IAR | HA Reference | IAR HA #1 | 31.8631 | 1804.0047 | 91.6501 | 27.1013 | 40.6022 | 191.1132 | 40.1204 | 90.439 | 95.3522 | 95.2797 | 99.0013 | 106.4118 | 63.6395 | 124.2523 | 574.673 | 375.6236 | 103.0109 | 5.382 | 4.0084 | 0.72111 | 89.1581 | 83.9949 | 1.5046 | 0.72058 | 0.00081 | 16.3961 | 87.2279 | 6.6589 | 0.82918 | -0.00062 | 0.72058 | 15.0874
IAR | HA Reference | IAR HA #1 | 31.8714 | 1805.5623 | 91.6035 | 27.127 | 40.6005 | 191.1613 | 40.1105 | 90.9218 | 95.258 | 95.7022 | 99.0012 | 82.2552 | 62.6957 | 124.7456 | 572.9155 | 378.2568 | 103.037 | 5.3779 | 4.0247 | 0.72741 | 89.1728 | 84.2303 | 1.5051 | 0.72689 | 0.00081 | 15.3847 | 87.4166 | 6.709 | 0.82918 | -0.00062 | 0.72689 | 14.0874
IAR | HA Reference | IAR HA #1 | 31.8798 | 1804.0412 | 91.6563 | 27.1297 | 40.5767 | 191.2002 | 40.1376 | 90.8132 | 95.3431 | 95.3701 | 98.9938 | 162.5364 | 62.6006 | 125.5137 | 575.6361 | 376.4139 | 103.076 | 5.3267 | 4.1966 | 0.72665 | 89.1768 | 84.1564 | 1.4996 | 0.72614 | 0.00081 | 15.5053 | 87.3446 | 6.4228 | 0.82918 | -0.00062 | 0.72614 | 14.2066
IAR | HA Reference | IAR HA #1 | 31.8881 | 1802.43 | 91.6799 | 27.0225 | 40.5831 | 191.163 | 40.0541 | 90.9418 | 95.3477 | 95.4677 | 99.0015 | 114.3336 | 63.6264 | 124.1971 | 571.8402 | 373.5639 | 102.9485 | 5.3637 | 4.097 | 0.72662 | 89.2077 | 83.9666 | 1.503 | 0.72613 | 0.00081 | 15.506 | 87.2787 | 6.6401 | 0.82918 | -0.00062 | 0.72613 | 14.2073
IAR | HA Reference | IAR HA #1 | 31.8964 | 1803.9833 | 91.4144 | 27.0069 | 40.602 | 191.2488 | 40.0335 | 90.4312 | 95.3497 | 95.5621 | 99.001 | 89.2494 | 63.5999 | 123.8727 | 574.0216 | 376.8887 | 102.942 | 5.3617 | 4.167 | 0.71923 | 89.1696 | 83.9577 | 1.5022 | 0.71872 | 0.00081 | 16.699 | 87.3189 | 6.5154 | 0.82918 | -0.00062 | 0.71872 | 15.3869
IAR | HA Reference | IAR HA #1 | 31.9048 | 1803.9135 | 91.5863 | 27.1498 | 40.612 | 191.1425 | 40.0214 | 90.971 | 95.3493 | 95.4378 | 99.0009 | 117.0558 | 63.1354 | 121.4615 | 574.5501 | 375.3553 | 103.1461 | 5.3365 | 4.0274 | 0.7266 | 89.2224 | 83.988 | 1.4993 | 0.72611 | 0.00081 | 15.5091 | 87.3114 | 6.549 | 0.82918 | -0.00062 | 0.72611 | 14.2104
IAR | HA Reference | IAR HA #1 | 31.9131 | 1802.3957 | 91.5383 | 27.1859 | 40.6333 | 191.126 | 40.0023 | 90.9055 | 95.3529 | 95.5654 | 99.002 | 103.9656 | 63.6455 | 123.3405 | 569.2223 | 377.802 | 103.2417 | 5.3011 | 4.0601 | 0.72792 | 89.2174 | 83.7647 | 1.503 | 0.72744 | 0.00081 | 15.2983 | 87.2493 | 6.9975 | 0.82918 | -0.00062 | 0.72744 | 14.0019
IAR | HA Reference | IAR HA #1 | 31.9214 | 1800.7524 | 91.3818 | 27.1661 | 40.6165 | 191.1175 | 39.9677 | 90.6479 | 95.338 | 95.5597 | 99.0044 | 84.8502 | 63.0732 | 125.6179 | 575.9542 | 377.1654 | 103.4561 | 5.3566 | 4.1175 | 0.72706 | 89.152 | 83.6655 | 1.5011 | 0.72653 | 0.0008 | 15.4427 | 87.2632 | 6.8834 | 0.82918 | -0.00062 | 0.72653 | 14.1447
IAR | HA Reference | IAR HA #1 | 31.9298 | 1802.3956 | 91.4241 | 27.0258 | 40.6175 | 191.1388 | 40.0046 | 90.6246 | 95.3127 | 95.6114 | 99.0054 | 163.5564 | 63.196 | 128.7913 | 574.4948 | 377.8276 | 103.4643 | 5.3386 | 4.1594 | 0.72475 | 89.2578 | 83.9206 | 1.4987 | 0.72429 | 0.00081 | 15.8005 | 87.332 | 6.6171 | 0.82918 | -0.00062 | 0.72429 | 14.4984
IAR | HA Reference | IAR HA #1 | 31.9381 | 1805.5808 | 91.3857 | 26.9666 | 40.6247 | 191.0314 | 39.9118 | 90.5793 | 95.3484 | 95.3557 | 98.9965 | 119.3862 | 63.604 | 120.499 | 574.7919 | 376.625 | 103.3443 | 5.3465 | 4.0811 | 0.7274 | 89.2132 | 83.7529 | 1.5072 | 0.72691 | 0.00081 | 15.3826 | 87.2042 | 6.54 | 0.82918 | -0.00062 | 0.72691 | 14.0853
IAR | HA Reference | IAR HA #1 | 31.9464 | 1805.5761 | 91.3744 | 26.969 | 40.6172 | 191.0355 | 39.9299 | 90.7688 | 95.3025 | 95.6295 | 98.9968 | 87.6726 | 62.7089 | 124.496 | 577.0071 | 375.5727 | 103.3346 | 5.3268 | 4.2692 | 0.72657 | 89.1301 | 83.5892 | 1.5017 | 0.72603 | 0.0008 | 15.5225 | 87.147 | 6.5084 | 0.82918 | -0.00062 | 0.72603 | 14.2236
IAR | HA Reference | IAR HA #1 | 31.9548 | 1803.8355 | 91.5814 | 27.0879 | 40.6414 | 191.0209 | 39.9376 | 90.6906 | 95.2954 | 95.376 | 98.9971 | 129.5328 | 63.1713 | 124.2792 | 574.9017 | 377.313 | 103.3503 | 5.3563 | 3.9444 | 0.72668 | 89.136 | 83.9808 | 1.4998 | 0.72614 | 0.00081 | 15.5041 | 87.1448 | 6.7822 | 0.82918 | -0.00062 | 0.72614 | 14.2054
IAR | HA Reference | IAR HA #1 | 31.9631 | 1803.9608 | 91.4658 | 26.9413 | 40.6361 | 191.0205 | 39.8966 | 90.5165 | 95.3266 | 95.639 | 98.9941 | 111.9342 | 62.707 | 128.4649 | 573.7962 | 377.5909 | 103.2464 | 5.3429 | 3.9438 | 0.72902 | 89.1901 | 84.1564 | 1.5072 | 0.72852 | 0.00081 | 15.1271 | 87.3144 | 6.8195 | 0.82918 | -0.00062 | 0.72852 | 13.8326
IAR | HA Reference | IAR HA #1 | 31.9714 | 1804.0104 | 91.469 | 26.8946 | 40.6414 | 191.0019 | 39.9301 | 90.8017 | 95.2961 | 95.342 | 98.9933 | 102.105 | 63.2205 | 123.2875 | 575.4772 | 374.9839 | 103.2774 | 5.3721 | 4.2224 | 0.72582 | 89.1566 | 84.0311 | 1.5059 | 0.72529 | 0.00081 | 15.6394 | 87.3502 | 6.8781 | 0.82918 | -0.00062 | 0.72529 | 14.3392
IAR | HA Reference | IAR HA #1 | 31.9798 | 1802.3795 | 91.2987 | 26.9112 | 40.611 | 191.0313 | 39.9615 | 90.5399 | 95.2685 | 95.648 | 99.0001 | 169.8276 | 63.6149 | 125.2311 | 573.9561 | 376.0131 | 103.0906 | 5.3786 | 4.0877 | 0.7265 | 89.1331 | 84.0722 | 1.5027 | 0.72596 | 0.00081 | 15.5326 | 87.356 | 6.3435 | 0.82918 | -0.00062 | 0.72596 | 14.2336
IAR | HA Reference | IAR HA #1 | 31.9881 | 1803.8909 | 91.2223 | 26.9178 | 40.6254 | 190.9818 | 39.8922 | 90.5234 | 95.2111 | 95.3583 | 98.9999 | 118.899 | 62.701 | 120.7531 | 573.2473 | 375.6788 | 103.0663 | 5.3587 | 4.0258 | 0.7255 | 89.0911 | 84.4337 | 1.5078 | 0.72493 | 0.00081 | 15.6974 | 87.5857 | 6.6765 | 0.82918 | -0.00062 | 0.72493 | 14.3965
IAR | HA Reference | IAR HA #1 | 31.9964 | 1803.9673 | 91.2209 | 26.9257 | 40.646 | 190.9113 | 39.899 | 90.5413 | 95.2679 | 95.7163 | 98.9904 | 84.0918 | 62.691 | 122.9434 | 575.5813 | 377.0966 | 102.9746 | 5.3444 | 4.1964 | 0.73064 | 89.1052 | 84.1267 | 1.4991 | 0.73008 | 0.00081 | 14.8801 | 87.2018 | 6.7703 | 0.82918 | -0.00062 | 0.73008 | 13.5884
IAR | HA Reference | IAR HA #1 | 32.0048 | 1803.9732 | 91.2678 | 26.7631 | 40.6265 | 190.92 | 39.9374 | 90.5793 | 95.2615 | 95.3513 | 98.9989 | 126.8874 | 63.1139 | 123.991 | 572.3814 | 377.4215 | 102.9745 | 5.3352 | 3.9536 | 0.72692 | 89.1898 | 84.2321 | 1.5023 | 0.72641 | 0.00081 | 15.4614 | 87.4916 | 6.5755 | 0.82918 | -0.00062 | 0.72641 | 14.1631
IAR | HA Reference | IAR HA #1 | 32.0131 | 1803.9799 | 91.22 | 26.2269 | 40.6212 | 190.7845 | 39.8962 | 90.7299 | 95.2523 | 95.596 | 99.0156 | 110.2542 | 63.1709 | 124.8912 | 573.4804 | 377.4456 | 102.9617 | 5.2843 | 4.0324 | 0.72824 | 89.167 | 83.926 | 1.5046 | 0.72772 | 0.00081 | 15.2529 | 87.2702 | 6.4021 | 0.82918 | -0.00062 | 0.72772 | 13.957
IAR | HA Reference | IAR HA #1 | 32.0214 | 1802.4608 | 91.2254 | 25.8119 | 40.6214 | 190.7214 | 39.914 | 90.4735 | 95.264 | 95.4333 | 98.9973 | 88.6098 | 63.1368 | 125.0108 | 575.489 | 377.1093 | 102.8533 | 5.3166 | 4.2655 | 0.7279 | 89.1144 | 84.3048 | 1.5007 | 0.72735 | 0.00081 | 15.3121 | 87.6489 | 6.6932 | 0.82918 | -0.00062 | 0.72735 | 14.0155
IAR | HA Reference | IAR HA #1 | 32.0297 | 1803.9459 | 91.3323 | 25.5985 | 40.6197 | 190.6599 | 39.9238 | 90.8148 | 95.2531 | 95.6919 | 98.9973 | 161.6082 | 63.1617 | 124.3276 | 574.757 | 376.5077 | 103.3144 | 5.3117 | 4.0775 | 0.72758 | 89.0825 | 83.981 | 1.5001 | 0.72701 | 0.00081 | 15.3666 | 87.2677 | 6.7637 | 0.82918 | -0.00062 | 0.72701 | 14.0695
IAR | HA Reference | IAR HA #1 | 32.0381 | 1804.0071 | 91.2087 | 25.3697 | 40.6128 | 190.5095 | 39.8689 | 90.742 | 95.2438 | 95.3581 | 98.9966 | 115.7868 | 63.1735 | 121.3089 | 574.3535 | 378.2081 | 103.3 | 5.2949 | 4.1615 | 0.72774 | 89.0603 | 83.9579 | 1.5017 | 0.72716 | 0.00081 | 15.3431 | 87.2495 | 6.6498 | 0.82918 | -0.00062 | 0.72716 | 14.0462
IAR | HA Reference | IAR HA #1 | 32.0464 | 1805.6102 | 91.4389 | 25.3372 | 40.6127 | 190.447 | 39.8904 | 90.4983 | 95.3242 | 95.5115 | 98.9955 | 84.8898 | 63.6388 | 123.2517 | 574.6825 | 378.0115 | 103.4247 | 5.3071 | 4.3273 | 0.72601 | 89.124 | 83.7051 | 1.5018 | 0.72547 | 0.00081 | 15.6114 | 87.2634 | 6.6518 | 0.82918 | -0.00062 | 0.72547 | 14.3115
IAR | HA Reference | IAR HA #1 | 32.0548 | 1803.9227 | 91.2733 | 25.2883 | 40.6125 | 190.4678 | 39.898 | 90.6231 | 95.3267 | 95.405 | 99.0056 | 124.4088 | 63.5986 | 127.7294 | 575.7762 | 379.5369 | 103.2338 | 5.3504 | 3.9579 | 0.72571 | 89.1517 | 83.5723 | 1.4983 | 0.72518 | 0.0008 | 15.6575 | 87.2466 | 6.5838 | 0.82918 | -0.00062 | 0.72518 | 14.357
IAR | HA Reference | IAR HA #1 | 32.0631 | 1803.9874 | 91.2418 | 25.3343 | 40.6158 | 190.4825 | 39.9037 | 90.4354 | 95.302 | 95.4801 | 99.0084 | 110.9154 | 63.6395 | 124.7198 | 573.2428 | 376.4303 | 103.2176 | 5.3453 | 4.2274 | 0.7259 | 89.1205 | 83.685 | 1.5008 | 0.72535 | 0.0008 | 15.6298 | 87.2084 | 6.5422 | 0.82918 | -0.00062 | 0.72535 | 14.3297
IAR | HA Reference | IAR HA #1 | 32.0714 | 1805.5694 | 91.4676 | 25.2993 | 40.6138 | 190.4749 | 39.9154 | 90.494 | 95.3344 | 95.71 | 99.0029 | 91.2216 | 63.1312 | 121.9739 | 575.589 | 376.1997 | 103.3174 | 5.3431 | 4.298 | 0.72787 | 89.2906 | 83.9389 | 1.4949 | 0.72743 | 0.00081 | 15.3003 | 87.3468 | 7.0583 | 0.82918 | -0.00062 | 0.72743 | 14.0039
IAR | HA Reference | IAR HA #1 | 32.0797 | 1803.9969 | 91.4156 | 25.2346 | 40.6094 | 190.3865 | 39.9449 | 90.6498 | 95.3292 | 95.5717 | 98.9958 | 164.1858 | 63.6113 | 125.1405 | 574.8584 | 376.9648 | 103.2888 | 5.406 | 4.1005 | 0.72549 | 89.2488 | 83.9397 | 1.5028 | 0.72502 | 0.00081 | 15.6834 | 87.2318 | 6.7702 | 0.82918 | -0.00062 | 0.72502 | 14.3827
IAR | HA Reference | IAR HA #1 | 32.0881 | 1805.6056 | 91.2323 | 25.1984 | 40.608 | 190.3436 | 39.8953 | 90.5542 | 95.3296 | 95.6474 | 99.0089 | 120.3378 | 63.617 | 129.6966 | 574.0257 | 377.3245 | 103.1746 | 5.4008 | 4.306 | 0.72662 | 89.1873 | 84.026 | 1.501 | 0.72612 | 0.00081 | 15.5082 | 87.3849 | 6.9111 | 0.82918 | -0.00062 | 0.72612 | 14.2094
IAR | HA Reference | IAR HA #1 | 32.0964 | 1803.9773 | 91.5192 | 25.2451 | 40.5904 | 190.4397 | 39.9543 | 90.4471 | 95.3144 | 95.4839 | 98.9998 | 87.3444 | 63.6096 | 121.5939 | 575.0442 | 376.2775 | 103.0118 | 5.3918 | 4.1451 | 0.72702 | 89.1488 | 83.9513 | 1.5026 | 0.72649 | 0.00081 | 15.4488 | 87.52 | 6.7172 | 0.82918 | -0.00062 | 0.72649 | 14.1508
IAR | HA Reference | IAR HA #1 | 32.1048 | 1800.824 | 91.567 | 25.3837 | 40.5631 | 190.4777 | 40.0132 | 90.5521 | 95.3009 | 95.6551 | 99.0049 | 125.9496 | 63.1547 | 123.1658 | 572.5861 | 375.7256 | 103.031 | 5.4198 | 3.9782 | 0.73483 | 89.3017 | 83.9292 | 1.5027 | 0.7344 | 0.00081 | 14.2041 | 87.2992 | 6.5633 | 0.82918 | -0.00062 | 0.7344 | 12.92
IAR | HA Reference | IAR HA #1 | 32.1131 | 1802.4062 | 91.5271 | 25.4538 | 40.5731 | 190.4819 | 40.0053 | 90.8267 | 95.3459 | 95.4801 | 99.0083 | 111.537 | 63.1257 | 125.6262 | 575.7178 | 376.7126 | 103.0905 | 5.3646 | 4.2731 | 0.72624 | 89.1927 | 84.3334 | 1.4995 | 0.72574 | 0.00081 | 15.569 | 87.7534 | 6.8649 | 0.82918 | -0.00062 | 0.72574 | 14.2696
IAR | HA Reference | IAR HA #1 | 32.1214 | 1803.958 | 91.3331 | 25.5199 | 40.5879 | 190.4292 | 40.0473 | 90.8049 | 95.3169 | 95.6625 | 99.009 | 103.4418 | 63.1402 | 129.0951 | 573.9312 | 376.1186 | 103.1224 | 5.3686 | 4.2301 | 0.7268 | 89.1621 | 84.4213 | 1.5015 | 0.72628 | 0.00081 | 15.4829 | 87.7749 | 6.5533 | 0.82918 | -0.00062 | 0.72628 | 14.1844
IAR | HA Reference | IAR HA #1 | 32.1298 | 1803.8369 | 91.3963 | 25.561 | 40.5784 | 190.4938 | 40.1077 | 90.6686 | 95.2913 | 95.3173 | 99.0062 | 187.4388 | 63.6076 | 121.7401 | 572.942 | 376.9094 | 102.9877 | 5.3906 | 4.0711 | 0.72671 | 89.2391 | 84.3057 | 1.4996 | 0.72623 | 0.00081 | 15.4899 | 87.7216 | 6.5737 | 0.82918 | -0.00062 | 0.72623 | 14.1914
IAR | HA Reference | IAR HA #1 | 32.1381 | 1804.1632 | 91.5703 | 25.6015 | 40.5855 | 190.5792 | 40.0684 | 90.5668 | 95.3512 | 95.7927 | 99.0088 | 126.381 | 63.6231 | 124.9832 | 574.3406 | 380.0903 | 102.9444 | 5.409 | 4.276 | 0.72419 | 89.1505 | 83.8796 | 1.5009 | 0.72366 | 0.00081 | 15.9007 | 87.4009 | 6.7342 | 0.82918 | -0.00062 | 0.72366 | 14.5975
IAR | HA Reference | IAR HA #1 | 32.1464 | 1804.0159 | 91.3547 | 25.5059 | 40.5897 | 190.5448 | 40.0808 | 90.8698 | 95.325 | 95.2133 | 99.0109 | 107.8458 | 63.1396 | 124.719 | 574.1942 | 377.3122 | 102.8729 | 5.417 | 3.9382 | 0.72726 | 89.1742 | 84.23 | 1.4977 | 0.72674 | 0.00081 | 15.4088 | 87.5471 | 6.7183 | 0.82918 | -0.00062 | 0.72674 | 14.1111
IAR | HA Reference | IAR HA #1 | 32.1547 | 1803.9811 | 91.4395 | 25.5031 | 40.6297 | 190.5257 | 40.1594 | 90.9651 | 95.3445 | 95.7462 | 99.0188 | 142.5324 | 63.1479 | 128.3574 | 575.2651 | 374.1632 | 103.3648 | 5.4023 | 4.0061 | 0.72748 | 89.1153 | 83.8779 | 1.4993 | 0.72693 | 0.00081 | 15.3796 | 87.0084 | 6.8585 | 0.82918 | -0.00062 | 0.72693 | 14.0823
IAR | HA Reference | IAR HA #1 | 32.1631 | 1805.5454 | 91.6897 | 25.4901 | 40.6223 | 190.5114 | 40.1414 | 90.6667 | 95.34 | 95.4008 | 99.0158 | 108.6924 | 63.1204 | 126.2716 | 574.489 | 376.2278 | 103.1969 | 5.388 | 4.228 | 0.72683 | 89.1754 | 83.8708 | 1.502 | 0.72631 | 0.00081 | 15.4772 | 87.0426 | 6.4207 | 0.82918 | -0.00062 | 0.72631 | 14.1788
IAR | HA Reference | IAR HA #1 | 32.1714 | 1802.3633 | 91.646 | 25.492 | 40.6263 | 190.4966 | 40.1601 | 90.5099 | 95.3511 | 95.5188 | 99.0179 | 102.5094 | 63.629 | 125.6967 | 576.1295 | 375.9648 | 103.3488 | 5.4266 | 4.1665 | 0.72542 | 89.1706 | 83.62 | 1.4983 | 0.72491 | 0.0008 | 15.7013 | 86.928 | 6.3664 | 0.82918 | -0.00062 | 0.72491 | 14.4004
IAR | HA Reference | IAR HA #1 | 32.1797 | 1803.8058 | 91.6687 | 25.5631 | 40.6104 | 190.5255 | 40.2 | 90.5678 | 95.2549 | 95.4493 | 99.0195 | 87.3588 | 62.6838 | 124.1988 | 573.3702 | 375.2818 | 103.2756 | 5.4168 | 4.2316 | 0.72591 | 89.1287 | 83.6353 | 1.4997 | 0.72537 | 0.0008 | 15.628 | 87.1736 | 6.5714 | 0.82918 | -0.00062 | 0.72537 | 14.3279
IAR | HA Reference | IAR HA #1 | 32.1881 | 1802.3978 | 91.6491 | 25.577 | 40.6253 | 190.5876 | 40.1899 | 90.5404 | 95.3409 | 95.5921 | 99.0249 | 129.8418 | 63.1615 | 121.587 | 575.2285 | 375.8082 | 103.314 | 5.4152 | 4.1785 | 0.72603 | 89.1465 | 83.7277 | 1.5015 | 0.7255 | 0.00081 | 15.6068 | 87.2453 | 6.8367 | 0.82918 | -0.00062 | 0.7255 | 14.307
IAR | HA Reference | IAR HA #1 | 32.1964 | 1804.0087 | 91.5897 | 25.4437 | 40.6485 | 190.4681 | 40.1492 | 90.7808 | 95.3097 | 95.597 | 99.0166 | 110.5374 | 63.1216 | 123.8825 | 574.3015 | 375.6145 | 103.3693 | 5.397 | 3.8553 | 0.72546 | 89.2506 | 83.7334 | 1.5038 | 0.725 | 0.00081 | 15.6866 | 87.148 | 6.9491 | 0.82918 | -0.00062 | 0.725 | 14.3859
IAR | HA Reference | IAR HA #1 | 32.2047 | 1803.971 | 91.5822 | 25.2383 | 40.6407 | 190.387 | 40.2083 | 90.593 | 95.3325 | 95.4013 | 99.0253 | 102.7332 | 63.1408 | 123.3945 | 575.7495 | 377.8238 | 103.0711 | 5.4417 | 4.3314 | 0.72737 | 89.175 | 84.1354 | 1.5039 | 0.72686 | 0.00081 | 15.39 | 87.406 | 6.7859 | 0.82918 | -0.00062 | 0.72686 | 14.0926
IAR | HA Reference | IAR HA #1 | 32.2131 | 1804.0189 | 91.4843 | 25.3112 | 40.656 | 190.4186 | 40.1923 | 90.8632 | 95.3555 | 95.6939 | 99.0269 | 118.6386 | 63.1743 | 122.5628 | 574.5309 | 375.9848 | 103.167 | 5.4344 | 4.0732 | 0.72729 | 89.1301 | 84.1255 | 1.5083 | 0.72675 | 0.00081 | 15.4073 | 87.6804 | 6.901 | 0.82918 | -0.00062 | 0.72675 | 14.1097
IAR | HA Reference | IAR HA #1 | 32.2214 | 1804.015 | 91.6815 | 25.2465 | 40.6675 | 190.4074 | 40.1904 | 90.4922 | 95.3572 | 95.8424 | 99.0337 | 110.1666 | 63.5947 | 124.6845 | 575.9404 | 377.8039 | 103.0949 | 5.396 | 4.3294 | 0.7267 | 89.1198 | 84.1876 | 1.501 | 0.72615 | 0.00081 | 15.5024 | 87.6421 | 6.6427 | 0.82918 | -0.00062 | 0.72615 | 14.2037
IAR | HA Reference | IAR HA #1 | 32.2298 | 1804.0303 | 91.535 | 25.1691 | 40.6596 | 190.3925 | 40.2212 | 90.9062 | 95.3381 | 95.3664 | 99.0374 | 75.138 | 63.1545 | 124.7839 | 574.713 | 378.0394 | 103.0625 | 5.4222 | 3.987 | 0.72796 | 89.2512 | 84.2439 | 1.5042 | 0.72749 | 0.00081 | 15.2894 | 87.4947 | 6.8111 | 0.82918 | -0.00062 | 0.72749 | 13.9931
IAR | HA Reference | IAR HA #1 | 32.2381 | 1803.9804 | 91.3759 | 25.0139 | 40.6764 | 190.316 | 40.2537 | 90.7808 | 95.3172 | 95.5375 | 99.0331 | 147.8376 | 63.6373 | 125.2228 | 574.4664 | 377.0482 | 103.1526 | 5.4188 | 4.181 | 0.7348 | 89.1632 | 84.2324 | 1.5043 | 0.73428 | 0.00081 | 14.2227 | 87.5414 | 6.8839 | 0.82918 | -0.00062 | 0.73428 | 12.9384
IAR | HA Reference | IAR HA #1 | 32.2464 | 1803.9967 | 91.6513 | 25.0392 | 40.6969 | 190.3401 | 40.2085 | 90.6033 | 95.2997 | 95.5005 | 99.025 | 112.8126 | 63.1212 | 122.4326 | 574.842 | 376.0695 | 103.2035 | 5.4271 | 4.3104 | 0.72764 | 89.1052 | 84.3954 | 1.5007 | 0.72708 | 0.00081 | 15.3546 | 87.5775 | 6.8044 | 0.82918 | -0.00062 | 0.72708 | 14.0576
IAR | HA Reference | IAR HA #1 | 32.2548 | 1803.9677 | 91.6478 | 25.2163 | 40.7161 | 190.4024 | 40.2452 | 90.4671 | 95.3558 | 95.4503 | 99.0266 | 88.8498 | 63.1569 | 124.7757 | 573.9838 | 376.9402 | 103.1533 | 5.4212 | 4.1333 | 0.72655 | 89.1358 | 83.6989 | 1.5003 | 0.72601 | 0.0008 | 15.5252 | 87.0562 | 6.6434 | 0.82918 | -0.00062 | 0.72601 | 14.2263
IAR | HA Reference | IAR HA #1 | 32.2631 | 1802.3595 | 91.554 | 25.2092 | 40.7254 | 190.3894 | 40.2955 | 90.6064 | 95.3324 | 95.6969 | 99.033 | 123.3498 | 63.6062 | 126.7667 | 572.5513 | 377.6281 | 103.1606 | 5.4404 | 4.336 | 0.72624 | 89.1461 | 83.8228 | 1.5 | 0.72571 | 0.00081 | 15.5732 | 87.0527 | 6.8483 | 0.82918 | -0.00062 | 0.72571 | 14.2737
IAR | HA Reference | IAR HA #1 | 32.2714 | 1803.9506 | 91.456 | 25.1165 | 40.7523 | 190.3971 | 40.2805 | 90.7978 | 95.3541 | 95.3029 | 99.0289 | 107.8212 | 63.6467 | 123.515 | 575.139 | 377.7891 | 103.3266 | 5.4201 | 3.9265 | 0.73065 | 89.1355 | 83.7954 | 1.5019 | 0.73011 | 0.00081 | 14.8751 | 86.9767 | 6.9178 | 0.82918 | -0.00062 | 0.73011 | 13.5834
IAR | HA Reference | IAR HA #1 | 32.2797 | 1803.9853 | 91.4193 | 25.0963 | 40.7556 | 190.4049 | 40.3261 | 90.7037 | 95.3357 | 95.5967 | 99.0237 | 85.1442 | 63.1796 | 125.5543 | 569.1237 | 377.3309 | 103.056 | 5.4315 | 4.102 | 0.72596 | 89.1411 | 83.699 | 1.5007 | 0.72543 | 0.0008 | 15.6177 | 87.0365 | 6.5324 | 0.82918 | -0.00062 | 0.72543 | 14.3177
IAR | HA Reference | IAR HA #1 | 32.2881 | 1803.9854 | 91.5126 | 25.3003 | 40.7766 | 190.4515 | 40.3447 | 90.6944 | 95.3604 | 95.665 | 99.0274 | 162.5808 | 63.1641 | 129.1098 | 576.1227 | 379.4841 | 103.2669 | 5.3954 | 4.1726 | 0.72684 | 89.1044 | 83.6501 | 1.5041 | 0.72628 | 0.0008 | 15.4818 | 87.181 | 6.8355 | 0.82918 | -0.00062 | 0.72628 | 14.1833
IAR | HA Reference | IAR HA #1 | 32.2964 | 1805.5891 | 91.5548 | 25.3324 | 40.7762 | 190.4906 | 40.2976 | 90.5547 | 95.3298 | 95.3928 | 99.0331 | 113.6964 | 65.0216 | 121.5395 | 575.0793 | 379.365 | 103.141 | 5.4473 | 4.2698 | 0.72532 | 89.2035 | 83.9502 | 1.4614 | 0.72483 | 0.00081 | 15.7139 | 87.6277 | 6.6734 | 0.82918 | -0.00062 | 0.72483 | 14.4128
IAR | HA Reference | IAR HA #1 | 32.3048 | 1802.384 | 91.4486 | 25.1986 | 40.8148 | 190.468 | 40.3553 | 90.9612 | 95.3831 | 95.4467 | 99.0308 | 88.5612 | 65.4855 | 123.3077 | 573.0502 | 377.142 | 103.3734 | 5.4257 | 4.5542 | 0.72636 | 89.3107 | 83.9459 | 1.5049 | 0.72593 | 0.00081 | 15.5387 | 87.4494 | 6.5031 | 0.82918 | -0.00062 | 0.72593 | 14.2396
IAR | HA Reference | IAR HA #1 | 32.3131 | 1803.9419 | 91.4624 | 25.2087 | 40.8425 | 190.5455 | 40.3889 | 90.5927 | 95.3032 | 95.1678 | 99.026 | 117.4008 | 65.9731 | 124.1866 | 577.0112 | 376.5924 | 103.4651 | 5.4553 | 4.2904 | 0.72741 | 89.2146 | 84.0991 | 1.5041 | 0.72692 | 0.00081 | 15.381 | 87.4034 | 6.5205 | 0.82918 | -0.00062 | 0.72692 | 14.0837
IAR | HA Reference | IAR HA #1 | 32.3214 | 1802.3711 | 91.4756 | 25.3085 | 40.8383 | 190.5986 | 40.4132 | 90.8861 | 95.2721 | 95.6088 | 99.031 | 104.4786 | 66.4917 | 125.7372 | 572.7382 | 376.8872 | 103.3993 | 5.4278 | 4.4545 | 0.7261 | 89.1805 | 84.2836 | 1.5051 | 0.72559 | 0.00081 | 15.5927 | 87.4438 | 6.7566 | 0.82918 | -0.00062 | 0.72559 | 14.293
IAR | HA Reference | IAR HA #1 | 32.3297 | 1803.9702 | 91.6532 | 25.2899 | 40.8598 | 190.53 | 40.4592 | 90.5131 | 95.4055 | 95.7818 | 99.036 | 88.509 | 66.024 | 122.1651 | 573.267 | 373.7701 | 103.2698 | 5.4294 | 4.5839 | 0.72763 | 89.1587 | 84.247 | 1.5019 | 0.72711 | 0.00081 | 15.351 | 87.6415 | 7.0728 | 0.82918 | -0.00062 | 0.72711 | 14.054
IAR | HA Reference | IAR HA #1 | 32.3381 | 1803.0994 | 91.4629 | 25.3215 | 40.8707 | 190.5356 | 40.5436 | 90.5838 | 95.4408 | 95.4258 | 99.0327 | 159.84 | 64.0825 | 124.5815 | 574.4659 | 375.8428 | 103.3763 | 5.4519 | 4.166 | 0.72582 | 89.1124 | 83.9605 | 1.5017 | 0.72527 | 0.00081 | 15.6438 | 87.3793 | 6.9705 | 0.82918 | -0.00062 | 0.72527 | 14.3435
IAR | HA Reference | IAR HA #1 | 32.3464 | 1803.9853 | 91.713 | 25.4553 | 40.8953 | 190.5901 | 40.4591 | 90.738 | 95.3986 | 95.7408 | 99.0387 | 118.6896 | 64.1081 | 129.9873 | 569.1822 | 376.5073 | 103.3149 | 5.4005 | 4.3908 | 0.72519 | 89.1178 | 83.9247 | 1.4568 | 0.72464 | 0.00081 | 15.7433 | 87.5199 | 6.8091 | 0.82918 | -0.00062 | 0.72464 | 14.442
IAR | HA Reference | IAR HA #1 | 32.3548 | 1802.4014 | 91.56 | 25.4505 | 40.8913 | 190.6582 | 40.5139 | 90.7807 | 95.4535 | 95.3727 | 99.0355 | 87.9378 | 65.036 | 124.286 | 576.1352 | 378.0357 | 103.2782 | 5.4295 | 4.1838 | 0.72635 | 89.1334 | 83.9496 | 1.5016 | 0.72581 | 0.00081 | 15.5565 | 87.3015 | 6.4474 | 0.82918 | -0.00062 | 0.72581 | 14.2572
IAR | HA Reference | IAR HA #1 | 32.3631 | 1803.9855 | 91.5627 | 25.5264 | 40.9163 | 190.624 | 40.5583 | 90.8893 | 95.4742 | 95.6769 | 99.0408 | 124.2864 | 65.0726 | 125.5065 | 574.7586 | 378.5553 | 103.0235 | 5.4618 | 4.2082 | 0.72696 | 89.1351 | 83.9602 | 1.5011 | 0.72642 | 0.00081 | 15.4598 | 87.393 | 6.4118 | 0.82918 | -0.00062 | 0.72642 | 14.1616
IAR | HA Reference | IAR HA #1 | 32.3714 | 1805.415 | 91.5457 | 25.4259 | 40.9147 | 190.6317 | 40.5428 | 90.5916 | 95.4713 | 95.4235 | 99.04 | 110.4318 | 63.6515 | 126.1892 | 572.3557 | 378.1777 | 103.0352 | 5.4219 | 4.3512 | 0.72722 | 89.1451 | 83.8762 | 1.5022 | 0.72669 | 0.00081 | 15.4167 | 87.315 | 6.6758 | 0.82918 | -0.00062 | 0.72669 | 14.1189
IAR | HA Reference | IAR HA #1 | 32.3798 | 1805.5695 | 91.6305 | 25.3736 | 40.9545 | 190.6234 | 40.5567 | 90.6376 | 95.4504 | 95.7841 | 99.0511 | 88.3098 | 63.6439 | 124.7463 | 576.1534 | 378.6905 | 103.1971 | 5.399 | 4.2218 | 0.72669 | 89.1744 | 83.9737 | 1.5002 | 0.72617 | 0.00081 | 15.4992 | 87.3724 | 6.8114 | 0.82918 | -0.00062 | 0.72617 | 14.2005
IAR | HA Reference | IAR HA #1 | 32.3881 | 1803.9675 | 91.613 | 25.3217 | 40.9713 | 190.6128 | 40.6329 | 90.5182 | 95.4313 | 95.9553 | 99.036 | 164.3238 | 63.6637 | 123.5051 | 574.0197 | 375.2074 | 102.9845 | 5.4456 | 4.3733 | 0.72665 | 89.1561 | 84.1131 | 1.5008 | 0.72613 | 0.00081 | 15.5063 | 87.5486 | 6.6823 | 0.82918 | -0.00062 | 0.72613 | 14.2076
IAR | HA Reference | IAR HA #1 | 32.3964 | 1802.3895 | 91.5126 | 25.3841 | 40.9963 | 190.531 | 40.5689 | 90.6119 | 95.4418 | 95.5787 | 99.0401 | 118.8738 | 64.0809 | 123.9768 | 573.2251 | 377.6893 | 103.253 | 5.4614 | 4.1077 | 0.72591 | 89.2418 | 84.2472 | 1.4967 | 0.72544 | 0.00081 | 15.6168 | 87.3741 | 6.7125 | 0.82918 | -0.00062 | 0.72544 | 14.3169
IAR | HA Reference | IAR HA #1 | 32.4047 | 1803.9612 | 91.558 | 25.3306 | 40.9786 | 190.563 | 40.5831 | 90.7172 | 95.456 | 95.6094 | 99.0528 | 85.2324 | 64.0812 | 128.79 | 577.3298 | 378.8638 | 103.0113 | 5.4673 | 3.98 | 0.73323 | 89.2275 | 83.858 | 1.5053 | 0.73275 | 0.00081 | 14.4614 | 87.2498 | 6.7253 | 0.82918 | -0.00062 | 0.73275 | 13.1745
IAR | HA Reference | IAR HA #1 | 32.4131 | 1803.9955 | 91.6059 | 25.534 | 40.9834 | 190.6753 | 40.6627 | 90.4485 | 95.4758 | 95.3415 | 99.0524 | 126.5112 | 65.5229 | 125.2278 | 570.7885 | 378.6048 | 103.0699 | 5.3974 | 4.5024 | 0.72671 | 89.2152 | 84.0116 | 1.503 | 0.72622 | 0.00081 | 15.4916 | 87.5794 | 6.43 | 0.82918 | -0.00062 | 0.72622 | 14.193
IAR | HA Reference | IAR HA #1 | 32.4214 | 1804.0063 | 91.6312 | 25.694 | 41.0084 | 190.7884 | 40.6266 | 90.7985 | 95.5089 | 95.7195 | 99.0476 | 105.7296 | 66.416 | 120.646 | 574.5967 | 379.8961 | 103.2058 | 5.4064 | 4.5227 | 0.72893 | 89.2086 | 83.9855 | 1.5054 | 0.72844 | 0.00081 | 15.1391 | 87.6172 | 6.9126 | 0.82918 | -0.00062 | 0.72844 | 13.8445
IAR | HA Reference | IAR HA #1 | 32.4297 | 1803.9511 | 91.6113 | 25.9029 | 41.0221 | 190.8275 | 40.6614 | 90.7491 | 95.4509 | 95.3984 | 99.0608 | 99.6534 | 65.5112 | 123.3229 | 574.3255 | 375.2949 | 103.2184 | 5.4172 | 4.3397 | 0.72591 | 89.3486 | 83.8707 | 1.5052 | 0.72551 | 0.00081 | 15.6055 | 87.3598 | 6.9209 | 0.82918 | -0.00062 | 0.72551 | 14.3056
IAR | HA Reference | IAR HA #1 | 32.4381 | 1803.7033 | 91.52 | 26.1933 | 41.0577 | 190.9164 | 40.6785 | 90.4625 | 95.4196 | 95.6877 | 99.0544 | 184.5078 | 66.4701 | 122.6886 | 570.5988 | 378.3191 | 103.3279 | 5.4717 | 4.5643 | 0.72288 | 89.2525 | 83.8461 | 1.5036 | 0.72241 | 0.00081 | 16.1009 | 86.8855 | 6.7505 | 0.82918 | -0.00062 | 0.72241 | 14.7955
IAR | HA Reference | IAR HA #1 | 32.4464 | 1802.387 | 91.7741 | 26.3843 | 41.0497 | 191.0015 | 40.6379 | 90.7614 | 95.4056 | 95.3435 | 99.0582 | 119.6724 | 65.5177 | 123.3564 | 576.3062 | 378.6053 | 103.5301 | 5.4431 | 4.2462 | 0.72522 | 89.2285 | 83.7693 | 1.4889 | 0.72474 | 0.00081 | 15.7274 | 86.9777 | 6.8792 | 0.82918 | -0.00062 | 0.72474 | 14.4262
IAR | HA Reference | IAR HA #1 | 32.4547 | 1803.8455 | 91.7444 | 26.5082 | 41.0382 | 191.0917 | 40.6785 | 90.6673 | 95.442 | 95.7502 | 99.0599 | 84.5544 | 65.4939 | 125.1435 | 574.337 | 377.8621 | 103.2733 | 5.4693 | 4.2742 | 0.72612 | 89.1762 | 83.2705 | 1.5044 | 0.7256 | 0.0008 | 15.59 | 86.8221 | 6.4745 | 0.82918 | -0.00062 | 0.7256 | 14.2903
IAR | HA Reference | IAR HA #1 | 32.4631 | 1804.007 | 91.784 | 26.6492 | 41.064 | 191.1355 | 40.6976 | 90.9449 | 95.3391 | 95.4068 | 99.0611 | 133.2624 | 65.0689 | 125.3607 | 573.8183 | 376.067 | 103.2256 | 5.4354 | 4.5115 | 0.72643 | 89.1365 | 83.8887 | 1.5047 | 0.72589 | 0.00081 | 15.5441 | 87.0399 | 6.7414 | 0.82918 | -0.00062 | 0.72589 | 14.2449
IAR | HA Reference | IAR HA #1 | 32.4714 | 1803.9273 | 91.7087 | 26.6533 | 41.0955 | 191.0734 | 40.6891 | 90.7346 | 95.3624 | 95.6899 | 99.0647 | 111.9354 | 64.0822 | 124.8031 | 576.6546 | 378.5832 | 103.4539 | 5.4531 | 4.1989 | 0.72527 | 89.1831 | 84.2888 | 1.5007 | 0.72476 | 0.00081 | 15.7253 | 87.5429 | 6.8971 | 0.82918 | -0.00062 | 0.72476 | 14.4241
IAR | HA Reference | IAR HA #1 | 32.4798 | 1804.0078 | 91.7477 | 26.7932 | 41.0895 | 191.1905 | 40.72 | 90.9008 | 95.394 | 95.4168 | 99.0573 | 105.366 | 64.1258 | 122.6984 | 575.193 | 378.0258 | 103.346 | 5.3968 | 4.2456 | 0.72569 | 89.1359 | 84.2749 | 1.5021 | 0.72515 | 0.00081 | 15.6622 | 87.4693 | 6.8109 | 0.82918 | -0.00062 | 0.72515 | 14.3617
IAR | HA Reference | IAR HA #1 | 32.4881 | 1803.9543 | 91.7944 | 26.8819 | 41.1189 | 191.2663 | 40.7632 | 90.8209 | 95.4354 | 95.474 | 99.0502 | 181.3464 | 64.0758 | 123.621 | 574.0266 | 377.2267 | 103.1203 | 5.4135 | 4.281 | 0.72522 | 89.14 | 84.1224 | 1.5009 | 0.72469 | 0.00081 | 15.7361 | 87.5632 | 6.6406 | 0.82918 | -0.00062 | 0.72469 | 14.4348
IAR | HA Reference | IAR HA #1 | 32.4964 | 1803.9916 | 91.5704 | 26.9832 | 41.1396 | 191.3649 | 40.7164 | 90.597 | 95.4179 | 95.4538 | 99.0637 | 121.0734 | 63.6504 | 128.1375 | 577.0425 | 379.5969 | 103.177 | 5.4127 | 3.9841 | 0.72721 | 89.1863 | 84.0572 | 1.5002 | 0.7267 | 0.00081 | 15.4151 | 87.6222 | 6.5859 | 0.82918 | -0.00062 | 0.7267 | 14.1174
IAR | HA Reference | IAR HA #1 | 32.5048 | 1803.9615 | 91.7301 | 27.1585 | 41.1503 | 191.3524 | 40.7112 | 90.8511 | 95.3723 | 95.3681 | 99.059 | 83.3196 | 63.5832 | 123.629 | 573.4785 | 375.379 | 103.0514 | 5.3968 | 4.2139 | 0.72493 | 89.2381 | 84.3333 | 1.4673 | 0.72446 | 0.00081 | 15.7734 | 87.6199 | 6.4877 | 0.82918 | -0.00062 | 0.72446 | 14.4717
IAR | HA Reference | IAR HA #1 | 32.5131 | 1804.0047 | 91.7954 | 27.2285 | 41.1763 | 191.3892 | 40.7363 | 91.0268 | 95.4265 | 95.7917 | 99.0615 | 126.2628 | 63.6334 | 123.4098 | 573.8845 | 377.2687 | 103.0029 | 5.3993 | 4.1508 | 0.72837 | 89.2127 | 84.0983 | 1.5025 | 0.72788 | 0.00081 | 15.2278 | 87.5618 | 6.4609 | 0.82918 | -0.00062 | 0.72788 | 13.9322
IAR | HA Reference | IAR HA #1 | 32.5214 | 1802.367 | 91.8646 | 27.2824 | 41.1868 | 191.4336 | 40.7322 | 90.6941 | 95.3835 | 95.3121 | 99.0559 | 109.818 | 64.0209 | 120.8662 | 574.4159 | 374.9638 | 102.9847 | 5.3834 | 4.1414 | 0.72684 | 89.2411 | 84.3111 | 1.4956 | 0.72637 | 0.00081 | 15.468 | 87.4275 | 6.7321 | 0.82918 | -0.00062 | 0.72637 | 14.1697
IAR | HA Reference | IAR HA #1 | 32.5297 | 1804.0014 | 91.8162 | 27.2808 | 41.1966 | 191.5494 | 40.7416 | 90.8678 | 95.3769 | 95.7629 | 99.069 | 78.0786 | 63.6032 | 129.2794 | 568.6317 | 377.8085 | 103.178 | 5.3963 | 4.2715 | 0.72682 | 89.2267 | 84.1595 | 1.5023 | 0.72634 | 0.00081 | 15.4736 | 87.4911 | 6.8874 | 0.82918 | -0.00062 | 0.72634 | 14.1752
IAR | HA Reference | IAR HA #1 | 32.5381 | 1805.5485 | 91.5689 | 27.4155 | 41.198 | 191.6238 | 40.7294 | 90.6451 | 95.3642 | 95.2685 | 99.0706 | 146.064 | 63.098 | 122.881 | 575.949 | 376.8144 | 103.0681 | 5.3955 | 3.9481 | 0.72567 | 89.2344 | 84.0148 | 1.5022 | 0.7252 | 0.00081 | 15.6551 | 87.1346 | 6.9147 | 0.82918 | -0.00062 | 0.7252 | 14.3547
IAR | HA Reference | IAR HA #1 | 32.5464 | 1805.6057 | 91.6594 | 27.4031 | 41.2112 | 191.5583 | 40.6851 | 90.644 | 95.3849 | 95.6986 | 99.0661 | 110.9106 | 63.5699 | 125.8073 | 574.6448 | 377.566 | 103.0875 | 5.3726 | 4.0643 | 0.72993 | 89.1775 | 83.8499 | 1.5002 | 0.72942 | 0.00081 | 14.9853 | 87.1169 | 6.5177 | 0.82918 | -0.00062 | 0.72942 | 13.6925
IAR | HA Reference | IAR HA #1 | 32.5547 | 1804.011 | 91.5494 | 27.3396 | 41.2424 | 191.5332 | 40.6615 | 90.4067 | 95.4061 | 95.4831 | 99.0739 | 78.9066 | 63.1514 | 123.8508 | 574.6353 | 377.3382 | 103.3179 | 5.3504 | 4.3027 | 0.72581 | 89.1676 | 83.6167 | 1.4992 | 0.72529 | 0.0008 | 15.6401 | 87.2122 | 6.5823 | 0.82918 | -0.00062 | 0.72529 | 14.3399
IAR | HA Reference | IAR HA #1 | 32.5631 | 1803.9523 | 91.6018 | 27.2905 | 41.2597 | 191.5384 | 40.6852 | 90.3897 | 95.3954 | 95.785 | 99.0636 | 122.2344 | 63.628 | 123.8203 | 576.817 | 374.8204 | 103.2621 | 5.3597 | 4.0774 | 0.72447 | 89.2415 | 83.8039 | 1.4946 | 0.724 | 0.00081 | 15.8469 | 86.9568 | 6.8283 | 0.82918 | -0.00062 | 0.724 | 14.5443
IAR | HA Reference | IAR HA #1 | 32.5714 | 1804.0206 | 91.6172 | 27.2856 | 41.264 | 191.6542 | 40.6424 | 90.935 | 95.3701 | 95.8931 | 99.0694 | 108.4704 | 63.1241 | 120.5596 | 574.8613 | 377.2049 | 103.3553 | 5.3727 | 4.3879 | 0.72572 | 89.1831 | 83.7563 | 1.501 | 0.72521 | 0.00081 | 15.6532 | 87.148 | 6.8337 | 0.82918 | -0.00062 | 0.72521 | 14.3528
IAR | HA Reference | IAR HA #1 | 32.5797 | 1803.9634 | 91.5934 | 27.2901 | 41.2789 | 191.6098 | 40.6037 | 90.4248 | 95.3903 | 95.6224 | 99.0659 | 104.901 | 63.632 | 122.7896 | 573.7128 | 375.6222 | 103.3988 | 5.3935 | 4.142 | 0.7212 | 89.1562 | 84.0209 | 1.4998 | 0.72068 | 0.00081 | 16.3813 | 87.084 | 6.8156 | 0.82918 | -0.00062 | 0.72068 | 15.0727
IAR | HA Reference | IAR HA #1 | 32.5881 | 1803.8295 | 91.5235 | 27.2306 | 41.2775 | 191.5419 | 40.6322 | 90.7058 | 95.3767 | 95.648 | 99.0571 | 184.5696 | 64.1042 | 128.8497 | 576.5217 | 378.1492 | 103.5121 | 5.3661 | 3.9647 | 0.72741 | 89.1462 | 83.8499 | 1.5029 | 0.72688 | 0.00081 | 15.3876 | 87.3128 | 6.8137 | 0.82918 | -0.00062 | 0.72688 | 14.0902
IAR | HA Reference | IAR HA #1 | 32.5964 | 1802.4148 | 91.7143 | 27.1144 | 41.2882 | 191.5087 | 40.5654 | 90.6556 | 95.3817 | 95.4004 | 99.0641 | 123.0048 | 63.1285 | 124.472 | 573.2806 | 377.0125 | 103.2379 | 5.3298 | 4.2075 | 0.72587 | 89.3316 | 83.7459 | 1.5031 | 0.72545 | 0.0008 | 15.6146 | 87.3016 | 6.3839 | 0.82918 | -0.00062 | 0.72545 | 14.3146
IAR | HA Reference | IAR HA #1 | 32.6048 | 1802.3337 | 91.6841 | 27.1986 | 41.2863 | 191.5631 | 40.5676 | 90.894 | 95.3623 | 95.8859 | 99.0568 | 87.0132 | 63.6005 | 123.3873 | 573.3968 | 376.443 | 103.0377 | 5.3429 | 4.1656 | 0.72592 | 89.1741 | 83.8098 | 1.5036 | 0.72541 | 0.00081 | 15.6211 | 87.2272 | 6.4068 | 0.82918 | -0.00062 | 0.72541 | 14.3211
IAR | HA Reference | IAR HA #1 | 32.6131 | 1802.5223 | 91.7348 | 27.1306 | 41.2914 | 191.5041 | 40.593 | 90.5078 | 95.362 | 95.4832 | 99.0726 | 123.237 | 62.6809 | 122.4704 | 574.5699 | 375.6838 | 103.0637 | 5.3169 | 4.1503 | 0.72094 | 89.1799 | 84.03 | 1.5008 | 0.72043 | 0.00081 | 16.4206 | 87.4852 | 6.6171 | 0.82918 | -0.00062 | 0.72043 | 15.1115
IAR | HA Reference | IAR HA #1 | 32.6214 | 1805.5571 | 91.4703 | 27.1413 | 41.26 | 191.5361 | 40.5549 | 90.7852 | 95.3234 | 95.7266 | 99.0549 | 111.1992 | 63.11 | 123.4206 | 570.7484 | 374.7474 | 102.9885 | 5.3333 | 4.2816 | 0.7273 | 89.1454 | 84.3492 | 1.5018 | 0.72677 | 0.00081 | 15.4041 | 87.407 | 6.6976 | 0.82918 | -0.00062 | 0.72677 | 14.1065
IAR | HA Reference | IAR HA #1 | 32.6298 | 1803.9852 | 91.5268 | 27.1465 | 41.2814 | 191.5166 | 40.5746 | 90.8145 | 95.3283 | 95.4285 | 99.07 | 92.388 | 63.1556 | 123.5521 | 575.611 | 377.0802 | 103.1776 | 5.3661 | 3.9348 | 0.72559 | 89.1188 | 84.4141 | 1.5003 | 0.72504 | 0.00081 | 15.6802 | 87.7381 | 6.6677 | 0.82918 | -0.00062 | 0.72504 | 14.3796
IAR | HA Reference | IAR HA #1 | 32.6381 | 1803.9834 | 91.6818 | 27.1717 | 41.2793 | 191.5441 | 40.6143 | 90.4144 | 95.3303 | 95.705 | 99.0684 | 161.091 | 62.6408 | 122.8303 | 574.5762 | 375.5824 | 103.006 | 5.3253 | 3.9322 | 0.72655 | 89.1357 | 84.1289 | 1.5008 | 0.72601 | 0.00081 | 15.5251 | 87.6212 | 6.7167 | 0.82918 | -0.00062 | 0.72601 | 14.2262
IAR | HA Reference | IAR HA #1 | 32.6464 | 1802.4248 | 91.4497 | 27.2337 | 41.3073 | 191.5364 | 40.537 | 90.5041 | 95.272 | 95.5207 | 99.0609 | 115.9152 | 63.1696 | 126.0776 | 575.8889 | 375.0308 | 102.9105 | 5.3304 | 4.2322 | 0.72756 | 89.1077 | 84.4082 | 1.5018 | 0.727 | 0.00081 | 15.3675 | 87.4349 | 6.5421 | 0.82918 | -0.00062 | 0.727 | 14.0703
IAR | HA Reference | IAR HA #1 | 32.6547 | 1802.3491 | 91.5769 | 27.1293 | 41.3142 | 191.6139 | 40.5435 | 90.4482 | 95.298 | 95.8142 | 99.0686 | 85.1556 | 63.1272 | 125.2141 | 575.7737 | 374.6446 | 103.1514 | 5.3167 | 4.0846 | 0.72586 | 89.1207 | 83.9555 | 1.4996 | 0.72531 | 0.00081 | 15.6367 | 87.1858 | 6.7088 | 0.82918 | -0.00062 | 0.72531 | 14.3365
IAR | HA Reference | IAR HA #1 | 32.6631 | 1803.9735 | 91.4655 | 27.054 | 41.2901 | 191.5635 | 40.563 | 90.775 | 95.3153 | 95.3831 | 99.0613 | 123.6948 | 63.5951 | 121.1149 | 574.2914 | 377.4404 | 102.9899 | 5.3402 | 4.1048 | 0.72597 | 89.1261 | 83.8295 | 1.4985 | 0.72543 | 0.00081 | 15.618 | 87.1466 | 6.7176 | 0.82918 | -0.00062 | 0.72543 | 14.318
IAR | HA Reference | IAR HA #1 | 32.6714 | 1800.7659 | 91.6535 | 26.604 | 41.3141 | 191.4954 | 40.5307 | 90.5596 | 95.3006 | 95.5437 | 99.065 | 109.0566 | 63.6069 | 123.5765 | 575.2946 | 376.8977 | 103.0056 | 5.3021 | 4.3371 | 0.72489 | 89.1788 | 83.8896 | 1.5015 | 0.72438 | 0.00081 | 15.7853 | 87.206 | 6.6425 | 0.82918 | -0.00062 | 0.72438 | 14.4834
IAR | HA Reference | IAR HA #1 | 32.6797 | 1804.0171 | 91.3763 | 26.0121 | 41.3336 | 191.3413 | 40.5579 | 90.733 | 95.3415 | 95.4045 | 99.0739 | 95.8824 | 63.1291 | 124.4884 | 575.9127 | 377.8077 | 103.0921 | 5.316 | 3.9581 | 0.72677 | 89.2255 | 83.9451 | 1.4787 | 0.72629 | 0.00081 | 15.4814 | 86.9959 | 6.8471 | 0.82918 | -0.00062 | 0.72629 | 14.1829
IAR | HA Reference | IAR HA #1 | 32.6881 | 1802.3744 | 91.6723 | 25.7277 | 41.3123 | 191.3092 | 40.6013 | 90.4232 | 95.3053 | 95.755 | 99.0606 | 166.5792 | 63.6047 | 128.6286 | 574.3191 | 372.912 | 103.3969 | 5.3058 | 3.9687 | 0.72616 | 89.2009 | 83.8621 | 1.502 | 0.72566 | 0.00081 | 15.5812 | 87.1602 | 6.7305 | 0.82918 | -0.00062 | 0.72566 | 14.2816
IAR | HA Reference | IAR HA #1 | 32.6964 | 1803.9369 | 91.5067 | 25.5493 | 41.3159 | 191.1999 | 40.5327 | 90.8028 | 95.3498 | 95.3722 | 99.0619 | 115.9218 | 63.6144 | 126.3038 | 575.9871 | 377.1799 | 103.2332 | 5.3108 | 4.252 | 0.72546 | 89.1428 | 83.9587 | 1.5074 | 0.72493 | 0.00081 | 15.6981 | 87.2846 | 6.298 | 0.82918 | -0.00062 | 0.72493 | 14.3972
IAR | HA Reference | IAR HA #1 | 32.7047 | 1805.5359 | 91.4967 | 25.5264 | 41.2974 | 191.2578 | 40.5644 | 90.7702 | 95.3603 | 95.843 | 99.0691 | 79.7502 | 63.5971 | 120.7315 | 573.3732 | 377.8255 | 103.3936 | 5.3035 | 4.224 | 0.72697 | 89.2649 | 83.8661 | 1.5052 | 0.72652 | 0.00081 | 15.4447 | 87.3702 | 6.9346 | 0.82918 | -0.00062 | 0.72652 | 14.1467
IAR | HA Reference | IAR HA #1 | 32.7131 | 1803.9912 | 91.5339 | 25.3987 | 41.3089 | 191.1408 | 40.5906 | 90.8375 | 95.3337 | 95.4092 | 99.0616 | 127.1076 | 64.0799 | 120.8045 | 573.9607 | 377.0662 | 103.2672 | 5.3484 | 4.1477 | 0.73334 | 89.1808 | 83.8585 | 1.5027 | 0.73283 | 0.00081 | 14.4487 | 87.0654 | 6.6981 | 0.82918 | -0.00062 | 0.73283 | 13.1619
IAR | HA Reference | IAR HA #1 | 32.7214 | 1805.6063 | 91.4269 | 25.4726 | 41.3298 | 191.209 | 40.5575 | 90.7261 | 95.3678 | 95.5686 | 99.0731 | 110.187 | 63.6457 | 127.4441 | 574.3333 | 376.9222 | 103.2954 | 5.3453 | 4.3722 | 0.727 | 89.1753 | 84.2763 | 1.5029 | 0.72648 | 0.00081 | 15.4501 | 87.7047 | 6.8153 | 0.82918 | -0.00062 | 0.72648 | 14.152
IAR | HA Reference | IAR HA #1 | 32.7298 | 1804.1728 | 91.6768 | 25.482 | 41.3434 | 191.1247 | 40.5991 | 90.6491 | 95.3163 | 95.6244 | 99.0661 | 100.836 | 63.6454 | 122.0982 | 573.9406 | 375.3269 | 103.2289 | 5.3916 | 4.211 | 0.72759 | 89.1503 | 84.1003 | 1.5123 | 0.72706 | 0.00081 | 15.3579 | 87.5899 | 6.6031 | 0.82918 | -0.00062 | 0.72706 | 14.0608
IAR | HA Reference | IAR HA #1 | 32.7381 | 1803.9504 | 91.7335 | 25.5007 | 41.3262 | 191.1611 | 40.6228 | 90.5045 | 95.349 | 95.7032 | 99.065 | 179.8206 | 63.6134 | 123.6429 | 573.1258 | 375.6645 | 103.1829 | 5.3548 | 4.0114 | 0.72531 | 89.1926 | 84.1118 | 1.5004 | 0.72481 | 0.00081 | 15.7172 | 87.4842 | 6.8034 | 0.82918 | -0.00062 | 0.72481 | 14.4161
IAR | HA Reference | IAR HA #1 | 32.7464 | 1803.998 | 91.4887 | 25.3837 | 41.3329 | 191.1451 | 40.5863 | 90.7437 | 95.3244 | 95.4917 | 99.0614 | 123.2496 | 63.6557 | 125.9256 | 574.6834 | 375.8824 | 103.2445 | 5.3724 | 4.3302 | 0.72957 | 89.1926 | 84.3472 | 1.4604 | 0.72906 | 0.00081 | 15.0411 | 87.5298 | 6.7352 | 0.82918 | -0.00062 | 0.72906 | 13.7476
IAR | HA Reference | IAR HA #1 | 32.7548 | 1802.362 | 91.4668 | 25.3927 | 41.343 | 191.1442 | 40.5754 | 90.8261 | 95.284 | 95.7614 | 99.0715 | 84.4992 | 64.1057 | 127.5115 | 574.327 | 375.7626 | 103.2482 | 5.3757 | 4.2072 | 0.72627 | 89.1936 | 84.2655 | 1.5027 | 0.72577 | 0.00081 | 15.5633 | 87.4976 | 6.764 | 0.82918 | -0.00062 | 0.72577 | 14.264
IAR | HA Reference | IAR HA #1 | 32.7631 | 1804.0022 | 91.7736 | 25.2932 | 41.3623 | 191.0951 | 40.6364 | 90.2922 | 95.359 | 95.7618 | 99.0555 | 121.5138 | 64.5783 | 123.3121 | 573.131 | 375.8495 | 102.9997 | 5.3916 | 4.085 | 0.72689 | 89.2763 | 84.046 | 1.5023 | 0.72644 | 0.00081 | 15.4568 | 87.5839 | 6.7307 | 0.82918 | -0.00062 | 0.72644 | 14.1586
IAR | HA Reference | IAR HA #1 | 32.7714 | 1803.9207 | 91.6405 | 25.4362 | 41.3492 | 191.1294 | 40.6492 | 90.5695 | 95.2982 | 95.8008 | 99.0591 | 109.074 | 64.5903 | 125.0349 | 573.1406 | 377.0336 | 103.1821 | 5.4162 | 4.4109 | 0.7262 | 89.214 | 84.0384 | 1.5021 | 0.72571 | 0.00081 | 15.5733 | 87.4704 | 6.6959 | 0.82918 | -0.00062 | 0.72571 | 14.2738
IAR | HA Reference | IAR HA #1 | 32.7797 | 1803.977 | 91.7899 | 25.4536 | 41.34 | 191.1475 | 40.7011 | 90.5629 | 95.2819 | 95.3098 | 99.0622 | 97.7478 | 65.0226 | 125.075 | 575.248 | 376.9828 | 103.0259 | 5.3928 | 4.0854 | 0.72668 | 89.1728 | 84.2192 | 1.5026 | 0.72616 | 0.00081 | 15.5013 | 87.3486 | 6.6535 | 0.82918 | -0.00062 | 0.72616 | 14.2026
IAR | HA Reference | IAR HA #1 | 32.7881 | 1804.0257 | 91.7448 | 25.5495 | 41.3189 | 191.1139 | 40.7794 | 90.4689 | 95.3619 | 95.6834 | 99.0665 | 169.9212 | 64.0748 | 129.1315 | 573.5716 | 377.1717 | 103.1557 | 5.4239 | 3.9696 | 0.72669 | 89.2882 | 84.0845 | 1.5035 | 0.72624 | 0.00081 | 15.4881 | 87.3407 | 6.713 | 0.82918 | -0.00062 | 0.72624 | 14.1896
IAR | HA Reference | IAR HA #1 | 32.7964 | 1802.3821 | 91.5882 | 25.6515 | 41.3646 | 191.2468 | 40.7489 | 90.8347 | 95.2772 | 95.386 | 99.0572 | 119.79 | 65.0503 | 126.283 | 576.4163 | 376.2164 | 103.022 | 5.4297 | 4.3014 | 0.72676 | 89.1957 | 83.6982 | 1.5027 | 0.72626 | 0.0008 | 15.4852 | 87.1137 | 6.5169 | 0.82918 | -0.00062 | 0.72626 | 14.1867
IAR | HA Reference | IAR HA #1 | 32.8047 | 1805.5661 | 91.8542 | 25.6907 | 41.3596 | 191.2452 | 40.7683 | 90.4741 | 95.3604 | 95.6105 | 99.0659 | 83.9178 | 65.0478 | 126.0775 | 574.6665 | 375.4435 | 103.031 | 5.3995 | 4.1383 | 0.72733 | 89.1962 | 83.8195 | 1.5033 | 0.72683 | 0.00081 | 15.3955 | 87.0019 | 6.3714 | 0.82918 | -0.00062 | 0.72683 | 14.098
IAR | HA Reference | IAR HA #1 | 32.8131 | 1803.9885 | 91.5973 | 25.6331 | 41.3685 | 191.2129 | 40.8488 | 90.7509 | 95.3405 | 95.5735 | 99.0607 | 127.6452 | 64.5653 | 123.8224 | 575.4218 | 377.7267 | 103.1085 | 5.3838 | 4.2528 | 0.72634 | 89.1784 | 84.0102 | 1.5048 | 0.72583 | 0.00081 | 15.5539 | 87.1334 | 6.6233 | 0.82918 | -0.00062 | 0.72583 | 14.2546
IAR | HA Reference | IAR HA #1 | 32.8214 | 1803.9768 | 91.6641 | 25.6612 | 41.3621 | 191.2235 | 40.8319 | 90.5215 | 95.3548 | 95.7224 | 99.067 | 106.1598 | 65.04 | 122.053 | 573.0942 | 376.6426 | 103.1451 | 5.4221 | 4.1707 | 0.72591 | 89.3052 | 83.4304 | 1.5021 | 0.72548 | 0.0008 | 15.61 | 87.0614 | 6.8183 | 0.82918 | -0.00062 | 0.72548 | 14.3101
IAR | HA Reference | IAR HA #1 | 32.8297 | 1802.3632 | 91.6123 | 25.6658 | 41.3812 | 191.2566 | 40.8353 | 90.7952 | 95.36 | 95.7762 | 99.0683 | 95.136 | 64.5958 | 123.5138 | 572.4389 | 376.8567 | 103.4138 | 5.4365 | 4.0331 | 0.72598 | 89.2008 | 83.5198 | 1.5046 | 0.72549 | 0.0008 | 15.6085 | 86.9874 | 6.7685 | 0.82918 | -0.00062 | 0.72549 | 14.3086
IAR | HA Reference | IAR HA #1 | 32.8381 | 1803.9587 | 91.7828 | 25.6432 | 41.4018 | 191.1669 | 40.941 | 90.6496 | 95.337 | 95.5707 | 99.0552 | 162.3438 | 64.0817 | 126.6444 | 577.1727 | 376.3059 | 103.6088 | 5.407 | 4.2942 | 0.72659 | 89.2004 | 83.7281 | 1.5032 | 0.72609 | 0.00081 | 15.5117 | 87.353 | 6.8757 | 0.82918 | -0.00062 | 0.72609 | 14.213
IAR | HA Reference | IAR HA #1 | 32.8464 | 1803.9432 | 91.6638 | 25.5521 | 41.4202 | 191.1757 | 40.8716 | 90.8097 | 95.3637 | 95.7712 | 99.0665 | 118.029 | 64.5423 | 129.6335 | 572.9781 | 375.927 | 103.2687 | 5.3915 | 4.2724 | 0.72882 | 89.2007 | 83.6632 | 1.5087 | 0.72833 | 0.0008 | 15.1573 | 87.1849 | 6.6323 | 0.82918 | -0.00062 | 0.72833 | 13.8625
IAR | HA Reference | IAR HA #1 | 32.8547 | 1803.9435 | 91.8438 | 25.473 | 41.409 | 191.1425 | 40.9148 | 90.6625 | 95.4019 | 95.8349 | 99.0621 | 85.2546 | 64.0954 | 123.7895 | 572.8739 | 376.8716 | 103.1612 | 5.4004 | 4.1111 | 0.7248 | 89.3397 | 84.0571 | 1.493 | 0.72439 | 0.00081 | 15.7843 | 87.4632 | 6.9079 | 0.82918 | -0.00062 | 0.72439 | 14.4825
IAR | HA Reference | IAR HA #1 | 32.8631 | 1803.9951 | 91.5804 | 25.5393 | 41.3976 | 191.1574 | 40.9276 | 90.8325 | 95.3766 | 95.5152 | 99.0652 | 128.3982 | 64.578 | 123.0315 | 573.762 | 377.0668 | 103.2762 | 5.3766 | 4.3327 | 0.72595 | 89.2449 | 84.2376 | 1.5007 | 0.72548 | 0.00081 | 15.6092 | 87.5191 | 7.0013 | 0.82918 | -0.00062 | 0.72548 | 14.3094
IAR | HA Reference | IAR HA #1 | 32.8714 | 1803.9825 | 91.8024 | 25.6386 | 41.4187 | 191.0828 | 40.9436 | 90.5329 | 95.3694 | 95.5738 | 99.0661 | 110.262 | 63.1211 | 123.6948 | 573.4203 | 374.5166 | 103.3833 | 5.3957 | 4.2926 | 0.72661 | 89.2078 | 84.507 | 1.5039 | 0.72611 | 0.00081 | 15.5089 | 87.867 | 6.5708 | 0.82918 | -0.00062 | 0.72611 | 14.2101
IAR | HA Reference | IAR HA #1 | 32.8798 | 1803.9818 | 91.7507 | 25.6644 | 41.4489 | 191.1203 | 40.9735 | 90.5798 | 95.4229 | 95.3248 | 99.0721 | 95.3976 | 62.7079 | 127.7893 | 573.1436 | 377.1899 | 103.0504 | 5.4267 | 4.0126 | 0.72648 | 89.1127 | 84.1443 | 1.5027 | 0.72592 | 0.00081 | 15.5391 | 87.7285 | 6.4517 | 0.82918 | -0.00062 | 0.72592 | 14.24
IAR | HA Reference | IAR HA #1 | 32.8881 | 1803.978 | 91.7375 | 25.5961 | 41.4525 | 191.1571 | 41.0071 | 90.5901 | 95.3853 | 95.4706 | 99.0696 | 168.3558 | 63.1762 | 125.168 | 577.25 | 376.364 | 102.9938 | 5.4031 | 4.2386 | 0.72575 | 89.1395 | 84.3201 | 1.4994 | 0.72521 | 0.00081 | 15.6528 | 87.7438 | 6.6684 | 0.82918 | -0.00062 | 0.72521 | 14.3524
IAR | HA Reference | IAR HA #1 | 32.8964 | 1803.9771 | 91.624 | 25.6502 | 41.4601 | 191.1421 | 40.9423 | 90.7686 | 95.4089 | 95.7421 | 99.0697 | 116.5032 | 63.1381 | 122.2894 | 574.6731 | 374.8707 | 103.0018 | 5.4004 | 4.3326 | 0.72656 | 89.1288 | 84.0823 | 1.5009 | 0.72601 | 0.00081 | 15.5246 | 87.4409 | 7.1795 | 0.82918 | -0.00062 | 0.72601 | 14.2256
IAR | HA Reference | IAR HA #1 | 32.9047 | 1805.5612 | 91.8039 | 25.6436 | 41.439 | 191.1259 | 40.9955 | 90.5775 | 95.4164 | 95.4883 | 99.0588 | 88.3398 | 63.6147 | 124.2819 | 573.276 | 374.8169 | 103.0786 | 5.4127 | 4.0939 | 0.7267 | 89.1113 | 84.1192 | 1.503 | 0.72614 | 0.00081 | 15.5039 | 87.337 | 6.9818 | 0.82918 | -0.00062 | 0.72614 | 14.2052
IAR | HA Reference | IAR HA #1 | 32.9131 | 1803.9669 | 91.8328 | 25.6129 | 41.4395 | 191.1894 | 41.0062 | 90.8741 | 95.4044 | 95.4896 | 99.0752 | 131.7192 | 63.6283 | 126.6448 | 576.5004 | 378.4852 | 103.3351 | 5.4413 | 4.3781 | 0.7268 | 89.1164 | 83.7995 | 1.5039 | 0.72625 | 0.00081 | 15.4867 | 87.5499 | 6.8561 | 0.82918 | -0.00062 | 0.72625 | 14.1882
IAR | HA Reference | IAR HA #1 | 32.9214 | 1803.9583 | 91.6629 | 25.5906 | 41.4579 | 191.1666 | 41.0071 | 90.5744 | 95.3548 | 95.4262 | 99.0686 | 113.0766 | 63.6028 | 124.3081 | 570.1375 | 376.5627 | 103.1482 | 5.4387 | 4.0143 | 0.72484 | 89.202 | 83.812 | 1.4915 | 0.72434 | 0.00081 | 15.7917 | 87.2722 | 6.5656 | 0.82918 | -0.00062 | 0.72434 | 14.4898
IAR | HA Reference | IAR HA #1 | 32.9297 | 1803.9636 | 91.781 | 25.4961 | 41.457 | 191.1612 | 41.0098 | 90.5596 | 95.4094 | 95.654 | 99.0748 | 106.446 | 63.561 | 125.2007 | 573.9783 | 376.7238 | 102.8588 | 5.4314 | 4.0601 | 0.72702 | 89.2016 | 83.6788 | 1.5064 | 0.72652 | 0.0008 | 15.4441 | 87.0148 | 6.523 | 0.82918 | -0.00062 | 0.72652 | 14.146
IAR | HA Reference | IAR HA #1 | 32.9381 | 1803.9501 | 91.6622 | 25.3899 | 41.4819 | 191.0913 | 41.0432 | 90.7668 | 95.4138 | 95.5234 | 99.0745 | 191.5962 | 63.1363 | 126.2077 | 574.8865 | 374.6791 | 103.1059 | 5.4034 | 4.3252 | 0.72675 | 89.1763 | 83.9666 | 1.5042 | 0.72624 | 0.00081 | 15.4892 | 87.1468 | 6.82 | 0.82918 | -0.00062 | 0.72624 | 14.1907
IAR | HA Reference | IAR HA #1 | 32.9464 | 1802.3862 | 91.7365 | 25.2812 | 41.4813 | 191.0613 | 40.9921 | 90.5282 | 95.3525 | 95.8019 | 99.0738 | 125.6658 | 63.1727 | 124.7844 | 572.9538 | 379.5489 | 103.2796 | 5.4117 | 4.1549 | 0.72635 | 89.1203 | 83.9516 | 1.5032 | 0.7258 | 0.00081 | 15.5586 | 87.1681 | 6.8595 | 0.82918 | -0.00062 | 0.7258 | 14.2593
IAR | HA Reference | IAR HA #1 | 32.9547 | 1803.963 | 91.5067 | 25.1898 | 41.4879 | 191.0235 | 41.0025 | 90.8169 | 95.4055 | 95.4319 | 99.0753 | 104.7942 | 63.6382 | 122.6255 | 575.9636 | 376.1538 | 103.3195 | 5.4212 | 4.1686 | 0.7267 | 89.1296 | 83.8938 | 1.5036 | 0.72616 | 0.00081 | 15.5016 | 87.229 | 6.6212 | 0.82918 | -0.00062 | 0.72616 | 14.2029
IAR | HA Reference | IAR HA #1 | 32.9631 | 1805.603 | 91.5293 | 25.214 | 41.5189 | 191.0015 | 41.037 | 90.6142 | 95.4174 | 95.6655 | 99.0826 | 147.063 | 63.1507 | 124.2052 | 573.0994 | 377.577 | 103.5409 | 5.4265 | 4.2394 | 0.72464 | 89.0816 | 84.0503 | 1.4919 | 0.72407 | 0.00081 | 15.8351 | 87.3236 | 6.9017 | 0.82918 | -0.00062 | 0.72407 | 14.5327
IAR | HA Reference | IAR HA #1 | 32.9714 | 1803.9285 | 91.7981 | 25.2459 | 41.5207 | 191.0347 | 41.0003 | 90.7894 | 95.3888 | 95.3292 | 99.0806 | 113.9982 | 63.138 | 127.2783 | 573.5635 | 375.6188 | 103.3034 | 5.424 | 3.9542 | 0.7263 | 89.0714 | 83.7206 | 1.5088 | 0.72572 | 0.00081 | 15.5711 | 87.1931 | 6.596 | 0.82918 | -0.00062 | 0.72572 | 14.2717
IAR | HA Reference | IAR HA #1 | 32.9797 | 1802.3568 | 91.5457 | 25.1803 | 41.5296 | 190.9995 | 41.0468 | 90.6703 | 95.414 | 95.4871 | 99.0833 | 102.8034 | 63.607 | 124.0769 | 576.1 | 375.3376 | 103.3197 | 5.4229 | 4.2457 | 0.72682 | 89.2582 | 83.7725 | 1.4837 | 0.72636 | 0.00081 | 15.4694 | 87.1918 | 6.4852 | 0.82918 | -0.00062 | 0.72636 | 14.1711
IAR | HA Reference | IAR HA #1 | 32.9881 | 1805.5 | 91.5456 | 25.248 | 41.5013 | 191.0634 | 41.0544 | 90.6004 | 95.4015 | 95.7617 | 99.0857 | 80.064 | 63.1222 | 121.9571 | 573.9956 | 378.2283 | 103.2973 | 5.4388 | 4.281 | 0.72758 | 89.1219 | 83.9408 | 1.5042 | 0.72703 | 0.00081 | 15.3626 | 87.5006 | 7.1339 | 0.82918 | -0.00062 | 0.72703 | 14.0655
IAR | HA Reference | IAR HA #1 | 32.9964 | 1805.5111 | 91.7668 | 25.1711 | 41.5369 | 191.0822 | 41.093 | 90.8961 | 95.3309 | 95.4189 | 99.0871 | 137.9754 | 63.1251 | 122.9389 | 573.2582 | 376.8916 | 103.1483 | 5.4016 | 4.1049 | 0.72595 | 89.1013 | 84.3967 | 1.4997 | 0.72539 | 0.00081 | 15.6239 | 87.7446 | 6.9015 | 0.82918 | -0.00062 | 0.72539 | 14.3239
IAR | HA Reference | IAR HA #1 | 33.0047 | 1803.9574 | 91.7008 | 25.3069 | 41.5442 | 191.0283 | 41.0236 | 90.7895 | 95.3992 | 95.7119 | 99.0867 | 112.3458 | 63.2192 | 129.8726 | 576.6418 | 377.9803 | 103.2688 | 5.4231 | 4.4059 | 0.7266 | 89.1459 | 84.2299 | 1.5056 | 0.72607 | 0.00081 | 15.5155 | 88.0064 | 6.8342 | 0.82918 | -0.00062 | 0.72607 | 14.2167
IAR | HA Reference | IAR HA #1 | 33.0131 | 1803.9495 | 91.6557 | 25.2452 | 41.5713 | 191.0063 | 41.0803 | 90.4878 | 95.3802 | 95.3517 | 99.0791 | 141.651 | 63.5936 | 123.527 | 570.547 | 377.3837 | 103.3382 | 5.4008 | 4.0188 | 0.72542 | 89.218 | 84.4801 | 1.5113 | 0.72494 | 0.00081 | 15.6969 | 87.5111 | 6.7583 | 0.82918 | -0.00062 | 0.72494 | 14.396
IAR | HA Reference | IAR HA #1 | 33.0214 | 1803.9464 | 91.7096 | 25.2458 | 41.5338 | 191.0372 | 41.0671 | 90.9385 | 95.377 | 95.6965 | 99.0811 | 118.2126 | 63.5935 | 125.0535 | 574.8667 | 377.3739 | 103.0394 | 5.4725 | 4.0998 | 0.71998 | 89.1748 | 84.2634 | 1.5041 | 0.71947 | 0.00081 | 16.5773 | 87.5367 | 6.5275 | 0.82918 | -0.00062 | 0.71947 | 15.2665
IAR | HA Reference | IAR HA #1 | 33.0297 | 1803.9641 | 91.7718 | 25.2431 | 41.5413 | 191.2705 | 41.1019 | 90.7754 | 95.3826 | 95.4863 | 99.0792 | 109.899 | 63.0893 | 124.5369 | 574.345 | 377.1362 | 103.1746 | 5.4506 | 4.294 | 0.72592 | 89.1226 | 83.7887 | 1.5039 | 0.72537 | 0.00081 | 15.627 | 87.1468 | 6.722 | 0.82918 | -0.00062 | 0.72537 | 14.3269
IAR | HA Reference | IAR HA #1 | 33.0381 | 1804.0577 | 91.7997 | 25.2452 | 41.5143 | 191.4959 | 41.1213 | 90.9141 | 95.4124 | 95.8745 | 99.0954 | 78.5466 | 63.1775 | 124.2736 | 572.5907 | 376.0819 | 103.0526 | 5.3822 | 4.1386 | 0.72527 | 89.1338 | 83.8907 | 1.5035 | 0.72473 | 0.00081 | 15.7293 | 87.1195 | 6.8157 | 0.82918 | -0.00062 | 0.72473 | 14.4281
IAR | HA Reference | IAR HA #1 | 33.0464 | 1804.1352 | 91.6245 | 25.3545 | 41.5142 | 191.521 | 41.1382 | 90.6255 | 95.3768 | 95.5576 | 99.0881 | 137.0724 | 63.2152 | 123.7648 | 576.3265 | 378.8886 | 103.1994 | 5.3963 | 4.2434 | 0.72544 | 89.0884 | 84.0356 | 1.5055 | 0.72487 | 0.00081 | 15.7076 | 87.3095 | 6.9173 | 0.82918 | -0.00062 | 0.72487 | 14.4066
IAR | HA Reference | IAR HA #1 | 33.0547 | 1803.9642 | 91.8775 | 25.3727 | 41.4863 | 191.6536 | 41.0746 | 91.0835 | 95.3869 | 95.5346 | 99.0983 | 112.0878 | 62.7325 | 122.9659 | 573.4472 | 377.539 | 103.0601 | 5.3873 | 4.0927 | 0.7251 | 89.0703 | 83.9925 | 1.5021 | 0.72452 | 0.00081 | 15.7634 | 87.2559 | 6.846 | 0.82918 | -0.00062 | 0.72452 | 14.4618
IAR | HA Reference | IAR HA #1 | 33.0631 | 1803.8417 | 91.8143 | 25.3127 | 41.4917 | 191.7779 | 41.0863 | 90.6759 | 95.4205 | 95.7704 | 99.0857 | 92.0124 | 63.1192 | 128.2595 | 573.1023 | 375.387 | 103.1638 | 5.3985 | 3.9599 | 0.72798 | 89.1618 | 84.0098 | 1.508 | 0.72746 | 0.00081 | 15.2951 | 87.297 | 6.7745 | 0.82918 | -0.00062 | 0.72746 | 13.9987
IAR | HA Reference | IAR HA #1 | 33.0714 | 1802.3755 | 91.7059 | 25.2315 | 41.5217 | 191.8464 | 41.1309 | 90.8217 | 95.4331 | 95.6008 | 99.0834 | 121.329 | 63.6256 | 123.1195 | 576.3422 | 378.0437 | 103.3993 | 5.4036 | 4.2731 | 0.72719 | 89.1346 | 83.9383 | 1.5013 | 0.72666 | 0.00081 | 15.4226 | 87.1688 | 6.9101 | 0.82918 | -0.00062 | 0.72666 | 14.1248
IAR | HA Reference | IAR HA #1 | 33.0797 | 1802.4254 | 91.632 | 25.2268 | 41.4802 | 191.8168 | 41.141 | 90.5264 | 95.406 | 95.6411 | 99.0933 | 105.303 | 63.1456 | 124.6087 | 574.3391 | 376.4956 | 103.2738 | 5.4063 | 4.0837 | 0.72691 | 89.1042 | 83.7389 | 1.5031 | 0.72635 | 0.00081 | 15.471 | 87.1827 | 6.5802 | 0.82918 | -0.00062 | 0.72635 | 14.1727
IAR | HA Reference | IAR HA #1 | 33.0881 | 1804.0189 | 91.6514 | 25.3657 | 41.4928 | 191.8227 | 41.1729 | 90.7605 | 95.4383 | 95.5973 | 99.0904 | 96.1188 | 63.17 | 124.2249 | 574.9333 | 378.338 | 103.2859 | 5.386 | 4.1373 | 0.72709 | 89.0956 | 83.6652 | 1.4989 | 0.72653 | 0.0008 | 15.4423 | 87.2629 | 6.562 | 0.82918 | -0.00062 | 0.72653 | 14.1443
IAR | HA Reference | IAR HA #1 | 33.0964 | 1802.3658 | 91.6122 | 25.3912 | 41.4973 | 191.7701 | 41.2192 | 90.5026 | 95.4278 | 95.8375 | 99.0865 | 169.0704 | 63.1259 | 122.5037 | 574.5527 | 376.606 | 103.2324 | 5.3771 | 4.2201 | 0.72709 | 89.0825 | 83.785 | 1.5025 | 0.72652 | 0.00081 | 15.4444 | 87.1264 | 6.7263 | 0.82918 | -0.00062 | 0.72652 | 14.1463
IAR | HA Reference | IAR HA #1 | 33.1048 | 1803.9478 | 91.6626 | 25.4231 | 41.5217 | 191.8022 | 41.1652 | 90.9467 | 95.4246 | 95.7849 | 99.0998 | 113.9352 | 63.6459 | 122.3725 | 571.5727 | 377.655 | 103.2778 | 5.3654 | 3.9547 | 0.72534 | 89.1573 | 83.9043 | 1.4528 | 0.72482 | 0.00081 | 15.7153 | 87.3528 | 6.933 | 0.82918 | -0.00062 | 0.72482 | 14.4142
IAR | HA Reference | IAR HA #1 | 33.1131 | 1803.9637 | 91.6243 | 25.4845 | 41.4931 | 191.8083 | 41.1951 | 90.5237 | 95.4658 | 95.5294 | 99.1015 | 82.8174 | 63.121 | 125.5276 | 576.2853 | 375.2117 | 103.3397 | 5.3889 | 4.2599 | 0.72647 | 89.1513 | 83.8405 | 1.5061 | 0.72594 | 0.00081 | 15.5362 | 87.0466 | 6.6908 | 0.82918 | -0.00062 | 0.72594 | 14.2371
IAR | HA Reference | IAR HA #1 | 33.1214 | 1805.5786 | 91.6295 | 25.4126 | 41.5154 | 191.9176 | 41.213 | 90.9143 | 95.4552 | 95.852 | 99.098 | 122.9724 | 63.6514 | 123.9136 | 572.7743 | 376.1549 | 103.2824 | 5.3877 | 4.0452 | 0.73225 | 89.2016 | 84.4396 | 1.4989 | 0.73176 | 0.00081 | 14.617 | 87.4985 | 6.7908 | 0.82918 | -0.00062 | 0.73176 | 13.3283
IAR | HA Reference | IAR HA #1 | 33.1298 | 1803.9593 | 91.589 | 26.4102 | 41.4556 | 192.0767 | 41.0993 | 90.4839 | 95.4142 | 95.4956 | 99.0973 | 108.4152 | 63.1367 | 122.7765 | 573.192 | 379.5555 | 103.2756 | 5.332 | 4.1143 | 0.7249 | 89.1556 | 84.3546 | 1.5094 | 0.72438 | 0.00081 | 15.7858 | 87.5992 | 7.0152 | 0.82918 | -0.00062 | 0.72438 | 14.4839
IAR | HA Reference | IAR HA #1 | 33.1381 | 1803.9754 | 91.6253 | 28.1338 | 41.4105 | 192.404 | 40.9424 | 90.8502 | 95.2933 | 95.5644 | 99.0961 | 100.4052 | 62.6385 | 122.9242 | 575.2034 | 379.0669 | 103.2951 | 5.3877 | 3.9339 | 0.72713 | 89.1267 | 84.2202 | 1.5023 | 0.72659 | 0.00081 | 15.4336 | 87.5201 | 6.8459 | 0.82918 | -0.00062 | 0.72659 | 14.1357
IAR | HA Reference | IAR HA #1 | 33.1464 | 1803.9326 | 91.4858 | 29.03 | 41.3884 | 192.7494 | 40.8655 | 90.4479 | 95.2478 | 95.4001 | 99.0984 | 172.6866 | 62.1609 | 126.8425 | 575.2414 | 375.9096 | 103.2086 | 5.3738 | 3.8337 | 0.72715 | 89.125 | 84.5105 | 1.4984 | 0.72661 | 0.00081 | 15.4306 | 87.8831 | 6.6078 | 0.82918 | -0.00062 | 0.72661 | 14.1327
IAR | HA Reference | IAR HA #1 | 33.1547 | 1804.0254 | 91.4839 | 29.6072 | 41.3887 | 192.9457 | 40.7583 | 90.7755 | 95.2697 | 95.4245 | 99.0944 | 120.1434 | 62.6377 | 122.1502 | 574.7948 | 377.0619 | 103.1071 | 5.3547 | 4.0752 | 0.72671 | 89.1215 | 84.0552 | 1.5024 | 0.72616 | 0.00081 | 15.5007 | 87.5821 | 6.5232 | 0.82918 | -0.00062 | 0.72616 | 14.202
IAR | HA Reference | IAR HA #1 | 33.1631 | 1803.9808 | 91.5599 | 29.8848 | 41.3738 | 193.073 | 40.7534 | 90.7833 | 95.1902 | 95.8243 | 99.111 | 90.6066 | 62.6748 | 120.5875 | 575.3905 | 376.8378 | 103.065 | 5.3359 | 4.1179 | 0.72641 | 89.1691 | 84.044 | 1.498 | 0.72589 | 0.00081 | 15.5438 | 87.5315 | 7.0612 | 0.82918 | -0.00062 | 0.72589 | 14.2446
IAR | HA Reference | IAR HA #1 | 33.1714 | 1805.576 | 91.7953 | 30.1117 | 41.3827 | 193.2284 | 40.7338 | 90.8667 | 95.2264 | 95.4018 | 99.0945 | 130.0242 | 62.6349 | 120.0724 | 573.9657 | 378.8557 | 102.9441 | 5.3326 | 3.9443 | 0.72709 | 89.1098 | 83.907 | 1.5003 | 0.72654 | 0.00081 | 15.4411 | 87.3461 | 6.8396 | 0.82918 | -0.00062 | 0.72654 | 14.1431
IAR | HA Reference | IAR HA #1 | 33.1797 | 1803.9892 | 91.8191 | 30.3564 | 41.4057 | 193.3323 | 40.6721 | 90.8921 | 95.1992 | 95.7165 | 99.1097 | 107.901 | 62.674 | 121.4759 | 575.9782 | 374.6232 | 102.9789 | 5.3677 | 4.1336 | 0.72618 | 89.0857 | 84.14 | 1.4994 | 0.72561 | 0.00081 | 15.5893 | 87.1346 | 6.8178 | 0.82918 | -0.00062 | 0.72561 | 14.2896
IAR | HA Reference | IAR HA #1 | 33.1881 | 1805.5661 | 91.6172 | 30.5128 | 41.4408 | 193.3744 | 40.6838 | 90.8361 | 95.2564 | 95.3215 | 99.0977 | 105.2934 | 62.1719 | 121.6773 | 573.3885 | 376.4617 | 103.0288 | 5.2855 | 3.732 | 0.73344 | 89.0897 | 83.941 | 1.4993 | 0.73288 | 0.00081 | 14.4417 | 87.2297 | 6.6543 | 0.82918 | -0.00062 | 0.73288 | 13.155
IAR | HA Reference | IAR HA #1 | 33.1964 | 1802.4184 | 91.6964 | 30.5632 | 41.4682 | 193.4395 | 40.6989 | 90.8033 | 95.2062 | 95.5699 | 99.1076 | 147.4452 | 62.6518 | 123.8097 | 573.1025 | 375.6374 | 103.1993 | 5.3507 | 4.0168 | 0.72685 | 89.1391 | 83.8958 | 1.5011 | 0.72631 | 0.00081 | 15.4773 | 87.3064 | 6.668 | 0.82918 | -0.00062 | 0.72631 | 14.1789
IAR | HA Reference | IAR HA #1 | 33.2047 | 1803.9594 | 91.657 | 30.4463 | 41.4858 | 193.3987 | 40.6643 | 90.5584 | 95.2354 | 95.551 | 99.1021 | 127.8942 | 62.2144 | 122.8632 | 574.4787 | 375.4747 | 103.0662 | 5.3145 | 4.1029 | 0.7269 | 89.2789 | 83.8525 | 1.5053 | 0.72645 | 0.00081 | 15.455 | 87.3374 | 6.5502 | 0.82918 | -0.00062 | 0.72645 | 14.1568
IAR | HA Reference | IAR HA #1 | 33.2131 | 1804.0403 | 91.6798 | 30.4239 | 41.4961 | 193.4542 | 40.6571 | 91.1714 | 95.2435 | 95.6325 | 99.0982 | 105.6414 | 62.6793 | 121.5644 | 573.8316 | 377.7892 | 103.2483 | 5.2709 | 3.9401 | 0.7267 | 89.1477 | 83.7532 | 1.5029 | 0.72617 | 0.00081 | 15.4998 | 87.2288 | 6.6238 | 0.82918 | -0.00062 | 0.72617 | 14.2012
IAR | HA Reference | IAR HA #1 | 33.2214 | 1802.4091 | 91.7661 | 30.3389 | 41.5076 | 193.3728 | 40.6825 | 90.4078 | 95.2149 | 95.9618 | 99.098 | 144.8232 | 62.214 | 120.6756 | 573.0965 | 376.362 | 103.379 | 5.2774 | 4.1979 | 0.72494 | 89.1063 | 83.8112 | 1.5041 | 0.72438 | 0.00081 | 15.7852 | 87.2235 | 6.7327 | 0.82918 | -0.00062 | 0.72438 | 14.4834
IAR | HA Reference | IAR HA #1 | 33.2297 | 1805.5465 | 91.669 | 30.2475 | 41.5313 | 193.3389 | 40.6758 | 90.799 | 95.2752 | 95.4887 | 99.101 | 110.808 | 62.1943 | 122.1914 | 577.0871 | 377.6694 | 103.5049 | 5.3144 | 3.9032 | 0.72668 | 89.1834 | 84.0653 | 1.5049 | 0.72617 | 0.00081 | 15.5 | 87.1552 | 6.844 | 0.82918 | -0.00062 | 0.72617 | 14.2013
IAR | HA Reference | IAR HA #1 | 33.2381 | 1803.971 | 91.8006 | 30.2274 | 41.538 | 193.3872 | 40.6547 | 90.6658 | 95.2546 | 95.7212 | 99.1084 | 102.5406 | 62.6414 | 127.3932 | 575.4095 | 377.34 | 103.4431 | 5.2846 | 3.8892 | 0.72667 | 89.2069 | 83.6615 | 1.5042 | 0.72618 | 0.0008 | 15.4984 | 87.0786 | 6.9129 | 0.82918 | -0.00062 | 0.72618 | 14.1997
IAR | HA Reference | IAR HA #1 | 33.2464 | 1802.3728 | 91.9334 | 30.1641 | 41.5188 | 193.5649 | 40.6798 | 90.2193 | 95.3035 | 95.4482 | 99.0965 | 88.44 | 62.2449 | 124.4848 | 574.1129 | 376.8838 | 103.4605 | 5.2584 | 4.1471 | 0.72715 | 89.1431 | 83.9703 | 1.5007 | 0.72662 | 0.00081 | 15.429 | 87.2629 | 6.5937 | 0.82918 | -0.00062 | 0.72662 | 14.1311
IAR | HA Reference | IAR HA #1 | 33.2547 | 1803.9712 | 91.8964 | 29.9458 | 41.5202 | 193.6122 | 40.6828 | 90.7561 | 95.2867 | 95.8431 | 99.0977 | 129.252 | 62.2174 | 123.0039 | 575.5018 | 375.1436 | 103.1165 | 5.2648 | 3.9751 | 0.72892 | 89.0998 | 83.8958 | 1.5061 | 0.72836 | 0.00081 | 15.1521 | 87.255 | 6.3638 | 0.82918 | -0.00062 | 0.72836 | 13.8574
IAR | HA Reference | IAR HA #1 | 33.2631 | 1803.9764 | 92.0612 | 29.6679 | 41.5378 | 193.5002 | 40.6331 | 90.5281 | 95.3243 | 95.5851 | 99.1028 | 107.8794 | 61.7062 | 121.9955 | 573.9631 | 377.2591 | 103.029 | 5.2316 | 3.9979 | 0.72696 | 89.0776 | 83.9772 | 1.5024 | 0.72638 | 0.00081 | 15.466 | 87.3358 | 6.6254 | 0.82918 | -0.00062 | 0.72638 | 14.1678
IAR | HA Reference | IAR HA #1 | 33.2714 | 1805.594 | 91.9211 | 29.6586 | 41.5391 | 193.4659 | 40.7085 | 90.1545 | 95.3485 | 95.8782 | 99.0972 | 145.896 | 62.1808 | 127.1398 | 576.1481 | 375.5903 | 103.412 | 5.2541 | 4.1971 | 0.72694 | 89.0386 | 84.5198 | 1.5034 | 0.72635 | 0.00081 | 15.4718 | 87.8084 | 6.8301 | 0.82918 | -0.00062 | 0.72635 | 14.1735
IAR | HA Reference | IAR HA #1 | 33.2797 | 1803.9363 | 91.9097 | 29.646 | 41.5511 | 193.458 | 40.6583 | 90.6725 | 95.3076 | 95.5347 | 99.0984 | 114.474 | 62.2261 | 122.4329 | 573.1586 | 377.8526 | 103.1409 | 5.246 | 3.8462 | 0.72685 | 89.052 | 84.149 | 1.4989 | 0.72626 | 0.00081 | 15.4859 | 87.3661 | 7.0614 | 0.82918 | -0.00062 | 0.72626 | 14.1874
IAR | HA Reference | IAR HA #1 | 33.2881 | 1803.841 | 91.7089 | 29.4244 | 41.521 | 193.428 | 40.6315 | 90.1279 | 95.3266 | 95.6666 | 99.0989 | 108.2262 | 61.7488 | 123.4538 | 572.9133 | 374.475 | 102.9397 | 5.2131 | 4.0654 | 0.72544 | 89.0501 | 84.0557 | 1.5012 | 0.72485 | 0.00081 | 15.7099 | 87.62 | 6.8115 | 0.82918 | -0.00062 | 0.72485 | 14.4089
IAR | HA Reference | IAR HA #1 | 33.2964 | 1805.5423 | 91.9031 | 29.3458 | 41.5182 | 193.4016 | 40.6526 | 89.9077 | 95.3146 | 95.6793 | 99.0929 | 90.4044 | 62.1718 | 122.7292 | 574.8761 | 376.5788 | 102.9375 | 5.2243 | 4.1345 | 0.72577 | 89.0384 | 84.1862 | 1.5052 | 0.72517 | 0.00081 | 15.6589 | 87.4132 | 6.6651 | 0.82918 | -0.00062 | 0.72517 | 14.3584
IAR | HA Reference | IAR HA #1 | 33.3047 | 1803.9732 | 91.7413 | 29.3646 | 41.5103 | 193.4247 | 40.6253 | 90.6842 | 95.2989 | 95.738 | 99.0943 | 129.0966 | 61.7114 | 121.4118 | 572.7388 | 372.7504 | 103.0824 | 5.2355 | 3.9335 | 0.72607 | 89.0112 | 84.026 | 1.5015 | 0.72545 | 0.00081 | 15.6144 | 87.4424 | 6.7078 | 0.82918 | -0.00062 | 0.72545 | 14.3145
IAR | HA Reference | IAR HA #1 | 33.3131 | 1802.329 | 91.77 | 29.1181 | 41.5014 | 193.4104 | 40.5934 | 90.6805 | 95.2829 | 96.0516 | 99.0979 | 106.7568 | 62.1942 | 120.9777 | 573.4328 | 374.6266 | 102.9441 | 5.2414 | 4.2279 | 0.72776 | 88.9947 | 84.1455 | 1.5024 | 0.72714 | 0.00081 | 15.3461 | 87.4421 | 6.7816 | 0.82918 | -0.00062 | 0.72714 | 14.0492
IAR | HA Reference | IAR HA #1 | 33.3214 | 1803.9902 | 91.8041 | 29.0436 | 41.482 | 193.3773 | 40.6505 | 90.7337 | 95.2626 | 95.6918 | 99.0884 | 147.2094 | 61.7523 | 121.3107 | 575.8071 | 377.5121 | 103.0507 | 5.2421 | 3.9814 | 0.72648 | 89.1462 | 84.2652 | 1.4605 | 0.72595 | 0.00081 | 15.5352 | 87.4411 | 6.7741 | 0.82918 | -0.00062 | 0.72595 | 14.2361
IAR | HA Reference | IAR HA #1 | 33.3297 | 1805.58 | 91.679 | 28.8342 | 41.489 | 193.316 | 40.6029 | 90.9439 | 95.281 | 95.8483 | 99.0814 | 114.6882 | 62.1651 | 127.0912 | 574.498 | 378.0767 | 103.1505 | 5.2149 | 3.8642 | 0.72649 | 89.0467 | 83.8969 | 1.5047 | 0.7259 | 0.00081 | 15.5429 | 87.3596 | 6.7457 | 0.82918 | -0.00062 | 0.7259 | 14.2437
IAR | HA Reference | IAR HA #1 | 33.3381 | 1803.9923 | 91.9135 | 28.7075 | 41.4862 | 193.237 | 40.6217 | 90.0971 | 95.2735 | 95.4591 | 99.0837 | 104.928 | 62.1668 | 124.3782 | 573.2993 | 376.5679 | 103.2881 | 5.2133 | 4.137 | 0.72641 | 89.0451 | 83.9086 | 1.4939 | 0.72581 | 0.00081 | 15.5569 | 87.2529 | 6.3857 | 0.82918 | -0.00062 | 0.72581 | 14.2576
IAR | HA Reference | IAR HA #1 | 33.3464 | 1803.9629 | 91.803 | 28.5533 | 41.4765 | 193.172 | 40.6339 | 90.0633 | 95.2558 | 95.7955 | 99.0784 | 140.4276 | 62.175 | 124.6479 | 576.4307 | 376.5809 | 103.3908 | 5.21 | 3.9948 | 0.72705 | 88.974 | 83.9447 | 1.5022 | 0.72641 | 0.00081 | 15.4621 | 87.1932 | 6.3585 | 0.82918 | -0.00062 | 0.72641 | 14.1638
IAR | HA Reference | IAR HA #1 | 33.3547 | 1803.9612 | 91.6076 | 28.0828 | 41.468 | 193.1279 | 40.5878 | 90.7048 | 95.2742 | 95.5834 | 99.0736 | 124.9344 | 62.233 | 123.1683 | 574.4805 | 378.7032 | 103.2271 | 5.2024 | 4.1768 | 0.72836 | 89.0408 | 83.6837 | 1.5145 | 0.72777 | 0.00081 | 15.2461 | 87.0164 | 6.7007 | 0.82918 | -0.00062 | 0.72777 | 13.9503
IAR | HA Reference | IAR HA #1 | 33.3631 | 1803.9708 | 91.7831 | 27.5014 | 41.4612 | 192.9955 | 40.5262 | 90.0307 | 95.287 | 95.7687 | 99.0842 | 104.7366 | 62.1899 | 120.5261 | 575.9586 | 375.7628 | 103.2515 | 5.1612 | 4.0643 | 0.72699 | 88.9625 | 83.6891 | 1.5032 | 0.72634 | 0.00081 | 15.4726 | 87.1169 | 6.7806 | 0.82918 | -0.00062 | 0.72634 | 14.1743
IAR | HA Reference | IAR HA #1 | 33.3714 | 1807.1978 | 91.6271 | 26.7367 | 41.4044 | 192.7742 | 40.5571 | 90.8345 | 95.2267 | 95.7046 | 99.0847 | 158.79 | 62.2187 | 122.9109 | 574.2052 | 376.3996 | 103.2515 | 5.1684 | 3.868 | 0.72462 | 88.9243 | 83.8814 | 1.4725 | 0.72395 | 0.00081 | 15.855 | 87.2384 | 6.9246 | 0.82918 | -0.00062 | 0.72395 | 14.5524
IAR | HA Reference | IAR HA #1 | 33.3797 | 1802.5144 | 91.6434 | 26.2469 | 41.3766 | 192.6781 | 40.5059 | 90.5955 | 95.2548 | 95.5889 | 99.0911 | 113.3622 | 62.6401 | 124.0972 | 572.461 | 375.803 | 103.3394 | 5.21 | 4.1015 | 0.7257 | 88.8895 | 83.9001 | 1.5029 | 0.725 | 0.00081 | 15.6857 | 87.3658 | 6.9133 | 0.82918 | -0.00062 | 0.725 | 14.3849
IAR | HA Reference | IAR HA #1 | 33.3881 | 1803.9291 | 91.5858 | 26.4032 | 41.346 | 192.6805 | 40.5073 | 90.5165 | 95.2663 | 95.5297 | 99.0773 | 107.2458 | 62.6459 | 123.7188 | 576.1399 | 376.6447 | 103.0301 | 5.2516 | 4.209 | 0.72671 | 88.9324 | 83.9829 | 1.4971 | 0.72604 | 0.00081 | 15.5204 | 87.4616 | 6.5154 | 0.82918 | -0.00062 | 0.72604 | 14.2216
IAR | HA Reference | IAR HA #1 | 33.3964 | 1803.9693 | 91.5475 | 26.227 | 41.34 | 192.6114 | 40.5038 | 90.6378 | 95.2909 | 95.5694 | 99.0802 | 75.9582 | 62.6461 | 121.4283 | 573.2849 | 370.2898 | 103.2701 | 5.1977 | 4.0038 | 0.72681 | 88.9505 | 84.0746 | 1.4603 | 0.72616 | 0.00081 | 15.5012 | 87.4485 | 6.5201 | 0.82918 | -0.00062 | 0.72616 | 14.2025
IAR | HA Reference | IAR HA #1 | 33.4047 | 1803.9485 | 91.5288 | 26.2666 | 41.3171 | 192.4725 | 40.5157 | 90.4872 | 95.2476 | 96.0849 | 99.0881 | 141.843 | 62.6533 | 122.9839 | 572.6651 | 377.0284 | 103.1137 | 5.2767 | 4.3232 | 0.72606 | 88.9164 | 83.9156 | 1.5029 | 0.72539 | 0.00081 | 15.6241 | 87.413 | 6.8153 | 0.82918 | -0.00062 | 0.72539 | 14.3241
IAR | HA Reference | IAR HA #1 | 33.4131 | 1802.3959 | 91.7726 | 26.4724 | 41.2998 | 192.47 | 40.4527 | 90.4781 | 95.2486 | 95.4454 | 99.0896 | 112.62 | 62.6838 | 124.8136 | 577.2266 | 375.337 | 103.1963 | 5.2375 | 3.9199 | 0.72811 | 88.9838 | 83.905 | 1.5135 | 0.72747 | 0.00081 | 15.2927 | 87.0104 | 6.74 | 0.82918 | -0.00062 | 0.72747 | 13.9963
IAR | HA Reference | IAR HA #1 | 33.4214 | 1803.98 | 91.6242 | 26.613 | 41.2925 | 192.4404 | 40.4862 | 90.622 | 95.2517 | 95.9302 | 99.0905 | 97.302 | 62.6452 | 126.5305 | 574.5048 | 379.1994 | 103.3367 | 5.3102 | 3.9945 | 0.72687 | 88.963 | 84.2572 | 1.505 | 0.72622 | 0.00081 | 15.4915 | 87.5232 | 6.9573 | 0.82918 | -0.00062 | 0.72622 | 14.1929
IAR | HA Reference | IAR HA #1 | 33.4297 | 1803.9728 | 91.7855 | 26.7511 | 41.2809 | 192.5684 | 40.4975 | 90.602 | 95.2498 | 95.5346 | 99.0903 | 123.5904 | 62.6879 | 122.5105 | 574.8692 | 376.0958 | 103.1128 | 5.298 | 4.2208 | 0.7218 | 88.8868 | 84.4274 | 1.5038 | 0.7211 | 0.00081 | 16.3125 | 87.618 | 6.8624 | 0.82918 | -0.00062 | 0.7211 | 15.0047
IAR | HA Reference | IAR HA #1 | 33.4381 | 1804.0017 | 91.5292 | 26.7942 | 41.2896 | 192.5411 | 40.4579 | 90.4827 | 95.2465 | 95.7228 | 99.0866 | 105.435 | 62.2201 | 125.2878 | 576.5436 | 376.4018 | 103.1354 | 5.3194 | 4.0331 | 0.72693 | 88.8407 | 84.4701 | 1.5013 | 0.72621 | 0.00081 | 15.4944 | 87.7044 | 6.3097 | 0.82918 | -0.00062 | 0.72621 | 14.1958
IAR | HA Reference | IAR HA #1 | 33.4464 | 1805.5918 | 91.8034 | 26.7014 | 41.2837 | 192.5392 | 40.4381 | 90.5311 | 95.2379 | 95.6048 | 99.086 | 79.4214 | 62.1773 | 123.4623 | 575.297 | 375.9904 | 103.1534 | 5.2818 | 3.9825 | 0.72692 | 88.8752 | 84.186 | 1.5023 | 0.72622 | 0.00081 | 15.4919 | 87.6609 | 6.9611 | 0.82918 | -0.00062 | 0.72622 | 14.1934
IAR | HA Reference | IAR HA #1 | 33.4547 | 1803.9539 | 91.6482 | 26.747 | 41.2846 | 192.6479 | 40.5389 | 90.9911 | 95.2535 | 95.7883 | 99.0897 | 154.6926 | 62.1855 | 124.7125 | 573.7856 | 379.3198 | 103.2463 | 5.2939 | 4.2242 | 0.72619 | 89.0312 | 83.4724 | 1.5052 | 0.72559 | 0.0008 | 15.5923 | 86.9302 | 6.9098 | 0.82918 | -0.00062 | 0.72559 | 14.2927
IAR | HA Reference | IAR HA #1 | 33.4631 | 1806.6281 | 91.6279 | 26.8124 | 41.278 | 192.4873 | 40.4397 | 90.8685 | 95.2721 | 95.4499 | 99.0848 | 115.2114 | 62.6801 | 123.5083 | 577.0353 | 374.6066 | 103.0816 | 5.3192 | 3.9253 | 0.72101 | 88.8983 | 83.4788 | 1.5006 | 0.72032 | 0.0008 | 16.4387 | 87.0956 | 6.7737 | 0.82918 | -0.00062 | 0.72032 | 15.1295
IAR | HA Reference | IAR HA #1 | 33.4714 | 1803.987 | 91.6824 | 26.7266 | 41.2604 | 192.5513 | 40.4289 | 90.6999 | 95.2756 | 95.819 | 99.0903 | 94.0662 | 62.6684 | 122.4923 | 570.7538 | 375.372 | 103.3848 | 5.3213 | 3.9039 | 0.72719 | 88.8436 | 83.7689 | 1.5016 | 0.72647 | 0.00081 | 15.452 | 87.28 | 6.6928 | 0.82918 | -0.00062 | 0.72647 | 14.1539
IAR | HA Reference | IAR HA #1 | 33.4797 | 1804.0062 | 91.7107 | 26.9167 | 41.2607 | 192.5502 | 40.4604 | 90.5042 | 95.2586 | 95.5895 | 99.1026 | 120.6336 | 62.1743 | 124.8958 | 574.8702 | 374.5055 | 103.41 | 5.2942 | 4.2027 | 0.727 | 88.8848 | 83.5658 | 1.5032 | 0.7263 | 0.0008 | 15.4788 | 86.8197 | 6.6949 | 0.82918 | -0.00062 | 0.7263 | 14.1804
IAR | HA Reference | IAR HA #1 | 33.4881 | 1803.9526 | 91.7796 | 26.8459 | 41.254 | 192.6361 | 40.4244 | 90.6396 | 95.3151 | 95.8795 | 99.0869 | 103.9086 | 62.2072 | 123.741 | 574.3532 | 376.1204 | 103.6238 | 5.3122 | 3.9929 | 0.72647 | 88.8252 | 84.0288 | 1.5054 | 0.72573 | 0.00081 | 15.5693 | 87.1861 | 6.8907 | 0.82918 | -0.00062 | 0.72573 | 14.2698
IAR | HA Reference | IAR HA #1 | 33.4964 | 1803.9756 | 91.561 | 26.7714 | 41.2502 | 192.5847 | 40.4577 | 90.8791 | 95.2561 | 95.4469 | 99.092 | 86.6598 | 62.637 | 120.7623 | 572.5836 | 377.669 | 103.5077 | 5.3517 | 4.0728 | 0.72551 | 88.8288 | 84.2527 | 1.5027 | 0.72478 | 0.00081 | 15.7219 | 87.5902 | 6.7333 | 0.82918 | -0.00062 | 0.72478 | 14.4207
IAR | HA Reference | IAR HA #1 | 33.5047 | 1803.9663 | 91.5369 | 27.0342 | 41.2422 | 192.6789 | 40.491 | 90.9541 | 95.2634 | 95.65 | 99.1008 | 158.235 | 62.6409 | 122.3287 | 576.5494 | 376.5539 | 103.6025 | 5.3508 | 4.1375 | 0.72694 | 88.8285 | 84.3305 | 1.5023 | 0.72621 | 0.00081 | 15.4928 | 87.6726 | 6.8187 | 0.82918 | -0.00062 | 0.72621 | 14.1942
IAR | HA Reference | IAR HA #1 | 33.5131 | 1805.5381 | 91.6952 | 27.3483 | 41.2561 | 192.844 | 40.399 | 90.761 | 95.2754 | 95.5012 | 99.1064 | 117.0822 | 62.1752 | 127.2184 | 573.265 | 378.8506 | 103.3032 | 5.3396 | 3.8418 | 0.72675 | 88.7875 | 84.0504 | 1.5021 | 0.72599 | 0.00081 | 15.5282 | 87.7838 | 6.6906 | 0.82918 | -0.00062 | 0.72599 | 14.2292
IAR | HA Reference | IAR HA #1 | 33.5214 | 1803.9917 | 91.7264 | 27.6843 | 41.2764 | 192.8272 | 40.4472 | 90.7525 | 95.188 | 95.5222 | 99.0993 | 85.7322 | 62.2444 | 122.2586 | 572.7457 | 376.927 | 103.3414 | 5.3238 | 4.1239 | 0.72661 | 88.85 | 84.0339 | 1.5018 | 0.7259 | 0.00081 | 15.5434 | 87.6788 | 6.5686 | 0.82918 | -0.00062 | 0.7259 | 14.2443
IAR | HA Reference | IAR HA #1 | 33.5297 | 1803.9256 | 91.4876 | 27.8657 | 41.2771 | 192.8717 | 40.4526 | 90.6908 | 95.1772 | 96.0141 | 99.0981 | 130.7166 | 63.0813 | 119.1553 | 576.6998 | 376.1559 | 103.0442 | 5.3672 | 4.1296 | 0.72234 | 88.9649 | 84.2486 | 1.5001 | 0.7217 | 0.00081 | 16.2161 | 87.7886 | 6.9218 | 0.82918 | -0.00062 | 0.7217 | 14.9094
IAR | HA Reference | IAR HA #1 | 33.5381 | 1803.9585 | 91.4664 | 27.8705 | 41.2801 | 193.0284 | 40.4546 | 90.3827 | 95.2139 | 95.7076 | 99.1021 | 111.471 | 62.686 | 123.7792 | 573.2737 | 377.0811 | 103.265 | 5.3927 | 4.0532 | 0.7262 | 88.8717 | 83.9495 | 1.5 | 0.7255 | 0.00081 | 15.6064 | 87.2505 | 6.5623 | 0.82918 | -0.00062 | 0.7255 | 14.3066
IAR | HA Reference | IAR HA #1 | 33.5464 | 1802.4068 | 91.5788 | 28.0514 | 41.3014 | 193.1136 | 40.4427 | 90.7204 | 95.2141 | 95.5277 | 99.1049 | 106.7136 | 62.1509 | 123.9821 | 573.6169 | 378.6077 | 103.2622 | 5.3759 | 4.2062 | 0.72776 | 88.8746 | 83.9273 | 1.5024 | 0.72706 | 0.00081 | 15.3585 | 87.4704 | 6.6945 | 0.82918 | -0.00062 | 0.72706 | 14.0614
IAR | HA Reference | IAR HA #1 | 33.5547 | 1802.3477 | 91.7366 | 28.252 | 41.3085 | 193.1612 | 40.4989 | 90.4769 | 95.2025 | 95.7586 | 99.1018 | 169.2228 | 62.6041 | 120.2875 | 576.8682 | 378.5077 | 103.1745 | 5.3519 | 4.0808 | 0.72738 | 88.8903 | 83.7865 | 1.5012 | 0.72669 | 0.00081 | 15.4176 | 87.2736 | 6.7858 | 0.82918 | -0.00062 | 0.72669 | 14.1199
IAR | HA Reference | IAR HA #1 | 33.5631 | 1803.9276 | 91.5574 | 28.3768 | 41.3204 | 193.2773 | 40.4326 | 90.8155 | 95.183 | 95.672 | 99.103 | 121.851 | 62.6679 | 122.433 | 571.178 | 376.4067 | 103.227 | 5.3316 | 3.9076 | 0.72314 | 89.0253 | 83.9821 | 1.5025 | 0.72254 | 0.00081 | 16.0814 | 87.4955 | 7.0958 | 0.82918 | -0.00062 | 0.72254 | 14.7762
IAR | HA Reference | IAR HA #1 | 33.5714 | 1802.4422 | 91.7002 | 28.5065 | 41.328 | 193.2981 | 40.4507 | 90.6087 | 95.2305 | 95.7184 | 99.1155 | 101.6628 | 62.6442 | 124.7021 | 574.3243 | 373.5328 | 103.136 | 5.292 | 4.1948 | 0.72634 | 89.0067 | 84.1354 | 1.5034 | 0.72573 | 0.00081 | 15.5706 | 87.406 | 6.9179 | 0.82918 | -0.00062 | 0.72573 | 14.2711
IAR | HA Reference | IAR HA #1 | 33.5797 | 1802.3947 | 91.9322 | 28.5338 | 41.3306 | 193.3987 | 40.5044 | 90.9647 | 95.2241 | 95.8063 | 99.1077 | 137.8734 | 62.6232 | 128.3314 | 576.6332 | 374.6987 | 102.9815 | 5.2867 | 4.1512 | 0.72528 | 88.9563 | 84.1275 | 1.4528 | 0.72463 | 0.00081 | 15.7458 | 87.5994 | 6.6091 | 0.82918 | -0.00062 | 0.72463 | 14.4444
IAR | HA Reference | IAR HA #1 | 33.5881 | 1803.9317 | 91.6032 | 28.5184 | 41.3404 | 193.5278 | 40.4542 | 90.7608 | 95.241 | 95.673 | 99.1042 | 111.9786 | 62.2034 | 122.1434 | 570.142 | 377.7086 | 103.211 | 5.3615 | 4.0061 | 0.72678 | 89.0989 | 83.8477 | 1.5019 | 0.72622 | 0.00081 | 15.4917 | 87.4343 | 6.6215 | 0.82918 | -0.00062 | 0.72622 | 14.1931
IAR | HA Reference | IAR HA #1 | 33.5964 | 1804.0082 | 91.8763 | 28.5737 | 41.3349 | 193.5647 | 40.471 | 91.0546 | 95.2324 | 95.8487 | 99.1091 | 102.069 | 62.1953 | 118.4711 | 574.9643 | 375.8937 | 103.2946 | 5.3335 | 4.2242 | 0.73405 | 88.9829 | 83.5355 | 1.501 | 0.73342 | 0.0008 | 14.3573 | 86.9572 | 6.8409 | 0.82918 | -0.00062 | 0.73342 | 13.0714
IAR | HA Reference | IAR HA #1 | 33.6047 | 1803.969 | 91.5691 | 28.6149 | 41.36 | 193.5026 | 40.5229 | 90.6827 | 95.2302 | 95.6759 | 99.1153 | 90.7566 | 62.6529 | 121.7112 | 576.1331 | 376.8448 | 103.4691 | 5.3378 | 4.0666 | 0.72682 | 88.9972 | 83.6672 | 1.4958 | 0.7262 | 0.0008 | 15.4951 | 87.1658 | 6.8672 | 0.82918 | -0.00062 | 0.7262 | 14.1965
IAR | HA Reference | IAR HA #1 | 33.6131 | 1805.5255 | 91.6039 | 28.743 | 41.3593 | 193.5145 | 40.4975 | 90.525 | 95.2172 | 95.4461 | 99.1073 | 127.6734 | 62.6443 | 123.0006 | 569.1659 | 376.9879 | 103.3406 | 5.3233 | 3.8717 | 0.72629 | 88.957 | 83.7431 | 1.5009 | 0.72564 | 0.00081 | 15.584 | 87.004 | 6.8562 | 0.82918 | -0.00062 | 0.72564 | 14.2844
IAR | HA Reference | IAR HA #1 | 33.6214 | 1804.0777 | 91.6499 | 28.7728 | 41.3468 | 193.5599 | 40.4542 | 90.3065 | 95.1408 | 95.8276 | 99.1067 | 103.653 | 62.6405 | 127.3714 | 574.6829 | 377.5357 | 103.4729 | 5.341 | 3.9855 | 0.72639 | 88.9615 | 84.0382 | 1.5016 | 0.72575 | 0.00081 | 15.567 | 87.2568 | 6.9342 | 0.82918 | -0.00062 | 0.72575 | 14.2676
IAR | HA Reference | IAR HA #1 | 33.6297 | 1803.9472 | 91.6798 | 28.8191 | 41.3537 | 193.6527 | 40.5071 | 90.9143 | 95.1813 | 95.7731 | 99.1088 | 139.5012 | 62.6497 | 120.6333 | 576.9603 | 377.4793 | 103.405 | 5.3338 | 4.1926 | 0.72816 | 89.0487 | 84.0459 | 1.5038 | 0.72757 | 0.00081 | 15.2778 | 87.2159 | 6.904 | 0.82918 | -0.00062 | 0.72757 | 13.9816
IAR | HA Reference | IAR HA #1 | 33.6381 | 1803.9631 | 91.6059 | 28.9882 | 41.3631 | 193.6517 | 40.4958 | 90.6179 | 95.2334 | 95.6973 | 99.1123 | 113.982 | 62.2044 | 123.5027 | 570.0846 | 375.2771 | 103.3384 | 5.3741 | 4.0004 | 0.72724 | 88.9821 | 83.9978 | 1.5044 | 0.72661 | 0.00081 | 15.4306 | 87.3233 | 6.6345 | 0.82918 | -0.00062 | 0.72661 | 14.1327
IAR | HA Reference | IAR HA #1 | 33.6464 | 1803.9125 | 91.8832 | 28.9564 | 41.3633 | 193.6383 | 40.4919 | 91.1136 | 95.1766 | 95.6116 | 99.1186 | 108.1824 | 62.1759 | 121.7051 | 576.5984 | 377.8971 | 102.997 | 5.3299 | 4.0745 | 0.72676 | 88.9782 | 84.4315 | 1.503 | 0.72613 | 0.00081 | 15.5066 | 87.5967 | 6.6877 | 0.82918 | -0.00062 | 0.72613 | 14.2079
IAR | HA Reference | IAR HA #1 | 33.6547 | 1800.7804 | 91.7962 | 29.0413 | 41.3829 | 193.7095 | 40.5097 | 90.8721 | 95.2158 | 95.844 | 99.1126 | 96.4146 | 62.6523 | 122.266 | 573.7482 | 376.1108 | 103.315 | 5.3272 | 4.0451 | 0.72751 | 89.0356 | 84.3442 | 1.5012 | 0.72691 | 0.00081 | 15.3826 | 87.3731 | 6.8532 | 0.82918 | -0.00062 | 0.72691 | 14.0853
IAR | HA Reference | IAR HA #1 | 33.6631 | 1802.3127 | 91.937 | 29.0268 | 41.4007 | 193.7156 | 40.4948 | 90.6819 | 95.1572 | 95.4381 | 99.1081 | 130.881 | 62.1937 | 121.651 | 570.2287 | 378.8179 | 103.2947 | 5.3326 | 3.9558 | 0.72171 | 89.0158 | 84.5619 | 1.4593 | 0.7211 | 0.00081 | 16.3127 | 87.8912 | 6.9463 | 0.82918 | -0.00062 | 0.7211 | 15.0049
IAR | HA Reference | IAR HA #1 | 33.6714 | 1803.9512 | 91.9268 | 29.0918 | 41.3922 | 193.7791 | 40.4521 | 90.656 | 95.2362 | 95.796 | 99.122 | 109.1148 | 62.2063 | 124.0443 | 577.0366 | 373.4807 | 102.9856 | 5.3316 | 4.0627 | 0.72737 | 89.018 | 84.1287 | 1.5022 | 0.72676 | 0.00081 | 15.4062 | 87.3905 | 6.4697 | 0.82918 | -0.00062 | 0.72676 | 14.1086
IAR | HA Reference | IAR HA #1 | 33.6797 | 1803.9659 | 91.7939 | 29.1829 | 41.4226 | 193.7913 | 40.5062 | 90.1375 | 95.2034 | 95.8018 | 99.1225 | 146.418 | 62.1642 | 125.0089 | 574.0636 | 373.6402 | 103.2455 | 5.3505 | 4.0916 | 0.72782 | 88.9761 | 83.966 | 1.5005 | 0.72718 | 0.00081 | 15.3385 | 87.4328 | 6.8823 | 0.82918 | -0.00062 | 0.72718 | 14.0416
IAR | HA Reference | IAR HA #1 | 33.6881 | 1800.7242 | 91.6519 | 29.1819 | 41.4159 | 193.8633 | 40.5023 | 90.4984 | 95.2053 | 95.8434 | 99.1124 | 112.6026 | 62.6692 | 128.1601 | 574.9801 | 377.9008 | 103.0721 | 5.3005 | 4.0778 | 0.72641 | 89.0957 | 83.8549 | 1.5046 | 0.72585 | 0.00081 | 15.5509 | 87.1504 | 6.7002 | 0.82918 | -0.00062 | 0.72585 | 14.2516
IAR | HA Reference | IAR HA #1 | 33.6964 | 1804.0036 | 91.7353 | 29.1324 | 41.403 | 193.8801 | 40.5094 | 90.5601 | 95.2548 | 95.4276 | 99.1204 | 106.2798 | 62.6809 | 120.2817 | 575.9676 | 373.4481 | 103.0523 | 5.3327 | 4.1037 | 0.71931 | 89.0582 | 83.8685 | 1.5009 | 0.71873 | 0.00081 | 16.697 | 87.3363 | 6.572 | 0.82918 | -0.00062 | 0.71873 | 15.3848
IAR | HA Reference | IAR HA #1 | 33.7047 | 1803.9162 | 91.9471 | 29.1468 | 41.398 | 193.8387 | 40.5157 | 90.8935 | 95.2301 | 95.6295 | 99.1138 | 89.1036 | 62.1668 | 121.9843 | 574.3855 | 376.5932 | 102.9938 | 5.3281 | 4.0681 | 0.7268 | 89.0359 | 83.6738 | 1.5019 | 0.7262 | 0.0008 | 15.495 | 87.0942 | 7.0154 | 0.82918 | -0.00062 | 0.7262 | 14.1964
IAR | HA Reference | IAR HA #1 | 33.7131 | 1803.9462 | 91.8388 | 29.1513 | 41.4299 | 193.8007 | 40.4758 | 91.0701 | 95.2598 | 95.6401 | 99.1072 | 134.6076 | 61.7368 | 122.4074 | 575.1245 | 378.1944 | 103.0968 | 5.3207 | 3.9287 | 0.72574 | 89.0466 | 83.9713 | 1.4991 | 0.72514 | 0.00081 | 15.6633 | 87.3126 | 6.7752 | 0.82918 | -0.00062 | 0.72514 | 14.3628
IAR | HA Reference | IAR HA #1 | 33.7214 | 1805.5415 | 91.8858 | 29.1787 | 41.4136 | 193.9718 | 40.4474 | 90.8873 | 95.2379 | 95.7179 | 99.1263 | 106.6134 | 62.1793 | 128.0221 | 576.3325 | 375.8874 | 103.1978 | 5.3398 | 3.9669 | 0.72651 | 89.0754 | 83.6544 | 1.4993 | 0.72593 | 0.0008 | 15.5376 | 87.2836 | 6.7849 | 0.82918 | -0.00062 | 0.72593 | 14.2385
IAR | HA Reference | IAR HA #1 | 33.7297 | 1803.9941 | 91.9436 | 29.1636 | 41.3978 | 193.9314 | 40.5326 | 90.7454 | 95.2427 | 95.6108 | 99.1289 | 148.6326 | 63.141 | 123.9947 | 574.69 | 375.086 | 103.1673 | 5.3267 | 4.1056 | 0.72036 | 89.1349 | 83.7191 | 1.4307 | 0.71983 | 0.00081 | 16.5189 | 87.2135 | 6.6492 | 0.82918 | -0.00062 | 0.71983 | 15.2088
IAR | HA Reference | IAR HA #1 | 33.7381 | 1803.9402 | 91.7485 | 29.1163 | 41.4164 | 193.9356 | 40.4027 | 91.0182 | 95.2298 | 95.614 | 99.1362 | 116.3652 | 61.7045 | 121.3352 | 575.0018 | 376.8456 | 103.4984 | 5.3515 | 4.1452 | 0.72607 | 89.0958 | 83.8958 | 1.504 | 0.72551 | 0.00081 | 15.6047 | 87.1814 | 6.8668 | 0.82918 | -0.00062 | 0.72551 | 14.3048
IAR | HA Reference | IAR HA #1 | 33.7464 | 1803.981 | 91.9281 | 29.1363 | 41.4224 | 194.0165 | 40.491 | 90.513 | 95.2686 | 95.6727 | 99.1202 | 105.2472 | 62.6743 | 123.8737 | 573.6452 | 376.0669 | 103.5408 | 5.3168 | 4.086 | 0.72762 | 89.0537 | 84.0601 | 1.5047 | 0.72703 | 0.00081 | 15.363 | 87.3979 | 6.7747 | 0.82918 | -0.00062 | 0.72703 | 14.0658
IAR | HA Reference | IAR HA #1 | 33.7547 | 1805.5286 | 91.8437 | 29.1648 | 41.4176 | 193.8944 | 40.4873 | 90.2967 | 95.2461 | 95.6865 | 99.1283 | 82.3242 | 62.187 | 123.5346 | 574.646 | 374.7568 | 103.2756 | 5.306 | 4.0864 | 0.72746 | 89.0257 | 84.2275 | 1.5004 | 0.72685 | 0.00081 | 15.3915 | 87.6306 | 6.7785 | 0.82918 | -0.00062 | 0.72685 | 14.094
IAR | HA Reference | IAR HA #1 | 33.7631 | 1803.9223 | 91.7113 | 29.1 | 41.4126 | 193.8732 | 40.4587 | 90.7446 | 95.2374 | 95.9353 | 99.131 | 132.1806 | 62.2052 | 121.2223 | 575.8016 | 375.8879 | 103.2556 | 5.3438 | 4.0474 | 0.7182 | 89.0555 | 84.0382 | 1.5022 | 0.71761 | 0.00081 | 16.8786 | 87.3358 | 6.7398 | 0.82918 | -0.00062 | 0.71761 | 15.5644
IAR | HA Reference | IAR HA #1 | 33.7714 | 1805.5928 | 91.9566 | 29.1249 | 41.4165 | 193.9075 | 40.464 | 90.4222 | 95.189 | 95.6907 | 99.1371 | 108.8496 | 62.6696 | 122.559 | 572.8809 | 378.1634 | 103.1535 | 5.2997 | 3.9445 | 0.72709 | 89.0475 | 84.3127 | 1.5028 | 0.7265 | 0.00081 | 15.448 | 87.6984 | 7.0799 | 0.82918 | -0.00062 | 0.7265 | 14.1499
IAR | HA Reference | IAR HA #1 | 33.7797 | 1803.8996 | 91.905 | 29.2225 | 41.4244 | 193.8963 | 40.4587 | 90.5972 | 95.236 | 95.7044 | 99.1416 | 92.3076 | 63.1508 | 123.9174 | 572.6659 | 377.533 | 103.3238 | 5.3218 | 4.1416 | 0.72489 | 89.0758 | 84.193 | 1.4963 | 0.72431 | 0.00081 | 15.7963 | 87.59 | 6.8408 | 0.82918 | -0.00062 | 0.72431 | 14.4943
IAR | HA Reference | IAR HA #1 | 33.7881 | 1803.9365 | 91.8927 | 29.1704 | 41.4188 | 193.976 | 40.4517 | 90.9793 | 95.252 | 95.5776 | 99.1363 | 120.5076 | 62.6583 | 123.5319 | 574.6838 | 374.3367 | 103.0173 | 5.3262 | 4.2743 | 0.72713 | 89.0455 | 83.9933 | 1.5038 | 0.72654 | 0.00081 | 15.4408 | 87.3939 | 6.7645 | 0.82918 | -0.00062 | 0.72654 | 14.1428
IAR | HA Reference | IAR HA #1 | 33.7964 | 1802.3465 | 91.9114 | 29.3485 | 41.4273 | 193.9169 | 40.4929 | 90.9332 | 95.21 | 95.893 | 99.1382 | 108.474 | 62.6857 | 123.0282 | 573.9685 | 376.5469 | 103.0606 | 5.3738 | 3.9846 | 0.71915 | 89.0707 | 84.1084 | 1.4973 | 0.71858 | 0.00081 | 16.722 | 87.4143 | 6.9239 | 0.82918 | -0.00062 | 0.71858 | 15.4096
IAR | HA Reference | IAR HA #1 | 33.8047 | 1802.3676 | 91.842 | 29.557 | 41.4265 | 194.0135 | 40.4977 | 90.5254 | 95.2426 | 95.9424 | 99.1308 | 79.143 | 62.1962 | 117.8105 | 573.2652 | 375.1264 | 102.9493 | 5.3692 | 4.1989 | 0.72654 | 89.0342 | 83.7986 | 1.5027 | 0.72594 | 0.00081 | 15.5366 | 87.2552 | 6.8336 | 0.82918 | -0.00062 | 0.72594 | 14.2375
IAR | HA Reference | IAR HA #1 | 33.8131 | 1804.0009 | 91.7319 | 29.7766 | 41.4159 | 194.1 | 40.5262 | 90.8324 | 95.2568 | 95.5631 | 99.1321 | 140.6244 | 62.1696 | 121.2314 | 573.9745 | 377.237 | 102.8467 | 5.3813 | 4.0347 | 0.72593 | 89.13 | 83.3483 | 1.5021 | 0.72539 | 0.0008 | 15.6246 | 86.8194 | 6.7597 | 0.82918 | -0.00062 | 0.72539 | 14.3245
IAR | HA Reference | IAR HA #1 | 33.8214 | 1803.9536 | 91.7678 | 29.9167 | 41.4139 | 194.1404 | 40.4623 | 90.8298 | 95.249 | 95.778 | 99.1265 | 110.1996 | 61.7493 | 127.0382 | 575.1049 | 378.5721 | 103.229 | 5.3899 | 3.8269 | 0.7261 | 89.0866 | 83.5131 | 1.5091 | 0.72553 | 0.0008 | 15.6016 | 87.1822 | 6.7944 | 0.82918 | -0.00062 | 0.72553 | 14.3018
IAR | HA Reference | IAR HA #1 | 33.8297 | 1805.589 | 91.9011 | 30.1297 | 41.4262 | 194.1916 | 40.4909 | 90.7129 | 95.206 | 95.4747 | 99.138 | 91.7652 | 61.229 | 122.1841 | 574.0344 | 375.6075 | 102.8287 | 5.3641 | 4.1213 | 0.72647 | 89.0298 | 83.7712 | 1.5013 | 0.72586 | 0.00081 | 15.5485 | 87.4194 | 6.5222 | 0.82918 | -0.00062 | 0.72586 | 14.2493
IAR | HA Reference | IAR HA #1 | 33.8381 | 1802.3416 | 91.8067 | 30.2808 | 41.4364 | 194.1597 | 40.5151 | 90.7643 | 95.2519 | 95.7719 | 99.1342 | 124.575 | 62.1598 | 121.2051 | 576.2916 | 376.844 | 103.069 | 5.3252 | 4.1341 | 0.72644 | 89.0177 | 84.1153 | 1.4903 | 0.72583 | 0.00081 | 15.5545 | 87.4136 | 6.9146 | 0.82918 | -0.00062 | 0.72583 | 14.2552
IAR | HA Reference | IAR HA #1 | 33.8464 | 1802.4617 | 91.687 | 30.3179 | 41.4305 | 194.1986 | 40.49 | 90.9933 | 95.2308 | 95.7661 | 99.132 | 109.7232 | 62.1567 | 123.2524 | 575.0426 | 376.8757 | 103.2047 | 5.3785 | 3.9875 | 0.72739 | 89.0389 | 84.0878 | 1.5033 | 0.72679 | 0.00081 | 15.4004 | 87.4299 | 6.7039 | 0.82918 | -0.00062 | 0.72679 | 14.1029
IAR | HA Reference | IAR HA #1 | 33.8547 | 1804.0236 | 91.755 | 30.3092 | 41.4489 | 194.2442 | 40.5186 | 90.7254 | 95.1628 | 95.6802 | 99.1299 | 92.7978 | 61.7234 | 122.7174 | 575.1002 | 376.1245 | 103.1541 | 5.3106 | 4.103 | 0.72629 | 89.1777 | 83.862 | 1.5042 | 0.72578 | 0.00081 | 15.5623 | 87.3855 | 6.6781 | 0.82918 | -0.00062 | 0.72578 | 14.263
IAR | HA Reference | IAR HA #1 | 33.8631 | 1802.3685 | 91.7445 | 30.3953 | 41.4569 | 194.2005 | 40.5607 | 90.7297 | 95.2287 | 95.6877 | 99.1351 | 168.0738 | 62.1661 | 120.2698 | 575.9525 | 374.0556 | 103.2911 | 5.3122 | 3.9978 | 0.72779 | 89.0591 | 83.9802 | 1.5035 | 0.7272 | 0.00081 | 15.3361 | 87.4947 | 6.7062 | 0.82918 | -0.00062 | 0.7272 | 14.0393
IAR | HA Reference | IAR HA #1 | 33.8714 | 1805.5065 | 91.8366 | 30.5246 | 41.4751 | 194.2 | 40.4951 | 90.5159 | 95.2125 | 95.3369 | 99.1278 | 116.0478 | 61.7492 | 121.3319 | 570.2604 | 376.4668 | 103.4689 | 5.2876 | 3.8168 | 0.72059 | 89.0496 | 84.0941 | 1.5011 | 0.72 | 0.00081 | 16.4902 | 87.4155 | 6.79 | 0.82918 | -0.00062 | 0.72 | 15.1804
IAR | HA Reference | IAR HA #1 | 33.8797 | 1803.9705 | 91.9696 | 30.4618 | 41.4737 | 194.2005 | 40.5121 | 90.3158 | 95.1806 | 95.7432 | 99.1317 | 90.7836 | 61.7181 | 123.2268 | 574.5092 | 376.8523 | 103.4993 | 5.3095 | 3.9964 | 0.72749 | 89.0177 | 84.0539 | 1.5012 | 0.72688 | 0.00081 | 15.3872 | 87.3034 | 6.478 | 0.82918 | -0.00062 | 0.72688 | 14.0898
IAR | HA Reference | IAR HA #1 | 33.8881 | 1805.4438 | 91.8667 | 30.4552 | 41.4648 | 194.288 | 40.5891 | 90.4151 | 95.2294 | 95.5874 | 99.1223 | 133.6872 | 61.7432 | 124.1341 | 575.9764 | 375.4467 | 103.0933 | 5.3191 | 4.1402 | 0.72727 | 88.9833 | 83.8794 | 1.5018 | 0.72664 | 0.00081 | 15.4249 | 87.2487 | 6.6769 | 0.82918 | -0.00062 | 0.72664 | 14.1271
IAR | HA Reference | IAR HA #1 | 33.8964 | 1805.5507 | 91.7206 | 30.3761 | 41.4545 | 194.2691 | 40.5445 | 90.6342 | 95.2392 | 95.8614 | 99.1335 | 106.5042 | 62.2105 | 120.9627 | 570.7107 | 374.9323 | 103.1236 | 5.2541 | 3.9378 | 0.72765 | 88.9726 | 84.2253 | 1.5014 | 0.72702 | 0.00081 | 15.3655 | 87.5408 | 6.9007 | 0.82918 | -0.00062 | 0.72702 | 14.0683
IAR | HA Reference | IAR HA #1 | 33.9047 | 1803.991 | 91.8738 | 30.4885 | 41.4619 | 194.2021 | 40.5221 | 90.546 | 95.2456 | 95.8101 | 99.1314 | 80.7402 | 61.7368 | 118.1981 | 575.9733 | 376.1308 | 103.1024 | 5.2943 | 4.1437 | 0.72595 | 88.9858 | 84.1661 | 1.499 | 0.72532 | 0.00081 | 15.6354 | 87.5966 | 6.9576 | 0.82918 | -0.00062 | 0.72532 | 14.3352
IAR | HA Reference | IAR HA #1 | 33.9131 | 1803.9314 | 91.7399 | 30.2885 | 41.4817 | 194.1442 | 40.597 | 90.7751 | 95.2682 | 95.6538 | 99.1328 | 147.6762 | 61.7336 | 121.8963 | 573.6536 | 377.0665 | 103.0545 | 5.2814 | 4.088 | 0.72651 | 89.0859 | 83.92 | 1.509 | 0.72594 | 0.00081 | 15.5367 | 87.1715 | 6.6893 | 0.82918 | -0.00062 | 0.72594 | 14.2376
IAR | HA Reference | IAR HA #1 | 33.9214 | 1803.9417 | 91.6888 | 30.1722 | 41.4648 | 193.9705 | 40.5125 | 90.7384 | 95.2067 | 95.5076 | 99.1305 | 113.1492 | 62.1735 | 126.1919 | 572.345 | 375.6264 | 102.9581 | 5.221 | 3.8299 | 0.72598 | 89.036 | 83.6501 | 1.5017 | 0.72538 | 0.0008 | 15.6256 | 87.2301 | 6.6653 | 0.82918 | -0.00062 | 0.72538 | 14.3255
IAR | HA Reference | IAR HA #1 | 33.9297 | 1803.9465 | 91.7614 | 30.0268 | 41.4672 | 194.0329 | 40.5284 | 90.6856 | 95.2374 | 95.5006 | 99.1307 | 85.8612 | 62.1619 | 122.2352 | 575.6298 | 373.5812 | 102.9401 | 5.2726 | 4.1017 | 0.72513 | 89.1266 | 84.0648 | 1.4694 | 0.72458 | 0.00081 | 15.7531 | 87.4059 | 6.4822 | 0.82918 | -0.00062 | 0.72458 | 14.4516
IAR | HA Reference | IAR HA #1 | 33.9381 | 1804.08 | 91.7807 | 29.7925 | 41.4702 | 194.0113 | 40.5635 | 90.3647 | 95.2524 | 95.6449 | 99.134 | 128.1798 | 61.6938 | 122.1608 | 573.2528 | 376.2934 | 103.0723 | 5.25 | 4.1385 | 0.72816 | 89.0418 | 84.2496 | 1.5025 | 0.72756 | 0.00081 | 15.279 | 87.3747 | 6.8309 | 0.82918 | -0.00062 | 0.72756 | 13.9828
IAR | HA Reference | IAR HA #1 | 33.9464 | 1803.9433 | 91.854 | 29.6914 | 41.4623 | 194.1305 | 40.523 | 90.6891 | 95.2763 | 95.6392 | 99.1346 | 108.4596 | 62.2084 | 124.6249 | 571.6455 | 376.0297 | 102.9514 | 5.2603 | 3.983 | 0.72726 | 88.9873 | 83.9706 | 1.5029 | 0.72663 | 0.00081 | 15.4264 | 87.2986 | 6.461 | 0.82918 | -0.00062 | 0.72663 | 14.1286
IAR | HA Reference | IAR HA #1 | 33.9547 | 1804.1204 | 91.9514 | 29.7041 | 41.4537 | 194.0607 | 40.5428 | 90.5216 | 95.2773 | 95.6597 | 99.1323 | 99.969 | 62.2069 | 121.9248 | 576.602 | 377.3569 | 102.8263 | 5.2328 | 4.055 | 0.72766 | 89.1482 | 83.9425 | 1.4938 | 0.72713 | 0.00081 | 15.3467 | 87.4258 | 6.5041 | 0.82918 | -0.00062 | 0.72713 | 14.0497
IAR | HA Reference | IAR HA #1 | 33.9631 | 1802.3816 | 91.9391 | 29.6047 | 41.4299 | 194.0135 | 40.5497 | 90.6021 | 95.1962 | 95.9297 | 99.1306 | 168.7878 | 62.6367 | 121.9418 | 574.1428 | 375.2381 | 102.9391 | 5.2386 | 4.0982 | 0.7264 | 89.0278 | 83.6983 | 1.5032 | 0.7258 | 0.00081 | 15.5593 | 87.1873 | 6.7346 | 0.82918 | -0.00062 | 0.7258 | 14.26
IAR | HA Reference | IAR HA #1 | 33.9714 | 1803.9823 | 91.9417 | 29.337 | 41.4225 | 193.9726 | 40.5104 | 90.6987 | 95.1977 | 95.5129 | 99.1365 | 117.8478 | 62.1691 | 122.1365 | 573.0864 | 376.2344 | 103.1549 | 5.2088 | 3.9204 | 0.72472 | 88.9705 | 84.0496 | 1.4958 | 0.72408 | 0.00081 | 15.8333 | 87.4313 | 7.0968 | 0.82918 | -0.00062 | 0.72408 | 14.5309
IAR | HA Reference | IAR HA #1 | 33.9797 | 1803.9575 | 91.7337 | 29.2619 | 41.4109 | 193.9698 | 40.5182 | 90.742 | 95.275 | 95.7132 | 99.1258 | 82.4118 | 61.7899 | 123.4814 | 576.3336 | 377.188 | 103.3007 | 5.2268 | 3.9978 | 0.72531 | 88.9637 | 84.2014 | 1.5008 | 0.72467 | 0.00081 | 15.7397 | 87.6466 | 6.9175 | 0.82918 | -0.00062 | 0.72467 | 14.4383
IAR | HA Reference | IAR HA #1 | 33.9881 | 1802.5233 | 91.6418 | 29.2465 | 41.3847 | 193.9308 | 40.5272 | 90.4586 | 95.2673 | 95.8063 | 99.1333 | 132.6996 | 62.1648 | 127.1668 | 571.3066 | 375.254 | 103.3539 | 5.1953 | 4.0874 | 0.7261 | 88.8974 | 83.7426 | 1.5049 | 0.72541 | 0.00081 | 15.6206 | 87.193 | 6.6758 | 0.82918 | -0.00062 | 0.72541 | 14.3206
IAR | HA Reference | IAR HA #1 | 33.9964 | 1803.971 | 91.9325 | 28.9875 | 41.3718 | 193.798 | 40.4581 | 90.3554 | 95.2646 | 95.8075 | 99.127 | 110.4888 | 62.2178 | 121.2726 | 573.6014 | 372.9662 | 103.2138 | 5.24 | 3.9749 | 0.72471 | 88.9441 | 83.641 | 1.4964 | 0.72405 | 0.0008 | 15.8387 | 87.2305 | 6.7078 | 0.82918 | -0.00062 | 0.72405 | 14.5362
IAR | HA Reference | IAR HA #1 | 34.0047 | 1804.1284 | 91.7658 | 28.7327 | 41.363 | 193.7576 | 40.4645 | 89.99 | 95.2074 | 95.6533 | 99.1367 | 104.8602 | 62.2162 | 122.4523 | 577.5363 | 376.7416 | 103.2749 | 5.2314 | 4.0756 | 0.72988 | 88.9333 | 83.5696 | 1.5008 | 0.72922 | 0.0008 | 15.0168 | 86.9107 | 6.9783 | 0.82918 | -0.00062 | 0.72922 | 13.7235
IAR | HA Reference | IAR HA #1 | 34.0131 | 1802.346 | 91.6332 | 28.6539 | 41.3564 | 193.6474 | 40.5091 | 90.0493 | 95.1867 | 95.6735 | 99.1367 | 197.2392 | 61.7849 | 122.5257 | 570.5484 | 376.8643 | 103.4356 | 5.2463 | 3.9415 | 0.72466 | 88.9722 | 83.7605 | 1.5034 | 0.72402 | 0.00081 | 15.8426 | 87.1351 | 6.8105 | 0.82918 | -0.00062 | 0.72402 | 14.5401
IAR | HA Reference | IAR HA #1 | 34.0214 | 1804.0048 | 91.8159 | 28.599 | 41.3569 | 193.585 | 40.4594 | 90.6983 | 95.2281 | 95.7241 | 99.1268 | 121.2282 | 62.2193 | 127.3034 | 574.9878 | 376.3725 | 103.2446 | 5.218 | 3.8298 | 0.72577 | 88.936 | 84.2522 | 1.5014 | 0.72511 | 0.00081 | 15.6691 | 87.876 | 6.8308 | 0.82918 | -0.00062 | 0.72511 | 14.3685
IAR | HA Reference | IAR HA #1 | 34.0297 | 1803.9656 | 91.6239 | 28.4672 | 41.3405 | 193.5833 | 40.4493 | 90.5203 | 95.1581 | 95.8286 | 99.1269 | 106.6752 | 62.6747 | 123.4984 | 577.5532 | 374.7913 | 103.0355 | 5.2269 | 4.0475 | 0.72675 | 88.8806 | 84.172 | 1.5002 | 0.72605 | 0.00081 | 15.5188 | 87.6499 | 6.8829 | 0.82918 | -0.00062 | 0.72605 | 14.2199
IAR | HA Reference | IAR HA #1 | 34.0381 | 1803.9273 | 91.8003 | 28.2365 | 41.3427 | 193.4772 | 40.4549 | 90.6634 | 95.172 | 95.9934 | 99.1336 | 149.7138 | 62.6779 | 120.639 | 569.4037 | 375.3132 | 103.1627 | 5.2736 | 4.1038 | 0.72522 | 88.8328 | 84.394 | 1.5017 | 0.7245 | 0.00081 | 15.7668 | 87.9221 | 6.9842 | 0.82918 | -0.00062 | 0.7245 | 14.4651
IAR | HA Reference | IAR HA #1 | 34.0464 | 1804.0915 | 91.6124 | 28.0631 | 41.3138 | 193.4949 | 40.4126 | 90.3567 | 95.1444 | 95.7347 | 99.1261 | 115.5648 | 62.587 | 123.6625 | 576.1319 | 374.935 | 103.2364 | 5.2225 | 3.9481 | 0.72648 | 88.8725 | 84.3592 | 1.4884 | 0.72578 | 0.00081 | 15.5619 | 87.8027 | 6.7753 | 0.82918 | -0.00062 | 0.72578 | 14.2625
IAR | HA Reference | IAR HA #1 | 34.0547 | 1803.9369 | 91.7164 | 28.0179 | 41.3044 | 193.4936 | 40.4425 | 90.6319 | 95.122 | 95.7438 | 99.135 | 108.0498 | 62.6814 | 127.3464 | 574.6352 | 375.9947 | 103.1603 | 5.2277 | 4.2059 | 0.72688 | 88.8118 | 83.5638 | 1.5027 | 0.72614 | 0.0008 | 15.5047 | 87.4 | 7.0633 | 0.82918 | -0.00062 | 0.72614 | 14.206
IAR | HA Reference | IAR HA #1 | 34.0631 | 1802.4013 | 91.615 | 27.8668 | 41.2976 | 193.4683 | 40.4407 | 89.9017 | 95.0906 | 95.9377 | 99.1231 | 93.6888 | 62.2088 | 119.9686 | 570.2176 | 374.8121 | 102.84 | 5.2181 | 4.0693 | 0.72588 | 88.7775 | 83.8533 | 1.5006 | 0.72512 | 0.00081 | 15.6674 | 87.2061 | 6.8337 | 0.82918 | -0.00062 | 0.72512 | 14.3668
IAR | HA Reference | IAR HA #1 | 34.0714 | 1802.3418 | 91.6333 | 27.6838 | 41.2957 | 193.3447 | 40.4086 | 90.4171 | 95.0415 | 95.9197 | 99.1231 | 132.3918 | 62.2614 | 123.1942 | 576.8377 | 375.7063 | 102.8504 | 5.2282 | 3.8639 | 0.7238 | 88.7855 | 83.8473 | 1.4949 | 0.72305 | 0.00081 | 15.9994 | 87.3601 | 6.9897 | 0.82918 | -0.00062 | 0.72305 | 14.6952
IAR | HA Reference | IAR HA #1 | 34.0797 | 1802.3896 | 91.5889 | 27.6298 | 41.2587 | 193.2301 | 40.3707 | 90.1404 | 95.0831 | 95.7781 | 99.1274 | 103.4394 | 62.737 | 124.7232 | 574.2282 | 375.6135 | 103.1481 | 5.2116 | 4.2153 | 0.72536 | 88.7696 | 83.7125 | 1.5008 | 0.72459 | 0.00081 | 15.752 | 87.1631 | 6.9383 | 0.82918 | -0.00062 | 0.72459 | 14.4505
IAR | HA Reference | IAR HA #1 | 34.0881 | 1802.5638 | 91.467 | 27.4562 | 41.2387 | 193.2489 | 40.4136 | 90.1298 | 95.1242 | 95.9171 | 99.1262 | 135.8586 | 62.6582 | 128.4989 | 574.9003 | 377.4748 | 103.0037 | 5.2254 | 4.1698 | 0.72496 | 88.8518 | 83.7309 | 1.504 | 0.72424 | 0.00081 | 15.8077 | 87.092 | 6.881 | 0.82918 | -0.00062 | 0.72424 | 14.5055
IAR | HA Reference | IAR HA #1 | 34.0964 | 1805.4811 | 91.7831 | 26.9665 | 41.2163 | 193.0317 | 40.3696 | 90.5072 | 95.105 | 95.8733 | 99.1118 | 112.788 | 62.6928 | 123.4071 | 577.0505 | 376.2716 | 103.1059 | 5.2178 | 4.0477 | 0.72553 | 88.8686 | 83.7339 | 1.5029 | 0.72483 | 0.00081 | 15.7141 | 87.1532 | 6.8589 | 0.82918 | -0.00062 | 0.72483 | 14.413
IAR | HA Reference | IAR HA #1 | 34.1047 | 1803.9564 | 91.4348 | 26.5493 | 41.2065 | 192.8462 | 40.353 | 90.273 | 95.0697 | 96.0568 | 99.1239 | 105.6042 | 63.1148 | 121.9316 | 575.3405 | 376.3594 | 103.159 | 5.1994 | 4.346 | 0.72407 | 88.8624 | 84.0595 | 1.5005 | 0.72337 | 0.00081 | 15.948 | 87.4149 | 6.6966 | 0.82918 | -0.00062 | 0.72337 | 14.6443
IAR | HA Reference | IAR HA #1 | 34.1131 | 1804.1289 | 91.5631 | 26.3025 | 41.201 | 192.8133 | 40.3672 | 90.3972 | 95.0436 | 95.665 | 99.1226 | 91.257 | 62.6549 | 123.2581 | 573.6633 | 376.153 | 103.4641 | 5.238 | 3.9979 | 0.72653 | 88.9617 | 84.0827 | 1.5066 | 0.72588 | 0.00081 | 15.5459 | 87.236 | 6.9139 | 0.82918 | -0.00062 | 0.72588 | 14.2467
IAR | HA Reference | IAR HA #1 | 34.1214 | 1802.4966 | 91.6696 | 26.2254 | 41.1638 | 192.8108 | 40.3253 | 90.5813 | 95.0992 | 95.8147 | 99.1126 | 134.811 | 65.018 | 127.9594 | 577.3209 | 375.3963 | 103.3803 | 5.2568 | 4.1198 | 0.72731 | 88.8556 | 84.1026 | 1.5043 | 0.72659 | 0.00081 | 15.4325 | 87.7602 | 6.7911 | 0.82918 | -0.00062 | 0.72659 | 14.1346
IAR | HA Reference | IAR HA #1 | 34.1297 | 1805.4124 | 91.6265 | 26.1815 | 41.154 | 192.8091 | 40.3165 | 90.55 | 95.1375 | 95.6433 | 99.1267 | 108.0174 | 64.6017 | 124.0637 | 574.1315 | 378.2592 | 103.3661 | 5.2392 | 4.4828 | 0.72688 | 88.8262 | 84.4399 | 1.4999 | 0.72615 | 0.00081 | 15.5029 | 87.8216 | 6.367 | 0.82918 | -0.00062 | 0.72615 | 14.2042
IAR | HA Reference | IAR HA #1 | 34.1381 | 1802.3537 | 91.689 | 26.281 | 41.1214 | 192.8088 | 40.3049 | 90.5634 | 95.1242 | 95.9595 | 99.122 | 139.7232 | 65.5364 | 121.4269 | 574.0642 | 376.3576 | 103.3835 | 5.2168 | 4.4829 | 0.72975 | 88.7825 | 84.284 | 1.5022 | 0.729 | 0.00081 | 15.0516 | 87.673 | 6.6391 | 0.82918 | -0.00062 | 0.729 | 13.758
IAR | HA Reference | IAR HA #1 | 34.1464 | 1803.9257 | 91.6652 | 26.2711 | 41.1153 | 192.8533 | 40.2876 | 90.4357 | 95.1352 | 95.6069 | 99.1196 | 111.7572 | 65.536 | 120.3733 | 575.1076 | 376.3233 | 103.2752 | 5.251 | 4.4557 | 0.727 | 88.7712 | 84.3094 | 1.502 | 0.72624 | 0.00081 | 15.4891 | 87.7701 | 6.7042 | 0.82918 | -0.00062 | 0.72624 | 14.1906
IAR | HA Reference | IAR HA #1 | 34.1547 | 1803.957 | 91.6367 | 26.3925 | 41.1235 | 192.854 | 40.301 | 90.6619 | 95.1478 | 95.903 | 99.1282 | 102.4716 | 65.494 | 127.513 | 571.284 | 377.127 | 103.5063 | 5.2737 | 4.6873 | 0.72666 | 88.8018 | 84.2378 | 1.5011 | 0.72591 | 0.00081 | 15.5408 | 87.587 | 6.8908 | 0.82918 | -0.00062 | 0.72591 | 14.2417
IAR | HA Reference | IAR HA #1 | 34.1631 | 1805.4043 | 91.6438 | 26.6076 | 41.1039 | 192.8554 | 40.3467 | 90.6116 | 95.1513 | 95.4764 | 99.1186 | 92.6346 | 66.0015 | 121.7543 | 574.4984 | 375.7507 | 103.5628 | 5.2777 | 4.2761 | 0.72659 | 88.802 | 83.5402 | 1.5042 | 0.72584 | 0.0008 | 15.5522 | 86.7089 | 6.9783 | 0.82918 | -0.00062 | 0.72584 | 14.2529
IAR | HA Reference | IAR HA #1 | 34.1714 | 1804.0081 | 91.5636 | 26.2633 | 41.0865 | 192.7089 | 40.3045 | 90.6009 | 95.182 | 95.8637 | 99.1262 | 131.373 | 65.9959 | 122.1342 | 575.5814 | 377.2186 | 103.19 | 5.3193 | 4.3658 | 0.72599 | 88.7661 | 83.5963 | 1.4999 | 0.72522 | 0.0008 | 15.6509 | 87.0511 | 6.7184 | 0.82918 | -0.00062 | 0.72522 | 14.3505
IAR | HA Reference | IAR HA #1 | 34.1797 | 1803.9723 | 91.5469 | 26.1866 | 41.0923 | 192.7429 | 40.3099 | 90.6444 | 95.106 | 95.6006 | 99.1173 | 111.6996 | 65.4904 | 125.2445 | 575.395 | 374.6611 | 103.2308 | 5.3172 | 4.5673 | 0.72459 | 88.7916 | 83.6903 | 1.497 | 0.72384 | 0.00081 | 15.8727 | 86.9092 | 6.8342 | 0.82918 | -0.00062 | 0.72384 | 14.5699
IAR | HA Reference | IAR HA #1 | 34.1881 | 1803.9623 | 91.747 | 26.3537 | 41.1115 | 192.6845 | 40.2879 | 90.7421 | 95.1856 | 95.9327 | 99.1266 | 155.8854 | 65.0629 | 123.7878 | 575.9612 | 377.2948 | 103.2488 | 5.333 | 4.3876 | 0.72508 | 88.7711 | 84.1379 | 1.5017 | 0.72431 | 0.00081 | 15.7962 | 87.4224 | 6.8376 | 0.82918 | -0.00062 | 0.72431 | 14.4942
IAR | HA Reference | IAR HA #1 | 34.1964 | 1803.9737 | 91.613 | 26.4051 | 41.0961 | 192.7677 | 40.2866 | 90.617 | 95.1798 | 95.6953 | 99.1348 | 118.578 | 66.0166 | 123.2871 | 574.3405 | 378.4748 | 103.2093 | 5.3027 | 4.5641 | 0.72612 | 88.7756 | 84.3371 | 1.4996 | 0.72535 | 0.00081 | 15.63 | 87.6577 | 6.9145 | 0.82918 | -0.00062 | 0.72535 | 14.3298
IAR | HA Reference | IAR HA #1 | 34.2047 | 1804.009 | 91.6032 | 26.2382 | 41.0905 | 192.6946 | 40.2792 | 90.3615 | 95.1994 | 95.7411 | 99.129 | 109.548 | 65.9836 | 122.2537 | 575.6251 | 379.2126 | 103.2555 | 5.3216 | 4.6083 | 0.72489 | 88.7957 | 83.9999 | 1.5023 | 0.72414 | 0.00081 | 15.8238 | 87.4889 | 6.686 | 0.82918 | -0.00062 | 0.72414 | 14.5215
IAR | HA Reference | IAR HA #1 | 34.2131 | 1803.935 | 91.4319 | 26.2499 | 41.0982 | 192.6699 | 40.2991 | 90.4213 | 95.2028 | 95.4766 | 99.1287 | 79.5738 | 66.4899 | 123.0202 | 576.6529 | 378.748 | 103.0724 | 5.3053 | 4.3047 | 0.72646 | 88.9089 | 84.3577 | 1.499 | 0.72578 | 0.00081 | 15.5614 | 87.7302 | 6.6531 | 0.82918 | -0.00062 | 0.72578 | 14.2621
IAR | HA Reference | IAR HA #1 | 34.2214 | 1802.3541 | 91.4174 | 26.3994 | 41.1025 | 192.6846 | 40.3355 | 90.5364 | 95.2329 | 96.0192 | 99.1301 | 135.7038 | 65.044 | 125.947 | 574.7235 | 377.9566 | 103.29 | 5.365 | 4.3889 | 0.72648 | 88.8216 | 84.351 | 1.5023 | 0.72574 | 0.00081 | 15.5678 | 87.5751 | 7.037 | 0.82918 | -0.00062 | 0.72574 | 14.2683
IAR | HA Reference | IAR HA #1 | 34.2297 | 1802.3045 | 91.4198 | 26.5684 | 41.1189 | 192.662 | 40.2846 | 90.3919 | 95.2172 | 95.6208 | 99.1276 | 107.5212 | 65.4877 | 123.3037 | 575.2467 | 377.65 | 103.1462 | 5.3196 | 4.524 | 0.72651 | 88.8552 | 84.034 | 1.5021 | 0.7258 | 0.00081 | 15.5595 | 87.5038 | 6.4261 | 0.82918 | -0.00062 | 0.7258 | 14.2602
IAR | HA Reference | IAR HA #1 | 34.2381 | 1803.9851 | 91.5244 | 26.602 | 41.1291 | 192.6105 | 40.2948 | 90.3632 | 95.2688 | 95.8833 | 99.1339 | 143.0502 | 65.4872 | 125.3629 | 573.762 | 377.421 | 103.4943 | 5.3315 | 4.4098 | 0.72351 | 88.8244 | 83.7767 | 1.5005 | 0.72278 | 0.00081 | 16.0418 | 87.1043 | 6.5998 | 0.82918 | -0.00062 | 0.72278 | 14.7371
IAR | HA Reference | IAR HA #1 | 34.2464 | 1803.9438 | 91.647 | 26.6611 | 41.1208 | 192.8012 | 40.3208 | 90.4304 | 95.2941 | 95.7478 | 99.1255 | 118.9188 | 65.5399 | 122.8642 | 575.0886 | 376.495 | 103.3329 | 5.2881 | 4.5184 | 0.72428 | 88.8863 | 83.787 | 1.4932 | 0.72359 | 0.00081 | 15.9125 | 87.1354 | 6.7066 | 0.82918 | -0.00062 | 0.72359 | 14.6092
IAR | HA Reference | IAR HA #1 | 34.2547 | 1803.9006 | 91.4558 | 26.7799 | 41.1151 | 192.7615 | 40.2942 | 90.4429 | 95.2973 | 96.0207 | 99.1319 | 103.8282 | 65.9716 | 122.3546 | 574.8572 | 377.8083 | 103.6349 | 5.3525 | 4.5702 | 0.72475 | 88.9383 | 83.8743 | 1.5073 | 0.72409 | 0.00081 | 15.8318 | 86.8664 | 6.8939 | 0.82918 | -0.00062 | 0.72409 | 14.5294
IAR | HA Reference | IAR HA #1 | 34.2631 | 1803.9721 | 91.5169 | 26.8938 | 41.1084 | 192.7807 | 40.3407 | 90.3668 | 95.2919 | 95.4375 | 99.128 | 78.3468 | 65.5345 | 122.031 | 573.8645 | 376.8424 | 103.5745 | 5.3231 | 4.302 | 0.72418 | 88.8798 | 83.8747 | 1.5005 | 0.72349 | 0.00081 | 15.9289 | 87.0311 | 6.8919 | 0.82918 | -0.00062 | 0.72349 | 14.6254
IAR | HA Reference | IAR HA #1 | 34.2714 | 1803.9231 | 91.4822 | 27.0105 | 41.1305 | 192.7493 | 40.3628 | 90.5896 | 95.3289 | 95.8482 | 99.1346 | 147.6672 | 65.5348 | 124.9843 | 573.544 | 376.6449 | 103.382 | 5.3617 | 4.4253 | 0.7254 | 88.9279 | 84.1356 | 1.5013 | 0.72473 | 0.00081 | 15.7293 | 87.3546 | 6.5501 | 0.82918 | -0.00062 | 0.72473 | 14.4281
IAR | HA Reference | IAR HA #1 | 34.2797 | 1803.9662 | 91.7909 | 26.9432 | 41.1313 | 192.8131 | 40.2975 | 90.4369 | 95.2582 | 95.5793 | 99.1413 | 114.2646 | 65.973 | 124.5937 | 574.1179 | 378.4383 | 103.6094 | 5.3548 | 4.6091 | 0.72639 | 88.9095 | 83.7428 | 1.5047 | 0.72572 | 0.00081 | 15.5722 | 87.2187 | 6.7331 | 0.82918 | -0.00062 | 0.72572 | 14.2728
IAR | HA Reference | IAR HA #1 | 34.2881 | 1805.5494 | 91.678 | 27.2019 | 41.1112 | 192.9675 | 40.3265 | 90.862 | 95.3235 | 95.9524 | 99.1354 | 88.9566 | 66.5002 | 123.4774 | 574.6651 | 375.2208 | 103.4359 | 5.3707 | 4.441 | 0.72675 | 88.9137 | 84.4004 | 1.5054 | 0.72607 | 0.00081 | 15.5158 | 87.6169 | 6.8846 | 0.82918 | -0.00062 | 0.72607 | 14.217
IAR | HA Reference | IAR HA #1 | 34.2964 | 1803.9176 | 91.5224 | 27.372 | 41.1407 | 193.0567 | 40.3574 | 90.54 | 95.3304 | 95.4573 | 99.1334 | 120.9834 | 66.0126 | 120.8085 | 572.7868 | 376.7915 | 103.4186 | 5.3434 | 4.4169 | 0.72595 | 89.1118 | 84.3311 | 1.4973 | 0.72539 | 0.00081 | 15.6238 | 87.7175 | 6.6246 | 0.82918 | -0.00062 | 0.72539 | 14.3237
IAR | HA Reference | IAR HA #1 | 34.3047 | 1803.9594 | 91.8725 | 27.5284 | 41.165 | 193.0608 | 40.3371 | 90.6221 | 95.3351 | 95.6943 | 99.1474 | 109.554 | 65.5369 | 122.1572 | 572.6653 | 378.2556 | 103.2545 | 5.3135 | 4.6028 | 0.72622 | 89.0084 | 83.721 | 1.503 | 0.7256 | 0.00081 | 15.5901 | 87.3354 | 6.5293 | 0.82918 | -0.00062 | 0.7256 | 14.2904
IAR | HA Reference | IAR HA #1 | 34.3131 | 1804.1155 | 91.8178 | 27.7016 | 41.1769 | 193.1674 | 40.385 | 90.7005 | 95.3036 | 95.4967 | 99.1471 | 90.8052 | 63.1166 | 126.795 | 575.4105 | 378.0861 | 103.2393 | 5.3287 | 3.9545 | 0.72737 | 89.025 | 84.0746 | 1.5031 | 0.72676 | 0.00081 | 15.4055 | 87.6139 | 6.6097 | 0.82918 | -0.00062 | 0.72676 | 14.1079
IAR | HA Reference | IAR HA #1 | 34.3214 | 1802.3958 | 91.682 | 27.8144 | 41.2011 | 193.2021 | 40.4326 | 90.7395 | 95.3417 | 96.0327 | 99.1362 | 160.8084 | 62.6786 | 123.4394 | 574.2266 | 375.4798 | 103.0437 | 5.3605 | 4.1151 | 0.72561 | 88.9772 | 83.794 | 1.5031 | 0.72498 | 0.00081 | 15.6904 | 87.1604 | 6.9382 | 0.82918 | -0.00062 | 0.72498 | 14.3896
IAR | HA Reference | IAR HA #1 | 34.3297 | 1802.3497 | 91.8302 | 28.0779 | 41.2076 | 193.2571 | 40.3749 | 90.3099 | 95.3186 | 95.7774 | 99.1484 | 117.6168 | 62.8241 | 122.0056 | 575.948 | 376.6554 | 103.2593 | 5.3729 | 4.2495 | 0.72638 | 88.964 | 84.0948 | 1.5011 | 0.72573 | 0.00081 | 15.5699 | 87.3152 | 7.0155 | 0.82918 | -0.00062 | 0.72573 | 14.2705
IAR | HA Reference | IAR HA #1 | 34.3381 | 1802.3697 | 91.8041 | 28.1956 | 41.2244 | 193.2436 | 40.3927 | 90.4364 | 95.2878 | 95.8026 | 99.1491 | 86.0322 | 63.6276 | 124.5819 | 574.7091 | 378.1923 | 103.1133 | 5.3383 | 4.0864 | 0.72724 | 89.0153 | 83.8931 | 1.5035 | 0.72663 | 0.00081 | 15.4272 | 87.3394 | 6.4018 | 0.82918 | -0.00062 | 0.72663 | 14.1294
IAR | HA Reference | IAR HA #1 | 34.3464 | 1803.9713 | 91.7431 | 28.2511 | 41.2481 | 193.387 | 40.4225 | 90.8031 | 95.342 | 95.6634 | 99.1479 | 131.5602 | 63.1649 | 121.606 | 575.0876 | 378.8614 | 102.9592 | 5.3474 | 4.1645 | 0.73074 | 89.136 | 84.2307 | 1.503 | 0.7302 | 0.00081 | 14.8621 | 87.3563 | 6.764 | 0.82918 | -0.00062 | 0.7302 | 13.5706
IAR | HA Reference | IAR HA #1 | 34.3547 | 1803.935 | 91.6279 | 28.3786 | 41.25 | 193.3405 | 40.3949 | 91.068 | 95.2849 | 95.9041 | 99.1457 | 111.3108 | 63.1735 | 122.153 | 574.4575 | 375.735 | 103.2605 | 5.3418 | 4.2701 | 0.72593 | 89.0409 | 83.7286 | 1.5025 | 0.72534 | 0.00081 | 15.6328 | 87.1281 | 6.8082 | 0.82918 | -0.00062 | 0.72534 | 14.3326
IAR | HA Reference | IAR HA #1 | 34.3631 | 1803.9562 | 91.6745 | 28.4698 | 41.2672 | 193.3374 | 40.4087 | 90.9286 | 95.3304 | 95.8932 | 99.156 | 102.1512 | 62.189 | 122.9576 | 572.251 | 373.4948 | 103.258 | 5.3339 | 3.884 | 0.72416 | 89.162 | 84.1546 | 1.4506 | 0.72364 | 0.00081 | 15.9043 | 87.6831 | 6.9551 | 0.82918 | -0.00062 | 0.72364 | 14.6011
IAR | HA Reference | IAR HA #1 | 34.3714 | 1803.9967 | 91.6549 | 28.45 | 41.2658 | 193.3247 | 40.4648 | 90.8879 | 95.2555 | 95.7456 | 99.1455 | 195.8856 | 62.6387 | 124.0036 | 575.9165 | 376.7654 | 103.4445 | 5.3547 | 4.029 | 0.72496 | 89.1112 | 83.6266 | 1.4987 | 0.7244 | 0.0008 | 15.7819 | 86.9318 | 6.5228 | 0.82918 | -0.00062 | 0.7244 | 14.4801
IAR | HA Reference | IAR HA #1 | 34.3797 | 1802.3657 | 91.9043 | 28.538 | 41.2915 | 193.4161 | 40.403 | 90.7468 | 95.2849 | 95.6862 | 99.1532 | 124.0734 | 62.187 | 122.931 | 573.9643 | 375.6913 | 103.251 | 5.3267 | 4.2432 | 0.72121 | 89.11 | 83.7515 | 1.5028 | 0.72065 | 0.00081 | 16.3853 | 86.9299 | 6.7712 | 0.82918 | -0.00062 | 0.72065 | 15.0767
IAR | HA Reference | IAR HA #1 | 34.3881 | 1803.9193 | 91.6858 | 28.6007 | 41.3018 | 193.4538 | 40.435 | 91.1145 | 95.2829 | 95.8502 | 99.1672 | 88.0206 | 62.6577 | 121.8822 | 572.2935 | 375.6591 | 103.516 | 5.3575 | 4.0227 | 0.72642 | 89.0743 | 83.9793 | 1.5021 | 0.72584 | 0.00081 | 15.5519 | 87.3241 | 6.7308 | 0.82918 | -0.00062 | 0.72584 | 14.2526
IAR | HA Reference | IAR HA #1 | 34.3964 | 1805.5794 | 91.9056 | 28.5753 | 41.3135 | 193.4738 | 40.4809 | 90.4811 | 95.3168 | 95.7315 | 99.1623 | 129.5046 | 62.2164 | 120.0315 | 575.4512 | 376.7812 | 103.439 | 5.3107 | 4.2485 | 0.72561 | 89.0606 | 84.0993 | 1.4996 | 0.72502 | 0.00081 | 15.6829 | 87.2937 | 6.9166 | 0.82918 | -0.00062 | 0.72502 | 14.3821
IAR | HA Reference | IAR HA #1 | 34.4047 | 1802.3917 | 91.6478 | 28.5452 | 41.3276 | 193.4079 | 40.4328 | 90.927 | 95.3407 | 95.7368 | 99.1607 | 110.9286 | 62.2027 | 122.1011 | 572.03 | 375.8499 | 103.5127 | 5.3329 | 4.1456 | 0.72664 | 89.0735 | 84.0391 | 1.5007 | 0.72606 | 0.00081 | 15.5166 | 87.4827 | 6.8141 | 0.82918 | -0.00062 | 0.72606 | 14.2178
IAR | HA Reference | IAR HA #1 | 34.4131 | 1803.9674 | 91.8478 | 28.5951 | 41.3447 | 193.4732 | 40.4547 | 90.7913 | 95.3241 | 95.3666 | 99.159 | 106.065 | 62.1989 | 122.2524 | 572.9541 | 375.66 | 103.2073 | 5.3145 | 4.0152 | 0.72833 | 89.0555 | 83.8168 | 1.5058 | 0.72774 | 0.00081 | 15.2507 | 87.2151 | 6.5842 | 0.82918 | -0.00062 | 0.72774 | 13.9548
IAR | HA Reference | IAR HA #1 | 34.4214 | 1803.9579 | 91.7173 | 28.5971 | 41.3394 | 193.4503 | 40.4752 | 90.9987 | 95.3366 | 95.9192 | 99.155 | 186.6942 | 62.689 | 123.1304 | 576.1667 | 373.2142 | 103.1923 | 5.3548 | 4.1098 | 0.72545 | 89.0737 | 84.1551 | 1.5005 | 0.72487 | 0.00081 | 15.7065 | 87.2798 | 6.9543 | 0.82918 | -0.00062 | 0.72487 | 14.4055
IAR | HA Reference | IAR HA #1 | 34.4297 | 1802.3819 | 91.7136 | 28.6172 | 41.3372 | 193.5356 | 40.4549 | 91.0255 | 95.3127 | 95.5687 | 99.1616 | 123.7926 | 62.6421 | 124.4017 | 572.7351 | 372.5868 | 103.2918 | 5.325 | 4.2125 | 0.726 | 89.1759 | 84.1016 | 1.5149 | 0.72549 | 0.00081 | 15.6086 | 87.2255 | 6.3475 | 0.82918 | -0.00062 | 0.72549 | 14.3087
IAR | HA Reference | IAR HA #1 | 34.4381 | 1803.9697 | 91.8805 | 28.5755 | 41.3612 | 193.4859 | 40.4202 | 90.6933 | 95.3139 | 95.9148 | 99.1654 | 109.8828 | 62.6807 | 119.2882 | 572.5838 | 375.2188 | 103.044 | 5.311 | 4.1566 | 0.72665 | 89.1044 | 84.1349 | 1.5039 | 0.7261 | 0.00081 | 15.5117 | 87.6801 | 7.0901 | 0.82918 | -0.00062 | 0.7261 | 14.2129
IAR | HA Reference | IAR HA #1 | 34.4464 | 1803.9863 | 91.6564 | 28.5611 | 41.3381 | 193.6 | 40.4722 | 90.9416 | 95.3572 | 95.6003 | 99.1646 | 140.9358 | 64.0753 | 123.5174 | 576.2023 | 377.0731 | 103.135 | 5.3699 | 4.1956 | 0.72888 | 89.1421 | 84.3701 | 1.4453 | 0.72834 | 0.00081 | 15.1551 | 87.7474 | 6.9212 | 0.82918 | -0.00062 | 0.72834 | 13.8603
IAR | HA Reference | IAR HA #1 | 34.4547 | 1803.9513 | 91.7407 | 28.596 | 41.3158 | 193.667 | 40.4471 | 90.7705 | 95.324 | 95.7261 | 99.1632 | 108.8556 | 64.545 | 123.7401 | 574.9941 | 377.7237 | 103.0215 | 5.3416 | 4.4473 | 0.72698 | 89.1207 | 84.0618 | 1.5024 | 0.72643 | 0.00081 | 15.4584 | 87.7396 | 6.7986 | 0.82918 | -0.00062 | 0.72643 | 14.1602
IAR | HA Reference | IAR HA #1 | 34.4631 | 1803.9178 | 91.6712 | 28.4908 | 41.3371 | 193.6299 | 40.4536 | 90.84 | 95.3307 | 95.4195 | 99.1548 | 103.8996 | 64.1161 | 120.8116 | 572.0191 | 378.444 | 102.8553 | 5.3211 | 4.1817 | 0.72662 | 89.0905 | 84.0383 | 1.5049 | 0.72605 | 0.00081 | 15.5188 | 87.6208 | 6.6834 | 0.82918 | -0.00062 | 0.72605 | 14.2199
IAR | HA Reference | IAR HA #1 | 34.4714 | 1803.9468 | 91.9399 | 28.5826 | 41.3537 | 193.4926 | 40.5116 | 90.8788 | 95.3449 | 95.9316 | 99.1616 | 94.713 | 64.5517 | 122.0623 | 576.4818 | 377.3799 | 103.0108 | 5.3243 | 4.0726 | 0.7272 | 89.1388 | 84.2224 | 1.5 | 0.72667 | 0.00081 | 15.421 | 87.77 | 6.8654 | 0.82918 | -0.00062 | 0.72667 | 14.1232
IAR | HA Reference | IAR HA #1 | 34.4797 | 1802.3553 | 91.7582 | 28.7919 | 41.3417 | 193.6183 | 40.4701 | 90.8097 | 95.2746 | 95.8762 | 99.1536 | 128.913 | 63.1213 | 125.103 | 574.8514 | 375.4951 | 103.0562 | 5.3263 | 4.1992 | 0.72737 | 89.0716 | 83.8265 | 1.4979 | 0.72679 | 0.00081 | 15.4013 | 87.1427 | 7.0088 | 0.82918 | -0.00062 | 0.72679 | 14.1037
IAR | HA Reference | IAR HA #1 | 34.4881 | 1803.9524 | 91.8448 | 28.8557 | 41.3539 | 193.697 | 40.4618 | 90.9969 | 95.2889 | 95.5604 | 99.1482 | 107.2224 | 64.1111 | 123.1455 | 573.4736 | 377.7211 | 103.1402 | 5.3308 | 4.3552 | 0.72555 | 89.082 | 83.736 | 1.5017 | 0.72498 | 0.00081 | 15.6901 | 87.2586 | 6.666 | 0.82918 | -0.00062 | 0.72498 | 14.3893
IAR | HA Reference | IAR HA #1 | 34.4964 | 1803.9802 | 91.8483 | 29.0526 | 41.3734 | 193.7575 | 40.4811 | 90.7175 | 95.3525 | 95.9149 | 99.1555 | 140.3532 | 65.0115 | 121.8834 | 575.9247 | 377.0655 | 103.2503 | 5.3309 | 4.2786 | 0.72499 | 89.0883 | 84.0604 | 1.4981 | 0.72443 | 0.00081 | 15.7783 | 87.28 | 6.8212 | 0.82918 | -0.00062 | 0.72443 | 14.4765
IAR | HA Reference | IAR HA #1 | 34.5047 | 1803.9276 | 92.0087 | 29.0231 | 41.3552 | 193.822 | 40.4644 | 90.8707 | 95.2428 | 95.8177 | 99.1556 | 113.5782 | 63.6496 | 118.2239 | 574.0498 | 375.4402 | 103.2865 | 5.3067 | 4.322 | 0.72508 | 89.2254 | 83.878 | 1.4995 | 0.7246 | 0.00081 | 15.751 | 87.1249 | 6.9616 | 0.82918 | -0.00062 | 0.7246 | 14.4495
IAR | HA Reference | IAR HA #1 | 34.5131 | 1803.8964 | 91.7438 | 28.8943 | 41.3655 | 193.7683 | 40.4778 | 90.9247 | 95.2809 | 95.7253 | 99.1568 | 103.8378 | 63.1255 | 121.924 | 573.6108 | 376.5553 | 103.5674 | 5.3258 | 4.0275 | 0.72263 | 89.2143 | 83.3539 | 1.5038 | 0.72214 | 0.0008 | 16.1443 | 86.8556 | 6.9512 | 0.82918 | -0.00062 | 0.72214 | 14.8384
IAR | HA Reference | IAR HA #1 | 34.5214 | 1803.0962 | 91.9719 | 28.77 | 41.3533 | 193.8296 | 40.4996 | 90.9934 | 95.296 | 95.4306 | 99.1619 | 84.5814 | 62.6353 | 122.2307 | 577.1704 | 377.128 | 103.3329 | 5.3339 | 3.9062 | 0.72708 | 89.1431 | 84.0525 | 1.5103 | 0.72655 | 0.00081 | 15.4393 | 87.5189 | 6.5675 | 0.82918 | -0.00062 | 0.72655 | 14.1413
IAR | HA Reference | IAR HA #1 | 34.5297 | 1803.9516 | 91.9124 | 28.7397 | 41.3683 | 193.8744 | 40.4739 | 90.5108 | 95.3117 | 95.4851 | 99.1624 | 133.3638 | 62.6521 | 122.4767 | 573.2572 | 376.282 | 103.1886 | 5.3544 | 4.0943 | 0.72669 | 89.1194 | 84.1041 | 1.5038 | 0.72615 | 0.00081 | 15.5037 | 87.654 | 6.5393 | 0.82918 | -0.00062 | 0.72615 | 14.205
IAR | HA Reference | IAR HA #1 | 34.5381 | 1804.0996 | 91.893 | 28.815 | 41.3832 | 193.8819 | 40.4582 | 90.3368 | 95.2642 | 96.0143 | 99.166 | 109.7022 | 62.6815 | 120.1713 | 573.1337 | 374.4902 | 103.2051 | 5.3376 | 4.1618 | 0.72529 | 89.2348 | 84.4177 | 1.5066 | 0.72482 | 0.00081 | 15.7155 | 87.6646 | 7.1142 | 0.82918 | -0.00062 | 0.72482 | 14.4144
IAR | HA Reference | IAR HA #1 | 34.5464 | 1803.8876 | 91.9444 | 28.9877 | 41.3875 | 193.8803 | 40.4909 | 90.9926 | 95.3114 | 95.8156 | 99.1606 | 141.876 | 62.628 | 124.1655 | 574.7521 | 376.9776 | 103.322 | 5.3185 | 3.9923 | 0.72609 | 89.1467 | 84.1353 | 1.5006 | 0.72556 | 0.00081 | 15.5971 | 87.6169 | 6.9881 | 0.82918 | -0.00062 | 0.72556 | 14.2974
IAR | HA Reference | IAR HA #1 | 34.5547 | 1802.3511 | 91.9168 | 28.9763 | 41.3719 | 193.8412 | 40.4334 | 91.038 | 95.206 | 95.6544 | 99.1614 | 112.083 | 62.1787 | 122.2981 | 571.1236 | 377.2036 | 103.0921 | 5.3263 | 4.0517 | 0.72609 | 89.129 | 84.1235 | 1.4998 | 0.72555 | 0.00081 | 15.5984 | 87.4497 | 6.5707 | 0.82918 | -0.00062 | 0.72555 | 14.2986
IAR | HA Reference | IAR HA #1 | 34.5631 | 1805.4013 | 91.7837 | 28.9848 | 41.3507 | 193.9043 | 40.4843 | 90.7514 | 95.2878 | 95.8674 | 99.1616 | 107.436 | 62.6698 | 125.7304 | 573.442 | 374.7244 | 103.3173 | 5.3236 | 4.227 | 0.72653 | 89.0929 | 84.305 | 1.5055 | 0.72596 | 0.00081 | 15.5327 | 87.6094 | 6.8536 | 0.82918 | -0.00062 | 0.72596 | 14.2336
IAR | HA Reference | IAR HA #1 | 34.5714 | 1805.5404 | 91.8651 | 29.1786 | 41.3774 | 193.9247 | 40.4847 | 90.9669 | 95.2708 | 95.4982 | 99.1624 | 117.3852 | 62.1775 | 121.1922 | 575.3493 | 376.0827 | 103.3314 | 5.3249 | 3.8756 | 0.726 | 89.086 | 83.8991 | 1.4996 | 0.72543 | 0.00081 | 15.6173 | 87.1159 | 6.9967 | 0.82918 | -0.00062 | 0.72543 | 14.3173
IAR | HA Reference | IAR HA #1 | 34.5797 | 1805.5611 | 91.963 | 29.1699 | 41.3941 | 194.0412 | 40.5067 | 91.1032 | 95.2945 | 95.7802 | 99.1614 | 125.721 | 62.1795 | 121.8738 | 572.6358 | 375.1757 | 102.949 | 5.3259 | 3.9657 | 0.74119 | 89.1368 | 83.9795 | 1.4989 | 0.74065 | 0.00081 | 13.2394 | 87.48 | 6.6398 | 0.82918 | -0.00062 | 0.74065 | 11.9661
IAR | HA Reference | IAR HA #1 | 34.5881 | 1803.9552 | 91.9794 | 29.2115 | 41.3959 | 194.0664 | 40.4824 | 91.0285 | 95.2898 | 95.694 | 99.1625 | 107.8746 | 62.2142 | 125.2646 | 573.6299 | 375.7622 | 102.949 | 5.3582 | 4.1727 | 0.72613 | 89.1865 | 83.6882 | 1.506 | 0.72562 | 0.0008 | 15.5875 | 87.0582 | 6.808 | 0.82918 | -0.00062 | 0.72562 | 14.2878
IAR | HA Reference | IAR HA #1 | 34.5964 | 1803.8621 | 91.8368 | 29.3695 | 41.3913 | 194.0978 | 40.4826 | 90.3293 | 95.2486 | 95.8951 | 99.1574 | 149.9574 | 62.1877 | 125.7794 | 574.8887 | 376.8312 | 103.0189 | 5.3472 | 4.1247 | 0.7264 | 89.1909 | 83.9107 | 1.496 | 0.7259 | 0.00081 | 15.5432 | 87.1563 | 6.7296 | 0.82918 | -0.00062 | 0.7259 | 14.244
IAR | HA Reference | IAR HA #1 | 34.6047 | 1803.9142 | 91.8617 | 29.3677 | 41.3858 | 194.1863 | 40.4487 | 90.5435 | 95.2519 | 95.5378 | 99.1623 | 114.747 | 62.6873 | 119.5834 | 574.2178 | 375.1586 | 103.13 | 5.3067 | 4.0771 | 0.72492 | 89.0979 | 83.7772 | 1.5017 | 0.72436 | 0.00081 | 15.7894 | 87.2272 | 6.7128 | 0.82918 | -0.00062 | 0.72436 | 14.4875
IAR | HA Reference | IAR HA #1 | 34.6131 | 1804.1264 | 91.8981 | 29.3229 | 41.437 | 194.1309 | 40.4629 | 90.792 | 95.2716 | 96.018 | 99.1601 | 107.4468 | 62.6648 | 120.5996 | 573.6556 | 377.2018 | 103.0167 | 5.3378 | 4.3105 | 0.71994 | 89.0871 | 83.8406 | 1.5023 | 0.71937 | 0.00081 | 16.593 | 87.4248 | 6.9334 | 0.82918 | -0.00062 | 0.71937 | 15.2821
IAR | HA Reference | IAR HA #1 | 34.6214 | 1803.9712 | 91.8876 | 29.3501 | 41.4164 | 194.1382 | 40.5018 | 90.8802 | 95.275 | 95.3623 | 99.1698 | 84.549 | 62.6053 | 122.637 | 573.7806 | 375.2858 | 103.0562 | 5.327 | 3.9028 | 0.72623 | 89.0595 | 84.0237 | 1.5002 | 0.72564 | 0.00081 | 15.5835 | 87.3428 | 6.7045 | 0.82918 | -0.00062 | 0.72564 | 14.2839
IAR | HA Reference | IAR HA #1 | 34.6297 | 1805.5584 | 91.7945 | 29.6053 | 41.4155 | 194.0425 | 40.4996 | 90.5444 | 95.266 | 95.9747 | 99.1619 | 134.6988 | 62.2133 | 124.9899 | 575.6378 | 375.242 | 103.4078 | 5.3702 | 3.9618 | 0.72741 | 89.2015 | 84.0306 | 1.5026 | 0.72692 | 0.00081 | 15.3813 | 87.2434 | 6.9698 | 0.82918 | -0.00062 | 0.72692 | 14.084
IAR | HA Reference | IAR HA #1 | 34.638 | 1805.5371 | 91.868 | 29.8054 | 41.4226 | 194.1582 | 40.4967 | 90.6423 | 95.3059 | 95.4577 | 99.1589 | 105.306 | 62.1657 | 124.3798 | 574.6867 | 373.8667 | 103.4235 | 5.394 | 4.1446 | 0.72476 | 89.1281 | 83.6395 | 1.5016 | 0.72422 | 0.0008 | 15.811 | 86.8854 | 6.3877 | 0.82918 | -0.00062 | 0.72422 | 14.5088
IAR | HA Reference | IAR HA #1 | 34.6464 | 1803.98 | 91.7927 | 29.8599 | 41.4395 | 194.1813 | 40.4925 | 90.4653 | 95.2352 | 95.9494 | 99.1671 | 152.5896 | 62.1561 | 119.6252 | 573.9667 | 374.8433 | 103.1226 | 5.3119 | 4.1205 | 0.71818 | 89.1097 | 83.8989 | 1.504 | 0.71763 | 0.00081 | 16.8763 | 87.6597 | 6.9524 | 0.82918 | -0.00062 | 0.71763 | 15.5621
IAR | HA Reference | IAR HA #1 | 34.6547 | 1803.9761 | 91.7109 | 30.0534 | 41.4587 | 194.1814 | 40.5017 | 90.0119 | 95.2782 | 95.5546 | 99.1608 | 117.5622 | 62.1762 | 119.8784 | 576.1049 | 377.0499 | 103.1993 | 5.3284 | 4.007 | 0.72756 | 89.1635 | 84.2069 | 1.5018 | 0.72704 | 0.00081 | 15.3622 | 87.4426 | 6.7564 | 0.82918 | -0.00062 | 0.72704 | 14.0651
IAR | HA Reference | IAR HA #1 | 34.6631 | 1802.3201 | 91.7962 | 30.2776 | 41.4571 | 194.1989 | 40.5222 | 90.5189 | 95.2176 | 95.7122 | 99.1687 | 105.6474 | 62.1611 | 122.6506 | 575.1017 | 375.0467 | 103.1708 | 5.3504 | 4.1336 | 0.72697 | 89.1294 | 83.7663 | 1.5086 | 0.72642 | 0.00081 | 15.4593 | 87.279 | 6.8049 | 0.82918 | -0.00062 | 0.72642 | 14.1611
IAR | HA Reference | IAR HA #1 | 34.6714 | 1803.9574 | 91.7756 | 30.2713 | 41.4695 | 194.1855 | 40.5436 | 90.4313 | 95.2163 | 95.4392 | 99.1687 | 78.4836 | 62.2056 | 120.9976 | 571.1363 | 374.4353 | 103.103 | 5.3348 | 3.8914 | 0.72613 | 89.0908 | 84.1188 | 1.5014 | 0.72557 | 0.00081 | 15.596 | 87.7568 | 6.57 | 0.82918 | -0.00062 | 0.72557 | 14.2963
IAR | HA Reference | IAR HA #1 | 34.6797 | 1805.5809 | 91.6878 | 30.3346 | 41.4695 | 194.3106 | 40.5502 | 90.7453 | 95.2352 | 95.6676 | 99.1536 | 145.2018 | 62.7072 | 122.1161 | 575.9649 | 376.7557 | 103.2729 | 5.3273 | 3.8426 | 0.73146 | 89.0464 | 84.326 | 1.5055 | 0.73086 | 0.00081 | 14.7577 | 87.7216 | 6.9994 | 0.82918 | -0.00062 | 0.73086 | 13.4673
IAR | HA Reference | IAR HA #1 | 34.6881 | 1802.3172 | 91.957 | 30.5242 | 41.4893 | 194.3656 | 40.5232 | 90.6565 | 95.2431 | 95.6852 | 99.1628 | 113.0784 | 62.2208 | 124.6047 | 574.5626 | 375.7013 | 103.2857 | 5.3032 | 4.1123 | 0.72618 | 89.2046 | 84.2226 | 1.5022 | 0.72569 | 0.00081 | 15.5764 | 87.676 | 6.9322 | 0.82918 | -0.00062 | 0.72569 | 14.2769
IAR | HA Reference | IAR HA #1 | 34.6964 | 1805.5585 | 91.7642 | 30.6106 | 41.5137 | 194.1078 | 40.5333 | 90.7443 | 95.1483 | 95.7313 | 99.1634 | 92.7132 | 62.1674 | 126.6377 | 571.8973 | 377.2492 | 103.0177 | 5.3236 | 4.1431 | 0.72645 | 89.0981 | 83.8868 | 1.5037 | 0.72589 | 0.00081 | 15.5444 | 87.6699 | 6.742 | 0.82918 | -0.00062 | 0.72589 | 14.2452
IAR | HA Reference | IAR HA #1 | 34.7047 | 1803.9361 | 91.7372 | 30.5521 | 41.4976 | 194.1999 | 40.559 | 90.5214 | 95.2271 | 95.6942 | 99.167 | 118.164 | 61.6953 | 121.4504 | 575.6114 | 375.6324 | 102.9984 | 5.2978 | 3.9425 | 0.72674 | 89.0397 | 84.2091 | 1.5011 | 0.72615 | 0.00081 | 15.5035 | 87.724 | 6.7324 | 0.82918 | -0.00062 | 0.72615 | 14.2048
IAR | HA Reference | IAR HA #1 | 34.7131 | 1804.0242 | 91.8821 | 30.5082 | 41.4857 | 194.2862 | 40.5462 | 90.8502 | 95.1867 | 96.0159 | 99.1657 | 107.1492 | 62.2058 | 120.5604 | 572.5879 | 375.5384 | 103.1825 | 5.2973 | 4.17 | 0.72633 | 89.0442 | 84.0118 | 1.5004 | 0.72573 | 0.00081 | 15.5695 | 87.2675 | 6.7247 | 0.82918 | -0.00062 | 0.72573 | 14.2701
IAR | HA Reference | IAR HA #1 | 34.7214 | 1802.3807 | 91.752 | 30.3783 | 41.4843 | 194.3188 | 40.5807 | 90.2305 | 95.1669 | 95.5843 | 99.1642 | 77.1768 | 62.2096 | 122.8639 | 572.8127 | 377.3618 | 102.9174 | 5.3039 | 3.8943 | 0.72648 | 89.0138 | 83.9872 | 1.5016 | 0.72587 | 0.00081 | 15.5475 | 87.1958 | 6.9112 | 0.82918 | -0.00062 | 0.72587 | 14.2484
IAR | HA Reference | IAR HA #1 | 34.7297 | 1803.947 | 91.6944 | 30.4428 | 41.5039 | 194.234 | 40.5765 | 90.3759 | 95.2227 | 95.9202 | 99.171 | 155.2842 | 61.7008 | 125.4312 | 576.2472 | 375.6387 | 102.8284 | 5.3005 | 3.8871 | 0.72603 | 88.9956 | 83.9551 | 1.5014 | 0.72541 | 0.00081 | 15.6215 | 87.1245 | 6.8694 | 0.82918 | -0.00062 | 0.72541 | 14.3215
IAR | HA Reference | IAR HA #1 | 34.7381 | 1803.9362 | 91.7335 | 30.4708 | 41.5173 | 194.2254 | 40.55 | 90.5639 | 95.2472 | 95.5437 | 99.1756 | 118.3038 | 61.7445 | 123.3381 | 574.5033 | 374.8741 | 103.1049 | 5.2887 | 4.1014 | 0.72617 | 88.9921 | 83.9197 | 1.5019 | 0.72554 | 0.00081 | 15.6003 | 87.2688 | 6.7754 | 0.82918 | -0.00062 | 0.72554 | 14.3005
IAR | HA Reference | IAR HA #1 | 34.7464 | 1803.9724 | 91.826 | 30.3809 | 41.4858 | 194.1514 | 40.5502 | 90.8689 | 95.2682 | 95.9619 | 99.1732 | 78.57 | 61.7099 | 120.6088 | 573.7934 | 375.2047 | 102.9247 | 5.2563 | 4.0027 | 0.72431 | 89.0117 | 83.8171 | 1.5025 | 0.72369 | 0.00081 | 15.8954 | 87.166 | 6.5703 | 0.82918 | -0.00062 | 0.72369 | 14.5923
IAR | HA Reference | IAR HA #1 | 34.7547 | 1805.4189 | 91.9262 | 30.3012 | 41.4998 | 194.2398 | 40.5798 | 90.6061 | 95.224 | 95.7092 | 99.1618 | 125.9094 | 61.7255 | 121.3607 | 576.2484 | 376.0455 | 102.9145 | 5.266 | 4.0245 | 0.72088 | 89.0526 | 83.8234 | 1.499 | 0.72029 | 0.00081 | 16.4439 | 86.9987 | 6.7308 | 0.82918 | -0.00062 | 0.72029 | 15.1347
IAR | HA Reference | IAR HA #1 | 34.763 | 1803.9212 | 92.0271 | 30.2265 | 41.513 | 194.311 | 40.5795 | 90.4043 | 95.2061 | 95.7809 | 99.1658 | 109.179 | 61.7368 | 128.5173 | 571.0493 | 376.0943 | 103.4101 | 5.2915 | 4.1355 | 0.72639 | 89.1044 | 83.7168 | 1.5072 | 0.72583 | 0.00081 | 15.5534 | 87.1421 | 6.9366 | 0.82918 | -0.00062 | 0.72583 | 14.2542
IAR | HA Reference | IAR HA #1 | 34.7714 | 1803.9236 | 91.9396 | 29.9354 | 41.5017 | 194.2621 | 40.585 | 90.2661 | 95.2327 | 95.4695 | 99.1633 | 103.521 | 62.2101 | 120.3772 | 573.6423 | 374.8687 | 103.2833 | 5.2508 | 3.8653 | 0.72758 | 89.0048 | 83.9639 | 1.5034 | 0.72696 | 0.00081 | 15.3745 | 87.4607 | 6.5202 | 0.82918 | -0.00062 | 0.72696 | 14.0773
IAR | HA Reference | IAR HA #1 | 34.7797 | 1803.9378 | 91.8528 | 29.7249 | 41.4949 | 194.2041 | 40.6213 | 90.3367 | 95.2567 | 95.8584 | 99.1699 | 183.0228 | 62.6517 | 123.0576 | 576.9416 | 376.7193 | 103.175 | 5.2534 | 3.8942 | 0.72742 | 89.0219 | 84.4845 | 1.5028 | 0.72681 | 0.00081 | 15.3977 | 87.9282 | 6.9034 | 0.82918 | -0.00062 | 0.72681 | 14.1001
IAR | HA Reference | IAR HA #1 | 34.7881 | 1805.5457 | 91.7129 | 29.6554 | 41.488 | 194.1106 | 40.5765 | 90.605 | 95.2721 | 95.8382 | 99.1597 | 122.3478 | 62.1656 | 124.3303 | 571.2508 | 375.6066 | 103.4035 | 5.2401 | 4.105 | 0.72898 | 89.0036 | 84.2017 | 1.5024 | 0.72836 | 0.00081 | 15.1527 | 87.767 | 6.8666 | 0.82918 | -0.00062 | 0.72836 | 13.858
IAR | HA Reference | IAR HA #1 | 34.7964 | 1802.3424 | 91.7176 | 29.4598 | 41.488 | 194.1131 | 40.5628 | 90.544 | 95.2742 | 95.8368 | 99.1591 | 85.0818 | 62.6442 | 127.0648 | 573.2681 | 374.9797 | 103.252 | 5.2477 | 4.1421 | 0.72663 | 88.9744 | 84.3199 | 1.5045 | 0.72599 | 0.00081 | 15.5289 | 87.7571 | 6.6803 | 0.82918 | -0.00062 | 0.72599 | 14.23
IAR | HA Reference | IAR HA #1 | 34.8047 | 1803.9351 | 92.0165 | 29.391 | 41.4814 | 193.9691 | 40.6119 | 90.5341 | 95.2368 | 95.5482 | 99.1515 | 128.4366 | 62.6683 | 121.4253 | 576.4563 | 375.1933 | 103.0511 | 5.2303 | 4.0118 | 0.72545 | 88.9886 | 84.2355 | 1.5028 | 0.72482 | 0.00081 | 15.7156 | 87.729 | 6.7034 | 0.82918 | -0.00062 | 0.72482 | 14.4145
IAR | HA Reference | IAR HA #1 | 34.813 | 1802.6286 | 91.6995 | 29.3857 | 41.4809 | 194.0739 | 40.5516 | 90.7039 | 95.2712 | 96.101 | 99.1613 | 105.7488 | 62.6657 | 120.4076 | 570.1785 | 376.5104 | 103.1046 | 5.2683 | 4.2485 | 0.72622 | 88.9248 | 84.0606 | 1.4882 | 0.72555 | 0.00081 | 15.5983 | 87.4773 | 6.8205 | 0.82918 | -0.00062 | 0.72555 | 14.2985
IAR | HA Reference | IAR HA #1 | 34.8214 | 1802.3315 | 91.8821 | 29.2379 | 41.4728 | 193.8888 | 40.5797 | 90.537 | 95.2322 | 95.716 | 99.1426 | 106.0782 | 63.1658 | 121.6009 | 575.0489 | 376.7756 | 103.0475 | 5.2129 | 4.0497 | 0.72989 | 88.9378 | 83.9686 | 1.5022 | 0.72923 | 0.00081 | 15.0142 | 87.2056 | 6.8303 | 0.82918 | -0.00062 | 0.72923 | 13.721
IAR | HA Reference | IAR HA #1 | 34.8297 | 1803.9621 | 91.7412 | 29.1867 | 41.454 | 193.9037 | 40.6097 | 90.599 | 95.2549 | 95.8078 | 99.1584 | 174.9792 | 63.1631 | 127.3646 | 577.022 | 376.4968 | 103.1103 | 5.247 | 3.7942 | 0.72513 | 88.9989 | 83.686 | 1.4867 | 0.72451 | 0.00081 | 15.7649 | 87.3772 | 6.7212 | 0.82918 | -0.00062 | 0.72451 | 14.4632
IAR | HA Reference | IAR HA #1 | 34.8381 | 1803.9417 | 91.9053 | 28.9179 | 41.4479 | 193.8345 | 40.5286 | 90.0946 | 95.2448 | 95.6475 | 99.1419 | 121.416 | 63.1176 | 122.7325 | 569.1536 | 375.2438 | 103.083 | 5.2252 | 4.083 | 0.725 | 88.9751 | 83.6965 | 1.5017 | 0.72436 | 0.00081 | 15.7889 | 87.1322 | 6.6808 | 0.82918 | -0.00062 | 0.72436 | 14.487
IAR | HA Reference | IAR HA #1 | 34.8464 | 1803.9778 | 91.7105 | 28.5517 | 41.4368 | 193.7987 | 40.5204 | 90.6145 | 95.17 | 95.699 | 99.1518 | 94.5732 | 63.1229 | 122.0614 | 574.4916 | 374.0074 | 103.0578 | 5.2003 | 4.1396 | 0.72546 | 88.9243 | 83.6262 | 1.5045 | 0.72479 | 0.0008 | 15.7197 | 86.9235 | 6.8452 | 0.82918 | -0.00062 | 0.72479 | 14.4185
IAR | HA Reference | IAR HA #1 | 34.8547 | 1802.3053 | 91.6078 | 27.9286 | 41.4275 | 193.5416 | 40.5371 | 90.5543 | 95.2009 | 95.8348 | 99.1459 | 132.4644 | 62.6439 | 124.6009 | 574.3923 | 372.7361 | 103.0157 | 5.2439 | 4.029 | 0.73282 | 88.9104 | 83.9651 | 1.5019 | 0.73215 | 0.00081 | 14.5561 | 87.1988 | 6.4322 | 0.82918 | -0.00062 | 0.73215 | 13.2681
IAR | HA Reference | IAR HA #1 | 34.8631 | 1803.9368 | 91.8532 | 27.2928 | 41.3783 | 193.4176 | 40.4906 | 90.0853 | 95.243 | 95.605 | 99.1444 | 108.588 | 62.6392 | 121.1976 | 570.2339 | 371.6302 | 102.8101 | 5.1583 | 4.1098 | 0.72597 | 88.8685 | 84.2049 | 1.5032 | 0.72526 | 0.00081 | 15.6447 | 87.3652 | 6.7576 | 0.82918 | -0.00062 | 0.72526 | 14.3444
IAR | HA Reference | IAR HA #1 | 34.8714 | 1802.3547 | 91.8135 | 26.7771 | 41.3727 | 193.2937 | 40.4972 | 90.4369 | 95.2024 | 95.9058 | 99.1439 | 99.939 | 63.5992 | 124.4347 | 574.8465 | 374.1422 | 103.2475 | 5.2167 | 4.3248 | 0.72576 | 88.9749 | 83.8645 | 1.508 | 0.72512 | 0.00081 | 15.6666 | 87.1346 | 6.7926 | 0.82918 | -0.00062 | 0.72512 | 14.3661
IAR | HA Reference | IAR HA #1 | 34.8797 | 1802.3649 | 91.621 | 26.3721 | 41.3576 | 193.1076 | 40.4869 | 90.6294 | 95.2555 | 95.5049 | 99.1418 | 130.8408 | 63.6443 | 122.1276 | 575.124 | 376.8276 | 103.2584 | 5.1873 | 4.006 | 0.72601 | 88.9404 | 83.9935 | 1.5006 | 0.72535 | 0.00081 | 15.6299 | 87.5407 | 6.5725 | 0.82918 | -0.00062 | 0.72535 | 14.3298
IAR | HA Reference | IAR HA #1 | 34.888 | 1802.3363 | 91.8211 | 26.2358 | 41.3065 | 192.9178 | 40.4396 | 90.4888 | 95.2398 | 95.9445 | 99.1549 | 128.328 | 62.6672 | 122.8017 | 570.0174 | 377.1272 | 103.3254 | 5.2359 | 3.9475 | 0.72654 | 88.9085 | 83.9898 | 1.5028 | 0.72586 | 0.00081 | 15.5494 | 87.5475 | 6.9529 | 0.82918 | -0.00062 | 0.72586 | 14.2502
IAR | HA Reference | IAR HA #1 | 34.8964 | 1803.9626 | 91.7638 | 26.2982 | 41.2801 | 192.8853 | 40.4457 | 90.3122 | 95.1526 | 95.7682 | 99.147 | 106.2738 | 63.1656 | 125.3007 | 575.4201 | 374.4254 | 103.553 | 5.2543 | 4.1825 | 0.72597 | 88.8649 | 83.9155 | 1.5012 | 0.72527 | 0.00081 | 15.6439 | 87.4004 | 6.8799 | 0.82918 | -0.00062 | 0.72527 | 14.3436
IAR | HA Reference | IAR HA #1 | 34.9047 | 1805.5358 | 91.6019 | 26.745 | 41.2454 | 192.9772 | 40.4445 | 90.5237 | 95.1517 | 95.8852 | 99.1478 | 143.697 | 62.6553 | 127.2118 | 574.1468 | 378.4514 | 103.42 | 5.25 | 4.1866 | 0.72567 | 88.8426 | 83.8479 | 1.499 | 0.72495 | 0.00081 | 15.6945 | 87.2801 | 6.8738 | 0.82918 | -0.00062 | 0.72495 | 14.3937
IAR | HA Reference | IAR HA #1 | 34.913 | 1803.9783 | 91.7591 | 26.7411 | 41.2533 | 192.8069 | 40.3955 | 90.2319 | 95.2221 | 95.9212 | 99.1502 | 109.5354 | 63.1608 | 122.5622 | 574.0419 | 375.1107 | 103.3001 | 5.2638 | 4.0254 | 0.72593 | 88.8705 | 83.9246 | 1.5022 | 0.72523 | 0.00081 | 15.6503 | 87.3794 | 6.8901 | 0.82918 | -0.00062 | 0.72523 | 14.35
IAR | HA Reference | IAR HA #1 | 34.9214 | 1805.5178 | 91.74 | 26.6909 | 41.2483 | 192.7907 | 40.3998 | 90.0201 | 95.2215 | 95.6447 | 99.147 | 102.9852 | 63.161 | 120.4585 | 574.4972 | 377.3784 | 103.333 | 5.2627 | 4.0965 | 0.72385 | 88.8954 | 83.8888 | 1.5039 | 0.72316 | 0.00081 | 15.9804 | 87.251 | 6.9045 | 0.82918 | -0.00062 | 0.72316 | 14.6763
IAR | HA Reference | IAR HA #1 | 34.9297 | 1803.9848 | 91.7185 | 26.8022 | 41.2064 | 192.7382 | 40.4353 | 90.1555 | 95.2266 | 95.7792 | 99.1474 | 93.1014 | 62.6428 | 122.711 | 574.6726 | 377.2704 | 103.2504 | 5.2965 | 4.2773 | 0.72438 | 88.8187 | 83.9532 | 1.5016 | 0.72365 | 0.00081 | 15.9025 | 87.4389 | 6.6096 | 0.82918 | -0.00062 | 0.72365 | 14.5993
IAR | HA Reference | IAR HA #1 | 34.938 | 1802.3601 | 91.7292 | 26.9412 | 41.1978 | 192.7758 | 40.4002 | 90.3014 | 95.2083 | 95.4266 | 99.1443 | 129.8616 | 62.2062 | 122.8494 | 574.5142 | 375.2968 | 103.2085 | 5.2929 | 3.881 | 0.72638 | 88.8379 | 83.9303 | 1.504 | 0.72566 | 0.00081 | 15.5811 | 87.4223 | 6.6277 | 0.82918 | -0.00062 | 0.72566 | 14.2815
IAR | HA Reference | IAR HA #1 | 34.9464 | 1803.9099 | 91.6797 | 26.956 | 41.179 | 192.7556 | 40.3589 | 90.1673 | 95.252 | 95.9737 | 99.1447 | 109.6884 | 62.6532 | 126.996 | 574.8508 | 376.9738 | 103.2797 | 5.324 | 3.957 | 0.72577 | 88.8445 | 84.2005 | 1.4999 | 0.72505 | 0.00081 | 15.679 | 87.2951 | 7.0531 | 0.82918 | -0.00062 | 0.72505 | 14.3783
IAR | HA Reference | IAR HA #1 | 34.9547 | 1805.564 | 91.5279 | 27.079 | 41.194 | 192.78 | 40.3952 | 90.4306 | 95.2408 | 95.6403 | 99.1523 | 144.9456 | 63.1645 | 123.1644 | 574.6833 | 376.3025 | 103.4761 | 5.2974 | 4.1834 | 0.72886 | 88.9892 | 83.9492 | 1.504 | 0.72823 | 0.00081 | 15.1729 | 87.3003 | 6.826 | 0.82918 | -0.00062 | 0.72823 | 13.8779
IAR | HA Reference | IAR HA #1 | 34.9631 | 1803.8996 | 91.7802 | 27.1254 | 41.1889 | 192.9143 | 40.3601 | 90.1961 | 95.25 | 95.963 | 99.1484 | 110.298 | 62.1699 | 124.1497 | 575.7444 | 376.7806 | 103.0205 | 5.3343 | 4.0447 | 0.72664 | 88.9437 | 84.013 | 1.5028 | 0.72599 | 0.00081 | 15.5293 | 87.4355 | 6.41 | 0.82918 | -0.00062 | 0.72599 | 14.2303
IAR | HA Reference | IAR HA #1 | 34.9714 | 1803.9294 | 91.4556 | 27.054 | 41.1692 | 192.8163 | 40.3752 | 90.5172 | 95.2339 | 95.5434 | 99.1496 | 104.8368 | 62.6928 | 120.8688 | 574.9231 | 375.2816 | 103.0794 | 5.3503 | 3.9991 | 0.72732 | 88.9078 | 84.3612 | 1.5059 | 0.72664 | 0.00081 | 15.4253 | 87.4772 | 6.7771 | 0.82918 | -0.00062 | 0.72664 | 14.1275
IAR | HA Reference | IAR HA #1 | 34.9797 | 1805.5407 | 91.51 | 27.33 | 41.1759 | 192.9599 | 40.3912 | 90.3966 | 95.2437 | 95.879 | 99.1557 | 92.2746 | 61.7318 | 127.6133 | 574.0943 | 375.7824 | 103.1747 | 5.3389 | 4.215 | 0.72685 | 88.8781 | 84.1461 | 1.5029 | 0.72616 | 0.00081 | 15.5022 | 87.7258 | 6.9342 | 0.82918 | -0.00062 | 0.72616 | 14.2035
IAR | HA Reference | IAR HA #1 | 34.9881 | 1803.9759 | 91.5153 | 27.4706 | 41.1831 | 192.9678 | 40.3723 | 90.7697 | 95.2492 | 95.587 | 99.1521 | 130.1514 | 63.1587 | 123.6689 | 576.2881 | 376.8484 | 103.2344 | 5.3298 | 4.0208 | 0.7245 | 88.8776 | 84.1636 | 1.5014 | 0.7238 | 0.00081 | 15.8783 | 87.6686 | 6.5515 | 0.82918 | -0.00062 | 0.7238 | 14.5754
IAR | HA Reference | IAR HA #1 | 34.9964 | 1805.5154 | 91.5194 | 27.5608 | 41.1895 | 192.9322 | 40.3434 | 90.1482 | 95.1571 | 95.8272 | 99.1486 | 106.7694 | 63.6934 | 122.3667 | 574.7326 | 375.8594 | 103.0642 | 5.3277 | 4.0873 | 0.72608 | 88.9521 | 84.0454 | 1.5073 | 0.72543 | 0.00081 | 15.6181 | 87.3223 | 6.6269 | 0.82918 | -0.00062 | 0.72543 | 14.3181
IAR | HA Reference | IAR HA #1 | 35.0047 | 1803.9311 | 91.5361 | 27.8255 | 41.1867 | 193.0514 | 40.4095 | 90.5814 | 95.1611 | 95.79 | 99.1539 | 146.4366 | 64.0983 | 124.3302 | 570.8561 | 375.2913 | 103.3215 | 5.3468 | 4.3666 | 0.72694 | 88.9657 | 84.2583 | 1.5101 | 0.72629 | 0.00081 | 15.4804 | 87.4267 | 7 | 0.82918 | -0.00062 | 0.72629 | 14.182
IAR | HA Reference | IAR HA #1 | 35.013 | 1805.5541 | 91.5783 | 28.1061 | 41.1991 | 193.1156 | 40.4192 | 90.7388 | 95.1594 | 95.7448 | 99.154 | 115.2726 | 64.6282 | 128.1306 | 575.9605 | 376.0843 | 103.5014 | 5.3229 | 4.4309 | 0.72634 | 88.9255 | 84.0497 | 1.4992 | 0.72567 | 0.00081 | 15.58 | 87.5877 | 6.6282 | 0.82918 | -0.00062 | 0.72567 | 14.2805
IAR | HA Reference | IAR HA #1 | 35.0214 | 1803.9859 | 91.5148 | 28.2956 | 41.2178 | 193.1353 | 40.4231 | 90.7519 | 95.1653 | 95.7277 | 99.1457 | 101.9562 | 64.6139 | 121.8602 | 574.6994 | 374.7984 | 103.3854 | 5.2989 | 4.2409 | 0.72841 | 88.9205 | 83.5249 | 1.4984 | 0.72774 | 0.0008 | 15.2501 | 87.0932 | 6.6898 | 0.82918 | -0.00062 | 0.72774 | 13.9542
IAR | HA Reference | IAR HA #1 | 35.0297 | 1805.3335 | 91.7485 | 28.5189 | 41.2458 | 193.2364 | 40.4191 | 90.4979 | 95.1213 | 95.668 | 99.1563 | 76.1298 | 64.5676 | 122.6063 | 572.2616 | 375.4277 | 103.523 | 5.3125 | 4.4135 | 0.72544 | 88.8969 | 83.8234 | 1.5005 | 0.72475 | 0.00081 | 15.7264 | 87.1644 | 7.0405 | 0.82918 | -0.00062 | 0.72475 | 14.4252
IAR | HA Reference | IAR HA #1 | 35.038 | 1802.3778 | 91.7169 | 28.6328 | 41.2604 | 193.3833 | 40.4428 | 90.6571 | 95.1209 | 95.7437 | 99.1568 | 137.1714 | 65.0108 | 122.7561 | 575.9573 | 377.32 | 103.5091 | 5.3637 | 4.2995 | 0.72556 | 88.9161 | 84.1239 | 1.4977 | 0.72489 | 0.00081 | 15.7041 | 87.3618 | 6.7549 | 0.82918 | -0.00062 | 0.72489 | 14.4031
IAR | HA Reference | IAR HA #1 | 35.0464 | 1803.9268 | 91.728 | 28.6887 | 41.2602 | 193.3947 | 40.3769 | 90.7724 | 95.0771 | 95.6455 | 99.1639 | 109.3584 | 63.1671 | 127.0927 | 572.7272 | 373.4791 | 103.2251 | 5.314 | 3.9038 | 0.72576 | 88.9619 | 83.6466 | 1.5008 | 0.72511 | 0.0008 | 15.6687 | 87.1279 | 6.668 | 0.82918 | -0.00062 | 0.72511 | 14.3682
IAR | HA Reference | IAR HA #1 | 35.0547 | 1802.3685 | 91.5395 | 28.7709 | 41.2762 | 193.4111 | 40.443 | 90.296 | 95.1222 | 95.719 | 99.1467 | 155.922 | 63.1667 | 124.3068 | 572.4304 | 376.949 | 103.1785 | 5.3293 | 4.1444 | 0.72554 | 88.9398 | 83.7106 | 1.5009 | 0.72488 | 0.00081 | 15.7061 | 87.2075 | 6.8673 | 0.82918 | -0.00062 | 0.72488 | 14.4052
IAR | HA Reference | IAR HA #1 | 35.063 | 1803.9245 | 91.825 | 28.837 | 41.2823 | 193.3631 | 40.4227 | 90.3817 | 95.1835 | 95.9681 | 99.1498 | 118.2138 | 64.5641 | 119.1924 | 576.1341 | 376.3558 | 103.203 | 5.3007 | 4.3218 | 0.72605 | 88.9337 | 84.3592 | 1.503 | 0.72539 | 0.00081 | 15.6243 | 87.8188 | 6.9 | 0.82918 | -0.00062 | 0.72539 | 14.3242
IAR | HA Reference | IAR HA #1 | 35.0714 | 1803.9326 | 91.6639 | 28.8392 | 41.3026 | 193.4864 | 40.4355 | 90.8772 | 95.1128 | 95.5267 | 99.1454 | 107.6484 | 64.5611 | 121.7623 | 572.2825 | 378.21 | 103.2221 | 5.3249 | 4.1764 | 0.72734 | 88.9293 | 84.4302 | 1.5019 | 0.72667 | 0.00081 | 15.4201 | 87.8462 | 6.8889 | 0.82918 | -0.00062 | 0.72667 | 14.1223
IAR | HA Reference | IAR HA #1 | 35.0797 | 1803.9654 | 91.8632 | 28.8504 | 41.3058 | 193.4128 | 40.4618 | 90.7088 | 95.2044 | 95.6181 | 99.1465 | 79.8576 | 63.1684 | 121.9381 | 573.0783 | 376.1059 | 103.224 | 5.2998 | 3.9873 | 0.72158 | 88.938 | 84.1254 | 1.482 | 0.72092 | 0.00081 | 16.3422 | 88.0138 | 6.6502 | 0.82918 | -0.00062 | 0.72092 | 15.0341
IAR | HA Reference | IAR HA #1 | 35.0881 | 1803.9307 | 91.8388 | 28.8208 | 41.3097 | 193.4408 | 40.418 | 90.7374 | 95.1591 | 95.527 | 99.1496 | 135.8892 | 62.2612 | 123.0884 | 576.6732 | 374.7473 | 103.1555 | 5.3056 | 3.8723 | 0.71898 | 88.9393 | 83.9303 | 1.5009 | 0.71832 | 0.00081 | 16.7637 | 87.4213 | 6.5829 | 0.82918 | -0.00062 | 0.71832 | 15.4508
IAR | HA Reference | IAR HA #1 | 35.0964 | 1803.9272 | 91.7646 | 28.8078 | 41.303 | 193.415 | 40.3991 | 90.7496 | 95.1675 | 95.8933 | 99.1459 | 109.8858 | 62.6644 | 123.4236 | 571.7891 | 375.7528 | 102.8856 | 5.3258 | 3.9393 | 0.72624 | 88.9442 | 83.8812 | 1.5025 | 0.72558 | 0.00081 | 15.5938 | 87.2475 | 6.5712 | 0.82918 | -0.00062 | 0.72558 | 14.294
IAR | HA Reference | IAR HA #1 | 35.1047 | 1803.9827 | 91.8067 | 28.7843 | 41.2988 | 193.3759 | 40.4876 | 90.8739 | 95.121 | 95.8555 | 99.1482 | 150.2244 | 62.1947 | 125.2639 | 573.6173 | 374.4822 | 103.1115 | 5.3231 | 4.1467 | 0.72463 | 88.959 | 84.2426 | 1.5 | 0.72398 | 0.00081 | 15.8493 | 87.538 | 6.8189 | 0.82918 | -0.00062 | 0.72398 | 14.5467
IAR | HA Reference | IAR HA #1 | 35.1131 | 1805.5525 | 91.7519 | 28.9403 | 41.3199 | 193.3502 | 40.4571 | 90.6486 | 95.1864 | 95.7558 | 99.1529 | 116.6532 | 62.6428 | 123.3516 | 576.9841 | 375.3389 | 102.9043 | 5.3132 | 4.1951 | 0.72668 | 89.019 | 83.6811 | 1.5048 | 0.72607 | 0.00081 | 15.5153 | 87.0892 | 6.7856 | 0.82918 | -0.00062 | 0.72607 | 14.2165
IAR | HA Reference | IAR HA #1 | 35.1214 | 1802.3011 | 91.8544 | 28.9921 | 41.3119 | 193.4663 | 40.452 | 90.7941 | 95.2006 | 95.6732 | 99.15 | 105.9612 | 62.1835 | 121.961 | 571.6039 | 375.9337 | 103.0505 | 5.3219 | 3.9372 | 0.72735 | 89.014 | 84.0298 | 1.5029 | 0.72673 | 0.00081 | 15.4101 | 87.6016 | 6.8426 | 0.82918 | -0.00062 | 0.72673 | 14.1125
IAR | HA Reference | IAR HA #1 | 35.1297 | 1803.9895 | 91.8953 | 29.0246 | 41.3226 | 193.4105 | 40.5019 | 90.7169 | 95.1681 | 96.1073 | 99.1487 | 74.1042 | 62.172 | 119.2833 | 573.5595 | 377.019 | 103.2642 | 5.3334 | 4.2077 | 0.72683 | 89.0477 | 83.6956 | 1.5047 | 0.72623 | 0.00081 | 15.4895 | 87.058 | 6.8453 | 0.82918 | -0.00062 | 0.72623 | 14.1909
IAR | HA Reference | IAR HA #1 | 35.138 | 1802.361 | 91.6658 | 28.9043 | 41.345 | 193.4285 | 40.5115 | 90.8393 | 95.061 | 95.6813 | 99.1484 | 144.5088 | 62.6737 | 121.3187 | 577.1572 | 377.2244 | 103.3507 | 5.3254 | 4.2051 | 0.72576 | 89.0033 | 83.7207 | 1.502 | 0.72514 | 0.00081 | 15.6639 | 87.2883 | 6.4783 | 0.82918 | -0.00062 | 0.72514 | 14.3634
IAR | HA Reference | IAR HA #1 | 35.1464 | 1803.9534 | 91.7636 | 28.9546 | 41.3674 | 193.4925 | 40.4162 | 90.7762 | 95.1623 | 95.5373 | 99.152 | 113.568 | 62.2036 | 123.5496 | 572.4067 | 376.0113 | 103.3743 | 5.3204 | 3.871 | 0.72576 | 89.04 | 83.844 | 1.5014 | 0.72516 | 0.00081 | 15.6601 | 87.2661 | 6.6831 | 0.82918 | -0.00062 | 0.72516 | 14.3597
IAR | HA Reference | IAR HA #1 | 35.1547 | 1805.5485 | 91.6595 | 28.9902 | 41.374 | 193.4287 | 40.4369 | 90.3145 | 95.1836 | 95.8348 | 99.1509 | 87.7878 | 62.1469 | 127.6408 | 573.4452 | 376.0264 | 103.6592 | 5.3097 | 3.8855 | 0.72517 | 89.0333 | 83.9623 | 1.4994 | 0.72457 | 0.00081 | 15.755 | 87.1804 | 6.8874 | 0.82918 | -0.00062 | 0.72457 | 14.4535
IAR | HA Reference | IAR HA #1 | 35.163 | 1805.5354 | 91.7717 | 28.9875 | 41.3561 | 193.4702 | 40.4865 | 90.7197 | 95.1747 | 95.5947 | 99.1466 | 129.2646 | 62.2034 | 123.8507 | 576.7348 | 374.1643 | 103.3656 | 5.3304 | 4.0758 | 0.727 | 89.0189 | 84.2357 | 1.4997 | 0.72639 | 0.00081 | 15.4645 | 87.3873 | 6.6641 | 0.82918 | -0.00062 | 0.72639 | 14.1662
IAR | HA Reference | IAR HA #1 | 35.1714 | 1803.9716 | 91.6459 | 28.9637 | 41.3625 | 193.3426 | 40.4439 | 90.1269 | 95.2143 | 95.8529 | 99.1517 | 110.121 | 62.1575 | 124.1346 | 571.6436 | 376.9958 | 103.1312 | 5.3215 | 4.0087 | 0.7266 | 89.0543 | 84.1278 | 1.4934 | 0.72601 | 0.00081 | 15.5249 | 87.4552 | 6.4373 | 0.82918 | -0.00062 | 0.72601 | 14.2259
IAR | HA Reference | IAR HA #1 | 35.1797 | 1805.573 | 91.6411 | 28.936 | 41.3745 | 193.4112 | 40.4785 | 90.1575 | 95.2349 | 95.3515 | 99.1526 | 91.4538 | 62.2161 | 119.9541 | 573.9188 | 374.9193 | 103.214 | 5.328 | 3.9648 | 0.72539 | 89.1584 | 83.8236 | 1.5046 | 0.72487 | 0.00081 | 15.7079 | 87.2194 | 6.6679 | 0.82918 | -0.00062 | 0.72487 | 14.4069
IAR | HA Reference | IAR HA #1 | 35.188 | 1805.577 | 91.6874 | 29.0584 | 41.3798 | 193.3426 | 40.5168 | 90.5311 | 95.186 | 95.8559 | 99.1483 | 166.6902 | 62.1523 | 127.3672 | 574.7726 | 376.4095 | 103.333 | 5.3271 | 4.1558 | 0.72601 | 89.0638 | 84.104 | 1.5023 | 0.72543 | 0.00081 | 15.6175 | 87.5537 | 6.8641 | 0.82918 | -0.00062 | 0.72543 | 14.3175
IAR | HA Reference | IAR HA #1 | 35.1964 | 1805.5365 | 91.6691 | 29.1954 | 41.3785 | 193.4406 | 40.4451 | 90.6766 | 95.2234 | 95.4357 | 99.1554 | 116.07 | 61.6955 | 123.5378 | 571.2752 | 377.0134 | 103.3944 | 5.3276 | 3.8264 | 0.72443 | 89.0439 | 84.166 | 1.5003 | 0.72383 | 0.00081 | 15.8733 | 87.3922 | 6.5664 | 0.82918 | -0.00062 | 0.72383 | 14.5704
IAR | HA Reference | IAR HA #1 | 35.2047 | 1802.3904 | 91.7939 | 29.0309 | 41.3602 | 193.3188 | 40.4763 | 90.9055 | 95.2311 | 95.8278 | 99.1558 | 86.9796 | 61.7391 | 121.8005 | 574.8998 | 374.969 | 103.1403 | 5.3283 | 3.8547 | 0.72638 | 89.0221 | 84.0079 | 1.4996 | 0.72578 | 0.00081 | 15.5628 | 87.4724 | 6.6363 | 0.82918 | -0.00062 | 0.72578 | 14.2634
IAR | HA Reference | IAR HA #1 | 35.2131 | 1802.388 | 91.7423 | 29.0789 | 41.3674 | 193.4092 | 40.5031 | 90.7237 | 95.1684 | 95.7565 | 99.1654 | 132.747 | 62.1759 | 125.3209 | 575.2941 | 375.6774 | 103.3424 | 5.314 | 4.0605 | 0.72741 | 89.0211 | 84.3533 | 1.5021 | 0.7268 | 0.00081 | 15.4003 | 87.6362 | 6.872 | 0.82918 | -0.00062 | 0.7268 | 14.1027
IAR | HA Reference | IAR HA #1 | 35.2214 | 1802.3265 | 91.8331 | 29.0049 | 41.3933 | 193.4494 | 40.4819 | 90.9848 | 95.2672 | 95.986 | 99.1678 | 111.7152 | 62.1792 | 125.7805 | 575.0552 | 372.1488 | 103.1937 | 5.3188 | 4.0366 | 0.72563 | 89.1178 | 84.358 | 1.49 | 0.72508 | 0.00081 | 15.6732 | 87.6262 | 6.7109 | 0.82918 | -0.00062 | 0.72508 | 14.3726
IAR | HA Reference | IAR HA #1 | 35.2297 | 1803.9521 | 91.7139 | 29.2043 | 41.3885 | 193.6057 | 40.4814 | 90.2886 | 95.1856 | 95.6794 | 99.1603 | 106.6752 | 62.2112 | 121.7336 | 575.2722 | 377.3874 | 102.8496 | 5.2997 | 3.9128 | 0.72474 | 89.1422 | 83.439 | 1.5061 | 0.72421 | 0.0008 | 15.8125 | 87.1158 | 6.7042 | 0.82918 | -0.00062 | 0.72421 | 14.5103
IAR | HA Reference | IAR HA #1 | 35.2381 | 1803.9684 | 91.6918 | 29.2 | 41.3777 | 193.6118 | 40.5056 | 90.2753 | 95.2158 | 95.9935 | 99.1616 | 190.5564 | 62.2144 | 118.1842 | 575.1025 | 377.427 | 103.0769 | 5.3174 | 4.1642 | 0.72683 | 89.087 | 84.1052 | 1.5072 | 0.72626 | 0.00081 | 15.4849 | 87.5399 | 6.8851 | 0.82918 | -0.00062 | 0.72626 | 14.1864
IAR | HA Reference | IAR HA #1 | 35.2464 | 1803.9999 | 91.7037 | 29.2055 | 41.3967 | 193.6521 | 40.4649 | 90.1783 | 95.1679 | 95.6924 | 99.1663 | 121.0686 | 62.1634 | 122.6891 | 575.1737 | 376.9414 | 103.0845 | 5.3416 | 4.0441 | 0.72737 | 89.0543 | 84.116 | 1.5034 | 0.72678 | 0.00081 | 15.4023 | 87.449 | 6.7807 | 0.82918 | -0.00062 | 0.72678 | 14.1047
IAR | HA Reference | IAR HA #1 | 35.2547 | 1803.9101 | 91.7331 | 29.3408 | 41.3924 | 193.5494 | 40.4955 | 90.3062 | 95.1553 | 95.7955 | 99.1604 | 83.256 | 61.7315 | 127.414 | 574.4607 | 376.8514 | 103.3506 | 5.3443 | 3.8367 | 0.72544 | 89.0425 | 83.9662 | 1.5041 | 0.72485 | 0.00081 | 15.7108 | 87.5691 | 6.9068 | 0.82918 | -0.00062 | 0.72485 | 14.4098
IAR | HA Reference | IAR HA #1 | 35.263 | 1805.521 | 91.8374 | 29.5002 | 41.4085 | 193.6385 | 40.5223 | 90.8053 | 95.1148 | 95.7308 | 99.1565 | 130.3392 | 62.2108 | 124.2575 | 573.6342 | 374.8766 | 103.1287 | 5.3172 | 4.04 | 0.72398 | 89.2113 | 84.0047 | 1.5073 | 0.72349 | 0.00081 | 15.9282 | 87.2796 | 6.769 | 0.82918 | -0.00062 | 0.72349 | 14.6247
IAR | HA Reference | IAR HA #1 | 35.2714 | 1807.1355 | 91.7127 | 29.5733 | 41.4052 | 193.6967 | 40.4842 | 90.418 | 95.1329 | 95.7926 | 99.1548 | 110.1408 | 62.2091 | 120.9261 | 575.4995 | 377.5193 | 103.3373 | 5.3431 | 4.1572 | 0.727 | 89.1 | 84.0547 | 1.5051 | 0.72644 | 0.00081 | 15.4576 | 87.3131 | 6.93 | 0.82918 | -0.00062 | 0.72644 | 14.1595
IAR | HA Reference | IAR HA #1 | 35.2797 | 1803.9472 | 91.726 | 29.777 | 41.4052 | 193.8188 | 40.5093 | 90.6069 | 95.1994 | 95.7214 | 99.156 | 103.9794 | 62.1597 | 123.5027 | 574.4368 | 369.9561 | 103.5328 | 5.3575 | 3.955 | 0.72654 | 89.0516 | 84.1308 | 1.5036 | 0.72595 | 0.00081 | 15.5355 | 87.4758 | 6.7846 | 0.82918 | -0.00062 | 0.72595 | 14.2364
IAR | HA Reference | IAR HA #1 | 35.288 | 1805.5655 | 91.6486 | 29.8026 | 41.3876 | 193.7592 | 40.5321 | 90.6669 | 95.1917 | 95.6304 | 99.1623 | 183.3252 | 61.2517 | 121.8043 | 574.1709 | 375.1613 | 103.0542 | 5.316 | 3.9704 | 0.72707 | 89.0381 | 83.8064 | 1.5011 | 0.72647 | 0.00081 | 15.4514 | 87.3402 | 6.6124 | 0.82918 | -0.00062 | 0.72647 | 14.1533
IAR | HA Reference | IAR HA #1 | 35.2964 | 1802.3163 | 91.6421 | 29.9236 | 41.4032 | 193.7806 | 40.5128 | 90.3391 | 95.2281 | 95.81 | 99.1542 | 128.655 | 62.1644 | 119.6359 | 576.6406 | 376.8463 | 103.2499 | 5.3165 | 3.9525 | 0.73137 | 89.0009 | 83.8665 | 1.5022 | 0.73075 | 0.00081 | 14.775 | 86.9678 | 6.8135 | 0.82918 | -0.00062 | 0.73075 | 13.4845
IAR | HA Reference | IAR HA #1 | 35.3047 | 1805.5403 | 91.9521 | 30.1209 | 41.4167 | 193.78 | 40.4933 | 90.5723 | 95.1558 | 95.7275 | 99.1596 | 97.1406 | 61.2485 | 122.0883 | 573.5737 | 378.275 | 103.3015 | 5.2811 | 3.7816 | 0.72528 | 89.0054 | 83.9043 | 1.4983 | 0.72466 | 0.00081 | 15.7412 | 87.3108 | 7.0542 | 0.82918 | -0.00062 | 0.72466 | 14.4398
IAR | HA Reference | IAR HA #1 | 35.313 | 1803.977 | 91.8481 | 30.3082 | 41.427 | 193.8234 | 40.5213 | 90.6282 | 95.1657 | 95.605 | 99.1588 | 134.811 | 61.7051 | 123.4868 | 573.0213 | 377.1715 | 103.1862 | 5.3247 | 3.9913 | 0.72668 | 89.1952 | 83.8027 | 1.5059 | 0.72618 | 0.00081 | 15.4985 | 87.2432 | 6.5967 | 0.82918 | -0.00062 | 0.72618 | 14.1999
IAR | HA Reference | IAR HA #1 | 35.3214 | 1800.7429 | 91.7854 | 30.3151 | 41.4154 | 193.9266 | 40.5154 | 90.6006 | 95.1252 | 95.6487 | 99.1553 | 110.4924 | 61.7444 | 122.5665 | 576.1405 | 375.5405 | 103.1991 | 5.3314 | 4.053 | 0.72606 | 89.0578 | 83.8304 | 1.4997 | 0.72547 | 0.00081 | 15.6112 | 87.4111 | 6.5331 | 0.82918 | -0.00062 | 0.72547 | 14.3113
IAR | HA Reference | IAR HA #1 | 35.3297 | 1803.944 | 91.7104 | 30.4541 | 41.4326 | 193.982 | 40.5172 | 90.6145 | 95.198 | 95.8497 | 99.1485 | 107.4336 | 62.6678 | 122.1472 | 572.7464 | 377.5701 | 103.002 | 5.3075 | 4.1677 | 0.73344 | 89.035 | 84.0981 | 1.5018 | 0.73284 | 0.00081 | 14.4477 | 87.5466 | 6.8603 | 0.82918 | -0.00062 | 0.73284 | 13.1609
IAR | HA Reference | IAR HA #1 | 35.3381 | 1805.558 | 91.6689 | 30.478 | 41.4433 | 194.1195 | 40.5415 | 90.5133 | 95.1587 | 95.6785 | 99.1597 | 164.4774 | 63.6089 | 122.0504 | 573.0241 | 375.6645 | 103.2054 | 5.281 | 4.2543 | 0.7271 | 89.0326 | 84.2249 | 1.5044 | 0.7265 | 0.00081 | 15.4479 | 87.6218 | 6.8509 | 0.82918 | -0.00062 | 0.7265 | 14.1499
IAR | HA Reference | IAR HA #1 | 35.3464 | 1803.8954 | 91.8106 | 30.4781 | 41.4484 | 194.0606 | 40.5122 | 90.8802 | 95.1457 | 95.7531 | 99.1609 | 125.802 | 62.6552 | 121.3923 | 576.5571 | 376.8945 | 103.0383 | 5.2501 | 4.2723 | 0.72523 | 89.0012 | 84.2269 | 1.5004 | 0.7246 | 0.00081 | 15.7496 | 87.7111 | 6.6478 | 0.82918 | -0.00062 | 0.7246 | 14.4482
IAR | HA Reference | IAR HA #1 | 35.3547 | 1803.9265 | 91.7106 | 30.3457 | 41.4521 | 194.0295 | 40.5269 | 90.6569 | 95.157 | 95.439 | 99.1537 | 103.7982 | 62.645 | 121.8243 | 572.7445 | 376.2737 | 102.8566 | 5.2592 | 3.9308 | 0.72458 | 89.0143 | 84.3643 | 1.4715 | 0.72397 | 0.00081 | 15.8516 | 87.6425 | 6.7211 | 0.82918 | -0.00062 | 0.72397 | 14.5489
IAR | HA Reference | IAR HA #1 | 35.3631 | 1805.5472 | 91.6598 | 30.3957 | 41.4583 | 193.9005 | 40.5527 | 90.5225 | 95.2077 | 95.914 | 99.1526 | 135.2406 | 62.687 | 124.8812 | 573.2218 | 376.9712 | 103.1079 | 5.2735 | 3.9933 | 0.72498 | 89.04 | 84.2419 | 1.5069 | 0.72438 | 0.00081 | 15.7857 | 87.2249 | 6.9444 | 0.82918 | -0.00062 | 0.72438 | 14.4838
IAR | HA Reference | IAR HA #1 | 35.3714 | 1802.3601 | 91.7352 | 30.3353 | 41.4561 | 194.0112 | 40.51 | 90.3453 | 95.159 | 95.6261 | 99.1572 | 113.553 | 62.6473 | 122.3194 | 576.6603 | 375.636 | 103.004 | 5.2913 | 4.2811 | 0.72645 | 89.0132 | 84.2322 | 1.5023 | 0.72583 | 0.00081 | 15.5538 | 87.3869 | 6.6962 | 0.82918 | -0.00062 | 0.72583 | 14.2545
IAR | HA Reference | IAR HA #1 | 35.3797 | 1802.369 | 91.6391 | 30.2797 | 41.4733 | 194.14 | 40.535 | 90.4996 | 95.2228 | 95.7411 | 99.1487 | 104.4894 | 64.099 | 122.8237 | 573.4758 | 374.3864 | 103.0924 | 5.2313 | 4.1974 | 0.72568 | 89.0053 | 83.9342 | 1.5021 | 0.72506 | 0.00081 | 15.6771 | 87.1276 | 6.5992 | 0.82918 | -0.00062 | 0.72506 | 14.3765
IAR | HA Reference | IAR HA #1 | 35.388 | 1803.8965 | 91.8821 | 30.2627 | 41.4446 | 193.9885 | 40.5817 | 90.0123 | 95.2047 | 95.6801 | 99.1551 | 195.1812 | 62.2001 | 122.7075 | 573.2681 | 375.8653 | 103.0574 | 5.2349 | 4.0972 | 0.72471 | 88.9879 | 83.8795 | 1.4985 | 0.72408 | 0.00081 | 15.8343 | 86.9963 | 6.6174 | 0.82918 | -0.00062 | 0.72408 | 14.5319
IAR | HA Reference | IAR HA #1 | 35.3964 | 1803.9715 | 91.6993 | 30.1579 | 41.4261 | 193.8843 | 40.5427 | 90.8762 | 95.2494 | 95.7757 | 99.1555 | 121.1598 | 61.705 | 126.9284 | 575.712 | 376.3309 | 103.32 | 5.2555 | 4.1531 | 0.71857 | 88.9745 | 83.6127 | 1.501 | 0.71793 | 0.0008 | 16.8261 | 86.9682 | 6.8511 | 0.82918 | -0.00062 | 0.71793 | 15.5126
IAR | HA Reference | IAR HA #1 | 35.4047 | 1803.9385 | 91.8918 | 29.9558 | 41.4167 | 193.8383 | 40.5156 | 90.4139 | 95.1799 | 95.4532 | 99.1439 | 83.3262 | 62.1996 | 122.2833 | 574.1552 | 372.8354 | 103.3105 | 5.249 | 3.8853 | 0.72492 | 88.9707 | 83.4742 | 1.5002 | 0.72428 | 0.0008 | 15.8014 | 87.0836 | 6.4986 | 0.82918 | -0.00062 | 0.72428 | 14.4994
IAR | HA Reference | IAR HA #1 | 35.413 | 1802.3395 | 91.8114 | 29.7576 | 41.4401 | 193.8303 | 40.5249 | 90.5166 | 95.2281 | 95.7892 | 99.1488 | 127.4202 | 62.6887 | 121.3123 | 572.9365 | 376.2879 | 103.0511 | 5.2056 | 3.9286 | 0.72602 | 88.9897 | 83.7826 | 1.5042 | 0.72539 | 0.00081 | 15.6236 | 87.3866 | 6.7372 | 0.82918 | -0.00062 | 0.72539 | 14.3236
IAR | HA Reference | IAR HA #1 | 35.4214 | 1805.5658 | 91.8386 | 29.6753 | 41.4279 | 193.8069 | 40.5174 | 90.0301 | 95.1779 | 95.7194 | 99.1474 | 109.3374 | 62.1858 | 123.5178 | 576.6276 | 374.997 | 103.3605 | 5.2213 | 4.0342 | 0.72461 | 89.0237 | 84.1907 | 1.4933 | 0.724 | 0.00081 | 15.8465 | 87.3827 | 6.8193 | 0.82918 | -0.00062 | 0.724 | 14.544
IAR | HA Reference | IAR HA #1 | 35.4297 | 1802.3673 | 91.8095 | 29.5279 | 41.4247 | 193.8108 | 40.5293 | 89.8475 | 95.1925 | 95.6036 | 99.15 | 104.2554 | 61.6941 | 122.716 | 573.5179 | 376.6806 | 103.3643 | 5.23 | 4.1284 | 0.72751 | 89.0565 | 83.767 | 1.511 | 0.72692 | 0.00081 | 15.3806 | 87.4566 | 6.699 | 0.82918 | -0.00062 | 0.72692 | 14.0833
IAR | HA Reference | IAR HA #1 | 35.438 | 1803.9555 | 91.871 | 29.3409 | 41.4152 | 193.7531 | 40.5573 | 89.933 | 95.219 | 95.9808 | 99.1293 | 188.577 | 62.1771 | 120.7175 | 573.9314 | 375.3682 | 103.2306 | 5.2368 | 3.9881 | 0.72566 | 88.9968 | 84.391 | 1.501 | 0.72504 | 0.00081 | 15.6807 | 87.8084 | 6.7805 | 0.82918 | -0.00062 | 0.72504 | 14.38
IAR | HA Reference | IAR HA #1 | 35.4464 | 1803.9738 | 91.8521 | 29.1601 | 41.4254 | 193.7286 | 40.5265 | 89.9328 | 95.1889 | 95.7595 | 99.1355 | 123.6648 | 62.1572 | 119.1121 | 576.9768 | 377.1766 | 103.2073 | 5.2426 | 4.1635 | 0.72721 | 88.9779 | 84.3811 | 1.5066 | 0.72657 | 0.00081 | 15.436 | 87.8658 | 6.8989 | 0.82918 | -0.00062 | 0.72657 | 14.138
IAR | HA Reference | IAR HA #1 | 35.4547 | 1802.4862 | 91.9144 | 29.171 | 41.4153 | 193.6602 | 40.5096 | 90.0222 | 95.2227 | 95.6513 | 99.1429 | 93.5922 | 62.1813 | 121.8485 | 572.0238 | 376.2488 | 103.2726 | 5.2314 | 4.0079 | 0.72624 | 89.0274 | 84.4944 | 1.5011 | 0.72564 | 0.00081 | 15.5852 | 87.7305 | 6.7087 | 0.82918 | -0.00062 | 0.72564 | 14.2856
IAR | HA Reference | IAR HA #1 | 35.463 | 1803.9301 | 91.7425 | 28.975 | 41.3862 | 193.5596 | 40.5278 | 90.3602 | 95.1674 | 95.7179 | 99.1325 | 134.7156 | 62.2164 | 127.2664 | 572.9837 | 375.2154 | 103.0603 | 5.1981 | 3.8312 | 0.73231 | 88.9757 | 83.7749 | 1.5042 | 0.73168 | 0.00081 | 14.6295 | 87.4805 | 6.7766 | 0.82918 | -0.00062 | 0.73168 | 13.3407
IAR | HA Reference | IAR HA #1 | 35.4714 | 1803.9395 | 91.8017 | 28.7479 | 41.3601 | 193.6322 | 40.4948 | 90.451 | 95.1755 | 95.893 | 99.1427 | 105.6924 | 62.2051 | 122.3646 | 577.9276 | 374.4229 | 103.0485 | 5.2308 | 3.9838 | 0.72687 | 88.94 | 83.9058 | 1.4994 | 0.72622 | 0.00081 | 15.4926 | 87.3411 | 6.8882 | 0.82918 | -0.00062 | 0.72622 | 14.1941
IAR | HA Reference | IAR HA #1 | 35.4797 | 1800.8889 | 91.7733 | 28.5098 | 41.364 | 193.4506 | 40.4667 | 90.4346 | 95.1922 | 96.049 | 99.1367 | 102.4266 | 62.1647 | 119.9021 | 570.9336 | 372.7323 | 103.0666 | 5.2435 | 4.105 | 0.7261 | 88.9624 | 83.8076 | 1.5024 | 0.72546 | 0.00081 | 15.6135 | 87.1704 | 6.9677 | 0.82918 | -0.00062 | 0.72546 | 14.3135
IAR | HA Reference | IAR HA #1 | 35.4881 | 1803.8817 | 91.8538 | 28.2778 | 41.3495 | 193.4338 | 40.4815 | 89.9531 | 95.1908 | 95.7888 | 99.1305 | 189.8832 | 62.1967 | 123.5919 | 574.8997 | 375.9045 | 103.0666 | 5.2027 | 3.9688 | 0.72574 | 88.9507 | 83.6987 | 1.5027 | 0.72509 | 0.00081 | 15.6724 | 87.1385 | 6.9795 | 0.82918 | -0.00062 | 0.72509 | 14.3718
IAR | HA Reference | IAR HA #1 | 35.4964 | 1803.9415 | 91.7379 | 28.1186 | 41.336 | 193.4477 | 40.4195 | 90.2628 | 95.1631 | 95.6792 | 99.1302 | 127.0386 | 62.6786 | 122.1573 | 575.1361 | 376.0782 | 102.8545 | 5.2623 | 4.1163 | 0.73075 | 88.8968 | 83.3806 | 1.5016 | 0.73006 | 0.0008 | 14.8832 | 86.9063 | 6.5664 | 0.82918 | -0.00062 | 0.73006 | 13.5914
IAR | HA Reference | IAR HA #1 | 35.5047 | 1805.5915 | 91.7299 | 27.9061 | 41.2869 | 193.4736 | 40.4321 | 90.0318 | 95.1261 | 95.9205 | 99.1173 | 106.716 | 62.2715 | 120.8591 | 571.4846 | 376.4669 | 102.8294 | 5.2198 | 4.1057 | 0.72496 | 88.8662 | 83.8946 | 1.5016 | 0.72426 | 0.00081 | 15.805 | 87.2968 | 6.8474 | 0.82918 | -0.00062 | 0.72426 | 14.5029
IAR | HA Reference | IAR HA #1 | 35.513 | 1802.5609 | 91.5166 | 27.4712 | 41.2605 | 193.2744 | 40.4241 | 90.0733 | 95.0431 | 95.6351 | 99.1248 | 137.2302 | 62.1966 | 122.3488 | 575.2749 | 377.3329 | 102.9915 | 5.2426 | 3.8463 | 0.7266 | 88.8288 | 84.0492 | 1.4975 | 0.72587 | 0.00081 | 15.547 | 87.434 | 7.0629 | 0.82918 | -0.00062 | 0.72587 | 14.2478
IAR | HA Reference | IAR HA #1 | 35.5214 | 1802.3917 | 91.4697 | 26.9125 | 41.2575 | 193.2559 | 40.4224 | 90.5075 | 95.1336 | 95.8483 | 99.1233 | 110.0688 | 62.6343 | 124.7409 | 574.7087 | 376.214 | 103.2722 | 5.2117 | 3.979 | 0.72559 | 88.809 | 83.8847 | 1.4988 | 0.72484 | 0.00081 | 15.7113 | 87.1709 | 6.4102 | 0.82918 | -0.00062 | 0.72484 | 14.4103
IAR | HA Reference | IAR HA #1 | 35.5297 | 1803.9838 | 91.4915 | 26.4768 | 41.2458 | 193.105 | 40.3818 | 90.7909 | 95.1411 | 95.7126 | 99.1266 | 102.0894 | 62.2232 | 124.5153 | 574.8137 | 376.1656 | 103.2964 | 5.1859 | 4.189 | 0.73414 | 88.8396 | 83.9987 | 1.4986 | 0.73341 | 0.00081 | 14.3577 | 87.3685 | 6.7144 | 0.82918 | -0.00062 | 0.73341 | 13.0719
IAR | HA Reference | IAR HA #1 | 35.538 | 1805.5676 | 91.648 | 26.2051 | 41.2117 | 193.1316 | 40.3864 | 90.456 | 95.1405 | 95.9626 | 99.116 | 88.404 | 62.6987 | 126.793 | 575.248 | 375.5452 | 103.672 | 5.2115 | 4.1037 | 0.7252 | 88.9074 | 84.0492 | 1.5048 | 0.72452 | 0.00081 | 15.7634 | 87.291 | 6.7369 | 0.82918 | -0.00062 | 0.72452 | 14.4617
IAR | HA Reference | IAR HA #1 | 35.5464 | 1803.9534 | 91.528 | 26.3823 | 41.1793 | 193.0473 | 40.366 | 90.5297 | 95.1554 | 95.4828 | 99.1241 | 134.6358 | 62.6903 | 120.0281 | 574.1481 | 375.8151 | 103.5707 | 5.2368 | 4.0895 | 0.72509 | 88.8427 | 83.994 | 1.5009 | 0.72437 | 0.00081 | 15.7865 | 87.2885 | 6.797 | 0.82918 | -0.00062 | 0.72437 | 14.4846
IAR | HA Reference | IAR HA #1 | 35.5547 | 1802.3906 | 91.7042 | 26.4607 | 41.163 | 192.9907 | 40.3128 | 90.4018 | 95.1304 | 95.7015 | 99.1152 | 109.3806 | 62.6459 | 123.0768 | 575.7826 | 376.5369 | 103.3158 | 5.2514 | 4.199 | 0.72652 | 88.8582 | 83.7935 | 1.4911 | 0.72581 | 0.00081 | 15.5576 | 87.3196 | 6.6452 | 0.82918 | -0.00062 | 0.72581 | 14.2583
IAR | HA Reference | IAR HA #1 | 35.563 | 1803.9331 | 91.5237 | 26.4643 | 41.1454 | 192.9434 | 40.3212 | 90.2602 | 95.1338 | 95.4438 | 99.1197 | 164.4114 | 62.6616 | 124.6065 | 575.243 | 377.3747 | 103.2362 | 5.2548 | 3.9021 | 0.72459 | 88.8413 | 83.8431 | 1.4997 | 0.72387 | 0.00081 | 15.8673 | 87.094 | 6.7093 | 0.82918 | -0.00062 | 0.72387 | 14.5645
IAR | HA Reference | IAR HA #1 | 35.5714 | 1803.9375 | 91.5847 | 26.5997 | 41.1368 | 193.0403 | 40.3109 | 90.555 | 95.185 | 95.9613 | 99.1111 | 117.7458 | 63.1318 | 124.6334 | 574.1283 | 376.4084 | 103.5477 | 5.2789 | 4.0485 | 0.7261 | 88.8267 | 84.2409 | 1.4998 | 0.72537 | 0.00081 | 15.6281 | 87.4408 | 6.9161 | 0.82918 | -0.00062 | 0.72537 | 14.328
IAR | HA Reference | IAR HA #1 | 35.5797 | 1803.9618 | 91.4417 | 26.5906 | 41.1042 | 193.0775 | 40.2849 | 90.401 | 95.0948 | 95.546 | 99.1172 | 108.0432 | 62.6902 | 124.6218 | 575.7312 | 373.9374 | 103.2337 | 5.2551 | 4.1988 | 0.72533 | 88.8155 | 84.3165 | 1.5008 | 0.72459 | 0.00081 | 15.7522 | 87.5137 | 6.4297 | 0.82918 | -0.00062 | 0.72459 | 14.4507
IAR | HA Reference | IAR HA #1 | 35.588 | 1803.9331 | 91.4857 | 26.5216 | 41.0858 | 193.0484 | 40.3033 | 90.1578 | 95.202 | 95.8114 | 99.1251 | 93.8154 | 62.7293 | 124.5849 | 572.743 | 373.9461 | 103.4013 | 5.2646 | 4.0671 | 0.72612 | 88.8019 | 84.0674 | 1.501 | 0.72537 | 0.00081 | 15.6271 | 87.4632 | 6.412 | 0.82918 | -0.00062 | 0.72537 | 14.327
IAR | HA Reference | IAR HA #1 | 35.5964 | 1802.3526 | 91.4797 | 26.6301 | 41.0793 | 192.9662 | 40.275 | 90.2593 | 95.1742 | 95.6433 | 99.1233 | 126.54 | 63.1124 | 122.1006 | 574.6834 | 376.6126 | 103.2202 | 5.2522 | 4.1248 | 0.72631 | 88.7885 | 84.3208 | 1.5013 | 0.72556 | 0.00081 | 15.5975 | 87.602 | 6.6727 | 0.82918 | -0.00062 | 0.72556 | 14.2977
IAR | HA Reference | IAR HA #1 | 35.6047 | 1802.321 | 91.533 | 26.7793 | 41.0744 | 193.0724 | 40.2526 | 90.48 | 95.2116 | 95.8547 | 99.1287 | 105.1422 | 65.0703 | 122.1571 | 575.6189 | 377.1421 | 103.2093 | 5.2819 | 4.4422 | 0.72657 | 88.8098 | 84.3804 | 1.5002 | 0.72583 | 0.00081 | 15.5542 | 87.4839 | 6.763 | 0.82918 | -0.00062 | 0.72583 | 14.2549
IAR | HA Reference | IAR HA #1 | 35.6131 | 1803.9335 | 91.455 | 26.9384 | 41.0751 | 193.094 | 40.2822 | 90.2575 | 95.1814 | 95.4398 | 99.129 | 141.963 | 65.4953 | 121.7143 | 572.8026 | 376.9963 | 103.3872 | 5.2912 | 4.2039 | 0.72667 | 88.846 | 84.2815 | 1.5045 | 0.72595 | 0.00081 | 15.5352 | 87.617 | 6.9042 | 0.82918 | -0.00062 | 0.72595 | 14.2361
IAR | HA Reference | IAR HA #1 | 35.6214 | 1803.9652 | 91.5083 | 26.7833 | 41.0607 | 193.0702 | 40.2601 | 90.519 | 95.1774 | 95.7867 | 99.1204 | 113.9418 | 65.0156 | 124.0729 | 572.6596 | 377.3947 | 103.1754 | 5.3038 | 4.3357 | 0.7263 | 88.8599 | 84.1369 | 1.5005 | 0.72559 | 0.00081 | 15.5915 | 87.3585 | 6.69 | 0.82918 | -0.00062 | 0.72559 | 14.2918
IAR | HA Reference | IAR HA #1 | 35.6297 | 1804.0132 | 91.7017 | 26.8011 | 41.068 | 193.0534 | 40.2441 | 90.4505 | 95.2131 | 95.6652 | 99.1215 | 108.8766 | 65.0489 | 123.9372 | 574.5116 | 376.9975 | 103.2169 | 5.3283 | 4.4292 | 0.72467 | 88.836 | 83.9436 | 1.5015 | 0.72394 | 0.00081 | 15.8554 | 87.3937 | 6.7265 | 0.82918 | -0.00062 | 0.72394 | 14.5527
IAR | HA Reference | IAR HA #1 | 35.638 | 1803.9161 | 91.4466 | 26.8232 | 41.0624 | 193.087 | 40.2685 | 90.5212 | 95.2619 | 95.8805 | 99.1197 | 117.1098 | 63.1437 | 124.0105 | 574.3288 | 378.2098 | 103.0103 | 5.3112 | 4.1083 | 0.72909 | 88.8505 | 83.6027 | 1.5039 | 0.72838 | 0.0008 | 15.1494 | 86.9767 | 6.9227 | 0.82918 | -0.00062 | 0.72838 | 13.8546
IAR | HA Reference | IAR HA #1 | 35.6464 | 1805.5942 | 91.508 | 26.878 | 41.0816 | 193.094 | 40.2621 | 90.6363 | 95.2122 | 95.5369 | 99.1278 | 123.1956 | 62.6904 | 120.6556 | 573.8028 | 377.5572 | 103.4335 | 5.3325 | 4.0842 | 0.72613 | 88.8823 | 83.2985 | 1.5011 | 0.72543 | 0.0008 | 15.6175 | 86.7254 | 6.8124 | 0.82918 | -0.00062 | 0.72543 | 14.3175
IAR | HA Reference | IAR HA #1 | 35.6547 | 1804.0099 | 91.718 | 26.9147 | 41.0699 | 193.1414 | 40.2465 | 90.8883 | 95.2065 | 95.9169 | 99.119 | 103.4346 | 63.1477 | 123.9361 | 572.4606 | 376.3456 | 103.1241 | 5.3846 | 4.328 | 0.72435 | 88.8737 | 83.5562 | 1.5035 | 0.72365 | 0.0008 | 15.9025 | 87.0107 | 6.7681 | 0.82918 | -0.00062 | 0.72365 | 14.5993
IAR | HA Reference | IAR HA #1 | 35.663 | 1802.3232 | 91.4904 | 27.0518 | 41.0489 | 193.1697 | 40.2833 | 90.2666 | 95.1981 | 95.4874 | 99.1325 | 116.391 | 64.1045 | 125.6225 | 574.8694 | 376.5356 | 103.3013 | 5.3193 | 4.1406 | 0.7252 | 88.8679 | 83.8875 | 1.5041 | 0.72449 | 0.00081 | 15.7677 | 87.4596 | 6.685 | 0.82918 | -0.00062 | 0.72449 | 14.4661
IAR | HA Reference | IAR HA #1 | 35.6714 | 1803.9263 | 91.6539 | 27.1766 | 41.0673 | 193.2352 | 40.2949 | 90.6964 | 95.2723 | 95.8554 | 99.1219 | 117.732 | 64.5883 | 123.3922 | 573.9314 | 376.3433 | 103.474 | 5.3694 | 4.3232 | 0.72693 | 88.9149 | 84.2588 | 1.5021 | 0.72625 | 0.00081 | 15.4865 | 87.6416 | 6.9151 | 0.82918 | -0.00062 | 0.72625 | 14.188
IAR | HA Reference | IAR HA #1 | 35.6797 | 1803.9594 | 91.4304 | 27.3533 | 41.0893 | 193.148 | 40.2773 | 90.3433 | 95.2228 | 95.6447 | 99.1282 | 108.645 | 63.1363 | 121.3584 | 577.3208 | 377.2124 | 103.5465 | 5.3614 | 4.2804 | 0.72658 | 88.8538 | 84.4235 | 1.5017 | 0.72587 | 0.00081 | 15.5485 | 87.6302 | 6.968 | 0.82918 | -0.00062 | 0.72587 | 14.2493
IAR | HA Reference | IAR HA #1 | 35.688 | 1803.9235 | 91.4566 | 27.5694 | 41.1082 | 193.2022 | 40.3177 | 90.0094 | 95.2016 | 95.7663 | 99.1295 | 78.1158 | 62.6375 | 124.4865 | 574.4566 | 377.6439 | 103.5284 | 5.3537 | 4.0761 | 0.72605 | 88.8769 | 84.1499 | 1.5029 | 0.72535 | 0.00081 | 15.6302 | 87.5592 | 6.5006 | 0.82918 | -0.00062 | 0.72535 | 14.3301
IAR | HA Reference | IAR HA #1 | 35.6964 | 1803.9271 | 91.6596 | 27.981 | 41.1219 | 193.3587 | 40.3194 | 90.6749 | 95.2107 | 95.7786 | 99.1294 | 145.6398 | 62.6497 | 125.232 | 574.3326 | 377.9754 | 103.5083 | 5.338 | 4.1874 | 0.72463 | 88.9962 | 84.0748 | 1.4942 | 0.72401 | 0.00081 | 15.8456 | 87.8464 | 6.9723 | 0.82918 | -0.00062 | 0.72401 | 14.543
IAR | HA Reference | IAR HA #1 | 35.7047 | 1803.9451 | 91.4808 | 28.2992 | 41.1284 | 193.4767 | 40.2648 | 90.0819 | 95.1223 | 95.5549 | 99.1245 | 109.3698 | 62.647 | 120.5583 | 574.4332 | 375.0018 | 103.335 | 5.3186 | 3.9948 | 0.73418 | 88.9383 | 83.9797 | 1.5025 | 0.73352 | 0.00081 | 14.3413 | 87.5665 | 6.5856 | 0.82918 | -0.00062 | 0.73352 | 13.0556
IAR | HA Reference | IAR HA #1 | 35.713 | 1803.9425 | 91.5428 | 28.4427 | 41.1395 | 193.5981 | 40.3107 | 90.1698 | 95.1621 | 95.8113 | 99.1239 | 90.2382 | 62.6338 | 123.1263 | 570.8159 | 374.566 | 103.385 | 5.3697 | 3.9068 | 0.72574 | 88.9827 | 83.9056 | 1.501 | 0.7251 | 0.00081 | 15.6698 | 87.4872 | 7.0702 | 0.82918 | -0.00062 | 0.7251 | 14.3692
IAR | HA Reference | IAR HA #1 | 35.7214 | 1804.1319 | 91.6749 | 28.5739 | 41.1585 | 193.5857 | 40.3113 | 90.7564 | 95.1939 | 95.6735 | 99.1345 | 118.6524 | 63.6165 | 123.8508 | 576.3237 | 377.6596 | 103.3744 | 5.3521 | 4.2363 | 0.72517 | 88.9517 | 83.7327 | 1.5029 | 0.72451 | 0.00081 | 15.764 | 87.2512 | 6.6255 | 0.82918 | -0.00062 | 0.72451 | 14.4624
IAR | HA Reference | IAR HA #1 | 35.7297 | 1805.5396 | 91.5105 | 28.56 | 41.1644 | 193.6722 | 40.3074 | 90.4577 | 95.2012 | 95.8444 | 99.1297 | 107.382 | 64.5733 | 127.4377 | 573.8048 | 375.2581 | 103.0973 | 5.3427 | 4.3905 | 0.72605 | 88.9532 | 84.0633 | 1.5016 | 0.7254 | 0.00081 | 15.6229 | 87.6002 | 6.6808 | 0.82918 | -0.00062 | 0.7254 | 14.3228
IAR | HA Reference | IAR HA #1 | 35.738 | 1803.9395 | 91.5739 | 28.5355 | 41.1688 | 193.7089 | 40.3281 | 90.6581 | 95.1822 | 95.8744 | 99.1297 | 79.7664 | 64.5531 | 123.3324 | 572.6032 | 376.4985 | 103.1647 | 5.3419 | 4.2604 | 0.72592 | 88.9985 | 84.0407 | 1.4973 | 0.7253 | 0.00081 | 15.639 | 87.4012 | 6.7666 | 0.82918 | -0.00062 | 0.7253 | 14.3388
IAR | HA Reference | IAR HA #1 | 35.7464 | 1803.9404 | 91.7392 | 28.5894 | 41.1786 | 193.7132 | 40.376 | 90.5308 | 95.2187 | 96.075 | 99.1282 | 145.2048 | 63.1639 | 120.3759 | 576.1269 | 376.2184 | 103.0223 | 5.3471 | 4.3552 | 0.7267 | 89.1301 | 83.5755 | 1.5115 | 0.72616 | 0.0008 | 15.5014 | 86.9034 | 6.9111 | 0.82918 | -0.00062 | 0.72616 | 14.2027
IAR | HA Reference | IAR HA #1 | 35.7547 | 1803.9778 | 91.6064 | 28.6314 | 41.1781 | 193.727 | 40.3045 | 90.2888 | 95.2292 | 95.7537 | 99.1292 | 109.3764 | 63.1381 | 122.5534 | 572.5673 | 379.3419 | 103.2456 | 5.3025 | 4.2477 | 0.72529 | 89.0456 | 83.7384 | 1.5002 | 0.7247 | 0.00081 | 15.7343 | 87.2041 | 6.8057 | 0.82918 | -0.00062 | 0.7247 | 14.433
IAR | HA Reference | IAR HA #1 | 35.763 | 1803.9462 | 91.6292 | 28.6639 | 41.2091 | 193.6629 | 40.3219 | 90.271 | 95.1237 | 95.4447 | 99.1247 | 146.691 | 63.5948 | 126.2433 | 572.2646 | 378.3876 | 103.0227 | 5.3171 | 4.0403 | 0.72565 | 89.0198 | 83.7809 | 1.5057 | 0.72504 | 0.00081 | 15.6801 | 87.2856 | 6.6997 | 0.82918 | -0.00062 | 0.72504 | 14.3794
IAR | HA Reference | IAR HA #1 | 35.7714 | 1803.9286 | 91.6243 | 28.7839 | 41.2098 | 193.8347 | 40.3424 | 89.9999 | 95.2168 | 95.8787 | 99.1306 | 115.026 | 64.5799 | 123 | 576.4137 | 376.8269 | 103.0952 | 5.3388 | 4.3466 | 0.71299 | 89.0042 | 84.0989 | 1.4998 | 0.71237 | 0.00081 | 17.7404 | 87.506 | 6.9702 | 0.82918 | -0.00062 | 0.71237 | 16.4166
IAR | HA Reference | IAR HA #1 | 35.7797 | 1803.9573 | 91.6292 | 28.6884 | 41.2209 | 193.729 | 40.3448 | 90.4166 | 95.2297 | 95.7126 | 99.1385 | 107.145 | 63.5932 | 121.4171 | 572.7259 | 375.4486 | 103.1908 | 5.346 | 4.317 | 0.72653 | 89.007 | 84.2886 | 1.5023 | 0.72592 | 0.00081 | 15.5403 | 87.4276 | 6.881 | 0.82918 | -0.00062 | 0.72592 | 14.2411
IAR | HA Reference | IAR HA #1 | 35.788 | 1802.3533 | 91.7879 | 28.8501 | 41.2166 | 193.7878 | 40.3451 | 90.9345 | 95.239 | 95.762 | 99.1241 | 73.9026 | 62.2201 | 125.2115 | 572.0196 | 376.5901 | 103.198 | 5.3351 | 4.069 | 0.72647 | 89.04 | 83.946 | 1.501 | 0.72587 | 0.00081 | 15.5476 | 87.3251 | 6.4713 | 0.82918 | -0.00062 | 0.72587 | 14.2484
IAR | HA Reference | IAR HA #1 | 35.7964 | 1803.9005 | 91.5835 | 28.9427 | 41.2205 | 193.7662 | 40.367 | 90.6913 | 95.2577 | 95.5152 | 99.1304 | 146.7726 | 62.6825 | 120.6794 | 576.0102 | 376.971 | 103.3296 | 5.3157 | 4.0202 | 0.72469 | 89.1201 | 83.6806 | 1.5005 | 0.72415 | 0.0008 | 15.823 | 87.134 | 6.8189 | 0.82918 | -0.00062 | 0.72415 | 14.5207
IAR | HA Reference | IAR HA #1 | 35.8047 | 1803.917 | 91.8737 | 29.0018 | 41.2314 | 193.6976 | 40.3402 | 90.6715 | 95.2248 | 95.8931 | 99.1291 | 112.7262 | 62.2114 | 127.5536 | 574.6921 | 375.9566 | 103.5966 | 5.3682 | 4.2635 | 0.71775 | 89.06 | 84.2323 | 1.5024 | 0.71717 | 0.00081 | 16.9514 | 87.5679 | 6.9249 | 0.82918 | -0.00062 | 0.71717 | 15.6364
IAR | HA Reference | IAR HA #1 | 35.813 | 1805.5432 | 91.8408 | 28.923 | 41.2324 | 193.7012 | 40.3279 | 90.8574 | 95.1869 | 95.3739 | 99.1355 | 80.9958 | 62.63 | 120.9527 | 572.8792 | 375.2005 | 103.3086 | 5.3418 | 3.9905 | 0.72628 | 89.0598 | 83.8897 | 1.501 | 0.72569 | 0.00081 | 15.5757 | 87.5775 | 6.5534 | 0.82918 | -0.00062 | 0.72569 | 14.2762
IAR | HA Reference | IAR HA #1 | 35.8214 | 1805.5444 | 91.8691 | 28.8889 | 41.2225 | 193.664 | 40.3302 | 90.6993 | 95.2594 | 95.7844 | 99.1235 | 127.0044 | 62.6446 | 123.9172 | 575.9514 | 375.5583 | 103.465 | 5.3257 | 3.9696 | 0.72634 | 89.2118 | 83.8472 | 1.498 | 0.72585 | 0.00081 | 15.5514 | 87.0809 | 6.5143 | 0.82918 | -0.00062 | 0.72585 | 14.2522
IAR | HA Reference | IAR HA #1 | 35.8297 | 1803.9261 | 91.8653 | 28.9376 | 41.2368 | 193.6575 | 40.325 | 90.4085 | 95.2461 | 95.7559 | 99.1355 | 105.8448 | 62.2171 | 124.7639 | 574.5781 | 375.8145 | 103.4349 | 5.2799 | 4.1829 | 0.72624 | 89.0838 | 84.1389 | 1.5022 | 0.72567 | 0.00081 | 15.5798 | 87.5011 | 6.9031 | 0.82918 | -0.00062 | 0.72567 | 14.2803
IAR | HA Reference | IAR HA #1 | 35.838 | 1802.0508 | 91.6657 | 29.0295 | 41.2404 | 193.6791 | 40.3291 | 90.6126 | 95.2634 | 95.8686 | 99.127 | 96.8262 | 63.1502 | 127.1168 | 572.7846 | 375.0568 | 103.2652 | 5.3308 | 4.1593 | 0.73371 | 89.0556 | 84.1531 | 1.4983 | 0.73312 | 0.00081 | 14.404 | 87.4442 | 6.7189 | 0.82918 | -0.00062 | 0.73312 | 13.1177
IAR | HA Reference | IAR HA #1 | 35.8464 | 1803.9505 | 91.8984 | 29 | 41.2338 | 193.7343 | 40.3634 | 90.0448 | 95.2047 | 95.5702 | 99.1205 | 168.3192 | 62.6402 | 122.0143 | 576.4613 | 374.2779 | 103.1996 | 5.34 | 4.02 | 0.72581 | 89.0427 | 84.1404 | 1.5091 | 0.72522 | 0.00081 | 15.6519 | 87.4625 | 6.7053 | 0.82918 | -0.00062 | 0.72522 | 14.3515
IAR | HA Reference | IAR HA #1 | 35.8547 | 1803.9803 | 91.8935 | 28.9926 | 41.2348 | 193.7708 | 40.3147 | 91.0822 | 95.2231 | 95.7341 | 99.1263 | 120.9498 | 62.65 | 120.8361 | 574.4851 | 376.3275 | 103.2774 | 5.2951 | 4.3192 | 0.72556 | 89.057 | 84.0571 | 1.499 | 0.72498 | 0.00081 | 15.6903 | 87.5112 | 7.037 | 0.82918 | -0.00062 | 0.72498 | 14.3895
IAR | HA Reference | IAR HA #1 | 35.863 | 1803.9543 | 91.9085 | 29.0393 | 41.2401 | 193.6636 | 40.3233 | 90.7088 | 95.1732 | 95.7053 | 99.1286 | 84.5994 | 62.6447 | 122.5002 | 572.7733 | 377.2483 | 103.1716 | 5.3405 | 4.0945 | 0.72413 | 89.094 | 84.2717 | 1.4609 | 0.72356 | 0.00081 | 15.9165 | 87.4111 | 6.797 | 0.82918 | -0.00062 | 0.72356 | 14.6132
IAR | HA Reference | IAR HA #1 | 35.8714 | 1803.9107 | 91.6875 | 29.0518 | 41.2622 | 193.6922 | 40.363 | 90.0716 | 95.2371 | 95.7717 | 99.125 | 124.6368 | 62.6715 | 127.9043 | 577.0086 | 374.845 | 103.2772 | 5.2936 | 3.9252 | 0.72631 | 89.0612 | 83.6379 | 1.501 | 0.72573 | 0.0008 | 15.5702 | 87.3654 | 6.7925 | 0.82918 | -0.00062 | 0.72573 | 14.2707
IAR | HA Reference | IAR HA #1 | 35.8797 | 1803.9416 | 91.8445 | 28.9457 | 41.2448 | 193.7349 | 40.3265 | 90.8234 | 95.2734 | 95.9141 | 99.1253 | 107.9814 | 62.6846 | 123.0198 | 574.0131 | 376.62 | 103.0132 | 5.3194 | 4.0795 | 0.72652 | 89.0977 | 83.8815 | 1.5024 | 0.72596 | 0.00081 | 15.5337 | 87.2739 | 6.9665 | 0.82918 | -0.00062 | 0.72596 | 14.2346
IAR | HA Reference | IAR HA #1 | 35.888 | 1803.9355 | 91.8567 | 28.9483 | 41.2258 | 193.773 | 40.3525 | 90.1128 | 95.2245 | 95.9442 | 99.1259 | 98.4468 | 62.6377 | 120.6402 | 573.4374 | 377.0651 | 103.0837 | 5.3237 | 4.1683 | 0.72693 | 89.0875 | 84.4535 | 1.5128 | 0.72636 | 0.00081 | 15.4697 | 87.7761 | 6.927 | 0.82918 | -0.00062 | 0.72636 | 14.1713
IAR | HA Reference | IAR HA #1 | 35.8964 | 1803.9411 | 91.8967 | 28.9221 | 41.2156 | 193.7315 | 40.3707 | 90.4217 | 95.216 | 95.674 | 99.1251 | 173.181 | 62.6581 | 123.5995 | 574.5565 | 374.8216 | 103.0549 | 5.3341 | 4.0087 | 0.72692 | 89.1043 | 84.2105 | 1.503 | 0.72636 | 0.00081 | 15.469 | 87.547 | 6.8549 | 0.82918 | -0.00062 | 0.72636 | 14.1707
IAR | HA Reference | IAR HA #1 | 35.9047 | 1802.3624 | 91.9128 | 29.091 | 41.2162 | 193.8035 | 40.322 | 90.4827 | 95.2447 | 95.5911 | 99.1303 | 120.8208 | 62.6678 | 121.1036 | 573.9701 | 376.8107 | 102.9614 | 5.2964 | 4.0741 | 0.72888 | 89.0724 | 84.23 | 1.481 | 0.72831 | 0.00081 | 15.1609 | 87.5451 | 6.7772 | 0.82918 | -0.00062 | 0.72831 | 13.8661
IAR | HA Reference | IAR HA #1 | 35.913 | 1805.5748 | 91.7451 | 29.2194 | 41.2194 | 193.8943 | 40.3081 | 90.4411 | 95.2456 | 95.8373 | 99.1183 | 95.2644 | 62.1933 | 127.6343 | 572.5894 | 376.4789 | 103.1854 | 5.34 | 4.2916 | 0.72711 | 89.102 | 84.1483 | 1.5032 | 0.72655 | 0.00081 | 15.4398 | 87.5389 | 6.9154 | 0.82918 | -0.00062 | 0.72655 | 14.1418
IAR | HA Reference | IAR HA #1 | 35.9214 | 1803.9469 | 91.838 | 29.2876 | 41.2132 | 193.8901 | 40.351 | 90.4734 | 95.2349 | 95.495 | 99.1222 | 133.6224 | 62.6892 | 121.0283 | 575.2951 | 375.0046 | 103.4353 | 5.3024 | 3.9023 | 0.72498 | 89.1564 | 83.9022 | 1.4726 | 0.72445 | 0.00081 | 15.7743 | 87.4142 | 6.9054 | 0.82918 | -0.00062 | 0.72445 | 14.4726
IAR | HA Reference | IAR HA #1 | 35.9297 | 1805.5533 | 91.8658 | 29.3723 | 41.2175 | 193.9131 | 40.326 | 90.6708 | 95.2556 | 95.8015 | 99.1254 | 109.5258 | 64.0684 | 123.8149 | 573.3276 | 376.9988 | 103.4755 | 5.3035 | 4.1162 | 0.72399 | 89.1532 | 83.926 | 1.5058 | 0.72346 | 0.00081 | 15.933 | 87.0125 | 6.5013 | 0.82918 | -0.00062 | 0.72346 | 14.6295
IAR | HA Reference | IAR HA #1 | 35.938 | 1805.3593 | 91.8474 | 29.4068 | 41.24 | 193.9068 | 40.3415 | 90.7227 | 95.239 | 95.7968 | 99.1306 | 102.9978 | 64.0579 | 127.4186 | 573.0403 | 374.5443 | 103.4299 | 5.3045 | 4.2168 | 0.72636 | 89.1379 | 83.9741 | 1.5042 | 0.72583 | 0.00081 | 15.5543 | 87.1844 | 6.7553 | 0.82918 | -0.00062 | 0.72583 | 14.2551
IAR | HA Reference | IAR HA #1 | 35.9464 | 1803.9536 | 91.7964 | 29.6422 | 41.2355 | 193.8819 | 40.356 | 90.4335 | 95.268 | 95.8317 | 99.1325 | 92.4528 | 64.0888 | 123.4415 | 575.2222 | 378.2664 | 103.5149 | 5.3309 | 4.2574 | 0.72692 | 89.0974 | 83.927 | 1.5026 | 0.72636 | 0.00081 | 15.4692 | 87.2364 | 6.9058 | 0.82918 | -0.00062 | 0.72636 | 14.1708
IAR | HA Reference | IAR HA #1 | 35.9547 | 1804.0185 | 91.6677 | 29.9488 | 41.2567 | 193.9227 | 40.3449 | 90.8937 | 95.2546 | 95.5308 | 99.1263 | 130.383 | 63.1272 | 119.9985 | 574.1894 | 374.3823 | 103.3742 | 5.3174 | 4.0695 | 0.72521 | 89.0616 | 84.1568 | 1.5022 | 0.72463 | 0.00081 | 15.7457 | 87.6688 | 6.6359 | 0.82918 | -0.00062 | 0.72463 | 14.4443
IAR | HA Reference | IAR HA #1 | 35.963 | 1803.9832 | 91.9041 | 30.0176 | 41.2547 | 193.9634 | 40.3068 | 90.2988 | 95.2234 | 95.6401 | 99.1233 | 107.3514 | 62.6568 | 121.5497 | 574.6851 | 375.3287 | 103.3915 | 5.3159 | 4.2072 | 0.72632 | 89.0486 | 83.6444 | 1.5011 | 0.72573 | 0.0008 | 15.5696 | 87.2727 | 6.7195 | 0.82918 | -0.00062 | 0.72573 | 14.2701
IAR | HA Reference | IAR HA #1 | 35.9714 | 1803.9213 | 91.6803 | 30.1355 | 41.2474 | 194.1518 | 40.3414 | 90.7937 | 95.1886 | 95.453 | 99.1209 | 139.8186 | 63.1652 | 125.4365 | 574.331 | 377.1167 | 103.2814 | 5.3248 | 3.9462 | 0.72758 | 89.131 | 83.7695 | 1.4941 | 0.72704 | 0.00081 | 15.3616 | 87.3611 | 6.712 | 0.82918 | -0.00062 | 0.72704 | 14.0645
IAR | HA Reference | IAR HA #1 | 35.9797 | 1807.0639 | 91.7166 | 30.3269 | 41.2521 | 194.2361 | 40.3174 | 90.8639 | 95.195 | 95.8337 | 99.1216 | 112.3272 | 63.6512 | 122.9119 | 575.3188 | 377.6214 | 103.2254 | 5.3451 | 4.2004 | 0.72661 | 89.1664 | 83.7759 | 1.5056 | 0.72609 | 0.00081 | 15.5123 | 87.2806 | 7.086 | 0.82918 | -0.00062 | 0.72609 | 14.2135
IAR | HA Reference | IAR HA #1 | 35.988 | 1805.523 | 91.7896 | 30.4843 | 41.2715 | 194.2175 | 40.3438 | 90.8148 | 95.2007 | 95.8764 | 99.1296 | 103.8162 | 62.685 | 119.3592 | 574.618 | 378.1807 | 103.1298 | 5.3231 | 4.2835 | 0.72631 | 89.088 | 84.6359 | 1.5018 | 0.72574 | 0.00081 | 15.568 | 87.8596 | 7.1933 | 0.82918 | -0.00062 | 0.72574 | 14.2686
IAR | HA Reference | IAR HA #1 | 35.9964 | 1803.9829 | 91.9726 | 30.5411 | 41.2977 | 194.1488 | 40.3521 | 90.4556 | 95.187 | 95.5632 | 99.1281 | 104.118 | 62.1885 | 123.098 | 573.6173 | 376.1512 | 103.2132 | 5.3259 | 4.0156 | 0.72629 | 89.0578 | 83.9979 | 1.5001 | 0.72571 | 0.00081 | 15.5738 | 87.3215 | 6.5402 | 0.82918 | -0.00062 | 0.72571 | 14.2743
IAR | HA Reference | IAR HA #1 | 36.0047 | 1803.9434 | 91.9114 | 30.521 | 41.2957 | 194.2603 | 40.339 | 89.9786 | 95.2098 | 95.6029 | 99.1211 | 125.088 | 62.165 | 122.5816 | 575.9381 | 375.9723 | 103.2549 | 5.2983 | 4.158 | 0.73028 | 89.0295 | 84.1562 | 1.5025 | 0.72968 | 0.00081 | 14.9444 | 87.7204 | 6.6509 | 0.82918 | -0.00062 | 0.72968 | 13.652
IAR | HA Reference | IAR HA #1 | 36.013 | 1805.598 | 91.9325 | 30.5464 | 41.3039 | 194.2372 | 40.3372 | 90.1694 | 95.1525 | 95.776 | 99.1212 | 106.6608 | 61.7216 | 121.2168 | 572.3418 | 376.3507 | 102.882 | 5.2966 | 4.129 | 0.72377 | 89.0181 | 84.4214 | 1.4992 | 0.72316 | 0.00081 | 15.9815 | 87.5137 | 6.8059 | 0.82918 | -0.00062 | 0.72316 | 14.6774
IAR | HA Reference | IAR HA #1 | 36.0214 | 1802.3598 | 91.7001 | 30.5014 | 41.3149 | 194.1852 | 40.386 | 90.6533 | 95.1639 | 95.7052 | 99.1168 | 149.0874 | 61.7525 | 121.703 | 572.2989 | 374.0434 | 102.8959 | 5.2591 | 3.7879 | 0.7264 | 89.0202 | 83.9572 | 1.5018 | 0.72579 | 0.00081 | 15.5604 | 87.3881 | 7.0291 | 0.82918 | -0.00062 | 0.72579 | 14.2611
IAR | HA Reference | IAR HA #1 | 36.0297 | 1803.9755 | 92.0624 | 30.5732 | 41.3081 | 194.1992 | 40.3478 | 90.018 | 95.2288 | 95.6394 | 99.1154 | 114.5952 | 62.1815 | 122.9221 | 575.9584 | 375.2547 | 103.0007 | 5.2488 | 4.1008 | 0.72488 | 88.9985 | 83.9092 | 1.4897 | 0.72425 | 0.00081 | 15.8057 | 87.4816 | 6.7759 | 0.82918 | -0.00062 | 0.72425 | 14.5036
IAR | HA Reference | IAR HA #1 | 36.038 | 1803.9604 | 91.8737 | 30.4563 | 41.3134 | 194.2575 | 40.3888 | 90.2819 | 95.137 | 95.6599 | 99.1227 | 103.7352 | 62.6875 | 122.8743 | 573.4643 | 374.9343 | 103.0203 | 5.249 | 4.1404 | 0.72632 | 89.038 | 83.7799 | 1.5013 | 0.72572 | 0.00081 | 15.571 | 87.3327 | 6.6658 | 0.82918 | -0.00062 | 0.72572 | 14.2716
IAR | HA Reference | IAR HA #1 | 36.0464 | 1803.9435 | 91.6888 | 30.4157 | 41.296 | 194.1217 | 40.3968 | 90.9044 | 95.1631 | 95.8751 | 99.1152 | 81.3414 | 62.6972 | 120.116 | 573.1766 | 375.7831 | 102.9979 | 5.3101 | 3.9956 | 0.7259 | 89.0394 | 83.6484 | 1.5034 | 0.7253 | 0.0008 | 15.6387 | 87.239 | 6.8613 | 0.82918 | -0.00062 | 0.7253 | 14.3384
IAR | HA Reference | IAR HA #1 | 36.0547 | 1803.9404 | 91.8295 | 30.429 | 41.2844 | 194.2438 | 40.377 | 90.6058 | 95.1716 | 95.5845 | 99.112 | 130.7718 | 62.1717 | 121.4429 | 574.6702 | 375.2095 | 103.2571 | 5.2579 | 4.0693 | 0.72615 | 89.0315 | 83.8966 | 1.5015 | 0.72555 | 0.00081 | 15.5988 | 87.2333 | 6.8211 | 0.82918 | -0.00062 | 0.72555 | 14.2991
IAR | HA Reference | IAR HA #1 | 36.063 | 1802.3176 | 91.6996 | 30.432 | 41.294 | 194.1535 | 40.3623 | 90.442 | 95.1813 | 95.6006 | 99.1123 | 106.8186 | 62.6628 | 121.5147 | 573.2646 | 376.0428 | 103.4117 | 5.2812 | 4.09 | 0.72515 | 89.2008 | 83.6486 | 1.5081 | 0.72465 | 0.0008 | 15.7425 | 87.1914 | 6.8117 | 0.82918 | -0.00062 | 0.72465 | 14.4411
IAR | HA Reference | IAR HA #1 | 36.0714 | 1803.9568 | 91.819 | 30.2273 | 41.2903 | 194.2899 | 40.3841 | 90.4149 | 95.217 | 95.439 | 99.1087 | 151.9536 | 62.2169 | 125.5352 | 573.0237 | 378.651 | 103.1502 | 5.221 | 3.8297 | 0.72624 | 89.0675 | 83.9269 | 1.5037 | 0.72566 | 0.00081 | 15.5813 | 87.5275 | 6.7599 | 0.82918 | -0.00062 | 0.72566 | 14.2817
IAR | HA Reference | IAR HA #1 | 36.0797 | 1802.3591 | 91.6409 | 30.0036 | 41.2963 | 194.1729 | 40.3531 | 90.7087 | 95.2361 | 95.8458 | 99.1181 | 119.1534 | 62.2072 | 124.8952 | 576.1504 | 375.279 | 103.3416 | 5.2392 | 3.8751 | 0.72045 | 89.0401 | 84.197 | 1.4991 | 0.71985 | 0.00081 | 16.515 | 87.3892 | 7.078 | 0.82918 | -0.00062 | 0.71985 | 15.2049
IAR | HA Reference | IAR HA #1 | 36.088 | 1803.9325 | 91.6424 | 29.8807 | 41.287 | 194.0934 | 40.4055 | 90.6091 | 95.2371 | 95.4664 | 99.1049 | 107.0514 | 62.1698 | 123.987 | 573.0684 | 372.1931 | 103.3708 | 5.2185 | 4.1177 | 0.72508 | 89.0103 | 84.0558 | 1.5 | 0.72447 | 0.00081 | 15.7718 | 87.2743 | 6.6808 | 0.82918 | -0.00062 | 0.72447 | 14.4701
IAR | HA Reference | IAR HA #1 | 36.0964 | 1802.3658 | 91.9198 | 29.6786 | 41.2669 | 194.0563 | 40.4077 | 90.1814 | 95.2382 | 95.8729 | 99.1125 | 81.0726 | 64.0708 | 122.2738 | 572.8911 | 375.7718 | 103.1568 | 5.23 | 4.2255 | 0.72569 | 88.9828 | 83.8806 | 1.5001 | 0.72506 | 0.00081 | 15.6775 | 87.2278 | 6.4047 | 0.82918 | -0.00062 | 0.72506 | 14.3768
IAR | HA Reference | IAR HA #1 | 36.1047 | 1805.5476 | 91.9243 | 29.7445 | 41.2781 | 194.0204 | 40.3925 | 90.5213 | 95.2402 | 95.5338 | 99.1151 | 140.277 | 64.5266 | 121.4925 | 575.9686 | 377.8592 | 103.119 | 5.1945 | 4.1863 | 0.72671 | 88.9751 | 84.0082 | 1.5033 | 0.72607 | 0.00081 | 15.5154 | 87.5919 | 6.7962 | 0.82918 | -0.00062 | 0.72607 | 14.2165
IAR | HA Reference | IAR HA #1 | 36.113 | 1804.1135 | 91.8047 | 29.5407 | 41.2618 | 194.0237 | 40.3448 | 90.5784 | 95.2565 | 95.7791 | 99.1106 | 110.607 | 64.5725 | 124.3581 | 571.9429 | 377.2067 | 103.2001 | 5.2153 | 4.4945 | 0.72361 | 88.9964 | 84.3094 | 1.4742 | 0.72298 | 0.00081 | 16.0094 | 87.6843 | 6.7462 | 0.82918 | -0.00062 | 0.72298 | 14.705
IAR | HA Reference | IAR HA #1 | 36.1214 | 1802.2994 | 91.8827 | 29.5125 | 41.2339 | 194.0446 | 40.3818 | 90.7182 | 95.2519 | 95.4423 | 99.1034 | 90.4296 | 63.1513 | 122.319 | 573.1094 | 375.0648 | 103.2284 | 5.1952 | 3.9954 | 0.72671 | 88.9957 | 84.1852 | 1.5025 | 0.72609 | 0.00081 | 15.513 | 87.5218 | 6.5118 | 0.82918 | -0.00062 | 0.72609 | 14.2142
IAR | HA Reference | IAR HA #1 | 36.1297 | 1803.8741 | 91.7664 | 29.3854 | 41.2377 | 193.9814 | 40.3515 | 89.8594 | 95.2039 | 95.8754 | 99.1031 | 119.3418 | 62.6315 | 122.517 | 576.6242 | 373.7858 | 103.0657 | 5.206 | 4.0204 | 0.72505 | 88.9975 | 84.2604 | 1.498 | 0.72443 | 0.00081 | 15.7776 | 87.6526 | 6.9471 | 0.82918 | -0.00062 | 0.72443 | 14.4758
IAR | HA Reference | IAR HA #1 | 36.138 | 1805.5703 | 91.6676 | 29.1508 | 41.247 | 193.8728 | 40.3467 | 90.2181 | 95.1239 | 95.6058 | 99.1018 | 107.472 | 63.5911 | 124.2848 | 572.2109 | 376.2604 | 103.0504 | 5.2365 | 4.2821 | 0.72585 | 88.9153 | 84.1058 | 1.504 | 0.72517 | 0.00081 | 15.6589 | 87.3606 | 6.8295 | 0.82918 | -0.00062 | 0.72517 | 14.3585
IAR | HA Reference | IAR HA #1 | 36.1464 | 1802.3638 | 91.6289 | 29.0526 | 41.2371 | 193.7636 | 40.3393 | 90.1289 | 95.1892 | 95.8523 | 99.103 | 77.0418 | 65.0606 | 127.5928 | 572.7757 | 376.8659 | 102.928 | 5.1767 | 4.403 | 0.73072 | 88.9087 | 84.0206 | 1.5019 | 0.73004 | 0.00081 | 14.8868 | 87.5684 | 6.6718 | 0.82918 | -0.00062 | 0.73004 | 13.595
IAR | HA Reference | IAR HA #1 | 36.1547 | 1803.9747 | 91.6054 | 28.9895 | 41.2002 | 193.8045 | 40.3648 | 89.8526 | 95.2021 | 95.9227 | 99.1014 | 153.579 | 64.0459 | 122.6811 | 576.9857 | 376.618 | 102.9585 | 5.2443 | 4.14 | 0.72568 | 88.924 | 84.0962 | 1.4996 | 0.72502 | 0.00081 | 15.684 | 87.4721 | 6.9291 | 0.82918 | -0.00062 | 0.72502 | 14.3833
IAR | HA Reference | IAR HA #1 | 36.163 | 1802.3577 | 91.8457 | 28.6764 | 41.1826 | 193.6022 | 40.3109 | 90.2707 | 95.2025 | 95.7893 | 99.0905 | 114.3846 | 62.6552 | 118.7489 | 571.8884 | 378.503 | 102.9907 | 5.2074 | 4.228 | 0.72611 | 89.1015 | 83.6031 | 1.5011 | 0.72555 | 0.0008 | 15.5992 | 87.1169 | 7.0184 | 0.82918 | -0.00062 | 0.72555 | 14.2994
IAR | HA Reference | IAR HA #1 | 36.1714 | 1803.8893 | 91.5691 | 28.3913 | 41.1666 | 193.4987 | 40.3183 | 89.9355 | 95.2107 | 95.6418 | 99.0972 | 78.7356 | 63.1211 | 122.5283 | 574.4976 | 374.1775 | 103.0376 | 5.2205 | 3.988 | 0.72498 | 88.9798 | 83.4098 | 1.5018 | 0.72435 | 0.0008 | 15.7909 | 86.6379 | 6.8406 | 0.82918 | -0.00062 | 0.72435 | 14.4889
IAR | HA Reference | IAR HA #1 | 36.1797 | 1803.9612 | 91.8679 | 27.768 | 41.1587 | 193.3822 | 40.3297 | 90.5253 | 95.1352 | 95.8178 | 99.1079 | 126.6408 | 62.6536 | 127.0596 | 576.099 | 374.6384 | 103.3898 | 5.1787 | 3.9019 | 0.72777 | 88.9597 | 83.6444 | 1.5033 | 0.72713 | 0.0008 | 15.3478 | 86.8795 | 6.9583 | 0.82918 | -0.00062 | 0.72713 | 14.0509
IAR | HA Reference | IAR HA #1 | 36.188 | 1803.9436 | 91.716 | 27.13 | 41.1436 | 193.1297 | 40.264 | 90.4778 | 95.1271 | 95.8209 | 99.0969 | 109.8012 | 62.6802 | 123.2842 | 570.2848 | 376.2305 | 103.3183 | 5.1534 | 3.944 | 0.72489 | 88.9086 | 83.7728 | 1.5004 | 0.72421 | 0.00081 | 15.8125 | 87.4544 | 6.9945 | 0.82918 | -0.00062 | 0.72421 | 14.5103
IAR | HA Reference | IAR HA #1 | 36.1964 | 1806.0067 | 91.6994 | 26.5293 | 41.0936 | 193.0294 | 40.2516 | 89.9926 | 95.0827 | 95.9501 | 99.0836 | 103.4544 | 63.6474 | 121.1291 | 575.8538 | 373.4222 | 103.5131 | 5.192 | 4.2536 | 0.72595 | 89.0023 | 84.1041 | 1.5057 | 0.72533 | 0.00081 | 15.6336 | 87.6846 | 6.9443 | 0.82918 | -0.00062 | 0.72533 | 14.3335
IAR | HA Reference | IAR HA #1 | 36.2047 | 1803.9392 | 91.5869 | 26.3154 | 41.0826 | 192.9177 | 40.2881 | 90.2882 | 95.1874 | 95.7026 | 99.0908 | 193.0746 | 62.6939 | 124.419 | 574.2042 | 376.2811 | 103.6388 | 5.204 | 4.0138 | 0.72538 | 88.9565 | 84.1243 | 1.5025 | 0.72473 | 0.00081 | 15.7297 | 87.4282 | 6.8303 | 0.82918 | -0.00062 | 0.72473 | 14.4284
IAR | HA Reference | IAR HA #1 | 36.213 | 1803.951 | 91.712 | 26.1957 | 41.0605 | 192.8293 | 40.2093 | 90.5775 | 95.1745 | 95.7398 | 99.0848 | 126.2976 | 63.1611 | 127.8247 | 569.9027 | 376.4472 | 103.2175 | 5.246 | 4.2484 | 0.73073 | 88.9118 | 83.8936 | 1.5035 | 0.73005 | 0.00081 | 14.8856 | 87.6948 | 6.9045 | 0.82918 | -0.00062 | 0.73005 | 13.5939
IAR | HA Reference | IAR HA #1 | 36.2214 | 1803.9042 | 91.5799 | 26.448 | 41.0516 | 192.8589 | 40.1773 | 90.007 | 95.192 | 95.4534 | 99.0847 | 106.5744 | 62.6737 | 122.8817 | 576.6471 | 375.7462 | 103.2681 | 5.2208 | 3.9699 | 0.72602 | 88.919 | 84.0191 | 1.4928 | 0.72535 | 0.00081 | 15.6312 | 87.6323 | 6.5268 | 0.82918 | -0.00062 | 0.72535 | 14.3311
IAR | HA Reference | IAR HA #1 | 36.2297 | 1803.8101 | 91.6292 | 26.6099 | 41.0272 | 192.7828 | 40.2309 | 90.5245 | 95.1847 | 95.7868 | 99.0807 | 139.428 | 63.6056 | 123.8853 | 574.0832 | 375.2616 | 103.1647 | 5.2633 | 4.1361 | 0.72678 | 88.9075 | 84.2333 | 1.5019 | 0.7261 | 0.00081 | 15.511 | 87.4631 | 6.6199 | 0.82918 | -0.00062 | 0.7261 | 14.2122
IAR | HA Reference | IAR HA #1 | 36.238 | 1802.4091 | 91.6137 | 26.7496 | 41.0122 | 192.7663 | 40.2033 | 90.2474 | 95.1964 | 95.7651 | 99.0848 | 110.0568 | 63.125 | 125.1181 | 570.4623 | 376.2385 | 103.3633 | 5.2885 | 4.1468 | 0.72522 | 88.8503 | 84.4295 | 1.4708 | 0.72451 | 0.00081 | 15.7652 | 87.7438 | 6.9027 | 0.82918 | -0.00062 | 0.72451 | 14.4635
IAR | HA Reference | IAR HA #1 | 36.2464 | 1805.5502 | 91.4795 | 26.7955 | 41.0025 | 192.8246 | 40.1857 | 90.4978 | 95.2057 | 95.7795 | 99.0918 | 106.2312 | 64.5445 | 128.1164 | 575.9409 | 378.1041 | 103.2842 | 5.2806 | 4.3496 | 0.72728 | 88.9325 | 84.1058 | 1.5006 | 0.72662 | 0.00081 | 15.4284 | 87.6136 | 6.8128 | 0.82918 | -0.00062 | 0.72662 | 14.1305
IAR | HA Reference | IAR HA #1 | 36.2547 | 1803.9429 | 91.7578 | 27.0267 | 40.9719 | 192.785 | 40.202 | 90.8093 | 95.1724 | 95.899 | 99.0832 | 95.7036 | 65.0011 | 121.7988 | 575.3389 | 377.1171 | 103.1397 | 5.2919 | 4.3843 | 0.72485 | 88.9802 | 83.8939 | 1.5005 | 0.72421 | 0.00081 | 15.8126 | 87.3385 | 6.9873 | 0.82918 | -0.00062 | 0.72421 | 14.5104
IAR | HA Reference | IAR HA #1 | 36.263 | 1803.998 | 91.5134 | 26.9516 | 40.9779 | 192.7658 | 40.1574 | 89.8679 | 95.2144 | 95.997 | 99.0813 | 127.647 | 65.0039 | 120.9935 | 574.5405 | 374.0002 | 103.0988 | 5.3072 | 4.4291 | 0.7246 | 88.9554 | 84.0871 | 1.5049 | 0.72395 | 0.00081 | 15.8548 | 87.4854 | 6.8358 | 0.82918 | -0.00062 | 0.72395 | 14.5522
IAR | HA Reference | IAR HA #1 | 36.2714 | 1803.9269 | 91.709 | 26.8587 | 40.9849 | 192.732 | 40.1482 | 90.5962 | 95.1919 | 95.6791 | 99.0795 | 106.368 | 64.5415 | 121.5363 | 576.6246 | 375.478 | 103.0714 | 5.2704 | 4.2951 | 0.72596 | 88.9119 | 83.8765 | 1.503 | 0.72528 | 0.00081 | 15.6418 | 87.3604 | 6.8471 | 0.82918 | -0.00062 | 0.72528 | 14.3415
IAR | HA Reference | IAR HA #1 | 36.2797 | 1802.3033 | 91.6439 | 26.7696 | 40.9644 | 192.704 | 40.2124 | 90.5015 | 95.2164 | 95.8606 | 99.0785 | 141.4026 | 65.0554 | 127.9345 | 574.3228 | 375.2021 | 103.2339 | 5.3066 | 4.217 | 0.72235 | 88.9749 | 84.1566 | 1.4988 | 0.72171 | 0.00081 | 16.2148 | 87.718 | 6.9232 | 0.82918 | -0.00062 | 0.72171 | 14.9081
IAR | HA Reference | IAR HA #1 | 36.288 | 1805.5535 | 91.7597 | 26.9131 | 40.964 | 192.5992 | 40.1526 | 90.6043 | 95.2009 | 95.6462 | 99.0762 | 112.7868 | 65.0276 | 124.6533 | 573.6064 | 374.1782 | 102.9985 | 5.3284 | 4.4161 | 0.72584 | 89.0151 | 83.5861 | 1.5029 | 0.72523 | 0.0008 | 15.65 | 87.0205 | 6.6259 | 0.82918 | -0.00062 | 0.72523 | 14.3497
IAR | HA Reference | IAR HA #1 | 36.2964 | 1803.9318 | 91.6499 | 27.044 | 40.9676 | 192.547 | 40.1839 | 90.6152 | 95.1757 | 95.9929 | 99.0722 | 101.8554 | 65.0388 | 121.182 | 573.3766 | 375.8752 | 103.0326 | 5.3253 | 4.4354 | 0.72497 | 88.959 | 83.7316 | 1.5027 | 0.72432 | 0.00081 | 15.7949 | 87.1401 | 7.1882 | 0.82918 | -0.00062 | 0.72432 | 14.4929
IAR | HA Reference | IAR HA #1 | 36.3047 | 1803.9042 | 91.4815 | 27.1634 | 40.9822 | 192.6603 | 40.1979 | 89.771 | 95.1553 | 95.7686 | 99.0832 | 104.9538 | 65.0562 | 124.0644 | 575.6027 | 377.3942 | 103.3397 | 5.3436 | 4.4147 | 0.72567 | 88.926 | 83.6505 | 1.5032 | 0.72501 | 0.0008 | 15.6856 | 87.2078 | 6.8507 | 0.82918 | -0.00062 | 0.72501 | 14.3848
IAR | HA Reference | IAR HA #1 | 36.313 | 1803.9329 | 91.5842 | 27.451 | 40.9758 | 192.8725 | 40.1908 | 90.6555 | 95.0269 | 95.6123 | 99.0811 | 126.765 | 63.647 | 123.1279 | 574.5443 | 374.0931 | 103.2371 | 5.3267 | 4.2196 | 0.72502 | 88.9077 | 83.6056 | 1.5095 | 0.72434 | 0.0008 | 15.7922 | 87.0227 | 6.546 | 0.82918 | -0.00062 | 0.72434 | 14.4902
IAR | HA Reference | IAR HA #1 | 36.3214 | 1803.9213 | 91.6346 | 27.8172 | 40.9636 | 192.9855 | 40.1717 | 90.6212 | 95.1104 | 95.8983 | 99.0778 | 106.248 | 63.1216 | 121.9965 | 574.5244 | 374.1135 | 103.5229 | 5.3341 | 4.2493 | 0.72556 | 88.8975 | 83.5175 | 1.5055 | 0.72487 | 0.0008 | 15.7064 | 86.9235 | 6.9236 | 0.82918 | -0.00062 | 0.72487 | 14.4054
IAR | HA Reference | IAR HA #1 | 36.3297 | 1803.9324 | 91.4639 | 27.9422 | 41.0047 | 193.0344 | 40.212 | 90.002 | 95.093 | 95.7675 | 99.0928 | 135.8268 | 62.6488 | 122.9647 | 574.4171 | 374.8466 | 103.6572 | 5.3317 | 3.9285 | 0.72646 | 88.9251 | 84.0892 | 1.5022 | 0.72579 | 0.00081 | 15.56 | 87.6658 | 7.0885 | 0.82918 | -0.00062 | 0.72579 | 14.2607
IAR | HA Reference | IAR HA #1 | 36.338 | 1802.4672 | 91.6259 | 27.8971 | 41.0153 | 193.0066 | 40.2335 | 90.5908 | 95.1415 | 95.7275 | 99.0821 | 120.2682 | 62.6812 | 124.2728 | 573.0911 | 376.2267 | 103.4599 | 5.3063 | 4.1825 | 0.72644 | 88.9243 | 84.0338 | 1.5024 | 0.72577 | 0.00081 | 15.564 | 87.7007 | 6.8444 | 0.82918 | -0.00062 | 0.72577 | 14.2646
IAR | HA Reference | IAR HA #1 | 36.3464 | 1803.9259 | 91.651 | 28.0863 | 41.0132 | 193.0233 | 40.2184 | 90.6506 | 95.1187 | 95.7287 | 99.0932 | 106.2384 | 62.6381 | 125.225 | 575.3683 | 376.6132 | 103.4223 | 5.3023 | 4.2301 | 0.7277 | 88.9985 | 84.0058 | 1.5001 | 0.72708 | 0.00081 | 15.3558 | 87.5567 | 6.8583 | 0.82918 | -0.00062 | 0.72708 | 14.0588
IAR | HA Reference | IAR HA #1 | 36.3547 | 1803.9933 | 91.7632 | 28.1602 | 41.0148 | 193.1143 | 40.2264 | 90.1966 | 95.1693 | 95.8012 | 99.0874 | 80.4858 | 63.1626 | 123.2107 | 574.6036 | 375.728 | 103.4903 | 5.3285 | 4.068 | 0.72532 | 88.9895 | 84.3845 | 1.4501 | 0.7247 | 0.00081 | 15.7352 | 87.6712 | 6.8754 | 0.82918 | -0.00062 | 0.7247 | 14.4339
IAR | HA Reference | IAR HA #1 | 36.363 | 1803.9298 | 91.5678 | 28.1834 | 41.0305 | 193.2005 | 40.2583 | 90.6947 | 95.137 | 95.6377 | 99.0832 | 143.2998 | 62.6906 | 121.3171 | 573.2921 | 374.5984 | 103.2769 | 5.3339 | 4.238 | 0.72636 | 88.9598 | 84.1753 | 1.5032 | 0.72571 | 0.00081 | 15.5735 | 87.6241 | 6.767 | 0.82918 | -0.00062 | 0.72571 | 14.274
IAR | HA Reference | IAR HA #1 | 36.3714 | 1805.5327 | 91.5602 | 28.3659 | 41.0243 | 193.2653 | 40.2004 | 90.509 | 95.1371 | 95.5954 | 99.078 | 111.5772 | 62.6409 | 122.6001 | 574.8642 | 377.1725 | 103.3633 | 5.3464 | 3.9874 | 0.72545 | 88.9834 | 84.197 | 1.5017 | 0.72482 | 0.00081 | 15.7158 | 87.477 | 6.8902 | 0.82918 | -0.00062 | 0.72482 | 14.4147
IAR | HA Reference | IAR HA #1 | 36.3797 | 1802.4973 | 91.7556 | 28.2717 | 41.0473 | 193.2132 | 40.2127 | 90.6791 | 95.1673 | 95.85 | 99.077 | 161.205 | 62.6343 | 127.2919 | 575.5056 | 374.8282 | 103.4989 | 5.3578 | 3.9293 | 0.72742 | 89.1217 | 83.8518 | 1.501 | 0.72687 | 0.00081 | 15.3883 | 87.0545 | 6.9673 | 0.82918 | -0.00062 | 0.72687 | 14.0909
IAR | HA Reference | IAR HA #1 | 36.388 | 1805.5633 | 91.5077 | 28.4574 | 41.0697 | 193.335 | 40.2379 | 90.0825 | 95.1672 | 95.541 | 99.0948 | 115.5132 | 62.6549 | 122.5762 | 574.7773 | 378.6236 | 103.1482 | 5.3119 | 4.1619 | 0.72477 | 89.0695 | 83.7161 | 1.5017 | 0.72419 | 0.00081 | 15.8163 | 87.2087 | 6.6694 | 0.82918 | -0.00062 | 0.72419 | 14.5141
IAR | HA Reference | IAR HA #1 | 36.3964 | 1803.9274 | 91.6589 | 28.484 | 41.0812 | 193.2918 | 40.2365 | 90.7018 | 95.1588 | 95.9313 | 99.0849 | 105.2754 | 62.6399 | 122.0369 | 574.6684 | 373.7016 | 103.2158 | 5.2952 | 4.0543 | 0.7266 | 89.0275 | 83.8456 | 1.5027 | 0.726 | 0.00081 | 15.5272 | 87.3468 | 6.6124 | 0.82918 | -0.00062 | 0.726 | 14.2282
IAR | HA Reference | IAR HA #1 | 36.4047 | 1803.9804 | 91.6139 | 28.6604 | 41.0834 | 193.3774 | 40.2306 | 90.8386 | 95.1229 | 95.61 | 99.0851 | 80.4348 | 62.1686 | 120.0517 | 575.5924 | 373.9307 | 102.9311 | 5.3135 | 3.9838 | 0.72584 | 88.9905 | 84.2513 | 1.504 | 0.72521 | 0.00081 | 15.653 | 87.4592 | 6.7785 | 0.82918 | -0.00062 | 0.72521 | 14.3527
IAR | HA Reference | IAR HA #1 | 36.413 | 1803.8937 | 91.7855 | 28.5895 | 41.0967 | 193.2725 | 40.2717 | 90.6411 | 95.1705 | 95.7637 | 99.0819 | 141.9024 | 62.6388 | 126.6198 | 573.5866 | 376.0193 | 103.0806 | 5.3356 | 4.2124 | 0.73228 | 89.0141 | 84.2368 | 1.4628 | 0.73167 | 0.00081 | 14.6309 | 87.6875 | 6.9597 | 0.82918 | -0.00062 | 0.73167 | 13.342
IAR | HA Reference | IAR HA #1 | 36.4214 | 1803.9304 | 91.7062 | 28.6926 | 41.1057 | 193.278 | 40.1997 | 90.4909 | 95.132 | 95.3524 | 99.0885 | 114.3894 | 62.6839 | 120.706 | 572.4812 | 375.7424 | 103.044 | 5.3728 | 3.8992 | 0.72558 | 89.0399 | 83.945 | 1.5018 | 0.72498 | 0.00081 | 15.6889 | 87.4257 | 6.4946 | 0.82918 | -0.00062 | 0.72498 | 14.3881
IAR | HA Reference | IAR HA #1 | 36.4297 | 1803.0446 | 91.8133 | 28.7263 | 41.1187 | 193.4454 | 40.2308 | 90.1372 | 95.124 | 95.8172 | 99.082 | 91.8552 | 62.6912 | 122.2926 | 576.3383 | 374.1595 | 102.98 | 5.3236 | 3.8893 | 0.72604 | 88.9903 | 83.782 | 1.5016 | 0.72541 | 0.00081 | 15.6209 | 87.2883 | 6.8258 | 0.82918 | -0.00062 | 0.72541 | 14.3209
IAR | HA Reference | IAR HA #1 | 36.438 | 1802.3497 | 91.7395 | 28.8628 | 41.1144 | 193.3317 | 40.2633 | 90.7551 | 95.0988 | 95.6735 | 99.09 | 115.5258 | 62.1742 | 125.1458 | 573.2096 | 376.5367 | 103.1738 | 5.3136 | 4.1603 | 0.72683 | 89.0452 | 84.1007 | 1.5033 | 0.72624 | 0.00081 | 15.4894 | 87.4989 | 6.9008 | 0.82918 | -0.00062 | 0.72624 | 14.1908
IAR | HA Reference | IAR HA #1 | 36.4464 | 1802.3222 | 91.5856 | 28.9632 | 41.121 | 193.4624 | 40.2397 | 90.8632 | 95.0939 | 95.7754 | 99.0851 | 105.474 | 62.2173 | 127.829 | 572.9334 | 375.0733 | 103.4252 | 5.3127 | 4.1029 | 0.72608 | 89.1441 | 83.4567 | 1.5048 | 0.72554 | 0.0008 | 15.5994 | 87.1162 | 6.7946 | 0.82918 | -0.00062 | 0.72554 | 14.2996
IAR | HA Reference | IAR HA #1 | 36.4547 | 1803.9469 | 91.5428 | 29.0042 | 41.1498 | 193.5438 | 40.273 | 90.6813 | 95.1219 | 95.8549 | 99.0843 | 81.252 | 62.6579 | 122.4415 | 576.647 | 377.4526 | 103.3537 | 5.3406 | 3.9699 | 0.72641 | 89.0639 | 83.8297 | 1.5017 | 0.72583 | 0.00081 | 15.5537 | 87.2992 | 6.8363 | 0.82918 | -0.00062 | 0.72583 | 14.2545
IAR | HA Reference | IAR HA #1 | 36.463 | 1803.9025 | 91.6352 | 28.924 | 41.1589 | 193.5564 | 40.2971 | 90.7967 | 95.1722 | 96.0158 | 99.0938 | 153.963 | 62.6548 | 118.2046 | 573.6418 | 376.799 | 103.4515 | 5.3465 | 4.2072 | 0.72695 | 89.0426 | 83.8945 | 1.5051 | 0.72635 | 0.00081 | 15.4704 | 87.2318 | 6.9079 | 0.82918 | -0.00062 | 0.72635 | 14.1721
IAR | HA Reference | IAR HA #1 | 36.4714 | 1803.9422 | 91.8023 | 28.9365 | 41.1437 | 193.5171 | 40.2328 | 90.1676 | 95.1844 | 95.5991 | 99.0914 | 113.8578 | 62.6395 | 121.8712 | 573.2325 | 377.108 | 103.335 | 5.3131 | 4.0495 | 0.72635 | 89.1108 | 84.1571 | 1.5021 | 0.72579 | 0.00081 | 15.5597 | 87.4141 | 6.8836 | 0.82918 | -0.00062 | 0.72579 | 14.2603
IAR | HA Reference | IAR HA #1 | 36.4797 | 1805.5541 | 91.8504 | 28.9196 | 41.1356 | 193.6595 | 40.2397 | 90.2581 | 95.1824 | 95.638 | 99.096 | 84.4752 | 62.6787 | 127.6615 | 577.0423 | 375.637 | 103.3794 | 5.3464 | 3.8036 | 0.72697 | 89.2179 | 83.6398 | 1.5049 | 0.72648 | 0.0008 | 15.4497 | 87.4322 | 6.7638 | 0.82918 | -0.00062 | 0.72648 | 14.1516
IAR | HA Reference | IAR HA #1 | 36.488 | 1807.1455 | 91.7156 | 28.9907 | 41.1572 | 193.7255 | 40.2661 | 90.5864 | 95.1144 | 95.9088 | 99.1012 | 130.3836 | 62.6851 | 123.7938 | 573.4943 | 377.2736 | 103.2959 | 5.3561 | 3.9362 | 0.72559 | 89.0994 | 83.8359 | 1.5015 | 0.72503 | 0.00081 | 15.6818 | 87.3684 | 7.038 | 0.82918 | -0.00062 | 0.72503 | 14.3811
IAR | HA Reference | IAR HA #1 | 36.4964 | 1805.5165 | 91.8683 | 29.0569 | 41.1605 | 193.703 | 40.2321 | 90.1293 | 95.1521 | 95.8185 | 99.0785 | 107.268 | 62.6818 | 119.9617 | 573.1462 | 377.0193 | 103.4737 | 5.3124 | 4.1516 | 0.72596 | 89.0836 | 84.2871 | 1.5025 | 0.72539 | 0.00081 | 15.6244 | 87.5317 | 7.0505 | 0.82918 | -0.00062 | 0.72539 | 14.3244
IAR | HA Reference | IAR HA #1 | 36.5047 | 1803.9588 | 91.7527 | 28.9859 | 41.1501 | 193.6737 | 40.2544 | 90.5168 | 95.1512 | 95.635 | 99.0814 | 105.7722 | 63.1663 | 123.0809 | 576.5562 | 374.9921 | 103.3496 | 5.3568 | 4.0139 | 0.72688 | 89.0794 | 84.2382 | 1.5032 | 0.72631 | 0.00081 | 15.4778 | 87.6334 | 6.6748 | 0.82918 | -0.00062 | 0.72631 | 14.1794
IAR | HA Reference | IAR HA #1 | 36.513 | 1802.3342 | 91.9183 | 28.9376 | 41.1382 | 193.8501 | 40.277 | 90.6355 | 95.1786 | 95.5761 | 99.09 | 183.1434 | 63.1683 | 122.7146 | 573.6402 | 377.1714 | 103.0437 | 5.3501 | 4.0673 | 0.72525 | 89.0547 | 84.0803 | 1.5003 | 0.72466 | 0.00081 | 15.7407 | 87.4799 | 6.7717 | 0.82918 | -0.00062 | 0.72466 | 14.4394
IAR | HA Reference | IAR HA #1 | 36.5214 | 1805.7365 | 91.9136 | 29.3404 | 41.1114 | 193.9867 | 40.2664 | 90.1093 | 95.1767 | 95.6693 | 99.0819 | 122.379 | 63.1256 | 124.1606 | 572.7364 | 375.8148 | 103.0655 | 5.4148 | 4.1559 | 0.72587 | 89.1329 | 84.4322 | 1.5071 | 0.72533 | 0.00081 | 15.6338 | 87.5995 | 6.9019 | 0.82918 | -0.00062 | 0.72533 | 14.3336
IAR | HA Reference | IAR HA #1 | 36.5297 | 1803.9197 | 91.797 | 29.9092 | 41.1229 | 194.0882 | 40.2725 | 90.695 | 95.1708 | 95.3817 | 99.0914 | 86.187 | 62.6801 | 121.1585 | 576.8434 | 376.3608 | 103.0975 | 5.434 | 3.812 | 0.72603 | 89.0998 | 84.2616 | 1.5092 | 0.72547 | 0.00081 | 15.6121 | 87.3471 | 6.8089 | 0.82918 | -0.00062 | 0.72547 | 14.3122
IAR | HA Reference | IAR HA #1 | 36.538 | 1805.5602 | 91.9583 | 30.4688 | 41.1127 | 194.1614 | 40.3185 | 90.1735 | 95.1608 | 95.7548 | 99.0968 | 130.5114 | 62.2004 | 121.5538 | 574.0592 | 375.9071 | 102.8569 | 5.4206 | 3.9375 | 0.72545 | 89.0617 | 83.978 | 1.4996 | 0.72487 | 0.00081 | 15.7079 | 87.3727 | 6.6093 | 0.82918 | -0.00062 | 0.72487 | 14.4069
IAR | HA Reference | IAR HA #1 | 36.5464 | 1803.9285 | 91.835 | 30.88 | 41.1328 | 194.26 | 40.3381 | 90.5807 | 95.1017 | 95.4745 | 99.0847 | 110.7102 | 63.1236 | 122.7321 | 573.0866 | 376.3851 | 102.8031 | 5.3786 | 4.1398 | 0.72601 | 89.1052 | 83.8188 | 1.5045 | 0.72545 | 0.00081 | 15.6145 | 87.3577 | 6.6229 | 0.82918 | -0.00062 | 0.72545 | 14.3145
IAR | HA Reference | IAR HA #1 | 36.5547 | 1802.3429 | 91.7259 | 31.317 | 41.1382 | 194.3743 | 40.3744 | 90.8238 | 95.2012 | 95.7491 | 99.0906 | 105.0696 | 62.2099 | 123.1728 | 577.5439 | 376.344 | 103.1192 | 5.3682 | 3.9731 | 0.72298 | 89.074 | 84.0011 | 1.502 | 0.7224 | 0.00081 | 16.1034 | 87.1942 | 6.8724 | 0.82918 | -0.00062 | 0.7224 | 14.7979
IAR | HA Reference | IAR HA #1 | 36.563 | 1803.9324 | 92.1028 | 31.4881 | 41.1529 | 194.4238 | 40.3985 | 90.2576 | 95.2079 | 95.5201 | 99.0842 | 183.0528 | 62.6213 | 122.4394 | 571.0193 | 375.5091 | 103.1912 | 5.3296 | 4.0612 | 0.72511 | 89.1637 | 84.0422 | 1.4958 | 0.72459 | 0.00081 | 15.7513 | 87.3309 | 6.8102 | 0.82918 | -0.00062 | 0.72459 | 14.4498
IAR | HA Reference | IAR HA #1 | 36.5714 | 1805.53 | 91.7244 | 31.7416 | 41.1972 | 194.6101 | 40.3607 | 90.763 | 95.1556 | 95.3752 | 99.0912 | 122.6562 | 62.6887 | 118.0961 | 574.0064 | 375.4726 | 102.908 | 5.343 | 3.966 | 0.72651 | 89.1959 | 83.4478 | 1.5097 | 0.72601 | 0.0008 | 15.5249 | 87.0093 | 6.7615 | 0.82918 | -0.00062 | 0.72601 | 14.226
IAR | HA Reference | IAR HA #1 | 36.5797 | 1803.9508 | 91.8839 | 31.931 | 41.2253 | 194.8359 | 40.3578 | 90.4676 | 95.1277 | 95.5371 | 99.0962 | 104.1 | 62.6966 | 126.2126 | 576.3406 | 375.3149 | 103.2376 | 5.2798 | 3.8561 | 0.72626 | 89.1505 | 83.5909 | 1.5038 | 0.72573 | 0.0008 | 15.5698 | 87.2648 | 6.707 | 0.82918 | -0.00062 | 0.72573 | 14.2703
IAR | HA Reference | IAR HA #1 | 36.588 | 1803.9602 | 91.8362 | 31.8967 | 41.2505 | 194.8842 | 40.4348 | 90.4055 | 95.1844 | 95.8373 | 99.0883 | 142.2732 | 62.2194 | 123.4436 | 569.9314 | 373.7028 | 103.4481 | 5.3344 | 3.9423 | 0.72164 | 89.1631 | 84.287 | 1.4553 | 0.72112 | 0.00081 | 16.3092 | 87.4423 | 6.8162 | 0.82918 | -0.00062 | 0.72112 | 15.0015
IAR | HA Reference | IAR HA #1 | 36.5964 | 1803.9899 | 91.9772 | 32.0779 | 41.258 | 194.9873 | 40.4172 | 90.746 | 95.1905 | 95.6078 | 99.089 | 112.7214 | 62.2039 | 120.0713 | 575.5476 | 376.0054 | 103.3111 | 5.2853 | 4.1133 | 0.72516 | 89.1292 | 84.137 | 1.479 | 0.72462 | 0.00081 | 15.7469 | 87.3678 | 6.9646 | 0.82918 | -0.00062 | 0.72462 | 14.4454
IAR | HA Reference | IAR HA #1 | 36.6047 | 1803.9134 | 91.9781 | 32.1858 | 41.2464 | 195.0057 | 40.4286 | 89.9268 | 95.2273 | 95.8449 | 99.0892 | 103.173 | 62.1135 | 121.8128 | 574.2798 | 376.5892 | 103.1892 | 5.2669 | 3.9642 | 0.72539 | 89.2842 | 83.82 | 1.5045 | 0.72494 | 0.00081 | 15.6952 | 87.1352 | 6.3859 | 0.82918 | -0.00062 | 0.72494 | 14.3943
IAR | HA Reference | IAR HA #1 | 36.613 | 1803.9569 | 92.0458 | 32.1431 | 41.2743 | 195.0769 | 40.439 | 90.6152 | 95.2515 | 95.3864 | 99.0837 | 81.2664 | 62.1798 | 119.231 | 569.5478 | 375.549 | 103.0725 | 5.2212 | 3.9342 | 0.72724 | 89.1825 | 83.955 | 1.5042 | 0.72673 | 0.00081 | 15.41 | 87.344 | 6.8379 | 0.82918 | -0.00062 | 0.72673 | 14.1123
IAR | HA Reference | IAR HA #1 | 36.6214 | 1805.5657 | 92.0003 | 32.2476 | 41.2986 | 195.1837 | 40.4583 | 90.0777 | 95.2446 | 95.7586 | 99.0813 | 133.0236 | 62.1917 | 121.1264 | 576.7793 | 376.345 | 103.1075 | 5.2043 | 4.1131 | 0.72603 | 89.1329 | 84.2251 | 1.5009 | 0.72549 | 0.00081 | 15.6085 | 87.3237 | 6.7219 | 0.82918 | -0.00062 | 0.72549 | 14.3087
IAR | HA Reference | IAR HA #1 | 36.6297 | 1803.965 | 91.8295 | 31.4 | 41.3092 | 195.0149 | 40.4209 | 90.3681 | 95.2469 | 96.0177 | 99.0915 | 112.3722 | 62.6389 | 122.6407 | 575.9319 | 372.1899 | 103.0361 | 5.2184 | 4.2114 | 0.72597 | 89.1337 | 84.0921 | 1.5017 | 0.72543 | 0.00081 | 15.6181 | 87.6416 | 6.5686 | 0.82918 | -0.00062 | 0.72543 | 14.3181
IAR | HA Reference | IAR HA #1 | 36.638 | 1803.9148 | 91.7701 | 31.0077 | 41.3179 | 194.9824 | 40.4044 | 90.7009 | 95.2664 | 95.759 | 99.0757 | 91.5618 | 62.2064 | 123.7769 | 570.2149 | 376.6287 | 103.2436 | 5.197 | 3.9468 | 0.7259 | 89.2599 | 84.1269 | 1.5011 | 0.72544 | 0.00081 | 15.6159 | 87.4157 | 6.3717 | 0.82918 | -0.00062 | 0.72544 | 14.3159
IAR | HA Reference | IAR HA #1 | 36.6464 | 1802.3297 | 91.7867 | 30.7253 | 41.3286 | 194.8878 | 40.3839 | 90.5548 | 95.2895 | 95.525 | 99.0769 | 119.9778 | 62.1763 | 123.2357 | 576.1422 | 374.8154 | 103.0349 | 5.1863 | 4.1347 | 0.72492 | 89.1797 | 83.9734 | 1.5007 | 0.72441 | 0.00081 | 15.7801 | 87.2721 | 6.7572 | 0.82918 | -0.00062 | 0.72441 | 14.4783
IAR | HA Reference | IAR HA #1 | 36.6547 | 1803.913 | 91.9977 | 30.6062 | 41.3415 | 194.9278 | 40.3625 | 90.0229 | 95.2881 | 95.7379 | 99.0772 | 107.7804 | 62.649 | 122.7549 | 574.6407 | 376.9554 | 103.0622 | 5.2235 | 3.9131 | 0.72699 | 89.1481 | 84.203 | 1.5 | 0.72646 | 0.00081 | 15.453 | 87.4568 | 6.6939 | 0.82918 | -0.00062 | 0.72646 | 14.1548
IAR | HA Reference | IAR HA #1 | 36.663 | 1803.9913 | 91.7234 | 30.4894 | 41.3365 | 194.874 | 40.3827 | 90.2474 | 95.278 | 95.6475 | 99.0807 | 77.067 | 62.2151 | 121.8302 | 573.851 | 374.5709 | 103.0399 | 5.2236 | 4.1112 | 0.72583 | 89.102 | 84.1947 | 1.5024 | 0.72527 | 0.00081 | 15.6426 | 87.6334 | 6.7796 | 0.82918 | -0.00062 | 0.72527 | 14.3424
IAR | HA Reference | IAR HA #1 | 36.6714 | 1803.9998 | 91.8527 | 30.1909 | 41.329 | 194.7717 | 40.4121 | 90.6532 | 95.2333 | 95.62 | 99.0668 | 147.027 | 62.5891 | 121.0337 | 576.8258 | 377.9971 | 103.0833 | 5.2421 | 4.0356 | 0.72506 | 89.1064 | 84.3328 | 1.4986 | 0.72451 | 0.00081 | 15.7653 | 87.5759 | 6.8017 | 0.82918 | -0.00062 | 0.72451 | 14.4636
IAR | HA Reference | IAR HA #1 | 36.6797 | 1804.0876 | 91.7602 | 30.3194 | 41.329 | 194.8675 | 40.3541 | 90.2398 | 95.2191 | 95.739 | 99.073 | 113.8902 | 62.2604 | 127.1979 | 574.1823 | 375.8538 | 103.0522 | 5.2246 | 3.8945 | 0.72554 | 89.0948 | 84.0126 | 1.5017 | 0.72498 | 0.00081 | 15.69 | 87.5773 | 6.7227 | 0.82918 | -0.00062 | 0.72498 | 14.3892
IAR | HA Reference | IAR HA #1 | 36.688 | 1805.5515 | 92.0182 | 30.6052 | 41.2991 | 194.8781 | 40.4034 | 90.6143 | 95.1905 | 95.3867 | 99.0671 | 89.5272 | 62.2043 | 122.2916 | 573.9209 | 375.5785 | 102.9675 | 5.2414 | 4.0688 | 0.72459 | 89.0887 | 83.9005 | 1.4996 | 0.72403 | 0.00081 | 15.8423 | 87.2521 | 6.5694 | 0.82918 | -0.00062 | 0.72403 | 14.5398
IAR | HA Reference | IAR HA #1 | 36.6964 | 1803.9973 | 91.8812 | 31.2671 | 41.289 | 194.9947 | 40.4148 | 90.6364 | 95.1978 | 95.7957 | 99.0578 | 114.576 | 62.1697 | 119.6083 | 575.4145 | 374.5021 | 103.0609 | 5.2415 | 4.1362 | 0.72428 | 89.1405 | 83.7658 | 1.4531 | 0.72375 | 0.00081 | 15.8869 | 87.3013 | 7.0726 | 0.82918 | -0.00062 | 0.72375 | 14.5839
IAR | HA Reference | IAR HA #1 | 36.7047 | 1803.9622 | 91.8509 | 31.6552 | 41.2988 | 195.1361 | 40.4398 | 90.5211 | 95.1668 | 95.5401 | 99.0589 | 100.038 | 62.1998 | 122.0503 | 571.1317 | 374.4534 | 103.088 | 5.2268 | 3.9508 | 0.72575 | 89.1327 | 83.344 | 1.5035 | 0.72521 | 0.0008 | 15.6522 | 86.888 | 6.8819 | 0.82918 | -0.00062 | 0.72521 | 14.3519
IAR | HA Reference | IAR HA #1 | 36.713 | 1804.0677 | 91.8989 | 31.9082 | 41.2806 | 195.2024 | 40.4717 | 89.8703 | 95.1135 | 95.6517 | 99.0615 | 72.7488 | 62.1908 | 127.4311 | 573.6332 | 375.583 | 103.2629 | 5.2435 | 4.1809 | 0.72433 | 89.1809 | 83.5777 | 1.5025 | 0.72382 | 0.0008 | 15.8748 | 87.3034 | 6.8877 | 0.82918 | -0.00062 | 0.72382 | 14.5719
IAR | HA Reference | IAR HA #1 | 36.7214 | 1803.9524 | 91.9266 | 32.1615 | 41.297 | 195.2356 | 40.4856 | 90.0129 | 95.1214 | 95.5362 | 99.0628 | 147.2802 | 62.1936 | 119.7084 | 575.2207 | 373.3866 | 103.149 | 5.2253 | 3.9733 | 0.73143 | 89.1879 | 83.695 | 1.5061 | 0.73092 | 0.0008 | 14.7481 | 87.3748 | 6.6402 | 0.82918 | -0.00062 | 0.73092 | 13.4579
IAR | HA Reference | IAR HA #1 | 36.7297 | 1802.3571 | 91.8735 | 32.3416 | 41.2955 | 195.2941 | 40.4513 | 90.0048 | 95.1431 | 95.802 | 99.0554 | 111.1668 | 62.2078 | 121.9934 | 569.6353 | 374.3429 | 102.9726 | 5.2247 | 3.8103 | 0.72685 | 89.1479 | 84.1149 | 1.5046 | 0.72632 | 0.00081 | 15.4757 | 87.655 | 7.0106 | 0.82918 | -0.00062 | 0.72632 | 14.1773
IAR | HA Reference | IAR HA #1 | 36.738 | 1804.1049 | 91.969 | 32.5975 | 41.3199 | 195.3802 | 40.4908 | 90.2914 | 95.1263 | 95.45 | 99.0443 | 89.1228 | 62.651 | 122.4924 | 575.0847 | 372.5772 | 103.1737 | 5.1768 | 4.1182 | 0.72571 | 89.149 | 84.5073 | 1.4993 | 0.72518 | 0.00081 | 15.6576 | 87.5502 | 6.7863 | 0.82918 | -0.00062 | 0.72518 | 14.3571
IAR | HA Reference | IAR HA #1 | 36.7464 | 1803.9635 | 91.8847 | 32.7636 | 41.3243 | 195.5622 | 40.5068 | 89.9947 | 95.1347 | 95.4303 | 99.0534 | 117.6912 | 61.7302 | 121.6611 | 574.4074 | 373.7449 | 103.0999 | 5.174 | 4.1088 | 0.72684 | 89.1635 | 84.2329 | 1.5013 | 0.72632 | 0.00081 | 15.4759 | 87.7639 | 6.5981 | 0.82918 | -0.00062 | 0.72632 | 14.1776
IAR | HA Reference | IAR HA #1 | 36.7547 | 1802.5362 | 91.8166 | 32.878 | 41.3447 | 195.666 | 40.5117 | 90.288 | 95.1304 | 95.4238 | 99.0427 | 105.348 | 62.1716 | 118.7984 | 574.9057 | 376.2826 | 103.0956 | 5.187 | 3.9479 | 0.73102 | 89.162 | 84.3211 | 1.5019 | 0.73049 | 0.00081 | 14.8153 | 87.7307 | 6.6302 | 0.82918 | -0.00062 | 0.73049 | 13.5244
IAR | HA Reference | IAR HA #1 | 36.763 | 1805.5933 | 92.0843 | 33.0009 | 41.361 | 195.5926 | 40.5378 | 90.5772 | 95.1672 | 95.941 | 99.0492 | 80.3832 | 62.6357 | 117.8761 | 576.6262 | 372.5998 | 103.1856 | 5.1908 | 4.1605 | 0.72491 | 89.1804 | 84.1635 | 1.4991 | 0.7244 | 0.00081 | 15.782 | 87.5801 | 6.9042 | 0.82918 | -0.00062 | 0.7244 | 14.4802
IAR | HA Reference | IAR HA #1 | 36.7714 | 1803.954 | 91.9857 | 33.0771 | 41.378 | 195.7403 | 40.5688 | 90.561 | 95.1561 | 95.3312 | 99.0438 | 156.249 | 61.7421 | 122.1733 | 574.3158 | 375.8332 | 103.0139 | 5.1837 | 3.7839 | 0.72571 | 89.1986 | 83.8781 | 1.4997 | 0.72521 | 0.00081 | 15.6532 | 87.1803 | 6.6205 | 0.82918 | -0.00062 | 0.72521 | 14.3528
IAR | HA Reference | IAR HA #1 | 36.7797 | 1803.9779 | 92.0447 | 33.1084 | 41.3918 | 195.7743 | 40.5149 | 90.4604 | 95.0834 | 95.7059 | 99.0401 | 116.0298 | 61.7433 | 125.9608 | 574.0398 | 373.1484 | 103.0543 | 5.1606 | 3.8164 | 0.72545 | 89.1921 | 83.8815 | 1.5004 | 0.72495 | 0.00081 | 15.6951 | 87.0939 | 6.9053 | 0.82918 | -0.00062 | 0.72495 | 14.3942
IAR | HA Reference | IAR HA #1 | 36.788 | 1805.5651 | 91.9804 | 33.1614 | 41.4015 | 195.7063 | 40.5301 | 90.3044 | 95.1353 | 95.5255 | 99.0478 | 83.9616 | 62.2172 | 122.3761 | 573.8178 | 375.662 | 103.0012 | 5.1346 | 4.0589 | 0.72826 | 89.3231 | 83.6181 | 1.5068 | 0.72784 | 0.0008 | 15.2349 | 87.0816 | 6.7092 | 0.82918 | -0.00062 | 0.72784 | 13.9393
IAR | HA Reference | IAR HA #1 | 36.7964 | 1803.9816 | 92.1419 | 33.2679 | 41.4065 | 195.6262 | 40.5558 | 90.5974 | 95.167 | 95.6424 | 99.0381 | 129.7848 | 62.2201 | 122.1945 | 574.1655 | 370.773 | 103.2209 | 5.1579 | 3.9331 | 0.72483 | 89.2514 | 83.7658 | 1.5022 | 0.72437 | 0.00081 | 15.7879 | 86.9992 | 6.6159 | 0.82918 | -0.00062 | 0.72437 | 14.486
IAR | HA Reference | IAR HA #1 | 36.8047 | 1803.9747 | 91.9417 | 33.306 | 41.4287 | 195.8122 | 40.5553 | 90.1119 | 95.1611 | 95.5447 | 99.0378 | 111.6726 | 62.2094 | 122.3549 | 573.3546 | 373.7337 | 102.8733 | 5.1356 | 4.1012 | 0.72489 | 89.1788 | 84.058 | 1.5024 | 0.72438 | 0.00081 | 15.7851 | 87.3965 | 6.6585 | 0.82918 | -0.00062 | 0.72438 | 14.4832
IAR | HA Reference | IAR HA #1 | 36.813 | 1803.9718 | 92.1724 | 33.3949 | 41.4588 | 195.8379 | 40.5797 | 90.5662 | 95.0783 | 95.4428 | 99.0408 | 104.4138 | 61.7303 | 119.709 | 574.5502 | 374.8877 | 102.7928 | 5.1511 | 3.8963 | 0.72612 | 89.1656 | 84.1124 | 1.5015 | 0.7256 | 0.00081 | 15.591 | 87.5388 | 6.4952 | 0.82918 | -0.00062 | 0.7256 | 14.2913
IAR | HA Reference | IAR HA #1 | 36.8214 | 1804.021 | 92.0318 | 33.455 | 41.4694 | 195.8808 | 40.6151 | 90.413 | 95.1353 | 95.6944 | 99.0302 | 181.1766 | 62.1874 | 120.2156 | 571.4297 | 374.3092 | 102.8117 | 5.1369 | 3.8382 | 0.72144 | 89.2016 | 84.0991 | 1.5017 | 0.72095 | 0.00081 | 16.3375 | 87.3932 | 6.5498 | 0.82918 | -0.00062 | 0.72095 | 15.0294
IAR | HA Reference | IAR HA #1 | 36.8297 | 1802.3681 | 92.0473 | 33.361 | 41.4648 | 196.0554 | 40.6126 | 90.555 | 95.1645 | 95.5925 | 99.0259 | 120.0858 | 61.703 | 123.2271 | 574.6792 | 375.3779 | 102.9241 | 5.0981 | 4.1141 | 0.72297 | 89.1885 | 84.2579 | 1.4904 | 0.72247 | 0.00081 | 16.0928 | 87.3664 | 6.8574 | 0.82918 | -0.00062 | 0.72247 | 14.7875
IAR | HA Reference | IAR HA #1 | 36.838 | 1803.9306 | 92.1192 | 33.3892 | 41.4501 | 196.0729 | 40.5906 | 90.2795 | 95.1513 | 95.5849 | 99.0285 | 89.2122 | 61.7366 | 121.9389 | 574.7502 | 372.986 | 103.0166 | 5.086 | 4.1069 | 0.72518 | 89.2791 | 83.9317 | 1.5006 | 0.72473 | 0.00081 | 15.7292 | 87.4163 | 6.6875 | 0.82918 | -0.00062 | 0.72473 | 14.428
IAR | HA Reference | IAR HA #1 | 36.8464 | 1805.521 | 92.0206 | 33.599 | 41.4547 | 196.1522 | 40.6288 | 90.3071 | 95.1767 | 95.2656 | 99.0367 | 133.6038 | 62.1579 | 119.0209 | 575.2392 | 376.5982 | 103.1825 | 5.0893 | 3.9295 | 0.72669 | 89.3836 | 83.6362 | 1.5049 | 0.72631 | 0.0008 | 15.4779 | 87.0508 | 6.5413 | 0.82918 | -0.00062 | 0.72631 | 14.1795
IAR | HA Reference | IAR HA #1 | 36.8547 | 1803.9548 | 92.0895 | 33.7022 | 41.476 | 196.0788 | 40.6258 | 90.3762 | 95.1209 | 95.9164 | 99.0203 | 107.4804 | 62.1757 | 119.6078 | 576.6158 | 374.6857 | 103.2608 | 5.101 | 4.1821 | 0.72572 | 89.2859 | 83.718 | 1.5053 | 0.72528 | 0.0008 | 15.642 | 87.0754 | 6.9088 | 0.82918 | -0.00062 | 0.72528 | 14.3418
IAR | HA Reference | IAR HA #1 | 36.863 | 1805.5506 | 92.1763 | 33.6607 | 41.4805 | 196.0913 | 40.6155 | 90.6902 | 95.146 | 95.1784 | 99.0279 | 100.6296 | 61.7218 | 121.8739 | 574.1427 | 373.5049 | 102.9841 | 5.1228 | 3.7799 | 0.72581 | 89.2322 | 84.1851 | 1.5043 | 0.72534 | 0.00081 | 15.6328 | 87.5612 | 6.6277 | 0.82918 | -0.00062 | 0.72534 | 14.3326
IAR | HA Reference | IAR HA #1 | 36.8714 | 1805.6429 | 91.9709 | 33.6725 | 41.4995 | 196.1872 | 40.6487 | 90.0636 | 95.1451 | 95.7224 | 99.0219 | 179.9502 | 61.7206 | 122.6426 | 574.0689 | 371.2614 | 103.0414 | 5.0928 | 3.9217 | 0.72646 | 89.2387 | 84.449 | 1.5022 | 0.72599 | 0.00081 | 15.5287 | 87.5704 | 6.8562 | 0.82918 | -0.00062 | 0.72599 | 14.2297
IAR | HA Reference | IAR HA #1 | 36.8797 | 1804.0269 | 92.03 | 33.7231 | 41.485 | 196.1141 | 40.6367 | 89.7539 | 95.1386 | 95.5015 | 99.0071 | 122.5344 | 62.1712 | 120.476 | 574.0518 | 370.8852 | 103.1382 | 5.1204 | 4.1292 | 0.7264 | 89.2335 | 84.328 | 1.503 | 0.72592 | 0.00081 | 15.5392 | 87.4947 | 6.8389 | 0.82918 | -0.00062 | 0.72592 | 14.2401
IAR | HA Reference | IAR HA #1 | 36.888 | 1802.6939 | 92.1959 | 33.7982 | 41.518 | 196.2618 | 40.6276 | 90.3909 | 95.1063 | 95.6553 | 99.013 | 106.3794 | 62.2264 | 122.8339 | 575.1227 | 372.5242 | 102.9189 | 5.108 | 3.9335 | 0.71754 | 89.2364 | 84.2742 | 1.5012 | 0.71707 | 0.00081 | 16.9678 | 87.5528 | 6.2997 | 0.82918 | -0.00062 | 0.71707 | 15.6526
IAR | HA Reference | IAR HA #1 | 36.8964 | 1804.0017 | 92.1575 | 33.903 | 41.5221 | 196.2816 | 40.6495 | 90.4058 | 95.0888 | 95.3891 | 99.0113 | 148.0914 | 61.6923 | 118.3496 | 573.2624 | 371.8327 | 102.8662 | 5.0689 | 3.9531 | 0.72616 | 89.2185 | 84.5121 | 1.5017 | 0.72568 | 0.00081 | 15.5787 | 87.6713 | 6.5056 | 0.82918 | -0.00062 | 0.72568 | 14.2791
IAR | HA Reference | IAR HA #1 | 36.9047 | 1803.9858 | 92.0891 | 33.9202 | 41.5324 | 196.0564 | 40.6429 | 89.806 | 95.1515 | 95.5905 | 99.013 | 112.7202 | 62.1515 | 121.7706 | 574.4578 | 372.7427 | 102.9877 | 5.0625 | 4.1184 | 0.72488 | 89.4319 | 84.1344 | 1.506 | 0.72453 | 0.00081 | 15.7614 | 87.4274 | 6.6433 | 0.82918 | -0.00062 | 0.72453 | 14.4597
IAR | HA Reference | IAR HA #1 | 36.913 | 1804.0141 | 92.0836 | 33.8969 | 41.5388 | 196.1357 | 40.6587 | 90.331 | 95.1316 | 95.6797 | 99.0016 | 106.7538 | 61.7425 | 121.8114 | 571.683 | 373.3251 | 102.7916 | 5.0731 | 3.7994 | 0.72664 | 89.3448 | 84.1517 | 1.5021 | 0.72623 | 0.00081 | 15.4905 | 87.5707 | 6.9996 | 0.82918 | -0.00062 | 0.72623 | 14.1919
IAR | HA Reference | IAR HA #1 | 36.9214 | 1805.6105 | 92.1106 | 33.9504 | 41.5558 | 196.2127 | 40.6975 | 90.4408 | 95.1762 | 95.5928 | 98.9997 | 80.622 | 61.7428 | 122.809 | 575.2754 | 373.4471 | 102.8388 | 5.0967 | 4.0258 | 0.72663 | 89.3307 | 83.9697 | 1.5022 | 0.72621 | 0.00081 | 15.4935 | 87.3862 | 6.6963 | 0.82918 | -0.00062 | 0.72621 | 14.195
IAR | HA Reference | IAR HA #1 | 36.9297 | 1805.5961 | 92.049 | 34.0207 | 41.5443 | 196.2091 | 40.7056 | 89.9398 | 95.2207 | 95.5049 | 99.0011 | 137.2836 | 61.727 | 121.3012 | 575.1304 | 372.4977 | 102.7593 | 5.0691 | 4.0358 | 0.72555 | 89.3354 | 83.8441 | 1.5032 | 0.72514 | 0.00081 | 15.6644 | 87.3264 | 6.575 | 0.82918 | -0.00062 | 0.72514 | 14.3638
IAR | HA Reference | IAR HA #1 | 36.938 | 1805.6155 | 92.3099 | 34.0439 | 41.5643 | 196.0431 | 40.676 | 90.3158 | 95.1996 | 95.6375 | 99.0087 | 111.222 | 61.7268 | 121.9483 | 574.1196 | 372.2075 | 102.7281 | 5.104 | 3.8575 | 0.72558 | 89.3238 | 83.9733 | 1.5037 | 0.72516 | 0.00081 | 15.6612 | 87.3404 | 6.8765 | 0.82918 | -0.00062 | 0.72516 | 14.3607
IAR | HA Reference | IAR HA #1 | 36.9464 | 1804.0079 | 92.2401 | 34.0272 | 41.5807 | 196.1726 | 40.7174 | 90.5599 | 95.1187 | 95.8031 | 99.0069 | 93.3138 | 61.7239 | 117.8819 | 574.8829 | 374.364 | 102.7443 | 5.0679 | 4.2031 | 0.7251 | 89.3156 | 84.0495 | 1.5011 | 0.72467 | 0.00081 | 15.7385 | 87.393 | 6.7362 | 0.82918 | -0.00062 | 0.72467 | 14.4372
IAR | HA Reference | IAR HA #1 | 36.9547 | 1804.0138 | 92.0292 | 33.8715 | 41.569 | 196.0963 | 40.7282 | 89.7134 | 95.1581 | 95.4128 | 99.0025 | 121.7964 | 62.2002 | 121.4707 | 574.173 | 373.3268 | 103.0565 | 5.0815 | 3.917 | 0.72585 | 89.3184 | 84.0305 | 1.5052 | 0.72542 | 0.00081 | 15.6191 | 87.2131 | 6.6518 | 0.82918 | -0.00062 | 0.72542 | 14.3192
IAR | HA Reference | IAR HA #1 | 36.963 | 1802.4476 | 92.3044 | 34.0197 | 41.5749 | 196.1203 | 40.7255 | 89.9637 | 95.2093 | 95.6234 | 98.9927 | 106.2594 | 62.212 | 125.674 | 574.62 | 370.0661 | 102.8987 | 5.0578 | 3.7588 | 0.72467 | 89.418 | 83.9281 | 1.5099 | 0.72431 | 0.00081 | 15.7963 | 87.1493 | 6.7168 | 0.82918 | -0.00062 | 0.72431 | 14.4943
IAR | HA Reference | IAR HA #1 | 36.9714 | 1802.4587 | 92.2867 | 34.0925 | 41.5845 | 196.1438 | 40.7464 | 89.9097 | 95.2165 | 95.4256 | 99.0009 | 83.7648 | 62.2202 | 123.191 | 573.0351 | 371.6152 | 103.14 | 5.0761 | 4.0551 | 0.72622 | 89.4174 | 84.0215 | 1.5062 | 0.72586 | 0.00081 | 15.5497 | 87.2288 | 6.4451 | 0.82918 | -0.00062 | 0.72586 | 14.2505
IAR | HA Reference | IAR HA #1 | 36.9797 | 1803.9861 | 92.3362 | 34.1271 | 41.612 | 196.1476 | 40.7706 | 90.3223 | 95.1869 | 95.7838 | 98.9966 | 161.6568 | 61.7128 | 119.5898 | 574.3098 | 372.73 | 102.8324 | 5.0592 | 3.9401 | 0.72498 | 89.3854 | 83.9355 | 1.5083 | 0.72459 | 0.00081 | 15.7513 | 87.3194 | 6.5439 | 0.82918 | -0.00062 | 0.72459 | 14.4498
IAR | HA Reference | IAR HA #1 | 36.988 | 1805.5559 | 92.2993 | 34.1257 | 41.6179 | 196.1697 | 40.7283 | 90.6016 | 95.148 | 95.2682 | 98.9898 | 118.0116 | 62.1876 | 119.0651 | 575.1002 | 370.2829 | 102.889 | 5.045 | 3.8865 | 0.72561 | 89.4497 | 84.2421 | 1.4982 | 0.72527 | 0.00081 | 15.6438 | 87.3855 | 6.6415 | 0.82918 | -0.00062 | 0.72527 | 14.3435
IAR | HA Reference | IAR HA #1 | 36.9964 | 1804.0565 | 92.1243 | 34.2007 | 41.6154 | 196.1369 | 40.7476 | 90.2626 | 95.2285 | 95.5948 | 98.9942 | 88.6584 | 62.1746 | 125.2724 | 573.2387 | 371.3755 | 103.0802 | 5.0947 | 4.1334 | 0.71894 | 89.4292 | 83.8893 | 1.5107 | 0.71859 | 0.00081 | 16.72 | 87.346 | 6.9024 | 0.82918 | -0.00062 | 0.71859 | 15.4076
IAR | HA Reference | IAR HA #1 | 37.0047 | 1803.9874 | 92.3696 | 34.2464 | 41.5809 | 196.2224 | 40.746 | 89.82 | 95.2155 | 95.3812 | 98.9933 | 127.1334 | 62.2104 | 121.2895 | 575.4557 | 370.4978 | 103.1617 | 5.073 | 3.8187 | 0.72494 | 89.4127 | 84.088 | 1.5015 | 0.72457 | 0.00081 | 15.7552 | 87.3041 | 6.401 | 0.82918 | -0.00062 | 0.72457 | 14.4537
IAR | HA Reference | IAR HA #1 | 37.013 | 1804.0137 | 92.3266 | 34.2863 | 41.6103 | 196.0005 | 40.7422 | 89.6734 | 95.2229 | 95.519 | 98.9893 | 109.4118 | 62.1759 | 122.1997 | 572.9146 | 370.0908 | 102.9681 | 5.0929 | 3.9156 | 0.72362 | 89.5739 | 84.0658 | 1.4975 | 0.72335 | 0.00081 | 15.9499 | 87.2384 | 6.4749 | 0.82918 | -0.00062 | 0.72335 | 14.6462
IAR | HA Reference | IAR HA #1 | 37.0214 | 1803.9929 | 92.2662 | 34.341 | 41.6062 | 196.0283 | 40.768 | 90.6098 | 95.2196 | 95.5003 | 98.9862 | 89.1156 | 61.7009 | 123.1979 | 575.2469 | 368.9223 | 102.8869 | 5.0277 | 4.0055 | 0.72583 | 89.5028 | 83.9141 | 1.503 | 0.72553 | 0.00081 | 15.6026 | 87.4452 | 6.6494 | 0.82918 | -0.00062 | 0.72553 | 14.3028
IAR | HA Reference | IAR HA #1 | 37.0297 | 1805.612 | 92.364 | 34.3357 | 41.6361 | 196.1032 | 40.7955 | 90.0575 | 95.2677 | 95.5945 | 98.9866 | 154.9566 | 61.6951 | 122.0452 | 573.7833 | 370.1157 | 103.0473 | 5.0672 | 3.8742 | 0.71956 | 89.4922 | 84.145 | 1.4977 | 0.71925 | 0.00081 | 16.6126 | 87.3794 | 6.7768 | 0.82918 | -0.00062 | 0.71925 | 15.3014
IAR | HA Reference | IAR HA #1 | 37.038 | 1805.6159 | 92.2082 | 34.3115 | 41.6283 | 196.094 | 40.7469 | 90.5553 | 95.2907 | 95.6124 | 98.9891 | 114.0186 | 61.7484 | 121.3346 | 575.4429 | 374.2768 | 102.8125 | 5.0594 | 3.9716 | 0.724 | 89.4665 | 83.7476 | 1.503 | 0.72367 | 0.0008 | 15.8993 | 87.3223 | 6.8251 | 0.82918 | -0.00062 | 0.72367 | 14.5961
IAR | HA Reference | IAR HA #1 | 37.0464 | 1803.9585 | 92.2761 | 34.3554 | 41.6525 | 196.1135 | 40.7659 | 90.4933 | 95.2745 | 95.414 | 98.9855 | 86.1402 | 61.277 | 122.255 | 574.1798 | 371.7927 | 102.7498 | 5.0562 | 3.7157 | 0.72634 | 89.4717 | 84.0691 | 1.5038 | 0.72602 | 0.00081 | 15.5244 | 87.3398 | 6.6072 | 0.82918 | -0.00062 | 0.72602 | 14.2254
IAR | HA Reference | IAR HA #1 | 37.0547 | 1805.6142 | 92.2473 | 34.3638 | 41.6345 | 195.9527 | 40.7781 | 90.6508 | 95.2405 | 95.6267 | 98.9789 | 123.582 | 61.2477 | 126.186 | 575.6702 | 372.6748 | 103.0034 | 5.0607 | 3.774 | 0.72502 | 89.4619 | 84.1839 | 1.5009 | 0.72468 | 0.00081 | 15.7375 | 87.3837 | 6.649 | 0.82918 | -0.00062 | 0.72468 | 14.4361
IAR | HA Reference | IAR HA #1 | 37.063 | 1804.0405 | 92.2627 | 34.4195 | 41.6433 | 195.9999 | 40.783 | 90.0178 | 95.311 | 95.535 | 98.9783 | 109.641 | 61.2601 | 120.5571 | 572.8515 | 368.1882 | 102.8543 | 5.0826 | 4.0047 | 0.7246 | 89.4876 | 84.2271 | 1.4991 | 0.72429 | 0.00081 | 15.8007 | 87.2985 | 6.6629 | 0.82918 | -0.00062 | 0.72429 | 14.4987
IAR | HA Reference | IAR HA #1 | 37.0714 | 1804.0183 | 92.2187 | 34.4999 | 41.6408 | 196.0535 | 40.8065 | 90.6588 | 95.3026 | 95.5956 | 98.984 | 85.008 | 61.242 | 121.9036 | 575.0774 | 372.5713 | 102.5548 | 5.0452 | 3.8105 | 0.72511 | 89.5705 | 83.9607 | 1.4993 | 0.72484 | 0.00081 | 15.7114 | 87.3558 | 6.6117 | 0.82918 | -0.00062 | 0.72484 | 14.4104
IAR | HA Reference | IAR HA #1 | 37.0797 | 1803.4922 | 92.4771 | 34.5612 | 41.6586 | 196.109 | 40.8178 | 89.6985 | 95.2051 | 95.6018 | 98.9714 | 157.6662 | 61.7218 | 124.0535 | 573.633 | 372.7144 | 102.7292 | 5.0612 | 3.9813 | 0.72592 | 89.5812 | 84.0479 | 1.5051 | 0.72566 | 0.00081 | 15.5809 | 87.6646 | 6.9162 | 0.82918 | -0.00062 | 0.72566 | 14.2813
IAR | HA Reference | IAR HA #1 | 37.088 | 1805.6156 | 92.3492 | 34.4733 | 41.6695 | 196.065 | 40.7915 | 90.2956 | 95.3157 | 95.2834 | 98.9823 | 112.6944 | 61.2577 | 119.0579 | 574.3296 | 370.1153 | 102.6934 | 5.0713 | 3.757 | 0.72581 | 89.4979 | 84.2106 | 1.5018 | 0.7255 | 0.00081 | 15.6074 | 87.498 | 6.53 | 0.82918 | -0.00062 | 0.7255 | 14.3076
IAR | HA Reference | IAR HA #1 | 37.0964 | 1805.5938 | 92.3304 | 34.4984 | 41.6614 | 196.0457 | 40.8022 | 90.4785 | 95.3322 | 95.5665 | 98.9753 | 82.9086 | 61.2623 | 120.3856 | 571.2124 | 373.0263 | 102.8277 | 5.0638 | 3.7529 | 0.71611 | 89.5642 | 84.0662 | 1.5014 | 0.71583 | 0.00081 | 17.1694 | 87.4654 | 6.4228 | 0.82918 | -0.00062 | 0.71583 | 15.852
IAR | HA Reference | IAR HA #1 | 37.1047 | 1804.0265 | 92.1972 | 34.494 | 41.6956 | 196.1548 | 40.8387 | 90.6897 | 95.3503 | 95.4903 | 98.9821 | 132.222 | 61.6945 | 121.8135 | 574.8741 | 371.1769 | 103.054 | 5.0511 | 4.0195 | 0.72452 | 89.5702 | 83.7162 | 1.4936 | 0.72425 | 0.0008 | 15.8058 | 87.106 | 6.4856 | 0.82918 | -0.00062 | 0.72425 | 14.5037
IAR | HA Reference | IAR HA #1 | 37.113 | 1803.999 | 92.3949 | 34.5438 | 41.6826 | 196.1061 | 40.8237 | 90.3368 | 95.2867 | 95.6967 | 98.9757 | 105.996 | 61.7152 | 121.4774 | 574.1044 | 370.8872 | 102.9464 | 5.0577 | 3.8138 | 0.72475 | 89.6567 | 83.3881 | 1.5089 | 0.72453 | 0.0008 | 15.7608 | 86.7225 | 6.8469 | 0.82918 | -0.00062 | 0.72453 | 14.4592
IAR | HA Reference | IAR HA #1 | 37.1214 | 1802.4187 | 92.2584 | 34.5417 | 41.6821 | 196.195 | 40.8559 | 90.796 | 95.361 | 95.8348 | 98.9738 | 102.9432 | 61.2525 | 118.4427 | 575.3848 | 372.2558 | 102.9476 | 5.0341 | 3.9988 | 0.72449 | 89.5688 | 83.6333 | 1.5023 | 0.72422 | 0.0008 | 15.8112 | 86.9702 | 6.7533 | 0.82918 | -0.00062 | 0.72422 | 14.5091
IAR | HA Reference | IAR HA #1 | 37.1297 | 1804.0684 | 92.3322 | 34.6107 | 41.6807 | 196.2809 | 40.8686 | 90.4698 | 95.3284 | 95.6247 | 98.9713 | 199.4712 | 61.7517 | 121.1331 | 577.0273 | 369.4108 | 103.0401 | 5.03 | 3.9445 | 0.72731 | 89.5983 | 83.6335 | 1.5059 | 0.72706 | 0.0008 | 15.3584 | 87.1565 | 6.7955 | 0.82918 | -0.00062 | 0.72706 | 14.0614
IAR | HA Reference | IAR HA #1 | 37.138 | 1803.9979 | 92.3057 | 34.5659 | 41.6839 | 196.277 | 40.8373 | 90.6587 | 95.3826 | 95.6331 | 98.976 | 122.1804 | 61.2016 | 126.1508 | 575.2849 | 370.3463 | 103.0037 | 5.0458 | 3.7012 | 0.72508 | 89.65 | 84.3705 | 1.5079 | 0.72486 | 0.00081 | 15.7091 | 87.6793 | 6.7395 | 0.82918 | -0.00062 | 0.72486 | 14.4081
IAR | HA Reference | IAR HA #1 | 37.1464 | 1803.9711 | 92.4736 | 34.5999 | 41.6791 | 196.2788 | 40.8461 | 90.2589 | 95.3614 | 95.3851 | 98.9725 | 89.934 | 60.7626 | 123.3909 | 572.5727 | 372.5817 | 103.0224 | 5.0106 | 3.9921 | 0.72669 | 89.5908 | 84.2194 | 1.5055 | 0.72644 | 0.00081 | 15.4573 | 87.4787 | 6.3198 | 0.82918 | -0.00062 | 0.72644 | 14.1591
IAR | HA Reference | IAR HA #1 | 37.1547 | 1804.0048 | 92.4554 | 34.5791 | 41.7022 | 196.3284 | 40.8568 | 90.0117 | 95.3976 | 95.3959 | 98.9579 | 128.3736 | 60.7774 | 123.0265 | 575.5498 | 371.9958 | 102.6415 | 5.0379 | 3.8523 | 0.72526 | 89.6087 | 84.2616 | 1.4981 | 0.72502 | 0.00081 | 15.6834 | 87.5513 | 6.251 | 0.82918 | -0.00062 | 0.72502 | 14.3827
IAR | HA Reference | IAR HA #1 | 37.163 | 1802.4201 | 92.4029 | 34.6329 | 41.6936 | 196.2702 | 40.852 | 90.3464 | 95.287 | 95.5264 | 98.9673 | 109.632 | 61.2247 | 121.1902 | 571.3148 | 371.289 | 102.7393 | 4.999 | 3.8927 | 0.72563 | 89.6188 | 84.4601 | 1.5021 | 0.72539 | 0.00081 | 15.6235 | 87.5748 | 6.5884 | 0.82918 | -0.00062 | 0.72539 | 14.3234
IAR | HA Reference | IAR HA #1 | 37.1714 | 1804.0153 | 92.4168 | 34.5937 | 41.7174 | 196.238 | 40.8593 | 90.2153 | 95.3085 | 95.669 | 98.9609 | 104.3466 | 60.7489 | 120.3286 | 573.6244 | 371.2141 | 102.7327 | 5.0548 | 3.9958 | 0.72345 | 89.714 | 84.2201 | 1.5119 | 0.72327 | 0.00081 | 15.9636 | 87.1665 | 6.6748 | 0.82918 | -0.00062 | 0.72327 | 14.6597
IAR | HA Reference | IAR HA #1 | 37.1797 | 1803.9773 | 92.4635 | 34.5908 | 41.7034 | 196.338 | 40.8943 | 90.4973 | 95.3571 | 95.6129 | 98.9685 | 183.3402 | 61.2193 | 120.7457 | 574.2324 | 366.9193 | 102.6121 | 5.0551 | 3.6851 | 0.72663 | 89.6401 | 84.1745 | 1.5035 | 0.72641 | 0.00081 | 15.462 | 87.5482 | 6.6434 | 0.82918 | -0.00062 | 0.72641 | 14.1638
IAR | HA Reference | IAR HA #1 | 37.188 | 1804.0371 | 92.3549 | 34.6727 | 41.7105 | 196.3504 | 40.8528 | 90.3704 | 95.4141 | 95.6107 | 98.9559 | 125.9658 | 61.2699 | 123.33 | 568.9103 | 371.2502 | 102.7345 | 5.0536 | 3.9544 | 0.7256 | 89.7282 | 84.3375 | 1.5026 | 0.72543 | 0.00081 | 15.6183 | 87.7177 | 6.6973 | 0.82918 | -0.00062 | 0.72543 | 14.3183
IAR | HA Reference | IAR HA #1 | 37.1964 | 1803.9924 | 92.5162 | 34.7463 | 41.7124 | 196.4106 | 40.8542 | 89.8878 | 95.3316 | 95.5657 | 98.9595 | 107.8074 | 60.7763 | 125.6852 | 576.5141 | 370.7154 | 102.6303 | 5.0172 | 3.9664 | 0.72963 | 89.8063 | 83.7407 | 1.5027 | 0.72951 | 0.0008 | 14.9698 | 87.317 | 6.5335 | 0.82918 | -0.00062 | 0.72951 | 13.6771
IAR | HA Reference | IAR HA #1 | 37.2047 | 1804.0785 | 92.5339 | 34.8172 | 41.7376 | 196.4504 | 40.8958 | 90.3622 | 95.444 | 95.3795 | 98.9618 | 144.2916 | 60.7807 | 120.2303 | 574.7168 | 371.3147 | 102.5975 | 5.0302 | 3.7674 | 0.7254 | 89.6901 | 83.8564 | 1.5042 | 0.72521 | 0.00081 | 15.6533 | 87.3197 | 6.548 | 0.82918 | -0.00062 | 0.72521 | 14.353
IAR | HA Reference | IAR HA #1 | 37.213 | 1804.013 | 92.5036 | 34.7646 | 41.7215 | 196.4206 | 40.8828 | 89.9524 | 95.3802 | 95.8019 | 98.9555 | 115.4112 | 61.1627 | 116.4725 | 573.7154 | 370.7226 | 102.7006 | 5.0381 | 4.0333 | 0.7257 | 89.6895 | 84.0041 | 1.5035 | 0.7255 | 0.00081 | 15.6063 | 87.4591 | 6.7337 | 0.82918 | -0.00062 | 0.7255 | 14.3064
IAR | HA Reference | IAR HA #1 | 37.2214 | 1804.0002 | 92.3796 | 34.7816 | 41.7418 | 196.5457 | 40.8984 | 89.9096 | 95.3893 | 95.2789 | 98.9557 | 103.1142 | 61.2274 | 122.532 | 575.9147 | 369.1541 | 102.8506 | 5.024 | 3.7039 | 0.72539 | 89.6663 | 84.0218 | 1.5022 | 0.72519 | 0.00081 | 15.6565 | 87.05 | 6.5204 | 0.82918 | -0.00062 | 0.72519 | 14.3561
IAR | HA Reference | IAR HA #1 | 37.2297 | 1804.0263 | 92.4478 | 34.6936 | 41.7381 | 196.4293 | 40.9113 | 90.6746 | 95.4432 | 95.5272 | 98.9591 | 85.7304 | 61.2287 | 125.2943 | 574.3296 | 371.1445 | 103.0573 | 5.0763 | 3.6763 | 0.72554 | 89.6037 | 84.0388 | 1.5039 | 0.72529 | 0.00081 | 15.6402 | 87.2684 | 6.7176 | 0.82918 | -0.00062 | 0.72529 | 14.34
IAR | HA Reference | IAR HA #1 | 37.238 | 1802.5016 | 92.5311 | 34.7752 | 41.7309 | 196.3983 | 40.9134 | 90.8052 | 95.4677 | 95.5354 | 98.9525 | 129.5964 | 61.2675 | 119.3675 | 573.6852 | 371.4302 | 103.1341 | 5.0338 | 3.9866 | 0.7248 | 89.653 | 83.9789 | 1.5004 | 0.72458 | 0.00081 | 15.753 | 87.1426 | 6.8465 | 0.82918 | -0.00062 | 0.72458 | 14.4515
IAR | HA Reference | IAR HA #1 | 37.2464 | 1805.6333 | 92.4252 | 34.8094 | 41.7294 | 196.4839 | 40.8764 | 90.6388 | 95.4238 | 95.4555 | 98.9601 | 106.1244 | 60.7544 | 121.6015 | 575.0545 | 369.2232 | 103.0279 | 5.0462 | 3.8098 | 0.72425 | 89.7721 | 83.8498 | 1.5069 | 0.72411 | 0.00081 | 15.8295 | 86.9503 | 6.4834 | 0.82918 | -0.00062 | 0.72411 | 14.5272
IAR | HA Reference | IAR HA #1 | 37.2547 | 1803.9875 | 92.4382 | 34.8196 | 41.7506 | 196.4642 | 40.9079 | 90.8361 | 95.383 | 95.554 | 98.9572 | 156.6918 | 61.2387 | 121.7989 | 569.3989 | 368.1472 | 102.9424 | 5.0296 | 4.003 | 0.72479 | 89.7307 | 83.5431 | 1.5049 | 0.72463 | 0.0008 | 15.7461 | 87.064 | 6.7139 | 0.82918 | -0.00062 | 0.72463 | 14.4446
IAR | HA Reference | IAR HA #1 | 37.263 | 1804.0811 | 92.4368 | 34.8303 | 41.7574 | 196.4796 | 40.919 | 90.8677 | 95.3924 | 95.3006 | 98.9528 | 113.6454 | 61.2697 | 118.8952 | 576.1544 | 372.8489 | 102.8327 | 5.0579 | 3.7796 | 0.72442 | 89.8107 | 83.8863 | 1.4991 | 0.72431 | 0.00081 | 15.7975 | 87.4556 | 6.497 | 0.82918 | -0.00062 | 0.72431 | 14.4955
IAR | HA Reference | IAR HA #1 | 37.2713 | 1804.0782 | 92.5162 | 34.7777 | 41.7335 | 196.4618 | 40.9258 | 90.2743 | 95.4717 | 95.6616 | 98.9558 | 104.0346 | 60.8435 | 121.2582 | 574.0332 | 369.3595 | 102.8299 | 5.0424 | 3.7071 | 0.74085 | 89.7622 | 83.5795 | 1.5027 | 0.74071 | 0.0008 | 13.2307 | 86.8836 | 6.4024 | 0.82918 | -0.00062 | 0.74071 | 11.9576
IAR | HA Reference | IAR HA #1 | 37.2797 | 1803.9935 | 92.374 | 34.8288 | 41.7628 | 196.1646 | 40.9326 | 90.7364 | 95.4755 | 95.6595 | 98.958 | 77.2416 | 61.7595 | 124.378 | 573.0693 | 371.083 | 102.8008 | 5.0202 | 3.9825 | 0.72449 | 89.7492 | 84.1168 | 1.5051 | 0.72434 | 0.00081 | 15.7925 | 87.7277 | 6.5965 | 0.82918 | -0.00062 | 0.72434 | 14.4905
IAR | HA Reference | IAR HA #1 | 37.288 | 1804.0209 | 92.3687 | 34.8947 | 41.766 | 196.3417 | 40.9345 | 90.7173 | 95.4436 | 95.4524 | 98.9558 | 136.9872 | 61.7002 | 119.2515 | 577.5179 | 371.0178 | 102.7867 | 5.0239 | 3.9036 | 0.72561 | 89.7197 | 84.3356 | 1.5016 | 0.72544 | 0.00081 | 15.6168 | 87.663 | 6.5377 | 0.82918 | -0.00062 | 0.72544 | 14.3168
IAR | HA Reference | IAR HA #1 | 37.2964 | 1802.5801 | 92.4402 | 34.7858 | 41.7541 | 196.3983 | 40.9041 | 90.4319 | 95.4125 | 95.5453 | 98.9471 | 112.6878 | 61.2422 | 119.7266 | 570.0201 | 369.5763 | 102.6571 | 4.9976 | 4.0799 | 0.72519 | 89.6716 | 84.2597 | 1.5074 | 0.72499 | 0.00081 | 15.6883 | 87.6239 | 6.4597 | 0.82918 | -0.00062 | 0.72499 | 14.3875
IAR | HA Reference | IAR HA #1 | 37.3047 | 1802.4506 | 92.6199 | 34.7957 | 41.7762 | 196.3582 | 40.9456 | 90.7598 | 95.4342 | 95.6463 | 98.9539 | 106.6614 | 61.2602 | 127.0345 | 576.2689 | 370.9209 | 102.7781 | 5.0514 | 3.6637 | 0.72501 | 89.7241 | 84.2699 | 1.4997 | 0.72484 | 0.00081 | 15.7117 | 87.9639 | 6.5866 | 0.82918 | -0.00062 | 0.72484 | 14.4107
IAR | HA Reference | IAR HA #1 | 37.313 | 1804.0512 | 92.5342 | 34.7338 | 41.7872 | 196.5245 | 40.9254 | 90.1772 | 95.467 | 95.5248 | 98.9534 | 120.102 | 61.2753 | 121.9137 | 575.4469 | 368.6879 | 102.4754 | 5.017 | 3.9863 | 0.72549 | 89.7721 | 84.1726 | 1.5024 | 0.72535 | 0.00081 | 15.6311 | 87.6537 | 6.5122 | 0.82918 | -0.00062 | 0.72535 | 14.3309
IAR | HA Reference | IAR HA #1 | 37.3214 | 1802.368 | 92.4795 | 34.7753 | 41.7693 | 196.6038 | 40.9323 | 90.2556 | 95.5008 | 95.8468 | 98.9488 | 109.2744 | 61.2635 | 119.2121 | 570.6238 | 371.3593 | 102.4259 | 4.9993 | 4.0319 | 0.72543 | 89.8542 | 83.7103 | 1.5084 | 0.72534 | 0.0008 | 15.6315 | 87.205 | 7.0332 | 0.82918 | -0.00062 | 0.72534 | 14.3314
IAR | HA Reference | IAR HA #1 | 37.3297 | 1805.6558 | 92.4431 | 34.8975 | 41.7756 | 196.5844 | 40.9395 | 90.7139 | 95.4947 | 95.3932 | 98.9525 | 77.784 | 60.7221 | 117.878 | 576.2226 | 369.8997 | 102.4237 | 5.0324 | 3.8441 | 0.72414 | 89.8157 | 84.1624 | 1.5004 | 0.72402 | 0.00081 | 15.8428 | 87.1745 | 6.6471 | 0.82918 | -0.00062 | 0.72402 | 14.5402
IAR | HA Reference | IAR HA #1 | 37.338 | 1804.0038 | 92.5859 | 34.9805 | 41.7718 | 196.5407 | 40.9566 | 90.2322 | 95.5017 | 95.7388 | 98.9523 | 147.9618 | 61.2382 | 120.0523 | 573.902 | 370.3354 | 102.5362 | 5.0312 | 3.9788 | 0.72327 | 89.7632 | 83.9729 | 1.5019 | 0.72312 | 0.00081 | 15.9874 | 87.079 | 6.6643 | 0.82918 | -0.00062 | 0.72312 | 14.6833
IAR | HA Reference | IAR HA #1 | 37.3464 | 1803.4878 | 92.4831 | 34.972 | 41.7917 | 196.5651 | 40.9248 | 90.7347 | 95.5023 | 95.5092 | 98.9505 | 109.8408 | 61.2329 | 120.6302 | 573.2585 | 370.0975 | 102.632 | 5.0022 | 3.6204 | 0.72535 | 89.783 | 83.8415 | 1.504 | 0.72522 | 0.0008 | 15.652 | 87.3586 | 6.9297 | 0.82918 | -0.00062 | 0.72522 | 14.3516
IAR | HA Reference | IAR HA #1 | 37.3547 | 1804.0309 | 92.522 | 34.947 | 41.79 | 196.6677 | 40.9382 | 91.0514 | 95.4842 | 95.4854 | 98.9594 | 79.8726 | 61.2311 | 122.0538 | 577.0032 | 369.9451 | 102.8393 | 5.0138 | 3.9245 | 0.72528 | 89.7911 | 83.9714 | 1.5038 | 0.72515 | 0.00081 | 15.663 | 87.3516 | 6.7059 | 0.82918 | -0.00062 | 0.72515 | 14.3625
IAR | HA Reference | IAR HA #1 | 37.363 | 1804.048 | 92.5436 | 34.9541 | 41.7982 | 196.6288 | 40.9522 | 90.4351 | 95.5182 | 95.461 | 98.9449 | 126.8994 | 61.2748 | 122.3813 | 571.1438 | 368.612 | 102.8087 | 5.0373 | 4.0201 | 0.72476 | 89.8076 | 83.9088 | 1.5021 | 0.72464 | 0.00081 | 15.7432 | 87.2307 | 6.705 | 0.82918 | -0.00062 | 0.72464 | 14.4418
IAR | HA Reference | IAR HA #1 | 37.3713 | 1803.7978 | 92.6077 | 34.9527 | 41.7712 | 196.6672 | 40.9712 | 90.7433 | 95.5465 | 95.5167 | 98.9607 | 105.4008 | 61.2576 | 120.304 | 574.5851 | 370.1623 | 102.9425 | 5.0452 | 3.8148 | 0.72626 | 89.7883 | 83.7782 | 1.5018 | 0.72613 | 0.0008 | 15.5058 | 87.2054 | 6.6158 | 0.82918 | -0.00062 | 0.72613 | 14.2071
IAR | HA Reference | IAR HA #1 | 37.3797 | 1804.0902 | 92.6191 | 35.0259 | 41.7749 | 196.6074 | 40.9713 | 90.3778 | 95.4526 | 95.5081 | 98.953 | 100.989 | 61.2717 | 121.0802 | 576.3191 | 369.9386 | 103.0909 | 5.0165 | 4.0034 | 0.72247 | 89.7584 | 83.9223 | 1.4525 | 0.72232 | 0.00081 | 16.1162 | 87.2827 | 6.562 | 0.82918 | -0.00062 | 0.72232 | 14.8106
IAR | HA Reference | IAR HA #1 | 37.388 | 1804.0274 | 92.4595 | 35.0189 | 41.7968 | 196.6639 | 41.0068 | 90.2414 | 95.5226 | 95.4987 | 98.9578 | 178.7412 | 60.7689 | 123.7251 | 571.7719 | 369.5844 | 102.8794 | 4.9827 | 3.6609 | 0.72551 | 89.8447 | 83.7376 | 1.4971 | 0.72541 | 0.0008 | 15.6206 | 87.2771 | 6.5327 | 0.82918 | -0.00062 | 0.72541 | 14.3206
IAR | HA Reference | IAR HA #1 | 37.3963 | 1802.4264 | 92.58 | 34.9235 | 41.8233 | 196.5937 | 40.9638 | 90.3699 | 95.531 | 95.583 | 98.9474 | 121.0908 | 61.2163 | 121.6949 | 575.6243 | 369.9183 | 102.809 | 5.0223 | 3.8041 | 0.72464 | 89.8853 | 83.5307 | 1.5071 | 0.72457 | 0.0008 | 15.7549 | 86.9199 | 6.807 | 0.82918 | -0.00062 | 0.72457 | 14.4534
IAR | HA Reference | IAR HA #1 | 37.4047 | 1802.5873 | 92.5587 | 35.0125 | 41.8283 | 196.5858 | 40.9611 | 90.1961 | 95.5462 | 95.7147 | 98.9525 | 98.3976 | 62.1711 | 118.1164 | 572.7629 | 368.3735 | 103.0502 | 5.0351 | 3.9698 | 0.7169 | 89.818 | 84.0413 | 1.5027 | 0.71679 | 0.00081 | 17.0128 | 87.3338 | 6.6989 | 0.82918 | -0.00062 | 0.71679 | 15.6971
IAR | HA Reference | IAR HA #1 | 37.413 | 1803.9967 | 92.5578 | 35.0789 | 41.8112 | 196.6167 | 41.0072 | 89.9872 | 95.5785 | 95.433 | 98.9503 | 139.7334 | 61.7387 | 122.352 | 572.4004 | 369.1476 | 102.7441 | 5.0234 | 3.7799 | 0.72461 | 89.8252 | 84.1129 | 1.4986 | 0.7245 | 0.00081 | 15.7656 | 87.4965 | 6.7106 | 0.82918 | -0.00062 | 0.7245 | 14.464
IAR | HA Reference | IAR HA #1 | 37.4213 | 1803.9662 | 92.6192 | 35.1117 | 41.806 | 196.6796 | 40.9872 | 90.4416 | 95.5888 | 95.5974 | 98.9632 | 113.2158 | 61.2798 | 125.7495 | 576.5502 | 369.919 | 102.9138 | 5.0546 | 4.0316 | 0.72529 | 89.7872 | 83.8089 | 1.5053 | 0.72515 | 0.0008 | 15.6619 | 87.3051 | 6.7836 | 0.82918 | -0.00062 | 0.72515 | 14.3614
IAR | HA Reference | IAR HA #1 | 37.4297 | 1802.4242 | 92.6835 | 35.191 | 41.8121 | 196.7998 | 40.9831 | 90.878 | 95.5877 | 95.4388 | 98.9471 | 107.2302 | 61.2445 | 120.5305 | 570.8429 | 370.4426 | 102.6236 | 4.9906 | 3.6593 | 0.72426 | 89.8146 | 83.9146 | 1.5075 | 0.72414 | 0.00081 | 15.824 | 87.0554 | 6.5934 | 0.82918 | -0.00062 | 0.72414 | 14.5216
IAR | HA Reference | IAR HA #1 | 37.438 | 1804.0431 | 92.577 | 35.2419 | 41.833 | 196.8426 | 40.9949 | 90.0064 | 95.5256 | 95.5883 | 98.9461 | 102.501 | 61.2007 | 121.8784 | 574.6675 | 371.4485 | 102.6828 | 5.0651 | 3.7559 | 0.7256 | 89.8033 | 83.8278 | 1.5022 | 0.72547 | 0.0008 | 15.6106 | 87.2018 | 6.3943 | 0.82918 | -0.00062 | 0.72547 | 14.3107
IAR | HA Reference | IAR HA #1 | 37.4464 | 1802.4902 | 92.5023 | 35.2054 | 41.8237 | 196.937 | 40.9783 | 90.6341 | 95.5425 | 95.8211 | 98.9604 | 130.1142 | 60.7525 | 126.3634 | 574.3282 | 371.152 | 102.8518 | 5.0299 | 3.8477 | 0.72365 | 89.8112 | 84.3162 | 1.4724 | 0.72353 | 0.00081 | 15.9213 | 87.6766 | 6.5119 | 0.82918 | -0.00062 | 0.72353 | 14.6178
IAR | HA Reference | IAR HA #1 | 37.4547 | 1804.092 | 92.6412 | 35.1747 | 41.85 | 196.8323 | 40.9732 | 90.8912 | 95.54 | 95.3081 | 98.9511 | 107.2686 | 61.2111 | 118.3667 | 572.3649 | 369.7138 | 102.6143 | 5.0072 | 3.798 | 0.72591 | 89.8135 | 84.0942 | 1.5011 | 0.72579 | 0.00081 | 15.5596 | 87.481 | 6.582 | 0.82918 | -0.00062 | 0.72579 | 14.2603
IAR | HA Reference | IAR HA #1 | 37.463 | 1803.9739 | 92.6134 | 35.181 | 41.8364 | 196.7406 | 40.9849 | 90.8295 | 95.5602 | 95.5748 | 98.9513 | 150.8112 | 61.7452 | 120.1724 | 574.4207 | 369.2274 | 102.475 | 5.0349 | 3.9924 | 0.72493 | 89.8371 | 84.1944 | 1.5035 | 0.72483 | 0.00081 | 15.7143 | 87.5109 | 6.4677 | 0.82918 | -0.00062 | 0.72483 | 14.4132
IAR | HA Reference | IAR HA #1 | 37.4714 | 1802.3262 | 92.6993 | 35.1487 | 41.8402 | 196.8802 | 40.9807 | 90.8606 | 95.6121 | 95.4757 | 98.9458 | 113.481 | 61.2676 | 123.9197 | 574.5216 | 371.1816 | 102.5454 | 5.0031 | 3.6123 | 0.72476 | 89.8516 | 84.1474 | 1.499 | 0.72467 | 0.00081 | 15.7396 | 87.6223 | 6.567 | 0.82918 | -0.00062 | 0.72467 | 14.4383
IAR | HA Reference | IAR HA #1 | 37.4797 | 1804.0003 | 92.6057 | 35.1178 | 41.8508 | 196.8613 | 41.0029 | 90.6999 | 95.6144 | 95.3982 | 98.9563 | 101.6718 | 61.216 | 120.3075 | 574.2221 | 365.8582 | 102.6165 | 5.0217 | 3.9482 | 0.72387 | 90.0303 | 84.0556 | 1.4911 | 0.72389 | 0.00081 | 15.8637 | 87.401 | 6.4038 | 0.82918 | -0.00062 | 0.72389 | 14.561
IAR | HA Reference | IAR HA #1 | 37.488 | 1803.9847 | 92.709 | 35.1058 | 41.8607 | 196.9276 | 41.0167 | 90.8887 | 95.6112 | 95.551 | 98.9474 | 75.0672 | 61.748 | 123.0894 | 575.4772 | 368.463 | 102.7662 | 4.9981 | 3.7607 | 0.72438 | 89.9416 | 84.1364 | 1.5026 | 0.72434 | 0.00081 | 15.7913 | 87.2379 | 6.3374 | 0.82918 | -0.00062 | 0.72434 | 14.4894
IAR | HA Reference | IAR HA #1 | 37.4963 | 1804.093 | 92.6978 | 35.1241 | 41.863 | 196.915 | 41.0194 | 90.8751 | 95.5562 | 95.5346 | 98.9546 | 140.5164 | 61.2337 | 119.0228 | 573.9736 | 369.5223 | 102.8046 | 5.0057 | 3.8314 | 0.72486 | 89.8943 | 83.6897 | 1.5033 | 0.72479 | 0.0008 | 15.7193 | 87.0161 | 6.5621 | 0.82918 | -0.00062 | 0.72479 | 14.4181
IAR | HA Reference | IAR HA #1 | 37.5047 | 1802.4005 | 92.6359 | 35.2685 | 41.8639 | 196.8343 | 40.989 | 90.5581 | 95.5891 | 95.2675 | 98.9491 | 111.5148 | 61.2804 | 119.2628 | 577.0212 | 371.2762 | 102.8386 | 4.9967 | 3.7435 | 0.72418 | 89.8334 | 83.7262 | 1.5043 | 0.72408 | 0.0008 | 15.8342 | 87.2934 | 6.4839 | 0.82918 | -0.00062 | 0.72408 | 14.5318
IAR | HA Reference | IAR HA #1 | 37.513 | 1804.0081 | 92.5676 | 35.0706 | 41.8963 | 196.8938 | 41.0001 | 90.6218 | 95.6151 | 95.665 | 98.9601 | 87.6258 | 61.7226 | 119.7365 | 573.658 | 368.7717 | 102.8561 | 5.0301 | 3.7455 | 0.72502 | 89.8318 | 84.0174 | 1.5014 | 0.72492 | 0.00081 | 15.6998 | 87.3199 | 6.4234 | 0.82918 | -0.00062 | 0.72492 | 14.3988
IAR | HA Reference | IAR HA #1 | 37.5213 | 1804.0107 | 92.554 | 34.2003 | 41.8619 | 196.7057 | 40.9786 | 90.3937 | 95.583 | 95.603 | 98.9411 | 121.0602 | 60.7792 | 123.3566 | 573.6146 | 370.0416 | 103.1203 | 4.9665 | 3.9592 | 0.72444 | 89.8721 | 84.2414 | 1.5007 | 0.72436 | 0.00081 | 15.789 | 87.4076 | 6.8477 | 0.82918 | -0.00062 | 0.72436 | 14.4871
IAR | HA Reference | IAR HA #1 | 37.5297 | 1804.023 | 92.6682 | 33.1641 | 41.8577 | 196.4935 | 40.9233 | 90.8338 | 95.5751 | 95.8272 | 98.9554 | 109.7682 | 61.7507 | 126.9341 | 572.7707 | 369.4133 | 102.9779 | 4.9173 | 3.9335 | 0.72471 | 89.9268 | 83.8268 | 1.506 | 0.72466 | 0.0008 | 15.74 | 87.1904 | 6.5424 | 0.82918 | -0.00062 | 0.72466 | 14.4386
IAR | HA Reference | IAR HA #1 | 37.538 | 1803.7882 | 92.4576 | 32.3258 | 41.8412 | 196.2545 | 40.9108 | 90.2729 | 95.5387 | 95.3044 | 98.9546 | 91.4514 | 61.7186 | 118.7144 | 575.0933 | 368.142 | 102.8668 | 4.9192 | 3.839 | 0.72409 | 89.833 | 84.2488 | 1.5102 | 0.72398 | 0.00081 | 15.8494 | 87.3659 | 6.5402 | 0.82918 | -0.00062 | 0.72398 | 14.5468
IAR | HA Reference | IAR HA #1 | 37.5463 | 1803.987 | 92.5674 | 31.5379 | 41.8328 | 196.0263 | 40.8794 | 90.7603 | 95.6369 | 95.5063 | 98.9515 | 164.1264 | 61.7034 | 122.148 | 574.1809 | 370.5976 | 102.9352 | 4.975 | 4.002 | 0.72501 | 89.8065 | 84.0548 | 1.5032 | 0.72489 | 0.00081 | 15.7048 | 87.4303 | 6.6147 | 0.82918 | -0.00062 | 0.72489 | 14.4038
IAR | HA Reference | IAR HA #1 | 37.5547 | 1805.5513 | 92.6444 | 31.0812 | 41.7973 | 195.8404 | 40.8287 | 90.6085 | 95.6447 | 95.3982 | 98.9559 | 119.961 | 61.7047 | 124.933 | 574.6736 | 370.0216 | 102.6212 | 5.0055 | 3.7093 | 0.72308 | 89.7364 | 84.1379 | 1.4985 | 0.72291 | 0.00081 | 16.0207 | 87.4197 | 6.5274 | 0.82918 | -0.00062 | 0.72291 | 14.7162
IAR | HA Reference | IAR HA #1 | 37.563 | 1803.9606 | 92.4494 | 30.8658 | 41.7423 | 195.6961 | 40.8287 | 90.4839 | 95.6267 | 95.4369 | 98.9486 | 86.385 | 62.1961 | 121.5328 | 574.1486 | 368.0564 | 102.7052 | 5.0014 | 3.9785 | 0.72417 | 89.7227 | 84.0189 | 1.4999 | 0.724 | 0.00081 | 15.8465 | 87.3827 | 6.4059 | 0.82918 | -0.00062 | 0.724 | 14.5439
IAR | HA Reference | IAR HA #1 | 37.5714 | 1805.6387 | 92.3713 | 30.7602 | 41.7246 | 195.6849 | 40.8191 | 89.9426 | 95.5656 | 95.5371 | 98.9496 | 134.2836 | 62.2128 | 123.9716 | 575.5187 | 371.0106 | 102.846 | 5.0356 | 3.9069 | 0.72251 | 89.704 | 83.8996 | 1.4995 | 0.72232 | 0.00081 | 16.1156 | 87.0501 | 6.3603 | 0.82918 | -0.00062 | 0.72232 | 14.8101
IAR | HA Reference | IAR HA #1 | 37.5797 | 1803.9759 | 92.5054 | 30.5126 | 41.694 | 195.4544 | 40.7799 | 90.7638 | 95.5605 | 95.5691 | 98.9531 | 107.4558 | 62.1674 | 124.0957 | 573.9373 | 370.3454 | 102.7311 | 5.0734 | 4.0587 | 0.72202 | 89.6983 | 84.0816 | 1.4575 | 0.72183 | 0.00081 | 16.1943 | 87.5635 | 6.7854 | 0.82918 | -0.00062 | 0.72183 | 14.8878
IAR | HA Reference | IAR HA #1 | 37.588 | 1804.0396 | 92.3519 | 30.4371 | 41.6779 | 195.3282 | 40.789 | 90.3041 | 95.4859 | 95.1952 | 98.9548 | 103.3326 | 61.7279 | 122.2315 | 574.1538 | 370.9758 | 102.6216 | 5.1076 | 3.786 | 0.72457 | 89.653 | 83.7039 | 1.5002 | 0.72435 | 0.0008 | 15.7898 | 86.947 | 6.3886 | 0.82918 | -0.00062 | 0.72435 | 14.4879
IAR | HA Reference | IAR HA #1 | 37.5964 | 1800.8182 | 92.465 | 30.4205 | 41.6642 | 195.2215 | 40.7951 | 90.3723 | 95.5535 | 95.7304 | 98.9527 | 186.699 | 61.2166 | 123.7235 | 574.6925 | 370.0378 | 102.6239 | 5.0932 | 3.786 | 0.72346 | 89.605 | 83.7202 | 1.5025 | 0.72321 | 0.0008 | 15.9725 | 86.8964 | 6.3936 | 0.82918 | -0.00062 | 0.72321 | 14.6685
IAR | HA Reference | IAR HA #1 | 37.6047 | 1802.3321 | 92.2675 | 30.3925 | 41.605 | 195.2362 | 40.7531 | 90.6178 | 95.5317 | 95.4354 | 98.9441 | 123.0492 | 61.7476 | 123.6854 | 573.9471 | 366.81 | 102.8493 | 5.1233 | 4.0056 | 0.71974 | 89.5793 | 83.647 | 1.5011 | 0.71948 | 0.0008 | 16.5744 | 86.9762 | 6.5854 | 0.82918 | -0.00062 | 0.71948 | 15.2637
IAR | HA Reference | IAR HA #1 | 37.613 | 1805.6579 | 92.3698 | 30.3826 | 41.5858 | 195.1825 | 40.7171 | 90.6291 | 95.5301 | 95.6839 | 98.9384 | 106.2444 | 62.2299 | 120.4617 | 575.4536 | 370.4088 | 102.7197 | 5.1154 | 3.8461 | 0.72528 | 89.5835 | 83.9476 | 1.5014 | 0.72502 | 0.00081 | 15.6825 | 87.3563 | 6.8043 | 0.82918 | -0.00062 | 0.72502 | 14.3818
IAR | HA Reference | IAR HA #1 | 37.6213 | 1804.0767 | 92.3789 | 30.246 | 41.5769 | 195.1987 | 40.7459 | 90.0529 | 95.4972 | 95.6604 | 98.9437 | 149.5644 | 62.2194 | 119.2069 | 576.1328 | 369.8382 | 103.1889 | 5.1229 | 4.0343 | 0.72481 | 89.5921 | 83.8234 | 1.5013 | 0.72456 | 0.00081 | 15.7567 | 87.2079 | 6.8021 | 0.82918 | -0.00062 | 0.72456 | 14.4551
IAR | HA Reference | IAR HA #1 | 37.6297 | 1805.4798 | 92.4273 | 30.3067 | 41.5595 | 195.1824 | 40.7096 | 90.4825 | 95.4915 | 95.4871 | 98.9431 | 113.7504 | 62.2173 | 122.1613 | 574.9099 | 372.4636 | 103.401 | 5.0901 | 3.8398 | 0.72442 | 89.646 | 83.6688 | 1.5093 | 0.7242 | 0.0008 | 15.8139 | 86.98 | 6.6358 | 0.82918 | -0.00062 | 0.7242 | 14.5117
IAR | HA Reference | IAR HA #1 | 37.638 | 1803.9497 | 92.2998 | 30.2285 | 41.5439 | 195.0547 | 40.7019 | 90.0253 | 95.4331 | 95.7411 | 98.9477 | 107.1126 | 62.2259 | 122.6792 | 573.4232 | 371.7145 | 103.117 | 5.0868 | 4.0395 | 0.72434 | 89.5333 | 84.0198 | 1.5033 | 0.72405 | 0.00081 | 15.8385 | 87.5281 | 6.81 | 0.82918 | -0.00062 | 0.72405 | 14.5361
IAR | HA Reference | IAR HA #1 | 37.6463 | 1805.5909 | 92.2633 | 30.1632 | 41.5222 | 194.9158 | 40.6868 | 90.5649 | 95.3758 | 95.8747 | 98.9593 | 80.4198 | 62.2107 | 119.609 | 575.0567 | 370.8321 | 103.13 | 5.1279 | 4.0816 | 0.72474 | 89.4694 | 84.374 | 1.5021 | 0.72441 | 0.00081 | 15.7811 | 87.9712 | 6.7626 | 0.82918 | -0.00062 | 0.72441 | 14.4793
IAR | HA Reference | IAR HA #1 | 37.6547 | 1803.8005 | 92.2064 | 30.2103 | 41.5072 | 194.9906 | 40.6976 | 90.6588 | 95.3602 | 95.494 | 98.9423 | 138.687 | 62.2077 | 122.5287 | 569.3753 | 370.5162 | 103.1631 | 5.1026 | 3.8692 | 0.72577 | 89.5672 | 84.3572 | 1.5089 | 0.7255 | 0.00081 | 15.6063 | 87.5412 | 6.8136 | 0.82918 | -0.00062 | 0.7255 | 14.3064
IAR | HA Reference | IAR HA #1 | 37.663 | 1803.9977 | 92.203 | 30.1026 | 41.5104 | 194.762 | 40.6437 | 90.4638 | 95.3849 | 95.7919 | 98.9505 | 109.7244 | 62.1689 | 121.2334 | 576.1166 | 373.0537 | 103.0871 | 5.1193 | 4.1063 | 0.72504 | 89.4904 | 84.4463 | 1.5022 | 0.72472 | 0.00081 | 15.7311 | 87.5056 | 6.8158 | 0.82918 | -0.00062 | 0.72472 | 14.4298
IAR | HA Reference | IAR HA #1 | 37.6713 | 1804.0089 | 92.1154 | 30.0721 | 41.4943 | 194.8436 | 40.6816 | 90.0447 | 95.3637 | 95.3874 | 98.9503 | 93.2826 | 62.1869 | 121.5447 | 574.3475 | 372.359 | 103.1508 | 5.153 | 3.79 | 0.73158 | 89.4017 | 84.0989 | 1.5028 | 0.73121 | 0.00081 | 14.7036 | 87.409 | 6.8584 | 0.82918 | -0.00062 | 0.73121 | 13.4139
IAR | HA Reference | IAR HA #1 | 37.6797 | 1802.3922 | 92.2114 | 29.9489 | 41.5046 | 194.9057 | 40.6536 | 90.4473 | 95.2356 | 95.6533 | 98.9464 | 118.446 | 62.215 | 124.7038 | 571.454 | 372.7725 | 103.1069 | 5.1317 | 4.0907 | 0.72608 | 89.3054 | 84.1215 | 1.5026 | 0.72565 | 0.00081 | 15.583 | 87.4526 | 6.7809 | 0.82918 | -0.00062 | 0.72565 | 14.2834
IAR | HA Reference | IAR HA #1 | 37.688 | 1802.4079 | 92.0239 | 29.6965 | 41.4775 | 194.8578 | 40.6419 | 90.3153 | 95.3175 | 95.8141 | 98.9442 | 107.6736 | 62.2244 | 127.5274 | 576.3247 | 372.4237 | 103.1569 | 5.1023 | 4.0203 | 0.72336 | 89.3072 | 84.0559 | 1.4995 | 0.72293 | 0.00081 | 16.0182 | 87.3089 | 6.7726 | 0.82918 | -0.00062 | 0.72293 | 14.7138
IAR | HA Reference | IAR HA #1 | 37.6964 | 1803.955 | 92.0625 | 29.2342 | 41.4696 | 194.8017 | 40.6287 | 90.4953 | 95.3182 | 95.3651 | 98.9518 | 79.0776 | 62.2229 | 119.6362 | 573.8721 | 374.0578 | 103.1221 | 5.064 | 3.9491 | 0.72424 | 89.2668 | 83.8391 | 1.5011 | 0.72378 | 0.00081 | 15.8817 | 87.233 | 6.7557 | 0.82918 | -0.00062 | 0.72378 | 14.5788
IAR | HA Reference | IAR HA #1 | 37.7047 | 1802.3785 | 91.9603 | 28.8609 | 41.4388 | 194.5535 | 40.6454 | 90.2387 | 95.2785 | 95.5349 | 98.9379 | 154.4922 | 62.6379 | 121.9931 | 572.8364 | 373.2729 | 103.1065 | 5.0954 | 4.1526 | 0.72245 | 89.344 | 83.8002 | 1.5028 | 0.72204 | 0.00081 | 16.1613 | 87.1824 | 6.7099 | 0.82918 | -0.00062 | 0.72204 | 14.8552
IAR | HA Reference | IAR HA #1 | 37.713 | 1802.3817 | 91.9266 | 28.5926 | 41.4058 | 194.4806 | 40.5529 | 89.8177 | 95.2771 | 95.3507 | 98.9564 | 116.112 | 62.1713 | 123.2203 | 576.6144 | 372.5699 | 102.7476 | 5.1195 | 3.803 | 0.72363 | 89.3139 | 83.571 | 1.5045 | 0.7232 | 0.0008 | 15.9744 | 86.6818 | 6.7142 | 0.82918 | -0.00062 | 0.7232 | 14.6704
IAR | HA Reference | IAR HA #1 | 37.7214 | 1804.0316 | 91.9121 | 28.7047 | 41.3801 | 194.429 | 40.5653 | 90.2916 | 95.2229 | 95.7375 | 98.9489 | 90.3192 | 62.6007 | 128.0364 | 570.9587 | 369.7833 | 102.9845 | 5.1274 | 3.8653 | 0.72258 | 89.284 | 83.8375 | 1.4993 | 0.72214 | 0.00081 | 16.1456 | 86.9078 | 6.7745 | 0.82918 | -0.00062 | 0.72214 | 14.8397
IAR | HA Reference | IAR HA #1 | 37.7297 | 1803.9553 | 92.0947 | 28.5956 | 41.3865 | 194.3017 | 40.5636 | 89.9664 | 95.2352 | 95.8551 | 98.9527 | 124.8144 | 62.696 | 119.9006 | 575.8315 | 374.5783 | 103.0804 | 5.1637 | 4.1344 | 0.72346 | 89.2645 | 83.9078 | 1.5018 | 0.723 | 0.00081 | 16.0067 | 87.3358 | 7.141 | 0.82918 | -0.00062 | 0.723 | 14.7023
IAR | HA Reference | IAR HA #1 | 37.738 | 1802.4229 | 91.914 | 28.4038 | 41.3504 | 194.1922 | 40.53 | 90.3384 | 95.2145 | 95.6712 | 98.9432 | 106.317 | 62.2514 | 124.2133 | 574.6363 | 372.857 | 103.2438 | 5.1666 | 3.9487 | 0.72518 | 89.1997 | 84.0825 | 1.5007 | 0.72469 | 0.00081 | 15.7366 | 87.526 | 6.7758 | 0.82918 | -0.00062 | 0.72469 | 14.4353
IAR | HA Reference | IAR HA #1 | 37.7463 | 1804.0548 | 91.7979 | 28.252 | 41.3449 | 194.1513 | 40.5337 | 90.3398 | 95.242 | 95.6612 | 98.9522 | 94.323 | 62.6835 | 126.6929 | 570.6256 | 374.6786 | 103.2236 | 5.208 | 4.1542 | 0.73197 | 89.1972 | 84.002 | 1.4954 | 0.73147 | 0.00081 | 14.6616 | 87.8476 | 7.0293 | 0.82918 | -0.00062 | 0.73147 | 13.3724
IAR | HA Reference | IAR HA #1 | 37.7547 | 1805.5503 | 91.8707 | 28.1286 | 41.3006 | 194.195 | 40.557 | 90.3213 | 95.2073 | 95.7088 | 98.9562 | 161.3148 | 62.6624 | 120.0202 | 577.7779 | 374.858 | 103.2385 | 5.2009 | 4.0231 | 0.72573 | 89.2965 | 83.8268 | 1.5037 | 0.72529 | 0.00081 | 15.6393 | 87.4399 | 6.6418 | 0.82918 | -0.00062 | 0.72529 | 14.3391
IAR | HA Reference | IAR HA #1 | 37.763 | 1802.3229 | 91.9393 | 28.023 | 41.3115 | 194.0698 | 40.4507 | 90.5464 | 95.2254 | 95.7961 | 98.9451 | 117.5166 | 62.6744 | 121.6776 | 574.3547 | 372.3446 | 103.2826 | 5.2094 | 3.8114 | 0.72501 | 89.1677 | 83.9819 | 1.5004 | 0.72449 | 0.00081 | 15.7677 | 87.2566 | 6.7974 | 0.82918 | -0.00062 | 0.72449 | 14.466
IAR | HA Reference | IAR HA #1 | 37.7713 | 1804.0173 | 91.8101 | 27.9455 | 41.2974 | 194.0568 | 40.441 | 90.4146 | 95.1621 | 95.5038 | 98.9432 | 97.2654 | 62.2205 | 123.404 | 572.7898 | 371.5611 | 103.3203 | 5.2157 | 4.14 | 0.72462 | 89.13 | 84.1061 | 1.4987 | 0.72408 | 0.00081 | 15.8331 | 87.3021 | 6.8391 | 0.82918 | -0.00062 | 0.72408 | 14.5307
IAR | HA Reference | IAR HA #1 | 37.7797 | 1804.0171 | 91.8285 | 27.8678 | 41.2811 | 194.0705 | 40.4701 | 90.5364 | 95.1656 | 95.7854 | 98.954 | 137.2326 | 62.6474 | 123.3385 | 577.0049 | 374.8487 | 103.3576 | 5.1956 | 3.9621 | 0.72921 | 89.0926 | 83.8992 | 1.5016 | 0.72864 | 0.00081 | 15.1076 | 87.2405 | 6.8762 | 0.82918 | -0.00062 | 0.72864 | 13.8133
IAR | HA Reference | IAR HA #1 | 37.788 | 1802.6015 | 91.7815 | 27.8734 | 41.2631 | 194.0013 | 40.4339 | 90.4742 | 95.1798 | 95.8871 | 98.949 | 112.4226 | 62.6321 | 122.9209 | 569.6468 | 374.6083 | 103.1788 | 5.2289 | 4.218 | 0.72394 | 89.071 | 83.7748 | 1.5017 | 0.72336 | 0.00081 | 15.9492 | 87.2876 | 6.6848 | 0.82918 | -0.00062 | 0.72336 | 14.6455
IAR | HA Reference | IAR HA #1 | 37.7963 | 1804.0662 | 91.7077 | 27.7488 | 41.2567 | 193.8925 | 40.4348 | 89.9921 | 95.115 | 95.3645 | 98.9421 | 104.3298 | 62.2576 | 123.9149 | 576.6193 | 375.1402 | 103.2519 | 5.2486 | 3.8278 | 0.72429 | 89.071 | 83.7978 | 1.5019 | 0.72371 | 0.00081 | 15.8922 | 87.2337 | 6.7129 | 0.82918 | -0.00062 | 0.72371 | 14.5892
IAR | HA Reference | IAR HA #1 | 37.8047 | 1803.9829 | 91.7188 | 27.5784 | 41.2086 | 193.8535 | 40.4299 | 90.4355 | 95.1477 | 95.7746 | 98.9416 | 110.3184 | 62.1841 | 127.2789 | 574.3635 | 373.4271 | 103.3104 | 5.2741 | 3.9143 | 0.7248 | 89.0425 | 84.0682 | 1.5028 | 0.7242 | 0.00081 | 15.8142 | 87.3779 | 7.0955 | 0.82918 | -0.00062 | 0.7242 | 14.512
IAR | HA Reference | IAR HA #1 | 37.813 | 1802.4469 | 91.6551 | 27.5778 | 41.2271 | 193.8678 | 40.3863 | 90.5244 | 95.0941 | 95.6637 | 98.9507 | 130.596 | 62.2283 | 120.9592 | 571.8757 | 373.4526 | 103.2058 | 5.2281 | 4.0949 | 0.71809 | 89.0221 | 84.0909 | 1.503 | 0.71748 | 0.00081 | 16.9007 | 87.3279 | 6.9632 | 0.82918 | -0.00062 | 0.71748 | 15.5863
IAR | HA Reference | IAR HA #1 | 37.8214 | 1805.574 | 91.8094 | 27.4773 | 41.2181 | 193.7281 | 40.3748 | 90.1086 | 95.0868 | 95.6273 | 98.951 | 109.5924 | 62.5986 | 123.7447 | 576.6259 | 374.2559 | 103.3297 | 5.2716 | 3.9822 | 0.72535 | 89.0234 | 84.2151 | 1.5012 | 0.72475 | 0.00081 | 15.727 | 87.6006 | 6.9177 | 0.82918 | -0.00062 | 0.72475 | 14.4258
IAR | HA Reference | IAR HA #1 | 37.8297 | 1804.0526 | 91.839 | 27.4333 | 41.2092 | 193.7772 | 40.3941 | 89.9174 | 95.1092 | 95.6645 | 98.9531 | 145.1046 | 62.2064 | 127.4812 | 574.3949 | 371.8505 | 103.2016 | 5.2556 | 4.1914 | 0.72492 | 88.9973 | 83.9955 | 1.5014 | 0.7243 | 0.00081 | 15.7985 | 87.7302 | 6.9306 | 0.82918 | -0.00062 | 0.7243 | 14.4965
IAR | HA Reference | IAR HA #1 | 37.838 | 1802.3187 | 91.6513 | 27.2927 | 41.187 | 193.7387 | 40.3693 | 90.2631 | 95.0903 | 95.4244 | 98.952 | 113.5968 | 62.2113 | 120.6803 | 573.3011 | 374.1109 | 103.2158 | 5.297 | 3.8942 | 0.72472 | 88.9568 | 84.3007 | 1.4611 | 0.72408 | 0.00081 | 15.8345 | 87.8431 | 6.5191 | 0.82918 | -0.00062 | 0.72408 | 14.532
IAR | HA Reference | IAR HA #1 | 37.8464 | 1805.6128 | 91.6905 | 27.0962 | 41.1934 | 193.5433 | 40.3719 | 90.3026 | 95.0304 | 95.8081 | 98.9555 | 103.5582 | 62.6992 | 122.7102 | 577.1528 | 373.0207 | 103.2048 | 5.2824 | 3.9198 | 0.7255 | 88.953 | 84.1123 | 1.5005 | 0.72485 | 0.00081 | 15.7111 | 87.4556 | 6.5778 | 0.82918 | -0.00062 | 0.72485 | 14.4101
IAR | HA Reference | IAR HA #1 | 37.8547 | 1802.4079 | 91.5487 | 27.1053 | 41.1719 | 193.6194 | 40.3731 | 90.3779 | 95.0892 | 95.5206 | 98.949 | 93.6144 | 62.654 | 124.8919 | 570.455 | 374.8144 | 103.0613 | 5.2935 | 4.1231 | 0.72478 | 89.0727 | 84.2001 | 1.5112 | 0.72421 | 0.00081 | 15.8132 | 87.3457 | 6.7402 | 0.82918 | -0.00062 | 0.72421 | 14.511
IAR | HA Reference | IAR HA #1 | 37.863 | 1804.0189 | 91.5877 | 27.2053 | 41.1382 | 193.5793 | 40.3642 | 90.0618 | 95.0855 | 95.795 | 98.9499 | 129.4728 | 62.1849 | 123.3753 | 574.8913 | 374.7074 | 103.0942 | 5.2771 | 3.9768 | 0.72525 | 88.9674 | 84.0089 | 1.5041 | 0.72461 | 0.00081 | 15.7485 | 87.3398 | 6.9173 | 0.82918 | -0.00062 | 0.72461 | 14.447
IAR | HA Reference | IAR HA #1 | 37.8713 | 1805.4261 | 91.5922 | 27.1011 | 41.1405 | 193.5227 | 40.3165 | 89.9557 | 95.0601 | 95.4314 | 98.953 | 106.2432 | 62.2029 | 120.0112 | 576.1433 | 376.5614 | 103.3487 | 5.2651 | 4.006 | 0.72523 | 88.968 | 84.0836 | 1.499 | 0.72458 | 0.00081 | 15.7529 | 87.4542 | 6.7878 | 0.82918 | -0.00062 | 0.72458 | 14.4514
IAR | HA Reference | IAR HA #1 | 37.8797 | 1803.9724 | 91.6808 | 27.042 | 41.1215 | 193.4371 | 40.3291 | 89.7645 | 95.0133 | 95.6535 | 98.9597 | 145.152 | 62.1727 | 122.9768 | 570.4986 | 375.6321 | 103.4356 | 5.3037 | 4.0867 | 0.72695 | 88.8897 | 83.4734 | 1.5002 | 0.72626 | 0.0008 | 15.4862 | 87.1046 | 6.953 | 0.82918 | -0.00062 | 0.72626 | 14.1877
IAR | HA Reference | IAR HA #1 | 37.888 | 1802.5815 | 91.6019 | 26.905 | 41.1324 | 193.341 | 40.3085 | 89.8631 | 94.9289 | 95.4662 | 98.9614 | 112.7784 | 62.1691 | 126.8242 | 576.5044 | 375.9985 | 103.4216 | 5.2971 | 3.8595 | 0.72431 | 88.8961 | 83.731 | 1.4981 | 0.72363 | 0.00081 | 15.9064 | 87.2325 | 6.7814 | 0.82918 | -0.00062 | 0.72363 | 14.6031
IAR | HA Reference | IAR HA #1 | 37.8963 | 1804.0302 | 91.7383 | 26.7679 | 41.1162 | 193.4158 | 40.3147 | 89.8433 | 95.0646 | 95.5031 | 98.9567 | 108.657 | 62.1773 | 124.1265 | 573.0819 | 374.8424 | 103.4413 | 5.2996 | 4.0796 | 0.72308 | 88.8688 | 83.6079 | 1.4987 | 0.72237 | 0.0008 | 16.1077 | 87.1353 | 6.7268 | 0.82918 | -0.00062 | 0.72237 | 14.8022
IAR | HA Reference | IAR HA #1 | 37.9047 | 1800.752 | 91.5968 | 26.6485 | 41.1027 | 193.3406 | 40.2982 | 90.2032 | 94.9886 | 95.8782 | 98.9714 | 91.2024 | 62.1715 | 120.4906 | 572.2496 | 373.6918 | 103.5677 | 5.3111 | 4.1727 | 0.72504 | 88.8638 | 83.7455 | 1.5001 | 0.72433 | 0.00081 | 15.7928 | 87.3024 | 7.0661 | 0.82918 | -0.00062 | 0.72433 | 14.4908
IAR | HA Reference | IAR HA #1 | 37.913 | 1804.0375 | 91.7136 | 26.4263 | 41.0982 | 193.2885 | 40.283 | 90.0788 | 95.0531 | 95.3877 | 98.9745 | 137.0298 | 61.7075 | 120.2665 | 576.5583 | 376.4813 | 103.3385 | 5.3168 | 4.0138 | 0.7255 | 88.984 | 83.9032 | 1.5039 | 0.72487 | 0.00081 | 15.7072 | 87.3555 | 6.8147 | 0.82918 | -0.00062 | 0.72487 | 14.4062
IAR | HA Reference | IAR HA #1 | 37.9213 | 1805.4343 | 91.531 | 26.5218 | 41.0722 | 193.2024 | 40.2306 | 90.5825 | 95.035 | 95.7851 | 98.9778 | 113.8728 | 62.1961 | 122.8216 | 571.8494 | 374.7784 | 103.5869 | 5.3132 | 4.1778 | 0.72442 | 88.9229 | 83.8667 | 1.5028 | 0.72375 | 0.00081 | 15.8869 | 87.2316 | 6.9049 | 0.82918 | -0.00062 | 0.72375 | 14.5838
IAR | HA Reference | IAR HA #1 | 37.9297 | 1804.0085 | 91.449 | 26.4146 | 41.0446 | 193.2025 | 40.2411 | 90.5185 | 95.0028 | 95.4407 | 98.9768 | 91.326 | 62.1646 | 123.0445 | 573.7654 | 372.5774 | 103.4389 | 5.3347 | 3.9033 | 0.72561 | 88.8503 | 84.4499 | 1.5019 | 0.7249 | 0.00081 | 15.7029 | 87.6993 | 6.4828 | 0.82918 | -0.00062 | 0.7249 | 14.4019
IAR | HA Reference | IAR HA #1 | 37.938 | 1802.437 | 91.6383 | 26.2345 | 41.0226 | 193.153 | 40.2351 | 90.2397 | 95.0586 | 95.7969 | 98.982 | 119.2254 | 61.7247 | 124.6878 | 577.1883 | 372.7136 | 103.4034 | 5.3347 | 4.0048 | 0.72493 | 88.8836 | 84.4544 | 1.5066 | 0.72424 | 0.00081 | 15.8089 | 87.5566 | 6.4605 | 0.82918 | -0.00062 | 0.72424 | 14.5067
IAR | HA Reference | IAR HA #1 | 37.9464 | 1803.9882 | 91.6954 | 26.1545 | 41.0273 | 193.144 | 40.2448 | 89.6402 | 95.0875 | 95.4845 | 98.9764 | 104.4132 | 62.2176 | 124.8041 | 570.6463 | 374.6943 | 103.4026 | 5.3448 | 4.1869 | 0.7268 | 88.8434 | 84.4003 | 1.5017 | 0.72608 | 0.00081 | 15.5148 | 87.7257 | 6.8082 | 0.82918 | -0.00062 | 0.72608 | 14.216
IAR | HA Reference | IAR HA #1 | 37.9547 | 1802.3382 | 91.5037 | 26.2846 | 41.02 | 192.9721 | 40.2236 | 90.275 | 95.0625 | 95.8659 | 98.9801 | 78.3618 | 62.1902 | 123.7242 | 574.6998 | 375.6256 | 103.4063 | 5.3687 | 3.96 | 0.72544 | 88.8673 | 83.9622 | 1.5003 | 0.72474 | 0.00081 | 15.7286 | 87.3984 | 6.8129 | 0.82918 | -0.00062 | 0.72474 | 14.4273
IAR | HA Reference | IAR HA #1 | 37.963 | 1803.7699 | 91.5499 | 26.2731 | 41.0029 | 192.908 | 40.2463 | 90.2898 | 94.9609 | 95.4402 | 98.9843 | 148.0464 | 62.2057 | 121.0006 | 576.8449 | 377.2207 | 103.3515 | 5.3418 | 4.0086 | 0.72513 | 88.8421 | 83.984 | 1.5037 | 0.72441 | 0.00081 | 15.781 | 87.2899 | 6.7695 | 0.82918 | -0.00062 | 0.72441 | 14.4792
IAR | HA Reference | IAR HA #1 | 37.9714 | 1802.5248 | 91.6525 | 26.0438 | 40.9824 | 192.872 | 40.1712 | 90.0944 | 95.1261 | 95.6059 | 98.9883 | 114.546 | 62.6341 | 122.7535 | 570.7551 | 377.0759 | 103.5918 | 5.3605 | 4.1934 | 0.72407 | 88.8323 | 83.9937 | 1.5009 | 0.72334 | 0.00081 | 15.9522 | 87.4038 | 6.8045 | 0.82918 | -0.00062 | 0.72334 | 14.6485
IAR | HA Reference | IAR HA #1 | 37.9797 | 1803.9703 | 91.6711 | 25.7562 | 40.9729 | 192.7821 | 40.1899 | 90.0143 | 95.0389 | 95.3663 | 98.9744 | 92.802 | 62.1908 | 125.7284 | 576.4698 | 373.9937 | 103.2007 | 5.3624 | 3.8231 | 0.72764 | 88.8721 | 83.8028 | 1.5019 | 0.72694 | 0.00081 | 15.3778 | 87.4574 | 6.692 | 0.82918 | -0.00062 | 0.72694 | 14.0805
IAR | HA Reference | IAR HA #1 | 37.988 | 1803.9969 | 91.5447 | 25.5164 | 40.9626 | 192.7273 | 40.2003 | 90.3994 | 95.0593 | 95.8379 | 98.9863 | 121.3746 | 62.1718 | 123.3399 | 575.0973 | 376.819 | 103.2203 | 5.4197 | 4.0151 | 0.72509 | 88.8778 | 83.4956 | 1.5007 | 0.72439 | 0.0008 | 15.7832 | 86.9784 | 6.8895 | 0.82918 | -0.00062 | 0.72439 | 14.4813
IAR | HA Reference | IAR HA #1 | 37.9963 | 1805.543 | 91.6379 | 25.4344 | 40.9732 | 192.598 | 40.1867 | 90.2068 | 95.1192 | 95.6104 | 98.9919 | 106.4202 | 62.2161 | 121.6245 | 570.6173 | 374.4816 | 103.4502 | 5.3902 | 4.1751 | 0.72421 | 88.889 | 84.0739 | 1.5023 | 0.72352 | 0.00081 | 15.9242 | 87.2772 | 7.1174 | 0.82918 | -0.00062 | 0.72352 | 14.6207
IAR | HA Reference | IAR HA #1 | 38.0047 | 1803.9847 | 91.6943 | 25.5585 | 40.9554 | 192.6228 | 40.192 | 89.8374 | 95.1144 | 95.8912 | 98.99 | 92.3562 | 61.715 | 121.2745 | 575.897 | 375.8145 | 103.2252 | 5.383 | 4.0944 | 0.72504 | 88.8853 | 83.5199 | 1.5024 | 0.72435 | 0.0008 | 15.7903 | 87.0995 | 6.6959 | 0.82918 | -0.00062 | 0.72435 | 14.4884
IAR | HA Reference | IAR HA #1 | 38.013 | 1803.9685 | 91.5908 | 25.5495 | 40.935 | 192.5914 | 40.2418 | 90.2134 | 95.1041 | 95.5909 | 98.9941 | 158.6982 | 62.227 | 123.4894 | 575.1835 | 376.9075 | 103.3115 | 5.4112 | 4.101 | 0.72474 | 88.9033 | 83.5056 | 1.4997 | 0.72405 | 0.0008 | 15.8379 | 87.0941 | 6.7303 | 0.82918 | -0.00062 | 0.72405 | 14.5354
IAR | HA Reference | IAR HA #1 | 38.0213 | 1803.9665 | 91.7681 | 25.6518 | 40.9355 | 192.7419 | 40.1641 | 90.2284 | 95.0904 | 95.803 | 98.9999 | 120.369 | 62.2088 | 122.2214 | 572.7636 | 374.4461 | 103.6505 | 5.3575 | 4.1724 | 0.72594 | 88.8792 | 83.9026 | 1.5022 | 0.72524 | 0.00081 | 15.6484 | 87.2995 | 6.9403 | 0.82918 | -0.00062 | 0.72524 | 14.3481
IAR | HA Reference | IAR HA #1 | 38.0297 | 1803.9316 | 91.6528 | 25.6737 | 40.9432 | 192.6837 | 40.1675 | 90.5407 | 95.2059 | 95.4716 | 98.9929 | 82.7484 | 62.2121 | 123.101 | 576.5294 | 376.9035 | 103.7842 | 5.3914 | 3.845 | 0.72476 | 88.8898 | 84.0186 | 1.5003 | 0.72407 | 0.00081 | 15.8355 | 87.359 | 7.0007 | 0.82918 | -0.00062 | 0.72407 | 14.5331
IAR | HA Reference | IAR HA #1 | 38.038 | 1804.086 | 91.7896 | 25.684 | 40.9562 | 192.6562 | 40.2012 | 90.194 | 95.2011 | 95.5937 | 98.9965 | 128.7798 | 61.703 | 123.6501 | 575.3482 | 374.2802 | 103.6352 | 5.4079 | 3.968 | 0.72513 | 88.9047 | 84.0332 | 1.5036 | 0.72445 | 0.00081 | 15.7746 | 87.2552 | 6.663 | 0.82918 | -0.00062 | 0.72445 | 14.4728
IAR | HA Reference | IAR HA #1 | 38.0463 | 1803.9965 | 91.8675 | 25.8919 | 40.9308 | 192.7509 | 40.1765 | 90.3492 | 95.2274 | 95.4531 | 99.0002 | 110.6664 | 61.7247 | 124.427 | 572.3727 | 377.9581 | 103.6165 | 5.397 | 4.1939 | 0.7297 | 88.9031 | 84.1109 | 1.5044 | 0.72902 | 0.00081 | 15.0483 | 87.2599 | 6.8546 | 0.82918 | -0.00062 | 0.72902 | 13.7547
IAR | HA Reference | IAR HA #1 | 38.0547 | 1805.5479 | 91.5282 | 25.6984 | 40.8932 | 192.7302 | 40.1709 | 90.4231 | 95.2533 | 95.9022 | 99.0041 | 102.9126 | 61.7365 | 123.9295 | 576.1549 | 376.6723 | 103.5965 | 5.3764 | 3.9782 | 0.72476 | 89.0781 | 84.242 | 1.497 | 0.72419 | 0.00081 | 15.8166 | 87.4894 | 6.7719 | 0.82918 | -0.00062 | 0.72419 | 14.5144
IAR | HA Reference | IAR HA #1 | 38.063 | 1805.5434 | 91.7608 | 25.7992 | 40.9133 | 192.7206 | 40.206 | 89.8902 | 95.2732 | 95.6758 | 99.0036 | 171.2226 | 62.1979 | 122.3722 | 574.7174 | 378.4999 | 103.55 | 5.3968 | 3.9487 | 0.72554 | 89.0169 | 83.837 | 1.5017 | 0.72493 | 0.00081 | 15.6974 | 87.43 | 6.8685 | 0.82918 | -0.00062 | 0.72493 | 14.3965
IAR | HA Reference | IAR HA #1 | 38.0714 | 1805.5729 | 91.8526 | 25.8425 | 40.9233 | 192.6739 | 40.1334 | 90.6498 | 95.2887 | 95.9742 | 99.0117 | 120.7212 | 62.1927 | 122.5417 | 572.965 | 376.5368 | 103.67 | 5.4008 | 4.2365 | 0.72609 | 89.0209 | 84.1398 | 1.5025 | 0.72548 | 0.00081 | 15.61 | 87.813 | 6.7087 | 0.82918 | -0.00062 | 0.72548 | 14.3101
IAR | HA Reference | IAR HA #1 | 38.0797 | 1803.9517 | 91.8657 | 25.843 | 40.9176 | 192.5495 | 40.1353 | 90.384 | 95.2559 | 95.4264 | 99.0037 | 83.826 | 62.2311 | 123.8243 | 576.6892 | 379.0217 | 103.4491 | 5.3784 | 3.8402 | 0.71943 | 88.9731 | 84.1454 | 1.498 | 0.71879 | 0.00081 | 16.6873 | 87.3784 | 6.735 | 0.82918 | -0.00062 | 0.71879 | 15.3753
IAR | HA Reference | IAR HA #1 | 38.088 | 1802.5717 | 91.6631 | 25.5659 | 40.9044 | 192.5327 | 40.1595 | 90.7693 | 95.292 | 95.9694 | 99.0149 | 128.8272 | 61.7267 | 123.9523 | 574.6828 | 377.9574 | 103.5648 | 5.4174 | 4.0161 | 0.72643 | 88.9346 | 84.4185 | 1.5013 | 0.72577 | 0.00081 | 15.5643 | 87.7079 | 6.8803 | 0.82918 | -0.00062 | 0.72577 | 14.2649
IAR | HA Reference | IAR HA #1 | 38.0963 | 1803.9921 | 91.8823 | 25.5976 | 40.9013 | 192.4946 | 40.1614 | 90.727 | 95.3366 | 95.6275 | 99.0125 | 107.2146 | 62.2025 | 120.5617 | 573.1603 | 376.6293 | 103.3822 | 5.4183 | 4.1926 | 0.72631 | 88.9326 | 84.3769 | 1.5021 | 0.72564 | 0.00081 | 15.5841 | 87.6554 | 6.9902 | 0.82918 | -0.00062 | 0.72564 | 14.2845
IAR | HA Reference | IAR HA #1 | 38.1047 | 1805.5213 | 91.6529 | 26.0071 | 40.9013 | 192.5286 | 40.1655 | 90.6171 | 95.2935 | 95.8583 | 99.0173 | 105.2286 | 61.7459 | 124.9039 | 574.8872 | 375.7608 | 103.3569 | 5.4462 | 4.0039 | 0.72522 | 89.0161 | 83.7567 | 1.503 | 0.72461 | 0.00081 | 15.7484 | 87.1761 | 6.5692 | 0.82918 | -0.00062 | 0.72461 | 14.447
IAR | HA Reference | IAR HA #1 | 38.113 | 1805.3748 | 91.8702 | 26.15 | 40.9193 | 192.588 | 40.1992 | 90.5242 | 95.3322 | 95.4737 | 99.0161 | 176.6478 | 62.2159 | 119.7722 | 571.3414 | 375.8237 | 103.2262 | 5.4342 | 3.9868 | 0.72508 | 89.0065 | 83.9208 | 1.4763 | 0.72446 | 0.00081 | 15.7732 | 87.3165 | 6.725 | 0.82918 | -0.00062 | 0.72446 | 14.4715
IAR | HA Reference | IAR HA #1 | 38.1213 | 1803.9135 | 91.759 | 26.2165 | 40.9039 | 192.6637 | 40.1432 | 90.2451 | 95.2575 | 95.817 | 99.021 | 120.594 | 61.7479 | 120.8807 | 575.4858 | 378.658 | 103.3811 | 5.3714 | 4.0654 | 0.72483 | 89.0199 | 84.0214 | 1.4994 | 0.72422 | 0.00081 | 15.8108 | 87.2757 | 6.8394 | 0.82918 | -0.00062 | 0.72422 | 14.5086
IAR | HA Reference | IAR HA #1 | 38.1297 | 1803.9142 | 91.9489 | 26.4876 | 40.9141 | 192.7708 | 40.142 | 90.9062 | 95.4186 | 95.6506 | 99.0164 | 83.9112 | 61.709 | 122.6661 | 574.6575 | 377.2337 | 103.348 | 5.3651 | 3.8247 | 0.72511 | 89.0379 | 83.7156 | 1.5008 | 0.72451 | 0.00081 | 15.7646 | 87.2722 | 7.1307 | 0.82918 | -0.00062 | 0.72451 | 14.463
IAR | HA Reference | IAR HA #1 | 38.138 | 1803.9732 | 91.7412 | 26.4093 | 40.9095 | 192.7477 | 40.1602 | 90.4985 | 95.3909 | 95.6072 | 99.0152 | 127.2006 | 62.1587 | 124.8706 | 571.2602 | 375.1634 | 103.5628 | 5.3893 | 4.0727 | 0.725 | 89.0428 | 84.0052 | 1.4975 | 0.72441 | 0.00081 | 15.7812 | 87.5591 | 7.0633 | 0.82918 | -0.00062 | 0.72441 | 14.4794
IAR | HA Reference | IAR HA #1 | 38.1463 | 1803.9225 | 92.0681 | 26.5091 | 40.916 | 192.7268 | 40.1261 | 90.781 | 95.4478 | 95.5207 | 99.0285 | 108.1782 | 62.1878 | 123.2182 | 576.499 | 374.8064 | 103.6386 | 5.4056 | 4.1623 | 0.72172 | 89.1438 | 83.8213 | 1.5043 | 0.72119 | 0.00081 | 16.2985 | 87.3197 | 6.6561 | 0.82918 | -0.00062 | 0.72119 | 14.9909
IAR | HA Reference | IAR HA #1 | 38.1547 | 1804.0148 | 91.6503 | 26.6592 | 40.9293 | 192.8398 | 40.1636 | 90.6049 | 95.4125 | 95.6958 | 99.0215 | 99.5928 | 61.7023 | 121.9146 | 575.0462 | 378.0781 | 103.7701 | 5.4173 | 3.9251 | 0.72615 | 89.0751 | 83.7892 | 1.5043 | 0.72557 | 0.00081 | 15.5949 | 87.3636 | 6.8279 | 0.82918 | -0.00062 | 0.72557 | 14.2951
IAR | HA Reference | IAR HA #1 | 38.163 | 1805.543 | 91.7416 | 26.818 | 40.9431 | 192.8676 | 40.1937 | 90.7672 | 95.4151 | 95.7496 | 99.0353 | 184.6254 | 61.7157 | 118.2788 | 575.952 | 374.9388 | 103.7508 | 5.3966 | 4.1742 | 0.72601 | 89.1324 | 84.0839 | 1.5005 | 0.72547 | 0.00081 | 15.6114 | 87.5046 | 6.9588 | 0.82918 | -0.00062 | 0.72547 | 14.3115
IAR | HA Reference | IAR HA #1 | 38.1713 | 1805.4998 | 91.7428 | 26.7955 | 40.9328 | 192.8517 | 40.1459 | 90.3393 | 95.4626 | 95.6762 | 99.0342 | 124.1004 | 61.7771 | 122.7011 | 576.8546 | 377.5094 | 103.7271 | 5.4224 | 3.9504 | 0.72526 | 89.1525 | 84.4415 | 1.5032 | 0.72473 | 0.00081 | 15.7295 | 87.5766 | 6.8167 | 0.82918 | -0.00062 | 0.72473 | 14.4282
IAR | HA Reference | IAR HA #1 | 38.1797 | 1805.5935 | 91.9895 | 26.9049 | 40.9271 | 192.8559 | 40.1238 | 90.9221 | 95.4327 | 95.7239 | 99.0349 | 93.4296 | 62.177 | 128.1645 | 575.0938 | 376.9397 | 103.6343 | 5.4212 | 3.8528 | 0.72403 | 89.1463 | 84.2025 | 1.4779 | 0.7235 | 0.00081 | 15.9263 | 87.6073 | 6.862 | 0.82918 | -0.00062 | 0.7235 | 14.6228
IAR | HA Reference | IAR HA #1 | 38.188 | 1805.5954 | 91.8401 | 27.0744 | 40.9379 | 192.8709 | 40.1853 | 90.6424 | 95.5144 | 95.5229 | 99.0247 | 137.9538 | 62.1965 | 122.3093 | 573.6757 | 375.7022 | 103.5268 | 5.4136 | 4.1155 | 0.72206 | 89.1351 | 83.9905 | 1.5012 | 0.72152 | 0.00081 | 16.2453 | 87.6106 | 6.4528 | 0.82918 | -0.00062 | 0.72152 | 14.9382
IAR | HA Reference | IAR HA #1 | 38.1963 | 1803.9413 | 91.9673 | 27.0665 | 40.935 | 192.9593 | 40.1545 | 90.3222 | 95.5854 | 95.827 | 99.0389 | 114.8472 | 62.1708 | 120.452 | 574.7367 | 376.8953 | 103.4631 | 5.4123 | 4.1537 | 0.72655 | 89.1628 | 84.1717 | 1.5013 | 0.72603 | 0.00081 | 15.5218 | 87.7945 | 6.9921 | 0.82918 | -0.00062 | 0.72603 | 14.2229
IAR | HA Reference | IAR HA #1 | 38.2047 | 1803.9729 | 92.0252 | 27.0245 | 40.9467 | 192.9726 | 40.1682 | 90.7326 | 95.5659 | 95.5444 | 99.0296 | 105.7386 | 62.1764 | 121.8562 | 574.1508 | 375.5311 | 103.423 | 5.4056 | 4.0241 | 0.72721 | 89.1866 | 84.4384 | 1.5016 | 0.7267 | 0.00081 | 15.4157 | 87.6473 | 6.7369 | 0.82918 | -0.00062 | 0.7267 | 14.118
IAR | HA Reference | IAR HA #1 | 38.213 | 1803.9234 | 91.8851 | 27.1851 | 40.9505 | 193.0565 | 40.2003 | 90.3155 | 95.48 | 95.7168 | 99.0374 | 177.4038 | 61.2546 | 128.3985 | 573.3006 | 377.105 | 103.5462 | 5.4118 | 4.21 | 0.72416 | 89.1125 | 84.0908 | 1.4874 | 0.72361 | 0.00081 | 15.9095 | 87.8846 | 7.0068 | 0.82918 | -0.00062 | 0.72361 | 14.6062
IAR | HA Reference | IAR HA #1 | 38.2213 | 1803.9663 | 92.0557 | 27.6166 | 40.9353 | 193.1222 | 40.1673 | 91.0597 | 95.51 | 95.3785 | 99.0253 | 126.9366 | 62.1619 | 121.373 | 574.6647 | 376.3409 | 103.5045 | 5.4259 | 3.7989 | 0.73305 | 89.2491 | 83.8667 | 1.5118 | 0.73258 | 0.00081 | 14.4873 | 87.034 | 6.9254 | 0.82918 | -0.00062 | 0.73258 | 13.2
IAR | HA Reference | IAR HA #1 | 38.2297 | 1803.9619 | 92.1147 | 27.9499 | 40.9659 | 193.1393 | 40.1713 | 91.1022 | 95.5228 | 95.6703 | 99.0353 | 108.1206 | 62.215 | 124.0326 | 570.8848 | 373.8925 | 103.3867 | 5.4374 | 3.9504 | 0.72503 | 89.2796 | 83.9445 | 1.4997 | 0.72458 | 0.00081 | 15.7534 | 87.1058 | 6.4761 | 0.82918 | -0.00062 | 0.72458 | 14.4519
IAR | HA Reference | IAR HA #1 | 38.238 | 1802.3662 | 91.8438 | 28.2471 | 40.9793 | 193.2421 | 40.1927 | 90.3588 | 95.4644 | 95.7238 | 99.0408 | 148.326 | 61.2137 | 124.5159 | 573.4407 | 377.5385 | 103.3569 | 5.3847 | 4.0885 | 0.72573 | 89.1989 | 83.959 | 1.5029 | 0.72523 | 0.00081 | 15.6496 | 87.1485 | 6.9581 | 0.82918 | -0.00062 | 0.72523 | 14.3492
IAR | HA Reference | IAR HA #1 | 38.2463 | 1803.9576 | 91.828 | 28.3406 | 41.0007 | 193.3418 | 40.1961 | 90.3661 | 95.4154 | 95.727 | 99.033 | 114.0246 | 61.2932 | 127.7948 | 574.6104 | 374.9053 | 103.3688 | 5.4084 | 4.0522 | 0.72532 | 89.2283 | 84.0943 | 1.5011 | 0.72484 | 0.00081 | 15.7123 | 87.4053 | 6.6953 | 0.82918 | -0.00062 | 0.72484 | 14.4113
IAR | HA Reference | IAR HA #1 | 38.2547 | 1803.9004 | 91.9776 | 28.4579 | 41.0128 | 193.3932 | 40.1875 | 91.0102 | 95.3939 | 95.4118 | 99.0315 | 105.4818 | 61.6946 | 119.8198 | 574.6908 | 373.7653 | 103.3967 | 5.3608 | 4.0274 | 0.73114 | 89.3328 | 83.8502 | 1.5023 | 0.73072 | 0.00081 | 14.7796 | 87.3046 | 6.6724 | 0.82918 | -0.00062 | 0.73072 | 13.4891
IAR | HA Reference | IAR HA #1 | 38.263 | 1803.976 | 92.0568 | 28.4114 | 41.0314 | 193.2838 | 40.2357 | 90.6156 | 95.454 | 95.9214 | 99.0414 | 78.4746 | 61.7116 | 118.4564 | 574.3253 | 377.6192 | 103.4216 | 5.397 | 4.0636 | 0.72507 | 89.3298 | 83.7009 | 1.5061 | 0.72465 | 0.0008 | 15.7423 | 87.1771 | 6.8947 | 0.82918 | -0.00062 | 0.72465 | 14.4409
IAR | HA Reference | IAR HA #1 | 38.2713 | 1803.9546 | 92.0397 | 28.4882 | 41.0454 | 193.3052 | 40.2322 | 91.3051 | 95.4711 | 95.5098 | 99.0378 | 138.5004 | 61.2018 | 122.0859 | 574.151 | 378.5272 | 103.5402 | 5.3978 | 3.902 | 0.72629 | 89.2874 | 84.0334 | 1.5034 | 0.72585 | 0.00081 | 15.5506 | 87.1564 | 6.8883 | 0.82918 | -0.00062 | 0.72585 | 14.2514
IAR | HA Reference | IAR HA #1 | 38.2797 | 1803.942 | 92.0646 | 28.4054 | 41.0618 | 193.4522 | 40.1904 | 90.8491 | 95.4711 | 95.9285 | 99.0399 | 110.8638 | 61.7394 | 126.2462 | 574.9946 | 377.719 | 103.5564 | 5.3781 | 3.8987 | 0.72477 | 89.2821 | 84.0304 | 1.506 | 0.72433 | 0.00081 | 15.7941 | 87.3302 | 6.9915 | 0.82918 | -0.00062 | 0.72433 | 14.4921
IAR | HA Reference | IAR HA #1 | 38.288 | 1803.9397 | 92 | 28.4206 | 41.0377 | 193.3705 | 40.2148 | 90.9192 | 95.4779 | 95.5663 | 99.0366 | 91.0686 | 61.2103 | 124.0379 | 573.9506 | 375.1519 | 103.8309 | 5.3675 | 4.0836 | 0.72923 | 89.3134 | 84.0885 | 1.5005 | 0.72881 | 0.00081 | 15.0814 | 87.2845 | 6.5875 | 0.82918 | -0.00062 | 0.72881 | 13.7875
IAR | HA Reference | IAR HA #1 | 38.2963 | 1802.3393 | 92.0751 | 28.3681 | 41.0605 | 193.3279 | 40.2435 | 90.8513 | 95.3566 | 95.8476 | 99.0336 | 125.0184 | 61.7794 | 119.6248 | 574.3406 | 375.2511 | 103.5622 | 5.3722 | 4.082 | 0.72405 | 89.2738 | 84.0275 | 1.4715 | 0.7236 | 0.00081 | 15.9105 | 87.6918 | 6.9077 | 0.82918 | -0.00062 | 0.7236 | 14.6072
IAR | HA Reference | IAR HA #1 | 38.3047 | 1803.8855 | 92.0116 | 28.3911 | 41.0519 | 193.3459 | 40.2119 | 90.6815 | 95.4344 | 95.6513 | 99.0406 | 108.5958 | 61.707 | 123.8659 | 576.3165 | 376.6451 | 103.6741 | 5.3966 | 3.9371 | 0.72611 | 89.2971 | 84.0733 | 1.4915 | 0.72567 | 0.00081 | 15.5792 | 87.527 | 6.7529 | 0.82918 | -0.00062 | 0.72567 | 14.2797
IAR | HA Reference | IAR HA #1 | 38.313 | 1803.8749 | 91.8008 | 28.5353 | 41.0627 | 193.4054 | 40.207 | 90.6443 | 95.4708 | 95.721 | 99.0426 | 87.417 | 61.7525 | 127.0976 | 573.6465 | 374.3128 | 103.5317 | 5.3917 | 4.2186 | 0.72626 | 89.3093 | 83.6381 | 1.5034 | 0.72583 | 0.0008 | 15.5544 | 87.5919 | 6.8296 | 0.82918 | -0.00062 | 0.72583 | 14.2551
IAR | HA Reference | IAR HA #1 | 38.3213 | 1803.9696 | 91.8638 | 28.5979 | 41.0678 | 193.3486 | 40.2455 | 90.9641 | 95.4244 | 95.8492 | 99.0485 | 158.2134 | 61.6513 | 121.8584 | 574.225 | 376.8454 | 103.3237 | 5.3522 | 4.1019 | 0.72273 | 89.4047 | 83.6584 | 1.515 | 0.72236 | 0.0008 | 16.1095 | 87.0405 | 6.7323 | 0.82918 | -0.00062 | 0.72236 | 14.804
IAR | HA Reference | IAR HA #1 | 38.3297 | 1803.9519 | 91.9402 | 28.673 | 41.0347 | 193.4419 | 40.1856 | 91.1098 | 95.4043 | 95.7239 | 99.0435 | 111.9576 | 61.7045 | 121.9246 | 576.1524 | 374.8141 | 103.3418 | 5.3563 | 3.8661 | 0.7247 | 89.3414 | 84.153 | 1.5015 | 0.72429 | 0.00081 | 15.7999 | 87.5272 | 6.8214 | 0.82918 | -0.00062 | 0.72429 | 14.4978
IAR | HA Reference | IAR HA #1 | 38.338 | 1802.3341 | 91.8082 | 28.7599 | 41.0404 | 193.3799 | 40.2001 | 90.5325 | 95.48 | 95.7055 | 99.051 | 82.6998 | 61.7083 | 124.9904 | 573.4506 | 374.3733 | 103.5033 | 5.3692 | 4.0868 | 0.72443 | 89.275 | 84.1832 | 1.5092 | 0.72398 | 0.00081 | 15.8501 | 87.3706 | 6.891 | 0.82918 | -0.00062 | 0.72398 | 14.5475
IAR | HA Reference | IAR HA #1 | 38.3463 | 1805.6053 | 91.8972 | 28.7899 | 41.066 | 193.4346 | 40.2121 | 90.5517 | 95.4053 | 95.6512 | 99.0482 | 128.2434 | 61.6686 | 124.7475 | 572.807 | 377.2598 | 103.1788 | 5.3528 | 4.0992 | 0.72396 | 89.4654 | 83.9787 | 1.5026 | 0.72362 | 0.00081 | 15.9066 | 87.6224 | 6.8394 | 0.82918 | -0.00062 | 0.72362 | 14.6034
IAR | HA Reference | IAR HA #1 | 38.3547 | 1803.9068 | 91.8174 | 28.8019 | 41.0536 | 193.52 | 40.1967 | 90.6718 | 95.3901 | 95.6886 | 99.0445 | 108.1548 | 62.1602 | 120.7897 | 576.6713 | 376.3192 | 103.0872 | 5.3675 | 3.8888 | 0.7326 | 89.3228 | 83.6703 | 1.5041 | 0.73218 | 0.0008 | 14.5507 | 87.2433 | 6.9399 | 0.82918 | -0.00062 | 0.73218 | 13.2627
IAR | HA Reference | IAR HA #1 | 38.363 | 1803.9402 | 91.926 | 28.8044 | 41.0472 | 193.5234 | 40.1901 | 90.6685 | 95.3906 | 95.5344 | 99.0453 | 106.7118 | 62.186 | 122.6557 | 572.9478 | 376.8692 | 103.2481 | 5.3377 | 4.0698 | 0.72531 | 89.3252 | 84.3349 | 1.5034 | 0.72489 | 0.00081 | 15.7044 | 87.6471 | 6.9391 | 0.82918 | -0.00062 | 0.72489 | 14.4034
IAR | HA Reference | IAR HA #1 | 38.3713 | 1803.99 | 91.8317 | 28.7729 | 41.0782 | 193.412 | 40.2109 | 91.0467 | 95.4039 | 95.6079 | 99.0463 | 179.4498 | 62.2008 | 121.0725 | 573.7523 | 377.6593 | 103.3757 | 5.3811 | 3.9988 | 0.72628 | 89.3007 | 84.1306 | 1.5028 | 0.72585 | 0.00081 | 15.5514 | 87.6447 | 6.8238 | 0.82918 | -0.00062 | 0.72585 | 14.2521
IAR | HA Reference | IAR HA #1 | 38.3797 | 1805.5541 | 92.0969 | 28.6992 | 41.0566 | 193.4084 | 40.1984 | 90.6463 | 95.3864 | 95.4713 | 99.0502 | 122.8086 | 61.7248 | 126.8003 | 576.9522 | 377.7543 | 103.1443 | 5.3472 | 3.7649 | 0.72551 | 89.2711 | 83.8968 | 1.5071 | 0.72505 | 0.00081 | 15.6778 | 87.4327 | 6.6235 | 0.82918 | -0.00062 | 0.72505 | 14.3771
IAR | HA Reference | IAR HA #1 | 38.388 | 1803.9584 | 92.0831 | 28.7522 | 41.0716 | 193.5161 | 40.18 | 90.578 | 95.4228 | 95.8832 | 99.0554 | 88.2624 | 62.1579 | 123.3499 | 573.4702 | 375.3184 | 103.0976 | 5.3749 | 3.9565 | 0.72448 | 89.2445 | 84.2922 | 1.503 | 0.72401 | 0.00081 | 15.8441 | 87.5678 | 6.9901 | 0.82918 | -0.00062 | 0.72401 | 14.5416
IAR | HA Reference | IAR HA #1 | 38.3963 | 1805.5093 | 92.0338 | 28.853 | 41.0649 | 193.5752 | 40.2167 | 90.5556 | 95.3993 | 95.5018 | 99.0581 | 127.9608 | 62.1882 | 124.4644 | 571.8625 | 375.4125 | 103.344 | 5.3709 | 4.107 | 0.72511 | 89.2395 | 83.9826 | 1.5006 | 0.72464 | 0.00081 | 15.7441 | 87.3551 | 6.5626 | 0.82918 | -0.00062 | 0.72464 | 14.4427
IAR | HA Reference | IAR HA #1 | 38.4047 | 1805.5372 | 91.8953 | 28.9792 | 41.064 | 193.6698 | 40.1776 | 90.3385 | 95.4032 | 95.8409 | 99.0515 | 108.594 | 62.1696 | 122.2968 | 576.3482 | 376.4748 | 103.3093 | 5.3812 | 3.9679 | 0.72422 | 89.2382 | 83.798 | 1.4975 | 0.72375 | 0.00081 | 15.8868 | 87.207 | 6.6452 | 0.82918 | -0.00062 | 0.72375 | 14.5838
IAR | HA Reference | IAR HA #1 | 38.413 | 1803.9424 | 91.8115 | 29.1642 | 41.0678 | 193.7328 | 40.2071 | 91.0478 | 95.4442 | 95.5528 | 99.0614 | 102.006 | 61.7066 | 123.4862 | 574.9194 | 376.3343 | 103.6466 | 5.3812 | 3.9209 | 0.72558 | 89.4173 | 83.7853 | 1.5065 | 0.72522 | 0.00081 | 15.6513 | 87.2896 | 6.8526 | 0.82918 | -0.00062 | 0.72522 | 14.3509
IAR | HA Reference | IAR HA #1 | 38.4213 | 1803.9311 | 92.0801 | 29.4674 | 41.0721 | 193.7635 | 40.227 | 90.4792 | 95.4051 | 95.6056 | 99.0569 | 91.3794 | 62.194 | 124.9729 | 572.278 | 374.7727 | 103.6488 | 5.3624 | 4.132 | 0.72764 | 89.3168 | 83.6118 | 1.5018 | 0.72721 | 0.0008 | 15.3337 | 87.3774 | 6.8993 | 0.82918 | -0.00062 | 0.72721 | 14.0369
IAR | HA Reference | IAR HA #1 | 38.4297 | 1803.9281 | 91.8455 | 29.7679 | 41.0908 | 193.8457 | 40.2265 | 91.0719 | 95.3674 | 95.8024 | 99.0517 | 130.1352 | 61.7004 | 120.3459 | 577.0273 | 374.4383 | 103.4566 | 5.361 | 4.0312 | 0.73064 | 89.2408 | 83.8069 | 1.5105 | 0.73016 | 0.00081 | 14.8675 | 87.2044 | 6.7894 | 0.82918 | -0.00062 | 0.73016 | 13.5759
IAR | HA Reference | IAR HA #1 | 38.438 | 1803.9743 | 91.9737 | 29.9998 | 41.0829 | 193.8899 | 40.1694 | 90.2068 | 95.3634 | 95.6625 | 99.0521 | 107.6238 | 61.6898 | 122.1419 | 574.9728 | 376.7542 | 103.46 | 5.3483 | 3.7983 | 0.72513 | 89.2315 | 84.1282 | 1.503 | 0.72466 | 0.00081 | 15.7415 | 87.3709 | 7.1723 | 0.82918 | -0.00062 | 0.72466 | 14.4401
IAR | HA Reference | IAR HA #1 | 38.4463 | 1802.3253 | 91.921 | 30.0479 | 41.0801 | 193.9009 | 40.2114 | 90.7115 | 95.3143 | 95.5547 | 99.0484 | 143.7816 | 61.7369 | 123.6821 | 572.5995 | 374.2827 | 103.6037 | 5.3695 | 4.05 | 0.72502 | 89.1956 | 83.8487 | 1.4986 | 0.72452 | 0.00081 | 15.7625 | 87.3898 | 6.7904 | 0.82918 | -0.00062 | 0.72452 | 14.4609
IAR | HA Reference | IAR HA #1 | 38.4547 | 1803.7744 | 91.7774 | 30.03 | 41.1007 | 193.9336 | 40.1948 | 90.6136 | 95.2669 | 95.5876 | 99.0482 | 117.939 | 62.1926 | 122.1677 | 576.8401 | 373.8879 | 103.2152 | 5.4101 | 4.1237 | 0.72822 | 89.2258 | 83.8931 | 1.5003 | 0.72773 | 0.00081 | 15.2512 | 87.329 | 6.6213 | 0.82918 | -0.00062 | 0.72773 | 13.9553
IAR | HA Reference | IAR HA #1 | 38.463 | 1803.9248 | 91.8807 | 30.144 | 41.1117 | 193.9775 | 40.213 | 90.5466 | 95.3445 | 95.7662 | 99.0541 | 105.9528 | 61.6947 | 122.6422 | 574.9785 | 377.8358 | 103.4256 | 5.3845 | 3.9104 | 0.72434 | 89.2944 | 84.3158 | 1.4989 | 0.7239 | 0.00081 | 15.862 | 87.5703 | 6.8986 | 0.82918 | -0.00062 | 0.7239 | 14.5593
IAR | HA Reference | IAR HA #1 | 38.4713 | 1805.5566 | 91.9177 | 30.0962 | 41.1238 | 194.0693 | 40.2567 | 90.5877 | 95.3751 | 95.4636 | 99.0511 | 92.1816 | 61.7171 | 119.8334 | 574.4661 | 377.9869 | 103.248 | 5.316 | 3.9874 | 0.72477 | 89.2379 | 83.7457 | 1.5013 | 0.7243 | 0.00081 | 15.7983 | 87.1574 | 6.8202 | 0.82918 | -0.00062 | 0.7243 | 14.4963
IAR | HA Reference | IAR HA #1 | 38.4797 | 1803.8663 | 91.9064 | 30.1126 | 41.1129 | 194.0433 | 40.2386 | 90.5281 | 95.2807 | 95.5373 | 99.045 | 129.279 | 61.2623 | 121.4136 | 576.1742 | 376.8923 | 103.3348 | 5.3295 | 4.0604 | 0.72571 | 89.2228 | 84.0962 | 1.4999 | 0.72523 | 0.00081 | 15.6496 | 87.5581 | 6.597 | 0.82918 | -0.00062 | 0.72523 | 14.3493
IAR | HA Reference | IAR HA #1 | 38.488 | 1802.3558 | 91.9238 | 30.1185 | 41.1308 | 194.129 | 40.2247 | 90.5108 | 95.3773 | 95.4459 | 99.0453 | 103.7478 | 62.2049 | 125.2849 | 574.0134 | 376.76 | 103.1882 | 5.3398 | 3.7486 | 0.71311 | 89.2316 | 83.9402 | 1.5034 | 0.71264 | 0.00081 | 17.6957 | 87.6031 | 6.579 | 0.82918 | -0.00062 | 0.71264 | 16.3724
IAR | HA Reference | IAR HA #1 | 38.4963 | 1803.9398 | 91.9403 | 30.1889 | 41.1389 | 194.0825 | 40.2405 | 90.3882 | 95.3541 | 95.52 | 99.0473 | 142.9668 | 61.7417 | 123.2194 | 573.5898 | 375.43 | 103.0615 | 5.3258 | 3.9949 | 0.72548 | 89.2248 | 84.0987 | 1.5088 | 0.725 | 0.00081 | 15.6865 | 87.3934 | 6.8152 | 0.82918 | -0.00062 | 0.725 | 14.3857
IAR | HA Reference | IAR HA #1 | 38.5047 | 1803.9608 | 91.9158 | 30.0819 | 41.1327 | 194.0149 | 40.2184 | 90.2919 | 95.2945 | 95.5052 | 99.0449 | 112.5828 | 62.2163 | 122.1255 | 575.0046 | 375.7493 | 103.3765 | 5.3346 | 4.1164 | 0.72552 | 89.1788 | 84.2923 | 1.5017 | 0.725 | 0.00081 | 15.6858 | 87.4992 | 6.8189 | 0.82918 | -0.00062 | 0.725 | 14.3851
IAR | HA Reference | IAR HA #1 | 38.513 | 1803.9479 | 91.904 | 29.9366 | 41.1328 | 194.0427 | 40.2558 | 90.5284 | 95.3491 | 95.5755 | 99.0533 | 107.1546 | 61.7105 | 122.7421 | 572.7545 | 376.4471 | 103.1776 | 5.3212 | 3.9036 | 0.72521 | 89.1991 | 84.2316 | 1.4683 | 0.72471 | 0.00081 | 15.7322 | 87.723 | 6.6287 | 0.82918 | -0.00062 | 0.72471 | 14.4309
IAR | HA Reference | IAR HA #1 | 38.5213 | 1802.3441 | 91.9751 | 29.7726 | 41.1186 | 194.0005 | 40.2571 | 90.068 | 95.3367 | 95.5604 | 99.0418 | 91.326 | 62.2109 | 123.204 | 572.8126 | 376.5973 | 103.0283 | 5.3092 | 4.0301 | 0.72699 | 89.1488 | 84.1942 | 1.5024 | 0.72646 | 0.00081 | 15.4543 | 87.3591 | 6.5891 | 0.82918 | -0.00062 | 0.72646 | 14.1561
IAR | HA Reference | IAR HA #1 | 38.5297 | 1802.3532 | 91.9288 | 29.6676 | 41.114 | 193.9769 | 40.2445 | 90.1014 | 95.276 | 95.746 | 99.0453 | 135.459 | 61.7007 | 121.8044 | 575.1942 | 375.0132 | 103.2552 | 5.2647 | 4.078 | 0.72462 | 89.1415 | 83.9916 | 1.497 | 0.72409 | 0.00081 | 15.8321 | 87.0012 | 6.663 | 0.82918 | -0.00062 | 0.72409 | 14.5297
IAR | HA Reference | IAR HA #1 | 38.538 | 1803.9113 | 91.6666 | 29.5259 | 41.1278 | 193.8447 | 40.1999 | 90.6653 | 95.367 | 95.4059 | 99.0519 | 109.9608 | 61.7128 | 121.0074 | 572.7313 | 373.2018 | 103.4085 | 5.3173 | 3.7476 | 0.72484 | 89.1175 | 83.6274 | 1.5012 | 0.72429 | 0.0008 | 15.8004 | 86.9196 | 6.9345 | 0.82918 | -0.00062 | 0.72429 | 14.4984
IAR | HA Reference | IAR HA #1 | 38.5463 | 1802.3205 | 91.7408 | 29.5465 | 41.1017 | 193.9062 | 40.226 | 90.755 | 95.355 | 95.8015 | 99.0446 | 90.1368 | 61.7228 | 121.8473 | 573.816 | 374.0722 | 103.46 | 5.2777 | 3.7763 | 0.7235 | 89.0801 | 83.8735 | 1.4991 | 0.72293 | 0.00081 | 16.0177 | 87.2284 | 6.8653 | 0.82918 | -0.00062 | 0.72293 | 14.7133
IAR | HA Reference | IAR HA #1 | 38.5547 | 1802.386 | 91.7796 | 29.4112 | 41.0984 | 193.7838 | 40.2403 | 90.4 | 95.3167 | 95.7068 | 99.0458 | 114.4086 | 62.2101 | 124.8838 | 574.5779 | 373.8815 | 103.6179 | 5.2859 | 4.067 | 0.72685 | 89.1849 | 83.771 | 1.5025 | 0.72634 | 0.00081 | 15.4722 | 87.1407 | 6.8421 | 0.82918 | -0.00062 | 0.72634 | 14.1738
IAR | HA Reference | IAR HA #1 | 38.563 | 1803.9334 | 91.9809 | 29.491 | 41.0915 | 193.8292 | 40.217 | 90.1341 | 95.2744 | 95.642 | 99.0432 | 103.6818 | 62.1555 | 123.6237 | 573.4968 | 374.7104 | 103.487 | 5.2581 | 4.1071 | 0.72563 | 89.2003 | 83.8191 | 1.5044 | 0.72513 | 0.00081 | 15.6659 | 87.426 | 6.7694 | 0.82918 | -0.00062 | 0.72513 | 14.3653
IAR | HA Reference | IAR HA #1 | 38.5713 | 1805.5456 | 91.6675 | 29.4184 | 41.0977 | 193.7462 | 40.204 | 90.8011 | 95.3052 | 95.8375 | 99.0402 | 82.038 | 62.182 | 122.0529 | 572.7474 | 375.9632 | 103.3922 | 5.245 | 3.8994 | 0.72641 | 89.0988 | 84.3345 | 1.5052 | 0.72585 | 0.00081 | 15.5509 | 87.8961 | 6.7738 | 0.82918 | -0.00062 | 0.72585 | 14.2516
IAR | HA Reference | IAR HA #1 | 38.5797 | 1803.9463 | 91.811 | 29.2745 | 41.0689 | 193.7975 | 40.2477 | 90.8745 | 95.2776 | 95.5107 | 99.0419 | 149.5764 | 61.2139 | 121.6515 | 575.0749 | 376.6277 | 103.3619 | 5.2607 | 4.0474 | 0.72692 | 89.064 | 84.547 | 1.5024 | 0.72634 | 0.00081 | 15.4732 | 87.9492 | 6.872 | 0.82918 | -0.00062 | 0.72634 | 14.1748
IAR | HA Reference | IAR HA #1 | 38.588 | 1803.9397 | 91.7103 | 29.0707 | 41.0558 | 193.8945 | 40.17 | 90.5533 | 95.3035 | 95.5863 | 99.0508 | 114.6852 | 62.184 | 122.4498 | 573.6255 | 377.3893 | 103.4156 | 5.2874 | 4.071 | 0.72656 | 89.0523 | 84.568 | 1.502 | 0.72597 | 0.00081 | 15.532 | 88.009 | 6.8275 | 0.82918 | -0.00062 | 0.72597 | 14.2329
IAR | HA Reference | IAR HA #1 | 38.5963 | 1805.5411 | 91.7753 | 28.9714 | 41.0505 | 193.6643 | 40.1656 | 90.2179 | 95.3073 | 95.3055 | 99.0441 | 94.5132 | 61.7413 | 122.2123 | 576.7028 | 376.0364 | 103.1662 | 5.2522 | 3.8289 | 0.72319 | 89.0155 | 83.9417 | 1.499 | 0.72257 | 0.00081 | 16.0755 | 87.2072 | 6.7727 | 0.82918 | -0.00062 | 0.72257 | 14.7704
IAR | HA Reference | IAR HA #1 | 38.6047 | 1803.9708 | 91.8063 | 28.703 | 41.0398 | 193.7288 | 40.1648 | 90.7366 | 95.3233 | 95.8399 | 99.0493 | 119.316 | 62.2115 | 124.9122 | 575.4488 | 374.8984 | 103.3269 | 5.2523 | 3.865 | 0.72486 | 88.99 | 83.7963 | 1.4993 | 0.72423 | 0.00081 | 15.8096 | 86.9604 | 6.8905 | 0.82918 | -0.00062 | 0.72423 | 14.5074
IAR | HA Reference | IAR HA #1 | 38.613 | 1802.3916 | 91.6937 | 28.3087 | 41.0571 | 193.5439 | 40.1566 | 90.0209 | 95.2687 | 95.524 | 99.0483 | 106.8894 | 62.1903 | 123.728 | 574.3212 | 375.6129 | 103.4066 | 5.2944 | 4.1204 | 0.72591 | 89.0136 | 83.9756 | 1.5006 | 0.7253 | 0.00081 | 15.639 | 87.1717 | 6.7736 | 0.82918 | -0.00062 | 0.7253 | 14.3388
IAR | HA Reference | IAR HA #1 | 38.6213 | 1803.9524 | 91.7479 | 28.0219 | 41.0254 | 193.2447 | 40.1506 | 89.9708 | 95.1632 | 95.7682 | 99.0403 | 80.1564 | 62.1532 | 123.1987 | 575.2261 | 376.1779 | 103.3963 | 5.3066 | 4.009 | 0.72454 | 88.987 | 83.5081 | 1.4958 | 0.72391 | 0.0008 | 15.8611 | 86.8721 | 6.6015 | 0.82918 | -0.00062 | 0.72391 | 14.5584
IAR | HA Reference | IAR HA #1 | 38.6297 | 1800.9325 | 91.5946 | 27.767 | 40.9873 | 193.2086 | 40.1559 | 90.0927 | 95.1873 | 95.649 | 99.0367 | 147.1614 | 61.7045 | 122.3803 | 574.5385 | 375.8998 | 103.0678 | 5.2635 | 4.0548 | 0.72574 | 88.953 | 83.7352 | 1.5015 | 0.72508 | 0.00081 | 15.6728 | 87.1433 | 6.6021 | 0.82918 | -0.00062 | 0.72508 | 14.3722
IAR | HA Reference | IAR HA #1 | 38.638 | 1802.3633 | 91.5975 | 27.7019 | 40.974 | 193.2143 | 40.0914 | 90.1864 | 95.1975 | 95.819 | 99.0378 | 114.5298 | 61.7488 | 122.1278 | 575.6294 | 376.5537 | 103.1952 | 5.2709 | 4.1506 | 0.72562 | 88.9737 | 83.991 | 1.4999 | 0.72498 | 0.00081 | 15.69 | 87.3828 | 6.8271 | 0.82918 | -0.00062 | 0.72498 | 14.3892
IAR | HA Reference | IAR HA #1 | 38.6463 | 1802.3494 | 91.5351 | 27.6023 | 40.9854 | 193.2195 | 40.0799 | 90.2398 | 95.1645 | 95.439 | 99.0346 | 92.2452 | 61.7416 | 122.7966 | 575.7146 | 375.6141 | 103.1224 | 5.2919 | 3.7927 | 0.72554 | 88.9065 | 84.2489 | 1.4985 | 0.72486 | 0.00081 | 15.7084 | 87.5759 | 6.5641 | 0.82918 | -0.00062 | 0.72486 | 14.4074
IAR | HA Reference | IAR HA #1 | 38.6547 | 1805.413 | 91.5664 | 27.2311 | 40.9525 | 193.2182 | 40.1052 | 89.7868 | 95.1702 | 95.7317 | 99.0253 | 120.5082 | 62.201 | 123.5689 | 570.5071 | 374.9136 | 103.2452 | 5.2723 | 3.8697 | 0.72722 | 88.993 | 83.8514 | 1.512 | 0.7266 | 0.00081 | 15.4319 | 87.1625 | 6.4697 | 0.82918 | -0.00062 | 0.7266 | 14.134
IAR | HA Reference | IAR HA #1 | 38.663 | 1802.3689 | 91.4984 | 26.7806 | 40.9223 | 193.0208 | 40.0533 | 90.2082 | 95.2048 | 95.3922 | 99.0362 | 109.6656 | 62.2096 | 123.6512 | 575.9799 | 374.9618 | 103.3487 | 5.234 | 4.1962 | 0.7293 | 88.9612 | 84.0132 | 1.5013 | 0.72865 | 0.00081 | 15.1056 | 87.3466 | 6.7381 | 0.82918 | -0.00062 | 0.72865 | 13.8113
IAR | HA Reference | IAR HA #1 | 38.6713 | 1802.355 | 91.7177 | 26.2004 | 40.8755 | 192.9668 | 40.057 | 90.5663 | 95.1421 | 95.9059 | 99.0412 | 81.8622 | 62.1879 | 125.0346 | 573.9866 | 376.8024 | 103.5585 | 5.2596 | 4.0433 | 0.72406 | 88.8832 | 83.7838 | 1.498 | 0.72337 | 0.00081 | 15.9476 | 87.1094 | 6.7444 | 0.82918 | -0.00062 | 0.72337 | 14.6439
IAR | HA Reference | IAR HA #1 | 38.6797 | 1803.9844 | 91.6707 | 25.8998 | 40.8684 | 192.822 | 40.0781 | 90.0312 | 95.1866 | 95.3801 | 99.0225 | 160.074 | 62.1835 | 120.324 | 571.3061 | 375.8649 | 103.601 | 5.2538 | 3.9851 | 0.72573 | 88.8847 | 84.0109 | 1.5025 | 0.72504 | 0.00081 | 15.6808 | 87.4013 | 6.5875 | 0.82918 | -0.00062 | 0.72504 | 14.3801
IAR | HA Reference | IAR HA #1 | 38.688 | 1805.526 | 91.4865 | 26.0111 | 40.8641 | 192.7526 | 39.9853 | 90.5584 | 95.1852 | 95.8434 | 99.0244 | 118.1076 | 62.1769 | 123.6584 | 576.8159 | 376.1737 | 103.5973 | 5.3234 | 4.268 | 0.72287 | 89.0359 | 83.6816 | 1.4994 | 0.72227 | 0.00081 | 16.1242 | 87.0126 | 6.6484 | 0.82918 | -0.00062 | 0.72227 | 14.8185
IAR | HA Reference | IAR HA #1 | 38.6963 | 1803.9532 | 91.6898 | 25.9865 | 40.8325 | 192.7544 | 40.0018 | 90.4253 | 95.1587 | 95.2809 | 99.0254 | 84.5736 | 62.203 | 123.7009 | 573.2947 | 374.723 | 103.4514 | 5.2591 | 3.8476 | 0.72437 | 88.9579 | 83.6958 | 1.5042 | 0.72372 | 0.00081 | 15.8915 | 87.0508 | 6.6767 | 0.82918 | -0.00062 | 0.72372 | 14.5885
IAR | HA Reference | IAR HA #1 | 38.7047 | 1803.9366 | 91.4503 | 25.9587 | 40.7931 | 192.7619 | 39.9954 | 90.0237 | 95.2117 | 95.7637 | 99.0269 | 124.7712 | 62.208 | 123.649 | 572.1344 | 374.3699 | 103.3723 | 5.3201 | 4.055 | 0.72484 | 88.9176 | 84.1747 | 1.5033 | 0.72417 | 0.00081 | 15.8195 | 87.386 | 6.8834 | 0.82918 | -0.00062 | 0.72417 | 14.5173
IAR | HA Reference | IAR HA #1 | 38.713 | 1803.9371 | 91.7628 | 26.1974 | 40.7683 | 192.7415 | 39.9801 | 90.6004 | 95.2024 | 95.6364 | 99.0144 | 107.883 | 61.7289 | 120.4344 | 576.6075 | 378.1059 | 103.4555 | 5.3376 | 4.1816 | 0.72509 | 88.9136 | 84.2998 | 1.5009 | 0.72441 | 0.00081 | 15.7801 | 87.5734 | 7.0578 | 0.82918 | -0.00062 | 0.72441 | 14.4782
IAR | HA Reference | IAR HA #1 | 38.7213 | 1803.968 | 91.4982 | 26.2449 | 40.7676 | 192.6935 | 39.9926 | 90.0687 | 95.2028 | 95.672 | 99.0182 | 94.203 | 62.1264 | 123.5332 | 573.4988 | 376.2248 | 103.4759 | 5.3567 | 4.0176 | 0.72539 | 88.8383 | 84.0252 | 1.5057 | 0.72466 | 0.00081 | 15.7403 | 87.4227 | 6.7315 | 0.82918 | -0.00062 | 0.72466 | 14.4389
IAR | HA Reference | IAR HA #1 | 38.7297 | 1803.9431 | 91.6316 | 26.0913 | 40.757 | 192.6596 | 40.0141 | 90.555 | 95.2466 | 95.5253 | 99.0246 | 166.0434 | 61.7426 | 123.8514 | 573.1076 | 376.8651 | 103.3475 | 5.346 | 4.1487 | 0.71567 | 88.8429 | 84.2919 | 1.4986 | 0.71495 | 0.00081 | 17.3139 | 87.6912 | 6.7139 | 0.82918 | -0.00062 | 0.71495 | 15.9948
IAR | HA Reference | IAR HA #1 | 38.738 | 1803.9326 | 91.4301 | 26.3517 | 40.7522 | 192.6396 | 39.9198 | 90.2261 | 95.2273 | 95.8415 | 99.0297 | 117.8946 | 61.7467 | 121.9963 | 576.1776 | 378.7574 | 103.2745 | 5.327 | 4.1742 | 0.72441 | 88.8529 | 84.0906 | 1.4997 | 0.7237 | 0.00081 | 15.8944 | 87.1971 | 6.9785 | 0.82918 | -0.00062 | 0.7237 | 14.5913
IAR | HA Reference | IAR HA #1 | 38.7463 | 1805.0537 | 91.4832 | 26.5522 | 40.7553 | 192.6786 | 39.9355 | 90.1035 | 95.2264 | 95.5213 | 99.0204 | 85.8618 | 61.7988 | 122.8483 | 573.1498 | 377.7282 | 103.3754 | 5.3427 | 3.8614 | 0.72242 | 88.8783 | 84.1022 | 1.4937 | 0.72173 | 0.00081 | 16.2118 | 87.5812 | 7.0074 | 0.82918 | -0.00062 | 0.72173 | 14.9051
IAR | HA Reference | IAR HA #1 | 38.7547 | 1802.3732 | 91.3544 | 26.5092 | 40.762 | 192.5585 | 39.9848 | 90.3205 | 95.1526 | 95.8375 | 99.0321 | 127.8306 | 62.1155 | 124.9473 | 572.6004 | 376.5185 | 103.3306 | 5.3858 | 3.9178 | 0.72515 | 88.9124 | 83.814 | 1.5008 | 0.72447 | 0.00081 | 15.7709 | 87.1659 | 6.7902 | 0.82918 | -0.00062 | 0.72447 | 14.4692
IAR | HA Reference | IAR HA #1 | 38.763 | 1802.339 | 91.6749 | 26.6649 | 40.7488 | 192.4587 | 39.9486 | 90.6095 | 95.2306 | 95.4517 | 99.026 | 109.9572 | 61.7106 | 123.7899 | 576.6605 | 375.3737 | 103.2491 | 5.3668 | 4.1662 | 0.72305 | 88.9724 | 84.0081 | 1.5008 | 0.72241 | 0.00081 | 16.1016 | 87.2944 | 6.868 | 0.82918 | -0.00062 | 0.72241 | 14.7962
IAR | HA Reference | IAR HA #1 | 38.7713 | 1804.1163 | 91.6523 | 26.8353 | 40.7493 | 192.5762 | 39.9664 | 90.5741 | 95.2032 | 95.7226 | 99.0164 | 101.5914 | 61.7441 | 128.527 | 573.9828 | 376.238 | 103.3242 | 5.3308 | 4.0782 | 0.72608 | 88.9207 | 83.7177 | 1.5052 | 0.72541 | 0.00081 | 15.6207 | 87.2214 | 6.6316 | 0.82918 | -0.00062 | 0.72541 | 14.3207
IAR | HA Reference | IAR HA #1 | 38.7797 | 1803.949 | 91.4695 | 26.7556 | 40.7515 | 192.6789 | 40.0391 | 90.0888 | 95.2672 | 95.7603 | 99.0219 | 166.2714 | 61.678 | 121.6577 | 573.5461 | 374.346 | 103.1203 | 5.3671 | 3.9553 | 0.72465 | 88.9089 | 83.9412 | 1.5026 | 0.72397 | 0.00081 | 15.8506 | 87.6113 | 6.8012 | 0.82918 | -0.00062 | 0.72397 | 14.548
IAR | HA Reference | IAR HA #1 | 38.788 | 1803.9093 | 91.5008 | 26.7451 | 40.7411 | 192.7507 | 39.9436 | 90.2564 | 95.2466 | 95.7892 | 99.024 | 118.4814 | 61.2092 | 118.4094 | 577.3452 | 378.1843 | 103.3639 | 5.3986 | 4.1865 | 0.72296 | 88.8932 | 84.1623 | 1.5067 | 0.72227 | 0.00081 | 16.1244 | 87.5177 | 7.0372 | 0.82918 | -0.00062 | 0.72227 | 14.8187
IAR | HA Reference | IAR HA #1 | 38.7963 | 1803.9414 | 91.5736 | 26.762 | 40.7667 | 192.66 | 39.9735 | 90.3819 | 95.1898 | 95.3806 | 99.0283 | 85.1844 | 62.1768 | 124.0734 | 572.2341 | 376.032 | 103.345 | 5.3905 | 3.8607 | 0.72688 | 89.0346 | 83.9238 | 1.5111 | 0.72628 | 0.00081 | 15.4818 | 87.1457 | 6.7515 | 0.82918 | -0.00062 | 0.72628 | 14.1834
IAR | HA Reference | IAR HA #1 | 38.8047 | 1802.3286 | 91.4839 | 26.7387 | 40.7739 | 192.5847 | 39.9926 | 90.2381 | 95.1411 | 95.7268 | 99.0228 | 132.1434 | 61.7247 | 127.8191 | 573.4735 | 376.7541 | 103.7606 | 5.373 | 3.8984 | 0.72568 | 88.9841 | 84.0666 | 1.5027 | 0.72505 | 0.00081 | 15.6783 | 87.3677 | 6.872 | 0.82918 | -0.00062 | 0.72505 | 14.3776
IAR | HA Reference | IAR HA #1 | 38.813 | 1803.9818 | 91.6137 | 27.141 | 40.7847 | 192.7775 | 39.985 | 90.6028 | 95.1504 | 95.4998 | 99.0237 | 112.5636 | 61.691 | 122.0433 | 577.4097 | 375.3506 | 103.5692 | 5.3654 | 4.1109 | 0.72555 | 88.9747 | 84.0053 | 1.5025 | 0.72491 | 0.00081 | 15.7011 | 87.5656 | 6.6653 | 0.82918 | -0.00062 | 0.72491 | 14.4001
IAR | HA Reference | IAR HA #1 | 38.8213 | 1803.9696 | 91.5195 | 27.5696 | 40.8034 | 192.7987 | 40.0051 | 90.455 | 95.2106 | 95.8438 | 99.0312 | 103.6614 | 61.7026 | 119.099 | 571.3235 | 377.1908 | 103.5503 | 5.4027 | 4.069 | 0.7253 | 89.0401 | 84.1342 | 1.5021 | 0.7247 | 0.00081 | 15.7346 | 87.6598 | 6.7293 | 0.82918 | -0.00062 | 0.7247 | 14.4333
IAR | HA Reference | IAR HA #1 | 38.8297 | 1805.5611 | 91.4848 | 27.89 | 40.8062 | 192.9172 | 40.032 | 89.9954 | 95.1921 | 95.7299 | 99.0324 | 195.06 | 61.7089 | 124.2341 | 574.3657 | 378.6817 | 103.6372 | 5.3836 | 3.9403 | 0.72232 | 89.0297 | 83.9884 | 1.5037 | 0.72172 | 0.00081 | 16.2126 | 87.5445 | 6.8528 | 0.82918 | -0.00062 | 0.72172 | 14.906
IAR | HA Reference | IAR HA #1 | 38.838 | 1805.5421 | 91.7419 | 28.145 | 40.8402 | 192.9374 | 40.011 | 90.4835 | 95.2037 | 95.5858 | 99.0372 | 123.588 | 61.2967 | 124.7988 | 575.2932 | 378.7396 | 103.4516 | 5.3763 | 4.1677 | 0.72616 | 88.9657 | 84.0255 | 1.5026 | 0.72551 | 0.00081 | 15.6046 | 87.7408 | 6.9199 | 0.82918 | -0.00062 | 0.72551 | 14.3048
IAR | HA Reference | IAR HA #1 | 38.8463 | 1802.3045 | 91.8244 | 28.2647 | 40.8531 | 192.9704 | 39.9964 | 90.5557 | 95.1868 | 95.5763 | 99.0409 | 92.8218 | 61.6884 | 120.0973 | 570.9457 | 376.2803 | 103.3586 | 5.3979 | 3.945 | 0.72573 | 88.9506 | 84.1157 | 1.5001 | 0.72507 | 0.00081 | 15.6748 | 87.6297 | 6.6996 | 0.82918 | -0.00062 | 0.72507 | 14.3742
IAR | HA Reference | IAR HA #1 | 38.8547 | 1803.9297 | 91.5584 | 28.4136 | 40.8665 | 193.1483 | 40.0425 | 90.4811 | 95.231 | 95.6389 | 99.0375 | 131.7222 | 61.7345 | 122.1951 | 572.9685 | 377.0852 | 103.5322 | 5.3538 | 3.8026 | 0.7268 | 88.9886 | 83.9974 | 1.5004 | 0.72617 | 0.00081 | 15.4998 | 87.4796 | 7.1443 | 0.82918 | -0.00062 | 0.72617 | 14.2011
IAR | HA Reference | IAR HA #1 | 38.863 | 1803.9658 | 91.6481 | 28.4885 | 40.8718 | 193.2575 | 40.0296 | 90.2105 | 95.123 | 95.5941 | 99.0477 | 109.2108 | 61.2336 | 123.7866 | 575.3485 | 375.2567 | 103.4125 | 5.3638 | 3.9553 | 0.72682 | 89.0088 | 83.9714 | 1.5012 | 0.7262 | 0.00081 | 15.4943 | 87.4559 | 6.734 | 0.82918 | -0.00062 | 0.7262 | 14.1957
IAR | HA Reference | IAR HA #1 | 38.8713 | 1803.905 | 91.5365 | 28.5413 | 40.8747 | 193.14 | 40.0614 | 90.3082 | 95.2124 | 95.5741 | 99.0487 | 105.552 | 61.6849 | 122.9755 | 576.3911 | 377.9603 | 103.3451 | 5.3663 | 4.1589 | 0.72479 | 89.0357 | 83.8126 | 1.5003 | 0.72419 | 0.00081 | 15.8158 | 87.3798 | 6.673 | 0.82918 | -0.00062 | 0.72419 | 14.5136
IAR | HA Reference | IAR HA #1 | 38.8797 | 1803.9229 | 91.637 | 28.4953 | 40.9166 | 193.0878 | 40.0735 | 90.3057 | 95.1697 | 95.7952 | 99.0401 | 193.9338 | 61.6875 | 122.5045 | 575.9272 | 375.2897 | 103.3294 | 5.3606 | 3.9375 | 0.72451 | 89.1539 | 83.6826 | 1.4853 | 0.72399 | 0.0008 | 15.8486 | 87.0656 | 6.8882 | 0.82918 | -0.00062 | 0.72399 | 14.546
IAR | HA Reference | IAR HA #1 | 38.888 | 1805.3775 | 91.6665 | 28.406 | 40.9064 | 192.9991 | 40.0401 | 90.9591 | 95.2091 | 95.7801 | 99.0498 | 124.4112 | 61.2024 | 118.5184 | 574.3276 | 373.7765 | 103.2651 | 5.3497 | 4.1625 | 0.72603 | 89.0934 | 83.944 | 1.5024 | 0.72547 | 0.00081 | 15.612 | 87.3756 | 6.8921 | 0.82918 | -0.00062 | 0.72547 | 14.3121
IAR | HA Reference | IAR HA #1 | 38.8963 | 1802.257 | 91.6563 | 28.4888 | 40.9136 | 193.0559 | 40.0289 | 90.9092 | 95.209 | 95.5842 | 99.0492 | 108.4254 | 62.1803 | 122.7445 | 575.9759 | 376.7722 | 103.3628 | 5.3624 | 4.042 | 0.72313 | 89.0413 | 83.6811 | 1.5022 | 0.72254 | 0.00081 | 16.0812 | 87.2875 | 6.8055 | 0.82918 | -0.00062 | 0.72254 | 14.776
IAR | HA Reference | IAR HA #1 | 38.9047 | 1802.467 | 91.6038 | 28.6122 | 40.9462 | 193.1415 | 40.066 | 90.7884 | 95.2614 | 95.6606 | 99.0426 | 142.959 | 62.1895 | 127.3052 | 575.7774 | 372.9062 | 103.0469 | 5.3768 | 3.8629 | 0.72421 | 89.0886 | 83.9858 | 1.5005 | 0.72365 | 0.00081 | 15.9029 | 87.4756 | 6.8619 | 0.82918 | -0.00062 | 0.72365 | 14.5997
IAR | HA Reference | IAR HA #1 | 38.913 | 1802.366 | 91.5413 | 28.801 | 40.9519 | 193.3382 | 40.0395 | 90.5289 | 95.269 | 95.6634 | 99.0499 | 113.6952 | 62.1612 | 123.3739 | 574.3151 | 374.4432 | 103.0974 | 5.3739 | 3.9983 | 0.72417 | 89.2163 | 83.7224 | 1.499 | 0.72368 | 0.00081 | 15.898 | 87.1057 | 6.937 | 0.82918 | -0.00062 | 0.72368 | 14.5949
IAR | HA Reference | IAR HA #1 | 38.9213 | 1803.9665 | 91.8075 | 28.8593 | 40.9569 | 193.3615 | 40.0566 | 90.4217 | 95.2701 | 95.747 | 99.0579 | 103.1088 | 61.7216 | 119.8168 | 575.2619 | 373.8398 | 103.2834 | 5.3538 | 4.1426 | 0.72558 | 89.1577 | 83.8972 | 1.5054 | 0.72505 | 0.00081 | 15.6782 | 87.2083 | 6.9434 | 0.82918 | -0.00062 | 0.72505 | 14.3775
IAR | HA Reference | IAR HA #1 | 38.9297 | 1803.9598 | 91.6383 | 28.7511 | 40.9518 | 193.4117 | 40.0459 | 90.894 | 95.1656 | 95.6147 | 99.0534 | 79.5702 | 62.1699 | 123.1823 | 573.1497 | 375.1703 | 103.6634 | 5.4194 | 3.9609 | 0.72251 | 89.1347 | 84.0358 | 1.5003 | 0.72198 | 0.00081 | 16.1717 | 87.4258 | 6.52 | 0.82918 | -0.00062 | 0.72198 | 14.8655
IAR | HA Reference | IAR HA #1 | 38.938 | 1803.9199 | 91.604 | 28.8394 | 40.9454 | 193.4646 | 40.0707 | 90.7722 | 95.2207 | 95.5546 | 99.0567 | 138.2646 | 61.7439 | 123.8396 | 574.3468 | 375.8297 | 103.5292 | 5.3925 | 4.0442 | 0.72466 | 89.1041 | 84.3396 | 1.4746 | 0.7241 | 0.00081 | 15.8307 | 87.3813 | 6.4974 | 0.82918 | -0.00062 | 0.7241 | 14.5283
IAR | HA Reference | IAR HA #1 | 38.9463 | 1803.9414 | 91.6914 | 28.9177 | 40.9498 | 193.4628 | 40.0429 | 90.926 | 95.1918 | 95.8147 | 99.0553 | 110.0508 | 61.7334 | 122.1988 | 575.6257 | 374.3664 | 103.6537 | 5.3416 | 4.1161 | 0.72562 | 89.0944 | 84.0921 | 1.5027 | 0.72505 | 0.00081 | 15.6782 | 87.2499 | 6.7312 | 0.82918 | -0.00062 | 0.72505 | 14.3775
IAR | HA Reference | IAR HA #1 | 38.9547 | 1802.3273 | 91.939 | 28.9561 | 40.9608 | 193.3973 | 40.0829 | 90.2053 | 95.2125 | 95.4722 | 99.0582 | 90.0846 | 61.7342 | 120.511 | 573.8889 | 374.6187 | 103.6097 | 5.3636 | 3.929 | 0.72672 | 89.1437 | 84.0112 | 1.499 | 0.72618 | 0.00081 | 15.4976 | 87.4383 | 6.679 | 0.82918 | -0.00062 | 0.72618 | 14.199
IAR | HA Reference | IAR HA #1 | 38.963 | 1805.4865 | 91.8073 | 28.9371 | 40.9812 | 193.296 | 40.0613 | 90.4948 | 95.2607 | 95.7927 | 99.0605 | 120.7464 | 62.1574 | 121.6937 | 571.9143 | 375.1947 | 103.2914 | 5.3387 | 3.8764 | 0.72959 | 89.1724 | 83.852 | 1.508 | 0.72907 | 0.00081 | 15.0393 | 87.21 | 6.851 | 0.82918 | -0.00062 | 0.72907 | 13.7459
IAR | HA Reference | IAR HA #1 | 38.9713 | 1803.9726 | 91.8726 | 28.9122 | 40.9612 | 193.3431 | 40.067 | 90.3337 | 95.2518 | 95.5639 | 99.0579 | 108.273 | 62.1558 | 123.7028 | 576.1348 | 376.8743 | 103.5115 | 5.3237 | 4.0321 | 0.72561 | 89.1616 | 83.8207 | 1.5026 | 0.72509 | 0.00081 | 15.6718 | 87.4403 | 6.8931 | 0.82918 | -0.00062 | 0.72509 | 14.3712
IAR | HA Reference | IAR HA #1 | 38.9797 | 1803.9267 | 91.8866 | 29.0509 | 40.9663 | 193.4294 | 40.0751 | 90.642 | 95.2614 | 95.7986 | 99.0629 | 77.7336 | 62.1683 | 127.8394 | 573.4466 | 377.8172 | 103.7037 | 5.3155 | 4.072 | 0.72499 | 89.1287 | 84.2165 | 1.4805 | 0.72445 | 0.00081 | 15.7741 | 87.7438 | 6.6577 | 0.82918 | -0.00062 | 0.72445 | 14.4723
IAR | HA Reference | IAR HA #1 | 38.988 | 1805.4864 | 91.7106 | 29.0495 | 40.9736 | 193.3343 | 40.0878 | 90.8938 | 95.2203 | 95.852 | 99.0493 | 142.023 | 62.1812 | 120.7589 | 572.2435 | 373.1594 | 103.5786 | 5.3797 | 3.9351 | 0.7249 | 89.146 | 84.1075 | 1.5009 | 0.72437 | 0.00081 | 15.7876 | 87.6054 | 6.8125 | 0.82918 | -0.00062 | 0.72437 | 14.4857
IAR | HA Reference | IAR HA #1 | 38.9963 | 1803.9248 | 91.7544 | 28.8711 | 40.9556 | 193.3173 | 40.0361 | 90.5489 | 95.3027 | 95.9731 | 99.067 | 111.9948 | 62.1604 | 119.8273 | 576.1098 | 375.255 | 103.3639 | 5.3759 | 4.0225 | 0.7216 | 89.1112 | 84.2629 | 1.4967 | 0.72104 | 0.00081 | 16.3219 | 87.6136 | 6.8845 | 0.82918 | -0.00062 | 0.72104 | 15.014
IAR | HA Reference | IAR HA #1 | 39.0047 | 1803.5526 | 91.7155 | 28.8816 | 40.9703 | 193.3701 | 40.0715 | 90.8629 | 95.2311 | 95.5712 | 99.0633 | 90.342 | 61.7096 | 121.6722 | 572.0485 | 375.6853 | 103.3838 | 5.3672 | 3.9157 | 0.72686 | 89.1423 | 84.085 | 1.5012 | 0.72633 | 0.00081 | 15.4743 | 87.5921 | 6.7882 | 0.82918 | -0.00062 | 0.72633 | 14.1759
IAR | HA Reference | IAR HA #1 | 39.013 | 1803.9349 | 91.7669 | 29.012 | 40.9727 | 193.2851 | 40.0819 | 90.6918 | 95.1804 | 95.8169 | 99.0716 | 123.6468 | 62.1763 | 127.8457 | 572.9312 | 376.608 | 103.3544 | 5.3612 | 3.9058 | 0.72473 | 89.0911 | 84.0218 | 1.5051 | 0.72417 | 0.00081 | 15.8194 | 87.6288 | 6.7494 | 0.82918 | -0.00062 | 0.72417 | 14.5172
IAR | HA Reference | IAR HA #1 | 39.0213 | 1803.9087 | 91.917 | 29.3157 | 40.9642 | 193.4162 | 40.0602 | 90.1681 | 95.2918 | 95.413 | 99.0605 | 111.4086 | 62.2169 | 123.873 | 576.2977 | 377.1222 | 102.9353 | 5.3442 | 4.0086 | 0.72522 | 89.1309 | 84.0662 | 1.4991 | 0.72468 | 0.00081 | 15.7381 | 87.4591 | 6.5946 | 0.82918 | -0.00062 | 0.72468 | 14.4368
IAR | HA Reference | IAR HA #1 | 39.0297 | 1803.9534 | 91.8218 | 29.6393 | 40.9869 | 193.2834 | 40.0847 | 90.5881 | 95.255 | 95.5031 | 99.0628 | 85.8024 | 62.1531 | 123.518 | 573.2861 | 376.7627 | 103.3332 | 5.3775 | 4.1356 | 0.72382 | 89.1779 | 84.0071 | 1.4978 | 0.72331 | 0.00081 | 15.9572 | 87.1667 | 6.8557 | 0.82918 | -0.00062 | 0.72331 | 14.6533
IAR | HA Reference | IAR HA #1 | 39.038 | 1803.9253 | 91.6987 | 29.7091 | 40.9844 | 193.3643 | 40.1198 | 90.9839 | 95.2141 | 95.6072 | 99.0647 | 158.043 | 61.6926 | 124.2998 | 572.9202 | 376.9363 | 103.0871 | 5.4052 | 3.9619 | 0.72488 | 89.3319 | 83.734 | 1.5089 | 0.72446 | 0.0008 | 15.7721 | 87.0515 | 6.3777 | 0.82918 | -0.00062 | 0.72446 | 14.4704
IAR | HA Reference | IAR HA #1 | 39.0463 | 1805.5388 | 91.7271 | 29.7635 | 40.9855 | 193.5213 | 40.0647 | 90.7251 | 95.1916 | 95.4902 | 99.0703 | 114.0564 | 61.7445 | 119.6697 | 576.4168 | 377.1575 | 103.0518 | 5.397 | 3.9305 | 0.7267 | 89.1934 | 83.9678 | 1.5042 | 0.7262 | 0.00081 | 15.495 | 87.3749 | 6.7759 | 0.82918 | -0.00062 | 0.7262 | 14.1964
IAR | HA Reference | IAR HA #1 | 39.0547 | 1803.9511 | 91.847 | 29.8781 | 41.0031 | 193.6329 | 40.0891 | 90.1673 | 95.2523 | 95.9127 | 99.0637 | 81.7272 | 61.2086 | 121.1235 | 573.9029 | 375.7321 | 103.179 | 5.3863 | 3.987 | 0.72625 | 89.1654 | 83.923 | 1.4998 | 0.72573 | 0.00081 | 15.5699 | 87.0874 | 6.8099 | 0.82918 | -0.00062 | 0.72573 | 14.2705
IAR | HA Reference | IAR HA #1 | 39.063 | 1803.9396 | 91.6759 | 30.0405 | 41.0134 | 193.5301 | 40.1447 | 90.8238 | 95.2136 | 95.5004 | 99.0639 | 132.0888 | 61.693 | 122.4715 | 573.4667 | 376.4712 | 103.436 | 5.3703 | 3.7415 | 0.72515 | 89.1178 | 83.6847 | 1.5009 | 0.7246 | 0.0008 | 15.7509 | 87.0657 | 6.9877 | 0.82918 | -0.00062 | 0.7246 | 14.4494
IAR | HA Reference | IAR HA #1 | 39.0713 | 1805.562 | 91.7607 | 30.12 | 41.0093 | 193.5266 | 40.0803 | 90.3343 | 95.2165 | 95.7605 | 99.0675 | 109.5024 | 61.6851 | 123.4995 | 576.3056 | 374.0223 | 103.5063 | 5.3572 | 3.9126 | 0.72738 | 89.092 | 84.0651 | 1.4989 | 0.72681 | 0.00081 | 15.3976 | 87.1692 | 6.5362 | 0.82918 | -0.00062 | 0.72681 | 14.1001
IAR | HA Reference | IAR HA #1 | 39.0797 | 1803.925 | 91.7096 | 30.0774 | 41.013 | 193.5756 | 40.1054 | 90.7918 | 95.2258 | 95.6708 | 99.061 | 103.5288 | 61.6936 | 124.5917 | 574.341 | 377.6364 | 103.5564 | 5.3266 | 4.0485 | 0.7256 | 89.0729 | 83.9761 | 1.4992 | 0.72502 | 0.00081 | 15.6825 | 87.3551 | 6.9501 | 0.82918 | -0.00062 | 0.72502 | 14.3818
IAR | HA Reference | IAR HA #1 | 39.088 | 1803.9036 | 91.6757 | 30.1623 | 41.0164 | 193.7154 | 40.1591 | 90.8109 | 95.1853 | 95.7836 | 99.0678 | 151.935 | 62.1565 | 126.321 | 574.2731 | 374.7391 | 103.6647 | 5.3343 | 4.0062 | 0.72669 | 89.0963 | 84.0354 | 1.5013 | 0.72613 | 0.00081 | 15.506 | 87.2803 | 6.6406 | 0.82918 | -0.00062 | 0.72613 | 14.2073
IAR | HA Reference | IAR HA #1 | 39.0963 | 1803.9662 | 91.8729 | 30.1592 | 41.0273 | 193.5801 | 40.1206 | 90.1216 | 95.2005 | 95.5287 | 99.0609 | 128.1774 | 61.713 | 120.8819 | 576.325 | 373.972 | 103.335 | 5.3325 | 3.9197 | 0.72524 | 89.1633 | 83.8987 | 1.5052 | 0.72472 | 0.00081 | 15.7315 | 87.5598 | 6.6601 | 0.82918 | -0.00062 | 0.72472 | 14.4302
IAR | HA Reference | IAR HA #1 | 39.1047 | 1805.5617 | 91.9218 | 30.0919 | 41.0283 | 193.4598 | 40.087 | 90.4472 | 95.2085 | 95.8223 | 99.0609 | 107.9928 | 62.1697 | 117.4147 | 575.1547 | 375.7172 | 103.474 | 5.3029 | 4.1685 | 0.72857 | 89.1217 | 84.1141 | 1.5044 | 0.72802 | 0.00081 | 15.2057 | 87.4413 | 6.831 | 0.82918 | -0.00062 | 0.72802 | 13.9103
IAR | HA Reference | IAR HA #1 | 39.113 | 1803.9022 | 91.6876 | 29.7833 | 41.0258 | 193.4808 | 40.128 | 90.2399 | 95.231 | 95.5802 | 99.0598 | 149.7054 | 61.7062 | 122.5931 | 573.0387 | 375.3057 | 103.4826 | 5.317 | 4.0589 | 0.7241 | 89.0221 | 84.2994 | 1.4883 | 0.72349 | 0.00081 | 15.9284 | 87.4861 | 6.8719 | 0.82918 | -0.00062 | 0.72349 | 14.6249
IAR | HA Reference | IAR HA #1 | 39.1213 | 1803.9045 | 91.7084 | 29.7611 | 41.0086 | 193.6104 | 40.1254 | 90.3304 | 95.1983 | 95.4607 | 99.0578 | 111.0378 | 61.7449 | 125.1813 | 576.6793 | 377.8347 | 103.2644 | 5.2888 | 3.7721 | 0.72508 | 89.0091 | 83.9228 | 1.503 | 0.72446 | 0.00081 | 15.7724 | 87.4993 | 6.6486 | 0.82918 | -0.00062 | 0.72446 | 14.4707
IAR | HA Reference | IAR HA #1 | 39.1297 | 1802.3592 | 91.6356 | 29.677 | 41.0152 | 193.5575 | 40.1194 | 90.7376 | 95.1957 | 95.5073 | 99.0511 | 104.331 | 61.2308 | 123.055 | 573.987 | 375.6064 | 103.109 | 5.2757 | 4.0074 | 0.72377 | 89.2033 | 84.1321 | 1.4609 | 0.72328 | 0.00081 | 15.9621 | 87.6489 | 6.5836 | 0.82918 | -0.00062 | 0.72328 | 14.6583
IAR | HA Reference | IAR HA #1 | 39.138 | 1803.9432 | 91.6941 | 29.6473 | 41.0253 | 193.5588 | 40.1334 | 89.9956 | 95.2442 | 95.3667 | 99.0643 | 85.1076 | 61.2084 | 124.4636 | 573.9704 | 375.1283 | 103.1825 | 5.29 | 4.0927 | 0.72605 | 89.111 | 84.2647 | 1.501 | 0.72549 | 0.00081 | 15.6075 | 87.6209 | 6.3219 | 0.82918 | -0.00062 | 0.72549 | 14.3077
IAR | HA Reference | IAR HA #1 | 39.1463 | 1803.9728 | 91.7594 | 29.5648 | 41.0339 | 193.5059 | 40.1272 | 90.3899 | 95.2165 | 95.8133 | 99.0757 | 136.5822 | 61.6933 | 123.7087 | 573.7334 | 375.4839 | 103.1652 | 5.276 | 3.971 | 0.72669 | 89.0773 | 84.1886 | 1.5014 | 0.72612 | 0.00081 | 15.508 | 87.5308 | 6.4591 | 0.82918 | -0.00062 | 0.72612 | 14.2092
IAR | HA Reference | IAR HA #1 | 39.1547 | 1803.931 | 91.7982 | 29.2964 | 41.031 | 193.4955 | 40.0825 | 90.5036 | 95.2522 | 95.6174 | 99.0575 | 114.0624 | 61.2012 | 123.5797 | 574.4847 | 377.5886 | 103.2994 | 5.2767 | 3.8984 | 0.72537 | 89.1166 | 84.2499 | 1.4991 | 0.72482 | 0.00081 | 15.7155 | 87.5325 | 6.7988 | 0.82918 | -0.00062 | 0.72482 | 14.4144
IAR | HA Reference | IAR HA #1 | 39.163 | 1803.9112 | 91.68 | 29.2079 | 41.0178 | 193.4709 | 40.1429 | 90.6139 | 95.2689 | 95.5958 | 99.0636 | 92.6214 | 61.2271 | 122.2919 | 576.3082 | 373.1259 | 102.9689 | 5.2761 | 4.0447 | 0.72444 | 89.2447 | 83.8667 | 1.5007 | 0.72397 | 0.00081 | 15.8508 | 87.3993 | 6.5201 | 0.82918 | -0.00062 | 0.72397 | 14.5482
IAR | HA Reference | IAR HA #1 | 39.1713 | 1803.9595 | 91.7349 | 29.0863 | 41.0337 | 193.4982 | 40.119 | 90.4319 | 95.1969 | 95.772 | 99.0597 | 116.5578 | 61.2312 | 119.8093 | 573.5554 | 375.7687 | 103.0033 | 5.2615 | 3.9373 | 0.72565 | 89.1066 | 84.0115 | 1.4994 | 0.7251 | 0.00081 | 15.6709 | 87.3754 | 6.8545 | 0.82918 | -0.00062 | 0.7251 | 14.3703
IAR | HA Reference | IAR HA #1 | 39.1797 | 1803.8882 | 91.7797 | 29.0626 | 41.0209 | 193.4589 | 40.1303 | 90.2207 | 95.24 | 95.3189 | 99.0534 | 100.1082 | 61.7171 | 120.9912 | 572.5889 | 374.4102 | 103.1875 | 5.2428 | 3.7818 | 0.72599 | 89.0889 | 84.1919 | 1.5023 | 0.72542 | 0.00081 | 15.619 | 87.496 | 6.8985 | 0.82918 | -0.00062 | 0.72542 | 14.319
IAR | HA Reference | IAR HA #1 | 39.188 | 1805.6067 | 91.7578 | 28.9661 | 41.0048 | 193.2617 | 40.1156 | 90.671 | 95.2109 | 95.6813 | 99.0476 | 77.34 | 61.672 | 124.0804 | 576.1056 | 374.2959 | 103.2804 | 5.2914 | 3.939 | 0.72425 | 89.0348 | 83.7229 | 1.5017 | 0.72365 | 0.00081 | 15.9018 | 86.9942 | 6.6153 | 0.82918 | -0.00062 | 0.72365 | 14.5987
IAR | HA Reference | IAR HA #1 | 39.1963 | 1803.7821 | 91.809 | 28.8806 | 41.0003 | 193.2542 | 40.1663 | 90.3383 | 95.2142 | 95.466 | 99.0509 | 153.8406 | 61.2045 | 123.5355 | 573.2198 | 375.0744 | 103.3359 | 5.2838 | 4.0811 | 0.72542 | 88.9907 | 83.9933 | 1.5041 | 0.72479 | 0.00081 | 15.7195 | 87.1767 | 6.8812 | 0.82918 | -0.00062 | 0.72479 | 14.4184
IAR | HA Reference | IAR HA #1 | 39.2047 | 1805.5505 | 91.8479 | 28.6796 | 40.9919 | 193.3097 | 40.0704 | 90.3855 | 95.2249 | 95.9084 | 99.0554 | 114.3822 | 61.6913 | 124.1928 | 573.0665 | 375.5767 | 103.64 | 5.2436 | 3.9622 | 0.71924 | 88.974 | 83.7756 | 1.5011 | 0.7186 | 0.00081 | 16.7174 | 87.0158 | 6.6731 | 0.82918 | -0.00062 | 0.7186 | 15.4051
IAR | HA Reference | IAR HA #1 | 39.213 | 1803.9367 | 91.7437 | 28.6297 | 40.9641 | 193.2205 | 40.0692 | 90.2381 | 95.248 | 95.5008 | 99.0487 | 84.7782 | 62.1973 | 121.0299 | 576.3104 | 376.1441 | 103.3693 | 5.2452 | 3.9508 | 0.72398 | 88.9521 | 83.825 | 1.496 | 0.72333 | 0.00081 | 15.9545 | 87.3446 | 6.6482 | 0.82918 | -0.00062 | 0.72333 | 14.6508
IAR | HA Reference | IAR HA #1 | 39.2213 | 1802.4694 | 91.6993 | 28.4651 | 40.9357 | 193.312 | 40.0524 | 89.8636 | 95.1899 | 95.7397 | 99.0533 | 129.4248 | 62.2023 | 123.1833 | 573.2795 | 375.2832 | 103.506 | 5.2723 | 4.1534 | 0.72465 | 88.9491 | 83.915 | 1.502 | 0.724 | 0.00081 | 15.8465 | 87.276 | 6.6833 | 0.82918 | -0.00062 | 0.724 | 14.5439
IAR | HA Reference | IAR HA #1 | 39.2297 | 1805.5374 | 91.8497 | 28.1681 | 40.9051 | 193.18 | 40.0216 | 90.3178 | 95.1065 | 95.5743 | 99.0447 | 111.8676 | 62.1495 | 121.9173 | 573.2249 | 375.0319 | 103.5448 | 5.2787 | 3.8649 | 0.7253 | 88.9382 | 83.8246 | 1.5022 | 0.72464 | 0.00081 | 15.7436 | 86.9774 | 6.7116 | 0.82918 | -0.00062 | 0.72464 | 14.4422
IAR | HA Reference | IAR HA #1 | 39.238 | 1805.5258 | 91.7168 | 27.8235 | 40.9031 | 193.0293 | 40.0365 | 90.0271 | 95.1674 | 95.5399 | 99.0357 | 98.1066 | 62.1171 | 127.5706 | 576.8714 | 376.0003 | 103.3818 | 5.2887 | 3.8096 | 0.72673 | 88.9746 | 84.2842 | 1.4977 | 0.72609 | 0.00081 | 15.5119 | 87.8125 | 6.7072 | 0.82918 | -0.00062 | 0.72609 | 14.2131
IAR | HA Reference | IAR HA #1 | 39.2463 | 1805.5126 | 91.5315 | 27.7815 | 40.8779 | 192.9937 | 40.0321 | 90.0949 | 95.1502 | 95.9324 | 99.0575 | 169.2 | 62.1893 | 123.7323 | 573.0992 | 377.7533 | 103.2794 | 5.3055 | 4.0255 | 0.72584 | 89.0171 | 84.2995 | 1.5042 | 0.72523 | 0.00081 | 15.6504 | 87.7059 | 6.9117 | 0.82918 | -0.00062 | 0.72523 | 14.3501
IAR | HA Reference | IAR HA #1 | 39.2547 | 1802.3448 | 91.5666 | 27.6111 | 40.8637 | 193.0283 | 39.9462 | 90.3837 | 95.1233 | 95.8535 | 99.0477 | 115.6968 | 62.1692 | 120.6398 | 572.2212 | 372.6562 | 103.3528 | 5.2633 | 4.1381 | 0.72477 | 88.981 | 84.3696 | 1.4965 | 0.72413 | 0.00081 | 15.8251 | 87.6935 | 7.1275 | 0.82918 | -0.00062 | 0.72413 | 14.5228
IAR | HA Reference | IAR HA #1 | 39.263 | 1803.9807 | 91.4716 | 27.4182 | 40.8152 | 192.9648 | 39.9695 | 89.81 | 95.1048 | 95.7085 | 99.048 | 86.4966 | 62.1599 | 123.1507 | 576.3176 | 376.6667 | 103.3536 | 5.2959 | 3.9752 | 0.72493 | 88.8976 | 84.1866 | 1.4998 | 0.72425 | 0.00081 | 15.8071 | 87.5923 | 6.8018 | 0.82918 | -0.00062 | 0.72425 | 14.505
IAR | HA Reference | IAR HA #1 | 39.2713 | 1803.7729 | 91.616 | 27.3559 | 40.7837 | 192.8461 | 39.9751 | 90.5275 | 95.0797 | 95.5595 | 99.0474 | 127.1598 | 62.1923 | 122.2387 | 574.5979 | 373.1556 | 103.2264 | 5.2614 | 4.0535 | 0.72582 | 88.8465 | 83.8617 | 1.5008 | 0.7251 | 0.00081 | 15.6701 | 87.2839 | 6.8044 | 0.82918 | -0.00062 | 0.7251 | 14.3695
IAR | HA Reference | IAR HA #1 | 39.2797 | 1803.9525 | 91.5836 | 27.4292 | 40.7877 | 192.6745 | 39.9218 | 90.0659 | 95.0883 | 95.7994 | 99.0504 | 113.8506 | 62.1223 | 128.5711 | 572.5778 | 373.3653 | 103.2584 | 5.2997 | 4.1759 | 0.72511 | 88.8043 | 83.8333 | 1.5002 | 0.72437 | 0.00081 | 15.7873 | 87.3386 | 6.9304 | 0.82918 | -0.00062 | 0.72437 | 14.4854
IAR | HA Reference | IAR HA #1 | 39.288 | 1803.9093 | 91.6071 | 27.3842 | 40.7758 | 192.7178 | 39.9196 | 90.3514 | 95.0759 | 95.4382 | 99.0561 | 99.3678 | 61.7186 | 122.3367 | 576.782 | 376.6084 | 103.3277 | 5.2832 | 3.8157 | 0.72365 | 88.9424 | 83.8658 | 1.499 | 0.72299 | 0.00081 | 16.0084 | 87.0911 | 6.9359 | 0.82918 | -0.00062 | 0.72299 | 14.704
IAR | HA Reference | IAR HA #1 | 39.2963 | 1803.9481 | 91.3776 | 27.4195 | 40.759 | 192.8436 | 39.9741 | 89.8257 | 95.0643 | 95.7187 | 99.0482 | 166.2456 | 62.2079 | 124.1458 | 574.3348 | 375.6217 | 103.2221 | 5.258 | 3.9655 | 0.72429 | 88.8829 | 83.6583 | 1.5032 | 0.72359 | 0.00081 | 15.9117 | 86.8269 | 6.6496 | 0.82918 | -0.00062 | 0.72359 | 14.6084
IAR | HA Reference | IAR HA #1 | 39.3047 | 1803.8697 | 91.6332 | 27.4996 | 40.7477 | 192.8791 | 39.8977 | 90.4529 | 95.0639 | 95.6273 | 99.0631 | 118.7154 | 62.1673 | 124.464 | 572.9208 | 373.874 | 103.4603 | 5.2477 | 4.1015 | 0.72549 | 88.9036 | 83.6521 | 1.5062 | 0.7248 | 0.00081 | 15.7177 | 87.114 | 6.8754 | 0.82918 | -0.00062 | 0.7248 | 14.4166
IAR | HA Reference | IAR HA #1 | 39.313 | 1803.8946 | 91.4862 | 27.5556 | 40.7641 | 192.8337 | 39.9029 | 89.9917 | 95.0392 | 95.9362 | 99.0465 | 90.468 | 62.1325 | 125.5501 | 576.6602 | 378.1494 | 103.5502 | 5.2641 | 3.9972 | 0.7243 | 89.0026 | 83.9115 | 1.4951 | 0.72368 | 0.00081 | 15.8975 | 87.1184 | 6.8267 | 0.82918 | -0.00062 | 0.72368 | 14.5943
IAR | HA Reference | IAR HA #1 | 39.3213 | 1805.5874 | 91.3002 | 27.3406 | 40.7632 | 192.7689 | 39.96 | 89.9426 | 95.0506 | 95.5588 | 99.049 | 134.127 | 61.736 | 119.8217 | 574.3611 | 377.8715 | 103.2996 | 5.3216 | 3.9927 | 0.72536 | 88.8242 | 83.853 | 1.5041 | 0.72463 | 0.00081 | 15.7459 | 87.3369 | 6.7713 | 0.82918 | -0.00062 | 0.72463 | 14.4445
IAR | HA Reference | IAR HA #1 | 39.3297 | 1803.7732 | 91.5737 | 27.3557 | 40.7604 | 192.8261 | 39.9497 | 90.5444 | 95.0483 | 95.8111 | 99.0522 | 111.42 | 62.1688 | 123.76 | 572.8763 | 376.6646 | 103.5866 | 5.2903 | 4.22 | 0.72583 | 88.8185 | 84.2782 | 1.501 | 0.72509 | 0.00081 | 15.6717 | 87.6565 | 6.6354 | 0.82918 | -0.00062 | 0.72509 | 14.3712
IAR | HA Reference | IAR HA #1 | 39.338 | 1802.3336 | 91.3261 | 27.4372 | 40.7715 | 192.844 | 39.9831 | 89.9815 | 95.0552 | 95.6247 | 99.0544 | 104.1798 | 61.7326 | 121.762 | 577.7563 | 374.9668 | 103.825 | 5.2875 | 3.852 | 0.72923 | 88.7709 | 84.0447 | 1.503 | 0.72847 | 0.00081 | 15.135 | 87.2621 | 6.7381 | 0.82918 | -0.00062 | 0.72847 | 13.8404
IAR | HA Reference | IAR HA #1 | 39.3463 | 1802.5379 | 91.3183 | 27.2581 | 40.7792 | 192.8776 | 40.0095 | 89.6493 | 95.0136 | 95.7752 | 99.0579 | 173.6844 | 61.7275 | 127.3619 | 573.6395 | 373.9662 | 103.8202 | 5.2668 | 3.8451 | 0.72467 | 88.7506 | 84.2687 | 1.5039 | 0.72389 | 0.00081 | 15.8634 | 87.6063 | 6.906 | 0.82918 | -0.00062 | 0.72389 | 14.5607
IAR | HA Reference | IAR HA #1 | 39.3547 | 1803.9588 | 91.4717 | 26.6338 | 40.7825 | 192.6566 | 39.9682 | 90.3123 | 95.0536 | 95.5043 | 99.0514 | 126.06 | 62.1746 | 124.0907 | 573.2693 | 375.7609 | 103.4816 | 5.2261 | 4.1335 | 0.72543 | 88.7878 | 84.2208 | 1.5034 | 0.72467 | 0.00081 | 15.7387 | 87.6522 | 6.4814 | 0.82918 | -0.00062 | 0.72467 | 14.4374
IAR | HA Reference | IAR HA #1 | 39.363 | 1803.9479 | 91.5523 | 26.1766 | 40.7991 | 192.5767 | 39.9535 | 90.525 | 95.0961 | 95.9051 | 99.0488 | 103.773 | 62.2117 | 119.5783 | 575.5595 | 376.8 | 103.4295 | 5.2147 | 4.0731 | 0.72439 | 88.7938 | 84.377 | 1.4987 | 0.72364 | 0.00081 | 15.9042 | 87.7443 | 6.8058 | 0.82918 | -0.00062 | 0.72364 | 14.601
IAR | HA Reference | IAR HA #1 | 39.3713 | 1805.576 | 91.5362 | 25.8336 | 40.7985 | 192.5218 | 39.9909 | 90.5401 | 95.0809 | 95.7317 | 99.0452 | 135.2604 | 62.6776 | 124.7347 | 574.3628 | 377.0019 | 103.6057 | 5.272 | 3.9899 | 0.727 | 88.9366 | 84.3475 | 1.4805 | 0.72634 | 0.00081 | 15.4731 | 87.6554 | 7.0435 | 0.82918 | -0.00062 | 0.72634 | 14.1748
IAR | HA Reference | IAR HA #1 | 39.3797 | 1802.3386 | 91.5463 | 25.598 | 40.7765 | 192.5053 | 39.9315 | 90.5152 | 95.0678 | 95.5841 | 99.0521 | 110.385 | 61.6971 | 123.2677 | 572.7647 | 378.5855 | 103.3728 | 5.2937 | 4.1319 | 0.72603 | 88.8694 | 84.1867 | 1.5023 | 0.72533 | 0.00081 | 15.6342 | 87.4944 | 6.6783 | 0.82918 | -0.00062 | 0.72533 | 14.334
IAR | HA Reference | IAR HA #1 | 39.388 | 1803.9097 | 91.3375 | 25.4553 | 40.7808 | 192.5626 | 39.971 | 89.7743 | 95.0588 | 95.8719 | 99.0506 | 104.1732 | 62.2123 | 122.5333 | 574.8603 | 376.8774 | 103.3927 | 5.262 | 4.2238 | 0.72448 | 88.831 | 83.8631 | 1.4976 | 0.72375 | 0.00081 | 15.8861 | 86.9948 | 6.8175 | 0.82918 | -0.00062 | 0.72375 | 14.5831
IAR | HA Reference | IAR HA #1 | 39.3963 | 1802.3323 | 91.4083 | 25.7048 | 40.7963 | 192.4972 | 39.9889 | 90.4902 | 95.1355 | 95.502 | 99.0551 | 121.1496 | 61.7026 | 121.634 | 574.6937 | 374.3894 | 103.4013 | 5.2992 | 3.9853 | 0.72475 | 88.8217 | 83.6192 | 1.5026 | 0.72402 | 0.0008 | 15.8435 | 87.1623 | 6.5272 | 0.82918 | -0.00062 | 0.72402 | 14.541
IAR | HA Reference | IAR HA #1 | 39.4047 | 1802.3403 | 91.6051 | 25.7695 | 40.7937 | 192.5258 | 39.9353 | 90.4194 | 95.0851 | 95.9 | 99.0453 | 127.2594 | 61.7463 | 125.0264 | 572.0358 | 376.3572 | 103.4066 | 5.3757 | 4.0003 | 0.72272 | 88.793 | 83.8219 | 1.4659 | 0.72197 | 0.00081 | 16.173 | 87.0768 | 6.5961 | 0.82918 | -0.00062 | 0.72197 | 14.8668
IAR | HA Reference | IAR HA #1 | 39.413 | 1803.9378 | 91.4528 | 25.7761 | 40.7639 | 192.5539 | 39.9693 | 90.5651 | 95.1197 | 95.4123 | 99.058 | 109.2528 | 62.1799 | 124.037 | 575.3631 | 372.5211 | 103.3609 | 5.3265 | 4.1666 | 0.72479 | 88.8691 | 83.5592 | 1.504 | 0.72408 | 0.0008 | 15.8332 | 86.9272 | 6.7583 | 0.82918 | -0.00062 | 0.72408 | 14.5308
IAR | HA Reference | IAR HA #1 | 39.4213 | 1803.9637 | 91.5006 | 25.6958 | 40.7568 | 192.4881 | 39.9862 | 90.5752 | 95.1005 | 95.9064 | 99.0509 | 150.6648 | 62.1782 | 124.1508 | 574.7608 | 376.7508 | 103.4113 | 5.3533 | 4.0211 | 0.72521 | 88.8999 | 83.9726 | 1.5006 | 0.72453 | 0.00081 | 15.7618 | 87.2958 | 6.8161 | 0.82918 | -0.00062 | 0.72453 | 14.4602
IAR | HA Reference | IAR HA #1 | 39.4297 | 1803.947 | 91.6223 | 25.5911 | 40.7701 | 192.467 | 39.9917 | 90.2998 | 95.11 | 95.4805 | 99.0544 | 119.6958 | 62.1947 | 121.1866 | 573.9704 | 377.1563 | 103.3691 | 5.3394 | 4.035 | 0.72516 | 88.9548 | 83.9646 | 1.507 | 0.72451 | 0.00081 | 15.7644 | 87.2267 | 6.7768 | 0.82918 | -0.00062 | 0.72451 | 14.4627
IAR | HA Reference | IAR HA #1 | 39.438 | 1803.9184 | 91.4343 | 25.7326 | 40.7792 | 192.5309 | 39.996 | 90.4458 | 95.1792 | 95.7644 | 99.0565 | 103.0176 | 63.1457 | 123.0418 | 575.2505 | 380.155 | 103.3835 | 5.3642 | 4.3055 | 0.72076 | 88.902 | 84.0653 | 1.501 | 0.72008 | 0.00081 | 16.4785 | 87.7334 | 6.9019 | 0.82918 | -0.00062 | 0.72008 | 15.1688
IAR | HA Reference | IAR HA #1 | 39.4463 | 1806.5287 | 91.6957 | 25.9176 | 40.7784 | 192.4898 | 40.044 | 90.6107 | 95.2069 | 95.5025 | 99.0515 | 75.9624 | 63.1369 | 124.1648 | 574.8828 | 378.1589 | 103.5281 | 5.3635 | 4.0964 | 0.72467 | 88.8649 | 84.3616 | 1.5003 | 0.72396 | 0.00081 | 15.8524 | 87.8019 | 6.7665 | 0.82918 | -0.00062 | 0.72396 | 14.5498
IAR | HA Reference | IAR HA #1 | 39.4547 | 1803.9942 | 91.5562 | 25.9574 | 40.7813 | 192.5368 | 40.0516 | 90.5852 | 95.1642 | 95.8903 | 99.0486 | 137.844 | 64.5852 | 127.6325 | 575.2598 | 377.2842 | 103.7769 | 5.3704 | 4.1717 | 0.72657 | 88.9017 | 84.0307 | 1.5039 | 0.72589 | 0.00081 | 15.5451 | 87.3191 | 6.9634 | 0.82918 | -0.00062 | 0.72589 | 14.246
IAR | HA Reference | IAR HA #1 | 39.463 | 1803.9322 | 91.4433 | 25.9046 | 40.7892 | 192.4545 | 39.9947 | 90.2794 | 95.1908 | 95.6089 | 99.054 | 112.4034 | 63.6237 | 122.9752 | 574.1527 | 377.8313 | 103.9337 | 5.3971 | 4.4657 | 0.72519 | 88.8964 | 83.7642 | 1.5012 | 0.72451 | 0.00081 | 15.7651 | 87.108 | 6.972 | 0.82918 | -0.00062 | 0.72451 | 14.4635
IAR | HA Reference | IAR HA #1 | 39.4713 | 1807.1307 | 91.68 | 25.8932 | 40.8112 | 192.594 | 40.0331 | 90.018 | 95.2226 | 95.7044 | 99.0484 | 95.0016 | 66.0214 | 125.0257 | 575.2796 | 373.8131 | 103.6006 | 5.3799 | 4.4889 | 0.72348 | 88.8606 | 84.005 | 1.501 | 0.72277 | 0.00081 | 16.0439 | 87.2227 | 6.4505 | 0.82918 | -0.00062 | 0.72277 | 14.7391
IAR | HA Reference | IAR HA #1 | 39.4797 | 1802.5248 | 91.4513 | 25.94 | 40.823 | 192.5898 | 40.0195 | 89.9624 | 95.179 | 95.5513 | 99.0587 | 120.6084 | 66.4613 | 120.7088 | 574.8948 | 375.2344 | 103.6712 | 5.3679 | 4.5588 | 0.72335 | 89.0001 | 84.1478 | 1.5047 | 0.72273 | 0.00081 | 16.051 | 87.3752 | 6.8492 | 0.82918 | -0.00062 | 0.72273 | 14.7462
IAR | HA Reference | IAR HA #1 | 39.488 | 1805.5443 | 91.583 | 25.9414 | 40.8219 | 192.5381 | 40.0197 | 90.6004 | 95.2675 | 95.8663 | 99.0571 | 108.3084 | 66.9703 | 129.4824 | 574.7753 | 376.5453 | 103.8161 | 5.3551 | 4.8259 | 0.72385 | 89.0121 | 84.0936 | 1.4996 | 0.72323 | 0.00081 | 15.9698 | 87.5038 | 6.8733 | 0.82918 | -0.00062 | 0.72323 | 14.6658
IAR | HA Reference | IAR HA #1 | 39.4963 | 1803.9412 | 91.4801 | 25.9133 | 40.8201 | 192.6064 | 40.0302 | 90.4481 | 95.2462 | 95.38 | 99.0538 | 78.4776 | 66.4925 | 123.1912 | 576.5096 | 378.2192 | 103.6245 | 5.3749 | 4.4625 | 0.72484 | 88.9691 | 83.8171 | 1.5021 | 0.7242 | 0.00081 | 15.8138 | 87.4082 | 6.6366 | 0.82918 | -0.00062 | 0.7242 | 14.5116
IAR | HA Reference | IAR HA #1 | 39.5047 | 1802.3462 | 91.5305 | 26.1425 | 40.8341 | 192.4523 | 40.0551 | 90.8828 | 95.2967 | 95.8406 | 99.0546 | 145.1418 | 64.5499 | 122.777 | 574.5724 | 377.474 | 103.5708 | 5.4123 | 4.2617 | 0.72435 | 88.9241 | 83.961 | 1.5005 | 0.72368 | 0.00081 | 15.897 | 87.4461 | 6.7232 | 0.82918 | -0.00062 | 0.72368 | 14.5938
IAR | HA Reference | IAR HA #1 | 39.513 | 1802.353 | 91.781 | 26.3154 | 40.836 | 192.427 | 40.0147 | 90.0299 | 95.3177 | 95.6316 | 99.0594 | 110.6304 | 63.6234 | 124.5366 | 570.8383 | 378.1723 | 103.5857 | 5.39 | 4.3574 | 0.72243 | 88.99 | 83.7053 | 1.5008 | 0.7218 | 0.00081 | 16.2003 | 87.3066 | 6.7823 | 0.82918 | -0.00062 | 0.7218 | 14.8937
IAR | HA Reference | IAR HA #1 | 39.5213 | 1803.8943 | 91.5915 | 26.495 | 40.8275 | 192.3901 | 40.038 | 90.6522 | 95.3603 | 95.6762 | 99.074 | 91.875 | 63.1242 | 125.583 | 575.2689 | 376.093 | 103.6477 | 5.4105 | 4.2574 | 0.72531 | 88.995 | 83.368 | 1.5029 | 0.72468 | 0.0008 | 15.7369 | 86.9813 | 6.9267 | 0.82918 | -0.00062 | 0.72468 | 14.4356
IAR | HA Reference | IAR HA #1 | 39.5297 | 1803.9559 | 91.457 | 26.6934 | 40.8515 | 192.3888 | 40.0655 | 90.565 | 95.3499 | 95.8934 | 99.0699 | 118.9608 | 63.6031 | 121.7294 | 574.8979 | 375.5928 | 103.4104 | 5.4293 | 4.0439 | 0.72329 | 88.9547 | 83.8272 | 1.5012 | 0.72264 | 0.00081 | 16.0654 | 87.3136 | 6.9545 | 0.82918 | -0.00062 | 0.72264 | 14.7604
IAR | HA Reference | IAR HA #1 | 39.538 | 1802.3993 | 91.4645 | 26.9625 | 40.8526 | 192.5544 | 40.0474 | 90.7653 | 95.3568 | 95.8118 | 99.0632 | 108.6288 | 62.6793 | 119.1281 | 570.8459 | 377.3639 | 103.4009 | 5.4201 | 4.2695 | 0.72483 | 88.993 | 84.1616 | 1.5012 | 0.7242 | 0.00081 | 15.8145 | 87.5799 | 6.8339 | 0.82918 | -0.00062 | 0.7242 | 14.5122
IAR | HA Reference | IAR HA #1 | 39.5463 | 1802.2975 | 91.6021 | 26.9167 | 40.8623 | 192.5439 | 40.0624 | 90.423 | 95.373 | 95.7527 | 99.0658 | 79.0626 | 63.1383 | 122.8776 | 576.6061 | 377.1242 | 103.406 | 5.4277 | 4.1597 | 0.72572 | 88.9647 | 83.9779 | 1.5027 | 0.72508 | 0.00081 | 15.6743 | 87.5897 | 6.8201 | 0.82918 | -0.00062 | 0.72508 | 14.3737
IAR | HA Reference | IAR HA #1 | 39.5547 | 1802.3305 | 91.712 | 27.1896 | 40.9052 | 192.6982 | 40.1005 | 90.1987 | 95.3202 | 95.3552 | 99.0759 | 154.884 | 62.6334 | 122.3347 | 573.974 | 376.9339 | 103.3006 | 5.4247 | 3.9239 | 0.72442 | 88.9812 | 84.1344 | 1.4983 | 0.72378 | 0.00081 | 15.8812 | 87.5691 | 6.7883 | 0.82918 | -0.00062 | 0.72378 | 14.5783
IAR | HA Reference | IAR HA #1 | 39.563 | 1803.9738 | 91.5824 | 27.6036 | 40.9101 | 192.9256 | 40.0111 | 90.861 | 95.3517 | 95.818 | 99.0659 | 111.0882 | 62.6319 | 128.0676 | 570.9493 | 376.5483 | 103.3975 | 5.4228 | 3.9134 | 0.72234 | 89.0076 | 84.3442 | 1.4988 | 0.72172 | 0.00081 | 16.2126 | 87.5772 | 6.8701 | 0.82918 | -0.00062 | 0.72172 | 14.9059
IAR | HA Reference | IAR HA #1 | 39.5713 | 1803.9876 | 91.6303 | 27.8139 | 40.902 | 192.9814 | 40.0508 | 90.4626 | 95.2612 | 95.4609 | 99.0646 | 79.5252 | 62.1828 | 124.153 | 576.4256 | 376.5611 | 103.4851 | 5.3848 | 4.1622 | 0.72464 | 89.0746 | 84.1185 | 1.4979 | 0.72406 | 0.00081 | 15.8367 | 87.3344 | 6.6578 | 0.82918 | -0.00062 | 0.72406 | 14.5343
IAR | HA Reference | IAR HA #1 | 39.5797 | 1805.5186 | 91.6008 | 28.0526 | 40.934 | 192.9454 | 40.1148 | 90.8937 | 95.3301 | 95.8551 | 99.0789 | 127.23 | 62.6558 | 119.7981 | 575.0908 | 377.5372 | 103.464 | 5.3665 | 4.2267 | 0.72858 | 89.1074 | 83.6157 | 1.5056 | 0.72802 | 0.0008 | 15.2053 | 87.2539 | 7.05 | 0.82918 | -0.00062 | 0.72802 | 13.9099
IAR | HA Reference | IAR HA #1 | 39.588 | 1805.528 | 91.7179 | 28.2121 | 40.9644 | 193.0481 | 40.0854 | 90.5954 | 95.283 | 95.7355 | 99.0684 | 108.1206 | 63.6242 | 123.6654 | 570.9763 | 374.2787 | 103.725 | 5.3993 | 4.1595 | 0.72444 | 89.0991 | 83.7028 | 1.5024 | 0.72387 | 0.00081 | 15.8665 | 87.1863 | 6.9645 | 0.82918 | -0.00062 | 0.72387 | 14.5637
IAR | HA Reference | IAR HA #1 | 39.5963 | 1802.2959 | 91.6253 | 28.3877 | 40.9627 | 193.1859 | 40.1274 | 91.0558 | 95.3187 | 95.7691 | 99.0723 | 104.283 | 64.108 | 128.3749 | 576.1748 | 377.8881 | 103.7237 | 5.4206 | 4.4758 | 0.72408 | 89.1381 | 83.9606 | 1.5015 | 0.72354 | 0.00081 | 15.9198 | 87.6906 | 6.8764 | 0.82918 | -0.00062 | 0.72354 | 14.6164
IAR | HA Reference | IAR HA #1 | 39.6047 | 1803.9124 | 91.823 | 28.5546 | 40.9842 | 193.2515 | 40.1515 | 90.7451 | 95.3658 | 95.6947 | 99.0691 | 182.0238 | 64.0798 | 120.3566 | 574.5325 | 376.6995 | 103.6833 | 5.3667 | 4.2598 | 0.72805 | 89.2222 | 83.7279 | 1.5115 | 0.72757 | 0.00081 | 15.2776 | 87.3653 | 6.7577 | 0.82918 | -0.00062 | 0.72757 | 13.9815
IAR | HA Reference | IAR HA #1 | 39.613 | 1803.9074 | 91.6986 | 28.5883 | 40.9926 | 193.2576 | 40.095 | 90.5986 | 95.3154 | 95.4749 | 99.0775 | 121.065 | 65.5002 | 122.5927 | 570.2267 | 378.0056 | 103.5623 | 5.3455 | 4.1418 | 0.72547 | 89.1973 | 83.9185 | 1.5042 | 0.72497 | 0.00081 | 15.6914 | 87.3444 | 7.0285 | 0.82918 | -0.00062 | 0.72497 | 14.3906
IAR | HA Reference | IAR HA #1 | 39.6213 | 1803.8975 | 91.8745 | 28.5202 | 41.0125 | 193.2876 | 40.1441 | 90.448 | 95.3662 | 95.7998 | 99.0854 | 86.0598 | 65.0121 | 121.5237 | 575.5654 | 375.35 | 103.4293 | 5.3566 | 4.1649 | 0.72533 | 89.165 | 84.2362 | 1.5051 | 0.72481 | 0.00081 | 15.7176 | 87.6449 | 7.001 | 0.82918 | -0.00062 | 0.72481 | 14.4164
IAR | HA Reference | IAR HA #1 | 39.6297 | 1803.9328 | 91.8114 | 28.6801 | 41.0188 | 193.3886 | 40.1631 | 90.6409 | 95.3328 | 95.5438 | 99.0677 | 131.8452 | 65.0456 | 124.4872 | 574.9883 | 374.7925 | 103.5881 | 5.3367 | 4.3773 | 0.72415 | 89.1662 | 84.378 | 1.4991 | 0.72364 | 0.00081 | 15.9049 | 87.491 | 6.7615 | 0.82918 | -0.00062 | 0.72364 | 14.6017
IAR | HA Reference | IAR HA #1 | 39.638 | 1803.8972 | 91.6325 | 28.7172 | 41.0254 | 193.4008 | 40.1242 | 91.0242 | 95.3106 | 95.7943 | 99.0753 | 107.6556 | 64.5881 | 127.2694 | 574.3824 | 377.2364 | 103.6034 | 5.331 | 4.2945 | 0.72555 | 89.1295 | 83.9414 | 1.5026 | 0.725 | 0.00081 | 15.6858 | 87.4547 | 6.6696 | 0.82918 | -0.00062 | 0.725 | 14.385
IAR | HA Reference | IAR HA #1 | 39.6463 | 1806.9482 | 91.7385 | 28.813 | 41.04 | 193.3416 | 40.1381 | 90.8263 | 95.2796 | 95.5755 | 99.0787 | 101.8608 | 64.0806 | 120.6251 | 575.959 | 377.6979 | 103.4269 | 5.3604 | 4.2055 | 0.72088 | 89.1504 | 84.1252 | 1.4998 | 0.72035 | 0.00081 | 16.4335 | 87.7497 | 6.7209 | 0.82918 | -0.00062 | 0.72035 | 15.1243
IAR | HA Reference | IAR HA #1 | 39.6547 | 1805.4994 | 91.8183 | 28.8573 | 41.0529 | 193.4259 | 40.2165 | 90.9324 | 95.3061 | 95.8661 | 99.0808 | 176.9964 | 63.6083 | 118.091 | 574.3193 | 377.6036 | 103.383 | 5.3591 | 4.3708 | 0.72596 | 89.1616 | 84.1297 | 1.5043 | 0.72543 | 0.00081 | 15.6172 | 87.5821 | 7.0136 | 0.82918 | -0.00062 | 0.72543 | 14.3172
IAR | HA Reference | IAR HA #1 | 39.663 | 1802.3195 | 91.8304 | 28.8711 | 41.0608 | 193.4983 | 40.1726 | 90.359 | 95.3793 | 95.5868 | 99.0802 | 122.8788 | 64.1119 | 122.3516 | 575.0344 | 378.3399 | 103.3853 | 5.344 | 4.1487 | 0.72397 | 89.164 | 84.4124 | 1.4977 | 0.72345 | 0.00081 | 15.9341 | 87.454 | 6.8318 | 0.82918 | -0.00062 | 0.72345 | 14.6305
IAR | HA Reference | IAR HA #1 | 39.6713 | 1803.9355 | 91.9447 | 28.961 | 41.058 | 193.4676 | 40.1513 | 90.793 | 95.3799 | 95.7679 | 99.0784 | 85.8666 | 64.0749 | 127.1532 | 574.1044 | 378.4188 | 103.2666 | 5.3641 | 4.0851 | 0.72543 | 89.359 | 83.5692 | 1.5023 | 0.72503 | 0.0008 | 15.6819 | 87.2171 | 6.9107 | 0.82918 | -0.00062 | 0.72503 | 14.3812
IAR | HA Reference | IAR HA #1 | 39.6797 | 1803.8796 | 91.6996 | 29.0596 | 41.0536 | 193.4955 | 40.1567 | 91.0084 | 95.3122 | 95.467 | 99.077 | 132.603 | 62.6802 | 121.6689 | 574.516 | 374.3773 | 103.256 | 5.3224 | 4.107 | 0.72217 | 89.263 | 83.3333 | 1.5001 | 0.72171 | 0.0008 | 16.2143 | 86.8046 | 6.6121 | 0.82918 | -0.00062 | 0.72171 | 14.9076
IAR | HA Reference | IAR HA #1 | 39.688 | 1803.9759 | 91.8734 | 28.9955 | 41.0625 | 193.4212 | 40.1774 | 90.3706 | 95.2396 | 95.5465 | 99.075 | 111.7452 | 62.6793 | 123.759 | 576.2399 | 375.51 | 103.4124 | 5.394 | 4.2323 | 0.72442 | 89.2324 | 83.6856 | 1.4954 | 0.72394 | 0.0008 | 15.8553 | 87.0296 | 6.5681 | 0.82918 | -0.00062 | 0.72394 | 14.5527
IAR | HA Reference | IAR HA #1 | 39.6963 | 1805.5253 | 91.7202 | 29.0545 | 41.0895 | 193.4673 | 40.184 | 90.7461 | 95.3479 | 95.6395 | 99.0816 | 103.3812 | 62.6891 | 123.1836 | 573.9953 | 376.837 | 103.4163 | 5.3853 | 4.0533 | 0.72501 | 89.3217 | 83.8081 | 1.5034 | 0.72458 | 0.00081 | 15.7528 | 87.1641 | 6.5982 | 0.82918 | -0.00062 | 0.72458 | 14.4513
IAR | HA Reference | IAR HA #1 | 39.7047 | 1805.5649 | 91.7613 | 28.9814 | 41.0938 | 193.3553 | 40.2113 | 90.3169 | 95.3625 | 95.6709 | 99.0728 | 184.5018 | 62.6841 | 125.3036 | 573.6504 | 376.1961 | 103.5736 | 5.3509 | 4.2031 | 0.7264 | 89.1914 | 83.6306 | 1.506 | 0.7259 | 0.0008 | 15.543 | 87.4751 | 6.9595 | 0.82918 | -0.00062 | 0.7259 | 14.2439
IAR | HA Reference | IAR HA #1 | 39.713 | 1802.32 | 91.978 | 29.1313 | 41.1011 | 193.4154 | 40.1626 | 90.503 | 95.2994 | 95.4024 | 99.0799 | 119.76 | 62.2093 | 120.7042 | 575.6011 | 375.9944 | 103.6889 | 5.389 | 4.0179 | 0.72266 | 89.2273 | 83.9903 | 1.5042 | 0.72218 | 0.00081 | 16.1381 | 87.6516 | 6.6399 | 0.82918 | -0.00062 | 0.72218 | 14.8323
IAR | HA Reference | IAR HA #1 | 39.7213 | 1802.5016 | 91.9787 | 29.1629 | 41.1069 | 193.5327 | 40.1525 | 90.7831 | 95.3303 | 95.7188 | 99.074 | 103.626 | 62.2209 | 122.0911 | 573.2044 | 374.3669 | 103.511 | 5.3482 | 3.916 | 0.72607 | 89.1743 | 84.257 | 1.5021 | 0.72556 | 0.00081 | 15.5971 | 87.7627 | 6.8747 | 0.82918 | -0.00062 | 0.72556 | 14.2973
IAR | HA Reference | IAR HA #1 | 39.7297 | 1802.3322 | 91.8783 | 29.0508 | 41.1131 | 193.4638 | 40.1895 | 90.163 | 95.3863 | 95.7021 | 99.0805 | 149.6502 | 63.153 | 124.0793 | 573.2317 | 377.8022 | 103.643 | 5.3458 | 4.1461 | 0.72499 | 89.2576 | 84.4505 | 1.5008 | 0.72453 | 0.00081 | 15.7619 | 87.8366 | 6.9165 | 0.82918 | -0.00062 | 0.72453 | 14.4603
IAR | HA Reference | IAR HA #1 | 39.738 | 1803.8884 | 91.7541 | 29.2265 | 41.0992 | 193.5828 | 40.1862 | 90.3756 | 95.3604 | 95.7467 | 99.0772 | 114.8418 | 62.2033 | 127.9377 | 572.8867 | 375.8117 | 103.4838 | 5.3736 | 4.0799 | 0.72523 | 89.2078 | 84.1159 | 1.5051 | 0.72474 | 0.00081 | 15.7278 | 87.5862 | 6.6594 | 0.82918 | -0.00062 | 0.72474 | 14.4265
IAR | HA Reference | IAR HA #1 | 39.7463 | 1802.3005 | 91.9769 | 29.3136 | 41.0987 | 193.6359 | 40.1889 | 90.7577 | 95.2426 | 95.4587 | 99.0683 | 109.7352 | 62.2051 | 120.3899 | 574.8889 | 376.2897 | 103.568 | 5.3346 | 4.0683 | 0.72514 | 89.1678 | 84.0248 | 1.5013 | 0.72462 | 0.00081 | 15.7472 | 87.4469 | 6.7534 | 0.82918 | -0.00062 | 0.72462 | 14.4457
IAR | HA Reference | IAR HA #1 | 39.7547 | 1803.9757 | 91.7221 | 29.5028 | 41.0918 | 193.7339 | 40.2143 | 90.3836 | 95.3307 | 95.8079 | 99.0696 | 87.1566 | 62.2826 | 122.6658 | 574.4594 | 376.7942 | 103.5473 | 5.343 | 4.1891 | 0.72724 | 89.1842 | 84.1538 | 1.497 | 0.72674 | 0.00081 | 15.4099 | 87.6119 | 6.6646 | 0.82918 | -0.00062 | 0.72674 | 14.1122
IAR | HA Reference | IAR HA #1 | 39.763 | 1803.9603 | 91.9575 | 29.7498 | 41.1072 | 193.6541 | 40.209 | 90.9319 | 95.2968 | 95.4402 | 99.0824 | 136.6158 | 62.1689 | 122.179 | 573.6625 | 378.2781 | 103.5768 | 5.3813 | 3.9255 | 0.72465 | 89.3015 | 84.0135 | 1.5029 | 0.72421 | 0.00081 | 15.8123 | 87.2116 | 6.8342 | 0.82918 | -0.00062 | 0.72421 | 14.5101
IAR | HA Reference | IAR HA #1 | 39.7713 | 1803.9749 | 91.9988 | 29.8857 | 41.1001 | 193.7208 | 40.1826 | 90.8544 | 95.2957 | 95.7723 | 99.0861 | 113.7684 | 63.1561 | 127.5858 | 574.9076 | 376.9854 | 103.5252 | 5.3655 | 4.0222 | 0.72492 | 89.2555 | 83.9128 | 1.5027 | 0.72446 | 0.00081 | 15.7731 | 87.2991 | 6.8627 | 0.82918 | -0.00062 | 0.72446 | 14.4714
IAR | HA Reference | IAR HA #1 | 39.7797 | 1802.3384 | 91.7251 | 30.0097 | 41.1292 | 193.9244 | 40.198 | 90.4371 | 95.2236 | 95.4956 | 99.0846 | 92.6508 | 64.1369 | 123.386 | 574.2046 | 375.8493 | 103.5517 | 5.3746 | 4.3273 | 0.72289 | 89.232 | 84.2569 | 1.4997 | 0.72241 | 0.00081 | 16.102 | 87.5813 | 6.6009 | 0.82918 | -0.00062 | 0.72241 | 14.7966
IAR | HA Reference | IAR HA #1 | 39.788 | 1803.9185 | 91.8005 | 30.1948 | 41.1368 | 193.9751 | 40.1993 | 90.3576 | 95.3251 | 95.9251 | 99.0805 | 118.7412 | 63.5825 | 119.8981 | 576.8011 | 376.5933 | 103.2322 | 5.3737 | 4.2239 | 0.72562 | 89.1968 | 83.9778 | 1.5047 | 0.72512 | 0.00081 | 15.6673 | 87.4064 | 6.7698 | 0.82918 | -0.00062 | 0.72512 | 14.3668
IAR | HA Reference | IAR HA #1 | 39.7963 | 1803.9369 | 92.0504 | 30.2932 | 41.1311 | 193.93 | 40.1953 | 90.7692 | 95.2294 | 95.5803 | 99.0826 | 106.7184 | 64.1045 | 122.6848 | 574.8712 | 377.3626 | 103.3239 | 5.365 | 4.1068 | 0.72449 | 89.1664 | 84.1206 | 1.4993 | 0.72397 | 0.00081 | 15.8514 | 87.457 | 6.9283 | 0.82918 | -0.00062 | 0.72397 | 14.5488
IAR | HA Reference | IAR HA #1 | 39.8047 | 1802.3386 | 91.8643 | 30.3347 | 41.1479 | 194.0525 | 40.2292 | 90.4648 | 95.1984 | 95.778 | 99.0803 | 78.3702 | 64.1097 | 121.1706 | 576.3172 | 377.2604 | 103.2422 | 5.3137 | 4.3143 | 0.72504 | 89.1029 | 84.152 | 1.5066 | 0.72449 | 0.00081 | 15.7686 | 87.2258 | 6.8153 | 0.82918 | -0.00062 | 0.72449 | 14.4669
IAR | HA Reference | IAR HA #1 | 39.813 | 1805.5046 | 91.9292 | 30.4428 | 41.1547 | 194.0759 | 40.2499 | 90.743 | 95.2512 | 95.3807 | 99.0881 | 152.4984 | 65.054 | 120.9825 | 574.7851 | 376.6722 | 103.1313 | 5.3285 | 4.1128 | 0.72907 | 89.2311 | 84.1829 | 1.4917 | 0.7286 | 0.00081 | 15.1149 | 87.5859 | 6.5262 | 0.82918 | -0.00062 | 0.7286 | 13.8205
IAR | HA Reference | IAR HA #1 | 39.8213 | 1802.3045 | 91.8231 | 30.4723 | 41.1489 | 194.0832 | 40.1834 | 90.3538 | 95.2513 | 95.7471 | 99.0874 | 114.3804 | 64.1123 | 122.5975 | 569.9071 | 376.1195 | 102.9794 | 5.3124 | 4.1237 | 0.72505 | 89.266 | 83.7324 | 1.5048 | 0.72459 | 0.00081 | 15.7516 | 87.0138 | 6.5528 | 0.82918 | -0.00062 | 0.72459 | 14.4502
IAR | HA Reference | IAR HA #1 | 39.8297 | 1803.9103 | 91.892 | 30.4083 | 41.1627 | 194.0354 | 40.2114 | 90.9147 | 95.1581 | 95.6428 | 99.0779 | 89.1036 | 64.5823 | 123.4525 | 576.8526 | 377.082 | 103.3666 | 5.3121 | 4.3895 | 0.72567 | 89.1123 | 84.3064 | 1.5018 | 0.72511 | 0.00081 | 15.6683 | 87.5004 | 6.8838 | 0.82918 | -0.00062 | 0.72511 | 14.3677
IAR | HA Reference | IAR HA #1 | 39.838 | 1802.3008 | 91.9129 | 30.3352 | 41.1584 | 194.0896 | 40.242 | 90.8375 | 95.305 | 95.6727 | 99.0827 | 121.7028 | 65.0209 | 127.2775 | 574.5195 | 377.3584 | 103.4434 | 5.2849 | 4.26 | 0.72559 | 89.1333 | 84.0131 | 1.5011 | 0.72505 | 0.00081 | 15.6788 | 87.6082 | 6.7187 | 0.82918 | -0.00062 | 0.72505 | 14.3781
IAR | HA Reference | IAR HA #1 | 39.8463 | 1805.3513 | 91.7989 | 30.339 | 41.1546 | 194.0871 | 40.2175 | 90.2764 | 95.1848 | 95.4604 | 99.0885 | 104.0886 | 63.6842 | 119.9357 | 572.0311 | 377.1114 | 103.3064 | 5.2958 | 4.1498 | 0.71395 | 89.1599 | 83.5336 | 1.4996 | 0.71342 | 0.0008 | 17.5658 | 86.9568 | 6.8154 | 0.82918 | -0.00062 | 0.71342 | 16.2439
IAR | HA Reference | IAR HA #1 | 39.8547 | 1803.9742 | 91.8544 | 30.2628 | 41.1564 | 194.1564 | 40.2394 | 90.6839 | 95.1711 | 95.7026 | 99.0855 | 99.669 | 63.1126 | 122.7668 | 576.2629 | 375.5849 | 103.4913 | 5.2802 | 4.258 | 0.72278 | 89.1342 | 83.3325 | 1.5008 | 0.72225 | 0.0008 | 16.128 | 86.813 | 6.6585 | 0.82918 | -0.00062 | 0.72225 | 14.8223
IAR | HA Reference | IAR HA #1 | 39.863 | 1805.5084 | 91.9384 | 30.1878 | 41.1596 | 194.1329 | 40.2747 | 90.6393 | 95.1901 | 95.4913 | 99.0886 | 171.873 | 63.1127 | 122.4622 | 572.2514 | 378.0705 | 103.4264 | 5.2803 | 3.8907 | 0.72356 | 89.0956 | 83.8915 | 1.5022 | 0.723 | 0.00081 | 16.0068 | 87.0376 | 6.806 | 0.82918 | -0.00062 | 0.723 | 14.7024
IAR | HA Reference | IAR HA #1 | 39.8713 | 1803.9426 | 91.8705 | 30.0396 | 41.1336 | 194.1663 | 40.2025 | 90.383 | 95.2264 | 95.8237 | 99.0898 | 119.7606 | 62.6729 | 125.7181 | 572.8726 | 374.7497 | 103.445 | 5.2921 | 3.8862 | 0.72552 | 89.0977 | 84.1982 | 1.5081 | 0.72496 | 0.00081 | 15.6927 | 87.4826 | 6.9101 | 0.82918 | -0.00062 | 0.72496 | 14.3918
IAR | HA Reference | IAR HA #1 | 39.8796 | 1803.9747 | 91.943 | 29.9634 | 41.1268 | 194.0624 | 40.218 | 90.6167 | 95.3147 | 95.3852 | 99.0794 | 98.4342 | 62.1635 | 123.0857 | 576.8718 | 377.225 | 103.3382 | 5.2602 | 4.0107 | 0.7285 | 89.0821 | 84.4871 | 1.5026 | 0.72793 | 0.00081 | 15.2205 | 87.825 | 6.5604 | 0.82918 | -0.00062 | 0.72793 | 13.925
IAR | HA Reference | IAR HA #1 | 39.888 | 1805.539 | 91.7168 | 29.8772 | 41.131 | 193.9663 | 40.2515 | 90.2152 | 95.2233 | 95.8411 | 99.0897 | 138.7344 | 61.683 | 119.326 | 572.9079 | 376.0861 | 103.2648 | 5.2643 | 4.0161 | 0.72637 | 89.0907 | 84.3113 | 1.499 | 0.72581 | 0.00081 | 15.5579 | 87.8501 | 7.0262 | 0.82918 | -0.00062 | 0.72581 | 14.2586
IAR | HA Reference | IAR HA #1 | 39.8963 | 1803.9365 | 91.8198 | 29.8152 | 41.1362 | 194.0168 | 40.2248 | 90.0555 | 95.2653 | 95.6164 | 99.0791 | 112.356 | 61.7337 | 123.2627 | 572.7686 | 373.7115 | 103.4924 | 5.2628 | 3.7864 | 0.72649 | 89.0599 | 84.3272 | 1.5012 | 0.7259 | 0.00081 | 15.5428 | 87.6767 | 6.9318 | 0.82918 | -0.00062 | 0.7259 | 14.2437
IAR | HA Reference | IAR HA #1 | 39.9047 | 1803.9347 | 91.9036 | 29.5677 | 41.107 | 193.8918 | 40.2184 | 90.7993 | 95.2679 | 95.6502 | 99.0836 | 103.5642 | 62.1117 | 124.6778 | 576.2268 | 375.0888 | 103.444 | 5.2553 | 3.9453 | 0.72497 | 89.0397 | 83.7759 | 1.5006 | 0.72437 | 0.00081 | 15.7869 | 87.3767 | 6.8076 | 0.82918 | -0.00062 | 0.72437 | 14.485
IAR | HA Reference | IAR HA #1 | 39.913 | 1803.9268 | 91.7348 | 29.4519 | 41.0935 | 193.8265 | 40.2467 | 90.7075 | 95.2658 | 95.7989 | 99.087 | 117.645 | 62.1752 | 120.4472 | 574.8336 | 375.3494 | 103.1398 | 5.2518 | 3.911 | 0.72456 | 89.0817 | 83.8031 | 1.4571 | 0.72399 | 0.00081 | 15.848 | 87.3121 | 6.7974 | 0.82918 | -0.00062 | 0.72399 | 14.5455
IAR | HA Reference | IAR HA #1 | 39.9213 | 1803.9224 | 91.8784 | 29.4059 | 41.116 | 193.875 | 40.2321 | 90.6042 | 95.1968 | 95.4567 | 99.0862 | 124.6854 | 61.3078 | 122.2851 | 572.7624 | 377.3466 | 103.2309 | 5.2402 | 3.6982 | 0.72424 | 89.066 | 83.8732 | 1.5011 | 0.72365 | 0.00081 | 15.9017 | 87.2157 | 7.0013 | 0.82918 | -0.00062 | 0.72365 | 14.5985
IAR | HA Reference | IAR HA #1 | 39.9297 | 1803.9912 | 91.7583 | 29.5368 | 41.1079 | 193.795 | 40.1966 | 90.6263 | 95.2923 | 95.6087 | 99.08 | 104.8626 | 62.1967 | 123.3453 | 576.113 | 378.0926 | 103.2816 | 5.2089 | 3.8815 | 0.72449 | 89.0413 | 83.8267 | 1.5024 | 0.72389 | 0.00081 | 15.8633 | 87.175 | 6.7161 | 0.82918 | -0.00062 | 0.72389 | 14.5605
IAR | HA Reference | IAR HA #1 | 39.938 | 1803.9162 | 91.8332 | 29.4472 | 41.1168 | 193.6661 | 40.2229 | 90.0604 | 95.2499 | 95.4953 | 99.0785 | 138.8916 | 62.208 | 124.1715 | 575.1533 | 375.2741 | 103.052 | 5.2554 | 3.9976 | 0.72481 | 89.0576 | 83.7703 | 1.5058 | 0.72423 | 0.00081 | 15.81 | 86.8734 | 6.6782 | 0.82918 | -0.00062 | 0.72423 | 14.5079
IAR | HA Reference | IAR HA #1 | 39.9463 | 1803.775 | 91.8949 | 29.3437 | 41.0972 | 193.7581 | 40.1904 | 90.4933 | 95.2081 | 95.8609 | 99.0812 | 112.296 | 62.2022 | 123.5712 | 572.4456 | 372.3851 | 103.1469 | 5.2319 | 3.8793 | 0.72381 | 89.039 | 83.9526 | 1.4994 | 0.72322 | 0.00081 | 15.9722 | 87.2475 | 6.8414 | 0.82918 | -0.00062 | 0.72322 | 14.6683
IAR | HA Reference | IAR HA #1 | 39.9547 | 1804.1199 | 91.8038 | 28.9796 | 41.0804 | 193.4725 | 40.2127 | 90.3935 | 95.211 | 95.5362 | 99.0818 | 104.502 | 62.6296 | 121.7409 | 576.8053 | 376.3693 | 103.1594 | 5.2449 | 3.9783 | 0.73391 | 88.9976 | 84.2262 | 1.4841 | 0.73328 | 0.00081 | 14.3783 | 87.6045 | 6.8257 | 0.82918 | -0.00062 | 0.73328 | 13.0922
IAR | HA Reference | IAR HA #1 | 39.963 | 1803.9205 | 91.6681 | 28.6194 | 41.0744 | 193.3701 | 40.2115 | 90.4883 | 95.1672 | 95.6107 | 99.0777 | 93.8022 | 61.711 | 121.9342 | 573.6065 | 376.1452 | 103.2986 | 5.2406 | 4.049 | 0.72487 | 88.9854 | 83.849 | 1.5013 | 0.72424 | 0.00081 | 15.8085 | 87.4797 | 6.6407 | 0.82918 | -0.00062 | 0.72424 | 14.5063
IAR | HA Reference | IAR HA #1 | 39.9713 | 1803.9685 | 91.8413 | 28.5172 | 41.0721 | 193.3782 | 40.1729 | 89.968 | 95.161 | 95.436 | 99.0749 | 126.6162 | 62.1729 | 123.4226 | 573.0646 | 376.7827 | 103.0928 | 5.2216 | 3.7633 | 0.72423 | 88.9656 | 84.0523 | 1.471 | 0.72359 | 0.00081 | 15.9123 | 87.4743 | 6.8082 | 0.82918 | -0.00062 | 0.72359 | 14.609
IAR | HA Reference | IAR HA #1 | 39.9796 | 1805.5103 | 91.8527 | 28.2042 | 41.034 | 193.2195 | 40.1301 | 90.2416 | 95.1769 | 95.8499 | 99.0793 | 106.5162 | 62.6403 | 127.6893 | 576.6161 | 376.7431 | 103.5235 | 5.2362 | 3.7204 | 0.72429 | 88.9611 | 84.1502 | 1.5003 | 0.72364 | 0.00081 | 15.9037 | 87.292 | 6.9502 | 0.82918 | -0.00062 | 0.72364 | 14.6005
IAR | HA Reference | IAR HA #1 | 39.988 | 1803.9537 | 91.8379 | 28.1642 | 41.0147 | 193.3169 | 40.1838 | 90.2154 | 95.1463 | 95.4731 | 99.0814 | 138.1074 | 61.6919 | 124.5992 | 574.4656 | 374.3735 | 103.733 | 5.272 | 3.928 | 0.72502 | 89.0477 | 83.6228 | 1.5042 | 0.72443 | 0.0008 | 15.7771 | 86.8625 | 6.4941 | 0.82918 | -0.00062 | 0.72443 | 14.4754
IAR | HA Reference | IAR HA #1 | 39.9963 | 1803.9615 | 91.8355 | 27.9645 | 41.003 | 193.1767 | 40.1382 | 90.2271 | 95.1862 | 95.7701 | 99.0844 | 108.885 | 61.6931 | 123.4661 | 573.4107 | 374.386 | 103.332 | 5.2439 | 3.8531 | 0.72475 | 89.0109 | 83.519 | 1.5048 | 0.72413 | 0.0008 | 15.8253 | 86.8792 | 6.4033 | 0.82918 | -0.00062 | 0.72413 | 14.523
IAR | HA Reference | IAR HA #1 | 40.0046 | 1805.6996 | 91.6244 | 27.7963 | 40.9962 | 193.2049 | 40.1352 | 90.4788 | 95.1629 | 95.5888 | 99.0809 | 93.1698 | 62.1743 | 120.3105 | 575.481 | 373.6528 | 103.3143 | 5.2588 | 3.837 | 0.72557 | 88.9216 | 84.2797 | 1.5036 | 0.72489 | 0.00081 | 15.7034 | 87.4225 | 6.6709 | 0.82918 | -0.00062 | 0.72489 | 14.4024
IAR | HA Reference | IAR HA #1 | 40.013 | 1803.8034 | 91.6117 | 27.5965 | 40.9609 | 193.0713 | 40.1445 | 90.3917 | 95.1277 | 95.8636 | 99.0783 | 152.6868 | 62.1917 | 125.9654 | 573.2485 | 373.6098 | 103.637 | 5.256 | 4.0153 | 0.72447 | 88.9794 | 84.6064 | 1.4957 | 0.72383 | 0.00081 | 15.8732 | 87.7254 | 6.8984 | 0.82918 | -0.00062 | 0.72383 | 14.5703
IAR | HA Reference | IAR HA #1 | 40.0213 | 1803.9125 | 91.6858 | 27.4689 | 40.9308 | 193.0793 | 40.0849 | 90.0871 | 95.1415 | 95.8556 | 99.077 | 117.27 | 62.1548 | 120.3632 | 573.9535 | 373.2398 | 103.3362 | 5.2627 | 3.9019 | 0.72383 | 88.9088 | 84.0566 | 1.4994 | 0.72315 | 0.00081 | 15.9821 | 87.4734 | 6.7664 | 0.82918 | -0.00062 | 0.72315 | 14.678
IAR | HA Reference | IAR HA #1 | 40.0296 | 1803.9843 | 91.6548 | 27.3902 | 40.9253 | 193.0493 | 40.0761 | 90.1953 | 95.0995 | 95.8719 | 99.0673 | 85.9554 | 62.6791 | 122.1019 | 575.8524 | 374.6506 | 103.3318 | 5.2978 | 3.6988 | 0.72564 | 88.883 | 84.371 | 1.501 | 0.72494 | 0.00081 | 15.6956 | 87.7388 | 6.8351 | 0.82918 | -0.00062 | 0.72494 | 14.3947
IAR | HA Reference | IAR HA #1 | 40.038 | 1803.9411 | 91.5231 | 27.3803 | 40.8942 | 193.0672 | 40.0952 | 90.0881 | 95.0896 | 95.5515 | 99.0723 | 127.629 | 62.1635 | 123.97 | 574.527 | 372.558 | 103.4336 | 5.2784 | 3.9861 | 0.7239 | 88.843 | 84.4266 | 1.5066 | 0.72318 | 0.00081 | 15.9784 | 87.4023 | 6.7522 | 0.82918 | -0.00062 | 0.72318 | 14.6744
IAR | HA Reference | IAR HA #1 | 40.0463 | 1803.9184 | 91.4262 | 27.3898 | 40.9019 | 192.9473 | 40.0598 | 90.4042 | 95.1038 | 95.7551 | 99.061 | 111.9654 | 62.6521 | 127.4576 | 573.4571 | 374.3716 | 103.3733 | 5.2551 | 4.0155 | 0.7243 | 88.861 | 84.2055 | 1.4994 | 0.72359 | 0.00081 | 15.9124 | 87.7088 | 6.8017 | 0.82918 | -0.00062 | 0.72359 | 14.6091
IAR | HA Reference | IAR HA #1 | 40.0547 | 1805.5308 | 91.4221 | 27.4664 | 40.8685 | 193.0553 | 40.0545 | 89.9864 | 95.0968 | 95.8381 | 99.0677 | 100.1844 | 62.2033 | 120.8932 | 575.2732 | 375.7964 | 103.2397 | 5.3021 | 3.869 | 0.71985 | 88.8142 | 83.6328 | 1.5022 | 0.71911 | 0.00081 | 16.6352 | 87.1294 | 6.8388 | 0.82918 | -0.00062 | 0.71911 | 15.3238
IAR | HA Reference | IAR HA #1 | 40.063 | 1802.2987 | 91.4101 | 27.4123 | 40.8567 | 192.9766 | 40.057 | 90.0078 | 95.0465 | 95.7524 | 99.0662 | 165.2724 | 62.2109 | 118.7316 | 574.7849 | 377.5483 | 103.3246 | 5.2725 | 4.0759 | 0.72391 | 88.9351 | 83.8151 | 1.497 | 0.72324 | 0.00081 | 15.9677 | 87.2626 | 6.9914 | 0.82918 | -0.00062 | 0.72324 | 14.6638
IAR | HA Reference | IAR HA #1 | 40.0713 | 1803.9558 | 91.3929 | 27.2575 | 40.8452 | 192.8868 | 40.0367 | 90.5499 | 95.0012 | 95.6141 | 99.0696 | 114.036 | 62.185 | 122.2972 | 573.5143 | 375.269 | 103.2756 | 5.2686 | 3.9941 | 0.72406 | 88.8845 | 83.6337 | 1.5041 | 0.72336 | 0.0008 | 15.9483 | 87.2118 | 6.8055 | 0.82918 | -0.00062 | 0.72336 | 14.6446
IAR | HA Reference | IAR HA #1 | 40.0797 | 1805.5067 | 91.5151 | 26.8328 | 40.8556 | 192.908 | 40.0036 | 89.9782 | 95.0463 | 95.4779 | 99.0649 | 82.665 | 62.628 | 123.5234 | 575.2137 | 377.7758 | 103.164 | 5.2427 | 3.7603 | 0.72531 | 88.8145 | 83.6853 | 1.5004 | 0.72458 | 0.00081 | 15.7541 | 87.1914 | 6.8183 | 0.82918 | -0.00062 | 0.72458 | 14.4525
IAR | HA Reference | IAR HA #1 | 40.088 | 1805.5287 | 91.5731 | 26.3328 | 40.8539 | 192.813 | 40.0162 | 89.9985 | 94.983 | 95.7541 | 99.0634 | 129.072 | 62.6434 | 127.2053 | 573.1334 | 377.3145 | 103.3901 | 5.2327 | 3.8136 | 0.73086 | 88.8239 | 84.3288 | 1.4998 | 0.73013 | 0.00081 | 14.8731 | 87.7172 | 6.8902 | 0.82918 | -0.00062 | 0.73013 | 13.5815
IAR | HA Reference | IAR HA #1 | 40.0963 | 1803.9042 | 91.5355 | 25.9884 | 40.808 | 192.8228 | 39.9897 | 89.7016 | 95.0211 | 95.4511 | 99.0553 | 108.7758 | 62.6584 | 124.2399 | 576.7509 | 375.4541 | 103.414 | 5.2438 | 4.0652 | 0.72478 | 88.8088 | 84.0538 | 1.4992 | 0.72404 | 0.00081 | 15.8399 | 87.2479 | 6.7476 | 0.82918 | -0.00062 | 0.72404 | 14.5374
IAR | HA Reference | IAR HA #1 | 40.1046 | 1803.9525 | 91.4463 | 25.7784 | 40.7991 | 192.6639 | 40.0044 | 90.2812 | 95.0215 | 95.9289 | 99.0719 | 101.7096 | 63.1185 | 119.1617 | 575.421 | 374.6268 | 103.3611 | 5.2295 | 4.0379 | 0.72406 | 88.9673 | 83.8896 | 1.5021 | 0.72342 | 0.00081 | 15.9391 | 87.3795 | 6.9309 | 0.82918 | -0.00062 | 0.72342 | 14.6356
IAR | HA Reference | IAR HA #1 | 40.113 | 1803.9597 | 91.6208 | 25.746 | 40.7824 | 192.4967 | 39.9961 | 89.7987 | 95.1422 | 95.7992 | 99.0574 | 183.2766 | 62.2073 | 124.8692 | 573.6368 | 373.3775 | 103.8226 | 5.2659 | 3.8741 | 0.72371 | 88.9272 | 83.8312 | 1.5015 | 0.72304 | 0.00081 | 16.0004 | 87.146 | 6.8454 | 0.82918 | -0.00062 | 0.72304 | 14.6961
IAR | HA Reference | IAR HA #1 | 40.1213 | 1805.5734 | 91.5188 | 25.8686 | 40.7495 | 192.5465 | 39.9776 | 89.9927 | 95.0687 | 95.7383 | 99.0614 | 120.8088 | 62.6637 | 126.7671 | 576.6081 | 377.7323 | 103.5672 | 5.2833 | 4.1697 | 0.72304 | 88.8671 | 83.8676 | 1.4713 | 0.72234 | 0.00081 | 16.1132 | 87.6618 | 7.0978 | 0.82918 | -0.00062 | 0.72234 | 14.8077
IAR | HA Reference | IAR HA #1 | 40.1296 | 1803.9334 | 91.5908 | 25.8641 | 40.7454 | 192.418 | 39.9513 | 89.9536 | 95.0791 | 95.7893 | 99.0736 | 90.2082 | 62.6523 | 120.3963 | 571.0946 | 377.4171 | 103.5087 | 5.2939 | 3.9871 | 0.72381 | 88.8337 | 83.9705 | 1.5006 | 0.72309 | 0.00081 | 15.9925 | 87.4444 | 6.8728 | 0.82918 | -0.00062 | 0.72309 | 14.6883
IAR | HA Reference | IAR HA #1 | 40.138 | 1802.3559 | 91.3578 | 26.047 | 40.7296 | 192.3697 | 39.9667 | 90.5282 | 95.1181 | 95.8844 | 99.0695 | 135.0576 | 62.6849 | 122.4162 | 575.0774 | 374.9145 | 103.4364 | 5.3102 | 3.8538 | 0.72516 | 88.8101 | 84.2738 | 1.506 | 0.72442 | 0.00081 | 15.7791 | 87.8007 | 6.8116 | 0.82918 | -0.00062 | 0.72442 | 14.4773
IAR | HA Reference | IAR HA #1 | 40.1463 | 1805.5734 | 91.5215 | 25.8609 | 40.7282 | 192.3794 | 39.9309 | 90.1753 | 95.0491 | 95.607 | 99.0614 | 107.1966 | 62.1884 | 125.0212 | 577.9408 | 375.7602 | 103.7053 | 5.3032 | 4.0005 | 0.72505 | 88.8091 | 83.8888 | 1.4997 | 0.72431 | 0.00081 | 15.7969 | 87.4896 | 6.7488 | 0.82918 | -0.00062 | 0.72431 | 14.4949
IAR | HA Reference | IAR HA #1 | 40.1547 | 1805.5485 | 91.3708 | 25.7723 | 40.7338 | 192.3278 | 39.9445 | 90.5377 | 95.1124 | 95.7039 | 99.0643 | 103.7142 | 63.1274 | 126.8503 | 570.2582 | 377.0143 | 103.422 | 5.2804 | 4.067 | 0.72731 | 88.8212 | 84.1845 | 1.5018 | 0.72657 | 0.00081 | 15.4359 | 87.7385 | 6.8544 | 0.82918 | -0.00062 | 0.72657 | 14.138
IAR | HA Reference | IAR HA #1 | 40.163 | 1803.8304 | 91.4548 | 25.8556 | 40.7058 | 192.3013 | 39.9541 | 90.2616 | 95.0895 | 95.9147 | 99.0699 | 186.6978 | 62.1717 | 123.8224 | 573.7756 | 377.2407 | 103.4287 | 5.3635 | 3.9349 | 0.72314 | 88.8368 | 84.2639 | 1.5052 | 0.72242 | 0.00081 | 16.1007 | 87.3643 | 6.8745 | 0.82918 | -0.00062 | 0.72242 | 14.7952
IAR | HA Reference | IAR HA #1 | 40.1713 | 1803.8922 | 91.4879 | 25.9921 | 40.6989 | 192.2583 | 39.8907 | 90.0607 | 95.0853 | 95.5476 | 99.0656 | 122.5392 | 61.7228 | 122.7598 | 576.6679 | 374.9214 | 103.5085 | 5.3328 | 4.012 | 0.72478 | 88.8248 | 83.9429 | 1.5032 | 0.72405 | 0.00081 | 15.8382 | 87.4135 | 6.913 | 0.82918 | -0.00062 | 0.72405 | 14.5357
IAR | HA Reference | IAR HA #1 | 40.1797 | 1803.8966 | 91.5908 | 26.2961 | 40.7054 | 192.3798 | 39.9126 | 89.9396 | 95.1443 | 95.6319 | 99.0678 | 94.7226 | 62.2131 | 121.9985 | 571.3763 | 376.4952 | 103.4478 | 5.3228 | 4.067 | 0.72317 | 88.968 | 83.8918 | 1.4944 | 0.72253 | 0.00081 | 16.082 | 87.3001 | 6.7821 | 0.82918 | -0.00062 | 0.72253 | 14.7768
IAR | HA Reference | IAR HA #1 | 40.188 | 1803.8969 | 91.5659 | 26.4143 | 40.7079 | 192.4003 | 39.9248 | 90.3905 | 95.1316 | 95.837 | 99.0761 | 133.569 | 62.1867 | 128.0383 | 576.3223 | 378.3792 | 103.5402 | 5.3369 | 3.7821 | 0.72353 | 88.9443 | 83.4899 | 1.5048 | 0.72288 | 0.0008 | 16.0263 | 87.2784 | 6.9164 | 0.82918 | -0.00062 | 0.72288 | 14.7218
IAR | HA Reference | IAR HA #1 | 40.1963 | 1803.9755 | 91.4308 | 26.4848 | 40.7063 | 192.3278 | 39.9063 | 90.5301 | 95.2201 | 95.7867 | 99.0714 | 113.9334 | 62.2198 | 123.6159 | 574.514 | 375.9926 | 103.1667 | 5.3556 | 3.9308 | 0.72553 | 88.9224 | 84.3246 | 1.5016 | 0.72486 | 0.00081 | 15.7091 | 87.5623 | 7.0807 | 0.82918 | -0.00062 | 0.72486 | 14.4081
IAR | HA Reference | IAR HA #1 | 40.2047 | 1805.5499 | 91.4399 | 26.6157 | 40.7053 | 192.4391 | 39.9144 | 90.1482 | 95.1968 | 95.9278 | 99.076 | 107.5776 | 62.1974 | 121.0377 | 571.1346 | 378.6258 | 103.3548 | 5.3446 | 4.0696 | 0.72437 | 88.8589 | 84.0432 | 1.4996 | 0.72366 | 0.00081 | 15.9004 | 87.6271 | 7.2916 | 0.82918 | -0.00062 | 0.72366 | 14.5973
IAR | HA Reference | IAR HA #1 | 40.213 | 1803.9782 | 91.4419 | 26.66 | 40.7265 | 192.4012 | 39.9604 | 90.5222 | 95.2132 | 95.8061 | 99.0798 | 192.636 | 62.1916 | 124.0357 | 576.7325 | 377.1682 | 103.4706 | 5.4038 | 3.9346 | 0.72444 | 88.8788 | 84.1364 | 1.5006 | 0.72374 | 0.00081 | 15.8877 | 87.7615 | 6.9155 | 0.82918 | -0.00062 | 0.72374 | 14.5847
IAR | HA Reference | IAR HA #1 | 40.2213 | 1802.3638 | 91.4455 | 26.6737 | 40.7344 | 192.6492 | 39.9369 | 90.79 | 95.2287 | 95.6462 | 99.0873 | 122.0496 | 62.6764 | 125.1916 | 575.0515 | 376.4421 | 103.4599 | 5.3836 | 4.1519 | 0.72376 | 88.872 | 83.9964 | 1.4999 | 0.72305 | 0.00081 | 15.9982 | 87.7236 | 7.026 | 0.82918 | -0.00062 | 0.72305 | 14.6939
IAR | HA Reference | IAR HA #1 | 40.2296 | 1803.9557 | 91.4835 | 26.7869 | 40.7383 | 192.5356 | 39.9117 | 90.3191 | 95.3099 | 95.5924 | 99.0859 | 100.593 | 62.6537 | 120.71 | 572.3982 | 374.4289 | 103.4149 | 5.3615 | 3.9999 | 0.72554 | 88.8923 | 83.8674 | 1.5032 | 0.72485 | 0.00081 | 15.7106 | 87.1497 | 6.6709 | 0.82918 | -0.00062 | 0.72485 | 14.4096
IAR | HA Reference | IAR HA #1 | 40.238 | 1805.5174 | 91.662 | 26.8201 | 40.717 | 192.5009 | 39.9623 | 90.5079 | 95.2585 | 95.4789 | 99.0829 | 142.7286 | 62.1752 | 122.1882 | 576.8243 | 375.9391 | 103.5907 | 5.3998 | 3.8141 | 0.72455 | 89.0386 | 83.5477 | 1.5019 | 0.72395 | 0.0008 | 15.8539 | 86.9027 | 7.016 | 0.82918 | -0.00062 | 0.72395 | 14.5512
IAR | HA Reference | IAR HA #1 | 40.2463 | 1803.9252 | 91.6862 | 26.9613 | 40.7093 | 192.5748 | 39.9382 | 90.7857 | 95.2801 | 95.8109 | 99.0719 | 115.1898 | 61.722 | 124.7413 | 575.5361 | 377.5328 | 103.6322 | 5.3717 | 3.8379 | 0.72499 | 89.1187 | 83.432 | 1.5061 | 0.72444 | 0.0008 | 15.7752 | 86.7166 | 6.5716 | 0.82918 | -0.00062 | 0.72444 | 14.4734
IAR | HA Reference | IAR HA #1 | 40.2546 | 1803.9628 | 91.5647 | 27.1705 | 40.7317 | 192.6433 | 39.9454 | 90.2164 | 95.2679 | 95.5403 | 99.0854 | 106.5294 | 62.1912 | 123.6152 | 572.3967 | 377.1414 | 103.5784 | 5.4097 | 4.0768 | 0.7259 | 88.9629 | 83.6629 | 1.5051 | 0.72525 | 0.00081 | 15.6459 | 87.16 | 6.8136 | 0.82918 | -0.00062 | 0.72525 | 14.3456
IAR | HA Reference | IAR HA #1 | 40.263 | 1802.1048 | 91.6294 | 27.5374 | 40.7718 | 192.8218 | 40.0042 | 90.2791 | 95.2922 | 95.9694 | 99.0807 | 89.8776 | 61.7028 | 125.1653 | 577.3623 | 377.5079 | 103.8212 | 5.3933 | 3.9593 | 0.72586 | 88.9891 | 84.5265 | 1.5061 | 0.72523 | 0.00081 | 15.6503 | 87.7946 | 6.7595 | 0.82918 | -0.00062 | 0.72523 | 14.3499
IAR | HA Reference | IAR HA #1 | 40.2713 | 1805.5208 | 91.4889 | 27.8059 | 40.7668 | 192.8884 | 39.9646 | 90.538 | 95.2428 | 95.5322 | 99.0861 | 135.7194 | 61.7707 | 120.4255 | 574.8571 | 376.2543 | 103.7777 | 5.3803 | 3.94 | 0.72445 | 89.1498 | 84.4118 | 1.5019 | 0.72393 | 0.00081 | 15.8585 | 87.7182 | 6.8577 | 0.82918 | -0.00062 | 0.72393 | 14.5558
IAR | HA Reference | IAR HA #1 | 40.2796 | 1802.3625 | 91.6398 | 28.1606 | 40.7818 | 193.06 | 39.9414 | 89.9808 | 95.1907 | 95.6392 | 99.0876 | 110.7246 | 62.1582 | 121.9662 | 574.0262 | 377.2086 | 103.6034 | 5.3684 | 4.0929 | 0.72466 | 89.0542 | 84.0939 | 1.5004 | 0.72407 | 0.00081 | 15.8354 | 87.5877 | 6.5972 | 0.82918 | -0.00062 | 0.72407 | 14.533
IAR | HA Reference | IAR HA #1 | 40.288 | 1802.3564 | 91.5637 | 28.2604 | 40.8087 | 192.9397 | 39.9814 | 90.5894 | 95.2673 | 95.5287 | 99.0901 | 152.3784 | 62.2108 | 122.9335 | 576.3441 | 374.7598 | 103.4244 | 5.3967 | 3.8198 | 0.72535 | 89.0173 | 84.3995 | 1.4975 | 0.72474 | 0.00081 | 15.7287 | 87.5038 | 6.828 | 0.82918 | -0.00062 | 0.72474 | 14.4275
IAR | HA Reference | IAR HA #1 | 40.2963 | 1803.9098 | 91.6918 | 28.4721 | 40.8354 | 192.9981 | 39.9934 | 90.7668 | 95.1962 | 95.806 | 99.0948 | 118.2498 | 61.736 | 127.942 | 575.2724 | 376.1379 | 103.5957 | 5.3656 | 3.8306 | 0.72432 | 89.1056 | 83.7982 | 1.4984 | 0.72377 | 0.00081 | 15.884 | 87.2905 | 6.92 | 0.82918 | -0.00062 | 0.72377 | 14.581
IAR | HA Reference | IAR HA #1 | 40.3047 | 1803.9594 | 91.7076 | 28.4575 | 40.8441 | 193.029 | 39.9885 | 90.8501 | 95.2262 | 95.6404 | 99.0869 | 108.1974 | 62.6779 | 124.0926 | 574.0563 | 374.9706 | 103.1129 | 5.344 | 3.9926 | 0.72379 | 89.0726 | 83.592 | 1.5022 | 0.72321 | 0.0008 | 15.9732 | 87.1453 | 6.7109 | 0.82918 | -0.00062 | 0.72321 | 14.6692
IAR | HA Reference | IAR HA #1 | 40.313 | 1803.8872 | 91.5651 | 28.3423 | 40.8608 | 193.1949 | 40.0102 | 90.1345 | 95.1901 | 95.8419 | 99.0982 | 76.8822 | 61.701 | 120.3458 | 573.2675 | 375.9165 | 103.4066 | 5.3555 | 4.0662 | 0.72515 | 89.093 | 84.1892 | 1.5004 | 0.72458 | 0.00081 | 15.753 | 87.5245 | 7.0724 | 0.82918 | -0.00062 | 0.72458 | 14.4514
IAR | HA Reference | IAR HA #1 | 40.3213 | 1803.8854 | 91.6559 | 28.3797 | 40.8655 | 193.2214 | 40.0203 | 90.3946 | 95.245 | 95.781 | 99.0996 | 137.0322 | 62.1551 | 124.1755 | 575.1241 | 375.8515 | 103.4704 | 5.34 | 3.8913 | 0.72909 | 89.1272 | 84.0001 | 1.4775 | 0.72854 | 0.00081 | 15.123 | 87.4745 | 6.918 | 0.82918 | -0.00062 | 0.72854 | 13.8286
IAR | HA Reference | IAR HA #1 | 40.3297 | 1802.3288 | 91.5995 | 28.53 | 40.8753 | 193.3035 | 39.9881 | 90.3012 | 95.2878 | 95.6659 | 99.0906 | 114.0936 | 61.7568 | 125.9986 | 573.2684 | 375.6943 | 103.2764 | 5.3698 | 4.0946 | 0.72549 | 89.2193 | 83.7885 | 1.5012 | 0.72501 | 0.00081 | 15.6853 | 87.5394 | 7.0082 | 0.82918 | -0.00062 | 0.72501 | 14.3845
IAR | HA Reference | IAR HA #1 | 40.338 | 1805.5015 | 91.778 | 28.6027 | 40.8859 | 193.366 | 40.0032 | 90.7293 | 95.2875 | 95.7922 | 99.091 | 90.777 | 62.1581 | 121.8807 | 574.3075 | 376.3109 | 103.1611 | 5.3249 | 4.045 | 0.72569 | 89.1885 | 83.628 | 1.5049 | 0.72518 | 0.0008 | 15.6575 | 86.9477 | 6.9655 | 0.82918 | -0.00062 | 0.72518 | 14.357
IAR | HA Reference | IAR HA #1 | 40.3463 | 1803.9368 | 91.7034 | 28.7483 | 40.8837 | 193.3738 | 39.9992 | 90.5392 | 95.2395 | 95.4083 | 99.1003 | 123.5574 | 61.7475 | 121.224 | 575.2104 | 375.9067 | 103.3508 | 5.378 | 3.6939 | 0.7242 | 89.1606 | 84.082 | 1.4999 | 0.72367 | 0.00081 | 15.8986 | 87.4955 | 6.8817 | 0.82918 | -0.00062 | 0.72367 | 14.5954
IAR | HA Reference | IAR HA #1 | 40.3546 | 1805.5271 | 91.8554 | 28.833 | 40.882 | 193.2516 | 40.0116 | 90.9088 | 95.2577 | 95.5636 | 99.0998 | 107.3802 | 61.6977 | 123.5945 | 574.3215 | 377.1751 | 103.3852 | 5.3762 | 3.9081 | 0.7262 | 89.1369 | 83.7378 | 1.5009 | 0.72566 | 0.00081 | 15.581 | 87.1891 | 6.6802 | 0.82918 | -0.00062 | 0.72566 | 14.2814
IAR | HA Reference | IAR HA #1 | 40.363 | 1803.9117 | 91.6419 | 28.7901 | 40.9051 | 193.4631 | 40.0127 | 90.6309 | 95.2662 | 95.5305 | 99.1123 | 90.543 | 61.2112 | 124.1642 | 573.7203 | 377.2557 | 103.2074 | 5.3445 | 4.0378 | 0.72507 | 89.1245 | 84.3164 | 1.502 | 0.72452 | 0.00081 | 15.7627 | 87.5158 | 6.7017 | 0.82918 | -0.00062 | 0.72452 | 14.4611
IAR | HA Reference | IAR HA #1 | 40.3713 | 1802.4722 | 91.8201 | 28.9628 | 40.8972 | 193.4084 | 40.0561 | 90.815 | 95.2676 | 95.9424 | 99.1044 | 172.0098 | 61.2499 | 123.6491 | 573.134 | 376.9613 | 103.6261 | 5.342 | 3.9171 | 0.7243 | 89.1422 | 84.0417 | 1.4976 | 0.72377 | 0.00081 | 15.8836 | 87.2924 | 6.8721 | 0.82918 | -0.00062 | 0.72377 | 14.5806
IAR | HA Reference | IAR HA #1 | 40.3796 | 1802.3626 | 91.6757 | 28.8868 | 40.9202 | 193.4596 | 39.9988 | 90.4307 | 95.2806 | 95.5983 | 99.0955 | 117.0498 | 62.1832 | 122.1024 | 575.5941 | 373.9079 | 103.5428 | 5.3472 | 3.901 | 0.72459 | 89.1473 | 83.9959 | 1.5009 | 0.72406 | 0.00081 | 15.8368 | 87.5688 | 6.6946 | 0.82918 | -0.00062 | 0.72406 | 14.5343
IAR | HA Reference | IAR HA #1 | 40.388 | 1805.5614 | 91.5622 | 28.8869 | 40.9133 | 193.4088 | 40.0238 | 90.1459 | 95.3184 | 95.8278 | 99.1076 | 93.8496 | 62.1769 | 118.275 | 573.6224 | 378.7468 | 103.597 | 5.332 | 4.1316 | 0.72498 | 89.1308 | 84.1875 | 1.4998 | 0.72444 | 0.00081 | 15.7767 | 87.6634 | 6.8872 | 0.82918 | -0.00062 | 0.72444 | 14.4749
IAR | HA Reference | IAR HA #1 | 40.3963 | 1803.9157 | 91.7222 | 28.8697 | 40.906 | 193.5966 | 40.024 | 90.6803 | 95.2952 | 95.6526 | 99.1031 | 135.9522 | 61.7474 | 121.6819 | 572.9914 | 376.1296 | 103.5915 | 5.3619 | 4.0219 | 0.72951 | 89.2048 | 83.69 | 1.5001 | 0.72901 | 0.0008 | 15.0493 | 87.3277 | 6.811 | 0.82918 | -0.00062 | 0.72901 | 13.7557
IAR | HA Reference | IAR HA #1 | 40.4046 | 1803.9299 | 91.7964 | 29.0281 | 40.9454 | 193.4466 | 40.0016 | 90.8004 | 95.2881 | 95.5053 | 99.1074 | 112.2306 | 61.7067 | 125.3246 | 576.3129 | 375.1965 | 103.3875 | 5.33 | 3.7854 | 0.72493 | 89.1827 | 83.8334 | 1.4739 | 0.72442 | 0.00081 | 15.7794 | 87.549 | 6.6129 | 0.82918 | -0.00062 | 0.72442 | 14.4776
IAR | HA Reference | IAR HA #1 | 40.413 | 1802.4631 | 91.8799 | 29.149 | 40.9075 | 193.4947 | 40.0155 | 90.8981 | 95.2736 | 95.8993 | 99.1117 | 104.7684 | 61.732 | 123.0977 | 573.0908 | 374.7672 | 103.4329 | 5.3387 | 3.9131 | 0.72561 | 89.168 | 84.185 | 1.4982 | 0.72509 | 0.00081 | 15.6715 | 87.3073 | 6.9337 | 0.82918 | -0.00062 | 0.72509 | 14.3709
IAR | HA Reference | IAR HA #1 | 40.4213 | 1803.9823 | 91.8434 | 29.2616 | 40.918 | 193.7447 | 40.0488 | 90.7505 | 95.2768 | 95.5107 | 99.1126 | 178.2426 | 61.733 | 124.7194 | 572.9512 | 373.3896 | 103.5949 | 5.3412 | 4.0421 | 0.72438 | 89.178 | 84.1126 | 1.4994 | 0.72387 | 0.00081 | 15.868 | 87.3144 | 6.553 | 0.82918 | -0.00062 | 0.72387 | 14.5651
IAR | HA Reference | IAR HA #1 | 40.4297 | 1803.9719 | 91.9205 | 29.1561 | 40.9134 | 193.595 | 39.9882 | 90.3782 | 95.2313 | 95.8257 | 99.1106 | 126.7734 | 62.1998 | 124.7256 | 576.2902 | 376.7051 | 103.2363 | 5.3472 | 3.9828 | 0.7278 | 89.155 | 83.8885 | 1.5066 | 0.72727 | 0.00081 | 15.3244 | 87.2078 | 6.3312 | 0.82918 | -0.00062 | 0.72727 | 14.0277
IAR | HA Reference | IAR HA #1 | 40.438 | 1805.5102 | 91.7769 | 29.0975 | 40.9343 | 193.5513 | 40.0198 | 90.2156 | 95.2421 | 95.4688 | 99.1024 | 92.7522 | 62.1603 | 120.6456 | 573.7495 | 376.6413 | 103.4684 | 5.3609 | 3.8734 | 0.72539 | 89.1711 | 83.8901 | 1.504 | 0.72488 | 0.00081 | 15.7059 | 87.2234 | 6.7519 | 0.82918 | -0.00062 | 0.72488 | 14.4049
IAR | HA Reference | IAR HA #1 | 40.4463 | 1803.9748 | 91.8741 | 29.0762 | 40.9517 | 193.5609 | 40.0317 | 90.2841 | 95.2662 | 95.7618 | 99.1114 | 137.5524 | 62.1803 | 126.096 | 572.5865 | 375.1076 | 103.4342 | 5.3736 | 4.1883 | 0.72453 | 89.1689 | 84.0841 | 1.5022 | 0.72401 | 0.00081 | 15.8451 | 87.4402 | 6.78 | 0.82918 | -0.00062 | 0.72401 | 14.5426
IAR | HA Reference | IAR HA #1 | 40.4547 | 1803.8767 | 91.7776 | 29.1734 | 40.9503 | 193.7051 | 40.0192 | 90.6855 | 95.2532 | 95.3872 | 99.1107 | 108.3294 | 62.2132 | 121.7631 | 576.6322 | 375.904 | 103.404 | 5.3834 | 3.8088 | 0.72514 | 89.1541 | 83.9968 | 1.4996 | 0.72461 | 0.00081 | 15.7486 | 87.4618 | 6.6529 | 0.82918 | -0.00062 | 0.72461 | 14.4472
IAR | HA Reference | IAR HA #1 | 40.463 | 1803.92 | 91.9364 | 29.349 | 40.9481 | 193.804 | 40.0284 | 90.8567 | 95.209 | 95.5413 | 99.1077 | 100.5594 | 62.1821 | 122.1957 | 574.942 | 372.6609 | 103.1213 | 5.3464 | 3.7494 | 0.72618 | 89.1427 | 83.8325 | 1.5026 | 0.72564 | 0.00081 | 15.5839 | 87.2083 | 7.1359 | 0.82918 | -0.00062 | 0.72564 | 14.2843
IAR | HA Reference | IAR HA #1 | 40.4713 | 1805.4727 | 91.957 | 29.8017 | 40.9483 | 193.7325 | 40.0459 | 90.332 | 95.2391 | 95.6858 | 99.1141 | 193.791 | 61.6956 | 123.9764 | 572.0146 | 376.4556 | 103.4088 | 5.3607 | 3.9527 | 0.72478 | 89.3375 | 84.0006 | 1.5051 | 0.72437 | 0.00081 | 15.7879 | 87.5884 | 6.8445 | 0.82918 | -0.00062 | 0.72437 | 14.486
IAR | HA Reference | IAR HA #1 | 40.4796 | 1802.4848 | 91.9494 | 30.0131 | 40.9572 | 193.8892 | 40.0316 | 90.7093 | 95.2289 | 95.6086 | 99.1148 | 123.195 | 62.2147 | 124.8925 | 575.9747 | 376.6383 | 103.2167 | 5.3556 | 4.001 | 0.72475 | 89.2289 | 84.1001 | 1.5024 | 0.72427 | 0.00081 | 15.8033 | 87.7078 | 6.8052 | 0.82918 | -0.00062 | 0.72427 | 14.5012
IAR | HA Reference | IAR HA #1 | 40.488 | 1803.9749 | 91.8846 | 30.1097 | 40.9882 | 193.8381 | 40.0144 | 90.6452 | 95.2246 | 95.8277 | 99.1021 | 104.9244 | 62.1607 | 122.4774 | 574.624 | 371.805 | 103.5528 | 5.4111 | 3.9011 | 0.72591 | 89.1733 | 84.1946 | 1.504 | 0.72539 | 0.00081 | 15.624 | 87.2389 | 6.7816 | 0.82918 | -0.00062 | 0.72539 | 14.3239
IAR | HA Reference | IAR HA #1 | 40.4963 | 1803.9373 | 91.8634 | 30.2649 | 40.9688 | 193.9752 | 40.0661 | 90.8435 | 95.2483 | 95.5273 | 99.1158 | 142.7538 | 62.162 | 120.8293 | 573.8491 | 376.7159 | 103.4202 | 5.3422 | 3.9753 | 0.72181 | 89.1209 | 83.9803 | 1.498 | 0.72127 | 0.00081 | 16.2861 | 87.4759 | 6.6696 | 0.82918 | -0.00062 | 0.72127 | 14.9786
IAR | HA Reference | IAR HA #1 | 40.5046 | 1803.9553 | 91.9737 | 30.2102 | 40.9841 | 193.9725 | 40.0403 | 90.4096 | 95.2147 | 95.5933 | 99.1155 | 112.1202 | 61.7233 | 121.2812 | 576.1383 | 374.9181 | 103.5909 | 5.3118 | 4.0073 | 0.72514 | 89.1553 | 83.9944 | 1.5006 | 0.72462 | 0.00081 | 15.7478 | 87.3234 | 6.5227 | 0.82918 | -0.00062 | 0.72462 | 14.4463
IAR | HA Reference | IAR HA #1 | 40.513 | 1803.7763 | 91.9569 | 30.2666 | 40.9966 | 194.0417 | 40.0592 | 90.352 | 95.2506 | 95.6597 | 99.1234 | 102.3762 | 62.216 | 122.4687 | 575.0976 | 378.3521 | 103.6123 | 5.3437 | 3.8969 | 0.72419 | 89.1224 | 84.0906 | 1.4985 | 0.72364 | 0.00081 | 15.9037 | 87.3494 | 6.9279 | 0.82918 | -0.00062 | 0.72364 | 14.6005
IAR | HA Reference | IAR HA #1 | 40.5213 | 1802.3513 | 91.7417 | 30.2841 | 41.0205 | 193.9713 | 40.0735 | 90.7354 | 95.2405 | 95.8064 | 99.1127 | 81.84 | 61.6989 | 127.5663 | 574.4727 | 374.3939 | 103.6435 | 5.3263 | 3.7911 | 0.72228 | 89.1496 | 84.2801 | 1.4959 | 0.72175 | 0.00081 | 16.2083 | 87.3594 | 6.884 | 0.82918 | -0.00062 | 0.72175 | 14.9017
IAR | HA Reference | IAR HA #1 | 40.5296 | 1803.8941 | 91.8358 | 30.2663 | 41.0011 | 193.978 | 40.0587 | 90.6442 | 95.1755 | 95.3812 | 99.1157 | 134.217 | 61.2202 | 122.1468 | 573.3592 | 375.9943 | 103.3415 | 5.288 | 3.9457 | 0.71659 | 89.1454 | 83.7956 | 1.5003 | 0.71606 | 0.00081 | 17.1328 | 87.3016 | 6.5762 | 0.82918 | -0.00062 | 0.71606 | 15.8158
IAR | HA Reference | IAR HA #1 | 40.538 | 1803.9078 | 91.8574 | 30.3868 | 40.9922 | 193.9119 | 40.0587 | 89.9583 | 95.102 | 95.6742 | 99.1194 | 110.8176 | 62.1883 | 119.8222 | 574.913 | 379.1353 | 103.3124 | 5.3472 | 4.0548 | 0.72441 | 89.1504 | 84.1446 | 1.4903 | 0.72388 | 0.00081 | 15.8649 | 87.5392 | 7.1373 | 0.82918 | -0.00062 | 0.72388 | 14.5621
IAR | HA Reference | IAR HA #1 | 40.5463 | 1803.7444 | 91.6856 | 30.2972 | 41.0051 | 193.9544 | 40.0966 | 90.6121 | 95.2575 | 95.5193 | 99.123 | 132.285 | 62.204 | 123.5468 | 573.2106 | 375.5863 | 103.5489 | 5.3045 | 3.8429 | 0.72491 | 89.2603 | 83.9438 | 1.5021 | 0.72445 | 0.00081 | 15.7745 | 87.3107 | 7.009 | 0.82918 | -0.00062 | 0.72445 | 14.4728
IAR | HA Reference | IAR HA #1 | 40.5547 | 1803.8991 | 91.8098 | 30.2811 | 41.0156 | 193.9433 | 40.0723 | 90.2299 | 95.2605 | 95.7133 | 99.1155 | 120.1152 | 62.2215 | 127.2588 | 575.3348 | 379.2443 | 103.3514 | 5.3018 | 4.1102 | 0.72445 | 89.1582 | 83.9445 | 1.5038 | 0.72392 | 0.00081 | 15.8587 | 87.4828 | 6.9343 | 0.82918 | -0.00062 | 0.72392 | 14.556
IAR | HA Reference | IAR HA #1 | 40.563 | 1803.9345 | 91.8394 | 30.2996 | 41.0213 | 194.0325 | 40.0835 | 90.7194 | 95.0863 | 95.547 | 99.1195 | 106.8066 | 62.2028 | 120.1608 | 574.1697 | 377.817 | 103.054 | 5.3204 | 3.8184 | 0.72451 | 89.1389 | 84.1527 | 1.5025 | 0.72397 | 0.00081 | 15.8506 | 87.648 | 6.6554 | 0.82918 | -0.00062 | 0.72397 | 14.548
IAR | HA Reference | IAR HA #1 | 40.5713 | 1804.0892 | 91.9674 | 30.2421 | 41.0141 | 194.0081 | 40.0994 | 90.3082 | 95.243 | 95.7603 | 99.1155 | 78.8676 | 62.1555 | 121.8502 | 572.5667 | 376.0224 | 103.1539 | 5.279 | 3.7499 | 0.72644 | 89.0884 | 84.1743 | 1.5059 | 0.72587 | 0.00081 | 15.5471 | 87.7038 | 7.0458 | 0.82918 | -0.00062 | 0.72587 | 14.2479
IAR | HA Reference | IAR HA #1 | 40.5797 | 1801.6505 | 91.937 | 30.0974 | 41.0144 | 194.0427 | 40.1155 | 90.301 | 95.2456 | 95.7601 | 99.1125 | 143.6784 | 62.6731 | 123.1466 | 574.5514 | 375.7707 | 103.3443 | 5.2724 | 4.0053 | 0.72528 | 89.0916 | 84.5668 | 1.5019 | 0.72471 | 0.00081 | 15.7321 | 87.7957 | 6.7902 | 0.82918 | -0.00062 | 0.72471 | 14.4309
IAR | HA Reference | IAR HA #1 | 40.588 | 1805.4329 | 91.8629 | 29.9265 | 41.0067 | 193.988 | 40.0413 | 90.132 | 95.1651 | 95.5905 | 99.1142 | 108.6504 | 61.7204 | 122.2713 | 573.6565 | 375.4309 | 102.9714 | 5.2891 | 4.0494 | 0.72562 | 89.1155 | 84.3703 | 1.4966 | 0.72507 | 0.00081 | 15.6753 | 87.7935 | 6.6401 | 0.82918 | -0.00062 | 0.72507 | 14.3747
IAR | HA Reference | IAR HA #1 | 40.5963 | 1803.9588 | 91.8523 | 29.8066 | 40.9982 | 193.9562 | 40.1072 | 90.0494 | 95.1387 | 95.9114 | 99.1153 | 90.2568 | 62.2162 | 125.8652 | 574.6912 | 377.7923 | 103.241 | 5.2672 | 3.919 | 0.72533 | 89.1453 | 84.3283 | 1.5022 | 0.72479 | 0.00081 | 15.7193 | 87.6374 | 6.7165 | 0.82918 | -0.00062 | 0.72479 | 14.4182
IAR | HA Reference | IAR HA #1 | 40.6046 | 1803.8984 | 91.9162 | 29.7523 | 41.014 | 193.8589 | 40.1014 | 89.91 | 95.264 | 95.5748 | 99.104 | 121.5576 | 61.7859 | 121.9939 | 574.898 | 377.5421 | 103.1553 | 5.2992 | 3.922 | 0.72525 | 89.1835 | 84.039 | 1.5009 | 0.72474 | 0.00081 | 15.7276 | 87.3748 | 6.7758 | 0.82918 | -0.00062 | 0.72474 | 14.4263
IAR | HA Reference | IAR HA #1 | 40.613 | 1803.9341 | 91.7552 | 29.6763 | 40.9929 | 193.8545 | 40.0978 | 90.6983 | 95.2804 | 95.5142 | 99.1169 | 105.8742 | 62.1718 | 121.2483 | 573.5069 | 375.0808 | 103.0902 | 5.2584 | 4.0195 | 0.72389 | 89.1726 | 83.6666 | 1.5057 | 0.72338 | 0.0008 | 15.9465 | 87.0914 | 6.667 | 0.82918 | -0.00062 | 0.72338 | 14.6428
IAR | HA Reference | IAR HA #1 | 40.6213 | 1803.9364 | 91.6934 | 29.4488 | 40.9961 | 193.733 | 40.1033 | 90.6472 | 95.287 | 95.5372 | 99.1118 | 80.2338 | 62.1686 | 122.4527 | 575.9354 | 374.8411 | 103.3055 | 5.2492 | 3.8018 | 0.72471 | 89.1408 | 84.0629 | 1.499 | 0.72418 | 0.00081 | 15.8178 | 87.2491 | 6.6732 | 0.82918 | -0.00062 | 0.72418 | 14.5156
IAR | HA Reference | IAR HA #1 | 40.6296 | 1803.956 | 91.8757 | 29.3301 | 41.008 | 193.7759 | 40.1377 | 90.1284 | 95.2181 | 95.8539 | 99.1051 | 159.1464 | 61.6999 | 127.876 | 574.6654 | 373.3723 | 103.4539 | 5.2508 | 3.7997 | 0.72434 | 89.1224 | 83.9421 | 1.5054 | 0.7238 | 0.00081 | 15.8788 | 87.1528 | 6.8155 | 0.82918 | -0.00062 | 0.7238 | 14.5758
IAR | HA Reference | IAR HA #1 | 40.638 | 1802.3357 | 91.7701 | 29.3841 | 40.9838 | 193.8045 | 40.0508 | 90.2343 | 95.23 | 95.4099 | 99.1099 | 115.6524 | 62.18 | 123.7078 | 573.3939 | 373.7185 | 103.532 | 5.2259 | 3.9723 | 0.72492 | 89.0963 | 83.5853 | 1.504 | 0.72436 | 0.0008 | 15.789 | 87.0235 | 6.4324 | 0.82918 | -0.00062 | 0.72436 | 14.4871
IAR | HA Reference | IAR HA #1 | 40.6463 | 1805.4551 | 91.8615 | 29.1911 | 40.9532 | 193.7134 | 40.0701 | 90.1981 | 95.1819 | 95.8695 | 99.1098 | 87.3114 | 61.7423 | 120.0308 | 576.6694 | 378.1301 | 103.4677 | 5.2519 | 4.0413 | 0.72482 | 89.0363 | 83.9011 | 1.5029 | 0.72422 | 0.00081 | 15.811 | 87.419 | 7.2399 | 0.82918 | -0.00062 | 0.72422 | 14.5088
IAR | HA Reference | IAR HA #1 | 40.6546 | 1802.3082 | 91.5464 | 29.059 | 40.9346 | 193.7007 | 40.104 | 90.5046 | 95.2626 | 95.7695 | 99.1079 | 131.2008 | 62.6347 | 123.5896 | 574.0955 | 375.2136 | 103.4525 | 5.2777 | 3.8378 | 0.72433 | 89.102 | 83.7885 | 1.5054 | 0.72377 | 0.00081 | 15.8836 | 87.2339 | 6.986 | 0.82918 | -0.00062 | 0.72377 | 14.5806
IAR | HA Reference | IAR HA #1 | 40.663 | 1803.9793 | 91.8073 | 29.0483 | 40.9551 | 193.6418 | 40.0607 | 90.2806 | 95.2101 | 95.5914 | 99.1043 | 109.5354 | 62.1836 | 124.1377 | 573.2906 | 377.9466 | 103.4177 | 5.2322 | 3.9947 | 0.72387 | 89.0546 | 83.5495 | 1.5102 | 0.72328 | 0.0008 | 15.9613 | 87.2027 | 6.9693 | 0.82918 | -0.00062 | 0.72328 | 14.6575
IAR | HA Reference | IAR HA #1 | 40.6713 | 1805.5285 | 91.7807 | 28.9796 | 40.9338 | 193.6403 | 40.0624 | 89.832 | 95.2187 | 95.4344 | 99.1048 | 103.1286 | 61.6921 | 120.1889 | 576.7582 | 376.8667 | 103.3098 | 5.2383 | 3.8251 | 0.72493 | 89.0308 | 84.0395 | 1.5045 | 0.72433 | 0.00081 | 15.7934 | 87.5743 | 6.6304 | 0.82918 | -0.00062 | 0.72433 | 14.4914
IAR | HA Reference | IAR HA #1 | 40.6797 | 1803.8582 | 91.8028 | 28.7704 | 40.9342 | 193.4617 | 40.095 | 90.3927 | 95.2096 | 95.5782 | 99.1045 | 185.8992 | 62.2111 | 122.8026 | 572.2803 | 375.1228 | 103.44 | 5.2575 | 3.7511 | 0.7255 | 89.0215 | 84.3974 | 1.5025 | 0.72489 | 0.00081 | 15.7043 | 87.7612 | 7.074 | 0.82918 | -0.00062 | 0.72489 | 14.4034
IAR | HA Reference | IAR HA #1 | 40.688 | 1804.863 | 91.7855 | 28.5973 | 40.8783 | 193.3857 | 40.0154 | 90.3406 | 95.142 | 95.8432 | 99.0976 | 125.1708 | 62.1734 | 124.1592 | 573.0842 | 374.2454 | 103.3975 | 5.2553 | 3.8717 | 0.72499 | 89.0188 | 84.3019 | 1.5017 | 0.72438 | 0.00081 | 15.7858 | 87.5756 | 6.4322 | 0.82918 | -0.00062 | 0.72438 | 14.4839
IAR | HA Reference | IAR HA #1 | 40.6963 | 1803.9632 | 91.6473 | 28.4805 | 40.9172 | 193.2725 | 39.9974 | 90.3705 | 95.155 | 95.6941 | 99.1066 | 108.0636 | 62.1955 | 123.5986 | 576.4988 | 375.1865 | 103.281 | 5.2549 | 4.0456 | 0.72749 | 88.9514 | 84.4128 | 1.5033 | 0.72684 | 0.00081 | 15.393 | 87.6931 | 6.7087 | 0.82918 | -0.00062 | 0.72684 | 14.0955
IAR | HA Reference | IAR HA #1 | 40.7046 | 1803.9225 | 91.7501 | 28.2608 | 40.8766 | 193.1764 | 40.0262 | 89.8354 | 95.1488 | 95.9273 | 99.1151 | 146.793 | 62.1995 | 123.4784 | 571.9693 | 374.5727 | 103.2703 | 5.2573 | 3.8774 | 0.72626 | 89.0036 | 84.2337 | 1.5005 | 0.72564 | 0.00081 | 15.5849 | 87.4333 | 6.7375 | 0.82918 | -0.00062 | 0.72564 | 14.2853
IAR | HA Reference | IAR HA #1 | 40.713 | 1805.5941 | 91.6348 | 28.0629 | 40.8598 | 193.2112 | 40.006 | 90.5557 | 95.0987 | 95.4009 | 99.1021 | 113.9742 | 62.224 | 120.2251 | 573.5262 | 378.5541 | 103.3399 | 5.2696 | 3.8838 | 0.72472 | 88.9666 | 83.6992 | 1.5011 | 0.72408 | 0.00081 | 15.8334 | 87.2022 | 6.8116 | 0.82918 | -0.00062 | 0.72408 | 14.531
IAR | HA Reference | IAR HA #1 | 40.7213 | 1803.9322 | 91.7794 | 27.7542 | 40.8537 | 193.149 | 39.9958 | 90.1791 | 95.15 | 96.0104 | 99.1047 | 101.0178 | 62.6735 | 123.4453 | 576.1203 | 374.9186 | 103.0141 | 5.2618 | 4.1803 | 0.7243 | 89.1278 | 83.704 | 1.5012 | 0.72376 | 0.00081 | 15.8848 | 87.147 | 6.5819 | 0.82918 | -0.00062 | 0.72376 | 14.5818
IAR | HA Reference | IAR HA #1 | 40.7296 | 1803.9046 | 91.6408 | 27.7844 | 40.8335 | 193.1905 | 40.0004 | 90.4169 | 95.133 | 95.6082 | 99.1004 | 89.7012 | 62.1856 | 122.3986 | 573.9838 | 377.7124 | 103.3691 | 5.2804 | 3.8827 | 0.7266 | 88.9765 | 83.6324 | 1.5034 | 0.72596 | 0.0008 | 15.5326 | 86.9143 | 6.8721 | 0.82918 | -0.00062 | 0.72596 | 14.2336
IAR | HA Reference | IAR HA #1 | 40.738 | 1803.9313 | 91.694 | 27.6282 | 40.8406 | 193.2087 | 39.9859 | 90.4912 | 95.0633 | 95.3618 | 99.1027 | 132.939 | 62.2095 | 123.4992 | 573.2823 | 378.7305 | 103.0192 | 5.2321 | 3.7649 | 0.72294 | 88.9317 | 83.7261 | 1.4945 | 0.72227 | 0.00081 | 16.1238 | 87.1924 | 6.7455 | 0.82918 | -0.00062 | 0.72227 | 14.8181
IAR | HA Reference | IAR HA #1 | 40.7463 | 1803.955 | 91.5247 | 27.4012 | 40.8123 | 193.0942 | 39.9298 | 90.4005 | 95.0246 | 95.8898 | 99.1017 | 109.5534 | 62.2003 | 123.5312 | 577.3558 | 374.6772 | 103.1872 | 5.273 | 4.0093 | 0.72492 | 88.9004 | 83.9651 | 1.5043 | 0.72424 | 0.00081 | 15.8086 | 87.3896 | 6.8924 | 0.82918 | -0.00062 | 0.72424 | 14.5064
IAR | HA Reference | IAR HA #1 | 40.7546 | 1802.3193 | 91.563 | 27.3895 | 40.7757 | 193.0241 | 39.9682 | 90.0066 | 95.0747 | 95.522 | 99.0914 | 93.3198 | 62.6616 | 124.6853 | 573.7795 | 373.8059 | 103.4736 | 5.256 | 4.1009 | 0.72261 | 88.8238 | 84.1309 | 1.4846 | 0.72188 | 0.00081 | 16.1876 | 87.4386 | 6.638 | 0.82918 | -0.00062 | 0.72188 | 14.8812
IAR | HA Reference | IAR HA #1 | 40.763 | 1805.5666 | 91.5602 | 27.465 | 40.7667 | 192.9333 | 39.9672 | 89.9149 | 95.0267 | 95.9484 | 99.1003 | 120.4968 | 62.2072 | 122.1174 | 573.0687 | 374.5792 | 103.4256 | 5.2568 | 3.9653 | 0.72029 | 88.874 | 84.0488 | 1.4997 | 0.71959 | 0.00081 | 16.5572 | 87.3868 | 6.5368 | 0.82918 | -0.00062 | 0.71959 | 15.2467
IAR | HA Reference | IAR HA #1 | 40.7713 | 1806.9802 | 91.482 | 27.2746 | 40.7632 | 192.7974 | 39.9284 | 89.5755 | 95.0628 | 95.552 | 99.0962 | 107.2152 | 62.2031 | 121.5042 | 574.6398 | 375.8642 | 103.4831 | 5.2344 | 4.018 | 0.72592 | 88.8195 | 84.0291 | 1.503 | 0.72518 | 0.00081 | 15.6575 | 87.3456 | 6.7141 | 0.82918 | -0.00062 | 0.72518 | 14.3571
IAR | HA Reference | IAR HA #1 | 40.7796 | 1803.9159 | 91.3799 | 26.7709 | 40.7701 | 192.8184 | 39.9351 | 89.8139 | 95.0066 | 95.8355 | 99.092 | 82.0326 | 62.2041 | 124.391 | 573.7818 | 377.8518 | 103.7476 | 5.2365 | 4.1237 | 0.72514 | 88.8182 | 84.0939 | 1.5005 | 0.7244 | 0.00081 | 15.782 | 87.4529 | 6.8512 | 0.82918 | -0.00062 | 0.7244 | 14.4802
IAR | HA Reference | IAR HA #1 | 40.788 | 1802.3195 | 91.5107 | 26.3042 | 40.7243 | 192.6901 | 39.912 | 90.3504 | 95.0284 | 95.454 | 99.0994 | 149.5512 | 62.1702 | 121.2356 | 573.2488 | 373.3567 | 103.6585 | 5.2297 | 3.937 | 0.72555 | 88.8407 | 84.0939 | 1.5037 | 0.72483 | 0.00081 | 15.7133 | 87.5327 | 6.5015 | 0.82918 | -0.00062 | 0.72483 | 14.4122
IAR | HA Reference | IAR HA #1 | 40.7963 | 1803.942 | 91.495 | 25.9519 | 40.6889 | 192.644 | 39.832 | 89.8258 | 95.0693 | 95.8247 | 99.1021 | 115.7472 | 62.6594 | 122.6586 | 575.426 | 375.7371 | 103.3744 | 5.2797 | 3.8898 | 0.72479 | 89.0132 | 83.8649 | 1.505 | 0.72418 | 0.00081 | 15.818 | 87.2977 | 6.7012 | 0.82918 | -0.00062 | 0.72418 | 14.5158
IAR | HA Reference | IAR HA #1 | 40.8046 | 1802.3252 | 91.3224 | 25.9392 | 40.6891 | 192.5093 | 39.8585 | 90.1999 | 95.0486 | 95.7541 | 99.1035 | 91.1064 | 62.6453 | 125.0407 | 573.3305 | 376.3746 | 103.6006 | 5.2528 | 4.1329 | 0.72517 | 88.8848 | 83.8387 | 1.5021 | 0.72448 | 0.00081 | 15.77 | 87.4418 | 6.8385 | 0.82918 | -0.00062 | 0.72448 | 14.4683
IAR | HA Reference | IAR HA #1 | 40.813 | 1803.9437 | 91.6066 | 25.9017 | 40.6827 | 192.5015 | 39.8488 | 90.3438 | 95.0406 | 95.6597 | 99.1014 | 123.0078 | 62.7072 | 124.4575 | 574.1415 | 374.706 | 103.4956 | 5.2866 | 4.124 | 0.72395 | 88.8508 | 84.2727 | 1.4987 | 0.72324 | 0.00081 | 15.9689 | 87.7021 | 6.8144 | 0.82918 | -0.00062 | 0.72324 | 14.6649
IAR | HA Reference | IAR HA #1 | 40.8213 | 1803.9194 | 91.639 | 26.1108 | 40.6439 | 192.5102 | 39.8405 | 90.4095 | 94.9775 | 95.9744 | 99.1054 | 105.486 | 62.6423 | 124.0546 | 574.6617 | 376.6554 | 103.6775 | 5.31 | 3.9703 | 0.72492 | 88.8203 | 84.2524 | 1.4569 | 0.72419 | 0.00081 | 15.8162 | 87.7398 | 6.836 | 0.82918 | -0.00062 | 0.72419 | 14.514
IAR | HA Reference | IAR HA #1 | 40.8296 | 1802.3412 | 91.5324 | 26.0167 | 40.6397 | 192.4217 | 39.8249 | 90.2918 | 95.1071 | 95.5417 | 99.0969 | 80.1198 | 62.1678 | 122.2382 | 573.6074 | 376.4397 | 103.3982 | 5.3054 | 4.0332 | 0.72506 | 88.8447 | 84.2309 | 1.4997 | 0.72434 | 0.00081 | 15.7915 | 87.6152 | 6.9547 | 0.82918 | -0.00062 | 0.72434 | 14.4895
IAR | HA Reference | IAR HA #1 | 40.838 | 1802.3538 | 91.4107 | 25.8769 | 40.6358 | 192.451 | 39.8612 | 89.9647 | 95.1577 | 95.7483 | 99.0978 | 159.3078 | 62.578 | 122.8156 | 573.1737 | 377.3516 | 103.4621 | 5.3236 | 4.132 | 0.72535 | 88.8155 | 84.072 | 1.4993 | 0.72461 | 0.00081 | 15.7481 | 87.6274 | 6.7548 | 0.82918 | -0.00062 | 0.72461 | 14.4467
IAR | HA Reference | IAR HA #1 | 40.8463 | 1803.9618 | 91.4542 | 26.0485 | 40.617 | 192.2734 | 39.7922 | 89.9254 | 95.0819 | 95.3803 | 99.1083 | 116.2356 | 62.5857 | 122.9183 | 574.1401 | 376.6286 | 103.2584 | 5.3056 | 3.8463 | 0.7247 | 88.8851 | 84.1379 | 1.4969 | 0.724 | 0.00081 | 15.846 | 87.2477 | 6.7655 | 0.82918 | -0.00062 | 0.724 | 14.5434
IAR | HA Reference | IAR HA #1 | 40.8546 | 1803.9622 | 91.4501 | 25.9418 | 40.6295 | 192.2109 | 39.8124 | 90.2154 | 95.1165 | 95.9608 | 99.0968 | 82.596 | 63.1102 | 125.5978 | 573.5612 | 376.3207 | 103.4553 | 5.3305 | 3.977 | 0.72517 | 88.9073 | 84.0533 | 1.5014 | 0.72449 | 0.00081 | 15.7675 | 87.3438 | 6.9904 | 0.82918 | -0.00062 | 0.72449 | 14.4658
IAR | HA Reference | IAR HA #1 | 40.863 | 1803.9694 | 91.5845 | 25.7041 | 40.6111 | 192.195 | 39.8167 | 90.4025 | 95.152 | 95.7397 | 99.1042 | 122.661 | 62.2197 | 121.8257 | 576.6349 | 377.4451 | 103.3991 | 5.3773 | 4.1427 | 0.72406 | 89.0046 | 83.8958 | 1.5002 | 0.72344 | 0.00081 | 15.9358 | 87.1562 | 7.0061 | 0.82918 | -0.00062 | 0.72344 | 14.6322
IAR | HA Reference | IAR HA #1 | 40.8713 | 1803.9805 | 91.3874 | 25.9631 | 40.5871 | 192.3154 | 39.7906 | 89.9324 | 95.1865 | 95.7957 | 99.0964 | 109.62 | 62.1503 | 123.0605 | 575.0842 | 375.0315 | 103.2659 | 5.3464 | 4.0385 | 0.72248 | 88.9152 | 84.2251 | 1.5008 | 0.72181 | 0.00081 | 16.199 | 87.6292 | 6.613 | 0.82918 | -0.00062 | 0.72181 | 14.8925
IAR | HA Reference | IAR HA #1 | 40.8796 | 1804.0711 | 91.5946 | 26.2508 | 40.5836 | 192.2241 | 39.8349 | 90.4067 | 95.0991 | 95.6319 | 99.1092 | 100.7628 | 62.1701 | 124.0037 | 574.6548 | 376.9074 | 103.4162 | 5.3177 | 4.0928 | 0.72422 | 88.8653 | 84.006 | 1.4991 | 0.72351 | 0.00081 | 15.9251 | 87.1314 | 6.7097 | 0.82918 | -0.00062 | 0.72351 | 14.6217
IAR | HA Reference | IAR HA #1 | 40.888 | 1803.9725 | 91.473 | 26.4928 | 40.6133 | 192.2763 | 39.8471 | 90.2158 | 95.2086 | 95.8795 | 99.1026 | 173.6934 | 62.1828 | 122.0841 | 577.1602 | 377.7014 | 103.5009 | 5.3459 | 4.1446 | 0.72347 | 88.8474 | 83.743 | 1.5016 | 0.72275 | 0.00081 | 16.0465 | 86.8618 | 6.9327 | 0.82918 | -0.00062 | 0.72275 | 14.7417
IAR | HA Reference | IAR HA #1 | 40.8963 | 1802.3592 | 91.4745 | 26.4306 | 40.6134 | 192.2238 | 39.7987 | 90.3755 | 95.1535 | 95.5285 | 99.0949 | 122.028 | 61.748 | 123.2083 | 569.6203 | 372.9781 | 103.5533 | 5.3285 | 3.7764 | 0.72342 | 88.8639 | 83.7228 | 1.5016 | 0.72271 | 0.00081 | 16.0528 | 86.8857 | 6.5737 | 0.82918 | -0.00062 | 0.72271 | 14.748
IAR | HA Reference | IAR HA #1 | 40.9046 | 1803.9289 | 91.4981 | 26.6076 | 40.6029 | 192.3159 | 39.7853 | 90.5559 | 95.1747 | 95.918 | 99.1138 | 88.0836 | 61.752 | 122.2467 | 575.261 | 377.6094 | 103.6267 | 5.3752 | 3.8259 | 0.71727 | 88.9121 | 83.8433 | 1.5043 | 0.7166 | 0.00081 | 17.0449 | 87.3121 | 6.718 | 0.82918 | -0.00062 | 0.7166 | 15.7288
IAR | HA Reference | IAR HA #1 | 40.913 | 1802.3446 | 91.4879 | 26.6208 | 40.5934 | 192.2452 | 39.8234 | 90.1587 | 95.1898 | 95.5707 | 99.1089 | 135.5298 | 62.166 | 124.6651 | 576.8251 | 372.9698 | 103.7306 | 5.3757 | 4.0903 | 0.72392 | 88.9248 | 84.0163 | 1.5005 | 0.72325 | 0.00081 | 15.9663 | 87.2652 | 6.707 | 0.82918 | -0.00062 | 0.72325 | 14.6624
IAR | HA Reference | IAR HA #1 | 40.9213 | 1803.9283 | 91.6221 | 26.6401 | 40.6275 | 192.2974 | 39.8086 | 90.7566 | 95.2332 | 95.9619 | 99.1085 | 110.6106 | 62.1793 | 123.6877 | 571.0667 | 377.359 | 103.6315 | 5.3788 | 3.9806 | 0.72536 | 88.9015 | 84.3166 | 1.5021 | 0.72467 | 0.00081 | 15.7385 | 87.5814 | 6.835 | 0.82918 | -0.00062 | 0.72467 | 14.4372
IAR | HA Reference | IAR HA #1 | 40.9296 | 1807.1643 | 91.4538 | 26.7242 | 40.6282 | 192.4421 | 39.8398 | 90.1246 | 95.2312 | 95.4717 | 99.1186 | 102.1992 | 62.2176 | 121.0644 | 575.4359 | 374.7255 | 103.4931 | 5.3618 | 3.8791 | 0.72366 | 88.9079 | 84.4047 | 1.4775 | 0.72298 | 0.00081 | 16.0103 | 87.947 | 6.702 | 0.82918 | -0.00062 | 0.72298 | 14.7059
IAR | HA Reference | IAR HA #1 | 40.938 | 1803.8929 | 91.6718 | 26.8358 | 40.6199 | 192.4301 | 39.8549 | 90.6791 | 95.1978 | 96.0635 | 99.1184 | 179.2434 | 62.1635 | 119.5437 | 576.4393 | 375.5826 | 103.4715 | 5.4097 | 4.2043 | 0.72239 | 88.9344 | 84.2941 | 1.4774 | 0.72172 | 0.00081 | 16.2122 | 87.9742 | 7.0548 | 0.82918 | -0.00062 | 0.72172 | 14.9055
IAR | HA Reference | IAR HA #1 | 40.9463 | 1803.9645 | 91.6448 | 26.9379 | 40.6089 | 192.3426 | 39.8243 | 90.829 | 95.2228 | 95.5944 | 99.1217 | 122.7348 | 61.7012 | 122.5956 | 570.9896 | 378.9362 | 103.621 | 5.3494 | 3.808 | 0.72506 | 88.9191 | 84.4284 | 1.4988 | 0.72438 | 0.00081 | 15.7852 | 87.591 | 6.8555 | 0.82918 | -0.00062 | 0.72438 | 14.4833
IAR | HA Reference | IAR HA #1 | 40.9546 | 1803.9163 | 91.389 | 27.185 | 40.6147 | 192.4636 | 39.8235 | 90.0821 | 95.245 | 95.9332 | 99.1187 | 106.2054 | 61.6909 | 127.6412 | 575.8873 | 377.6988 | 103.5746 | 5.3954 | 3.7935 | 0.72403 | 88.9285 | 84.0837 | 1.499 | 0.72336 | 0.00081 | 15.9487 | 87.2536 | 7.0574 | 0.82918 | -0.00062 | 0.72336 | 14.645
IAR | HA Reference | IAR HA #1 | 40.963 | 1802.3582 | 91.5286 | 27.4227 | 40.6572 | 192.6008 | 39.8689 | 90.2658 | 95.1941 | 95.5447 | 99.1202 | 146.151 | 61.7276 | 125.115 | 574.6901 | 376.976 | 103.6141 | 5.4099 | 4.0999 | 0.72324 | 88.9806 | 83.898 | 1.4402 | 0.7226 | 0.00081 | 16.0704 | 87.3652 | 6.633 | 0.82918 | -0.00062 | 0.7226 | 14.7653
IAR | HA Reference | IAR HA #1 | 40.9713 | 1805.6662 | 91.6106 | 27.4802 | 40.6502 | 192.6436 | 39.8536 | 90.3032 | 95.1983 | 95.8929 | 99.1305 | 115.9416 | 62.2174 | 123.9201 | 572.584 | 374.2907 | 103.2305 | 5.3878 | 3.9664 | 0.72705 | 88.9993 | 83.7929 | 1.5022 | 0.72643 | 0.00081 | 15.4589 | 87.1832 | 6.5888 | 0.82918 | -0.00062 | 0.72643 | 14.1607
IAR | HA Reference | IAR HA #1 | 40.9796 | 1803.941 | 91.505 | 27.6353 | 40.6778 | 192.6875 | 39.8555 | 90.6714 | 95.2 | 95.701 | 99.1342 | 105.2784 | 62.6557 | 123.2711 | 576.0196 | 376.8471 | 103.1477 | 5.397 | 4.1022 | 0.72438 | 88.9977 | 83.9399 | 1.5023 | 0.72375 | 0.00081 | 15.8857 | 87.2048 | 6.6608 | 0.82918 | -0.00062 | 0.72375 | 14.5827
IAR | HA Reference | IAR HA #1 | 40.988 | 1803.8911 | 91.7411 | 27.8334 | 40.6931 | 192.7971 | 39.8833 | 90.6405 | 95.1751 | 95.8852 | 99.1371 | 97.851 | 62.1876 | 126.9533 | 575.1948 | 374.574 | 103.4325 | 5.3356 | 4.2401 | 0.72437 | 89.034 | 84.1011 | 1.5021 | 0.72377 | 0.00081 | 15.883 | 87.5126 | 6.7648 | 0.82918 | -0.00062 | 0.72377 | 14.58
IAR | HA Reference | IAR HA #1 | 40.9963 | 1804.5006 | 91.5044 | 28.0353 | 40.6866 | 192.8029 | 39.885 | 90.4698 | 95.2151 | 95.491 | 99.136 | 125.2458 | 62.201 | 123.2177 | 572.2354 | 374.4928 | 103.4506 | 5.3863 | 3.8248 | 0.72386 | 89.0361 | 84.1141 | 1.4994 | 0.72326 | 0.00081 | 15.9644 | 87.2658 | 6.5773 | 0.82918 | -0.00062 | 0.72326 | 14.6605
IAR | HA Reference | IAR HA #1 | 41.0046 | 1805.5425 | 91.5685 | 28.2072 | 40.7231 | 192.7604 | 39.8739 | 90.7479 | 95.1341 | 95.873 | 99.138 | 106.3116 | 62.1702 | 121.8006 | 576.6346 | 375.4719 | 103.3199 | 5.3617 | 3.8971 | 0.72692 | 89.0326 | 83.8688 | 1.5018 | 0.72632 | 0.00081 | 15.4767 | 87.2796 | 6.8573 | 0.82918 | -0.00062 | 0.72632 | 14.1783
IAR | HA Reference | IAR HA #1 | 41.013 | 1805.5514 | 91.571 | 28.3413 | 40.7284 | 192.9886 | 39.907 | 90.3966 | 95.1533 | 95.7486 | 99.1409 | 143.9058 | 62.1708 | 124.4628 | 575.0231 | 378.0736 | 103.4189 | 5.3322 | 4.0168 | 0.72367 | 89.1 | 84.2245 | 1.495 | 0.72311 | 0.00081 | 15.9886 | 87.6744 | 6.8489 | 0.82918 | -0.00062 | 0.72311 | 14.6845
IAR | HA Reference | IAR HA #1 | 41.0213 | 1803.9386 | 91.7851 | 28.4332 | 40.7683 | 193.0142 | 39.8985 | 90.7737 | 95.1957 | 95.6884 | 99.1442 | 114.4818 | 61.7175 | 122.7948 | 573.1748 | 376.0424 | 103.6968 | 5.3662 | 4.0889 | 0.72433 | 89.1842 | 83.8791 | 1.5014 | 0.72382 | 0.00081 | 15.8749 | 87.3827 | 6.78 | 0.82918 | -0.00062 | 0.72382 | 14.572
IAR | HA Reference | IAR HA #1 | 41.0296 | 1805.5654 | 91.737 | 28.3952 | 40.755 | 193.1639 | 39.8982 | 90.2208 | 95.2655 | 95.8708 | 99.1534 | 105.2418 | 61.7061 | 123.7028 | 576.9811 | 375.2561 | 103.5279 | 5.3784 | 3.9292 | 0.7249 | 89.1819 | 84.1195 | 1.5033 | 0.72439 | 0.00081 | 15.7833 | 87.3733 | 6.8228 | 0.82918 | -0.00062 | 0.72439 | 14.4814
IAR | HA Reference | IAR HA #1 | 41.038 | 1803.9003 | 91.4743 | 28.4457 | 40.7945 | 193.1784 | 39.9449 | 90.6683 | 95.2387 | 95.5244 | 99.1553 | 79.0254 | 62.1889 | 122.403 | 574.6106 | 377.0761 | 103.7615 | 5.3738 | 4.0619 | 0.72204 | 89.1364 | 84.0893 | 1.5013 | 0.7215 | 0.00081 | 16.248 | 87.4099 | 6.9474 | 0.82918 | -0.00062 | 0.7215 | 14.941
IAR | HA Reference | IAR HA #1 | 41.0463 | 1802.4318 | 91.6325 | 28.5521 | 40.8052 | 193.192 | 39.9479 | 90.597 | 95.2495 | 95.7363 | 99.1433 | 143.0472 | 62.1862 | 122.6396 | 574.1386 | 378.0459 | 103.6709 | 5.3841 | 4.0041 | 0.72532 | 89.1335 | 83.9443 | 1.501 | 0.72478 | 0.00081 | 15.7213 | 87.5717 | 6.8018 | 0.82918 | -0.00062 | 0.72478 | 14.4201
IAR | HA Reference | IAR HA #1 | 41.0546 | 1803.9301 | 91.814 | 28.6999 | 40.7901 | 193.2718 | 39.8983 | 90.4834 | 95.2155 | 95.6077 | 99.1449 | 114.7278 | 61.7027 | 123.4463 | 576.6052 | 375.2547 | 103.5098 | 5.3777 | 3.8306 | 0.72428 | 89.1064 | 84.111 | 1.481 | 0.72372 | 0.00081 | 15.8905 | 87.4324 | 6.8457 | 0.82918 | -0.00062 | 0.72372 | 14.5875
IAR | HA Reference | IAR HA #1 | 41.063 | 1803.7532 | 91.7892 | 28.7718 | 40.7786 | 193.2094 | 39.9138 | 90.0989 | 95.1667 | 95.8945 | 99.1469 | 125.2668 | 62.2188 | 122.8339 | 574.5123 | 374.9204 | 103.334 | 5.3689 | 3.933 | 0.72483 | 89.3105 | 84.2458 | 1.5045 | 0.7244 | 0.00081 | 15.783 | 87.5216 | 6.9739 | 0.82918 | -0.00062 | 0.7244 | 14.4811
IAR | HA Reference | IAR HA #1 | 41.0713 | 1805.407 | 91.8303 | 28.8131 | 40.8073 | 193.3337 | 39.9546 | 90.7032 | 95.1442 | 95.6141 | 99.1443 | 116.9682 | 62.2096 | 124.1167 | 573.1925 | 375.3859 | 103.6734 | 5.3707 | 4.0785 | 0.72273 | 89.2043 | 84.0199 | 1.5031 | 0.72224 | 0.00081 | 16.1298 | 87.3029 | 6.6132 | 0.82918 | -0.00062 | 0.72224 | 14.824
IAR | HA Reference | IAR HA #1 | 41.0796 | 1802.3441 | 91.6778 | 28.8364 | 40.8242 | 193.3058 | 39.9283 | 90.8224 | 95.2508 | 95.7189 | 99.1579 | 103.5366 | 61.7018 | 124.381 | 575.2368 | 372.3823 | 103.6012 | 5.3633 | 3.9082 | 0.7242 | 89.1727 | 84.1845 | 1.4995 | 0.72368 | 0.00081 | 15.8977 | 87.4267 | 6.4231 | 0.82918 | -0.00062 | 0.72368 | 14.5945
IAR | HA Reference | IAR HA #1 | 41.088 | 1802.33 | 91.6059 | 28.8871 | 40.8182 | 193.3732 | 39.918 | 90.4118 | 95.2478 | 95.6812 | 99.1497 | 77.3472 | 61.7402 | 122.9636 | 575.4735 | 374.8855 | 103.1905 | 5.317 | 3.954 | 0.7238 | 89.3188 | 84.3216 | 1.4508 | 0.72338 | 0.00081 | 15.9459 | 87.5746 | 6.6528 | 0.82918 | -0.00062 | 0.72338 | 14.6422
IAR | HA Reference | IAR HA #1 | 41.0963 | 1803.9219 | 91.5941 | 28.9111 | 40.8247 | 193.3899 | 39.9701 | 90.9242 | 95.2038 | 95.8692 | 99.1553 | 148.8876 | 62.1615 | 126.5492 | 572.7425 | 374.9622 | 103.4277 | 5.3509 | 4.0941 | 0.72551 | 89.2295 | 83.9556 | 1.5022 | 0.72503 | 0.00081 | 15.6817 | 87.4905 | 6.8078 | 0.82918 | -0.00062 | 0.72503 | 14.381
IAR | HA Reference | IAR HA #1 | 41.1046 | 1804.0965 | 91.8269 | 28.9877 | 40.8323 | 193.4143 | 39.9229 | 90.5716 | 95.2533 | 95.4749 | 99.1532 | 114.7854 | 62.21 | 121.8707 | 574.6445 | 377.9184 | 103.3888 | 5.3302 | 3.7546 | 0.72504 | 89.1718 | 84.017 | 1.5089 | 0.72452 | 0.00081 | 15.7631 | 87.2514 | 6.8049 | 0.82918 | -0.00062 | 0.72452 | 14.4614
IAR | HA Reference | IAR HA #1 | 41.113 | 1802.3314 | 91.6614 | 28.9547 | 40.8463 | 193.4587 | 39.9251 | 90.7806 | 95.2067 | 95.8751 | 99.1521 | 93.105 | 62.2128 | 123.9399 | 573.1657 | 376.6553 | 103.2747 | 5.3619 | 3.8179 | 0.72393 | 89.155 | 83.8339 | 1.5016 | 0.7234 | 0.00081 | 15.9425 | 87.1635 | 6.6086 | 0.82918 | -0.00062 | 0.7234 | 14.6389
IAR | HA Reference | IAR HA #1 | 41.1213 | 1803.9336 | 91.7455 | 28.9565 | 40.8696 | 193.5677 | 39.9335 | 90.849 | 95.2725 | 95.5057 | 99.1497 | 124.854 | 62.2001 | 124.2799 | 573.8009 | 373.95 | 103.2999 | 5.3848 | 4.0096 | 0.724 | 89.157 | 84.2927 | 1.4989 | 0.72347 | 0.00081 | 15.9313 | 87.3391 | 6.817 | 0.82918 | -0.00062 | 0.72347 | 14.6278
IAR | HA Reference | IAR HA #1 | 41.1296 | 1803.9315 | 91.8276 | 29.1483 | 40.8706 | 193.5361 | 39.9472 | 90.3645 | 95.2276 | 95.8986 | 99.16 | 107.505 | 62.2143 | 125.0316 | 575.2872 | 375.9775 | 103.4639 | 5.3232 | 3.9259 | 0.72498 | 89.1469 | 83.9716 | 1.5024 | 0.72445 | 0.00081 | 15.7743 | 87.2542 | 6.6238 | 0.82918 | -0.00062 | 0.72445 | 14.4726
IAR | HA Reference | IAR HA #1 | 41.138 | 1803.9417 | 91.8438 | 29.1709 | 40.8789 | 193.5942 | 39.9587 | 90.1195 | 95.2195 | 95.6179 | 99.1515 | 89.745 | 62.2094 | 121.1086 | 574.6667 | 374.3013 | 103.4879 | 5.3671 | 3.9546 | 0.72351 | 89.1467 | 84.0153 | 1.5033 | 0.72298 | 0.00081 | 16.01 | 87.3949 | 6.8453 | 0.82918 | -0.00062 | 0.72298 | 14.7056
IAR | HA Reference | IAR HA #1 | 41.1463 | 1803.9903 | 91.8535 | 29.3558 | 40.8566 | 193.6289 | 39.9933 | 90.3314 | 95.2558 | 95.6655 | 99.1594 | 157.821 | 62.2024 | 122.4466 | 575.783 | 376.9695 | 103.5421 | 5.3863 | 3.9704 | 0.7241 | 89.2309 | 83.9749 | 1.4867 | 0.72362 | 0.00081 | 15.907 | 87.5329 | 6.696 | 0.82918 | -0.00062 | 0.72362 | 14.6037
IAR | HA Reference | IAR HA #1 | 41.1546 | 1803.9206 | 91.8955 | 29.6278 | 40.893 | 193.8107 | 39.9455 | 90.4367 | 95.266 | 95.7854 | 99.1583 | 117.7548 | 62.1711 | 127.5238 | 574.665 | 376.8852 | 103.4162 | 5.4076 | 3.7773 | 0.72325 | 89.2708 | 83.8158 | 1.5035 | 0.72279 | 0.00081 | 16.0398 | 87.3189 | 6.7719 | 0.82918 | -0.00062 | 0.72279 | 14.7351
IAR | HA Reference | IAR HA #1 | 41.163 | 1803.8658 | 91.6969 | 29.7289 | 40.9106 | 193.7977 | 39.9454 | 90.7389 | 95.2757 | 95.8055 | 99.1599 | 90.2688 | 62.6605 | 123.759 | 574.8991 | 378.4284 | 103.6426 | 5.3777 | 4.001 | 0.72492 | 89.1851 | 84.1181 | 1.5011 | 0.72441 | 0.00081 | 15.7806 | 87.4953 | 6.9846 | 0.82918 | -0.00062 | 0.72441 | 14.4788
IAR | HA Reference | IAR HA #1 | 41.1713 | 1805.487 | 91.858 | 29.9043 | 40.9046 | 193.8785 | 39.9758 | 90.5302 | 95.1898 | 95.831 | 99.1641 | 136.575 | 62.1626 | 120.7211 | 572.8467 | 375.3888 | 103.4799 | 5.3707 | 4.0469 | 0.73455 | 89.2014 | 84.182 | 1.4964 | 0.73406 | 0.00081 | 14.2576 | 87.5622 | 7.1514 | 0.82918 | -0.00062 | 0.73406 | 12.9729
IAR | HA Reference | IAR HA #1 | 41.1796 | 1803.8894 | 91.6794 | 29.9498 | 40.9129 | 193.8758 | 39.9798 | 90.9795 | 95.1704 | 95.7135 | 99.1649 | 115.68 | 62.1689 | 123.5841 | 574.5132 | 376.7331 | 103.5392 | 5.4053 | 3.8826 | 0.72446 | 89.2805 | 83.6287 | 1.5025 | 0.72402 | 0.0008 | 15.8437 | 87.0867 | 7.0334 | 0.82918 | -0.00062 | 0.72402 | 14.5412
IAR | HA Reference | IAR HA #1 | 41.188 | 1803.9169 | 91.6704 | 30.0577 | 40.919 | 193.886 | 39.9829 | 90.8547 | 95.1905 | 95.6665 | 99.1519 | 105.6828 | 64.057 | 122.8965 | 575.7667 | 379.1452 | 103.3537 | 5.3505 | 4.2382 | 0.72523 | 89.1806 | 83.8475 | 1.5039 | 0.72472 | 0.00081 | 15.7317 | 87.4378 | 6.8036 | 0.82918 | -0.00062 | 0.72472 | 14.4304
IAR | HA Reference | IAR HA #1 | 41.1963 | 1803.8901 | 91.669 | 30.2495 | 40.9376 | 194.0934 | 40.0022 | 91.0233 | 95.255 | 95.7905 | 99.1566 | 183.7056 | 63.5919 | 121.4341 | 573.5515 | 375.257 | 103.2676 | 5.3488 | 4.3442 | 0.72541 | 89.1664 | 84.4636 | 1.503 | 0.72489 | 0.00081 | 15.7039 | 87.5505 | 6.7229 | 0.82918 | -0.00062 | 0.72489 | 14.403
IAR | HA Reference | IAR HA #1 | 41.2046 | 1805.5484 | 91.8345 | 30.2585 | 40.9438 | 194.1173 | 39.9761 | 90.2635 | 95.211 | 95.5238 | 99.1721 | 122.4954 | 64.5899 | 122.3386 | 571.2854 | 376.6322 | 103.4991 | 5.37 | 4.021 | 0.72428 | 89.079 | 84.3766 | 1.5096 | 0.7237 | 0.00081 | 15.894 | 87.7099 | 6.6683 | 0.82918 | -0.00062 | 0.7237 | 14.5909
IAR | HA Reference | IAR HA #1 | 41.213 | 1803.8977 | 91.9304 | 30.4186 | 40.9419 | 194.2684 | 39.9844 | 90.3325 | 95.1904 | 95.875 | 99.1738 | 103.9434 | 64.5326 | 121.6423 | 575.9547 | 377.3149 | 103.3862 | 5.3167 | 4.1081 | 0.72497 | 89.112 | 84.3284 | 1.5016 | 0.72442 | 0.00081 | 15.7791 | 87.7435 | 6.9104 | 0.82918 | -0.00062 | 0.72442 | 14.4773
IAR | HA Reference | IAR HA #1 | 41.2213 | 1805.5912 | 91.6415 | 30.4784 | 40.9639 | 194.2136 | 40.0223 | 90.8936 | 95.1643 | 95.7361 | 99.1714 | 147.7344 | 62.6701 | 124.2208 | 574.737 | 372.6795 | 103.3372 | 5.304 | 4.1148 | 0.72362 | 89.069 | 84.1379 | 1.4943 | 0.72304 | 0.00081 | 16.0003 | 87.5469 | 6.8741 | 0.82918 | -0.00062 | 0.72304 | 14.696
IAR | HA Reference | IAR HA #1 | 41.2296 | 1805.5408 | 91.6527 | 30.4518 | 40.9836 | 194.1231 | 39.9918 | 90.2855 | 95.2191 | 95.6439 | 99.1586 | 116.4858 | 62.1757 | 122.3457 | 570.657 | 375.7407 | 103.053 | 5.3246 | 4.1325 | 0.72464 | 89.1339 | 83.9489 | 1.5006 | 0.7241 | 0.00081 | 15.8301 | 87.3989 | 6.6387 | 0.82918 | -0.00062 | 0.7241 | 14.5277
IAR | HA Reference | IAR HA #1 | 41.238 | 1803.901 | 91.6985 | 30.3742 | 40.9681 | 194.2678 | 40.0175 | 90.4645 | 95.1714 | 95.879 | 99.1746 | 105.7068 | 62.6534 | 122.7986 | 577.0129 | 375.9566 | 103.1397 | 5.3389 | 3.9775 | 0.72553 | 89.296 | 83.6375 | 1.5073 | 0.72509 | 0.0008 | 15.6717 | 87.0112 | 6.8162 | 0.82918 | -0.00062 | 0.72509 | 14.3711
IAR | HA Reference | IAR HA #1 | 41.2463 | 1803.9104 | 91.9112 | 30.1756 | 40.9581 | 194.2463 | 40.0352 | 90.5069 | 95.2395 | 95.8853 | 99.1589 | 85.2786 | 63.612 | 117.6592 | 574.3182 | 370.4591 | 103.1787 | 5.3004 | 4.3202 | 0.72449 | 89.1842 | 84.0971 | 1.5029 | 0.72398 | 0.00081 | 15.8493 | 87.5089 | 6.9528 | 0.82918 | -0.00062 | 0.72398 | 14.5467
IAR | HA Reference | IAR HA #1 | 41.2546 | 1805.5357 | 91.5732 | 30.0956 | 40.9654 | 194.2212 | 40.0291 | 90.7017 | 95.2672 | 95.7087 | 99.1655 | 137.2632 | 63.1672 | 122.1566 | 570.4294 | 375.2595 | 103.2832 | 5.3302 | 4.1204 | 0.72484 | 89.1399 | 84.0341 | 1.502 | 0.7243 | 0.00081 | 15.798 | 87.5267 | 6.6893 | 0.82918 | -0.00062 | 0.7243 | 14.496
IAR | HA Reference | IAR HA #1 | 41.263 | 1802.2692 | 91.7833 | 30.1412 | 40.979 | 194.1373 | 39.9931 | 90.3043 | 95.2391 | 95.5528 | 99.1625 | 109.7352 | 62.2088 | 126.1261 | 576.3424 | 374.3726 | 103.0415 | 5.2965 | 3.7193 | 0.72456 | 89.1018 | 83.8493 | 1.4994 | 0.724 | 0.00081 | 15.8467 | 87.3493 | 6.842 | 0.82918 | -0.00062 | 0.724 | 14.5442
IAR | HA Reference | IAR HA #1 | 41.2713 | 1802.4884 | 91.6427 | 30.191 | 40.9901 | 194.1659 | 40.0517 | 90.7061 | 95.1855 | 95.8366 | 99.1645 | 156.1314 | 62.2152 | 122.2988 | 574.3206 | 376.1889 | 103.2034 | 5.3015 | 3.8955 | 0.72399 | 89.0719 | 83.8859 | 1.4999 | 0.72341 | 0.00081 | 15.9406 | 87.2409 | 6.9587 | 0.82918 | -0.00062 | 0.72341 | 14.637
IAR | HA Reference | IAR HA #1 | 41.2796 | 1803.8941 | 91.7103 | 30.0271 | 40.9985 | 194.1147 | 40.0582 | 90.7945 | 95.2478 | 95.5886 | 99.1642 | 113.5356 | 62.1718 | 122.3781 | 571.4447 | 368.4357 | 103.6394 | 5.329 | 4.0744 | 0.71849 | 89.2918 | 83.6436 | 1.5053 | 0.71805 | 0.0008 | 16.8077 | 86.8491 | 6.759 | 0.82918 | -0.00062 | 0.71805 | 15.4943
IAR | HA Reference | IAR HA #1 | 41.288 | 1800.8734 | 91.6659 | 29.903 | 40.9836 | 194.1134 | 40.0691 | 90.5182 | 95.3108 | 95.8643 | 99.1589 | 104.9352 | 62.6398 | 122.0008 | 576.8772 | 374.8323 | 103.2628 | 5.2756 | 3.938 | 0.72479 | 89.1837 | 83.6115 | 1.5029 | 0.72428 | 0.0008 | 15.8016 | 86.972 | 6.5881 | 0.82918 | -0.00062 | 0.72428 | 14.4996
IAR | HA Reference | IAR HA #1 | 41.2963 | 1805.5382 | 91.5966 | 29.6885 | 40.9829 | 194.0763 | 40.0871 | 90.5922 | 95.2176 | 95.6452 | 99.1626 | 73.626 | 62.6784 | 122.3707 | 574.706 | 370.9742 | 103.6017 | 5.2798 | 3.8893 | 0.72312 | 89.146 | 84.2192 | 1.4558 | 0.72259 | 0.00081 | 16.0725 | 87.6863 | 6.7641 | 0.82918 | -0.00062 | 0.72259 | 14.7674
IAR | HA Reference | IAR HA #1 | 41.3046 | 1803.9566 | 91.7518 | 29.6314 | 40.9794 | 194.0117 | 40.1002 | 90.3736 | 95.2008 | 95.7543 | 99.1487 | 151.9728 | 62.1837 | 126.5504 | 570.2367 | 376.4433 | 103.5196 | 5.2745 | 4.0705 | 0.72533 | 89.0918 | 84.1658 | 1.503 | 0.72476 | 0.00081 | 15.7244 | 87.9523 | 6.9331 | 0.82918 | -0.00062 | 0.72476 | 14.4232
IAR | HA Reference | IAR HA #1 | 41.313 | 1803.9025 | 91.9588 | 29.5569 | 40.9769 | 193.9721 | 40.0497 | 90.714 | 95.2925 | 95.4279 | 99.1567 | 113.5932 | 62.629 | 120.7611 | 576.6379 | 372.0915 | 103.3027 | 5.2614 | 3.8276 | 0.73003 | 89.052 | 84.2839 | 1.5013 | 0.72944 | 0.00081 | 14.9809 | 87.9474 | 6.4735 | 0.82918 | -0.00062 | 0.72944 | 13.6881
IAR | HA Reference | IAR HA #1 | 41.3213 | 1805.5637 | 91.7322 | 29.5454 | 40.9649 | 194.0123 | 40.0584 | 90.73 | 95.2528 | 95.7985 | 99.1528 | 94.656 | 62.2043 | 121.5165 | 574.8075 | 375.0568 | 103.2788 | 5.253 | 3.7736 | 0.7255 | 89.0614 | 84.0866 | 1.5005 | 0.72492 | 0.00081 | 15.6998 | 87.465 | 6.6712 | 0.82918 | -0.00062 | 0.72492 | 14.3989
IAR | HA Reference | IAR HA #1 | 41.3296 | 1802.3233 | 91.7196 | 29.3948 | 40.9616 | 193.9873 | 40.0682 | 90.6658 | 95.2151 | 95.7306 | 99.1629 | 126.6786 | 62.209 | 124.9293 | 571.0426 | 375.2994 | 103.4342 | 5.2582 | 4.0284 | 0.72483 | 89.171 | 84.323 | 1.5023 | 0.72431 | 0.00081 | 15.7967 | 87.6856 | 6.9154 | 0.82918 | -0.00062 | 0.72431 | 14.4947
IAR | HA Reference | IAR HA #1 | 41.338 | 1805.4893 | 91.5703 | 29.2656 | 40.9706 | 193.9929 | 40.0195 | 90.4262 | 95.2434 | 95.7822 | 99.1619 | 107.6268 | 62.1847 | 125.1043 | 576.2875 | 375.0415 | 103.4114 | 5.2439 | 4.0229 | 0.72431 | 89.0766 | 83.7332 | 1.5012 | 0.72374 | 0.00081 | 15.8885 | 87.4021 | 6.7391 | 0.82918 | -0.00062 | 0.72374 | 14.5855
IAR | HA Reference | IAR HA #1 | 41.3463 | 1805.5078 | 91.767 | 29.183 | 40.9577 | 193.9256 | 40.0375 | 90.2627 | 95.2527 | 95.7903 | 99.1591 | 83.6052 | 62.2186 | 124.0078 | 575.4007 | 376.0767 | 103.4057 | 5.2611 | 3.8769 | 0.72572 | 89.0249 | 83.9778 | 1.5079 | 0.72512 | 0.00081 | 15.6679 | 87.097 | 6.8134 | 0.82918 | -0.00062 | 0.72512 | 14.3673
IAR | HA Reference | IAR HA #1 | 41.3546 | 1805.5356 | 91.6746 | 28.9444 | 40.9465 | 193.8878 | 40.0734 | 89.785 | 95.2514 | 95.5131 | 99.1578 | 151.7166 | 62.1671 | 120.3002 | 575.7467 | 375.2942 | 103.1348 | 5.2514 | 3.8674 | 0.72447 | 89.0059 | 84.0368 | 1.5025 | 0.72385 | 0.00081 | 15.8706 | 87.41 | 6.811 | 0.82918 | -0.00062 | 0.72385 | 14.5678
IAR | HA Reference | IAR HA #1 | 41.363 | 1803.9442 | 91.6135 | 28.9427 | 40.9404 | 193.8742 | 40.0189 | 89.9081 | 95.2187 | 95.7114 | 99.1456 | 117.3132 | 62.2198 | 122.5909 | 576.6122 | 376.1503 | 103.1849 | 5.2529 | 4.1231 | 0.72379 | 89.0851 | 83.8012 | 1.4982 | 0.72322 | 0.00081 | 15.9714 | 87.2518 | 6.6928 | 0.82918 | -0.00062 | 0.72322 | 14.6674
IAR | HA Reference | IAR HA #1 | 41.3713 | 1803.9434 | 91.6298 | 28.6236 | 40.9297 | 193.7413 | 40.0327 | 90.0688 | 95.2245 | 95.453 | 99.1525 | 85.3116 | 62.6395 | 122.3632 | 574.8605 | 375.8524 | 103.0477 | 5.2436 | 3.7666 | 0.72523 | 89.125 | 83.8235 | 1.5059 | 0.72469 | 0.00081 | 15.7364 | 87.2722 | 6.88 | 0.82918 | -0.00062 | 0.72469 | 14.4351
IAR | HA Reference | IAR HA #1 | 41.3796 | 1805.475 | 91.6819 | 28.4698 | 40.9086 | 193.8005 | 40.0399 | 90.2777 | 95.1958 | 95.8538 | 99.1578 | 132.627 | 62.2195 | 127.6231 | 575.8591 | 375.0544 | 103.0851 | 5.2707 | 3.7736 | 0.73351 | 89.0244 | 84.1511 | 1.506 | 0.7329 | 0.00081 | 14.4376 | 87.4899 | 6.8211 | 0.82918 | -0.00062 | 0.7329 | 13.1509
IAR | HA Reference | IAR HA #1 | 41.388 | 1803.9649 | 91.7778 | 28.2634 | 40.8918 | 193.6918 | 39.9919 | 90.4061 | 95.1832 | 95.5958 | 99.1599 | 113.2134 | 62.1974 | 122.2639 | 572.9713 | 377.2232 | 103.1195 | 5.2259 | 3.9833 | 0.72449 | 88.9883 | 83.8944 | 1.5005 | 0.72386 | 0.00081 | 15.8688 | 87.3985 | 6.6422 | 0.82918 | -0.00062 | 0.72386 | 14.566
IAR | HA Reference | IAR HA #1 | 41.3963 | 1803.912 | 91.7682 | 28.1655 | 40.901 | 193.6457 | 40.0044 | 90.1692 | 95.1799 | 95.9525 | 99.1556 | 99.4848 | 62.2319 | 119.3214 | 574.478 | 375.2777 | 103.1792 | 5.2781 | 3.9909 | 0.72514 | 88.9538 | 83.9642 | 1.5011 | 0.72449 | 0.00081 | 15.768 | 87.5632 | 6.8034 | 0.82918 | -0.00062 | 0.72449 | 14.4663
IAR | HA Reference | IAR HA #1 | 41.4046 | 1805.5342 | 91.4852 | 28.0774 | 40.8769 | 193.5772 | 40.0288 | 90.0663 | 95.1419 | 95.8183 | 99.1645 | 185.3304 | 62.6444 | 124.0409 | 575.9297 | 376.735 | 103.3371 | 5.2766 | 3.9203 | 0.72327 | 88.8916 | 84.062 | 1.4997 | 0.72258 | 0.00081 | 16.0741 | 87.5744 | 6.9934 | 0.82918 | -0.00062 | 0.72258 | 14.769
IAR | HA Reference | IAR HA #1 | 41.413 | 1803.9462 | 91.6513 | 27.9433 | 40.8726 | 193.6317 | 39.9688 | 90.4066 | 95.1532 | 95.7139 | 99.1527 | 121.1436 | 62.2111 | 122.6812 | 573.2752 | 375.1062 | 103.3936 | 5.2704 | 4.0501 | 0.71898 | 88.8767 | 83.7065 | 1.5017 | 0.71828 | 0.00081 | 16.7694 | 87.3501 | 6.8828 | 0.82918 | -0.00062 | 0.71828 | 15.4565
IAR | HA Reference | IAR HA #1 | 41.4213 | 1804.0709 | 91.7122 | 27.7159 | 40.8631 | 193.6211 | 39.9465 | 90.4951 | 95.0577 | 95.9654 | 99.1616 | 83.9718 | 62.6723 | 122.1738 | 575.1305 | 373.9811 | 103.4236 | 5.3071 | 4.0858 | 0.72374 | 88.9223 | 83.9884 | 1.502 | 0.72307 | 0.00081 | 15.9951 | 87.1172 | 6.7968 | 0.82918 | -0.00062 | 0.72307 | 14.6909
IAR | HA Reference | IAR HA #1 | 41.4296 | 1802.4822 | 91.5587 | 27.6324 | 40.8431 | 193.5866 | 39.9902 | 90.3524 | 95.1209 | 95.7522 | 99.1564 | 133.602 | 62.1701 | 122.6865 | 576.1042 | 375.8832 | 103.5397 | 5.2354 | 3.7759 | 0.7238 | 88.8985 | 83.8028 | 1.5048 | 0.72311 | 0.00081 | 15.9888 | 87.1353 | 7.109 | 0.82918 | -0.00062 | 0.72311 | 14.6846
IAR | HA Reference | IAR HA #1 | 41.438 | 1802.3088 | 91.6731 | 27.5353 | 40.8224 | 193.4473 | 39.9456 | 90.4843 | 95.0414 | 95.6813 | 99.1412 | 112.4082 | 62.6461 | 124.0419 | 572.5211 | 374.2764 | 103.417 | 5.2987 | 3.9621 | 0.72285 | 88.8707 | 83.7053 | 1.5008 | 0.72214 | 0.00081 | 16.1444 | 87.0576 | 6.7743 | 0.82918 | -0.00062 | 0.72214 | 14.8384
IAR | HA Reference | IAR HA #1 | 41.4463 | 1803.9257 | 91.4238 | 27.477 | 40.8195 | 193.3604 | 39.9502 | 90.1563 | 95.0919 | 95.6001 | 99.1439 | 103.4448 | 63.084 | 125.0689 | 572.9772 | 373.5509 | 103.4684 | 5.2899 | 4.1043 | 0.73042 | 88.7888 | 84.0767 | 1.4858 | 0.72967 | 0.00081 | 14.9455 | 87.1433 | 6.7318 | 0.82918 | -0.00062 | 0.72967 | 13.6531
IAR | HA Reference | IAR HA #1 | 41.4546 | 1805.0041 | 91.3996 | 27 | 40.7961 | 193.2791 | 39.9639 | 89.978 | 95.0953 | 96.0973 | 99.1449 | 180.9654 | 62.2172 | 125.134 | 575.3964 | 373.9067 | 103.6585 | 5.2398 | 3.9291 | 0.72373 | 88.7957 | 83.9729 | 1.5019 | 0.72298 | 0.00081 | 16.0105 | 87.3463 | 6.7924 | 0.82918 | -0.00062 | 0.72298 | 14.7061
IAR | HA Reference | IAR HA #1 | 41.463 | 1802.4574 | 91.4566 | 26.4374 | 40.7807 | 193.2367 | 39.9329 | 89.9184 | 94.9888 | 95.5047 | 99.1418 | 119.7474 | 62.6515 | 120.0668 | 573.2778 | 376.6755 | 103.5324 | 5.2462 | 3.9475 | 0.72347 | 88.8371 | 84.1691 | 1.4996 | 0.72275 | 0.00081 | 16.0475 | 87.4941 | 6.8364 | 0.82918 | -0.00062 | 0.72275 | 14.7426
IAR | HA Reference | IAR HA #1 | 41.4713 | 1803.9683 | 91.5654 | 26.0309 | 40.7433 | 193.0997 | 39.8714 | 90.4268 | 95.026 | 96.0256 | 99.1447 | 94.0218 | 62.6432 | 119.4661 | 572.8568 | 376.6844 | 103.4136 | 5.2266 | 4.1549 | 0.72192 | 88.9663 | 84.3154 | 1.438 | 0.72128 | 0.00081 | 16.2836 | 87.7436 | 6.9958 | 0.82918 | -0.00062 | 0.72128 | 14.9761
IAR | HA Reference | IAR HA #1 | 41.4796 | 1803.961 | 91.5982 | 25.8994 | 40.7313 | 192.8001 | 39.9184 | 90.5261 | 95.1016 | 95.6231 | 99.1426 | 136.1514 | 62.6331 | 123.3161 | 576.8388 | 375.8183 | 103.6214 | 5.2897 | 3.9745 | 0.71848 | 88.9092 | 84.253 | 1.4994 | 0.7178 | 0.00081 | 16.8475 | 87.5128 | 6.7195 | 0.82918 | -0.00062 | 0.7178 | 15.5337
IAR | HA Reference | IAR HA #1 | 41.488 | 1802.3704 | 91.5088 | 25.6904 | 40.7207 | 192.7121 | 39.8529 | 90.2036 | 94.9867 | 95.9111 | 99.1318 | 109.9176 | 62.2572 | 127.9221 | 572.4135 | 378.2225 | 103.5891 | 5.3049 | 3.8381 | 0.72347 | 88.8489 | 84.3978 | 1.4974 | 0.72276 | 0.00081 | 16.0458 | 87.8159 | 7.0452 | 0.82918 | -0.00062 | 0.72276 | 14.741
IAR | HA Reference | IAR HA #1 | 41.4963 | 1803.9028 | 91.456 | 25.8232 | 40.7083 | 192.8221 | 39.8653 | 90.4257 | 95.0431 | 95.5732 | 99.1369 | 105.4692 | 62.6864 | 123.2021 | 572.5866 | 375.7442 | 103.2048 | 5.2562 | 4.1059 | 0.72345 | 88.8563 | 84.3141 | 1.5054 | 0.72273 | 0.00081 | 16.0495 | 87.5936 | 6.5463 | 0.82918 | -0.00062 | 0.72273 | 14.7447
IAR | HA Reference | IAR HA #1 | 41.5046 | 1803.9613 | 91.4327 | 25.7103 | 40.6835 | 192.6703 | 39.8767 | 90.0114 | 95.0968 | 95.8533 | 99.1303 | 192.6642 | 64.0365 | 121.1307 | 576.4169 | 373.6742 | 103.2178 | 5.3044 | 4.1712 | 0.72335 | 88.8587 | 84.3748 | 1.4997 | 0.72264 | 0.00081 | 16.0654 | 87.5667 | 7.0939 | 0.82918 | -0.00062 | 0.72264 | 14.7604
IAR | HA Reference | IAR HA #1 | 41.513 | 1805.5273 | 91.4338 | 25.9004 | 40.6757 | 192.5628 | 39.8593 | 90.287 | 95.1446 | 95.7811 | 99.1388 | 124.143 | 63.7053 | 125.5037 | 574.8924 | 375.8236 | 103.3666 | 5.323 | 4.0206 | 0.71955 | 88.8504 | 84.1451 | 1.449 | 0.71884 | 0.00081 | 16.6792 | 87.6026 | 6.4063 | 0.82918 | -0.00062 | 0.71884 | 15.3673
IAR | HA Reference | IAR HA #1 | 41.5213 | 1803.9003 | 91.3612 | 25.9849 | 40.6668 | 192.6955 | 39.8349 | 90.0622 | 95.1028 | 95.5764 | 99.1372 | 105.1446 | 63.6925 | 123.8129 | 573.1111 | 375.524 | 103.1682 | 5.3331 | 4.1978 | 0.72373 | 88.862 | 83.7993 | 1.5002 | 0.72302 | 0.00081 | 16.004 | 87.1477 | 6.6229 | 0.82918 | -0.00062 | 0.72302 | 14.6997
IAR | HA Reference | IAR HA #1 | 41.5296 | 1802.3472 | 91.5053 | 26.0717 | 40.6713 | 192.6733 | 39.8701 | 89.7277 | 95.1187 | 95.901 | 99.1457 | 135.8148 | 64.1212 | 121.2795 | 575.8633 | 377.0547 | 103.3558 | 5.3021 | 4.1609 | 0.72395 | 88.8068 | 83.9395 | 1.5004 | 0.7232 | 0.00081 | 15.9741 | 87.2515 | 6.8642 | 0.82918 | -0.00062 | 0.7232 | 14.6701
IAR | HA Reference | IAR HA #1 | 41.538 | 1803.8866 | 91.5897 | 26.154 | 40.6509 | 192.6385 | 39.8299 | 90.5091 | 95.1082 | 95.5847 | 99.1415 | 112.8642 | 64.0726 | 122.7523 | 574.5049 | 375.4642 | 103.7255 | 5.3241 | 3.9346 | 0.72306 | 88.8819 | 83.6816 | 1.4994 | 0.72236 | 0.00081 | 16.1097 | 87.1435 | 7.0274 | 0.82918 | -0.00062 | 0.72236 | 14.8042
IAR | HA Reference | IAR HA #1 | 41.5463 | 1803.9043 | 91.6372 | 26.3168 | 40.6438 | 192.6127 | 39.8594 | 90.2342 | 95.1225 | 95.5433 | 99.1417 | 105.582 | 63.191 | 122.8625 | 573.4369 | 375.1927 | 103.5545 | 5.2902 | 3.8778 | 0.72349 | 88.8341 | 83.7508 | 1.5016 | 0.72276 | 0.00081 | 16.0446 | 86.9732 | 6.7168 | 0.82918 | -0.00062 | 0.72276 | 14.7398
IAR | HA Reference | IAR HA #1 | 41.5546 | 1803.906 | 91.3864 | 26.3789 | 40.6603 | 192.6585 | 39.8616 | 90.224 | 95.1307 | 95.5883 | 99.1581 | 92.5794 | 63.6355 | 123.7384 | 577.2089 | 378.7642 | 103.7686 | 5.3352 | 4.2174 | 0.72293 | 88.8791 | 83.7926 | 1.5 | 0.72224 | 0.00081 | 16.1298 | 87.3173 | 6.8124 | 0.82918 | -0.00062 | 0.72224 | 14.824
IAR | HA Reference | IAR HA #1 | 41.563 | 1805.5175 | 91.3495 | 26.3887 | 40.6731 | 192.6808 | 39.8553 | 90.336 | 95.1697 | 95.9653 | 99.1446 | 136.5336 | 63.1321 | 122.5305 | 574.2079 | 376.0632 | 103.6392 | 5.3778 | 4.0221 | 0.72367 | 88.9671 | 83.9851 | 1.4977 | 0.72302 | 0.00081 | 16.0032 | 87.4554 | 6.9479 | 0.82918 | -0.00062 | 0.72302 | 14.6989
IAR | HA Reference | IAR HA #1 | 41.5713 | 1803.816 | 91.5724 | 26.5725 | 40.6754 | 192.7171 | 39.8175 | 89.7752 | 95.1582 | 95.5904 | 99.1517 | 108.4164 | 63.168 | 120.4561 | 574.1804 | 375.5317 | 103.7478 | 5.3642 | 4.0481 | 0.72408 | 88.9717 | 84.1006 | 1.507 | 0.72344 | 0.00081 | 15.9364 | 87.4975 | 6.7343 | 0.82918 | -0.00062 | 0.72344 | 14.6328
IAR | HA Reference | IAR HA #1 | 41.5796 | 1803.9758 | 91.5192 | 26.6828 | 40.6751 | 192.8033 | 39.8737 | 89.8761 | 95.1427 | 95.9373 | 99.1467 | 150.6108 | 62.6486 | 124.0291 | 577.3573 | 376.5996 | 103.631 | 5.378 | 4.2675 | 0.731 | 88.9225 | 84.0884 | 1.4987 | 0.73033 | 0.00081 | 14.8417 | 87.663 | 6.7692 | 0.82918 | -0.00062 | 0.73033 | 13.5505
IAR | HA Reference | IAR HA #1 | 41.588 | 1803.9792 | 91.4431 | 26.647 | 40.6747 | 192.7249 | 39.8656 | 90.2239 | 95.1466 | 95.5331 | 99.1622 | 112.23 | 62.6689 | 123.9521 | 574.6799 | 377.3922 | 103.5321 | 5.365 | 3.864 | 0.72354 | 88.9139 | 84.5186 | 1.5047 | 0.72286 | 0.00081 | 16.029 | 87.53 | 6.8905 | 0.82918 | -0.00062 | 0.72286 | 14.7244
IAR | HA Reference | IAR HA #1 | 41.5963 | 1802.3209 | 91.3995 | 26.6963 | 40.6969 | 192.6092 | 39.8805 | 90.6924 | 95.1937 | 95.9354 | 99.1564 | 103.7472 | 62.6452 | 128.3877 | 573.3816 | 376.65 | 103.6492 | 5.3853 | 3.8856 | 0.72389 | 89.0381 | 84.3147 | 1.4966 | 0.72329 | 0.00081 | 15.9608 | 87.6136 | 6.8656 | 0.82918 | -0.00062 | 0.72329 | 14.6569
IAR | HA Reference | IAR HA #1 | 41.6046 | 1805.6125 | 91.4706 | 26.7763 | 40.7021 | 192.6873 | 39.8836 | 90.3353 | 95.2684 | 95.5315 | 99.1472 | 85.2102 | 62.2135 | 124.642 | 574.417 | 374.6147 | 103.4045 | 5.382 | 4.0442 | 0.72545 | 89.0218 | 84.1964 | 1.5052 | 0.72484 | 0.00081 | 15.7117 | 87.5497 | 6.5997 | 0.82918 | -0.00062 | 0.72484 | 14.4107
IAR | HA Reference | IAR HA #1 | 41.613 | 1805.5125 | 91.4877 | 26.8806 | 40.7133 | 192.7429 | 39.8942 | 90.2408 | 95.3033 | 95.9132 | 99.1499 | 134.94 | 62.2003 | 121.1298 | 574.1647 | 375.1297 | 103.4597 | 5.3922 | 4.1235 | 0.72722 | 88.9963 | 84.1544 | 1.4984 | 0.7266 | 0.00081 | 15.4314 | 87.6442 | 7.2229 | 0.82918 | -0.00062 | 0.7266 | 14.1335
IAR | HA Reference | IAR HA #1 | 41.6213 | 1803.8707 | 91.6409 | 27.114 | 40.7048 | 192.8009 | 39.8823 | 89.9961 | 95.1858 | 95.629 | 99.1562 | 112.176 | 62.6668 | 123.1728 | 573.1022 | 378.0874 | 103.4459 | 5.3722 | 3.9545 | 0.72326 | 88.983 | 83.7699 | 1.4971 | 0.72263 | 0.00081 | 16.0666 | 87.4379 | 7.1018 | 0.82918 | -0.00062 | 0.72263 | 14.7615
IAR | HA Reference | IAR HA #1 | 41.6296 | 1802.311 | 91.5825 | 27.5185 | 40.7261 | 192.8432 | 39.9077 | 90.7343 | 95.2418 | 95.6745 | 99.1595 | 149.5476 | 64.0913 | 125.9188 | 575.361 | 372.9726 | 103.3713 | 5.3712 | 4.3858 | 0.72451 | 88.9565 | 83.8132 | 1.5014 | 0.72386 | 0.00081 | 15.8681 | 87.5148 | 7.0783 | 0.82918 | -0.00062 | 0.72386 | 14.5653
IAR | HA Reference | IAR HA #1 | 41.638 | 1802.318 | 91.4707 | 27.6153 | 40.7708 | 192.9214 | 39.9256 | 90.5002 | 95.271 | 95.5712 | 99.1581 | 117.6516 | 65.046 | 121.0114 | 572.9132 | 375.5615 | 103.3576 | 5.4067 | 4.2363 | 0.72443 | 88.9454 | 84.0142 | 1.5026 | 0.72378 | 0.00081 | 15.882 | 87.4724 | 6.5909 | 0.82918 | -0.00062 | 0.72378 | 14.5791
IAR | HA Reference | IAR HA #1 | 41.6463 | 1803.9431 | 91.6689 | 27.817 | 40.7655 | 192.8435 | 39.9168 | 90.1282 | 95.2444 | 95.8655 | 99.1647 | 104.5062 | 65.5066 | 123.3 | 573.6101 | 376.4258 | 103.2857 | 5.3904 | 4.1511 | 0.7201 | 88.9203 | 84.1235 | 1.4855 | 0.71943 | 0.00081 | 16.5837 | 87.5667 | 7.0099 | 0.82918 | -0.00062 | 0.71943 | 15.2728
IAR | HA Reference | IAR HA #1 | 41.6546 | 1803.8912 | 91.6878 | 27.9104 | 40.7846 | 192.9011 | 39.9746 | 90.3942 | 95.1923 | 95.6899 | 99.1606 | 76.6374 | 65.0482 | 124.7299 | 575.5668 | 374.5872 | 103.4852 | 5.366 | 4.3737 | 0.72356 | 89.0019 | 83.7516 | 1.5017 | 0.72294 | 0.00081 | 16.0164 | 87.3504 | 6.7861 | 0.82918 | -0.00062 | 0.72294 | 14.712
IAR | HA Reference | IAR HA #1 | 41.663 | 1803.9763 | 91.5256 | 28.1453 | 40.7817 | 193.0048 | 39.9622 | 90.8675 | 95.2362 | 95.6743 | 99.1692 | 134.6496 | 65.018 | 123.7114 | 573.5965 | 375.6622 | 103.4027 | 5.3319 | 4.4371 | 0.72364 | 89.037 | 83.8583 | 1.5011 | 0.72304 | 0.00081 | 16.0002 | 87.2109 | 6.7663 | 0.82918 | -0.00062 | 0.72304 | 14.6959
IAR | HA Reference | IAR HA #1 | 41.6713 | 1804.0017 | 91.508 | 28.3694 | 40.8173 | 192.9488 | 39.9366 | 90.8882 | 95.2154 | 95.9059 | 99.1694 | 111.4116 | 64.5811 | 122.2222 | 573.625 | 375.7273 | 103.5777 | 5.3631 | 4.2269 | 0.72203 | 89.0108 | 83.8544 | 1.4982 | 0.72142 | 0.00081 | 16.2619 | 87.2084 | 6.8846 | 0.82918 | -0.00062 | 0.72142 | 14.9546
IAR | HA Reference | IAR HA #1 | 41.6796 | 1805.5382 | 91.6097 | 28.5014 | 40.8464 | 193.134 | 39.9639 | 90.6901 | 95.1318 | 95.6331 | 99.1569 | 144.8652 | 64.1149 | 122.235 | 575.6494 | 377.0165 | 103.7858 | 5.3626 | 4.3051 | 0.72275 | 89.1865 | 83.7179 | 1.4992 | 0.72224 | 0.00081 | 16.1284 | 87.1667 | 6.8727 | 0.82918 | -0.00062 | 0.72224 | 14.8227
IAR | HA Reference | IAR HA #1 | 41.688 | 1802.4865 | 91.5287 | 28.7032 | 40.831 | 193.2478 | 39.9894 | 90.8607 | 95.1896 | 95.7152 | 99.1715 | 120.8178 | 64.0899 | 121.9439 | 574.4881 | 376.9859 | 103.6478 | 5.369 | 4.2756 | 0.7242 | 89.1323 | 83.5175 | 1.5041 | 0.72366 | 0.0008 | 15.9 | 87.1483 | 6.7842 | 0.82918 | -0.00062 | 0.72366 | 14.5969
IAR | HA Reference | IAR HA #1 | 41.6963 | 1805.5046 | 91.7657 | 28.7753 | 40.8527 | 193.2069 | 39.975 | 90.0415 | 95.1684 | 95.4323 | 99.1647 | 108.1134 | 64.1022 | 122.4632 | 576.9398 | 376.1182 | 103.709 | 5.3493 | 4.0891 | 0.72338 | 89.1273 | 84.5018 | 1.5026 | 0.72284 | 0.00081 | 16.0332 | 87.6725 | 6.8379 | 0.82918 | -0.00062 | 0.72284 | 14.7286
IAR | HA Reference | IAR HA #1 | 41.7046 | 1803.9016 | 91.5802 | 29.0188 | 40.8708 | 193.3969 | 39.994 | 90.7241 | 95.2251 | 95.8778 | 99.1661 | 78.7998 | 64.1118 | 127.7843 | 574.8915 | 374.9628 | 103.7115 | 5.3678 | 4.0773 | 0.72396 | 89.0735 | 84.5815 | 1.4987 | 0.72339 | 0.00081 | 15.9451 | 87.8452 | 6.9187 | 0.82918 | -0.00062 | 0.72339 | 14.6414
IAR | HA Reference | IAR HA #1 | 41.713 | 1803.9452 | 91.5715 | 29.1049 | 40.8989 | 193.4129 | 40.0105 | 90.9279 | 95.2154 | 95.544 | 99.1711 | 141.1002 | 63.6031 | 122.8441 | 573.0301 | 374.1615 | 103.4181 | 5.33 | 4.1654 | 0.72359 | 89.0523 | 84.451 | 1.4869 | 0.723 | 0.00081 | 16.0069 | 87.7468 | 6.5071 | 0.82918 | -0.00062 | 0.723 | 14.7025
IAR | HA Reference | IAR HA #1 | 41.7213 | 1803.9184 | 91.6966 | 28.891 | 40.9028 | 193.3488 | 39.9614 | 90.5652 | 95.259 | 95.9807 | 99.1562 | 110.7516 | 63.6373 | 119.1662 | 576.8509 | 378.8552 | 103.3466 | 5.3386 | 4.0935 | 0.72437 | 89.0937 | 84.08 | 1.5066 | 0.72381 | 0.00081 | 15.8773 | 87.5949 | 6.9655 | 0.82918 | -0.00062 | 0.72381 | 14.5744
IAR | HA Reference | IAR HA #1 | 41.7296 | 1803.9342 | 91.6746 | 28.8273 | 40.8948 | 193.3027 | 40.0121 | 90.844 | 95.2298 | 95.5554 | 99.1689 | 90.3582 | 63.1647 | 120.566 | 574.9382 | 376.9646 | 103.3377 | 5.3084 | 3.963 | 0.72422 | 89.0357 | 83.976 | 1.5028 | 0.72362 | 0.00081 | 15.9069 | 87.347 | 6.8876 | 0.82918 | -0.00062 | 0.72362 | 14.6036
IAR | HA Reference | IAR HA #1 | 41.738 | 1803.9506 | 91.6996 | 28.9288 | 40.9167 | 193.3177 | 40.0168 | 90.6047 | 95.2132 | 95.8744 | 99.16 | 121.0608 | 62.6699 | 128.8856 | 575.6104 | 374.7276 | 103.2588 | 5.3328 | 4.187 | 0.72476 | 89.067 | 83.9856 | 1.5 | 0.72418 | 0.00081 | 15.8173 | 87.6752 | 6.9914 | 0.82918 | -0.00062 | 0.72418 | 14.5151
IAR | HA Reference | IAR HA #1 | 41.7463 | 1802.3344 | 91.8966 | 28.977 | 40.9235 | 193.3401 | 39.995 | 90.1179 | 95.2022 | 95.4296 | 99.1668 | 110.904 | 62.6651 | 121.031 | 576.7675 | 375.2096 | 103.2915 | 5.3318 | 3.8981 | 0.72427 | 89.0693 | 83.868 | 1.501 | 0.72369 | 0.00081 | 15.896 | 87.3977 | 6.7493 | 0.82918 | -0.00062 | 0.72369 | 14.5929
IAR | HA Reference | IAR HA #1 | 41.7546 | 1803.9166 | 91.7936 | 28.9752 | 40.9317 | 193.3862 | 40.0115 | 90.8838 | 95.2026 | 95.6461 | 99.1765 | 88.6848 | 62.6464 | 122.3558 | 569.7474 | 376.6262 | 103.1507 | 5.3341 | 3.8028 | 0.71902 | 89.1934 | 83.8479 | 1.5065 | 0.71852 | 0.00081 | 16.7314 | 87.3419 | 7.1308 | 0.82918 | -0.00062 | 0.71852 | 15.4189
IAR | HA Reference | IAR HA #1 | 41.763 | 1802.3116 | 91.6362 | 29.0167 | 40.941 | 193.378 | 40.0526 | 90.8685 | 95.2626 | 95.8072 | 99.1739 | 154.7892 | 62.6682 | 125.0662 | 574.7243 | 374.6635 | 103.1154 | 5.3383 | 4.142 | 0.72391 | 89.1569 | 83.9065 | 1.5015 | 0.72338 | 0.00081 | 15.9452 | 87.4337 | 6.8738 | 0.82918 | -0.00062 | 0.72338 | 14.6415
IAR | HA Reference | IAR HA #1 | 41.7713 | 1804.0178 | 91.5601 | 29.0752 | 40.9523 | 193.3982 | 39.9787 | 90.5225 | 95.1843 | 95.658 | 99.1651 | 116.8008 | 64.0655 | 122.808 | 576.9853 | 375.4442 | 103.1241 | 5.3423 | 4.3599 | 0.72352 | 89.117 | 83.8036 | 1.5077 | 0.72297 | 0.00081 | 16.0115 | 87.4178 | 6.7045 | 0.82918 | -0.00062 | 0.72297 | 14.7071
IAR | HA Reference | IAR HA #1 | 41.7796 | 1802.3398 | 91.8774 | 29.1761 | 40.9696 | 193.4718 | 40.028 | 90.8366 | 95.2572 | 95.8888 | 99.1713 | 86.2116 | 64.5588 | 123.2768 | 570.7852 | 376.1007 | 103.2738 | 5.3816 | 4.1647 | 0.72379 | 89.1211 | 84.2048 | 1.5004 | 0.72325 | 0.00081 | 15.9675 | 87.5598 | 6.8832 | 0.82918 | -0.00062 | 0.72325 | 14.6636
IAR | HA Reference | IAR HA #1 | 41.788 | 1803.954 | 91.7151 | 29.1026 | 40.9645 | 193.5172 | 40.0448 | 90.4036 | 95.2039 | 95.5832 | 99.1623 | 131.823 | 65.4813 | 120.2794 | 575.4485 | 375.8799 | 103.3788 | 5.3377 | 4.2937 | 0.72002 | 89.1016 | 84.013 | 1.5011 | 0.71946 | 0.00081 | 16.5789 | 87.4676 | 6.7516 | 0.82918 | -0.00062 | 0.71946 | 15.2681
IAR | HA Reference | IAR HA #1 | 41.7963 | 1805.3305 | 91.7978 | 29.0273 | 40.9626 | 193.5499 | 40.0249 | 90.5635 | 95.1968 | 95.6545 | 99.1663 | 110.6586 | 65.0525 | 121.5872 | 577.3726 | 377.5481 | 103.4088 | 5.3639 | 4.4647 | 0.72394 | 89.1021 | 83.7088 | 1.4986 | 0.72338 | 0.00081 | 15.9455 | 87.3142 | 6.5147 | 0.82918 | -0.00062 | 0.72338 | 14.6418
IAR | HA Reference | IAR HA #1 | 41.8046 | 1803.9636 | 91.5763 | 29.0728 | 40.961 | 193.6599 | 40.0556 | 90.6704 | 95.2431 | 95.4554 | 99.1712 | 102 | 65.03 | 122.3426 | 570.3972 | 377.3693 | 103.5175 | 5.2942 | 4.0681 | 0.7243 | 89.1217 | 83.738 | 1.5062 | 0.72375 | 0.00081 | 15.886 | 87.2081 | 6.6767 | 0.82918 | -0.00062 | 0.72375 | 14.583
IAR | HA Reference | IAR HA #1 | 41.813 | 1802.3264 | 91.7549 | 29.0842 | 40.9605 | 193.5802 | 40.0635 | 91.0139 | 95.2464 | 95.9869 | 99.1699 | 128.646 | 65.0028 | 123.9185 | 576.5959 | 376.1208 | 103.6081 | 5.361 | 4.2388 | 0.72402 | 89.1522 | 83.8078 | 1.5006 | 0.72349 | 0.00081 | 15.928 | 87.2183 | 6.9149 | 0.82918 | -0.00062 | 0.72349 | 14.6245
IAR | HA Reference | IAR HA #1 | 41.8213 | 1803.9229 | 91.8246 | 29.0878 | 40.9658 | 193.6705 | 40.0575 | 90.9848 | 95.1487 | 95.5999 | 99.1816 | 124.815 | 65.048 | 123.1281 | 575.6263 | 376.2665 | 103.4735 | 5.3392 | 4.3686 | 0.72374 | 89.141 | 83.6679 | 1.501 | 0.72321 | 0.0008 | 15.9733 | 87.1045 | 6.8212 | 0.82918 | -0.00062 | 0.72321 | 14.6693
IAR | HA Reference | IAR HA #1 | 41.8296 | 1803.9753 | 91.8045 | 29.2044 | 40.9742 | 193.6072 | 40.0233 | 90.2643 | 95.2105 | 95.7279 | 99.1787 | 107.7084 | 64.1063 | 124.7708 | 570.2465 | 375.8247 | 103.4316 | 5.3612 | 4.2305 | 0.72286 | 89.1389 | 83.8795 | 1.4995 | 0.72232 | 0.00081 | 16.1157 | 87.1543 | 6.4744 | 0.82918 | -0.00062 | 0.72232 | 14.8101
IAR | HA Reference | IAR HA #1 | 41.838 | 1803.9894 | 91.7509 | 29.4438 | 40.9744 | 193.6636 | 40.0543 | 90.904 | 95.2235 | 95.5435 | 99.1786 | 153.7182 | 65.0066 | 121.7507 | 576.3389 | 377.2961 | 103.5063 | 5.3256 | 4.2021 | 0.72548 | 89.1122 | 84.299 | 1.505 | 0.72493 | 0.00081 | 15.6976 | 87.5961 | 6.8472 | 0.82918 | -0.00062 | 0.72493 | 14.3967
IAR | HA Reference | IAR HA #1 | 41.8463 | 1803.9839 | 91.8954 | 29.7016 | 40.967 | 193.8131 | 40.0389 | 90.9196 | 95.2504 | 95.8678 | 99.1777 | 115.623 | 64.5475 | 122.8582 | 574.4499 | 377.2163 | 103.4275 | 5.3528 | 4.3575 | 0.72403 | 89.1085 | 84.0029 | 1.5004 | 0.72348 | 0.00081 | 15.9299 | 87.2996 | 6.7821 | 0.82918 | -0.00062 | 0.72348 | 14.6264
IAR | HA Reference | IAR HA #1 | 41.8546 | 1802.3261 | 91.8774 | 29.8252 | 40.9898 | 193.9112 | 40.0351 | 90.8545 | 95.2639 | 95.4839 | 99.1797 | 109.8216 | 64.5383 | 122.4514 | 572.5837 | 378.1327 | 103.5785 | 5.3464 | 4.0106 | 0.71935 | 89.1199 | 84.0979 | 1.5021 | 0.7188 | 0.00081 | 16.6847 | 87.4649 | 7.0366 | 0.82918 | -0.00062 | 0.7188 | 15.3727
IAR | HA Reference | IAR HA #1 | 41.863 | 1803.9144 | 91.7979 | 29.8395 | 40.9835 | 193.8421 | 40.0773 | 90.8173 | 95.1674 | 95.7214 | 99.1911 | 81.8052 | 64.0709 | 123.3871 | 576.8044 | 374.0919 | 103.4976 | 5.3599 | 4.1739 | 0.72367 | 89.0684 | 84.1104 | 1.4983 | 0.72309 | 0.00081 | 15.9929 | 87.4198 | 6.5857 | 0.82918 | -0.00062 | 0.72309 | 14.6887
IAR | HA Reference | IAR HA #1 | 41.8713 | 1803.9348 | 91.6502 | 29.8522 | 40.9906 | 193.8599 | 40.1005 | 90.1191 | 95.1818 | 95.6156 | 99.1804 | 131.0106 | 63.1587 | 123.2032 | 575.6856 | 376.7103 | 103.1534 | 5.3629 | 4.1508 | 0.72383 | 89.2289 | 84.1119 | 1.4982 | 0.72335 | 0.00081 | 15.951 | 87.2918 | 6.8744 | 0.82918 | -0.00062 | 0.72335 | 14.6473
IAR | HA Reference | IAR HA #1 | 41.8796 | 1803.9393 | 91.6072 | 30.0226 | 41 | 193.8381 | 40.0212 | 90.3172 | 95.2527 | 95.9423 | 99.1796 | 108.621 | 62.6542 | 125.9313 | 573.9077 | 375.686 | 103.2903 | 5.3367 | 4.0773 | 0.72505 | 89.1872 | 83.8282 | 1.5035 | 0.72454 | 0.00081 | 15.7597 | 87.2296 | 6.8575 | 0.82918 | -0.00062 | 0.72454 | 14.4581
IAR | HA Reference | IAR HA #1 | 41.888 | 1803.9877 | 91.8297 | 30.1561 | 41.0233 | 193.8505 | 40.0654 | 90.5796 | 95.1853 | 95.4444 | 99.1905 | 93.027 | 62.6868 | 119.3155 | 575.9581 | 375.8631 | 103.4072 | 5.3258 | 3.9603 | 0.73019 | 89.154 | 84.1723 | 1.5034 | 0.72966 | 0.00081 | 14.9461 | 87.6429 | 6.683 | 0.82918 | -0.00062 | 0.72966 | 13.6537
IAR | HA Reference | IAR HA #1 | 41.8963 | 1803.8956 | 91.6172 | 30.2473 | 41.0431 | 194.0061 | 40.0748 | 89.9941 | 95.1298 | 95.903 | 99.187 | 122.9682 | 62.161 | 117.6422 | 574.858 | 374.798 | 103.1241 | 5.3425 | 4.1682 | 0.72553 | 89.1077 | 84.1256 | 1.5024 | 0.72497 | 0.00081 | 15.6905 | 87.5384 | 7.0655 | 0.82918 | -0.00062 | 0.72497 | 14.3897
IAR | HA Reference | IAR HA #1 | 41.9046 | 1805.6099 | 91.7057 | 30.4668 | 41.0657 | 194.1216 | 40.0892 | 90.3356 | 95.2003 | 95.6515 | 99.179 | 109.0434 | 62.6694 | 121.6004 | 574.1359 | 377.3594 | 103.197 | 5.3269 | 3.9903 | 0.72543 | 89.0833 | 84.3336 | 1.5018 | 0.72486 | 0.00081 | 15.7091 | 87.765 | 6.8598 | 0.82918 | -0.00062 | 0.72486 | 14.4081
IAR | HA Reference | IAR HA #1 | 41.913 | 1802.508 | 91.6067 | 30.5009 | 41.0359 | 194.2602 | 40.1226 | 90.4121 | 95.1839 | 95.8285 | 99.1904 | 79.5276 | 61.742 | 127.364 | 577.2332 | 377.1052 | 103.2116 | 5.2933 | 3.7726 | 0.72476 | 89.1641 | 83.9885 | 1.4972 | 0.72424 | 0.00081 | 15.8083 | 87.6633 | 6.8403 | 0.82918 | -0.00062 | 0.72424 | 14.5061
IAR | HA Reference | IAR HA #1 | 41.9213 | 1803.9557 | 91.5969 | 30.5297 | 41.0434 | 194.0766 | 40.149 | 90.0877 | 95.1841 | 95.9896 | 99.1911 | 145.1952 | 62.6731 | 123.369 | 575.0729 | 377.2706 | 103.22 | 5.3079 | 3.9695 | 0.72322 | 89.1024 | 84.1183 | 1.4999 | 0.72266 | 0.00081 | 16.0616 | 87.33 | 6.9905 | 0.82918 | -0.00062 | 0.72266 | 14.7566
IAR | HA Reference | IAR HA #1 | 41.9296 | 1803.9902 | 91.7422 | 30.3471 | 41.0565 | 194.0246 | 40.1048 | 90.732 | 95.1991 | 95.5496 | 99.173 | 110.4846 | 62.2641 | 124.344 | 575.6363 | 376.5971 | 103.5375 | 5.3198 | 4.07 | 0.72347 | 89.0563 | 83.9387 | 1.4981 | 0.72288 | 0.00081 | 16.026 | 87.0914 | 6.5737 | 0.82918 | -0.00062 | 0.72288 | 14.7214
IAR | HA Reference | IAR HA #1 | 41.938 | 1803.9332 | 91.7516 | 30.3248 | 41.0772 | 194.0916 | 40.1475 | 90.3519 | 95.1876 | 95.8394 | 99.1778 | 86.5638 | 62.6753 | 122.9331 | 573.4487 | 374.7683 | 103.4337 | 5.3291 | 3.9392 | 0.72281 | 89.0742 | 83.7846 | 1.5007 | 0.72223 | 0.00081 | 16.1298 | 87.1653 | 6.3667 | 0.82918 | -0.00062 | 0.72223 | 14.8241
IAR | HA Reference | IAR HA #1 | 41.9463 | 1803.8816 | 91.6479 | 30.2244 | 41.0757 | 194.3173 | 40.1636 | 90.2159 | 95.1473 | 95.6188 | 99.1839 | 123.7038 | 62.6693 | 123.1598 | 574.5259 | 376.9062 | 103.4496 | 5.3034 | 4.0657 | 0.72276 | 89.0721 | 83.5056 | 1.4985 | 0.72218 | 0.0008 | 16.1381 | 87.0016 | 6.7027 | 0.82918 | -0.00062 | 0.72218 | 14.8323
IAR | HA Reference | IAR HA #1 | 41.9546 | 1803.9037 | 91.7606 | 30.0129 | 41.0701 | 194.306 | 40.1335 | 90.6777 | 95.2611 | 95.9872 | 99.1768 | 108.5982 | 62.2104 | 121.6637 | 574.1504 | 378.3877 | 103.3891 | 5.3092 | 4.0861 | 0.71981 | 89.0272 | 83.7636 | 1.498 | 0.71921 | 0.00081 | 16.6193 | 86.7531 | 6.7735 | 0.82918 | -0.00062 | 0.71921 | 15.3081
IAR | HA Reference | IAR HA #1 | 41.963 | 1803.963 | 91.7105 | 29.9842 | 41.0687 | 194.2603 | 40.1619 | 90.5044 | 95.2188 | 95.474 | 99.1753 | 88.4934 | 62.1765 | 121.0535 | 573.3116 | 376.0781 | 103.5135 | 5.2554 | 3.7808 | 0.72487 | 89.0152 | 84.0417 | 1.504 | 0.72426 | 0.00081 | 15.8048 | 87.3118 | 6.9385 | 0.82918 | -0.00062 | 0.72426 | 14.5027
IAR | HA Reference | IAR HA #1 | 41.9713 | 1803.9509 | 91.6156 | 29.9013 | 41.0833 | 194.1173 | 40.1964 | 90.06 | 95.2278 | 95.6174 | 99.1724 | 164.4936 | 62.2497 | 123.4708 | 573.7388 | 374.621 | 103.4141 | 5.281 | 3.9361 | 0.72471 | 89.0357 | 84.0637 | 1.502 | 0.72411 | 0.00081 | 15.8292 | 87.448 | 6.6029 | 0.82918 | -0.00062 | 0.72411 | 14.5268
IAR | HA Reference | IAR HA #1 | 41.9796 | 1803.8939 | 91.8064 | 29.9266 | 41.077 | 194.2131 | 40.1212 | 90.7225 | 95.1685 | 95.6895 | 99.1735 | 119.3868 | 62.6317 | 124.1181 | 574.3395 | 374.562 | 103.3929 | 5.2667 | 4.0668 | 0.72529 | 89.0313 | 84.35 | 1.5023 | 0.72469 | 0.00081 | 15.7367 | 87.5272 | 6.8498 | 0.82918 | -0.00062 | 0.72469 | 14.4354
IAR | HA Reference | IAR HA #1 | 41.988 | 1803.9109 | 91.6039 | 29.8179 | 41.0684 | 194.2954 | 40.1172 | 90.1755 | 95.2691 | 95.9416 | 99.1757 | 83.853 | 62.1212 | 123.1102 | 573.7662 | 374.8305 | 103.2829 | 5.2381 | 3.9133 | 0.723 | 89.0216 | 84.3897 | 1.501 | 0.72239 | 0.00081 | 16.1052 | 87.6148 | 6.7742 | 0.82918 | -0.00062 | 0.72239 | 14.7997
IAR | HA Reference | IAR HA #1 | 41.9963 | 1802.3566 | 91.838 | 29.7006 | 41.0694 | 194.2978 | 40.1566 | 90.7292 | 95.2001 | 95.5737 | 99.1758 | 128.46 | 61.7344 | 120.3161 | 573.5932 | 374.7253 | 103.472 | 5.2177 | 3.958 | 0.7244 | 89.0314 | 84.0145 | 1.5013 | 0.72379 | 0.00081 | 15.8794 | 87.3708 | 6.774 | 0.82918 | -0.00062 | 0.72379 | 14.5765
IAR | HA Reference | IAR HA #1 | 42.0046 | 1803.9967 | 91.6947 | 29.5165 | 41.0686 | 194.2496 | 40.1367 | 90.6025 | 95.2814 | 95.9196 | 99.1836 | 112.8708 | 62.6481 | 123.1825 | 574.0747 | 376.9049 | 103.1002 | 5.2748 | 4.159 | 0.72545 | 89.0164 | 83.9208 | 1.502 | 0.72484 | 0.00081 | 15.7125 | 87.3282 | 6.7531 | 0.82918 | -0.00062 | 0.72484 | 14.4114
IAR | HA Reference | IAR HA #1 | 42.013 | 1803.9409 | 91.6335 | 29.3772 | 41.0805 | 194.2584 | 40.1334 | 89.9108 | 95.2457 | 95.7529 | 99.1714 | 79.317 | 62.6148 | 122.1351 | 574.513 | 376.3103 | 103.3427 | 5.2856 | 3.9571 | 0.7238 | 89.0243 | 84.2707 | 1.4992 | 0.72319 | 0.00081 | 15.9766 | 87.6526 | 6.7748 | 0.82918 | -0.00062 | 0.72319 | 14.6725
IAR | HA Reference | IAR HA #1 | 42.0213 | 1802.3228 | 91.7398 | 29.3054 | 41.0531 | 194.2191 | 40.1415 | 90.2709 | 95.2409 | 95.8647 | 99.1752 | 145.0902 | 62.2038 | 127.0984 | 573.5957 | 373.736 | 103.3922 | 5.241 | 3.8305 | 0.72323 | 89.0334 | 84.1927 | 1.499 | 0.72263 | 0.00081 | 16.0664 | 87.5236 | 6.7604 | 0.82918 | -0.00062 | 0.72263 | 14.7613
IAR | HA Reference | IAR HA #1 | 42.0296 | 1804.1219 | 91.8623 | 29.0951 | 41.0483 | 194.1858 | 40.0939 | 90.751 | 95.1851 | 95.6782 | 99.1686 | 110.7636 | 62.6859 | 123.947 | 576.6055 | 377.258 | 102.9608 | 5.2269 | 3.9996 | 0.72437 | 89.031 | 83.7376 | 1.5012 | 0.72377 | 0.00081 | 15.8832 | 87.3756 | 6.8273 | 0.82918 | -0.00062 | 0.72377 | 14.5803
IAR | HA Reference | IAR HA #1 | 42.038 | 1803.9419 | 91.7126 | 29.0356 | 41.0254 | 194.0956 | 40.1178 | 90.6189 | 95.1809 | 95.8973 | 99.1675 | 93.4986 | 62.6692 | 120.6419 | 574.6936 | 373.8234 | 103.0152 | 5.2594 | 4.1123 | 0.72412 | 88.9839 | 84.1299 | 1.5013 | 0.72349 | 0.00081 | 15.9281 | 87.662 | 7.1546 | 0.82918 | -0.00062 | 0.72349 | 14.6246
IAR | HA Reference | IAR HA #1 | 42.0463 | 1803.9283 | 91.621 | 28.8265 | 41.0385 | 194.053 | 40.0979 | 90.3855 | 95.1898 | 95.6289 | 99.1702 | 118.3422 | 63.114 | 122.272 | 573.4641 | 373.8435 | 103.2423 | 5.2659 | 3.9322 | 0.72357 | 88.9941 | 83.7888 | 1.5011 | 0.72295 | 0.00081 | 16.0152 | 87.2157 | 6.9402 | 0.82918 | -0.00062 | 0.72295 | 14.7108
IAR | HA Reference | IAR HA #1 | 42.0546 | 1803.942 | 91.6893 | 28.5152 | 41.0351 | 193.9115 | 40.1112 | 90.532 | 95.2292 | 95.7768 | 99.1652 | 106.5234 | 62.6468 | 127.5732 | 576.9866 | 374.1172 | 103.476 | 5.2758 | 4.1318 | 0.72036 | 88.9512 | 83.4423 | 1.5026 | 0.71971 | 0.0008 | 16.5376 | 87.1992 | 7.0127 | 0.82918 | -0.00062 | 0.71971 | 15.2273
IAR | HA Reference | IAR HA #1 | 42.063 | 1805.5922 | 91.7323 | 28.2664 | 41.0155 | 193.6727 | 40.1109 | 90.3606 | 95.184 | 95.6238 | 99.1706 | 78.267 | 62.6654 | 120.7185 | 571.0025 | 376.0952 | 103.3306 | 5.2852 | 3.9807 | 0.72104 | 88.927 | 83.6992 | 1.5045 | 0.72037 | 0.00081 | 16.4301 | 87.3152 | 6.7778 | 0.82918 | -0.00062 | 0.72037 | 15.121
IAR | HA Reference | IAR HA #1 | 42.0713 | 1803.9485 | 91.7267 | 28.0365 | 41.0033 | 193.8039 | 40.126 | 90.5908 | 95.1624 | 95.844 | 99.1667 | 157.8702 | 62.1736 | 122.7601 | 574.638 | 373.917 | 103.4916 | 5.2998 | 3.9044 | 0.72264 | 88.9059 | 83.8828 | 1.5002 | 0.72195 | 0.00081 | 16.175 | 87.159 | 6.5636 | 0.82918 | -0.00062 | 0.72195 | 14.8687
IAR | HA Reference | IAR HA #1 | 42.0796 | 1803.0165 | 91.8066 | 28.016 | 40.9916 | 193.7335 | 40.0717 | 90.3278 | 95.1498 | 95.7462 | 99.1689 | 114.0252 | 62.6855 | 124.4287 | 576.141 | 373.7133 | 103.5264 | 5.2443 | 4.1292 | 0.72389 | 88.936 | 83.4901 | 1.5004 | 0.72322 | 0.0008 | 15.9708 | 87.109 | 6.7874 | 0.82918 | -0.00062 | 0.72322 | 14.6668
IAR | HA Reference | IAR HA #1 | 42.088 | 1803.9153 | 91.4322 | 27.7779 | 40.9832 | 193.7836 | 40.0613 | 89.9646 | 95.1392 | 95.7556 | 99.165 | 87.762 | 62.1963 | 123.7353 | 570.0316 | 372.7382 | 103.4823 | 5.2536 | 4.1568 | 0.72297 | 88.9517 | 83.9715 | 1.5009 | 0.72232 | 0.00081 | 16.1162 | 87.4626 | 6.717 | 0.82918 | -0.00062 | 0.72232 | 14.8106
IAR | HA Reference | IAR HA #1 | 42.0963 | 1803.9645 | 91.5101 | 27.6848 | 40.9492 | 193.6774 | 40.0773 | 89.8454 | 95.0824 | 95.9816 | 99.1604 | 122.7294 | 62.6595 | 121.8787 | 574.9023 | 377.4728 | 103.3284 | 5.2665 | 3.9532 | 0.72321 | 89.0243 | 84.1723 | 1.5028 | 0.72261 | 0.00081 | 16.0701 | 87.6997 | 6.9754 | 0.82918 | -0.00062 | 0.72261 | 14.765
IAR | HA Reference | IAR HA #1 | 42.1046 | 1803.9337 | 91.6372 | 27.6777 | 40.9381 | 193.6856 | 40.0429 | 90.1837 | 95.046 | 96.0623 | 99.1679 | 105.6204 | 62.685 | 118.5683 | 577.1918 | 377.2928 | 103.2646 | 5.292 | 4.1323 | 0.72526 | 88.9166 | 84.0448 | 1.5078 | 0.72459 | 0.00081 | 15.7526 | 87.4758 | 6.9169 | 0.82918 | -0.00062 | 0.72459 | 14.4511
IAR | HA Reference | IAR HA #1 | 42.113 | 1805.5175 | 91.4985 | 27.7173 | 40.9138 | 193.7259 | 40.0532 | 90.4547 | 95.0564 | 95.6802 | 99.1616 | 81.3378 | 62.198 | 122.4643 | 570.7128 | 376.5194 | 103.5138 | 5.2598 | 3.9384 | 0.7258 | 88.9028 | 84.4164 | 1.502 | 0.72512 | 0.00081 | 15.668 | 87.7732 | 6.8981 | 0.82918 | -0.00062 | 0.72512 | 14.3675
IAR | HA Reference | IAR HA #1 | 42.1213 | 1805.5273 | 91.3966 | 27.198 | 40.9144 | 193.5292 | 40.0365 | 90.4766 | 95.0592 | 95.6669 | 99.159 | 136.9038 | 62.6844 | 128.1636 | 576.7318 | 376.478 | 103.3848 | 5.2463 | 3.8675 | 0.72378 | 88.8294 | 83.9463 | 1.4992 | 0.72305 | 0.00081 | 15.9985 | 87.5119 | 6.8228 | 0.82918 | -0.00062 | 0.72305 | 14.6942
IAR | HA Reference | IAR HA #1 | 42.1296 | 1803.9347 | 91.6051 | 26.5186 | 40.9092 | 193.3107 | 40.0013 | 90.1615 | 95.0559 | 95.7616 | 99.1619 | 108.1884 | 62.6865 | 124.707 | 575.9761 | 375.9968 | 103.2046 | 5.215 | 4.0404 | 0.72495 | 88.8216 | 84.2598 | 1.5025 | 0.72422 | 0.00081 | 15.8112 | 87.5556 | 6.7845 | 0.82918 | -0.00062 | 0.72422 | 14.5091
IAR | HA Reference | IAR HA #1 | 42.138 | 1802.3327 | 91.4869 | 26.1872 | 40.8894 | 193.295 | 40.0151 | 90.6257 | 95.1116 | 95.798 | 99.1538 | 94.9284 | 62.6764 | 120.6493 | 569.7176 | 374.1653 | 103.3556 | 5.2695 | 4.2096 | 0.72378 | 88.9641 | 84.0896 | 1.5052 | 0.72314 | 0.00081 | 15.9844 | 87.411 | 7.0194 | 0.82918 | -0.00062 | 0.72314 | 14.6803
IAR | HA Reference | IAR HA #1 | 42.1463 | 1802.285 | 91.4565 | 26.489 | 40.8749 | 193.3717 | 40.0029 | 90.5387 | 95.0134 | 95.7891 | 99.1659 | 118.599 | 62.6612 | 123.8785 | 576.125 | 375.3534 | 103.3628 | 5.2837 | 3.9752 | 0.7239 | 88.8737 | 83.9361 | 1.5021 | 0.7232 | 0.00081 | 15.9752 | 87.2772 | 6.6328 | 0.82918 | -0.00062 | 0.7232 | 14.6712
IAR | HA Reference | IAR HA #1 | 42.1546 | 1805.4906 | 91.4679 | 26.4188 | 40.864 | 193.2741 | 39.9874 | 90.3326 | 95.1123 | 95.6355 | 99.159 | 104.9652 | 62.6639 | 119.796 | 574.7595 | 373.3598 | 103.3805 | 5.273 | 3.9763 | 0.72274 | 88.8533 | 84.0831 | 1.4502 | 0.72203 | 0.00081 | 16.1637 | 87.6789 | 6.6929 | 0.82918 | -0.00062 | 0.72203 | 14.8575
IAR | HA Reference | IAR HA #1 | 42.163 | 1802.3233 | 91.3204 | 26.3068 | 40.8466 | 193.1869 | 39.993 | 90.5333 | 95.0686 | 95.8602 | 99.1669 | 75.4788 | 62.6705 | 122.8805 | 570.6023 | 376.1269 | 103.3542 | 5.2957 | 4.1906 | 0.72394 | 88.8519 | 84.0201 | 1.5029 | 0.72323 | 0.00081 | 15.9702 | 87.3212 | 6.8671 | 0.82918 | -0.00062 | 0.72323 | 14.6662
IAR | HA Reference | IAR HA #1 | 42.1713 | 1802.322 | 91.4672 | 26.1817 | 40.8257 | 193.0706 | 40.0007 | 90.2053 | 95.0825 | 95.4891 | 99.1563 | 145.4712 | 62.1668 | 121.6349 | 576.4561 | 379.3629 | 103.4737 | 5.3092 | 3.8674 | 0.72376 | 88.8246 | 84.2384 | 1.4748 | 0.72303 | 0.00081 | 16.0021 | 87.5392 | 6.8522 | 0.82918 | -0.00062 | 0.72303 | 14.6978
IAR | HA Reference | IAR HA #1 | 42.1796 | 1802.3201 | 91.3737 | 26.1958 | 40.7962 | 193.1611 | 39.9251 | 90.5868 | 95.1355 | 95.865 | 99.1694 | 113.5158 | 62.632 | 122.5302 | 574.8913 | 374.7224 | 103.1716 | 5.3325 | 3.938 | 0.72384 | 88.7904 | 84.0821 | 1.4991 | 0.72309 | 0.00081 | 15.9926 | 87.5589 | 6.9517 | 0.82918 | -0.00062 | 0.72309 | 14.6884
IAR | HA Reference | IAR HA #1 | 42.188 | 1803.993 | 91.6397 | 26.3397 | 40.7852 | 193.1065 | 39.9709 | 90.1597 | 95.0958 | 95.6234 | 99.162 | 90.924 | 62.2058 | 125.8307 | 574.2211 | 375.2185 | 103.5842 | 5.3232 | 4.1509 | 0.72395 | 88.79 | 83.6903 | 1.5017 | 0.72319 | 0.00081 | 15.9757 | 86.9584 | 6.8594 | 0.82918 | -0.00062 | 0.72319 | 14.6717
IAR | HA Reference | IAR HA #1 | 42.1963 | 1803.9082 | 91.3861 | 26.57 | 40.7863 | 193.1421 | 39.9716 | 90.5169 | 95.1562 | 95.8938 | 99.1695 | 118.803 | 62.6725 | 128.338 | 575.7819 | 374.8051 | 103.6749 | 5.306 | 4.0447 | 0.71485 | 88.8354 | 83.6491 | 1.502 | 0.71412 | 0.00081 | 17.4506 | 87.1145 | 6.7372 | 0.82918 | -0.00062 | 0.71412 | 16.13
IAR | HA Reference | IAR HA #1 | 42.2046 | 1803.8609 | 91.6051 | 26.663 | 40.8168 | 193.1307 | 39.9393 | 90.2519 | 95.0708 | 95.9762 | 99.1645 | 104.4282 | 62.7029 | 120.4759 | 574.3183 | 372.8153 | 103.7837 | 5.3235 | 4.1101 | 0.72331 | 88.7955 | 83.5496 | 1.5021 | 0.72256 | 0.0008 | 16.0769 | 87.1148 | 6.7728 | 0.82918 | -0.00062 | 0.72256 | 14.7718
IAR | HA Reference | IAR HA #1 | 42.213 | 1802.331 | 91.4096 | 26.5662 | 40.8073 | 193.1963 | 39.9833 | 90.6805 | 95.0453 | 96.0564 | 99.1632 | 82.6206 | 62.1924 | 121.1727 | 574.3355 | 378.5417 | 103.5783 | 5.3687 | 4.1719 | 0.72332 | 88.8497 | 83.8789 | 1.4973 | 0.72261 | 0.00081 | 16.07 | 87.4266 | 7.0077 | 0.82918 | -0.00062 | 0.72261 | 14.7649
IAR | HA Reference | IAR HA #1 | 42.2213 | 1803.9562 | 91.6396 | 26.6569 | 40.7862 | 193.245 | 40.0142 | 90.0172 | 95.1431 | 95.6064 | 99.1694 | 155.6988 | 63.1286 | 122.7779 | 576.4618 | 377.3431 | 103.6116 | 5.3674 | 3.8993 | 0.72262 | 89.0056 | 84.1215 | 1.4529 | 0.722 | 0.00081 | 16.1678 | 87.4569 | 6.8158 | 0.82918 | -0.00062 | 0.722 | 14.8617
IAR | HA Reference | IAR HA #1 | 42.2296 | 1805.5858 | 91.4254 | 26.7038 | 40.8061 | 193.1789 | 39.929 | 90.6692 | 95.2027 | 95.7917 | 99.1689 | 116.943 | 62.1975 | 128.5179 | 574.5308 | 376.8601 | 103.5505 | 5.3846 | 3.8525 | 0.72531 | 88.9114 | 84.2195 | 1.5036 | 0.72463 | 0.00081 | 15.7459 | 87.6678 | 6.9245 | 0.82918 | -0.00062 | 0.72463 | 14.4445
IAR | HA Reference | IAR HA #1 | 42.238 | 1803.9652 | 91.62 | 26.7229 | 40.8102 | 193.1754 | 39.9563 | 90.0765 | 95.1537 | 95.7404 | 99.1646 | 85.6986 | 62.6712 | 123.4697 | 574.1908 | 376.0541 | 103.5317 | 5.3462 | 4.0838 | 0.72566 | 88.8989 | 84.4602 | 1.5083 | 0.72498 | 0.00081 | 15.6902 | 87.9523 | 6.7831 | 0.82918 | -0.00062 | 0.72498 | 14.3894
IAR | HA Reference | IAR HA #1 | 42.2463 | 1803.907 | 91.4105 | 26.6524 | 40.7969 | 193.1931 | 39.9922 | 90.4605 | 95.1629 | 95.9967 | 99.1673 | 132.492 | 62.6428 | 119.4167 | 573.5054 | 376.1969 | 103.4197 | 5.3781 | 4.0925 | 0.72524 | 88.8801 | 84.5023 | 1.5028 | 0.72454 | 0.00081 | 15.7601 | 88.0984 | 6.8995 | 0.82918 | -0.00062 | 0.72454 | 14.4585
IAR | HA Reference | IAR HA #1 | 42.2546 | 1803.935 | 91.6077 | 26.5189 | 40.7993 | 193.0499 | 39.9634 | 90.2892 | 95.2538 | 95.8162 | 99.1691 | 109.1862 | 62.6526 | 124.017 | 574.4944 | 376.2733 | 103.5187 | 5.4422 | 3.9953 | 0.72573 | 88.8393 | 84.159 | 1.4984 | 0.72501 | 0.00081 | 15.6848 | 87.5563 | 6.626 | 0.82918 | -0.00062 | 0.72501 | 14.3841
IAR | HA Reference | IAR HA #1 | 42.263 | 1805.5373 | 91.3727 | 26.8275 | 40.8162 | 193.1685 | 39.9516 | 90.7601 | 95.206 | 95.6954 | 99.1687 | 101.7708 | 62.2102 | 123.5459 | 574.1769 | 375.4754 | 103.3654 | 5.3988 | 4.2005 | 0.72687 | 89.0778 | 83.4577 | 1.5021 | 0.7263 | 0.0008 | 15.4797 | 87.0594 | 6.7925 | 0.82918 | -0.00062 | 0.7263 | 14.1813
IAR | HA Reference | IAR HA #1 | 42.2713 | 1805.0862 | 91.5545 | 27.1059 | 40.8216 | 193.2648 | 40.0226 | 90.6906 | 95.2714 | 96.0131 | 99.1735 | 170.9322 | 61.6913 | 120.882 | 573.5699 | 373.4519 | 103.4401 | 5.3476 | 4.0583 | 0.72428 | 88.9632 | 83.5219 | 1.5018 | 0.72364 | 0.0008 | 15.9041 | 86.8741 | 6.946 | 0.82918 | -0.00062 | 0.72364 | 14.6009
IAR | HA Reference | IAR HA #1 | 42.2796 | 1803.9116 | 91.4056 | 27.2485 | 40.8413 | 193.3809 | 39.9809 | 90.6371 | 95.2429 | 95.8727 | 99.1701 | 116.6808 | 63.1601 | 123.7362 | 573.7051 | 373.053 | 103.2794 | 5.3751 | 3.9055 | 0.72291 | 88.9731 | 83.7001 | 1.4997 | 0.72228 | 0.00081 | 16.1233 | 87.1734 | 7.0912 | 0.82918 | -0.00062 | 0.72228 | 14.8176
IAR | HA Reference | IAR HA #1 | 42.288 | 1805.5535 | 91.5322 | 27.4637 | 40.8416 | 193.4953 | 39.973 | 90.149 | 95.2446 | 95.7649 | 99.1702 | 85.5102 | 62.2015 | 124.3648 | 574.5169 | 374.6149 | 103.3094 | 5.42 | 3.994 | 0.72477 | 88.913 | 83.8192 | 1.5065 | 0.7241 | 0.00081 | 15.831 | 87.2524 | 6.7969 | 0.82918 | -0.00062 | 0.7241 | 14.5286
IAR | HA Reference | IAR HA #1 | 42.2963 | 1803.9597 | 91.5812 | 27.6617 | 40.8416 | 193.4525 | 40.006 | 90.7301 | 95.2206 | 95.5982 | 99.1737 | 129.5034 | 64.1159 | 123.4238 | 574.2611 | 376.7455 | 103.3434 | 5.3979 | 4.2963 | 0.72456 | 89.0148 | 84.0286 | 1.5082 | 0.72394 | 0.00081 | 15.8552 | 87.5179 | 6.8342 | 0.82918 | -0.00062 | 0.72394 | 14.5526
IAR | HA Reference | IAR HA #1 | 42.3046 | 1803.9356 | 91.5433 | 27.8393 | 40.858 | 193.545 | 40.006 | 90.2488 | 95.1655 | 95.984 | 99.1828 | 113.8752 | 64.1068 | 123.8912 | 573.79 | 376.5376 | 103.3859 | 5.4083 | 4.1251 | 0.72402 | 88.9861 | 84.137 | 1.5031 | 0.72339 | 0.00081 | 15.9436 | 87.5068 | 6.9356 | 0.82918 | -0.00062 | 0.72339 | 14.64
IAR | HA Reference | IAR HA #1 | 42.313 | 1803.8725 | 91.4928 | 28.1578 | 40.8813 | 193.6735 | 40.0107 | 90.6346 | 95.2429 | 95.4603 | 99.1822 | 104.5236 | 65.0541 | 120.544 | 574.3509 | 377.1844 | 103.5458 | 5.4092 | 4.2118 | 0.72523 | 88.9588 | 84.442 | 1.5005 | 0.72458 | 0.00081 | 15.7535 | 87.9479 | 6.7672 | 0.82918 | -0.00062 | 0.72458 | 14.452
IAR | HA Reference | IAR HA #1 | 42.3213 | 1802.3573 | 91.5127 | 28.3059 | 40.8995 | 193.764 | 40.071 | 90.4283 | 95.1908 | 95.7206 | 99.1779 | 175.8456 | 64.9963 | 122.3201 | 573.0917 | 377.3615 | 103.5607 | 5.3796 | 4.4333 | 0.72364 | 89.0878 | 84.044 | 1.499 | 0.72307 | 0.00081 | 15.9953 | 87.4374 | 6.6201 | 0.82918 | -0.00062 | 0.72307 | 14.691
IAR | HA Reference | IAR HA #1 | 42.3296 | 1805.4715 | 91.5674 | 28.3309 | 40.8972 | 193.797 | 40.0253 | 90.1153 | 95.2099 | 95.6518 | 99.1906 | 119.814 | 65.0162 | 122.41 | 572.8343 | 376.4884 | 103.6582 | 5.3657 | 4.1003 | 0.72519 | 89.0301 | 83.5935 | 1.5023 | 0.72458 | 0.0008 | 15.7529 | 86.8555 | 6.9526 | 0.82918 | -0.00062 | 0.72458 | 14.4514
IAR | HA Reference | IAR HA #1 | 42.338 | 1803.7722 | 91.615 | 28.4854 | 40.9079 | 193.8126 | 40.0118 | 90.9173 | 95.2647 | 95.9633 | 99.1899 | 96.6276 | 64.0666 | 127.2268 | 576.4088 | 376.7298 | 103.7089 | 5.3732 | 4.0817 | 0.72197 | 88.9622 | 83.5181 | 1.5008 | 0.72133 | 0.0008 | 16.2759 | 86.9855 | 6.8501 | 0.82918 | -0.00062 | 0.72133 | 14.9685
IAR | HA Reference | IAR HA #1 | 42.3463 | 1802.3612 | 91.5243 | 28.5228 | 40.931 | 193.7781 | 40.0502 | 90.5879 | 95.2123 | 95.6788 | 99.1924 | 139.1502 | 64.1105 | 122.4291 | 572.7528 | 375.4361 | 103.6027 | 5.3212 | 4.3288 | 0.72269 | 89.0373 | 83.5876 | 1.5005 | 0.72209 | 0.0008 | 16.1533 | 87.1377 | 6.6039 | 0.82918 | -0.00062 | 0.72209 | 14.8473
IAR | HA Reference | IAR HA #1 | 42.3546 | 1803.929 | 91.7689 | 28.4398 | 40.9271 | 193.8277 | 40.0361 | 90.7963 | 95.2121 | 95.6828 | 99.1915 | 112.449 | 63.1156 | 122.6577 | 572.8896 | 374.5149 | 103.8096 | 5.3608 | 4.1982 | 0.72258 | 89.0096 | 84.1788 | 1.5005 | 0.72197 | 0.00081 | 16.1731 | 87.3768 | 6.7837 | 0.82918 | -0.00062 | 0.72197 | 14.8669
IAR | HA Reference | IAR HA #1 | 42.363 | 1805.475 | 91.6353 | 28.4655 | 40.9427 | 193.8656 | 40.0562 | 90.3807 | 95.183 | 95.7873 | 99.1896 | 107.7126 | 62.6629 | 125.0609 | 576.0109 | 377.1003 | 103.5451 | 5.3666 | 4.0306 | 0.71901 | 89.0157 | 84.3009 | 1.4917 | 0.7184 | 0.00081 | 16.751 | 87.5503 | 6.5038 | 0.82918 | -0.00062 | 0.7184 | 15.4383
IAR | HA Reference | IAR HA #1 | 42.3713 | 1803.9278 | 91.5882 | 28.5008 | 40.9474 | 193.9726 | 40.0684 | 90.7362 | 95.2483 | 95.6436 | 99.192 | 140.361 | 64.1044 | 119.6523 | 574.0982 | 378.0463 | 103.3958 | 5.3684 | 4.1725 | 0.72442 | 89.0272 | 84.3439 | 1.5023 | 0.72382 | 0.00081 | 15.8754 | 87.7393 | 6.9466 | 0.82918 | -0.00062 | 0.72382 | 14.5725
IAR | HA Reference | IAR HA #1 | 42.3796 | 1803.893 | 91.7229 | 28.4328 | 40.9834 | 193.738 | 40.0389 | 90.9368 | 95.1602 | 95.8786 | 99.1982 | 128.2146 | 64.5983 | 122.1561 | 573.2835 | 377.218 | 103.323 | 5.346 | 4.1813 | 0.72471 | 89.0651 | 84.3064 | 1.4995 | 0.72412 | 0.00081 | 15.8266 | 87.4073 | 6.7697 | 0.82918 | -0.00062 | 0.72412 | 14.5242
IAR | HA Reference | IAR HA #1 | 42.388 | 1803.8898 | 91.6997 | 28.5567 | 40.9911 | 193.7616 | 40.0537 | 90.3733 | 95.1792 | 95.5222 | 99.1829 | 103.5354 | 62.1669 | 121.5383 | 576.792 | 374.3154 | 103.5338 | 5.3655 | 3.7992 | 0.72519 | 89.0855 | 84.1084 | 1.5076 | 0.72462 | 0.00081 | 15.7469 | 87.3115 | 6.8809 | 0.82918 | -0.00062 | 0.72462 | 14.4454
IAR | HA Reference | IAR HA #1 | 42.3963 | 1803.9301 | 91.6665 | 28.6775 | 40.9755 | 193.8458 | 40.0768 | 90.2792 | 95.2723 | 95.9238 | 99.1878 | 138.1416 | 62.6809 | 124.372 | 574.3173 | 374.8231 | 103.4165 | 5.343 | 3.8528 | 0.72466 | 89.0542 | 84.2013 | 1.5017 | 0.72408 | 0.00081 | 15.8343 | 87.37 | 6.5535 | 0.82918 | -0.00062 | 0.72408 | 14.5318
IAR | HA Reference | IAR HA #1 | 42.4046 | 1805.3839 | 91.5989 | 28.7441 | 40.9832 | 193.782 | 40.0965 | 90.3482 | 95.2592 | 95.8063 | 99.1965 | 113.7816 | 62.6572 | 125.1669 | 573.0896 | 374.4685 | 103.5008 | 5.3596 | 4.0436 | 0.72349 | 89.2062 | 84.1328 | 1.5064 | 0.723 | 0.00081 | 16.0068 | 87.3782 | 6.9199 | 0.82918 | -0.00062 | 0.723 | 14.7024
IAR | HA Reference | IAR HA #1 | 42.413 | 1803.916 | 91.8361 | 28.7533 | 41.0238 | 193.8469 | 40.066 | 90.5891 | 95.1427 | 95.8402 | 99.1983 | 106.4574 | 62.6664 | 127.6797 | 576.3234 | 375.803 | 103.372 | 5.3453 | 4.0618 | 0.7254 | 89.1165 | 84.0211 | 1.5011 | 0.72485 | 0.00081 | 15.7107 | 87.7259 | 6.7221 | 0.82918 | -0.00062 | 0.72485 | 14.4097
IAR | HA Reference | IAR HA #1 | 42.4213 | 1805.5395 | 91.7668 | 28.8234 | 41.0153 | 193.8887 | 40.1049 | 90.6201 | 95.0246 | 95.7796 | 99.2096 | 127.203 | 62.2047 | 121.5127 | 574.8836 | 376.0262 | 103.0897 | 5.3598 | 3.9025 | 0.72459 | 89.0637 | 84.1945 | 1.5054 | 0.72401 | 0.00081 | 15.8456 | 87.6305 | 6.8118 | 0.82918 | -0.00062 | 0.72401 | 14.543
IAR | HA Reference | IAR HA #1 | 42.4296 | 1803.9017 | 91.8257 | 28.8083 | 41.0151 | 193.8654 | 40.1 | 90.9646 | 95.1934 | 95.6813 | 99.216 | 129.7746 | 62.6438 | 123.05 | 573.8205 | 375.0765 | 103.204 | 5.3402 | 4.0396 | 0.72347 | 89.1276 | 83.9966 | 1.4962 | 0.72292 | 0.00081 | 16.0191 | 87.4363 | 6.9716 | 0.82918 | -0.00062 | 0.72292 | 14.7146
IAR | HA Reference | IAR HA #1 | 42.438 | 1804.0713 | 91.5851 | 28.8973 | 41.017 | 194.012 | 40.0889 | 90.235 | 95.1613 | 95.7082 | 99.2109 | 106.8066 | 62.1666 | 121.1459 | 577.173 | 377.0904 | 103.3939 | 5.3814 | 4.1412 | 0.72416 | 89.1784 | 83.5383 | 1.502 | 0.72365 | 0.0008 | 15.9028 | 87.0902 | 6.668 | 0.82918 | -0.00062 | 0.72365 | 14.5996
IAR | HA Reference | IAR HA #1 | 42.4463 | 1803.9036 | 91.5997 | 28.8943 | 41.0095 | 193.9531 | 40.0984 | 90.4603 | 95.211 | 95.5687 | 99.2076 | 113.8854 | 62.637 | 122.8539 | 575.4441 | 375.088 | 103.3129 | 5.3749 | 3.8518 | 0.72376 | 89.1089 | 84.0319 | 1.5052 | 0.72321 | 0.00081 | 15.9738 | 87.3441 | 6.7836 | 0.82918 | -0.00062 | 0.72321 | 14.6698
IAR | HA Reference | IAR HA #1 | 42.4546 | 1803.9278 | 91.6259 | 28.98 | 41.0517 | 193.9449 | 40.0945 | 90.2835 | 95.2173 | 95.9838 | 99.2097 | 119.6232 | 62.6802 | 123.804 | 574.3204 | 376.1664 | 103.4885 | 5.3605 | 3.9837 | 0.72408 | 89.1134 | 83.8623 | 1.5022 | 0.72353 | 0.00081 | 15.9219 | 87.2187 | 6.9403 | 0.82918 | -0.00062 | 0.72353 | 14.6185
IAR | HA Reference | IAR HA #1 | 42.463 | 1805.33 | 91.6401 | 28.9784 | 41.0378 | 194.0332 | 40.118 | 90.8466 | 95.1354 | 95.5933 | 99.2135 | 109.2102 | 63.1528 | 124.6626 | 574.321 | 374.2408 | 103.8339 | 5.3554 | 4.0788 | 0.72213 | 89.2722 | 83.87 | 1.5053 | 0.72168 | 0.00081 | 16.2199 | 87.1621 | 6.4455 | 0.82918 | -0.00062 | 0.72168 | 14.9132
IAR | HA Reference | IAR HA #1 | 42.4713 | 1803.904 | 91.8507 | 29.2161 | 41.0279 | 194.0647 | 40.1533 | 90.857 | 95.2535 | 96.0457 | 99.2075 | 76.812 | 62.6814 | 121.3113 | 573.8078 | 374.2748 | 103.5718 | 5.3388 | 4.0533 | 0.72471 | 89.1464 | 83.8627 | 1.5049 | 0.72418 | 0.00081 | 15.8181 | 87.1979 | 6.8067 | 0.82918 | -0.00062 | 0.72418 | 14.5159
IAR | HA Reference | IAR HA #1 | 42.4796 | 1803.9271 | 91.6357 | 29.2103 | 41.0368 | 193.9923 | 40.1429 | 90.1362 | 95.2297 | 95.5599 | 99.2039 | 149.9898 | 63.1107 | 120.7577 | 572.6602 | 377.8755 | 103.6637 | 5.3406 | 3.9725 | 0.72429 | 89.1387 | 83.8397 | 1.4979 | 0.72375 | 0.00081 | 15.8863 | 87.2936 | 6.9029 | 0.82918 | -0.00062 | 0.72375 | 14.5833
IAR | HA Reference | IAR HA #1 | 42.488 | 1803.903 | 91.752 | 29.2113 | 41.0292 | 193.9462 | 40.0959 | 90.318 | 95.2057 | 95.8591 | 99.2106 | 113.6712 | 63.1287 | 122.7968 | 575.7199 | 374.7532 | 103.5763 | 5.353 | 4.1412 | 0.72392 | 89.1185 | 84.1133 | 1.5025 | 0.72337 | 0.00081 | 15.9477 | 87.3843 | 6.7531 | 0.82918 | -0.00062 | 0.72337 | 14.644
IAR | HA Reference | IAR HA #1 | 42.4963 | 1803.8971 | 91.6714 | 29.1685 | 41.0377 | 193.9424 | 40.0842 | 90.3995 | 95.1866 | 95.4723 | 99.2188 | 88.7928 | 62.2023 | 122.0786 | 571.1515 | 374.5627 | 103.6378 | 5.3344 | 3.7696 | 0.72806 | 89.0902 | 84.4756 | 1.5027 | 0.7275 | 0.00081 | 15.2889 | 87.7131 | 6.9359 | 0.82918 | -0.00062 | 0.7275 | 13.9926
IAR | HA Reference | IAR HA #1 | 42.5046 | 1805.3075 | 91.7347 | 29.2802 | 41.0592 | 194.0028 | 40.1345 | 90.2547 | 95.1053 | 95.7258 | 99.213 | 122.343 | 62.1709 | 123.5203 | 573.629 | 377.9596 | 103.5386 | 5.3419 | 3.9846 | 0.72473 | 89.0748 | 84.2248 | 1.5021 | 0.72415 | 0.00081 | 15.8219 | 87.8383 | 6.8499 | 0.82918 | -0.00062 | 0.72415 | 14.5197
IAR | HA Reference | IAR HA #1 | 42.513 | 1802.3237 | 91.836 | 29.4429 | 41.0517 | 194.0115 | 40.1179 | 90.827 | 95.1774 | 95.7795 | 99.2194 | 108.3768 | 61.7418 | 123.579 | 574.928 | 379.3868 | 103.4266 | 5.3776 | 4.0354 | 0.72442 | 89.0916 | 84.412 | 1.5026 | 0.72385 | 0.00081 | 15.8699 | 87.7323 | 6.8154 | 0.82918 | -0.00062 | 0.72385 | 14.5671
IAR | HA Reference | IAR HA #1 | 42.5213 | 1802.5008 | 91.6673 | 29.6276 | 41.0449 | 194.1481 | 40.1319 | 90.3448 | 95.1265 | 95.9191 | 99.2137 | 84.9006 | 61.704 | 124.3222 | 574.7358 | 373.6814 | 103.3386 | 5.4029 | 3.8695 | 0.72526 | 89.2426 | 84.0139 | 1.4915 | 0.72479 | 0.00081 | 15.7194 | 87.1891 | 6.9182 | 0.82918 | -0.00062 | 0.72479 | 14.4183
IAR | HA Reference | IAR HA #1 | 42.5296 | 1805.366 | 91.8696 | 29.8895 | 41.0793 | 194.1409 | 40.165 | 90.6515 | 95.1749 | 95.5982 | 99.2157 | 161.325 | 61.7046 | 120.7218 | 573.9551 | 377.8643 | 103.3878 | 5.351 | 3.9411 | 0.72545 | 89.0997 | 83.8412 | 1.5017 | 0.72489 | 0.00081 | 15.7033 | 87.2641 | 6.8384 | 0.82918 | -0.00062 | 0.72489 | 14.4024
IAR | HA Reference | IAR HA #1 | 42.538 | 1803.9144 | 91.6993 | 29.9178 | 41.0791 | 194.2239 | 40.1177 | 90.9374 | 95.194 | 95.7346 | 99.2174 | 117.9786 | 61.6403 | 121.2108 | 574.6421 | 375.5354 | 103.1903 | 5.3559 | 4.0759 | 0.72437 | 89.1072 | 84.0576 | 1.5021 | 0.72381 | 0.00081 | 15.8768 | 87.4221 | 6.6292 | 0.82918 | -0.00062 | 0.72381 | 14.5739
IAR | HA Reference | IAR HA #1 | 42.5463 | 1803.9615 | 91.676 | 29.9991 | 41.0939 | 194.2792 | 40.1327 | 90.2471 | 95.1986 | 95.4822 | 99.2242 | 85.728 | 61.6986 | 122.7808 | 574.8583 | 375.8309 | 103.2688 | 5.398 | 3.7618 | 0.72502 | 89.216 | 83.914 | 1.4985 | 0.72454 | 0.00081 | 15.7605 | 87.1363 | 6.6944 | 0.82918 | -0.00062 | 0.72454 | 14.4589
IAR | HA Reference | IAR HA #1 | 42.5546 | 1803.9457 | 91.8684 | 30.1493 | 41.1091 | 194.3124 | 40.1618 | 90.6179 | 95.1095 | 95.755 | 99.2142 | 123.4146 | 61.7223 | 127.38 | 576.692 | 375.359 | 103.1598 | 5.3933 | 3.7116 | 0.72511 | 89.1067 | 84.018 | 1.5014 | 0.72455 | 0.00081 | 15.7577 | 87.495 | 6.8135 | 0.82918 | -0.00062 | 0.72455 | 14.4561
IAR | HA Reference | IAR HA #1 | 42.563 | 1804.0303 | 91.636 | 30.2616 | 41.1223 | 194.3648 | 40.1559 | 90.5445 | 95.1952 | 95.7982 | 99.2215 | 108.0384 | 61.2383 | 123.4275 | 575.2558 | 374.8546 | 102.9885 | 5.3478 | 3.9383 | 0.72334 | 89.044 | 84.0919 | 1.4795 | 0.72275 | 0.00081 | 16.0471 | 87.5955 | 6.9482 | 0.82918 | -0.00062 | 0.72275 | 14.7423
IAR | HA Reference | IAR HA #1 | 42.5713 | 1803.9328 | 91.6363 | 30.2368 | 41.1501 | 194.3505 | 40.1661 | 90.7482 | 95.0595 | 95.9155 | 99.2189 | 77.148 | 61.6833 | 119.7114 | 573.7884 | 373.45 | 103.1879 | 5.3615 | 4.0524 | 0.72362 | 89.0396 | 83.9501 | 1.5003 | 0.72302 | 0.00081 | 16.0036 | 87.1862 | 7.0043 | 0.82918 | -0.00062 | 0.72302 | 14.6993
IAR | HA Reference | IAR HA #1 | 42.5796 | 1803.8765 | 91.7565 | 30.3553 | 41.1639 | 194.3308 | 40.2234 | 90.7588 | 95.0853 | 95.9991 | 99.2153 | 151.749 | 62.6651 | 122.0361 | 576.8249 | 375.9926 | 103.3124 | 5.3104 | 4.0243 | 0.72334 | 89.0109 | 84.0619 | 1.5005 | 0.72272 | 0.00081 | 16.0511 | 87.4073 | 6.5697 | 0.82918 | -0.00062 | 0.72272 | 14.7463
IAR | HA Reference | IAR HA #1 | 42.588 | 1803.9103 | 91.6806 | 30.4475 | 41.1475 | 194.6024 | 40.1558 | 89.9406 | 95.1248 | 95.627 | 99.2064 | 111.9324 | 62.6411 | 121.2265 | 575.2931 | 373.5427 | 103.3481 | 5.3255 | 4.1459 | 0.72304 | 89.006 | 83.841 | 1.5015 | 0.72242 | 0.00081 | 16.1002 | 87.2606 | 6.8496 | 0.82918 | -0.00062 | 0.72242 | 14.7948
IAR | HA Reference | IAR HA #1 | 42.5963 | 1802.295 | 91.7367 | 30.4553 | 41.1541 | 194.6378 | 40.1845 | 90.8608 | 95.1326 | 95.8584 | 99.2231 | 76.8918 | 63.623 | 121.6383 | 574.3193 | 373.6374 | 103.5045 | 5.2907 | 4.3226 | 0.72339 | 89.0006 | 83.7251 | 1.5007 | 0.72277 | 0.00081 | 16.0443 | 87.0574 | 6.7973 | 0.82918 | -0.00062 | 0.72277 | 14.7395
IAR | HA Reference | IAR HA #1 | 42.6046 | 1805.4957 | 91.6448 | 30.4414 | 41.1496 | 194.5871 | 40.2007 | 90.7478 | 95.1491 | 95.5865 | 99.2149 | 129.9654 | 64.5748 | 122.0759 | 575.6684 | 374.7364 | 103.4832 | 5.3349 | 4.0831 | 0.72387 | 88.9699 | 84.106 | 1.5005 | 0.72323 | 0.00081 | 15.9704 | 87.4384 | 6.9097 | 0.82918 | -0.00062 | 0.72323 | 14.6664
IAR | HA Reference | IAR HA #1 | 42.613 | 1803.9118 | 91.7556 | 30.2663 | 41.158 | 194.6302 | 40.1903 | 90.117 | 95.1925 | 95.6206 | 99.2194 | 107.433 | 64.5434 | 123.5964 | 570.3111 | 374.308 | 103.5649 | 5.325 | 4.2354 | 0.72283 | 89.0723 | 84.1473 | 1.4843 | 0.72225 | 0.00081 | 16.1271 | 87.5513 | 6.731 | 0.82918 | -0.00062 | 0.72225 | 14.8214
IAR | HA Reference | IAR HA #1 | 42.6213 | 1803.9079 | 91.6575 | 30.2653 | 41.1512 | 194.6828 | 40.185 | 90.0947 | 95.2302 | 95.6943 | 99.2103 | 107.8398 | 65.0447 | 123.3467 | 575.2557 | 374.0545 | 103.4192 | 5.2922 | 4.3372 | 0.72522 | 89.0841 | 83.8481 | 1.5047 | 0.72465 | 0.00081 | 15.7426 | 87.461 | 6.8878 | 0.82918 | -0.00062 | 0.72465 | 14.4413
IAR | HA Reference | IAR HA #1 | 42.6296 | 1805.3893 | 91.7729 | 30.1776 | 41.1398 | 194.6777 | 40.24 | 90.7314 | 95.1666 | 95.9497 | 99.2171 | 183.5844 | 64.0982 | 123.1241 | 575.9421 | 377.5424 | 103.353 | 5.3032 | 4.1143 | 0.72412 | 89.0531 | 84.2775 | 1.506 | 0.72353 | 0.00081 | 15.9213 | 87.5119 | 6.8574 | 0.82918 | -0.00062 | 0.72353 | 14.6179
IAR | HA Reference | IAR HA #1 | 42.638 | 1802.3035 | 91.866 | 30.0679 | 41.1632 | 194.721 | 40.1964 | 90.038 | 95.2102 | 95.6584 | 99.2082 | 122.2338 | 65.5246 | 121.9239 | 570.4852 | 377.2587 | 103.3392 | 5.2748 | 4.2819 | 0.72061 | 89.0094 | 84.1193 | 1.5015 | 0.71999 | 0.00081 | 16.4926 | 87.6249 | 6.9423 | 0.82918 | -0.00062 | 0.71999 | 15.1828
IAR | HA Reference | IAR HA #1 | 42.6463 | 1802.3431 | 91.8025 | 29.8831 | 41.1482 | 194.6299 | 40.1757 | 90.2793 | 95.1985 | 95.8218 | 99.2139 | 81.7104 | 63.6235 | 122.3469 | 576.1584 | 375.6352 | 103.2902 | 5.2934 | 4.2925 | 0.72427 | 89.0252 | 83.8798 | 1.4989 | 0.72366 | 0.00081 | 15.9011 | 87.3639 | 6.5853 | 0.82918 | -0.00062 | 0.72366 | 14.598
IAR | HA Reference | IAR HA #1 | 42.6546 | 1803.9135 | 91.8091 | 29.803 | 41.1681 | 194.6352 | 40.2083 | 90.543 | 95.2343 | 95.4376 | 99.205 | 127.5912 | 63.1252 | 122.9967 | 575.5892 | 378.0153 | 103.2436 | 5.2836 | 3.9251 | 0.7236 | 89.1421 | 83.8424 | 1.4965 | 0.72307 | 0.00081 | 15.9959 | 87.091 | 6.6822 | 0.82918 | -0.00062 | 0.72307 | 14.6917
IAR | HA Reference | IAR HA #1 | 42.663 | 1800.8869 | 91.656 | 29.6432 | 41.1392 | 194.6773 | 40.1939 | 90.2769 | 95.1692 | 95.8331 | 99.2075 | 113.4816 | 64.5484 | 127.0624 | 570.7797 | 377.3956 | 103.4247 | 5.306 | 4.0386 | 0.72378 | 89.0456 | 83.8668 | 1.5041 | 0.72319 | 0.00081 | 15.9763 | 87.3875 | 6.8584 | 0.82918 | -0.00062 | 0.72319 | 14.6723
IAR | HA Reference | IAR HA #1 | 42.6713 | 1803.9652 | 91.6877 | 29.6168 | 41.1558 | 194.4966 | 40.201 | 90.8092 | 95.1589 | 95.7192 | 99.2137 | 106.1478 | 62.6438 | 124.0314 | 574.8978 | 376.7744 | 103.1064 | 5.2597 | 4.1126 | 0.72386 | 88.9911 | 84.1006 | 1.4595 | 0.72323 | 0.00081 | 15.9699 | 87.7468 | 6.8766 | 0.82918 | -0.00062 | 0.72323 | 14.666
IAR | HA Reference | IAR HA #1 | 42.6796 | 1803.9252 | 91.6171 | 29.5111 | 41.1628 | 194.4194 | 40.2319 | 90.5544 | 95.1219 | 95.6227 | 99.2151 | 180.8574 | 62.172 | 124.6813 | 576.3136 | 375.5754 | 103.314 | 5.2822 | 4.0848 | 0.72432 | 88.9698 | 83.7712 | 1.501 | 0.72368 | 0.00081 | 15.8984 | 87.0693 | 6.7117 | 0.82918 | -0.00062 | 0.72368 | 14.5952
IAR | HA Reference | IAR HA #1 | 42.688 | 1803.9271 | 91.8939 | 29.4367 | 41.1342 | 194.548 | 40.1789 | 90.3494 | 95.1938 | 95.7475 | 99.2079 | 123.7452 | 62.1922 | 124.1997 | 569.7279 | 376.8501 | 103.1819 | 5.2624 | 3.9446 | 0.72362 | 88.9711 | 83.8484 | 1.4996 | 0.72298 | 0.00081 | 16.0102 | 87.2463 | 6.5794 | 0.82918 | -0.00062 | 0.72298 | 14.7058
IAR | HA Reference | IAR HA #1 | 42.6963 | 1802.3294 | 91.613 | 29.5193 | 41.1464 | 194.5204 | 40.1634 | 90.5562 | 95.2023 | 95.5848 | 99.2084 | 103.368 | 62.193 | 119.8222 | 575.7065 | 375.7825 | 102.9016 | 5.2372 | 3.9315 | 0.72432 | 88.9576 | 83.8257 | 1.5021 | 0.72367 | 0.00081 | 15.8998 | 87.1555 | 6.9149 | 0.82918 | -0.00062 | 0.72367 | 14.5966
IAR | HA Reference | IAR HA #1 | 42.7046 | 1803.8998 | 91.8465 | 29.4498 | 41.1355 | 194.5663 | 40.2266 | 89.9588 | 95.1794 | 95.854 | 99.2122 | 142.362 | 62.2022 | 122.0101 | 574.8868 | 377.0844 | 103.2831 | 5.2703 | 4.1416 | 0.71778 | 88.9407 | 83.9761 | 1.5023 | 0.71712 | 0.00081 | 16.9591 | 86.9553 | 6.7878 | 0.82918 | -0.00062 | 0.71712 | 15.644
IAR | HA Reference | IAR HA #1 | 42.7129 | 1803.9173 | 91.7331 | 29.2252 | 41.1202 | 194.4773 | 40.1988 | 90.2283 | 95.136 | 95.567 | 99.2044 | 115.449 | 61.7335 | 121.9659 | 569.1811 | 375.9615 | 103.5074 | 5.2599 | 3.8241 | 0.72285 | 88.9399 | 83.8027 | 1.4993 | 0.72219 | 0.00081 | 16.1366 | 87.2496 | 6.557 | 0.82918 | -0.00062 | 0.72219 | 14.8308
IAR | HA Reference | IAR HA #1 | 42.7213 | 1802.3211 | 91.7766 | 28.9688 | 41.1202 | 194.509 | 40.1961 | 90.0848 | 95.1971 | 95.9274 | 99.2214 | 105.3276 | 62.6547 | 121.9111 | 575.2538 | 375.5003 | 103.3863 | 5.2679 | 3.8703 | 0.72374 | 88.9712 | 83.8531 | 1.499 | 0.7231 | 0.00081 | 15.9907 | 87.4437 | 6.8028 | 0.82918 | -0.00062 | 0.7231 | 14.6865
IAR | HA Reference | IAR HA #1 | 42.7296 | 1803.8942 | 91.8539 | 28.7411 | 41.0939 | 194.5255 | 40.2095 | 89.8179 | 95.1246 | 95.8392 | 99.211 | 87.5466 | 62.1615 | 124.7778 | 574.9431 | 375.8094 | 103.5399 | 5.279 | 4.1153 | 0.72386 | 88.9097 | 84.0215 | 1.4999 | 0.72319 | 0.00081 | 15.9769 | 87.3815 | 6.8758 | 0.82918 | -0.00062 | 0.72319 | 14.6729
IAR | HA Reference | IAR HA #1 | 42.7379 | 1802.287 | 91.6287 | 28.3454 | 41.0861 | 194.2538 | 40.1913 | 90.7033 | 95.1517 | 95.8708 | 99.2085 | 137.2014 | 62.6404 | 127.1494 | 575.1663 | 374.8836 | 103.7013 | 5.2648 | 4.0432 | 0.71853 | 89.037 | 84.3561 | 1.5031 | 0.71793 | 0.00081 | 16.8264 | 87.6532 | 6.6293 | 0.82918 | -0.00062 | 0.71793 | 15.5128
IAR | HA Reference | IAR HA #1 | 42.7463 | 1802.2893 | 91.6115 | 28.1473 | 41.0882 | 193.9627 | 40.1416 | 90.3825 | 95.177 | 95.5366 | 99.2102 | 107.9592 | 62.2103 | 120.3765 | 576.3058 | 377.0564 | 103.6191 | 5.262 | 3.9512 | 0.72342 | 88.9438 | 84.1302 | 1.5006 | 0.72276 | 0.00081 | 16.0451 | 87.5875 | 6.8069 | 0.82918 | -0.00062 | 0.72276 | 14.7403
IAR | HA Reference | IAR HA #1 | 42.7546 | 1805.5329 | 91.5098 | 28.1065 | 41.0915 | 193.9655 | 40.1581 | 90.529 | 95.0562 | 96.0509 | 99.2068 | 139.6914 | 62.2043 | 119.2212 | 574.5071 | 374.512 | 103.507 | 5.264 | 4.1695 | 0.7245 | 88.9276 | 84.3707 | 1.5016 | 0.72383 | 0.00081 | 15.8735 | 87.79 | 6.8572 | 0.82918 | -0.00062 | 0.72383 | 14.5706
IAR | HA Reference | IAR HA #1 | 42.7629 | 1803.9348 | 91.5508 | 27.848 | 41.0628 | 193.8465 | 40.1243 | 90.4423 | 95.1239 | 95.711 | 99.2083 | 113.5722 | 62.1716 | 121.8636 | 575.4437 | 377.1707 | 103.263 | 5.2861 | 3.9831 | 0.72581 | 88.9163 | 84.0346 | 1.5034 | 0.72513 | 0.00081 | 15.6652 | 87.4854 | 6.836 | 0.82918 | -0.00062 | 0.72513 | 14.3647
IAR | HA Reference | IAR HA #1 | 42.7713 | 1803.9198 | 91.5581 | 27.6785 | 41.0249 | 193.8726 | 40.1252 | 90.3043 | 95.1129 | 95.7763 | 99.2027 | 106.923 | 62.6868 | 127.6637 | 575.5395 | 375.1447 | 103.287 | 5.2805 | 3.8398 | 0.71736 | 88.8451 | 84.0279 | 1.4987 | 0.71665 | 0.00081 | 17.0366 | 87.5471 | 6.8087 | 0.82918 | -0.00062 | 0.71665 | 15.7206
IAR | HA Reference | IAR HA #1 | 42.7796 | 1803.9087 | 91.5763 | 27.6937 | 41.0289 | 193.9539 | 40.1336 | 89.8444 | 95.0588 | 95.6392 | 99.2111 | 94.7784 | 64.0674 | 123.8306 | 574.6461 | 374.5047 | 103.3323 | 5.2961 | 4.2211 | 0.72492 | 88.8464 | 84.0594 | 1.5012 | 0.7242 | 0.00081 | 15.8137 | 87.4898 | 6.7511 | 0.82918 | -0.00062 | 0.7242 | 14.5115
IAR | HA Reference | IAR HA #1 | 42.788 | 1805.534 | 91.572 | 27.6966 | 41.0075 | 193.9811 | 40.1056 | 90.3776 | 95.0812 | 95.9283 | 99.2148 | 133.0362 | 63.1272 | 120.2019 | 575.0062 | 375.2708 | 103.3572 | 5.2943 | 4.3166 | 0.72286 | 88.8096 | 84.1523 | 1.5084 | 0.72212 | 0.00081 | 16.1481 | 87.4063 | 7.1385 | 0.82918 | -0.00062 | 0.72212 | 14.8422
IAR | HA Reference | IAR HA #1 | 42.7963 | 1803.9337 | 91.589 | 27.4578 | 41.0114 | 193.9841 | 40.0835 | 89.673 | 95.0111 | 95.8005 | 99.2053 | 109.2474 | 64.5793 | 125.1464 | 574.5875 | 373.6159 | 103.2324 | 5.2977 | 4.2554 | 0.72402 | 88.8166 | 83.8457 | 1.5039 | 0.72328 | 0.00081 | 15.9613 | 87.2202 | 6.4657 | 0.82918 | -0.00062 | 0.72328 | 14.6574
IAR | HA Reference | IAR HA #1 | 42.8046 | 1803.7987 | 91.6102 | 27.409 | 40.9914 | 193.8367 | 40.1225 | 89.9898 | 95.0284 | 95.7477 | 99.2066 | 145.8372 | 64.5821 | 122.9345 | 573.9884 | 374.2674 | 103.1149 | 5.2896 | 4.3731 | 0.71986 | 88.7781 | 84.0736 | 1.4976 | 0.7191 | 0.00081 | 16.6361 | 87.327 | 6.701 | 0.82918 | -0.00062 | 0.7191 | 15.3247
IAR | HA Reference | IAR HA #1 | 42.813 | 1803.9043 | 91.4629 | 26.9585 | 40.9755 | 193.6067 | 40.0874 | 89.8224 | 95.1124 | 95.9522 | 99.2073 | 116.2068 | 63.1615 | 122.2032 | 575.765 | 375.8835 | 103.2489 | 5.2369 | 4.2922 | 0.72363 | 88.7904 | 83.9089 | 1.499 | 0.72288 | 0.00081 | 16.0267 | 87.0786 | 6.8444 | 0.82918 | -0.00062 | 0.72288 | 14.7221
IAR | HA Reference | IAR HA #1 | 42.8213 | 1803.9227 | 91.4399 | 26.3211 | 40.9762 | 193.6786 | 40.077 | 90.5325 | 95.0557 | 95.553 | 99.208 | 106.764 | 65.0317 | 123.1399 | 572.4386 | 374.6905 | 103.5684 | 5.2154 | 4.0923 | 0.72145 | 88.7456 | 83.9177 | 1.4991 | 0.72067 | 0.00081 | 16.3828 | 87.1135 | 7.0337 | 0.82918 | -0.00062 | 0.72067 | 15.0742
IAR | HA Reference | IAR HA #1 | 42.8296 | 1802.5132 | 91.547 | 26.0641 | 40.9428 | 193.5586 | 40.0744 | 90.458 | 95.0401 | 95.9137 | 99.209 | 75.354 | 65.0332 | 124.6352 | 572.2982 | 376.047 | 103.5561 | 5.258 | 4.2816 | 0.72297 | 88.8294 | 83.8622 | 1.4938 | 0.72224 | 0.00081 | 16.1291 | 87.212 | 6.5015 | 0.82918 | -0.00062 | 0.72224 | 14.8234
IAR | HA Reference | IAR HA #1 | 42.8379 | 1805.5061 | 91.5655 | 26.0402 | 40.9325 | 193.5031 | 40.0769 | 89.861 | 95.0526 | 95.7045 | 99.2147 | 143.9034 | 63.629 | 125.7569 | 575.9585 | 377.8146 | 103.5379 | 5.249 | 4.2938 | 0.73079 | 88.8234 | 83.9461 | 1.5012 | 0.73006 | 0.00081 | 14.8844 | 87.052 | 6.7941 | 0.82918 | -0.00062 | 0.73006 | 13.5927
IAR | HA Reference | IAR HA #1 | 42.8463 | 1805.3466 | 91.5027 | 25.9594 | 40.9106 | 193.2905 | 40.0122 | 90.526 | 95.0995 | 95.9718 | 99.2083 | 109.8714 | 62.6748 | 128.6217 | 573.0881 | 372.7881 | 103.6948 | 5.2938 | 4.1111 | 0.72414 | 88.7586 | 83.7192 | 1.5037 | 0.72336 | 0.00081 | 15.9485 | 87.2223 | 6.6959 | 0.82918 | -0.00062 | 0.72336 | 14.6448
IAR | HA Reference | IAR HA #1 | 42.8546 | 1803.931 | 91.3759 | 25.6871 | 40.881 | 193.2398 | 40.0388 | 90.4557 | 95.0904 | 96.0421 | 99.2121 | 123.399 | 62.1756 | 121.9109 | 572.7781 | 376.1003 | 103.3849 | 5.3192 | 3.9843 | 0.72345 | 88.7891 | 83.6541 | 1.5025 | 0.7227 | 0.00081 | 16.0552 | 87.2246 | 7.001 | 0.82918 | -0.00062 | 0.7227 | 14.7503
IAR | HA Reference | IAR HA #1 | 42.8629 | 1803.9759 | 91.5617 | 25.8529 | 40.8621 | 193.1629 | 40.0162 | 89.9424 | 95.0788 | 96.0745 | 99.2126 | 120.6138 | 62.6754 | 119.9919 | 576.4831 | 375.5935 | 103.6872 | 5.3147 | 4.2074 | 0.72231 | 88.7897 | 84.1862 | 1.5032 | 0.72155 | 0.00081 | 16.2399 | 87.5343 | 6.946 | 0.82918 | -0.00062 | 0.72155 | 14.9329
IAR | HA Reference | IAR HA #1 | 42.8713 | 1803.8873 | 91.4022 | 25.8972 | 40.8669 | 193.0833 | 40.0172 | 90.5179 | 95.0471 | 95.7856 | 99.2068 | 107.9802 | 62.6375 | 122.9605 | 573.0692 | 377.2016 | 103.6093 | 5.3244 | 4.0363 | 0.72273 | 88.773 | 84.2063 | 1.5005 | 0.72196 | 0.00081 | 16.1738 | 87.5294 | 6.9151 | 0.82918 | -0.00062 | 0.72196 | 14.8676
IAR | HA Reference | IAR HA #1 | 42.8796 | 1803.7695 | 91.5894 | 25.8938 | 40.8475 | 193.0881 | 40.0093 | 90.3109 | 95.0558 | 95.9455 | 99.2089 | 80.9202 | 62.1518 | 128.6666 | 572.9753 | 376.5783 | 103.6277 | 5.3484 | 3.8878 | 0.72423 | 88.8664 | 84.4061 | 1.4949 | 0.72352 | 0.00081 | 15.9231 | 87.84 | 6.9607 | 0.82918 | -0.00062 | 0.72352 | 14.6197
IAR | HA Reference | IAR HA #1 | 42.888 | 1800.6992 | 91.5769 | 26.0001 | 40.8525 | 193.0998 | 40.048 | 90.3628 | 95.1149 | 95.6266 | 99.2236 | 145.779 | 62.1513 | 125.8222 | 576.5359 | 376.2032 | 103.5534 | 5.3708 | 4.1119 | 0.72459 | 88.8909 | 84.0571 | 1.5038 | 0.7239 | 0.00081 | 15.862 | 87.4729 | 6.4882 | 0.82918 | -0.00062 | 0.7239 | 14.5593
IAR | HA Reference | IAR HA #1 | 42.8963 | 1802.4089 | 91.4348 | 26.2092 | 40.8447 | 193.1139 | 39.9377 | 90.0533 | 95.1751 | 96.0272 | 99.222 | 111.789 | 62.2006 | 123.6272 | 573.2981 | 375.786 | 103.3951 | 5.3652 | 4.0451 | 0.72463 | 88.8276 | 84.2609 | 1.5017 | 0.7239 | 0.00081 | 15.8631 | 87.6286 | 6.5893 | 0.82918 | -0.00062 | 0.7239 | 14.5604
IAR | HA Reference | IAR HA #1 | 42.9046 | 1803.8945 | 91.4865 | 26.266 | 40.85 | 193.0842 | 40.006 | 90.475 | 95.1129 | 95.6503 | 99.2185 | 90.9186 | 62.2066 | 120.9155 | 573.3156 | 376.0462 | 103.1959 | 5.3214 | 4.0274 | 0.72514 | 88.8505 | 84.2706 | 1.5019 | 0.72442 | 0.00081 | 15.7788 | 87.675 | 6.9 | 0.82918 | -0.00062 | 0.72442 | 14.477
IAR | HA Reference | IAR HA #1 | 42.913 | 1800.7566 | 91.4623 | 26.205 | 40.836 | 193.0646 | 39.9953 | 90.4205 | 95.1693 | 95.9684 | 99.2181 | 122.4276 | 64.1167 | 128.7422 | 575.9979 | 377.486 | 103.4512 | 5.3626 | 4.3418 | 0.72354 | 88.8507 | 83.6626 | 1.5027 | 0.72282 | 0.00081 | 16.0357 | 87.3606 | 7.0323 | 0.82918 | -0.00062 | 0.72282 | 14.731
IAR | HA Reference | IAR HA #1 | 42.9213 | 1803.9031 | 91.4278 | 26.3159 | 40.8317 | 193.0407 | 39.9818 | 90.5054 | 95.007 | 95.6632 | 99.2268 | 110.7054 | 63.5877 | 121.0603 | 573.7767 | 374.7322 | 103.3064 | 5.4137 | 4.2011 | 0.72335 | 88.8725 | 83.9021 | 1.5003 | 0.72265 | 0.00081 | 16.0629 | 87.3751 | 6.7329 | 0.82918 | -0.00062 | 0.72265 | 14.7579
IAR | HA Reference | IAR HA #1 | 42.9296 | 1805.4912 | 91.5358 | 26.5046 | 40.8316 | 192.9897 | 39.9987 | 90.1173 | 95.1137 | 95.9787 | 99.2236 | 80.6904 | 64.5397 | 122.2744 | 572.9091 | 378.225 | 103.3759 | 5.3605 | 4.1143 | 0.72324 | 88.8552 | 83.7859 | 1.5004 | 0.72253 | 0.00081 | 16.082 | 87.5007 | 6.8257 | 0.82918 | -0.00062 | 0.72253 | 14.7768
IAR | HA Reference | IAR HA #1 | 42.938 | 1805.5345 | 91.47 | 26.5428 | 40.8395 | 193.1344 | 40.0596 | 90.5583 | 95.191 | 95.838 | 99.2293 | 157.4898 | 64.5449 | 125.3901 | 577.0111 | 377.2682 | 103.6376 | 5.3959 | 4.2779 | 0.72161 | 88.857 | 83.7557 | 1.4635 | 0.7209 | 0.00081 | 16.3447 | 87.4493 | 6.995 | 0.82918 | -0.00062 | 0.7209 | 15.0366
IAR | HA Reference | IAR HA #1 | 42.9463 | 1803.8955 | 91.4568 | 26.8724 | 40.8636 | 193.1815 | 39.9882 | 90.4662 | 95.2261 | 95.8752 | 99.2342 | 115.5978 | 62.6756 | 128.7443 | 572.2718 | 377.679 | 103.6679 | 5.3844 | 4.2317 | 0.72305 | 88.8591 | 83.7115 | 1.5008 | 0.72234 | 0.00081 | 16.113 | 87.3744 | 6.8061 | 0.82918 | -0.00062 | 0.72234 | 14.8074
IAR | HA Reference | IAR HA #1 | 42.9546 | 1803.9193 | 91.3427 | 27.08 | 40.8685 | 193.3107 | 39.9983 | 90.2897 | 95.1271 | 96.0252 | 99.2299 | 87.996 | 64.1069 | 122.8682 | 573.8688 | 377.8878 | 103.6698 | 5.3963 | 4.2475 | 0.72291 | 88.8965 | 83.8792 | 1.5036 | 0.72222 | 0.00081 | 16.1324 | 87.4276 | 6.9268 | 0.82918 | -0.00062 | 0.72222 | 14.8267
IAR | HA Reference | IAR HA #1 | 42.9629 | 1803.9233 | 91.425 | 27.1487 | 40.8412 | 193.3181 | 40.0265 | 90.1203 | 95.206 | 96.0936 | 99.2294 | 118.7952 | 65.0478 | 118.9479 | 577.18 | 375.9981 | 103.5002 | 5.4003 | 4.436 | 0.7231 | 88.9678 | 83.9856 | 1.5029 | 0.72245 | 0.00081 | 16.0948 | 87.4519 | 7.0944 | 0.82918 | -0.00062 | 0.72245 | 14.7894
IAR | HA Reference | IAR HA #1 | 42.9713 | 1802.3125 | 91.5821 | 27.3581 | 40.8675 | 193.2775 | 40.0149 | 90.9423 | 95.1198 | 95.878 | 99.2187 | 105.6684 | 63.1569 | 121.9948 | 570.3326 | 377.488 | 103.725 | 5.3816 | 4.0984 | 0.71971 | 88.9413 | 84.0247 | 1.5005 | 0.71905 | 0.00081 | 16.6451 | 87.341 | 6.9119 | 0.82918 | -0.00062 | 0.71905 | 15.3335
IAR | HA Reference | IAR HA #1 | 42.9796 | 1803.9276 | 91.6302 | 27.604 | 40.8878 | 193.3232 | 40.079 | 90.6809 | 95.2138 | 95.6854 | 99.2318 | 78.0234 | 62.639 | 127.3571 | 574.9636 | 375.9414 | 103.4144 | 5.4198 | 3.8188 | 0.72294 | 88.9043 | 83.7958 | 1.4987 | 0.72226 | 0.00081 | 16.1258 | 87.4002 | 6.6787 | 0.82918 | -0.00062 | 0.72226 | 14.8201
IAR | HA Reference | IAR HA #1 | 42.9879 | 1802.4472 | 91.4336 | 27.7862 | 40.8942 | 193.3103 | 40.0696 | 90.3934 | 95.1173 | 95.6031 | 99.2262 | 157.8984 | 62.6732 | 123.1069 | 576.4902 | 373.2434 | 103.5286 | 5.3727 | 4.0421 | 0.7244 | 88.8946 | 83.98 | 1.5031 | 0.72372 | 0.00081 | 15.8918 | 87.4945 | 6.7146 | 0.82918 | -0.00062 | 0.72372 | 14.5888
IAR | HA Reference | IAR HA #1 | 42.9963 | 1802.3157 | 91.5548 | 27.9399 | 40.9053 | 193.3881 | 40.0281 | 90.3777 | 95.1078 | 96.0593 | 99.2353 | 116.2986 | 62.236 | 121.099 | 570.2278 | 375.7054 | 103.5223 | 5.3828 | 4.1648 | 0.72404 | 88.9357 | 83.9356 | 1.5015 | 0.72338 | 0.00081 | 15.9461 | 87.5657 | 7.0658 | 0.82918 | -0.00062 | 0.72338 | 14.6425
IAR | HA Reference | IAR HA #1 | 43.0046 | 1803.8817 | 91.5545 | 28.0444 | 40.9205 | 193.4746 | 40.0283 | 90.2488 | 95.1509 | 95.7786 | 99.2312 | 94.611 | 62.6302 | 124.1149 | 574.9642 | 377.813 | 103.5166 | 5.3889 | 3.9638 | 0.72547 | 88.9173 | 83.857 | 1.4998 | 0.72479 | 0.00081 | 15.7193 | 87.4233 | 6.7129 | 0.82918 | -0.00062 | 0.72479 | 14.4181
IAR | HA Reference | IAR HA #1 | 43.0129 | 1802.3912 | 91.5137 | 28.2156 | 40.9265 | 193.5649 | 40.0491 | 90.1879 | 95.2074 | 95.7163 | 99.2468 | 125.634 | 62.2332 | 121.6932 | 574.4361 | 376.0574 | 103.2683 | 5.3952 | 3.9721 | 0.72463 | 88.9755 | 84.2418 | 1.5039 | 0.72399 | 0.00081 | 15.8476 | 87.4229 | 6.7716 | 0.82918 | -0.00062 | 0.72399 | 14.545
IAR | HA Reference | IAR HA #1 | 43.0213 | 1803.9643 | 91.6729 | 28.343 | 40.9449 | 193.6053 | 40.0291 | 90.5388 | 95.1791 | 95.9531 | 99.2341 | 106.7946 | 61.7554 | 122.0789 | 569.7178 | 376.3331 | 103.275 | 5.3502 | 4.1395 | 0.72483 | 88.9612 | 84.2446 | 1.499 | 0.72418 | 0.00081 | 15.8171 | 87.4711 | 6.8368 | 0.82918 | -0.00062 | 0.72418 | 14.5149
IAR | HA Reference | IAR HA #1 | 43.0296 | 1803.948 | 91.8225 | 28.2828 | 40.9562 | 193.6841 | 40.0586 | 90.7451 | 95.1568 | 95.5646 | 99.2355 | 74.6916 | 61.7778 | 123.8405 | 575.2514 | 374.8742 | 103.1554 | 5.367 | 3.8786 | 0.72422 | 88.9641 | 84.1735 | 1.499 | 0.72358 | 0.00081 | 15.9142 | 87.5867 | 6.5359 | 0.82918 | -0.00062 | 0.72358 | 14.6109
IAR | HA Reference | IAR HA #1 | 43.038 | 1802.3912 | 91.6913 | 28.4149 | 40.944 | 193.7064 | 40.0896 | 90.3219 | 95.1011 | 95.8668 | 99.2362 | 146.808 | 62.1931 | 123.5273 | 574.1867 | 376.5359 | 103.1439 | 5.3987 | 3.8514 | 0.72415 | 88.9553 | 84.0208 | 1.5008 | 0.7235 | 0.00081 | 15.9271 | 87.266 | 6.5845 | 0.82918 | -0.00062 | 0.7235 | 14.6236
IAR | HA Reference | IAR HA #1 | 43.0463 | 1803.9212 | 91.5647 | 28.4454 | 40.9622 | 193.7413 | 40.0286 | 90.0632 | 95.1357 | 95.8643 | 99.2417 | 115.302 | 62.2338 | 125.2487 | 574.5419 | 373.3833 | 103.601 | 5.3923 | 4.1646 | 0.72363 | 89.031 | 83.9608 | 1.5023 | 0.72302 | 0.00081 | 16.0032 | 87.5302 | 6.9877 | 0.82918 | -0.00062 | 0.72302 | 14.6989
IAR | HA Reference | IAR HA #1 | 43.0546 | 1803.9347 | 91.773 | 28.5059 | 40.9817 | 193.7497 | 40.04 | 90.557 | 95.1685 | 95.8156 | 99.2399 | 92.0604 | 63.1599 | 124.9779 | 575.4091 | 374.233 | 103.3541 | 5.3423 | 4.2988 | 0.72321 | 89.0373 | 84.2488 | 1.5013 | 0.72261 | 0.00081 | 16.0694 | 87.8256 | 6.7852 | 0.82918 | -0.00062 | 0.72261 | 14.7643
IAR | HA Reference | IAR HA #1 | 43.063 | 1802.2752 | 91.7933 | 28.6761 | 40.9793 | 193.6531 | 40.0697 | 90.8568 | 95.2412 | 95.7602 | 99.23 | 119.3382 | 63.6322 | 122.164 | 574.3686 | 376.9533 | 103.5529 | 5.3718 | 4.1124 | 0.72382 | 89.0067 | 83.8777 | 1.5002 | 0.7232 | 0.00081 | 15.9745 | 87.4203 | 6.7831 | 0.82918 | -0.00062 | 0.7232 | 14.6705
IAR | HA Reference | IAR HA #1 | 43.0713 | 1802.3003 | 91.5444 | 28.8358 | 40.9884 | 193.7186 | 40.0726 | 90.2441 | 95.1911 | 95.988 | 99.2468 | 109.3788 | 63.612 | 118.6096 | 575.9281 | 375.5831 | 103.7194 | 5.3811 | 4.4005 | 0.72096 | 89.2054 | 83.8211 | 1.5037 | 0.72047 | 0.00081 | 16.4151 | 87.3002 | 6.8437 | 0.82918 | -0.00062 | 0.72047 | 15.1061
IAR | HA Reference | IAR HA #1 | 43.0796 | 1803.9669 | 91.7686 | 28.7954 | 40.9689 | 193.7622 | 40.0754 | 90.7296 | 95.1985 | 95.8822 | 99.2379 | 81.9204 | 64.5673 | 122.1549 | 575.6223 | 373.7478 | 103.6282 | 5.3474 | 4.3214 | 0.72076 | 89.1404 | 83.893 | 1.5045 | 0.72022 | 0.00081 | 16.4544 | 87.2426 | 6.9095 | 0.82918 | -0.00062 | 0.72022 | 15.145
IAR | HA Reference | IAR HA #1 | 43.0879 | 1803.9401 | 91.8202 | 28.7682 | 40.9809 | 193.756 | 40.0974 | 90.8047 | 95.2578 | 95.554 | 99.2396 | 154.7634 | 64.1379 | 125.0949 | 574.1415 | 376.6983 | 103.396 | 5.3781 | 4.0512 | 0.72323 | 89.0852 | 83.6522 | 1.501 | 0.72266 | 0.0008 | 16.0608 | 87.2875 | 6.7154 | 0.82918 | -0.00062 | 0.72266 | 14.7558
IAR | HA Reference | IAR HA #1 | 43.0963 | 1802.3184 | 91.672 | 28.8042 | 40.9961 | 193.6693 | 40.0323 | 90.8229 | 95.2072 | 95.6255 | 99.2377 | 116.4726 | 64.1211 | 122.5728 | 575.8686 | 377.7781 | 103.436 | 5.3864 | 4.3289 | 0.72203 | 89.0482 | 83.8657 | 1.4579 | 0.72144 | 0.00081 | 16.258 | 87.4491 | 6.6919 | 0.82918 | -0.00062 | 0.72144 | 14.9508
IAR | HA Reference | IAR HA #1 | 43.1046 | 1803.9344 | 91.8001 | 28.8405 | 41.0011 | 193.7571 | 40.0432 | 90.7786 | 95.1454 | 96.039 | 99.2362 | 91.0446 | 63.1681 | 120.9634 | 574.084 | 372.7395 | 103.3906 | 5.3858 | 4.1479 | 0.72414 | 89.0952 | 83.9536 | 1.5018 | 0.72358 | 0.00081 | 15.9137 | 87.5091 | 7.0539 | 0.82918 | -0.00062 | 0.72358 | 14.6104
IAR | HA Reference | IAR HA #1 | 43.1129 | 1802.3229 | 91.6862 | 28.8551 | 40.988 | 193.8048 | 40.0415 | 90.4193 | 95.1976 | 95.8058 | 99.2418 | 122.031 | 63.6311 | 124.0078 | 573.9813 | 379.3137 | 103.4149 | 5.3719 | 4.0344 | 0.72501 | 89.0806 | 83.8964 | 1.507 | 0.72444 | 0.00081 | 15.7759 | 87.5462 | 6.9871 | 0.82918 | -0.00062 | 0.72444 | 14.4741
IAR | HA Reference | IAR HA #1 | 43.1213 | 1805.5493 | 91.6472 | 28.8627 | 41.0107 | 193.8146 | 40.0528 | 90.3125 | 95.1884 | 95.7065 | 99.2454 | 109.551 | 63.6295 | 123.6774 | 577.0068 | 375.9449 | 103.2506 | 5.3393 | 4.2439 | 0.72411 | 89.0584 | 84.0261 | 1.502 | 0.72352 | 0.00081 | 15.9226 | 87.4038 | 6.7955 | 0.82918 | -0.00062 | 0.72352 | 14.6192
IAR | HA Reference | IAR HA #1 | 43.1296 | 1802.2795 | 91.6969 | 28.8959 | 41.0236 | 193.8063 | 40.0598 | 90.5132 | 95.1607 | 96.0236 | 99.2454 | 77.4816 | 62.6286 | 121.8448 | 573.7706 | 374.1737 | 103.2562 | 5.3487 | 4.1657 | 0.72315 | 89.0517 | 84.325 | 1.4992 | 0.72256 | 0.00081 | 16.0777 | 87.4516 | 6.9081 | 0.82918 | -0.00062 | 0.72256 | 14.7725
IAR | HA Reference | IAR HA #1 | 43.1379 | 1803.9754 | 91.6153 | 28.9179 | 41.0182 | 193.7992 | 40.1022 | 90.3139 | 95.1603 | 95.5833 | 99.2489 | 156.3336 | 62.6542 | 123.2592 | 572.4927 | 376.617 | 103.2987 | 5.3587 | 3.8388 | 0.72424 | 89.0477 | 84.0927 | 1.5028 | 0.72364 | 0.00081 | 15.9035 | 87.5921 | 7.0605 | 0.82918 | -0.00062 | 0.72364 | 14.6003
IAR | HA Reference | IAR HA #1 | 43.1463 | 1805.4676 | 91.7125 | 29.0898 | 41.0128 | 193.8964 | 40.0229 | 90.2184 | 95.1891 | 95.7686 | 99.2521 | 111.8268 | 62.6402 | 124.3605 | 576.3036 | 374.519 | 103.4049 | 5.3581 | 4.0757 | 0.72025 | 89.0408 | 84.1185 | 1.5054 | 0.71965 | 0.00081 | 16.5474 | 87.5653 | 6.9398 | 0.82918 | -0.00062 | 0.71965 | 15.2369
IAR | HA Reference | IAR HA #1 | 43.1546 | 1803.9489 | 91.8267 | 29.2039 | 40.9866 | 193.8536 | 40.0394 | 90.2185 | 95.1526 | 95.6624 | 99.2558 | 90.8388 | 62.2259 | 123.1374 | 572.7609 | 375.9241 | 103.0136 | 5.3462 | 4.1665 | 0.72422 | 89.0952 | 84.0553 | 1.4978 | 0.72366 | 0.00081 | 15.9008 | 87.3803 | 6.7585 | 0.82918 | -0.00062 | 0.72366 | 14.5976
IAR | HA Reference | IAR HA #1 | 43.163 | 1802.2635 | 91.6481 | 29.2593 | 41.0155 | 193.8954 | 40.0717 | 90.8739 | 95.1857 | 95.9582 | 99.2493 | 120.1884 | 62.1846 | 123.5451 | 573.0012 | 375.3709 | 103.344 | 5.4014 | 3.9676 | 0.72419 | 89.066 | 83.8319 | 1.5021 | 0.72361 | 0.00081 | 15.9096 | 87.217 | 6.9035 | 0.82918 | -0.00062 | 0.72361 | 14.6064
IAR | HA Reference | IAR HA #1 | 43.1713 | 1803.9348 | 91.7892 | 29.2875 | 41.0192 | 193.9612 | 40.0634 | 90.3528 | 95.216 | 95.6674 | 99.2558 | 105.624 | 62.1863 | 122.6371 | 574.5355 | 375.337 | 103.407 | 5.3434 | 4.0732 | 0.72258 | 89.0607 | 84.1198 | 1.5023 | 0.722 | 0.00081 | 16.1677 | 87.4777 | 6.906 | 0.82918 | -0.00062 | 0.722 | 14.8615
IAR | HA Reference | IAR HA #1 | 43.1796 | 1803.9371 | 91.7383 | 29.2635 | 41.0139 | 193.9439 | 40.0665 | 90.8131 | 95.1833 | 95.806 | 99.2558 | 84.3684 | 62.1999 | 121.9277 | 573.2772 | 377.5607 | 103.4449 | 5.3548 | 4.0451 | 0.72416 | 89.1484 | 83.7236 | 1.502 | 0.72363 | 0.00081 | 15.9062 | 87.3154 | 6.8932 | 0.82918 | -0.00062 | 0.72363 | 14.6029
IAR | HA Reference | IAR HA #1 | 43.188 | 1803.9214 | 91.834 | 29.3497 | 41.0051 | 193.8757 | 40.113 | 90.2574 | 95.1667 | 95.6342 | 99.2489 | 160.8618 | 62.2109 | 126.4588 | 573.3116 | 378.0589 | 103.5702 | 5.3672 | 3.834 | 0.72319 | 89.2383 | 83.5254 | 1.5102 | 0.72272 | 0.0008 | 16.0521 | 86.9498 | 6.7967 | 0.82918 | -0.00062 | 0.72272 | 14.7472
IAR | HA Reference | IAR HA #1 | 43.1963 | 1803.9204 | 91.8474 | 29.3621 | 40.9947 | 193.9852 | 40.0454 | 90.4573 | 95.2179 | 96.0384 | 99.2563 | 117.4884 | 61.715 | 125.6569 | 575.7989 | 376.0753 | 103.6519 | 5.365 | 3.8281 | 0.72428 | 89.1407 | 83.7651 | 1.504 | 0.72375 | 0.00081 | 15.887 | 87.0606 | 7.1401 | 0.82918 | -0.00062 | 0.72375 | 14.584
IAR | HA Reference | IAR HA #1 | 43.2046 | 1803.9109 | 91.5852 | 29.3583 | 41.0148 | 193.9268 | 40.053 | 90.9059 | 95.2194 | 95.7544 | 99.2508 | 82.7652 | 62.2126 | 121.1245 | 573.2833 | 374.5674 | 103.6661 | 5.3603 | 4.1168 | 0.72416 | 89.1046 | 84.1132 | 1.5025 | 0.7236 | 0.00081 | 15.9109 | 87.4974 | 6.937 | 0.82918 | -0.00062 | 0.7236 | 14.6076
IAR | HA Reference | IAR HA #1 | 43.2129 | 1802.3223 | 91.7476 | 29.445 | 41.0215 | 194.0909 | 40.07 | 90.4176 | 95.1838 | 95.8357 | 99.2569 | 127.9314 | 61.7309 | 124.7374 | 573.6212 | 376.8192 | 103.6108 | 5.3694 | 3.9421 | 0.7265 | 89.0356 | 84.0734 | 1.5002 | 0.7259 | 0.00081 | 15.5432 | 87.4428 | 6.4991 | 0.82918 | -0.00062 | 0.7259 | 14.244
IAR | HA Reference | IAR HA #1 | 43.2213 | 1805.5559 | 91.7811 | 29.573 | 41.0238 | 194.1432 | 40.0589 | 90.255 | 95.1133 | 95.6048 | 99.2469 | 111.5664 | 61.6907 | 119.8252 | 576.7571 | 374.6609 | 103.3824 | 5.3505 | 3.9136 | 0.72434 | 89.0517 | 84.4643 | 1.5004 | 0.72375 | 0.00081 | 15.8862 | 87.6871 | 6.7464 | 0.82918 | -0.00062 | 0.72375 | 14.5832
IAR | HA Reference | IAR HA #1 | 43.2296 | 1802.3318 | 91.7574 | 29.501 | 41.003 | 194.0266 | 40.0654 | 90.5109 | 95.1626 | 95.8351 | 99.2472 | 104.7672 | 61.732 | 124.9879 | 573.5482 | 377.3829 | 103.5055 | 5.3562 | 4.1551 | 0.72405 | 89.1887 | 84.3753 | 1.5028 | 0.72354 | 0.00081 | 15.92 | 87.6133 | 6.8692 | 0.82918 | -0.00062 | 0.72354 | 14.6166
IAR | HA Reference | IAR HA #1 | 43.2379 | 1802.343 | 91.7273 | 29.523 | 41.0243 | 194.0703 | 40.0926 | 90.6221 | 95.1466 | 95.5322 | 99.2415 | 187.1976 | 61.7285 | 122.7014 | 572.7564 | 375.5781 | 103.318 | 5.3841 | 3.8675 | 0.72464 | 89.1239 | 83.8793 | 1.5058 | 0.7241 | 0.00081 | 15.831 | 87.2827 | 6.6509 | 0.82918 | -0.00062 | 0.7241 | 14.5287
IAR | HA Reference | IAR HA #1 | 43.2463 | 1802.3228 | 91.7573 | 29.5955 | 41.0249 | 194.0768 | 40.0448 | 90.5296 | 95.1533 | 95.9069 | 99.2554 | 123.1788 | 62.2121 | 123.1613 | 576.6885 | 375.2121 | 103.2918 | 5.352 | 3.8056 | 0.7246 | 89.078 | 84.3665 | 1.5018 | 0.72402 | 0.00081 | 15.843 | 87.8306 | 7.2297 | 0.82918 | -0.00062 | 0.72402 | 14.5405
IAR | HA Reference | IAR HA #1 | 43.2546 | 1803.9189 | 91.8096 | 29.7099 | 41.0506 | 194.0866 | 40.0794 | 90.2072 | 95.2043 | 95.6209 | 99.2488 | 83.8284 | 61.688 | 124.5744 | 573.8558 | 378.3473 | 103.3723 | 5.34 | 3.9987 | 0.72249 | 89.0414 | 84.3253 | 1.4996 | 0.7219 | 0.00081 | 16.1843 | 87.77 | 6.7918 | 0.82918 | -0.00062 | 0.7219 | 14.878
IAR | HA Reference | IAR HA #1 | 43.2629 | 1805.5297 | 91.7357 | 29.9202 | 41.0583 | 194.2154 | 40.081 | 90.3611 | 95.2225 | 95.791 | 99.2438 | 124.863 | 61.2063 | 123.2083 | 572.7065 | 376.7831 | 103.081 | 5.3461 | 4.0385 | 0.72337 | 89.1108 | 83.9261 | 1.493 | 0.72282 | 0.00081 | 16.0365 | 87.6207 | 6.7029 | 0.82918 | -0.00062 | 0.72282 | 14.7318
IAR | HA Reference | IAR HA #1 | 43.2713 | 1803.9293 | 91.6845 | 30.0007 | 41.059 | 194.3088 | 40.0866 | 90.7795 | 95.1462 | 95.8956 | 99.245 | 106.5936 | 61.7056 | 121.6357 | 576.9647 | 376.5432 | 103.1369 | 5.3778 | 3.9036 | 0.72488 | 89.1201 | 83.7644 | 1.5054 | 0.72433 | 0.00081 | 15.7936 | 87.2985 | 6.8489 | 0.82918 | -0.00062 | 0.72433 | 14.4916
IAR | HA Reference | IAR HA #1 | 43.2796 | 1803.9144 | 91.6161 | 30.2171 | 41.0686 | 194.3365 | 40.1074 | 90.7197 | 95.165 | 95.8933 | 99.2407 | 99.5754 | 62.6429 | 118.9024 | 574.0718 | 376.0132 | 103.2243 | 5.3694 | 4.2231 | 0.72453 | 89.0328 | 83.8606 | 1.5021 | 0.72393 | 0.00081 | 15.8572 | 87.3968 | 6.8426 | 0.82918 | -0.00062 | 0.72393 | 14.5545
IAR | HA Reference | IAR HA #1 | 43.288 | 1803.912 | 91.755 | 30.267 | 41.0981 | 194.4411 | 40.1524 | 90.5783 | 95.1225 | 95.7523 | 99.2426 | 180.3828 | 63.5826 | 122.0035 | 572.9802 | 378.1899 | 103.4154 | 5.3651 | 4.1897 | 0.72334 | 89.0564 | 84.1716 | 1.5004 | 0.72275 | 0.00081 | 16.0467 | 87.6873 | 6.7328 | 0.82918 | -0.00062 | 0.72275 | 14.7419
IAR | HA Reference | IAR HA #1 | 43.2963 | 1803.9664 | 91.8422 | 30.3149 | 41.0839 | 194.4359 | 40.1074 | 90.3702 | 95.1109 | 95.8849 | 99.2428 | 121.0098 | 64.1169 | 126.8724 | 576.8655 | 375.9987 | 103.6013 | 5.3262 | 4.0279 | 0.72462 | 89.0299 | 83.7112 | 1.4986 | 0.72402 | 0.00081 | 15.8437 | 87.3132 | 6.8166 | 0.82918 | -0.00062 | 0.72402 | 14.5412
IAR | HA Reference | IAR HA #1 | 43.3046 | 1803.9147 | 91.7318 | 30.339 | 41.0948 | 194.5249 | 40.1104 | 90.0111 | 95.0997 | 95.6019 | 99.2423 | 91.3158 | 64.1015 | 121.8789 | 570.6023 | 376.8612 | 103.4272 | 5.3604 | 4.2933 | 0.72265 | 89.0009 | 84.012 | 1.4828 | 0.72203 | 0.00081 | 16.1628 | 87.366 | 6.6934 | 0.82918 | -0.00062 | 0.72203 | 14.8567
IAR | HA Reference | IAR HA #1 | 43.313 | 1805.4924 | 91.6943 | 30.24 | 41.0782 | 194.4855 | 40.1363 | 90.2903 | 95.1619 | 96.0144 | 99.2461 | 143.2242 | 64.0624 | 120.4295 | 574.8594 | 375.5077 | 103.5319 | 5.3326 | 4.3072 | 0.72105 | 89.0456 | 83.833 | 1.5015 | 0.72045 | 0.00081 | 16.4174 | 87.4192 | 7.0425 | 0.82918 | -0.00062 | 0.72045 | 15.1084
IAR | HA Reference | IAR HA #1 | 43.3213 | 1802.3328 | 91.7696 | 30.1955 | 41.1095 | 194.5276 | 40.1224 | 90.5595 | 95.1513 | 95.7637 | 99.2444 | 110.2236 | 64.5396 | 124.5107 | 574.7345 | 374.3745 | 103.5769 | 5.3409 | 4.1823 | 0.72178 | 88.9835 | 83.962 | 1.5039 | 0.72115 | 0.00081 | 16.3047 | 87.1963 | 6.4802 | 0.82918 | -0.00062 | 0.72115 | 14.997
IAR | HA Reference | IAR HA #1 | 43.3296 | 1803.8987 | 91.6739 | 30.1047 | 41.1123 | 194.6121 | 40.1341 | 90.4532 | 95.1831 | 95.6749 | 99.2367 | 102.717 | 63.6343 | 121.1333 | 571.319 | 377.0651 | 103.2772 | 5.3319 | 4.1462 | 0.72377 | 89.0144 | 83.9888 | 1.5005 | 0.72315 | 0.00081 | 15.982 | 87.2502 | 6.792 | 0.82918 | -0.00062 | 0.72315 | 14.6779
IAR | HA Reference | IAR HA #1 | 43.3379 | 1803.9299 | 91.5813 | 30.1217 | 41.1013 | 194.5511 | 40.1799 | 91.04 | 95.1092 | 95.9106 | 99.2334 | 179.7786 | 63.1446 | 122.295 | 572.9068 | 375.962 | 103.3328 | 5.3246 | 4.1255 | 0.72343 | 89.0022 | 83.9395 | 1.5025 | 0.72281 | 0.00081 | 16.0373 | 87.3773 | 6.7792 | 0.82918 | -0.00062 | 0.72281 | 14.7326
IAR | HA Reference | IAR HA #1 | 43.3463 | 1803.9177 | 91.5862 | 29.9624 | 41.1251 | 194.4374 | 40.1489 | 90.7789 | 95.1838 | 95.608 | 99.2344 | 130.2078 | 62.6338 | 123.1844 | 575.1138 | 374.4902 | 103.3036 | 5.3064 | 3.8347 | 0.7228 | 88.9695 | 84.0906 | 1.5028 | 0.72216 | 0.00081 | 16.1418 | 87.4811 | 6.5687 | 0.82918 | -0.00062 | 0.72216 | 14.8359
IAR | HA Reference | IAR HA #1 | 43.3546 | 1803.9213 | 91.7417 | 29.7902 | 41.1412 | 194.4949 | 40.1191 | 90.0143 | 95.1168 | 95.7942 | 99.2317 | 110.6994 | 64.1286 | 122.2752 | 570.9276 | 376.4757 | 103.1947 | 5.32 | 4.0965 | 0.72351 | 89.1065 | 84.3171 | 1.5129 | 0.72295 | 0.00081 | 16.0145 | 87.6328 | 6.6722 | 0.82918 | -0.00062 | 0.72295 | 14.71
IAR | HA Reference | IAR HA #1 | 43.3629 | 1805.5101 | 91.6629 | 29.7375 | 41.1254 | 194.4158 | 40.1818 | 90.7704 | 95.1331 | 95.5981 | 99.2376 | 147.0564 | 63.1596 | 124.061 | 574.5199 | 375.9894 | 103.2296 | 5.329 | 4.221 | 0.7251 | 89.0241 | 84.466 | 1.5022 | 0.7245 | 0.00081 | 15.7672 | 87.6601 | 6.6853 | 0.82918 | -0.00062 | 0.7245 | 14.4655
IAR | HA Reference | IAR HA #1 | 43.3713 | 1805.5555 | 91.8731 | 29.6697 | 41.1118 | 194.495 | 40.1274 | 90.3307 | 95.2014 | 95.8615 | 99.2383 | 116.097 | 62.1999 | 126.2976 | 574.5711 | 376.9434 | 102.9724 | 5.2668 | 4.0939 | 0.72205 | 88.9385 | 84.2109 | 1.4768 | 0.72139 | 0.00081 | 16.2668 | 87.8242 | 6.6815 | 0.82918 | -0.00062 | 0.72139 | 14.9595
IAR | HA Reference | IAR HA #1 | 43.3796 | 1803.8745 | 91.623 | 29.4822 | 41.0894 | 194.3854 | 40.1626 | 90.1522 | 95.1806 | 95.8241 | 99.2407 | 102.5298 | 62.2071 | 121.6675 | 574.8398 | 374.1463 | 102.9126 | 5.2937 | 3.8314 | 0.73156 | 88.998 | 83.9032 | 1.5003 | 0.73093 | 0.00081 | 14.7462 | 87.4095 | 6.8278 | 0.82918 | -0.00062 | 0.73093 | 13.456
IAR | HA Reference | IAR HA #1 | 43.3879 | 1802.1414 | 91.5928 | 29.4262 | 41.0952 | 194.3813 | 40.1399 | 90.5198 | 95.2205 | 95.909 | 99.2322 | 84.1398 | 62.6355 | 118.4473 | 574.1284 | 376.5249 | 103.1818 | 5.3098 | 3.9996 | 0.72177 | 88.9609 | 83.9253 | 1.4967 | 0.72112 | 0.00081 | 16.3088 | 87.5762 | 7.0143 | 0.82918 | -0.00062 | 0.72112 | 15.001
IAR | HA Reference | IAR HA #1 | 43.3963 | 1803.9487 | 91.6981 | 29.3695 | 41.0768 | 194.4372 | 40.1374 | 90.6142 | 95.2081 | 95.7663 | 99.2237 | 135.8124 | 61.7443 | 121.7672 | 575.0736 | 376.0665 | 103.2878 | 5.2867 | 3.9322 | 0.72333 | 88.9459 | 83.8459 | 1.5005 | 0.72268 | 0.00081 | 16.0586 | 87.2464 | 6.8145 | 0.82918 | -0.00062 | 0.72268 | 14.7537
IAR | HA Reference | IAR HA #1 | 43.4046 | 1803.8695 | 91.8098 | 29.2459 | 41.0641 | 194.4302 | 40.0844 | 90.7762 | 95.2057 | 95.6732 | 99.2256 | 110.0868 | 62.1927 | 127.1027 | 574.5338 | 374.8008 | 103.3302 | 5.2832 | 3.7593 | 0.72364 | 89.1285 | 83.7773 | 1.4879 | 0.72309 | 0.00081 | 15.9916 | 87.5533 | 6.6428 | 0.82918 | -0.00062 | 0.72309 | 14.6874
IAR | HA Reference | IAR HA #1 | 43.413 | 1803.9349 | 91.7468 | 29.0908 | 41.0438 | 194.2765 | 40.1403 | 90.6611 | 95.1326 | 95.6312 | 99.2249 | 145.2522 | 62.1999 | 123.2905 | 575.2423 | 374.3997 | 103.2718 | 5.3098 | 4.0019 | 0.72438 | 88.9822 | 83.7312 | 1.505 | 0.72375 | 0.00081 | 15.8871 | 87.2432 | 6.6617 | 0.82918 | -0.00062 | 0.72375 | 14.5841
IAR | HA Reference | IAR HA #1 | 43.4213 | 1803.8733 | 91.8038 | 29.0815 | 41.0287 | 194.2894 | 40.0945 | 90.626 | 95.1909 | 95.7224 | 99.2265 | 111.9168 | 62.1756 | 122.2922 | 575.0768 | 376.074 | 103.5241 | 5.319 | 4.1233 | 0.72375 | 88.9293 | 84.0868 | 1.4957 | 0.72308 | 0.00081 | 15.9939 | 87.3978 | 7.0036 | 0.82918 | -0.00062 | 0.72308 | 14.6897
IAR | HA Reference | IAR HA #1 | 43.4296 | 1803.9222 | 91.6178 | 29.0569 | 41.0196 | 194.3255 | 40.0911 | 90.2731 | 95.1496 | 96.0254 | 99.2277 | 103.1466 | 62.22 | 122.0231 | 575.0726 | 375.5241 | 103.3049 | 5.2859 | 3.9769 | 0.72396 | 88.9762 | 83.8814 | 1.5015 | 0.72332 | 0.00081 | 15.9556 | 87.3036 | 6.7063 | 0.82918 | -0.00062 | 0.72332 | 14.6518
IAR | HA Reference | IAR HA #1 | 43.4379 | 1803.8991 | 91.6673 | 28.7134 | 41.0076 | 194.2527 | 40.1069 | 89.9237 | 95.0896 | 95.7372 | 99.2234 | 82.8456 | 62.243 | 121.4481 | 576.5934 | 373.0992 | 103.2288 | 5.2969 | 3.9807 | 0.72134 | 88.9159 | 84.173 | 1.4946 | 0.72067 | 0.00081 | 16.3825 | 87.2832 | 6.8627 | 0.82918 | -0.00062 | 0.72067 | 15.0739
IAR | HA Reference | IAR HA #1 | 43.4463 | 1803.8201 | 91.6184 | 28.4086 | 40.9772 | 194.1933 | 40.0766 | 90.4515 | 95.1971 | 95.8067 | 99.2211 | 135.63 | 62.6998 | 127.1119 | 575.0013 | 373.0917 | 103.2786 | 5.32 | 4.2278 | 0.72269 | 88.9065 | 84.1039 | 1.5019 | 0.72201 | 0.00081 | 16.1659 | 87.6433 | 6.8963 | 0.82918 | -0.00062 | 0.72201 | 14.8598
IAR | HA Reference | IAR HA #1 | 43.4546 | 1802.3489 | 91.7366 | 28.3978 | 40.9697 | 194.1779 | 40.0204 | 90.626 | 95.1141 | 95.8021 | 99.2249 | 109.6314 | 62.6422 | 120.6914 | 574.1176 | 376.2709 | 103.1902 | 5.29 | 3.9944 | 0.72182 | 88.9011 | 83.7379 | 1.501 | 0.72114 | 0.00081 | 16.3063 | 87.1602 | 6.8068 | 0.82918 | -0.00062 | 0.72114 | 14.9986
IAR | HA Reference | IAR HA #1 | 43.4629 | 1803.9156 | 91.7058 | 28.3239 | 40.9721 | 194.1361 | 40.0668 | 90.5136 | 95.1545 | 95.9242 | 99.23 | 143.0496 | 62.2128 | 121.9832 | 576.696 | 374.2849 | 103.1945 | 5.2985 | 3.8397 | 0.72417 | 88.8934 | 84.0347 | 1.5038 | 0.72348 | 0.00081 | 15.9292 | 87.4369 | 6.8404 | 0.82918 | -0.00062 | 0.72348 | 14.6257
IAR | HA Reference | IAR HA #1 | 43.4713 | 1802.3109 | 91.5885 | 28.2011 | 40.9819 | 194.0408 | 40.0326 | 90.119 | 95.1044 | 95.7758 | 99.2232 | 112.6458 | 62.2155 | 122.6568 | 574.5007 | 376.8705 | 103.4523 | 5.3016 | 3.982 | 0.72555 | 88.84 | 84.1004 | 1.5013 | 0.72483 | 0.00081 | 15.7141 | 87.5795 | 6.878 | 0.82918 | -0.00062 | 0.72483 | 14.413
IAR | HA Reference | IAR HA #1 | 43.4796 | 1803.9524 | 91.6257 | 27.973 | 40.9381 | 194.0052 | 40.0334 | 90.2853 | 95.1197 | 95.7673 | 99.2275 | 106.665 | 62.2149 | 124.5109 | 575.1028 | 376.3505 | 103.2147 | 5.313 | 4.1594 | 0.72436 | 88.8477 | 83.9104 | 1.5011 | 0.72365 | 0.00081 | 15.9032 | 87.5871 | 6.8251 | 0.82918 | -0.00062 | 0.72365 | 14.6
IAR | HA Reference | IAR HA #1 | 43.4879 | 1803.8724 | 91.4592 | 27.7906 | 40.9227 | 193.8655 | 40.0264 | 89.6642 | 95.1196 | 96.0661 | 99.2209 | 93.3504 | 62.6065 | 123.5181 | 576.971 | 376.1003 | 103.3214 | 5.3041 | 3.9682 | 0.71875 | 88.8398 | 84.2574 | 1.5048 | 0.71803 | 0.00081 | 16.8114 | 87.4966 | 6.912 | 0.82918 | -0.00062 | 0.71803 | 15.498
IAR | HA Reference | IAR HA #1 | 43.4963 | 1803.9146 | 91.52 | 27.677 | 40.9019 | 193.8137 | 39.9959 | 90.0013 | 95.022 | 95.7543 | 99.2164 | 133.062 | 62.705 | 122.6996 | 570.2915 | 375.424 | 103.2504 | 5.3228 | 4.0997 | 0.72284 | 88.9616 | 83.9815 | 1.5014 | 0.72219 | 0.00081 | 16.1369 | 87.4833 | 7.0059 | 0.82918 | -0.00062 | 0.72219 | 14.831
IAR | HA Reference | IAR HA #1 | 43.5046 | 1803.9208 | 91.4135 | 27.5333 | 40.9114 | 193.6622 | 39.9434 | 89.6457 | 95.0967 | 95.8485 | 99.2189 | 110.3358 | 62.6377 | 121.9113 | 575.7042 | 375.6426 | 103.3058 | 5.3062 | 4.2185 | 0.72323 | 88.8417 | 83.6968 | 1.5033 | 0.72251 | 0.00081 | 16.0853 | 87.253 | 6.7361 | 0.82918 | -0.00062 | 0.72251 | 14.78
IAR | HA Reference | IAR HA #1 | 43.5129 | 1803.9192 | 91.3521 | 27.4211 | 40.8733 | 193.6019 | 39.9979 | 89.9829 | 95.1013 | 95.4894 | 99.2161 | 154.6764 | 62.6665 | 124.4252 | 576.8153 | 376.3707 | 103.3319 | 5.2806 | 3.8772 | 0.72363 | 88.8306 | 83.9565 | 1.5026 | 0.7229 | 0.00081 | 16.0223 | 87.3471 | 6.6537 | 0.82918 | -0.00062 | 0.7229 | 14.7178
IAR | HA Reference | IAR HA #1 | 43.5213 | 1803.9717 | 91.4661 | 27.3487 | 40.8607 | 193.675 | 39.9744 | 89.8027 | 95.0437 | 96.0031 | 99.2063 | 120.2922 | 62.6458 | 128.303 | 569.7282 | 374.4225 | 103.6916 | 5.2818 | 3.8749 | 0.7264 | 88.7728 | 83.852 | 1.4996 | 0.72564 | 0.00081 | 15.5843 | 87.2625 | 6.926 | 0.82918 | -0.00062 | 0.72564 | 14.2847
IAR | HA Reference | IAR HA #1 | 43.5296 | 1803.9777 | 91.5045 | 27.3347 | 40.8525 | 193.6513 | 39.9878 | 90.2087 | 94.9846 | 95.6829 | 99.2214 | 102.3156 | 62.691 | 122.9598 | 575.2754 | 374.3789 | 103.5286 | 5.322 | 4.0744 | 0.7238 | 88.7644 | 83.9099 | 1.4991 | 0.72303 | 0.00081 | 16.0013 | 87.3843 | 6.7644 | 0.82918 | -0.00062 | 0.72303 | 14.697
IAR | HA Reference | IAR HA #1 | 43.5379 | 1802.5052 | 91.4046 | 27.3457 | 40.8202 | 193.6935 | 39.9681 | 90.0431 | 94.9493 | 96.0304 | 99.2149 | 74.5212 | 62.2368 | 120.6741 | 574.3874 | 374.7639 | 103.5827 | 5.3067 | 4.1139 | 0.72241 | 88.8589 | 83.9428 | 1.5098 | 0.7217 | 0.00081 | 16.2162 | 87.3879 | 7.1166 | 0.82918 | -0.00062 | 0.7217 | 14.9095
IAR | HA Reference | IAR HA #1 | 43.5463 | 1803.9558 | 91.4086 | 27.3498 | 40.8379 | 193.6391 | 39.957 | 89.9735 | 94.9686 | 95.826 | 99.2067 | 143.1468 | 62.1667 | 124.3319 | 570.0468 | 375.0335 | 103.6584 | 5.2966 | 3.9561 | 0.72458 | 88.8261 | 83.9186 | 1.5021 | 0.72385 | 0.00081 | 15.8699 | 87.4724 | 6.9676 | 0.82918 | -0.00062 | 0.72385 | 14.5671
IAR | HA Reference | IAR HA #1 | 43.5546 | 1802.9845 | 91.5415 | 27.2191 | 40.8005 | 193.4316 | 39.9193 | 90.1813 | 94.9682 | 95.8379 | 99.2075 | 111.3234 | 62.6462 | 127.8478 | 574.998 | 378.2934 | 103.5994 | 5.3097 | 4.2158 | 0.71485 | 88.8199 | 83.7733 | 1.5019 | 0.71412 | 0.00081 | 17.451 | 87.5945 | 6.9816 | 0.82918 | -0.00062 | 0.71412 | 16.1304
IAR | HA Reference | IAR HA #1 | 43.5629 | 1803.9445 | 91.3668 | 26.7363 | 40.7933 | 193.4058 | 39.9308 | 89.7261 | 94.9933 | 95.9528 | 99.2148 | 155.3268 | 62.6929 | 121.6647 | 574.9166 | 373.7125 | 103.6378 | 5.2684 | 4.064 | 0.72308 | 88.8169 | 83.8261 | 1.5018 | 0.72234 | 0.00081 | 16.1127 | 87.3292 | 6.851 | 0.82918 | -0.00062 | 0.72234 | 14.8072
IAR | HA Reference | IAR HA #1 | 43.5713 | 1803.8998 | 91.4681 | 26.3731 | 40.7795 | 193.2906 | 39.8927 | 89.9857 | 95.0037 | 95.6974 | 99.2205 | 117.1686 | 62.6505 | 122.9189 | 570.3808 | 371.9247 | 103.5508 | 5.2431 | 3.8053 | 0.72299 | 88.7457 | 84.0907 | 1.5064 | 0.72221 | 0.00081 | 16.1334 | 87.4091 | 7.1776 | 0.82918 | -0.00062 | 0.72221 | 14.8276
IAR | HA Reference | IAR HA #1 | 43.5796 | 1803.9387 | 91.3202 | 25.9573 | 40.7778 | 193.224 | 39.8948 | 90.0315 | 94.9642 | 95.9616 | 99.2095 | 107.4096 | 64.097 | 124.7777 | 574.897 | 374.5741 | 103.3884 | 5.2981 | 4.1849 | 0.7227 | 88.9699 | 84.1684 | 1.5036 | 0.72206 | 0.00081 | 16.1587 | 87.3775 | 6.6496 | 0.82918 | -0.00062 | 0.72206 | 14.8526
IAR | HA Reference | IAR HA #1 | 43.5879 | 1802.3355 | 91.5454 | 25.7656 | 40.7649 | 193.211 | 39.8792 | 90.2949 | 95.1076 | 95.7072 | 99.2051 | 82.6722 | 65.0686 | 125.9154 | 574.9703 | 378.8771 | 103.4967 | 5.2934 | 4.429 | 0.72472 | 88.8555 | 84.3879 | 1.5014 | 0.72401 | 0.00081 | 15.8455 | 87.5774 | 6.7577 | 0.82918 | -0.00062 | 0.72401 | 14.543
IAR | HA Reference | IAR HA #1 | 43.5963 | 1802.3373 | 91.4055 | 25.7469 | 40.7253 | 193.0588 | 39.875 | 89.9813 | 95.0819 | 96.0514 | 99.2147 | 140.1354 | 65.0247 | 128.7727 | 574.9205 | 374.9168 | 103.4651 | 5.2889 | 4.4175 | 0.72469 | 88.7742 | 84.5154 | 1.5026 | 0.72393 | 0.00081 | 15.8575 | 87.8409 | 6.7812 | 0.82918 | -0.00062 | 0.72393 | 14.5548
IAR | HA Reference | IAR HA #1 | 43.6046 | 1802.3212 | 91.4557 | 25.9204 | 40.7234 | 193.1214 | 39.8333 | 90.3006 | 95.0598 | 95.7592 | 99.2099 | 107.9538 | 65.0478 | 123.5945 | 573.2903 | 378.2242 | 103.347 | 5.333 | 4.2359 | 0.72335 | 88.7765 | 84.2028 | 1.4974 | 0.72259 | 0.00081 | 16.0722 | 87.7232 | 6.8647 | 0.82918 | -0.00062 | 0.72259 | 14.7671
IAR | HA Reference | IAR HA #1 | 43.6129 | 1803.9461 | 91.5753 | 25.9062 | 40.7158 | 193.1975 | 39.851 | 90.5119 | 95.0337 | 96.0479 | 99.2129 | 158.4846 | 64.1074 | 120.8478 | 575.5864 | 375.6372 | 103.3542 | 5.3436 | 4.5198 | 0.72244 | 88.802 | 83.7944 | 1.5007 | 0.7217 | 0.00081 | 16.2162 | 87.2314 | 6.9047 | 0.82918 | -0.00062 | 0.7217 | 14.9095
IAR | HA Reference | IAR HA #1 | 43.6213 | 1802.3354 | 91.5131 | 26.0546 | 40.7047 | 193.1647 | 39.8441 | 89.96 | 95.1027 | 95.9202 | 99.2166 | 117.7158 | 64.2155 | 122.3299 | 574.7222 | 377.2954 | 103.3786 | 5.3347 | 4.3056 | 0.71754 | 88.8044 | 83.8495 | 1.5013 | 0.71679 | 0.00081 | 17.0127 | 87.2647 | 6.9109 | 0.82918 | -0.00062 | 0.71679 | 15.697
IAR | HA Reference | IAR HA #1 | 43.6296 | 1803.919 | 91.5564 | 26.1662 | 40.6754 | 193.1361 | 39.8437 | 90.1128 | 95.1234 | 95.4899 | 99.2155 | 109.0014 | 62.6647 | 123.6894 | 576.7766 | 377.7102 | 103.2443 | 5.3759 | 3.957 | 0.72148 | 88.8004 | 83.7121 | 1.49 | 0.72073 | 0.00081 | 16.3718 | 87.1879 | 6.8405 | 0.82918 | -0.00062 | 0.72073 | 15.0634
IAR | HA Reference | IAR HA #1 | 43.6379 | 1803.9521 | 91.413 | 25.935 | 40.6767 | 193.0431 | 39.8494 | 90.2052 | 95.1641 | 96.0599 | 99.2123 | 74.9364 | 63.5816 | 127.5915 | 574.3209 | 375.074 | 103.6751 | 5.3734 | 3.9943 | 0.72312 | 88.7991 | 83.6548 | 1.5025 | 0.72237 | 0.00081 | 16.1084 | 86.8996 | 7.0032 | 0.82918 | -0.00062 | 0.72237 | 14.8028
IAR | HA Reference | IAR HA #1 | 43.6463 | 1803.9586 | 91.629 | 25.8074 | 40.6729 | 193.0506 | 39.8661 | 90.2591 | 95.105 | 95.702 | 99.2144 | 142.6896 | 64.13 | 125.757 | 574.9164 | 379.1247 | 103.6797 | 5.3932 | 4.4385 | 0.72401 | 88.8208 | 83.7963 | 1.5016 | 0.72328 | 0.00081 | 15.9625 | 87.2009 | 6.6123 | 0.82918 | -0.00062 | 0.72328 | 14.6587
IAR | HA Reference | IAR HA #1 | 43.6546 | 1802.3104 | 91.5793 | 25.8262 | 40.6521 | 193.1393 | 39.8123 | 90.6258 | 95.1006 | 95.8793 | 99.218 | 106.725 | 64.5435 | 125.3564 | 576.3668 | 376.7375 | 103.7595 | 5.378 | 4.2093 | 0.72446 | 88.8857 | 84.1359 | 1.5029 | 0.72377 | 0.00081 | 15.8838 | 87.5063 | 6.5684 | 0.82918 | -0.00062 | 0.72377 | 14.5808
IAR | HA Reference | IAR HA #1 | 43.6629 | 1803.9066 | 91.6139 | 26.0443 | 40.6586 | 193.0783 | 39.841 | 89.8419 | 95.123 | 95.6764 | 99.2076 | 152.6436 | 63.1309 | 120.6964 | 575.0599 | 374.2089 | 103.4725 | 5.3834 | 4.1454 | 0.72245 | 88.8346 | 84.1625 | 1.4998 | 0.72173 | 0.00081 | 16.2117 | 87.3614 | 6.8748 | 0.82918 | -0.00062 | 0.72173 | 14.9051
IAR | HA Reference | IAR HA #1 | 43.6713 | 1803.9343 | 91.5568 | 26.3084 | 40.6534 | 192.9747 | 39.8115 | 90.5174 | 95.1846 | 95.9514 | 99.2213 | 115.9548 | 63.1213 | 128.2088 | 574.649 | 377.1178 | 103.7857 | 5.3926 | 4.3049 | 0.72303 | 88.854 | 84.261 | 1.4999 | 0.72231 | 0.00081 | 16.1175 | 87.6803 | 6.9544 | 0.82918 | -0.00062 | 0.72231 | 14.8118
IAR | HA Reference | IAR HA #1 | 43.6796 | 1805.5174 | 91.7067 | 26.2523 | 40.6746 | 192.9091 | 39.8195 | 90.1796 | 95.1035 | 95.6884 | 99.2118 | 107.8428 | 63.1727 | 121.7524 | 577.3067 | 376.6447 | 103.5302 | 5.3909 | 4.0258 | 0.72465 | 88.9878 | 83.8713 | 1.5068 | 0.72402 | 0.00081 | 15.8438 | 87.5224 | 6.6967 | 0.82918 | -0.00062 | 0.72402 | 14.5413
IAR | HA Reference | IAR HA #1 | 43.6879 | 1803.9332 | 91.5963 | 26.3785 | 40.666 | 192.9617 | 39.84 | 89.9151 | 95.1593 | 95.7592 | 99.2105 | 82.2102 | 63.1512 | 123.252 | 570.0476 | 378.7397 | 103.5027 | 5.3928 | 3.9541 | 0.7287 | 88.8725 | 84.1642 | 1.4998 | 0.728 | 0.00081 | 15.2087 | 87.8106 | 7.2254 | 0.82918 | -0.00062 | 0.728 | 13.9133
IAR | HA Reference | IAR HA #1 | 43.6963 | 1803.9407 | 91.5799 | 26.4336 | 40.6628 | 193.0288 | 39.8359 | 89.8467 | 95.16 | 96.0883 | 99.2238 | 140.1564 | 62.6711 | 124.6556 | 573.7972 | 375.2147 | 103.5754 | 5.3911 | 3.9793 | 0.72352 | 88.8865 | 84.1402 | 1.4977 | 0.72283 | 0.00081 | 16.0345 | 87.4931 | 6.6368 | 0.82918 | -0.00062 | 0.72283 | 14.7298
IAR | HA Reference | IAR HA #1 | 43.7046 | 1803.9178 | 91.523 | 26.609 | 40.6574 | 193.1948 | 39.7901 | 90.5997 | 95.2612 | 95.7502 | 99.2319 | 113.2986 | 62.6774 | 123.3661 | 577.1758 | 376.6635 | 103.4118 | 5.4332 | 4.2031 | 0.72331 | 88.911 | 84.0901 | 1.5013 | 0.72263 | 0.00081 | 16.0663 | 87.6016 | 6.8655 | 0.82918 | -0.00062 | 0.72263 | 14.7612
IAR | HA Reference | IAR HA #1 | 43.7129 | 1803.9412 | 91.6113 | 26.6127 | 40.6648 | 193.0422 | 39.8372 | 90.7424 | 95.2086 | 96.0454 | 99.2238 | 147.726 | 62.1886 | 122.0028 | 569.755 | 378.0332 | 103.3156 | 5.4035 | 4.0132 | 0.72323 | 89.0606 | 84.0517 | 1.5004 | 0.72265 | 0.00081 | 16.0633 | 87.5082 | 7.0112 | 0.82918 | -0.00062 | 0.72265 | 14.7583
IAR | HA Reference | IAR HA #1 | 43.7213 | 1805.5418 | 91.4183 | 26.7394 | 40.685 | 192.9794 | 39.8302 | 90.423 | 95.2622 | 95.6294 | 99.2292 | 113.8008 | 62.6733 | 119.876 | 574.2018 | 377.0338 | 103.5689 | 5.3907 | 4.0212 | 0.72504 | 88.9851 | 83.9315 | 1.5014 | 0.72441 | 0.00081 | 15.781 | 87.339 | 6.8461 | 0.82918 | -0.00062 | 0.72441 | 14.4791
IAR | HA Reference | IAR HA #1 | 43.7296 | 1802.3118 | 91.4612 | 26.8502 | 40.685 | 193.0427 | 39.8478 | 90.6981 | 95.1997 | 96.0572 | 99.2163 | 107.193 | 62.1991 | 124.1604 | 576.8326 | 376.2747 | 103.3374 | 5.4096 | 4.2482 | 0.72491 | 88.9582 | 84.1747 | 1.5025 | 0.72426 | 0.00081 | 15.8046 | 87.5269 | 6.7617 | 0.82918 | -0.00062 | 0.72426 | 14.5025
IAR | HA Reference | IAR HA #1 | 43.7379 | 1805.5124 | 91.5279 | 27.3256 | 40.7072 | 193.0421 | 39.886 | 90.603 | 95.2305 | 95.8177 | 99.2306 | 96.9564 | 64.0606 | 122.5851 | 571.4502 | 377.9928 | 103.2518 | 5.4206 | 4.1973 | 0.72524 | 88.974 | 84.2789 | 1.5024 | 0.72461 | 0.00081 | 15.7495 | 87.5902 | 6.945 | 0.82918 | -0.00062 | 0.72461 | 14.448
IAR | HA Reference | IAR HA #1 | 43.7463 | 1803.9173 | 91.6043 | 27.7501 | 40.7228 | 193.1336 | 39.8782 | 90.0936 | 95.2583 | 95.8555 | 99.2257 | 132.8364 | 64.1099 | 128.1192 | 573.5533 | 376.2322 | 103.4286 | 5.4259 | 4.1397 | 0.72366 | 88.9521 | 83.9106 | 1.5011 | 0.72301 | 0.00081 | 16.0049 | 87.5544 | 6.8213 | 0.82918 | -0.00062 | 0.72301 | 14.7005
IAR | HA Reference | IAR HA #1 | 43.7546 | 1805.4913 | 91.4928 | 27.92 | 40.7462 | 193.2154 | 39.8472 | 90.7536 | 95.1763 | 96.043 | 99.2264 | 103.9596 | 64.111 | 123.4559 | 575.9599 | 379.0738 | 103.6891 | 5.4104 | 4.275 | 0.72123 | 88.943 | 83.8829 | 1.4994 | 0.72057 | 0.00081 | 16.3982 | 87.2348 | 7.065 | 0.82918 | -0.00062 | 0.72057 | 15.0894
IAR | HA Reference | IAR HA #1 | 43.7629 | 1803.9403 | 91.5596 | 27.9798 | 40.7597 | 193.2171 | 39.8997 | 90.2824 | 95.2106 | 95.5924 | 99.2258 | 132.9222 | 63.6499 | 125.2131 | 573.3037 | 374.7172 | 103.7545 | 5.4102 | 4.2917 | 0.72292 | 88.9587 | 83.8437 | 1.5001 | 0.72227 | 0.00081 | 16.1242 | 87.2035 | 6.4733 | 0.82918 | -0.00062 | 0.72227 | 14.8185
IAR | HA Reference | IAR HA #1 | 43.7713 | 1805.4586 | 91.7733 | 27.9993 | 40.7761 | 193.3013 | 39.9252 | 90.221 | 95.2356 | 95.8838 | 99.2287 | 112.1622 | 62.6863 | 124.9438 | 573.9019 | 375.7073 | 103.7457 | 5.4369 | 4.0546 | 0.72231 | 89.0019 | 83.8922 | 1.4975 | 0.72169 | 0.00081 | 16.2182 | 87.1466 | 6.4868 | 0.82918 | -0.00062 | 0.72169 | 14.9115
IAR | HA Reference | IAR HA #1 | 43.7796 | 1800.7193 | 91.5112 | 28.1176 | 40.7869 | 193.2694 | 39.9282 | 90.7963 | 95.1592 | 95.6041 | 99.2258 | 103.2552 | 64.0764 | 120.1004 | 574.9689 | 375.8558 | 103.6672 | 5.3529 | 4.2272 | 0.72149 | 88.9487 | 84.1437 | 1.4809 | 0.72083 | 0.00081 | 16.356 | 87.1817 | 6.7299 | 0.82918 | -0.00062 | 0.72083 | 15.0478
IAR | HA Reference | IAR HA #1 | 43.7879 | 1802.3424 | 91.5724 | 28.181 | 40.81 | 193.3735 | 39.9457 | 90.7307 | 95.1902 | 96.0379 | 99.2293 | 89.3604 | 63.6248 | 122.2355 | 571.4786 | 378.49 | 103.5939 | 5.378 | 4.3659 | 0.723 | 89.0337 | 84.0329 | 1.5007 | 0.7224 | 0.00081 | 16.1035 | 87.2089 | 6.802 | 0.82918 | -0.00062 | 0.7224 | 14.798
IAR | HA Reference | IAR HA #1 | 43.7963 | 1802.0495 | 91.7737 | 28.1638 | 40.8235 | 193.3945 | 39.9484 | 90.2213 | 95.2141 | 95.5757 | 99.2257 | 136.0572 | 62.6886 | 123.1691 | 574.3507 | 375.555 | 103.5714 | 5.4182 | 3.9531 | 0.71565 | 89.0455 | 83.9182 | 1.5013 | 0.71506 | 0.00081 | 17.2971 | 87.2968 | 6.5318 | 0.82918 | -0.00062 | 0.71506 | 15.9782
IAR | HA Reference | IAR HA #1 | 43.8046 | 1803.9822 | 91.6802 | 28.24 | 40.8219 | 193.4421 | 39.9032 | 90.7866 | 95.1952 | 95.8148 | 99.2326 | 112.9062 | 62.682 | 123.8233 | 574.7592 | 377.9152 | 103.671 | 5.3565 | 3.9925 | 0.72321 | 89.0807 | 83.7563 | 1.4998 | 0.72264 | 0.00081 | 16.065 | 87.1355 | 6.5719 | 0.82918 | -0.00062 | 0.72264 | 14.76
IAR | HA Reference | IAR HA #1 | 43.8129 | 1803.898 | 91.734 | 28.1866 | 40.8171 | 193.4476 | 39.9346 | 90.3774 | 95.1956 | 95.5761 | 99.2266 | 159.144 | 62.1688 | 123.8179 | 575.2172 | 376.8226 | 103.5123 | 5.3815 | 4.1865 | 0.72327 | 89.1871 | 83.9958 | 1.5001 | 0.72276 | 0.00081 | 16.0451 | 87.4138 | 6.8152 | 0.82918 | -0.00062 | 0.72276 | 14.7403
IAR | HA Reference | IAR HA #1 | 43.8213 | 1803.9852 | 91.8252 | 28.3196 | 40.826 | 193.3829 | 39.9376 | 90.235 | 95.1988 | 96.0483 | 99.2288 | 115.4808 | 62.1988 | 127.4045 | 575.7517 | 374.1608 | 103.6002 | 5.342 | 3.9687 | 0.72471 | 89.1377 | 84.067 | 1.506 | 0.72418 | 0.00081 | 15.818 | 87.3173 | 6.7891 | 0.82918 | -0.00062 | 0.72418 | 14.5158
IAR | HA Reference | IAR HA #1 | 43.8296 | 1803.964 | 91.6709 | 28.4728 | 40.8354 | 193.4035 | 39.9522 | 90.5972 | 95.2488 | 95.5437 | 99.2332 | 102.888 | 62.205 | 119.7091 | 574.3341 | 375.1012 | 103.5794 | 5.3899 | 3.9546 | 0.72381 | 89.1174 | 84.1223 | 1.5049 | 0.72326 | 0.00081 | 15.965 | 87.6299 | 6.8467 | 0.82918 | -0.00062 | 0.72326 | 14.6611
IAR | HA Reference | IAR HA #1 | 43.8379 | 1802.269 | 91.8024 | 28.5194 | 40.8465 | 193.5391 | 39.9832 | 90.4194 | 95.2094 | 95.7847 | 99.2415 | 79.3284 | 61.7099 | 123.1354 | 575.9294 | 376.3226 | 103.3477 | 5.3406 | 4.1149 | 0.7244 | 89.1996 | 84.2504 | 1.4971 | 0.7239 | 0.00081 | 15.8627 | 87.7699 | 6.6935 | 0.82918 | -0.00062 | 0.7239 | 14.5599
IAR | HA Reference | IAR HA #1 | 43.8463 | 1803.9421 | 91.7575 | 28.5755 | 40.8661 | 193.499 | 39.9667 | 90.7582 | 95.2404 | 95.6371 | 99.2421 | 140.0922 | 62.1632 | 124.2836 | 575.5878 | 374.674 | 103.307 | 5.3505 | 3.8504 | 0.72364 | 89.1477 | 84.1911 | 1.5111 | 0.72311 | 0.00081 | 15.9891 | 87.3873 | 6.7776 | 0.82918 | -0.00062 | 0.72311 | 14.685
IAR | HA Reference | IAR HA #1 | 43.8546 | 1802.4984 | 91.5777 | 28.655 | 40.8478 | 193.6152 | 39.9408 | 91.007 | 95.2552 | 95.8834 | 99.2251 | 109.5018 | 62.1869 | 128.0282 | 574.4896 | 375.976 | 103.3919 | 5.4014 | 3.8561 | 0.724 | 89.1395 | 84.456 | 1.5014 | 0.72346 | 0.00081 | 15.9331 | 87.923 | 6.7928 | 0.82918 | -0.00062 | 0.72346 | 14.6296
IAR | HA Reference | IAR HA #1 | 43.8629 | 1803.9218 | 91.5774 | 28.5749 | 40.8889 | 193.5429 | 39.9864 | 90.6771 | 95.323 | 95.561 | 99.2294 | 144.6708 | 61.7295 | 123.7446 | 575.8159 | 376.4957 | 103.2294 | 5.3642 | 4.0503 | 0.71477 | 89.1182 | 84.095 | 1.5003 | 0.71422 | 0.00081 | 17.4349 | 87.322 | 6.5565 | 0.82918 | -0.00062 | 0.71422 | 16.1145
IAR | HA Reference | IAR HA #1 | 43.8713 | 1803.94 | 91.7417 | 28.848 | 40.8873 | 193.6422 | 39.9243 | 90.4178 | 95.3248 | 95.9868 | 99.2259 | 115.1814 | 62.1658 | 121.0222 | 574.7356 | 372.3268 | 103.5061 | 5.3771 | 4.1338 | 0.72346 | 89.0977 | 83.7377 | 1.5006 | 0.7229 | 0.00081 | 16.0228 | 87.1717 | 7.1904 | 0.82918 | -0.00062 | 0.7229 | 14.7183
IAR | HA Reference | IAR HA #1 | 43.8796 | 1803.8529 | 91.7276 | 28.8299 | 40.8801 | 193.6446 | 39.9606 | 90.0443 | 95.2285 | 95.7918 | 99.2373 | 105.7524 | 61.7415 | 123.721 | 573.6553 | 377.0831 | 103.5409 | 5.3765 | 3.9281 | 0.72248 | 89.1072 | 83.4751 | 1.5007 | 0.72193 | 0.0008 | 16.1791 | 87.0518 | 6.9794 | 0.82918 | -0.00062 | 0.72193 | 14.8729
IAR | HA Reference | IAR HA #1 | 43.8879 | 1802.318 | 91.8064 | 28.9071 | 40.8983 | 193.663 | 39.9999 | 90.563 | 95.2498 | 95.745 | 99.2337 | 74.9766 | 62.1702 | 125.738 | 576.1148 | 376.2247 | 103.7059 | 5.3983 | 4.1284 | 0.72166 | 89.1592 | 83.8102 | 1.5005 | 0.72114 | 0.00081 | 16.3069 | 87.3593 | 6.9999 | 0.82918 | -0.00062 | 0.72114 | 14.9992
IAR | HA Reference | IAR HA #1 | 43.8963 | 1803.8852 | 91.6428 | 28.896 | 40.902 | 193.6111 | 40.0089 | 90.9227 | 95.1602 | 95.5511 | 99.2331 | 146.3046 | 62.2036 | 120.6337 | 573.5847 | 375.2339 | 103.5447 | 5.3783 | 3.9356 | 0.72453 | 89.3292 | 83.8432 | 1.4964 | 0.72411 | 0.00081 | 15.8289 | 87.3153 | 6.5056 | 0.82918 | -0.00062 | 0.72411 | 14.5266
IAR | HA Reference | IAR HA #1 | 43.9046 | 1803.983 | 91.6381 | 28.9127 | 40.9099 | 193.6646 | 39.9462 | 90.8538 | 95.2782 | 95.9207 | 99.2353 | 112.2108 | 61.2297 | 121.9818 | 573.217 | 371.9524 | 103.616 | 5.383 | 3.8669 | 0.72352 | 89.1736 | 84.0194 | 1.5036 | 0.72301 | 0.00081 | 16.0055 | 87.5044 | 6.7922 | 0.82918 | -0.00062 | 0.72301 | 14.7012
IAR | HA Reference | IAR HA #1 | 43.9129 | 1802.3084 | 91.6742 | 28.8911 | 40.9249 | 193.7245 | 39.969 | 91.0829 | 95.2409 | 95.7514 | 99.2355 | 143.517 | 62.1622 | 125.4522 | 576.6415 | 374.1117 | 103.6935 | 5.3674 | 4.0578 | 0.72392 | 89.1903 | 84.2881 | 1.5002 | 0.72342 | 0.00081 | 15.9397 | 87.8635 | 6.9357 | 0.82918 | -0.00062 | 0.72342 | 14.6361
IAR | HA Reference | IAR HA #1 | 43.9213 | 1800.7448 | 91.7994 | 28.7982 | 40.9024 | 193.7648 | 39.956 | 90.2859 | 95.1986 | 95.8349 | 99.2414 | 111.7542 | 62.1554 | 126.6917 | 573.9281 | 374.7332 | 103.5366 | 5.3679 | 4.1253 | 0.72482 | 89.1679 | 83.9653 | 1.5029 | 0.7243 | 0.00081 | 15.7987 | 87.6331 | 6.6759 | 0.82918 | -0.00062 | 0.7243 | 14.4967
IAR | HA Reference | IAR HA #1 | 43.9296 | 1803.9052 | 91.8655 | 28.8484 | 40.9109 | 193.7679 | 39.977 | 90.5431 | 95.3025 | 95.8087 | 99.2395 | 105.978 | 61.2445 | 121.1056 | 573.0827 | 376.5026 | 103.5566 | 5.4151 | 3.9286 | 0.72561 | 89.1354 | 84.4198 | 1.5016 | 0.72507 | 0.00081 | 15.6756 | 88.0022 | 6.9294 | 0.82918 | -0.00062 | 0.72507 | 14.375
IAR | HA Reference | IAR HA #1 | 43.9379 | 1805.5304 | 91.8399 | 28.9601 | 40.9343 | 193.8247 | 40.0152 | 90.7991 | 95.2438 | 95.712 | 99.2342 | 92.4516 | 61.7277 | 121.6604 | 576.2704 | 376.3133 | 103.2974 | 5.3652 | 4.1624 | 0.72404 | 89.1308 | 84.0491 | 1.4985 | 0.7235 | 0.00081 | 15.927 | 87.4855 | 7.0362 | 0.82918 | -0.00062 | 0.7235 | 14.6235
IAR | HA Reference | IAR HA #1 | 43.9463 | 1800.7535 | 91.6552 | 29.0316 | 40.9368 | 193.8737 | 39.9755 | 90.8319 | 95.2423 | 95.6788 | 99.2496 | 132.9594 | 61.6903 | 122.0097 | 573.256 | 375.9142 | 103.4382 | 5.3442 | 4.1302 | 0.72276 | 89.1296 | 84.113 | 1.5006 | 0.72222 | 0.00081 | 16.1323 | 87.5235 | 6.7071 | 0.82918 | -0.00062 | 0.72222 | 14.8266
IAR | HA Reference | IAR HA #1 | 43.9546 | 1802.4856 | 91.8026 | 29.298 | 40.9338 | 193.8443 | 39.9609 | 90.6025 | 95.251 | 95.5462 | 99.2428 | 97.5966 | 62.1257 | 124.6723 | 572.9653 | 375.494 | 103.0697 | 5.3736 | 3.8395 | 0.72456 | 89.1188 | 83.7449 | 1.5031 | 0.72401 | 0.00081 | 15.8452 | 87.2131 | 6.695 | 0.82918 | -0.00062 | 0.72401 | 14.5427
IAR | HA Reference | IAR HA #1 | 43.9629 | 1803.9031 | 91.7299 | 29.4209 | 40.9338 | 193.9689 | 39.997 | 90.1231 | 95.1011 | 95.997 | 99.2399 | 132.7854 | 62.1939 | 123.5168 | 576.4924 | 375.8903 | 103.2246 | 5.4104 | 3.9444 | 0.72292 | 89.205 | 83.8564 | 1.502 | 0.72243 | 0.00081 | 16.0992 | 87.0384 | 7.0311 | 0.82918 | -0.00062 | 0.72243 | 14.7938
IAR | HA Reference | IAR HA #1 | 43.9713 | 1802.3027 | 91.7053 | 29.363 | 40.9489 | 193.9509 | 39.9837 | 90.7261 | 95.2145 | 95.5403 | 99.2384 | 109.47 | 61.7102 | 124.9141 | 572.5635 | 376.7828 | 103.213 | 5.3917 | 4.1105 | 0.72291 | 89.1399 | 83.8751 | 1.5016 | 0.72238 | 0.00081 | 16.1067 | 87.1119 | 6.5558 | 0.82918 | -0.00062 | 0.72238 | 14.8012
IAR | HA Reference | IAR HA #1 | 43.9796 | 1803.9291 | 91.7137 | 29.3738 | 40.9576 | 194.0726 | 39.9965 | 90.5395 | 95.242 | 95.6674 | 99.2367 | 103.1064 | 61.7278 | 123.8526 | 573.4648 | 375.4187 | 103.3444 | 5.4119 | 3.9203 | 0.72301 | 89.1461 | 83.6196 | 1.5006 | 0.72248 | 0.0008 | 16.091 | 87.0543 | 6.562 | 0.82918 | -0.00062 | 0.72248 | 14.7857
IAR | HA Reference | IAR HA #1 | 43.9879 | 1802.3316 | 91.8021 | 29.5846 | 40.9826 | 194.0219 | 40.0297 | 90.8018 | 95.2884 | 95.7061 | 99.2433 | 116.8884 | 61.7203 | 120.2785 | 576.0594 | 376.2177 | 103.1635 | 5.3958 | 4.0037 | 0.72376 | 89.1402 | 83.7228 | 1.5029 | 0.72323 | 0.00081 | 15.9699 | 87.1323 | 7.0011 | 0.82918 | -0.00062 | 0.72323 | 14.6659
IAR | HA Reference | IAR HA #1 | 43.9963 | 1802.3356 | 91.7233 | 29.8147 | 40.9828 | 194.0541 | 39.973 | 90.3141 | 95.1698 | 95.9465 | 99.2355 | 128.2176 | 61.303 | 121.7342 | 573.5859 | 375.4832 | 103.3104 | 5.4144 | 4.0724 | 0.72453 | 89.2396 | 83.7239 | 1.4983 | 0.72406 | 0.0008 | 15.8372 | 87.0154 | 6.819 | 0.82918 | -0.00062 | 0.72406 | 14.5348
IAR | HA Reference | IAR HA #1 | 44.0046 | 1803.9147 | 91.7965 | 29.8517 | 40.9826 | 194.1844 | 39.9792 | 90.6586 | 95.1397 | 95.7832 | 99.2423 | 86.1936 | 61.2568 | 121.899 | 573.6391 | 375.394 | 103.5077 | 5.3625 | 3.746 | 0.72391 | 89.2902 | 83.9987 | 1.5029 | 0.72346 | 0.00081 | 15.9322 | 87.3644 | 7.0876 | 0.82918 | -0.00062 | 0.72346 | 14.6287
IAR | HA Reference | IAR HA #1 | 44.0129 | 1805.5097 | 91.7957 | 30.0752 | 40.9704 | 194.2259 | 40.0473 | 90.6542 | 95.1367 | 95.7594 | 99.2602 | 135.171 | 61.217 | 123.4048 | 577.3411 | 375.2311 | 103.668 | 5.364 | 3.9224 | 0.72481 | 89.1531 | 83.8094 | 1.5049 | 0.72429 | 0.00081 | 15.8006 | 87.4409 | 6.4846 | 0.82918 | -0.00062 | 0.72429 | 14.4985
IAR | HA Reference | IAR HA #1 | 44.0213 | 1802.2987 | 91.6902 | 30.1743 | 41.0079 | 194.2268 | 40.0082 | 90.5341 | 95.1438 | 95.6688 | 99.2498 | 109.7214 | 61.2576 | 124.4851 | 571.82 | 374.6306 | 103.5734 | 5.3901 | 4.0388 | 0.7236 | 89.1337 | 84.4359 | 1.4998 | 0.72306 | 0.00081 | 15.997 | 87.629 | 6.7194 | 0.82918 | -0.00062 | 0.72306 | 14.6928
IAR | HA Reference | IAR HA #1 | 44.0296 | 1807.1234 | 91.8272 | 30.2467 | 40.9923 | 194.2243 | 40.0119 | 90.6392 | 95.1967 | 95.9098 | 99.2481 | 105.0852 | 61.2909 | 127.1159 | 572.7292 | 376.7162 | 103.4143 | 5.3426 | 4.0257 | 0.72484 | 89.1787 | 84.3267 | 1.4999 | 0.72433 | 0.00081 | 15.7931 | 87.6365 | 6.7795 | 0.82918 | -0.00062 | 0.72433 | 14.4911
IAR | HA Reference | IAR HA #1 | 44.0379 | 1805.5509 | 91.691 | 30.4627 | 40.9878 | 194.2423 | 40.0511 | 90.4465 | 95.1651 | 96.012 | 99.2512 | 190.7694 | 61.7011 | 121.432 | 577.3679 | 375.8366 | 103.3458 | 5.4027 | 3.874 | 0.72453 | 89.1487 | 84.1685 | 1.5076 | 0.724 | 0.00081 | 15.8462 | 87.6361 | 6.8224 | 0.82918 | -0.00062 | 0.724 | 14.5437
IAR | HA Reference | IAR HA #1 | 44.0463 | 1803.9371 | 91.8534 | 30.6198 | 40.9905 | 194.2579 | 40.0183 | 90.7803 | 95.1648 | 95.6382 | 99.243 | 121.2108 | 61.2717 | 122.3301 | 574.3438 | 376.5245 | 103.5991 | 5.3686 | 3.96 | 0.72476 | 89.0866 | 84.1694 | 1.4998 | 0.72419 | 0.00081 | 15.8155 | 87.6219 | 6.9378 | 0.82918 | -0.00062 | 0.72419 | 14.5132
IAR | HA Reference | IAR HA #1 | 44.0546 | 1802.331 | 91.861 | 30.5561 | 41.0192 | 194.2566 | 40.0088 | 90.8224 | 95.1964 | 95.7135 | 99.2336 | 82.7952 | 61.743 | 121.1529 | 573.9886 | 375.5275 | 103.3752 | 5.3416 | 4.076 | 0.72497 | 89.0853 | 83.9696 | 1.4991 | 0.7244 | 0.00081 | 15.7826 | 87.5263 | 6.5662 | 0.82918 | -0.00062 | 0.7244 | 14.4807
IAR | HA Reference | IAR HA #1 | 44.0629 | 1803.9319 | 91.8584 | 30.5574 | 41.0225 | 194.4123 | 40.0328 | 90.52 | 95.103 | 95.5162 | 99.2476 | 129.5424 | 61.751 | 124.7773 | 576.3398 | 374.9129 | 103.1095 | 5.3137 | 3.7553 | 0.72239 | 89.0887 | 83.4874 | 1.4959 | 0.72182 | 0.0008 | 16.1967 | 87.1131 | 6.7861 | 0.82918 | -0.00062 | 0.72182 | 14.8902
IAR | HA Reference | IAR HA #1 | 44.0713 | 1803.9222 | 91.8864 | 30.5983 | 41.0171 | 194.3604 | 40.031 | 90.7482 | 95.0729 | 96.0044 | 99.2448 | 107.4444 | 61.6655 | 126.4844 | 573.7807 | 375.6892 | 103.3059 | 5.345 | 3.8325 | 0.72359 | 89.089 | 83.9738 | 1.5038 | 0.72302 | 0.00081 | 16.003 | 87.1618 | 7.0243 | 0.82918 | -0.00062 | 0.72302 | 14.6987
IAR | HA Reference | IAR HA #1 | 44.0796 | 1802.3386 | 91.862 | 30.718 | 41.0271 | 194.4632 | 40.0501 | 90.7817 | 95.108 | 95.6656 | 99.2412 | 81.1728 | 61.7114 | 123.1516 | 572.725 | 375.873 | 103.1065 | 5.3293 | 4.075 | 0.72234 | 89.071 | 84.0407 | 1.5028 | 0.72176 | 0.00081 | 16.2066 | 87.1639 | 6.8166 | 0.82918 | -0.00062 | 0.72176 | 14.9
IAR | HA Reference | IAR HA #1 | 44.0879 | 1803.9236 | 91.7872 | 30.5689 | 41.0486 | 194.4051 | 40.0899 | 90.597 | 95.0843 | 95.8547 | 99.2405 | 154.8762 | 61.2808 | 124.5172 | 575.0778 | 376.4618 | 103.1614 | 5.349 | 3.9198 | 0.7242 | 89.0586 | 83.9183 | 1.5005 | 0.72361 | 0.00081 | 15.9081 | 87.3425 | 6.4677 | 0.82918 | -0.00062 | 0.72361 | 14.6049
IAR | HA Reference | IAR HA #1 | 44.0963 | 1803.9059 | 91.6714 | 30.2648 | 41.057 | 194.4274 | 40.0121 | 90.2427 | 95.1393 | 95.6795 | 99.2348 | 112.9536 | 61.753 | 123.8641 | 574.6745 | 373.5056 | 103.4302 | 5.3532 | 3.8849 | 0.72292 | 89.0486 | 84.1983 | 1.5022 | 0.72233 | 0.00081 | 16.1144 | 87.4308 | 6.9248 | 0.82918 | -0.00062 | 0.72233 | 14.8088
IAR | HA Reference | IAR HA #1 | 44.1046 | 1803.9324 | 91.699 | 29.9857 | 41.0452 | 194.2516 | 40.0722 | 90.275 | 95.1115 | 95.8935 | 99.2343 | 147.3594 | 61.7081 | 121.8324 | 573.6355 | 376.2878 | 103.1953 | 5.3094 | 4.0923 | 0.7237 | 89.021 | 84.1541 | 1.5019 | 0.72309 | 0.00081 | 15.9919 | 87.2785 | 6.8528 | 0.82918 | -0.00062 | 0.72309 | 14.6877
IAR | HA Reference | IAR HA #1 | 44.1129 | 1802.3254 | 91.8849 | 29.9226 | 41.0305 | 194.3185 | 40.0915 | 90.4182 | 95.188 | 95.5319 | 99.2382 | 113.931 | 61.7783 | 120.5686 | 575.1171 | 377.5544 | 103.3628 | 5.3027 | 3.8895 | 0.72243 | 89.061 | 84.0186 | 1.5078 | 0.72185 | 0.00081 | 16.1923 | 87.3616 | 6.655 | 0.82918 | -0.00062 | 0.72185 | 14.8858
IAR | HA Reference | IAR HA #1 | 44.1213 | 1803.943 | 91.7103 | 29.9295 | 41.0396 | 194.3791 | 40.074 | 90.3312 | 95.1941 | 95.9759 | 99.2431 | 105.2802 | 61.7397 | 123.1926 | 573.4615 | 373.871 | 103.3728 | 5.32 | 3.8376 | 0.72287 | 89.0619 | 84.086 | 1.4995 | 0.72229 | 0.00081 | 16.1217 | 87.2641 | 6.6015 | 0.82918 | -0.00062 | 0.72229 | 14.816
IAR | HA Reference | IAR HA #1 | 44.1296 | 1802.3055 | 91.7296 | 29.8662 | 41.0712 | 194.3782 | 40.0991 | 90.5675 | 95.1721 | 95.6953 | 99.2329 | 73.3776 | 62.1262 | 124.0419 | 573.2392 | 373.6566 | 103.6688 | 5.3127 | 3.9532 | 0.72404 | 89.0023 | 84.0733 | 1.4995 | 0.72342 | 0.00081 | 15.9393 | 87.2228 | 6.5924 | 0.82918 | -0.00062 | 0.72342 | 14.6357
IAR | HA Reference | IAR HA #1 | 44.1379 | 1803.9401 | 91.7633 | 29.7787 | 41.0349 | 194.2149 | 40.0957 | 90.7026 | 95.204 | 95.799 | 99.2373 | 152.382 | 62.1621 | 123.5319 | 574.6368 | 375.8473 | 103.4026 | 5.2991 | 4.071 | 0.72311 | 89.0898 | 84.0522 | 1.4989 | 0.72254 | 0.00081 | 16.0809 | 87.6481 | 6.7815 | 0.82918 | -0.00062 | 0.72254 | 14.7757
IAR | HA Reference | IAR HA #1 | 44.1463 | 1803.9082 | 91.6396 | 29.6368 | 41.0112 | 194.1587 | 40.0623 | 90.2453 | 95.1645 | 95.9771 | 99.2371 | 114.8994 | 61.7905 | 123.3539 | 573.0236 | 376.2394 | 103.3075 | 5.3236 | 3.9339 | 0.72367 | 89.2289 | 83.892 | 1.5049 | 0.72319 | 0.00081 | 15.9767 | 87.3509 | 6.7965 | 0.82918 | -0.00062 | 0.72319 | 14.6727
IAR | HA Reference | IAR HA #1 | 44.1546 | 1802.3473 | 91.6126 | 29.5298 | 41.0136 | 194.2797 | 40.0694 | 90.1471 | 95.14 | 95.6062 | 99.2308 | 94.4562 | 61.6933 | 120.1259 | 574.1066 | 377.0405 | 103.5324 | 5.2633 | 3.9342 | 0.7237 | 89.1072 | 84.077 | 1.5033 | 0.72315 | 0.00081 | 15.9834 | 87.5255 | 6.7679 | 0.82918 | -0.00062 | 0.72315 | 14.6793
IAR | HA Reference | IAR HA #1 | 44.1629 | 1802.3143 | 91.6799 | 29.4382 | 41.0121 | 194.0955 | 40.0754 | 90.1488 | 95.2019 | 96.045 | 99.2273 | 124.2372 | 61.2777 | 123.6297 | 573.2886 | 374.2022 | 103.2519 | 5.282 | 4.1593 | 0.72261 | 89.0196 | 83.9593 | 1.4996 | 0.722 | 0.00081 | 16.168 | 87.3621 | 6.7127 | 0.82918 | -0.00062 | 0.722 | 14.8618
IAR | HA Reference | IAR HA #1 | 44.1713 | 1802.3624 | 91.6217 | 29.36 | 40.9983 | 194.0979 | 40.0686 | 90.2592 | 95.2245 | 95.6638 | 99.24 | 105.0498 | 62.2062 | 122.7115 | 572.6374 | 377.4703 | 103.3312 | 5.2936 | 3.9093 | 0.72076 | 89.035 | 84.2561 | 1.5035 | 0.72016 | 0.00081 | 16.4652 | 87.5225 | 6.7717 | 0.82918 | -0.00062 | 0.72016 | 15.1556
IAR | HA Reference | IAR HA #1 | 44.1796 | 1803.9553 | 91.6054 | 29.2786 | 40.9834 | 194.0074 | 40.0478 | 90.3749 | 95.1513 | 95.8361 | 99.241 | 77.028 | 61.7388 | 127.7506 | 576.5611 | 374.9309 | 103.2299 | 5.2696 | 3.8297 | 0.72437 | 88.9981 | 83.7622 | 1.5012 | 0.72375 | 0.00081 | 15.8866 | 87.3987 | 6.8226 | 0.82918 | -0.00062 | 0.72375 | 14.5836
IAR | HA Reference | IAR HA #1 | 44.1879 | 1802.2577 | 91.8148 | 29.2427 | 40.9705 | 194.0181 | 40.0867 | 90.1589 | 95.1356 | 95.8454 | 99.2277 | 151.6926 | 62.1914 | 123.7414 | 572.7369 | 374.3353 | 103.1587 | 5.2803 | 4.043 | 0.72308 | 89.0446 | 84.0959 | 1.499 | 0.72249 | 0.00081 | 16.0894 | 87.4151 | 6.8332 | 0.82918 | -0.00062 | 0.72249 | 14.7841
IAR | HA Reference | IAR HA #1 | 44.1963 | 1802.3267 | 91.827 | 29.0103 | 40.9664 | 194.0338 | 40.0201 | 90.0091 | 95.1799 | 95.8609 | 99.2325 | 114.9384 | 62.1866 | 120.9489 | 572.3806 | 376.6857 | 103.2795 | 5.2857 | 4.1731 | 0.7251 | 89.0211 | 84.2819 | 1.5036 | 0.72449 | 0.00081 | 15.7685 | 87.6243 | 6.9448 | 0.82918 | -0.00062 | 0.72449 | 14.4668
IAR | HA Reference | IAR HA #1 | 44.2046 | 1805.4111 | 91.6237 | 28.7984 | 40.9564 | 193.8757 | 40.0433 | 90.6606 | 95.0759 | 95.9544 | 99.2308 | 134.7456 | 62.2117 | 124.4985 | 576.3093 | 372.2484 | 103.0153 | 5.2846 | 3.9718 | 0.72408 | 88.982 | 84.3792 | 1.4997 | 0.72344 | 0.00081 | 15.936 | 87.6858 | 6.5081 | 0.82918 | -0.00062 | 0.72344 | 14.6324
IAR | HA Reference | IAR HA #1 | 44.2129 | 1802.3872 | 91.5583 | 28.5822 | 40.9355 | 193.7586 | 40.013 | 90.3645 | 95.1619 | 95.6818 | 99.2319 | 115.6692 | 61.6976 | 119.9353 | 574.8105 | 374.547 | 103.2712 | 5.3097 | 3.9785 | 0.72372 | 88.9499 | 84.0745 | 1.502 | 0.72307 | 0.00081 | 15.9957 | 87.5339 | 6.8238 | 0.82918 | -0.00062 | 0.72307 | 14.6914
IAR | HA Reference | IAR HA #1 | 44.2213 | 1802.3214 | 91.5931 | 28.3274 | 40.9235 | 193.6886 | 40.0176 | 90.604 | 95.1215 | 95.9314 | 99.2308 | 103.0746 | 61.227 | 123.2808 | 573.0977 | 376.6506 | 103.4474 | 5.2407 | 4.1451 | 0.72358 | 88.9001 | 84.1759 | 1.5017 | 0.7229 | 0.00081 | 16.0231 | 87.5026 | 6.6818 | 0.82918 | -0.00062 | 0.7229 | 14.7185
IAR | HA Reference | IAR HA #1 | 44.2296 | 1805.5528 | 91.7044 | 28.2682 | 40.9448 | 193.6906 | 40.0562 | 90.2429 | 95.1839 | 95.5931 | 99.2257 | 73.668 | 62.1703 | 123.3468 | 576.6151 | 376.62 | 103.6166 | 5.2912 | 3.8323 | 0.72393 | 88.9037 | 83.8364 | 1.4982 | 0.72325 | 0.00081 | 15.9665 | 87.2601 | 6.6678 | 0.82918 | -0.00062 | 0.72325 | 14.6626
IAR | HA Reference | IAR HA #1 | 44.2379 | 1802.3022 | 91.5203 | 28.0409 | 40.9206 | 193.6518 | 40.0489 | 90.4703 | 95.0499 | 95.945 | 99.2294 | 149.8356 | 61.7414 | 122.2519 | 574.1716 | 373.6694 | 103.3956 | 5.3062 | 3.8563 | 0.72331 | 88.9649 | 83.6938 | 1.4931 | 0.72267 | 0.00081 | 16.06 | 87.1852 | 6.6998 | 0.82918 | -0.00062 | 0.72267 | 14.755
IAR | HA Reference | IAR HA #1 | 44.2463 | 1803.9113 | 91.7087 | 27.8171 | 40.8912 | 193.6192 | 39.9811 | 89.8078 | 95.0652 | 95.8395 | 99.2275 | 114.777 | 62.1652 | 125.075 | 572.3764 | 374.5172 | 103.6042 | 5.2889 | 4.1232 | 0.72291 | 88.9158 | 83.7695 | 1.5105 | 0.72224 | 0.00081 | 16.129 | 87.045 | 7.0092 | 0.82918 | -0.00062 | 0.72224 | 14.8233
IAR | HA Reference | IAR HA #1 | 44.2546 | 1802.5167 | 91.7209 | 27.8074 | 40.896 | 193.4668 | 40.0281 | 89.914 | 95.0325 | 95.8522 | 99.2342 | 122.142 | 62.1691 | 126.835 | 576.1085 | 373.8862 | 103.5734 | 5.2918 | 4.0955 | 0.72361 | 88.9158 | 83.6943 | 1.5015 | 0.72294 | 0.00081 | 16.0172 | 87.365 | 6.7484 | 0.82918 | -0.00062 | 0.72294 | 14.7127
IAR | HA Reference | IAR HA #1 | 44.2629 | 1803.9056 | 91.4882 | 27.6966 | 40.8861 | 193.4578 | 39.9802 | 90.6088 | 95.0497 | 96.0609 | 99.2308 | 119.2128 | 62.1946 | 122.9165 | 575.0368 | 375.7162 | 103.4466 | 5.3167 | 3.9363 | 0.7236 | 88.8584 | 83.9369 | 1.5077 | 0.72289 | 0.00081 | 16.0253 | 87.371 | 6.8701 | 0.82918 | -0.00062 | 0.72289 | 14.7207
IAR | HA Reference | IAR HA #1 | 44.2713 | 1803.9359 | 91.4834 | 27.7519 | 40.8773 | 193.4074 | 39.9817 | 90.2827 | 95.0763 | 95.8483 | 99.234 | 111.072 | 62.1573 | 120.2844 | 574.4485 | 376.3042 | 103.3607 | 5.3008 | 4.1044 | 0.72072 | 88.8686 | 84.1921 | 1.5014 | 0.72002 | 0.00081 | 16.488 | 87.6536 | 6.9655 | 0.82918 | -0.00062 | 0.72002 | 15.1783
IAR | HA Reference | IAR HA #1 | 44.2796 | 1803.9543 | 91.6241 | 27.6302 | 40.8692 | 193.2569 | 39.9917 | 90.1168 | 95.0431 | 95.8176 | 99.2234 | 73.5192 | 62.2002 | 121.818 | 576.6248 | 373.9545 | 103.4662 | 5.3135 | 4.0151 | 0.72215 | 88.9532 | 84.1072 | 1.503 | 0.7215 | 0.00081 | 16.248 | 87.6457 | 6.8686 | 0.82918 | -0.00062 | 0.7215 | 14.941
IAR | HA Reference | IAR HA #1 | 44.2879 | 1803.9116 | 91.5868 | 27.4972 | 40.8514 | 193.233 | 40.0058 | 89.7284 | 94.9888 | 95.6168 | 99.2401 | 141.8406 | 62.2046 | 125.6702 | 574.5007 | 375.5142 | 103.3577 | 5.2576 | 3.8097 | 0.72139 | 88.8434 | 84.1763 | 1.4961 | 0.72067 | 0.00081 | 16.3821 | 87.7264 | 6.6624 | 0.82918 | -0.00062 | 0.72067 | 15.0735
IAR | HA Reference | IAR HA #1 | 44.2963 | 1802.3626 | 91.6044 | 27.4712 | 40.8435 | 193.231 | 39.9585 | 89.8036 | 95.0125 | 95.7515 | 99.2311 | 113.1792 | 62.2085 | 124.7678 | 572.7565 | 374.6498 | 103.2492 | 5.2992 | 4.0245 | 0.72385 | 88.8135 | 83.9355 | 1.5003 | 0.72311 | 0.00081 | 15.9894 | 87.3542 | 6.7402 | 0.82918 | -0.00062 | 0.72311 | 14.6852
IAR | HA Reference | IAR HA #1 | 44.3046 | 1803.98 | 91.6102 | 27.0606 | 40.8474 | 193.2594 | 39.9617 | 90.0531 | 94.9986 | 95.8577 | 99.2274 | 96.1098 | 62.307 | 121.1642 | 574.7574 | 374.5598 | 103.3233 | 5.2943 | 4.1661 | 0.72626 | 88.862 | 84.181 | 1.4954 | 0.72555 | 0.00081 | 15.5991 | 87.4781 | 6.9713 | 0.82918 | -0.00062 | 0.72555 | 14.2993
IAR | HA Reference | IAR HA #1 | 44.3129 | 1802.3281 | 91.4369 | 26.5671 | 40.818 | 193.0394 | 39.9707 | 90.3451 | 94.9733 | 95.8555 | 99.2332 | 125.5152 | 62.203 | 124.9965 | 574.4996 | 374.3324 | 103.3283 | 5.2269 | 3.9807 | 0.72414 | 88.9339 | 84.085 | 1.5077 | 0.72347 | 0.00081 | 15.931 | 87.2879 | 6.6021 | 0.82918 | -0.00062 | 0.72347 | 14.6275
IAR | HA Reference | IAR HA #1 | 44.3213 | 1803.9722 | 91.4592 | 26.3189 | 40.8347 | 192.8914 | 39.9461 | 90.3907 | 95.0312 | 95.7445 | 99.2275 | 105.963 | 61.7076 | 120.237 | 573.2492 | 377.6842 | 103.3362 | 5.2187 | 3.9937 | 0.72439 | 88.8456 | 83.938 | 1.5022 | 0.72367 | 0.00081 | 15.8998 | 87.3262 | 6.9174 | 0.82918 | -0.00062 | 0.72367 | 14.5966
IAR | HA Reference | IAR HA #1 | 44.3296 | 1804.4524 | 91.376 | 26.0074 | 40.8132 | 192.8784 | 39.9563 | 90.2703 | 94.9989 | 95.971 | 99.2304 | 75.9954 | 62.1619 | 128.6931 | 574.8237 | 372.4746 | 103.177 | 5.2982 | 4.2093 | 0.72427 | 88.8419 | 83.8659 | 1.5043 | 0.72354 | 0.00081 | 15.9194 | 87.5459 | 6.9556 | 0.82918 | -0.00062 | 0.72354 | 14.6161
IAR | HA Reference | IAR HA #1 | 44.3379 | 1803.9361 | 91.3717 | 26.0603 | 40.8153 | 192.8191 | 39.9785 | 90.4326 | 95.0534 | 95.5626 | 99.2345 | 154.5348 | 62.6403 | 124.415 | 574.487 | 377.9842 | 103.5962 | 5.3133 | 3.9313 | 0.71887 | 88.8342 | 83.7961 | 1.5026 | 0.71814 | 0.00081 | 16.7922 | 87.4075 | 6.569 | 0.82918 | -0.00062 | 0.71814 | 15.479
IAR | HA Reference | IAR HA #1 | 44.3463 | 1802.3441 | 91.4718 | 26.135 | 40.8172 | 192.7763 | 39.9053 | 90.5729 | 95.0229 | 95.9363 | 99.2318 | 113.3442 | 62.6896 | 122.4501 | 572.755 | 374.5901 | 103.4085 | 5.3339 | 3.8615 | 0.72236 | 88.8067 | 83.9507 | 1.5016 | 0.72162 | 0.00081 | 16.2297 | 87.4468 | 6.8747 | 0.82918 | -0.00062 | 0.72162 | 14.9229
IAR | HA Reference | IAR HA #1 | 44.3546 | 1805.5149 | 91.4725 | 25.9924 | 40.7826 | 192.7057 | 39.9081 | 90.3286 | 95.0696 | 95.8088 | 99.2301 | 94.503 | 62.1693 | 125.6895 | 574.86 | 375.2539 | 103.7404 | 5.3243 | 4.1545 | 0.72429 | 88.811 | 84.1396 | 1.5021 | 0.72355 | 0.00081 | 15.9182 | 87.569 | 6.8403 | 0.82918 | -0.00062 | 0.72355 | 14.6148
IAR | HA Reference | IAR HA #1 | 44.3629 | 1803.7732 | 91.5417 | 25.787 | 40.7603 | 192.6544 | 39.8916 | 89.8489 | 95.0727 | 95.8217 | 99.2304 | 121.5762 | 62.6285 | 124.9992 | 573.1518 | 374.8742 | 103.6866 | 5.3529 | 4.1867 | 0.72169 | 88.8771 | 84.0051 | 1.4616 | 0.72099 | 0.00081 | 16.3304 | 87.6723 | 6.9567 | 0.82918 | -0.00062 | 0.72099 | 15.0224
IAR | HA Reference | IAR HA #1 | 44.3713 | 1802.3654 | 91.3783 | 25.7883 | 40.7466 | 192.6108 | 39.8784 | 90.51 | 95.0559 | 95.6975 | 99.2362 | 108.4542 | 62.1634 | 120.5731 | 573.0676 | 375.3923 | 103.7943 | 5.3369 | 4.0328 | 0.71703 | 88.8486 | 83.8917 | 1.5036 | 0.71632 | 0.00081 | 17.0906 | 87.3433 | 6.843 | 0.82918 | -0.00062 | 0.71632 | 15.774
IAR | HA Reference | IAR HA #1 | 44.3796 | 1803.9465 | 91.5228 | 25.839 | 40.7473 | 192.6186 | 39.8893 | 90.02 | 95.1005 | 96.2575 | 99.2284 | 74.4636 | 62.2276 | 120.7988 | 575.4484 | 374.0416 | 103.6111 | 5.3788 | 4.2686 | 0.72386 | 88.8261 | 84.115 | 1.502 | 0.72313 | 0.00081 | 15.9867 | 87.463 | 7.0779 | 0.82918 | -0.00062 | 0.72313 | 14.6825
IAR | HA Reference | IAR HA #1 | 44.3879 | 1803.9144 | 91.5336 | 25.9794 | 40.7418 | 192.6592 | 39.9366 | 89.7134 | 95.0951 | 95.7636 | 99.2451 | 149.463 | 64.0952 | 124.0545 | 574.1938 | 377.6205 | 103.5503 | 5.3816 | 4.3754 | 0.72237 | 88.8875 | 84.3027 | 1.4993 | 0.72168 | 0.00081 | 16.22 | 87.6729 | 6.8853 | 0.82918 | -0.00062 | 0.72168 | 14.9132
IAR | HA Reference | IAR HA #1 | 44.3963 | 1803.9109 | 91.4598 | 26.179 | 40.7392 | 192.5574 | 39.8377 | 90.2327 | 95.0957 | 95.959 | 99.2476 | 114.2034 | 64.1117 | 128.2863 | 576.2867 | 376.8321 | 103.8277 | 5.3934 | 4.1465 | 0.72332 | 88.8502 | 84.0976 | 1.5042 | 0.72261 | 0.00081 | 16.0697 | 87.6983 | 6.7898 | 0.82918 | -0.00062 | 0.72261 | 14.7646
IAR | HA Reference | IAR HA #1 | 44.4046 | 1803.9623 | 91.5586 | 26.0802 | 40.7458 | 192.6229 | 39.8432 | 90.3409 | 95.1 | 95.7874 | 99.2354 | 149.4972 | 64.5498 | 124.0444 | 575.0757 | 376.1811 | 103.3839 | 5.3702 | 4.3623 | 0.71633 | 88.8234 | 84.2415 | 1.501 | 0.7156 | 0.00081 | 17.2085 | 87.6613 | 6.8782 | 0.82918 | -0.00062 | 0.7156 | 15.8906
IAR | HA Reference | IAR HA #1 | 44.4129 | 1802.2745 | 91.5949 | 26.2677 | 40.7387 | 192.6655 | 39.8582 | 90.1849 | 95.1412 | 95.941 | 99.2331 | 117.732 | 64.5623 | 121.0923 | 575.7534 | 377.1903 | 103.3545 | 5.3586 | 4.4939 | 0.72385 | 88.8541 | 84.1085 | 1.4997 | 0.72314 | 0.00081 | 15.9849 | 87.4744 | 7.1585 | 0.82918 | -0.00062 | 0.72314 | 14.6808
IAR | HA Reference | IAR HA #1 | 44.4213 | 1802.311 | 91.528 | 26.386 | 40.7316 | 192.6174 | 39.8542 | 90.0332 | 95.1407 | 95.8293 | 99.2339 | 106.2846 | 62.6561 | 124.2829 | 576.3329 | 374.3582 | 103.4637 | 5.3962 | 4.0916 | 0.72171 | 88.8527 | 84.0172 | 1.4997 | 0.721 | 0.00081 | 16.329 | 87.352 | 6.5836 | 0.82918 | -0.00062 | 0.721 | 15.021
IAR | HA Reference | IAR HA #1 | 44.4296 | 1803.9367 | 91.4763 | 26.4628 | 40.7378 | 192.5461 | 39.866 | 90.5204 | 95.1155 | 95.7781 | 99.2328 | 77.3412 | 63.1249 | 125.6904 | 574.9396 | 376.5663 | 103.3805 | 5.367 | 4.3146 | 0.72349 | 88.8374 | 83.8479 | 1.4996 | 0.72276 | 0.00081 | 16.0449 | 87.3563 | 6.9085 | 0.82918 | -0.00062 | 0.72276 | 14.7401
IAR | HA Reference | IAR HA #1 | 44.4379 | 1803.9231 | 91.5051 | 26.4489 | 40.7116 | 192.5641 | 39.8854 | 90.2134 | 95.1933 | 95.8842 | 99.2342 | 140.508 | 63.603 | 120.5392 | 576.4343 | 377.4455 | 103.1847 | 5.3916 | 4.3091 | 0.72324 | 88.8701 | 83.8463 | 1.5069 | 0.72253 | 0.00081 | 16.0817 | 87.4444 | 6.7824 | 0.82918 | -0.00062 | 0.72253 | 14.7766
IAR | HA Reference | IAR HA #1 | 44.4463 | 1803.9222 | 91.4725 | 26.4004 | 40.7099 | 192.5123 | 39.8414 | 90.5938 | 95.1787 | 95.91 | 99.2401 | 110.7762 | 64.0551 | 122.2127 | 574.0864 | 375.9103 | 103.3311 | 5.3698 | 3.972 | 0.72194 | 88.9054 | 84.0143 | 1.5002 | 0.72125 | 0.00081 | 16.2879 | 87.4229 | 6.8292 | 0.82918 | -0.00062 | 0.72125 | 14.9804
IAR | HA Reference | IAR HA #1 | 44.4546 | 1803.9555 | 91.6175 | 26.5042 | 40.7102 | 192.6042 | 39.8567 | 90.6419 | 95.1801 | 95.7462 | 99.2346 | 155.5086 | 62.6472 | 124.652 | 572.8695 | 375.8117 | 103.6281 | 5.3941 | 4.1463 | 0.72308 | 88.862 | 83.6674 | 1.4987 | 0.72237 | 0.00081 | 16.1083 | 87.3075 | 6.8913 | 0.82918 | -0.00062 | 0.72237 | 14.8028
IAR | HA Reference | IAR HA #1 | 44.4629 | 1802.3341 | 91.457 | 26.4044 | 40.7145 | 192.612 | 39.8594 | 90.6295 | 95.2548 | 95.8209 | 99.2348 | 119.7888 | 62.6902 | 126.769 | 575.9728 | 376.7419 | 103.5632 | 5.4276 | 4.1594 | 0.72316 | 88.9035 | 83.7714 | 1.5011 | 0.72248 | 0.00081 | 16.0905 | 87.4185 | 6.7978 | 0.82918 | -0.00062 | 0.72248 | 14.7852
IAR | HA Reference | IAR HA #1 | 44.4713 | 1803.8953 | 91.5859 | 26.4687 | 40.72 | 192.6354 | 39.8833 | 90.1705 | 95.2122 | 95.6056 | 99.2357 | 100.9896 | 62.2056 | 120.9019 | 573.0722 | 376.7182 | 103.7056 | 5.3963 | 3.9793 | 0.72276 | 89.0373 | 83.6656 | 1.4998 | 0.72216 | 0.0008 | 16.1415 | 87.0611 | 6.9038 | 0.82918 | -0.00062 | 0.72216 | 14.8357
IAR | HA Reference | IAR HA #1 | 44.4796 | 1803.9544 | 91.3856 | 26.56 | 40.7151 | 192.5197 | 39.8953 | 90.3761 | 95.2166 | 96.0275 | 99.2451 | 72.7746 | 62.1656 | 118.969 | 573.5754 | 377.27 | 103.7146 | 5.4055 | 4.2101 | 0.72248 | 89.003 | 83.7427 | 1.5069 | 0.72185 | 0.00081 | 16.191 | 87.1781 | 7.1813 | 0.82918 | -0.00062 | 0.72185 | 14.8846
IAR | HA Reference | IAR HA #1 | 44.4879 | 1803.8803 | 91.6795 | 26.6882 | 40.7141 | 192.3971 | 39.9293 | 90.7731 | 95.2246 | 95.815 | 99.2496 | 144.72 | 62.671 | 123.041 | 576.4766 | 376.2523 | 103.646 | 5.4497 | 4.0895 | 0.72363 | 88.9725 | 84.1788 | 1.5016 | 0.72299 | 0.00081 | 16.0083 | 87.59 | 6.8603 | 0.82918 | -0.00062 | 0.72299 | 14.7039
IAR | HA Reference | IAR HA #1 | 44.4963 | 1803.9644 | 91.5467 | 27.2685 | 40.7453 | 192.6127 | 39.8525 | 90.7214 | 95.1896 | 95.7653 | 99.2438 | 112.4286 | 62.2087 | 128.1074 | 573.2831 | 376.1711 | 103.5497 | 5.4288 | 3.8147 | 0.72449 | 88.9701 | 84.121 | 1.5034 | 0.72385 | 0.00081 | 15.8712 | 87.9386 | 6.8305 | 0.82918 | -0.00062 | 0.72385 | 14.5683
IAR | HA Reference | IAR HA #1 | 44.5046 | 1803.9322 | 91.6136 | 27.6117 | 40.7834 | 192.7163 | 39.9162 | 90.7857 | 95.2486 | 95.7365 | 99.238 | 146.7558 | 62.6225 | 124.666 | 572.9359 | 376.4027 | 103.4458 | 5.4001 | 4.091 | 0.72324 | 88.9336 | 84.5056 | 1.5085 | 0.72257 | 0.00081 | 16.0757 | 87.894 | 6.8347 | 0.82918 | -0.00062 | 0.72257 | 14.7706
IAR | HA Reference | IAR HA #1 | 44.5129 | 1803.9513 | 91.7304 | 27.8227 | 40.7752 | 192.9809 | 39.8931 | 90.7074 | 95.2016 | 95.7147 | 99.2479 | 116.0634 | 63.597 | 124.2952 | 575.9692 | 377.0669 | 103.7387 | 5.3833 | 4.3806 | 0.72289 | 89.031 | 84.4294 | 1.5074 | 0.72229 | 0.00081 | 16.1212 | 87.7046 | 6.6913 | 0.82918 | -0.00062 | 0.72229 | 14.8155
IAR | HA Reference | IAR HA #1 | 44.5213 | 1803.9376 | 91.6348 | 28.1696 | 40.7882 | 193.038 | 39.922 | 90.7868 | 95.1567 | 95.9123 | 99.2379 | 107.1558 | 64.0378 | 125.1369 | 573.2568 | 375.666 | 103.3869 | 5.4463 | 4.2435 | 0.72354 | 89.0179 | 84.079 | 1.5001 | 0.72292 | 0.00081 | 16.019 | 87.3676 | 6.4964 | 0.82918 | -0.00062 | 0.72292 | 14.7145
IAR | HA Reference | IAR HA #1 | 44.5296 | 1803.8913 | 91.6906 | 28.3306 | 40.8324 | 193.0957 | 39.9667 | 90.7999 | 95.0975 | 95.7837 | 99.2521 | 84.5004 | 64.5871 | 123.2906 | 572.9066 | 373.9304 | 103.387 | 5.4223 | 4.2938 | 0.72239 | 88.9963 | 83.9917 | 1.4996 | 0.72176 | 0.00081 | 16.2057 | 87.1218 | 6.7881 | 0.82918 | -0.00062 | 0.72176 | 14.8991
IAR | HA Reference | IAR HA #1 | 44.5379 | 1803.9042 | 91.7702 | 28.3533 | 40.8382 | 193.0767 | 39.9971 | 90.8122 | 95.1722 | 96.0179 | 99.2661 | 133.6428 | 64.5047 | 121.8947 | 576.3854 | 376.942 | 103.235 | 5.3813 | 4.3674 | 0.72323 | 89.1543 | 84.1387 | 1.5021 | 0.72271 | 0.00081 | 16.054 | 87.3924 | 6.7788 | 0.82918 | -0.00062 | 0.72271 | 14.7491
IAR | HA Reference | IAR HA #1 | 44.5463 | 1805.4939 | 91.7365 | 28.3837 | 40.8692 | 193.1874 | 39.8982 | 90.6298 | 95.2217 | 95.6588 | 99.2645 | 113.4072 | 63.5873 | 122.8374 | 573.2062 | 374.6832 | 103.4323 | 5.3674 | 4.0217 | 0.72263 | 89.0778 | 84.0465 | 1.505 | 0.72206 | 0.00081 | 16.1587 | 87.2813 | 6.97 | 0.82918 | -0.00062 | 0.72206 | 14.8526
IAR | HA Reference | IAR HA #1 | 44.5546 | 1803.9355 | 91.7245 | 28.4031 | 40.8824 | 193.2159 | 39.9588 | 90.8098 | 95.2013 | 95.7722 | 99.2666 | 142.1028 | 62.2451 | 124.5769 | 573.447 | 376.5879 | 103.3566 | 5.3813 | 4.1582 | 0.7234 | 89.0558 | 83.897 | 1.5023 | 0.72281 | 0.00081 | 16.0372 | 87.5471 | 6.9246 | 0.82918 | -0.00062 | 0.72281 | 14.7324
IAR | HA Reference | IAR HA #1 | 44.5629 | 1803.9094 | 91.6232 | 28.5009 | 40.8696 | 193.32 | 39.9758 | 90.4626 | 95.2878 | 95.7578 | 99.2656 | 119.8686 | 62.1392 | 123.615 | 576.6529 | 376.1462 | 103.2795 | 5.3726 | 4.1419 | 0.72396 | 89.0826 | 83.6734 | 1.5063 | 0.72339 | 0.0008 | 15.9447 | 87.3467 | 6.8472 | 0.82918 | -0.00062 | 0.72339 | 14.6411
IAR | HA Reference | IAR HA #1 | 44.5713 | 1804.0383 | 91.5851 | 28.5732 | 40.8897 | 193.2485 | 39.9786 | 90.0708 | 95.0683 | 96.0825 | 99.2563 | 101.8092 | 63.139 | 124.2446 | 573.588 | 376.4765 | 103.6918 | 5.3921 | 4.1275 | 0.7204 | 89.0887 | 83.8028 | 1.5036 | 0.71983 | 0.00081 | 16.5181 | 87.0391 | 6.8392 | 0.82918 | -0.00062 | 0.71983 | 15.208
IAR | HA Reference | IAR HA #1 | 44.5796 | 1803.8849 | 91.5247 | 28.633 | 40.9044 | 193.3249 | 39.984 | 90.4416 | 95.1939 | 95.5601 | 99.2614 | 72.6366 | 64.0783 | 119.7529 | 573.3023 | 374.2607 | 103.8084 | 5.3972 | 4.188 | 0.72399 | 89.0686 | 83.9164 | 1.5024 | 0.72341 | 0.00081 | 15.9402 | 87.3376 | 6.7911 | 0.82918 | -0.00062 | 0.72341 | 14.6366
IAR | HA Reference | IAR HA #1 | 44.5879 | 1802.3409 | 91.6354 | 28.6569 | 40.9245 | 193.2991 | 40.0375 | 90.3797 | 95.2719 | 95.7297 | 99.2535 | 148.8828 | 62.7152 | 121.6551 | 577.7547 | 375.4112 | 103.51 | 5.3432 | 4.2752 | 0.72244 | 89.0913 | 83.8194 | 1.497 | 0.72187 | 0.00081 | 16.1881 | 87.2826 | 6.6657 | 0.82918 | -0.00062 | 0.72187 | 14.8817
IAR | HA Reference | IAR HA #1 | 44.5963 | 1803.9057 | 91.6573 | 28.7204 | 40.9398 | 193.3423 | 39.981 | 90.4027 | 95.2689 | 95.5382 | 99.2629 | 112.5144 | 61.7371 | 124.4778 | 572.9103 | 375.9688 | 103.5602 | 5.3624 | 3.8691 | 0.72339 | 89.0954 | 83.8155 | 1.5092 | 0.72282 | 0.00081 | 16.0351 | 86.9467 | 6.8467 | 0.82918 | -0.00062 | 0.72282 | 14.7304
IAR | HA Reference | IAR HA #1 | 44.6046 | 1803.8938 | 91.7147 | 28.816 | 40.9734 | 193.3837 | 40.028 | 90.5523 | 95.2942 | 95.7447 | 99.2581 | 146.1978 | 61.3066 | 127.7597 | 573.5993 | 378.3836 | 103.5718 | 5.4018 | 3.764 | 0.71833 | 89.1095 | 83.5969 | 1.5005 | 0.71777 | 0.0008 | 16.8528 | 87.3304 | 6.7464 | 0.82918 | -0.00062 | 0.71777 | 15.5389
IAR | HA Reference | IAR HA #1 | 44.6129 | 1805.4591 | 91.6719 | 28.8064 | 41.0046 | 193.3787 | 40.0172 | 90.1831 | 95.2147 | 96.0129 | 99.2648 | 116.3586 | 61.2792 | 123.9148 | 577.28 | 374.4851 | 103.313 | 5.399 | 3.99 | 0.72305 | 89.0941 | 83.8536 | 1.502 | 0.72249 | 0.00081 | 16.0892 | 87.2956 | 6.948 | 0.82918 | -0.00062 | 0.72249 | 14.7839
IAR | HA Reference | IAR HA #1 | 44.6213 | 1805.5713 | 91.7627 | 28.8222 | 41.0115 | 193.4813 | 40.0414 | 90.8785 | 95.3047 | 95.7488 | 99.257 | 108.2316 | 61.6911 | 123.1192 | 573.7628 | 374.872 | 103.6876 | 5.3836 | 4.0981 | 0.72325 | 89.1238 | 84.3245 | 1.5033 | 0.7227 | 0.00081 | 16.0551 | 87.5428 | 6.8711 | 0.82918 | -0.00062 | 0.7227 | 14.7502
IAR | HA Reference | IAR HA #1 | 44.6296 | 1803.9255 | 91.9031 | 28.9312 | 41.0103 | 193.5329 | 40.0631 | 90.9567 | 95.1458 | 95.8995 | 99.2545 | 82.0536 | 62.1746 | 124.908 | 573.6969 | 373.3119 | 103.5144 | 5.4052 | 3.9932 | 0.72405 | 89.2115 | 83.9719 | 1.4957 | 0.72355 | 0.00081 | 15.9178 | 87.391 | 6.3994 | 0.82918 | -0.00062 | 0.72355 | 14.6145
IAR | HA Reference | IAR HA #1 | 44.6379 | 1805.5582 | 91.7848 | 28.9138 | 41.0446 | 193.6075 | 40.0656 | 90.1383 | 95.25 | 95.7419 | 99.2626 | 132.8058 | 62.1809 | 123.7572 | 574.4231 | 375.9359 | 103.1846 | 5.3401 | 4.0784 | 0.7314 | 89.2302 | 83.7077 | 1.5043 | 0.73092 | 0.0008 | 14.7478 | 87.1492 | 6.7124 | 0.82918 | -0.00062 | 0.73092 | 13.4576
IAR | HA Reference | IAR HA #1 | 44.6463 | 1803.9009 | 91.9014 | 29.0046 | 41.037 | 193.6712 | 40.0557 | 90.9907 | 95.2328 | 96.0335 | 99.2558 | 111.1944 | 62.6029 | 121.8782 | 573.6235 | 373.8304 | 103.3124 | 5.3609 | 3.9994 | 0.72453 | 89.2199 | 84.2164 | 1.5027 | 0.72404 | 0.00081 | 15.84 | 87.5614 | 6.9351 | 0.82918 | -0.00062 | 0.72404 | 14.5375
IAR | HA Reference | IAR HA #1 | 44.6546 | 1805.5316 | 91.7223 | 29.0115 | 41.0713 | 193.7196 | 40.0625 | 90.4495 | 95.2575 | 95.5757 | 99.2563 | 159.9312 | 61.7831 | 121.8044 | 573.2839 | 374.08 | 103.6155 | 5.3949 | 3.8101 | 0.72387 | 89.1911 | 84.151 | 1.4995 | 0.72337 | 0.00081 | 15.9474 | 87.4489 | 6.9931 | 0.82918 | -0.00062 | 0.72337 | 14.6437
IAR | HA Reference | IAR HA #1 | 44.6629 | 1803.9186 | 91.739 | 29.025 | 41.0534 | 193.7351 | 40.0522 | 90.6542 | 95.2538 | 95.8036 | 99.266 | 119.1312 | 62.2075 | 123.7749 | 575.6522 | 374.2908 | 103.2705 | 5.3922 | 3.9542 | 0.72502 | 89.1756 | 84.1517 | 1.5034 | 0.7245 | 0.00081 | 15.7656 | 87.4564 | 6.7517 | 0.82918 | -0.00062 | 0.7245 | 14.464
IAR | HA Reference | IAR HA #1 | 44.6713 | 1802.329 | 91.7511 | 28.9636 | 41.0575 | 193.7591 | 40.0606 | 90.9618 | 95.2767 | 95.7238 | 99.2632 | 104.1396 | 62.2084 | 123.3971 | 575.0442 | 376.4857 | 103.1826 | 5.369 | 4.138 | 0.7239 | 89.16 | 84.317 | 1.5005 | 0.72337 | 0.00081 | 15.947 | 87.8266 | 6.7554 | 0.82918 | -0.00062 | 0.72337 | 14.6433
IAR | HA Reference | IAR HA #1 | 44.6796 | 1802.3319 | 92.0067 | 29.0521 | 41.0553 | 193.8085 | 40.0715 | 90.2369 | 95.3015 | 96.0192 | 99.2622 | 71.2344 | 62.1531 | 123.5786 | 573.5807 | 374.6829 | 103.2955 | 5.3776 | 3.8957 | 0.72286 | 89.3269 | 84.0281 | 1.4968 | 0.72244 | 0.00081 | 16.0967 | 87.1829 | 6.8697 | 0.82918 | -0.00062 | 0.72244 | 14.7914
IAR | HA Reference | IAR HA #1 | 44.6879 | 1803.9726 | 91.8786 | 29.0752 | 41.0832 | 193.7502 | 40.0938 | 90.2661 | 95.3351 | 95.649 | 99.2734 | 139.8012 | 62.1731 | 120.9393 | 574.8566 | 376.358 | 103.4176 | 5.3866 | 3.9161 | 0.72318 | 89.209 | 83.5033 | 1.5021 | 0.72269 | 0.0008 | 16.0573 | 87.1052 | 6.8451 | 0.82918 | -0.00062 | 0.72269 | 14.7523
IAR | HA Reference | IAR HA #1 | 44.6963 | 1803.9747 | 91.9609 | 29.0402 | 41.1037 | 193.8082 | 40.0409 | 90.3546 | 95.2537 | 96.1697 | 99.2603 | 111.4506 | 62.2033 | 120.6772 | 574.457 | 374.8463 | 103.6092 | 5.3587 | 4.1621 | 0.72408 | 89.1582 | 83.7773 | 1.5032 | 0.72355 | 0.00081 | 15.9178 | 87.2013 | 6.91 | 0.82918 | -0.00062 | 0.72355 | 14.6145
IAR | HA Reference | IAR HA #1 | 44.7046 | 1802.4635 | 91.7395 | 29.0191 | 41.0849 | 193.8142 | 40.0957 | 90.4589 | 95.3335 | 95.6478 | 99.2699 | 144.717 | 62.1811 | 123.0597 | 575.5466 | 375.7298 | 103.5993 | 5.3461 | 3.9093 | 0.72393 | 89.17 | 83.9711 | 1.5021 | 0.72341 | 0.00081 | 15.9407 | 87.2039 | 6.842 | 0.82918 | -0.00062 | 0.72341 | 14.6371
IAR | HA Reference | IAR HA #1 | 44.7129 | 1803.9379 | 91.7266 | 28.9304 | 41.1065 | 193.7616 | 40.0896 | 90.752 | 95.3077 | 95.9154 | 99.2708 | 116.8956 | 62.6798 | 127.9934 | 575.0826 | 376.3761 | 103.8116 | 5.3813 | 3.8384 | 0.71825 | 89.1713 | 83.7672 | 1.5015 | 0.71773 | 0.00081 | 16.8595 | 87.6256 | 6.8255 | 0.82918 | -0.00062 | 0.71773 | 15.5456
IAR | HA Reference | IAR HA #1 | 44.7213 | 1803.9189 | 91.7322 | 28.9842 | 41.1311 | 193.9149 | 40.1074 | 90.5611 | 95.2673 | 95.7437 | 99.27 | 105.9162 | 62.6431 | 124.0778 | 573.6361 | 375.8156 | 103.5596 | 5.3543 | 4.0921 | 0.72318 | 89.2058 | 83.9484 | 1.4949 | 0.72269 | 0.00081 | 16.0572 | 87.5322 | 6.9292 | 0.82918 | -0.00062 | 0.72269 | 14.7523
IAR | HA Reference | IAR HA #1 | 44.7296 | 1803.8916 | 91.7493 | 29.0375 | 41.1129 | 193.9485 | 40.1263 | 90.2266 | 95.249 | 95.9771 | 99.2682 | 79.7646 | 62.6597 | 120.4934 | 576.9398 | 375.7946 | 103.5159 | 5.3839 | 4.1806 | 0.72337 | 89.2465 | 83.9857 | 1.5034 | 0.72291 | 0.00081 | 16.022 | 87.4 | 7.1434 | 0.82918 | -0.00062 | 0.72291 | 14.7175
IAR | HA Reference | IAR HA #1 | 44.7379 | 1803.9721 | 91.8722 | 29.047 | 41.115 | 193.9953 | 40.1379 | 90.8889 | 95.2522 | 95.843 | 99.2598 | 134.4492 | 62.2282 | 124.1685 | 574.7379 | 374.268 | 103.6061 | 5.4179 | 3.9914 | 0.7229 | 89.1777 | 84.0788 | 1.4998 | 0.72239 | 0.00081 | 16.1045 | 87.4642 | 6.5291 | 0.82918 | -0.00062 | 0.72239 | 14.7991
IAR | HA Reference | IAR HA #1 | 44.7463 | 1803.9448 | 91.8369 | 29.0909 | 41.1037 | 193.9721 | 40.1118 | 90.3191 | 95.1548 | 95.5609 | 99.266 | 109.5642 | 62.2163 | 121.7108 | 573.1019 | 376.4327 | 103.3504 | 5.3721 | 3.9669 | 0.7238 | 89.1523 | 84.3498 | 1.5053 | 0.72328 | 0.00081 | 15.9625 | 87.7077 | 6.8225 | 0.82918 | -0.00062 | 0.72328 | 14.6587
IAR | HA Reference | IAR HA #1 | 44.7546 | 1803.9283 | 91.8733 | 29.315 | 41.1295 | 194.0195 | 40.1144 | 90.8509 | 95.2272 | 95.8935 | 99.2585 | 96.0264 | 62.1878 | 123.3414 | 576.2476 | 374.6602 | 103.4565 | 5.3757 | 4.196 | 0.72337 | 89.1475 | 84.3201 | 1.4975 | 0.72284 | 0.00081 | 16.0325 | 87.5556 | 6.6352 | 0.82918 | -0.00062 | 0.72284 | 14.7278
IAR | HA Reference | IAR HA #1 | 44.7629 | 1803.7124 | 91.7587 | 29.5866 | 41.141 | 194.0602 | 40.1501 | 90.8978 | 95.2361 | 95.5364 | 99.2814 | 121.4004 | 62.6684 | 123.1449 | 569.4431 | 377.752 | 103.407 | 5.4005 | 3.8041 | 0.72235 | 89.2366 | 84.2272 | 1.5026 | 0.72187 | 0.00081 | 16.1884 | 87.5434 | 6.5757 | 0.82918 | -0.00062 | 0.72187 | 14.882
IAR | HA Reference | IAR HA #1 | 44.7713 | 1803.8869 | 91.7756 | 29.7846 | 41.1487 | 194.1286 | 40.1625 | 90.8849 | 95.2262 | 95.9094 | 99.2592 | 108.2784 | 62.1786 | 122.3116 | 573.4657 | 375.3662 | 103.0695 | 5.415 | 3.8512 | 0.72404 | 89.1893 | 83.8857 | 1.5043 | 0.72354 | 0.00081 | 15.9204 | 87.2928 | 6.6245 | 0.82918 | -0.00062 | 0.72354 | 14.617
IAR | HA Reference | IAR HA #1 | 44.7796 | 1803.9461 | 91.6842 | 29.8842 | 41.1421 | 194.1473 | 40.1661 | 90.7774 | 95.1291 | 95.7344 | 99.2638 | 74.5242 | 62.1599 | 123.8763 | 576.8089 | 376.103 | 103.333 | 5.4336 | 4.1118 | 0.72583 | 89.1319 | 84.0353 | 1.4992 | 0.72529 | 0.00081 | 15.6396 | 87.3848 | 6.801 | 0.82918 | -0.00062 | 0.72529 | 14.3393
IAR | HA Reference | IAR HA #1 | 44.7879 | 1803.9386 | 91.8414 | 30.0491 | 41.1773 | 194.2209 | 40.1923 | 90.8405 | 95.1667 | 95.8322 | 99.2561 | 140.676 | 62.1663 | 126.8297 | 570.7396 | 376.3406 | 103.226 | 5.3411 | 4.0995 | 0.72422 | 89.1112 | 84.0844 | 1.5067 | 0.72366 | 0.00081 | 15.9003 | 87.4397 | 6.7516 | 0.82918 | -0.00062 | 0.72366 | 14.5971
IAR | HA Reference | IAR HA #1 | 44.7963 | 1803.9262 | 91.9468 | 30.1048 | 41.1659 | 194.2637 | 40.1666 | 90.0328 | 95.1886 | 95.8707 | 99.2645 | 113.5332 | 62.168 | 121.3834 | 574.9521 | 373.9144 | 103.3069 | 5.3517 | 3.9444 | 0.72254 | 89.1176 | 84.0924 | 1.4987 | 0.72199 | 0.00081 | 16.1693 | 87.4853 | 6.8818 | 0.82918 | -0.00062 | 0.72199 | 14.8631
IAR | HA Reference | IAR HA #1 | 44.8046 | 1805.6865 | 91.6707 | 30.2505 | 41.189 | 194.4139 | 40.2008 | 90.7899 | 95.214 | 95.6332 | 99.2519 | 84.1482 | 62.6788 | 122.5255 | 577.2287 | 374.5058 | 103.5277 | 5.3724 | 4.0879 | 0.72357 | 89.0894 | 83.9428 | 1.5028 | 0.723 | 0.00081 | 16.0063 | 87.2857 | 6.927 | 0.82918 | -0.00062 | 0.723 | 14.7019
IAR | HA Reference | IAR HA #1 | 44.8129 | 1802.3702 | 91.7783 | 30.3902 | 41.1912 | 194.3448 | 40.2296 | 90.272 | 95.1785 | 95.7285 | 99.2673 | 127.9734 | 62.1657 | 122.0938 | 569.9995 | 377.3984 | 103.64 | 5.3445 | 3.9609 | 0.72983 | 89.0995 | 84.045 | 1.5023 | 0.72927 | 0.00081 | 15.0084 | 87.2987 | 6.9209 | 0.82918 | -0.00062 | 0.72927 | 13.7152
IAR | HA Reference | IAR HA #1 | 44.8213 | 1803.9434 | 91.8288 | 30.46 | 41.1892 | 194.4606 | 40.2092 | 90.3622 | 95.1026 | 95.5837 | 99.2588 | 110.7534 | 62.2166 | 125.0026 | 574.9639 | 375.5665 | 103.4486 | 5.3429 | 3.9696 | 0.7242 | 89.0562 | 83.7592 | 1.4996 | 0.72362 | 0.00081 | 15.9078 | 87.3651 | 6.7363 | 0.82918 | -0.00062 | 0.72362 | 14.6046
IAR | HA Reference | IAR HA #1 | 44.8296 | 1803.9201 | 91.673 | 30.4964 | 41.2078 | 194.4362 | 40.2294 | 90.7516 | 95.1732 | 95.5788 | 99.2701 | 94.8186 | 62.1676 | 122.5901 | 577.3671 | 373.4506 | 103.5114 | 5.3402 | 4.079 | 0.72218 | 89.0676 | 84.0287 | 1.4943 | 0.7216 | 0.00081 | 16.2314 | 87.4514 | 6.608 | 0.82918 | -0.00062 | 0.7216 | 14.9245
IAR | HA Reference | IAR HA #1 | 44.8379 | 1803.9276 | 91.6997 | 30.3801 | 41.2162 | 194.4443 | 40.2962 | 90.843 | 95.1563 | 96.0529 | 99.2665 | 168.6102 | 62.1842 | 120.5058 | 568.9691 | 374.7573 | 103.4069 | 5.3281 | 4.1211 | 0.72335 | 89.0652 | 84.0658 | 1.5031 | 0.72277 | 0.00081 | 16.0443 | 87.5552 | 7.1022 | 0.82918 | -0.00062 | 0.72277 | 14.7395
IAR | HA Reference | IAR HA #1 | 44.8463 | 1803.925 | 91.9167 | 30.1778 | 41.2365 | 194.4195 | 40.2541 | 90.0007 | 95.1344 | 95.7668 | 99.2648 | 118.3794 | 62.6805 | 123.4264 | 575.9861 | 376.5975 | 103.3459 | 5.345 | 4.0114 | 0.72252 | 89.0324 | 84.1614 | 1.4956 | 0.72192 | 0.00081 | 16.1811 | 87.4623 | 6.6197 | 0.82918 | -0.00062 | 0.72192 | 14.8748
IAR | HA Reference | IAR HA #1 | 44.8546 | 1802.2949 | 91.8295 | 30.0418 | 41.2521 | 194.4152 | 40.2931 | 90.3171 | 95.2265 | 95.7885 | 99.2659 | 91.0086 | 62.6538 | 123.1132 | 574.0042 | 374.5896 | 103.2501 | 5.288 | 4.1734 | 0.72314 | 89.0456 | 84.0828 | 1.4998 | 0.72255 | 0.00081 | 16.0795 | 87.3743 | 6.7428 | 0.82918 | -0.00062 | 0.72255 | 14.7743
IAR | HA Reference | IAR HA #1 | 44.8629 | 1803.9152 | 91.8619 | 29.9537 | 41.2699 | 194.2413 | 40.3418 | 90.3421 | 95.16 | 96.0115 | 99.2685 | 122.7768 | 62.6792 | 121.6933 | 570.803 | 374.4783 | 103.228 | 5.3361 | 4.1971 | 0.72366 | 89.0554 | 83.9383 | 1.5017 | 0.72307 | 0.00081 | 15.995 | 87.2395 | 6.8612 | 0.82918 | -0.00062 | 0.72307 | 14.6908
IAR | HA Reference | IAR HA #1 | 44.8713 | 1805.5167 | 91.7821 | 29.958 | 41.2834 | 194.2693 | 40.3203 | 90.4819 | 95.2244 | 95.9484 | 99.2583 | 106.6014 | 62.6829 | 123.5005 | 575.5965 | 374.4767 | 103.153 | 5.3063 | 4.2381 | 0.72353 | 89.0417 | 84.1087 | 1.5026 | 0.72293 | 0.00081 | 16.0174 | 87.5231 | 6.6653 | 0.82918 | -0.00062 | 0.72293 | 14.7129
IAR | HA Reference | IAR HA #1 | 44.8796 | 1803.9083 | 91.808 | 29.8559 | 41.2903 | 194.2051 | 40.3486 | 90.8036 | 95.2436 | 95.8745 | 99.2568 | 74.5686 | 61.7095 | 123.9788 | 574.6152 | 374.5568 | 103.2229 | 5.3204 | 3.9566 | 0.71849 | 89.0105 | 83.9357 | 1.5004 | 0.71788 | 0.00081 | 16.8358 | 87.2341 | 6.5652 | 0.82918 | -0.00062 | 0.71788 | 15.5221
IAR | HA Reference | IAR HA #1 | 44.8879 | 1802.3273 | 91.839 | 29.7503 | 41.2994 | 194.2184 | 40.3773 | 90.3115 | 95.1497 | 95.7512 | 99.2511 | 135.5514 | 62.6284 | 124.3597 | 575.3446 | 374.9234 | 103.0756 | 5.324 | 4.1557 | 0.72297 | 89.0402 | 84.189 | 1.4987 | 0.72237 | 0.00081 | 16.1079 | 87.3852 | 6.7349 | 0.82918 | -0.00062 | 0.72237 | 14.8025
IAR | HA Reference | IAR HA #1 | 44.8963 | 1803.931 | 91.8657 | 29.6853 | 41.3104 | 194.1751 | 40.3357 | 90.4361 | 95.1407 | 95.8251 | 99.2567 | 105.6582 | 62.6616 | 126.3987 | 575.0627 | 374.0474 | 103.1266 | 5.3145 | 4.1711 | 0.72276 | 89.1491 | 83.9846 | 1.4942 | 0.72223 | 0.00081 | 16.1306 | 87.4165 | 6.842 | 0.82918 | -0.00062 | 0.72223 | 14.8249
IAR | HA Reference | IAR HA #1 | 44.9046 | 1803.8892 | 91.9023 | 29.491 | 41.3108 | 194.0628 | 40.3882 | 90.5213 | 95.2301 | 95.8605 | 99.2451 | 136.7982 | 62.1788 | 123.3736 | 575.1124 | 375.6215 | 103.4044 | 5.3221 | 3.9947 | 0.72341 | 89.0788 | 84.013 | 1.5027 | 0.72283 | 0.00081 | 16.0336 | 87.335 | 6.92 | 0.82918 | -0.00062 | 0.72283 | 14.7289
IAR | HA Reference | IAR HA #1 | 44.9129 | 1808.7462 | 91.6898 | 29.3505 | 41.3327 | 194.1605 | 40.3764 | 90.4314 | 95.198 | 95.7871 | 99.2467 | 111.5388 | 62.6806 | 120.6017 | 574.3488 | 376.0254 | 103.3492 | 5.304 | 4.0827 | 0.72147 | 89.0762 | 84.0293 | 1.5009 | 0.7209 | 0.00081 | 16.3456 | 87.4691 | 6.9721 | 0.82918 | -0.00062 | 0.7209 | 15.0374
IAR | HA Reference | IAR HA #1 | 44.9213 | 1805.5778 | 91.6559 | 29.3431 | 41.3097 | 194.0848 | 40.3946 | 90.6894 | 95.1427 | 95.7704 | 99.241 | 104.4684 | 61.7123 | 122.0119 | 574.5085 | 370.7176 | 103.5926 | 5.2588 | 4.061 | 0.72231 | 89.1435 | 83.9071 | 1.5017 | 0.72178 | 0.00081 | 16.2037 | 87.3095 | 6.8479 | 0.82918 | -0.00062 | 0.72178 | 14.8972
IAR | HA Reference | IAR HA #1 | 44.9296 | 1807.1301 | 91.8761 | 29.2828 | 41.3327 | 194.0744 | 40.44 | 90.7956 | 95.2469 | 95.601 | 99.2447 | 94.7748 | 63.1784 | 122.2082 | 575.4484 | 377.4123 | 103.3109 | 5.2289 | 3.9497 | 0.72312 | 89.0472 | 84.0435 | 1.5081 | 0.72253 | 0.00081 | 16.0827 | 87.2496 | 6.7493 | 0.82918 | -0.00062 | 0.72253 | 14.7774
IAR | HA Reference | IAR HA #1 | 44.9379 | 1803.9155 | 91.8927 | 29.2705 | 41.3317 | 194.0459 | 40.4312 | 90.1844 | 95.2223 | 96.0062 | 99.251 | 128.8206 | 63.6397 | 126.9429 | 575.3814 | 377.728 | 103.5222 | 5.2809 | 4.0805 | 0.7231 | 89.0156 | 84.1563 | 1.5029 | 0.72248 | 0.00081 | 16.0897 | 87.5188 | 7.0518 | 0.82918 | -0.00062 | 0.72248 | 14.7844
IAR | HA Reference | IAR HA #1 | 44.9463 | 1803.8811 | 91.6296 | 29.2246 | 41.3424 | 194.0282 | 40.4046 | 90.5223 | 95.2007 | 95.6844 | 99.2385 | 98.8926 | 64.537 | 124.1152 | 575.8614 | 375.2047 | 103.3802 | 5.2793 | 4.3612 | 0.72336 | 88.9811 | 84.5933 | 1.5024 | 0.72273 | 0.00081 | 16.0507 | 87.768 | 6.6384 | 0.82918 | -0.00062 | 0.72273 | 14.7459
IAR | HA Reference | IAR HA #1 | 44.9546 | 1802.3303 | 91.8763 | 29.2471 | 41.326 | 194.1436 | 40.4325 | 90.3896 | 95.2284 | 96.0114 | 99.2406 | 133.7664 | 64.0685 | 121.2303 | 574.3034 | 373.6618 | 103.2844 | 5.2652 | 4.3617 | 0.72242 | 89.013 | 84.2177 | 1.5011 | 0.72181 | 0.00081 | 16.1985 | 87.6414 | 7.0919 | 0.82918 | -0.00062 | 0.72181 | 14.892
IAR | HA Reference | IAR HA #1 | 44.9629 | 1802.3729 | 91.7429 | 28.8865 | 41.338 | 194.0104 | 40.4264 | 89.8144 | 95.1582 | 95.6437 | 99.2496 | 115.0134 | 62.6812 | 121.5937 | 575.1075 | 374.4584 | 103.2688 | 5.2589 | 4.0603 | 0.72257 | 88.9682 | 84.188 | 1.5006 | 0.72193 | 0.00081 | 16.1792 | 87.5571 | 6.7386 | 0.82918 | -0.00062 | 0.72193 | 14.8729
IAR | HA Reference | IAR HA #1 | 44.9713 | 1803.9493 | 91.7836 | 28.6843 | 41.3261 | 194.0282 | 40.406 | 90.018 | 95.1221 | 95.7789 | 99.2327 | 107.6244 | 62.6417 | 123.4206 | 575.6888 | 376.4696 | 103.202 | 5.2388 | 4.2006 | 0.72196 | 88.9375 | 83.9044 | 1.5007 | 0.7213 | 0.00081 | 16.281 | 87.3826 | 6.8116 | 0.82918 | -0.00062 | 0.7213 | 14.9736
IAR | HA Reference | IAR HA #1 | 44.9796 | 1803.9104 | 91.6276 | 28.5043 | 41.3488 | 193.8131 | 40.473 | 90.0029 | 95.0827 | 95.9466 | 99.2346 | 190.4286 | 64.0977 | 121.0343 | 570.6006 | 376.3523 | 103.2099 | 5.2523 | 4.3097 | 0.72245 | 88.9383 | 83.811 | 1.4998 | 0.72179 | 0.00081 | 16.2009 | 87.3053 | 6.9359 | 0.82918 | -0.00062 | 0.72179 | 14.8944
IAR | HA Reference | IAR HA #1 | 44.9879 | 1803.9576 | 91.763 | 28.3002 | 41.3384 | 193.6864 | 40.4403 | 90.1739 | 95.1634 | 95.926 | 99.2323 | 127.2594 | 63.1716 | 123.0668 | 574.7077 | 374.8992 | 103.1555 | 5.2722 | 4.0184 | 0.7227 | 89.0601 | 83.9504 | 1.5011 | 0.72211 | 0.00081 | 16.1499 | 87.4549 | 7.1174 | 0.82918 | -0.00062 | 0.72211 | 14.8439
IAR | HA Reference | IAR HA #1 | 44.9963 | 1802.3101 | 91.6784 | 28.1759 | 41.3173 | 193.6902 | 40.3995 | 90.7214 | 95.1334 | 95.7599 | 99.2317 | 102.0858 | 62.4075 | 123.5577 | 576.3433 | 374.7595 | 103.2715 | 5.274 | 4.0488 | 0.72362 | 88.9463 | 83.7561 | 1.5006 | 0.72297 | 0.00081 | 16.0122 | 87.2715 | 6.9987 | 0.82918 | -0.00062 | 0.72297 | 14.7077
IAR | HA Reference | IAR HA #1 | 45.0046 | 1805.5397 | 91.7933 | 28.0962 | 41.3143 | 193.6978 | 40.4304 | 90.1306 | 95.1147 | 95.778 | 99.2336 | 138.1014 | 62.2512 | 124.9167 | 571.2543 | 377.2935 | 103.1827 | 5.2789 | 4.1732 | 0.72278 | 88.9199 | 84.0228 | 1.5011 | 0.72211 | 0.00081 | 16.1499 | 87.1717 | 6.7715 | 0.82918 | -0.00062 | 0.72211 | 14.8439
IAR | HA Reference | IAR HA #1 | 45.0129 | 1803.8934 | 91.6036 | 28.0219 | 41.3179 | 193.6316 | 40.4064 | 90.5063 | 95.1367 | 95.966 | 99.2307 | 114.5214 | 62.1659 | 126.8822 | 574.3305 | 374.2573 | 103.3539 | 5.2995 | 4.0569 | 0.71895 | 88.8957 | 83.9282 | 1.5 | 0.71826 | 0.00081 | 16.7728 | 87.2644 | 6.7889 | 0.82918 | -0.00062 | 0.71826 | 15.4599
IAR | HA Reference | IAR HA #1 | 45.0213 | 1805.3495 | 91.7455 | 27.9562 | 41.2989 | 193.6427 | 40.4406 | 90.0062 | 95.0965 | 95.6209 | 99.2298 | 103.0986 | 62.1772 | 119.8329 | 577.5268 | 376.3767 | 103.5859 | 5.3097 | 3.9975 | 0.72341 | 88.8675 | 83.806 | 1.5002 | 0.7227 | 0.00081 | 16.0547 | 87.1362 | 6.8529 | 0.82918 | -0.00062 | 0.7227 | 14.7498
IAR | HA Reference | IAR HA #1 | 45.0296 | 1803.9515 | 91.8597 | 27.7861 | 41.2997 | 193.5892 | 40.4583 | 90.1999 | 95.109 | 96.24 | 99.2292 | 93.9078 | 62.6421 | 120.8495 | 570.2204 | 376.3675 | 103.5028 | 5.3031 | 4.2744 | 0.72382 | 88.7906 | 83.8512 | 1.5023 | 0.72307 | 0.00081 | 15.9953 | 87.3662 | 6.933 | 0.82918 | -0.00062 | 0.72307 | 14.6911
IAR | HA Reference | IAR HA #1 | 45.0379 | 1803.7572 | 91.6323 | 27.7589 | 41.2881 | 193.6197 | 40.4594 | 90.4053 | 95.0629 | 95.6683 | 99.226 | 127.6422 | 62.1923 | 123.266 | 576.2937 | 373.4885 | 103.5521 | 5.2784 | 3.9205 | 0.72187 | 88.8431 | 83.8028 | 1.5016 | 0.72115 | 0.00081 | 16.304 | 86.9709 | 6.7984 | 0.82918 | -0.00062 | 0.72115 | 14.9963
IAR | HA Reference | IAR HA #1 | 45.0463 | 1802.4952 | 91.5908 | 27.7888 | 41.319 | 193.5794 | 40.393 | 89.8506 | 95.0456 | 95.996 | 99.2275 | 106.0392 | 62.2456 | 127.8982 | 576.1315 | 377.0904 | 103.6271 | 5.2999 | 3.9248 | 0.7246 | 88.8162 | 84.0054 | 1.5042 | 0.72386 | 0.00081 | 15.8682 | 87.5042 | 6.9885 | 0.82918 | -0.00062 | 0.72386 | 14.5654
IAR | HA Reference | IAR HA #1 | 45.0546 | 1803.912 | 91.6078 | 27.2533 | 41.3294 | 193.4992 | 40.4214 | 89.9791 | 95.0975 | 95.5554 | 99.2286 | 149.8488 | 62.2248 | 124.384 | 570.0534 | 374.4758 | 103.4788 | 5.1926 | 4.18 | 0.72357 | 88.7708 | 84.0341 | 1.5028 | 0.7228 | 0.00081 | 16.0387 | 87.5374 | 6.7649 | 0.82918 | -0.00062 | 0.7228 | 14.734
IAR | HA Reference | IAR HA #1 | 45.0629 | 1802.3255 | 91.719 | 26.5998 | 41.2971 | 193.2862 | 40.422 | 90.4739 | 95.1239 | 95.8651 | 99.2204 | 117.78 | 63.6157 | 120.4927 | 575.0593 | 374.2893 | 103.5033 | 5.215 | 4.2518 | 0.72338 | 88.8206 | 84.114 | 1.504 | 0.72265 | 0.00081 | 16.0631 | 87.6023 | 7.1556 | 0.82918 | -0.00062 | 0.72265 | 14.7581
IAR | HA Reference | IAR HA #1 | 45.0713 | 1803.9043 | 91.5368 | 26.258 | 41.2641 | 193.2382 | 40.4149 | 90.0456 | 95.0561 | 95.8302 | 99.2287 | 108.6966 | 63.6571 | 124.3058 | 574.2091 | 374.6382 | 103.6396 | 5.2317 | 4.0895 | 0.7224 | 88.9351 | 84.3365 | 1.501 | 0.72173 | 0.00081 | 16.2108 | 87.7717 | 6.7336 | 0.82918 | -0.00062 | 0.72173 | 14.9041
IAR | HA Reference | IAR HA #1 | 45.0796 | 1805.5465 | 91.3879 | 25.9263 | 41.2483 | 193.0095 | 40.408 | 89.9342 | 95.0447 | 95.7693 | 99.222 | 83.8062 | 63.6182 | 124.2028 | 570.2497 | 373.6105 | 103.2957 | 5.2601 | 4.1643 | 0.72061 | 88.8793 | 84.1429 | 1.4989 | 0.71991 | 0.00081 | 16.5054 | 87.4295 | 6.6359 | 0.82918 | -0.00062 | 0.71991 | 15.1955
IAR | HA Reference | IAR HA #1 | 45.0879 | 1805.5935 | 91.4533 | 25.8303 | 41.2446 | 193.0017 | 40.362 | 90.0806 | 95.0732 | 95.9606 | 99.2134 | 138.5058 | 63.1737 | 123.0006 | 575.2817 | 375.0833 | 103.4967 | 5.2908 | 4.1756 | 0.72378 | 88.8577 | 83.8399 | 1.5015 | 0.72307 | 0.00081 | 15.9962 | 87.1454 | 6.8073 | 0.82918 | -0.00062 | 0.72307 | 14.692
IAR | HA Reference | IAR HA #1 | 45.0963 | 1803.9018 | 91.5254 | 25.9608 | 41.1987 | 192.896 | 40.3181 | 90.1825 | 95.0788 | 95.6785 | 99.2069 | 109.1538 | 63.5843 | 124.2532 | 574.4121 | 375.9745 | 103.517 | 5.3031 | 3.9574 | 0.72198 | 88.8321 | 84.0965 | 1.4988 | 0.72126 | 0.00081 | 16.2876 | 87.4309 | 6.6716 | 0.82918 | -0.00062 | 0.72126 | 14.9801
IAR | HA Reference | IAR HA #1 | 45.1046 | 1805.4865 | 91.5656 | 25.9329 | 41.1806 | 192.9382 | 40.347 | 90.1958 | 95.0838 | 96.0324 | 99.2183 | 137.625 | 62.6621 | 125.4935 | 569.6452 | 374.4296 | 103.2788 | 5.3501 | 3.9948 | 0.72239 | 88.808 | 83.9599 | 1.4998 | 0.72165 | 0.00081 | 16.2239 | 87.3167 | 6.484 | 0.82918 | -0.00062 | 0.72165 | 14.9171
IAR | HA Reference | IAR HA #1 | 45.1129 | 1802.3696 | 91.6669 | 25.839 | 41.1661 | 192.9544 | 40.3328 | 90.6275 | 95.1194 | 95.7306 | 99.2169 | 115.4844 | 63.1756 | 125.0429 | 576.4779 | 375.3137 | 103.2105 | 5.3628 | 4.2083 | 0.72337 | 88.8816 | 83.8889 | 1.4954 | 0.72267 | 0.00081 | 16.0598 | 87.2498 | 6.8496 | 0.82918 | -0.00062 | 0.72267 | 14.7548
IAR | HA Reference | IAR HA #1 | 45.1213 | 1803.9713 | 91.6713 | 25.9767 | 41.1388 | 192.9767 | 40.3507 | 90.5015 | 95.1213 | 95.9895 | 99.208 | 106.4292 | 63.0776 | 124.119 | 574.5213 | 375.2372 | 103.4909 | 5.344 | 4.068 | 0.72414 | 88.8732 | 83.9719 | 1.5038 | 0.72344 | 0.00081 | 15.9364 | 87.2437 | 6.944 | 0.82918 | -0.00062 | 0.72344 | 14.6328
IAR | HA Reference | IAR HA #1 | 45.1296 | 1803.9656 | 91.6629 | 25.8105 | 41.1603 | 192.9188 | 40.3387 | 90.6233 | 95.0662 | 95.7784 | 99.2084 | 93.3978 | 62.6374 | 122.7227 | 575.3586 | 375.2953 | 103.4333 | 5.3214 | 3.9837 | 0.72325 | 88.8658 | 84.0546 | 1.5019 | 0.72255 | 0.00081 | 16.0798 | 87.5072 | 6.8804 | 0.82918 | -0.00062 | 0.72255 | 14.7747
IAR | HA Reference | IAR HA #1 | 45.1379 | 1803.9336 | 91.7182 | 26.0078 | 41.1701 | 192.9589 | 40.3447 | 90.2225 | 95.1829 | 95.9303 | 99.209 | 127.8678 | 62.6584 | 123.9424 | 576.3062 | 378.0117 | 103.487 | 5.365 | 4.2666 | 0.72273 | 88.82 | 83.9053 | 1.4982 | 0.722 | 0.00081 | 16.1679 | 87.2365 | 6.7136 | 0.82918 | -0.00062 | 0.722 | 14.8617
IAR | HA Reference | IAR HA #1 | 45.1463 | 1802.3294 | 91.4554 | 26.0712 | 41.1486 | 192.9163 | 40.3323 | 89.6678 | 95.0892 | 95.7879 | 99.2098 | 88.101 | 62.1714 | 122.5319 | 574.852 | 375.8691 | 103.6754 | 5.3291 | 3.9189 | 0.7231 | 88.9604 | 84.045 | 1.5028 | 0.72246 | 0.00081 | 16.0941 | 87.2127 | 6.8687 | 0.82918 | -0.00062 | 0.72246 | 14.7887
IAR | HA Reference | IAR HA #1 | 45.1546 | 1805.5032 | 91.5207 | 26.0369 | 41.1633 | 192.834 | 40.3693 | 90.4277 | 95.1492 | 95.8958 | 99.2175 | 130.0566 | 62.5872 | 128.1727 | 575.0845 | 373.6916 | 103.8952 | 5.3968 | 3.9475 | 0.72484 | 88.8809 | 83.6231 | 1.5033 | 0.72415 | 0.0008 | 15.8227 | 87.2347 | 6.9446 | 0.82918 | -0.00062 | 0.72415 | 14.5205
IAR | HA Reference | IAR HA #1 | 45.1629 | 1802.3433 | 91.4213 | 25.8391 | 41.1828 | 192.8208 | 40.3441 | 89.9297 | 95.1696 | 95.6131 | 99.2101 | 109.083 | 62.2026 | 125.3572 | 573.2312 | 376.5149 | 103.8126 | 5.3756 | 4.1573 | 0.72242 | 88.8303 | 83.9945 | 1.4996 | 0.72169 | 0.00081 | 16.218 | 87.3188 | 6.6346 | 0.82918 | -0.00062 | 0.72169 | 14.9113
IAR | HA Reference | IAR HA #1 | 45.1713 | 1803.9142 | 91.6052 | 26.1925 | 41.1661 | 192.8237 | 40.3662 | 90.6618 | 95.1452 | 96.093 | 99.216 | 104.6862 | 61.705 | 122.9275 | 573.7861 | 375.8034 | 103.5413 | 5.3926 | 4.0162 | 0.72342 | 88.8267 | 83.8513 | 1.5015 | 0.72269 | 0.00081 | 16.0574 | 87.2799 | 6.7045 | 0.82918 | -0.00062 | 0.72269 | 14.7525
IAR | HA Reference | IAR HA #1 | 45.1796 | 1803.8557 | 91.621 | 26.3267 | 41.1855 | 192.8184 | 40.394 | 90.7393 | 95.166 | 95.6214 | 99.2118 | 190.785 | 62.1997 | 120.7756 | 574.9564 | 371.3774 | 103.6388 | 5.3843 | 3.9554 | 0.72421 | 88.855 | 84.1971 | 1.5021 | 0.7235 | 0.00081 | 15.9269 | 87.5685 | 6.8659 | 0.82918 | -0.00062 | 0.7235 | 14.6234
IAR | HA Reference | IAR HA #1 | 45.1879 | 1805.4866 | 91.5816 | 26.5007 | 41.1945 | 192.9474 | 40.3466 | 90.617 | 95.1736 | 96.0077 | 99.213 | 125.6694 | 62.1987 | 128.5683 | 572.9125 | 375.7525 | 103.5869 | 5.3521 | 4.2061 | 0.72541 | 88.8313 | 84.2581 | 1.5044 | 0.72468 | 0.00081 | 15.7375 | 87.7803 | 6.9975 | 0.82918 | -0.00062 | 0.72468 | 14.4361
IAR | HA Reference | IAR HA #1 | 45.1963 | 1802.335 | 91.4444 | 26.65 | 41.1896 | 193.0672 | 40.346 | 89.9934 | 95.2085 | 96.0087 | 99.2127 | 82.41 | 61.7734 | 121.1443 | 574.8762 | 376.0645 | 103.4294 | 5.3847 | 4.0286 | 0.72301 | 88.9035 | 84.2713 | 1.4999 | 0.72233 | 0.00081 | 16.115 | 87.6511 | 6.8231 | 0.82918 | -0.00062 | 0.72233 | 14.8094
IAR | HA Reference | IAR HA #1 | 45.2046 | 1805.5284 | 91.574 | 26.8588 | 41.2373 | 192.9728 | 40.389 | 89.8787 | 95.1599 | 95.6707 | 99.2277 | 123.831 | 62.2011 | 123.2429 | 576.6916 | 377.5701 | 103.5427 | 5.3518 | 3.8332 | 0.72481 | 88.8827 | 84.0636 | 1.5034 | 0.72411 | 0.00081 | 15.8286 | 87.5906 | 7.0975 | 0.82918 | -0.00062 | 0.72411 | 14.5263
IAR | HA Reference | IAR HA #1 | 45.2129 | 1805.5362 | 91.5181 | 26.9158 | 41.2171 | 193.0922 | 40.3604 | 90.3549 | 95.2776 | 95.783 | 99.2196 | 108.6102 | 61.719 | 124.4835 | 573.1332 | 376.8658 | 103.512 | 5.3651 | 3.9933 | 0.72367 | 88.8993 | 84.1602 | 1.5029 | 0.72299 | 0.00081 | 16.0093 | 87.6686 | 6.8566 | 0.82918 | -0.00062 | 0.72299 | 14.7049
IAR | HA Reference | IAR HA #1 | 45.2213 | 1803.9371 | 91.6326 | 27.0384 | 41.2193 | 193.1354 | 40.3871 | 89.8892 | 95.1697 | 95.6219 | 99.2267 | 84.1032 | 62.1882 | 123.4126 | 573.0528 | 373.2186 | 103.3336 | 5.3656 | 4.1557 | 0.7236 | 88.9253 | 83.9597 | 1.4978 | 0.72294 | 0.00081 | 16.0171 | 87.4044 | 6.8697 | 0.82918 | -0.00062 | 0.72294 | 14.7127
IAR | HA Reference | IAR HA #1 | 45.2296 | 1805.4098 | 91.5867 | 27.0809 | 41.2167 | 193.2337 | 40.4248 | 90.2072 | 95.2369 | 95.9639 | 99.2212 | 164.8752 | 62.1831 | 121.8307 | 574.3227 | 371.7708 | 103.2766 | 5.4053 | 3.9655 | 0.72201 | 89.0185 | 84.2052 | 1.4824 | 0.7214 | 0.00081 | 16.2646 | 87.5504 | 6.9117 | 0.82918 | -0.00062 | 0.7214 | 14.9574
IAR | HA Reference | IAR HA #1 | 45.2379 | 1805.526 | 91.7329 | 27.2398 | 41.2473 | 193.2267 | 40.3567 | 90.7707 | 95.1866 | 96.0376 | 99.2251 | 117.5538 | 62.1793 | 118.6588 | 573.7808 | 376.0883 | 103.5037 | 5.3937 | 4.2118 | 0.72339 | 88.9935 | 84.0192 | 1.4966 | 0.72276 | 0.00081 | 16.0448 | 87.4029 | 7.0378 | 0.82918 | -0.00062 | 0.72276 | 14.74
IAR | HA Reference | IAR HA #1 | 45.2463 | 1803.9373 | 91.582 | 27.3618 | 41.2595 | 193.3141 | 40.3541 | 90.2768 | 95.2852 | 95.794 | 99.2314 | 87.9738 | 62.2143 | 122.7281 | 573.3779 | 375.6695 | 103.2493 | 5.4278 | 3.9893 | 0.72383 | 88.9352 | 84.2162 | 1.5021 | 0.72317 | 0.00081 | 15.9793 | 87.5839 | 6.7354 | 0.82918 | -0.00062 | 0.72317 | 14.6752
IAR | HA Reference | IAR HA #1 | 45.2546 | 1803.9421 | 91.7074 | 27.7867 | 41.2514 | 193.4382 | 40.3802 | 90.058 | 95.2112 | 95.5845 | 99.2207 | 119.2692 | 62.1688 | 125.9657 | 576.8724 | 379.6371 | 103.376 | 5.3578 | 3.8548 | 0.72264 | 88.9555 | 83.7587 | 1.4935 | 0.72199 | 0.00081 | 16.1692 | 87.3197 | 6.6479 | 0.82918 | -0.00062 | 0.72199 | 14.863
IAR | HA Reference | IAR HA #1 | 45.2629 | 1803.9757 | 91.789 | 28.1175 | 41.2624 | 193.5515 | 40.4025 | 90.3387 | 95.178 | 95.8891 | 99.2382 | 107.6016 | 62.2062 | 123.8305 | 574.8966 | 375.6564 | 103.5782 | 5.3986 | 3.9934 | 0.72256 | 88.9745 | 83.7016 | 1.4999 | 0.72192 | 0.00081 | 16.1807 | 86.9811 | 7.0207 | 0.82918 | -0.00062 | 0.72192 | 14.8744
IAR | HA Reference | IAR HA #1 | 45.2713 | 1802.343 | 91.7829 | 28.2771 | 41.2797 | 193.6847 | 40.421 | 90.68 | 95.1565 | 95.722 | 99.2255 | 73.7706 | 62.1982 | 121.1956 | 572.935 | 377.1923 | 103.8039 | 5.4249 | 4.1764 | 0.72339 | 88.9829 | 83.8848 | 1.502 | 0.72275 | 0.00081 | 16.0466 | 87.1821 | 7.0428 | 0.82918 | -0.00062 | 0.72275 | 14.7418
IAR | HA Reference | IAR HA #1 | 45.2796 | 1802.4684 | 91.6799 | 28.3615 | 41.2949 | 193.7581 | 40.4562 | 90.2393 | 95.1288 | 95.9711 | 99.2391 | 160.203 | 62.215 | 121.8708 | 576.7328 | 374.867 | 103.6633 | 5.3512 | 4.0722 | 0.72297 | 88.9726 | 83.8144 | 1.5008 | 0.72233 | 0.00081 | 16.1145 | 87.2678 | 6.7584 | 0.82918 | -0.00062 | 0.72233 | 14.8089
IAR | HA Reference | IAR HA #1 | 45.2879 | 1803.9224 | 91.5668 | 28.3703 | 41.3181 | 193.7987 | 40.4296 | 90.5866 | 95.2133 | 95.6899 | 99.2347 | 116.5416 | 61.6956 | 120.8968 | 573.6605 | 375.7858 | 103.5715 | 5.3754 | 4.0739 | 0.7284 | 88.9406 | 84.107 | 1.5007 | 0.72774 | 0.00081 | 15.251 | 87.3473 | 6.8371 | 0.82918 | -0.00062 | 0.72774 | 13.9552
IAR | HA Reference | IAR HA #1 | 45.2963 | 1803.9639 | 91.8186 | 28.3703 | 41.3488 | 193.756 | 40.4439 | 90.4383 | 95.1976 | 95.8562 | 99.2337 | 88.9182 | 63.1383 | 125.6212 | 573.0892 | 372.4634 | 103.5006 | 5.3945 | 4.3923 | 0.72291 | 88.984 | 84.4263 | 1.5032 | 0.72228 | 0.00081 | 16.1233 | 87.638 | 6.8323 | 0.82918 | -0.00062 | 0.72228 | 14.8176
IAR | HA Reference | IAR HA #1 | 45.3046 | 1803.8862 | 91.8215 | 28.4342 | 41.3358 | 193.8907 | 40.4558 | 90.4675 | 95.207 | 95.577 | 99.2324 | 118.6896 | 64.1066 | 123.7073 | 576.4085 | 375.9656 | 103.5235 | 5.3683 | 4.1159 | 0.72402 | 89.118 | 84.2564 | 1.5036 | 0.72347 | 0.00081 | 15.9312 | 87.8988 | 6.6142 | 0.82918 | -0.00062 | 0.72347 | 14.6277
IAR | HA Reference | IAR HA #1 | 45.3129 | 1803.947 | 91.5349 | 28.4751 | 41.3876 | 193.914 | 40.4608 | 90.9768 | 95.1749 | 95.9008 | 99.2332 | 110.3298 | 63.5972 | 123.1181 | 571.4725 | 375.8841 | 103.3498 | 5.4213 | 4.1619 | 0.72436 | 89.0921 | 84.432 | 1.5043 | 0.72379 | 0.00081 | 15.8794 | 87.7845 | 6.6375 | 0.82918 | -0.00062 | 0.72379 | 14.5765
IAR | HA Reference | IAR HA #1 | 45.3212 | 1802.317 | 91.9198 | 28.3799 | 41.3907 | 193.9924 | 40.4848 | 90.7797 | 95.2254 | 95.8734 | 99.2335 | 73.266 | 64.1096 | 125.072 | 573.1289 | 374.724 | 103.4718 | 5.3609 | 4.4069 | 0.72932 | 89.0648 | 84.3473 | 1.5 | 0.72874 | 0.00081 | 15.0927 | 87.7248 | 6.9932 | 0.82918 | -0.00062 | 0.72874 | 13.7986
IAR | HA Reference | IAR HA #1 | 45.3296 | 1802.3525 | 91.7037 | 28.4536 | 41.3925 | 194.1149 | 40.5452 | 90.6107 | 95.2489 | 95.9549 | 99.2314 | 147.3048 | 64.1074 | 128.5419 | 577.5645 | 374.782 | 103.3349 | 5.3761 | 4.3431 | 0.71989 | 89.0876 | 83.7229 | 1.4732 | 0.71933 | 0.00081 | 16.5999 | 87.27 | 6.8158 | 0.82918 | -0.00062 | 0.71933 | 15.2889
IAR | HA Reference | IAR HA #1 | 45.3379 | 1803.8852 | 91.8004 | 28.3578 | 41.3903 | 194.0782 | 40.4691 | 90.7746 | 95.2712 | 95.9892 | 99.2334 | 112.7664 | 64.529 | 121.6459 | 571.81 | 376.589 | 103.232 | 5.3712 | 4.249 | 0.72135 | 89.088 | 83.8084 | 1.499 | 0.72079 | 0.00081 | 16.3635 | 87.2772 | 6.9688 | 0.82918 | -0.00062 | 0.72079 | 15.0551
IAR | HA Reference | IAR HA #1 | 45.3462 | 1803.9169 | 91.7847 | 28.5509 | 41.4169 | 194.1576 | 40.4928 | 90.8392 | 95.2517 | 96.1486 | 99.2312 | 132.3066 | 63.614 | 121.6558 | 573.2885 | 374.4312 | 103.2587 | 5.3823 | 4.4627 | 0.72254 | 89.236 | 83.6626 | 1.5119 | 0.72207 | 0.0008 | 16.1568 | 86.9161 | 6.7602 | 0.82918 | -0.00062 | 0.72207 | 14.8507
IAR | HA Reference | IAR HA #1 | 45.3546 | 1802.3671 | 91.804 | 28.7689 | 41.4231 | 194.1821 | 40.4728 | 90.4121 | 95.2275 | 95.6784 | 99.2453 | 111.5688 | 64.0588 | 122.7587 | 576.9568 | 377.3614 | 103.4564 | 5.3571 | 4.1969 | 0.72887 | 89.1822 | 83.7441 | 1.502 | 0.72836 | 0.00081 | 15.1516 | 87.1339 | 6.7878 | 0.82918 | -0.00062 | 0.72836 | 13.8568
IAR | HA Reference | IAR HA #1 | 45.3629 | 1803.9146 | 91.9341 | 28.7642 | 41.3987 | 194.1976 | 40.4679 | 90.2776 | 95.1986 | 95.9196 | 99.24 | 104.3298 | 62.6347 | 128.2588 | 570.2423 | 377.037 | 103.4265 | 5.3788 | 3.9841 | 0.72334 | 89.07 | 83.9568 | 1.5005 | 0.72276 | 0.00081 | 16.0458 | 87.5543 | 6.8669 | 0.82918 | -0.00062 | 0.72276 | 14.741
IAR | HA Reference | IAR HA #1 | 45.3713 | 1803.7335 | 91.9282 | 28.6724 | 41.419 | 194.2548 | 40.5097 | 90.23 | 95.2477 | 95.6122 | 99.2443 | 113.4642 | 62.1681 | 123.1695 | 575.4965 | 375.9677 | 103.4608 | 5.368 | 4.1098 | 0.72339 | 89.1023 | 83.8216 | 1.5012 | 0.72284 | 0.00081 | 16.0331 | 87.4118 | 6.6342 | 0.82918 | -0.00062 | 0.72284 | 14.7285
IAR | HA Reference | IAR HA #1 | 45.3796 | 1804.0649 | 91.7352 | 28.6899 | 41.3916 | 194.1808 | 40.4563 | 90.9506 | 95.2529 | 96.0785 | 99.2346 | 129.3864 | 63.6057 | 120.5698 | 574.4071 | 375.0822 | 103.3897 | 5.366 | 4.3366 | 0.72406 | 89.1131 | 83.9969 | 1.5009 | 0.72351 | 0.00081 | 15.9252 | 87.5327 | 7.2043 | 0.82918 | -0.00062 | 0.72351 | 14.6217
IAR | HA Reference | IAR HA #1 | 45.3879 | 1802.3229 | 91.9192 | 28.8891 | 41.4036 | 194.2267 | 40.449 | 90.5402 | 95.2117 | 95.8304 | 99.2372 | 80.9124 | 63.1693 | 124.198 | 569.5756 | 376.5386 | 103.674 | 5.3795 | 4.1166 | 0.72159 | 89.1052 | 84.0505 | 1.5039 | 0.72103 | 0.00081 | 16.3236 | 87.4783 | 6.9803 | 0.82918 | -0.00062 | 0.72103 | 15.0157
IAR | HA Reference | IAR HA #1 | 45.3963 | 1803.9261 | 91.6909 | 29.0166 | 41.419 | 194.1665 | 40.4614 | 90.9719 | 95.256 | 95.7757 | 99.2481 | 127.575 | 62.6906 | 126.3689 | 575.2177 | 375.207 | 103.5768 | 5.3897 | 4.2084 | 0.72281 | 89.1262 | 83.8069 | 1.5023 | 0.72227 | 0.00081 | 16.1242 | 87.5923 | 6.8827 | 0.82918 | -0.00062 | 0.72227 | 14.8185
IAR | HA Reference | IAR HA #1 | 45.4046 | 1803.881 | 91.8696 | 28.9933 | 41.4079 | 194.2512 | 40.4443 | 90.8237 | 95.3217 | 95.8502 | 99.2569 | 106.9554 | 62.2033 | 120.6265 | 574.4514 | 375.5435 | 103.2602 | 5.3378 | 4.0386 | 0.72291 | 89.1338 | 83.8066 | 1.5056 | 0.72237 | 0.00081 | 16.1075 | 87.1674 | 6.9124 | 0.82918 | -0.00062 | 0.72237 | 14.802
IAR | HA Reference | IAR HA #1 | 45.4129 | 1803.4831 | 91.9291 | 29.1387 | 41.3911 | 194.3639 | 40.4488 | 90.619 | 95.2055 | 95.9429 | 99.2493 | 100.98 | 62.6601 | 122.0049 | 570.0386 | 374.6254 | 103.405 | 5.3629 | 3.8382 | 0.72179 | 89.1645 | 83.8359 | 1.4963 | 0.72127 | 0.00081 | 16.2847 | 87.3333 | 6.9463 | 0.82918 | -0.00062 | 0.72127 | 14.9773
IAR | HA Reference | IAR HA #1 | 45.4213 | 1803.879 | 92.0179 | 29.0116 | 41.4051 | 194.2958 | 40.4951 | 90.4509 | 95.2985 | 95.7027 | 99.2459 | 185.049 | 62.1648 | 124.0102 | 575.9352 | 375.0378 | 103.6738 | 5.3681 | 4.0339 | 0.72108 | 89.2402 | 83.899 | 1.5029 | 0.72061 | 0.00081 | 16.3917 | 87.3928 | 6.7851 | 0.82918 | -0.00062 | 0.72061 | 15.0831
IAR | HA Reference | IAR HA #1 | 45.4296 | 1803.9324 | 91.7396 | 29.0727 | 41.4177 | 194.3555 | 40.4492 | 90.3235 | 95.2969 | 95.6153 | 99.2426 | 122.2302 | 62.6523 | 123.1069 | 574.625 | 377.9678 | 103.4439 | 5.3804 | 4.1511 | 0.72422 | 89.1401 | 84.35 | 1.5018 | 0.72368 | 0.00081 | 15.8972 | 87.9409 | 6.7227 | 0.82918 | -0.00062 | 0.72368 | 14.5941
IAR | HA Reference | IAR HA #1 | 45.4379 | 1803.9364 | 91.762 | 29.1641 | 41.4107 | 194.4243 | 40.4052 | 90.6321 | 95.2135 | 95.88 | 99.2412 | 92.1024 | 62.6853 | 121.417 | 575.479 | 375.7699 | 103.346 | 5.385 | 3.928 | 0.72309 | 89.0797 | 84.4445 | 1.4969 | 0.72252 | 0.00081 | 16.0843 | 87.8735 | 6.9652 | 0.82918 | -0.00062 | 0.72252 | 14.779
IAR | HA Reference | IAR HA #1 | 45.4462 | 1803.9348 | 92.0208 | 29.1629 | 41.4007 | 194.4535 | 40.4245 | 90.4028 | 95.26 | 95.6736 | 99.2447 | 120.333 | 62.6381 | 120.6049 | 576.2934 | 373.7064 | 103.5412 | 5.3594 | 4.0577 | 0.72227 | 89.184 | 84.5468 | 1.4935 | 0.72176 | 0.00081 | 16.2064 | 87.8148 | 6.8006 | 0.82918 | -0.00062 | 0.72176 | 14.8998
IAR | HA Reference | IAR HA #1 | 45.4546 | 1805.5641 | 91.8029 | 29.1012 | 41.4124 | 194.502 | 40.3976 | 90.8705 | 95.1767 | 95.7716 | 99.2476 | 107.394 | 63.609 | 122.6398 | 574.4949 | 378.1487 | 103.3005 | 5.3449 | 4.2429 | 0.72272 | 89.1724 | 83.6193 | 1.5026 | 0.7222 | 0.0008 | 16.1354 | 87.022 | 6.7239 | 0.82918 | -0.00062 | 0.7222 | 14.8296
IAR | HA Reference | IAR HA #1 | 45.4629 | 1803.8893 | 91.9872 | 29.0079 | 41.4065 | 194.3003 | 40.4147 | 90.431 | 95.2491 | 95.459 | 99.2499 | 78.1086 | 62.6448 | 123.2236 | 575.6921 | 375.7633 | 103.2327 | 5.3483 | 3.8661 | 0.72256 | 89.1803 | 83.8671 | 1.5009 | 0.72205 | 0.00081 | 16.1592 | 87.1541 | 6.8129 | 0.82918 | -0.00062 | 0.72205 | 14.8531
IAR | HA Reference | IAR HA #1 | 45.4712 | 1804.0959 | 91.8723 | 29.1335 | 41.4121 | 194.3109 | 40.4358 | 90.6348 | 95.2502 | 96.0679 | 99.2403 | 153.7632 | 63.6011 | 124.4604 | 573.28 | 375.0559 | 103.112 | 5.3981 | 4.0059 | 0.72246 | 89.1376 | 83.9384 | 1.4999 | 0.72193 | 0.00081 | 16.1797 | 87.0712 | 7.0791 | 0.82918 | -0.00062 | 0.72193 | 14.8734
IAR | HA Reference | IAR HA #1 | 45.4796 | 1803.8547 | 91.699 | 29.1334 | 41.3884 | 194.3718 | 40.3867 | 90.9113 | 95.214 | 95.5983 | 99.2483 | 120.0372 | 62.6497 | 124.5181 | 574.3128 | 374.8946 | 103.4741 | 5.401 | 4.1421 | 0.72276 | 89.1608 | 83.753 | 1.4987 | 0.72224 | 0.00081 | 16.1293 | 87.0382 | 6.6347 | 0.82918 | -0.00062 | 0.72224 | 14.8236
IAR | HA Reference | IAR HA #1 | 45.4879 | 1803.8895 | 91.7486 | 29.1536 | 41.3768 | 194.4317 | 40.3886 | 90.4784 | 95.2055 | 96.0845 | 99.2497 | 79.5198 | 62.1589 | 119.4642 | 575.0418 | 371.0692 | 103.323 | 5.3713 | 4.0168 | 0.72325 | 89.214 | 83.5774 | 1.5036 | 0.72276 | 0.0008 | 16.045 | 87.0506 | 6.7777 | 0.82918 | -0.00062 | 0.72276 | 14.7402
IAR | HA Reference | IAR HA #1 | 45.4963 | 1803.9051 | 91.9324 | 29.078 | 41.3813 | 194.3184 | 40.4037 | 90.3156 | 95.1924 | 95.8288 | 99.2554 | 121.9698 | 62.6308 | 123.5755 | 573.4202 | 376.2392 | 103.5563 | 5.3851 | 3.9774 | 0.72251 | 89.1319 | 83.9963 | 1.5036 | 0.72197 | 0.00081 | 16.1728 | 87.472 | 6.6612 | 0.82918 | -0.00062 | 0.72197 | 14.8666
IAR | HA Reference | IAR HA #1 | 45.5046 | 1804.0722 | 91.7485 | 29.0588 | 41.3516 | 194.3171 | 40.402 | 90.6125 | 95.2154 | 95.8847 | 99.2483 | 108.6876 | 62.6806 | 126.5725 | 574.5119 | 373.62 | 103.3704 | 5.3759 | 4.1411 | 0.7236 | 89.1418 | 83.938 | 1.5058 | 0.72307 | 0.00081 | 15.9955 | 87.631 | 6.8851 | 0.82918 | -0.00062 | 0.72307 | 14.6913
IAR | HA Reference | IAR HA #1 | 45.5129 | 1803.9205 | 91.725 | 29.2668 | 41.3571 | 194.3738 | 40.3902 | 90.7737 | 95.1539 | 96.0071 | 99.2501 | 93.1782 | 62.6656 | 121.8183 | 576.3121 | 375.075 | 103.6679 | 5.3881 | 4.1046 | 0.72319 | 89.105 | 83.8308 | 1.501 | 0.72263 | 0.00081 | 16.0665 | 87.2233 | 6.889 | 0.82918 | -0.00062 | 0.72263 | 14.7615
IAR | HA Reference | IAR HA #1 | 45.5213 | 1803.9003 | 91.964 | 29.426 | 41.3333 | 194.3715 | 40.4214 | 90.3957 | 95.2128 | 95.6522 | 99.2378 | 181.7418 | 62.2084 | 122.7426 | 573.5359 | 377.4306 | 103.4622 | 5.3698 | 3.8091 | 0.72146 | 89.1197 | 84.2954 | 1.4998 | 0.72091 | 0.00081 | 16.3438 | 87.6806 | 7.1494 | 0.82918 | -0.00062 | 0.72091 | 15.0356
IAR | HA Reference | IAR HA #1 | 45.5296 | 1803.9874 | 91.9481 | 29.6791 | 41.3272 | 194.4566 | 40.3289 | 90.8272 | 95.1875 | 95.7813 | 99.2491 | 120.327 | 62.6335 | 124.5922 | 573.2111 | 376.9052 | 103.5888 | 5.3797 | 4.0561 | 0.72479 | 89.073 | 83.9419 | 1.4988 | 0.72421 | 0.00081 | 15.8121 | 87.5955 | 6.8488 | 0.82918 | -0.00062 | 0.72421 | 14.5099
IAR | HA Reference | IAR HA #1 | 45.5379 | 1803.9031 | 91.7339 | 29.8938 | 41.3294 | 194.436 | 40.365 | 90.6911 | 95.2238 | 95.802 | 99.2424 | 146.6964 | 62.1684 | 126.8876 | 575.4256 | 375.5358 | 103.4045 | 5.4291 | 4.0555 | 0.72294 | 89.0825 | 84.2666 | 1.5023 | 0.72236 | 0.00081 | 16.109 | 87.9192 | 6.7239 | 0.82918 | -0.00062 | 0.72236 | 14.8035
IAR | HA Reference | IAR HA #1 | 45.5463 | 1805.4966 | 91.7383 | 30.188 | 41.3193 | 194.5372 | 40.3426 | 90.263 | 95.2114 | 95.9896 | 99.2435 | 113.1744 | 62.1932 | 122.0121 | 573.0931 | 374.5184 | 103.434 | 5.426 | 3.8988 | 0.72393 | 89.065 | 84.2526 | 1.5025 | 0.72335 | 0.00081 | 15.9515 | 87.6048 | 6.948 | 0.82918 | -0.00062 | 0.72335 | 14.6477
IAR | HA Reference | IAR HA #1 | 45.5546 | 1803.8801 | 91.9279 | 30.3301 | 41.3201 | 194.5227 | 40.3495 | 90.7728 | 95.1103 | 95.7492 | 99.2472 | 103.311 | 62.6834 | 121.605 | 573.6367 | 374.3055 | 103.3203 | 5.4214 | 4.1496 | 0.7239 | 89.0568 | 84.248 | 1.5008 | 0.72331 | 0.00081 | 15.9567 | 87.7633 | 6.9347 | 0.82918 | -0.00062 | 0.72331 | 14.6529
IAR | HA Reference | IAR HA #1 | 45.5629 | 1803.9013 | 91.979 | 30.3381 | 41.3151 | 194.5511 | 40.3913 | 90.7692 | 95.1409 | 95.7258 | 99.2503 | 83.2974 | 62.6424 | 121.713 | 575.7574 | 375.3166 | 103.3348 | 5.4173 | 3.9712 | 0.72391 | 89.0722 | 83.8993 | 1.5008 | 0.72333 | 0.00081 | 15.9537 | 87.1582 | 6.8454 | 0.82918 | -0.00062 | 0.72333 | 14.65
IAR | HA Reference | IAR HA #1 | 45.5712 | 1803.9141 | 91.8517 | 30.3948 | 41.3046 | 194.572 | 40.3918 | 90.6552 | 95.1887 | 95.6209 | 99.2511 | 139.5276 | 62.1673 | 124.1886 | 573.086 | 377.0672 | 103.2592 | 5.372 | 3.7554 | 0.72375 | 89.0283 | 83.9168 | 1.5039 | 0.72315 | 0.00081 | 15.9827 | 87.4293 | 6.7971 | 0.82918 | -0.00062 | 0.72315 | 14.6786
IAR | HA Reference | IAR HA #1 | 45.5796 | 1803.9185 | 91.7213 | 30.4599 | 41.3175 | 194.5403 | 40.3194 | 90.0636 | 95.1718 | 95.6542 | 99.2491 | 113.0442 | 61.7178 | 122.3421 | 573.2803 | 377.7423 | 103.1362 | 5.3672 | 4.047 | 0.72403 | 89.007 | 83.8826 | 1.5032 | 0.72341 | 0.00081 | 15.9412 | 87.4719 | 6.8009 | 0.82918 | -0.00062 | 0.72341 | 14.6376
IAR | HA Reference | IAR HA #1 | 45.5879 | 1803.9609 | 91.921 | 30.5303 | 41.3309 | 194.5961 | 40.3785 | 90.912 | 95.1093 | 96.0333 | 99.2497 | 158.3616 | 62.155 | 120.1512 | 576.8899 | 375.602 | 102.9402 | 5.3567 | 4.0997 | 0.72344 | 89.1493 | 83.9794 | 1.5116 | 0.72291 | 0.00081 | 16.0219 | 87.4808 | 7.1018 | 0.82918 | -0.00062 | 0.72291 | 14.7174
IAR | HA Reference | IAR HA #1 | 45.5962 | 1803.9558 | 91.8335 | 30.63 | 41.3327 | 194.5983 | 40.3579 | 90.6908 | 95.0995 | 95.7983 | 99.255 | 115.0692 | 62.1967 | 123.0491 | 574.3283 | 374.2293 | 103.1581 | 5.3411 | 3.9394 | 0.73097 | 89.0676 | 83.9237 | 1.5015 | 0.73039 | 0.00081 | 14.8323 | 87.299 | 6.6369 | 0.82918 | -0.00062 | 0.73039 | 13.5412
IAR | HA Reference | IAR HA #1 | 45.6046 | 1803.9396 | 91.9691 | 30.6217 | 41.3355 | 194.6673 | 40.3867 | 90.7864 | 95.1267 | 95.7793 | 99.2534 | 107.9922 | 61.2568 | 126.112 | 573.2858 | 375.6029 | 103.369 | 5.3454 | 4.118 | 0.72371 | 89.0303 | 83.9534 | 1.5011 | 0.72311 | 0.00081 | 15.9895 | 87.7603 | 7.0026 | 0.82918 | -0.00062 | 0.72311 | 14.6853
IAR | HA Reference | IAR HA #1 | 45.6129 | 1803.8997 | 91.9053 | 30.4755 | 41.3393 | 194.5521 | 40.4154 | 90.5638 | 95.1394 | 95.6543 | 99.2548 | 72.0876 | 62.2179 | 120.614 | 577.0039 | 376.0473 | 103.3392 | 5.2971 | 3.9705 | 0.72311 | 89.0163 | 84.1409 | 1.5032 | 0.7225 | 0.00081 | 16.0879 | 87.7268 | 6.5928 | 0.82918 | -0.00062 | 0.7225 | 14.7826
IAR | HA Reference | IAR HA #1 | 45.6213 | 1802.4836 | 91.6994 | 30.2999 | 41.3747 | 194.5204 | 40.431 | 90.2532 | 95.0966 | 95.8972 | 99.2498 | 146.7834 | 61.7683 | 122.8621 | 570.439 | 374.1212 | 103.4004 | 5.2889 | 3.8006 | 0.72235 | 88.988 | 83.844 | 1.4987 | 0.72172 | 0.00081 | 16.2133 | 87.325 | 7.1983 | 0.82918 | -0.00062 | 0.72172 | 14.9067
IAR | HA Reference | IAR HA #1 | 45.6296 | 1803.9392 | 91.8428 | 30.1077 | 41.3435 | 194.5546 | 40.3734 | 90.2738 | 95.1552 | 95.6722 | 99.245 | 113.3046 | 62.1769 | 123.9256 | 574.6752 | 370.3217 | 103.5832 | 5.3411 | 4.1754 | 0.71918 | 88.9492 | 84.1784 | 1.5002 | 0.71853 | 0.00081 | 16.7299 | 87.2693 | 6.8222 | 0.82918 | -0.00062 | 0.71853 | 15.4174
IAR | HA Reference | IAR HA #1 | 45.6379 | 1805.5275 | 91.7266 | 30.0651 | 41.3338 | 194.5531 | 40.3706 | 90.0941 | 95.0799 | 95.9497 | 99.2538 | 139.1754 | 61.7489 | 127.7645 | 575.7852 | 371.4255 | 103.5743 | 5.2926 | 4.0955 | 0.72237 | 89.0115 | 83.9882 | 1.5028 | 0.72176 | 0.00081 | 16.2071 | 87.3624 | 6.744 | 0.82918 | -0.00062 | 0.72176 | 14.9005
IAR | HA Reference | IAR HA #1 | 45.6463 | 1802.3463 | 91.7516 | 29.9904 | 41.3099 | 194.5112 | 40.3916 | 90.3382 | 95.1159 | 95.6699 | 99.2399 | 110.286 | 62.2139 | 121.3042 | 570.8358 | 375.3575 | 103.2916 | 5.3299 | 3.9235 | 0.72297 | 89.0062 | 83.5635 | 1.5022 | 0.72235 | 0.0008 | 16.1107 | 87.2296 | 6.8817 | 0.82918 | -0.00062 | 0.72235 | 14.8052
IAR | HA Reference | IAR HA #1 | 45.6546 | 1802.2816 | 91.7014 | 29.9521 | 41.3321 | 194.5117 | 40.3738 | 90.0262 | 95.2016 | 96.1255 | 99.2413 | 105.4434 | 61.2144 | 119.9325 | 576.0561 | 377.1143 | 103.4651 | 5.29 | 4.155 | 0.7238 | 89.0392 | 84.1525 | 1.4945 | 0.7232 | 0.00081 | 15.9745 | 87.5704 | 7.0738 | 0.82918 | -0.00062 | 0.7232 | 14.6705
IAR | HA Reference | IAR HA #1 | 45.6629 | 1802.4468 | 91.8286 | 29.9801 | 41.3165 | 194.4978 | 40.3928 | 90.7047 | 95.1604 | 95.7022 | 99.2435 | 91.5918 | 62.2223 | 122.5593 | 574.1483 | 375.1365 | 103.4916 | 5.3152 | 3.9591 | 0.71936 | 89.0118 | 84.16 | 1.5025 | 0.71875 | 0.00081 | 16.6937 | 87.4312 | 6.9271 | 0.82918 | -0.00062 | 0.71875 | 15.3816
IAR | HA Reference | IAR HA #1 | 45.6713 | 1803.934 | 91.8572 | 29.8041 | 41.305 | 194.4797 | 40.3778 | 90.7143 | 95.159 | 95.8609 | 99.2499 | 130.6086 | 61.7413 | 127.8262 | 570.841 | 375.535 | 103.1673 | 5.2938 | 3.8556 | 0.72289 | 88.9636 | 84.0613 | 1.5046 | 0.72225 | 0.00081 | 16.1279 | 87.6615 | 6.8787 | 0.82918 | -0.00062 | 0.72225 | 14.8222
IAR | HA Reference | IAR HA #1 | 45.6796 | 1802.5344 | 91.7038 | 29.6712 | 41.3051 | 194.3998 | 40.3652 | 89.8969 | 95.1312 | 95.7986 | 99.2481 | 78.6918 | 62.1135 | 123.9981 | 575.8171 | 377.3809 | 103.2087 | 5.2661 | 3.9971 | 0.72391 | 88.9381 | 84.1568 | 1.5027 | 0.72325 | 0.00081 | 15.9671 | 87.5091 | 6.8214 | 0.82918 | -0.00062 | 0.72325 | 14.6631
IAR | HA Reference | IAR HA #1 | 45.6879 | 1802.2811 | 91.8649 | 29.5286 | 41.2857 | 194.3488 | 40.3779 | 90.6565 | 95.1368 | 95.7649 | 99.2431 | 129.2574 | 61.2422 | 121.7975 | 575.9518 | 374.7004 | 103.2677 | 5.3123 | 4.0987 | 0.72271 | 88.8945 | 84.4565 | 1.4984 | 0.72202 | 0.00081 | 16.1645 | 87.758 | 6.8543 | 0.82918 | -0.00062 | 0.72202 | 14.8584
IAR | HA Reference | IAR HA #1 | 45.6962 | 1803.9201 | 91.606 | 29.4994 | 41.3007 | 194.3113 | 40.3615 | 90.0356 | 95.1732 | 95.9753 | 99.235 | 108.4074 | 62.6408 | 119.2685 | 569.7268 | 375.581 | 103.0507 | 5.2282 | 4.1121 | 0.7241 | 88.9241 | 84.3037 | 1.5001 | 0.72344 | 0.00081 | 15.937 | 87.7768 | 6.7953 | 0.82918 | -0.00062 | 0.72344 | 14.6334
IAR | HA Reference | IAR HA #1 | 45.7046 | 1803.9914 | 91.8753 | 29.4473 | 41.2787 | 194.2242 | 40.3877 | 90.5722 | 95.0959 | 95.8346 | 99.247 | 95.8974 | 62.1976 | 124.1661 | 575.3097 | 372.6744 | 103.1618 | 5.2892 | 3.9303 | 0.72284 | 88.9181 | 83.9836 | 1.5016 | 0.72217 | 0.00081 | 16.1407 | 87.3885 | 6.9374 | 0.82918 | -0.00062 | 0.72217 | 14.8348
IAR | HA Reference | IAR HA #1 | 45.7129 | 1803.9521 | 91.6795 | 29.4185 | 41.2845 | 194.2294 | 40.3978 | 90.6035 | 95.1908 | 95.8612 | 99.2387 | 185.4948 | 62.6475 | 127.6482 | 575.0278 | 376.6075 | 103.205 | 5.2686 | 4.1682 | 0.72268 | 88.8911 | 83.9498 | 1.4992 | 0.72199 | 0.00081 | 16.1686 | 87.7062 | 7.0323 | 0.82918 | -0.00062 | 0.72199 | 14.8625
IAR | HA Reference | IAR HA #1 | 45.7212 | 1803.9643 | 91.7531 | 29.2159 | 41.2661 | 194.215 | 40.3492 | 90.5925 | 95.1181 | 95.5886 | 99.2345 | 121.878 | 62.1902 | 120.5972 | 569.5413 | 374.8473 | 103.3153 | 5.2873 | 3.933 | 0.72329 | 88.9046 | 83.77 | 1.5 | 0.72261 | 0.00081 | 16.0697 | 87.3324 | 6.725 | 0.82918 | -0.00062 | 0.72261 | 14.7647
IAR | HA Reference | IAR HA #1 | 45.7296 | 1805.3832 | 91.7631 | 28.9213 | 41.2538 | 194.2108 | 40.337 | 90.3375 | 95.136 | 95.728 | 99.2369 | 90.9636 | 61.7532 | 122.7297 | 574.6488 | 373.9544 | 103.5486 | 5.2528 | 3.788 | 0.71876 | 88.8859 | 83.8148 | 1.502 | 0.71806 | 0.00081 | 16.8054 | 87.0586 | 7.0559 | 0.82918 | -0.00062 | 0.71806 | 15.492
IAR | HA Reference | IAR HA #1 | 45.7379 | 1803.9235 | 91.6648 | 28.5879 | 41.2358 | 194.0635 | 40.335 | 90.1126 | 95.0445 | 95.9133 | 99.2365 | 122.6442 | 62.1984 | 124.1702 | 575.5898 | 374.093 | 103.4303 | 5.3007 | 3.8909 | 0.72211 | 88.8755 | 83.565 | 1.5008 | 0.72141 | 0.0008 | 16.262 | 86.99 | 6.5993 | 0.82918 | -0.00062 | 0.72141 | 14.9548
IAR | HA Reference | IAR HA #1 | 45.7463 | 1803.9378 | 91.7627 | 28.4091 | 41.2151 | 194.0374 | 40.3061 | 90.5054 | 95.0818 | 95.8041 | 99.2306 | 108.6186 | 62.177 | 123.4562 | 574.7008 | 375.2338 | 103.507 | 5.2865 | 4.1227 | 0.72255 | 88.868 | 83.7396 | 1.5013 | 0.72184 | 0.00081 | 16.1927 | 87.1605 | 6.7889 | 0.82918 | -0.00062 | 0.72184 | 14.8862
IAR | HA Reference | IAR HA #1 | 45.7546 | 1805.5259 | 91.7269 | 28.3647 | 41.1926 | 194.0129 | 40.3104 | 90.2014 | 95.0519 | 95.9163 | 99.2387 | 80.3286 | 62.2171 | 128.8927 | 575.079 | 372.2814 | 103.5366 | 5.3021 | 4.0903 | 0.72194 | 88.9862 | 83.8346 | 1.4936 | 0.72131 | 0.00081 | 16.279 | 87.1928 | 6.5965 | 0.82918 | -0.00062 | 0.72131 | 14.9716
IAR | HA Reference | IAR HA #1 | 45.7629 | 1805.5311 | 91.6715 | 28.456 | 41.1797 | 193.9314 | 40.3475 | 89.9537 | 95.058 | 95.7922 | 99.2294 | 164.661 | 61.7375 | 121.5526 | 573.9737 | 376.4392 | 103.4054 | 5.2459 | 3.9131 | 0.73019 | 88.8593 | 84.1154 | 1.5031 | 0.72948 | 0.00081 | 14.9744 | 87.6883 | 6.9981 | 0.82918 | -0.00062 | 0.72948 | 13.6817
IAR | HA Reference | IAR HA #1 | 45.7713 | 1805.5184 | 91.7633 | 28.3159 | 41.1785 | 193.915 | 40.2487 | 90.1686 | 95.1008 | 96.0662 | 99.2319 | 120.0264 | 61.7468 | 123.6063 | 574.0389 | 377.0207 | 103.4653 | 5.2971 | 4.2349 | 0.72242 | 88.87 | 84.4066 | 1.4985 | 0.72172 | 0.00081 | 16.2133 | 87.7868 | 6.8033 | 0.82918 | -0.00062 | 0.72172 | 14.9066
IAR | HA Reference | IAR HA #1 | 45.7796 | 1805.5304 | 91.5301 | 28.1326 | 41.1323 | 193.819 | 40.246 | 89.8507 | 95.0352 | 95.6307 | 99.2326 | 133.3854 | 62.2171 | 122.7083 | 575.4225 | 374.4221 | 103.5304 | 5.287 | 3.9108 | 0.7228 | 88.8133 | 84.5125 | 1.4975 | 0.72207 | 0.00081 | 16.1572 | 87.5708 | 6.8268 | 0.82918 | -0.00062 | 0.72207 | 14.8511
IAR | HA Reference | IAR HA #1 | 45.7879 | 1803.8881 | 91.5677 | 27.8694 | 41.1153 | 193.7589 | 40.245 | 89.8908 | 95.0066 | 95.8958 | 99.2364 | 118.2846 | 62.1648 | 128.196 | 574.476 | 375.2772 | 103.2862 | 5.2956 | 3.8601 | 0.7245 | 88.8464 | 84.1471 | 1.497 | 0.72378 | 0.00081 | 15.8812 | 87.9318 | 6.8194 | 0.82918 | -0.00062 | 0.72378 | 14.5782
IAR | HA Reference | IAR HA #1 | 45.7963 | 1802.3469 | 91.7 | 27.817 | 41.1024 | 193.7934 | 40.2098 | 89.9698 | 95.0509 | 95.9704 | 99.2295 | 107.7144 | 62.1774 | 123.1115 | 574.3053 | 372.9657 | 103.066 | 5.2982 | 3.9781 | 0.72146 | 88.7688 | 84.0291 | 1.5004 | 0.72069 | 0.00081 | 16.3788 | 87.3012 | 7.0656 | 0.82918 | -0.00062 | 0.72069 | 15.0702
IAR | HA Reference | IAR HA #1 | 45.8046 | 1803.9162 | 91.4337 | 27.6739 | 41.0911 | 193.6552 | 40.2193 | 90.0281 | 94.9428 | 96.0897 | 99.2215 | 76.0014 | 62.2111 | 120.736 | 575.3797 | 376.4647 | 103.2353 | 5.2672 | 4.202 | 0.72289 | 88.7716 | 84.0625 | 1.5014 | 0.72213 | 0.00081 | 16.1474 | 87.4921 | 7.0753 | 0.82918 | -0.00062 | 0.72213 | 14.8414
IAR | HA Reference | IAR HA #1 | 45.8129 | 1803.6028 | 91.507 | 27.6864 | 41.0488 | 193.5284 | 40.2088 | 89.596 | 94.9692 | 95.8423 | 99.2298 | 137.529 | 62.1851 | 124.998 | 574.1333 | 373.5276 | 103.3088 | 5.2982 | 4.0522 | 0.72277 | 88.7266 | 83.8455 | 1.4989 | 0.72198 | 0.00081 | 16.171 | 87.1525 | 6.4181 | 0.82918 | -0.00062 | 0.72198 | 14.8648
IAR | HA Reference | IAR HA #1 | 45.8212 | 1803.9726 | 91.5133 | 27.7839 | 41.0397 | 193.5561 | 40.1482 | 89.9712 | 94.9667 | 95.8356 | 99.2234 | 111.309 | 62.6909 | 123.918 | 575.6132 | 373.9286 | 103.2719 | 5.2883 | 4.104 | 0.7225 | 88.8743 | 84.0122 | 1.4981 | 0.7218 | 0.00081 | 16.2001 | 87.2634 | 6.8052 | 0.82918 | -0.00062 | 0.7218 | 14.8935
IAR | HA Reference | IAR HA #1 | 45.8296 | 1803.9263 | 91.5229 | 27.6198 | 41.0283 | 193.4726 | 40.1628 | 90.2101 | 94.9556 | 95.8714 | 99.2216 | 146.5914 | 62.2229 | 120.5887 | 574.9471 | 376.0546 | 103.1133 | 5.311 | 4.0164 | 0.72301 | 88.8273 | 83.792 | 1.5048 | 0.72229 | 0.00081 | 16.1217 | 87.2469 | 6.862 | 0.82918 | -0.00062 | 0.72229 | 14.8161
IAR | HA Reference | IAR HA #1 | 45.8379 | 1803.9071 | 91.2947 | 27.2669 | 41.0349 | 193.4678 | 40.1542 | 90.2142 | 94.9872 | 95.6584 | 99.2294 | 115.4904 | 62.1736 | 123.2284 | 571.4367 | 375.6621 | 103.5358 | 5.2849 | 3.8225 | 0.72244 | 88.7415 | 83.7111 | 1.4997 | 0.72166 | 0.00081 | 16.223 | 87.2205 | 7.0842 | 0.82918 | -0.00062 | 0.72166 | 14.9162
IAR | HA Reference | IAR HA #1 | 45.8462 | 1802.3527 | 91.5689 | 26.8015 | 41.0262 | 193.3929 | 40.1664 | 89.9864 | 94.9702 | 95.822 | 99.2255 | 108.0606 | 62.217 | 124.6608 | 575.0832 | 374.6942 | 103.5535 | 5.2417 | 4.1233 | 0.72275 | 88.6857 | 84.0016 | 1.5017 | 0.72194 | 0.00081 | 16.178 | 87.4209 | 6.9286 | 0.82918 | -0.00062 | 0.72194 | 14.8717
IAR | HA Reference | IAR HA #1 | 45.8546 | 1803.9465 | 91.2863 | 26.3524 | 41.0175 | 193.2911 | 40.1639 | 90.3677 | 94.974 | 95.8031 | 99.2279 | 71.8458 | 62.1945 | 125.2713 | 573.1297 | 376.1213 | 103.4965 | 5.2409 | 4.1621 | 0.72184 | 88.6963 | 83.8033 | 1.5009 | 0.72103 | 0.00081 | 16.3245 | 87.4532 | 6.8193 | 0.82918 | -0.00062 | 0.72103 | 15.0166
IAR | HA Reference | IAR HA #1 | 45.8629 | 1802.3303 | 91.5481 | 26.1428 | 40.9767 | 193.2597 | 40.1321 | 90.086 | 94.9734 | 96.0703 | 99.2203 | 135.9504 | 62.6409 | 123.0769 | 572.9066 | 375.6624 | 103.5479 | 5.2751 | 3.9728 | 0.72126 | 88.6865 | 83.8751 | 1.5013 | 0.72044 | 0.00081 | 16.4187 | 87.1905 | 7.0559 | 0.82918 | -0.00062 | 0.72044 | 15.1097
IAR | HA Reference | IAR HA #1 | 45.8713 | 1803.9309 | 91.4263 | 26.0547 | 40.9688 | 193.1796 | 40.0885 | 90.1678 | 95.0277 | 95.6794 | 99.2167 | 89.9982 | 62.2161 | 122.879 | 575.6183 | 375.4076 | 103.567 | 5.3015 | 4.1172 | 0.72334 | 88.7091 | 83.9861 | 1.5 | 0.72254 | 0.00081 | 16.0815 | 87.4999 | 7.0491 | 0.82918 | -0.00062 | 0.72254 | 14.7763
IAR | HA Reference | IAR HA #1 | 45.8796 | 1803.892 | 91.6528 | 26.0774 | 40.963 | 193.1026 | 40.0982 | 89.6047 | 94.9905 | 96.0446 | 99.2053 | 127.6578 | 62.6615 | 123.9724 | 572.562 | 378.0952 | 103.505 | 5.2864 | 4.3148 | 0.72208 | 88.7182 | 83.7041 | 1.504 | 0.72128 | 0.00081 | 16.284 | 87.1767 | 6.8799 | 0.82918 | -0.00062 | 0.72128 | 14.9765
IAR | HA Reference | IAR HA #1 | 45.8879 | 1802.3124 | 91.6129 | 26.0619 | 40.9391 | 193.1799 | 40.0856 | 89.6416 | 94.983 | 95.6116 | 99.2224 | 113.403 | 62.6369 | 124.3657 | 572.6303 | 373.4905 | 103.4702 | 5.3266 | 3.8899 | 0.72154 | 88.7161 | 84.189 | 1.4722 | 0.72074 | 0.00081 | 16.3716 | 87.3139 | 6.7177 | 0.82918 | -0.00062 | 0.72074 | 15.0631
IAR | HA Reference | IAR HA #1 | 45.8962 | 1805.5392 | 91.4352 | 26.1744 | 40.9295 | 193.1137 | 40.0912 | 90.3021 | 95.078 | 95.9205 | 99.2186 | 103.3866 | 62.6426 | 128.6932 | 576.629 | 377.7677 | 103.6065 | 5.3296 | 3.9371 | 0.72504 | 88.7379 | 84.2102 | 1.5029 | 0.72425 | 0.00081 | 15.8057 | 87.5388 | 7.0507 | 0.82918 | -0.00062 | 0.72425 | 14.5036
IAR | HA Reference | IAR HA #1 | 45.9046 | 1805.5488 | 91.3568 | 26.2581 | 40.9355 | 193.107 | 40.144 | 90.4328 | 95.0497 | 96.0263 | 99.213 | 184.7406 | 62.1888 | 123.7384 | 572.7281 | 374.7352 | 103.3671 | 5.3422 | 4.0273 | 0.72329 | 88.7249 | 84.0179 | 1.5013 | 0.7225 | 0.00081 | 16.0878 | 87.3964 | 7.0321 | 0.82918 | -0.00062 | 0.7225 | 14.7825
IAR | HA Reference | IAR HA #1 | 45.9129 | 1803.8825 | 91.3733 | 26.1392 | 40.9336 | 193.1775 | 40.0687 | 90.6813 | 95.0699 | 96.1112 | 99.2063 | 126.5712 | 63.1523 | 121.5967 | 572.7543 | 376.9391 | 103.3936 | 5.3374 | 4.0857 | 0.72322 | 88.7505 | 84.2307 | 1.4981 | 0.72244 | 0.00081 | 16.0972 | 87.6346 | 6.7774 | 0.82918 | -0.00062 | 0.72244 | 14.7918
IAR | HA Reference | IAR HA #1 | 45.9213 | 1804.1021 | 91.6347 | 26.0183 | 40.9069 | 193.0345 | 40.0656 | 89.762 | 95.1009 | 95.5781 | 99.215 | 86.9316 | 62.6411 | 121.5463 | 576.6825 | 377.006 | 103.4383 | 5.3764 | 4.0084 | 0.72221 | 88.731 | 84.2562 | 1.5019 | 0.72142 | 0.00081 | 16.2618 | 87.6378 | 6.8258 | 0.82918 | -0.00062 | 0.72142 | 14.9545
IAR | HA Reference | IAR HA #1 | 45.9296 | 1803.9372 | 91.3856 | 25.9631 | 40.9086 | 193.1064 | 40.093 | 90.6229 | 95.0829 | 96.1129 | 99.215 | 134.3928 | 62.6539 | 122.555 | 574.0396 | 375.5549 | 103.4073 | 5.3715 | 4.1621 | 0.72517 | 88.767 | 83.9275 | 1.507 | 0.72441 | 0.00081 | 15.7814 | 87.181 | 6.7644 | 0.82918 | -0.00062 | 0.72441 | 14.4795
IAR | HA Reference | IAR HA #1 | 45.9379 | 1803.9397 | 91.396 | 26.1141 | 40.919 | 193.1039 | 40.0268 | 90.4919 | 95.1337 | 95.6199 | 99.2079 | 113.7516 | 62.6467 | 122.672 | 572.3731 | 376.1941 | 103.2878 | 5.4002 | 3.968 | 0.72258 | 88.7533 | 83.8376 | 1.4999 | 0.7218 | 0.00081 | 16.1993 | 87.5766 | 6.7212 | 0.82918 | -0.00062 | 0.7218 | 14.8927
IAR | HA Reference | IAR HA #1 | 45.9462 | 1805.4884 | 91.3882 | 25.919 | 40.8819 | 193.1979 | 40.0654 | 90.5443 | 95.1503 | 96.0658 | 99.2233 | 107.0616 | 64.5702 | 125.3354 | 576.6529 | 376.6617 | 103.3564 | 5.3736 | 4.1806 | 0.72271 | 88.758 | 84.2015 | 1.5012 | 0.72193 | 0.00081 | 16.1786 | 87.3775 | 6.5809 | 0.82918 | -0.00062 | 0.72193 | 14.8723
IAR | HA Reference | IAR HA #1 | 45.9546 | 1802.3353 | 91.6003 | 26.1105 | 40.8791 | 193.2486 | 40.0883 | 89.9067 | 95.0976 | 95.7 | 99.2084 | 199.8306 | 65.0089 | 125.4734 | 572.2636 | 377.3926 | 103.3617 | 5.412 | 4.4752 | 0.72374 | 88.777 | 84.4007 | 1.501 | 0.72298 | 0.00081 | 16.0108 | 87.6539 | 6.8743 | 0.82918 | -0.00062 | 0.72298 | 14.7064
IAR | HA Reference | IAR HA #1 | 45.9629 | 1802.3751 | 91.5298 | 26.3352 | 40.8951 | 193.2743 | 40.0308 | 90.1744 | 95.1608 | 95.9113 | 99.2287 | 126.2166 | 63.1233 | 129.0733 | 573.6135 | 372.3955 | 103.522 | 5.4001 | 4.2599 | 0.72358 | 88.772 | 83.9557 | 1.5012 | 0.72282 | 0.00081 | 16.0357 | 87.4559 | 6.817 | 0.82918 | -0.00062 | 0.72282 | 14.731
IAR | HA Reference | IAR HA #1 | 45.9712 | 1803.9234 | 91.4582 | 26.4627 | 40.8855 | 193.2864 | 40.0206 | 90.5885 | 95.1997 | 95.6237 | 99.2236 | 106.251 | 63.1559 | 121.3945 | 577.1788 | 377.2729 | 103.5908 | 5.417 | 4.1937 | 0.72258 | 88.7575 | 83.8817 | 1.4978 | 0.72181 | 0.00081 | 16.1989 | 87.4503 | 6.8442 | 0.82918 | -0.00062 | 0.72181 | 14.8924
IAR | HA Reference | IAR HA #1 | 45.9796 | 1803.9557 | 91.3771 | 26.5764 | 40.8847 | 193.3611 | 40.0786 | 90.6074 | 95.1368 | 96.0127 | 99.2219 | 140.9244 | 64.5634 | 124.132 | 572.0925 | 374.0802 | 103.7102 | 5.3806 | 4.5725 | 0.72205 | 88.7699 | 83.7002 | 1.4989 | 0.72129 | 0.00081 | 16.2824 | 87.0327 | 6.8105 | 0.82918 | -0.00062 | 0.72129 | 14.975
IAR | HA Reference | IAR HA #1 | 45.9879 | 1803.9435 | 91.7283 | 26.6772 | 40.8939 | 193.3105 | 40.0645 | 90.6011 | 95.1988 | 95.8378 | 99.2184 | 112.575 | 64.0991 | 123.1546 | 573.4161 | 377.7984 | 103.7367 | 5.4345 | 4.3165 | 0.72306 | 88.7785 | 83.873 | 1.5032 | 0.7223 | 0.00081 | 16.1187 | 87.2854 | 6.9066 | 0.82918 | -0.00062 | 0.7223 | 14.8131
IAR | HA Reference | IAR HA #1 | 45.9962 | 1803.9455 | 91.5963 | 26.7626 | 40.9094 | 193.2221 | 40.0565 | 90.4265 | 95.1716 | 95.8666 | 99.2204 | 108.4416 | 62.1776 | 128.3997 | 577.3564 | 380.08 | 103.8352 | 5.4056 | 3.9771 | 0.71996 | 88.7976 | 83.7351 | 1.4625 | 0.71921 | 0.00081 | 16.6187 | 87.4274 | 7.0305 | 0.82918 | -0.00062 | 0.71921 | 15.3074
IAR | HA Reference | IAR HA #1 | 46.0046 | 1803.9159 | 91.7167 | 26.8942 | 40.9018 | 193.2537 | 40.0885 | 90.039 | 95.2389 | 95.6438 | 99.2259 | 82.6266 | 62.2184 | 122.6329 | 570.2677 | 377.1525 | 103.4762 | 5.384 | 4.1416 | 0.72271 | 88.8908 | 83.6919 | 1.5011 | 0.72202 | 0.00081 | 16.1651 | 87.1473 | 6.8354 | 0.82918 | -0.00062 | 0.72202 | 14.859
IAR | HA Reference | IAR HA #1 | 46.0129 | 1803.885 | 91.4388 | 26.9674 | 40.8924 | 193.3213 | 40.0978 | 90.161 | 95.1685 | 95.9396 | 99.2235 | 138.6102 | 62.1716 | 121.0869 | 574.0699 | 374.954 | 103.3993 | 5.4078 | 4.1718 | 0.72366 | 88.8772 | 84.4246 | 1.5038 | 0.72296 | 0.00081 | 16.0134 | 87.8202 | 7.1968 | 0.82918 | -0.00062 | 0.72296 | 14.709
IAR | HA Reference | IAR HA #1 | 46.0212 | 1803.964 | 91.5701 | 27.283 | 40.8892 | 193.3555 | 40.0828 | 89.9217 | 95.193 | 95.8823 | 99.222 | 114.0048 | 62.2117 | 124.5952 | 575.4424 | 374.4782 | 103.654 | 5.4308 | 3.9853 | 0.72417 | 88.9132 | 84.3019 | 1.5019 | 0.72349 | 0.00081 | 15.9279 | 87.8146 | 6.8992 | 0.82918 | -0.00062 | 0.72349 | 14.6244
IAR | HA Reference | IAR HA #1 | 46.0296 | 1802.4827 | 91.5524 | 27.6607 | 40.9325 | 193.4613 | 40.1185 | 90.1494 | 95.2699 | 95.7268 | 99.2197 | 154.407 | 62.215 | 123.5549 | 570.0643 | 376.8476 | 103.4644 | 5.4066 | 4.1062 | 0.7228 | 88.9199 | 84.3092 | 1.4994 | 0.72212 | 0.00081 | 16.148 | 87.693 | 6.759 | 0.82918 | -0.00062 | 0.72212 | 14.842
IAR | HA Reference | IAR HA #1 | 46.0379 | 1800.8811 | 91.7343 | 27.7054 | 40.9319 | 193.5381 | 40.0841 | 90.766 | 95.1819 | 95.8634 | 99.2242 | 115.926 | 62.1587 | 120.8028 | 575.5842 | 374.5108 | 103.5145 | 5.3942 | 4.0806 | 0.72366 | 88.9005 | 84.3256 | 1.5009 | 0.72298 | 0.00081 | 16.0104 | 87.7879 | 6.8733 | 0.82918 | -0.00062 | 0.72298 | 14.706
IAR | HA Reference | IAR HA #1 | 46.0462 | 1803.9348 | 91.4835 | 27.7891 | 40.94 | 193.5438 | 40.1174 | 90.5184 | 95.2771 | 95.9575 | 99.2221 | 104.7642 | 62.6673 | 123.4137 | 574.8188 | 374.4388 | 103.3708 | 5.3992 | 3.9002 | 0.72319 | 88.9269 | 83.7235 | 1.4997 | 0.72252 | 0.00081 | 16.0842 | 87.4166 | 6.9987 | 0.82918 | -0.00062 | 0.72252 | 14.779
IAR | HA Reference | IAR HA #1 | 46.0546 | 1802.393 | 91.5098 | 28.0189 | 40.9493 | 193.7665 | 40.1206 | 90.5994 | 95.2043 | 95.7906 | 99.2253 | 76.4478 | 62.6991 | 124.1848 | 572.3 | 376.6142 | 103.6588 | 5.3973 | 4.135 | 0.72243 | 88.9411 | 83.8608 | 1.5008 | 0.72177 | 0.00081 | 16.2041 | 87.5144 | 6.8327 | 0.82918 | -0.00062 | 0.72177 | 14.8976
IAR | HA Reference | IAR HA #1 | 46.0629 | 1803.8827 | 91.4892 | 28.1433 | 40.9607 | 193.6743 | 40.1061 | 90.3551 | 95.1841 | 95.6298 | 99.2259 | 142.3854 | 62.1931 | 123.773 | 575.4359 | 373.4777 | 103.2013 | 5.4254 | 4.2108 | 0.72179 | 89.139 | 83.7024 | 1.4996 | 0.72125 | 0.00081 | 16.288 | 87.1266 | 6.8859 | 0.82918 | -0.00062 | 0.72125 | 14.9805
IAR | HA Reference | IAR HA #1 | 46.0712 | 1802.3196 | 91.7788 | 28.114 | 40.9949 | 193.6781 | 40.0772 | 90.9783 | 95.2363 | 95.8328 | 99.2327 | 90.795 | 63.0877 | 122.2369 | 575.0431 | 375.2141 | 103.3327 | 5.3896 | 4.0042 | 0.72259 | 89.0361 | 83.6446 | 1.5022 | 0.72199 | 0.0008 | 16.1686 | 87.2071 | 6.8941 | 0.82918 | -0.00062 | 0.72199 | 14.8624
IAR | HA Reference | IAR HA #1 | 46.0796 | 1803.9809 | 91.5902 | 28.2759 | 40.9835 | 193.6807 | 40.1 | 90.9888 | 95.2172 | 95.9943 | 99.231 | 133.1484 | 62.2225 | 118.3023 | 575.7018 | 375.5166 | 103.322 | 5.4112 | 4.2686 | 0.72196 | 89.0237 | 84.1477 | 1.4977 | 0.72135 | 0.00081 | 16.2721 | 87.5293 | 6.9618 | 0.82918 | -0.00062 | 0.72135 | 14.9647
IAR | HA Reference | IAR HA #1 | 46.0879 | 1803.9322 | 91.6634 | 28.5123 | 40.9942 | 193.7918 | 40.0921 | 90.0273 | 95.1874 | 95.7386 | 99.231 | 104.8116 | 62.6582 | 123.0888 | 575.5977 | 376.7814 | 103.6085 | 5.3645 | 4.1234 | 0.72163 | 88.9956 | 83.7066 | 1.4979 | 0.721 | 0.00081 | 16.3284 | 87.2804 | 6.9088 | 0.82918 | -0.00062 | 0.721 | 15.0205
IAR | HA Reference | IAR HA #1 | 46.0962 | 1803.9253 | 91.7565 | 28.4952 | 40.9896 | 193.768 | 40.1056 | 90.7864 | 95.1884 | 95.5553 | 99.229 | 65.466 | 62.1726 | 122.2889 | 573.9756 | 374.803 | 103.3635 | 5.3744 | 3.8522 | 0.72297 | 88.9953 | 83.7622 | 1.5078 | 0.72234 | 0.00081 | 16.1128 | 87.0784 | 6.8743 | 0.82918 | -0.00062 | 0.72234 | 14.8072
IAR | HA Reference | IAR HA #1 | 46.1046 | 1802.1759 | 91.6284 | 28.4929 | 41.0108 | 193.7564 | 40.1432 | 90.7954 | 95.23 | 96.0272 | 99.2279 | 136.491 | 63.113 | 122.671 | 574.9794 | 376.3341 | 103.5473 | 5.3656 | 4.0175 | 0.72671 | 88.9886 | 84.0011 | 1.5016 | 0.72608 | 0.00081 | 15.514 | 87.3751 | 6.9944 | 0.82918 | -0.00062 | 0.72608 | 14.2152
IAR | HA Reference | IAR HA #1 | 46.1129 | 1803.9289 | 91.756 | 28.4176 | 41.0275 | 193.8082 | 40.0837 | 90.8956 | 95.2196 | 95.6955 | 99.2358 | 111.8316 | 62.6672 | 123.8691 | 574.0208 | 373.3834 | 103.9824 | 5.3907 | 4.1948 | 0.72205 | 88.9764 | 84.147 | 1.5012 | 0.72141 | 0.00081 | 16.2626 | 87.3113 | 6.7517 | 0.82918 | -0.00062 | 0.72141 | 14.9554
IAR | HA Reference | IAR HA #1 | 46.1212 | 1803.9275 | 91.7247 | 28.5102 | 41.0197 | 193.728 | 40.1176 | 90.5731 | 95.2141 | 95.9786 | 99.2258 | 160.3602 | 62.635 | 121.2297 | 574.8618 | 375.7993 | 103.6049 | 5.3619 | 4.0486 | 0.72381 | 89.187 | 83.9149 | 1.5062 | 0.72331 | 0.00081 | 15.9573 | 87.4048 | 6.8645 | 0.82918 | -0.00062 | 0.72331 | 14.6535
IAR | HA Reference | IAR HA #1 | 46.1296 | 1803.9064 | 91.7214 | 28.4544 | 41.0154 | 193.7369 | 40.0941 | 90.7993 | 95.2499 | 95.6614 | 99.2328 | 117.3168 | 62.6783 | 123.6392 | 576.5182 | 375.9047 | 103.7223 | 5.4023 | 3.9985 | 0.72331 | 89.1235 | 83.9314 | 1.5012 | 0.72276 | 0.00081 | 16.0446 | 87.4841 | 6.9401 | 0.82918 | -0.00062 | 0.72276 | 14.7398
IAR | HA Reference | IAR HA #1 | 46.1379 | 1803.9093 | 91.826 | 28.4719 | 41.0266 | 193.8348 | 40.0964 | 90.8816 | 95.2423 | 95.7869 | 99.2289 | 109.5024 | 63.614 | 125.8512 | 574.857 | 373.1759 | 103.6355 | 5.3942 | 4.3276 | 0.72187 | 89.0724 | 84.1156 | 1.5038 | 0.72129 | 0.00081 | 16.2814 | 87.7809 | 6.9331 | 0.82918 | -0.00062 | 0.72129 | 14.974
IAR | HA Reference | IAR HA #1 | 46.1462 | 1803.9106 | 91.6597 | 28.5894 | 41.0373 | 193.7854 | 40.1229 | 90.2764 | 95.2198 | 95.9883 | 99.2288 | 80.6442 | 64.0787 | 122.1312 | 575.1961 | 377.6705 | 103.5825 | 5.379 | 4.4073 | 0.72299 | 89.0769 | 84.061 | 1.5008 | 0.72241 | 0.00081 | 16.1011 | 87.4351 | 6.8943 | 0.82918 | -0.00062 | 0.72241 | 14.7957
IAR | HA Reference | IAR HA #1 | 46.1546 | 1803.9615 | 91.6793 | 28.7271 | 41.0223 | 193.9364 | 40.119 | 90.5286 | 95.2563 | 95.6479 | 99.2298 | 135.7128 | 63.641 | 122.7554 | 577.0247 | 378.8323 | 103.588 | 5.3674 | 4.0761 | 0.72291 | 89.2547 | 84.2535 | 1.4911 | 0.72245 | 0.00081 | 16.0953 | 87.6643 | 7.0076 | 0.82918 | -0.00062 | 0.72245 | 14.79
IAR | HA Reference | IAR HA #1 | 46.1629 | 1803.9389 | 91.6655 | 28.9044 | 41.0242 | 193.9708 | 40.0825 | 90.4879 | 95.1941 | 95.6974 | 99.2289 | 112.1922 | 63.6031 | 124.2097 | 574.4005 | 376.3217 | 103.5156 | 5.3753 | 4.3502 | 0.72352 | 89.144 | 84.0621 | 1.5019 | 0.72299 | 0.00081 | 16.0091 | 87.6047 | 6.9038 | 0.82918 | -0.00062 | 0.72299 | 14.7047
IAR | HA Reference | IAR HA #1 | 46.1712 | 1805.4724 | 91.8072 | 28.9528 | 41.0394 | 193.8698 | 40.1311 | 90.6668 | 95.2073 | 95.6173 | 99.229 | 161.0706 | 64.085 | 124.8346 | 571.0972 | 377.9566 | 103.4787 | 5.3716 | 4.383 | 0.72132 | 89.1058 | 84.4799 | 1.4642 | 0.72076 | 0.00081 | 16.3671 | 87.7535 | 6.7383 | 0.82918 | -0.00062 | 0.72076 | 15.0587
IAR | HA Reference | IAR HA #1 | 46.1796 | 1803.9412 | 91.8833 | 28.9236 | 41.0499 | 193.8993 | 40.1156 | 90.8911 | 95.2236 | 95.8737 | 99.2258 | 118.2426 | 63.1901 | 123.7614 | 576.2929 | 376.9725 | 103.2604 | 5.3934 | 4.2244 | 0.72217 | 89.0571 | 84.2054 | 1.4972 | 0.72159 | 0.00081 | 16.2343 | 87.388 | 6.8116 | 0.82918 | -0.00062 | 0.72159 | 14.9274
IAR | HA Reference | IAR HA #1 | 46.1879 | 1803.9704 | 91.7598 | 28.9787 | 41.0679 | 194.0218 | 40.1155 | 90.9005 | 95.2209 | 95.5879 | 99.23 | 109.974 | 63.1129 | 120.2646 | 573.9446 | 375.1153 | 103.176 | 5.4028 | 4.1864 | 0.72339 | 89.1439 | 83.7325 | 1.5125 | 0.72286 | 0.00081 | 16.029 | 87.1284 | 6.7144 | 0.82918 | -0.00062 | 0.72286 | 14.7244
IAR | HA Reference | IAR HA #1 | 46.1962 | 1803.9381 | 91.714 | 29.0637 | 41.0734 | 194.0936 | 40.1492 | 90.9634 | 95.1958 | 95.6967 | 99.2281 | 76.404 | 63.5982 | 121.8303 | 572.2183 | 373.563 | 103.2584 | 5.3645 | 4.2498 | 0.72219 | 89.1038 | 83.7336 | 1.4992 | 0.72163 | 0.00081 | 16.2266 | 87.2461 | 6.6781 | 0.82918 | -0.00062 | 0.72163 | 14.9198
IAR | HA Reference | IAR HA #1 | 46.2046 | 1803.922 | 91.6455 | 29.0646 | 41.059 | 194.1304 | 40.1412 | 90.633 | 95.2389 | 95.628 | 99.227 | 140.8872 | 62.1522 | 124.088 | 575.7181 | 375.3285 | 103.2351 | 5.3444 | 3.9095 | 0.71694 | 89.0789 | 83.8397 | 1.483 | 0.71637 | 0.00081 | 17.0824 | 87.064 | 6.816 | 0.82918 | -0.00062 | 0.71637 | 15.7659
IAR | HA Reference | IAR HA #1 | 46.2129 | 1803.9408 | 92.1229 | 29.1064 | 41.0631 | 194.1159 | 40.1057 | 91.0167 | 95.3087 | 95.9698 | 99.2201 | 111.018 | 62.1927 | 122.8169 | 572.2165 | 376.5184 | 103.4148 | 5.3909 | 4.0472 | 0.72194 | 89.098 | 83.6584 | 1.5028 | 0.72138 | 0.0008 | 16.2672 | 87.0064 | 6.9633 | 0.82918 | -0.00062 | 0.72138 | 14.96
IAR | HA Reference | IAR HA #1 | 46.2212 | 1803.9568 | 91.6946 | 29.2015 | 41.0828 | 194.0872 | 40.1427 | 90.488 | 95.2606 | 95.5655 | 99.2194 | 90.0636 | 62.143 | 124.1582 | 572.7329 | 374.8546 | 103.5428 | 5.3721 | 4.1774 | 0.72303 | 89.119 | 83.7535 | 1.5024 | 0.72248 | 0.00081 | 16.0896 | 87.1651 | 6.6727 | 0.82918 | -0.00062 | 0.72248 | 14.7844
IAR | HA Reference | IAR HA #1 | 46.2296 | 1802.2986 | 91.6217 | 29.3653 | 41.0604 | 194.1597 | 40.1528 | 90.3183 | 95.2472 | 95.7968 | 99.2304 | 121.7208 | 62.1647 | 124.8348 | 576.1404 | 375.9366 | 103.6192 | 5.3901 | 4.0581 | 0.72415 | 89.0958 | 83.7749 | 1.5023 | 0.72359 | 0.00081 | 15.9125 | 87.2758 | 6.558 | 0.82918 | -0.00062 | 0.72359 | 14.6092
IAR | HA Reference | IAR HA #1 | 46.2379 | 1803.9157 | 91.8369 | 29.3928 | 41.0642 | 194.1263 | 40.1307 | 90.5336 | 95.1925 | 95.6843 | 99.2287 | 107.6412 | 62.2171 | 121.9747 | 574.2005 | 375.0079 | 103.6058 | 5.3855 | 4.1271 | 0.72734 | 89.1309 | 84.2982 | 1.5019 | 0.7268 | 0.00081 | 15.4001 | 87.6782 | 6.9268 | 0.82918 | -0.00062 | 0.7268 | 14.1026
IAR | HA Reference | IAR HA #1 | 46.2462 | 1803.8847 | 91.6758 | 29.2796 | 41.0735 | 194.214 | 40.1428 | 90.508 | 95.1804 | 95.7525 | 99.2296 | 76.041 | 62.6753 | 123.9716 | 572.9537 | 373.9566 | 103.8434 | 5.3436 | 4.2881 | 0.72224 | 89.137 | 84.5012 | 1.5102 | 0.7217 | 0.00081 | 16.2154 | 87.7634 | 6.8026 | 0.82918 | -0.00062 | 0.7217 | 14.9087
IAR | HA Reference | IAR HA #1 | 46.2546 | 1803.9191 | 91.6341 | 29.4786 | 41.1017 | 194.2405 | 40.1776 | 90.0549 | 95.1881 | 95.5387 | 99.2284 | 164.0022 | 62.2065 | 122.558 | 575.6599 | 376.8016 | 103.6631 | 5.3557 | 3.8351 | 0.72345 | 89.0974 | 84.3242 | 1.5027 | 0.72288 | 0.00081 | 16.0255 | 87.8206 | 6.9745 | 0.82918 | -0.00062 | 0.72288 | 14.7209
IAR | HA Reference | IAR HA #1 | 46.2629 | 1802.2893 | 91.7662 | 29.3889 | 41.0949 | 194.0637 | 40.1364 | 90.8955 | 95.2361 | 95.8391 | 99.2311 | 118.542 | 62.2436 | 124.5821 | 573.45 | 373.9406 | 103.3612 | 5.3853 | 3.9714 | 0.72318 | 89.0543 | 84.2313 | 1.5001 | 0.7226 | 0.00081 | 16.0717 | 87.6566 | 6.6144 | 0.82918 | -0.00062 | 0.7226 | 14.7667
IAR | HA Reference | IAR HA #1 | 46.2712 | 1803.8809 | 91.6942 | 29.2978 | 41.0904 | 194.0749 | 40.1232 | 90.5374 | 95.1582 | 95.6398 | 99.2371 | 89.6742 | 61.7051 | 123.7922 | 573.2844 | 375.8998 | 103.3469 | 5.3471 | 4.1532 | 0.72178 | 89.0762 | 83.971 | 1.4996 | 0.7212 | 0.00081 | 16.2962 | 87.3619 | 6.7564 | 0.82918 | -0.00062 | 0.7212 | 14.9886
IAR | HA Reference | IAR HA #1 | 46.2796 | 1803.9293 | 91.7466 | 29.263 | 41.0946 | 193.949 | 40.162 | 90.4139 | 95.188 | 95.9024 | 99.2249 | 118.4766 | 62.1969 | 126.2357 | 577.554 | 377.3151 | 103.6025 | 5.3526 | 4.133 | 0.72335 | 89.0659 | 83.9011 | 1.5011 | 0.72277 | 0.00081 | 16.0441 | 87.1667 | 6.799 | 0.82918 | -0.00062 | 0.72277 | 14.7393
IAR | HA Reference | IAR HA #1 | 46.2879 | 1803.9492 | 91.707 | 29.4288 | 41.1084 | 194.1209 | 40.144 | 90.5842 | 95.1205 | 95.6292 | 99.2266 | 108.0858 | 62.133 | 119.6287 | 572.2468 | 375.8849 | 103.4671 | 5.3726 | 4.0694 | 0.72283 | 89.231 | 83.849 | 1.5041 | 0.72235 | 0.00081 | 16.1115 | 87.3093 | 6.9795 | 0.82918 | -0.00062 | 0.72235 | 14.8059
IAR | HA Reference | IAR HA #1 | 46.2962 | 1803.9491 | 91.7689 | 29.6664 | 41.1157 | 194.1459 | 40.1582 | 90.0676 | 95.1361 | 95.7222 | 99.2279 | 75.171 | 63.1189 | 123.137 | 573.4118 | 374.7172 | 103.2423 | 5.3889 | 4.3488 | 0.72345 | 89.1346 | 83.7231 | 1.5034 | 0.72291 | 0.00081 | 16.0209 | 87.251 | 6.8141 | 0.82918 | -0.00062 | 0.72291 | 14.7164
IAR | HA Reference | IAR HA #1 | 46.3046 | 1805.3272 | 91.7218 | 29.7063 | 41.0996 | 194.1671 | 40.1932 | 90.377 | 95.0262 | 95.6418 | 99.2286 | 158.6208 | 65.0579 | 121.9958 | 576.6778 | 375.0126 | 103.3229 | 5.4134 | 4.1387 | 0.72085 | 89.147 | 84.1651 | 1.4991 | 0.72032 | 0.00081 | 16.4388 | 87.2945 | 6.7727 | 0.82918 | -0.00062 | 0.72032 | 15.1296
IAR | HA Reference | IAR HA #1 | 46.3129 | 1803.8962 | 91.8911 | 29.8654 | 41.1209 | 194.2805 | 40.1133 | 90.6641 | 95.1574 | 95.9525 | 99.2289 | 116.9964 | 64.5568 | 127.9412 | 571.6341 | 374.4822 | 103.3087 | 5.4435 | 4.128 | 0.72234 | 89.0733 | 84.1428 | 1.5013 | 0.72176 | 0.00081 | 16.2065 | 87.3941 | 7.0542 | 0.82918 | -0.00062 | 0.72176 | 14.8999
IAR | HA Reference | IAR HA #1 | 46.3212 | 1805.263 | 91.9454 | 29.9323 | 41.1138 | 194.2897 | 40.1624 | 90.1002 | 95.1849 | 95.5856 | 99.2134 | 154.392 | 65.0567 | 124.4016 | 574.6173 | 373.5658 | 103.3231 | 5.3596 | 4.3625 | 0.72342 | 89.0812 | 84.1997 | 1.5024 | 0.72285 | 0.00081 | 16.0305 | 87.5486 | 6.6892 | 0.82918 | -0.00062 | 0.72285 | 14.7258
IAR | HA Reference | IAR HA #1 | 46.3296 | 1803.9384 | 91.702 | 30.0942 | 41.1287 | 194.2657 | 40.1692 | 90.7941 | 95.1218 | 95.919 | 99.2172 | 117.588 | 64.5834 | 118.7275 | 574.5144 | 376.0512 | 102.9232 | 5.3775 | 4.3362 | 0.72319 | 89.057 | 84.1101 | 1.502 | 0.7226 | 0.00081 | 16.0713 | 87.6594 | 7.1392 | 0.82918 | -0.00062 | 0.7226 | 14.7662
IAR | HA Reference | IAR HA #1 | 46.3379 | 1803.9202 | 91.7217 | 30.3555 | 41.1238 | 194.2767 | 40.1681 | 90.6033 | 95.1785 | 95.6332 | 99.2202 | 107.1378 | 65.0496 | 119.6636 | 569.3633 | 374.5458 | 103.1271 | 5.3328 | 4.1908 | 0.72873 | 89.0283 | 84.2907 | 1.5001 | 0.72812 | 0.00081 | 15.1899 | 87.5814 | 6.9156 | 0.82918 | -0.00062 | 0.72812 | 13.8947
IAR | HA Reference | IAR HA #1 | 46.3462 | 1803.9308 | 91.7855 | 30.5793 | 41.1469 | 194.3878 | 40.2335 | 90.6507 | 95.1276 | 95.834 | 99.2217 | 70.4922 | 65.5355 | 123.6654 | 576.4892 | 372.5304 | 103.3898 | 5.3754 | 4.4195 | 0.72231 | 89.0242 | 84.1365 | 1.4996 | 0.7217 | 0.00081 | 16.2162 | 87.4218 | 6.7944 | 0.82918 | -0.00062 | 0.7217 | 14.9095
IAR | HA Reference | IAR HA #1 | 46.3546 | 1803.96 | 91.7671 | 30.6078 | 41.1333 | 194.3964 | 40.2276 | 90.3797 | 95.1249 | 95.4985 | 99.2085 | 147.3516 | 65.0175 | 121.6324 | 574.4854 | 375.3092 | 103.5947 | 5.3434 | 4.0359 | 0.7204 | 89.0322 | 83.9884 | 1.4693 | 0.7198 | 0.00081 | 16.5232 | 87.2645 | 6.9606 | 0.82918 | -0.00062 | 0.7198 | 15.213
IAR | HA Reference | IAR HA #1 | 46.3629 | 1802.416 | 91.7165 | 30.4174 | 41.1477 | 194.4109 | 40.1897 | 90.7996 | 95.1131 | 95.7567 | 99.2074 | 113.8752 | 65.5367 | 121.2583 | 570.0765 | 374.8656 | 103.6118 | 5.3071 | 4.0639 | 0.72111 | 89.2082 | 84.0434 | 1.4932 | 0.72062 | 0.00081 | 16.391 | 87.3057 | 6.7742 | 0.82918 | -0.00062 | 0.72062 | 15.0824
IAR | HA Reference | IAR HA #1 | 46.3712 | 1803.9286 | 91.7382 | 30.4459 | 41.1669 | 194.4421 | 40.203 | 90.4718 | 95.1185 | 95.6535 | 99.217 | 138.0294 | 62.6756 | 123.3605 | 576.8447 | 373.0005 | 103.6058 | 5.318 | 4.1349 | 0.72104 | 89.0909 | 83.5927 | 1.4994 | 0.72048 | 0.0008 | 16.4131 | 86.9307 | 6.854 | 0.82918 | -0.00062 | 0.72048 | 15.1042
IAR | HA Reference | IAR HA #1 | 46.3796 | 1803.9392 | 91.6823 | 30.3758 | 41.1538 | 194.3671 | 40.2167 | 90.8967 | 95.2097 | 95.9055 | 99.2028 | 107.7486 | 63.1731 | 127.994 | 574.5702 | 375.0934 | 103.3938 | 5.3307 | 4.097 | 0.72252 | 89.1189 | 83.8419 | 1.5005 | 0.72197 | 0.00081 | 16.1722 | 87.4103 | 6.8433 | 0.82918 | -0.00062 | 0.72197 | 14.866
IAR | HA Reference | IAR HA #1 | 46.3879 | 1802.2689 | 91.6669 | 30.1873 | 41.1771 | 194.4767 | 40.2382 | 90.5351 | 95.1527 | 95.893 | 99.2108 | 105.345 | 64.1209 | 120.6897 | 574.9342 | 373.6419 | 103.3533 | 5.3366 | 4.1573 | 0.72198 | 89.2198 | 83.6718 | 1.5058 | 0.7215 | 0.0008 | 16.2487 | 87.2313 | 6.9251 | 0.82918 | -0.00062 | 0.7215 | 14.9416
IAR | HA Reference | IAR HA #1 | 46.3962 | 1803.9202 | 91.6226 | 30.2101 | 41.1317 | 194.4144 | 40.2404 | 90.5704 | 95.1659 | 95.9409 | 99.2064 | 94.587 | 63.1668 | 123.7223 | 576.5168 | 375.5438 | 103.366 | 5.3235 | 4.254 | 0.72294 | 89.0783 | 84.2947 | 1.5038 | 0.72236 | 0.00081 | 16.1092 | 87.7094 | 6.7702 | 0.82918 | -0.00062 | 0.72236 | 14.8037
IAR | HA Reference | IAR HA #1 | 46.4046 | 1803.9315 | 91.6956 | 30.0938 | 41.1586 | 194.2709 | 40.2534 | 90.3338 | 95.1524 | 95.7937 | 99.2076 | 134.1396 | 62.1782 | 121.7037 | 574.6807 | 377.5514 | 103.4096 | 5.3089 | 3.9611 | 0.72369 | 89.0196 | 84.7085 | 1.5017 | 0.72308 | 0.00081 | 15.9941 | 88.0851 | 6.8846 | 0.82918 | -0.00062 | 0.72308 | 14.6899
IAR | HA Reference | IAR HA #1 | 46.4129 | 1802.485 | 91.7013 | 30.067 | 41.1859 | 194.2642 | 40.2303 | 90.783 | 95.1864 | 95.824 | 99.2092 | 101.535 | 62.1797 | 126.9147 | 575.9233 | 374.5541 | 103.5507 | 5.3478 | 3.7878 | 0.72473 | 89.0019 | 84.438 | 1.5057 | 0.72411 | 0.00081 | 15.8288 | 87.8454 | 6.8854 | 0.82918 | -0.00062 | 0.72411 | 14.5264
IAR | HA Reference | IAR HA #1 | 46.4212 | 1802.3281 | 91.8906 | 29.936 | 41.1726 | 194.2517 | 40.2311 | 90.3618 | 95.1701 | 95.7229 | 99.2066 | 143.6658 | 61.7082 | 123.6769 | 573.32 | 373.4017 | 103.0917 | 5.2991 | 3.932 | 0.72322 | 89.1055 | 83.837 | 1.5018 | 0.72266 | 0.00081 | 16.061 | 87.1871 | 6.8728 | 0.82918 | -0.00062 | 0.72266 | 14.756
IAR | HA Reference | IAR HA #1 | 46.4296 | 1803.9133 | 91.9277 | 29.7855 | 41.1668 | 194.2283 | 40.2391 | 90.1324 | 95.1717 | 96.032 | 99.2173 | 111.0918 | 62.1993 | 120.1139 | 574.144 | 374.9991 | 103.2392 | 5.2547 | 4.0381 | 0.72219 | 89.0826 | 83.9725 | 1.4778 | 0.72162 | 0.00081 | 16.2296 | 87.475 | 6.8244 | 0.82918 | -0.00062 | 0.72162 | 14.9228
IAR | HA Reference | IAR HA #1 | 46.4379 | 1803.8956 | 91.7495 | 29.5658 | 41.1427 | 194.1997 | 40.2372 | 90.6851 | 95.093 | 95.7846 | 99.2108 | 102.4392 | 62.2108 | 123.9863 | 576.2977 | 373.2826 | 103.3595 | 5.3191 | 3.8968 | 0.72427 | 89.0089 | 83.8636 | 1.5013 | 0.72365 | 0.00081 | 15.9025 | 87.3158 | 6.9318 | 0.82918 | -0.00062 | 0.72365 | 14.5993
IAR | HA Reference | IAR HA #1 | 46.4462 | 1805.5302 | 91.6726 | 29.3818 | 41.1474 | 194.0865 | 40.2369 | 90.6691 | 95.177 | 95.6144 | 99.1995 | 190.6572 | 62.1816 | 121.2619 | 573.4213 | 374.3656 | 102.9058 | 5.283 | 3.9588 | 0.7232 | 89.0228 | 83.7976 | 1.5024 | 0.72259 | 0.00081 | 16.0724 | 87.2869 | 6.7362 | 0.82918 | -0.00062 | 0.72259 | 14.7673
IAR | HA Reference | IAR HA #1 | 46.4546 | 1803.9201 | 91.7357 | 29.3515 | 41.1431 | 194.1399 | 40.1965 | 90.2575 | 95.1822 | 95.8029 | 99.2013 | 125.346 | 61.7458 | 123.6526 | 574.3653 | 375.5049 | 103.2722 | 5.2809 | 4.1061 | 0.72192 | 89.0227 | 83.9167 | 1.4981 | 0.72131 | 0.00081 | 16.2793 | 87.2509 | 6.7547 | 0.82918 | -0.00062 | 0.72131 | 14.9718
IAR | HA Reference | IAR HA #1 | 46.4629 | 1803.9595 | 91.8552 | 29.2193 | 41.1166 | 194.1661 | 40.1765 | 89.793 | 95.1848 | 95.5391 | 99.2006 | 87.4818 | 62.6544 | 122.5858 | 576.4891 | 375.2198 | 103.2422 | 5.2938 | 3.7909 | 0.7224 | 88.9795 | 83.8665 | 1.5006 | 0.72176 | 0.00081 | 16.2063 | 87.2708 | 7.0647 | 0.82918 | -0.00062 | 0.72176 | 14.8997
IAR | HA Reference | IAR HA #1 | 46.4712 | 1803.8467 | 91.7699 | 29.2149 | 41.0836 | 194.1101 | 40.2159 | 89.8618 | 95.1546 | 95.8148 | 99.1953 | 140.253 | 62.6488 | 124.028 | 572.8138 | 374.0644 | 103.3609 | 5.2849 | 3.9868 | 0.72352 | 88.9656 | 84.1157 | 1.5023 | 0.72288 | 0.00081 | 16.0268 | 87.3856 | 6.6104 | 0.82918 | -0.00062 | 0.72288 | 14.7222
IAR | HA Reference | IAR HA #1 | 46.4796 | 1803.934 | 91.6816 | 29.1826 | 41.0687 | 193.9577 | 40.1594 | 90.0551 | 95.1867 | 95.7272 | 99.1957 | 111.3582 | 62.2216 | 123.834 | 572.5798 | 376.5169 | 103.299 | 5.3137 | 4.1273 | 0.71649 | 88.9215 | 84.0982 | 1.4993 | 0.71582 | 0.00081 | 17.1721 | 87.4814 | 6.8661 | 0.82918 | -0.00062 | 0.71582 | 15.8547
IAR | HA Reference | IAR HA #1 | 46.4879 | 1803.9397 | 91.7852 | 29.061 | 41.0741 | 193.9045 | 40.1573 | 90.2217 | 95.1554 | 95.7359 | 99.201 | 103.8456 | 62.1931 | 122.8997 | 575.4074 | 374.0472 | 103.7058 | 5.2812 | 4.1171 | 0.72264 | 88.9319 | 83.6194 | 1.5022 | 0.72198 | 0.0008 | 16.1713 | 87.19 | 6.7389 | 0.82918 | -0.00062 | 0.72198 | 14.865
IAR | HA Reference | IAR HA #1 | 46.4962 | 1807.0932 | 91.8619 | 29.0148 | 41.0654 | 193.9124 | 40.179 | 89.865 | 95.1526 | 95.8347 | 99.1901 | 90.2832 | 62.2111 | 123.3954 | 573.6264 | 371.9609 | 103.4271 | 5.2997 | 3.9526 | 0.72281 | 88.9285 | 83.8161 | 1.501 | 0.72214 | 0.00081 | 16.1447 | 87.1601 | 6.8526 | 0.82918 | -0.00062 | 0.72214 | 14.8388
IAR | HA Reference | IAR HA #1 | 46.5046 | 1803.8932 | 91.8115 | 28.829 | 41.0242 | 193.8996 | 40.15 | 89.8931 | 95.166 | 95.6632 | 99.1854 | 133.5384 | 62.2109 | 121.7192 | 572.4344 | 374.4237 | 103.7906 | 5.2505 | 4.0107 | 0.72343 | 88.9087 | 83.8887 | 1.5015 | 0.72275 | 0.00081 | 16.0471 | 87.1629 | 6.8494 | 0.82918 | -0.00062 | 0.72275 | 14.7423
IAR | HA Reference | IAR HA #1 | 46.5129 | 1803.9347 | 91.7817 | 28.6093 | 41.0415 | 193.7746 | 40.1164 | 89.9878 | 95.1381 | 95.7277 | 99.1844 | 112.2954 | 62.1635 | 122.6214 | 576.0539 | 375.2893 | 103.5144 | 5.2625 | 4.1045 | 0.71827 | 88.8877 | 83.862 | 1.4986 | 0.71757 | 0.00081 | 16.885 | 87.2632 | 6.9681 | 0.82918 | -0.00062 | 0.71757 | 15.5708
IAR | HA Reference | IAR HA #1 | 46.5212 | 1803.7955 | 91.7168 | 28.4416 | 41.0339 | 193.7557 | 40.1609 | 90.3837 | 95.1433 | 95.6471 | 99.1939 | 151.206 | 61.7453 | 122.9361 | 573.8012 | 373.4828 | 103.3727 | 5.279 | 3.888 | 0.72179 | 88.9263 | 83.7073 | 1.4995 | 0.72112 | 0.00081 | 16.3089 | 87.1272 | 6.7539 | 0.82918 | -0.00062 | 0.72112 | 15.0011
IAR | HA Reference | IAR HA #1 | 46.5296 | 1803.9102 | 91.6873 | 28.2912 | 40.9912 | 193.6878 | 40.0947 | 89.8177 | 95.1331 | 95.8644 | 99.1909 | 117.489 | 62.6373 | 127.2802 | 571.2985 | 374.3348 | 103.4393 | 5.3189 | 3.9091 | 0.72304 | 88.9291 | 84.287 | 1.5015 | 0.72238 | 0.00081 | 16.1074 | 87.5218 | 6.8847 | 0.82918 | -0.00062 | 0.72238 | 14.8019
IAR | HA Reference | IAR HA #1 | 46.5379 | 1805.504 | 91.6528 | 28.0799 | 40.9873 | 193.573 | 40.1022 | 90.3148 | 95.0527 | 95.7306 | 99.1942 | 106.2864 | 63.5992 | 122.5035 | 576.8553 | 374.1529 | 103.4344 | 5.2899 | 4.3645 | 0.72254 | 88.883 | 84.299 | 1.507 | 0.72185 | 0.00081 | 16.1926 | 87.5094 | 6.948 | 0.82918 | -0.00062 | 0.72185 | 14.8862
IAR | HA Reference | IAR HA #1 | 46.5462 | 1805.5487 | 91.633 | 27.7199 | 40.9739 | 193.5715 | 40.1067 | 89.6035 | 95.052 | 96.063 | 99.1768 | 76.7676 | 64.5521 | 119.798 | 574.0999 | 377.4683 | 103.2971 | 5.313 | 4.4162 | 0.72495 | 88.9344 | 84.1881 | 1.498 | 0.72428 | 0.00081 | 15.8009 | 87.7794 | 7.0427 | 0.82918 | -0.00062 | 0.72428 | 14.4988
IAR | HA Reference | IAR HA #1 | 46.5546 | 1803.9143 | 91.6566 | 27.6005 | 40.9496 | 193.5856 | 40.0834 | 90.3521 | 95.0858 | 95.6919 | 99.1814 | 138.444 | 65.4885 | 123.5848 | 572.2032 | 373.18 | 103.1936 | 5.247 | 4.2395 | 0.72244 | 88.9428 | 84.0881 | 1.5061 | 0.72178 | 0.00081 | 16.2024 | 87.508 | 7.0171 | 0.82918 | -0.00062 | 0.72178 | 14.8958
IAR | HA Reference | IAR HA #1 | 46.5629 | 1803.9046 | 91.7143 | 27.6442 | 40.9485 | 193.5746 | 40.0422 | 90.4211 | 94.9493 | 95.8405 | 99.1817 | 106.3308 | 64.0689 | 127.4173 | 576.444 | 376.2498 | 103.2324 | 5.2783 | 4.3352 | 0.72337 | 88.9008 | 83.9435 | 1.502 | 0.72269 | 0.00081 | 16.0569 | 87.8184 | 6.8994 | 0.82918 | -0.00062 | 0.72269 | 14.7519
IAR | HA Reference | IAR HA #1 | 46.5712 | 1803.9312 | 91.6571 | 27.4406 | 40.9173 | 193.5823 | 40.0547 | 90.3135 | 95.0583 | 95.7938 | 99.1706 | 140.6664 | 63.627 | 120.4409 | 574.7835 | 374.3727 | 103.1936 | 5.2949 | 4.1387 | 0.72176 | 88.82 | 84.3537 | 1.4986 | 0.72103 | 0.00081 | 16.3247 | 87.5348 | 6.8813 | 0.82918 | -0.00062 | 0.72103 | 15.0168
IAR | HA Reference | IAR HA #1 | 46.5796 | 1803.8773 | 91.6474 | 27.5098 | 40.8914 | 193.6095 | 40.056 | 89.7555 | 95.0731 | 95.5119 | 99.1825 | 115.0992 | 64.5758 | 122.2579 | 570.6244 | 376.2387 | 103.213 | 5.2761 | 4.0662 | 0.72561 | 88.8396 | 83.9281 | 1.5046 | 0.72489 | 0.00081 | 15.7043 | 87.4364 | 7.0537 | 0.82918 | -0.00062 | 0.72489 | 14.4034
IAR | HA Reference | IAR HA #1 | 46.5879 | 1802.2886 | 91.5415 | 27.6398 | 40.8771 | 193.6258 | 40.0317 | 90.1261 | 95.0266 | 95.6552 | 99.1745 | 103.9404 | 65.0637 | 124.1566 | 576.3471 | 375.4354 | 103.3564 | 5.2966 | 4.3027 | 0.72324 | 88.8388 | 84.0404 | 1.5028 | 0.72252 | 0.00081 | 16.0842 | 87.572 | 6.8169 | 0.82918 | -0.00062 | 0.72252 | 14.7789
IAR | HA Reference | IAR HA #1 | 46.5962 | 1803.9234 | 91.4989 | 27.537 | 40.8744 | 193.6035 | 40.0606 | 89.754 | 95.0437 | 95.8053 | 99.1686 | 90.5322 | 63.2167 | 125.4781 | 574.6461 | 375.8451 | 103.307 | 5.2952 | 4.2067 | 0.72307 | 88.9214 | 83.7255 | 1.5102 | 0.7224 | 0.00081 | 16.1037 | 87.2488 | 6.9002 | 0.82918 | -0.00062 | 0.7224 | 14.7982
IAR | HA Reference | IAR HA #1 | 46.6046 | 1805.5789 | 91.6426 | 27.515 | 40.852 | 193.4862 | 40.023 | 90.3517 | 94.9724 | 95.7944 | 99.1692 | 129.168 | 62.6433 | 124.1055 | 575.6723 | 374.3048 | 103.4275 | 5.3309 | 3.9923 | 0.72324 | 88.8649 | 83.5978 | 1.4993 | 0.72253 | 0.0008 | 16.0824 | 86.9842 | 6.9506 | 0.82918 | -0.00062 | 0.72253 | 14.7772
IAR | HA Reference | IAR HA #1 | 46.6129 | 1805.535 | 91.5249 | 27.5029 | 40.8462 | 193.6308 | 39.9935 | 89.5596 | 95.0399 | 95.6683 | 99.1727 | 79.4226 | 62.1561 | 121.4867 | 576.0982 | 375.5392 | 103.6747 | 5.3187 | 3.9771 | 0.72003 | 88.8281 | 83.5205 | 1.5013 | 0.71931 | 0.0008 | 16.6033 | 87.1377 | 6.9271 | 0.82918 | -0.00062 | 0.71931 | 15.2922
IAR | HA Reference | IAR HA #1 | 46.6212 | 1803.9152 | 91.6636 | 27.2661 | 40.8678 | 193.5462 | 40.0483 | 90.2114 | 94.999 | 95.6455 | 99.177 | 130.7484 | 62.6738 | 121.5238 | 574.6951 | 374.5926 | 103.5871 | 5.2456 | 4.1702 | 0.72184 | 88.7982 | 83.5756 | 1.5027 | 0.72109 | 0.0008 | 16.3137 | 87.2546 | 6.6109 | 0.82918 | -0.00062 | 0.72109 | 15.0059
IAR | HA Reference | IAR HA #1 | 46.6296 | 1802.3886 | 91.4002 | 26.7753 | 40.857 | 193.4773 | 39.9741 | 90.0569 | 95.0328 | 95.5073 | 99.1678 | 111.4332 | 62.6367 | 123.5304 | 574.1789 | 374.8068 | 103.3831 | 5.2885 | 3.9167 | 0.72293 | 88.798 | 84.0709 | 1.5063 | 0.72218 | 0.00081 | 16.1391 | 87.383 | 6.7957 | 0.82918 | -0.00062 | 0.72218 | 14.8332
IAR | HA Reference | IAR HA #1 | 46.6379 | 1803.947 | 91.7109 | 26.4924 | 40.8634 | 193.4979 | 40.016 | 90.2342 | 94.9996 | 95.7972 | 99.1624 | 96.138 | 62.2078 | 128.2457 | 575.7453 | 373.9145 | 103.6913 | 5.2889 | 3.8951 | 0.72333 | 88.8346 | 84.1599 | 1.502 | 0.7226 | 0.00081 | 16.0709 | 87.6456 | 6.9064 | 0.82918 | -0.00062 | 0.7226 | 14.7658
IAR | HA Reference | IAR HA #1 | 46.6462 | 1803.8906 | 91.6509 | 26.1616 | 40.8363 | 193.2992 | 40.0166 | 90.3327 | 95.0589 | 95.5302 | 99.1647 | 172.335 | 62.6391 | 125.5052 | 574.6881 | 371.8858 | 103.5539 | 5.2955 | 4.1774 | 0.72315 | 88.8468 | 84.3565 | 1.5041 | 0.72244 | 0.00081 | 16.0976 | 87.6467 | 6.4619 | 0.82918 | -0.00062 | 0.72244 | 14.7922
IAR | HA Reference | IAR HA #1 | 46.6546 | 1804.518 | 91.6971 | 25.9154 | 40.8276 | 193.3638 | 39.9503 | 90.5172 | 94.9936 | 96.0198 | 99.1641 | 117.0036 | 62.6925 | 120.2973 | 575.5712 | 374.925 | 103.371 | 5.3217 | 4.1945 | 0.72337 | 88.7903 | 84.0185 | 1.5014 | 0.72262 | 0.00081 | 16.0679 | 87.6738 | 7.0393 | 0.82918 | -0.00062 | 0.72262 | 14.7628
IAR | HA Reference | IAR HA #1 | 46.6629 | 1804.121 | 91.4396 | 25.7846 | 40.8357 | 193.2218 | 39.9584 | 89.9332 | 95.0601 | 95.6661 | 99.1678 | 87.363 | 63.0695 | 124.3511 | 573.3238 | 374.1209 | 103.4777 | 5.2958 | 4.0656 | 0.72254 | 88.8397 | 84.309 | 1.4981 | 0.72181 | 0.00081 | 16.1976 | 87.7016 | 7.0235 | 0.82918 | -0.00062 | 0.72181 | 14.8911
IAR | HA Reference | IAR HA #1 | 46.6712 | 1803.9121 | 91.5974 | 25.7957 | 40.8119 | 193.2704 | 39.9246 | 90.4209 | 95.0561 | 95.7268 | 99.1645 | 118.5204 | 63.1367 | 128.0942 | 575.0795 | 375.5711 | 103.5676 | 5.3479 | 4.2945 | 0.7238 | 88.8313 | 83.9123 | 1.503 | 0.72307 | 0.00081 | 15.9953 | 87.8661 | 6.9873 | 0.82918 | -0.00062 | 0.72307 | 14.6911
IAR | HA Reference | IAR HA #1 | 46.6796 | 1802.3387 | 91.5422 | 25.9656 | 40.7873 | 193.2494 | 39.9364 | 90.1064 | 95.1035 | 95.7012 | 99.1527 | 110.5386 | 62.1748 | 121.185 | 573.9454 | 372.9384 | 103.3096 | 5.3979 | 4.104 | 0.72011 | 88.8359 | 83.9306 | 1.5004 | 0.71939 | 0.00081 | 16.59 | 87.5207 | 6.7844 | 0.82918 | -0.00062 | 0.71939 | 15.279
IAR | HA Reference | IAR HA #1 | 46.6879 | 1803.9066 | 91.6278 | 26.1067 | 40.7926 | 193.1353 | 39.9551 | 90.2563 | 95.0851 | 95.8688 | 99.1623 | 72.8736 | 62.7011 | 122.9513 | 573.455 | 374.3634 | 103.3637 | 5.3736 | 3.9682 | 0.72189 | 88.8651 | 83.7104 | 1.4955 | 0.72119 | 0.00081 | 16.2989 | 87.2309 | 7.0153 | 0.82918 | -0.00062 | 0.72119 | 14.9912
IAR | HA Reference | IAR HA #1 | 46.6962 | 1803.9253 | 91.5347 | 26.1213 | 40.7986 | 193.1811 | 39.9612 | 89.6344 | 95.0735 | 95.7192 | 99.158 | 141.432 | 62.6838 | 124.8976 | 573.5811 | 376.2859 | 103.4511 | 5.3706 | 4.1889 | 0.72133 | 88.8635 | 83.9685 | 1.4995 | 0.72062 | 0.00081 | 16.3906 | 87.2604 | 6.9029 | 0.82918 | -0.00062 | 0.72062 | 15.082
IAR | HA Reference | IAR HA #1 | 46.7046 | 1803.9134 | 91.6793 | 26.0758 | 40.7926 | 193.3072 | 39.9292 | 90.3584 | 95.0912 | 95.7669 | 99.1582 | 109.8732 | 62.6667 | 126.4116 | 574.1603 | 376.3401 | 103.3507 | 5.3667 | 4.1693 | 0.72117 | 88.8375 | 83.746 | 1.4984 | 0.72045 | 0.00081 | 16.4179 | 87.3239 | 6.8252 | 0.82918 | -0.00062 | 0.72045 | 15.1089
IAR | HA Reference | IAR HA #1 | 46.7129 | 1805.4877 | 91.5039 | 26.0512 | 40.802 | 193.3802 | 39.975 | 89.6375 | 95.1398 | 95.8489 | 99.1597 | 146.526 | 64.5762 | 124.2686 | 573.9833 | 376.5659 | 103.473 | 5.3955 | 4.2474 | 0.7207 | 88.9152 | 83.8273 | 1.505 | 0.72002 | 0.00081 | 16.4868 | 87.2686 | 6.9508 | 0.82918 | -0.00062 | 0.72002 | 15.177
IAR | HA Reference | IAR HA #1 | 46.7212 | 1803.9351 | 91.4314 | 26.1852 | 40.8156 | 193.3578 | 39.9767 | 89.8176 | 95.142 | 95.8755 | 99.1635 | 117.5016 | 65.5103 | 118.5522 | 573.2451 | 376.9375 | 103.4056 | 5.3867 | 4.6126 | 0.72123 | 89.0348 | 84.228 | 1.4966 | 0.72063 | 0.00081 | 16.3882 | 87.5615 | 6.9798 | 0.82918 | -0.00062 | 0.72063 | 15.0795
IAR | HA Reference | IAR HA #1 | 46.7296 | 1803.9367 | 91.4863 | 26.0363 | 40.8141 | 193.2916 | 39.9924 | 89.9478 | 95.1572 | 95.8115 | 99.1625 | 106.062 | 65.4909 | 123.3684 | 575.7584 | 379.0461 | 103.4567 | 5.3836 | 4.5091 | 0.723 | 88.9401 | 84.1964 | 1.5007 | 0.72234 | 0.00081 | 16.113 | 87.6301 | 7.0091 | 0.82918 | -0.00062 | 0.72234 | 14.8074
IAR | HA Reference | IAR HA #1 | 46.7379 | 1803.9324 | 91.6709 | 26.1132 | 40.8379 | 193.1987 | 40.0089 | 90.6528 | 95.1351 | 95.7897 | 99.1656 | 78.9018 | 63.6465 | 128.5645 | 575.249 | 375.3816 | 103.7803 | 5.3769 | 4.0072 | 0.7229 | 88.9137 | 83.9271 | 1.5013 | 0.72223 | 0.00081 | 16.1311 | 87.5508 | 6.9159 | 0.82918 | -0.00062 | 0.72223 | 14.8253
IAR | HA Reference | IAR HA #1 | 46.7462 | 1802.4862 | 91.5432 | 26.1316 | 40.8324 | 193.1864 | 40.0041 | 90.2768 | 95.2216 | 95.6125 | 99.1727 | 139.575 | 63.1255 | 122.8338 | 574.7195 | 378.3147 | 103.7776 | 5.3568 | 4.2405 | 0.72177 | 88.9081 | 83.8328 | 1.4988 | 0.72109 | 0.00081 | 16.3145 | 87.4177 | 6.8449 | 0.82918 | -0.00062 | 0.72109 | 15.0067
IAR | HA Reference | IAR HA #1 | 46.7546 | 1803.922 | 91.6366 | 26.3629 | 40.8561 | 193.3094 | 39.9896 | 90.3576 | 95.203 | 95.8163 | 99.1686 | 110.2848 | 63.1238 | 125.9565 | 573.9644 | 374.1931 | 103.854 | 5.367 | 4.2123 | 0.72324 | 88.8947 | 84.006 | 1.5035 | 0.72255 | 0.00081 | 16.0786 | 87.3732 | 6.9879 | 0.82918 | -0.00062 | 0.72255 | 14.7735
IAR | HA Reference | IAR HA #1 | 46.7629 | 1803.9173 | 91.5422 | 26.4975 | 40.8687 | 193.3032 | 40.0237 | 89.9707 | 95.2091 | 95.5281 | 99.1723 | 147.8586 | 64.0757 | 121.3844 | 574.3477 | 375.5385 | 103.697 | 5.3852 | 4.0562 | 0.72256 | 88.8965 | 83.9793 | 1.5008 | 0.72187 | 0.00081 | 16.1884 | 87.4697 | 6.8877 | 0.82918 | -0.00062 | 0.72187 | 14.882
IAR | HA Reference | IAR HA #1 | 46.7712 | 1805.5721 | 91.603 | 26.7014 | 40.8753 | 193.2341 | 40.0463 | 90.5412 | 95.2701 | 95.824 | 99.1646 | 114.2376 | 63.561 | 129.3366 | 575.2696 | 375.2309 | 103.577 | 5.3776 | 4.2879 | 0.72222 | 89.0971 | 83.8231 | 1.5007 | 0.72166 | 0.00081 | 16.2228 | 87.6592 | 6.8553 | 0.82918 | -0.00062 | 0.72166 | 14.916
IAR | HA Reference | IAR HA #1 | 46.7796 | 1804.0779 | 91.7014 | 26.7777 | 40.904 | 193.4049 | 40.0177 | 90.1954 | 95.2342 | 95.8955 | 99.1566 | 109.584 | 62.1798 | 122.4123 | 575.7817 | 376.2941 | 103.5783 | 5.3704 | 4.0523 | 0.72812 | 89.0349 | 83.6098 | 1.5029 | 0.72752 | 0.0008 | 15.2853 | 87.0907 | 6.9153 | 0.82918 | -0.00062 | 0.72752 | 13.9891
IAR | HA Reference | IAR HA #1 | 46.7879 | 1803.7796 | 91.5334 | 26.7329 | 40.9048 | 193.3691 | 40.0797 | 90.2291 | 95.2808 | 95.7837 | 99.1693 | 84.4572 | 62.6493 | 123.5516 | 570.7237 | 375.9894 | 103.4038 | 5.3998 | 3.9833 | 0.72267 | 88.9924 | 83.9332 | 1.505 | 0.72204 | 0.00081 | 16.1608 | 87.4862 | 7.1955 | 0.82918 | -0.00062 | 0.72204 | 14.8547
IAR | HA Reference | IAR HA #1 | 46.7962 | 1803.9284 | 91.5998 | 26.4754 | 40.9316 | 193.2757 | 40.0944 | 90.4144 | 95.2844 | 95.8297 | 99.1632 | 137.7912 | 63.1364 | 125.4756 | 574.8807 | 374.8057 | 103.4909 | 5.4154 | 3.9509 | 0.72329 | 88.9795 | 84.0289 | 1.5015 | 0.72266 | 0.00081 | 16.0616 | 87.3653 | 6.6762 | 0.82918 | -0.00062 | 0.72266 | 14.7566
IAR | HA Reference | IAR HA #1 | 46.8046 | 1803.8723 | 91.5781 | 26.7268 | 40.9326 | 193.3342 | 40.0607 | 89.9335 | 95.2842 | 95.6004 | 99.1744 | 79.7586 | 63.1594 | 124.3505 | 576.6646 | 376.2871 | 103.3662 | 5.4606 | 4.2204 | 0.72383 | 88.9731 | 84.0893 | 1.5023 | 0.72319 | 0.00081 | 15.9761 | 87.4146 | 6.93 | 0.82918 | -0.00062 | 0.72319 | 14.6721
IAR | HA Reference | IAR HA #1 | 46.8129 | 1802.3323 | 91.8151 | 26.7992 | 40.9294 | 193.3712 | 40.084 | 90.4629 | 95.297 | 96.0153 | 99.1759 | 123.1662 | 62.6517 | 124.4142 | 569.7142 | 375.5872 | 103.4549 | 5.4352 | 4.0202 | 0.71988 | 88.9839 | 84.3679 | 1.5035 | 0.71925 | 0.00081 | 16.6128 | 87.5982 | 6.7871 | 0.82918 | -0.00062 | 0.71925 | 15.3016
IAR | HA Reference | IAR HA #1 | 46.8212 | 1803.9236 | 91.7481 | 26.8378 | 40.9518 | 193.2817 | 40.0837 | 90.3037 | 95.3239 | 95.5057 | 99.1744 | 107.0484 | 62.6578 | 120.223 | 576.4827 | 374.6988 | 103.4917 | 5.4051 | 4.0256 | 0.72303 | 89.0661 | 84.1889 | 1.4987 | 0.72245 | 0.00081 | 16.0961 | 87.5254 | 6.8328 | 0.82918 | -0.00062 | 0.72245 | 14.7907
IAR | HA Reference | IAR HA #1 | 46.8296 | 1805.5172 | 91.6118 | 26.9881 | 40.9733 | 193.3837 | 40.1255 | 90.2016 | 95.3067 | 96.0206 | 99.1764 | 94.3512 | 62.6341 | 120.4409 | 577.0075 | 375.9818 | 103.3883 | 5.4367 | 4.2257 | 0.7237 | 89.0057 | 84.182 | 1.5018 | 0.72308 | 0.00081 | 15.9939 | 87.715 | 6.9296 | 0.82918 | -0.00062 | 0.72308 | 14.6897
IAR | HA Reference | IAR HA #1 | 46.8379 | 1802.2952 | 91.743 | 27.5031 | 40.9932 | 193.4145 | 40.1699 | 90.9694 | 95.3171 | 95.7268 | 99.1771 | 181.4856 | 63.6333 | 122.9498 | 569.8514 | 377.7802 | 103.5866 | 5.4319 | 4.3275 | 0.72412 | 89.0309 | 84.2008 | 1.5022 | 0.72352 | 0.00081 | 15.9233 | 87.7736 | 6.7285 | 0.82918 | -0.00062 | 0.72352 | 14.6199
IAR | HA Reference | IAR HA #1 | 46.8462 | 1802.3274 | 91.7316 | 27.8547 | 41.0285 | 193.6739 | 40.1377 | 90.7272 | 95.2653 | 95.4815 | 99.1699 | 120.9678 | 65.0591 | 124.7399 | 575.1187 | 376.491 | 103.5807 | 5.4388 | 4.1484 | 0.72685 | 89.0297 | 83.7513 | 1.4997 | 0.72625 | 0.00081 | 15.4878 | 87.2398 | 6.8125 | 0.82918 | -0.00062 | 0.72625 | 14.1893
IAR | HA Reference | IAR HA #1 | 46.8546 | 1803.9816 | 91.8156 | 28.1872 | 41.0581 | 193.9279 | 40.1385 | 90.3611 | 95.2809 | 95.8369 | 99.1723 | 76.4976 | 64.5601 | 124.3661 | 577.1989 | 374.1924 | 103.4986 | 5.4426 | 4.2826 | 0.72224 | 89.0429 | 83.6727 | 1.5012 | 0.72165 | 0.0008 | 16.2246 | 87.0495 | 6.9452 | 0.82918 | -0.00062 | 0.72165 | 14.9178
IAR | HA Reference | IAR HA #1 | 46.8629 | 1803.9497 | 91.671 | 28.3177 | 41.0682 | 193.952 | 40.2 | 90.2847 | 95.2255 | 95.6085 | 99.1717 | 130.188 | 64.5721 | 122.2405 | 570.2487 | 374.3053 | 103.8439 | 5.4081 | 4.4114 | 0.72268 | 89.0655 | 83.8668 | 1.5013 | 0.7221 | 0.00081 | 16.1511 | 87.1125 | 6.8294 | 0.82918 | -0.00062 | 0.7221 | 14.8451
IAR | HA Reference | IAR HA #1 | 46.8712 | 1802.3506 | 91.6835 | 28.3372 | 41.073 | 193.9856 | 40.1839 | 90.4124 | 95.2864 | 95.736 | 99.1747 | 108.3636 | 64.5537 | 124.519 | 574.8419 | 375.1711 | 103.6373 | 5.4013 | 4.2672 | 0.72181 | 89.1972 | 83.6819 | 1.5047 | 0.72131 | 0.0008 | 16.2788 | 86.9312 | 6.6281 | 0.82918 | -0.00062 | 0.72131 | 14.9713
IAR | HA Reference | IAR HA #1 | 46.8796 | 1802.3051 | 91.7499 | 28.4114 | 41.0836 | 193.9717 | 40.1952 | 90.3136 | 95.3014 | 95.5787 | 99.1702 | 104.3238 | 65.5038 | 121.3113 | 574.8351 | 376.763 | 103.6143 | 5.3923 | 4.2854 | 0.72032 | 89.1683 | 84.1239 | 1.4775 | 0.7198 | 0.00081 | 16.5225 | 87.4008 | 6.8937 | 0.82918 | -0.00062 | 0.7198 | 15.2124
IAR | HA Reference | IAR HA #1 | 46.8879 | 1805.502 | 91.7593 | 28.5114 | 41.0942 | 194.0351 | 40.2342 | 90.712 | 95.2408 | 95.6627 | 99.1732 | 196.7058 | 63.6161 | 124.3838 | 571.1182 | 377.5842 | 103.5916 | 5.3928 | 4.2496 | 0.72306 | 89.1377 | 83.9336 | 1.5008 | 0.72252 | 0.00081 | 16.0841 | 87.5836 | 6.8451 | 0.82918 | -0.00062 | 0.72252 | 14.7789
IAR | HA Reference | IAR HA #1 | 46.8962 | 1803.9248 | 91.6207 | 28.4816 | 41.1262 | 194.0716 | 40.2019 | 90.7794 | 95.232 | 95.502 | 99.1712 | 130.2222 | 64.0718 | 121.0335 | 574.3503 | 374.8511 | 103.5983 | 5.4088 | 4.0327 | 0.72336 | 89.1296 | 84.0309 | 1.5 | 0.72282 | 0.00081 | 16.0354 | 87.591 | 6.5789 | 0.82918 | -0.00062 | 0.72282 | 14.7307
IAR | HA Reference | IAR HA #1 | 46.9046 | 1803.9383 | 91.8841 | 28.5075 | 41.1122 | 194.0265 | 40.2158 | 90.7071 | 95.3171 | 95.8219 | 99.161 | 100.086 | 64.1254 | 123.2081 | 575.2626 | 377.5374 | 103.3109 | 5.4122 | 4.0531 | 0.72221 | 89.1555 | 84.0652 | 1.5045 | 0.72169 | 0.00081 | 16.2183 | 87.6172 | 7.1025 | 0.82918 | -0.00062 | 0.72169 | 14.9115
IAR | HA Reference | IAR HA #1 | 46.9129 | 1805.5139 | 91.8618 | 28.6671 | 41.1284 | 194.1573 | 40.22 | 90.3489 | 95.2376 | 95.5857 | 99.1687 | 148.3446 | 63.6271 | 124.0496 | 573.6117 | 373.5282 | 103.5234 | 5.3972 | 4.1717 | 0.72336 | 89.1814 | 84.1175 | 1.5013 | 0.72285 | 0.00081 | 16.0305 | 87.4883 | 6.6655 | 0.82918 | -0.00062 | 0.72285 | 14.7259
IAR | HA Reference | IAR HA #1 | 46.9212 | 1803.7444 | 91.8543 | 28.7866 | 41.1352 | 194.2232 | 40.2232 | 90.1952 | 95.2397 | 95.759 | 99.1646 | 116.3592 | 62.6784 | 123.2618 | 573.6222 | 375.7289 | 103.3942 | 5.3648 | 4.1295 | 0.7221 | 89.3019 | 84.244 | 1.5027 | 0.72166 | 0.00081 | 16.222 | 87.6128 | 6.7326 | 0.82918 | -0.00062 | 0.72166 | 14.9153
IAR | HA Reference | IAR HA #1 | 46.9296 | 1803.9017 | 91.7517 | 28.8128 | 41.1418 | 194.198 | 40.2118 | 90.8034 | 95.3407 | 95.8688 | 99.167 | 101.9352 | 62.6601 | 123.6973 | 575.1408 | 376.8149 | 103.5167 | 5.4258 | 3.8882 | 0.7224 | 89.2721 | 84.1936 | 1.5037 | 0.72195 | 0.00081 | 16.1763 | 87.3809 | 6.9682 | 0.82918 | -0.00062 | 0.72195 | 14.8701
IAR | HA Reference | IAR HA #1 | 46.9379 | 1803.8776 | 91.797 | 28.8947 | 41.1803 | 194.1678 | 40.256 | 90.8102 | 95.3072 | 95.5563 | 99.1631 | 93.7122 | 62.2154 | 120.8957 | 574.696 | 374.5211 | 103.3072 | 5.414 | 3.9491 | 0.72302 | 89.2261 | 83.9877 | 1.5008 | 0.72254 | 0.00081 | 16.0813 | 87.5406 | 6.8147 | 0.82918 | -0.00062 | 0.72254 | 14.7761
IAR | HA Reference | IAR HA #1 | 46.9462 | 1803.9871 | 91.7104 | 28.9068 | 41.1698 | 194.1249 | 40.2359 | 90.9329 | 95.2801 | 95.7438 | 99.1556 | 129.3102 | 62.2061 | 122.2379 | 573.6695 | 376.3193 | 103.4161 | 5.3605 | 4.1084 | 0.72367 | 89.1895 | 83.8167 | 1.5036 | 0.72316 | 0.00081 | 15.9804 | 87.2694 | 6.663 | 0.82918 | -0.00062 | 0.72316 | 14.6764
IAR | HA Reference | IAR HA #1 | 46.9546 | 1805.5391 | 91.8068 | 28.9905 | 41.1878 | 194.2337 | 40.2146 | 90.9498 | 95.3193 | 95.5165 | 99.1705 | 85.2576 | 61.7405 | 123.7818 | 575.1022 | 376.1067 | 103.2556 | 5.4333 | 3.8839 | 0.72173 | 89.1795 | 83.9834 | 1.5018 | 0.72121 | 0.00081 | 16.2943 | 87.2509 | 6.932 | 0.82918 | -0.00062 | 0.72121 | 14.9867
IAR | HA Reference | IAR HA #1 | 46.9629 | 1802.2852 | 91.8809 | 29.0065 | 41.181 | 194.1518 | 40.2376 | 90.6981 | 95.2559 | 95.9974 | 99.163 | 129.8334 | 62.21 | 124.5115 | 575.2499 | 375.393 | 103.304 | 5.3966 | 3.9344 | 0.72201 | 89.1617 | 84.354 | 1.5029 | 0.72149 | 0.00081 | 16.2507 | 87.471 | 6.9829 | 0.82918 | -0.00062 | 0.72149 | 14.9436
IAR | HA Reference | IAR HA #1 | 46.9712 | 1802.4889 | 91.9425 | 28.998 | 41.1904 | 194.2483 | 40.2425 | 90.2059 | 95.2151 | 95.5941 | 99.1607 | 108.0522 | 62.1689 | 124.7583 | 574.2747 | 373.2592 | 103.3857 | 5.3735 | 4.1259 | 0.72278 | 89.1618 | 84.0461 | 1.5021 | 0.72226 | 0.00081 | 16.1266 | 87.3956 | 6.6092 | 0.82918 | -0.00062 | 0.72226 | 14.8209
IAR | HA Reference | IAR HA #1 | 46.9796 | 1803.8986 | 91.9824 | 29.0414 | 41.1799 | 194.1891 | 40.2465 | 90.5052 | 95.263 | 95.8827 | 99.1695 | 103.362 | 62.2197 | 124.6719 | 574.7079 | 371.7029 | 103.4229 | 5.3666 | 4.0033 | 0.72294 | 89.1722 | 83.9283 | 1.5005 | 0.72243 | 0.00081 | 16.0988 | 87.325 | 6.5518 | 0.82918 | -0.00062 | 0.72243 | 14.7934
IAR | HA Reference | IAR HA #1 | 46.9879 | 1803.9331 | 91.9054 | 29.0559 | 41.1717 | 194.0893 | 40.2797 | 90.6779 | 95.2629 | 95.7543 | 99.1662 | 100.0236 | 62.218 | 121.2837 | 576.1665 | 375.0937 | 103.617 | 5.3614 | 4.0041 | 0.72828 | 89.1753 | 83.8886 | 1.5008 | 0.72776 | 0.00081 | 15.2468 | 87.3204 | 6.7286 | 0.82918 | -0.00062 | 0.72776 | 13.951
IAR | HA Reference | IAR HA #1 | 46.9962 | 1805.5258 | 91.947 | 29.0102 | 41.1932 | 194.0731 | 40.2496 | 90.5739 | 95.2392 | 95.9395 | 99.1688 | 129.8802 | 62.704 | 122.3569 | 572.9721 | 375.5213 | 103.6366 | 5.3581 | 4.1582 | 0.72257 | 89.3942 | 84.0782 | 1.503 | 0.72219 | 0.00081 | 16.1367 | 87.0497 | 6.8352 | 0.82918 | -0.00062 | 0.72219 | 14.8309
IAR | HA Reference | IAR HA #1 | 47.0046 | 1803.9561 | 91.8786 | 28.9381 | 41.2032 | 194.1484 | 40.2348 | 90.6834 | 95.2741 | 95.5782 | 99.1724 | 107.0202 | 62.2044 | 122.272 | 572.6694 | 376.9052 | 103.7826 | 5.3727 | 3.8844 | 0.72293 | 89.3396 | 83.965 | 1.5022 | 0.72252 | 0.00081 | 16.0847 | 87.2758 | 6.9912 | 0.82918 | -0.00062 | 0.72252 | 14.7795
IAR | HA Reference | IAR HA #1 | 47.0129 | 1805.5199 | 91.7773 | 28.9201 | 41.2054 | 194.1262 | 40.2629 | 90.6003 | 95.3333 | 95.8086 | 99.1574 | 147.0924 | 62.6411 | 122.6513 | 575.947 | 376.3357 | 103.3505 | 5.395 | 3.9693 | 0.7223 | 89.215 | 83.8203 | 1.5014 | 0.72181 | 0.00081 | 16.1987 | 87.1825 | 6.7327 | 0.82918 | -0.00062 | 0.72181 | 14.8922
IAR | HA Reference | IAR HA #1 | 47.0212 | 1803.8448 | 91.8696 | 28.9238 | 41.1866 | 194.1302 | 40.2593 | 90.6755 | 95.2902 | 95.5463 | 99.1644 | 119.1606 | 62.6984 | 124.8972 | 573.1039 | 375.8151 | 103.303 | 5.4062 | 4.2397 | 0.72531 | 89.1731 | 84.0846 | 1.5 | 0.7248 | 0.00081 | 15.7186 | 87.188 | 6.8255 | 0.82918 | -0.00062 | 0.7248 | 14.4175
IAR | HA Reference | IAR HA #1 | 47.0296 | 1803.904 | 91.8024 | 29.0947 | 41.2015 | 194.2886 | 40.2663 | 90.6405 | 95.2973 | 95.8708 | 99.1756 | 108.0462 | 62.1921 | 125.8603 | 572.7611 | 371.9805 | 103.6443 | 5.3613 | 4.0551 | 0.72279 | 89.2045 | 84.0082 | 1.4994 | 0.72229 | 0.00081 | 16.1205 | 87.2249 | 6.7817 | 0.82918 | -0.00062 | 0.72229 | 14.8149
IAR | HA Reference | IAR HA #1 | 47.0379 | 1805.4616 | 91.8945 | 29.1768 | 41.184 | 194.1719 | 40.2889 | 90.8886 | 95.2108 | 95.543 | 99.1649 | 90.2328 | 62.6636 | 119.8725 | 576.1248 | 376.1832 | 103.6304 | 5.3578 | 4.0674 | 0.72259 | 89.2515 | 83.9344 | 1.5009 | 0.72213 | 0.00081 | 16.1471 | 87.3702 | 6.8278 | 0.82918 | -0.00062 | 0.72213 | 14.8412
IAR | HA Reference | IAR HA #1 | 47.0462 | 1803.9256 | 91.9623 | 29.1498 | 41.2178 | 194.3551 | 40.2726 | 90.2372 | 95.2675 | 95.6164 | 99.1669 | 127.1442 | 63.1198 | 121.6712 | 573.0958 | 374.6498 | 103.5579 | 5.3719 | 4.2535 | 0.72299 | 89.3086 | 83.8464 | 1.5031 | 0.72256 | 0.00081 | 16.0771 | 87.3859 | 6.7312 | 0.82918 | -0.00062 | 0.72256 | 14.7719
IAR | HA Reference | IAR HA #1 | 47.0546 | 1803.9137 | 91.9225 | 29.0945 | 41.2143 | 194.3131 | 40.2386 | 90.1582 | 95.2767 | 95.5449 | 99.159 | 87.7956 | 62.6345 | 123.5983 | 572.9812 | 377.323 | 103.1341 | 5.375 | 3.8924 | 0.71856 | 89.2184 | 84.1471 | 1.5021 | 0.71807 | 0.00081 | 16.8039 | 87.5503 | 6.8364 | 0.82918 | -0.00062 | 0.71807 | 15.4906
IAR | HA Reference | IAR HA #1 | 47.0629 | 1803.91 | 91.9527 | 29.3071 | 41.1887 | 194.4809 | 40.2617 | 90.7364 | 95.2361 | 95.9031 | 99.1617 | 125.2686 | 62.6418 | 123.2238 | 575.9422 | 375.4943 | 103.3425 | 5.4077 | 4.0248 | 0.72224 | 89.2093 | 84.3658 | 1.4629 | 0.72174 | 0.00081 | 16.2091 | 87.7448 | 7.0524 | 0.82918 | -0.00062 | 0.72174 | 14.9025
IAR | HA Reference | IAR HA #1 | 47.0712 | 1803.7197 | 91.9585 | 29.4243 | 41.1884 | 194.3888 | 40.2355 | 90.7617 | 95.2451 | 95.8571 | 99.1646 | 108.627 | 62.1939 | 120.3973 | 574.1422 | 377.4804 | 103.1532 | 5.3872 | 4.1699 | 0.72349 | 89.1745 | 83.9724 | 1.5005 | 0.72297 | 0.00081 | 16.0111 | 87.4239 | 7.1763 | 0.82918 | -0.00062 | 0.72297 | 14.7066
IAR | HA Reference | IAR HA #1 | 47.0796 | 1803.8924 | 91.835 | 29.2122 | 41.2025 | 194.2849 | 40.2634 | 90.9262 | 95.2363 | 95.7114 | 99.1706 | 75.7062 | 62.6515 | 124.9472 | 573.4452 | 373.285 | 103.2336 | 5.345 | 4.001 | 0.72325 | 89.1765 | 83.8934 | 1.5002 | 0.72274 | 0.00081 | 16.0492 | 87.255 | 6.4183 | 0.82918 | -0.00062 | 0.72274 | 14.7444
IAR | HA Reference | IAR HA #1 | 47.0879 | 1803.9194 | 92.0484 | 29.1556 | 41.214 | 194.3016 | 40.2993 | 90.5206 | 95.2067 | 95.7131 | 99.162 | 149.1954 | 62.6347 | 123.6137 | 576.7485 | 375.6648 | 103.1814 | 5.3811 | 4.1026 | 0.72351 | 89.216 | 84.186 | 1.4988 | 0.72302 | 0.00081 | 16.0032 | 87.4596 | 6.8023 | 0.82918 | -0.00062 | 0.72302 | 14.6989
IAR | HA Reference | IAR HA #1 | 47.0962 | 1803.9364 | 91.8174 | 29.2242 | 41.2123 | 194.2768 | 40.2442 | 90.6884 | 95.2118 | 95.8878 | 99.1719 | 109.2228 | 62.6742 | 121.8678 | 570.5154 | 376.7007 | 103.2441 | 5.3568 | 4.1298 | 0.72325 | 89.1662 | 84.177 | 1.5009 | 0.72273 | 0.00081 | 16.0498 | 87.32 | 6.7998 | 0.82918 | -0.00062 | 0.72273 | 14.745
IAR | HA Reference | IAR HA #1 | 47.1046 | 1802.3368 | 91.9536 | 29.4257 | 41.2076 | 194.2978 | 40.2895 | 90.1457 | 95.1811 | 95.5211 | 99.1645 | 133.9182 | 63.1424 | 121.971 | 572.5625 | 374.5471 | 103.544 | 5.4223 | 3.7982 | 0.72275 | 89.1416 | 84.2422 | 1.5031 | 0.72222 | 0.00081 | 16.1326 | 87.5919 | 7.0447 | 0.82918 | -0.00062 | 0.72222 | 14.8268
IAR | HA Reference | IAR HA #1 | 47.1129 | 1803.9333 | 91.8027 | 29.5905 | 41.215 | 194.447 | 40.2575 | 90.4857 | 95.1969 | 95.769 | 99.1739 | 112.1292 | 62.6887 | 122.4646 | 576.3077 | 372.2794 | 103.4209 | 5.3751 | 3.8939 | 0.72341 | 89.1354 | 83.8774 | 1.5002 | 0.72287 | 0.00081 | 16.0276 | 87.2388 | 6.6692 | 0.82918 | -0.00062 | 0.72287 | 14.723
IAR | HA Reference | IAR HA #1 | 47.1212 | 1802.3355 | 91.8909 | 29.7696 | 41.2261 | 194.4144 | 40.263 | 89.9724 | 95.1695 | 95.6671 | 99.1683 | 106.8966 | 62.6915 | 122.6961 | 568.9851 | 375.1191 | 103.5771 | 5.4249 | 4.1094 | 0.72045 | 89.1158 | 83.9745 | 1.5044 | 0.7199 | 0.00081 | 16.5071 | 87.2222 | 6.8182 | 0.82918 | -0.00062 | 0.7199 | 15.1971
IAR | HA Reference | IAR HA #1 | 47.1296 | 1803.8792 | 91.9678 | 29.9902 | 41.2406 | 194.4766 | 40.2954 | 90.8015 | 95.2459 | 95.9084 | 99.1764 | 194.5848 | 62.6487 | 124.4261 | 575.239 | 376.6962 | 103.6765 | 5.3917 | 3.9462 | 0.72162 | 89.2012 | 83.484 | 1.5013 | 0.72112 | 0.0008 | 16.3091 | 86.7291 | 6.8615 | 0.82918 | -0.00062 | 0.72112 | 15.0014
IAR | HA Reference | IAR HA #1 | 47.1379 | 1803.9869 | 92.0059 | 30.0982 | 41.2435 | 194.418 | 40.2651 | 90.7487 | 95.1671 | 95.5959 | 99.1609 | 125.7432 | 62.736 | 121.3403 | 576.6693 | 374.5212 | 103.5788 | 5.4012 | 4.0155 | 0.723 | 89.2167 | 84.0179 | 1.5067 | 0.72252 | 0.00081 | 16.0846 | 87.4107 | 6.9995 | 0.82918 | -0.00062 | 0.72252 | 14.7794
IAR | HA Reference | IAR HA #1 | 47.1462 | 1803.9377 | 91.8976 | 30.3388 | 41.234 | 194.6421 | 40.2631 | 90.2058 | 95.1719 | 95.5516 | 99.1672 | 94.3584 | 62.2119 | 120.8694 | 570.4901 | 374.6796 | 103.3772 | 5.3965 | 4.0849 | 0.72356 | 89.2434 | 83.8845 | 1.5006 | 0.72309 | 0.00081 | 15.9917 | 87.419 | 6.5081 | 0.82918 | -0.00062 | 0.72309 | 14.6875
IAR | HA Reference | IAR HA #1 | 47.1546 | 1803.9165 | 91.906 | 30.4452 | 41.2427 | 194.776 | 40.2496 | 90.2448 | 95.174 | 95.4992 | 99.1654 | 114.5874 | 62.1872 | 122.6492 | 575.2666 | 376.2967 | 103.4113 | 5.3818 | 3.8306 | 0.72384 | 89.2879 | 84.2893 | 1.5123 | 0.72339 | 0.00081 | 15.9437 | 87.4403 | 6.9085 | 0.82918 | -0.00062 | 0.72339 | 14.64
IAR | HA Reference | IAR HA #1 | 47.1629 | 1805.558 | 92.0236 | 30.5262 | 41.2657 | 194.7228 | 40.2982 | 90.767 | 95.1945 | 95.4801 | 99.1576 | 108.21 | 62.1664 | 126.2609 | 576.8412 | 375.3808 | 103.251 | 5.3425 | 3.7949 | 0.72376 | 89.1856 | 84.2651 | 1.5002 | 0.72325 | 0.00081 | 15.9663 | 87.8489 | 6.7116 | 0.82918 | -0.00062 | 0.72325 | 14.6623
IAR | HA Reference | IAR HA #1 | 47.1712 | 1803.9786 | 91.9342 | 30.6372 | 41.2824 | 194.6655 | 40.3198 | 90.4404 | 95.1749 | 95.3893 | 99.1696 | 74.0826 | 62.1671 | 123.1798 | 569.7288 | 373.6194 | 103.2248 | 5.3684 | 4.0556 | 0.72336 | 89.1292 | 84.2509 | 1.474 | 0.72281 | 0.00081 | 16.0368 | 87.7225 | 6.6388 | 0.82918 | -0.00062 | 0.72281 | 14.7321
IAR | HA Reference | IAR HA #1 | 47.1796 | 1803.9193 | 91.7791 | 30.5781 | 41.285 | 194.7014 | 40.3364 | 89.9713 | 95.172 | 95.9367 | 99.1627 | 146.409 | 61.6625 | 119.8943 | 575.4084 | 373.3472 | 103.2261 | 5.3499 | 4.0669 | 0.72207 | 89.1068 | 84.2226 | 1.4985 | 0.72152 | 0.00081 | 16.2458 | 87.6858 | 7.0448 | 0.82918 | -0.00062 | 0.72152 | 14.9388
IAR | HA Reference | IAR HA #1 | 47.1879 | 1805.5135 | 91.8674 | 30.4907 | 41.2955 | 194.6931 | 40.3101 | 90.2435 | 95.1689 | 95.7146 | 99.1542 | 114.1884 | 61.2769 | 123.5033 | 574.7147 | 375.7633 | 103.4341 | 5.3559 | 3.9121 | 0.72273 | 89.2502 | 83.7937 | 1.5112 | 0.72226 | 0.00081 | 16.1252 | 86.9839 | 6.7522 | 0.82918 | -0.00062 | 0.72226 | 14.8195
IAR | HA Reference | IAR HA #1 | 47.1962 | 1802.477 | 91.7293 | 30.3901 | 41.3165 | 194.7713 | 40.3218 | 89.9305 | 95.1256 | 95.6266 | 99.1619 | 138.2442 | 61.7254 | 122.249 | 569.3773 | 374.9184 | 103.0985 | 5.374 | 4.0585 | 0.72236 | 89.1406 | 83.8033 | 1.5004 | 0.72182 | 0.00081 | 16.1959 | 87.1614 | 6.6905 | 0.82918 | -0.00062 | 0.72182 | 14.8894
IAR | HA Reference | IAR HA #1 | 47.2046 | 1802.2285 | 91.8972 | 30.3821 | 41.3255 | 194.8182 | 40.3465 | 90.4824 | 95.0848 | 95.7578 | 99.1703 | 111.267 | 62.1592 | 122.3656 | 576.743 | 374.8069 | 103.0653 | 5.3241 | 3.8413 | 0.72214 | 89.0841 | 83.8011 | 1.5065 | 0.72157 | 0.00081 | 16.2376 | 87.2935 | 6.906 | 0.82918 | -0.00062 | 0.72157 | 14.9306
IAR | HA Reference | IAR HA #1 | 47.2129 | 1802.2874 | 91.8163 | 30.3561 | 41.313 | 194.9007 | 40.3518 | 90.3602 | 95.1301 | 95.5729 | 99.1625 | 107.706 | 61.7469 | 124.2839 | 571.3344 | 373.6597 | 103.1837 | 5.3239 | 4.0953 | 0.72261 | 89.0893 | 84.0473 | 1.5029 | 0.72204 | 0.00081 | 16.1613 | 87.2525 | 6.7384 | 0.82918 | -0.00062 | 0.72204 | 14.8552
IAR | HA Reference | IAR HA #1 | 47.2212 | 1803.8914 | 91.9707 | 30.4612 | 41.3001 | 194.9385 | 40.3995 | 90.6848 | 95.1553 | 95.7535 | 99.1618 | 83.3334 | 61.7431 | 128.3977 | 573.0959 | 377.6448 | 103.1649 | 5.3063 | 4.0725 | 0.72439 | 89.0315 | 83.9178 | 1.5014 | 0.72379 | 0.00081 | 15.8797 | 87.3929 | 6.8112 | 0.82918 | -0.00062 | 0.72379 | 14.5768
IAR | HA Reference | IAR HA #1 | 47.2296 | 1802.3193 | 91.8018 | 30.2852 | 41.3047 | 194.9122 | 40.3623 | 90.1622 | 95.1753 | 95.5054 | 99.1618 | 137.4846 | 63.1057 | 120.6555 | 576.7818 | 374.2138 | 103.3478 | 5.3013 | 4.1285 | 0.72305 | 89.0644 | 84.0014 | 1.5 | 0.72247 | 0.00081 | 16.0916 | 87.5312 | 6.7393 | 0.82918 | -0.00062 | 0.72247 | 14.7863
IAR | HA Reference | IAR HA #1 | 47.2379 | 1803.9577 | 91.9386 | 30.1224 | 41.3194 | 194.941 | 40.3395 | 90.2624 | 95.1858 | 96.0146 | 99.1646 | 97.0032 | 64.0767 | 119.0407 | 571.6083 | 374.661 | 103.4517 | 5.3231 | 4.3775 | 0.72312 | 89.2193 | 84.1648 | 1.5062 | 0.72263 | 0.00081 | 16.0661 | 87.5657 | 6.9059 | 0.82918 | -0.00062 | 0.72263 | 14.761
IAR | HA Reference | IAR HA #1 | 47.2462 | 1803.913 | 91.8494 | 29.8305 | 41.3128 | 194.8809 | 40.3786 | 90.5843 | 95.1759 | 95.6238 | 99.1595 | 136.2258 | 64.072 | 122.6485 | 573.2221 | 376.8984 | 103.5864 | 5.3363 | 4.2903 | 0.72168 | 89.1284 | 83.9735 | 1.4995 | 0.72114 | 0.00081 | 16.3069 | 87.3588 | 6.9118 | 0.82918 | -0.00062 | 0.72114 | 14.9992
IAR | HA Reference | IAR HA #1 | 47.2546 | 1803.9049 | 91.744 | 29.6396 | 41.316 | 194.8274 | 40.3743 | 90.2346 | 95.1807 | 95.652 | 99.1568 | 109.2624 | 62.6429 | 127.3835 | 577.5196 | 373.2351 | 103.5976 | 5.3265 | 3.899 | 0.7206 | 89.084 | 84.0323 | 1.4983 | 0.72003 | 0.00081 | 16.4851 | 87.5637 | 6.8598 | 0.82918 | -0.00062 | 0.72003 | 15.1754
IAR | HA Reference | IAR HA #1 | 47.2629 | 1805.5496 | 91.7635 | 29.7112 | 41.3269 | 194.7654 | 40.3822 | 90.1955 | 95.1802 | 95.8307 | 99.1538 | 104.6382 | 62.6654 | 123.2208 | 571.3001 | 374.9555 | 103.371 | 5.2841 | 4.0711 | 0.72279 | 89.0632 | 84.2477 | 1.501 | 0.72221 | 0.00081 | 16.1337 | 87.5119 | 7.0155 | 0.82918 | -0.00062 | 0.72221 | 14.8279
IAR | HA Reference | IAR HA #1 | 47.2712 | 1800.6958 | 91.8506 | 29.5839 | 41.3184 | 194.8636 | 40.4054 | 90.7003 | 95.1813 | 95.5065 | 99.1497 | 150.1116 | 63.6105 | 123.7772 | 573.0249 | 373.5627 | 103.2851 | 5.3258 | 4.2539 | 0.72175 | 89.1869 | 84.119 | 1.5092 | 0.72124 | 0.00081 | 16.2899 | 87.338 | 6.5185 | 0.82918 | -0.00062 | 0.72124 | 14.9824
IAR | HA Reference | IAR HA #1 | 47.2796 | 1805.4387 | 91.885 | 29.5105 | 41.3324 | 194.9366 | 40.385 | 90.5971 | 95.2072 | 95.8557 | 99.1442 | 131.4648 | 64.0428 | 120.8716 | 575.2258 | 375.4843 | 103.2487 | 5.3079 | 4.2567 | 0.72236 | 89.1001 | 84.0146 | 1.5024 | 0.7218 | 0.00081 | 16.2006 | 87.4481 | 6.8139 | 0.82918 | -0.00062 | 0.7218 | 14.8941
IAR | HA Reference | IAR HA #1 | 47.2879 | 1802.3307 | 91.7664 | 29.498 | 41.3163 | 195.0229 | 40.3769 | 89.7744 | 95.1967 | 95.5486 | 99.1388 | 87.2844 | 62.6351 | 119.5762 | 572.7644 | 375.1418 | 103.1506 | 5.2367 | 3.984 | 0.72064 | 89.03 | 84.2732 | 1.4995 | 0.72003 | 0.00081 | 16.4852 | 87.5362 | 6.8441 | 0.82918 | -0.00062 | 0.72003 | 15.1755
IAR | HA Reference | IAR HA #1 | 47.2962 | 1802.3341 | 91.7816 | 29.3695 | 41.3009 | 194.9421 | 40.3939 | 90.1817 | 95.1821 | 95.8392 | 99.1375 | 138.3408 | 62.2127 | 127.9519 | 573.3007 | 375.3989 | 103.2915 | 5.3117 | 4.13 | 0.72316 | 89.0439 | 83.8602 | 1.5026 | 0.72256 | 0.00081 | 16.0772 | 87.5187 | 7.0623 | 0.82918 | -0.00062 | 0.72256 | 14.7721
IAR | HA Reference | IAR HA #1 | 47.3046 | 1802.4544 | 91.7763 | 29.2633 | 41.3005 | 194.8928 | 40.3711 | 89.8961 | 95.2191 | 95.7579 | 99.1392 | 111.087 | 62.1908 | 120.4771 | 575.0979 | 372.4378 | 103.1596 | 5.3044 | 3.982 | 0.72277 | 89.1436 | 84.1019 | 1.5027 | 0.72224 | 0.00081 | 16.1291 | 87.3567 | 6.787 | 0.82918 | -0.00062 | 0.72224 | 14.8233
IAR | HA Reference | IAR HA #1 | 47.3129 | 1805.5694 | 91.7 | 29.3168 | 41.2762 | 194.8907 | 40.3645 | 89.8393 | 95.1914 | 95.4417 | 99.139 | 103.4358 | 62.2135 | 122.7804 | 574.5574 | 374.6114 | 103.4426 | 5.2652 | 3.7962 | 0.72309 | 89.1195 | 83.7112 | 1.4986 | 0.72254 | 0.00081 | 16.0806 | 87.1655 | 7.0515 | 0.82918 | -0.00062 | 0.72254 | 14.7754
IAR | HA Reference | IAR HA #1 | 47.3212 | 1803.9503 | 91.8736 | 29.0275 | 41.2981 | 194.7413 | 40.3917 | 90.4714 | 95.1455 | 95.5878 | 99.134 | 208.7616 | 62.6575 | 124.2201 | 573.0485 | 375.757 | 103.1534 | 5.2638 | 3.9268 | 0.72196 | 89.0328 | 84.0493 | 1.4752 | 0.72136 | 0.00081 | 16.2712 | 87.5275 | 6.761 | 0.82918 | -0.00062 | 0.72136 | 14.9639
IAR | HA Reference | IAR HA #1 | 47.3296 | 1803.8147 | 91.7656 | 28.7576 | 41.251 | 194.5334 | 40.3168 | 90.0262 | 95.1519 | 95.592 | 99.1406 | 127.0362 | 62.202 | 124.4296 | 574.3306 | 373.458 | 103.0925 | 5.2539 | 4.0864 | 0.72271 | 89.0128 | 84.1215 | 1.5026 | 0.72209 | 0.00081 | 16.1525 | 87.4247 | 6.8291 | 0.82918 | -0.00062 | 0.72209 | 14.8465
IAR | HA Reference | IAR HA #1 | 47.3379 | 1803.9385 | 91.7581 | 28.5737 | 41.2244 | 194.4398 | 40.3 | 90.0764 | 95.1062 | 95.8668 | 99.1342 | 77.6442 | 62.654 | 127.5783 | 573.1084 | 375.1123 | 103.1835 | 5.2637 | 4.1092 | 0.72366 | 88.9705 | 84.0923 | 1.5036 | 0.72302 | 0.00081 | 16.0038 | 87.6658 | 6.7476 | 0.82918 | -0.00062 | 0.72302 | 14.6995
IAR | HA Reference | IAR HA #1 | 47.3462 | 1802.3797 | 91.8437 | 28.4328 | 41.2445 | 194.4617 | 40.3023 | 90.1994 | 95.1131 | 95.8349 | 99.1305 | 126.3474 | 62.6872 | 121.0741 | 573.9801 | 376.9182 | 103.2079 | 5.2838 | 3.9942 | 0.72221 | 89.0036 | 83.9558 | 1.4933 | 0.72159 | 0.00081 | 16.2337 | 87.5383 | 6.9792 | 0.82918 | -0.00062 | 0.72159 | 14.9268
IAR | HA Reference | IAR HA #1 | 47.3546 | 1802.3626 | 91.6612 | 28.2798 | 41.2178 | 194.4138 | 40.2756 | 89.9625 | 95.106 | 95.9126 | 99.1355 | 108.1638 | 62.6389 | 119.8315 | 573.6052 | 376.4167 | 103.4004 | 5.3562 | 4.195 | 0.72323 | 88.9294 | 84.1143 | 1.4999 | 0.72257 | 0.00081 | 16.0767 | 87.4524 | 6.8664 | 0.82918 | -0.00062 | 0.72257 | 14.7715
IAR | HA Reference | IAR HA #1 | 47.3629 | 1802.3385 | 91.7106 | 27.8953 | 41.1806 | 194.3249 | 40.26 | 90.4457 | 95.1443 | 95.7225 | 99.1353 | 104.8416 | 62.201 | 121.3778 | 572.566 | 376.3475 | 103.5792 | 5.3338 | 4.0105 | 0.72004 | 89.0427 | 84.1958 | 1.4834 | 0.71945 | 0.00081 | 16.5804 | 87.4007 | 6.902 | 0.82918 | -0.00062 | 0.71945 | 15.2696
IAR | HA Reference | IAR HA #1 | 47.3712 | 1805.3464 | 91.5616 | 27.3737 | 41.142 | 194.2299 | 40.2477 | 90.0745 | 95.0948 | 95.6234 | 99.125 | 208.4484 | 63.1627 | 128.0432 | 575.81 | 375.0966 | 103.5387 | 5.3054 | 3.9541 | 0.7223 | 88.9424 | 83.8175 | 1.5014 | 0.72164 | 0.00081 | 16.2257 | 87.6092 | 6.7805 | 0.82918 | -0.00062 | 0.72164 | 14.9189
IAR | HA Reference | IAR HA #1 | 47.3796 | 1803.9405 | 91.6412 | 26.8053 | 41.0947 | 194.0395 | 40.1794 | 89.842 | 95.073 | 95.8756 | 99.1227 | 129.4494 | 63.1512 | 126.6908 | 573.9392 | 375.4479 | 103.5192 | 5.2541 | 4.0534 | 0.72376 | 88.9301 | 84.0255 | 1.5034 | 0.72309 | 0.00081 | 15.9924 | 87.5144 | 7.0935 | 0.82918 | -0.00062 | 0.72309 | 14.6882
IAR | HA Reference | IAR HA #1 | 47.3879 | 1802.4769 | 91.6351 | 26.4985 | 41.096 | 193.8989 | 40.1166 | 90.4418 | 95.0889 | 95.7605 | 99.1254 | 91.9776 | 63.6148 | 121.4494 | 573.2545 | 375.6766 | 103.629 | 5.2894 | 4.2453 | 0.72195 | 88.9271 | 83.9356 | 1.5007 | 0.72128 | 0.00081 | 16.2832 | 87.408 | 6.8929 | 0.82918 | -0.00062 | 0.72128 | 14.9758
IAR | HA Reference | IAR HA #1 | 47.3962 | 1803.9365 | 91.675 | 26.5385 | 41.0334 | 193.9508 | 40.1525 | 90.3352 | 95.0697 | 95.8097 | 99.1217 | 144.5964 | 62.6767 | 124.6533 | 576.0219 | 376.3678 | 103.3987 | 5.3113 | 4.0899 | 0.7217 | 89.0343 | 84.0203 | 1.4975 | 0.7211 | 0.00081 | 16.3133 | 87.3261 | 6.5127 | 0.82918 | -0.00062 | 0.7211 | 15.0055
IAR | HA Reference | IAR HA #1 | 47.4046 | 1803.9472 | 91.5741 | 26.2524 | 40.9999 | 193.7286 | 40.1113 | 90.2291 | 95.0207 | 95.5218 | 99.1197 | 113.6406 | 62.641 | 120.8337 | 573.4307 | 373.0408 | 103.3411 | 5.3324 | 4.0727 | 0.72297 | 88.9628 | 83.97 | 1.5032 | 0.72233 | 0.00081 | 16.1147 | 87.2542 | 6.9156 | 0.82918 | -0.00062 | 0.72233 | 14.8091
IAR | HA Reference | IAR HA #1 | 47.4129 | 1803.8904 | 91.63 | 26.5066 | 40.9794 | 193.6814 | 40.0898 | 90.0042 | 95.0642 | 95.8333 | 99.1172 | 106.4454 | 62.674 | 127.3187 | 572.7237 | 376.6922 | 103.4739 | 5.3119 | 4.2318 | 0.72155 | 88.9398 | 83.8525 | 1.5018 | 0.72089 | 0.00081 | 16.3471 | 87.4267 | 6.9881 | 0.82918 | -0.00062 | 0.72089 | 15.0389
IAR | HA Reference | IAR HA #1 | 47.4212 | 1805.5345 | 91.706 | 26.559 | 40.9605 | 193.6492 | 40.1243 | 90.009 | 95.1091 | 95.2911 | 99.1225 | 208.7586 | 63.1436 | 122.6738 | 576.4246 | 377.6908 | 103.3203 | 5.3575 | 3.9472 | 0.72321 | 88.8841 | 83.6342 | 1.4993 | 0.72251 | 0.0008 | 16.0849 | 87.2357 | 6.7424 | 0.82918 | -0.00062 | 0.72251 | 14.7796
IAR | HA Reference | IAR HA #1 | 47.4296 | 1805.3808 | 91.5722 | 26.7667 | 40.9286 | 193.739 | 40.0615 | 90.3892 | 95.1313 | 95.8333 | 99.1284 | 128.3748 | 62.6267 | 122.3126 | 573.5111 | 372.5895 | 103.1702 | 5.3221 | 3.9228 | 0.72792 | 88.8782 | 84.2026 | 1.5028 | 0.72723 | 0.00081 | 15.3319 | 87.6032 | 6.9266 | 0.82918 | -0.00062 | 0.72723 | 14.0351
IAR | HA Reference | IAR HA #1 | 47.4379 | 1805.5373 | 91.4936 | 27.095 | 40.9045 | 193.7695 | 40.0548 | 90.4141 | 95.153 | 95.6298 | 99.1142 | 80.4246 | 62.6728 | 124.1321 | 573.1143 | 374.8718 | 103.4725 | 5.328 | 4.124 | 0.72304 | 88.8745 | 83.8656 | 1.5026 | 0.72234 | 0.00081 | 16.1134 | 87.5619 | 7.0076 | 0.82918 | -0.00062 | 0.72234 | 14.8078
IAR | HA Reference | IAR HA #1 | 47.4462 | 1802.2929 | 91.554 | 27.4023 | 40.8914 | 193.8753 | 40.0685 | 90.4891 | 95.0974 | 95.6023 | 99.1214 | 126.6486 | 62.1775 | 123.1371 | 577.1675 | 373.9518 | 103.2289 | 5.3321 | 4.1891 | 0.72288 | 88.8558 | 84.0468 | 1.5023 | 0.72217 | 0.00081 | 16.1403 | 87.4426 | 6.982 | 0.82918 | -0.00062 | 0.72217 | 14.8345
IAR | HA Reference | IAR HA #1 | 47.4546 | 1805.5504 | 91.4777 | 27.2822 | 40.8957 | 193.8068 | 40.0906 | 90.4435 | 95.1774 | 95.8564 | 99.1161 | 102.9204 | 63.1411 | 123.6515 | 573.2737 | 376.5437 | 103.2867 | 5.4058 | 4.0959 | 0.71995 | 89.0206 | 84.1396 | 1.4315 | 0.71934 | 0.00081 | 16.597 | 87.5784 | 7.0317 | 0.82918 | -0.00062 | 0.71934 | 15.286
IAR | HA Reference | IAR HA #1 | 47.4629 | 1803.7966 | 91.462 | 27.2164 | 40.9055 | 193.7526 | 40.0754 | 90.4115 | 95.0734 | 95.4447 | 99.1136 | 87.66 | 63.1699 | 121.7391 | 573.269 | 376.044 | 103.5794 | 5.3932 | 4.1238 | 0.72122 | 88.9379 | 83.9928 | 1.5028 | 0.72056 | 0.00081 | 16.4002 | 87.4967 | 6.7984 | 0.82918 | -0.00062 | 0.72056 | 15.0915
IAR | HA Reference | IAR HA #1 | 47.4712 | 1803.9277 | 91.659 | 27.1314 | 40.8927 | 193.7479 | 40.1204 | 89.9202 | 95.1484 | 95.7515 | 99.1207 | 174.7728 | 63.6542 | 123.1466 | 576.1514 | 377.2407 | 103.7436 | 5.3482 | 4.2059 | 0.72097 | 88.8952 | 84.1004 | 1.4951 | 0.72028 | 0.00081 | 16.4447 | 87.6739 | 6.8827 | 0.82918 | -0.00062 | 0.72028 | 15.1354
IAR | HA Reference | IAR HA #1 | 47.4796 | 1805.537 | 91.6412 | 27.0652 | 40.8796 | 193.6767 | 40.0322 | 90.2504 | 95.1727 | 95.4995 | 99.114 | 121.8978 | 63.6272 | 124.2309 | 572.4048 | 377.3131 | 103.5225 | 5.3668 | 4.0013 | 0.72291 | 88.9029 | 83.9892 | 1.5004 | 0.72223 | 0.00081 | 16.1309 | 87.3801 | 6.8871 | 0.82918 | -0.00062 | 0.72223 | 14.8251
IAR | HA Reference | IAR HA #1 | 47.4879 | 1806.9643 | 91.5525 | 27.1798 | 40.9048 | 193.7328 | 40.0674 | 90.4442 | 95.1525 | 95.8254 | 99.1103 | 77.079 | 63.6015 | 126.9495 | 573.085 | 377.4421 | 103.6683 | 5.3957 | 4.0929 | 0.72236 | 88.8961 | 84.2377 | 1.5003 | 0.72167 | 0.00081 | 16.2211 | 87.3992 | 7.1009 | 0.82918 | -0.00062 | 0.72167 | 14.9144
IAR | HA Reference | IAR HA #1 | 47.4962 | 1802.3673 | 91.5627 | 27.2321 | 40.9222 | 193.6418 | 40.116 | 90.576 | 95.1737 | 95.5393 | 99.121 | 132.1158 | 63.6257 | 125.3794 | 577.0441 | 375.6364 | 103.7496 | 5.4316 | 4.228 | 0.73141 | 88.9162 | 84.181 | 1.5032 | 0.73074 | 0.00081 | 14.7772 | 87.436 | 6.52 | 0.82918 | -0.00062 | 0.73074 | 13.4867
IAR | HA Reference | IAR HA #1 | 47.5046 | 1805.5561 | 91.6126 | 27.0005 | 40.9575 | 193.5597 | 40.0795 | 90.0084 | 95.2125 | 95.9577 | 99.1096 | 111.3552 | 63.1636 | 120.2226 | 572.9323 | 376.1806 | 103.3901 | 5.4383 | 4.2052 | 0.72052 | 88.8965 | 84.2885 | 1.4998 | 0.71984 | 0.00081 | 16.517 | 87.6733 | 6.861 | 0.82918 | -0.00062 | 0.71984 | 15.2069
IAR | HA Reference | IAR HA #1 | 47.5129 | 1805.505 | 91.5469 | 27.2746 | 40.9439 | 193.7223 | 40.1368 | 90.523 | 95.2003 | 95.6191 | 99.1102 | 96.5676 | 63.139 | 124.2596 | 573.8896 | 376.6848 | 103.6564 | 5.4255 | 4.0506 | 0.72262 | 88.9859 | 84.2975 | 1.5018 | 0.72199 | 0.00081 | 16.169 | 87.6833 | 7.0357 | 0.82918 | -0.00062 | 0.72199 | 14.8628
IAR | HA Reference | IAR HA #1 | 47.5212 | 1803.9589 | 91.638 | 27.4675 | 40.9546 | 193.9231 | 40.1504 | 90.4761 | 95.0707 | 95.8202 | 99.1102 | 181.4292 | 62.6609 | 129.2468 | 575.4947 | 376.9255 | 103.4887 | 5.438 | 4.2578 | 0.72298 | 89.0062 | 83.9026 | 1.5076 | 0.72236 | 0.00081 | 16.1092 | 87.6806 | 7.0925 | 0.82918 | -0.00062 | 0.72236 | 14.8037
IAR | HA Reference | IAR HA #1 | 47.5296 | 1805.5417 | 91.5682 | 27.6652 | 41.0012 | 193.8682 | 40.1036 | 90.5661 | 95.1143 | 95.6081 | 99.1179 | 126.6468 | 64.0823 | 121.5527 | 571.301 | 375.7275 | 103.1611 | 5.4291 | 4.1855 | 0.71994 | 88.9513 | 84.0772 | 1.5023 | 0.71929 | 0.00081 | 16.6067 | 87.5443 | 6.7544 | 0.82918 | -0.00062 | 0.71929 | 15.2956
IAR | HA Reference | IAR HA #1 | 47.5379 | 1803.9166 | 91.5396 | 27.449 | 40.993 | 193.7978 | 40.0979 | 90.5553 | 95.2057 | 95.8625 | 99.1205 | 76.6056 | 65.0333 | 123.5764 | 575.4171 | 375.1824 | 103.3843 | 5.4219 | 4.2125 | 0.72302 | 88.9654 | 84.2938 | 1.4987 | 0.72238 | 0.00081 | 16.1065 | 87.5871 | 6.6566 | 0.82918 | -0.00062 | 0.72238 | 14.801
IAR | HA Reference | IAR HA #1 | 47.5462 | 1803.9012 | 91.7818 | 27.5118 | 41.0066 | 193.849 | 40.1458 | 90.1158 | 95.1526 | 95.6738 | 99.1194 | 128.7474 | 65.0158 | 124.4545 | 574.06 | 377.6261 | 103.4363 | 5.4007 | 4.469 | 0.72332 | 88.9413 | 84.1367 | 1.5021 | 0.72266 | 0.00081 | 16.0616 | 87.5096 | 6.8722 | 0.82918 | -0.00062 | 0.72266 | 14.7566
IAR | HA Reference | IAR HA #1 | 47.5546 | 1803.906 | 91.6453 | 27.5507 | 40.9935 | 193.8904 | 40.1407 | 90.3021 | 95.1025 | 95.781 | 99.1176 | 112.4418 | 63.6364 | 128.386 | 575.4065 | 373.1196 | 103.4844 | 5.3718 | 4.3197 | 0.72164 | 88.9489 | 84.1737 | 1.4976 | 0.72098 | 0.00081 | 16.3317 | 87.4653 | 6.6302 | 0.82918 | -0.00062 | 0.72098 | 15.0237
IAR | HA Reference | IAR HA #1 | 47.5629 | 1805.5006 | 91.783 | 27.9141 | 41.0067 | 193.8666 | 40.1393 | 90.1968 | 95.0691 | 95.7408 | 99.1226 | 96.9126 | 64.0956 | 121.5416 | 575.7885 | 374.8717 | 103.1921 | 5.4375 | 4.1009 | 0.71848 | 88.9375 | 83.3331 | 1.5025 | 0.71781 | 0.0008 | 16.8458 | 86.8974 | 7.0168 | 0.82918 | -0.00062 | 0.71781 | 15.532
IAR | HA Reference | IAR HA #1 | 47.5712 | 1805.5414 | 91.7733 | 28.256 | 41.0303 | 194.0193 | 40.197 | 90.4729 | 95.0216 | 96.0274 | 99.1121 | 187.6836 | 65.0632 | 120.1524 | 574.3424 | 373.6148 | 103.3698 | 5.4025 | 4.5174 | 0.72199 | 89.1563 | 83.4056 | 1.5042 | 0.72147 | 0.0008 | 16.2537 | 86.7796 | 6.8849 | 0.82918 | -0.00062 | 0.72147 | 14.9466
IAR | HA Reference | IAR HA #1 | 47.5796 | 1802.2885 | 91.8115 | 28.3713 | 41.0389 | 194.1529 | 40.145 | 90.3682 | 95.1006 | 95.5621 | 99.1101 | 119.4318 | 65.014 | 122.544 | 576.169 | 372.7201 | 103.4891 | 5.4232 | 4.252 | 0.72131 | 89.0643 | 83.7149 | 1.5017 | 0.72073 | 0.00081 | 16.3733 | 86.9673 | 6.9224 | 0.82918 | -0.00062 | 0.72073 | 15.0648
IAR | HA Reference | IAR HA #1 | 47.5879 | 1802.2923 | 91.5944 | 28.4897 | 41.0509 | 194.0741 | 40.1602 | 90.5391 | 95.1062 | 95.6701 | 99.1132 | 146.8122 | 63.1317 | 128.3058 | 574.4488 | 374.7491 | 103.5772 | 5.4462 | 3.9587 | 0.72319 | 89.0061 | 84.1858 | 1.5016 | 0.72257 | 0.00081 | 16.0755 | 87.5671 | 6.9053 | 0.82918 | -0.00062 | 0.72257 | 14.7703
IAR | HA Reference | IAR HA #1 | 47.5962 | 1803.9403 | 91.6609 | 28.5455 | 41.0397 | 194.1556 | 40.1624 | 90.2587 | 95.1054 | 95.5159 | 99.1156 | 117.168 | 62.2042 | 122.6216 | 574.6859 | 373.9079 | 103.7683 | 5.3872 | 4.138 | 0.72131 | 89.0126 | 83.8718 | 1.5 | 0.7207 | 0.00081 | 16.3782 | 87.3812 | 6.6743 | 0.82918 | -0.00062 | 0.7207 | 15.0696
IAR | HA Reference | IAR HA #1 | 47.6046 | 1805.4921 | 91.7368 | 28.7357 | 41.0524 | 194.1361 | 40.1507 | 90.4089 | 95.0889 | 95.9399 | 99.1209 | 107.8464 | 62.1836 | 120.5679 | 575.657 | 377.0199 | 103.595 | 5.3825 | 4.1435 | 0.72251 | 89.0159 | 83.9699 | 1.5009 | 0.72189 | 0.00081 | 16.1849 | 87.4996 | 7.2423 | 0.82918 | -0.00062 | 0.72189 | 14.8785
IAR | HA Reference | IAR HA #1 | 47.6129 | 1803.9127 | 91.6626 | 28.753 | 41.0695 | 194.1779 | 40.1781 | 90.0967 | 95.0811 | 95.7457 | 99.1221 | 68.8584 | 62.1693 | 124.2984 | 574.22 | 374.8044 | 103.4638 | 5.4228 | 4.0384 | 0.72181 | 89.0026 | 83.9523 | 1.4995 | 0.72119 | 0.00081 | 16.2983 | 87.415 | 6.8587 | 0.82918 | -0.00062 | 0.72119 | 14.9907
IAR | HA Reference | IAR HA #1 | 47.6212 | 1803.9425 | 91.644 | 28.6216 | 41.0605 | 194.2069 | 40.2 | 90.8402 | 95.0789 | 95.7048 | 99.1205 | 142.8168 | 62.6394 | 123.1602 | 573.8314 | 375.3444 | 103.5087 | 5.4127 | 4.201 | 0.72261 | 89.2245 | 83.9386 | 1.4962 | 0.72213 | 0.00081 | 16.1464 | 87.4818 | 6.7654 | 0.82918 | -0.00062 | 0.72213 | 14.8405
IAR | HA Reference | IAR HA #1 | 47.6296 | 1803.8766 | 91.931 | 28.6569 | 41.0576 | 194.0702 | 40.1369 | 90.4448 | 95.113 | 95.7755 | 99.1136 | 89.6184 | 62.6763 | 123.4462 | 576.3062 | 373.9229 | 103.649 | 5.4298 | 4.1938 | 0.72369 | 89.1091 | 84.3435 | 1.5042 | 0.72313 | 0.00081 | 15.9854 | 87.4627 | 6.7574 | 0.82918 | -0.00062 | 0.72313 | 14.6813
IAR | HA Reference | IAR HA #1 | 47.6379 | 1803.9798 | 91.9267 | 28.7817 | 41.0428 | 194.1848 | 40.1505 | 90.5448 | 95.0698 | 95.3614 | 99.124 | 131.0664 | 62.6641 | 121.3739 | 574.75 | 376.1532 | 103.5018 | 5.3925 | 3.8901 | 0.72082 | 89.046 | 84.348 | 1.4838 | 0.72023 | 0.00081 | 16.4535 | 87.5591 | 6.8815 | 0.82918 | -0.00062 | 0.72023 | 15.1441
IAR | HA Reference | IAR HA #1 | 47.6462 | 1803.915 | 91.6019 | 28.8157 | 41.0519 | 194.2743 | 40.1223 | 90.5044 | 95.137 | 95.6127 | 99.1196 | 112.422 | 62.639 | 123.4081 | 571.5465 | 375.9676 | 103.3872 | 5.394 | 4.1135 | 0.7229 | 89.0375 | 84.1641 | 1.5027 | 0.7223 | 0.00081 | 16.12 | 87.5663 | 6.6339 | 0.82918 | -0.00062 | 0.7223 | 14.8144
IAR | HA Reference | IAR HA #1 | 47.6546 | 1805.5125 | 91.8774 | 28.9732 | 41.0602 | 194.2839 | 40.141 | 90.587 | 95.1202 | 95.5936 | 99.1171 | 104.2968 | 62.6897 | 125.0353 | 575.0772 | 374.6105 | 103.2075 | 5.3736 | 4.1938 | 0.72432 | 89.0075 | 84.38 | 1.5009 | 0.7237 | 0.00081 | 15.8945 | 87.6395 | 6.8185 | 0.82918 | -0.00062 | 0.7237 | 14.5914
IAR | HA Reference | IAR HA #1 | 47.6629 | 1803.9211 | 91.6923 | 29.0104 | 41.0402 | 194.3299 | 40.1693 | 90.1436 | 95.1003 | 95.9125 | 99.1222 | 188.6874 | 62.6548 | 124.6977 | 572.7475 | 375.3148 | 103.3018 | 5.3855 | 4.0542 | 0.72454 | 89.0086 | 84.0424 | 1.4987 | 0.72393 | 0.00081 | 15.8583 | 87.3583 | 6.6418 | 0.82918 | -0.00062 | 0.72393 | 14.5556
IAR | HA Reference | IAR HA #1 | 47.6712 | 1803.9308 | 91.7536 | 29.2646 | 41.0546 | 194.3232 | 40.12 | 90.757 | 95.1087 | 95.4641 | 99.1306 | 117.3894 | 62.2073 | 121.0098 | 572.7317 | 377.6232 | 103.265 | 5.369 | 4.0068 | 0.723 | 89.1942 | 83.7278 | 1.5019 | 0.7225 | 0.00081 | 16.0877 | 87.2547 | 6.9805 | 0.82918 | -0.00062 | 0.7225 | 14.7824
IAR | HA Reference | IAR HA #1 | 47.6796 | 1805.5318 | 91.6653 | 29.3925 | 41.0629 | 194.3394 | 40.1326 | 90.5182 | 95.0832 | 95.8658 | 99.1293 | 83.3964 | 61.7575 | 123.7035 | 576.9265 | 377.4448 | 103.3905 | 5.3617 | 4.1604 | 0.72215 | 89.154 | 83.841 | 1.4849 | 0.72163 | 0.00081 | 16.2278 | 87.1599 | 6.5735 | 0.82918 | -0.00062 | 0.72163 | 14.9209
IAR | HA Reference | IAR HA #1 | 47.6879 | 1803.8521 | 91.5927 | 29.459 | 41.0749 | 194.3589 | 40.1491 | 90.515 | 95.1773 | 95.5798 | 99.1198 | 132.3642 | 61.7448 | 122.7289 | 574.9026 | 376.5384 | 103.5361 | 5.4054 | 3.9154 | 0.72188 | 89.0842 | 83.4724 | 1.5005 | 0.72131 | 0.0008 | 16.279 | 86.936 | 6.8964 | 0.82918 | -0.00062 | 0.72131 | 14.9715
IAR | HA Reference | IAR HA #1 | 47.6962 | 1803.936 | 91.7392 | 29.5311 | 41.0828 | 194.3683 | 40.1489 | 89.9655 | 95.1514 | 95.8084 | 99.1242 | 111.9834 | 62.2037 | 127.213 | 572.9002 | 373.5846 | 103.6579 | 5.4242 | 3.9106 | 0.71183 | 89.0343 | 83.7386 | 1.5007 | 0.71123 | 0.00081 | 17.9295 | 87.1861 | 6.7232 | 0.82918 | -0.00062 | 0.71123 | 16.6035
IAR | HA Reference | IAR HA #1 | 47.7046 | 1803.9459 | 91.7289 | 29.4569 | 41.0901 | 194.4085 | 40.1534 | 90.4073 | 95.0766 | 95.5293 | 99.1226 | 102.9726 | 62.2095 | 122.5634 | 576.0149 | 375.6384 | 103.4594 | 5.3443 | 4.1471 | 0.72223 | 89.0893 | 83.9654 | 1.501 | 0.72166 | 0.00081 | 16.222 | 87.4922 | 6.7251 | 0.82918 | -0.00062 | 0.72166 | 14.9153
IAR | HA Reference | IAR HA #1 | 47.7129 | 1803.8611 | 91.851 | 29.4086 | 41.0946 | 194.3928 | 40.2273 | 90.6722 | 95.1277 | 95.9592 | 99.124 | 185.751 | 62.2008 | 119.4008 | 572.7634 | 375.1472 | 103.6784 | 5.3866 | 4.1554 | 0.72378 | 89.2323 | 84.0779 | 1.5076 | 0.7233 | 0.00081 | 15.9586 | 87.5822 | 7.1175 | 0.82918 | -0.00062 | 0.7233 | 14.6547
IAR | HA Reference | IAR HA #1 | 47.7212 | 1803.9082 | 91.814 | 29.4241 | 41.1005 | 194.4199 | 40.1534 | 90.1919 | 95.1644 | 95.6618 | 99.1268 | 126.1134 | 63.5956 | 124.2157 | 572.7338 | 375.3111 | 103.3584 | 5.3823 | 4.1833 | 0.72397 | 89.115 | 84.0034 | 1.5045 | 0.72342 | 0.00081 | 15.9393 | 87.4822 | 6.8976 | 0.82918 | -0.00062 | 0.72342 | 14.6357
IAR | HA Reference | IAR HA #1 | 47.7296 | 1802.3664 | 91.8073 | 29.4744 | 41.1197 | 194.4763 | 40.1457 | 90.7113 | 95.0905 | 95.6119 | 99.1245 | 73.1688 | 64.095 | 122.6778 | 575.9012 | 375.5951 | 103.4459 | 5.3964 | 4.3775 | 0.71981 | 89.1082 | 84.3322 | 1.5035 | 0.71925 | 0.00081 | 16.612 | 87.7625 | 6.7965 | 0.82918 | -0.00062 | 0.71925 | 15.3008
IAR | HA Reference | IAR HA #1 | 47.7379 | 1802.3252 | 91.8825 | 29.4887 | 41.1188 | 194.5006 | 40.1804 | 90.7679 | 95.002 | 95.79 | 99.1239 | 124.1982 | 63.6363 | 122.2653 | 574.8328 | 373.6828 | 103.4492 | 5.3609 | 4.4271 | 0.72317 | 89.1919 | 84.0911 | 1.5016 | 0.72267 | 0.00081 | 16.0601 | 87.4502 | 6.9112 | 0.82918 | -0.00062 | 0.72267 | 14.7552
IAR | HA Reference | IAR HA #1 | 47.7462 | 1803.9726 | 91.8085 | 29.4635 | 41.105 | 194.5815 | 40.1547 | 90.6246 | 95.1086 | 95.4442 | 99.1319 | 110.736 | 64.1107 | 122.5544 | 572.6095 | 374.1562 | 103.5355 | 5.3765 | 4.1422 | 0.72408 | 89.1083 | 84.0443 | 1.5035 | 0.72352 | 0.00081 | 15.9226 | 87.5964 | 6.5969 | 0.82918 | -0.00062 | 0.72352 | 14.6191
IAR | HA Reference | IAR HA #1 | 47.7546 | 1803.7566 | 91.6947 | 29.4251 | 41.1358 | 194.6245 | 40.1778 | 90.1195 | 95.102 | 95.7895 | 99.1199 | 84.5646 | 62.6383 | 124.2996 | 576.9892 | 376.1051 | 103.262 | 5.4148 | 4.0008 | 0.72238 | 89.0946 | 84.4957 | 1.4998 | 0.72182 | 0.00081 | 16.1975 | 87.5173 | 6.6845 | 0.82918 | -0.00062 | 0.72182 | 14.891
IAR | HA Reference | IAR HA #1 | 47.7629 | 1803.9533 | 91.7047 | 29.5491 | 41.1351 | 194.5962 | 40.2137 | 89.9077 | 95.1579 | 95.6141 | 99.1312 | 173.964 | 63.6292 | 124.0426 | 574.1726 | 374.422 | 103.3875 | 5.3787 | 4.2762 | 0.7227 | 89.071 | 83.9623 | 1.499 | 0.72212 | 0.00081 | 16.1488 | 87.3171 | 6.9302 | 0.82918 | -0.00062 | 0.72212 | 14.8428
IAR | HA Reference | IAR HA #1 | 47.7712 | 1802.3439 | 91.8717 | 29.4886 | 41.1119 | 194.6221 | 40.1591 | 90.4613 | 95.068 | 95.6615 | 99.1267 | 121.959 | 62.6794 | 122.7702 | 575.3146 | 376.1511 | 103.25 | 5.3737 | 4.3254 | 0.72275 | 89.0698 | 83.724 | 1.5005 | 0.72217 | 0.00081 | 16.1402 | 87.3749 | 6.882 | 0.82918 | -0.00062 | 0.72217 | 14.8344
IAR | HA Reference | IAR HA #1 | 47.7796 | 1803.9237 | 91.8201 | 29.7828 | 41.1339 | 194.7101 | 40.1664 | 90.6103 | 95.104 | 95.8928 | 99.1215 | 75.6534 | 62.6505 | 123.5161 | 576.3016 | 376.2847 | 103.2463 | 5.426 | 4.0808 | 0.72196 | 89.0553 | 83.8519 | 1.5025 | 0.72137 | 0.00081 | 16.269 | 87.2076 | 6.8362 | 0.82918 | -0.00062 | 0.72137 | 14.9617
IAR | HA Reference | IAR HA #1 | 47.7879 | 1803.8966 | 91.6862 | 30.0068 | 41.1454 | 194.5686 | 40.2122 | 89.9094 | 95.1495 | 95.434 | 99.1165 | 126.9138 | 62.1936 | 119.8216 | 573.9564 | 376.7365 | 103.1676 | 5.4059 | 4.0103 | 0.72287 | 89.0761 | 83.7701 | 1.5002 | 0.72229 | 0.00081 | 16.1209 | 87.4153 | 6.7211 | 0.82918 | -0.00062 | 0.72229 | 14.8152
IAR | HA Reference | IAR HA #1 | 47.7962 | 1803.9155 | 91.8554 | 29.999 | 41.1602 | 194.6681 | 40.2172 | 90.0543 | 95.1265 | 95.9356 | 99.1188 | 108.78 | 62.6316 | 118.2071 | 575.1089 | 374.5131 | 103.2241 | 5.4122 | 4.1831 | 0.72232 | 89.1635 | 83.5827 | 1.5073 | 0.7218 | 0.0008 | 16.2006 | 87.0411 | 6.9112 | 0.82918 | -0.00062 | 0.7218 | 14.8941
IAR | HA Reference | IAR HA #1 | 47.8045 | 1803.8928 | 91.8569 | 30.1075 | 41.1685 | 194.7174 | 40.233 | 90.4813 | 95.0959 | 95.5701 | 99.1235 | 79.5672 | 62.172 | 121.5504 | 574.4851 | 372.8786 | 103.3276 | 5.4219 | 4.2134 | 0.71886 | 89.1136 | 83.5858 | 1.5014 | 0.71831 | 0.0008 | 16.7649 | 87.0186 | 6.6434 | 0.82918 | -0.00062 | 0.71831 | 15.452
IAR | HA Reference | IAR HA #1 | 47.8129 | 1803.9482 | 91.7959 | 30.2099 | 41.1942 | 194.8528 | 40.2927 | 90.564 | 95.1641 | 95.5242 | 99.1216 | 161.7252 | 62.66 | 125.1099 | 575.0663 | 376.7096 | 103.4554 | 5.379 | 4 | 0.72333 | 89.0851 | 84.1189 | 1.502 | 0.72276 | 0.00081 | 16.0454 | 87.5448 | 6.7747 | 0.82918 | -0.00062 | 0.72276 | 14.7406
IAR | HA Reference | IAR HA #1 | 47.8212 | 1803.9385 | 91.8434 | 30.3624 | 41.2046 | 194.9666 | 40.2299 | 90.6821 | 95.1408 | 95.8118 | 99.1265 | 118.455 | 62.1866 | 123.9116 | 574.888 | 373.2764 | 103.7351 | 5.4049 | 4.1273 | 0.72387 | 89.0737 | 84.1353 | 1.5031 | 0.7233 | 0.00081 | 15.9595 | 87.3611 | 6.9156 | 0.82918 | -0.00062 | 0.7233 | 14.6556
IAR | HA Reference | IAR HA #1 | 47.8295 | 1803.9279 | 91.8368 | 30.4571 | 41.2186 | 194.8286 | 40.2325 | 90.4164 | 95.1852 | 95.6058 | 99.1158 | 80.3724 | 62.1893 | 121.4279 | 576.2349 | 375.9931 | 103.4814 | 5.4025 | 4.1529 | 0.72217 | 89.1086 | 84.1057 | 1.5026 | 0.72162 | 0.00081 | 16.2291 | 87.4078 | 6.8893 | 0.82918 | -0.00062 | 0.72162 | 14.9222
IAR | HA Reference | IAR HA #1 | 47.8379 | 1802.3359 | 91.91 | 30.5132 | 41.2303 | 194.9624 | 40.2742 | 90.7074 | 95.0981 | 95.8681 | 99.1216 | 124.6974 | 63.6293 | 119.8419 | 575.2806 | 374.3338 | 103.4333 | 5.3582 | 4.3047 | 0.72463 | 89.0988 | 84.0928 | 1.505 | 0.72407 | 0.00081 | 15.8346 | 87.5794 | 6.946 | 0.82918 | -0.00062 | 0.72407 | 14.5322
IAR | HA Reference | IAR HA #1 | 47.8462 | 1802.3609 | 91.6767 | 30.4694 | 41.2108 | 195.0426 | 40.2579 | 90.2626 | 95.0847 | 95.4249 | 99.1118 | 110.2704 | 64.1043 | 119.4301 | 575.2794 | 377.7641 | 103.5268 | 5.3781 | 4.2351 | 0.72446 | 89.1982 | 84.2815 | 1.5072 | 0.72396 | 0.00081 | 15.8525 | 87.6181 | 6.8413 | 0.82918 | -0.00062 | 0.72396 | 14.5498
IAR | HA Reference | IAR HA #1 | 47.8546 | 1802.3183 | 91.7367 | 30.3446 | 41.2266 | 195.0628 | 40.2822 | 90.2046 | 95.1291 | 95.7008 | 99.1109 | 88.9854 | 64.1157 | 123.6469 | 574.5823 | 377.0164 | 103.5669 | 5.3356 | 4.4337 | 0.72277 | 89.1535 | 84.5479 | 1.5006 | 0.72225 | 0.00081 | 16.1282 | 87.8571 | 6.7865 | 0.82918 | -0.00062 | 0.72225 | 14.8225
IAR | HA Reference | IAR HA #1 | 47.8629 | 1804.1187 | 91.6773 | 30.2137 | 41.234 | 194.9263 | 40.3236 | 90.0524 | 95.1177 | 95.4525 | 99.105 | 175.9206 | 62.6419 | 120.7549 | 571.0132 | 375.101 | 103.2824 | 5.3313 | 4.0528 | 0.72249 | 89.074 | 84.0327 | 1.5001 | 0.72191 | 0.00081 | 16.182 | 87.477 | 6.5907 | 0.82918 | -0.00062 | 0.72191 | 14.8757
IAR | HA Reference | IAR HA #1 | 47.8712 | 1803.9595 | 91.6832 | 30.1437 | 41.2115 | 194.911 | 40.2613 | 90.1347 | 95.0528 | 95.7163 | 99.1125 | 123.4386 | 62.684 | 122.7322 | 576.143 | 375.0247 | 103.2013 | 5.3875 | 3.9789 | 0.72322 | 89.0354 | 83.9661 | 1.5008 | 0.72262 | 0.00081 | 16.0679 | 87.3475 | 6.7396 | 0.82918 | -0.00062 | 0.72262 | 14.7629
IAR | HA Reference | IAR HA #1 | 47.8796 | 1803.9532 | 91.6739 | 30.1446 | 41.2175 | 194.8876 | 40.2741 | 89.8812 | 95.1561 | 95.4988 | 99.1094 | 78.3606 | 64.1034 | 123.9235 | 575.1127 | 372.406 | 103.3186 | 5.3556 | 4.3526 | 0.72274 | 89.0343 | 84.2187 | 1.508 | 0.72214 | 0.00081 | 16.1455 | 87.5738 | 6.88 | 0.82918 | -0.00062 | 0.72214 | 14.8395
IAR | HA Reference | IAR HA #1 | 47.8879 | 1802.3267 | 91.9175 | 29.9727 | 41.2289 | 194.9095 | 40.3147 | 90.3929 | 95.13 | 95.7809 | 99.1187 | 128.8464 | 64.1274 | 126.0483 | 571.6174 | 374.1705 | 103.3388 | 5.3198 | 4.2333 | 0.72342 | 89.0401 | 84.1404 | 1.5013 | 0.72283 | 0.00081 | 16.0345 | 87.4411 | 6.806 | 0.82918 | -0.00062 | 0.72283 | 14.7299
IAR | HA Reference | IAR HA #1 | 47.8962 | 1805.5447 | 91.957 | 29.7399 | 41.2376 | 194.9699 | 40.2938 | 90.3025 | 95.1928 | 95.876 | 99.1077 | 110.0568 | 62.2184 | 121.2306 | 576.6702 | 374.0613 | 103.194 | 5.3718 | 4.0046 | 0.72128 | 89.0486 | 84.2158 | 1.4996 | 0.72069 | 0.00081 | 16.3797 | 87.5127 | 6.9933 | 0.82918 | -0.00062 | 0.72069 | 15.0711
IAR | HA Reference | IAR HA #1 | 47.9046 | 1803.9035 | 91.8478 | 29.7823 | 41.2405 | 195.002 | 40.2705 | 90.0283 | 95.1925 | 96.0494 | 99.103 | 97.1286 | 62.2105 | 120.8307 | 574.685 | 374.1479 | 103.2052 | 5.3137 | 4.1995 | 0.71863 | 89.0903 | 83.9218 | 1.4608 | 0.71806 | 0.00081 | 16.8057 | 87.2974 | 6.9095 | 0.82918 | -0.00062 | 0.71806 | 15.4924
IAR | HA Reference | IAR HA #1 | 47.9129 | 1803.9472 | 91.7805 | 29.7683 | 41.2252 | 195.0231 | 40.3301 | 90.5564 | 95.1578 | 95.6165 | 99.1053 | 186.657 | 62.654 | 121.8947 | 571.7514 | 375.6723 | 103.197 | 5.3374 | 4.0051 | 0.72302 | 89.0359 | 83.693 | 1.5005 | 0.72242 | 0.00081 | 16.1003 | 87.1173 | 6.7598 | 0.82918 | -0.00062 | 0.72242 | 14.7949
IAR | HA Reference | IAR HA #1 | 47.9212 | 1802.2707 | 91.6406 | 29.5202 | 41.2306 | 194.9467 | 40.2559 | 90.2564 | 95.149 | 95.3658 | 99.097 | 123.0018 | 62.6396 | 123.3 | 575.6896 | 374.1518 | 103.2058 | 5.2963 | 3.8965 | 0.72293 | 89.0258 | 83.5178 | 1.5052 | 0.72232 | 0.0008 | 16.1159 | 87.0572 | 6.7271 | 0.82918 | -0.00062 | 0.72232 | 14.8103
IAR | HA Reference | IAR HA #1 | 47.9295 | 1802.245 | 91.715 | 29.2736 | 41.2092 | 194.8734 | 40.2665 | 90.4703 | 95.2359 | 95.7869 | 99.1069 | 93.1428 | 62.6721 | 126.8458 | 575.4466 | 373.5221 | 103.517 | 5.299 | 3.8952 | 0.72109 | 89.0411 | 83.6221 | 1.5003 | 0.7205 | 0.0008 | 16.4105 | 86.9675 | 6.7722 | 0.82918 | -0.00062 | 0.7205 | 15.1016
IAR | HA Reference | IAR HA #1 | 47.9379 | 1805.4571 | 91.8286 | 29.2065 | 41.1969 | 194.8327 | 40.2967 | 89.7218 | 95.1296 | 95.4696 | 99.0998 | 138.555 | 63.6428 | 123.6673 | 569.7549 | 374.5683 | 103.5261 | 5.3094 | 4.147 | 0.72361 | 89.119 | 84.0029 | 1.5037 | 0.72306 | 0.00081 | 15.9976 | 87.4347 | 6.538 | 0.82918 | -0.00062 | 0.72306 | 14.6934
IAR | HA Reference | IAR HA #1 | 47.9462 | 1803.9058 | 91.7212 | 29.1472 | 41.168 | 194.7567 | 40.2621 | 90.542 | 95.161 | 95.8426 | 99.1074 | 113.4294 | 62.6837 | 119.6503 | 574.8514 | 375.533 | 103.4465 | 5.3012 | 4.1158 | 0.72222 | 89.0496 | 84.0918 | 1.4996 | 0.72163 | 0.00081 | 16.2276 | 87.5303 | 7.0835 | 0.82918 | -0.00062 | 0.72163 | 14.9208
IAR | HA Reference | IAR HA #1 | 47.9545 | 1803.9347 | 91.7745 | 29.1332 | 41.1576 | 194.6717 | 40.2514 | 90.6033 | 95.1518 | 95.5692 | 99.0946 | 107.6046 | 62.6771 | 123.454 | 574.5551 | 375.6406 | 103.4841 | 5.3036 | 3.995 | 0.72275 | 88.9898 | 84.1065 | 1.5042 | 0.72213 | 0.00081 | 16.1474 | 87.7857 | 6.8934 | 0.82918 | -0.00062 | 0.72213 | 14.8415
IAR | HA Reference | IAR HA #1 | 47.9629 | 1803.9813 | 91.8463 | 29.1835 | 41.1487 | 194.5969 | 40.2739 | 90.1284 | 95.1911 | 95.6704 | 99.0859 | 94.506 | 63.1173 | 123.4983 | 569.3579 | 373.5949 | 103.3935 | 5.3287 | 4.1878 | 0.72204 | 89.0395 | 83.9911 | 1.4968 | 0.72144 | 0.00081 | 16.258 | 87.624 | 6.793 | 0.82918 | -0.00062 | 0.72144 | 14.9508
IAR | HA Reference | IAR HA #1 | 47.9712 | 1803.969 | 91.8905 | 29.3714 | 41.1539 | 194.5351 | 40.2289 | 90.0113 | 95.163 | 95.7336 | 99.098 | 130.563 | 62.6941 | 120.4593 | 575.7821 | 373.3933 | 103.2896 | 5.3056 | 4.0762 | 0.72087 | 89.1202 | 83.9528 | 1.5016 | 0.72032 | 0.00081 | 16.4389 | 87.4669 | 6.8924 | 0.82918 | -0.00062 | 0.72032 | 15.1297
IAR | HA Reference | IAR HA #1 | 47.9796 | 1804.0901 | 91.8507 | 29.2746 | 41.1488 | 194.6681 | 40.2052 | 90.3367 | 95.1362 | 95.6501 | 99.0933 | 78.3756 | 62.1932 | 122.4877 | 574.2134 | 376.7819 | 103.3358 | 5.2815 | 3.8843 | 0.72266 | 89.0569 | 83.973 | 1.5022 | 0.72208 | 0.00081 | 16.1552 | 87.5342 | 7.1483 | 0.82918 | -0.00062 | 0.72208 | 14.8492
IAR | HA Reference | IAR HA #1 | 47.9879 | 1803.8724 | 91.6931 | 28.9862 | 41.1254 | 194.5956 | 40.227 | 90.1287 | 95.1634 | 95.5825 | 99.0922 | 121.5672 | 62.6372 | 123.4479 | 569.7722 | 374.2678 | 103.3509 | 5.3179 | 3.9991 | 0.72293 | 89.0198 | 83.9335 | 1.5013 | 0.72232 | 0.00081 | 16.1157 | 87.4666 | 6.6471 | 0.82918 | -0.00062 | 0.72232 | 14.8102
IAR | HA Reference | IAR HA #1 | 47.9962 | 1805.5181 | 91.6797 | 28.6838 | 41.1009 | 194.631 | 40.1886 | 90.2279 | 95.1178 | 95.5427 | 99.0898 | 109.7946 | 62.1957 | 124.5095 | 575.2903 | 372.2093 | 103.1704 | 5.3363 | 4.1523 | 0.72262 | 88.9352 | 84.0797 | 1.4999 | 0.72196 | 0.00081 | 16.174 | 87.2099 | 6.8634 | 0.82918 | -0.00062 | 0.72196 | 14.8677
IAR | HA Reference | IAR HA #1 | 48.0046 | 1803.8803 | 91.8165 | 28.4442 | 41.1058 | 194.4718 | 40.1605 | 90.0013 | 95.1119 | 95.9387 | 99.0944 | 90.7182 | 62.212 | 124.0793 | 574.9268 | 373.5108 | 103.1103 | 5.3605 | 4.019 | 0.72386 | 88.9242 | 84.1505 | 1.5004 | 0.72319 | 0.00081 | 15.9765 | 87.4362 | 7.074 | 0.82918 | -0.00062 | 0.72319 | 14.6725
IAR | HA Reference | IAR HA #1 | 48.0129 | 1805.5288 | 91.6248 | 28.1324 | 41.0872 | 194.5009 | 40.2137 | 90.5186 | 95.1053 | 95.455 | 99.094 | 177.8076 | 62.1798 | 121.1476 | 575.4488 | 377.2699 | 103.1424 | 5.3667 | 3.9586 | 0.72267 | 88.868 | 83.9045 | 1.4999 | 0.72196 | 0.00081 | 16.1739 | 87.4781 | 6.8344 | 0.82918 | -0.00062 | 0.72196 | 14.8676
IAR | HA Reference | IAR HA #1 | 48.0212 | 1803.9186 | 91.6346 | 27.8378 | 41.0952 | 194.3941 | 40.1533 | 90.0442 | 95.0955 | 95.6398 | 99.0837 | 121.2828 | 62.1743 | 122.4074 | 575.937 | 373.2155 | 103.1262 | 5.3058 | 4.1242 | 0.72377 | 88.8742 | 83.8909 | 1.5004 | 0.72307 | 0.00081 | 15.9954 | 87.2823 | 6.7446 | 0.82918 | -0.00062 | 0.72307 | 14.6912
IAR | HA Reference | IAR HA #1 | 48.0296 | 1803.9187 | 91.8254 | 27.7507 | 41.0491 | 194.4063 | 40.1449 | 89.8556 | 95.0776 | 95.3965 | 99.0807 | 87.777 | 62.1886 | 122.9461 | 574.1365 | 372.6859 | 103.2871 | 5.3286 | 3.8893 | 0.72233 | 88.8803 | 83.9124 | 1.4966 | 0.72164 | 0.00081 | 16.226 | 87.4213 | 6.8445 | 0.82918 | -0.00062 | 0.72164 | 14.9192
IAR | HA Reference | IAR HA #1 | 48.0379 | 1803.9449 | 91.6922 | 27.7621 | 41.0459 | 194.3422 | 40.1704 | 89.8226 | 95.0596 | 95.9005 | 99.084 | 113.4966 | 62.6507 | 123.9883 | 575.2059 | 376.0607 | 103.5913 | 5.3223 | 3.9965 | 0.72503 | 88.8386 | 84.0126 | 1.5031 | 0.72431 | 0.00081 | 15.7972 | 87.2959 | 7.0038 | 0.82918 | -0.00062 | 0.72431 | 14.4952
IAR | HA Reference | IAR HA #1 | 48.0462 | 1803.9211 | 91.6191 | 27.7233 | 41.0662 | 194.0857 | 40.1632 | 90.3141 | 95.0232 | 95.4344 | 99.0863 | 106.8402 | 62.6554 | 124.7359 | 572.9565 | 374.7568 | 103.7406 | 5.3436 | 4.1764 | 0.72245 | 88.8605 | 83.8568 | 1.5017 | 0.72174 | 0.00081 | 16.21 | 87.352 | 6.4991 | 0.82918 | -0.00062 | 0.72174 | 14.9034
IAR | HA Reference | IAR HA #1 | 48.0545 | 1803.9222 | 91.7199 | 27.6935 | 41.0637 | 194.0329 | 40.1568 | 89.6029 | 95.0424 | 95.9078 | 99.0763 | 68.9688 | 62.158 | 119.8077 | 574.629 | 375.064 | 103.5536 | 5.3146 | 4.0843 | 0.72063 | 88.8329 | 84.0099 | 1.4936 | 0.7199 | 0.00081 | 16.5066 | 87.473 | 6.8438 | 0.82918 | -0.00062 | 0.7199 | 15.1966
IAR | HA Reference | IAR HA #1 | 48.0629 | 1805.5358 | 91.428 | 27.5586 | 41.0367 | 194.0168 | 40.1814 | 90.4927 | 95.0675 | 95.4338 | 99.0918 | 148.1286 | 62.6776 | 120.756 | 576.1414 | 372.4304 | 103.6534 | 5.325 | 4.0065 | 0.72151 | 88.7885 | 84.0815 | 1.5077 | 0.72076 | 0.00081 | 16.3678 | 87.361 | 6.9742 | 0.82918 | -0.00062 | 0.72076 | 15.0594
IAR | HA Reference | IAR HA #1 | 48.0712 | 1804.0552 | 91.6349 | 27.6422 | 41.0212 | 193.9428 | 40.1071 | 89.7617 | 95.0071 | 95.6268 | 99.0924 | 115.2216 | 62.675 | 125.3791 | 573.0939 | 377.8617 | 103.5457 | 5.3565 | 4.1951 | 0.72591 | 88.8028 | 83.6961 | 1.5025 | 0.72516 | 0.00081 | 15.6606 | 87.4865 | 6.9632 | 0.82918 | -0.00062 | 0.72516 | 14.3601
IAR | HA Reference | IAR HA #1 | 48.0795 | 1805.5994 | 91.5791 | 27.5507 | 41.0202 | 194.0484 | 40.1622 | 90.151 | 95.0299 | 95.7811 | 99.0928 | 147.477 | 63.1511 | 120.5057 | 573.9198 | 372.9771 | 103.3687 | 5.3005 | 4.0575 | 0.72249 | 88.7938 | 83.6397 | 1.4771 | 0.72174 | 0.00081 | 16.2097 | 87.2904 | 6.7719 | 0.82918 | -0.00062 | 0.72174 | 14.903
IAR | HA Reference | IAR HA #1 | 48.0879 | 1803.9325 | 91.5578 | 27.5721 | 41.0184 | 193.9929 | 40.1321 | 90.0679 | 94.9519 | 95.6539 | 99.08 | 115.2918 | 63.1437 | 122.6891 | 575.947 | 375.9927 | 103.5281 | 5.3411 | 3.8818 | 0.72245 | 88.7797 | 83.8961 | 1.5003 | 0.72169 | 0.00081 | 16.2172 | 87.4009 | 7.1143 | 0.82918 | -0.00062 | 0.72169 | 14.9105
IAR | HA Reference | IAR HA #1 | 48.0962 | 1805.5204 | 91.4331 | 27.5823 | 41.0155 | 193.9646 | 40.1384 | 90.2105 | 94.9929 | 95.4996 | 99.088 | 104.2404 | 64.1136 | 124.3643 | 573.4569 | 374.3969 | 103.7214 | 5.312 | 4.3197 | 0.72131 | 88.7767 | 84.1118 | 1.5047 | 0.72055 | 0.00081 | 16.4013 | 87.407 | 6.8649 | 0.82918 | -0.00062 | 0.72055 | 15.0924
IAR | HA Reference | IAR HA #1 | 48.1046 | 1803.9143 | 91.4867 | 27.0372 | 41.008 | 193.8453 | 40.1449 | 90.3679 | 94.9347 | 95.6583 | 99.0893 | 83.3232 | 64.5445 | 123.9466 | 573.572 | 373.6449 | 103.2325 | 5.2547 | 4.4689 | 0.72601 | 88.8552 | 84.2202 | 1.4964 | 0.7253 | 0.00081 | 15.6388 | 87.7825 | 6.9069 | 0.82918 | -0.00062 | 0.7253 | 14.3385
IAR | HA Reference | IAR HA #1 | 48.1129 | 1805.521 | 91.5458 | 26.6359 | 40.9938 | 193.791 | 40.1338 | 90.126 | 95.0358 | 95.845 | 99.0851 | 137.7774 | 65.5353 | 123.8458 | 576.293 | 376.0166 | 103.3806 | 5.3003 | 4.3249 | 0.72315 | 88.9214 | 84.4141 | 1.4997 | 0.72248 | 0.00081 | 16.0907 | 87.7153 | 6.8746 | 0.82918 | -0.00062 | 0.72248 | 14.7854
IAR | HA Reference | IAR HA #1 | 48.1212 | 1803.9271 | 91.4489 | 26.2399 | 41.004 | 193.5925 | 40.0812 | 90.4123 | 95.0688 | 95.5522 | 99.0861 | 113.0838 | 64.6132 | 122.8279 | 573.3056 | 376.0918 | 103.287 | 5.284 | 4.3429 | 0.72188 | 88.8663 | 84.3842 | 1.5017 | 0.72118 | 0.00081 | 16.3001 | 87.8012 | 7.0883 | 0.82918 | -0.00062 | 0.72118 | 14.9925
IAR | HA Reference | IAR HA #1 | 48.1296 | 1805.5514 | 91.4471 | 25.8534 | 40.9892 | 193.4296 | 40.0941 | 90.1837 | 95.0146 | 95.9881 | 99.0861 | 146.7234 | 63.6611 | 123.0902 | 572.5399 | 376.1135 | 103.3878 | 5.313 | 4.3825 | 0.71971 | 88.912 | 84.2248 | 1.4586 | 0.71903 | 0.00081 | 16.6483 | 87.6168 | 6.843 | 0.82918 | -0.00062 | 0.71903 | 15.3368
IAR | HA Reference | IAR HA #1 | 48.1379 | 1802.3423 | 91.6159 | 25.7919 | 40.9474 | 193.5104 | 40.0664 | 90.1101 | 95.1209 | 95.7589 | 99.0692 | 112.5438 | 65.0066 | 122.6774 | 575.9189 | 377.8295 | 103.3598 | 5.351 | 4.4363 | 0.73126 | 88.8299 | 84.2279 | 1.502 | 0.73053 | 0.00081 | 14.8092 | 87.676 | 6.9128 | 0.82918 | -0.00062 | 0.73053 | 13.5183
IAR | HA Reference | IAR HA #1 | 48.1462 | 1803.934 | 91.6522 | 25.6824 | 40.9558 | 193.5745 | 40.0803 | 89.9118 | 95.0369 | 95.3197 | 99.0792 | 104.9172 | 66.0304 | 123.0861 | 574.3431 | 376.5609 | 103.3061 | 5.3036 | 4.2987 | 0.72137 | 88.8118 | 83.9272 | 1.5 | 0.72063 | 0.00081 | 16.3883 | 87.4264 | 6.8712 | 0.82918 | -0.00062 | 0.72063 | 15.0796
IAR | HA Reference | IAR HA #1 | 48.1546 | 1803.9285 | 91.638 | 25.662 | 40.9432 | 193.4884 | 40.0861 | 90.0797 | 94.9451 | 95.8142 | 99.0813 | 85.3878 | 64.6028 | 125.039 | 571.1376 | 371.2894 | 103.4231 | 5.3523 | 4.3313 | 0.72066 | 88.7884 | 83.6114 | 1.4972 | 0.71991 | 0.0008 | 16.5056 | 87.0476 | 6.9437 | 0.82918 | -0.00062 | 0.71991 | 15.1956
IAR | HA Reference | IAR HA #1 | 48.1629 | 1802.3366 | 91.5071 | 25.7035 | 40.9223 | 193.3698 | 40.0847 | 89.9397 | 95.0493 | 95.8901 | 99.0755 | 137.4732 | 63.6123 | 121.1596 | 576.6064 | 377.3873 | 103.5046 | 5.3717 | 4.3819 | 0.72179 | 88.8202 | 83.427 | 1.5011 | 0.72106 | 0.0008 | 16.3195 | 86.9717 | 7.3157 | 0.82918 | -0.00062 | 0.72106 | 15.0116
IAR | HA Reference | IAR HA #1 | 48.1712 | 1806.3538 | 91.6404 | 25.8514 | 40.905 | 193.4208 | 40.0396 | 90.0401 | 95.1007 | 95.7744 | 99.0773 | 113.2758 | 63.6102 | 125.4698 | 573.0354 | 374.656 | 103.7367 | 5.3948 | 4.228 | 0.72088 | 88.8469 | 83.5968 | 1.5103 | 0.72016 | 0.0008 | 16.4646 | 87.0485 | 6.47 | 0.82918 | -0.00062 | 0.72016 | 15.1551
IAR | HA Reference | IAR HA #1 | 48.1795 | 1805.5406 | 91.4958 | 25.7057 | 40.9065 | 193.3846 | 40.0857 | 90.0129 | 95.1182 | 95.5879 | 99.0624 | 150.063 | 63.2234 | 122.483 | 572.2372 | 373.7127 | 103.6451 | 5.405 | 4.205 | 0.72283 | 88.8939 | 84.3605 | 1.5042 | 0.72214 | 0.00081 | 16.1447 | 87.4993 | 6.8749 | 0.82918 | -0.00062 | 0.72214 | 14.8388
IAR | HA Reference | IAR HA #1 | 48.1879 | 1805.5787 | 91.5921 | 25.9191 | 40.8956 | 193.4869 | 40.0776 | 89.9235 | 95.1407 | 95.8729 | 99.0711 | 121.17 | 63.166 | 124.1489 | 576.5967 | 374.1192 | 103.574 | 5.3767 | 4.3101 | 0.72316 | 89.0059 | 84.2222 | 1.5043 | 0.72254 | 0.00081 | 16.0806 | 87.4937 | 6.7604 | 0.82918 | -0.00062 | 0.72254 | 14.7754
IAR | HA Reference | IAR HA #1 | 48.1962 | 1802.3636 | 91.6573 | 25.9045 | 40.91 | 193.4434 | 40.0756 | 90.4532 | 95.1026 | 95.335 | 99.0645 | 104.9418 | 63.1683 | 122.479 | 576.0989 | 375.1426 | 103.7576 | 5.4108 | 3.9692 | 0.72219 | 88.8696 | 84.1661 | 1.5013 | 0.72149 | 0.00081 | 16.2507 | 87.5817 | 6.873 | 0.82918 | -0.00062 | 0.72149 | 14.9436
IAR | HA Reference | IAR HA #1 | 48.2045 | 1805.5473 | 91.6433 | 26.0175 | 40.9231 | 193.5631 | 40.0664 | 89.8981 | 95.0521 | 95.7513 | 99.0709 | 69.489 | 64.5859 | 125.4702 | 572.9188 | 373.0607 | 103.5085 | 5.3866 | 4.2094 | 0.72287 | 88.8428 | 84.385 | 1.5041 | 0.72215 | 0.00081 | 16.1437 | 87.4779 | 6.515 | 0.82918 | -0.00062 | 0.72215 | 14.8377
IAR | HA Reference | IAR HA #1 | 48.2129 | 1803.9259 | 91.7504 | 25.8551 | 40.8871 | 193.4809 | 40.1004 | 90.3614 | 95.1823 | 95.5509 | 99.0724 | 147.2724 | 65.0122 | 124.98 | 575.7625 | 375.9165 | 103.4393 | 5.4124 | 4.4903 | 0.72354 | 88.8515 | 84.4326 | 1.4993 | 0.72283 | 0.00081 | 16.0347 | 87.7227 | 6.8108 | 0.82918 | -0.00062 | 0.72283 | 14.73
IAR | HA Reference | IAR HA #1 | 48.2212 | 1803.8916 | 91.4583 | 25.8492 | 40.8892 | 193.4258 | 40.0188 | 89.7509 | 95.1536 | 95.9367 | 99.0814 | 115.3476 | 64.6302 | 124.0599 | 575.1215 | 376.3439 | 103.6151 | 5.4536 | 4.364 | 0.72409 | 88.8208 | 84.1661 | 1.503 | 0.72335 | 0.00081 | 15.9504 | 87.3406 | 6.8553 | 0.82918 | -0.00062 | 0.72335 | 14.6467
IAR | HA Reference | IAR HA #1 | 48.2296 | 1802.365 | 91.4079 | 25.833 | 40.8873 | 193.3896 | 40.0298 | 90.1994 | 95.201 | 95.5492 | 99.0782 | 95.571 | 63.142 | 120.5243 | 573.5578 | 375.89 | 103.6362 | 5.4281 | 4.2141 | 0.72183 | 88.8736 | 84.0518 | 1.5013 | 0.72113 | 0.00081 | 16.3081 | 87.418 | 6.9168 | 0.82918 | -0.00062 | 0.72113 | 15.0004
IAR | HA Reference | IAR HA #1 | 48.2379 | 1803.9035 | 91.4414 | 25.7627 | 40.883 | 193.3488 | 40.0599 | 90.1313 | 95.1724 | 95.8199 | 99.0686 | 126.123 | 63.6366 | 124.108 | 576.6579 | 377.2669 | 103.3078 | 5.4205 | 4.3491 | 0.72159 | 88.9581 | 83.481 | 1.4989 | 0.72094 | 0.0008 | 16.3384 | 87.0179 | 6.7428 | 0.82918 | -0.00062 | 0.72094 | 15.0303
IAR | HA Reference | IAR HA #1 | 48.2462 | 1803.8854 | 91.5298 | 25.9656 | 40.8905 | 193.3848 | 40.0563 | 90.0575 | 95.1855 | 95.6311 | 99.0795 | 106.3278 | 64.1016 | 122.9026 | 575.7876 | 375.0245 | 103.5379 | 5.4244 | 4.284 | 0.72315 | 88.9163 | 83.7121 | 1.5008 | 0.72248 | 0.00081 | 16.0906 | 87.1082 | 6.8505 | 0.82918 | -0.00062 | 0.72248 | 14.7853
IAR | HA Reference | IAR HA #1 | 48.2546 | 1803.9381 | 91.6961 | 26.1522 | 40.8791 | 193.4108 | 40.0531 | 90.2349 | 95.1451 | 95.7936 | 99.0777 | 72.3234 | 63.5756 | 127.7521 | 574.236 | 375.1838 | 103.5367 | 5.4546 | 4.0118 | 0.7215 | 89 | 83.8055 | 1.4957 | 0.72088 | 0.00081 | 16.3483 | 87.3749 | 6.8705 | 0.82918 | -0.00062 | 0.72088 | 15.0401
IAR | HA Reference | IAR HA #1 | 48.2629 | 1803.8928 | 91.6975 | 26.2474 | 40.8903 | 193.3859 | 40.0863 | 90.5668 | 95.237 | 95.4453 | 99.0706 | 152.1066 | 62.7304 | 124.0643 | 574.7728 | 374.1404 | 103.2741 | 5.3905 | 4.2022 | 0.72245 | 88.9598 | 83.6518 | 1.5037 | 0.7218 | 0.0008 | 16.2001 | 87.164 | 6.5099 | 0.82918 | -0.00062 | 0.7218 | 14.8936
IAR | HA Reference | IAR HA #1 | 48.2712 | 1803.9972 | 91.6676 | 26.4135 | 40.9021 | 193.433 | 40.0165 | 90.7242 | 95.2556 | 95.7353 | 99.0778 | 93.4038 | 62.6721 | 120.6695 | 575.5968 | 375.0257 | 103.5542 | 5.4002 | 4.2288 | 0.72352 | 88.9509 | 83.8464 | 1.5041 | 0.72286 | 0.00081 | 16.0286 | 87.2529 | 7.0712 | 0.82918 | -0.00062 | 0.72286 | 14.724
IAR | HA Reference | IAR HA #1 | 48.2796 | 1805.4712 | 91.6747 | 26.517 | 40.8831 | 193.3557 | 40.081 | 90.5619 | 95.2447 | 95.7423 | 99.0649 | 132.774 | 62.6802 | 124.4603 | 573.788 | 378.0668 | 103.875 | 5.4801 | 4.0035 | 0.72483 | 88.927 | 83.632 | 1.5019 | 0.72416 | 0.0008 | 15.8208 | 87.1522 | 6.7866 | 0.82918 | -0.00062 | 0.72416 | 14.5186
IAR | HA Reference | IAR HA #1 | 48.2879 | 1803.9147 | 91.6501 | 26.5891 | 40.8802 | 193.4674 | 40.0594 | 90.6661 | 95.2655 | 95.5018 | 99.0811 | 109.2654 | 62.6835 | 121.3904 | 574.7781 | 377.4024 | 103.6699 | 5.4675 | 4.0217 | 0.72236 | 88.9502 | 83.8808 | 1.5003 | 0.72171 | 0.00081 | 16.2142 | 87.3743 | 6.9355 | 0.82918 | -0.00062 | 0.72171 | 14.9075
IAR | HA Reference | IAR HA #1 | 48.2962 | 1802.282 | 91.6458 | 26.6977 | 40.8635 | 193.416 | 40.0706 | 90.3725 | 95.2095 | 95.8339 | 99.0736 | 102.336 | 62.1949 | 121.83 | 574.8551 | 375.0884 | 103.7316 | 5.4349 | 4.0877 | 0.72294 | 89.0041 | 84.1385 | 1.4992 | 0.72232 | 0.00081 | 16.1155 | 87.2002 | 6.7801 | 0.82918 | -0.00062 | 0.72232 | 14.8099
IAR | HA Reference | IAR HA #1 | 48.3045 | 1805.5074 | 91.5505 | 26.8527 | 40.8846 | 193.4181 | 40.0757 | 90.1223 | 95.2725 | 95.3788 | 99.0754 | 192.3882 | 63.1683 | 122.6368 | 572.9134 | 377.5133 | 103.8084 | 5.4158 | 3.9566 | 0.72232 | 88.9267 | 84.0032 | 1.4988 | 0.72166 | 0.00081 | 16.223 | 87.3387 | 6.8364 | 0.82918 | -0.00062 | 0.72166 | 14.9162
IAR | HA Reference | IAR HA #1 | 48.3129 | 1803.9582 | 91.5358 | 26.8908 | 40.8923 | 193.4385 | 40.0296 | 90.2652 | 95.2981 | 95.5921 | 99.0787 | 122.286 | 64.5537 | 124.1585 | 575.4708 | 374.2275 | 103.7656 | 5.4679 | 4.3315 | 0.72198 | 89.0331 | 84.2755 | 1.5049 | 0.72138 | 0.00081 | 16.268 | 87.7967 | 6.8852 | 0.82918 | -0.00062 | 0.72138 | 14.9607
IAR | HA Reference | IAR HA #1 | 48.3212 | 1803.9076 | 91.8292 | 27.185 | 40.8904 | 193.6167 | 40.0412 | 90.7376 | 95.2367 | 95.5623 | 99.076 | 146.6892 | 65.0403 | 122.9622 | 573.5285 | 374.7842 | 103.5437 | 5.4673 | 4.4701 | 0.72366 | 89.0726 | 84.3417 | 1.5079 | 0.72309 | 0.00081 | 15.9928 | 87.8942 | 6.7638 | 0.82918 | -0.00062 | 0.72309 | 14.6886
IAR | HA Reference | IAR HA #1 | 48.3295 | 1802.3586 | 91.7079 | 27.5334 | 40.8986 | 193.5253 | 40.0384 | 90.6913 | 95.2822 | 95.8527 | 99.0767 | 117.906 | 65.0399 | 124.7887 | 573.7689 | 373.7383 | 103.8063 | 5.4734 | 4.4414 | 0.72247 | 89.02 | 84.6833 | 1.5007 | 0.72186 | 0.00081 | 16.1905 | 87.8285 | 6.7196 | 0.82918 | -0.00062 | 0.72186 | 14.8841
IAR | HA Reference | IAR HA #1 | 48.3379 | 1802.3598 | 91.679 | 27.7624 | 40.918 | 193.6039 | 40.0517 | 90.772 | 95.2527 | 95.4066 | 99.0671 | 107.7864 | 63.177 | 120.0903 | 574.6563 | 378.6532 | 103.467 | 5.4451 | 4.099 | 0.72324 | 89.0184 | 84.0832 | 1.4983 | 0.72263 | 0.00081 | 16.0664 | 87.5547 | 6.678 | 0.82918 | -0.00062 | 0.72263 | 14.7614
IAR | HA Reference | IAR HA #1 | 48.3462 | 1805.3411 | 91.7363 | 28.1765 | 40.9532 | 193.6669 | 40.0859 | 90.2939 | 95.1767 | 95.8608 | 99.0805 | 75.5658 | 62.6601 | 123.943 | 573.0388 | 374.9107 | 103.3909 | 5.4267 | 4.3579 | 0.71649 | 89.0328 | 83.5957 | 1.5009 | 0.71589 | 0.0008 | 17.1601 | 87.0278 | 6.8397 | 0.82918 | -0.00062 | 0.71589 | 15.8428
IAR | HA Reference | IAR HA #1 | 48.3546 | 1805.4937 | 91.7447 | 28.2014 | 40.9622 | 193.8168 | 40.0903 | 90.5819 | 95.2177 | 95.5952 | 99.0742 | 135.093 | 64.5919 | 123.1693 | 576.8128 | 376.0948 | 103.5274 | 5.4526 | 4.252 | 0.72096 | 89.0137 | 83.8787 | 1.4981 | 0.72035 | 0.00081 | 16.434 | 87.0353 | 6.8982 | 0.82918 | -0.00062 | 0.72035 | 15.1249
IAR | HA Reference | IAR HA #1 | 48.3629 | 1805.5391 | 91.5776 | 28.1887 | 40.96 | 193.8393 | 40.0594 | 90.0084 | 95.2278 | 95.324 | 99.0706 | 114.1188 | 63.5996 | 126.2983 | 573.7774 | 374.4935 | 103.1727 | 5.3875 | 4.0522 | 0.7211 | 89.0629 | 83.7766 | 1.5016 | 0.72052 | 0.00081 | 16.4063 | 87.3636 | 6.7423 | 0.82918 | -0.00062 | 0.72052 | 15.0974
IAR | HA Reference | IAR HA #1 | 48.3712 | 1803.9852 | 91.7978 | 28.2032 | 40.9728 | 193.8509 | 40.0939 | 90.7059 | 95.2337 | 95.7163 | 99.075 | 137.3742 | 62.6841 | 123.887 | 573.1286 | 376.6547 | 103.3817 | 5.4261 | 4.088 | 0.72207 | 89.1112 | 83.8635 | 1.5001 | 0.72152 | 0.00081 | 16.2447 | 87.0874 | 7.0091 | 0.82918 | -0.00062 | 0.72152 | 14.9377
IAR | HA Reference | IAR HA #1 | 48.3796 | 1803.8589 | 91.7427 | 28.3606 | 40.9977 | 193.8446 | 40.0919 | 90.3832 | 95.1573 | 95.4596 | 99.0802 | 120.2622 | 62.6242 | 124.6851 | 576.0404 | 374.5838 | 103.4828 | 5.3871 | 4.1466 | 0.72971 | 89.0957 | 84.1767 | 1.5051 | 0.72914 | 0.00081 | 15.0281 | 87.4092 | 6.4649 | 0.82918 | -0.00062 | 0.72914 | 13.7348
IAR | HA Reference | IAR HA #1 | 48.3879 | 1805.5497 | 91.5652 | 28.4684 | 40.9888 | 193.9359 | 40.1021 | 90.3773 | 95.2782 | 95.8549 | 99.0831 | 105.6696 | 62.178 | 123.2731 | 572.5193 | 373.3104 | 103.4047 | 5.3878 | 4.0617 | 0.72286 | 89.0828 | 84.1046 | 1.5029 | 0.72229 | 0.00081 | 16.1209 | 87.4343 | 6.7561 | 0.82918 | -0.00062 | 0.72229 | 14.8153
IAR | HA Reference | IAR HA #1 | 48.3962 | 1805.5157 | 91.6632 | 28.4948 | 40.994 | 193.8776 | 40.1266 | 90.3402 | 95.189 | 95.6197 | 99.0786 | 68.0628 | 62.1898 | 122.8244 | 573.4648 | 375.2294 | 103.4543 | 5.4155 | 4.1903 | 0.72154 | 89.1442 | 84.116 | 1.5011 | 0.72101 | 0.00081 | 16.3275 | 87.5437 | 6.7998 | 0.82918 | -0.00062 | 0.72101 | 15.0195
IAR | HA Reference | IAR HA #1 | 48.4046 | 1803.9153 | 91.6771 | 28.4281 | 41.0337 | 193.9192 | 40.1632 | 90.9291 | 95.1554 | 95.7387 | 99.0824 | 150.2544 | 62.6609 | 127.7066 | 576.2443 | 375.7294 | 103.8324 | 5.4083 | 4.225 | 0.72368 | 89.1072 | 83.8896 | 1.5019 | 0.72313 | 0.00081 | 15.9866 | 87.5454 | 6.9308 | 0.82918 | -0.00062 | 0.72313 | 14.6825
IAR | HA Reference | IAR HA #1 | 48.4129 | 1803.8788 | 91.7525 | 28.4444 | 41.0314 | 193.9281 | 40.0761 | 90.9536 | 95.2336 | 95.484 | 99.0722 | 110.0262 | 62.2098 | 120.837 | 574.0356 | 375.1908 | 103.5592 | 5.4444 | 4.0429 | 0.71681 | 89.0939 | 83.9444 | 1.4963 | 0.71625 | 0.00081 | 17.1014 | 87.4347 | 6.7348 | 0.82918 | -0.00062 | 0.71625 | 15.7847
IAR | HA Reference | IAR HA #1 | 48.4212 | 1803.9178 | 91.5984 | 28.582 | 41.024 | 193.9086 | 40.1424 | 90.673 | 95.3479 | 95.7991 | 99.0852 | 138.0132 | 62.1641 | 123.346 | 573.0734 | 374.8128 | 103.638 | 5.4177 | 3.8711 | 0.72338 | 89.214 | 84.1652 | 1.4992 | 0.72289 | 0.00081 | 16.0251 | 87.7795 | 7.1243 | 0.82918 | -0.00062 | 0.72289 | 14.7205
IAR | HA Reference | IAR HA #1 | 48.4295 | 1803.9329 | 91.912 | 28.6701 | 41.0384 | 194.0265 | 40.1211 | 90.3594 | 95.2419 | 95.5563 | 99.0754 | 114.5556 | 62.1924 | 124.0658 | 576.4949 | 376.1485 | 103.6697 | 5.3852 | 4.0503 | 0.72327 | 89.1922 | 83.9078 | 1.5032 | 0.72276 | 0.00081 | 16.045 | 87.3527 | 6.8758 | 0.82918 | -0.00062 | 0.72276 | 14.7402
IAR | HA Reference | IAR HA #1 | 48.4379 | 1803.9156 | 91.8269 | 28.7324 | 41.0639 | 194.187 | 40.1333 | 90.9311 | 95.2713 | 95.4565 | 99.0745 | 107.2692 | 62.1721 | 123.5163 | 573.836 | 376.9322 | 103.4134 | 5.4145 | 4.1796 | 0.72217 | 89.1504 | 83.9151 | 1.4961 | 0.72164 | 0.00081 | 16.2263 | 87.4358 | 6.9754 | 0.82918 | -0.00062 | 0.72164 | 14.9194
IAR | HA Reference | IAR HA #1 | 48.4462 | 1803.8999 | 91.8619 | 28.7788 | 41.0857 | 194.1784 | 40.1741 | 90.9811 | 95.2536 | 95.7922 | 99.0866 | 97.251 | 61.6996 | 125.8579 | 573.0965 | 373.1578 | 103.5626 | 5.3927 | 4.0825 | 0.71845 | 89.1318 | 84.2599 | 1.5055 | 0.7179 | 0.00081 | 16.8311 | 87.4502 | 6.8019 | 0.82918 | -0.00062 | 0.7179 | 15.5175
IAR | HA Reference | IAR HA #1 | 48.4545 | 1802.3286 | 91.8835 | 28.9158 | 41.08 | 194.1657 | 40.1545 | 90.9821 | 95.2532 | 95.3743 | 99.0762 | 128.1792 | 62.1681 | 119.8335 | 575.7666 | 374.3957 | 103.6997 | 5.4319 | 4.0267 | 0.72416 | 89.3412 | 84.106 | 1.5008 | 0.72375 | 0.00081 | 15.8872 | 87.6542 | 6.7618 | 0.82918 | -0.00062 | 0.72375 | 14.5842
IAR | HA Reference | IAR HA #1 | 48.4629 | 1803.9033 | 91.95 | 28.9423 | 41.0864 | 194.1894 | 40.1386 | 90.5923 | 95.2186 | 95.8051 | 99.0828 | 86.8284 | 62.1726 | 118.0345 | 574.8121 | 374.1587 | 103.445 | 5.4182 | 4.2186 | 0.72306 | 89.1931 | 84.1217 | 1.5017 | 0.72256 | 0.00081 | 16.0774 | 87.5399 | 7.0542 | 0.82918 | -0.00062 | 0.72256 | 14.7723
IAR | HA Reference | IAR HA #1 | 48.4712 | 1803.7251 | 91.9032 | 28.9915 | 41.0949 | 194.3286 | 40.1721 | 90.4466 | 95.2029 | 95.6046 | 99.0716 | 124.0158 | 62.1722 | 122.0037 | 573.8025 | 376.2373 | 103.307 | 5.3942 | 4.1247 | 0.7225 | 89.2385 | 84.3186 | 1.4987 | 0.72203 | 0.00081 | 16.1636 | 87.5927 | 6.7983 | 0.82918 | -0.00062 | 0.72203 | 14.8575
IAR | HA Reference | IAR HA #1 | 48.4796 | 1803.9199 | 91.9405 | 29.0879 | 41.1157 | 194.2705 | 40.1427 | 90.5768 | 95.2457 | 95.3551 | 99.0718 | 109.539 | 62.2081 | 125.9446 | 577.1179 | 375.8632 | 103.1888 | 5.404 | 3.8046 | 0.724 | 89.1803 | 83.8806 | 1.5002 | 0.72349 | 0.00081 | 15.9285 | 87.3947 | 6.7787 | 0.82918 | -0.00062 | 0.72349 | 14.625
IAR | HA Reference | IAR HA #1 | 48.4879 | 1803.9022 | 91.8206 | 29.0661 | 41.1348 | 194.2446 | 40.1506 | 90.492 | 95.3037 | 95.5793 | 99.0745 | 72.237 | 62.6467 | 124.1016 | 575.3973 | 373.1476 | 103.2769 | 5.4241 | 4.0883 | 0.72144 | 89.1622 | 83.8895 | 1.4998 | 0.72092 | 0.00081 | 16.3425 | 87.2099 | 6.7677 | 0.82918 | -0.00062 | 0.72092 | 15.0343
IAR | HA Reference | IAR HA #1 | 48.4962 | 1805.4552 | 91.9013 | 29.0698 | 41.0999 | 194.3714 | 40.1873 | 90.3481 | 95.2975 | 95.4353 | 99.0747 | 151.4574 | 62.1987 | 124.5294 | 573.4599 | 376.6551 | 103.2751 | 5.3969 | 4.1922 | 0.72307 | 89.1944 | 83.9527 | 1.499 | 0.72257 | 0.00081 | 16.0755 | 87.3828 | 6.5465 | 0.82918 | -0.00062 | 0.72257 | 14.7703
IAR | HA Reference | IAR HA #1 | 48.5045 | 1803.9426 | 91.7326 | 29.2883 | 41.1122 | 194.3787 | 40.1491 | 90.6168 | 95.2507 | 95.5421 | 99.0752 | 114.2586 | 62.2138 | 124.3003 | 573.8263 | 375.2975 | 103.3732 | 5.3995 | 4.0271 | 0.72142 | 89.1796 | 83.8865 | 1.4949 | 0.72091 | 0.00081 | 16.3436 | 87.242 | 6.5452 | 0.82918 | -0.00062 | 0.72091 | 15.0355
IAR | HA Reference | IAR HA #1 | 48.5129 | 1803.9606 | 91.8123 | 29.3626 | 41.1345 | 194.512 | 40.1615 | 90.9869 | 95.1834 | 95.4064 | 99.075 | 90.6666 | 62.2163 | 119.7688 | 574.5106 | 373.3201 | 103.3024 | 5.4221 | 4.0215 | 0.71539 | 89.1624 | 83.7209 | 1.4975 | 0.71487 | 0.00081 | 17.3279 | 87.0728 | 6.9109 | 0.82918 | -0.00062 | 0.71487 | 16.0086
IAR | HA Reference | IAR HA #1 | 48.5212 | 1802.3461 | 91.8108 | 29.5444 | 41.1307 | 194.5831 | 40.1784 | 90.7218 | 95.2273 | 95.7639 | 99.0718 | 117.7536 | 62.1857 | 125.0859 | 573.9937 | 377.3439 | 103.6338 | 5.394 | 4.1711 | 0.72204 | 89.1493 | 83.7381 | 1.5007 | 0.72151 | 0.00081 | 16.2463 | 87.3579 | 6.9687 | 0.82918 | -0.00062 | 0.72151 | 14.9392
IAR | HA Reference | IAR HA #1 | 48.5296 | 1804.0527 | 91.7994 | 29.4955 | 41.1435 | 194.5804 | 40.1712 | 90.7155 | 95.2435 | 95.7842 | 99.0742 | 107.196 | 62.1626 | 120.72 | 573.4855 | 374.2357 | 103.5974 | 5.3944 | 4.0935 | 0.72183 | 89.1383 | 83.7387 | 1.5014 | 0.7213 | 0.00081 | 16.281 | 87.1536 | 6.87 | 0.82918 | -0.00062 | 0.7213 | 14.9735
IAR | HA Reference | IAR HA #1 | 48.5379 | 1805.4661 | 91.8189 | 29.2809 | 41.153 | 194.656 | 40.1989 | 90.6668 | 95.2489 | 95.6844 | 99.0706 | 74.5728 | 62.1697 | 122.0707 | 573.2209 | 375.6288 | 103.4422 | 5.3668 | 3.8953 | 0.72187 | 89.1103 | 83.981 | 1.5054 | 0.72132 | 0.00081 | 16.2772 | 87.4349 | 7.0806 | 0.82918 | -0.00062 | 0.72132 | 14.9698
IAR | HA Reference | IAR HA #1 | 48.5462 | 1803.9253 | 91.8832 | 29.2654 | 41.159 | 194.6564 | 40.2409 | 90.4365 | 95.2032 | 95.5294 | 99.0826 | 151.173 | 62.6722 | 124.2412 | 574.8872 | 375.972 | 103.6179 | 5.3986 | 4.1005 | 0.71803 | 89.1611 | 84.1132 | 1.5022 | 0.71751 | 0.00081 | 16.8958 | 87.4729 | 6.8311 | 0.82918 | -0.00062 | 0.71751 | 15.5814
IAR | HA Reference | IAR HA #1 | 48.5545 | 1802.339 | 91.9832 | 29.2902 | 41.1633 | 194.689 | 40.1839 | 90.7209 | 95.1712 | 95.5786 | 99.0784 | 109.3464 | 62.2972 | 122.8574 | 572.9334 | 372.115 | 103.4411 | 5.4113 | 4.1999 | 0.72321 | 89.201 | 83.9224 | 1.5019 | 0.72271 | 0.00081 | 16.0527 | 87.3154 | 6.8457 | 0.82918 | -0.00062 | 0.72271 | 14.7479
IAR | HA Reference | IAR HA #1 | 48.5629 | 1803.0052 | 91.8362 | 29.366 | 41.1585 | 194.6356 | 40.1969 | 90.5186 | 95.2965 | 95.7034 | 99.0752 | 135.657 | 62.6737 | 122.2021 | 573.4452 | 373.4835 | 103.4974 | 5.4341 | 3.9948 | 0.72241 | 89.1449 | 83.9749 | 1.5048 | 0.72188 | 0.00081 | 16.1871 | 87.3667 | 6.8698 | 0.82918 | -0.00062 | 0.72188 | 14.8808
IAR | HA Reference | IAR HA #1 | 48.5712 | 1802.3365 | 91.975 | 29.3178 | 41.1765 | 194.4715 | 40.1997 | 90.0565 | 95.2146 | 95.4135 | 99.0788 | 114.9768 | 62.1674 | 122.9437 | 574.3046 | 376.1953 | 103.563 | 5.4334 | 4.0933 | 0.72227 | 89.1962 | 84.071 | 1.4993 | 0.72177 | 0.00081 | 16.2053 | 87.5156 | 6.9468 | 0.82918 | -0.00062 | 0.72177 | 14.8987
IAR | HA Reference | IAR HA #1 | 48.5795 | 1802.3558 | 91.8423 | 29.5194 | 41.1715 | 194.6312 | 40.209 | 90.5565 | 95.2515 | 95.3528 | 99.0653 | 110.127 | 62.6943 | 119.1252 | 573.1103 | 375.7521 | 103.1936 | 5.416 | 4.0108 | 0.72703 | 89.2186 | 83.9577 | 1.5001 | 0.72654 | 0.00081 | 15.4407 | 87.4816 | 6.9511 | 0.82918 | -0.00062 | 0.72654 | 14.1428
IAR | HA Reference | IAR HA #1 | 48.5879 | 1804.0503 | 91.8421 | 29.8114 | 41.1754 | 194.6955 | 40.2254 | 90.78 | 95.2196 | 95.274 | 99.0834 | 191.7204 | 62.6437 | 123.0103 | 573.4351 | 376.2052 | 103.4056 | 5.4394 | 3.9016 | 0.72153 | 89.1711 | 84.163 | 1.4993 | 0.72101 | 0.00081 | 16.3266 | 87.3279 | 6.9293 | 0.82918 | -0.00062 | 0.72101 | 15.0187
IAR | HA Reference | IAR HA #1 | 48.5962 | 1805.5015 | 91.7503 | 30.07 | 41.1739 | 194.8313 | 40.1928 | 90.679 | 95.2516 | 95.6944 | 99.0816 | 122.0466 | 62.1927 | 126.953 | 576.3462 | 375.8482 | 103.3149 | 5.3969 | 3.8735 | 0.72306 | 89.1758 | 83.9942 | 1.5047 | 0.72254 | 0.00081 | 16.0801 | 87.6115 | 6.7633 | 0.82918 | -0.00062 | 0.72254 | 14.7749
IAR | HA Reference | IAR HA #1 | 48.6045 | 1805.5118 | 91.7842 | 30.2207 | 41.1579 | 194.8658 | 40.1671 | 90.8033 | 95.2351 | 95.4423 | 99.0802 | 87.0396 | 62.17 | 124.7378 | 573.0612 | 375.7476 | 103.1992 | 5.4169 | 4.1211 | 0.72172 | 89.149 | 84.0904 | 1.5005 | 0.72119 | 0.00081 | 16.2977 | 87.4615 | 6.5647 | 0.82918 | -0.00062 | 0.72119 | 14.9901
IAR | HA Reference | IAR HA #1 | 48.6129 | 1802.3097 | 91.8822 | 30.3879 | 41.1609 | 194.9547 | 40.167 | 90.6291 | 95.1864 | 95.7718 | 99.078 | 120.7692 | 62.1998 | 123.4308 | 573.42 | 376.8532 | 103.1243 | 5.4117 | 4.0333 | 0.72424 | 89.1688 | 84.2449 | 1.5038 | 0.72372 | 0.00081 | 15.8911 | 87.6566 | 6.6009 | 0.82918 | -0.00062 | 0.72372 | 14.5881
IAR | HA Reference | IAR HA #1 | 48.6212 | 1803.953 | 91.8259 | 30.6141 | 41.1764 | 195.0173 | 40.1932 | 90.5598 | 95.1992 | 95.6005 | 99.0733 | 110.9796 | 61.7347 | 123.5152 | 576.976 | 374.9329 | 103.4316 | 5.4294 | 3.9184 | 0.72289 | 89.2889 | 83.8659 | 1.5005 | 0.72244 | 0.00081 | 16.0964 | 87.4403 | 6.8882 | 0.82918 | -0.00062 | 0.72244 | 14.791
IAR | HA Reference | IAR HA #1 | 48.6295 | 1804.1321 | 91.9728 | 30.5498 | 41.1822 | 195 | 40.2197 | 90.1808 | 95.2252 | 95.715 | 99.0768 | 72.405 | 62.1567 | 128.2496 | 574.1921 | 373.3902 | 103.254 | 5.3795 | 4.2028 | 0.72281 | 89.1907 | 83.9205 | 1.5023 | 0.72231 | 0.00081 | 16.118 | 87.5696 | 6.9453 | 0.82918 | -0.00062 | 0.72231 | 14.8124
IAR | HA Reference | IAR HA #1 | 48.6379 | 1803.8917 | 91.9421 | 30.4361 | 41.1921 | 195.0003 | 40.2553 | 90.1317 | 95.1812 | 95.5978 | 99.0769 | 154.8582 | 62.1914 | 120.5122 | 573.7924 | 373.9979 | 103.2181 | 5.3895 | 3.9771 | 0.72324 | 89.139 | 83.868 | 1.5049 | 0.7227 | 0.00081 | 16.055 | 87.4823 | 6.9093 | 0.82918 | -0.00062 | 0.7227 | 14.75
IAR | HA Reference | IAR HA #1 | 48.6462 | 1803.9487 | 91.8028 | 30.4567 | 41.1801 | 194.9566 | 40.1805 | 90.7435 | 95.2213 | 95.3909 | 99.0692 | 113.082 | 62.2126 | 120.7511 | 576.4802 | 375.2192 | 103.7248 | 5.3967 | 3.8465 | 0.72271 | 89.1747 | 84.0425 | 1.5003 | 0.72219 | 0.00081 | 16.1367 | 87.3797 | 6.91 | 0.82918 | -0.00062 | 0.72219 | 14.8309
IAR | HA Reference | IAR HA #1 | 48.6545 | 1805.5502 | 91.8148 | 30.6431 | 41.2013 | 194.9536 | 40.2017 | 90.6456 | 95.1935 | 95.7602 | 99.0624 | 84.6834 | 62.161 | 123.9407 | 573.5709 | 373.5267 | 103.5988 | 5.379 | 3.9732 | 0.72248 | 89.2196 | 83.8635 | 1.5104 | 0.72199 | 0.00081 | 16.1688 | 87.1993 | 6.5762 | 0.82918 | -0.00062 | 0.72199 | 14.8626
IAR | HA Reference | IAR HA #1 | 48.6629 | 1803.9922 | 91.7839 | 30.6401 | 41.199 | 194.9997 | 40.2287 | 90.8342 | 95.1069 | 95.5429 | 99.0748 | 126.0312 | 62.1552 | 123.8262 | 573.2485 | 374.8299 | 103.4711 | 5.3461 | 4.1574 | 0.72405 | 89.1569 | 84.0307 | 1.5012 | 0.72353 | 0.00081 | 15.9225 | 87.3361 | 6.9994 | 0.82918 | -0.00062 | 0.72353 | 14.6191
IAR | HA Reference | IAR HA #1 | 48.6712 | 1805.5306 | 91.8557 | 30.5366 | 41.2264 | 195.0908 | 40.2201 | 90.0279 | 95.1831 | 95.7506 | 99.0753 | 110.0448 | 63.123 | 125.5405 | 576.6443 | 376.9495 | 103.6045 | 5.4013 | 4.159 | 0.72431 | 89.1119 | 84.0037 | 1.5057 | 0.72375 | 0.00081 | 15.8858 | 87.3698 | 6.6865 | 0.82918 | -0.00062 | 0.72375 | 14.5828
IAR | HA Reference | IAR HA #1 | 48.6795 | 1803.9455 | 91.8163 | 30.4272 | 41.2015 | 195.0471 | 40.217 | 90.2021 | 95.133 | 95.3516 | 99.0693 | 79.0758 | 64.0634 | 119.3655 | 573.5143 | 376.808 | 103.4905 | 5.3546 | 4.2803 | 0.72333 | 89.0884 | 84.2781 | 1.5033 | 0.72277 | 0.00081 | 16.0446 | 87.7337 | 6.8615 | 0.82918 | -0.00062 | 0.72277 | 14.7398
IAR | HA Reference | IAR HA #1 | 48.6879 | 1803.9404 | 91.9047 | 30.236 | 41.1988 | 195.0568 | 40.267 | 90.6624 | 95.2305 | 95.5152 | 99.0694 | 160.2282 | 64.5652 | 121.0949 | 573.3034 | 375.8884 | 103.3008 | 5.3483 | 4.3998 | 0.73114 | 89.202 | 84.1706 | 1.5013 | 0.73064 | 0.00081 | 14.7919 | 87.7128 | 6.6659 | 0.82918 | -0.00062 | 0.73064 | 13.5012
IAR | HA Reference | IAR HA #1 | 48.6962 | 1803.9099 | 91.9315 | 30.1766 | 41.1915 | 195.0156 | 40.1992 | 90.2568 | 95.1614 | 95.3147 | 99.0622 | 114.4584 | 64.067 | 122.4052 | 576.4734 | 374.5593 | 103.1832 | 5.3486 | 4.0794 | 0.72209 | 89.1139 | 84.0584 | 1.4995 | 0.72153 | 0.00081 | 16.2428 | 87.2573 | 6.7887 | 0.82918 | -0.00062 | 0.72153 | 14.9358
IAR | HA Reference | IAR HA #1 | 48.7045 | 1803.9084 | 91.8403 | 30.1644 | 41.2022 | 194.8101 | 40.2244 | 90.3645 | 95.1321 | 95.6742 | 99.0549 | 136.158 | 64.087 | 126.4873 | 573.97 | 373.8113 | 103.5225 | 5.3217 | 4.1881 | 0.72296 | 89.132 | 84.1993 | 1.5024 | 0.72242 | 0.00081 | 16.0995 | 87.5025 | 6.8011 | 0.82918 | -0.00062 | 0.72242 | 14.7941
IAR | HA Reference | IAR HA #1 | 48.7129 | 1805.5288 | 91.733 | 29.9755 | 41.1851 | 194.904 | 40.2324 | 89.9308 | 95.1002 | 95.3854 | 99.0625 | 112.7502 | 63.6859 | 124.3069 | 573.5186 | 373.0763 | 103.3671 | 5.3067 | 4.2761 | 0.72277 | 89.0798 | 83.8727 | 1.5042 | 0.7222 | 0.00081 | 16.1353 | 87.2947 | 6.5219 | 0.82918 | -0.00062 | 0.7222 | 14.8295
IAR | HA Reference | IAR HA #1 | 48.7212 | 1803.944 | 91.7705 | 29.9 | 41.1804 | 194.9161 | 40.2499 | 90.4433 | 95.2086 | 95.8347 | 99.0555 | 109.7208 | 64.1031 | 120.8927 | 575.4188 | 373.8749 | 102.9912 | 5.3316 | 4.337 | 0.72352 | 89.0647 | 83.9732 | 1.5019 | 0.72294 | 0.00081 | 16.017 | 87.3918 | 7.2424 | 0.82918 | -0.00062 | 0.72294 | 14.7125
IAR | HA Reference | IAR HA #1 | 48.7295 | 1802.3164 | 91.8993 | 29.6964 | 41.1875 | 194.8794 | 40.2751 | 90.5892 | 95.1579 | 95.3763 | 99.0602 | 97.4304 | 62.6919 | 120.2393 | 574.1318 | 376.0943 | 103.1795 | 5.3484 | 4.0442 | 0.72183 | 89.0423 | 83.9012 | 1.5006 | 0.72123 | 0.00081 | 16.2912 | 87.3782 | 6.86 | 0.82918 | -0.00062 | 0.72123 | 14.9837
IAR | HA Reference | IAR HA #1 | 48.7379 | 1802.5314 | 91.9848 | 29.6335 | 41.2044 | 194.8066 | 40.2585 | 90.4136 | 95.246 | 95.5797 | 99.0542 | 129.474 | 62.1787 | 123.4984 | 573.7783 | 377.9387 | 103.0269 | 5.3693 | 4.2396 | 0.72185 | 89.0424 | 83.5275 | 1.5033 | 0.72125 | 0.0008 | 16.2879 | 87.1755 | 6.9131 | 0.82918 | -0.00062 | 0.72125 | 14.9803
IAR | HA Reference | IAR HA #1 | 48.7462 | 1803.9249 | 91.7964 | 29.6051 | 41.1888 | 194.7668 | 40.2399 | 90.1536 | 95.1894 | 95.7902 | 99.0542 | 87.2358 | 63.1294 | 120.6619 | 574.3296 | 375.347 | 103.0992 | 5.3154 | 4.089 | 0.72203 | 89.0497 | 83.6984 | 1.4979 | 0.72144 | 0.00081 | 16.2576 | 87.068 | 6.7794 | 0.82918 | -0.00062 | 0.72144 | 14.9504
IAR | HA Reference | IAR HA #1 | 48.7545 | 1803.9183 | 91.9081 | 29.3357 | 41.1865 | 194.7612 | 40.2881 | 90.2691 | 95.2099 | 95.2736 | 99.0547 | 130.2252 | 62.2074 | 121.277 | 574.5251 | 374.8454 | 103.5299 | 5.2886 | 3.8464 | 0.72292 | 89.2061 | 83.7233 | 1.5035 | 0.72243 | 0.00081 | 16.0983 | 86.9732 | 6.8267 | 0.82918 | -0.00062 | 0.72243 | 14.7929
IAR | HA Reference | IAR HA #1 | 48.7629 | 1803.9371 | 91.7042 | 29.2912 | 41.193 | 194.5885 | 40.2659 | 89.7666 | 95.1927 | 95.6846 | 99.0476 | 111.0618 | 62.6889 | 123.0024 | 574.1468 | 376.6319 | 103.5872 | 5.3594 | 3.9057 | 0.72278 | 89.1059 | 84.0536 | 1.5057 | 0.72223 | 0.00081 | 16.1314 | 87.3427 | 6.7079 | 0.82918 | -0.00062 | 0.72223 | 14.8256
IAR | HA Reference | IAR HA #1 | 48.7712 | 1802.3098 | 91.798 | 29.2891 | 41.2098 | 194.6662 | 40.2495 | 90.4808 | 95.2104 | 95.4609 | 99.0462 | 106.7148 | 62.6865 | 123.7509 | 574.5093 | 374.1896 | 103.5585 | 5.3508 | 4.1637 | 0.72305 | 89.0534 | 84.4212 | 1.4938 | 0.72246 | 0.00081 | 16.093 | 87.6113 | 6.8026 | 0.82918 | -0.00062 | 0.72246 | 14.7877
IAR | HA Reference | IAR HA #1 | 48.7795 | 1805.5412 | 91.8711 | 29.2721 | 41.1845 | 194.7473 | 40.3018 | 90.5878 | 95.2023 | 95.5987 | 99.053 | 185.0634 | 63.1733 | 123.9349 | 573.0429 | 375.6589 | 103.4155 | 5.3334 | 4.2964 | 0.7238 | 88.9862 | 84.2498 | 1.503 | 0.72317 | 0.00081 | 15.9801 | 87.7785 | 6.9423 | 0.82918 | -0.00062 | 0.72317 | 14.676
IAR | HA Reference | IAR HA #1 | 48.7879 | 1802.4025 | 91.6715 | 29.0838 | 41.1726 | 194.7299 | 40.2346 | 90.2103 | 95.1716 | 95.7691 | 99.0394 | 128.2998 | 63.6447 | 121.4737 | 574.3407 | 374.3326 | 103.3906 | 5.3188 | 4.1583 | 0.72375 | 89.0341 | 84.6361 | 1.4473 | 0.72315 | 0.00081 | 15.9825 | 88.1529 | 6.866 | 0.82918 | -0.00062 | 0.72315 | 14.6784
IAR | HA Reference | IAR HA #1 | 48.7962 | 1804.0611 | 91.7317 | 28.8823 | 41.1374 | 194.6433 | 40.2383 | 90.1137 | 95.1907 | 95.4914 | 99.0487 | 80.7096 | 65.0148 | 122.4868 | 572.2255 | 375.9313 | 103.2673 | 5.3019 | 4.2922 | 0.7211 | 89.1262 | 84.5786 | 1.461 | 0.72056 | 0.00081 | 16.4009 | 87.919 | 7.0591 | 0.82918 | -0.00062 | 0.72056 | 15.0921
IAR | HA Reference | IAR HA #1 | 48.8045 | 1802.3198 | 91.7339 | 28.8143 | 41.1356 | 194.6666 | 40.2581 | 89.9107 | 95.1773 | 95.5228 | 99.0437 | 120.6624 | 65.0195 | 121.9908 | 572.9602 | 377.3741 | 103.4108 | 5.2949 | 4.3843 | 0.72288 | 89.0171 | 83.9352 | 1.501 | 0.72227 | 0.00081 | 16.1248 | 87.5444 | 6.7146 | 0.82918 | -0.00062 | 0.72227 | 14.8191
IAR | HA Reference | IAR HA #1 | 48.8129 | 1802.3026 | 91.872 | 28.5748 | 41.1201 | 194.5012 | 40.2004 | 90.4977 | 95.1299 | 95.2994 | 99.039 | 107.1486 | 63.1207 | 122.7155 | 576.4398 | 378.3433 | 103.2992 | 5.2801 | 3.931 | 0.72285 | 88.9554 | 83.7376 | 1.4998 | 0.7222 | 0.00081 | 16.1354 | 87.1671 | 6.8859 | 0.82918 | -0.00062 | 0.7222 | 14.8296
IAR | HA Reference | IAR HA #1 | 48.8212 | 1802.2979 | 91.7924 | 28.3053 | 41.1073 | 194.3623 | 40.2019 | 90.3045 | 95.111 | 95.6603 | 99.045 | 71.3526 | 63.6306 | 127.1299 | 573.073 | 376.7251 | 103.4436 | 5.3593 | 3.9166 | 0.71738 | 88.9248 | 83.6038 | 1.5005 | 0.71671 | 0.0008 | 17.0256 | 87.0362 | 6.8857 | 0.82918 | -0.00062 | 0.71671 | 15.7098
IAR | HA Reference | IAR HA #1 | 48.8295 | 1803.9535 | 91.8323 | 28.267 | 41.0786 | 194.3014 | 40.1788 | 90.489 | 95.069 | 95.3846 | 99.0328 | 142.2594 | 64.5344 | 123.6533 | 572.9061 | 376.5374 | 103.5423 | 5.316 | 4.3208 | 0.72235 | 88.9036 | 83.6987 | 1.5012 | 0.72167 | 0.00081 | 16.2211 | 87.1338 | 6.8502 | 0.82918 | -0.00062 | 0.72167 | 14.9144
IAR | HA Reference | IAR HA #1 | 48.8379 | 1803.87 | 91.6891 | 28.1813 | 41.06 | 194.3255 | 40.1427 | 90.0721 | 95.1131 | 95.8385 | 99.0484 | 85.548 | 64.5965 | 119.8757 | 576.1481 | 372.3516 | 103.2673 | 5.2965 | 4.3603 | 0.72226 | 88.8818 | 83.6859 | 1.4977 | 0.72157 | 0.00081 | 16.2375 | 87.279 | 7.0153 | 0.82918 | -0.00062 | 0.72157 | 14.9306
IAR | HA Reference | IAR HA #1 | 48.8462 | 1803.9799 | 91.614 | 28.1446 | 41.0487 | 194.298 | 40.117 | 90.265 | 95.0725 | 95.3631 | 99.0276 | 131.8968 | 63.6114 | 120.9128 | 572.0694 | 376.0653 | 103.2759 | 5.3357 | 4.0651 | 0.72261 | 88.9086 | 83.9866 | 1.5035 | 0.72193 | 0.00081 | 16.1787 | 87.5103 | 6.9852 | 0.82918 | -0.00062 | 0.72193 | 14.8724
IAR | HA Reference | IAR HA #1 | 48.8545 | 1803.9217 | 91.5647 | 27.9886 | 41.0312 | 194.1475 | 40.1212 | 89.8393 | 95.0986 | 95.6577 | 99.0351 | 109.1514 | 63.1601 | 128.3306 | 572.906 | 375.0746 | 103.1911 | 5.3366 | 4.2431 | 0.72902 | 88.9411 | 84.0676 | 1.5084 | 0.72837 | 0.00081 | 15.1514 | 87.8105 | 7.0784 | 0.82918 | -0.00062 | 0.72837 | 13.8567
IAR | HA Reference | IAR HA #1 | 48.8629 | 1803.9144 | 91.5655 | 27.8775 | 40.983 | 194.1818 | 40.1198 | 90.2047 | 95.0889 | 95.478 | 99.0301 | 99.4956 | 62.6435 | 120.5903 | 576.8591 | 374.3507 | 103.1384 | 5.3468 | 4.032 | 0.72311 | 88.8739 | 83.8489 | 1.5038 | 0.72241 | 0.00081 | 16.1019 | 87.4522 | 6.7254 | 0.82918 | -0.00062 | 0.72241 | 14.7965
IAR | HA Reference | IAR HA #1 | 48.8712 | 1803.8888 | 91.6978 | 27.7304 | 40.9806 | 194.1637 | 40.1394 | 90.2631 | 95.0665 | 95.6648 | 99.0265 | 186.3066 | 62.645 | 123.5591 | 573.2241 | 376.2119 | 103.0569 | 5.2936 | 3.918 | 0.72288 | 88.8514 | 84.0178 | 1.5011 | 0.72216 | 0.00081 | 16.1411 | 87.6307 | 7.1171 | 0.82918 | -0.00062 | 0.72216 | 14.8353
IAR | HA Reference | IAR HA #1 | 48.8795 | 1803.7613 | 91.6505 | 27.5861 | 40.9768 | 194.0726 | 40.0673 | 90.2831 | 95.0326 | 95.7639 | 99.0228 | 121.509 | 63.1135 | 124.0012 | 572.0173 | 375.5047 | 103.2301 | 5.3451 | 3.9598 | 0.7191 | 88.8391 | 84.0017 | 1.4908 | 0.71838 | 0.00081 | 16.7544 | 87.4827 | 6.6982 | 0.82918 | -0.00062 | 0.71838 | 15.4416
IAR | HA Reference | IAR HA #1 | 48.8879 | 1803.8928 | 91.604 | 27.6324 | 40.9561 | 193.9885 | 40.053 | 90.3733 | 95.0315 | 95.4919 | 99.019 | 155.22 | 62.6601 | 123.2977 | 576.6482 | 378.6424 | 103.1773 | 5.3511 | 4.1916 | 0.7216 | 88.8158 | 84.0815 | 1.4995 | 0.72087 | 0.00081 | 16.3507 | 87.4995 | 6.8959 | 0.82918 | -0.00062 | 0.72087 | 15.0425
IAR | HA Reference | IAR HA #1 | 48.8962 | 1803.89 | 91.4032 | 27.525 | 40.9132 | 194.0009 | 40.0378 | 89.9958 | 95.019 | 95.6694 | 99.0293 | 114.1854 | 63.0686 | 124.1167 | 573.7553 | 373.5485 | 103.3681 | 5.3174 | 4.0529 | 0.72229 | 88.791 | 84.0934 | 1.5097 | 0.72153 | 0.00081 | 16.2429 | 87.2743 | 6.929 | 0.82918 | -0.00062 | 0.72153 | 14.9359
IAR | HA Reference | IAR HA #1 | 48.9045 | 1803.8884 | 91.5354 | 27.0831 | 40.9077 | 193.8443 | 40.0239 | 90.0108 | 95.0028 | 95.4201 | 99.0189 | 103.1664 | 63.6384 | 120.7641 | 573.0564 | 375.0293 | 103.4042 | 5.2735 | 4.0968 | 0.72302 | 88.7715 | 84.025 | 1.5025 | 0.72226 | 0.00081 | 16.1264 | 87.4532 | 6.8576 | 0.82918 | -0.00062 | 0.72226 | 14.8207
IAR | HA Reference | IAR HA #1 | 48.9129 | 1802.3024 | 91.4417 | 26.6644 | 40.8895 | 193.7998 | 40.0378 | 89.6642 | 94.9656 | 95.6541 | 99.023 | 186.8628 | 62.6829 | 122.4045 | 577.368 | 374.4613 | 103.4026 | 5.2754 | 4.2811 | 0.7224 | 88.779 | 83.9924 | 1.5004 | 0.72164 | 0.00081 | 16.225 | 87.4828 | 6.7611 | 0.82918 | -0.00062 | 0.72164 | 14.9182
IAR | HA Reference | IAR HA #1 | 48.9212 | 1803.9486 | 91.6091 | 26.3119 | 40.869 | 193.7634 | 39.9922 | 89.8934 | 94.9849 | 95.3476 | 99.0197 | 127.2744 | 64.0815 | 124.5444 | 574.2946 | 374.154 | 103.3098 | 5.3103 | 4.0126 | 0.72517 | 88.7946 | 84.112 | 1.506 | 0.72442 | 0.00081 | 15.7799 | 87.3381 | 6.9022 | 0.82918 | -0.00062 | 0.72442 | 14.4781
IAR | HA Reference | IAR HA #1 | 48.9295 | 1803.918 | 91.5046 | 26.1598 | 40.8345 | 193.6733 | 39.9609 | 90.5559 | 95.0043 | 95.6829 | 99.0085 | 97.71 | 65.4826 | 127.9908 | 572.9466 | 376.1067 | 103.4935 | 5.3055 | 4.2903 | 0.72217 | 88.7744 | 84.1694 | 1.5 | 0.72141 | 0.00081 | 16.263 | 87.6231 | 7.0868 | 0.82918 | -0.00062 | 0.72141 | 14.9557
IAR | HA Reference | IAR HA #1 | 48.9379 | 1803.7477 | 91.4832 | 26.4331 | 40.821 | 193.6851 | 39.9897 | 90.2722 | 95.0033 | 95.467 | 99.0161 | 144.8094 | 64.595 | 124.4739 | 574.9918 | 372.4511 | 103.4787 | 5.3003 | 4.3516 | 0.72272 | 88.8078 | 83.9976 | 1.5009 | 0.72198 | 0.00081 | 16.1715 | 87.4681 | 6.6843 | 0.82918 | -0.00062 | 0.72198 | 14.8653
IAR | HA Reference | IAR HA #1 | 48.9462 | 1803.9273 | 91.4943 | 26.3754 | 40.794 | 193.5102 | 39.9258 | 90.4812 | 95.0056 | 95.8685 | 99.0219 | 113.2722 | 64.0969 | 119.9443 | 574.3215 | 378.0348 | 103.4051 | 5.3048 | 4.3051 | 0.72368 | 88.9151 | 83.5301 | 1.5034 | 0.723 | 0.0008 | 16.0061 | 87.0715 | 7.1795 | 0.82918 | -0.00062 | 0.723 | 14.7017
IAR | HA Reference | IAR HA #1 | 48.9545 | 1803.899 | 91.5704 | 26.1694 | 40.8023 | 193.4646 | 39.9136 | 89.8067 | 94.9798 | 95.6686 | 99.0233 | 103.2108 | 63.64 | 124.2178 | 572.9166 | 374.3435 | 103.6724 | 5.3271 | 4.1761 | 0.7183 | 88.84 | 83.795 | 1.5029 | 0.71758 | 0.00081 | 16.8843 | 87.3075 | 6.9078 | 0.82918 | -0.00062 | 0.71758 | 15.5701
IAR | HA Reference | IAR HA #1 | 48.9629 | 1803.8929 | 91.5882 | 26.2188 | 40.7821 | 193.5012 | 39.963 | 90.4299 | 95.017 | 95.5362 | 99.0175 | 187.2582 | 63.6284 | 124.8124 | 575.3479 | 377.7793 | 103.6077 | 5.3581 | 4.2931 | 0.72218 | 88.7875 | 83.5003 | 1.5027 | 0.72143 | 0.0008 | 16.2602 | 87.2825 | 6.9762 | 0.82918 | -0.00062 | 0.72143 | 14.953
IAR | HA Reference | IAR HA #1 | 48.9712 | 1803.7167 | 91.5846 | 26.2619 | 40.76 | 193.4262 | 39.9325 | 90.381 | 95.0565 | 95.6355 | 99.0235 | 124.7154 | 62.6963 | 120.654 | 574.1739 | 374.2533 | 103.6638 | 5.3722 | 4.0859 | 0.72206 | 88.7483 | 83.6012 | 1.5003 | 0.72128 | 0.0008 | 16.2841 | 86.9799 | 6.9962 | 0.82918 | -0.00062 | 0.72128 | 14.9767
IAR | HA Reference | IAR HA #1 | 48.9795 | 1803.9308 | 91.5806 | 26.2068 | 40.7673 | 193.3561 | 39.9007 | 89.7545 | 95.0615 | 95.4197 | 99.0156 | 103.9014 | 63.1462 | 123.2946 | 573.4454 | 377.2784 | 103.9294 | 5.4043 | 3.9045 | 0.72149 | 88.7517 | 83.7542 | 1.5017 | 0.72071 | 0.00081 | 16.3759 | 87.2655 | 7.073 | 0.82918 | -0.00062 | 0.72071 | 15.0673
IAR | HA Reference | IAR HA #1 | 48.9879 | 1803.9095 | 91.4459 | 26.0707 | 40.7876 | 193.2948 | 39.9433 | 90.4876 | 95.006 | 95.5481 | 99.0047 | 147.6618 | 62.6332 | 124.3584 | 575.4838 | 374.1224 | 103.6835 | 5.3829 | 4.1506 | 0.72075 | 88.7841 | 84.0443 | 1.5009 | 0.72 | 0.00081 | 16.4914 | 87.4963 | 6.8609 | 0.82918 | -0.00062 | 0.72 | 15.1815
IAR | HA Reference | IAR HA #1 | 48.9962 | 1803.9338 | 91.6225 | 26.0264 | 40.7782 | 193.309 | 39.9157 | 90.1259 | 95.1192 | 95.5075 | 99.01 | 116.664 | 62.6904 | 123.9452 | 573.9227 | 375.1236 | 103.6315 | 5.3835 | 4.2029 | 0.72121 | 88.8507 | 84.1035 | 1.4925 | 0.72049 | 0.00081 | 16.4112 | 87.6176 | 6.8506 | 0.82918 | -0.00062 | 0.72049 | 15.1023
IAR | HA Reference | IAR HA #1 | 49.0045 | 1805.5163 | 91.6026 | 25.9848 | 40.7547 | 193.3161 | 39.9017 | 89.9183 | 95.1036 | 95.6807 | 99.0161 | 109.5126 | 64.5898 | 129.0988 | 572.9073 | 377.0449 | 103.7722 | 5.3464 | 4.3291 | 0.72274 | 88.8555 | 84.1534 | 1.5052 | 0.72203 | 0.00081 | 16.1633 | 87.6386 | 6.7246 | 0.82918 | -0.00062 | 0.72203 | 14.8572
IAR | HA Reference | IAR HA #1 | 49.0129 | 1803.9203 | 91.4252 | 26.177 | 40.7422 | 193.2793 | 39.9307 | 90.1587 | 95.0618 | 95.359 | 99.0119 | 94.5 | 65.01 | 120.2394 | 574.2994 | 376.9855 | 103.4668 | 5.3763 | 4.3312 | 0.72315 | 88.8296 | 84.2028 | 1.501 | 0.72242 | 0.00081 | 16.1002 | 87.8512 | 6.7867 | 0.82918 | -0.00062 | 0.72242 | 14.7948
IAR | HA Reference | IAR HA #1 | 49.0212 | 1805.5211 | 91.5886 | 26.3229 | 40.7561 | 193.2904 | 39.9018 | 89.9835 | 95.0965 | 95.9006 | 98.9993 | 131.4378 | 65.0593 | 123.6989 | 573.1683 | 375.6137 | 103.3692 | 5.4365 | 4.554 | 0.71431 | 88.8334 | 84.4236 | 1.4424 | 0.71359 | 0.00081 | 17.5386 | 87.8651 | 6.7038 | 0.82918 | -0.00062 | 0.71359 | 16.217
IAR | HA Reference | IAR HA #1 | 49.0295 | 1803.9504 | 91.4325 | 26.3151 | 40.7596 | 193.2026 | 39.8643 | 90.5531 | 95.1055 | 95.625 | 99.0078 | 94.8498 | 64.5848 | 123.3933 | 573.9323 | 374.8126 | 103.4961 | 5.4037 | 4.425 | 0.72233 | 88.864 | 84.1026 | 1.5013 | 0.72162 | 0.00081 | 16.2289 | 87.6914 | 6.8544 | 0.82918 | -0.00062 | 0.72162 | 14.9221
IAR | HA Reference | IAR HA #1 | 49.0379 | 1800.7118 | 91.523 | 26.2593 | 40.7465 | 193.215 | 39.9122 | 90.4428 | 95.1 | 95.563 | 99.013 | 140.0202 | 64.5492 | 128.2151 | 574.3143 | 376.1773 | 103.5006 | 5.3822 | 4.1358 | 0.7225 | 88.8541 | 83.7914 | 1.4822 | 0.72179 | 0.00081 | 16.2014 | 87.5737 | 6.7588 | 0.82918 | -0.00062 | 0.72179 | 14.8948
IAR | HA Reference | IAR HA #1 | 49.0462 | 1803.9821 | 91.3992 | 26.3427 | 40.7259 | 193.2759 | 39.8982 | 90.5739 | 95.1666 | 95.8481 | 99.0096 | 113.1018 | 64.0821 | 123.9157 | 573.5162 | 376.0833 | 103.3099 | 5.3892 | 4.2552 | 0.72238 | 88.9145 | 83.9707 | 1.5014 | 0.72171 | 0.00081 | 16.2145 | 87.2264 | 7.1249 | 0.82918 | -0.00062 | 0.72171 | 14.9078
IAR | HA Reference | IAR HA #1 | 49.0545 | 1805.3661 | 91.448 | 26.5098 | 40.7253 | 193.3282 | 39.9035 | 90.5962 | 95.1586 | 95.7334 | 99.0153 | 108.8934 | 63.636 | 121.043 | 577.4268 | 377.5469 | 103.4243 | 5.4159 | 4.2993 | 0.7188 | 88.9477 | 84.0482 | 1.5018 | 0.71815 | 0.00081 | 16.7916 | 87.3704 | 7.1251 | 0.82918 | -0.00062 | 0.71815 | 15.4784
IAR | HA Reference | IAR HA #1 | 49.0629 | 1803.9356 | 91.5723 | 26.6409 | 40.7583 | 193.2602 | 39.9231 | 90.0756 | 95.1344 | 95.609 | 99.0116 | 191.4324 | 64.1219 | 125.0642 | 574.3327 | 375.6526 | 103.4282 | 5.4709 | 4.2405 | 0.72279 | 88.8813 | 83.7405 | 1.502 | 0.72209 | 0.00081 | 16.1526 | 86.971 | 6.6527 | 0.82918 | -0.00062 | 0.72209 | 14.8467
IAR | HA Reference | IAR HA #1 | 49.0712 | 1803.9417 | 91.4804 | 26.6401 | 40.7616 | 193.3246 | 39.9 | 90.1452 | 95.1833 | 95.4379 | 99.0214 | 120.4422 | 64.1038 | 122.724 | 573.9628 | 374.5349 | 103.3879 | 5.4455 | 4.1047 | 0.72221 | 88.8925 | 84.0772 | 1.5032 | 0.72153 | 0.00081 | 16.2442 | 87.2862 | 6.7594 | 0.82918 | -0.00062 | 0.72153 | 14.9372
IAR | HA Reference | IAR HA #1 | 49.0795 | 1803.9258 | 91.6982 | 26.6942 | 40.7421 | 193.3175 | 39.8819 | 89.9225 | 95.2226 | 95.7875 | 99.0113 | 85.5672 | 64.0729 | 123.5613 | 576.8715 | 376.4823 | 103.5841 | 5.4842 | 4.1753 | 0.72193 | 88.8983 | 83.8134 | 1.5 | 0.72124 | 0.00081 | 16.2899 | 87.1325 | 6.9208 | 0.82918 | -0.00062 | 0.72124 | 14.9823
IAR | HA Reference | IAR HA #1 | 49.0879 | 1802.3446 | 91.6637 | 26.6043 | 40.747 | 193.297 | 39.924 | 89.9024 | 95.2256 | 95.533 | 99.0118 | 136.9608 | 64.2404 | 122.9603 | 570.4178 | 376.4534 | 103.7974 | 5.486 | 3.933 | 0.72152 | 88.8782 | 83.9183 | 1.5052 | 0.72082 | 0.00081 | 16.3576 | 87.2461 | 7.112 | 0.82918 | -0.00062 | 0.72082 | 15.0493
IAR | HA Reference | IAR HA #1 | 49.0962 | 1803.7753 | 91.6885 | 26.9151 | 40.7373 | 193.4171 | 39.9196 | 89.9599 | 95.2729 | 95.7982 | 99.0142 | 114.354 | 63.6551 | 124.9329 | 575.1124 | 375.3741 | 103.8006 | 5.4236 | 4.0206 | 0.72196 | 88.93 | 84.056 | 1.5019 | 0.72129 | 0.00081 | 16.2814 | 87.2386 | 6.5359 | 0.82918 | -0.00062 | 0.72129 | 14.974
IAR | HA Reference | IAR HA #1 | 49.1045 | 1803.9348 | 91.4456 | 27.2463 | 40.7752 | 193.4977 | 39.917 | 90.7031 | 95.1992 | 95.4505 | 99.0229 | 111.9708 | 63.5904 | 123.8761 | 577.1227 | 373.4659 | 103.6429 | 5.4396 | 4.2142 | 0.72197 | 88.8984 | 84.1978 | 1.5011 | 0.72129 | 0.00081 | 16.2827 | 87.3578 | 6.9534 | 0.82918 | -0.00062 | 0.72129 | 14.9752
IAR | HA Reference | IAR HA #1 | 49.1129 | 1803.9159 | 91.5904 | 27.3238 | 40.7734 | 193.4602 | 39.9566 | 90.1965 | 95.232 | 95.5697 | 99.0225 | 183.3264 | 63.1619 | 128.5016 | 570.5202 | 375.4092 | 103.8657 | 5.4491 | 4.1619 | 0.72332 | 88.9099 | 84.0822 | 1.503 | 0.72264 | 0.00081 | 16.0646 | 87.5621 | 6.8211 | 0.82918 | -0.00062 | 0.72264 | 14.7596
IAR | HA Reference | IAR HA #1 | 49.1212 | 1803.8953 | 91.45 | 27.5955 | 40.7844 | 193.6416 | 39.901 | 90.7362 | 95.177 | 95.6686 | 99.0144 | 126.9282 | 65.0088 | 122.3029 | 575.3191 | 375.1927 | 103.6226 | 5.4008 | 4.1893 | 0.72306 | 89.1151 | 84.313 | 1.5078 | 0.72251 | 0.00081 | 16.086 | 87.777 | 6.8844 | 0.82918 | -0.00062 | 0.72251 | 14.7807
IAR | HA Reference | IAR HA #1 | 49.1295 | 1805.5416 | 91.6535 | 27.7415 | 40.7921 | 193.7041 | 39.8916 | 90.5418 | 95.1828 | 95.6841 | 99.0206 | 79.5384 | 64.5567 | 118.6857 | 577.3616 | 376.3173 | 103.6642 | 5.4485 | 4.3577 | 0.72441 | 88.9983 | 84.3522 | 1.5024 | 0.72378 | 0.00081 | 15.8811 | 88.0459 | 6.9821 | 0.82918 | -0.00062 | 0.72378 | 14.5782
IAR | HA Reference | IAR HA #1 | 49.1379 | 1803.8988 | 91.5278 | 27.8931 | 40.8105 | 193.758 | 39.9214 | 90.5775 | 95.2039 | 95.5749 | 99.0183 | 124.164 | 65.0127 | 123.1008 | 570.008 | 373.8225 | 103.719 | 5.4324 | 4.2714 | 0.72421 | 89.0066 | 84.5486 | 1.5008 | 0.72359 | 0.00081 | 15.9127 | 87.8381 | 6.9861 | 0.82918 | -0.00062 | 0.72359 | 14.6094
IAR | HA Reference | IAR HA #1 | 49.1462 | 1802.2965 | 91.5332 | 28.1023 | 40.7978 | 193.7969 | 39.9371 | 90.7326 | 95.2193 | 95.6228 | 99.0169 | 110.1816 | 63.1132 | 127.8479 | 575.6992 | 374.3821 | 103.4811 | 5.4277 | 3.9486 | 0.7221 | 89.0054 | 83.6561 | 1.5003 | 0.72148 | 0.0008 | 16.2511 | 87.1393 | 6.8874 | 0.82918 | -0.00062 | 0.72148 | 14.944
IAR | HA Reference | IAR HA #1 | 49.1545 | 1803.5701 | 91.5254 | 28.4141 | 40.8038 | 193.8722 | 39.944 | 90.8148 | 95.2106 | 95.7489 | 99.0162 | 89.9364 | 65.0553 | 123.7112 | 576.8152 | 374.3605 | 103.5113 | 5.4696 | 4.2088 | 0.72291 | 88.9644 | 83.6385 | 1.502 | 0.72226 | 0.0008 | 16.1254 | 87.0959 | 7.0689 | 0.82918 | -0.00062 | 0.72226 | 14.8197
IAR | HA Reference | IAR HA #1 | 49.1629 | 1806.9501 | 91.5526 | 28.4342 | 40.8106 | 193.9895 | 39.975 | 90.6874 | 95.1931 | 95.5577 | 99.0191 | 172.1988 | 65.026 | 122.4448 | 571.6571 | 377.1683 | 103.5574 | 5.4172 | 4.2979 | 0.71268 | 89.0619 | 83.8201 | 1.4781 | 0.7121 | 0.00081 | 17.7846 | 87.0279 | 6.9277 | 0.82918 | -0.00062 | 0.7121 | 16.4603
IAR | HA Reference | IAR HA #1 | 49.1712 | 1800.9189 | 91.7109 | 28.5439 | 40.8575 | 193.8513 | 39.8981 | 90.802 | 95.2082 | 95.6028 | 99.0135 | 120.2106 | 63.1474 | 123.84 | 574.5459 | 374.4771 | 103.4524 | 5.4447 | 4.0724 | 0.72151 | 89.0264 | 83.7126 | 1.5018 | 0.72091 | 0.00081 | 16.344 | 87.08 | 6.6228 | 0.82918 | -0.00062 | 0.72091 | 15.0359
IAR | HA Reference | IAR HA #1 | 49.1795 | 1803.9101 | 91.5862 | 28.6171 | 40.8733 | 193.9302 | 39.9419 | 90.9375 | 95.2148 | 95.5864 | 99.0166 | 153.5904 | 63.1661 | 123.6361 | 574.913 | 372.9238 | 103.3688 | 5.4756 | 4.0156 | 0.72228 | 89.0543 | 84.1508 | 1.506 | 0.72169 | 0.00081 | 16.217 | 87.5993 | 6.9027 | 0.82918 | -0.00062 | 0.72169 | 14.9103
IAR | HA Reference | IAR HA #1 | 49.1879 | 1803.7433 | 91.5916 | 28.7644 | 40.868 | 194.2018 | 39.9469 | 90.9157 | 95.2006 | 95.6565 | 99.0109 | 114.1926 | 62.6732 | 126.7334 | 570.9693 | 376.3517 | 103.4571 | 5.4057 | 4.23 | 0.72422 | 89.0263 | 84.1438 | 1.5032 | 0.72362 | 0.00081 | 15.908 | 87.8372 | 6.9503 | 0.82918 | -0.00062 | 0.72362 | 14.6047
IAR | HA Reference | IAR HA #1 | 49.1962 | 1805.5468 | 91.8797 | 28.7492 | 40.8889 | 194.2038 | 39.9705 | 90.4684 | 95.1828 | 95.7946 | 99.0101 | 106.365 | 62.6598 | 121.9537 | 573.4674 | 374.9842 | 103.301 | 5.4206 | 4.1797 | 0.71547 | 89.1581 | 84.0046 | 1.4986 | 0.71495 | 0.00081 | 17.3143 | 87.3103 | 6.8007 | 0.82918 | -0.00062 | 0.71495 | 15.9953
IAR | HA Reference | IAR HA #1 | 49.2045 | 1802.3409 | 91.7815 | 28.8883 | 40.9013 | 194.2799 | 39.9454 | 90.0787 | 95.2022 | 95.678 | 99.0189 | 69.7866 | 62.663 | 123.3338 | 575.4903 | 374.8056 | 103.6978 | 5.4137 | 3.8993 | 0.72095 | 89.1697 | 84.121 | 1.4859 | 0.72043 | 0.00081 | 16.4212 | 87.6601 | 7.1402 | 0.82918 | -0.00062 | 0.72043 | 15.1122
IAR | HA Reference | IAR HA #1 | 49.2129 | 1803.9593 | 91.7302 | 28.916 | 40.8977 | 194.3436 | 39.9994 | 90.8873 | 95.2578 | 95.4935 | 99.0197 | 151.8774 | 64.1196 | 123.7079 | 572.9996 | 376.8674 | 103.7381 | 5.4001 | 4.1551 | 0.72316 | 89.1235 | 84.2562 | 1.5018 | 0.72262 | 0.00081 | 16.0683 | 87.5174 | 6.6257 | 0.82918 | -0.00062 | 0.72262 | 14.7633
IAR | HA Reference | IAR HA #1 | 49.2212 | 1803.9617 | 91.6313 | 29.0772 | 40.8828 | 194.3535 | 39.9351 | 90.6842 | 95.1928 | 95.4803 | 99.0225 | 115.8222 | 64.1025 | 123.2595 | 573.7842 | 375.4113 | 103.6563 | 5.396 | 4.4037 | 0.72315 | 89.105 | 83.8279 | 1.4996 | 0.72259 | 0.00081 | 16.0726 | 87.369 | 6.6919 | 0.82918 | -0.00062 | 0.72259 | 14.7675
IAR | HA Reference | IAR HA #1 | 49.2295 | 1805.5245 | 91.7201 | 29.0491 | 40.9036 | 194.4226 | 39.9741 | 90.0952 | 95.2655 | 95.7564 | 99.0194 | 139.407 | 65.0473 | 123.3603 | 575.7753 | 376.4572 | 103.4978 | 5.3992 | 4.2737 | 0.71941 | 89.0718 | 84.1018 | 1.4991 | 0.71884 | 0.00081 | 16.6795 | 87.3752 | 6.7775 | 0.82918 | -0.00062 | 0.71884 | 15.3676
IAR | HA Reference | IAR HA #1 | 49.2379 | 1805.5831 | 91.6406 | 28.9672 | 40.9131 | 194.4132 | 39.992 | 90.5269 | 95.247 | 95.4113 | 99.0154 | 122.8836 | 65.0129 | 119.4595 | 573.1097 | 375.4288 | 103.6563 | 5.388 | 4.2738 | 0.72204 | 89.1345 | 83.9689 | 1.5018 | 0.7215 | 0.00081 | 16.2488 | 87.5802 | 6.7005 | 0.82918 | -0.00062 | 0.7215 | 14.9417
IAR | HA Reference | IAR HA #1 | 49.2462 | 1805.5231 | 91.7 | 29.0255 | 40.9312 | 194.4446 | 40.0015 | 90.1286 | 95.1977 | 95.819 | 99.0231 | 109.6362 | 63.1747 | 119.644 | 573.8037 | 374.9344 | 103.4239 | 5.4104 | 4.3261 | 0.72209 | 89.1086 | 83.8479 | 1.4991 | 0.72154 | 0.00081 | 16.2418 | 87.4326 | 6.977 | 0.82918 | -0.00062 | 0.72154 | 14.9348
IAR | HA Reference | IAR HA #1 | 49.2545 | 1803.9211 | 91.8386 | 29.0991 | 40.9311 | 194.4566 | 40.0094 | 90.5494 | 95.2506 | 95.3426 | 99.017 | 72.5574 | 65.0781 | 124.0134 | 575.0673 | 371.7865 | 103.3058 | 5.3885 | 4.1909 | 0.72185 | 89.254 | 83.9483 | 1.493 | 0.72138 | 0.00081 | 16.2672 | 87.2344 | 6.7226 | 0.82918 | -0.00062 | 0.72138 | 14.9599
IAR | HA Reference | IAR HA #1 | 49.2629 | 1803.9176 | 91.6941 | 29.101 | 40.9301 | 194.5188 | 40.0404 | 90.027 | 95.188 | 95.6282 | 99.0163 | 142.3554 | 65.052 | 127.0485 | 573.7984 | 375.8152 | 103.5823 | 5.4149 | 4.2065 | 0.72635 | 89.1351 | 84.0483 | 1.5021 | 0.72581 | 0.00081 | 15.5573 | 87.5997 | 6.8728 | 0.82918 | -0.00062 | 0.72581 | 14.258
IAR | HA Reference | IAR HA #1 | 49.2712 | 1803.9511 | 91.9078 | 29.0925 | 40.9457 | 194.5105 | 39.9808 | 90.7797 | 95.2231 | 95.3595 | 99.0144 | 112.1442 | 64.0764 | 123.6112 | 576.6479 | 372.1345 | 103.3662 | 5.4154 | 4.2482 | 0.72192 | 89.1335 | 84.0366 | 1.4998 | 0.72138 | 0.00081 | 16.2673 | 87.5615 | 6.5379 | 0.82918 | -0.00062 | 0.72138 | 14.96
IAR | HA Reference | IAR HA #1 | 49.2795 | 1803.9423 | 91.8685 | 29.1763 | 40.96 | 194.4538 | 40.031 | 91.0278 | 95.2488 | 95.7894 | 99.0116 | 148.2102 | 62.6833 | 120.8206 | 575.4438 | 374.1191 | 103.4396 | 5.4251 | 4.1796 | 0.72224 | 89.1337 | 83.9478 | 1.5021 | 0.7217 | 0.00081 | 16.2156 | 87.3913 | 7.3313 | 0.82918 | -0.00062 | 0.7217 | 14.9088
IAR | HA Reference | IAR HA #1 | 49.2879 | 1802.3446 | 91.8422 | 29.1527 | 40.9562 | 194.5326 | 39.9855 | 90.4315 | 95.2399 | 95.6506 | 99.0195 | 115.3152 | 62.6665 | 124.1688 | 573.7773 | 374.9447 | 103.1604 | 5.4306 | 4.0316 | 0.72182 | 89.173 | 83.8212 | 1.4977 | 0.72131 | 0.00081 | 16.2789 | 87.412 | 6.8474 | 0.82918 | -0.00062 | 0.72131 | 14.9715
IAR | HA Reference | IAR HA #1 | 49.2962 | 1802.2886 | 91.7721 | 29.1154 | 40.9374 | 194.508 | 40.0134 | 90.1096 | 95.1804 | 95.5563 | 99.0151 | 108.7992 | 62.1861 | 123.5484 | 577.558 | 372.359 | 102.9817 | 5.4041 | 4.0836 | 0.72098 | 89.1433 | 83.9154 | 1.5055 | 0.72045 | 0.00081 | 16.4186 | 87.3033 | 6.7388 | 0.82918 | -0.00062 | 0.72045 | 15.1096
IAR | HA Reference | IAR HA #1 | 49.3045 | 1805.362 | 91.7741 | 29.2026 | 40.9317 | 194.5424 | 40.0347 | 90.4095 | 95.2447 | 95.656 | 99.0157 | 78.5646 | 62.6872 | 125.9905 | 571.8949 | 375.7096 | 103.3641 | 5.3837 | 4.1657 | 0.72218 | 89.1653 | 83.8615 | 1.5017 | 0.72166 | 0.00081 | 16.2229 | 87.3391 | 6.9117 | 0.82918 | -0.00062 | 0.72166 | 14.9161
IAR | HA Reference | IAR HA #1 | 49.3129 | 1803.9258 | 91.7061 | 29.2261 | 40.9351 | 194.5182 | 40.0655 | 90.6308 | 95.2337 | 95.4615 | 99.009 | 130.3242 | 62.2073 | 120.5077 | 573.0792 | 374.0834 | 103.3179 | 5.4044 | 4.0767 | 0.72119 | 89.3609 | 83.7008 | 1.4896 | 0.72079 | 0.0008 | 16.3632 | 87.1147 | 6.7565 | 0.82918 | -0.00062 | 0.72079 | 15.0549
IAR | HA Reference | IAR HA #1 | 49.3212 | 1803.949 | 91.8047 | 29.2349 | 40.9566 | 194.5567 | 39.9966 | 90.6882 | 95.2681 | 95.6792 | 99.0113 | 90.3072 | 63.1166 | 124.1261 | 576.3589 | 374.1339 | 103.4443 | 5.3798 | 3.9966 | 0.72194 | 89.2449 | 83.9024 | 1.5033 | 0.72147 | 0.00081 | 16.2524 | 87.028 | 6.6412 | 0.82918 | -0.00062 | 0.72147 | 14.9453
IAR | HA Reference | IAR HA #1 | 49.3295 | 1800.8042 | 91.8767 | 29.3465 | 40.9672 | 194.5534 | 40.06 | 90.5358 | 95.2177 | 95.5033 | 99.0055 | 130.4592 | 62.1666 | 124.0361 | 570.3339 | 373.3404 | 103.5576 | 5.357 | 4.1478 | 0.72292 | 89.1949 | 84.1777 | 1.5053 | 0.72242 | 0.00081 | 16.0999 | 87.5303 | 6.6624 | 0.82918 | -0.00062 | 0.72242 | 14.7945
IAR | HA Reference | IAR HA #1 | 49.3379 | 1803.9376 | 91.7935 | 29.3059 | 40.9729 | 194.6061 | 40.0339 | 90.4511 | 95.2259 | 95.6604 | 99.0125 | 113.0682 | 62.1886 | 127.0156 | 573.5972 | 373.6755 | 103.5382 | 5.3859 | 4.059 | 0.72261 | 89.1467 | 84.1291 | 1.5019 | 0.72208 | 0.00081 | 16.1552 | 87.3909 | 6.7596 | 0.82918 | -0.00062 | 0.72208 | 14.8491
IAR | HA Reference | IAR HA #1 | 49.3462 | 1803.9276 | 91.8778 | 29.3313 | 40.9715 | 194.582 | 40.0265 | 90.5704 | 95.1044 | 95.5393 | 99.0155 | 106.101 | 62.6194 | 121.2794 | 576.9879 | 374.6624 | 103.4314 | 5.3938 | 3.9651 | 0.72316 | 89.1474 | 84.3254 | 1.503 | 0.72263 | 0.00081 | 16.0671 | 87.9736 | 6.8242 | 0.82918 | -0.00062 | 0.72263 | 14.7621
IAR | HA Reference | IAR HA #1 | 49.3545 | 1803.9212 | 91.7955 | 29.2648 | 40.9998 | 194.4021 | 40.0717 | 90.437 | 95.2073 | 95.8431 | 99.0014 | 189.7062 | 62.1839 | 120.8451 | 570.486 | 374.6383 | 103.4137 | 5.4042 | 4.1938 | 0.72305 | 89.1143 | 84.0481 | 1.5007 | 0.7225 | 0.00081 | 16.0873 | 87.4331 | 6.8088 | 0.82918 | -0.00062 | 0.7225 | 14.782
IAR | HA Reference | IAR HA #1 | 49.3629 | 1803.8683 | 91.7269 | 29.4547 | 41.0149 | 194.4923 | 40.0286 | 90.0022 | 95.1894 | 95.4519 | 99.0135 | 125.8836 | 61.7447 | 122.8546 | 574.9353 | 375.4239 | 103.6241 | 5.3887 | 3.8967 | 0.72577 | 89.1009 | 84.2999 | 1.4992 | 0.72521 | 0.00081 | 15.6537 | 87.5886 | 6.7999 | 0.82918 | -0.00062 | 0.72521 | 14.3533
IAR | HA Reference | IAR HA #1 | 49.3712 | 1803.8627 | 91.6953 | 29.4466 | 40.9989 | 194.5198 | 40.0201 | 90.2202 | 95.2305 | 95.4236 | 99.0088 | 102.7728 | 62.1579 | 126.6203 | 576.2654 | 374.5537 | 103.4081 | 5.3971 | 3.8473 | 0.7236 | 89.1663 | 83.8578 | 1.4978 | 0.72308 | 0.00081 | 15.9943 | 87.4974 | 6.7758 | 0.82918 | -0.00062 | 0.72308 | 14.6901
IAR | HA Reference | IAR HA #1 | 49.3795 | 1803.9417 | 91.904 | 29.5543 | 41.0001 | 194.5844 | 40.0547 | 90.5208 | 95.2424 | 95.3216 | 99.0056 | 137.2356 | 62.6246 | 122.6887 | 569.3721 | 375.2491 | 103.2405 | 5.4087 | 4.118 | 0.72299 | 89.1884 | 84.0336 | 1.5065 | 0.72249 | 0.00081 | 16.0894 | 87.4278 | 6.7616 | 0.82918 | -0.00062 | 0.72249 | 14.7841
IAR | HA Reference | IAR HA #1 | 49.3879 | 1803.8901 | 91.7577 | 29.7518 | 41.0128 | 194.7232 | 40.0461 | 90.2695 | 95.1939 | 95.6348 | 99.0085 | 112.4658 | 61.6879 | 119.978 | 575.2127 | 374.055 | 103.43 | 5.4244 | 4.1388 | 0.72161 | 89.178 | 84.1571 | 1.4983 | 0.7211 | 0.00081 | 16.3131 | 87.4559 | 6.9656 | 0.82918 | -0.00062 | 0.7211 | 15.0053
IAR | HA Reference | IAR HA #1 | 49.3962 | 1803.8816 | 91.9325 | 29.7977 | 41.0149 | 194.8094 | 40.0381 | 90.7833 | 95.2321 | 95.5513 | 99.0023 | 105.93 | 62.1535 | 123.0823 | 575.2382 | 376.993 | 103.259 | 5.4689 | 4.0713 | 0.72245 | 89.1541 | 84.0219 | 1.5003 | 0.72192 | 0.00081 | 16.1805 | 87.3872 | 6.7172 | 0.82918 | -0.00062 | 0.72192 | 14.8742
IAR | HA Reference | IAR HA #1 | 49.4045 | 1802.3002 | 91.7231 | 30.0221 | 41.0226 | 194.9009 | 40.0784 | 90.4172 | 95.2002 | 95.5012 | 99.002 | 94.6686 | 62.1672 | 122.9267 | 569.7051 | 375.261 | 103.0527 | 5.4086 | 4.1302 | 0.72143 | 89.1959 | 84.1784 | 1.5006 | 0.72093 | 0.00081 | 16.3404 | 87.3607 | 6.8052 | 0.82918 | -0.00062 | 0.72093 | 15.0322
IAR | HA Reference | IAR HA #1 | 49.4129 | 1803.9381 | 91.7294 | 30.0964 | 41.0272 | 194.8781 | 40.0816 | 90.3902 | 95.1916 | 95.6789 | 99.005 | 127.1538 | 62.2119 | 124.6401 | 573.9706 | 373.3502 | 103.0907 | 5.4139 | 4.237 | 0.72372 | 89.2058 | 83.8716 | 1.4999 | 0.72322 | 0.00081 | 15.9712 | 87.2848 | 6.904 | 0.82918 | -0.00062 | 0.72322 | 14.6672
IAR | HA Reference | IAR HA #1 | 49.4212 | 1802.3706 | 91.7037 | 30.1962 | 41.053 | 194.8927 | 40.0774 | 90.4224 | 95.1634 | 95.2876 | 98.997 | 78.9174 | 62.2119 | 121.705 | 575.4923 | 375.3545 | 103.264 | 5.4168 | 3.8946 | 0.7221 | 89.1873 | 83.7804 | 1.495 | 0.7216 | 0.00081 | 16.2323 | 87.1801 | 6.6333 | 0.82918 | -0.00062 | 0.7216 | 14.9254
IAR | HA Reference | IAR HA #1 | 49.4295 | 1803.9705 | 91.9689 | 30.3794 | 41.0544 | 194.8918 | 40.1046 | 90.4524 | 95.1943 | 95.6047 | 98.9946 | 127.2234 | 62.2171 | 122.3624 | 570.5854 | 375.7369 | 103.2781 | 5.3943 | 3.8707 | 0.72481 | 89.0709 | 83.9769 | 1.502 | 0.72423 | 0.00081 | 15.8089 | 87.3412 | 7.0273 | 0.82918 | -0.00062 | 0.72423 | 14.5067
IAR | HA Reference | IAR HA #1 | 49.4379 | 1805.5427 | 91.8607 | 30.4926 | 41.0572 | 194.9091 | 40.1071 | 90.3701 | 95.137 | 95.3689 | 99.0017 | 106.326 | 62.681 | 123.8345 | 575.6215 | 375.8075 | 103.4433 | 5.3961 | 4.1175 | 0.72264 | 89.0731 | 84.1588 | 1.4988 | 0.72206 | 0.00081 | 16.1575 | 87.3375 | 6.7417 | 0.82918 | -0.00062 | 0.72206 | 14.8514
IAR | HA Reference | IAR HA #1 | 49.4462 | 1805.4379 | 91.6587 | 30.4483 | 41.0576 | 194.9112 | 40.0903 | 90.1269 | 95.1463 | 95.6914 | 99.008 | 101.157 | 62.6531 | 124.0721 | 574.0613 | 377.0179 | 103.6735 | 5.3912 | 4.0067 | 0.72242 | 89.0851 | 83.8851 | 1.5034 | 0.72185 | 0.00081 | 16.192 | 87.0529 | 6.7331 | 0.82918 | -0.00062 | 0.72185 | 14.8856
IAR | HA Reference | IAR HA #1 | 49.4545 | 1807.0996 | 91.7844 | 30.5472 | 41.0462 | 194.9741 | 40.1475 | 90.7122 | 95.1408 | 95.335 | 98.9933 | 185.6208 | 62.6753 | 119.3569 | 575.4665 | 374.7142 | 103.5647 | 5.382 | 4.0519 | 0.72248 | 89.1403 | 83.8472 | 1.5023 | 0.72194 | 0.00081 | 16.1772 | 87.2705 | 6.8148 | 0.82918 | -0.00062 | 0.72194 | 14.871
IAR | HA Reference | IAR HA #1 | 49.4629 | 1803.8425 | 91.9357 | 30.5211 | 41.0851 | 194.9424 | 40.1232 | 90.6539 | 95.1688 | 95.7969 | 99.0009 | 117.63 | 64.0836 | 121.6216 | 576.1263 | 376.5802 | 103.559 | 5.3518 | 4.4207 | 0.71456 | 89.1486 | 83.7926 | 1.5071 | 0.71403 | 0.00081 | 17.4665 | 87.2087 | 6.9178 | 0.82918 | -0.00062 | 0.71403 | 16.1458
IAR | HA Reference | IAR HA #1 | 49.4712 | 1803.9052 | 91.818 | 30.3003 | 41.0915 | 194.9063 | 40.1061 | 90.7979 | 95.1521 | 95.3136 | 98.9988 | 90.2832 | 65.0418 | 123.0703 | 573.9857 | 374.6895 | 103.341 | 5.3514 | 4.1223 | 0.72245 | 89.096 | 84.2504 | 1.5007 | 0.72189 | 0.00081 | 16.1854 | 87.4265 | 6.9095 | 0.82918 | -0.00062 | 0.72189 | 14.879
IAR | HA Reference | IAR HA #1 | 49.4795 | 1803.9323 | 91.8477 | 30.1174 | 41.0795 | 194.997 | 40.1123 | 90.3537 | 95.1357 | 95.5534 | 98.9957 | 115.5174 | 65.0076 | 127.5185 | 575.5905 | 375.5376 | 103.5133 | 5.3687 | 4.0521 | 0.72313 | 89.0799 | 84.2768 | 1.5048 | 0.72256 | 0.00081 | 16.0777 | 87.6242 | 6.6869 | 0.82918 | -0.00062 | 0.72256 | 14.7725
IAR | HA Reference | IAR HA #1 | 49.4879 | 1803.9109 | 91.9007 | 29.9626 | 41.0795 | 194.8336 | 40.1348 | 90.3965 | 95.1454 | 95.3306 | 98.9898 | 107.6274 | 64.0683 | 123.9115 | 572.8373 | 373.3607 | 103.3967 | 5.3558 | 4.3396 | 0.72196 | 89.0211 | 84.1829 | 1.4999 | 0.72135 | 0.00081 | 16.2727 | 87.5269 | 6.4929 | 0.82918 | -0.00062 | 0.72135 | 14.9653
IAR | HA Reference | IAR HA #1 | 49.4962 | 1802.2886 | 91.7589 | 29.971 | 41.0616 | 194.9057 | 40.1395 | 90.6001 | 95.1259 | 95.7709 | 98.9997 | 74.4768 | 63.6315 | 119.9127 | 574.1686 | 376.4774 | 103.2911 | 5.3528 | 4.2286 | 0.71919 | 89.0498 | 84.1943 | 1.4993 | 0.7186 | 0.00081 | 16.7183 | 87.7168 | 6.8658 | 0.82918 | -0.00062 | 0.7186 | 15.4059
IAR | HA Reference | IAR HA #1 | 49.5045 | 1803.9013 | 91.6906 | 29.9836 | 41.0872 | 194.9343 | 40.1899 | 90.655 | 95.1377 | 95.2647 | 98.989 | 150.8904 | 64.0878 | 119.8474 | 576.3154 | 374.3545 | 103.1888 | 5.335 | 4.1385 | 0.72098 | 89.1235 | 84.1022 | 1.5091 | 0.72044 | 0.00081 | 16.4198 | 87.5092 | 6.9412 | 0.82918 | -0.00062 | 0.72044 | 15.1108
IAR | HA Reference | IAR HA #1 | 49.5129 | 1803.9226 | 91.9422 | 29.9066 | 41.0892 | 194.9084 | 40.1262 | 90.2481 | 95.1982 | 95.5379 | 98.9888 | 112.5174 | 63.6432 | 127.7664 | 573.1584 | 374.6778 | 103.2944 | 5.3184 | 4.2981 | 0.72273 | 89.0807 | 83.9519 | 1.501 | 0.72215 | 0.00081 | 16.143 | 87.7398 | 7.0338 | 0.82918 | -0.00062 | 0.72215 | 14.8371
IAR | HA Reference | IAR HA #1 | 49.5212 | 1803.9809 | 91.6434 | 29.6124 | 41.0971 | 194.7699 | 40.1534 | 90.0721 | 95.0473 | 95.3521 | 98.9848 | 139.5648 | 62.661 | 120.2701 | 574.8625 | 372.1775 | 103.0764 | 5.34 | 3.9552 | 0.72252 | 89.1989 | 83.9447 | 1.5023 | 0.72202 | 0.00081 | 16.1647 | 87.4284 | 6.7945 | 0.82918 | -0.00062 | 0.72202 | 14.8585
IAR | HA Reference | IAR HA #1 | 49.5295 | 1800.6883 | 91.8146 | 29.5635 | 41.0695 | 194.7201 | 40.1525 | 90.5005 | 95.1537 | 95.6404 | 98.9815 | 109.1178 | 62.6917 | 122.91 | 576.1683 | 375.6574 | 103.1881 | 5.3303 | 3.8558 | 0.72351 | 89.0215 | 83.8629 | 1.5005 | 0.7229 | 0.00081 | 16.0225 | 87.5592 | 7.0619 | 0.82918 | -0.00062 | 0.7229 | 14.7179
IAR | HA Reference | IAR HA #1 | 49.5379 | 1803.9919 | 91.636 | 29.5331 | 41.0914 | 194.7874 | 40.1486 | 90.7541 | 95.1549 | 95.371 | 98.9742 | 104.7318 | 62.1587 | 122.9903 | 573.1498 | 373.704 | 103.1354 | 5.3407 | 3.96 | 0.7237 | 89.0271 | 84.0137 | 1.5006 | 0.72309 | 0.00081 | 15.9917 | 87.2927 | 6.6588 | 0.82918 | -0.00062 | 0.72309 | 14.6875
IAR | HA Reference | IAR HA #1 | 49.5462 | 1803.9232 | 91.6714 | 29.4773 | 41.0911 | 194.7639 | 40.1786 | 89.9888 | 95.1468 | 95.3785 | 98.9729 | 190.6812 | 62.2083 | 124.102 | 572.063 | 372.5311 | 103.2084 | 5.3309 | 4.0728 | 0.72321 | 89.0485 | 84.032 | 1.5013 | 0.72262 | 0.00081 | 16.0677 | 87.0984 | 6.9351 | 0.82918 | -0.00062 | 0.72262 | 14.7627
IAR | HA Reference | IAR HA #1 | 49.5545 | 1803.9074 | 91.8392 | 29.5116 | 41.0738 | 194.7742 | 40.1301 | 90.1619 | 95.1353 | 95.6734 | 98.9769 | 130.6488 | 62.1566 | 126.8377 | 575.5808 | 375.6635 | 103.5375 | 5.2878 | 3.9767 | 0.72038 | 89.1759 | 83.8992 | 1.4584 | 0.71987 | 0.00081 | 16.512 | 87.3084 | 6.7806 | 0.82918 | -0.00062 | 0.71987 | 15.202
IAR | HA Reference | IAR HA #1 | 49.5629 | 1805.5458 | 91.8203 | 29.4126 | 41.0804 | 194.6599 | 40.1483 | 89.8963 | 95.1409 | 95.6033 | 98.9839 | 107.8896 | 62.6627 | 120.85 | 573.4446 | 372.8143 | 103.4309 | 5.3062 | 3.9618 | 0.72175 | 89.0537 | 83.7751 | 1.5012 | 0.72116 | 0.00081 | 16.3034 | 87.4191 | 6.8062 | 0.82918 | -0.00062 | 0.72116 | 14.9957
IAR | HA Reference | IAR HA #1 | 49.5712 | 1804.0729 | 91.8469 | 29.2098 | 41.0536 | 194.5441 | 40.1858 | 90.0904 | 95.1526 | 95.7896 | 98.9734 | 146.9232 | 62.679 | 120.1225 | 572.4909 | 375.1058 | 103.5703 | 5.3282 | 4.2159 | 0.72197 | 88.9951 | 83.8977 | 1.4943 | 0.72135 | 0.00081 | 16.273 | 87.312 | 6.9573 | 0.82918 | -0.00062 | 0.72135 | 14.9656
IAR | HA Reference | IAR HA #1 | 49.5795 | 1803.9647 | 91.8338 | 29.0745 | 41.0631 | 194.5628 | 40.1305 | 89.8416 | 95.2279 | 95.4501 | 98.9675 | 118.5426 | 62.6831 | 122.5167 | 576.58 | 373.8484 | 103.611 | 5.2866 | 4.1409 | 0.72228 | 88.9781 | 83.4802 | 1.5023 | 0.72164 | 0.0008 | 16.2254 | 87.1159 | 6.8091 | 0.82918 | -0.00062 | 0.72164 | 14.9186
IAR | HA Reference | IAR HA #1 | 49.5879 | 1803.948 | 91.6762 | 28.9133 | 41.0501 | 194.5946 | 40.1063 | 90.552 | 95.1269 | 95.6454 | 98.9762 | 109.779 | 63.1358 | 126.7411 | 572.5705 | 373.2491 | 103.4723 | 5.3538 | 3.9242 | 0.72326 | 88.9671 | 84.0165 | 1.5022 | 0.72262 | 0.00081 | 16.0676 | 87.3418 | 6.9525 | 0.82918 | -0.00062 | 0.72262 | 14.7625
IAR | HA Reference | IAR HA #1 | 49.5962 | 1803.9621 | 91.8339 | 29.0783 | 41.0232 | 194.5435 | 40.1168 | 89.9714 | 95.1136 | 95.3417 | 98.9688 | 94.8306 | 64.5833 | 123.1553 | 572.4367 | 374.2271 | 103.4271 | 5.306 | 4.2971 | 0.72346 | 88.9637 | 84.0612 | 1.5047 | 0.72281 | 0.00081 | 16.0372 | 87.559 | 6.771 | 0.82918 | -0.00062 | 0.72281 | 14.7324
IAR | HA Reference | IAR HA #1 | 49.6045 | 1803.8787 | 91.8563 | 28.899 | 41.0293 | 194.4214 | 40.112 | 89.9067 | 95.1598 | 95.5891 | 98.9664 | 129.3192 | 65.0664 | 120.7941 | 576.3286 | 371.2491 | 103.3852 | 5.3218 | 4.4365 | 0.72142 | 88.8983 | 84.5661 | 1.5023 | 0.72073 | 0.00081 | 16.3727 | 87.8304 | 6.8926 | 0.82918 | -0.00062 | 0.72073 | 15.0642
IAR | HA Reference | IAR HA #1 | 49.6129 | 1802.3559 | 91.6933 | 28.495 | 41.0256 | 194.3318 | 40.0723 | 90.4968 | 95.1323 | 95.5697 | 98.9683 | 76.1052 | 65.0429 | 123.3238 | 572.6388 | 375.6307 | 103.492 | 5.3618 | 4.272 | 0.7227 | 88.9185 | 84.2932 | 1.5009 | 0.72202 | 0.00081 | 16.1641 | 87.6035 | 6.8409 | 0.82918 | -0.00062 | 0.72202 | 14.858
IAR | HA Reference | IAR HA #1 | 49.6212 | 1803.9473 | 91.7357 | 28.298 | 40.9935 | 194.2484 | 40.0554 | 90.1562 | 95.068 | 95.4442 | 98.9633 | 121.8744 | 65.5349 | 123.458 | 572.3943 | 375.3458 | 103.198 | 5.2919 | 4.3622 | 0.72255 | 88.9077 | 84.5938 | 1.5008 | 0.72187 | 0.00081 | 16.1885 | 87.6915 | 6.6587 | 0.82918 | -0.00062 | 0.72187 | 14.882
IAR | HA Reference | IAR HA #1 | 49.6295 | 1802.3256 | 91.809 | 28.1163 | 40.9742 | 194.1603 | 40.0756 | 90.1221 | 95.0871 | 95.7101 | 98.9566 | 110.7486 | 66.4469 | 128.3377 | 576.622 | 374.725 | 103.3941 | 5.377 | 4.4942 | 0.72327 | 88.8734 | 84.1171 | 1.5011 | 0.72257 | 0.00081 | 16.0754 | 87.6708 | 6.8461 | 0.82918 | -0.00062 | 0.72257 | 14.7702
IAR | HA Reference | IAR HA #1 | 49.6379 | 1803.9394 | 91.6846 | 27.818 | 40.9581 | 194.1469 | 40.0537 | 89.882 | 95.0863 | 95.3501 | 98.9599 | 85.473 | 65.4963 | 120.6279 | 574.3047 | 375.9243 | 103.3377 | 5.308 | 4.2207 | 0.71597 | 88.8403 | 83.8649 | 1.4999 | 0.71525 | 0.00081 | 17.2657 | 87.5131 | 6.7205 | 0.82918 | -0.00062 | 0.71525 | 15.9472
IAR | HA Reference | IAR HA #1 | 49.6462 | 1803.9382 | 91.6268 | 27.8241 | 40.9398 | 194.0515 | 40.0947 | 90.1235 | 95.0795 | 95.6063 | 98.9575 | 166.3218 | 65.9843 | 122.2974 | 570.7468 | 376.373 | 103.1001 | 5.3438 | 4.1414 | 0.72113 | 88.9857 | 83.9447 | 1.5011 | 0.7205 | 0.00081 | 16.4097 | 87.4042 | 6.9339 | 0.82918 | -0.00062 | 0.7205 | 15.1008
IAR | HA Reference | IAR HA #1 | 49.6545 | 1802.4943 | 91.5896 | 27.8861 | 40.9392 | 193.9092 | 40.0232 | 90.2435 | 95.0676 | 95.3767 | 98.9567 | 118.56 | 64.0722 | 123.7327 | 576.1212 | 374.8787 | 103.2446 | 5.3844 | 4.1615 | 0.72283 | 88.9552 | 83.816 | 1.5048 | 0.72218 | 0.00081 | 16.1381 | 87.2593 | 6.897 | 0.82918 | -0.00062 | 0.72218 | 14.8323
IAR | HA Reference | IAR HA #1 | 49.6629 | 1803.9515 | 91.5584 | 27.878 | 40.9006 | 193.9297 | 40.0315 | 90.399 | 94.9997 | 95.6284 | 98.9559 | 85.5126 | 64.0653 | 128.6457 | 575.2927 | 374.7257 | 103.3076 | 5.3366 | 4.1929 | 0.72142 | 88.9074 | 83.75 | 1.5038 | 0.72074 | 0.00081 | 16.3709 | 87.1504 | 6.6815 | 0.82918 | -0.00062 | 0.72074 | 15.0625
IAR | HA Reference | IAR HA #1 | 49.6712 | 1803.9061 | 91.6267 | 27.7861 | 40.9084 | 193.989 | 40.028 | 90.2728 | 94.98 | 95.6281 | 98.9411 | 115.6536 | 63.628 | 121.9584 | 574.207 | 374.4925 | 103.3032 | 5.3392 | 4.0538 | 0.71303 | 88.8428 | 83.6873 | 1.5011 | 0.71231 | 0.00081 | 17.7503 | 87.1306 | 6.8928 | 0.82918 | -0.00062 | 0.71231 | 16.4263
IAR | HA Reference | IAR HA #1 | 49.6795 | 1804.0488 | 91.6309 | 27.7796 | 40.9006 | 193.9381 | 40.0172 | 89.5926 | 94.9876 | 95.3735 | 98.9521 | 104.7684 | 63.1755 | 122.9276 | 577.5405 | 372.8553 | 103.6998 | 5.3711 | 4.1477 | 0.7224 | 88.7822 | 83.7741 | 1.5015 | 0.72164 | 0.00081 | 16.2253 | 87.2807 | 6.9228 | 0.82918 | -0.00062 | 0.72164 | 14.9184
IAR | HA Reference | IAR HA #1 | 49.6879 | 1803.9546 | 91.4831 | 27.7355 | 40.9127 | 193.873 | 40.0373 | 89.7414 | 94.9153 | 95.4255 | 98.9473 | 74.6892 | 62.6487 | 123.0677 | 574.6639 | 373.6015 | 103.6933 | 5.3505 | 4.1311 | 0.72155 | 88.8005 | 83.6778 | 1.5019 | 0.7208 | 0.00081 | 16.3613 | 87.1941 | 7.0142 | 0.82918 | -0.00062 | 0.7208 | 15.053
IAR | HA Reference | IAR HA #1 | 49.6962 | 1803.9202 | 91.5055 | 27.7619 | 40.8872 | 194.064 | 40.06 | 90.386 | 94.9667 | 95.2202 | 98.9425 | 144.6 | 62.6594 | 124.6347 | 573.7284 | 374.2001 | 103.4538 | 5.326 | 3.8747 | 0.72269 | 88.7724 | 84.4099 | 1.5069 | 0.72192 | 0.00081 | 16.18 | 87.9253 | 6.9174 | 0.82918 | -0.00062 | 0.72192 | 14.8737
IAR | HA Reference | IAR HA #1 | 49.7045 | 1803.9344 | 91.4878 | 27.7332 | 40.8645 | 194.0617 | 39.9639 | 89.7975 | 94.9717 | 95.8077 | 98.9397 | 113.4282 | 62.2353 | 122.9012 | 572.8186 | 371.1913 | 103.4673 | 5.3154 | 4.0049 | 0.72154 | 88.779 | 84.2212 | 1.5005 | 0.72078 | 0.00081 | 16.3649 | 87.525 | 6.9703 | 0.82918 | -0.00062 | 0.72078 | 15.0565
IAR | HA Reference | IAR HA #1 | 49.7129 | 1803.9385 | 91.565 | 27.4066 | 40.8856 | 194.0843 | 40.0075 | 89.8683 | 95.0205 | 95.3285 | 98.9452 | 149.4918 | 62.2083 | 123.4476 | 574.9026 | 374.1017 | 103.6548 | 5.3209 | 4.1316 | 0.72284 | 88.7513 | 84.3357 | 1.5035 | 0.72207 | 0.00081 | 16.1569 | 87.582 | 6.8412 | 0.82918 | -0.00062 | 0.72207 | 14.8508
IAR | HA Reference | IAR HA #1 | 49.7212 | 1803.9624 | 91.3837 | 27.0555 | 40.88 | 193.9292 | 39.9719 | 90.457 | 94.9309 | 95.6183 | 98.9446 | 116.2134 | 62.6444 | 125.4278 | 574.0935 | 373.4457 | 103.6386 | 5.2757 | 4.0606 | 0.72266 | 88.7782 | 84.4553 | 1.5012 | 0.7219 | 0.00081 | 16.1833 | 87.7469 | 6.433 | 0.82918 | -0.00062 | 0.7219 | 14.877
IAR | HA Reference | IAR HA #1 | 49.7295 | 1803.9355 | 91.4696 | 26.67 | 40.8534 | 193.9049 | 39.9691 | 89.5768 | 94.9771 | 95.3476 | 98.9338 | 109.6572 | 64.5311 | 119.7014 | 574.025 | 376.8757 | 103.3469 | 5.2855 | 4.2577 | 0.72384 | 88.7734 | 84.7105 | 1.501 | 0.72308 | 0.00082 | 15.9943 | 88.0461 | 6.8238 | 0.82918 | -0.00062 | 0.72308 | 14.69
IAR | HA Reference | IAR HA #1 | 49.7379 | 1802.473 | 91.606 | 26.4666 | 40.8288 | 193.9398 | 39.9761 | 89.8692 | 94.9863 | 95.6301 | 98.9416 | 84.9426 | 64.5494 | 123.1689 | 575.0849 | 374.7995 | 103.5091 | 5.2937 | 4.4505 | 0.71914 | 88.834 | 84.1194 | 1.4925 | 0.71842 | 0.00081 | 16.7478 | 87.2037 | 6.9374 | 0.82918 | -0.00062 | 0.71842 | 15.4352
IAR | HA Reference | IAR HA #1 | 49.7462 | 1805.4918 | 91.3557 | 26.1311 | 40.8128 | 193.8193 | 39.949 | 90.165 | 95.0343 | 95.2904 | 98.9348 | 133.4238 | 64.0961 | 122.4254 | 574.8776 | 375.1382 | 103.409 | 5.3566 | 4.1719 | 0.72175 | 88.8608 | 83.5909 | 1.5039 | 0.72104 | 0.0008 | 16.323 | 86.9971 | 6.7707 | 0.82918 | -0.00062 | 0.72104 | 15.0151
IAR | HA Reference | IAR HA #1 | 49.7545 | 1802.3444 | 91.4193 | 26.2593 | 40.7861 | 193.7327 | 39.9175 | 89.9251 | 95.0328 | 95.4918 | 98.9415 | 109.722 | 63.1262 | 123.0095 | 573.3636 | 372.5889 | 103.2272 | 5.3208 | 3.9563 | 0.72297 | 88.8446 | 83.7161 | 1.5055 | 0.72225 | 0.00081 | 16.1273 | 87.0963 | 7.2416 | 0.82918 | -0.00062 | 0.72225 | 14.8215
IAR | HA Reference | IAR HA #1 | 49.7629 | 1804.0923 | 91.481 | 26.255 | 40.8187 | 193.7042 | 39.9526 | 89.9405 | 95.0667 | 95.5085 | 98.9445 | 143.2092 | 64.7854 | 124.2546 | 572.7671 | 374.7883 | 103.5019 | 5.3814 | 4.2302 | 0.7224 | 88.8458 | 83.7433 | 1.5002 | 0.72168 | 0.00081 | 16.2188 | 87.1523 | 6.9521 | 0.82918 | -0.00062 | 0.72168 | 14.9121
IAR | HA Reference | IAR HA #1 | 49.7712 | 1805.4645 | 91.4567 | 26.2887 | 40.7908 | 193.8258 | 39.9128 | 89.8451 | 95.0071 | 95.5286 | 98.9338 | 121.8654 | 65.0258 | 124.2556 | 574.5154 | 377.5415 | 103.2885 | 5.3689 | 4.3666 | 0.72323 | 88.8311 | 83.8674 | 1.499 | 0.72251 | 0.00081 | 16.0861 | 87.5956 | 7.036 | 0.82918 | -0.00062 | 0.72251 | 14.7809
IAR | HA Reference | IAR HA #1 | 49.7795 | 1803.8981 | 91.4462 | 26.2357 | 40.7578 | 193.7007 | 39.9121 | 90.3988 | 95.022 | 95.8538 | 98.9258 | 106.3374 | 63.1649 | 124.966 | 573.7859 | 376.1044 | 103.4548 | 5.4158 | 4.1279 | 0.72197 | 88.9296 | 83.9693 | 1.4976 | 0.72131 | 0.00081 | 16.2792 | 87.2681 | 6.7738 | 0.82918 | -0.00062 | 0.72131 | 14.9717
IAR | HA Reference | IAR HA #1 | 49.7879 | 1803.934 | 91.5968 | 26.1105 | 40.7407 | 193.6301 | 39.9303 | 90.5341 | 95.0234 | 95.3649 | 98.9441 | 71.7078 | 62.6766 | 122.3136 | 573.335 | 374.6816 | 103.6315 | 5.3642 | 4.112 | 0.72258 | 88.8238 | 83.8311 | 1.5037 | 0.72184 | 0.00081 | 16.1929 | 87.4466 | 7.0666 | 0.82918 | -0.00062 | 0.72184 | 14.8865
IAR | HA Reference | IAR HA #1 | 49.7962 | 1804.1005 | 91.5344 | 26.0373 | 40.7328 | 193.6469 | 39.9524 | 89.7554 | 95.082 | 95.4311 | 98.9355 | 149.739 | 63.2196 | 122.4489 | 575.8839 | 378.672 | 103.6096 | 5.382 | 4.1554 | 0.72262 | 88.8314 | 83.7733 | 1.4938 | 0.72189 | 0.00081 | 16.1849 | 87.4126 | 6.9279 | 0.82918 | -0.00062 | 0.72189 | 14.8785
IAR | HA Reference | IAR HA #1 | 49.8045 | 1802.3449 | 91.5584 | 26.0272 | 40.7215 | 193.5798 | 39.878 | 90.4917 | 95.12 | 95.3112 | 98.9364 | 111.6882 | 62.6461 | 123.3113 | 573.8159 | 376.1865 | 103.5922 | 5.3647 | 3.8894 | 0.72144 | 88.8126 | 83.6768 | 1.5 | 0.7207 | 0.00081 | 16.3773 | 87.0054 | 6.9351 | 0.82918 | -0.00062 | 0.7207 | 15.0688
IAR | HA Reference | IAR HA #1 | 49.8129 | 1802.3144 | 91.4453 | 26.0864 | 40.7371 | 193.4596 | 39.8967 | 89.8943 | 95.0975 | 95.7363 | 98.9358 | 89.7192 | 62.1559 | 123.3551 | 573.3177 | 372.226 | 103.7266 | 5.4314 | 4.0328 | 0.72147 | 88.7878 | 84.2124 | 1.5028 | 0.72072 | 0.00081 | 16.3745 | 87.4692 | 7.089 | 0.82918 | -0.00062 | 0.72072 | 15.066
IAR | HA Reference | IAR HA #1 | 49.8212 | 1803.9452 | 91.5105 | 26.0577 | 40.7127 | 193.5478 | 39.8877 | 89.8509 | 95.0722 | 95.4434 | 98.9319 | 117.6306 | 61.71 | 124.5463 | 577.482 | 373.9694 | 103.8101 | 5.4341 | 4.1711 | 0.72191 | 88.7924 | 84.3853 | 1.4998 | 0.72116 | 0.00081 | 16.3036 | 87.5911 | 6.7885 | 0.82918 | -0.00062 | 0.72116 | 14.9959
IAR | HA Reference | IAR HA #1 | 49.8295 | 1803.988 | 91.4434 | 25.9674 | 40.6973 | 193.4572 | 39.8841 | 90.2275 | 95.1551 | 95.4878 | 98.9355 | 107.7126 | 62.19 | 124.3602 | 574.8955 | 375.6987 | 103.6879 | 5.4024 | 3.9771 | 0.72238 | 88.8527 | 84.3051 | 1.5062 | 0.72167 | 0.00081 | 16.2211 | 87.5958 | 6.8883 | 0.82918 | -0.00062 | 0.72167 | 14.9143
IAR | HA Reference | IAR HA #1 | 49.8379 | 1802.342 | 91.5697 | 25.8924 | 40.7295 | 193.3832 | 39.871 | 90.668 | 95.1515 | 95.3828 | 98.9399 | 74.8116 | 62.6348 | 123.4564 | 574.1077 | 376.9927 | 103.5866 | 5.4233 | 4.128 | 0.72257 | 88.9187 | 83.7478 | 1.5082 | 0.7219 | 0.00081 | 16.1834 | 87.2918 | 6.9656 | 0.82918 | -0.00062 | 0.7219 | 14.8771
IAR | HA Reference | IAR HA #1 | 49.8462 | 1802.3411 | 91.5808 | 25.8667 | 40.7233 | 193.4174 | 39.8777 | 90.2305 | 95.0745 | 95.733 | 98.9362 | 151.3008 | 65.0472 | 120.7833 | 575.9025 | 375.7974 | 103.5253 | 5.407 | 4.2355 | 0.72239 | 88.8752 | 84.3096 | 1.5009 | 0.72169 | 0.00081 | 16.2175 | 87.6107 | 7.023 | 0.82918 | -0.00062 | 0.72169 | 14.9108
IAR | HA Reference | IAR HA #1 | 49.8545 | 1802.3135 | 91.7009 | 25.7414 | 40.6928 | 193.4433 | 39.8328 | 90.5036 | 95.1465 | 95.4054 | 98.9332 | 113.058 | 64.6392 | 123.0743 | 569.3324 | 376.8431 | 103.4473 | 5.4123 | 4.1269 | 0.7221 | 88.9292 | 84.4611 | 1.4929 | 0.72143 | 0.00081 | 16.2594 | 87.9011 | 7.1871 | 0.82918 | -0.00062 | 0.72143 | 14.9522
IAR | HA Reference | IAR HA #1 | 49.8629 | 1803.8757 | 91.5923 | 26.2005 | 40.6944 | 193.5051 | 39.8387 | 90.5381 | 95.1843 | 95.5126 | 98.9454 | 143.6334 | 64.5441 | 123.9172 | 574.3399 | 376.6595 | 103.4778 | 5.4114 | 4.2055 | 0.7216 | 88.9583 | 83.9533 | 1.5034 | 0.72095 | 0.00081 | 16.3372 | 87.3877 | 6.8281 | 0.82918 | -0.00062 | 0.72095 | 15.0291
IAR | HA Reference | IAR HA #1 | 49.8712 | 1803.9417 | 91.6412 | 26.4813 | 40.6865 | 193.4668 | 39.8546 | 90.6456 | 95.2618 | 95.4071 | 98.9436 | 116.1426 | 64.5538 | 125.1787 | 576.6577 | 374.548 | 103.4193 | 5.4221 | 4.3427 | 0.72259 | 88.9187 | 83.8937 | 1.5052 | 0.72191 | 0.00081 | 16.1814 | 87.2979 | 6.7405 | 0.82918 | -0.00062 | 0.72191 | 14.875
IAR | HA Reference | IAR HA #1 | 49.8795 | 1802.3223 | 91.5354 | 26.5341 | 40.7032 | 193.452 | 39.8754 | 90.5346 | 95.2093 | 95.7321 | 98.9424 | 108.7674 | 65.0532 | 127.3921 | 570.0197 | 374.619 | 103.6745 | 5.4687 | 4.2783 | 0.72357 | 88.8818 | 83.876 | 1.5 | 0.72287 | 0.00081 | 16.0274 | 87.1577 | 6.727 | 0.82918 | -0.00062 | 0.72287 | 14.7228
IAR | HA Reference | IAR HA #1 | 49.8879 | 1803.9504 | 91.5312 | 26.6358 | 40.7187 | 193.3927 | 39.9237 | 90.3568 | 95.2096 | 95.3182 | 98.9427 | 94.578 | 65.0005 | 122.6269 | 574.9427 | 374.638 | 103.3598 | 5.4331 | 4.1158 | 0.72265 | 88.8791 | 83.9977 | 1.4998 | 0.72195 | 0.00081 | 16.1759 | 87.296 | 6.8679 | 0.82918 | -0.00062 | 0.72195 | 14.8696
IAR | HA Reference | IAR HA #1 | 49.8962 | 1802.3258 | 91.3823 | 26.6418 | 40.7158 | 193.3863 | 39.9042 | 90.2259 | 95.1811 | 95.8774 | 98.9313 | 128.5092 | 64.0419 | 122.7195 | 577.0051 | 377.7661 | 103.459 | 5.4814 | 4.2066 | 0.72145 | 88.8699 | 83.9638 | 1.503 | 0.72074 | 0.00081 | 16.3707 | 87.2559 | 6.8267 | 0.82918 | -0.00062 | 0.72074 | 15.0623
IAR | HA Reference | IAR HA #1 | 49.9045 | 1803.9621 | 91.6637 | 26.7282 | 40.7581 | 193.43 | 39.8969 | 90.7008 | 95.3243 | 95.5109 | 98.937 | 109.2438 | 63.1677 | 122.5592 | 571.6115 | 376.641 | 103.7108 | 5.4464 | 4.0476 | 0.72164 | 88.9538 | 83.7599 | 1.5011 | 0.72099 | 0.00081 | 16.3302 | 87.3283 | 6.8852 | 0.82918 | -0.00062 | 0.72099 | 15.0223
IAR | HA Reference | IAR HA #1 | 49.9129 | 1801.9256 | 91.5978 | 26.9152 | 40.7804 | 193.3791 | 39.9352 | 90.5963 | 95.2529 | 95.1098 | 98.9407 | 138.9054 | 63.1168 | 123.4761 | 574.5216 | 374.7441 | 103.6145 | 5.4563 | 3.8174 | 0.7233 | 88.9357 | 83.4661 | 1.5098 | 0.72264 | 0.0008 | 16.0643 | 86.9017 | 6.9496 | 0.82918 | -0.00062 | 0.72264 | 14.7592
IAR | HA Reference | IAR HA #1 | 49.9212 | 1803.755 | 91.5581 | 26.8614 | 40.7798 | 193.5066 | 39.9234 | 90.0308 | 95.268 | 95.3794 | 98.9435 | 117.4518 | 62.6405 | 123.8551 | 576.6522 | 372.9555 | 103.7428 | 5.4787 | 4.0606 | 0.72105 | 88.9105 | 83.7588 | 1.4992 | 0.72037 | 0.00081 | 16.4307 | 87.1543 | 6.8437 | 0.82918 | -0.00062 | 0.72037 | 15.1216
IAR | HA Reference | IAR HA #1 | 49.9295 | 1804.0202 | 91.5479 | 26.9711 | 40.7908 | 193.574 | 39.9629 | 90.4001 | 95.2667 | 95.4618 | 98.9464 | 108.1824 | 62.6531 | 120.5595 | 571.4925 | 375.2638 | 103.7571 | 5.4343 | 4.1359 | 0.72315 | 88.9356 | 84.1271 | 1.5035 | 0.72249 | 0.00081 | 16.0887 | 87.4625 | 6.9794 | 0.82918 | -0.00062 | 0.72249 | 14.7834
IAR | HA Reference | IAR HA #1 | 49.9379 | 1804.102 | 91.6775 | 27.3209 | 40.8166 | 193.6175 | 39.9764 | 90.682 | 95.2039 | 95.4897 | 98.948 | 75.7266 | 63.165 | 124.9527 | 574.1428 | 375.1576 | 103.7658 | 5.4887 | 4.0686 | 0.72188 | 88.963 | 84.1055 | 1.5016 | 0.72123 | 0.00081 | 16.2915 | 87.3655 | 6.4675 | 0.82918 | -0.00062 | 0.72123 | 14.984
IAR | HA Reference | IAR HA #1 | 49.9462 | 1803.9715 | 91.5108 | 27.5883 | 40.8419 | 193.7801 | 40.0415 | 90.2769 | 95.2883 | 95.3168 | 98.9434 | 148.0752 | 63.5419 | 120.2593 | 574.983 | 373.9129 | 103.618 | 5.4797 | 4.1352 | 0.71632 | 88.9891 | 84.7255 | 1.5028 | 0.71569 | 0.00082 | 17.1924 | 87.7961 | 6.8299 | 0.82918 | -0.00062 | 0.71569 | 15.8747
IAR | HA Reference | IAR HA #1 | 49.9545 | 1804.0728 | 91.522 | 27.9757 | 40.8783 | 193.7817 | 39.953 | 90.064 | 95.1925 | 95.7106 | 98.9482 | 112.9452 | 63.146 | 122.0971 | 570.6144 | 375.3629 | 103.6687 | 5.4287 | 4.2336 | 0.72247 | 89.1385 | 84.3504 | 1.4917 | 0.72193 | 0.00081 | 16.1788 | 87.3614 | 6.935 | 0.82918 | -0.00062 | 0.72193 | 14.8725
IAR | HA Reference | IAR HA #1 | 49.9629 | 1803.9109 | 91.5595 | 28.232 | 40.8842 | 193.9547 | 40.022 | 90.0686 | 95.2337 | 95.2508 | 98.9559 | 90.9786 | 63.1256 | 121.7062 | 575.6063 | 372.4177 | 103.6058 | 5.4315 | 3.9657 | 0.72321 | 89.0424 | 84.2136 | 1.5041 | 0.72261 | 0.00081 | 16.0696 | 87.4685 | 6.7099 | 0.82918 | -0.00062 | 0.72261 | 14.7645
IAR | HA Reference | IAR HA #1 | 49.9712 | 1802.2915 | 91.6962 | 28.3116 | 40.889 | 194.0414 | 40.0168 | 90.7822 | 95.1813 | 95.7218 | 98.9498 | 116.3508 | 63.604 | 123.3819 | 574.5701 | 374.2622 | 103.3926 | 5.4123 | 3.9845 | 0.72249 | 89.048 | 84.529 | 1.4978 | 0.7219 | 0.00081 | 16.1847 | 87.7092 | 6.7794 | 0.82918 | -0.00062 | 0.7219 | 14.8783
IAR | HA Reference | IAR HA #1 | 49.9795 | 1802.2972 | 91.74 | 28.449 | 40.9103 | 193.9572 | 40.0324 | 90.7675 | 95.2555 | 95.6419 | 98.9548 | 108.4086 | 63.6404 | 124.4761 | 574.9697 | 373.8224 | 103.639 | 5.4391 | 4.2357 | 0.72487 | 89.036 | 84.2719 | 1.4974 | 0.72427 | 0.00081 | 15.8029 | 87.6919 | 6.8316 | 0.82918 | -0.00062 | 0.72427 | 14.5008
IAR | HA Reference | IAR HA #1 | 49.9879 | 1803.9438 | 91.6762 | 28.3826 | 40.9326 | 193.9223 | 40.0363 | 90.7876 | 95.2973 | 95.5122 | 98.9457 | 76.5804 | 62.1724 | 125.235 | 575.5957 | 376.3812 | 103.3839 | 5.4164 | 4.132 | 0.72323 | 89.0497 | 84.019 | 1.5016 | 0.72264 | 0.00081 | 16.0655 | 87.5835 | 6.8051 | 0.82918 | -0.00062 | 0.72264 | 14.7605
IAR | HA Reference | IAR HA #1 | 49.9962 | 1802.3387 | 91.54 | 28.3846 | 40.9385 | 193.8908 | 40.067 | 90.5457 | 95.2662 | 95.3517 | 98.9526 | 148.9386 | 62.1903 | 120.8643 | 574.059 | 374.0394 | 103.3516 | 5.4192 | 3.9161 | 0.7222 | 89.2242 | 83.9477 | 1.5043 | 0.72172 | 0.00081 | 16.2125 | 87.262 | 6.8413 | 0.82918 | -0.00062 | 0.72172 | 14.9058
LZ | 1005-4 | LZ 1005 #2 | 0.0083333 | 1800.096 | 90.0775 | 25.062 | 40.0611 | 180.0392 | 40.0361 | 89.9864 | 95.1643 | 95.6713 | 99.38 | 109.3748 | 60.3946 | 18.347 | 579.3586 | 408.5151 | 102.2144 | 103.9776 | 103.8279 | 0.85217 | 0.83594 | 0.8535 | -0.00062896 | 90.7178 | 120.9434 | 1.5409 | 0.85262 | 0.0011581 | 0.10368 | -1.9592
LZ | 1005-4 | LZ 1005 #2 | 0.016667 | 1800.582 | 90.0648 | 25.1259 | 40.0791 | 180.0869 | 40.0157 | 89.9541 | 95.1519 | 95.6702 | 99.38 | 117.9215 | 60.2389 | 18.347 | 592.5522 | 408.5151 | 102.1158 | 103.9913 | 103.8071 | 0.85251 | 0.83594 | 0.8535 | -0.00062896 | 90.7145 | 121.7747 | 1.5453 | 0.85296 | 0.0011661 | 0.063503 | -1.9986
LZ | 1005-4 | LZ 1005 #2 | 0.025 | 1800.267 | 90.0576 | 25.1118 | 40.0629 | 180.1469 | 40.0391 | 89.9978 | 95.1628 | 95.6629 | 99.38 | 108.03 | 60.3224 | 18.347 | 594.5043 | 408.5151 | 102.2083 | 103.965 | 103.8501 | 0.85084 | 0.83594 | 0.8535 | -0.00062896 | 90.7262 | 114.0915 | 1.3047 | 0.85129 | 0.0010925 | 0.26024 | -1.8057
LZ | 1005-4 | LZ 1005 #2 | 0.033333 | 1799.546 | 90.053 | 25.1196 | 40.0746 | 180.1437 | 40.0381 | 90.0037 | 95.2073 | 95.6653 | 99.38 | 121.3504 | 60.6325 | 18.3206 | 595.1792 | 408.5151 | 102.0305 | 103.9528 | 103.4455 | 0.83748 | 0.83594 | 0.8535 | -0.00062896 | 90.7225 | 96.142 | 1.3692 | 0.83794 | 0.00092061 | 1.8598 | -0.23874
LZ | 1005-4 | LZ 1005 #2 | 0.041667 | 1801.098 | 90.0063 | 25.1743 | 40.0899 | 180.2596 | 40.0314 | 90.004 | 95.1911 | 95.6629 | 99.38 | 108.81 | 59.7934 | 18.347 | 589.538 | 408.5151 | 101.9943 | 103.9691 | 103.8003 | 0.82578 | 0.83594 | 0.8535 | -0.00062896 | 90.7436 | 88.6443 | 1.1846 | 0.82624 | 0.00084877 | 3.3028 | 1.1747
LZ | 1005-4 | LZ 1005 #2 | 0.05 | 1799.871 | 90.0131 | 25.2176 | 40.0726 | 180.1068 | 40.0373 | 89.9866 | 95.2121 | 95.6655 | 99.38 | 116.8006 | 60.5794 | 18.347 | 580.8259 | 408.1714 | 101.9616 | 103.9754 | 103.8545 | 0.81855 | 0.83594 | 0.8535 | -0.00062896 | 90.7796 | 85.8735 | 1.3368 | 0.81904 | 0.00082216 | 4.2122 | 2.0655
LZ | 1005-4 | LZ 1005 #2 | 0.058333 | 1800.773 | 90.0121 | 25.2084 | 40.0775 | 180.1307 | 40.0022 | 89.9821 | 95.197 | 95.6619 | 99.38 | 106.3295 | 60.239 | 18.347 | 581.5176 | 408.1714 | 101.786 | 103.9695 | 103.8003 | 0.81416 | 0.83594 | 0.8535 | -0.00062896 | 90.7856 | 84.1252 | 1.3158 | 0.81465 | 0.00080541 | 4.7738 | 2.6156
LZ | 1005-4 | LZ 1005 #2 | 0.066667 | 1799.503 | 89.9982 | 25.1761 | 40.0674 | 180.1543 | 40.0199 | 90.0133 | 95.2049 | 95.6591 | 99.38 | 110.4643 | 60.4907 | 18.347 | 580.5939 | 407.8278 | 101.7318 | 103.9647 | 103.8342 | 0.81066 | 0.83594 | 0.8535 | -0.00062896 | 90.7622 | 83.8497 | 1.3354 | 0.81114 | 0.00080282 | 5.2287 | 3.0611
LZ | 1005-4 | LZ 1005 #2 | 0.075 | 1800.211 | 90.0235 | 25.1564 | 40.1181 | 180.1612 | 40.0326 | 89.9711 | 95.233 | 95.6628 | 99.38 | 117.6626 | 60.7664 | 18.347 | 590.2728 | 407.8278 | 101.8162 | 103.9548 | 103.8749 | 0.81008 | 0.83594 | 0.8535 | -0.00062896 | 90.7663 | 83.9224 | 1.3264 | 0.81056 | 0.00080351 | 5.3029 | 3.1338
LZ | 1005-4 | LZ 1005 #2 | 0.083333 | 1800.187 | 90.0269 | 25.1339 | 40.1029 | 180.2 | 40.0153 | 90.0068 | 95.1685 | 95.6579 | 99.38 | 117.7602 | 60.3016 | 18.347 | 597.757 | 407.4841 | 101.7639 | 103.963 | 103.8003 | 0.81012 | 0.83594 | 0.8535 | -0.00062896 | 90.7398 | 83.4912 | 1.3069 | 0.81058 | 0.00079944 | 5.3004 | 3.1313
LZ | 1005-4 | LZ 1005 #2 | 0.091667 | 1800.568 | 90.0093 | 25.1356 | 40.0885 | 180.1898 | 40.0102 | 89.9943 | 95.2231 | 95.6563 | 99.38 | 106.8731 | 59.9006 | 18.347 | 595.2855 | 407.4841 | 101.697 | 103.9733 | 103.7935 | 0.80874 | 0.83594 | 0.8535 | -0.00062896 | 90.7365 | 83.565 | 1.2763 | 0.8092 | 0.00080015 | 5.4805 | 3.3077
LZ | 1005-4 | LZ 1005 #2 | 0.1 | 1799.982 | 90.0506 | 25.1685 | 40.1019 | 180.222 | 40.0011 | 90.0047 | 95.228 | 95.6602 | 99.38 | 128.0305 | 60.343 | 18.347 | 588.4648 | 407.1404 | 101.8979 | 103.9676 | 103.8478 | 0.8083 | 0.83594 | 0.8535 | -0.00062896 | 90.7236 | 83.5363 | 1.3072 | 0.80875 | 0.0007999 | 5.539 | 3.365
LZ | 1005-4 | LZ 1005 #2 | 0.10833 | 1799.404 | 90.0408 | 25.2032 | 40.0721 | 180.1408 | 40.0391 | 90.042 | 95.2371 | 95.6573 | 99.38 | 105.0297 | 60.0316 | 18.347 | 579.7032 | 407.1404 | 101.7768 | 103.9835 | 103.7935 | 0.80714 | 0.83594 | 0.8535 | -0.00062896 | 90.6941 | 83.8664 | 1.3321 | 0.80757 | 0.00080313 | 5.6932 | 3.5161
LZ | 1005-4 | LZ 1005 #2 | 0.11667 | 1800.436 | 90.0212 | 25.1831 | 40.0885 | 180.1421 | 40.0339 | 89.976 | 95.2177 | 95.6601 | 99.38 | 121.9846 | 60.1859 | 18.347 | 576.3644 | 407.1404 | 101.7993 | 103.9627 | 103.7529 | 0.80732 | 0.83594 | 0.8535 | -0.00062896 | 90.65 | 83.6085 | 1.3262 | 0.80773 | 0.00080076 | 5.673 | 3.4962
LZ | 1005-4 | LZ 1005 #2 | 0.125 | 1800.511 | 90.0135 | 25.2133 | 40.0845 | 180.0616 | 40.0224 | 89.9876 | 95.1997 | 95.6544 | 99.38 | 118.2204 | 61.9859 | 18.347 | 582.5113 | 406.7968 | 101.8868 | 103.9849 | 103.6255 | 0.807 | 0.83594 | 0.8535 | -0.00062896 | 90.6438 | 83.7851 | 1.3063 | 0.8074 | 0.00080246 | 5.7155 | 3.5379
LZ | 1005-4 | LZ 1005 #2 | 0.13333 | 1800.522 | 90.05 | 25.2196 | 40.0585 | 180.1284 | 40.0277 | 90.0101 | 95.2496 | 95.6529 | 99.38 | 119.4447 | 61.8131 | 18.347 | 592.8324 | 406.4531 | 101.6448 | 103.964 | 103.4413 | 0.80787 | 0.83594 | 0.8535 | -0.00062896 | 90.6203 | 84.1995 | 1.3216 | 0.80826 | 0.00080648 | 5.6034 | 3.4281
LZ | 1005-4 | LZ 1005 #2 | 0.14167 | 1799.999 | 90.0252 | 25.2204 | 40.0408 | 180.12 | 39.9989 | 90.0263 | 95.2323 | 95.6531 | 99.38 | 100.9102 | 61.4082 | 18.347 | 596.032 | 406.4531 | 101.8502 | 103.9814 | 103.3327 | 0.80834 | 0.83594 | 0.8535 | -0.00062896 | 90.6186 | 84.1214 | 1.3246 | 0.80873 | 0.00080574 | 5.5415 | 3.3674
LZ | 1005-4 | LZ 1005 #2 | 0.15 | 1800.98 | 90.0075 | 25.269 | 40.0523 | 180.0838 | 40.0108 | 89.9977 | 95.22 | 95.6517 | 99.38 | 119.8985 | 60.9254 | 18.347 | 593.0811 | 406.1094 | 101.5388 | 103.9787 | 103.1853 | 0.80622 | 0.83594 | 0.8535 | -0.00062896 | 90.598 | 84.0522 | 1.2058 | 0.8066 | 0.00080512 | 5.8215 | 3.6417
LZ | 1005-4 | LZ 1005 #2 | 0.15833 | 1800.37 | 90.022 | 25.2886 | 40.0591 | 180.0956 | 39.9768 | 89.9999 | 95.2664 | 95.6493 | 99.38 | 110.6217 | 60.6571 | 18.347 | 588.2632 | 405.7658 | 101.6406 | 103.9733 | 103.1351 | 0.80654 | 0.83594 | 0.8535 | -0.00062896 | 90.5772 | 84.2009 | 1.327 | 0.8069 | 0.00080659 | 5.7813 | 3.6023
LZ | 1005-4 | LZ 1005 #2 | 0.16667 | 1799.815 | 90.005 | 25.2516 | 40.0026 | 180.0772 | 39.9599 | 89.9724 | 95.2344 | 95.6481 | 99.38 | 110.587 | 61.6368 | 18.347 | 580.1616 | 405.7658 | 101.7852 | 103.9873 | 103.1564 | 0.80502 | 0.83594 | 0.8535 | -0.00062896 | 90.5143 | 83.6306 | 1.2779 | 0.80534 | 0.00080127 | 5.9868 | 3.8036
LZ | 1005-4 | LZ 1005 #2 | 0.175 | 1800.221 | 90.0198 | 25.2731 | 40.0284 | 180.0884 | 39.9951 | 89.9697 | 95.2458 | 95.6498 | 99.38 | 113.5494 | 62.0694 | 18.347 | 577.7532 | 405.7658 | 101.7317 | 103.9772 | 103.143 | 0.8051 | 0.83594 | 0.8535 | -0.00062896 | 90.4921 | 83.6882 | 1.2991 | 0.80541 | 0.00080187 | 5.9773 | 3.7943
LZ | 1005-4 | LZ 1005 #2 | 0.18333 | 1799.876 | 90.0219 | 25.3177 | 40.0328 | 179.9619 | 39.9717 | 90.0097 | 95.2545 | 95.6442 | 99.38 | 123.5666 | 61.6155 | 18.3478 | 582.3373 | 405.4221 | 101.6567 | 103.9966 | 103.0682 | 0.8051 | 0.83594 | 0.8535 | -0.00062896 | 90.4707 | 83.7308 | 1.3173 | 0.8054 | 0.00080233 | 5.9788 | 3.7957
LZ | 1005-4 | LZ 1005 #2 | 0.19167 | 1800.267 | 90.0129 | 25.3068 | 40.0354 | 179.9532 | 40.0084 | 90.0171 | 95.2588 | 95.6539 | 99.3801 | 109.986 | 61.8357 | 18.347 | 588.4766 | 405.0784 | 101.7219 | 103.9821 | 103.0954 | 0.80442 | 0.83594 | 0.8535 | -0.00062896 | 90.4721 | 83.3272 | 1.3366 | 0.80472 | 0.00079845 | 6.0683 | 3.8834
LZ | 1005-4 | LZ 1005 #2 | 0.2 | 1800.528 | 90.028 | 25.2604 | 40.0592 | 179.9957 | 40.0375 | 90.0179 | 95.2756 | 95.6504 | 99.38 | 107.9237 | 62.4014 | 18.3625 | 595.904 | 404.7347 | 101.7859 | 103.981 | 103.0479 | 0.80379 | 0.83594 | 0.8535 | -0.00062896 | 90.4531 | 83.8452 | 1.3234 | 0.80407 | 0.00080346 | 6.1542 | 3.9675
LZ | 1005-4 | LZ 1005 #2 | 0.20833 | 1800.006 | 89.9842 | 25.2719 | 39.9817 | 180.0081 | 39.9928 | 89.992 | 95.2574 | 95.6481 | 99.38 | 123.2481 | 62.3481 | 18.347 | 595.6941 | 404.7347 | 101.5068 | 103.978 | 103.0072 | 0.80198 | 0.83594 | 0.8535 | -0.00062896 | 90.4239 | 83.696 | 1.3129 | 0.80224 | 0.00080209 | 6.3963 | 4.2047
LZ | 1005-4 | LZ 1005 #2 | 0.21667 | 1799.687 | 90.0011 | 25.2566 | 40.0301 | 179.9874 | 40.0027 | 90.0051 | 95.2664 | 95.6541 | 99.3819 | 100.3347 | 62.7648 | 18.347 | 586.8135 | 404.3911 | 101.5847 | 103.9891 | 103.0411 | 0.80229 | 0.83594 | 0.8535 | -0.00062896 | 90.4224 | 83.9953 | 1.3207 | 0.80256 | 0.00080497 | 6.3546 | 4.1638
LZ | 1005-4 | LZ 1005 #2 | 0.225 | 1799.981 | 89.9957 | 25.2772 | 40.0361 | 180.0999 | 40.0601 | 90.0168 | 95.287 | 95.647 | 99.38 | 117.9719 | 62.3262 | 18.347 | 580.58 | 404.3911 | 101.4839 | 103.9804 | 103.0547 | 0.80215 | 0.83594 | 0.8535 | -0.00062896 | 90.3845 | 84.2339 | 1.2644 | 0.80239 | 0.00080734 | 6.3766 | 4.1853
LZ | 1005-4 | LZ 1005 #2 | 0.23333 | 1800.489 | 90.0144 | 25.2744 | 40.0317 | 179.9463 | 40.0133 | 89.9876 | 95.2135 | 95.6433 | 99.38 | 105.6592 | 61.5243 | 18.347 | 576.6851 | 404.0474 | 101.7205 | 103.9977 | 102.9734 | 0.79897 | 0.83594 | 0.8535 | -0.00062896 | 90.3845 | 83.0788 | 1.342 | 0.79922 | 0.00079627 | 6.7996 | 4.5996
LZ | 1005-4 | LZ 1005 #2 | 0.24167 | 1800.403 | 90.0018 | 25.2962 | 40.0624 | 180.0807 | 40.0044 | 90.005 | 95.3006 | 95.633 | 99.38 | 120.7499 | 62.1229 | 18.3656 | 580.8857 | 403.7037 | 101.7875 | 103.9984 | 103.0068 | 0.79675 | 0.83594 | 0.8535 | -0.00062896 | 90.3567 | 82.5725 | 1.3387 | 0.79697 | 0.00079147 | 7.1008 | 4.8947
LZ | 1005-4 | LZ 1005 #2 | 0.25 | 1800.45 | 90.0186 | 25.351 | 40.0181 | 180.1344 | 39.9746 | 90.0228 | 95.2968 | 95.6419 | 99.38 | 105.0273 | 62.3437 | 18.3599 | 591.5034 | 403.7037 | 101.5507 | 104.004 | 103.0276 | 0.79558 | 0.83594 | 0.8535 | -0.00062896 | 90.3525 | 82.6845 | 1.3378 | 0.7958 | 0.00079256 | 7.2579 | 5.0485
LZ | 1005-4 | LZ 1005 #2 | 0.25833 | 1799.876 | 90.0174 | 25.408 | 40.045 | 180.1543 | 39.993 | 89.9994 | 95.2559 | 95.643 | 99.38 | 104.879 | 62.3269 | 18.3472 | 595.7521 | 403.36 | 101.529 | 103.9954 | 102.9946 | 0.79443 | 0.83594 | 0.8535 | -0.00062896 | 90.3437 | 82.5881 | 1.3057 | 0.79465 | 0.00079165 | 7.4141 | 5.2015
LZ | 1005-4 | LZ 1005 #2 | 0.26667 | 1799.795 | 90.0197 | 25.4025 | 40.0549 | 180.1596 | 39.977 | 89.9976 | 95.3031 | 95.6458 | 99.3801 | 122.2805 | 62.1238 | 18.347 | 592.5323 | 403.0164 | 101.5318 | 103.9838 | 102.9868 | 0.79392 | 0.83594 | 0.8535 | -0.00062896 | 90.3208 | 82.0514 | 1.3306 | 0.79412 | 0.00078656 | 7.4857 | 5.2716
LZ | 1005-4 | LZ 1005 #2 | 0.275 | 1799.83 | 89.9818 | 25.3624 | 40.0352 | 180.0983 | 39.9823 | 90.016 | 95.2602 | 95.6468 | 99.3806 | 113.204 | 62.8304 | 18.347 | 587.8336 | 402.6727 | 101.4655 | 103.9823 | 103.0349 | 0.79382 | 0.83594 | 0.8535 | -0.00062896 | 90.318 | 82.3597 | 1.3562 | 0.79402 | 0.00078952 | 7.4997 | 5.2854
LZ | 1005-4 | LZ 1005 #2 | 0.28333 | 1800.652 | 89.9907 | 25.2723 | 40.035 | 180.1672 | 40.0099 | 90.007 | 95.2305 | 95.649 | 99.3819 | 101.2343 | 62.2548 | 18.347 | 583.3472 | 402.3291 | 101.3536 | 103.9969 | 102.9888 | 0.79255 | 0.83594 | 0.8535 | -0.00062896 | 90.2762 | 82.0647 | 1.3695 | 0.79273 | 0.00078678 | 7.6746 | 5.4567
LZ | 1005-4 | LZ 1005 #2 | 0.29167 | 1799.699 | 90.0178 | 25.1966 | 40.0214 | 180.1452 | 40.0392 | 90.0059 | 95.2579 | 95.6488 | 99.38 | 115.6123 | 62.0607 | 18.422 | 577.0708 | 402.3291 | 101.6451 | 103.9791 | 102.9936 | 0.7917 | 0.83594 | 0.8535 | -0.00062896 | 90.2781 | 82.3424 | 1.3364 | 0.79187 | 0.00078944 | 7.7908 | 5.5705
LZ | 1005-4 | LZ 1005 #2 | 0.3 | 1799.674 | 90.0086 | 25.232 | 40.0282 | 179.9333 | 39.9924 | 90.0175 | 95.3154 | 95.6436 | 99.3809 | 116.2161 | 62.8218 | 18.3892 | 580.6208 | 402.3291 | 101.4387 | 104.0019 | 103.0082 | 0.79236 | 0.83594 | 0.8535 | -0.00062896 | 90.2612 | 82.5251 | 1.3461 | 0.79253 | 0.00079123 | 7.7019 | 5.4833
LZ | 1005-4 | LZ 1005 #2 | 0.30833 | 1799.81 | 90.0168 | 25.2575 | 40.0162 | 180.0274 | 40.0293 | 89.9932 | 95.2799 | 95.6422 | 99.3809 | 119.2741 | 62.3994 | 18.459 | 588.8463 | 401.9854 | 101.3663 | 103.9944 | 102.9743 | 0.79301 | 0.83594 | 0.8535 | -0.00062896 | 90.2501 | 82.8011 | 1.289 | 0.79317 | 0.0007939 | 7.6151 | 5.3983
LZ | 1005-4 | LZ 1005 #2 | 0.31667 | 1800.509 | 90.0041 | 25.2549 | 40.014 | 180.0302 | 40.0016 | 90.0173 | 95.2682 | 95.6438 | 99.38 | 111.4247 | 62.3386 | 18.4086 | 597.2942 | 401.6418 | 101.5588 | 103.9813 | 102.9791 | 0.7942 | 0.83594 | 0.8535 | -0.00062896 | 90.2426 | 83.2204 | 1.2759 | 0.79436 | 0.00079793 | 7.4535 | 5.2401
LZ | 1005-4 | LZ 1005 #2 | 0.325 | 1799.657 | 90.0306 | 25.2447 | 40.0295 | 180.0681 | 40.0186 | 89.9741 | 95.2846 | 95.6397 | 99.38 | 121.9481 | 62.7959 | 18.4139 | 597.6911 | 401.6418 | 101.5355 | 103.9881 | 103.0208 | 0.79292 | 0.83594 | 0.8535 | -0.00062896 | 90.234 | 83.4696 | 1.3188 | 0.79307 | 0.00080034 | 7.6281 | 5.4111
LZ | 1005-4 | LZ 1005 #2 | 0.33333 | 1799.683 | 90.0043 | 25.2512 | 40.0282 | 180.1382 | 40.012 | 90.008 | 95.3109 | 95.6466 | 99.3804 | 102.7761 | 62.826 | 18.347 | 586.9988 | 401.2981 | 101.5224 | 104.0025 | 102.9873 | 0.79305 | 0.83594 | 0.8535 | -0.00062896 | 90.2327 | 83.6438 | 1.3572 | 0.79319 | 0.00080202 | 7.6115 | 5.3948
LZ | 1005-4 | LZ 1005 #2 | 0.34167 | 1799.563 | 90.0185 | 25.2769 | 40.0638 | 180.0335 | 40.0501 | 89.9994 | 95.2724 | 95.6494 | 99.3802 | 122.0906 | 62.1855 | 18.347 | 579.8005 | 401.2981 | 101.5182 | 103.9925 | 102.9894 | 0.79325 | 0.83594 | 0.8535 | -0.00062896 | 90.2147 | 83.4447 | 1.3525 | 0.79339 | 0.00080015 | 7.585 | 5.3689
LZ | 1005-4 | LZ 1005 #2 | 0.35 | 1799.465 | 89.9942 | 25.2621 | 40.0335 | 179.9719 | 39.9643 | 90.0058 | 95.2843 | 95.6613 | 99.4008 | 119.5167 | 63.2746 | 18.349 | 577.8744 | 401.2981 | 101.3506 | 103.992 | 103.062 | 0.79202 | 0.83594 | 0.8535 | -0.00062896 | 90.2043 | 83.6622 | 1.3382 | 0.79215 | 0.00080226 | 7.7535 | 5.5339
LZ | 1005-4 | LZ 1005 #2 | 0.35833 | 1800.201 | 90.0197 | 25.3011 | 40.0366 | 179.9061 | 39.9874 | 90.0045 | 95.2947 | 95.6593 | 99.4092 | 106.9578 | 62.56 | 18.347 | 578.6151 | 400.9544 | 101.4104 | 104.0161 | 102.9971 | 0.79267 | 0.83594 | 0.8535 | -0.00062896 | 90.1989 | 83.8997 | 1.3465 | 0.79279 | 0.00080454 | 7.6655 | 5.4477
LZ | 1005-4 | LZ 1005 #2 | 0.36667 | 1800.109 | 90.0437 | 25.3548 | 40.0435 | 179.9523 | 40.0099 | 89.9843 | 95.297 | 95.6612 | 99.4062 | 117.1737 | 63.0905 | 18.4662 | 589.2571 | 400.9544 | 101.6115 | 104.0306 | 102.9996 | 0.79086 | 0.83594 | 0.8535 | -0.00062896 | 90.1967 | 83.7566 | 1.2826 | 0.79098 | 0.00080318 | 7.9127 | 5.6898
LZ | 1005-4 | LZ 1005 #2 | 0.375 | 1799.585 | 90.0119 | 25.3938 | 40.0268 | 179.9566 | 40.0231 | 89.9917 | 95.2648 | 95.669 | 99.41 | 101.4739 | 62.9014 | 18.3871 | 597.4088 | 400.6107 | 101.4209 | 104.02 | 103.0169 | 0.79158 | 0.83594 | 0.8535 | -0.00062896 | 90.1807 | 84.0451 | 1.3662 | 0.79169 | 0.00080598 | 7.8152 | 5.5944
LZ | 1005-4 | LZ 1005 #2 | 0.38333 | 1799.801 | 90.0076 | 25.3589 | 40.0368 | 180.043 | 40.0088 | 90.0015 | 95.3223 | 95.6703 | 99.41 | 111.8801 | 62.7942 | 18.3949 | 590.7627 | 400.6107 | 101.4697 | 104.0104 | 103.0102 | 0.79106 | 0.83594 | 0.8535 | -0.00062896 | 90.163 | 83.8808 | 1.3702 | 0.79116 | 0.00080444 | 7.888 | 5.6657
LZ | 1005-4 | LZ 1005 #2 | 0.39167 | 1800.01 | 89.9655 | 25.3288 | 40.0306 | 179.9655 | 40.0251 | 89.9752 | 95.2714 | 95.6647 | 99.41 | 104.4905 | 62.072 | 18.347 | 589.1641 | 400.2671 | 101.2485 | 104.0337 | 102.9898 | 0.79107 | 0.83594 | 0.8535 | -0.00062896 | 90.1439 | 83.9293 | 1.3727 | 0.79116 | 0.00080495 | 7.8883 | 5.6659
LZ | 1005-4 | LZ 1005 #2 | 0.4 | 1800.374 | 90.0224 | 25.3586 | 40.0415 | 179.9372 | 40.0187 | 89.9758 | 95.3162 | 95.6743 | 99.41 | 118.7026 | 61.9047 | 18.347 | 579.7009 | 400.2671 | 101.3805 | 104.0214 | 103.0173 | 0.79042 | 0.83594 | 0.8535 | -0.00062896 | 90.1509 | 83.9695 | 1.3624 | 0.79051 | 0.00080532 | 7.9767 | 5.7525
LZ | 1005-4 | LZ 1005 #2 | 0.40833 | 1800.681 | 90.0093 | 25.3248 | 39.9897 | 179.9755 | 39.9806 | 89.9999 | 95.2763 | 95.6693 | 99.41 | 114.0375 | 61.7204 | 18.351 | 576.8341 | 400.2671 | 101.5594 | 104.0176 | 102.9559 | 0.7895 | 0.83594 | 0.8535 | -0.00062896 | 90.1503 | 84.138 | 1.3572 | 0.78959 | 0.00080694 | 8.1027 | 5.8759
LZ | 1005-4 | LZ 1005 #2 | 0.41667 | 1799.79 | 89.9942 | 25.3508 | 39.9438 | 179.9342 | 39.999 | 89.9925 | 95.3084 | 95.6627 | 99.41 | 108.2188 | 63.4039 | 18.3972 | 580.5552 | 399.9234 | 101.3476 | 104.0185 | 103.0274 | 0.78887 | 0.83594 | 0.8535 | -0.00062896 | 90.1387 | 84.2119 | 1.3508 | 0.78896 | 0.00080767 | 8.1899 | 5.9613
LZ | 1005-4 | LZ 1005 #2 | 0.425 | 1800.032 | 90.0052 | 25.3868 | 39.9037 | 179.8521 | 39.981 | 89.9993 | 95.2771 | 95.6638 | 99.41 | 116.3026 | 63.792 | 18.3776 | 592.8266 | 399.9234 | 101.4099 | 104.0295 | 103.0335 | 0.78905 | 0.83594 | 0.8535 | -0.00062896 | 90.1496 | 84.1419 | 1.268 | 0.78915 | 0.00080698 | 8.1637 | 5.9356
LZ | 1005-4 | LZ 1005 #2 | 0.43333 | 1799.885 | 90.0014 | 25.4158 | 39.8902 | 180.0128 | 40.0166 | 89.9915 | 95.2961 | 95.664 | 99.41 | 110.3544 | 62.5114 | 18.4779 | 598.3724 | 399.5797 | 101.4118 | 104.0163 | 102.9699 | 0.78711 | 0.83594 | 0.8535 | -0.00062896 | 90.1524 | 84.0378 | 1.3115 | 0.78721 | 0.00080597 | 8.4307 | 6.1972
LZ | 1005-4 | LZ 1005 #2 | 0.44167 | 1799.828 | 89.9969 | 25.4445 | 39.8867 | 180.0362 | 40.0089 | 90.0082 | 95.3148 | 95.6664 | 99.41 | 108.8892 | 62.8638 | 18.348 | 592.9001 | 399.5797 | 101.1689 | 104.0063 | 102.9935 | 0.78699 | 0.83594 | 0.8535 | -0.00062896 | 90.1577 | 84.1222 | 1.2754 | 0.78709 | 0.00080677 | 8.4461 | 6.2122
LZ | 1005-4 | LZ 1005 #2 | 0.45 | 1799.259 | 90.0053 | 25.4384 | 39.9126 | 179.9854 | 40.0136 | 89.9938 | 95.3097 | 95.6708 | 99.41 | 113.1691 | 63.0939 | 18.6918 | 584.4074 | 399.5797 | 101.2785 | 104.0162 | 103.0011 | 0.78529 | 0.83594 | 0.8535 | -0.00062896 | 90.1367 | 84.3313 | 1.3487 | 0.78537 | 0.00080882 | 8.6843 | 6.4455
LZ | 1005-4 | LZ 1005 #2 | 0.45833 | 1799.659 | 90.0089 | 25.4844 | 39.9449 | 180.0348 | 39.9999 | 90.0185 | 95.2942 | 95.6663 | 99.41 | 116.3554 | 63.0563 | 18.3624 | 580.3135 | 399.236 | 101.2763 | 104.036 | 102.9423 | 0.78659 | 0.83594 | 0.8535 | -0.00062896 | 90.1485 | 84.0788 | 1.3563 | 0.78668 | 0.00080637 | 8.5029 | 6.2679
LZ | 1005-4 | LZ 1005 #2 | 0.46667 | 1800.681 | 90.0301 | 25.5537 | 39.9208 | 179.9728 | 40.0377 | 89.9981 | 95.3048 | 95.67 | 99.41 | 108.7067 | 63.4943 | 18.3522 | 576.9371 | 399.236 | 101.2238 | 104.0369 | 102.9694 | 0.78621 | 0.83594 | 0.8535 | -0.00062896 | 90.1299 | 84.0503 | 1.3821 | 0.78629 | 0.00080614 | 8.5572 | 6.321
LZ | 1005-4 | LZ 1005 #2 | 0.475 | 1800.315 | 89.9905 | 25.5414 | 39.9145 | 179.9808 | 40.0523 | 89.9941 | 95.3349 | 95.6714 | 99.41 | 116.2713 | 63.9205 | 18.4001 | 580.8271 | 398.8924 | 101.4404 | 104.0173 | 102.9694 | 0.78535 | 0.83594 | 0.8535 | -0.00062896 | 90.1064 | 84.1045 | 1.372 | 0.78542 | 0.00080671 | 8.6773 | 6.4386
LZ | 1005-4 | LZ 1005 #2 | 0.48333 | 1800.058 | 90.0203 | 25.4867 | 39.9708 | 179.9476 | 40.0323 | 90.0131 | 95.3094 | 95.6656 | 99.41 | 122.2124 | 63.7092 | 18.4897 | 589.6392 | 399.236 | 101.311 | 104.0247 | 102.983 | 0.78453 | 0.83594 | 0.8535 | -0.00062896 | 90.1082 | 84.2065 | 1.3561 | 0.78459 | 0.00080769 | 8.792 | 6.551
LZ | 1005-4 | LZ 1005 #2 | 0.49167 | 1800.112 | 90.036 | 25.4373 | 39.9926 | 180.0276 | 40.0501 | 90.036 | 95.3215 | 95.6687 | 99.41 | 109.853 | 63.6727 | 18.5 | 595.2609 | 398.8924 | 101.1142 | 104.011 | 102.9762 | 0.78452 | 0.83594 | 0.8535 | -0.00062896 | 90.1263 | 84.1791 | 1.3203 | 0.7846 | 0.00080739 | 8.7915 | 6.5505
LZ | 1005-4 | LZ 1005 #2 | 0.5 | 1800.337 | 90.0184 | 25.3986 | 39.9733 | 179.9612 | 40.0081 | 89.9894 | 95.296 | 95.6753 | 99.41 | 107.5523 | 63.9496 | 18.4 | 592.9231 | 398.8924 | 101.3427 | 104.017 | 102.9966 | 0.78389 | 0.83594 | 0.8535 | -0.00062896 | 90.1351 | 84.3516 | 1.3834 | 0.78397 | 0.00080902 | 8.8786 | 6.6358
LZ | 1005-4 | LZ 1005 #2 | 0.50833 | 1800.372 | 89.9953 | 25.495 | 39.9935 | 180.0005 | 40.0217 | 90.0058 | 95.3297 | 95.6643 | 99.41 | 118.9492 | 63.9666 | 18.4272 | 589.4474 | 398.5487 | 101.2525 | 104.0067 | 102.9627 | 0.78274 | 0.83594 | 0.8535 | -0.00062896 | 90.1436 | 84.3867 | 1.3156 | 0.78283 | 0.00080934 | 9.037 | 6.791
LZ | 1005-4 | LZ 1005 #2 | 0.51667 | 1799.494 | 90.0335 | 25.5268 | 40.0254 | 179.9946 | 40.0003 | 90.0115 | 95.3418 | 95.6702 | 99.41 | 116.3752 | 64.5627 | 18.3534 | 578.0224 | 398.5487 | 101.175 | 104.0288 | 102.9952 | 0.78296 | 0.83594 | 0.8535 | -0.00062896 | 90.1245 | 84.3041 | 1.3818 | 0.78304 | 0.00080859 | 9.0085 | 6.763
LZ | 1005-4 | LZ 1005 #2 | 0.525 | 1800.152 | 90.0068 | 25.5259 | 40.0185 | 180.0166 | 40.0135 | 90.0122 | 95.3043 | 95.6678 | 99.41 | 116.0752 | 64.3891 | 18.6749 | 578.6214 | 398.5487 | 101.2993 | 104.0255 | 102.9966 | 0.7826 | 0.83594 | 0.8535 | -0.00062896 | 90.1008 | 84.2507 | 1.3671 | 0.78266 | 0.00080813 | 9.0613 | 6.8147
LZ | 1005-4 | LZ 1005 #2 | 0.53333 | 1800.358 | 89.9987 | 25.525 | 40.0136 | 180.0048 | 40.016 | 89.9884 | 95.3194 | 95.6683 | 99.41 | 100.5156 | 64.1469 | 18.4464 | 575.4496 | 398.205 | 101.3366 | 104.0256 | 102.9514 | 0.78205 | 0.83594 | 0.8535 | -0.00062896 | 90.0981 | 84.27 | 1.3585 | 0.78211 | 0.00080832 | 9.1381 | 6.89
LZ | 1005-4 | LZ 1005 #2 | 0.54167 | 1800.042 | 90.0339 | 25.5839 | 40.0434 | 179.9913 | 40.0342 | 90.0074 | 95.3358 | 95.6645 | 99.41 | 125.3989 | 64.8862 | 18.347 | 590.6439 | 398.205 | 101.2225 | 104.0314 | 102.9785 | 0.78103 | 0.83594 | 0.8535 | -0.00062896 | 90.0741 | 84.191 | 1.36 | 0.78108 | 0.00080762 | 9.2825 | 7.0314
LZ | 1005-4 | LZ 1005 #2 | 0.55 | 1799.721 | 90.0176 | 25.6211 | 40.0224 | 179.9851 | 40.0398 | 90.0241 | 95.3568 | 95.6739 | 99.41 | 105.8631 | 65.0031 | 18.3694 | 594.5575 | 398.205 | 101.395 | 104.0016 | 103.0033 | 0.78171 | 0.83594 | 0.8535 | -0.00062896 | 90.0869 | 84.1502 | 1.3698 | 0.78176 | 0.0008072 | 9.1868 | 6.9376
LZ | 1005-4 | LZ 1005 #2 | 0.55833 | 1800.674 | 90.0189 | 25.6541 | 40.0484 | 179.944 | 40.0488 | 89.9866 | 95.3128 | 95.6657 | 99.41 | 121.2287 | 64.9016 | 18.347 | 597.1437 | 398.205 | 101.2243 | 103.9987 | 102.9423 | 0.77951 | 0.83594 | 0.8535 | -0.00062896 | 90.0853 | 84.1403 | 1.3538 | 0.77956 | 0.0008071 | 9.4949 | 7.2394
LZ | 1005-4 | LZ 1005 #2 | 0.56667 | 1799.523 | 90.0003 | 25.6008 | 40.0778 | 180.0004 | 39.9947 | 89.9855 | 95.3339 | 95.6713 | 99.41 | 115.2171 | 64.3633 | 18.5384 | 591.0381 | 397.8614 | 101.1642 | 104.0231 | 102.941 | 0.78055 | 0.83594 | 0.8535 | -0.00062896 | 90.0757 | 84.1141 | 1.3928 | 0.7806 | 0.00080687 | 9.3492 | 7.0967
LZ | 1005-4 | LZ 1005 #2 | 0.575 | 1800.54 | 89.9842 | 25.5572 | 40.0407 | 179.9456 | 39.9793 | 89.9866 | 95.3258 | 95.6726 | 99.41 | 112.8994 | 65.115 | 18.5223 | 579.7609 | 397.8614 | 101.4695 | 104.0228 | 103.0169 | 0.77981 | 0.83594 | 0.8535 | -0.00062896 | 90.0595 | 84.2473 | 1.3788 | 0.77985 | 0.00080819 | 9.4549 | 7.2003
LZ | 1005-4 | LZ 1005 #2 | 0.58333 | 1801.678 | 89.9777 | 25.5002 | 40.0276 | 180.0307 | 39.9663 | 89.9678 | 95.3089 | 95.6683 | 99.41 | 116.759 | 64.9816 | 18.4302 | 574.265 | 397.8614 | 101.3036 | 104.0257 | 102.9898 | 0.77891 | 0.83594 | 0.8535 | -0.00062896 | 90.067 | 84.3265 | 1.3606 | 0.77895 | 0.00080893 | 9.5811 | 7.3238
LZ | 1005-4 | LZ 1005 #2 | 0.59167 | 1799.967 | 90.0038 | 25.5441 | 40.0608 | 180.0044 | 39.9722 | 89.9984 | 95.3238 | 95.669 | 99.41 | 106.1918 | 65.3932 | 18.3762 | 579.5741 | 397.5177 | 101.4454 | 104.0279 | 102.9694 | 0.77848 | 0.83594 | 0.8535 | -0.00062896 | 90.0612 | 84.2452 | 1.3478 | 0.77852 | 0.00080816 | 9.6416 | 7.3831
LZ | 1005-4 | LZ 1005 #2 | 0.6 | 1799.518 | 89.9956 | 25.5714 | 40.0688 | 180.0376 | 39.9979 | 89.9872 | 95.3519 | 95.6666 | 99.41 | 102.7693 | 65.929 | 18.9064 | 594.7937 | 397.5177 | 101.4578 | 104.0191 | 102.9986 | 0.77899 | 0.83594 | 0.8535 | -0.00062896 | 90.0671 | 84.3492 | 1.3971 | 0.77903 | 0.00080915 | 9.5695 | 7.3125
LZ | 1005-4 | LZ 1005 #2 | 0.60833 | 1799.662 | 89.9922 | 25.5868 | 40.0468 | 180.0847 | 40.0161 | 90.0269 | 95.3191 | 95.668 | 99.41 | 123.4513 | 65.5683 | 19.0394 | 597.6449 | 397.5177 | 101.313 | 104.0192 | 103.0169 | 0.77858 | 0.83594 | 0.8535 | -0.00062896 | 90.0688 | 84.4689 | 1.3919 | 0.77862 | 0.00081029 | 9.627 | 7.3687
LZ | 1005-4 | LZ 1005 #2 | 0.61667 | 1799.931 | 90.0276 | 25.5922 | 40.0493 | 180.1023 | 40.0088 | 89.9993 | 95.3341 | 95.6642 | 99.41 | 100.8567 | 65.7569 | 18.4325 | 591.2739 | 397.5177 | 101.3265 | 104.0071 | 102.9898 | 0.77752 | 0.83594 | 0.8535 | -0.00062896 | 90.0879 | 84.518 | 1.383 | 0.77758 | 0.00081072 | 9.7748 | 7.5135
LZ | 1005-4 | LZ 1005 #2 | 0.625 | 1799.564 | 89.9878 | 25.6049 | 40.0581 | 180.0357 | 40.0507 | 90.0096 | 95.3456 | 95.6664 | 99.41 | 106.287 | 65.0431 | 18.5856 | 583.1375 | 397.5177 | 101.275 | 104.0375 | 103.0053 | 0.77781 | 0.83594 | 0.8535 | -0.00062896 | 90.0546 | 84.4381 | 1.3485 | 0.77784 | 0.00081003 | 9.7373 | 7.4768
LZ | 1005-4 | LZ 1005 #2 | 0.63333 | 1800.658 | 89.9573 | 25.6815 | 40.0632 | 180.1682 | 40.0025 | 90.0244 | 95.3276 | 95.6646 | 99.41 | 111.62 | 66.0757 | 18.4624 | 581.3253 | 397.5177 | 101.2986 | 104.0187 | 102.9758 | 0.77686 | 0.83594 | 0.8535 | -0.00062896 | 90.0559 | 84.4631 | 1.3847 | 0.77689 | 0.00081027 | 9.8718 | 7.6085
LZ | 1005-4 | LZ 1005 #2 | 0.64167 | 1799.815 | 90.0076 | 25.7518 | 40.0392 | 180.0709 | 40.0272 | 89.993 | 95.3369 | 95.6691 | 99.41 | 112.0429 | 65.358 | 18.905 | 574.3703 | 397.174 | 101.2511 | 104.034 | 102.922 | 0.77717 | 0.83594 | 0.8535 | -0.00062896 | 90.0658 | 84.4376 | 1.4304 | 0.77721 | 0.00081 | 9.8268 | 7.5644
LZ | 1005-4 | LZ 1005 #2 | 0.65 | 1800.1 | 90.0045 | 25.7249 | 39.999 | 179.9941 | 39.98 | 89.9724 | 95.3306 | 95.6647 | 99.41 | 126.1129 | 63.4077 | 18.7592 | 582.9646 | 397.174 | 101.1734 | 104.0262 | 102.9288 | 0.77656 | 0.83594 | 0.8535 | -0.00062896 | 90.0376 | 84.4355 | 1.3588 | 0.77659 | 0.00081004 | 9.915 | 7.6508
LZ | 1005-4 | LZ 1005 #2 | 0.65833 | 1799.889 | 89.969 | 25.6259 | 40.0129 | 180.0356 | 40.0052 | 89.9904 | 95.3356 | 95.6669 | 99.41 | 97.671 | 64.3664 | 18.8862 | 591.8083 | 396.8304 | 101.2927 | 104.014 | 102.9771 | 0.77241 | 0.83594 | 0.8535 | -0.00062896 | 90.0565 | 84.5015 | 1.2784 | 0.77244 | 0.00081063 | 10.5051 | 8.2288
LZ | 1005-4 | LZ 1005 #2 | 0.66667 | 1799.986 | 89.9766 | 25.5705 | 40.0348 | 180.0329 | 40.0074 | 90.0098 | 95.3158 | 95.6673 | 99.41 | 113.1664 | 64.9204 | 18.6614 | 595.9326 | 396.8304 | 101.3203 | 103.9972 | 102.9829 | 0.7761 | 0.83594 | 0.8535 | -0.00062896 | 90.0734 | 84.5054 | 1.4099 | 0.77614 | 0.00081063 | 9.9778 | 7.7124
LZ | 1005-4 | LZ 1005 #2 | 0.675 | 1799.856 | 89.9725 | 25.6203 | 40.0472 | 180.0607 | 40.0259 | 89.9935 | 95.349 | 95.6703 | 99.41 | 120.1892 | 65.0185 | 18.8653 | 590.879 | 397.174 | 101.279 | 104.0049 | 103.0169 | 0.77585 | 0.83594 | 0.8535 | -0.00062896 | 90.0566 | 84.4879 | 1.359 | 0.77589 | 0.0008105 | 10.0144 | 7.7482
LZ | 1005-4 | LZ 1005 #2 | 0.68333 | 1799.84 | 89.9875 | 25.6357 | 40.0143 | 180.0497 | 40.0052 | 90.0065 | 95.3489 | 95.6683 | 99.41 | 113.6018 | 64.8816 | 18.7446 | 586.6168 | 396.8304 | 101.1749 | 104.0366 | 102.9694 | 0.77548 | 0.83594 | 0.8535 | -0.00062896 | 90.0537 | 84.4074 | 1.3603 | 0.77551 | 0.00080974 | 10.0679 | 7.8006
LZ | 1005-4 | LZ 1005 #2 | 0.69167 | 1799.725 | 90.0002 | 25.6717 | 40.0393 | 180.0528 | 40.0391 | 89.9843 | 95.3268 | 95.6656 | 99.41 | 111.3339 | 66.4112 | 18.8228 | 576.2452 | 396.8304 | 101.1667 | 104.0244 | 102.9627 | 0.77459 | 0.83594 | 0.8535 | -0.00062896 | 90.0341 | 84.4169 | 1.3348 | 0.77461 | 0.00080987 | 10.1961 | 7.9262
LZ | 1005-4 | LZ 1005 #2 | 0.7 | 1799.967 | 89.9983 | 25.6602 | 40.0332 | 180.0748 | 40.0352 | 89.994 | 95.3369 | 95.6663 | 99.41 | 123.7177 | 66.3431 | 18.4495 | 575.1864 | 396.8304 | 101.16 | 104.0171 | 103.0237 | 0.77152 | 0.83594 | 0.8535 | -0.00062896 | 90.0246 | 84.6116 | 1.3935 | 0.77154 | 0.00081176 | 10.6351 | 8.3561
LZ | 1005-4 | LZ 1005 #2 | 0.70833 | 1798.902 | 89.9883 | 25.6814 | 40.047 | 180.0418 | 40.0079 | 90.0243 | 95.3444 | 95.6702 | 99.41 | 104.3256 | 65.8125 | 18.9283 | 578.3963 | 396.8304 | 101.3783 | 104.0338 | 102.9996 | 0.77374 | 0.83594 | 0.8535 | -0.00062896 | 90.0218 | 84.4213 | 1.3881 | 0.77376 | 0.00080994 | 10.3175 | 8.0451
LZ | 1005-4 | LZ 1005 #2 | 0.71667 | 1799.942 | 89.9967 | 25.8085 | 40.0355 | 180.0713 | 40.0177 | 90.0096 | 95.2958 | 95.6681 | 99.41 | 111.9497 | 65.5881 | 18.4284 | 590.663 | 396.8304 | 101.4151 | 104.0245 | 102.9419 | 0.77391 | 0.83594 | 0.8535 | -0.00062896 | 90.0428 | 84.5033 | 1.4037 | 0.77394 | 0.00081068 | 10.2911 | 8.0192
LZ | 1005-4 | LZ 1005 #2 | 0.725 | 1799.804 | 90.006 | 25.7001 | 40.0396 | 179.9845 | 40.0027 | 90.0235 | 95.3317 | 95.6721 | 99.41 | 102.4362 | 66.2909 | 18.9086 | 591.7218 | 396.8304 | 101.2901 | 103.999 | 103.0033 | 0.77438 | 0.83594 | 0.8535 | -0.00062896 | 90.0381 | 84.409 | 1.3418 | 0.7744 | 0.00080979 | 10.2257 | 7.9552
LZ | 1005-4 | LZ 1005 #2 | 0.73333 | 1799.805 | 90.0239 | 25.6908 | 40.0248 | 179.9081 | 40.032 | 90.0267 | 95.3678 | 95.6665 | 99.41 | 106.8317 | 66.5656 | 18.3594 | 591.9646 | 396.4867 | 101.0915 | 104.0148 | 102.983 | 0.77319 | 0.83594 | 0.8535 | -0.00062896 | 90.0341 | 84.5478 | 1.3346 | 0.77322 | 0.00081113 | 10.3947 | 8.1206
LZ | 1005-4 | LZ 1005 #2 | 0.74167 | 1799.862 | 89.9922 | 25.7958 | 40.0785 | 180.0483 | 39.9451 | 90.0214 | 95.3398 | 95.6706 | 99.41 | 113.9887 | 66.1266 | 18.4266 | 587.1779 | 396.4867 | 101.4291 | 104.0276 | 102.976 | 0.77082 | 0.83594 | 0.8535 | -0.00062896 | 90.0139 | 84.6621 | 1.1911 | 0.77083 | 0.00081227 | 10.7371 | 8.456
LZ | 1005-4 | LZ 1005 #2 | 0.75 | 1800.709 | 90.018 | 25.8498 | 40.0622 | 180.0778 | 40.004 | 90.0264 | 95.3324 | 95.6672 | 99.41 | 108.838 | 66.237 | 18.347 | 576.366 | 396.4867 | 101.2619 | 104.0127 | 102.9966 | 0.77331 | 0.83594 | 0.8535 | -0.00062896 | 90.0209 | 84.5612 | 1.3873 | 0.77332 | 0.00081129 | 10.3799 | 8.1062
LZ | 1005-4 | LZ 1005 #2 | 0.75833 | 1799.864 | 90.0057 | 25.7811 | 40.0738 | 180.0335 | 40.0199 | 90.0029 | 95.3562 | 95.6679 | 99.41 | 124.5265 | 66.7483 | 19.0014 | 575.9656 | 396.4867 | 101.3804 | 104.0191 | 102.9898 | 0.77243 | 0.83594 | 0.8535 | -0.00062896 | 90.0013 | 84.472 | 1.3336 | 0.77243 | 0.00081047 | 10.5069 | 8.2305
LZ | 1005-4 | LZ 1005 #2 | 0.76667 | 1800.406 | 90.0342 | 25.7179 | 40.034 | 180.0925 | 39.9787 | 90.003 | 95.3572 | 95.6683 | 99.41 | 114.5375 | 65.9013 | 18.9824 | 585.9997 | 396.4867 | 101.3611 | 104.0172 | 102.9411 | 0.77217 | 0.83594 | 0.8535 | -0.00062896 | 90.0033 | 84.5365 | 1.4141 | 0.77218 | 0.00081109 | 10.5435 | 8.2664
LZ | 1005-4 | LZ 1005 #2 | 0.775 | 1800.338 | 90.0203 | 25.627 | 40.0175 | 180.0312 | 39.9989 | 90.0101 | 95.3482 | 95.6632 | 99.41 | 102.7803 | 66.6991 | 18.7207 | 590.5409 | 396.4867 | 101.5358 | 104.0224 | 103.0237 | 0.77202 | 0.83594 | 0.8535 | -0.00062896 | 90.0163 | 84.4559 | 1.3987 | 0.77204 | 0.00081029 | 10.5637 | 8.2861
LZ | 1005-4 | LZ 1005 #2 | 0.78333 | 1800.038 | 90.0206 | 25.669 | 40.0361 | 180.2165 | 39.9969 | 89.9915 | 95.3318 | 95.6588 | 99.41 | 113.9688 | 66.2501 | 18.6884 | 594.1694 | 396.4867 | 101.506 | 104.0108 | 102.9737 | 0.7694 | 0.83594 | 0.8535 | -0.00062896 | 90.0448 | 84.4678 | 1.3491 | 0.76943 | 0.00081034 | 10.9388 | 8.6535
LZ | 1005-4 | LZ 1005 #2 | 0.79167 | 1799.753 | 90.0441 | 25.6952 | 40.039 | 180.1219 | 39.9901 | 89.9835 | 95.3329 | 95.6706 | 99.4112 | 118.0893 | 65.654 | 18.981 | 590.9748 | 396.143 | 101.127 | 104.0193 | 102.9503 | 0.77132 | 0.83594 | 0.8535 | -0.00062896 | 90.0263 | 84.3764 | 1.3617 | 0.77134 | 0.0008095 | 10.6637 | 8.3842
LZ | 1005-4 | LZ 1005 #2 | 0.8 | 1799.687 | 90.025 | 25.7123 | 40.0528 | 180.149 | 40.0112 | 89.9704 | 95.3717 | 95.6727 | 99.4156 | 115.2611 | 67.4141 | 18.6328 | 581.3542 | 396.4867 | 101.1475 | 104.0367 | 103.0265 | 0.77048 | 0.83594 | 0.8535 | -0.00062896 | 90.0303 | 84.3653 | 1.4143 | 0.7705 | 0.00080939 | 10.7838 | 8.5017
LZ | 1005-4 | LZ 1005 #2 | 0.80833 | 1799.852 | 90.0345 | 25.7304 | 40.0395 | 180.1125 | 40.0608 | 89.9821 | 95.3595 | 95.6804 | 99.4329 | 119.4086 | 67.1969 | 18.9179 | 574.3005 | 396.143 | 101.1784 | 104.0288 | 103.0195 | 0.77077 | 0.83594 | 0.8535 | -0.00062896 | 90.0293 | 84.2387 | 1.4103 | 0.77079 | 0.00080817 | 10.7421 | 8.461
LZ | 1005-4 | LZ 1005 #2 | 0.81667 | 1800.271 | 90.0848 | 25.7617 | 40.0765 | 180.084 | 40.0483 | 89.9794 | 95.357 | 95.6737 | 99.4175 | 125.4196 | 67.4441 | 19.0396 | 580.5168 | 396.143 | 101.0097 | 104.0393 | 102.9693 | 0.7693 | 0.83594 | 0.8535 | -0.00062896 | 90.0175 | 83.9702 | 1.3798 | 0.76931 | 0.00080562 | 10.9562 | 8.6706
LZ | 1005-4 | LZ 1005 #2 | 0.825 | 1800.16 | 90.0258 | 25.8412 | 40.0356 | 180.1075 | 40.0355 | 90.008 | 95.3678 | 95.6783 | 99.4191 | 104.6613 | 67.2899 | 19.0397 | 590.2285 | 396.143 | 101.0889 | 104.0422 | 103.0064 | 0.76941 | 0.83594 | 0.8535 | -0.00062896 | 90.0124 | 84.0221 | 1.414 | 0.76942 | 0.00080613 | 10.9401 | 8.6548
LZ | 1005-4 | LZ 1005 #2 | 0.83333 | 1799.971 | 90.0278 | 25.8499 | 40.0567 | 180.1331 | 40.0651 | 90.0033 | 95.3409 | 95.6637 | 99.4102 | 118.8103 | 68.1546 | 19.0394 | 595.0406 | 396.143 | 100.9629 | 104.0154 | 102.9968 | 0.76896 | 0.83594 | 0.8535 | -0.00062896 | 90.0233 | 83.9699 | 1.391 | 0.76897 | 0.00080561 | 11.0045 | 8.7179
LZ | 1005-4 | LZ 1005 #2 | 0.84167 | 1800.073 | 90.0199 | 25.961 | 40.0647 | 180.0977 | 40.0495 | 89.9962 | 95.3944 | 95.6629 | 99.4176 | 113.5268 | 66.3876 | 18.9758 | 594.6679 | 396.4867 | 100.908 | 104.0086 | 102.9574 | 0.76847 | 0.83594 | 0.8535 | -0.00062896 | 90.0447 | 83.9371 | 1.3864 | 0.7685 | 0.00080524 | 11.0728 | 8.7848
LZ | 1005-4 | LZ 1005 #2 | 0.85 | 1800.366 | 90.0229 | 25.9486 | 40.0634 | 180.1071 | 40.0164 | 90.0126 | 95.3842 | 95.6827 | 99.4323 | 109.1959 | 66.6213 | 18.8782 | 585.4064 | 396.143 | 101.0341 | 104.0315 | 103.0039 | 0.76799 | 0.83594 | 0.8535 | -0.00062896 | 90.0127 | 83.896 | 1.3924 | 0.768 | 0.00080492 | 11.1454 | 8.8559
LZ | 1005-4 | LZ 1005 #2 | 0.85833 | 1799.944 | 90.0117 | 25.8777 | 40.0817 | 180.1555 | 39.9935 | 90.0033 | 95.3609 | 95.6805 | 99.415 | 121.8134 | 66.7095 | 19.0377 | 578.173 | 396.143 | 100.9249 | 104.0361 | 103.0151 | 0.76768 | 0.83594 | 0.8535 | -0.00062896 | 90.023 | 83.9295 | 1.3701 | 0.76769 | 0.00080522 | 11.1901 | 8.8997
LZ | 1005-4 | LZ 1005 #2 | 0.86667 | 1800.203 | 89.9929 | 25.8267 | 40.048 | 179.9956 | 39.9817 | 90.01 | 95.3705 | 95.6844 | 99.433 | 101.8911 | 66.2182 | 18.9095 | 574.0731 | 396.143 | 101.1787 | 104.0311 | 102.9992 | 0.76738 | 0.83594 | 0.8535 | -0.00062896 | 89.9883 | 84.0664 | 1.3827 | 0.76737 | 0.00080661 | 11.2363 | 8.945
LZ | 1005-4 | LZ 1005 #2 | 0.875 | 1800.012 | 89.991 | 25.8353 | 40.0506 | 180.1692 | 39.9271 | 89.9583 | 95.3438 | 95.6714 | 99.4103 | 125.2611 | 66.9392 | 19.0385 | 579.748 | 396.143 | 100.8014 | 104.0237 | 102.9823 | 0.76701 | 0.83594 | 0.8535 | -0.00062896 | 89.9929 | 83.9443 | 1.3933 | 0.767 | 0.00080543 | 11.2898 | 8.9973
LZ | 1005-4 | LZ 1005 #2 | 0.88333 | 1800.199 | 90.0054 | 25.8458 | 40.0982 | 180.0305 | 39.9278 | 89.9809 | 95.3441 | 95.6736 | 99.4251 | 113.4588 | 67.1205 | 19.0397 | 592.585 | 396.143 | 100.909 | 104.0312 | 103.0117 | 0.76338 | 0.83594 | 0.8535 | -0.00062896 | 89.9969 | 84.0532 | 1.3773 | 0.76338 | 0.00080646 | 11.8181 | 9.5147
LZ | 1005-4 | LZ 1005 #2 | 0.89167 | 1800.123 | 89.9457 | 25.8703 | 40.0347 | 180.0075 | 39.9635 | 89.9905 | 95.3601 | 95.6706 | 99.4288 | 112.1224 | 66.8482 | 19.0385 | 593.4141 | 396.143 | 100.9087 | 104.0233 | 102.9751 | 0.7679 | 0.83594 | 0.8535 | -0.00062896 | 90.0222 | 83.9707 | 1.4252 | 0.76791 | 0.00080562 | 11.1577 | 8.868
LZ | 1005-4 | LZ 1005 #2 | 0.9 | 1800.37 | 89.9852 | 25.9143 | 40.0346 | 180.0519 | 39.9444 | 89.9827 | 95.3694 | 95.6581 | 99.41 | 111.5091 | 66.4855 | 18.674 | 593.2808 | 396.143 | 100.9519 | 104.0029 | 102.981 | 0.76627 | 0.83594 | 0.8535 | -0.00062896 | 90.0033 | 83.9231 | 1.3746 | 0.76627 | 0.0008052 | 11.3967 | 9.102
LZ | 1005-4 | LZ 1005 #2 | 0.90833 | 1799.317 | 89.9502 | 25.89 | 40.0341 | 180.1692 | 39.9532 | 89.9732 | 95.3102 | 95.6608 | 99.41 | 115.2011 | 67.0182 | 18.766 | 588.9451 | 396.143 | 101.0402 | 104.0209 | 102.9898 | 0.76752 | 0.83594 | 0.8535 | -0.00062896 | 90.0253 | 83.8506 | 1.42 | 0.76754 | 0.00080446 | 11.2122 | 8.9214
LZ | 1005-4 | LZ 1005 #2 | 0.91667 | 1800.207 | 89.9485 | 25.94 | 40.0363 | 180.126 | 39.9507 | 89.9726 | 95.3328 | 95.6628 | 99.41 | 126.1263 | 66.8346 | 18.862 | 578.8603 | 396.143 | 100.9164 | 103.9911 | 102.9491 | 0.76704 | 0.83594 | 0.8535 | -0.00062896 | 89.9979 | 83.9731 | 1.3931 | 0.76704 | 0.00080569 | 11.2842 | 8.9919
LZ | 1005-4 | LZ 1005 #2 | 0.925 | 1800.6 | 89.9735 | 25.9502 | 40.0519 | 180.0577 | 39.9661 | 89.9884 | 95.3191 | 95.6735 | 99.4108 | 102.1326 | 67.1939 | 18.9882 | 573.2819 | 396.143 | 101.0053 | 104.0082 | 102.9825 | 0.76561 | 0.83594 | 0.8535 | -0.00062896 | 89.9894 | 84.1417 | 1.2588 | 0.76561 | 0.00080733 | 11.493 | 9.1963
LZ | 1005-4 | LZ 1005 #2 | 0.93333 | 1800.187 | 89.9891 | 26 | 40.0256 | 180.1199 | 40.001 | 89.9922 | 95.3289 | 95.6705 | 99.4175 | 109.3792 | 67.8969 | 19.0067 | 580.3176 | 395.7994 | 101.1999 | 104.022 | 103.0312 | 0.76674 | 0.83594 | 0.8535 | -0.00062896 | 89.9847 | 83.8516 | 1.4214 | 0.76673 | 0.00080456 | 11.3295 | 9.0362
LZ | 1005-4 | LZ 1005 #2 | 0.94167 | 1799.645 | 89.9689 | 26.0532 | 40.0238 | 180.1225 | 40.0278 | 89.9749 | 95.3761 | 95.6592 | 99.41 | 120.2818 | 68.1072 | 19.0345 | 591.8912 | 395.7994 | 100.8257 | 104.014 | 102.9766 | 0.76573 | 0.83594 | 0.8535 | -0.00062896 | 89.9851 | 83.9242 | 1.4258 | 0.76573 | 0.00080525 | 11.4756 | 9.1794
LZ | 1005-4 | LZ 1005 #2 | 0.95 | 1800.168 | 89.965 | 26.1123 | 39.988 | 180.1887 | 40.026 | 89.9898 | 95.3308 | 95.6602 | 99.41 | 117.8434 | 67.5657 | 18.9019 | 593.8316 | 395.7994 | 100.865 | 103.9791 | 102.9423 | 0.76638 | 0.83594 | 0.8535 | -0.00062896 | 90.0156 | 83.9629 | 1.3645 | 0.76639 | 0.00080556 | 11.3787 | 9.0844
LZ | 1005-4 | LZ 1005 #2 | 0.95833 | 1799.816 | 89.9779 | 26.1079 | 40.0093 | 180.1106 | 40.0489 | 90.0005 | 95.338 | 95.6625 | 99.41 | 112.35 | 67.3853 | 18.9851 | 592.5869 | 395.7994 | 100.9589 | 103.9977 | 102.9494 | 0.76543 | 0.83594 | 0.8535 | -0.00062896 | 90.0289 | 83.9458 | 1.4313 | 0.76545 | 0.00080536 | 11.5155 | 9.2184
LZ | 1005-4 | LZ 1005 #2 | 0.96667 | 1800.462 | 89.9677 | 26.0583 | 40.0262 | 180.104 | 40.0811 | 89.9911 | 95.315 | 95.6648 | 99.41 | 119.9506 | 68.3114 | 18.8159 | 584.7203 | 395.7994 | 100.9961 | 104.0179 | 102.9319 | 0.76546 | 0.83594 | 0.8535 | -0.00062896 | 90.0174 | 83.9413 | 1.4309 | 0.76547 | 0.00080535 | 11.5131 | 9.216
LZ | 1005-4 | LZ 1005 #2 | 0.975 | 1800.193 | 89.9575 | 26.0422 | 40.0198 | 180.1805 | 40.0274 | 90.0055 | 95.326 | 95.6636 | 99.41 | 106.2326 | 67.8299 | 18.8071 | 577.5685 | 395.7994 | 101.0509 | 104.0082 | 102.9565 | 0.76512 | 0.83594 | 0.8535 | -0.00062896 | 89.9986 | 83.9101 | 1.4052 | 0.76512 | 0.00080509 | 11.5634 | 9.2653
LZ | 1005-4 | LZ 1005 #2 | 0.98333 | 1799.791 | 89.9852 | 26.0854 | 40.0232 | 180.1709 | 40.0438 | 89.999 | 95.3497 | 95.6657 | 99.41 | 111.3394 | 70.2374 | 18.8213 | 575.9691 | 395.7994 | 101.0194 | 104.0103 | 103.0089 | 0.76334 | 0.83594 | 0.8535 | -0.00062896 | 89.997 | 84.2489 | 1.4159 | 0.76334 | 0.00080834 | 11.825 | 9.5215
LZ | 1005-4 | LZ 1005 #2 | 0.99167 | 1799.837 | 89.9814 | 26.0811 | 40.0058 | 180.1145 | 40.0297 | 89.9571 | 95.3287 | 95.6715 | 99.41 | 120.5557 | 76.8986 | 18.347 | 574.991 | 392.3627 | 100.6752 | 104.0043 | 99.5503 | 0.76291 | 0.83594 | 0.8535 | -0.00062896 | 89.9774 | 81.9175 | 1.4123 | 0.7629 | 0.00078602 | 11.889 | 9.5842
LZ | 1005-4 | LZ 1005 #2 | 1 | 1799.764 | 89.9997 | 26.1553 | 40.01 | 180.2056 | 40.0167 | 89.9998 | 95.343 | 95.6699 | 99.41 | 113.1862 | 79.9945 | 18.3844 | 578.6588 | 391.6754 | 100.8398 | 103.9975 | 99.5464 | 0.76554 | 0.83594 | 0.8535 | -0.00062896 | 89.9978 | 81.1744 | 1.3888 | 0.76554 | 0.00077884 | 11.5026 | 9.2058
LZ | 1005-4 | LZ 1005 #2 | 1.0083 | 1799.949 | 89.9943 | 26.149 | 39.9875 | 180 | 40.0299 | 90.0182 | 95.3283 | 95.6703 | 99.41 | 105.4034 | 80.3295 | 18.3656 | 586.6876 | 391.6754 | 100.8137 | 104.0116 | 99.5464 | 0.76508 | 0.83594 | 0.8535 | -0.00062896 | 89.9865 | 81.0535 | 1.4136 | 0.76507 | 0.00077771 | 11.571 | 9.2728
LZ | 1005-4 | LZ 1005 #2 | 1.0167 | 1800.227 | 89.9654 | 26.1673 | 39.9686 | 179.9702 | 40.0423 | 89.9755 | 95.3033 | 95.665 | 99.41 | 116.7766 | 79.2726 | 18.432 | 594.9449 | 391.6754 | 100.8017 | 103.9903 | 99.5464 | 0.76549 | 0.83594 | 0.8535 | -0.00062896 | 89.9984 | 81.0992 | 1.4372 | 0.76549 | 0.00077812 | 11.5095 | 9.2125
LZ | 1005-4 | LZ 1005 #2 | 1.025 | 1799.837 | 90.0181 | 26.2804 | 39.9731 | 179.9896 | 40.0163 | 89.9897 | 95.3384 | 95.673 | 99.41 | 107.0467 | 80.0101 | 18.356 | 595.7328 | 391.6754 | 100.7195 | 103.9914 | 99.5464 | 0.76503 | 0.83594 | 0.8535 | -0.00062896 | 90.0021 | 81.0185 | 1.3957 | 0.76503 | 0.00077734 | 11.5765 | 9.2782
LZ | 1005-4 | LZ 1005 #2 | 1.0333 | 1800.291 | 90.009 | 26.3222 | 40.0057 | 179.9757 | 40.0018 | 89.9961 | 95.3331 | 95.6761 | 99.41 | 108.5262 | 78.5336 | 18.347 | 588.1223 | 391.3317 | 100.6913 | 103.9993 | 99.5392 | 0.76539 | 0.83594 | 0.8535 | -0.00062896 | 89.9921 | 81.2439 | 1.435 | 0.76538 | 0.00077952 | 11.5254 | 9.2282
LZ | 1005-4 | LZ 1005 #2 | 1.0417 | 1800.062 | 89.9953 | 26.2261 | 40.0035 | 179.9556 | 39.9586 | 90.0043 | 95.2812 | 95.6773 | 99.41 | 116.0833 | 69.0395 | 18.347 | 574.8775 | 392.3627 | 100.7452 | 104.0036 | 101.5261 | 0.76789 | 0.83594 | 0.8535 | -0.00062896 | 89.9902 | 82.3233 | 1.4143 | 0.76788 | 0.00078988 | 11.1618 | 8.872
LZ | 1005-4 | LZ 1005 #2 | 1.05 | 1800.253 | 89.9907 | 26.1652 | 39.9438 | 179.9464 | 39.9379 | 89.9755 | 95.3234 | 95.6775 | 99.41 | 105.7744 | 73.0759 | 18.6464 | 571.7133 | 393.7373 | 100.8289 | 103.9887 | 102.0677 | 0.76861 | 0.83594 | 0.8535 | -0.00062896 | 89.9913 | 84.0515 | 1.4278 | 0.76861 | 0.00080646 | 11.0575 | 8.7698
LZ | 1005-4 | LZ 1005 #2 | 1.0583 | 1800.104 | 90.0239 | 26.1412 | 40.005 | 179.9584 | 39.9599 | 90.0293 | 95.3486 | 95.6732 | 99.41 | 108.643 | 73.4133 | 18.9184 | 580.4866 | 394.081 | 100.7761 | 104.0117 | 102.0884 | 0.76638 | 0.83594 | 0.8535 | -0.00062896 | 89.9973 | 84.3096 | 1.4378 | 0.76638 | 0.00080892 | 11.381 | 9.0867
LZ | 1005-4 | LZ 1005 #2 | 1.0667 | 1800.51 | 90.0022 | 26.1725 | 40.0044 | 179.9776 | 39.9413 | 90.0083 | 95.299 | 95.6726 | 99.41 | 111.101 | 73.1272 | 18.5671 | 586.4401 | 394.4247 | 100.893 | 104.002 | 102.0679 | 0.7683 | 0.83594 | 0.8535 | -0.00062896 | 90.0159 | 84.2553 | 1.4412 | 0.76831 | 0.00080836 | 11.1007 | 8.8122
LZ | 1005-4 | LZ 1005 #2 | 1.075 | 1800.337 | 90.0205 | 26.2256 | 39.985 | 179.9429 | 39.9637 | 90.002 | 95.3592 | 95.6754 | 99.41 | 112.5805 | 73.4365 | 18.4193 | 594.3669 | 394.4247 | 100.738 | 104.0084 | 102.0571 | 0.76727 | 0.83594 | 0.8535 | -0.00062896 | 90.0232 | 84.4612 | 1.3662 | 0.76728 | 0.00081032 | 11.249 | 8.9574
LZ | 1005-4 | LZ 1005 #2 | 1.0833 | 1799.677 | 90.0308 | 26.1616 | 40.0132 | 179.9738 | 40.0076 | 90.0204 | 95.3434 | 95.6807 | 99.41 | 119.4949 | 71.9891 | 18.3637 | 589.4744 | 394.4247 | 100.7713 | 103.9884 | 102.1379 | 0.76768 | 0.83594 | 0.8535 | -0.00062896 | 90.0136 | 84.4579 | 1.4123 | 0.76768 | 0.00081031 | 11.1909 | 8.9004
LZ | 1005-4 | LZ 1005 #2 | 1.0917 | 1799.815 | 90.034 | 26.1469 | 39.9816 | 180.1298 | 39.9822 | 89.9958 | 95.3157 | 95.6733 | 99.41 | 109.3348 | 72.0632 | 18.3474 | 588.4366 | 394.4247 | 100.3848 | 104.0127 | 102.278 | 0.76734 | 0.83594 | 0.8535 | -0.00062896 | 89.9968 | 84.4848 | 1.3576 | 0.76734 | 0.00081061 | 11.2411 | 8.9496
LZ | 1005-4 | LZ 1005 #2 | 1.1 | 1800.161 | 90.0394 | 26.2054 | 39.9995 | 180.0214 | 39.9891 | 90.0431 | 95.3667 | 95.6763 | 99.41 | 111.6803 | 72.9196 | 18.3473 | 576.3898 | 394.4247 | 100.8439 | 103.9915 | 102.4407 | 0.76284 | 0.83594 | 0.8535 | -0.00062896 | 89.9914 | 84.7752 | 1.3035 | 0.76284 | 0.00081341 | 11.8979 | 9.5929
LZ | 1005-4 | LZ 1005 #2 | 1.1083 | 1800.035 | 90.0323 | 26.1964 | 40.0105 | 179.9835 | 39.9826 | 90.0082 | 95.322 | 95.6748 | 99.41 | 110.5433 | 72.5511 | 18.694 | 573.3572 | 394.7683 | 100.7127 | 103.9996 | 102.5693 | 0.76751 | 0.83594 | 0.8535 | -0.00062896 | 89.9962 | 84.8032 | 1.4174 | 0.76751 | 0.00081366 | 11.2165 | 8.9255
LZ | 1005-4 | LZ 1005 #2 | 1.1167 | 1799.815 | 90.0346 | 26.1535 | 40.0358 | 180.018 | 40.0158 | 90.0139 | 95.3459 | 95.6783 | 99.41 | 116.3987 | 71.9915 | 18.6595 | 578.3034 | 394.7683 | 100.7829 | 104.0182 | 102.6102 | 0.76736 | 0.83594 | 0.8535 | -0.00062896 | 90.03 | 84.775 | 1.3994 | 0.76738 | 0.00081332 | 11.2348 | 8.9435
LZ | 1005-4 | LZ 1005 #2 | 1.125 | 1800.055 | 90.0563 | 26.1798 | 40.0249 | 180.0706 | 39.9963 | 90.0117 | 95.3921 | 95.6727 | 99.41 | 106.6533 | 71.109 | 18.8685 | 588.3789 | 394.7683 | 100.8254 | 104.0015 | 102.7141 | 0.76705 | 0.83594 | 0.8535 | -0.00062896 | 90.016 | 84.7981 | 1.4363 | 0.76706 | 0.00081357 | 11.2814 | 8.9891
LZ | 1005-4 | LZ 1005 #2 | 1.1333 | 1800.106 | 90.0343 | 26.179 | 40.0508 | 180.2656 | 40.0662 | 90.0029 | 95.3713 | 95.6684 | 99.41 | 112.0668 | 72.7338 | 18.9171 | 595.2479 | 395.112 | 100.5972 | 104.0162 | 102.84 | 0.76736 | 0.83594 | 0.8535 | -0.00062896 | 90.0157 | 84.9415 | 1.3943 | 0.76737 | 0.00081495 | 11.2362 | 8.9448
LZ | 1005-4 | LZ 1005 #2 | 1.1417 | 1800.042 | 90.0229 | 26.0457 | 40.0391 | 180.1583 | 40.0764 | 90.0467 | 95.3872 | 95.6809 | 99.41 | 115.8009 | 71.669 | 18.7785 | 592.6011 | 395.112 | 100.6765 | 104.022 | 102.7954 | 0.76246 | 0.83594 | 0.8535 | -0.00062896 | 90.0096 | 85.1536 | 1.4062 | 0.76247 | 0.00081699 | 11.9525 | 9.6464
LZ | 1005-4 | LZ 1005 #2 | 1.15 | 1800.258 | 90.0067 | 26.0457 | 40.0382 | 180.1763 | 40.0473 | 90.0016 | 95.3214 | 95.6783 | 99.41 | 119.1003 | 71.58 | 18.7016 | 579.5488 | 395.112 | 100.8265 | 104.0177 | 102.8406 | 0.76669 | 0.83594 | 0.8535 | -0.00062896 | 90.0161 | 85.0984 | 1.4226 | 0.7667 | 0.00081645 | 11.3344 | 9.041
LZ | 1005-4 | LZ 1005 #2 | 1.1583 | 1800.467 | 90.0027 | 26.0948 | 40.0358 | 180.2173 | 40.0551 | 90.0095 | 95.3306 | 95.6795 | 99.41 | 106.0067 | 73.425 | 18.384 | 575.179 | 395.112 | 100.9715 | 104.0089 | 102.8951 | 0.76602 | 0.83594 | 0.8535 | -0.00062896 | 89.9962 | 85.3019 | 1.4302 | 0.76601 | 0.00081845 | 11.4338 | 9.1383
LZ | 1005-4 | LZ 1005 #2 | 1.1667 | 1799.561 | 90.0084 | 26.0838 | 40.0453 | 180.0602 | 40.0601 | 90.008 | 95.3515 | 95.6818 | 99.41 | 122.8447 | 71.7511 | 18.9512 | 573.1128 | 395.112 | 100.9114 | 104.0179 | 102.9155 | 0.7663 | 0.83594 | 0.8535 | -0.00062896 | 89.996 | 84.9103 | 1.4099 | 0.7663 | 0.00081469 | 11.3927 | 9.0981
LZ | 1005-4 | LZ 1005 #2 | 1.175 | 1800.181 | 90.0067 | 26.0815 | 40.0424 | 180.0857 | 40.036 | 90.0014 | 95.3695 | 95.6848 | 99.41 | 100.3065 | 71.4307 | 18.8061 | 585.1182 | 395.112 | 100.7712 | 104.0136 | 102.8819 | 0.76626 | 0.83594 | 0.8535 | -0.00062896 | 89.9887 | 84.8873 | 1.386 | 0.76626 | 0.00081449 | 11.3985 | 9.1038
LZ | 1005-4 | LZ 1005 #2 | 1.1833 | 1799.996 | 89.9868 | 26.1107 | 40.057 | 180.128 | 40.0423 | 90.0052 | 95.3305 | 95.681 | 99.41 | 123.2566 | 72.8765 | 18.9661 | 589.7411 | 395.112 | 100.9475 | 103.9981 | 103.0033 | 0.76617 | 0.83594 | 0.8535 | -0.00062896 | 89.9972 | 85.1638 | 1.427 | 0.76617 | 0.00081712 | 11.4117 | 9.1168
LZ | 1005-4 | LZ 1005 #2 | 1.1917 | 1801.027 | 89.9883 | 26.0605 | 40.0485 | 180.1234 | 39.9955 | 89.9884 | 95.3475 | 95.6762 | 99.41 | 98.3604 | 72.5667 | 18.8703 | 594.4737 | 395.112 | 100.7334 | 104.0066 | 102.9831 | 0.76644 | 0.83594 | 0.8535 | -0.00062896 | 89.9766 | 84.9679 | 1.4214 | 0.76642 | 0.00081529 | 11.3739 | 9.0797
LZ | 1005-4 | LZ 1005 #2 | 1.2 | 1799.924 | 89.9881 | 26.0687 | 40.0586 | 180.2265 | 40.0079 | 89.9783 | 95.3339 | 95.6881 | 99.41 | 109.5008 | 71.6972 | 18.7714 | 588.4904 | 395.112 | 100.866 | 104.0004 | 102.9491 | 0.76518 | 0.83594 | 0.8535 | -0.00062896 | 89.991 | 84.8653 | 1.4054 | 0.76517 | 0.00081427 | 11.5568 | 9.2588
LZ | 1005-4 | LZ 1005 #2 | 1.2083 | 1800.25 | 89.997 | 26.0103 | 40.0575 | 180.1523 | 39.9805 | 90.0088 | 95.3509 | 95.678 | 99.41 | 114.1849 | 72.313 | 18.8649 | 581.5831 | 395.112 | 100.7846 | 104.0005 | 103.0033 | 0.76477 | 0.83594 | 0.8535 | -0.00062896 | 89.9653 | 85.0175 | 1.4507 | 0.76475 | 0.00081579 | 11.6183 | 9.319
LZ | 1005-4 | LZ 1005 #2 | 1.2167 | 1800.212 | 89.976 | 25.9561 | 40.0201 | 180.1277 | 39.9602 | 89.9673 | 95.3092 | 95.6807 | 99.41 | 107.3376 | 71.6494 | 18.9206 | 577.4912 | 395.112 | 101.0813 | 104.0131 | 102.9897 | 0.76531 | 0.83594 | 0.8535 | -0.00062896 | 90.0013 | 84.8246 | 1.4118 | 0.76531 | 0.00081386 | 11.5361 | 9.2385
LZ | 1005-4 | LZ 1005 #2 | 1.225 | 1800.613 | 89.9976 | 25.9297 | 40.008 | 180.037 | 39.9633 | 90.0259 | 95.3119 | 95.6817 | 99.41 | 120.8666 | 72.1787 | 18.9594 | 577.7366 | 395.112 | 100.8688 | 104.0216 | 102.9446 | 0.76468 | 0.83594 | 0.8535 | -0.00062896 | 89.9941 | 84.899 | 1.3437 | 0.76468 | 0.00081459 | 11.6283 | 9.3289
LZ | 1005-4 | LZ 1005 #2 | 1.2333 | 1799.972 | 89.9853 | 25.9279 | 39.9984 | 180.0705 | 39.9691 | 89.9907 | 95.3548 | 95.6831 | 99.41 | 110.4545 | 70.6562 | 19.0397 | 584.7106 | 395.112 | 100.974 | 104.0164 | 102.9966 | 0.76462 | 0.83594 | 0.8535 | -0.00062896 | 89.9845 | 84.6606 | 1.3899 | 0.76461 | 0.00081232 | 11.6387 | 9.339
LZ | 1005-4 | LZ 1005 #2 | 1.2417 | 1800.235 | 90.0206 | 25.9007 | 40.0067 | 180.0496 | 39.9758 | 89.9827 | 95.3143 | 95.7094 | 99.44 | 111.889 | 73.2555 | 19.0397 | 591.5538 | 395.112 | 100.9679 | 104.019 | 103.013 | 0.76325 | 0.83594 | 0.8535 | -0.00062896 | 89.9703 | 84.455 | 1.4018 | 0.76323 | 0.00081038 | 11.8409 | 9.5371
LZ | 1005-4 | LZ 1005 #2 | 1.25 | 1799.703 | 89.9935 | 25.9154 | 40.0319 | 180.1945 | 39.966 | 90.0196 | 95.3444 | 95.7265 | 99.44 | 104.28 | 72.8279 | 18.9979 | 593.5671 | 395.112 | 100.7506 | 104.0214 | 102.9859 | 0.76337 | 0.83594 | 0.8535 | -0.00062896 | 90.0012 | 84.3827 | 1.4358 | 0.76337 | 0.00080962 | 11.8205 | 9.5171
LZ | 1005-4 | LZ 1005 #2 | 1.2583 | 1799.965 | 89.9738 | 25.8637 | 39.9829 | 180.5245 | 39.9836 | 90.002 | 95.3313 | 95.7506 | 99.4399 | 106.2182 | 71.6098 | 18.347 | 585.058 | 395.112 | 101.0925 | 104.0295 | 102.9723 | 0.7601 | 0.83594 | 0.8535 | -0.00062896 | 89.9882 | 84.5335 | 1.3061 | 0.76009 | 0.00081109 | 12.3034 | 9.99
LZ | 1005-4 | LZ 1005 #2 | 1.2667 | 1799.905 | 89.9675 | 25.9381 | 39.9728 | 180.5216 | 39.973 | 89.9851 | 95.3681 | 95.7303 | 99.44 | 109.3363 | 71.6471 | 18.7579 | 577.3212 | 395.112 | 100.6718 | 104.0255 | 102.976 | 0.76231 | 0.83594 | 0.8535 | -0.00062896 | 89.998 | 84.0679 | 1.3959 | 0.7623 | 0.0008066 | 11.9764 | 9.6698
LZ | 1005-4 | LZ 1005 #2 | 1.275 | 1799.686 | 89.9875 | 25.9556 | 39.9683 | 180.4644 | 39.9986 | 90.0131 | 95.3543 | 95.7537 | 99.44 | 111.7612 | 73.6258 | 18.3471 | 577.3725 | 395.112 | 100.799 | 104.0249 | 102.9447 | 0.75883 | 0.83594 | 0.8535 | -0.00062896 | 89.9768 | 84.215 | 1.4029 | 0.75882 | 0.00080806 | 12.4918 | 10.1746
LZ | 1005-4 | LZ 1005 #2 | 1.2833 | 1799.944 | 90.0003 | 25.9093 | 39.9612 | 180.5623 | 39.9939 | 90.0224 | 95.3674 | 95.7473 | 99.4391 | 112.1307 | 72.5521 | 18.3487 | 579.0505 | 395.112 | 100.9289 | 104.028 | 103.0121 | 0.76125 | 0.83594 | 0.8535 | -0.00062896 | 90.0061 | 83.9248 | 1.3953 | 0.76125 | 0.00080521 | 12.1311 | 9.8213
LZ | 1005-4 | LZ 1005 #2 | 1.2917 | 1799.806 | 90.0028 | 25.8246 | 39.9462 | 180.658 | 39.9932 | 89.9929 | 95.3732 | 95.7433 | 99.4342 | 103.5575 | 70.208 | 18.347 | 584.514 | 395.112 | 100.801 | 103.9953 | 102.9868 | 0.76089 | 0.83594 | 0.8535 | -0.00062896 | 90.0025 | 84.08 | 1.4205 | 0.76089 | 0.00080671 | 12.1847 | 9.8738
LZ | 1005-4 | LZ 1005 #2 | 1.3 | 1799.956 | 89.991 | 25.848 | 39.9947 | 180.8617 | 40.017 | 90.0166 | 95.3589 | 95.725 | 99.412 | 114.8564 | 72.5415 | 18.4123 | 590.2098 | 395.112 | 100.9202 | 103.9901 | 102.9637 | 0.76133 | 0.83594 | 0.8535 | -0.00062896 | 90.0228 | 83.8546 | 1.4242 | 0.76135 | 0.0008045 | 12.1172 | 9.8077
LZ | 1005-4 | LZ 1005 #2 | 1.3083 | 1800.141 | 90.0077 | 25.8504 | 39.9552 | 180.8508 | 39.997 | 90.004 | 95.3811 | 95.7202 | 99.4119 | 118.4544 | 72.6428 | 18.347 | 590.8199 | 395.112 | 101.0354 | 103.9863 | 103.0022 | 0.76145 | 0.83594 | 0.8535 | -0.00062896 | 90.0294 | 83.9267 | 1.4409 | 0.76147 | 0.00080518 | 12.0998 | 9.7906
LZ | 1005-4 | LZ 1005 #2 | 1.3167 | 1799.255 | 90.0105 | 25.8219 | 39.9567 | 180.7574 | 39.9907 | 90.0509 | 95.3356 | 95.7247 | 99.41 | 108.0896 | 72.5684 | 18.3472 | 585.3572 | 395.112 | 100.6431 | 103.9861 | 102.9897 | 0.76103 | 0.83594 | 0.8535 | -0.00062896 | 90.0106 | 83.9651 | 1.4251 | 0.76103 | 0.00080559 | 12.1637 | 9.8532
LZ | 1005-4 | LZ 1005 #2 | 1.325 | 1799.655 | 89.9785 | 25.8245 | 39.9544 | 180.7036 | 40.0091 | 90.0066 | 95.3574 | 95.7181 | 99.41 | 121.9562 | 72.9882 | 18.3931 | 580.1867 | 394.7683 | 100.828 | 104.0069 | 102.9627 | 0.7605 | 0.83594 | 0.8535 | -0.00062896 | 90.0062 | 83.8955 | 1.4142 | 0.76051 | 0.00080493 | 12.2416 | 9.9295
LZ | 1005-4 | LZ 1005 #2 | 1.3333 | 1799.797 | 89.9834 | 25.7553 | 39.933 | 180.7042 | 40.043 | 90.0094 | 95.3744 | 95.7315 | 99.41 | 118.5383 | 72.8799 | 18.395 | 576.8817 | 395.112 | 100.7386 | 103.9861 | 102.9963 | 0.75864 | 0.83594 | 0.8535 | -0.00062896 | 89.9885 | 84.0711 | 1.4152 | 0.75863 | 0.00080665 | 12.519 | 10.2013
LZ | 1005-4 | LZ 1005 #2 | 1.3417 | 1799.453 | 89.9967 | 25.6788 | 39.8737 | 180.6585 | 40.0383 | 89.9719 | 95.3895 | 95.7246 | 99.41 | 107.1539 | 74.3562 | 18.36 | 580.2205 | 395.112 | 100.8928 | 103.9875 | 103.0169 | 0.76036 | 0.83594 | 0.8535 | -0.00062896 | 90.0066 | 83.9399 | 1.4038 | 0.76036 | 0.00080536 | 12.263 | 9.9505
LZ | 1005-4 | LZ 1005 #2 | 1.35 | 1800.048 | 90.0062 | 25.6547 | 39.8594 | 180.6974 | 40.0558 | 90.0239 | 95.3551 | 95.7272 | 99.41 | 118.9564 | 73.9271 | 18.3844 | 590.7587 | 395.112 | 100.7915 | 103.994 | 102.9966 | 0.76048 | 0.83594 | 0.8535 | -0.00062896 | 90.0018 | 83.8542 | 1.4162 | 0.76049 | 0.00080454 | 12.2444 | 9.9323
LZ | 1005-4 | LZ 1005 #2 | 1.3583 | 1799.822 | 90.0232 | 25.6457 | 39.8773 | 180.5998 | 40.0481 | 90.0046 | 95.3659 | 95.7159 | 99.41 | 111.1143 | 73.1934 | 18.3686 | 592.212 | 395.112 | 100.9788 | 103.9902 | 103.0033 | 0.76111 | 0.83594 | 0.8535 | -0.00062896 | 90.0137 | 83.8916 | 1.4328 | 0.76112 | 0.00080488 | 12.1507 | 9.8405
LZ | 1005-4 | LZ 1005 #2 | 1.3667 | 1800.157 | 89.998 | 25.6865 | 39.8861 | 180.6871 | 40.0363 | 89.9922 | 95.3722 | 95.7164 | 99.41 | 122.1373 | 74.002 | 18.5368 | 588.2116 | 394.7683 | 100.7933 | 103.9867 | 103.0644 | 0.75988 | 0.83594 | 0.8535 | -0.00062896 | 89.9873 | 83.9666 | 1.4433 | 0.75988 | 0.00080566 | 12.3346 | 10.0206
LZ | 1005-4 | LZ 1005 #2 | 1.375 | 1799.81 | 90.0216 | 25.7044 | 39.9115 | 180.6676 | 40.057 | 90.0213 | 95.3766 | 95.7068 | 99.41 | 96.8261 | 73.5277 | 18.8743 | 577.3165 | 394.7683 | 100.6589 | 104.0177 | 103.0033 | 0.76049 | 0.83594 | 0.8535 | -0.00062896 | 89.9706 | 83.897 | 1.4241 | 0.76047 | 0.00080502 | 12.2466 | 9.9345
LZ | 1005-4 | LZ 1005 #2 | 1.3833 | 1799.891 | 89.9947 | 25.7262 | 39.8974 | 180.5816 | 40.0426 | 90.0049 | 95.3316 | 95.7187 | 99.41 | 119.1253 | 75.7331 | 18.3999 | 571.1974 | 394.7683 | 100.7268 | 103.9997 | 102.9884 | 0.76032 | 0.83594 | 0.8535 | -0.00062896 | 89.9694 | 83.9608 | 1.4559 | 0.7603 | 0.00080564 | 12.2718 | 9.9591
LZ | 1005-4 | LZ 1005 #2 | 1.3917 | 1799.789 | 89.9829 | 25.6915 | 39.9535 | 180.3659 | 40.0056 | 90.0083 | 95.3252 | 95.6956 | 99.41 | 108.0474 | 73.8559 | 19.0397 | 576.5709 | 395.112 | 100.8381 | 104.0047 | 103.0776 | 0.75793 | 0.83594 | 0.8535 | -0.00062896 | 89.9364 | 83.9404 | 1.4449 | 0.75789 | 0.00080552 | 12.6286 | 10.3086
LZ | 1005-4 | LZ 1005 #2 | 1.4 | 1799.682 | 90.0019 | 25.7045 | 39.9551 | 180.2311 | 40.0574 | 90.0103 | 95.3922 | 95.6977 | 99.41 | 122.0552 | 74.4306 | 19.0397 | 585.4356 | 394.7683 | 100.6929 | 104.0067 | 103.0508 | 0.75987 | 0.83594 | 0.8535 | -0.00062896 | 89.9746 | 83.7488 | 1.421 | 0.75985 | 0.00080359 | 12.3381 | 10.024
LZ | 1005-4 | LZ 1005 #2 | 1.4083 | 1799.85 | 89.9952 | 25.6861 | 39.9582 | 180.2229 | 40.0361 | 90.0142 | 95.3831 | 95.6911 | 99.41 | 113.7967 | 75.8593 | 19.0397 | 588.8603 | 394.7683 | 100.7544 | 103.9926 | 103.0377 | 0.75951 | 0.83594 | 0.8535 | -0.00062896 | 89.9525 | 83.7537 | 1.4041 | 0.75948 | 0.00080369 | 12.3931 | 10.0779
LZ | 1005-4 | LZ 1005 #2 | 1.4167 | 1799.894 | 89.9934 | 25.5705 | 39.9846 | 180.2512 | 39.9882 | 89.9788 | 95.3744 | 95.7052 | 99.41 | 104.2147 | 75.092 | 18.923 | 590.212 | 394.7683 | 100.6433 | 104.0011 | 103.0677 | 0.7601 | 0.83594 | 0.8535 | -0.00062896 | 89.9672 | 83.6991 | 1.4216 | 0.76008 | 0.00080313 | 12.3042 | 9.9909
LZ | 1005-4 | LZ 1005 #2 | 1.425 | 1799.771 | 89.9804 | 25.5688 | 39.9909 | 180.291 | 39.9578 | 89.9844 | 95.3682 | 95.7025 | 99.41 | 110.9884 | 76.309 | 19.0374 | 588.012 | 394.7683 | 100.6062 | 104.0023 | 103.0915 | 0.75876 | 0.83594 | 0.8535 | -0.00062896 | 89.9605 | 83.7179 | 1.4202 | 0.75873 | 0.00080333 | 12.5043 | 10.1868
LZ | 1005-4 | LZ 1005 #2 | 1.4333 | 1799.371 | 89.9597 | 25.5787 | 39.9989 | 180.2911 | 39.9826 | 90.0232 | 95.3358 | 95.7048 | 99.41 | 120.8558 | 74.6708 | 19.0396 | 582.5609 | 394.7683 | 100.6375 | 104.0237 | 103.0415 | 0.75893 | 0.83594 | 0.8535 | -0.00062896 | 90.0051 | 83.786 | 1.4554 | 0.75893 | 0.00080388 | 12.4741 | 10.1573
LZ | 1005-4 | LZ 1005 #2 | 1.4417 | 1800.213 | 89.9644 | 25.5708 | 39.9932 | 180.2032 | 39.9159 | 89.9727 | 95.3471 | 95.7051 | 99.41 | 108.6881 | 78.5785 | 19.0389 | 576.7066 | 394.7683 | 100.6174 | 103.9955 | 103.0744 | 0.75877 | 0.83594 | 0.8535 | -0.00062896 | 89.9948 | 83.5795 | 1.3765 | 0.75876 | 0.00080192 | 12.4995 | 10.1821
LZ | 1005-4 | LZ 1005 #2 | 1.45 | 1799.575 | 89.9885 | 25.5556 | 40.0103 | 180.187 | 39.9728 | 90.0092 | 95.372 | 95.6985 | 99.41 | 106.897 | 81.8991 | 19.0397 | 574.371 | 394.7683 | 100.693 | 104.0177 | 103.0779 | 0.75618 | 0.83594 | 0.8535 | -0.00062896 | 89.9746 | 83.8193 | 1.4296 | 0.75616 | 0.00080427 | 12.8868 | 10.5615
LZ | 1005-4 | LZ 1005 #2 | 1.4583 | 1799.278 | 89.9738 | 25.5199 | 40.0164 | 180.3136 | 39.966 | 89.9947 | 95.3286 | 95.7023 | 99.41 | 118.0433 | 79.7143 | 19.0397 | 582.7081 | 394.7683 | 100.7846 | 104.0158 | 103.045 | 0.75925 | 0.83594 | 0.8535 | -0.00062896 | 89.98 | 83.5183 | 1.404 | 0.75923 | 0.00080137 | 12.4296 | 10.1137
LZ | 1005-4 | LZ 1005 #2 | 1.4667 | 1799.411 | 89.999 | 25.5 | 40.0091 | 180.3717 | 39.954 | 89.9583 | 95.3148 | 95.7021 | 99.41 | 107.6276 | 81.1903 | 19.0397 | 589.655 | 394.7683 | 100.7846 | 103.9945 | 103.0915 | 0.75461 | 0.83594 | 0.8535 | -0.00062896 | 89.9705 | 83.8311 | 1.4044 | 0.75459 | 0.00080439 | 13.1223 | 10.7921
LZ | 1005-4 | LZ 1005 #2 | 1.475 | 1799.821 | 89.9686 | 25.4725 | 40.0021 | 180.3317 | 39.9584 | 89.9862 | 95.3268 | 95.6992 | 99.41 | 119.0439 | 81.8777 | 19.0397 | 591.3311 | 394.4247 | 100.8426 | 104.013 | 103.0711 | 0.75894 | 0.83594 | 0.8535 | -0.00062896 | 89.9853 | 83.6502 | 1.4232 | 0.75893 | 0.00080262 | 12.4744 | 10.1576
LZ | 1005-4 | LZ 1005 #2 | 1.4833 | 1799.845 | 89.9885 | 25.4671 | 40.0057 | 180.4059 | 40.0013 | 90.0082 | 95.3213 | 95.7288 | 99.41 | 96.9604 | 81.9374 | 18.3887 | 584.4703 | 394.4247 | 100.4684 | 104.0003 | 103.0372 | 0.75906 | 0.83594 | 0.8535 | -0.00062896 | 90.0028 | 83.6428 | 1.4569 | 0.75907 | 0.00080251 | 12.4546 | 10.1382
LZ | 1005-4 | LZ 1005 #2 | 1.4917 | 1800.098 | 89.9836 | 25.5187 | 39.9798 | 180.7088 | 39.9724 | 90.0188 | 95.3305 | 95.7393 | 99.41 | 114.5429 | 84.0426 | 18.347 | 580.4166 | 394.4247 | 100.5815 | 103.9719 | 103.0508 | 0.75926 | 0.83594 | 0.8535 | -0.00062896 | 89.9847 | 83.5952 | 1.4446 | 0.75925 | 0.0008021 | 12.428 | 10.1121
LZ | 1005-4 | LZ 1005 #2 | 1.5 | 1799.765 | 89.967 | 25.5476 | 39.9961 | 180.6463 | 39.9923 | 90.0031 | 95.3458 | 95.7184 | 99.41 | 110.0513 | 82.2671 | 18.6252 | 574.3915 | 394.4247 | 100.564 | 104.0043 | 103.0508 | 0.75827 | 0.83594 | 0.8535 | -0.00062896 | 89.9847 | 83.832 | 1.4372 | 0.75826 | 0.00080437 | 12.5744 | 10.2555
LZ | 1005-4 | LZ 1005 #2 | 1.5083 | 1799.888 | 89.976 | 25.5905 | 39.9728 | 180.7071 | 39.9626 | 89.966 | 95.3637 | 95.7307 | 99.41 | 117.3042 | 83.7534 | 18.64 | 576.4004 | 394.4247 | 100.5471 | 103.9919 | 102.983 | 0.7583 | 0.83594 | 0.8535 | -0.00062896 | 89.9693 | 83.6202 | 1.4157 | 0.75828 | 0.00080237 | 12.5715 | 10.2527
LZ | 1005-4 | LZ 1005 #2 | 1.5167 | 1800.646 | 89.981 | 25.612 | 39.9818 | 180.51 | 39.9988 | 89.9772 | 95.3571 | 95.7255 | 99.41 | 106.1638 | 83.2274 | 18.7784 | 583.3122 | 394.4247 | 100.5622 | 103.9861 | 103.0506 | 0.75801 | 0.83594 | 0.8535 | -0.00062896 | 89.9622 | 83.8834 | 1.4211 | 0.75798 | 0.00080491 | 12.6154 | 10.2956
LZ | 1005-4 | LZ 1005 #2 | 1.525 | 1800.535 | 89.9872 | 25.6099 | 39.9409 | 180.6568 | 40.0367 | 89.9785 | 95.3536 | 95.7027 | 99.41 | 110.435 | 80.7796 | 19.0374 | 589.957 | 394.4247 | 100.6559 | 103.9871 | 103.0576 | 0.75736 | 0.83594 | 0.8535 | -0.00062896 | 89.9616 | 83.7663 | 1.4427 | 0.75733 | 0.00080379 | 12.7121 | 10.3904
LZ | 1005-4 | LZ 1005 #2 | 1.5333 | 1799.119 | 89.9822 | 25.6691 | 39.9686 | 180.3896 | 40.0586 | 90.0142 | 95.3836 | 95.7015 | 99.41 | 122.5561 | 84.6945 | 19.0397 | 590.3361 | 394.4247 | 100.4794 | 103.9932 | 102.9966 | 0.75834 | 0.83594 | 0.8535 | -0.00062896 | 89.947 | 83.6484 | 1.437 | 0.7583 | 0.00080269 | 12.568 | 10.2492
LZ | 1005-4 | LZ 1005 #2 | 1.5417 | 1799.842 | 90.0247 | 25.6412 | 40.0425 | 180.3422 | 40.0654 | 90.0376 | 95.388 | 95.7026 | 99.41 | 109.6609 | 87.3509 | 19.0397 | 588.5428 | 394.4247 | 100.7214 | 103.99 | 103.0707 | 0.75893 | 0.83594 | 0.8535 | -0.00062896 | 89.9898 | 83.5562 | 1.4231 | 0.75893 | 0.00080171 | 12.4754 | 10.1585
LZ | 1005-4 | LZ 1005 #2 | 1.55 | 1799.649 | 90.019 | 25.5402 | 40.0398 | 180.3631 | 40.0962 | 90.0103 | 95.3713 | 95.7051 | 99.41 | 122.29 | 85.3579 | 19.0397 | 575.1682 | 394.4247 | 100.6946 | 104.0073 | 103.0657 | 0.7584 | 0.83594 | 0.8535 | -0.00062896 | 89.9929 | 83.5342 | 1.4589 | 0.75839 | 0.00080149 | 12.5544 | 10.2359
LZ | 1005-4 | LZ 1005 #2 | 1.5583 | 1800.074 | 90.0164 | 25.4914 | 40.062 | 180.3008 | 40.0381 | 90.0006 | 95.3735 | 95.7057 | 99.41 | 106.6511 | 85.8734 | 19.0397 | 573.2061 | 394.4247 | 100.4953 | 104.0138 | 103.0372 | 0.75795 | 0.83594 | 0.8535 | -0.00062896 | 89.9825 | 83.5932 | 1.4283 | 0.75794 | 0.00080208 | 12.6214 | 10.3015
LZ | 1005-4 | LZ 1005 #2 | 1.5667 | 1800.011 | 89.9767 | 25.4471 | 40.0272 | 180.2059 | 40.0519 | 89.9955 | 95.3476 | 95.7038 | 99.41 | 108.097 | 86.0868 | 19.0397 | 575.2563 | 394.4247 | 100.4464 | 104.0041 | 103.0304 | 0.75768 | 0.83594 | 0.8535 | -0.00062896 | 89.9944 | 83.6212 | 1.4264 | 0.75768 | 0.00080233 | 12.6607 | 10.34
LZ | 1005-4 | LZ 1005 #2 | 1.575 | 1799.827 | 90.029 | 25.4504 | 40.056 | 180.1527 | 40.075 | 90.0321 | 95.3782 | 95.699 | 99.41 | 115.9822 | 85.3238 | 19.0397 | 585.2708 | 394.4247 | 100.3797 | 104.0119 | 103.0644 | 0.75731 | 0.83594 | 0.8535 | -0.00062896 | 90.0046 | 83.7402 | 1.4424 | 0.75731 | 0.00080344 | 12.715 | 10.3932
LZ | 1005-4 | LZ 1005 #2 | 1.5833 | 1800.068 | 89.9992 | 25.4766 | 40.0787 | 180.2283 | 40.0573 | 90.0448 | 95.3698 | 95.6981 | 99.41 | 120.3994 | 86.0673 | 19.0397 | 591.2092 | 394.081 | 100.5829 | 104.0051 | 103.0173 | 0.75768 | 0.83594 | 0.8535 | -0.00062896 | 90.0167 | 83.5847 | 1.4245 | 0.7577 | 0.00080193 | 12.6582 | 10.3376
LZ | 1005-4 | LZ 1005 #2 | 1.5917 | 1800.698 | 90.0089 | 25.5113 | 40.0548 | 180.17 | 40.0227 | 90.0144 | 95.364 | 95.6988 | 99.41 | 109.4681 | 86.0232 | 19.0397 | 591.8388 | 394.4247 | 100.4298 | 104.0001 | 103.0664 | 0.7575 | 0.83594 | 0.8535 | -0.00062896 | 89.9969 | 83.4139 | 1.4375 | 0.75749 | 0.00080033 | 12.6881 | 10.3668
LZ | 1005-4 | LZ 1005 #2 | 1.6 | 1799.431 | 90.0056 | 25.5357 | 40.093 | 180.2018 | 39.9955 | 89.9874 | 95.3457 | 95.7091 | 99.41 | 109.7922 | 87.0882 | 19.0397 | 586.3342 | 394.081 | 100.6494 | 104.0148 | 103.0711 | 0.75474 | 0.83594 | 0.8535 | -0.00062896 | 89.9715 | 83.501 | 1.4154 | 0.75472 | 0.00080122 | 13.1022 | 10.7725
LZ | 1005-4 | LZ 1005 #2 | 1.6083 | 1800.108 | 90.0048 | 25.508 | 40.0686 | 180.2184 | 40.0299 | 90.0111 | 95.4056 | 95.7053 | 99.41 | 116.1336 | 85.7879 | 18.9602 | 577.8768 | 394.4247 | 100.4752 | 103.9972 | 103.0305 | 0.75826 | 0.83594 | 0.8535 | -0.00062896 | 89.9741 | 83.266 | 1.4533 | 0.75824 | 0.00079896 | 12.5768 | 10.2579
LZ | 1005-4 | LZ 1005 #2 | 1.6167 | 1799.245 | 90.0179 | 25.4556 | 40.0883 | 180.2589 | 40.001 | 90.0312 | 95.3876 | 95.7041 | 99.41 | 105.3762 | 85.992 | 19.0008 | 575.3145 | 394.081 | 100.4691 | 103.9893 | 103.0302 | 0.75769 | 0.83594 | 0.8535 | -0.00062896 | 89.982 | 83.4286 | 1.4417 | 0.75768 | 0.0008005 | 12.66 | 10.3393
LZ | 1005-4 | LZ 1005 #2 | 1.625 | 1799.675 | 90.037 | 25.452 | 40.0825 | 180.6738 | 40.0111 | 90.0238 | 95.3655 | 95.7377 | 99.41 | 123.5032 | 85.2651 | 18.6383 | 580.2429 | 394.4247 | 100.7011 | 103.9864 | 103.0578 | 0.75772 | 0.83594 | 0.8535 | -0.00062896 | 89.9897 | 83.5874 | 1.4778 | 0.75771 | 0.00080201 | 12.6554 | 10.3348
LZ | 1005-4 | LZ 1005 #2 | 1.6333 | 1800.07 | 90.0388 | 25.4553 | 40.0886 | 180.3911 | 39.9635 | 90.0025 | 95.3726 | 95.7044 | 99.41 | 112.1474 | 86.2655 | 19.0397 | 584.6521 | 394.081 | 100.6604 | 104.0091 | 103.0372 | 0.75729 | 0.83594 | 0.8535 | -0.00062896 | 90.0021 | 83.5133 | 1.4251 | 0.7573 | 0.00080127 | 12.7177 | 10.3959
LZ | 1005-4 | LZ 1005 #2 | 1.6417 | 1800.308 | 90.0308 | 25.4998 | 40.093 | 180.3681 | 40.0064 | 89.9989 | 95.4145 | 95.7014 | 99.41 | 121.8011 | 85.8711 | 19.0397 | 591.303 | 394.4247 | 100.5061 | 103.9997 | 103.0033 | 0.75584 | 0.83594 | 0.8535 | -0.00062896 | 90.0037 | 83.6878 | 1.46 | 0.75584 | 0.00080294 | 12.9354 | 10.609
LZ | 1005-4 | LZ 1005 #2 | 1.65 | 1800.227 | 90.0305 | 25.4668 | 40.0944 | 180.4333 | 40.0007 | 90.0353 | 95.3806 | 95.7085 | 99.41 | 105.0609 | 88.129 | 19.0397 | 588.9854 | 394.4247 | 100.563 | 104.0086 | 103.0779 | 0.75707 | 0.83594 | 0.8535 | -0.00062896 | 90.0176 | 83.6871 | 1.4285 | 0.75708 | 0.00080291 | 12.7497 | 10.4272
LZ | 1005-4 | LZ 1005 #2 | 1.6583 | 1799.493 | 90.0418 | 25.4851 | 40.0622 | 180.4654 | 40.0089 | 90.0063 | 95.394 | 95.7156 | 99.41 | 110.094 | 85.038 | 19.0325 | 586.1366 | 394.7683 | 100.8108 | 103.9947 | 103.0169 | 0.75745 | 0.83594 | 0.8535 | -0.00062896 | 90.0149 | 83.668 | 1.3944 | 0.75746 | 0.00080273 | 12.694 | 10.3726
LZ | 1005-4 | LZ 1005 #2 | 1.6667 | 1799.346 | 90.0283 | 25.4667 | 40.0639 | 180.4412 | 39.9835 | 90.0116 | 95.343 | 95.7062 | 99.41 | 107.2862 | 83.9689 | 19.0397 | 576.2905 | 394.4247 | 100.6559 | 104.0149 | 102.981 | 0.75707 | 0.83594 | 0.8535 | -0.00062896 | 90.0033 | 83.5509 | 1.4111 | 0.75707 | 0.00080163 | 12.7511 | 10.4285
LZ | 1005-4 | LZ 1005 #2 | 1.675 | 1799.59 | 90.0395 | 25.4352 | 40.0666 | 180.3489 | 39.9837 | 90.0084 | 95.3644 | 95.7232 | 99.41 | 117.5627 | 83.6901 | 18.8097 | 571.684 | 394.4247 | 100.3414 | 103.9929 | 103.0305 | 0.75661 | 0.83594 | 0.8535 | -0.00062896 | 89.9906 | 83.6444 | 1.4116 | 0.7566 | 0.00080256 | 12.8216 | 10.4976
LZ | 1005-4 | LZ 1005 #2 | 1.6833 | 1800.882 | 90.0172 | 25.4374 | 40.0556 | 180.4584 | 39.9685 | 90.0021 | 95.3361 | 95.6979 | 99.41 | 111.787 | 85.4691 | 19.0397 | 577.8287 | 394.4247 | 100.4572 | 104.0162 | 103.0378 | 0.75672 | 0.83594 | 0.8535 | -0.00062896 | 89.9847 | 83.5446 | 1.4558 | 0.75671 | 0.00080161 | 12.8047 | 10.481
LZ | 1005-4 | LZ 1005 #2 | 1.6917 | 1800.426 | 90.0121 | 25.5 | 40.0727 | 180.2261 | 40.0047 | 90.0113 | 95.3327 | 95.6988 | 99.41 | 107.0676 | 82.6044 | 19.0397 | 576.4675 | 394.081 | 100.4 | 104.0054 | 103.0169 | 0.75653 | 0.83594 | 0.8535 | -0.00062896 | 89.9721 | 83.4815 | 1.4156 | 0.75651 | 0.00080103 | 12.8344 | 10.5101
LZ | 1005-4 | LZ 1005 #2 | 1.7 | 1800.297 | 90.0034 | 25.4853 | 40.0261 | 180.5804 | 40.0099 | 89.9869 | 95.3804 | 95.7443 | 99.41 | 122.3849 | 82.6002 | 18.3473 | 586.7634 | 394.081 | 100.4606 | 103.975 | 102.9763 | 0.75539 | 0.83594 | 0.8535 | -0.00062896 | 89.9586 | 83.5068 | 1.4438 | 0.75537 | 0.00080131 | 13.006 | 10.6782
LZ | 1005-4 | LZ 1005 #2 | 1.7083 | 1799.674 | 90.011 | 25.3848 | 40.0085 | 180.6635 | 40.0015 | 89.991 | 95.3525 | 95.7362 | 99.41 | 106.9648 | 82.7628 | 18.347 | 589.6576 | 394.081 | 100.3711 | 103.9778 | 102.9966 | 0.75623 | 0.83594 | 0.8535 | -0.00062896 | 89.9797 | 83.4406 | 1.4345 | 0.75621 | 0.00080063 | 12.8791 | 10.5539
LZ | 1005-4 | LZ 1005 #2 | 1.7167 | 1799.791 | 89.9904 | 25.3823 | 40.002 | 180.6179 | 40.0079 | 89.989 | 95.3749 | 95.713 | 99.41 | 108.2865 | 83.092 | 19.0362 | 589.5251 | 394.081 | 100.5661 | 103.9969 | 103.0033 | 0.75594 | 0.83594 | 0.8535 | -0.00062896 | 89.9833 | 83.6776 | 1.383 | 0.75593 | 0.00080289 | 12.9211 | 10.5951
LZ | 1005-4 | LZ 1005 #2 | 1.725 | 1799.385 | 89.99 | 25.3608 | 40.0051 | 180.3877 | 40.0381 | 90.0166 | 95.347 | 95.7015 | 99.41 | 104.7584 | 83.9019 | 18.9729 | 583.5862 | 394.081 | 100.3585 | 103.9896 | 103.0372 | 0.75711 | 0.83594 | 0.8535 | -0.00062896 | 89.992 | 83.1784 | 1.4237 | 0.75711 | 0.00079808 | 12.7461 | 10.4237
LZ | 1005-4 | LZ 1005 #2 | 1.7333 | 1799.77 | 89.9743 | 25.4289 | 40.0442 | 180.4388 | 40.0486 | 89.9884 | 95.3287 | 95.7396 | 99.41 | 122.8607 | 87.182 | 18.3474 | 574.2458 | 394.081 | 100.3134 | 103.9847 | 103.0033 | 0.7561 | 0.83594 | 0.8535 | -0.00062896 | 89.9899 | 83.4509 | 1.4556 | 0.7561 | 0.0008007 | 12.8966 | 10.5711
LZ | 1005-4 | LZ 1005 #2 | 1.7417 | 1800.003 | 89.971 | 25.4725 | 40.0348 | 180.1634 | 40.0582 | 89.978 | 95.3631 | 95.7061 | 99.41 | 102.9857 | 87.6474 | 19.0397 | 577.6768 | 394.081 | 100.5901 | 103.9987 | 102.983 | 0.75721 | 0.83594 | 0.8535 | -0.00062896 | 89.9823 | 83.6118 | 1.4467 | 0.7572 | 0.00080226 | 12.7318 | 10.4096
LZ | 1005-4 | LZ 1005 #2 | 1.75 | 1799.835 | 89.9706 | 25.5123 | 40.0425 | 180.2312 | 40.0489 | 89.993 | 95.3372 | 95.7238 | 99.4329 | 124.3193 | 87.7067 | 19.0397 | 583.9757 | 393.7373 | 100.437 | 104.0046 | 103.0533 | 0.75697 | 0.83594 | 0.8535 | -0.00062896 | 89.9957 | 83.6415 | 1.4392 | 0.75697 | 0.00080252 | 12.7664 | 10.4435
LZ | 1005-4 | LZ 1005 #2 | 1.7583 | 1799.602 | 89.9805 | 25.4622 | 40.0623 | 180.2227 | 40.0387 | 90.0209 | 95.3629 | 95.7187 | 99.418 | 104.3406 | 87.0373 | 19.0397 | 589.3494 | 393.7373 | 100.2467 | 103.9858 | 103.0114 | 0.75687 | 0.83594 | 0.8535 | -0.00062896 | 89.9708 | 83.9251 | 1.3974 | 0.75685 | 0.00080529 | 12.7843 | 10.4611
LZ | 1005-4 | LZ 1005 #2 | 1.7667 | 1800.316 | 89.9855 | 25.4002 | 40.0821 | 180.2376 | 40.0487 | 89.9789 | 95.3456 | 95.7412 | 99.425 | 118.2506 | 88.3766 | 19.0397 | 592.6302 | 394.081 | 100.4233 | 104.018 | 102.9777 | 0.75769 | 0.83594 | 0.8535 | -0.00062896 | 89.999 | 83.7248 | 1.4272 | 0.75769 | 0.00080331 | 12.6586 | 10.3379
LZ | 1005-4 | LZ 1005 #2 | 1.775 | 1799.224 | 89.9941 | 25.4048 | 40.0526 | 180.2393 | 40.0365 | 90.0015 | 95.4092 | 95.7327 | 99.44 | 109.9222 | 82.0118 | 19.0396 | 585.3389 | 394.081 | 100.3673 | 104.0269 | 103.0876 | 0.75829 | 0.83594 | 0.8535 | -0.00062896 | 90.0046 | 83.5884 | 1.4318 | 0.75829 | 0.00080199 | 12.5697 | 10.2509
LZ | 1005-4 | LZ 1005 #2 | 1.7833 | 1800.071 | 89.983 | 25.3998 | 40.0703 | 180.2689 | 40.0405 | 89.987 | 95.3694 | 95.729 | 99.44 | 110.1409 | 80.7318 | 19.0397 | 579.3751 | 393.7373 | 100.318 | 104.0302 | 103.0672 | 0.75738 | 0.83594 | 0.8535 | -0.00062896 | 90.0006 | 83.9014 | 1.4497 | 0.75738 | 0.000805 | 12.705 | 10.3834
LZ | 1005-4 | LZ 1005 #2 | 1.7917 | 1800.029 | 89.9628 | 25.3658 | 40.0732 | 180.103 | 40.0198 | 89.9917 | 95.3753 | 95.7343 | 99.44 | 109.4485 | 81.9186 | 19.0397 | 574.0234 | 394.081 | 100.4901 | 104.0329 | 103.0062 | 0.75719 | 0.83594 | 0.8535 | -0.00062896 | 89.9775 | 83.8965 | 1.4129 | 0.75718 | 0.000805 | 12.7357 | 10.4135
LZ | 1005-4 | LZ 1005 #2 | 1.8 | 1799.518 | 89.9928 | 25.3435 | 40.0906 | 180.4234 | 39.9896 | 89.9818 | 95.3672 | 95.7484 | 99.4362 | 109.2259 | 84.1694 | 18.9242 | 571.3641 | 393.7373 | 100.433 | 104.0168 | 103.0364 | 0.75696 | 0.83594 | 0.8535 | -0.00062896 | 89.9636 | 83.9657 | 1.4587 | 0.75694 | 0.0008057 | 12.7709 | 10.4479
LZ | 1005-4 | LZ 1005 #2 | 1.8083 | 1799.644 | 90.0048 | 25.3342 | 40.0486 | 180.4898 | 40.0374 | 90.0155 | 95.3668 | 95.744 | 99.4323 | 105.162 | 83.6816 | 19.0397 | 583.3336 | 393.7373 | 100.5702 | 104.0189 | 103.0036 | 0.75742 | 0.83594 | 0.8535 | -0.00062896 | 90.0057 | 83.9458 | 1.4243 | 0.75742 | 0.00080541 | 12.6986 | 10.3771
LZ | 1005-4 | LZ 1005 #2 | 1.8167 | 1800.068 | 90.0133 | 25.3266 | 40.0395 | 180.4741 | 40.0146 | 89.9968 | 95.3613 | 95.7518 | 99.44 | 123.3226 | 85.7154 | 19.0397 | 588.4829 | 394.081 | 100.3652 | 103.9992 | 103.0303 | 0.75742 | 0.83594 | 0.8535 | -0.00062896 | 89.9858 | 84.1882 | 1.4307 | 0.75741 | 0.00080779 | 12.7001 | 10.3786
LZ | 1005-4 | LZ 1005 #2 | 1.825 | 1800.176 | 90.0186 | 25.314 | 40.0568 | 180.6307 | 40.0118 | 90.0013 | 95.3895 | 95.7406 | 99.4191 | 111.219 | 83.2206 | 19.0163 | 588.179 | 393.7373 | 100.3111 | 104.0016 | 102.9921 | 0.75779 | 0.83594 | 0.8535 | -0.00062896 | 89.9948 | 83.9042 | 1.4429 | 0.75778 | 0.00080504 | 12.6452 | 10.3248
LZ | 1005-4 | LZ 1005 #2 | 1.8333 | 1800.449 | 89.9954 | 25.3296 | 40.0796 | 180.5865 | 39.9992 | 90.0314 | 95.3403 | 95.7498 | 99.4391 | 116.8988 | 84.9857 | 18.965 | 582.1649 | 393.7373 | 100.3534 | 104.0159 | 103.004 | 0.75729 | 0.83594 | 0.8535 | -0.00062896 | 90.0229 | 84.016 | 1.4494 | 0.75731 | 0.00080605 | 12.7161 | 10.3943
LZ | 1005-4 | LZ 1005 #2 | 1.8417 | 1800.479 | 90.026 | 25.2933 | 40.07 | 180.2585 | 40.0376 | 89.9981 | 95.3586 | 95.7327 | 99.4325 | 112.7058 | 85.0146 | 19.0397 | 576.1877 | 393.7373 | 100.4701 | 104.0182 | 103.0055 | 0.75715 | 0.83594 | 0.8535 | -0.00062896 | 89.9924 | 84.1521 | 1.4376 | 0.75715 | 0.00080742 | 12.7397 | 10.4174
LZ | 1005-4 | LZ 1005 #2 | 1.85 | 1800.202 | 90.0116 | 25.3392 | 40.1005 | 180.1876 | 40.0438 | 90.0123 | 95.3611 | 95.7149 | 99.4127 | 115.0256 | 84.978 | 19.0397 | 572.3661 | 394.081 | 100.3572 | 104.0078 | 103.0329 | 0.75733 | 0.83594 | 0.8535 | -0.00062896 | 89.9727 | 84.0839 | 1.422 | 0.75731 | 0.00080681 | 12.7151 | 10.3933
LZ | 1005-4 | LZ 1005 #2 | 1.8583 | 1799.978 | 90.0221 | 25.3638 | 40.0875 | 180.1216 | 40.0055 | 90.0182 | 95.3564 | 95.7129 | 99.4146 | 128.0496 | 84.1806 | 19.0397 | 578.72 | 394.081 | 100.1992 | 104.0079 | 103.0177 | 0.75701 | 0.83594 | 0.8535 | -0.00062896 | 89.9813 | 84.2783 | 1.4484 | 0.757 | 0.00080866 | 12.7621 | 10.4393
LZ | 1005-4 | LZ 1005 #2 | 1.8667 | 1800.723 | 90.0356 | 25.3651 | 40.096 | 180.2691 | 39.9706 | 89.9989 | 95.3975 | 95.7298 | 99.425 | 109.2863 | 84.1346 | 18.9797 | 580.5247 | 394.7683 | 100.2428 | 103.976 | 103.0048 | 0.75765 | 0.83594 | 0.8535 | -0.00062896 | 89.9828 | 84.352 | 1.4364 | 0.75764 | 0.00080936 | 12.6672 | 10.3464
LZ | 1005-4 | LZ 1005 #2 | 1.875 | 1799.849 | 90.0225 | 25.402 | 40.0803 | 180.3021 | 39.9774 | 90.0293 | 95.3878 | 95.7024 | 99.41 | 110.7867 | 84.7382 | 19.0397 | 584.4069 | 394.4247 | 100.3038 | 103.988 | 103.0156 | 0.75764 | 0.83594 | 0.8535 | -0.00062896 | 89.9795 | 84.1445 | 1.4597 | 0.75763 | 0.00080738 | 12.6682 | 10.3474
LZ | 1005-4 | LZ 1005 #2 | 1.8833 | 1799.752 | 90.0271 | 25.4066 | 40.0393 | 180.2941 | 39.9742 | 89.9913 | 95.3921 | 95.7427 | 99.4193 | 120.4956 | 86.8265 | 18.9932 | 586.2759 | 394.4247 | 100.3235 | 103.9829 | 103.0466 | 0.757 | 0.83594 | 0.8535 | -0.00062896 | 89.9844 | 84.1606 | 1.4227 | 0.75699 | 0.00080752 | 12.7635 | 10.4407
LZ | 1005-4 | LZ 1005 #2 | 1.8917 | 1799.336 | 90.0144 | 25.3662 | 40.0482 | 180.3094 | 39.9684 | 89.9961 | 95.367 | 95.7066 | 99.4102 | 103.6159 | 84.8768 | 19.0397 | 584.7727 | 394.4247 | 100.2383 | 103.9944 | 103.0104 | 0.75708 | 0.83594 | 0.8535 | -0.00062896 | 89.9707 | 84.2758 | 1.437 | 0.75706 | 0.00080866 | 12.7527 | 10.4301
LZ | 1005-4 | LZ 1005 #2 | 1.9 | 1799.643 | 90.0152 | 25.316 | 40.0553 | 180.2451 | 39.991 | 90.0068 | 95.3634 | 95.706 | 99.4109 | 108.1164 | 80.0646 | 19.0397 | 581.6027 | 394.081 | 100.4031 | 103.9976 | 102.9907 | 0.75737 | 0.83594 | 0.8535 | -0.00062896 | 89.9971 | 83.9822 | 1.438 | 0.75737 | 0.00080578 | 12.7071 | 10.3854
LZ | 1005-4 | LZ 1005 #2 | 1.9083 | 1800.344 | 90.0087 | 25.2634 | 40.0401 | 180.2801 | 39.9588 | 89.9691 | 95.3731 | 95.7158 | 99.4106 | 112.7038 | 82.0728 | 19.0397 | 575.6155 | 394.081 | 100.1728 | 103.9934 | 103.0378 | 0.75737 | 0.83594 | 0.8535 | -0.00062896 | 89.9894 | 84.2218 | 1.4562 | 0.75736 | 0.0008081 | 12.7081 | 10.3864
LZ | 1005-4 | LZ 1005 #2 | 1.9167 | 1800.549 | 90.0362 | 25.3304 | 40.0458 | 180.403 | 39.9688 | 89.9901 | 95.3903 | 95.7148 | 99.4137 | 122.7717 | 81.1597 | 19.0394 | 574.3419 | 394.4247 | 100.2186 | 103.9877 | 102.9732 | 0.75732 | 0.83594 | 0.8535 | -0.00062896 | 89.9898 | 83.9786 | 1.4031 | 0.75732 | 0.00080576 | 12.7147 | 10.3929
LZ | 1005-4 | LZ 1005 #2 | 1.925 | 1800.36 | 90.0146 | 25.3296 | 40.0413 | 180.2263 | 39.944 | 90.0155 | 95.3772 | 95.7122 | 99.41 | 99.3693 | 80.6379 | 19.0397 | 577.163 | 394.081 | 100.2982 | 104.0018 | 102.9695 | 0.75775 | 0.83594 | 0.8535 | -0.00062896 | 89.9816 | 83.7739 | 1.4367 | 0.75774 | 0.00080382 | 12.6513 | 10.3308
LZ | 1005-4 | LZ 1005 #2 | 1.9333 | 1800.368 | 90.02 | 25.3356 | 40.0321 | 180.5231 | 39.9846 | 89.9877 | 95.372 | 95.739 | 99.4119 | 116.8352 | 81.0809 | 18.6867 | 584.0098 | 393.7373 | 100.2246 | 103.9824 | 102.9849 | 0.75675 | 0.83594 | 0.8535 | -0.00062896 | 89.9913 | 83.8566 | 1.4268 | 0.75674 | 0.00080459 | 12.8005 | 10.477
LZ | 1005-4 | LZ 1005 #2 | 1.9417 | 1800.092 | 90.0032 | 25.3375 | 40.0292 | 180.3741 | 39.9681 | 90.008 | 95.3851 | 95.723 | 99.4137 | 113.8775 | 77.7548 | 19.0389 | 588.2715 | 393.7373 | 100.2706 | 103.9876 | 103.0071 | 0.75691 | 0.83594 | 0.8535 | -0.00062896 | 90.0138 | 84.084 | 1.4849 | 0.75692 | 0.00080672 | 12.7744 | 10.4513
LZ | 1005-4 | LZ 1005 #2 | 1.95 | 1800.266 | 89.9949 | 25.3246 | 39.9904 | 180.2936 | 39.972 | 89.9876 | 95.3704 | 95.702 | 99.41 | 110.7603 | 83.2391 | 19.0526 | 584.334 | 393.7373 | 100.3917 | 103.9905 | 102.9622 | 0.75639 | 0.83594 | 0.8535 | -0.00062896 | 90.0155 | 84.1307 | 1.4211 | 0.7564 | 0.00080717 | 12.851 | 10.5264
LZ | 1005-4 | LZ 1005 #2 | 1.9583 | 1800.159 | 89.9584 | 25.3659 | 39.986 | 180.2729 | 39.9752 | 89.9694 | 95.372 | 95.7199 | 99.4109 | 115.9645 | 84.4058 | 19.0395 | 581.5371 | 393.7373 | 100.2242 | 103.9923 | 103.0314 | 0.75672 | 0.83594 | 0.8535 | -0.00062896 | 90.0133 | 84.2544 | 1.3859 | 0.75673 | 0.00080836 | 12.8027 | 10.4791
LZ | 1005-4 | LZ 1005 #2 | 1.9667 | 1800.049 | 89.9594 | 25.348 | 40.036 | 180.2248 | 39.9792 | 89.9778 | 95.3552 | 95.6977 | 99.41 | 113.6996 | 81.0683 | 19.0401 | 573.4365 | 393.7373 | 100.3115 | 104.0021 | 103.0307 | 0.75678 | 0.83594 | 0.8535 | -0.00062896 | 89.9861 | 84.0208 | 1.4246 | 0.75678 | 0.00080618 | 12.7954 | 10.4719
LZ | 1005-4 | LZ 1005 #2 | 1.975 | 1800.124 | 89.9773 | 25.3545 | 40.0309 | 180.2599 | 40.0173 | 90.0265 | 95.4012 | 95.7069 | 99.4213 | 104.6629 | 82.9952 | 19.0784 | 571.412 | 393.7373 | 100.3539 | 104.0006 | 103.0214 | 0.75448 | 0.83594 | 0.8535 | -0.00062896 | 89.9822 | 84.118 | 1.3999 | 0.75446 | 0.00080712 | 13.1412 | 10.8106
LZ | 1005-4 | LZ 1005 #2 | 1.9833 | 1800.314 | 89.9695 | 25.3723 | 40.0363 | 180.2486 | 40.0112 | 89.983 | 95.375 | 95.6981 | 99.4102 | 122.8211 | 79.5992 | 19.0398 | 576.1456 | 393.7373 | 100.1745 | 103.9976 | 102.9898 | 0.75614 | 0.83594 | 0.8535 | -0.00062896 | 90.0032 | 83.6893 | 1.4366 | 0.75614 | 0.00080296 | 12.8902 | 10.5648
LZ | 1005-4 | LZ 1005 #2 | 1.9917 | 1799.114 | 89.9901 | 25.3035 | 39.9957 | 180.1909 | 40.0207 | 89.9908 | 95.3971 | 95.7118 | 99.4129 | 115.0247 | 81.5875 | 19.0432 | 580.3232 | 394.081 | 100.2424 | 104.012 | 103.0266 | 0.75712 | 0.83594 | 0.8535 | -0.00062896 | 90.0022 | 83.6148 | 1.3966 | 0.75712 | 0.00080225 | 12.7437 | 10.4214
LZ | 1005-4 | LZ 1005 #2 | 2 | 1799.948 | 89.989 | 25.2637 | 40.025 | 180.255 | 40.0443 | 89.9918 | 95.3845 | 95.704 | 99.41 | 116.7649 | 80.4454 | 19.0397 | 588.5704 | 394.081 | 100.1408 | 103.9829 | 103.0102 | 0.75702 | 0.83594 | 0.8535 | -0.00062896 | 90.0473 | 83.6917 | 1.4342 | 0.75705 | 0.00080288 | 12.7547 | 10.4321
LZ | 1005-4 | LZ 1005 #2 | 2.0083 | 1799.805 | 89.9748 | 25.2746 | 40.0265 | 180.2066 | 40.0619 | 89.9983 | 95.3565 | 95.7008 | 99.41 | 119.9948 | 83.7737 | 19.0397 | 589.7945 | 393.7373 | 100.2245 | 103.9786 | 103.0033 | 0.75644 | 0.83594 | 0.8535 | -0.00062896 | 90.0477 | 83.7446 | 1.4467 | 0.75647 | 0.00080339 | 12.8405 | 10.5161
LZ | 1005-4 | LZ 1005 #2 | 2.0167 | 1799.9 | 89.9769 | 25.3066 | 39.9959 | 180.1241 | 40.0432 | 90.0172 | 95.3618 | 95.7087 | 99.41 | 115.2839 | 82.9406 | 19.0397 | 582.3979 | 393.7373 | 100.2717 | 103.9873 | 103.0305 | 0.75613 | 0.83594 | 0.8535 | -0.00062896 | 90.0469 | 83.9786 | 1.4646 | 0.75616 | 0.00080564 | 12.8869 | 10.5616
LZ | 1005-4 | LZ 1005 #2 | 2.025 | 1800.685 | 89.9661 | 25.378 | 39.9859 | 180.3464 | 40.0388 | 89.9632 | 95.3701 | 95.7039 | 99.4105 | 102.9643 | 83.0379 | 19.0397 | 574.6252 | 393.7373 | 100.3479 | 103.9887 | 102.9699 | 0.7565 | 0.83594 | 0.8535 | -0.00062896 | 90.0332 | 83.6949 | 1.4394 | 0.75652 | 0.00080295 | 12.8337 | 10.5095
LZ | 1005-4 | LZ 1005 #2 | 2.0333 | 1799.736 | 89.9719 | 25.4245 | 40.0083 | 180.1904 | 40.0588 | 89.976 | 95.3834 | 95.7153 | 99.4106 | 113.3599 | 80.9602 | 19.0397 | 573.4208 | 394.081 | 100.1618 | 103.9835 | 102.9971 | 0.75327 | 0.83594 | 0.8535 | -0.00062896 | 90.0091 | 83.8423 | 1.4284 | 0.75327 | 0.00080441 | 13.3205 | 10.9863
LZ | 1005-4 | LZ 1005 #2 | 2.0417 | 1799.841 | 89.9678 | 25.4025 | 40.0028 | 180.3155 | 40.0772 | 90.0055 | 95.3786 | 95.7002 | 99.41 | 116.6278 | 81.0894 | 19.0526 | 570.9065 | 393.7373 | 100.3577 | 104.0062 | 102.9965 | 0.75614 | 0.83594 | 0.8535 | -0.00062896 | 90.044 | 83.7033 | 1.4755 | 0.75617 | 0.000803 | 12.8855 | 10.5602
LZ | 1005-4 | LZ 1005 #2 | 2.05 | 1799.736 | 89.9794 | 25.3638 | 40.0044 | 180.3432 | 40.0833 | 90.0016 | 95.3352 | 95.6993 | 99.41 | 110.9365 | 80.9786 | 19.0397 | 581.5339 | 394.081 | 100.2707 | 103.988 | 102.9695 | 0.75574 | 0.83594 | 0.8535 | -0.00062896 | 90.0441 | 84.146 | 1.4388 | 0.75577 | 0.00080725 | 12.9461 | 10.6195
LZ | 1005-4 | LZ 1005 #2 | 2.0583 | 1799.972 | 89.9912 | 25.3635 | 40.0162 | 180.1699 | 40.0586 | 89.9956 | 95.3646 | 95.704 | 99.41 | 119.7089 | 76.2717 | 19.04 | 589.2988 | 394.7683 | 100.315 | 103.9871 | 102.9878 | 0.75729 | 0.83594 | 0.8535 | -0.00062896 | 90.067 | 83.9684 | 1.4708 | 0.75733 | 0.0008055 | 12.712 | 10.3902
LZ | 1005-4 | LZ 1005 #2 | 2.0667 | 1799.88 | 89.9769 | 25.3372 | 39.9837 | 180.3239 | 40.0397 | 89.9959 | 95.3637 | 95.6995 | 99.41 | 114.6263 | 80.3782 | 19.0397 | 588.3188 | 394.7683 | 100.0286 | 103.9788 | 103.0237 | 0.75645 | 0.83594 | 0.8535 | -0.00062896 | 90.0554 | 84.1839 | 1.4547 | 0.75648 | 0.00080759 | 12.8394 | 10.515
LZ | 1005-4 | LZ 1005 #2 | 2.075 | 1799.833 | 90.0012 | 25.3787 | 40.0448 | 180.3676 | 40.037 | 90.0201 | 95.3543 | 95.7101 | 99.41 | 114.6878 | 82.7424 | 19.0385 | 577.9307 | 394.4247 | 100.129 | 103.9913 | 102.983 | 0.75577 | 0.83594 | 0.8535 | -0.00062896 | 90.0566 | 83.8983 | 1.4579 | 0.7558 | 0.00080485 | 12.9408 | 10.6143
LZ | 1005-4 | LZ 1005 #2 | 2.0833 | 1799.549 | 89.9916 | 25.3143 | 40.0534 | 180.1261 | 40.0101 | 89.9846 | 95.3723 | 95.701 | 99.41 | 125.3846 | 85.3356 | 19.0397 | 571.7515 | 394.081 | 100.1308 | 104.0011 | 102.9762 | 0.75599 | 0.83594 | 0.8535 | -0.00062896 | 90.0331 | 83.969 | 1.4603 | 0.75601 | 0.00080558 | 12.9091 | 10.5832
LZ | 1005-4 | LZ 1005 #2 | 2.0917 | 1799.403 | 89.9998 | 25.3548 | 40.0292 | 180.091 | 39.946 | 89.9923 | 95.3855 | 95.7001 | 99.41 | 121.5658 | 79.3203 | 19.0501 | 572.8422 | 394.081 | 100.0887 | 103.9904 | 103.0305 | 0.75571 | 0.83594 | 0.8535 | -0.00062896 | 90.0182 | 83.9541 | 1.4521 | 0.75572 | 0.00080547 | 12.9524 | 10.6257
LZ | 1005-4 | LZ 1005 #2 | 2.1 | 1799.603 | 90.0139 | 25.3792 | 40.0559 | 180.0459 | 39.9769 | 90.0192 | 95.3895 | 95.6927 | 99.41 | 104.0208 | 84.2323 | 19.0472 | 580.4583 | 394.081 | 100.1838 | 103.9946 | 103.0034 | 0.75657 | 0.83594 | 0.8535 | -0.00062896 | 90.0038 | 83.772 | 1.4468 | 0.75657 | 0.00080375 | 12.8255 | 10.5014
LZ | 1005-4 | LZ 1005 #2 | 2.1083 | 1799.869 | 89.996 | 25.4708 | 40.0221 | 180.1761 | 39.9554 | 89.978 | 95.3823 | 95.6882 | 99.41 | 123.0162 | 85.7327 | 19.2199 | 584.3264 | 393.7373 | 100.2988 | 103.9825 | 102.967 | 0.75554 | 0.83594 | 0.8535 | -0.00062896 | 90.0063 | 84.086 | 1.4249 | 0.75554 | 0.00080676 | 12.9801 | 10.6528
LZ | 1005-4 | LZ 1005 #2 | 2.1167 | 1800.378 | 90.0217 | 25.4125 | 40.0598 | 180.2271 | 39.9229 | 90.017 | 95.432 | 95.6946 | 99.41 | 115.9797 | 83.7015 | 19.044 | 587.9692 | 394.081 | 100.1833 | 103.9846 | 103.0302 | 0.75636 | 0.83594 | 0.8535 | -0.00062896 | 90.0175 | 83.8754 | 1.4636 | 0.75637 | 0.00080471 | 12.8564 | 10.5317
LZ | 1005-4 | LZ 1005 #2 | 2.125 | 1799.989 | 90.0077 | 25.4039 | 40.0049 | 180.3369 | 39.9143 | 89.9973 | 95.3431 | 95.7038 | 99.41 | 112.3873 | 78.5359 | 19.0397 | 588.0153 | 394.081 | 100.2756 | 103.9904 | 103.0103 | 0.75552 | 0.83594 | 0.8535 | -0.00062896 | 89.9851 | 84.0052 | 1.4492 | 0.75551 | 0.00080603 | 12.985 | 10.6576
LZ | 1005-4 | LZ 1005 #2 | 2.1333 | 1799.84 | 90.0075 | 25.4075 | 40.0322 | 180.3593 | 39.9013 | 90.0202 | 95.3942 | 95.6965 | 99.41 | 119.5218 | 86.2464 | 19.0397 | 581.4233 | 393.7373 | 100.1036 | 103.9853 | 102.983 | 0.75439 | 0.83594 | 0.8535 | -0.00062896 | 90.0116 | 83.9601 | 1.4532 | 0.7544 | 0.00080554 | 13.1514 | 10.8206
LZ | 1005-4 | LZ 1005 #2 | 2.1417 | 1800.397 | 90.0095 | 25.4033 | 40.0129 | 180.5079 | 39.9133 | 90.0014 | 95.389 | 95.7107 | 99.41 | 101.2361 | 79.8384 | 19.0386 | 569.8679 | 393.7373 | 100.1302 | 103.9861 | 103.0169 | 0.75611 | 0.83594 | 0.8535 | -0.00062896 | 89.9847 | 83.9104 | 1.462 | 0.7561 | 0.00080512 | 12.8958 | 10.5703
LZ | 1005-4 | LZ 1005 #2 | 2.15 | 1799.861 | 90.007 | 25.3037 | 40.0072 | 180.5246 | 39.9396 | 89.9982 | 95.3508 | 95.7345 | 99.41 | 112.7391 | 82.7312 | 18.9703 | 575.9221 | 393.7373 | 100.0284 | 103.9796 | 102.9782 | 0.75582 | 0.83594 | 0.8535 | -0.00062896 | 89.9885 | 84.0015 | 1.4315 | 0.75581 | 0.00080599 | 12.9396 | 10.6132
LZ | 1005-4 | LZ 1005 #2 | 2.1583 | 1799.866 | 90.0257 | 25.3586 | 39.9759 | 180.4812 | 39.973 | 89.9859 | 95.3821 | 95.6968 | 99.41 | 117.0692 | 82.4265 | 19.0487 | 575.3187 | 393.7373 | 100.159 | 103.9951 | 102.9674 | 0.75582 | 0.83594 | 0.8535 | -0.00062896 | 89.9673 | 83.7255 | 1.5107 | 0.7558 | 0.00080339 | 12.9407 | 10.6142
LZ | 1005-4 | LZ 1005 #2 | 2.1667 | 1800.827 | 89.9998 | 25.4412 | 39.9831 | 180.3112 | 39.9863 | 90.0214 | 95.3896 | 95.6925 | 99.41 | 111.495 | 82.1967 | 19.0905 | 586.0892 | 393.7373 | 100.205 | 103.99 | 103.0237 | 0.75534 | 0.83594 | 0.8535 | -0.00062896 | 89.9794 | 83.8475 | 1.4383 | 0.75532 | 0.00080453 | 13.0123 | 10.6843
LZ | 1005-4 | LZ 1005 #2 | 2.175 | 1799.969 | 90.0113 | 25.4484 | 40.0058 | 180.3017 | 40.0456 | 90.0021 | 95.3866 | 95.7013 | 99.41 | 111.5056 | 80.0403 | 19.0722 | 589.2584 | 393.7373 | 100.0457 | 103.9803 | 103.0101 | 0.75172 | 0.83594 | 0.8535 | -0.00062896 | 89.9696 | 84.0101 | 1.4483 | 0.7517 | 0.00080611 | 13.558 | 11.2188
LZ | 1005-4 | LZ 1005 #2 | 2.1833 | 1799.771 | 90.0126 | 25.4327 | 39.9885 | 180.3039 | 40.0526 | 90.0063 | 95.3688 | 95.7094 | 99.41 | 107.2814 | 77.8658 | 19.0397 | 586.5095 | 393.7373 | 100.293 | 103.994 | 102.983 | 0.75551 | 0.83594 | 0.8535 | -0.00062896 | 89.9671 | 83.6798 | 1.4493 | 0.75549 | 0.00080295 | 12.9876 | 10.6602
LZ | 1005-4 | LZ 1005 #2 | 2.1917 | 1799.595 | 90.0267 | 25.3809 | 39.999 | 180.644 | 40.096 | 90.0241 | 95.3856 | 95.7361 | 99.41 | 102.3767 | 80.1971 | 18.5475 | 581.4535 | 393.7373 | 100.1099 | 103.9714 | 102.9762 | 0.75468 | 0.83594 | 0.8535 | -0.00062896 | 89.973 | 83.7265 | 1.4072 | 0.75466 | 0.00080338 | 13.1117 | 10.7817
LZ | 1005-4 | LZ 1005 #2 | 2.2 | 1799.953 | 90.0239 | 25.4094 | 39.9633 | 180.4688 | 40.0632 | 90.0087 | 95.3917 | 95.7078 | 99.41 | 114.9409 | 77.5926 | 19.0397 | 571.714 | 393.7373 | 100.0734 | 103.9872 | 103.0202 | 0.75479 | 0.83594 | 0.8535 | -0.00062896 | 89.9596 | 83.8273 | 1.475 | 0.75477 | 0.00080438 | 13.0957 | 10.766
LZ | 1005-4 | LZ 1005 #2 | 2.2083 | 1800.15 | 90.0069 | 25.4441 | 39.974 | 180.379 | 40.072 | 90.0113 | 95.3558 | 95.6905 | 99.41 | 116.6635 | 80.3255 | 19.1405 | 571.3912 | 394.081 | 100.3085 | 104.0022 | 103.0033 | 0.75457 | 0.83594 | 0.8535 | -0.00062896 | 89.9789 | 83.9427 | 1.4238 | 0.75456 | 0.00080544 | 13.1267 | 10.7964
LZ | 1005-4 | LZ 1005 #2 | 2.2167 | 1800.087 | 90.0285 | 25.423 | 39.9833 | 180.1429 | 40.1186 | 89.9892 | 95.3851 | 95.6928 | 99.41 | 104.6584 | 79.6923 | 19.0876 | 579.0565 | 394.4247 | 100.1363 | 103.9882 | 103.0101 | 0.7543 | 0.83594 | 0.8535 | -0.00062896 | 89.9547 | 83.8144 | 1.456 | 0.75427 | 0.00080427 | 13.17 | 10.8388
LZ | 1005-4 | LZ 1005 #2 | 2.225 | 1799.654 | 89.9996 | 25.4136 | 39.9798 | 180.2346 | 40.0667 | 89.9996 | 95.3546 | 95.6901 | 99.41 | 121.2008 | 81.2794 | 19.0701 | 577.4161 | 394.4247 | 100.127 | 103.9855 | 103.0101 | 0.75571 | 0.83594 | 0.8535 | -0.00062896 | 89.9432 | 83.8997 | 1.4458 | 0.75568 | 0.00080511 | 12.9598 | 10.6329
LZ | 1005-4 | LZ 1005 #2 | 2.2333 | 1801.381 | 90.0127 | 25.4031 | 40.0048 | 180.1805 | 40.0397 | 89.9881 | 95.3487 | 95.6885 | 99.41 | 104.9815 | 81.0331 | 19.0415 | 583.7383 | 394.081 | 99.8584 | 104.0026 | 103.0033 | 0.7555 | 0.83594 | 0.8535 | -0.00062896 | 89.9771 | 84.1689 | 1.422 | 0.75548 | 0.00080762 | 12.9888 | 10.6614
LZ | 1005-4 | LZ 1005 #2 | 2.2417 | 1800.368 | 90.0318 | 25.4144 | 39.9902 | 180.3392 | 40.0611 | 89.9889 | 95.3795 | 95.7014 | 99.41 | 117.202 | 79.0572 | 19.0397 | 588.6223 | 394.081 | 100.0045 | 103.9897 | 103.0092 | 0.75527 | 0.83594 | 0.8535 | -0.00062896 | 89.9749 | 84.1453 | 1.3916 | 0.75525 | 0.0008074 | 13.0235 | 10.6953
LZ | 1005-4 | LZ 1005 #2 | 2.25 | 1800.065 | 90.0155 | 25.4082 | 40.0213 | 180.3948 | 39.9878 | 89.9914 | 95.3794 | 95.7188 | 99.41 | 106.7422 | 81.1719 | 18.9208 | 588.1355 | 394.081 | 99.9816 | 103.9755 | 102.9966 | 0.75581 | 0.83594 | 0.8535 | -0.00062896 | 89.9732 | 84.146 | 1.456 | 0.75579 | 0.00080741 | 12.9425 | 10.616
LZ | 1005-4 | LZ 1005 #2 | 2.2583 | 1799.879 | 90.0131 | 25.3947 | 39.9813 | 180.417 | 39.9916 | 89.9872 | 95.3499 | 95.6937 | 99.41 | 107.9093 | 82.2859 | 19.2031 | 571.7942 | 393.7373 | 99.9457 | 103.9893 | 103.0033 | 0.75283 | 0.83594 | 0.8535 | -0.00062896 | 89.963 | 84.1621 | 1.2797 | 0.75281 | 0.00080759 | 13.3907 | 11.055
LZ | 1005-4 | LZ 1005 #2 | 2.2667 | 1799.033 | 89.9895 | 25.4722 | 40.0469 | 180.3134 | 39.9781 | 90.009 | 95.396 | 95.7037 | 99.41 | 124.6698 | 78.5678 | 19.0397 | 574.5364 | 393.7373 | 100.2128 | 104.0024 | 102.983 | 0.75583 | 0.83594 | 0.8535 | -0.00062896 | 89.9615 | 84.1851 | 1.4449 | 0.75581 | 0.00080781 | 12.94 | 10.6135
LZ | 1005-4 | LZ 1005 #2 | 2.275 | 1799.968 | 90.0194 | 25.5192 | 40.0308 | 180.3682 | 39.9823 | 90.0135 | 95.3791 | 95.6905 | 99.41 | 112.5835 | 83.4032 | 19.3706 | 573.2527 | 393.7373 | 100.0665 | 104.0024 | 103.044 | 0.75572 | 0.83594 | 0.8535 | -0.00062896 | 89.9767 | 83.9833 | 1.4734 | 0.75571 | 0.00080584 | 12.9545 | 10.6278
LZ | 1005-4 | LZ 1005 #2 | 2.2833 | 1800.247 | 90.0205 | 25.4881 | 40.0423 | 180.461 | 39.9767 | 89.9965 | 95.3695 | 95.7142 | 99.41 | 117.03 | 81.9659 | 19.0398 | 579.2015 | 393.7373 | 100.2127 | 103.9818 | 102.974 | 0.75511 | 0.83594 | 0.8535 | -0.00062896 | 89.9571 | 84.2486 | 1.4628 | 0.75508 | 0.00080843 | 13.0488 | 10.7201
LZ | 1005-4 | LZ 1005 #2 | 2.2917 | 1800.312 | 90.0524 | 25.396 | 40.05 | 180.5395 | 39.9482 | 90.002 | 95.3717 | 95.6825 | 99.41 | 122.4803 | 82.7556 | 19.4547 | 586.9472 | 393.3936 | 100.0932 | 103.9973 | 102.983 | 0.75564 | 0.83594 | 0.8535 | -0.00062896 | 90.0013 | 84.0035 | 1.4507 | 0.75564 | 0.00080598 | 12.9654 | 10.6384
LZ | 1005-4 | LZ 1005 #2 | 2.3 | 1799.947 | 90.0064 | 25.2662 | 40.0037 | 180.411 | 39.9815 | 89.9775 | 95.396 | 95.6908 | 99.41 | 103.7821 | 81.7394 | 19.4082 | 589.3994 | 393.3936 | 100.3748 | 104.0004 | 103.044 | 0.753 | 0.83594 | 0.8535 | -0.00062896 | 89.9844 | 84.2429 | 1.3575 | 0.75299 | 0.00080831 | 13.3628 | 11.0276
LZ | 1005-4 | LZ 1005 #2 | 2.3083 | 1800.453 | 89.9754 | 25.3766 | 40.0487 | 180.3289 | 39.9751 | 89.9915 | 95.3587 | 95.7036 | 99.41 | 101.9761 | 83.0102 | 19.0397 | 584.3511 | 393.7373 | 100.1832 | 103.9793 | 103.0101 | 0.75564 | 0.83594 | 0.8535 | -0.00062896 | 89.9705 | 83.9508 | 1.4385 | 0.75562 | 0.00080554 | 12.9674 | 10.6404
LZ | 1005-4 | LZ 1005 #2 | 2.3167 | 1800.66 | 89.9553 | 25.3744 | 40.0354 | 180.8374 | 39.9344 | 89.9896 | 95.3757 | 95.7294 | 99.41 | 112.6285 | 84.0994 | 18.8269 | 582.2474 | 393.7373 | 100.1312 | 103.9769 | 102.9762 | 0.75551 | 0.83594 | 0.8535 | -0.00062896 | 89.9722 | 84.0315 | 1.4335 | 0.75549 | 0.00080631 | 12.9871 | 10.6597
LZ | 1005-4 | LZ 1005 #2 | 2.325 | 1799.645 | 89.9574 | 25.3807 | 40.0115 | 180.6677 | 39.9556 | 89.9791 | 95.3637 | 95.7158 | 99.41 | 109.4252 | 84.1094 | 19.0397 | 573.9551 | 393.7373 | 100.0036 | 103.9765 | 103.0372 | 0.7555 | 0.83594 | 0.8535 | -0.00062896 | 90.0021 | 83.9561 | 1.46 | 0.7555 | 0.00080552 | 12.9859 | 10.6585
LZ | 1005-4 | LZ 1005 #2 | 2.3333 | 1800.449 | 89.9535 | 25.3328 | 40.0197 | 180.6515 | 39.9987 | 89.9816 | 95.3682 | 95.722 | 99.41 | 119.1525 | 84.687 | 19.0397 | 571.993 | 393.3936 | 100.1357 | 103.9908 | 102.9762 | 0.75488 | 0.83594 | 0.8535 | -0.00062896 | 89.9598 | 84.0546 | 1.4485 | 0.75485 | 0.00080656 | 13.0829 | 10.7535
LZ | 1005-4 | LZ 1005 #2 | 2.3417 | 1800.346 | 89.9764 | 25.3822 | 40.0361 | 180.6383 | 39.9775 | 90.0093 | 95.3958 | 95.6966 | 99.41 | 111.0506 | 80.949 | 19.2058 | 575.142 | 393.3936 | 100.1654 | 103.9967 | 102.9491 | 0.75544 | 0.83594 | 0.8535 | -0.00062896 | 89.9667 | 84.2237 | 1.4564 | 0.75542 | 0.00080817 | 12.9979 | 10.6703
LZ | 1005-4 | LZ 1005 #2 | 2.35 | 1800.407 | 89.965 | 25.3687 | 40.0065 | 180.3873 | 39.9723 | 89.9766 | 95.3732 | 95.6906 | 99.41 | 114.6447 | 78.5693 | 19.2374 | 582.3804 | 393.3936 | 100.1955 | 103.9894 | 103.0304 | 0.75529 | 0.83594 | 0.8535 | -0.00062896 | 89.9953 | 84.2507 | 1.4623 | 0.75529 | 0.00080836 | 13.0181 | 10.69
LZ | 1005-4 | LZ 1005 #2 | 2.3583 | 1800.052 | 90.0037 | 25.4178 | 40.0033 | 180.3718 | 39.993 | 90.0139 | 95.4136 | 95.7252 | 99.41 | 114.9121 | 81.668 | 19.0397 | 591.9873 | 393.3936 | 100.1 | 103.9595 | 103.0237 | 0.75134 | 0.83594 | 0.8535 | -0.00062896 | 89.9815 | 84.2262 | 1.4443 | 0.75133 | 0.00080816 | 13.6139 | 11.2736
LZ | 1005-4 | LZ 1005 #2 | 2.3667 | 1799.625 | 89.9493 | 25.3873 | 39.9999 | 180.545 | 39.9675 | 89.9894 | 95.3264 | 95.721 | 99.41 | 104.1331 | 80.4528 | 19.0397 | 589.6641 | 393.7373 | 100.1578 | 103.9768 | 102.9386 | 0.75526 | 0.83594 | 0.8535 | -0.00062896 | 89.9878 | 84.0647 | 1.418 | 0.75526 | 0.0008066 | 13.0226 | 10.6945
LZ | 1005-4 | LZ 1005 #2 | 2.375 | 1799.749 | 89.963 | 25.4007 | 39.9707 | 180.8656 | 39.9741 | 89.9975 | 95.3834 | 95.7491 | 99.41 | 121.3175 | 82.7418 | 18.4074 | 577.8336 | 393.3936 | 100.0282 | 103.952 | 102.9559 | 0.75458 | 0.83594 | 0.8535 | -0.00062896 | 90.0086 | 84.0857 | 1.4613 | 0.75459 | 0.00080675 | 13.1231 | 10.7929
LZ | 1005-4 | LZ 1005 #2 | 2.3833 | 1799.7 | 89.968 | 25.2097 | 39.9511 | 181.0116 | 39.9791 | 90.0028 | 95.3529 | 95.7443 | 99.41 | 109.9421 | 80.6843 | 18.6858 | 575.0783 | 393.3936 | 100.1342 | 103.9736 | 102.98 | 0.75549 | 0.83594 | 0.8535 | -0.00062896 | 90.0028 | 84.1555 | 1.4636 | 0.75549 | 0.00080743 | 12.9868 | 10.6594
LZ | 1005-4 | LZ 1005 #2 | 2.3917 | 1800.265 | 89.9805 | 25.2509 | 39.989 | 180.8248 | 39.9986 | 90.0011 | 95.3823 | 95.6915 | 99.41 | 101.7739 | 75.9042 | 19.3724 | 568.6935 | 393.3936 | 100.1989 | 103.9975 | 102.9423 | 0.75488 | 0.83594 | 0.8535 | -0.00062896 | 89.9769 | 84.0187 | 1.4792 | 0.75487 | 0.00080618 | 13.0811 | 10.7518
LZ | 1005-4 | LZ 1005 #2 | 2.4 | 1799.692 | 89.9626 | 25.3237 | 39.975 | 180.3042 | 39.9816 | 89.9775 | 95.3295 | 95.7005 | 99.41 | 119.283 | 78.0065 | 19.1589 | 578.1081 | 393.7373 | 100.1769 | 103.9868 | 102.9966 | 0.75509 | 0.83594 | 0.8535 | -0.00062896 | 89.9698 | 84.2787 | 1.4664 | 0.75507 | 0.00080869 | 13.0506 | 10.7219
LZ | 1005-4 | LZ 1005 #2 | 2.4083 | 1800.243 | 89.9927 | 25.347 | 39.9737 | 180.6345 | 39.9949 | 89.9991 | 95.3768 | 95.7185 | 99.41 | 120.7213 | 78.5201 | 19.0397 | 586.6839 | 394.081 | 100.3147 | 103.9775 | 102.9288 | 0.75556 | 0.83594 | 0.8535 | -0.00062896 | 90.0221 | 84.2245 | 1.4543 | 0.75558 | 0.00080805 | 12.9746 | 10.6474
LZ | 1005-4 | LZ 1005 #2 | 2.4167 | 1800.125 | 89.9964 | 25.3603 | 39.9728 | 180.8138 | 39.9909 | 90.0023 | 95.3746 | 95.7324 | 99.41 | 105.1902 | 82.8064 | 18.8473 | 588.7416 | 394.4247 | 99.7759 | 103.951 | 102.8774 | 0.75551 | 0.83594 | 0.8535 | -0.00062896 | 90.0264 | 84.2074 | 1.4334 | 0.75552 | 0.00080788 | 12.9823 | 10.655
LZ | 1005-4 | LZ 1005 #2 | 2.425 | 1799.737 | 89.9744 | 25.3155 | 39.9819 | 180.9419 | 40.0613 | 89.996 | 95.3547 | 95.7373 | 99.41 | 110.3271 | 82.1493 | 18.4524 | 588.1031 | 394.081 | 99.6864 | 103.9563 | 102.8542 | 0.75479 | 0.83594 | 0.8535 | -0.00062896 | 90.013 | 84.0788 | 1.4342 | 0.7548 | 0.00080667 | 13.0907 | 10.7611
LZ | 1005-4 | LZ 1005 #2 | 2.4333 | 1800.011 | 89.9815 | 25.1871 | 39.9856 | 180.9529 | 40.0394 | 90.0004 | 95.393 | 95.7249 | 99.4048 | 120.8352 | 82.4636 | 18.347 | 584.7523 | 393.7373 | 99.8191 | 103.9585 | 102.8287 | 0.75468 | 0.83594 | 0.8535 | -0.00062896 | 90.0107 | 83.8632 | 1.4345 | 0.75469 | 0.00080461 | 13.1073 | 10.7774
LZ | 1005-4 | LZ 1005 #2 | 2.4417 | 1799.811 | 89.9948 | 25.2082 | 39.9689 | 180.8231 | 40.0358 | 90.0098 | 95.3295 | 95.6817 | 99.4058 | 110.1861 | 80.622 | 19.0397 | 574.8113 | 393.7373 | 99.6035 | 103.9879 | 102.8635 | 0.75486 | 0.83594 | 0.8535 | -0.00062896 | 90.0328 | 83.9774 | 1.4843 | 0.75488 | 0.00080566 | 13.0784 | 10.7491
LZ | 1005-4 | LZ 1005 #2 | 2.45 | 1799.755 | 89.9967 | 25.302 | 40.0096 | 180.5143 | 40.0544 | 90.0185 | 95.3588 | 95.6766 | 99.3992 | 122.1221 | 78.7928 | 19.0465 | 569.6562 | 393.7373 | 99.5383 | 103.9831 | 102.8837 | 0.75458 | 0.83594 | 0.8535 | -0.00062896 | 90.0001 | 83.8791 | 1.4431 | 0.75458 | 0.00080479 | 13.1246 | 10.7943
LZ | 1005-4 | LZ 1005 #2 | 2.4583 | 1799.493 | 90.0111 | 25.299 | 40.016 | 180.5583 | 40.0139 | 89.9754 | 95.3763 | 95.6659 | 99.395 | 108.6965 | 80.7138 | 19.0397 | 569.5192 | 393.3936 | 99.4694 | 103.9703 | 102.9816 | 0.75198 | 0.83594 | 0.8535 | -0.00062896 | 89.9615 | 84.0295 | 1.4648 | 0.75196 | 0.00080632 | 13.5187 | 11.1803
LZ | 1005-4 | LZ 1005 #2 | 2.4667 | 1800.01 | 90.0049 | 25.3941 | 40.0158 | 180.5216 | 40.0484 | 90.0006 | 95.3609 | 95.6671 | 99.3969 | 111.4174 | 81.4886 | 19.0397 | 580.2377 | 393.7373 | 99.4011 | 103.9613 | 103.0512 | 0.75488 | 0.83594 | 0.8535 | -0.00062896 | 90.034 | 83.8203 | 1.435 | 0.7549 | 0.00080415 | 13.0759 | 10.7467
LZ | 1005-4 | LZ 1005 #2 | 2.475 | 1799.906 | 89.9912 | 25.2853 | 40.0044 | 180.4643 | 40.0493 | 90.0389 | 95.3917 | 95.6672 | 99.3838 | 117.4068 | 81.5402 | 19.0399 | 588.8502 | 393.7373 | 99.6595 | 103.9577 | 103.0924 | 0.75448 | 0.83594 | 0.8535 | -0.00062896 | 90.0373 | 84.0048 | 1.4615 | 0.7545 | 0.00080591 | 13.1353 | 10.8048
LZ | 1005-4 | LZ 1005 #2 | 2.4833 | 1800.246 | 90.0227 | 25.2742 | 40.0151 | 180.6653 | 40.0402 | 90.0019 | 95.38 | 95.6726 | 99.3847 | 101.4447 | 75.7038 | 19.0381 | 588.252 | 393.7373 | 99.7709 | 103.962 | 103.0255 | 0.75468 | 0.83594 | 0.8535 | -0.00062896 | 90.0092 | 83.8296 | 1.4718 | 0.75469 | 0.00080429 | 13.1078 | 10.7779
LZ | 1005-4 | LZ 1005 #2 | 2.4917 | 1800.007 | 90.0078 | 25.3717 | 39.9885 | 180.9658 | 40.033 | 89.9876 | 95.3855 | 95.7299 | 99.4017 | 111.1637 | 80.4574 | 18.3739 | 584.1574 | 393.3936 | 99.2764 | 103.9548 | 102.9272 | 0.75366 | 0.83594 | 0.8535 | -0.00062896 | 90.0017 | 83.8408 | 1.4337 | 0.75367 | 0.00080442 | 13.2613 | 10.9282
LZ | 1005-4 | LZ 1005 #2 | 2.5 | 1800.189 | 89.9952 | 25.3789 | 39.993 | 180.8371 | 40.0245 | 89.9929 | 95.3736 | 95.6789 | 99.4002 | 114.7126 | 81.6257 | 19.0397 | 575.8344 | 393.3936 | 99.4622 | 103.9723 | 102.9393 | 0.75277 | 0.83594 | 0.8535 | -0.00062896 | 90.0118 | 83.9425 | 1.4714 | 0.75277 | 0.00080537 | 13.3957 | 11.0599
LZ | 1005-4 | LZ 1005 #2 | 2.5083 | 1799.773 | 90.0161 | 25.3471 | 39.9975 | 180.7459 | 39.9741 | 89.9845 | 95.3559 | 95.6963 | 99.408 | 102.9513 | 81.6657 | 19.0396 | 567.4622 | 393.3936 | 99.5582 | 103.9721 | 103.0217 | 0.75414 | 0.83594 | 0.8535 | -0.00062896 | 89.9844 | 83.9098 | 1.4582 | 0.75413 | 0.00080512 | 13.1917 | 10.86
LZ | 1005-4 | LZ 1005 #2 | 2.5167 | 1799.658 | 90.0151 | 25.2922 | 40.0224 | 180.4749 | 39.9531 | 89.9663 | 95.3542 | 95.6803 | 99.3894 | 107.5574 | 77.0701 | 19.0397 | 573.009 | 393.3936 | 99.8181 | 103.982 | 102.9829 | 0.75398 | 0.83594 | 0.8535 | -0.00062896 | 89.9932 | 83.9425 | 1.4414 | 0.75398 | 0.00080541 | 13.2147 | 10.8826
LZ | 1005-4 | LZ 1005 #2 | 2.525 | 1799.351 | 90.0167 | 25.1804 | 40.0043 | 180.649 | 39.937 | 89.9894 | 95.3866 | 95.6842 | 99.3802 | 114.8897 | 80.5212 | 19.0381 | 580.2319 | 393.3936 | 99.353 | 103.9558 | 102.9125 | 0.75435 | 0.83594 | 0.8535 | -0.00062896 | 89.9993 | 83.837 | 1.4574 | 0.75435 | 0.00080439 | 13.158 | 10.827
LZ | 1005-4 | LZ 1005 #2 | 2.5333 | 1800.398 | 89.9984 | 25.2714 | 39.9858 | 180.5194 | 39.9193 | 89.9963 | 95.3622 | 95.6661 | 99.3801 | 116.2302 | 83.4645 | 19.0397 | 589.3018 | 393.3936 | 99.5097 | 103.9634 | 102.987 | 0.75439 | 0.83594 | 0.8535 | -0.00062896 | 90.0124 | 83.6197 | 1.44 | 0.7544 | 0.00080227 | 13.1515 | 10.8207
LZ | 1005-4 | LZ 1005 #2 | 2.5417 | 1799.684 | 89.9889 | 25.3377 | 39.9731 | 180.6517 | 39.8851 | 90.0007 | 95.365 | 95.6998 | 99.38 | 113.83 | 82.5565 | 18.6796 | 587.8895 | 393.3936 | 99.6569 | 103.9353 | 102.9534 | 0.7542 | 0.83594 | 0.8535 | -0.00062896 | 90.002 | 83.7798 | 1.4632 | 0.7542 | 0.00080383 | 13.1811 | 10.8497
LZ | 1005-4 | LZ 1005 #2 | 2.55 | 1800.402 | 89.9934 | 25.3494 | 39.9244 | 181.0584 | 39.8897 | 89.9826 | 95.3731 | 95.715 | 99.3805 | 115.8756 | 81.4841 | 18.347 | 579.0325 | 393.3936 | 99.7322 | 103.9393 | 102.8584 | 0.75405 | 0.83594 | 0.8535 | -0.00062896 | 89.9859 | 83.6915 | 1.4633 | 0.75404 | 0.00080302 | 13.2053 | 10.8734
LZ | 1005-4 | LZ 1005 #2 | 2.5583 | 1799.143 | 89.9767 | 25.2517 | 39.9345 | 180.9731 | 39.8583 | 89.9822 | 95.3624 | 95.7082 | 99.38 | 106.3319 | 82.2041 | 18.347 | 576.0413 | 393.05 | 99.7064 | 103.9244 | 102.9188 | 0.75287 | 0.83594 | 0.8535 | -0.00062896 | 89.987 | 83.9165 | 1.4651 | 0.75287 | 0.00080517 | 13.3818 | 11.0462
LZ | 1005-4 | LZ 1005 #2 | 2.5667 | 1799.572 | 89.9524 | 25.1585 | 39.9068 | 180.7426 | 39.9007 | 89.9819 | 95.3194 | 95.7123 | 99.41 | 113.8155 | 82.605 | 19.0397 | 570.3519 | 393.3936 | 100.2577 | 103.9918 | 102.9695 | 0.75346 | 0.83594 | 0.8535 | -0.00062896 | 90.0071 | 83.944 | 1.446 | 0.75346 | 0.00080539 | 13.292 | 10.9583
LZ | 1005-4 | LZ 1005 #2 | 2.575 | 1799.615 | 89.9774 | 25.24 | 39.9239 | 180.4737 | 39.9642 | 89.9921 | 95.3633 | 95.7056 | 99.4091 | 114.2378 | 73.1775 | 18.9879 | 574.1736 | 393.7373 | 99.9465 | 103.9636 | 102.955 | 0.75398 | 0.83594 | 0.8535 | -0.00062896 | 89.969 | 83.9266 | 1.4407 | 0.75396 | 0.00080531 | 13.2177 | 10.8855
LZ | 1005-4 | LZ 1005 #2 | 2.5833 | 1799.962 | 89.9857 | 25.2997 | 39.9523 | 180.4455 | 39.9909 | 89.9871 | 95.3662 | 95.6854 | 99.38 | 111.2385 | 81.6086 | 18.9013 | 582.3069 | 394.4247 | 99.8072 | 103.9451 | 102.9674 | 0.75474 | 0.83594 | 0.8535 | -0.00062896 | 90.0054 | 84.0955 | 1.492 | 0.75474 | 0.00080685 | 13.1001 | 10.7703
LZ | 1005-4 | LZ 1005 #2 | 2.5917 | 1799.863 | 89.9907 | 25.3167 | 39.9398 | 180.6737 | 40.0641 | 89.9808 | 95.3617 | 95.7344 | 99.4099 | 112.2168 | 81.8262 | 18.8389 | 589.9709 | 394.4247 | 100.2216 | 103.9677 | 102.9695 | 0.75414 | 0.83594 | 0.8535 | -0.00062896 | 90.0312 | 84.1282 | 1.4738 | 0.75416 | 0.00080711 | 13.1875 | 10.856
LZ | 1005-4 | LZ 1005 #2 | 2.6 | 1800.06 | 89.9864 | 25.3011 | 39.9502 | 180.7208 | 40.0798 | 90.0324 | 95.3934 | 95.6937 | 99.395 | 106.2606 | 81.6478 | 19.0545 | 582.619 | 394.081 | 99.9177 | 103.9956 | 102.9409 | 0.75336 | 0.83594 | 0.8535 | -0.00062896 | 90.0123 | 84.1506 | 1.4586 | 0.75337 | 0.00080737 | 13.3058 | 10.9718
LZ | 1005-4 | LZ 1005 #2 | 2.6083 | 1799.763 | 89.9787 | 25.2508 | 39.9733 | 180.4328 | 40.0908 | 90.005 | 95.3521 | 95.7135 | 99.41 | 112.83 | 81.0546 | 19.0403 | 576.5709 | 393.7373 | 100.2466 | 103.988 | 103.0237 | 0.75395 | 0.83594 | 0.8535 | -0.00062896 | 89.9975 | 83.9504 | 1.468 | 0.75395 | 0.00080548 | 13.2186 | 10.8864
LZ | 1005-4 | LZ 1005 #2 | 2.6167 | 1799.979 | 90.0084 | 25.2339 | 39.9662 | 180.6911 | 40.0783 | 89.9959 | 95.3751 | 95.6993 | 99.41 | 113.3599 | 76.4823 | 19.223 | 569.9788 | 393.7373 | 100.05 | 103.9929 | 103.037 | 0.7521 | 0.83594 | 0.8535 | -0.00062896 | 89.9974 | 84.1567 | 1.3205 | 0.7521 | 0.00080746 | 13.498 | 11.1601
LZ | 1005-4 | LZ 1005 #2 | 2.625 | 1800.148 | 90.0263 | 25.2177 | 40.0247 | 180.496 | 40.1053 | 90.005 | 95.3672 | 95.69 | 99.41 | 104.0392 | 75.63 | 19.4606 | 573.6165 | 393.7373 | 99.9665 | 103.9928 | 103.0033 | 0.75422 | 0.83594 | 0.8535 | -0.00062896 | 89.9784 | 84.1002 | 1.4371 | 0.75421 | 0.00080696 | 13.1799 | 10.8485
LZ | 1005-4 | LZ 1005 #2 | 2.6333 | 1799.644 | 90.0077 | 25.2345 | 40.0009 | 180.4328 | 40.1521 | 90.0176 | 95.3773 | 95.701 | 99.3875 | 111.7776 | 78.0169 | 19.0443 | 572.4481 | 393.7373 | 99.8601 | 103.9972 | 103.0148 | 0.75419 | 0.83594 | 0.8535 | -0.00062896 | 90.0065 | 83.699 | 1.4715 | 0.7542 | 0.00080305 | 13.1816 | 10.8502
LZ | 1005-4 | LZ 1005 #2 | 2.6417 | 1799.703 | 90.0425 | 25.204 | 40.0018 | 180.5799 | 40.0623 | 89.9974 | 95.3463 | 95.7376 | 99.41 | 113.9633 | 78.6435 | 19.0397 | 580.6529 | 393.7373 | 99.8561 | 103.9481 | 102.9496 | 0.75416 | 0.83594 | 0.8535 | -0.00062896 | 89.9859 | 83.9698 | 1.4887 | 0.75415 | 0.00080569 | 13.1891 | 10.8575
LZ | 1005-4 | LZ 1005 #2 | 2.65 | 1799.841 | 90.0225 | 25.1485 | 39.9594 | 180.6649 | 40 | 89.9988 | 95.365 | 95.7012 | 99.41 | 120.6923 | 80.4256 | 19.1179 | 592.0125 | 393.3936 | 100.0674 | 103.9861 | 102.9003 | 0.75352 | 0.83594 | 0.8535 | -0.00062896 | 89.9977 | 83.7804 | 1.428 | 0.75352 | 0.00080385 | 13.2831 | 10.9496
LZ | 1005-4 | LZ 1005 #2 | 2.6583 | 1799.293 | 90.0275 | 25.1467 | 39.9867 | 180.4273 | 39.9632 | 90.0346 | 95.3568 | 95.7024 | 99.41 | 107.8128 | 84.1572 | 19.043 | 586.1849 | 393.3936 | 100.1223 | 103.9845 | 103.01 | 0.7541 | 0.83594 | 0.8535 | -0.00062896 | 89.9947 | 83.9261 | 1.4116 | 0.7541 | 0.00080525 | 13.1963 | 10.8646
LZ | 1005-4 | LZ 1005 #2 | 2.6667 | 1799.975 | 90.0136 | 25.1435 | 39.9986 | 180.8436 | 39.9373 | 89.9943 | 95.3635 | 95.7121 | 99.38 | 108.2006 | 82.628 | 18.4078 | 573.0027 | 393.3936 | 99.955 | 103.9378 | 102.9801 | 0.75441 | 0.83594 | 0.8535 | -0.00062896 | 89.9708 | 84.1197 | 1.4662 | 0.75439 | 0.00080716 | 13.1521 | 10.8212
LZ | 1005-4 | LZ 1005 #2 | 2.675 | 1800.998 | 90.0385 | 25.1377 | 39.9734 | 180.9562 | 39.9519 | 90.0101 | 95.3662 | 95.6769 | 99.38 | 115.0309 | 81.4035 | 19.0397 | 569.7103 | 393.3936 | 99.9388 | 103.9802 | 102.919 | 0.75326 | 0.83594 | 0.8535 | -0.00062896 | 89.9736 | 83.9542 | 1.4347 | 0.75325 | 0.00080557 | 13.3246 | 10.9903
LZ | 1005-4 | LZ 1005 #2 | 2.6833 | 1799.614 | 90.0417 | 25.1541 | 40.0081 | 180.4821 | 39.9577 | 89.9959 | 95.3847 | 95.6958 | 99.41 | 113.9807 | 80.7015 | 19.45 | 570.0171 | 393.3936 | 100.0404 | 104.0016 | 103.042 | 0.75301 | 0.83594 | 0.8535 | -0.00062896 | 90.0003 | 83.8703 | 1.4551 | 0.75301 | 0.0008047 | 13.3595 | 11.0244
LZ | 1005-4 | LZ 1005 #2 | 2.6917 | 1800.156 | 90.0488 | 25.2136 | 39.9968 | 180.6092 | 39.9452 | 89.9966 | 95.3894 | 95.7321 | 99.41 | 114.5247 | 80.0038 | 19.0397 | 580.3077 | 393.3936 | 100.2239 | 103.9802 | 102.9899 | 0.7534 | 0.83594 | 0.8535 | -0.00062896 | 89.9869 | 83.8276 | 1.4345 | 0.7534 | 0.00080432 | 13.3019 | 10.968
LZ | 1005-4 | LZ 1005 #2 | 2.7 | 1799.398 | 90.0522 | 25.1716 | 39.999 | 180.8989 | 39.9361 | 90.0185 | 95.4145 | 95.7197 | 99.41 | 119.7668 | 79.3182 | 19.0397 | 586.9042 | 393.3936 | 99.8956 | 103.9879 | 102.9627 | 0.75203 | 0.83594 | 0.8535 | -0.00062896 | 90.0136 | 83.6744 | 1.4825 | 0.75204 | 0.00080279 | 13.5065 | 11.1684
LZ | 1005-4 | LZ 1005 #2 | 2.7083 | 1798.872 | 90.0451 | 25.1821 | 40.0245 | 180.6783 | 39.9534 | 90.0069 | 95.4448 | 95.6985 | 99.41 | 102.6668 | 82.1356 | 19.3916 | 588.3891 | 393.3936 | 100.0733 | 104.0009 | 102.9952 | 0.75333 | 0.83594 | 0.8535 | -0.00062896 | 90.0182 | 83.6431 | 1.4625 | 0.75334 | 0.00080248 | 13.3104 | 10.9763
LZ | 1005-4 | LZ 1005 #2 | 2.7167 | 1799.387 | 90.0353 | 25.1378 | 39.9924 | 180.8015 | 40.0007 | 89.9936 | 95.3936 | 95.7367 | 99.41 | 118.835 | 80.162 | 18.8633 | 580.8969 | 393.3936 | 100.0816 | 103.9647 | 103.0035 | 0.75354 | 0.83594 | 0.8535 | -0.00062896 | 89.9895 | 83.8262 | 1.4674 | 0.75353 | 0.0008043 | 13.2815 | 10.948
LZ | 1005-4 | LZ 1005 #2 | 2.725 | 1800.134 | 90.0397 | 25.161 | 40.0167 | 181.0244 | 39.9532 | 89.9997 | 95.377 | 95.737 | 99.41 | 118.0958 | 81.6792 | 18.6745 | 578.3651 | 393.3936 | 100.2076 | 103.9738 | 102.9227 | 0.75395 | 0.83594 | 0.8535 | -0.00062896 | 89.996 | 83.7936 | 1.4802 | 0.75395 | 0.00080398 | 13.2188 | 10.8866
LZ | 1005-4 | LZ 1005 #2 | 2.7333 | 1799.932 | 90.0318 | 25.1674 | 39.974 | 181.1193 | 39.9921 | 89.9944 | 95.4013 | 95.7046 | 99.3819 | 112.263 | 81.6736 | 18.6791 | 570.7128 | 393.7373 | 99.7201 | 103.9491 | 102.9258 | 0.75377 | 0.83594 | 0.8535 | -0.00062896 | 89.9928 | 83.995 | 1.4642 | 0.75376 | 0.00080592 | 13.2466 | 10.9139
LZ | 1005-4 | LZ 1005 #2 | 2.7417 | 1799.515 | 90.0039 | 25.1726 | 40.0089 | 180.9868 | 39.9844 | 90.0237 | 95.3654 | 95.71 | 99.41 | 102.4752 | 84.2276 | 19.0393 | 571.1395 | 393.7373 | 100.2284 | 103.9881 | 102.9898 | 0.75322 | 0.83594 | 0.8535 | -0.00062896 | 90.0035 | 84.0871 | 1.4719 | 0.75322 | 0.00080678 | 13.3277 | 10.9933
LZ | 1005-4 | LZ 1005 #2 | 2.75 | 1799.87 | 90.0336 | 25.0549 | 40.0462 | 180.7364 | 40.0443 | 90.0016 | 95.3919 | 95.6983 | 99.41 | 113.0165 | 81.8152 | 19.5535 | 579.2667 | 393.3936 | 100.054 | 103.9864 | 102.9649 | 0.75317 | 0.83594 | 0.8535 | -0.00062896 | 89.9555 | 83.7089 | 1.4481 | 0.75314 | 0.00080325 | 13.3408 | 11.0061
LZ | 1005-4 | LZ 1005 #2 | 2.7583 | 1799.969 | 90.0353 | 25.0961 | 40.0237 | 180.3548 | 40.0298 | 89.9874 | 95.3859 | 95.6909 | 99.41 | 116.8397 | 83.3387 | 19.6321 | 584.8157 | 393.7373 | 99.9239 | 103.976 | 103.0081 | 0.75108 | 0.83594 | 0.8535 | -0.00062896 | 89.9991 | 83.5821 | 1.457 | 0.75108 | 0.00080194 | 13.651 | 11.3099
LZ | 1005-4 | LZ 1005 #2 | 2.7667 | 1799.271 | 89.9836 | 25.1773 | 40.0315 | 180.5758 | 40.0514 | 89.9989 | 95.3164 | 95.7457 | 99.41 | 119.5997 | 79.3049 | 18.9607 | 585.2517 | 393.3936 | 100.1573 | 103.9694 | 103.0305 | 0.75271 | 0.83594 | 0.8535 | -0.00062896 | 89.9728 | 83.7915 | 1.4432 | 0.75269 | 0.00080401 | 13.4079 | 11.0718
LZ | 1005-4 | LZ 1005 #2 | 2.775 | 1799.531 | 90.0094 | 25.2494 | 40.0164 | 181.0682 | 40.0274 | 89.991 | 95.3929 | 95.7426 | 99.41 | 117.9159 | 80.2212 | 18.6429 | 581.7332 | 393.3936 | 100.0174 | 103.9603 | 102.9356 | 0.75267 | 0.83594 | 0.8535 | -0.00062896 | 90.0164 | 83.7818 | 1.4407 | 0.75268 | 0.00080382 | 13.4101 | 11.074
LZ | 1005-4 | LZ 1005 #2 | 2.7833 | 1800.303 | 89.9769 | 25.2651 | 40.0178 | 180.8497 | 40.0315 | 89.9818 | 95.381 | 95.7304 | 99.41 | 107.1007 | 80.4547 | 19.0397 | 577.1682 | 393.05 | 100.2004 | 103.9753 | 102.8887 | 0.75302 | 0.83594 | 0.8535 | -0.00062896 | 89.9752 | 83.7334 | 1.4833 | 0.753 | 0.00080344 | 13.3608 | 11.0257
LZ | 1005-4 | LZ 1005 #2 | 2.7917 | 1799.654 | 89.978 | 25.2017 | 39.9821 | 180.6959 | 40.0185 | 89.9843 | 95.3195 | 95.7341 | 99.41 | 123.2095 | 82.9538 | 19.0397 | 576.4005 | 393.05 | 100.1146 | 103.9925 | 102.9694 | 0.7533 | 0.83594 | 0.8535 | -0.00062896 | 89.9707 | 83.675 | 1.4642 | 0.75328 | 0.00080289 | 13.3194 | 10.9851
LZ | 1005-4 | LZ 1005 #2 | 2.8 | 1799.481 | 89.9448 | 25.0779 | 39.9949 | 180.7696 | 39.9965 | 89.9664 | 95.3945 | 95.7417 | 99.41 | 102.4183 | 83.5184 | 19.0385 | 574.0409 | 393.05 | 99.9037 | 103.9849 | 103.019 | 0.75259 | 0.83594 | 0.8535 | -0.00062896 | 89.9846 | 84.0507 | 1.3642 | 0.75258 | 0.00080647 | 13.4248 | 11.0884
LZ | 1005-4 | LZ 1005 #2 | 2.8083 | 1800.09 | 89.9675 | 25.1687 | 39.975 | 180.7738 | 40.038 | 89.9577 | 95.3477 | 95.7072 | 99.41 | 116.5344 | 79.8006 | 19.2209 | 576.5563 | 393.05 | 100.2453 | 103.9746 | 102.983 | 0.75364 | 0.83594 | 0.8535 | -0.00062896 | 89.9854 | 84.1362 | 1.4785 | 0.75363 | 0.00080729 | 13.2667 | 10.9335
LZ | 1005-4 | LZ 1005 #2 | 2.8167 | 1800.048 | 89.9746 | 25.1916 | 40.0528 | 180.548 | 40.0326 | 90.0177 | 95.3498 | 95.7023 | 99.41 | 118.6873 | 82.3055 | 19.3587 | 580.0359 | 393.05 | 100.2182 | 103.9895 | 103.0146 | 0.75415 | 0.83594 | 0.8535 | -0.00062896 | 89.9737 | 83.8919 | 1.4442 | 0.75413 | 0.00080497 | 13.1916 | 10.86
LZ | 1005-4 | LZ 1005 #2 | 2.825 | 1799.678 | 89.9747 | 25.2407 | 40.023 | 180.5581 | 40.021 | 90.0012 | 95.3982 | 95.7063 | 99.41 | 99.0675 | 82.9868 | 19.0678 | 580.2237 | 393.05 | 100.1331 | 103.994 | 103.0169 | 0.75422 | 0.83594 | 0.8535 | -0.00062896 | 89.9948 | 83.9669 | 1.4513 | 0.75422 | 0.00080564 | 13.1777 | 10.8464
LZ | 1005-4 | LZ 1005 #2 | 2.8333 | 1799.78 | 89.956 | 25.2508 | 40.0339 | 180.5449 | 40.0417 | 89.9992 | 95.3465 | 95.6902 | 99.4086 | 112.3672 | 78.5468 | 19.1958 | 578.2354 | 393.05 | 100.0611 | 103.9804 | 102.968 | 0.75342 | 0.83594 | 0.8535 | -0.00062896 | 89.9832 | 84.0608 | 1.4218 | 0.75341 | 0.00080657 | 13.3004 | 10.9665
LZ | 1005-4 | LZ 1005 #2 | 2.8417 | 1799.963 | 89.9624 | 25.0121 | 40.0584 | 180.5914 | 40.0017 | 90.0213 | 95.3399 | 95.734 | 99.4034 | 110.9275 | 78.7737 | 18.9761 | 578.4813 | 393.05 | 100.255 | 103.964 | 102.9969 | 0.75142 | 0.83594 | 0.8535 | -0.00062896 | 89.9687 | 84.2813 | 1.3608 | 0.7514 | 0.00080872 | 13.6028 | 11.2627
LZ | 1005-4 | LZ 1005 #2 | 2.85 | 1799.942 | 89.9832 | 25.0757 | 40.01 | 181.0386 | 40.0706 | 90.0053 | 95.3439 | 95.7385 | 99.3921 | 102.2875 | 80.5584 | 18.7512 | 574.6121 | 393.05 | 100.2647 | 103.9898 | 102.9244 | 0.75395 | 0.83594 | 0.8535 | -0.00062896 | 89.9854 | 83.9115 | 1.4595 | 0.75394 | 0.00080513 | 13.2202 | 10.888
LZ | 1005-4 | LZ 1005 #2 | 2.8583 | 1800.277 | 89.9725 | 25.1486 | 40.0112 | 181.0782 | 40.0556 | 90.0073 | 95.3829 | 95.7403 | 99.4094 | 121.1667 | 81.9864 | 18.9716 | 576.1774 | 393.05 | 100.4104 | 104.0008 | 102.9417 | 0.7534 | 0.83594 | 0.8535 | -0.00062896 | 89.9711 | 84.1919 | 1.4515 | 0.75339 | 0.00080785 | 13.3036 | 10.9696
LZ | 1005-4 | LZ 1005 #2 | 2.8667 | 1799.898 | 90.0071 | 25.2025 | 40.007 | 181.1767 | 40.0209 | 90.0234 | 95.3937 | 95.7118 | 99.3802 | 103.2933 | 81.4775 | 19.0382 | 575.3487 | 393.05 | 99.9552 | 103.9947 | 102.9191 | 0.7542 | 0.83594 | 0.8535 | -0.00062896 | 89.9848 | 84.0786 | 1.481 | 0.75419 | 0.00080674 | 13.1831 | 10.8516
LZ | 1005-4 | LZ 1005 #2 | 2.875 | 1799.598 | 89.9861 | 25.2227 | 40.0262 | 181.289 | 39.976 | 90.0072 | 95.3684 | 95.7105 | 99.38 | 123.9263 | 83.1054 | 18.9245 | 582.0621 | 393.7373 | 100.2535 | 103.9698 | 102.9192 | 0.75399 | 0.83594 | 0.8535 | -0.00062896 | 89.9957 | 84.5123 | 1.4629 | 0.75398 | 0.00081087 | 13.2138 | 10.8817
LZ | 1005-4 | LZ 1005 #2 | 2.8833 | 1800.11 | 89.9922 | 25.0044 | 40.0012 | 181.2668 | 39.9985 | 90.0253 | 95.3627 | 95.7113 | 99.38 | 116.9997 | 81.7162 | 18.9804 | 583.4358 | 394.081 | 100.3294 | 103.9987 | 102.9066 | 0.75184 | 0.83594 | 0.8535 | -0.00062896 | 90.0015 | 84.5595 | 1.4093 | 0.75184 | 0.00081131 | 13.5362 | 11.1975
LZ | 1005-4 | LZ 1005 #2 | 2.8917 | 1800.171 | 89.9933 | 25.1459 | 40.0322 | 181.1575 | 39.9774 | 90.0211 | 95.3424 | 95.7169 | 99.38 | 104.6249 | 80.9681 | 18.9089 | 581.3656 | 393.7373 | 99.8832 | 104.0029 | 102.9801 | 0.75432 | 0.83594 | 0.8535 | -0.00062896 | 89.9847 | 84.3138 | 1.462 | 0.75431 | 0.00080899 | 13.1646 | 10.8335
LZ | 1005-4 | LZ 1005 #2 | 2.9 | 1800.477 | 89.9698 | 25.2004 | 40.0252 | 181.2143 | 39.9729 | 90.0266 | 95.3715 | 95.7105 | 99.38 | 113.1597 | 74.8457 | 18.5766 | 576.885 | 393.3936 | 100.1096 | 104.0059 | 102.9937 | 0.75302 | 0.83594 | 0.8535 | -0.00062896 | 90.0003 | 84.3479 | 1.4603 | 0.75302 | 0.00080928 | 13.3592 | 11.0241
LZ | 1005-4 | LZ 1005 #2 | 2.9083 | 1800.262 | 89.989 | 25.2015 | 40.0031 | 181.0522 | 39.9539 | 89.9704 | 95.41 | 95.6933 | 99.38 | 118.2418 | 80.6145 | 19.0397 | 577.5675 | 393.3936 | 100.1691 | 104.0099 | 102.9747 | 0.75447 | 0.83594 | 0.8535 | -0.00062896 | 89.9812 | 84.2564 | 1.4502 | 0.75445 | 0.00080845 | 13.143 | 10.8123
LZ | 1005-4 | LZ 1005 #2 | 2.9167 | 1799.796 | 89.9795 | 25.1375 | 40.0408 | 180.8133 | 39.922 | 90.0052 | 95.3446 | 95.6694 | 99.38 | 114.7439 | 78.1052 | 19.5436 | 575.9269 | 393.3936 | 100.2537 | 104.0397 | 103.0338 | 0.75388 | 0.83594 | 0.8535 | -0.00062896 | 89.9868 | 84.1856 | 1.4461 | 0.75387 | 0.00080776 | 13.2299 | 10.8975
LZ | 1005-4 | LZ 1005 #2 | 2.925 | 1799.845 | 90.0024 | 24.9355 | 40.0579 | 180.6888 | 39.9502 | 89.9697 | 95.3636 | 95.6687 | 99.38 | 123.8033 | 81.8796 | 19.3467 | 576.5911 | 393.05 | 100.0536 | 104.0243 | 103.0411 | 0.74984 | 0.83594 | 0.8535 | -0.00062896 | 89.9681 | 84.274 | 1.4385 | 0.74982 | 0.00080865 | 13.8422 | 11.4972
LZ | 1005-4 | LZ 1005 #2 | 2.9333 | 1800.126 | 89.9728 | 25.0489 | 40.0257 | 180.6227 | 39.9262 | 90.0152 | 95.3529 | 95.6873 | 99.38 | 108.0182 | 81.6349 | 19.0398 | 580.2258 | 393.05 | 100.1829 | 104.0073 | 103.0238 | 0.75333 | 0.83594 | 0.8535 | -0.00062896 | 89.9936 | 84.2447 | 1.4578 | 0.75333 | 0.00080831 | 13.3126 | 10.9785
LZ | 1005-4 | LZ 1005 #2 | 2.9417 | 1799.613 | 89.9957 | 25.2371 | 40.0022 | 181.1186 | 39.9717 | 90.0129 | 95.3394 | 95.7164 | 99.38 | 105.6079 | 82.4606 | 18.9382 | 581.6641 | 393.05 | 100.0192 | 103.9891 | 102.9327 | 0.75358 | 0.83594 | 0.8535 | -0.00062896 | 89.9767 | 84.1044 | 1.459 | 0.75356 | 0.000807 | 13.2771 | 10.9437
LZ | 1005-4 | LZ 1005 #2 | 2.95 | 1799.849 | 90.0062 | 25.2764 | 40.0145 | 181.0809 | 39.996 | 90.0358 | 95.3735 | 95.673 | 99.38 | 121.0331 | 83.1986 | 19.2913 | 582.5612 | 393.3936 | 100.317 | 104.0114 | 103.0273 | 0.75359 | 0.83594 | 0.8535 | -0.00062896 | 89.9888 | 84.0776 | 1.4596 | 0.75358 | 0.00080672 | 13.2741 | 10.9408
LZ | 1005-4 | LZ 1005 #2 | 2.9583 | 1800.068 | 90.0016 | 25.2319 | 40.0242 | 181.0406 | 39.9365 | 89.9773 | 95.3422 | 95.7205 | 99.38 | 103.2863 | 77.2231 | 18.6226 | 576.8729 | 393.05 | 100.0532 | 103.9786 | 102.9869 | 0.75279 | 0.83594 | 0.8535 | -0.00062896 | 89.9568 | 84.2759 | 1.4453 | 0.75276 | 0.00080869 | 13.3976 | 11.0617
LZ | 1005-4 | LZ 1005 #2 | 2.9667 | 1799.6 | 90.0117 | 24.9806 | 39.9942 | 181.2783 | 39.9898 | 90.0098 | 95.3575 | 95.7118 | 99.38 | 125.0467 | 82.4578 | 19.0131 | 576.4666 | 393.05 | 99.9372 | 103.9983 | 102.9327 | 0.7519 | 0.83594 | 0.8535 | -0.00062896 | 89.9707 | 84.2021 | 1.4733 | 0.75188 | 0.00080795 | 13.5299 | 11.1913
LZ | 1005-4 | LZ 1005 #2 | 2.975 | 1799.866 | 90.0102 | 25.0459 | 39.9815 | 180.9987 | 40.0449 | 90.026 | 95.3787 | 95.6748 | 99.38 | 96.518 | 82.2636 | 19.0459 | 571.9238 | 393.05 | 99.9569 | 104.0272 | 103.0676 | 0.75302 | 0.83594 | 0.8535 | -0.00062896 | 89.9857 | 84.1407 | 1.475 | 0.75301 | 0.00080733 | 13.3606 | 11.0255
LZ | 1005-4 | LZ 1005 #2 | 2.9833 | 1800.323 | 90.0296 | 25.234 | 40.0024 | 180.9407 | 40.0562 | 89.9972 | 95.3686 | 95.6748 | 99.38 | 119.5594 | 84.6519 | 19.362 | 577.9881 | 393.05 | 100.0084 | 104.0303 | 103.0208 | 0.75368 | 0.83594 | 0.8535 | -0.00062896 | 89.9824 | 84.0519 | 1.4693 | 0.75367 | 0.00080648 | 13.2612 | 10.9282
LZ | 1005-4 | LZ 1005 #2 | 2.9917 | 1800.001 | 90.0029 | 25.2942 | 40.0154 | 180.8007 | 40.0536 | 89.9962 | 95.3896 | 95.6692 | 99.38 | 111.2007 | 85.4226 | 19.2675 | 579.0035 | 392.7063 | 99.9303 | 104.0124 | 102.9666 | 0.75358 | 0.83594 | 0.8535 | -0.00062896 | 89.9891 | 83.9046 | 1.4772 | 0.75357 | 0.00080506 | 13.2756 | 10.9423
LZ | 1005-4 | LZ 1005 #2 | 3 | 1800.734 | 89.991 | 25.2401 | 39.9932 | 181.0135 | 40.0565 | 90.0053 | 95.3522 | 95.7121 | 99.38 | 111.8308 | 75.0635 | 18.3868 | 582.8237 | 393.05 | 99.8346 | 103.9833 | 102.9713 | 0.75315 | 0.83594 | 0.8535 | -0.00062896 | 89.9658 | 84.0004 | 1.4767 | 0.75312 | 0.00080603 | 13.3428 | 11.008
LZ | 1005-4 | LZ 1005 #2 | 3.0083 | 1799.413 | 89.9831 | 25.0435 | 39.9856 | 180.9951 | 40.0451 | 89.9746 | 95.3409 | 95.7203 | 99.38 | 102.865 | 80.1072 | 18.8074 | 582.5978 | 393.05 | 100.1659 | 103.9744 | 103.002 | 0.7517 | 0.83594 | 0.8535 | -0.00062896 | 89.9758 | 84.19 | 1.4778 | 0.75169 | 0.00080782 | 13.5598 | 11.2206
LZ | 1005-4 | LZ 1005 #2 | 3.0167 | 1800.288 | 90.0015 | 24.9731 | 39.968 | 181.2787 | 40.0441 | 89.9892 | 95.3415 | 95.714 | 99.38 | 120.861 | 80.1829 | 18.351 | 578.2443 | 393.05 | 99.7969 | 103.9875 | 102.9327 | 0.75286 | 0.83594 | 0.8535 | -0.00062896 | 89.971 | 83.9948 | 1.4174 | 0.75284 | 0.00080596 | 13.3859 | 11.0502
LZ | 1005-4 | LZ 1005 #2 | 3.025 | 1799.776 | 89.988 | 25.2375 | 39.9715 | 181.2312 | 40.0623 | 89.984 | 95.3528 | 95.7168 | 99.38 | 103.1347 | 79.1889 | 18.7767 | 577.3101 | 393.05 | 99.8803 | 103.9987 | 102.9937 | 0.753 | 0.83594 | 0.8535 | -0.00062896 | 89.9836 | 84.2114 | 1.4787 | 0.75299 | 0.00080801 | 13.3625 | 11.0273
LZ | 1005-4 | LZ 1005 #2 | 3.0333 | 1799.515 | 90.0166 | 25.2979 | 39.9486 | 181.2464 | 40.0621 | 90.0316 | 95.3566 | 95.7043 | 99.38 | 119.7097 | 84.1628 | 18.9767 | 575.6885 | 393.05 | 100.0922 | 104.004 | 103.0209 | 0.75354 | 0.83594 | 0.8535 | -0.00062896 | 89.9797 | 84.2177 | 1.4813 | 0.75353 | 0.00080808 | 13.2817 | 10.9482
LZ | 1005-4 | LZ 1005 #2 | 3.0417 | 1800.264 | 89.9934 | 25.2446 | 39.9323 | 181.2493 | 40.0158 | 89.9848 | 95.344 | 95.7072 | 99.38 | 113.5842 | 83.1969 | 18.9267 | 575.8156 | 393.7373 | 100.2057 | 104.0123 | 102.987 | 0.75357 | 0.83594 | 0.8535 | -0.00062896 | 89.959 | 84.1536 | 1.4908 | 0.75355 | 0.00080751 | 13.279 | 10.9456
LZ | 1005-4 | LZ 1005 #2 | 3.05 | 1800.154 | 89.9767 | 25.0787 | 39.9543 | 181.3231 | 40.0283 | 89.9838 | 95.3631 | 95.7078 | 99.38 | 110.4091 | 82.8102 | 18.7841 | 582.1613 | 393.7373 | 99.9667 | 103.9759 | 103.0208 | 0.75115 | 0.83594 | 0.8535 | -0.00062896 | 89.9744 | 84.4263 | 1.4003 | 0.75114 | 0.00081009 | 13.6432 | 11.3022
LZ | 1005-4 | LZ 1005 #2 | 3.0583 | 1800.622 | 90.0147 | 24.9808 | 39.9832 | 181.2714 | 40.0252 | 89.9871 | 95.365 | 95.7088 | 99.38 | 113.8383 | 80.6377 | 18.4749 | 584.2384 | 393.7373 | 99.9814 | 103.9918 | 103.0479 | 0.75276 | 0.83594 | 0.8535 | -0.00062896 | 89.9841 | 84.2706 | 1.3973 | 0.75275 | 0.00080858 | 13.399 | 11.0631
LZ | 1005-4 | LZ 1005 #2 | 3.0667 | 1799.902 | 89.997 | 25.1126 | 39.9704 | 181.3159 | 40.0241 | 89.9969 | 95.3623 | 95.713 | 99.38 | 114.7122 | 79.3443 | 18.5273 | 580.6615 | 393.3936 | 99.9535 | 103.9792 | 102.9869 | 0.75372 | 0.83594 | 0.8535 | -0.00062896 | 89.99 | 84.1741 | 1.443 | 0.75371 | 0.00080764 | 13.2545 | 10.9216
LZ | 1005-4 | LZ 1005 #2 | 3.075 | 1799.779 | 89.9866 | 25.2435 | 39.9617 | 181.2518 | 39.9566 | 90.0072 | 95.3288 | 95.7129 | 99.38 | 121.7183 | 81.1662 | 18.5858 | 575.765 | 393.3936 | 100.2153 | 103.9809 | 103.0208 | 0.75302 | 0.83594 | 0.8535 | -0.00062896 | 90.0017 | 84.1961 | 1.4668 | 0.75302 | 0.00080783 | 13.3584 | 11.0233
LZ | 1005-4 | LZ 1005 #2 | 3.0833 | 1799.711 | 90.0073 | 25.2536 | 40.002 | 181.2824 | 39.9848 | 90.002 | 95.3498 | 95.7045 | 99.38 | 106.5944 | 80.8604 | 19.039 | 571.5298 | 393.3936 | 100.1988 | 103.9995 | 103.0208 | 0.75271 | 0.83594 | 0.8535 | -0.00062896 | 89.9738 | 84.2111 | 1.4629 | 0.75269 | 0.00080803 | 13.4083 | 11.0722
LZ | 1005-4 | LZ 1005 #2 | 3.0917 | 1799.892 | 89.9963 | 25.2369 | 39.977 | 181.272 | 39.9954 | 89.9821 | 95.3595 | 95.6882 | 99.38 | 119.277 | 83.107 | 19.0397 | 576.8082 | 393.3936 | 100.2383 | 104.0257 | 103.0005 | 0.75281 | 0.83594 | 0.8535 | -0.00062896 | 89.9664 | 84.1839 | 1.4862 | 0.75279 | 0.00080779 | 13.3939 | 11.0581
LZ | 1005-4 | LZ 1005 #2 | 3.1 | 1800.115 | 90.0692 | 25.0261 | 39.9973 | 181.1824 | 39.9989 | 90.0606 | 95.3721 | 95.7128 | 99.38 | 108.8982 | 81.7959 | 19.0395 | 577.9188 | 393.3936 | 100.1422 | 103.9814 | 103.0208 | 0.75326 | 0.83594 | 0.8535 | -0.00062896 | 89.9818 | 84.1577 | 1.4602 | 0.75325 | 0.0008075 | 13.3238 | 10.9895
LZ | 1005-4 | LZ 1005 #2 | 3.1083 | 1799.964 | 90.0164 | 25.0678 | 40.0225 | 181.0558 | 39.9843 | 89.9833 | 95.3708 | 95.6968 | 99.38 | 113.2889 | 81.5667 | 19.0397 | 582.7754 | 393.3936 | 100.1615 | 104.0135 | 103.0954 | 0.7527 | 0.83594 | 0.8535 | -0.00062896 | 89.9663 | 84.349 | 1.448 | 0.75268 | 0.00080937 | 13.4098 | 11.0737
LZ | 1005-4 | LZ 1005 #2 | 3.1167 | 1800.148 | 90.0174 | 25.2484 | 40.0115 | 181.1161 | 40.008 | 90.0144 | 95.3706 | 95.6801 | 99.38 | 115.1097 | 81.6284 | 19.0432 | 581.4519 | 393.05 | 100.268 | 104.0106 | 103.0411 | 0.75271 | 0.83594 | 0.8535 | -0.00062896 | 89.9751 | 84.1945 | 1.4846 | 0.75269 | 0.00080787 | 13.4077 | 11.0717
LZ | 1005-4 | LZ 1005 #2 | 3.125 | 1799.711 | 90.0297 | 25.2728 | 40.0301 | 181.1664 | 39.9776 | 89.9814 | 95.3321 | 95.7181 | 99.38 | 118.0992 | 81.2338 | 18.7606 | 582.2106 | 393.3936 | 100.0439 | 103.9827 | 102.9869 | 0.7526 | 0.83594 | 0.8535 | -0.00062896 | 89.9663 | 84.1128 | 1.4779 | 0.75258 | 0.0008071 | 13.4253 | 11.0888
LZ | 1005-4 | LZ 1005 #2 | 3.1333 | 1799.888 | 90.0147 | 25.1848 | 40.0531 | 181.1847 | 39.9881 | 90.0132 | 95.3749 | 95.701 | 99.38 | 113.6263 | 79.2849 | 19.0397 | 575.915 | 393.3936 | 100.3139 | 103.9969 | 103.0818 | 0.7531 | 0.83594 | 0.8535 | -0.00062896 | 89.9911 | 84.0098 | 1.495 | 0.7531 | 0.00080606 | 13.3467 | 11.0119
LZ | 1005-4 | LZ 1005 #2 | 3.1417 | 1799.965 | 90.005 | 25.0056 | 40.0264 | 181.3124 | 39.9924 | 90.0309 | 95.3552 | 95.7146 | 99.38 | 106.7383 | 79.3839 | 19.0112 | 572.5524 | 393.05 | 100.0975 | 104.0195 | 103.0208 | 0.7527 | 0.83594 | 0.8535 | -0.00062896 | 89.9751 | 83.8383 | 1.4718 | 0.75269 | 0.00080445 | 13.4086 | 11.0725
LZ | 1005-4 | LZ 1005 #2 | 3.15 | 1800.438 | 90.0397 | 24.9378 | 40.0713 | 181.3481 | 40.0442 | 90.0042 | 95.381 | 95.7122 | 99.38 | 121.4434 | 78.1629 | 19.0396 | 576.3766 | 393.05 | 100.2156 | 104.004 | 102.9801 | 0.75204 | 0.83594 | 0.8535 | -0.00062896 | 89.98 | 83.958 | 1.4932 | 0.75202 | 0.00080559 | 13.5088 | 11.1706
LZ | 1005-4 | LZ 1005 #2 | 3.1583 | 1800.634 | 90.0525 | 25.1596 | 40.062 | 181.4334 | 40.0376 | 90.0171 | 95.3847 | 95.7105 | 99.38 | 113.4428 | 77.8975 | 18.9143 | 574.6423 | 393.05 | 100.113 | 103.9829 | 103.0405 | 0.75177 | 0.83594 | 0.8535 | -0.00062896 | 89.9898 | 83.9847 | 1.4553 | 0.75176 | 0.00080582 | 13.5486 | 11.2096
LZ | 1005-4 | LZ 1005 #2 | 3.1667 | 1799.792 | 90.0253 | 25.2994 | 40.0329 | 181.4173 | 40.0061 | 89.9846 | 95.3842 | 95.7109 | 99.38 | 108.3481 | 78.1619 | 18.8419 | 580.8639 | 393.05 | 100.1883 | 103.9966 | 103.0411 | 0.7493 | 0.83594 | 0.8535 | -0.00062896 | 89.9532 | 84.0859 | 1.467 | 0.74927 | 0.00080688 | 13.9263 | 11.5795
LZ | 1005-4 | LZ 1005 #2 | 3.175 | 1800.278 | 90.0456 | 25.3218 | 40.0476 | 181.5407 | 40.067 | 90.018 | 95.3796 | 95.7138 | 99.365 | 117.0252 | 79.8123 | 18.8401 | 582.4814 | 392.7063 | 99.787 | 103.9808 | 102.9514 | 0.75263 | 0.83594 | 0.8535 | -0.00062896 | 89.9838 | 83.7908 | 1.4697 | 0.75262 | 0.00080398 | 13.4191 | 11.0828
LZ | 1005-4 | LZ 1005 #2 | 3.1833 | 1800.114 | 90.0015 | 25.1084 | 40.0263 | 181.3502 | 39.9977 | 90.0041 | 95.3695 | 95.6845 | 99.3509 | 119.8932 | 80.8347 | 18.7216 | 577.4843 | 393.05 | 99.957 | 104.001 | 103.0053 | 0.75239 | 0.83594 | 0.8535 | -0.00062896 | 89.9643 | 84.02 | 1.476 | 0.75237 | 0.00080622 | 13.4569 | 11.1198
LZ | 1005-4 | LZ 1005 #2 | 3.1917 | 1800.009 | 90.0394 | 24.95 | 40.0632 | 181.2837 | 40.0438 | 90.033 | 95.3437 | 95.6867 | 99.35 | 112.8636 | 81.5442 | 18.4152 | 575.6716 | 393.7373 | 99.8361 | 103.9802 | 103.0111 | 0.75329 | 0.83594 | 0.8535 | -0.00062896 | 89.9739 | 84.1818 | 1.4952 | 0.75327 | 0.00080775 | 13.3202 | 10.9859
LZ | 1005-4 | LZ 1005 #2 | 3.2 | 1799.435 | 90.0333 | 25.1795 | 40.0531 | 181.3806 | 40.0478 | 89.9841 | 95.3385 | 95.7049 | 99.3762 | 104.3522 | 78.4976 | 18.7348 | 570.2621 | 393.7373 | 100.1424 | 104.0324 | 102.9899 | 0.75266 | 0.83594 | 0.8535 | -0.00062896 | 89.9705 | 84.2676 | 1.4865 | 0.75264 | 0.00080858 | 13.416 | 11.0797
LZ | 1005-4 | LZ 1005 #2 | 3.2083 | 1799.851 | 90.0196 | 25.2548 | 40.0338 | 181.4268 | 40.0293 | 89.9974 | 95.3742 | 95.7039 | 99.3734 | 125.4508 | 77.481 | 18.8624 | 576.6286 | 393.7373 | 100.0329 | 104.0216 | 103.014 | 0.75197 | 0.83594 | 0.8535 | -0.00062896 | 89.9555 | 84.2611 | 1.4956 | 0.75194 | 0.00080855 | 13.5216 | 11.1832
LZ | 1005-4 | LZ 1005 #2 | 3.2167 | 1799.925 | 90.0315 | 25.2415 | 40.0219 | 181.4462 | 39.9991 | 89.9874 | 95.3617 | 95.6713 | 99.377 | 109.564 | 80.8086 | 19.0397 | 575.895 | 393.3936 | 100.0456 | 104.0286 | 103.0313 | 0.7527 | 0.83594 | 0.8535 | -0.00062896 | 89.9807 | 84.1113 | 1.4962 | 0.75269 | 0.00080706 | 13.4081 | 11.072
LZ | 1005-4 | LZ 1005 #2 | 3.225 | 1799.875 | 90.0162 | 25.1063 | 40.0345 | 181.4813 | 40.0088 | 89.9942 | 95.3637 | 95.6995 | 99.3666 | 109.0656 | 80.8317 | 18.9623 | 580.083 | 393.3936 | 100.1854 | 104.0128 | 103.0006 | 0.75239 | 0.83594 | 0.8535 | -0.00062896 | 89.9863 | 83.9951 | 1.457 | 0.75238 | 0.00080593 | 13.4547 | 11.1176
LZ | 1005-4 | LZ 1005 #2 | 3.2333 | 1800.613 | 90.0029 | 24.922 | 40.0409 | 181.4209 | 40.0062 | 90.0065 | 95.3884 | 95.688 | 99.3502 | 121.5826 | 80.6305 | 18.7537 | 582.4288 | 393.05 | 99.7158 | 103.9866 | 102.9639 | 0.75226 | 0.83594 | 0.8535 | -0.00062896 | 90.0166 | 83.9479 | 1.4936 | 0.75227 | 0.00080541 | 13.4722 | 11.1348
LZ | 1005-4 | LZ 1005 #2 | 3.2417 | 1800.272 | 89.9803 | 25.0775 | 40.0309 | 181.5175 | 39.9912 | 89.9981 | 95.3825 | 95.7 | 99.3505 | 103.8358 | 76.987 | 18.6484 | 580.3386 | 393.05 | 100.0551 | 103.9861 | 102.9922 | 0.75237 | 0.83594 | 0.8535 | -0.00062896 | 89.9907 | 84.0001 | 1.4785 | 0.75237 | 0.00080597 | 13.4573 | 11.1202
LZ | 1005-4 | LZ 1005 #2 | 3.25 | 1800.048 | 89.9824 | 25.2274 | 40.0222 | 181.4708 | 39.9829 | 89.9909 | 95.3481 | 95.6891 | 99.35 | 121.0205 | 79.1709 | 18.3535 | 579.5258 | 393.05 | 99.785 | 103.9922 | 102.9705 | 0.75254 | 0.83594 | 0.8535 | -0.00062896 | 89.9967 | 84.1203 | 1.3978 | 0.75254 | 0.00080711 | 13.4314 | 11.0948
LZ | 1005-4 | LZ 1005 #2 | 3.2583 | 1799.641 | 89.992 | 25.2738 | 40.0238 | 181.5273 | 39.9621 | 89.9878 | 95.3554 | 95.6831 | 99.35 | 111.8751 | 81.7737 | 18.6355 | 570.6688 | 393.05 | 99.9649 | 104.0041 | 102.9773 | 0.75177 | 0.83594 | 0.8535 | -0.00062896 | 89.9988 | 84.1539 | 1.4336 | 0.75177 | 0.00080743 | 13.5475 | 11.2086
LZ | 1005-4 | LZ 1005 #2 | 3.2667 | 1800.331 | 89.99 | 25.2742 | 40.0178 | 181.5343 | 39.997 | 90.0083 | 95.3752 | 95.6831 | 99.35 | 121.4193 | 81.0719 | 18.4482 | 573.3163 | 393.05 | 99.84 | 103.9978 | 103.0103 | 0.74788 | 0.83594 | 0.8535 | -0.00062896 | 89.9922 | 84.1597 | 1.4129 | 0.74788 | 0.0008075 | 14.1391 | 11.788
LZ | 1005-4 | LZ 1005 #2 | 3.275 | 1800.208 | 89.9893 | 24.9861 | 39.9926 | 181.3025 | 39.954 | 89.9647 | 95.3799 | 95.683 | 99.35 | 104.4797 | 79.7783 | 18.7939 | 576.3703 | 393.05 | 99.8207 | 104.0059 | 102.9908 | 0.7524 | 0.83594 | 0.8535 | -0.00062896 | 89.9833 | 83.9178 | 1.4661 | 0.75239 | 0.0008052 | 13.4539 | 11.1169
LZ | 1005-4 | LZ 1005 #2 | 3.2833 | 1800.64 | 89.9791 | 25.0812 | 40.03 | 181.47 | 40.0026 | 89.982 | 95.37 | 95.6812 | 99.35 | 108.597 | 81.1339 | 18.8556 | 577.6102 | 392.7063 | 99.82 | 103.9801 | 102.9501 | 0.75219 | 0.83594 | 0.8535 | -0.00062896 | 90.0076 | 83.7997 | 1.4646 | 0.7522 | 0.00080401 | 13.4826 | 11.145
LZ | 1005-4 | LZ 1005 #2 | 3.2917 | 1799.856 | 89.975 | 25.2747 | 40.0033 | 181.2557 | 40.0225 | 90.0115 | 95.3942 | 95.6797 | 99.35 | 117.0401 | 81.4525 | 18.9268 | 584.2781 | 393.05 | 100.077 | 103.9857 | 103.0179 | 0.75225 | 0.83594 | 0.8535 | -0.00062896 | 89.9988 | 83.9412 | 1.4933 | 0.75225 | 0.00080539 | 13.4745 | 11.137
LZ | 1005-4 | LZ 1005 #2 | 3.3 | 1800.491 | 89.9637 | 25.3204 | 40.0163 | 181.5979 | 39.9859 | 89.9897 | 95.3844 | 95.6851 | 99.35 | 103.2759 | 81.2368 | 18.415 | 580.0511 | 393.05 | 99.78 | 103.9828 | 102.9757 | 0.75164 | 0.83594 | 0.8535 | -0.00062896 | 90.0027 | 84.0204 | 1.4546 | 0.75164 | 0.00080614 | 13.5669 | 11.2275
LZ | 1005-4 | LZ 1005 #2 | 3.3083 | 1800.179 | 89.9552 | 25.2921 | 40.023 | 181.3112 | 39.9932 | 89.9611 | 95.3411 | 95.645 | 99.35 | 120.2305 | 81.0445 | 19.2811 | 577.6083 | 393.05 | 100.1264 | 104.0143 | 102.9855 | 0.75145 | 0.83594 | 0.8535 | -0.00062896 | 89.993 | 84.1564 | 1.4818 | 0.75144 | 0.00080746 | 13.5966 | 11.2566
LZ | 1005-4 | LZ 1005 #2 | 3.3167 | 1800.505 | 89.9565 | 25.0858 | 40.0773 | 180.8936 | 39.9861 | 89.9513 | 95.3584 | 95.6616 | 99.35 | 109.0818 | 79.9709 | 19.0404 | 573.6121 | 393.05 | 100.1109 | 104.0017 | 103.0654 | 0.7524 | 0.83594 | 0.8535 | -0.00062896 | 90.0127 | 84.1403 | 1.4896 | 0.75241 | 0.00080727 | 13.4509 | 11.1139
LZ | 1005-4 | LZ 1005 #2 | 3.325 | 1799.763 | 89.9449 | 24.909 | 40.0784 | 181.315 | 39.995 | 89.9961 | 95.3737 | 95.6865 | 99.35 | 121.5002 | 80.651 | 18.9883 | 577.4686 | 393.05 | 100.0453 | 103.9958 | 102.9976 | 0.75186 | 0.83594 | 0.8535 | -0.00062896 | 89.9905 | 83.7605 | 1.4681 | 0.75185 | 0.00080367 | 13.535 | 11.1963
LZ | 1005-4 | LZ 1005 #2 | 3.3333 | 1799.882 | 89.9697 | 25.16 | 40.0223 | 181.4763 | 39.9742 | 89.9741 | 95.3939 | 95.6799 | 99.35 | 108.4346 | 81.6178 | 18.3939 | 576.6522 | 393.05 | 99.974 | 104.0098 | 102.9239 | 0.75239 | 0.83594 | 0.8535 | -0.00062896 | 89.9942 | 83.9234 | 1.47 | 0.75239 | 0.00080523 | 13.4539 | 11.1169
LZ | 1005-4 | LZ 1005 #2 | 3.3417 | 1800.235 | 89.9945 | 25.3913 | 40.0102 | 181.586 | 40.0166 | 90.0152 | 95.3826 | 95.6811 | 99.35 | 108.7451 | 80.9261 | 18.4679 | 579.3318 | 392.7063 | 99.902 | 103.9744 | 102.8823 | 0.75203 | 0.83594 | 0.8535 | -0.00062896 | 90.0246 | 83.8458 | 1.4777 | 0.75205 | 0.00080441 | 13.5051 | 11.167
LZ | 1005-4 | LZ 1005 #2 | 3.35 | 1800.499 | 89.9723 | 25.418 | 39.9906 | 181.5106 | 40.0609 | 90.0065 | 95.3704 | 95.6865 | 99.35 | 107.6538 | 74.0421 | 18.4729 | 579.5869 | 393.05 | 99.9201 | 103.9963 | 102.9637 | 0.75153 | 0.83594 | 0.8535 | -0.00062896 | 90.0132 | 84.0983 | 1.4191 | 0.75154 | 0.00080686 | 13.5821 | 11.2424
LZ | 1005-4 | LZ 1005 #2 | 3.3583 | 1800.226 | 89.9783 | 25.2912 | 39.9985 | 181.5367 | 40.069 | 90.0239 | 95.3888 | 95.6848 | 99.35 | 112.1787 | 71.7218 | 18.7018 | 579.4755 | 393.7373 | 99.9536 | 104.0141 | 102.984 | 0.75239 | 0.83594 | 0.8535 | -0.00062896 | 90.0449 | 84.3766 | 1.475 | 0.75241 | 0.00080946 | 13.45 | 11.113
LZ | 1005-4 | LZ 1005 #2 | 3.3667 | 1799.739 | 89.9999 | 25.0186 | 40.0068 | 181.5323 | 40.0755 | 90.0173 | 95.3798 | 95.6926 | 99.35 | 122.2505 | 76.7482 | 18.5298 | 577.4916 | 394.081 | 100.1239 | 104.013 | 102.9795 | 0.74986 | 0.83594 | 0.8535 | -0.00062896 | 90.0344 | 84.0413 | 1.3192 | 0.74989 | 0.00080627 | 13.8329 | 11.488
LZ | 1005-4 | LZ 1005 #2 | 3.375 | 1799.912 | 90.013 | 25.1169 | 40.0473 | 181.4935 | 40.0852 | 90.0201 | 95.3711 | 95.6873 | 99.35 | 114.9075 | 79.1362 | 18.7032 | 571.6001 | 393.7373 | 99.9177 | 104.0269 | 103.0721 | 0.75242 | 0.83594 | 0.8535 | -0.00062896 | 90.0305 | 84.2907 | 1.4694 | 0.75244 | 0.00080867 | 13.4464 | 11.1095
LZ | 1005-4 | LZ 1005 #2 | 3.3833 | 1799.97 | 89.9961 | 25.2795 | 40.0519 | 181.5432 | 40.0746 | 89.9859 | 95.3544 | 95.6841 | 99.35 | 101.9228 | 79.2899 | 18.9943 | 574.7999 | 393.7373 | 100.0929 | 104.0101 | 103.0316 | 0.75177 | 0.83594 | 0.8535 | -0.00062896 | 90.0271 | 84.1849 | 1.479 | 0.75179 | 0.00080766 | 13.5448 | 11.2059
LZ | 1005-4 | LZ 1005 #2 | 3.3917 | 1800.589 | 90.0188 | 25.3888 | 40.0526 | 181.5806 | 40.1025 | 90.0144 | 95.3831 | 95.6812 | 99.35 | 103.7448 | 75.287 | 18.5516 | 573.6 | 393.3936 | 100.078 | 104.0203 | 102.9764 | 0.75122 | 0.83594 | 0.8535 | -0.00062896 | 90.0125 | 84.1696 | 1.4786 | 0.75123 | 0.00080755 | 13.6297 | 11.289
LZ | 1005-4 | LZ 1005 #2 | 3.4 | 1799.652 | 90.0224 | 25.3882 | 40.0622 | 181.7216 | 40.0755 | 90.033 | 95.3959 | 95.6967 | 99.35 | 121.8744 | 77.8597 | 18.9186 | 582.8368 | 393.05 | 100.0252 | 104.0025 | 103.0382 | 0.75195 | 0.83594 | 0.8535 | -0.00062896 | 90.0398 | 84.0082 | 1.4815 | 0.75198 | 0.00080594 | 13.5155 | 11.1772
LZ | 1005-4 | LZ 1005 #2 | 3.4083 | 1800.221 | 90.0521 | 25.0702 | 40.0687 | 181.6077 | 39.9898 | 90.0031 | 95.3848 | 95.6921 | 99.35 | 121.8542 | 79.9886 | 18.9093 | 582.3578 | 393.05 | 99.9764 | 103.9924 | 103.0584 | 0.75192 | 0.83594 | 0.8535 | -0.00062896 | 90.0261 | 84.0609 | 1.4106 | 0.75193 | 0.00080647 | 13.5224 | 11.1839
LZ | 1005-4 | LZ 1005 #2 | 3.4167 | 1800.172 | 90.0452 | 25.1021 | 40.0948 | 181.5495 | 39.9456 | 90.0146 | 95.4161 | 95.6894 | 99.35 | 110.2822 | 80.4716 | 18.7259 | 579.1669 | 393.05 | 99.9798 | 103.9968 | 102.9793 | 0.75177 | 0.83594 | 0.8535 | -0.00062896 | 90.0251 | 84.1122 | 1.4463 | 0.75178 | 0.00080697 | 13.5455 | 11.2066
LZ | 1005-4 | LZ 1005 #2 | 3.425 | 1800.491 | 90.0533 | 25.3017 | 40.0764 | 181.5597 | 39.9192 | 90.0119 | 95.3793 | 95.6715 | 99.35 | 117.638 | 82.2429 | 19.0397 | 573.9285 | 393.05 | 100.2263 | 104.0248 | 103.0246 | 0.75196 | 0.83594 | 0.8535 | -0.00062896 | 90.0409 | 84.0674 | 1.4848 | 0.75199 | 0.0008065 | 13.5144 | 11.1762
LZ | 1005-4 | LZ 1005 #2 | 3.4333 | 1800.018 | 90.0496 | 25.3865 | 40.0615 | 181.634 | 39.9114 | 90.0312 | 95.3836 | 95.6876 | 99.35 | 116.7149 | 77.5058 | 18.8146 | 572.8812 | 393.05 | 99.9382 | 104.0062 | 103.0315 | 0.75171 | 0.83594 | 0.8535 | -0.00062896 | 90.0225 | 84.0853 | 1.4012 | 0.75172 | 0.00080672 | 13.5542 | 11.2151
LZ | 1005-4 | LZ 1005 #2 | 3.4417 | 1800.138 | 90.0231 | 25.3926 | 40.1047 | 181.7533 | 39.8881 | 90.0045 | 95.3868 | 95.6868 | 99.35 | 99.5184 | 78.9087 | 18.9014 | 571.8178 | 393.05 | 100.0639 | 104.0027 | 103.0006 | 0.75151 | 0.83594 | 0.8535 | -0.00062896 | 90.004 | 84.03 | 1.4708 | 0.75151 | 0.00080623 | 13.5861 | 11.2463
LZ | 1005-4 | LZ 1005 #2 | 3.45 | 1800.215 | 90.0647 | 25.1398 | 40.052 | 181.7816 | 39.9033 | 90.0047 | 95.4227 | 95.6889 | 99.35 | 120.8807 | 76.2978 | 19.0367 | 576.6633 | 393.05 | 99.9824 | 104.0242 | 102.9976 | 0.74742 | 0.83594 | 0.8535 | -0.00062896 | 89.9608 | 84.0188 | 1.421 | 0.74739 | 0.00080622 | 14.2132 | 11.8605
LZ | 1005-4 | LZ 1005 #2 | 3.4583 | 1800.262 | 90.0521 | 25.0606 | 40.0194 | 181.7965 | 39.8795 | 90.0057 | 95.4132 | 95.685 | 99.35 | 115.1522 | 75.5424 | 19.0379 | 577.6675 | 393.05 | 99.9823 | 104.0135 | 103.0515 | 0.75115 | 0.83594 | 0.8535 | -0.00062896 | 89.9858 | 84.0657 | 1.4254 | 0.75114 | 0.00080661 | 13.6429 | 11.302
LZ | 1005-4 | LZ 1005 #2 | 3.4667 | 1800.488 | 90.0405 | 25.2959 | 40.0104 | 181.774 | 39.9066 | 90.0125 | 95.4011 | 95.6737 | 99.35 | 109.0767 | 75.3926 | 19.0391 | 583.6863 | 393.05 | 100.1101 | 104.0066 | 103.0176 | 0.75171 | 0.83594 | 0.8535 | -0.00062896 | 89.996 | 83.6568 | 1.4751 | 0.75171 | 0.00080266 | 13.5564 | 11.2173
LZ | 1005-4 | LZ 1005 #2 | 3.475 | 1799.611 | 90.0235 | 25.3641 | 40.0305 | 181.3633 | 39.9406 | 89.9862 | 95.3656 | 95.6748 | 99.35 | 109.4194 | 77.6616 | 19.0397 | 580.4395 | 393.05 | 100.2146 | 103.9997 | 103.0387 | 0.75146 | 0.83594 | 0.8535 | -0.00062896 | 89.9714 | 83.8787 | 1.4867 | 0.75144 | 0.00080485 | 13.5976 | 11.2576
LZ | 1005-4 | LZ 1005 #2 | 3.4833 | 1800.174 | 90.0037 | 25.3768 | 40.02 | 181.4431 | 39.9758 | 89.9999 | 95.3498 | 95.6904 | 99.35 | 118.1278 | 78.3745 | 18.743 | 576.7276 | 393.05 | 99.9393 | 104.0062 | 103.059 | 0.75145 | 0.83594 | 0.8535 | -0.00062896 | 89.9527 | 83.8143 | 1.494 | 0.75142 | 0.00080427 | 13.6005 | 11.2604
LZ | 1005-4 | LZ 1005 #2 | 3.4917 | 1799.634 | 90.0001 | 25.1138 | 39.9867 | 181.6886 | 39.9981 | 89.9908 | 95.3911 | 95.6898 | 99.35 | 112.3549 | 75.7943 | 18.769 | 569.2591 | 393.3936 | 100.0854 | 104.0038 | 103.0189 | 0.74966 | 0.83594 | 0.8535 | -0.00062896 | 89.9341 | 83.6285 | 1.3974 | 0.74961 | 0.00080253 | 13.874 | 11.5283
LZ | 1005-4 | LZ 1005 #2 | 3.5 | 1799.825 | 89.9876 | 25.0986 | 40.0225 | 181.6155 | 40.0625 | 89.9805 | 95.3804 | 95.6811 | 99.35 | 103.6411 | 79.0874 | 18.5122 | 569.2549 | 393.05 | 99.8668 | 104.0192 | 103.0179 | 0.75177 | 0.83594 | 0.8535 | -0.00062896 | 89.9539 | 83.4306 | 1.4797 | 0.75174 | 0.00080059 | 13.5515 | 11.2125
LZ | 1005-4 | LZ 1005 #2 | 3.5083 | 1799.606 | 89.9888 | 25.2814 | 40.0219 | 181.7907 | 40.1141 | 89.9908 | 95.4007 | 95.6809 | 99.35 | 113.1749 | 76.5501 | 18.5279 | 574.3101 | 393.05 | 99.7849 | 103.9968 | 103.0249 | 0.75083 | 0.83594 | 0.8535 | -0.00062896 | 89.9654 | 83.6311 | 1.478 | 0.75081 | 0.00080248 | 13.6922 | 11.3503
LZ | 1005-4 | LZ 1005 #2 | 3.5167 | 1800.399 | 89.9949 | 25.3833 | 39.9836 | 181.7858 | 40.0513 | 90.0157 | 95.3646 | 95.6728 | 99.35 | 112.7318 | 76.815 | 18.6688 | 576.9595 | 393.3936 | 99.7136 | 103.9977 | 103.0111 | 0.75092 | 0.83594 | 0.8535 | -0.00062896 | 89.9562 | 83.9024 | 1.5 | 0.75089 | 0.00080511 | 13.6804 | 11.3387
LZ | 1005-4 | LZ 1005 #2 | 3.525 | 1800.723 | 89.9973 | 25.303 | 39.9743 | 181.6273 | 40.099 | 89.9954 | 95.3931 | 95.6815 | 99.35 | 109.7096 | 77.3457 | 18.6654 | 585.3453 | 393.7373 | 99.9129 | 103.9926 | 102.9908 | 0.75148 | 0.83594 | 0.8535 | -0.00062896 | 89.9768 | 84.0268 | 1.4715 | 0.75147 | 0.00080626 | 13.593 | 11.2531
LZ | 1005-4 | LZ 1005 #2 | 3.5333 | 1800.253 | 89.9849 | 25.1633 | 39.9744 | 181.7108 | 40.1033 | 89.997 | 95.3723 | 95.6821 | 99.35 | 107.1391 | 74.7251 | 18.606 | 583.4721 | 393.7373 | 99.7816 | 103.9921 | 103.0369 | 0.75147 | 0.83594 | 0.8535 | -0.00062896 | 89.9633 | 84.0509 | 1.4952 | 0.75145 | 0.00080652 | 13.5959 | 11.2559
LZ | 1005-4 | LZ 1005 #2 | 3.5417 | 1799.215 | 89.9789 | 25.1239 | 40.0249 | 181.5951 | 40.1287 | 90.0229 | 95.3389 | 95.6776 | 99.35 | 117.2234 | 78.3186 | 18.9621 | 573.2095 | 393.3936 | 100.0509 | 104.0197 | 102.9976 | 0.75088 | 0.83594 | 0.8535 | -0.00062896 | 89.9712 | 83.9393 | 1.4879 | 0.75087 | 0.00080543 | 13.684 | 11.3423
LZ | 1005-4 | LZ 1005 #2 | 3.55 | 1799.8 | 89.9792 | 25.2741 | 40.0307 | 181.3214 | 40.092 | 90.0009 | 95.3817 | 95.6776 | 99.35 | 107.8528 | 79.736 | 18.9396 | 570.3463 | 393.05 | 99.9137 | 104.019 | 103.0113 | 0.75021 | 0.83594 | 0.8535 | -0.00062896 | 89.9715 | 83.9835 | 1.4489 | 0.75019 | 0.00080585 | 13.7864 | 11.4425
LZ | 1005-4 | LZ 1005 #2 | 3.5583 | 1800.31 | 89.9868 | 25.3057 | 39.9933 | 181.5824 | 40.0389 | 90.0199 | 95.3808 | 95.6848 | 99.35 | 108.5602 | 79.3447 | 18.4635 | 565.2675 | 393.3936 | 100.0327 | 103.996 | 103.0111 | 0.75068 | 0.83594 | 0.8535 | -0.00062896 | 89.9606 | 83.9138 | 1.4562 | 0.75066 | 0.00080521 | 13.7153 | 11.3729
LZ | 1005-4 | LZ 1005 #2 | 3.5667 | 1799.382 | 89.9765 | 25.1978 | 39.9937 | 181.5667 | 39.9471 | 89.9889 | 95.3617 | 95.6942 | 99.35 | 102.385 | 78.1475 | 18.976 | 574.006 | 393.3936 | 99.9604 | 103.9837 | 103.045 | 0.7506 | 0.83594 | 0.8535 | -0.00062896 | 89.9681 | 83.7109 | 1.4306 | 0.75058 | 0.00080324 | 13.728 | 11.3853
LZ | 1005-4 | LZ 1005 #2 | 3.575 | 1800.091 | 90.0045 | 25.0242 | 40.0042 | 181.5953 | 39.94 | 90.0109 | 95.4036 | 95.681 | 99.35 | 118.6275 | 76.4701 | 18.8988 | 584.0753 | 393.05 | 99.7724 | 104.0017 | 103.0111 | 0.75124 | 0.83594 | 0.8535 | -0.00062896 | 89.9789 | 83.7243 | 1.4146 | 0.75123 | 0.00080335 | 13.6293 | 11.2886
LZ | 1005-4 | LZ 1005 #2 | 3.5833 | 1799.891 | 89.9685 | 25.1507 | 39.9758 | 181.3811 | 39.8927 | 89.9903 | 95.3376 | 95.6948 | 99.35 | 119.9284 | 81.1554 | 18.5618 | 582.6659 | 393.05 | 99.8523 | 103.9966 | 103.069 | 0.75109 | 0.83594 | 0.8535 | -0.00062896 | 90.0091 | 83.8637 | 1.4773 | 0.7511 | 0.00080462 | 13.6491 | 11.308
LZ | 1005-4 | LZ 1005 #2 | 3.5917 | 1800.133 | 89.9529 | 25.3649 | 39.9427 | 181.6528 | 39.8352 | 89.9797 | 95.3785 | 95.6846 | 99.35 | 112.7771 | 81.0578 | 18.347 | 581.9727 | 393.05 | 99.7197 | 103.9889 | 103.0722 | 0.7506 | 0.83594 | 0.8535 | -0.00062896 | 89.9957 | 83.8482 | 1.4695 | 0.75059 | 0.0008045 | 13.7253 | 11.3827
LZ | 1005-4 | LZ 1005 #2 | 3.6 | 1800.235 | 89.9685 | 25.3289 | 39.9593 | 181.6944 | 39.875 | 89.9875 | 95.3671 | 95.6799 | 99.35 | 104.8985 | 81.4877 | 18.7591 | 573.0681 | 393.05 | 100.039 | 104.003 | 103.0495 | 0.75052 | 0.83594 | 0.8535 | -0.00062896 | 89.9728 | 83.9593 | 1.5007 | 0.7505 | 0.00080562 | 13.7395 | 11.3966
LZ | 1005-4 | LZ 1005 #2 | 3.6083 | 1800.787 | 89.9671 | 25.2652 | 39.9701 | 181.7225 | 39.8608 | 90.0121 | 95.4109 | 95.6832 | 99.35 | 116.5412 | 76.1366 | 18.7505 | 565.0268 | 393.05 | 99.8475 | 104.0207 | 103.0179 | 0.75083 | 0.83594 | 0.8535 | -0.00062896 | 89.9832 | 83.8806 | 1.4672 | 0.75082 | 0.00080484 | 13.6905 | 11.3485
LZ | 1005-4 | LZ 1005 #2 | 3.6167 | 1799.856 | 89.9846 | 24.9843 | 39.9913 | 181.6119 | 39.9132 | 90.0295 | 95.3627 | 95.6773 | 99.35 | 113.9749 | 81.4114 | 18.9706 | 567.5349 | 392.7063 | 99.7017 | 104.013 | 103.0382 | 0.7504 | 0.83594 | 0.8535 | -0.00062896 | 89.9864 | 83.7568 | 1.4758 | 0.75039 | 0.00080364 | 13.7558 | 11.4126
LZ | 1005-4 | LZ 1005 #2 | 3.625 | 1799.935 | 90.0121 | 25.172 | 39.9689 | 181.581 | 39.95 | 89.9913 | 95.3711 | 95.6664 | 99.35 | 110.1165 | 80.1644 | 19.0187 | 570.7009 | 393.05 | 99.785 | 103.9973 | 103.045 | 0.75005 | 0.83594 | 0.8535 | -0.00062896 | 89.9759 | 83.8711 | 1.4507 | 0.75003 | 0.00080476 | 13.8104 | 11.466
LZ | 1005-4 | LZ 1005 #2 | 3.6333 | 1799.459 | 89.9665 | 25.3285 | 39.9677 | 181.5054 | 40.0205 | 89.9927 | 95.3726 | 95.6788 | 99.35 | 110.7105 | 80.0493 | 19.0397 | 581.4323 | 393.05 | 100.0408 | 104.0131 | 102.9639 | 0.75054 | 0.83594 | 0.8535 | -0.00062896 | 89.99 | 83.8445 | 1.4574 | 0.75054 | 0.00080448 | 13.7341 | 11.3913
LZ | 1005-4 | LZ 1005 #2 | 3.6417 | 1799.365 | 89.987 | 25.3276 | 39.9389 | 181.6654 | 40.0292 | 89.9894 | 95.3405 | 95.675 | 99.35 | 104.6518 | 82.6959 | 18.8928 | 584.314 | 393.05 | 99.8459 | 104.0039 | 103.0269 | 0.74934 | 0.83594 | 0.8535 | -0.00062896 | 89.9718 | 83.7141 | 1.4878 | 0.74932 | 0.00080327 | 13.9191 | 11.5725
LZ | 1005-4 | LZ 1005 #2 | 3.65 | 1800.87 | 89.9476 | 25.2633 | 39.9451 | 181.6828 | 40.0617 | 89.9892 | 95.3582 | 95.6748 | 99.35 | 104.9549 | 80.7741 | 18.7673 | 582.0861 | 393.7373 | 99.9745 | 104.0065 | 103.0653 | 0.75138 | 0.83594 | 0.8535 | -0.00062896 | 89.9899 | 84.0258 | 1.4441 | 0.75138 | 0.00080622 | 13.6064 | 11.2663
LZ | 1005-4 | LZ 1005 #2 | 3.6583 | 1800.311 | 89.9981 | 24.9476 | 40.0002 | 181.1094 | 40.0657 | 90.0146 | 95.3532 | 95.6503 | 99.35 | 102.9502 | 83.2501 | 19.1031 | 571.0752 | 393.7373 | 99.895 | 104.0358 | 103.1081 | 0.75118 | 0.83594 | 0.8535 | -0.00062896 | 89.9874 | 84.0305 | 1.4512 | 0.75117 | 0.00080627 | 13.6377 | 11.2968
LZ | 1005-4 | LZ 1005 #2 | 3.6667 | 1800.12 | 89.9798 | 24.9809 | 39.9532 | 181.4456 | 40.0939 | 89.9852 | 95.3394 | 95.6822 | 99.35 | 116.5559 | 80.1653 | 18.5055 | 569.3856 | 393.7373 | 99.8349 | 104.0028 | 103.0043 | 0.75176 | 0.83594 | 0.8535 | -0.00062896 | 89.9776 | 83.8695 | 1.4987 | 0.75174 | 0.00080474 | 13.551 | 11.2119
LZ | 1005-4 | LZ 1005 #2 | 3.675 | 1800.62 | 89.9915 | 25.2832 | 39.9688 | 181.4959 | 40.1046 | 90.0219 | 95.3951 | 95.6769 | 99.35 | 119.4539 | 81.2579 | 18.4927 | 566.9094 | 393.3936 | 99.8724 | 104.0136 | 103.0449 | 0.75063 | 0.83594 | 0.8535 | -0.00062896 | 89.9708 | 83.9367 | 1.4568 | 0.75062 | 0.00080541 | 13.7221 | 11.3795
LZ | 1005-4 | LZ 1005 #2 | 3.6833 | 1799.615 | 90.0094 | 25.3821 | 39.9262 | 181.5682 | 40.0975 | 90.0036 | 95.3616 | 95.6839 | 99.35 | 108.4316 | 81.6459 | 19.0397 | 578.3345 | 393.05 | 100.012 | 104.0003 | 103.0314 | 0.74686 | 0.83594 | 0.8535 | -0.00062896 | 89.9631 | 84.011 | 1.3856 | 0.74683 | 0.00080614 | 14.2987 | 11.9443
LZ | 1005-4 | LZ 1005 #2 | 3.6917 | 1800.216 | 90.0169 | 25.403 | 39.9416 | 181.6697 | 40.0879 | 90.0139 | 95.4058 | 95.6773 | 99.35 | 112.4096 | 80.7612 | 18.9626 | 580.3801 | 393.3936 | 99.7757 | 104.0141 | 102.9908 | 0.75208 | 0.83594 | 0.8535 | -0.00062896 | 89.9832 | 83.5117 | 1.4865 | 0.75207 | 0.0008013 | 13.5024 | 11.1644
LZ | 1005-4 | LZ 1005 #2 | 3.7 | 1800.081 | 90.0121 | 25.1827 | 39.9665 | 181.671 | 40.037 | 90.0062 | 95.3769 | 95.6887 | 99.35 | 120.0664 | 82.9356 | 18.9726 | 587.147 | 393.05 | 100.2093 | 104.002 | 103.0572 | 0.75066 | 0.83594 | 0.8535 | -0.00062896 | 89.9851 | 83.6885 | 1.4493 | 0.75065 | 0.00080299 | 13.7173 | 11.3748
LZ | 1005-4 | LZ 1005 #2 | 3.7083 | 1800.093 | 89.9993 | 24.9016 | 39.9249 | 181.6261 | 40.0079 | 89.996 | 95.3654 | 95.6865 | 99.35 | 113.7798 | 84.3727 | 19.0358 | 583.0151 | 393.05 | 100.0225 | 103.9963 | 103.045 | 0.74938 | 0.83594 | 0.8535 | -0.00062896 | 89.9836 | 83.9534 | 1.4962 | 0.74937 | 0.00080554 | 13.9108 | 11.5643
LZ | 1005-4 | LZ 1005 #2 | 3.7167 | 1800.364 | 90.0078 | 25.0609 | 39.9253 | 181.704 | 39.9704 | 90.0197 | 95.361 | 95.681 | 99.35 | 118.4801 | 78.8318 | 18.7615 | 574.1401 | 393.05 | 99.8684 | 104.0004 | 103.0335 | 0.75042 | 0.83594 | 0.8535 | -0.00062896 | 89.962 | 83.9027 | 1.4973 | 0.75039 | 0.0008051 | 13.756 | 11.4128
LZ | 1005-4 | LZ 1005 #2 | 3.725 | 1800.029 | 89.9967 | 25.2655 | 39.9252 | 181.69 | 39.9066 | 89.9563 | 95.3352 | 95.686 | 99.35 | 114.755 | 81.6403 | 18.9473 | 566.6286 | 393.05 | 99.9561 | 104.0091 | 103.0043 | 0.7499 | 0.83594 | 0.8535 | -0.00062896 | 89.991 | 83.9101 | 1.4505 | 0.74989 | 0.0008051 | 13.8319 | 11.4871
LZ | 1005-4 | LZ 1005 #2 | 3.7333 | 1799.77 | 90.0068 | 25.3336 | 39.9098 | 181.656 | 39.8858 | 90.003 | 95.3487 | 95.6858 | 99.35 | 112.3585 | 79.2451 | 19.0177 | 567.3188 | 392.7063 | 100.0131 | 103.9979 | 103.0179 | 0.75051 | 0.83594 | 0.8535 | -0.00062896 | 89.9909 | 83.7606 | 1.4894 | 0.75051 | 0.00080367 | 13.7385 | 11.3956
LZ | 1005-4 | LZ 1005 #2 | 3.7417 | 1800.927 | 90.0256 | 25.3291 | 39.9243 | 181.5922 | 39.8998 | 90.0046 | 95.3461 | 95.6898 | 99.35 | 103.3267 | 81.5858 | 18.5907 | 570.9715 | 393.05 | 99.6771 | 103.9979 | 102.9818 | 0.75082 | 0.83594 | 0.8535 | -0.00062896 | 89.9908 | 83.7114 | 1.4849 | 0.75081 | 0.0008032 | 13.6924 | 11.3505
LZ | 1005-4 | LZ 1005 #2 | 3.75 | 1800.025 | 90.0432 | 25.0624 | 39.9089 | 181.5996 | 39.923 | 89.967 | 95.3748 | 95.6819 | 99.35 | 123.0119 | 82.219 | 18.8885 | 577.8959 | 393.05 | 99.8809 | 103.9978 | 102.9976 | 0.75106 | 0.83594 | 0.8535 | -0.00062896 | 90.0022 | 83.4497 | 1.4895 | 0.75106 | 0.00080066 | 13.6547 | 11.3136
LZ | 1005-4 | LZ 1005 #2 | 3.7583 | 1799.636 | 90.0103 | 25.1226 | 39.9271 | 181.554 | 39.869 | 89.9955 | 95.374 | 95.6868 | 99.35 | 113.033 | 81.2465 | 18.6889 | 585.6248 | 392.7063 | 99.6726 | 103.9971 | 103.036 | 0.75046 | 0.83594 | 0.8535 | -0.00062896 | 90.0115 | 83.6673 | 1.4635 | 0.75047 | 0.00080273 | 13.7448 | 11.4018
LZ | 1005-4 | LZ 1005 #2 | 3.7667 | 1799.174 | 90.0203 | 25.2968 | 39.9456 | 181.7077 | 39.9409 | 90.0049 | 95.4106 | 95.6834 | 99.35 | 109.2128 | 77.8821 | 19.0272 | 586.0513 | 392.7063 | 99.943 | 103.9804 | 103.0112 | 0.74778 | 0.83594 | 0.8535 | -0.00062896 | 89.9767 | 83.9213 | 1.4725 | 0.74777 | 0.00080524 | 14.1559 | 11.8044
LZ | 1005-4 | LZ 1005 #2 | 3.775 | 1800.134 | 89.9696 | 25.3269 | 39.9557 | 181.7469 | 39.9896 | 90.0132 | 95.3409 | 95.6802 | 99.35 | 115.1635 | 74.5081 | 19.0269 | 571.6632 | 392.7063 | 100.0167 | 104.0054 | 102.9705 | 0.75004 | 0.83594 | 0.8535 | -0.00062896 | 89.9923 | 83.8974 | 1.4777 | 0.75004 | 0.00080498 | 13.8097 | 11.4653
LZ | 1005-4 | LZ 1005 #2 | 3.7833 | 1799.105 | 90.0006 | 25.3054 | 39.9702 | 181.7648 | 40.0254 | 90.0259 | 95.3627 | 95.678 | 99.35 | 109.705 | 82.2519 | 18.9058 | 565.793 | 393.05 | 99.7861 | 104.0114 | 103.045 | 0.75021 | 0.83594 | 0.8535 | -0.00062896 | 89.9965 | 83.9055 | 1.4768 | 0.75021 | 0.00080505 | 13.7832 | 11.4394
LZ | 1005-4 | LZ 1005 #2 | 3.7917 | 1799.676 | 90.0329 | 25.0394 | 40.0199 | 181.6908 | 40.0981 | 90.0326 | 95.3978 | 95.6697 | 99.35 | 111.2519 | 77.3666 | 18.9897 | 566.6578 | 393.3936 | 99.7853 | 104.0098 | 103.0441 | 0.75056 | 0.83594 | 0.8535 | -0.00062896 | 89.9807 | 84.0548 | 1.4547 | 0.75055 | 0.00080652 | 13.7327 | 11.3899
LZ | 1005-4 | LZ 1005 #2 | 3.8 | 1799.878 | 90.0052 | 25.0959 | 40.028 | 181.3718 | 40.0783 | 90.0037 | 95.3422 | 95.6589 | 99.35 | 122.5263 | 76.7271 | 19.0408 | 579.7131 | 393.7373 | 99.937 | 104.0241 | 103.0023 | 0.75143 | 0.83594 | 0.8535 | -0.00062896 | 89.9763 | 83.8835 | 1.4651 | 0.75141 | 0.00080488 | 13.6013 | 11.2612
LZ | 1005-4 | LZ 1005 #2 | 3.8083 | 1799.898 | 90.0117 | 25.3178 | 40.0279 | 181.2795 | 40.1042 | 89.9845 | 95.3614 | 95.6549 | 99.35 | 111.4888 | 80.3963 | 19.04 | 581.7396 | 393.7373 | 99.8784 | 104.0258 | 103.0721 | 0.74783 | 0.83594 | 0.8535 | -0.00062896 | 89.9931 | 84.2586 | 1.4824 | 0.74782 | 0.00080844 | 14.1474 | 11.7961
LZ | 1005-4 | LZ 1005 #2 | 3.8167 | 1800.087 | 90.015 | 25.3037 | 40.0152 | 181.629 | 40.1156 | 90.0382 | 95.3823 | 95.6838 | 99.35 | 122.126 | 76.789 | 18.6033 | 584.0735 | 393.3936 | 99.7959 | 103.9943 | 103.0405 | 0.75116 | 0.83594 | 0.8535 | -0.00062896 | 89.9898 | 83.776 | 1.4758 | 0.75115 | 0.00080382 | 13.6408 | 11.2999
LZ | 1005-4 | LZ 1005 #2 | 3.825 | 1799.899 | 90.0076 | 25.2738 | 40.0368 | 181.7802 | 40.1213 | 90.0025 | 95.3526 | 95.6769 | 99.3319 | 111.7454 | 76.3463 | 18.3518 | 584.6398 | 393.05 | 99.8443 | 103.9716 | 102.9659 | 0.75052 | 0.83594 | 0.8535 | -0.00062896 | 90.0051 | 83.8552 | 1.484 | 0.75052 | 0.00080455 | 13.7362 | 11.3934
LZ | 1005-4 | LZ 1005 #2 | 3.8333 | 1800.563 | 90.0363 | 25.032 | 40.0302 | 181.7625 | 40.1075 | 90.0042 | 95.352 | 95.6667 | 99.3265 | 109.7143 | 80.1934 | 18.3547 | 575.7504 | 393.05 | 99.8733 | 103.9886 | 102.9808 | 0.75 | 0.83594 | 0.8535 | -0.00062896 | 89.9757 | 83.689 | 1.4929 | 0.74999 | 0.00080302 | 13.8176 | 11.4731
LZ | 1005-4 | LZ 1005 #2 | 3.8417 | 1799.746 | 90.0051 | 25.0557 | 40.0272 | 181.6922 | 40.0717 | 90.0113 | 95.3749 | 95.658 | 99.3205 | 118.5138 | 79.266 | 18.5326 | 565.2486 | 393.05 | 100.0077 | 103.9745 | 103.0021 | 0.74989 | 0.83594 | 0.8535 | -0.00062896 | 89.9533 | 83.7165 | 1.4569 | 0.74986 | 0.00080333 | 13.836 | 11.4911
LZ | 1005-4 | LZ 1005 #2 | 3.85 | 1799.92 | 89.9721 | 25.2347 | 40.0571 | 181.6485 | 40.028 | 90.0133 | 95.3869 | 95.6467 | 99.32 | 109.1532 | 82.8091 | 18.4459 | 563.5908 | 393.05 | 99.8868 | 103.9798 | 102.9472 | 0.74923 | 0.83594 | 0.8535 | -0.00062896 | 89.952 | 83.4245 | 1.4818 | 0.7492 | 0.00080053 | 13.9372 | 11.5902
LZ | 1005-4 | LZ 1005 #2 | 3.8583 | 1799.586 | 90.0081 | 25.2996 | 40.0126 | 181.6215 | 39.9678 | 89.9625 | 95.3229 | 95.6413 | 99.32 | 123.6811 | 77.1978 | 18.6269 | 564.6107 | 392.7063 | 99.8234 | 103.9782 | 102.9465 | 0.74984 | 0.83594 | 0.8535 | -0.00062896 | 89.9657 | 83.4638 | 1.464 | 0.74982 | 0.00080088 | 13.8426 | 11.4976
LZ | 1005-4 | LZ 1005 #2 | 3.8667 | 1800.124 | 90.0083 | 25.3065 | 40.0176 | 181.7126 | 39.9137 | 89.9704 | 95.3401 | 95.6639 | 99.32 | 112.2199 | 77.197 | 18.4619 | 578.0449 | 392.7063 | 99.8121 | 103.9748 | 102.9811 | 0.74972 | 0.83594 | 0.8535 | -0.00062896 | 89.9499 | 83.6422 | 1.489 | 0.74968 | 0.00080263 | 13.8634 | 11.518
LZ | 1005-4 | LZ 1005 #2 | 3.875 | 1799.898 | 90.0323 | 25.0714 | 40.0251 | 181.6801 | 39.9094 | 89.9898 | 95.3514 | 95.6514 | 99.32 | 108.1166 | 78.1788 | 18.7607 | 581.697 | 392.7063 | 99.7884 | 103.9659 | 102.9947 | 0.75054 | 0.83594 | 0.8535 | -0.00062896 | 89.9639 | 83.5644 | 1.475 | 0.75052 | 0.00080185 | 13.737 | 11.3942
LZ | 1005-4 | LZ 1005 #2 | 3.8833 | 1800.427 | 90.0084 | 24.937 | 40.0516 | 181.7059 | 39.8751 | 89.9626 | 95.3787 | 95.666 | 99.3331 | 119.3235 | 77.2585 | 18.9175 | 582.9779 | 392.7063 | 99.7522 | 103.9819 | 102.9807 | 0.74959 | 0.83594 | 0.8535 | -0.00062896 | 89.9672 | 83.6792 | 1.4693 | 0.74957 | 0.00080294 | 13.8815 | 11.5357
LZ | 1005-4 | LZ 1005 #2 | 3.8917 | 1799.865 | 90.026 | 25.2109 | 40.0159 | 181.7117 | 39.8907 | 90.0195 | 95.3791 | 95.677 | 99.3425 | 108.4845 | 83.6783 | 18.5428 | 572.8726 | 393.05 | 99.9327 | 103.9716 | 103.0307 | 0.74782 | 0.83594 | 0.8535 | -0.00062896 | 89.9623 | 83.8937 | 1.3763 | 0.74779 | 0.00080501 | 14.1519 | 11.8005
LZ | 1005-4 | LZ 1005 #2 | 3.9 | 1800.652 | 89.9933 | 25.371 | 40.0603 | 181.6849 | 39.8852 | 90.0041 | 95.3401 | 95.682 | 99.35 | 117.5056 | 78.5678 | 18.5604 | 565.2772 | 392.7063 | 99.7109 | 103.9998 | 103.0259 | 0.75022 | 0.83594 | 0.8535 | -0.00062896 | 89.9558 | 83.5378 | 1.4961 | 0.75019 | 0.00080161 | 13.7861 | 11.4423
LZ | 1005-4 | LZ 1005 #2 | 3.9083 | 1799.684 | 90.0136 | 25.3456 | 40.0209 | 181.6488 | 39.9114 | 90.0117 | 95.407 | 95.6859 | 99.35 | 115.1047 | 76.7796 | 18.5566 | 564.5922 | 393.05 | 99.9578 | 103.9946 | 102.9823 | 0.75065 | 0.83594 | 0.8535 | -0.00062896 | 89.9733 | 83.5164 | 1.4441 | 0.75064 | 0.00080137 | 13.7186 | 11.3762
LZ | 1005-4 | LZ 1005 #2 | 3.9167 | 1799.886 | 90.033 | 25.1461 | 40.0171 | 181.6116 | 39.9579 | 89.9724 | 95.3491 | 95.6792 | 99.35 | 108.8109 | 75.629 | 18.8387 | 579.2265 | 392.7063 | 99.7942 | 103.9946 | 103.045 | 0.75058 | 0.83594 | 0.8535 | -0.00062896 | 89.9718 | 83.6701 | 1.4747 | 0.75057 | 0.00080284 | 13.7294 | 11.3867
LZ | 1005-4 | LZ 1005 #2 | 3.925 | 1799.484 | 90.0288 | 24.9733 | 40.0254 | 181.3977 | 40.0435 | 89.9775 | 95.3483 | 95.6782 | 99.35 | 118.268 | 80.2121 | 19.0238 | 580.2048 | 392.7063 | 99.8366 | 104.0004 | 103.0518 | 0.75052 | 0.83594 | 0.8535 | -0.00062896 | 89.9737 | 84.2578 | 1.4832 | 0.7505 | 0.00080848 | 13.7391 | 11.3962
LZ | 1005-4 | LZ 1005 #2 | 3.9333 | 1800.727 | 90.0054 | 25.1381 | 40.0426 | 181.5841 | 40.0498 | 90.0104 | 95.4095 | 95.6826 | 99.35 | 110.0878 | 77.9684 | 18.7184 | 589.5798 | 392.7063 | 99.8266 | 103.9892 | 102.9982 | 0.7512 | 0.83594 | 0.8535 | -0.00062896 | 89.9888 | 84.3501 | 1.5155 | 0.75119 | 0.00080933 | 13.6349 | 11.2941
LZ | 1005-4 | LZ 1005 #2 | 3.9417 | 1800.063 | 90.0125 | 25.328 | 40.0194 | 181.8433 | 40.11 | 90.0162 | 95.3698 | 95.6813 | 99.35 | 107.2619 | 78.2227 | 18.4853 | 581.3345 | 392.7063 | 99.6757 | 103.9878 | 102.998 | 0.75214 | 0.83594 | 0.8535 | -0.00062896 | 90.024 | 84.8659 | 1.4951 | 0.75215 | 0.0008142 | 13.4897 | 11.1519
LZ | 1005-4 | LZ 1005 #2 | 3.95 | 1799.674 | 90.0102 | 25.2703 | 40.0129 | 181.8175 | 40.1198 | 90.0162 | 95.3778 | 95.6835 | 99.35 | 115.4403 | 80.5544 | 18.614 | 574.5396 | 393.05 | 99.9205 | 104.0063 | 103.018 | 0.75208 | 0.83594 | 0.8535 | -0.00062896 | 90.02 | 84.9696 | 1.482 | 0.75209 | 0.00081521 | 13.4988 | 11.1608
LZ | 1005-4 | LZ 1005 #2 | 3.9583 | 1799.451 | 90.0323 | 24.8813 | 40.0424 | 181.7619 | 40.1682 | 90.0078 | 95.3964 | 95.6673 | 99.3341 | 114.791 | 79.7466 | 18.7348 | 566.0482 | 393.7373 | 99.8052 | 104.013 | 102.9545 | 0.75302 | 0.83594 | 0.8535 | -0.00062896 | 90.0038 | 84.8693 | 1.5113 | 0.75302 | 0.00081428 | 13.359 | 11.0239
LZ | 1005-4 | LZ 1005 #2 | 3.9667 | 1799.263 | 90.0328 | 25.1061 | 40.0426 | 181.67 | 40.1409 | 90.032 | 95.3974 | 95.6545 | 99.3498 | 116.475 | 80.0573 | 19.0397 | 563.0186 | 393.7373 | 99.5856 | 104.0195 | 103.0502 | 0.75302 | 0.83594 | 0.8535 | -0.00062896 | 90.0166 | 85.0104 | 1.4815 | 0.75303 | 0.0008156 | 13.3578 | 11.0227
LZ | 1005-4 | LZ 1005 #2 | 3.975 | 1800.131 | 90.0419 | 25.2253 | 40.063 | 181.6644 | 40.131 | 89.9974 | 95.4377 | 95.6664 | 99.3419 | 108.0748 | 79.0031 | 18.9169 | 573.2919 | 393.7373 | 99.826 | 103.9886 | 103.0234 | 0.74977 | 0.83594 | 0.8535 | -0.00062896 | 90.0002 | 84.9809 | 1.419 | 0.74977 | 0.00081536 | 13.85 | 11.5048
LZ | 1005-4 | LZ 1005 #2 | 3.9833 | 1800.209 | 90.0161 | 25.2863 | 40.0324 | 181.7845 | 40.0407 | 89.9941 | 95.3537 | 95.6505 | 99.32 | 98.5293 | 81.5854 | 18.5762 | 579.6553 | 393.3936 | 99.5083 | 103.977 | 102.9486 | 0.753 | 0.83594 | 0.8535 | -0.00062896 | 90.0045 | 84.6348 | 1.4709 | 0.753 | 0.00081203 | 13.3614 | 11.0262
LZ | 1005-4 | LZ 1005 #2 | 3.9917 | 1800.384 | 90.0227 | 25.195 | 40.0502 | 181.8222 | 39.9986 | 90.0002 | 95.3748 | 95.6568 | 99.32 | 124.5782 | 77.2681 | 18.6859 | 584.9279 | 393.05 | 99.7812 | 103.9721 | 102.9452 | 0.752 | 0.83594 | 0.8535 | -0.00062896 | 90.0106 | 84.6973 | 1.4819 | 0.75201 | 0.00081261 | 13.5116 | 11.1733
LZ | 1005-4 | LZ 1005 #2 | 4 | 1799.861 | 89.9952 | 25.0225 | 40.0249 | 181.8412 | 39.9318 | 89.9848 | 95.3832 | 95.6538 | 99.32 | 106.0646 | 78.0192 | 18.7445 | 584.2371 | 393.3936 | 99.7305 | 103.9725 | 103.0331 | 0.75278 | 0.83594 | 0.8535 | -0.00062896 | 89.99 | 84.849 | 1.3999 | 0.75278 | 0.00081412 | 13.3952 | 11.0593
LZ | 1005-4 | LZ 1005 #2 | 4.0083 | 1799.923 | 90.0146 | 25.1685 | 40.0279 | 181.8998 | 39.8869 | 89.9978 | 95.3487 | 95.6437 | 99.32 | 107.8116 | 74.1804 | 18.7131 | 573.7195 | 393.05 | 99.7214 | 103.9598 | 102.9879 | 0.75302 | 0.83594 | 0.8535 | -0.00062896 | 89.998 | 84.5216 | 1.4659 | 0.75302 | 0.00081096 | 13.3587 | 11.0236
LZ | 1005-4 | LZ 1005 #2 | 4.0167 | 1799.96 | 90.0183 | 25.3876 | 40.0356 | 181.7415 | 39.9049 | 90.0052 | 95.3791 | 95.6476 | 99.32 | 114.6778 | 76.3216 | 18.4939 | 566.0507 | 393.05 | 99.7152 | 103.9788 | 102.9335 | 0.75239 | 0.83594 | 0.8535 | -0.00062896 | 90.0049 | 84.7475 | 1.4972 | 0.75239 | 0.00081311 | 13.453 | 11.1159
LZ | 1005-4 | LZ 1005 #2 | 4.025 | 1800.106 | 90.0041 | 25.4402 | 40.0396 | 181.6365 | 39.8768 | 90.0086 | 95.3744 | 95.6591 | 99.3316 | 113.1226 | 80.5027 | 18.8837 | 566.5998 | 393.05 | 99.8857 | 104.0004 | 103.0131 | 0.75271 | 0.83594 | 0.8535 | -0.00062896 | 89.9819 | 84.7349 | 1.4452 | 0.7527 | 0.00081304 | 13.4064 | 11.0704
LZ | 1005-4 | LZ 1005 #2 | 4.0333 | 1800.097 | 89.9998 | 25.3375 | 40.0379 | 181.743 | 39.9098 | 89.9964 | 95.3607 | 95.6502 | 99.3277 | 106.1642 | 79.6136 | 19.0395 | 572.1233 | 393.05 | 99.6222 | 103.9954 | 103.0082 | 0.7524 | 0.83594 | 0.8535 | -0.00062896 | 89.9845 | 84.7192 | 1.4772 | 0.75239 | 0.00081288 | 13.454 | 11.117
LZ | 1005-4 | LZ 1005 #2 | 4.0417 | 1800.943 | 90.0204 | 25.0856 | 40.0414 | 181.6282 | 39.9263 | 89.9896 | 95.3858 | 95.6774 | 99.349 | 123.4601 | 80.943 | 18.8383 | 582.6384 | 392.7063 | 99.7622 | 103.9942 | 102.9715 | 0.75269 | 0.83594 | 0.8535 | -0.00062896 | 89.9825 | 84.8274 | 1.5074 | 0.75268 | 0.00081393 | 13.4098 | 11.0736
LZ | 1005-4 | LZ 1005 #2 | 4.05 | 1799.937 | 90.0037 | 25.2857 | 40.0403 | 181.8232 | 39.9501 | 89.9904 | 95.3886 | 95.6779 | 99.35 | 113.7496 | 80.8147 | 18.558 | 583.6345 | 392.7063 | 99.608 | 103.9827 | 103.0243 | 0.75177 | 0.83594 | 0.8535 | -0.00062896 | 90.0121 | 84.6449 | 1.4744 | 0.75178 | 0.00081211 | 13.5466 | 11.2076
LZ | 1005-4 | LZ 1005 #2 | 4.0583 | 1800.682 | 89.9813 | 25.4159 | 40.0304 | 181.7298 | 39.9576 | 89.9741 | 95.3635 | 95.6802 | 99.35 | 110.2231 | 81.0649 | 18.4733 | 580.3844 | 393.05 | 99.6537 | 103.9906 | 103.0721 | 0.74843 | 0.83594 | 0.8535 | -0.00062896 | 89.974 | 84.9505 | 1.4577 | 0.74841 | 0.00081513 | 14.0579 | 11.7084
LZ | 1005-4 | LZ 1005 #2 | 4.0667 | 1800.066 | 90.008 | 25.352 | 40.057 | 181.7948 | 40.0007 | 90.0122 | 95.3924 | 95.683 | 99.35 | 102.1017 | 79.2451 | 18.4656 | 573.2933 | 393.05 | 99.6689 | 104.0138 | 102.9771 | 0.75308 | 0.83594 | 0.8535 | -0.00062896 | 90.0058 | 84.4636 | 1.5041 | 0.75308 | 0.00081038 | 13.3489 | 11.014
LZ | 1005-4 | LZ 1005 #2 | 4.075 | 1799.682 | 89.9983 | 25.0489 | 40.0216 | 181.7075 | 40.0363 | 89.9821 | 95.3658 | 95.6863 | 99.35 | 112.9823 | 75.7602 | 18.5953 | 567.3295 | 393.05 | 99.6493 | 104.0046 | 102.9975 | 0.7528 | 0.83594 | 0.8535 | -0.00062896 | 89.9857 | 84.4412 | 1.4608 | 0.75279 | 0.00081021 | 13.3936 | 11.0578
LZ | 1005-4 | LZ 1005 #2 | 4.0833 | 1800.392 | 89.9864 | 25.1504 | 40.0579 | 181.7269 | 40.0373 | 90.0068 | 95.3803 | 95.668 | 99.3343 | 107.2658 | 79.4748 | 18.6336 | 560.2868 | 392.7063 | 99.7201 | 104.0137 | 103.0465 | 0.75214 | 0.83594 | 0.8535 | -0.00062896 | 89.9755 | 84.7533 | 1.448 | 0.75213 | 0.00081323 | 13.4935 | 11.1556
LZ | 1005-4 | LZ 1005 #2 | 4.0917 | 1799.911 | 89.9889 | 25.3241 | 40.0606 | 181.8543 | 40.0669 | 90.0306 | 95.3945 | 95.6568 | 99.3284 | 111.613 | 78.0026 | 18.7669 | 571.5156 | 393.05 | 99.8278 | 103.9889 | 102.9925 | 0.75197 | 0.83594 | 0.8535 | -0.00062896 | 89.978 | 84.8922 | 1.4527 | 0.75195 | 0.00081456 | 13.5197 | 11.1813
LZ | 1005-4 | LZ 1005 #2 | 4.1 | 1800.149 | 90.0062 | 25.3441 | 40.0202 | 181.8459 | 40.0587 | 89.9887 | 95.3724 | 95.651 | 99.32 | 105.0133 | 80.6723 | 18.6716 | 578.3243 | 393.7373 | 99.8861 | 103.9761 | 102.9269 | 0.75178 | 0.83594 | 0.8535 | -0.00062896 | 89.9918 | 84.9993 | 1.359 | 0.75178 | 0.00081555 | 13.5461 | 11.2072
LZ | 1005-4 | LZ 1005 #2 | 4.1083 | 1799.8 | 90.0163 | 25.1178 | 40.044 | 181.8805 | 40.0841 | 90.0094 | 95.4021 | 95.6518 | 99.32 | 118.2589 | 80.0233 | 18.6344 | 583.6647 | 393.3936 | 99.8264 | 103.9853 | 103.0077 | 0.75239 | 0.83594 | 0.8535 | -0.00062896 | 90.0135 | 84.9059 | 1.4921 | 0.7524 | 0.00081461 | 13.4523 | 11.1152
LZ | 1005-4 | LZ 1005 #2 | 4.1167 | 1799.689 | 90.0033 | 25.1547 | 40.0266 | 181.8394 | 40.0617 | 90.0059 | 95.3434 | 95.6519 | 99.3276 | 106.5302 | 79.0384 | 18.7647 | 581.5527 | 393.7373 | 99.6476 | 103.9785 | 103.0429 | 0.75177 | 0.83594 | 0.8535 | -0.00062896 | 90.0113 | 84.9148 | 1.4622 | 0.75178 | 0.0008147 | 13.5463 | 11.2074
LZ | 1005-4 | LZ 1005 #2 | 4.125 | 1799.835 | 89.9764 | 25.333 | 40.031 | 181.6652 | 40.1155 | 89.9746 | 95.371 | 95.6439 | 99.32 | 112.1909 | 81.2878 | 18.7979 | 572.5452 | 393.3936 | 99.84 | 104.0013 | 102.9472 | 0.7505 | 0.83594 | 0.8535 | -0.00062896 | 89.9861 | 84.6729 | 1.4926 | 0.75049 | 0.00081243 | 13.7405 | 11.3975
LZ | 1005-4 | LZ 1005 #2 | 4.1333 | 1799.562 | 89.9737 | 25.1065 | 40.0399 | 181.6921 | 40.0435 | 89.9887 | 95.3377 | 95.6448 | 99.32 | 113.7881 | 82.56 | 19.0155 | 569.6049 | 393.05 | 99.9204 | 103.9872 | 102.9796 | 0.75136 | 0.83594 | 0.8535 | -0.00062896 | 89.9802 | 84.4862 | 1.4606 | 0.75135 | 0.00081066 | 13.6105 | 11.2702
LZ | 1005-4 | LZ 1005 #2 | 4.1417 | 1799.515 | 89.98 | 24.8948 | 40.0378 | 181.6621 | 40.045 | 90.0145 | 95.3725 | 95.6397 | 99.32 | 115.8976 | 82.5702 | 19.0375 | 571.024 | 393.05 | 99.8505 | 103.9919 | 103.0082 | 0.75099 | 0.83594 | 0.8535 | -0.00062896 | 89.9732 | 84.488 | 1.488 | 0.75097 | 0.00081069 | 13.6686 | 11.3271
LZ | 1005-4 | LZ 1005 #2 | 4.15 | 1800.024 | 89.9897 | 25.1638 | 40.0535 | 181.6359 | 39.9848 | 90.0285 | 95.3876 | 95.6445 | 99.32 | 116.9797 | 79.9464 | 18.8358 | 570.8853 | 393.05 | 99.6028 | 103.9623 | 102.9841 | 0.75082 | 0.83594 | 0.8535 | -0.00062896 | 89.9681 | 84.2181 | 1.4771 | 0.7508 | 0.00080811 | 13.6948 | 11.3528
LZ | 1005-4 | LZ 1005 #2 | 4.1583 | 1800.163 | 89.9863 | 25.4776 | 40.0367 | 181.6768 | 39.9996 | 89.9865 | 95.3902 | 95.6409 | 99.32 | 120.332 | 79.3294 | 18.8825 | 581.9458 | 393.05 | 99.6444 | 103.9781 | 102.9265 | 0.75083 | 0.83594 | 0.8535 | -0.00062896 | 89.9853 | 83.7895 | 1.4732 | 0.75082 | 0.00080396 | 13.6915 | 11.3496
LZ | 1005-4 | LZ 1005 #2 | 4.1667 | 1799.784 | 89.9848 | 25.5313 | 40.0427 | 181.788 | 40.0007 | 89.9931 | 95.3796 | 95.6432 | 99.32 | 106.8006 | 79.5372 | 18.7005 | 581.15 | 393.05 | 99.6288 | 103.9811 | 102.9947 | 0.75048 | 0.83594 | 0.8535 | -0.00062896 | 89.9768 | 83.9877 | 1.5191 | 0.75046 | 0.00080588 | 13.7452 | 11.4021
LZ | 1005-4 | LZ 1005 #2 | 4.175 | 1800.529 | 89.9919 | 25.3436 | 40.0439 | 181.8051 | 39.9927 | 90.0063 | 95.3628 | 95.646 | 99.32 | 122.4852 | 81.1597 | 18.9285 | 577.6844 | 392.7063 | 99.5014 | 103.9817 | 103.0015 | 0.74962 | 0.83594 | 0.8535 | -0.00062896 | 89.9595 | 84.3618 | 1.4871 | 0.7496 | 0.00080951 | 13.8768 | 11.5311
LZ | 1005-4 | LZ 1005 #2 | 4.1833 | 1799.667 | 89.9687 | 25.3558 | 40.0588 | 181.743 | 39.9588 | 89.9913 | 95.3568 | 95.6388 | 99.32 | 115.3705 | 81.2044 | 18.8782 | 575.114 | 392.7063 | 99.8064 | 103.9825 | 102.9608 | 0.75003 | 0.83594 | 0.8535 | -0.00062896 | 89.9837 | 84.1002 | 1.4352 | 0.75002 | 0.00080695 | 13.8128 | 11.4684
LZ | 1005-4 | LZ 1005 #2 | 4.1917 | 1799.975 | 89.9964 | 25.5149 | 40.0736 | 181.379 | 39.9637 | 89.9834 | 95.3896 | 95.6118 | 99.32 | 110.413 | 84.1699 | 19.0397 | 570.1702 | 392.7063 | 99.6363 | 103.9961 | 103.0557 | 0.75018 | 0.83594 | 0.8535 | -0.00062896 | 89.9772 | 84.0141 | 1.4974 | 0.75017 | 0.00080613 | 13.79 | 11.4461
LZ | 1005-4 | LZ 1005 #2 | 4.2 | 1799.953 | 90.0166 | 25.5586 | 40.0464 | 181.3953 | 39.9778 | 89.9966 | 95.3442 | 95.6053 | 99.32 | 113.4021 | 82.7409 | 19.0397 | 569.1901 | 393.05 | 99.6838 | 103.9941 | 103.0353 | 0.7497 | 0.83594 | 0.8535 | -0.00062896 | 89.9796 | 83.8889 | 1.4789 | 0.74969 | 0.00080493 | 13.8628 | 11.5174
LZ | 1005-4 | LZ 1005 #2 | 4.2083 | 1799.517 | 90.0161 | 25.3179 | 39.9924 | 181.4839 | 39.9675 | 89.9924 | 95.3544 | 95.6495 | 99.32 | 120.1093 | 78.9912 | 19.024 | 573.6138 | 392.7063 | 99.6197 | 103.9898 | 102.9608 | 0.7466 | 0.83594 | 0.8535 | -0.00062896 | 89.9455 | 84.1332 | 1.4861 | 0.74657 | 0.00080735 | 14.3396 | 11.9843
LZ | 1005-4 | LZ 1005 #2 | 4.2167 | 1800.127 | 90.0182 | 25.1203 | 39.951 | 181.617 | 39.9583 | 90.0054 | 95.3768 | 95.6416 | 99.32 | 105.7681 | 80.3862 | 19.0023 | 576.3118 | 392.7063 | 99.7104 | 103.9832 | 102.9796 | 0.75014 | 0.83594 | 0.8535 | -0.00062896 | 89.9763 | 83.951 | 1.4834 | 0.75013 | 0.00080553 | 13.7963 | 11.4523
LZ | 1005-4 | LZ 1005 #2 | 4.225 | 1800.188 | 90.0333 | 25.3952 | 39.9572 | 181.8257 | 39.9926 | 89.9929 | 95.3774 | 95.6455 | 99.32 | 118.5762 | 78.5543 | 18.5129 | 579.1785 | 393.05 | 99.4198 | 104.0046 | 102.9811 | 0.74958 | 0.83594 | 0.8535 | -0.00062896 | 89.9863 | 84.2366 | 1.4495 | 0.74958 | 0.00080825 | 13.88 | 11.5342
LZ | 1005-4 | LZ 1005 #2 | 4.2333 | 1799.864 | 89.987 | 25.4514 | 39.9153 | 181.6499 | 39.9724 | 90.0181 | 95.4105 | 95.6573 | 99.32 | 106.5333 | 79.3083 | 18.3549 | 576.2229 | 393.05 | 99.5181 | 103.9831 | 102.9472 | 0.75082 | 0.83594 | 0.8535 | -0.00062896 | 89.988 | 83.6817 | 1.4807 | 0.75081 | 0.00080292 | 13.692 | 11.3501
LZ | 1005-4 | LZ 1005 #2 | 4.2417 | 1799.509 | 89.9796 | 25.3275 | 39.9021 | 181.7667 | 39.9361 | 89.9961 | 95.3531 | 95.6469 | 99.32 | 116.773 | 82.1625 | 18.3472 | 571.2254 | 393.3936 | 99.5316 | 104.0197 | 102.9878 | 0.75079 | 0.83594 | 0.8535 | -0.00062896 | 89.9906 | 83.7068 | 1.4946 | 0.75078 | 0.00080316 | 13.6969 | 11.3549
LZ | 1005-4 | LZ 1005 #2 | 4.25 | 1800.029 | 90.0095 | 25.1296 | 39.8957 | 181.7085 | 39.9611 | 90.0093 | 95.3578 | 95.6365 | 99.32 | 108.3913 | 78.2967 | 18.928 | 571.316 | 393.7373 | 99.559 | 104.0108 | 102.9947 | 0.7495 | 0.83594 | 0.8535 | -0.00062896 | 89.992 | 84.3273 | 1.4941 | 0.7495 | 0.00080911 | 13.8923 | 11.5462
LZ | 1005-4 | LZ 1005 #2 | 4.2583 | 1799.571 | 89.9873 | 25.3495 | 39.9086 | 181.7175 | 39.9264 | 90.0204 | 95.3676 | 95.6422 | 99.32 | 112.9084 | 76.0749 | 18.9381 | 571.4554 | 393.7373 | 99.5649 | 104.0196 | 102.9744 | 0.75087 | 0.83594 | 0.8535 | -0.00062896 | 89.9858 | 83.9821 | 1.4819 | 0.75086 | 0.00080581 | 13.6843 | 11.3426
LZ | 1005-4 | LZ 1005 #2 | 4.2667 | 1799.778 | 89.9756 | 25.5165 | 39.8833 | 181.8876 | 39.9574 | 90.0207 | 95.3574 | 95.6397 | 99.32 | 115.7358 | 80.0115 | 18.9928 | 577.4254 | 393.7373 | 99.7109 | 104.0154 | 102.9877 | 0.74802 | 0.83594 | 0.8535 | -0.00062896 | 89.9957 | 84.2376 | 1.4005 | 0.74802 | 0.00080824 | 14.1177 | 11.767
LZ | 1005-4 | LZ 1005 #2 | 4.275 | 1799.924 | 89.9618 | 25.4865 | 39.8824 | 181.9431 | 39.9734 | 89.9708 | 95.3586 | 95.6409 | 99.32 | 107.1409 | 80.156 | 18.8132 | 580.1442 | 393.3936 | 99.7668 | 104.0109 | 102.9925 | 0.75052 | 0.83594 | 0.8535 | -0.00062896 | 90.0151 | 84.0182 | 1.4697 | 0.75053 | 0.00080609 | 13.7355 | 11.3927
LZ | 1005-4 | LZ 1005 #2 | 4.2833 | 1800.001 | 89.9885 | 25.2595 | 39.9122 | 181.8442 | 40.0106 | 89.9978 | 95.3381 | 95.6496 | 99.32 | 114.8001 | 80.6528 | 18.7509 | 577.5386 | 393.05 | 99.5635 | 104.0032 | 102.9812 | 0.75004 | 0.83594 | 0.8535 | -0.00062896 | 90.0126 | 84.0982 | 1.4571 | 0.75005 | 0.00080686 | 13.808 | 11.4637
LZ | 1005-4 | LZ 1005 #2 | 4.2917 | 1799.76 | 89.9797 | 25.1877 | 39.9977 | 181.8143 | 40.0474 | 89.9935 | 95.3799 | 95.6437 | 99.32 | 110.5775 | 79.2576 | 18.795 | 577.4708 | 393.05 | 99.9116 | 104.0014 | 102.9608 | 0.74984 | 0.83594 | 0.8535 | -0.00062896 | 90.0102 | 83.9376 | 1.4925 | 0.74984 | 0.00080533 | 13.8395 | 11.4945
LZ | 1005-4 | LZ 1005 #2 | 4.3 | 1800.151 | 89.9819 | 25.3946 | 39.9593 | 181.8534 | 40.0169 | 89.9913 | 95.3274 | 95.6449 | 99.32 | 114.9197 | 82.6366 | 18.6537 | 569.9974 | 393.05 | 99.7226 | 104.0182 | 103.0354 | 0.74937 | 0.83594 | 0.8535 | -0.00062896 | 89.9865 | 83.934 | 1.4612 | 0.74936 | 0.00080534 | 13.9123 | 11.5658
LZ | 1005-4 | LZ 1005 #2 | 4.3083 | 1800.489 | 89.962 | 25.5289 | 39.9951 | 181.8763 | 40.0187 | 90.0016 | 95.3771 | 95.6419 | 99.32 | 115.2379 | 81.7398 | 18.7443 | 569.3557 | 392.7063 | 99.5784 | 104.0164 | 102.9863 | 0.74949 | 0.83594 | 0.8535 | -0.00062896 | 89.9815 | 83.8298 | 1.4998 | 0.74948 | 0.00080436 | 13.8943 | 11.5482
LZ | 1005-4 | LZ 1005 #2 | 4.3167 | 1800.222 | 90.0067 | 25.4523 | 39.9699 | 181.8905 | 40.025 | 89.9792 | 95.3411 | 95.6467 | 99.32 | 116.4331 | 81.7002 | 19.0397 | 572.1066 | 392.7063 | 99.7427 | 104.0159 | 102.9405 | 0.74936 | 0.83594 | 0.8535 | -0.00062896 | 89.984 | 83.7405 | 1.4726 | 0.74935 | 0.00080349 | 13.9138 | 11.5673
LZ | 1005-4 | LZ 1005 #2 | 4.325 | 1800.443 | 89.9802 | 24.9101 | 39.9825 | 181.6783 | 40.0285 | 89.9805 | 95.3742 | 95.6407 | 99.32 | 105.3373 | 78.9626 | 19.0397 | 579.4069 | 392.7063 | 99.7314 | 104.0148 | 103.0141 | 0.74545 | 0.83594 | 0.8535 | -0.00062896 | 89.9819 | 84.0414 | 1.4707 | 0.74544 | 0.00080638 | 14.5126 | 12.1537
LZ | 1005-4 | LZ 1005 #2 | 4.3333 | 1799.854 | 90.0084 | 24.9001 | 39.983 | 181.8643 | 40.008 | 90.013 | 95.3585 | 95.6423 | 99.32 | 126.7433 | 80.7754 | 19.0397 | 582.3819 | 392.7063 | 99.5855 | 104.0186 | 102.9948 | 0.75052 | 0.83594 | 0.8535 | -0.00062896 | 90.0194 | 83.6025 | 1.493 | 0.75053 | 0.00080209 | 13.7347 | 11.3919
LZ | 1005-4 | LZ 1005 #2 | 4.3417 | 1800.274 | 90.0002 | 24.901 | 39.9806 | 181.6968 | 40.0069 | 89.9989 | 95.3802 | 95.6391 | 99.32 | 109.7253 | 78.9487 | 18.8678 | 578.375 | 392.7063 | 99.4832 | 104.0081 | 102.974 | 0.74888 | 0.83594 | 0.8535 | -0.00062896 | 90.0022 | 83.8951 | 1.4962 | 0.74888 | 0.00080494 | 13.9854 | 11.6374
LZ | 1005-4 | LZ 1005 #2 | 4.35 | 1800.032 | 90.0166 | 24.9844 | 39.9831 | 181.7409 | 40.0048 | 90.01 | 95.3923 | 95.6436 | 99.32 | 115.8291 | 82.5122 | 18.6951 | 574.753 | 393.05 | 99.4284 | 104.0073 | 103.0354 | 0.74886 | 0.83594 | 0.8535 | -0.00062896 | 90.0057 | 83.621 | 1.4855 | 0.74886 | 0.0008023 | 13.9887 | 11.6407
LZ | 1005-4 | LZ 1005 #2 | 4.3583 | 1799.734 | 89.9892 | 25.003 | 39.9577 | 181.7309 | 40.0144 | 90.0071 | 95.3763 | 95.6463 | 99.32 | 112.5516 | 79.3059 | 18.6829 | 569.4481 | 393.05 | 99.5393 | 104.0188 | 103.0354 | 0.75052 | 0.83594 | 0.8535 | -0.00062896 | 90.0306 | 83.502 | 1.4881 | 0.75054 | 0.0008011 | 13.7335 | 11.3907
LZ | 1005-4 | LZ 1005 #2 | 4.3667 | 1799.91 | 89.9684 | 25.1618 | 39.9384 | 181.638 | 39.9789 | 90.0096 | 95.3891 | 95.6413 | 99.32 | 103.4135 | 80.4733 | 18.7102 | 569.7455 | 392.7063 | 99.4559 | 103.9932 | 102.954 | 0.75002 | 0.83594 | 0.8535 | -0.00062896 | 89.9974 | 83.6549 | 1.469 | 0.75002 | 0.00080264 | 13.8122 | 11.4678
LZ | 1005-4 | LZ 1005 #2 | 4.375 | 1799.98 | 89.9987 | 25.3417 | 39.9267 | 181.6799 | 40.0219 | 89.9958 | 95.4137 | 95.6417 | 99.32 | 108.0667 | 82.8155 | 18.7079 | 575.6623 | 392.7063 | 99.7467 | 104.011 | 102.9741 | 0.74993 | 0.83594 | 0.8535 | -0.00062896 | 89.9913 | 83.6741 | 1.4458 | 0.74993 | 0.00080284 | 13.8266 | 11.4819
LZ | 1005-4 | LZ 1005 #2 | 4.3833 | 1799.758 | 89.995 | 25.4237 | 39.9009 | 181.7539 | 40.0343 | 89.9988 | 95.3526 | 95.6377 | 99.32 | 118.5579 | 83.1989 | 18.9171 | 581.5743 | 392.7063 | 99.6353 | 104.0067 | 103.0205 | 0.74927 | 0.83594 | 0.8535 | -0.00062896 | 89.9943 | 83.6635 | 1.4717 | 0.74927 | 0.00080273 | 13.9266 | 11.5799
LZ | 1005-4 | LZ 1005 #2 | 4.3917 | 1799.679 | 89.9904 | 25.425 | 39.9318 | 181.8363 | 39.9876 | 89.9999 | 95.3295 | 95.6421 | 99.32 | 120.9235 | 81.657 | 18.7769 | 583.7981 | 393.05 | 99.6117 | 103.9993 | 102.961 | 0.74735 | 0.83594 | 0.8535 | -0.00062896 | 90.0016 | 84.0871 | 1.4756 | 0.74735 | 0.00080678 | 14.2195 | 11.8667
LZ | 1005-4 | LZ 1005 #2 | 4.4 | 1799.87 | 89.9596 | 25.3407 | 39.9483 | 181.6909 | 39.9455 | 90.0043 | 95.3935 | 95.6422 | 99.32 | 113.7572 | 82.6794 | 18.534 | 579.2135 | 393.7373 | 99.82 | 104 | 102.9674 | 0.7499 | 0.83594 | 0.8535 | -0.00062896 | 90.0083 | 84.1766 | 1.4888 | 0.74991 | 0.00080762 | 13.8295 | 11.4847
LZ | 1005-4 | LZ 1005 #2 | 4.4083 | 1799.377 | 89.9678 | 25.5113 | 39.9606 | 181.7311 | 39.9533 | 90.0013 | 95.3924 | 95.6459 | 99.32 | 118.6505 | 81.5557 | 18.7652 | 570.7304 | 393.7373 | 99.3175 | 104.0092 | 103.0286 | 0.74961 | 0.83594 | 0.8535 | -0.00062896 | 90.0146 | 84.0536 | 1.472 | 0.74961 | 0.00080643 | 13.8741 | 11.5284
LZ | 1005-4 | LZ 1005 #2 | 4.4167 | 1800.435 | 89.9742 | 25.5532 | 39.9269 | 181.7771 | 39.9225 | 89.9828 | 95.3478 | 95.6423 | 99.32 | 103.5815 | 81.6403 | 18.589 | 562.4277 | 393.7373 | 99.6147 | 104.0152 | 102.9947 | 0.7499 | 0.83594 | 0.8535 | -0.00062896 | 90.0134 | 83.8927 | 1.491 | 0.7499 | 0.00080489 | 13.83 | 11.4852
LZ | 1005-4 | LZ 1005 #2 | 4.425 | 1799.579 | 89.9808 | 25.5036 | 39.923 | 181.6813 | 39.9537 | 90.0128 | 95.3512 | 95.6379 | 99.32 | 119.9675 | 84.8957 | 19.0361 | 565.5245 | 393.3936 | 99.5201 | 104.0144 | 102.9744 | 0.75001 | 0.83594 | 0.8535 | -0.00062896 | 89.9969 | 83.518 | 1.4664 | 0.75001 | 0.00080133 | 13.8142 | 11.4697
LZ | 1005-4 | LZ 1005 #2 | 4.4333 | 1800.177 | 90.0059 | 25.1518 | 39.9226 | 181.8636 | 39.9321 | 90.0165 | 95.3893 | 95.6437 | 99.32 | 109.3474 | 81.3106 | 19.0216 | 569.9711 | 393.05 | 99.8265 | 103.9994 | 103.0015 | 0.74689 | 0.83594 | 0.8535 | -0.00062896 | 90.0057 | 83.8231 | 1.3292 | 0.7469 | 0.00080424 | 14.2888 | 11.9346
LZ | 1005-4 | LZ 1005 #2 | 4.4417 | 1799.629 | 89.9761 | 25.0471 | 39.8967 | 181.8155 | 39.9771 | 90.0085 | 95.3362 | 95.6431 | 99.32 | 110.6719 | 81.9312 | 19.0376 | 583.8674 | 393.05 | 99.8205 | 104.014 | 102.9991 | 0.74945 | 0.83594 | 0.8535 | -0.00062896 | 90.0229 | 83.9076 | 1.4488 | 0.74947 | 0.00080501 | 13.8967 | 11.5505
LZ | 1005-4 | LZ 1005 #2 | 4.45 | 1800.924 | 89.9892 | 25.3544 | 39.9424 | 181.9044 | 40.0106 | 90.0199 | 95.3499 | 95.6415 | 99.32 | 116.6678 | 83.3786 | 18.6877 | 579.4002 | 393.05 | 99.5566 | 103.9949 | 102.9609 | 0.74896 | 0.83594 | 0.8535 | -0.00062896 | 90.0301 | 83.9458 | 1.5015 | 0.74898 | 0.00080536 | 13.9708 | 11.6231
LZ | 1005-4 | LZ 1005 #2 | 4.4583 | 1799.979 | 89.9835 | 25.4404 | 39.9642 | 181.9341 | 40.0509 | 89.9951 | 95.3576 | 95.6456 | 99.32 | 116.9409 | 79.51 | 18.545 | 571.4112 | 393.05 | 99.768 | 103.9909 | 103.0014 | 0.74894 | 0.83594 | 0.8535 | -0.00062896 | 89.9852 | 84.0853 | 1.5084 | 0.74893 | 0.0008068 | 13.9787 | 11.6309
LZ | 1005-4 | LZ 1005 #2 | 4.4667 | 1799.945 | 90.0036 | 25.248 | 40.0159 | 181.7808 | 40.0694 | 90.0136 | 95.3982 | 95.642 | 99.32 | 116.665 | 77.4511 | 18.9522 | 566.5651 | 393.05 | 99.7139 | 104.0207 | 103.0115 | 0.74921 | 0.83594 | 0.8535 | -0.00062896 | 90.0229 | 83.8979 | 1.5008 | 0.74923 | 0.00080492 | 13.9332 | 11.5863
LZ | 1005-4 | LZ 1005 #2 | 4.475 | 1799.828 | 90.004 | 24.688 | 39.9975 | 181.7465 | 40.0775 | 89.9869 | 95.3632 | 95.6393 | 99.32 | 115.8114 | 78.08 | 19.0397 | 565.3818 | 393.05 | 104.328 | 104.0292 | 102.9782 | 0.74707 | 0.83594 | 0.8535 | -0.00062896 | 89.9892 | 84.0694 | 1.4922 | 0.74706 | 0.00080664 | 14.2633 | 11.9096
LZ | 1005-4 | LZ 1005 #2 | 4.4833 | 1800.809 | 90.0145 | 25.0302 | 40.0027 | 181.7175 | 40.0913 | 89.9979 | 95.3552 | 95.6391 | 99.32 | 116.0519 | 80.4939 | 19.0397 | 576.5337 | 393.05 | 105.0964 | 104.022 | 103.0014 | 0.74927 | 0.83594 | 0.8535 | -0.00062896 | 90.0128 | 83.8576 | 1.4989 | 0.74928 | 0.00080455 | 13.9249 | 11.5782
LZ | 1005-4 | LZ 1005 #2 | 4.4917 | 1800.34 | 90.0139 | 25.2177 | 40.0335 | 181.6932 | 40.1161 | 89.9977 | 95.3786 | 95.6471 | 99.32 | 113.5117 | 78.8349 | 19.0397 | 583.6475 | 392.7063 | 105.1393 | 104.0164 | 102.9885 | 0.74896 | 0.83594 | 0.8535 | -0.00062896 | 90.0178 | 83.7898 | 1.4864 | 0.74897 | 0.00080389 | 13.9717 | 11.624
LZ | 1005-4 | LZ 1005 #2 | 4.5 | 1800.157 | 90.0253 | 25.0021 | 40.0227 | 181.8485 | 40.1051 | 89.9925 | 95.3712 | 95.6429 | 99.32 | 111.298 | 77.7125 | 19.0397 | 584.7648 | 393.05 | 105.1501 | 104.0028 | 102.9811 | 0.74985 | 0.83594 | 0.8535 | -0.00062896 | 90.0219 | 83.7665 | 1.4756 | 0.74986 | 0.00080366 | 13.836 | 11.4911
LZ | 1005-4 | LZ 1005 #2 | 4.5083 | 1800.424 | 90.0344 | 24.9022 | 40.0577 | 181.7691 | 40.0977 | 90.0258 | 95.3668 | 95.6509 | 99.32 | 112.6039 | 82.7799 | 19.0397 | 578.7339 | 393.05 | 104.9972 | 103.9991 | 102.9811 | 0.74958 | 0.83594 | 0.8535 | -0.00062896 | 90.0056 | 83.6309 | 1.4962 | 0.74959 | 0.00080239 | 13.8781 | 11.5323
LZ | 1005-4 | LZ 1005 #2 | 4.5167 | 1800.46 | 90.0145 | 24.9668 | 40.0395 | 181.7262 | 40.0728 | 90.004 | 95.3587 | 95.641 | 99.32 | 120.8286 | 80.3402 | 19.0397 | 572.5112 | 392.7063 | 104.8555 | 104.0007 | 103.0421 | 0.74916 | 0.83594 | 0.8535 | -0.00062896 | 90.0152 | 83.867 | 1.506 | 0.74917 | 0.00080464 | 13.9421 | 11.595
LZ | 1005-4 | LZ 1005 #2 | 4.525 | 1800.261 | 90.0306 | 25.3026 | 40.0586 | 181.7258 | 39.999 | 90.0114 | 95.3902 | 95.65 | 99.32 | 98.6384 | 76.2545 | 18.9666 | 563.9391 | 392.7063 | 104.9529 | 104.0085 | 103.0084 | 0.74877 | 0.83594 | 0.8535 | -0.00062896 | 90.0169 | 83.9506 | 1.473 | 0.74878 | 0.00080544 | 14.0012 | 11.6529
LZ | 1005-4 | LZ 1005 #2 | 4.5333 | 1800.55 | 90.0354 | 25.4941 | 40.0718 | 181.8184 | 39.983 | 89.9908 | 95.3571 | 95.6462 | 99.32 | 121.1622 | 82.7756 | 19.0194 | 564.291 | 393.3936 | 105.0631 | 103.9989 | 102.9337 | 0.74767 | 0.83594 | 0.8535 | -0.00062896 | 90.0035 | 84.2931 | 1.4813 | 0.74767 | 0.00080875 | 14.1703 | 11.8185
LZ | 1005-4 | LZ 1005 #2 | 4.5417 | 1800.45 | 90.0453 | 25.5361 | 40.0628 | 181.8119 | 39.9719 | 90.0262 | 95.3779 | 95.648 | 99.32 | 113.5461 | 83.811 | 19.0371 | 574.3628 | 393.3936 | 105.0136 | 104.0075 | 103.0205 | 0.74953 | 0.83594 | 0.8535 | -0.00062896 | 90.0073 | 83.9717 | 1.4683 | 0.74953 | 0.00080566 | 13.8866 | 11.5406
LZ | 1005-4 | LZ 1005 #2 | 4.55 | 1799.599 | 90.0952 | 25.25 | 40.0605 | 181.8107 | 39.9804 | 90.0313 | 95.3745 | 95.6446 | 99.32 | 123.8101 | 81.3035 | 19.0397 | 583.0293 | 393.3936 | 105.0875 | 103.9859 | 102.9878 | 0.74895 | 0.83594 | 0.8535 | -0.00062896 | 90.0327 | 84.0765 | 1.4472 | 0.74897 | 0.00080661 | 13.9717 | 11.624
LZ | 1005-4 | LZ 1005 #2 | 4.5583 | 1800.298 | 90.0316 | 25.2369 | 40.0817 | 181.9227 | 39.9645 | 89.9889 | 95.3818 | 95.646 | 99.32 | 113.6479 | 76.4922 | 19.039 | 584.0967 | 393.05 | 104.8948 | 104.0054 | 102.9405 | 0.74963 | 0.83594 | 0.8535 | -0.00062896 | 90.022 | 83.8823 | 1.4575 | 0.74965 | 0.00080477 | 13.8689 | 11.5233
LZ | 1005-4 | LZ 1005 #2 | 4.5667 | 1799.135 | 90.0393 | 25.4839 | 40.084 | 181.9142 | 39.9458 | 90.0119 | 95.4071 | 95.6444 | 99.32 | 105.4095 | 72.5666 | 19.0397 | 578.2517 | 393.05 | 104.9774 | 104.0023 | 102.9865 | 0.74872 | 0.83594 | 0.8535 | -0.00062896 | 90.0202 | 83.9073 | 1.4283 | 0.74873 | 0.00080501 | 14.0081 | 11.6597
LZ | 1005-4 | LZ 1005 #2 | 4.575 | 1800.436 | 90.0436 | 25.5962 | 40.1016 | 182.0238 | 39.952 | 90.0256 | 95.4015 | 95.6448 | 99.32 | 117.0619 | 76.3937 | 19.0335 | 567.4672 | 393.05 | 105.0474 | 103.996 | 102.9909 | 0.74599 | 0.83594 | 0.8535 | -0.00062896 | 90.0297 | 83.8904 | 1.3189 | 0.74601 | 0.00080483 | 14.4252 | 12.0681
LZ | 1005-4 | LZ 1005 #2 | 4.5833 | 1800.437 | 90.0578 | 25.5434 | 40.0978 | 181.9465 | 39.9657 | 89.9969 | 95.3787 | 95.6315 | 99.32 | 111.6106 | 78.4084 | 19.0397 | 563.2473 | 392.7063 | 105.051 | 104.0356 | 102.9811 | 0.74938 | 0.83594 | 0.8535 | -0.00062896 | 90.0237 | 83.495 | 1.4851 | 0.74939 | 0.00080105 | 13.9081 | 11.5617
LZ | 1005-4 | LZ 1005 #2 | 4.5917 | 1800.391 | 90.0373 | 25.1831 | 40.096 | 181.9282 | 39.9676 | 89.9684 | 95.3661 | 95.6531 | 99.32 | 113.7783 | 78.7046 | 19.0393 | 567.6179 | 392.7063 | 104.8792 | 104.0052 | 102.9472 | 0.74896 | 0.83594 | 0.8535 | -0.00062896 | 90.0127 | 83.7959 | 1.4776 | 0.74897 | 0.00080396 | 13.9726 | 11.6248
LZ | 1005-4 | LZ 1005 #2 | 4.6 | 1800.726 | 90.0242 | 25.0896 | 40.0818 | 181.9435 | 39.9552 | 90.0241 | 95.3637 | 95.6493 | 99.32 | 103.2959 | 81.6759 | 19.0397 | 573.4895 | 392.7063 | 104.9473 | 104.002 | 103.0082 | 0.74834 | 0.83594 | 0.8535 | -0.00062896 | 90.0057 | 83.9026 | 1.5124 | 0.74834 | 0.000805 | 14.0679 | 11.7182
LZ | 1005-4 | LZ 1005 #2 | 4.6083 | 1800.01 | 90.0324 | 25.3493 | 40.0767 | 181.9673 | 39.9704 | 89.9748 | 95.3765 | 95.6234 | 99.2947 | 116.3944 | 78.1472 | 19.0397 | 583.7263 | 392.7063 | 104.9352 | 103.9883 | 102.9762 | 0.74866 | 0.83594 | 0.8535 | -0.00062896 | 90.0114 | 83.921 | 1.4939 | 0.74867 | 0.00080516 | 14.0176 | 11.669
LZ | 1005-4 | LZ 1005 #2 | 4.6167 | 1799.895 | 90.027 | 25.4788 | 40.0598 | 182.0498 | 39.9834 | 90.0119 | 95.3964 | 95.6181 | 99.305 | 109.5196 | 80.6895 | 19.0397 | 585.7828 | 392.3627 | 105.0571 | 103.9694 | 102.9526 | 0.74821 | 0.83594 | 0.8535 | -0.00062896 | 90.028 | 83.776 | 1.4499 | 0.74823 | 0.00080374 | 14.0851 | 11.735
LZ | 1005-4 | LZ 1005 #2 | 4.625 | 1800.082 | 90.018 | 25.4344 | 40.0522 | 182.1532 | 40.0271 | 89.9757 | 95.4023 | 95.6238 | 99.3102 | 116.5717 | 80.3461 | 19.0397 | 581.9799 | 392.7063 | 105.0417 | 103.9878 | 102.9849 | 0.74989 | 0.83594 | 0.8535 | -0.00062896 | 90.0306 | 83.5025 | 1.4922 | 0.74991 | 0.00080111 | 13.8287 | 11.484
LZ | 1005-4 | LZ 1005 #2 | 4.6333 | 1800.017 | 89.9916 | 25.199 | 40.0452 | 181.9269 | 40.0297 | 90.0355 | 95.3598 | 95.6405 | 99.3179 | 117.867 | 75.5964 | 19.0396 | 568.8802 | 392.7063 | 104.8388 | 103.9909 | 103.0061 | 0.74846 | 0.83594 | 0.8535 | -0.00062896 | 90.0059 | 83.8133 | 1.4369 | 0.74847 | 0.00080414 | 14.049 | 11.6998
LZ | 1005-4 | LZ 1005 #2 | 4.6417 | 1799.935 | 89.9905 | 25.1422 | 40.1031 | 181.9861 | 40.0512 | 90.0093 | 95.378 | 95.6273 | 99.2994 | 119.1133 | 80.6092 | 18.9729 | 564.071 | 393.05 | 104.9433 | 103.9849 | 102.9415 | 0.74864 | 0.83594 | 0.8535 | -0.00062896 | 90.0125 | 84.0589 | 1.4885 | 0.74864 | 0.00080648 | 14.022 | 11.6733
LZ | 1005-4 | LZ 1005 #2 | 4.65 | 1800.051 | 90.001 | 25.3433 | 40.0732 | 181.9133 | 40.0223 | 90.0062 | 95.3698 | 95.6201 | 99.2921 | 97.8144 | 80.6425 | 19.0397 | 561.2979 | 393.7373 | 105.1628 | 103.9811 | 102.9771 | 0.74927 | 0.83594 | 0.8535 | -0.00062896 | 90.0005 | 84.1639 | 1.4664 | 0.74927 | 0.00080752 | 13.926 | 11.5792
LZ | 1005-4 | LZ 1005 #2 | 4.6583 | 1800.147 | 89.9982 | 25.4446 | 40.0495 | 181.887 | 40.0569 | 89.9989 | 95.3454 | 95.6206 | 99.2905 | 116.9978 | 80.5016 | 19.0397 | 570.8485 | 393.3936 | 104.949 | 103.9781 | 102.9652 | 0.74769 | 0.83594 | 0.8535 | -0.00062896 | 89.9993 | 84.2469 | 1.2857 | 0.74769 | 0.00080832 | 14.1674 | 11.8156
LZ | 1005-4 | LZ 1005 #2 | 4.6667 | 1799.867 | 89.9885 | 25.2541 | 40.0692 | 181.7579 | 40.0556 | 90.0111 | 95.3849 | 95.6163 | 99.29 | 120.9467 | 80.5855 | 19.039 | 585.1909 | 393.3936 | 104.9336 | 103.975 | 102.924 | 0.74958 | 0.83594 | 0.8535 | -0.00062896 | 90.0114 | 83.7703 | 1.4481 | 0.74959 | 0.00080372 | 13.8776 | 11.5318
LZ | 1005-4 | LZ 1005 #2 | 4.675 | 1799.186 | 89.9815 | 25.2871 | 40.0857 | 181.9933 | 40.0959 | 89.9901 | 95.3973 | 95.6172 | 99.29 | 107.031 | 78.4197 | 18.9933 | 584.9348 | 393.3936 | 104.9413 | 103.9519 | 102.9715 | 0.74959 | 0.83594 | 0.8535 | -0.00062896 | 90.0315 | 83.6493 | 1.4937 | 0.74961 | 0.00080251 | 13.8753 | 11.5296
LZ | 1005-4 | LZ 1005 #2 | 4.6833 | 1799.712 | 89.9684 | 25.4479 | 40.0839 | 181.9886 | 40.1092 | 90.0032 | 95.3869 | 95.6279 | 99.29 | 110.0226 | 78.8134 | 18.9711 | 579.1601 | 392.7063 | 104.812 | 103.9498 | 102.9285 | 0.74587 | 0.83594 | 0.8535 | -0.00062896 | 89.9983 | 84.0141 | 1.4026 | 0.74587 | 0.00080609 | 14.4467 | 12.0892
LZ | 1005-4 | LZ 1005 #2 | 4.6917 | 1800.671 | 89.9504 | 25.2465 | 40.0831 | 181.9516 | 40.0593 | 89.9788 | 95.376 | 95.626 | 99.29 | 115.8729 | 78.1351 | 18.9933 | 574.2986 | 392.7063 | 104.9576 | 103.9824 | 102.9444 | 0.74874 | 0.83594 | 0.8535 | -0.00062896 | 90.0636 | 83.8742 | 1.4585 | 0.74878 | 0.0008046 | 14.001 | 11.6527
LZ | 1005-4 | LZ 1005 #2 | 4.7 | 1800.043 | 89.9667 | 24.8397 | 40.0809 | 181.714 | 40.0179 | 89.9964 | 95.3634 | 95.6265 | 99.29 | 107.3168 | 80.7277 | 19.039 | 569.2985 | 392.7063 | 104.8096 | 104.0077 | 102.985 | 0.74896 | 0.83594 | 0.8535 | -0.00062896 | 90.0222 | 83.6356 | 1.4935 | 0.74897 | 0.0008024 | 13.9714 | 11.6238
LZ | 1005-4 | LZ 1005 #2 | 4.7083 | 1800.007 | 89.9863 | 24.8378 | 40.1003 | 181.746 | 39.9946 | 89.988 | 95.3664 | 95.6244 | 99.29 | 105.3364 | 80.6692 | 19.0397 | 569.4014 | 393.05 | 104.683 | 103.9807 | 102.9864 | 0.74896 | 0.83594 | 0.8535 | -0.00062896 | 89.9921 | 83.9003 | 1.5053 | 0.74896 | 0.00080501 | 13.9744 | 11.6267
LZ | 1005-4 | LZ 1005 #2 | 4.7167 | 1800.234 | 89.9639 | 24.9481 | 40.0929 | 181.7775 | 39.947 | 89.9834 | 95.396 | 95.618 | 99.29 | 123.2355 | 76.0595 | 19.0397 | 570.52 | 392.7063 | 104.8035 | 103.9801 | 102.928 | 0.74852 | 0.83594 | 0.8535 | -0.00062896 | 89.9909 | 83.8519 | 1.4599 | 0.74852 | 0.00080455 | 14.0409 | 11.6918
LZ | 1005-4 | LZ 1005 #2 | 4.725 | 1799.869 | 89.9689 | 25.182 | 40.1082 | 181.843 | 39.9713 | 89.9745 | 95.4303 | 95.6211 | 99.29 | 106.4136 | 78.1429 | 19.0397 | 574.3651 | 393.05 | 104.819 | 103.97 | 102.9444 | 0.74937 | 0.83594 | 0.8535 | -0.00062896 | 90.0048 | 83.7914 | 1.5541 | 0.74937 | 0.00080394 | 13.9113 | 11.5648
LZ | 1005-4 | LZ 1005 #2 | 4.7333 | 1799.96 | 89.988 | 25.2558 | 40.0905 | 181.9748 | 39.9788 | 89.9837 | 95.3889 | 95.6229 | 99.29 | 122.8315 | 76.4955 | 19.0397 | 574.7626 | 392.7063 | 104.9258 | 103.9928 | 102.9918 | 0.74828 | 0.83594 | 0.8535 | -0.00062896 | 89.989 | 83.9805 | 1.4863 | 0.74828 | 0.00080579 | 14.0781 | 11.7282
LZ | 1005-4 | LZ 1005 #2 | 4.7417 | 1800.255 | 90.0045 | 25.1971 | 40.0629 | 181.952 | 39.9413 | 90.0129 | 95.3494 | 95.621 | 99.29 | 110.3799 | 78.3532 | 19.0375 | 578.9528 | 392.7063 | 104.8629 | 103.9979 | 102.9444 | 0.74873 | 0.83594 | 0.8535 | -0.00062896 | 90.0066 | 84.0171 | 1.4595 | 0.74873 | 0.0008061 | 14.0083 | 11.6599
LZ | 1005-4 | LZ 1005 #2 | 4.75 | 1800.644 | 89.9774 | 25.2379 | 40.0991 | 181.7254 | 39.92 | 89.9879 | 95.3792 | 95.5879 | 99.29 | 109.1637 | 78.4208 | 19.2755 | 574.9348 | 392.7063 | 104.948 | 104.0211 | 102.957 | 0.74837 | 0.83594 | 0.8535 | -0.00062896 | 90.0106 | 83.974 | 1.4669 | 0.74838 | 0.00080567 | 14.0619 | 11.7123
LZ | 1005-4 | LZ 1005 #2 | 4.7583 | 1800.384 | 89.9657 | 25.2554 | 40.0839 | 181.9579 | 39.9705 | 90.0223 | 95.3849 | 95.6124 | 99.29 | 117.7022 | 77.4841 | 19.0397 | 570.0062 | 392.7063 | 104.8546 | 104.0235 | 102.987 | 0.74896 | 0.83594 | 0.8535 | -0.00062896 | 89.9916 | 83.8336 | 1.4857 | 0.74895 | 0.00080437 | 13.975 | 11.6272
LZ | 1005-4 | LZ 1005 #2 | 4.7667 | 1800.09 | 90.0055 | 25.2523 | 40.0825 | 181.9653 | 39.9554 | 90.0033 | 95.3435 | 95.6111 | 99.29 | 99.749 | 79.9891 | 19.0397 | 567.4572 | 393.3936 | 104.8779 | 104.0187 | 102.9578 | 0.74896 | 0.83594 | 0.8535 | -0.00062896 | 90.0069 | 84.0874 | 1.4892 | 0.74897 | 0.00080677 | 13.9729 | 11.6251
LZ | 1005-4 | LZ 1005 #2 | 4.775 | 1800.362 | 89.9873 | 25.2406 | 40.1183 | 181.9731 | 39.9956 | 90.0184 | 95.3837 | 95.6089 | 99.29 | 116.5921 | 75.8173 | 19.001 | 571.7226 | 393.7373 | 104.7179 | 104.0145 | 102.9105 | 0.74952 | 0.83594 | 0.8535 | -0.00062896 | 90.0107 | 84.2511 | 1.5303 | 0.74952 | 0.00080833 | 13.8878 | 11.5418
LZ | 1005-4 | LZ 1005 #2 | 4.7833 | 1800.591 | 90.0006 | 25.2714 | 40.049 | 181.9667 | 39.9518 | 89.9963 | 95.3853 | 95.6151 | 99.29 | 115.3139 | 78.3283 | 19.0397 | 573.7428 | 393.3936 | 104.8786 | 104.0144 | 102.9918 | 0.74957 | 0.83594 | 0.8535 | -0.00062896 | 89.9965 | 83.7676 | 1.4965 | 0.74957 | 0.00080373 | 13.8812 | 11.5354
LZ | 1005-4 | LZ 1005 #2 | 4.7917 | 1799.575 | 89.9789 | 25.2563 | 40.0347 | 181.9486 | 39.9152 | 90.0063 | 95.3713 | 95.6258 | 99.29 | 109.2798 | 78.5192 | 18.9505 | 577.799 | 393.3936 | 104.8491 | 103.9928 | 102.9647 | 0.74867 | 0.83594 | 0.8535 | -0.00062896 | 89.9914 | 84.0418 | 1.4833 | 0.74867 | 0.00080637 | 14.0182 | 11.6696
LZ | 1005-4 | LZ 1005 #2 | 4.8 | 1799.778 | 89.9888 | 25.2169 | 40.0338 | 181.9697 | 39.8713 | 89.9927 | 95.3846 | 95.6303 | 99.29 | 110.1484 | 79.1695 | 18.9072 | 576.6001 | 393.05 | 104.8335 | 103.9879 | 102.924 | 0.74896 | 0.83594 | 0.8535 | -0.00062896 | 89.9972 | 83.7861 | 1.4636 | 0.74896 | 0.0008039 | 13.9739 | 11.6261
LZ | 1005-4 | LZ 1005 #2 | 4.8083 | 1799.808 | 89.9768 | 25.2415 | 39.9948 | 181.9627 | 39.9072 | 89.9896 | 95.3618 | 95.6226 | 99.29 | 107.6496 | 78.9116 | 19.0397 | 573.4828 | 393.05 | 104.9469 | 103.9993 | 102.985 | 0.74633 | 0.83594 | 0.8535 | -0.00062896 | 89.9844 | 84.1532 | 1.5064 | 0.74632 | 0.00080745 | 14.3768 | 12.0207
LZ | 1005-4 | LZ 1005 #2 | 4.8167 | 1799.799 | 89.9928 | 25.2501 | 39.9491 | 181.9544 | 39.8935 | 89.9923 | 95.3765 | 95.6269 | 99.29 | 118.377 | 78.8401 | 19.0397 | 569.7508 | 393.3936 | 104.7231 | 104.0051 | 102.9986 | 0.74959 | 0.83594 | 0.8535 | -0.00062896 | 89.9846 | 83.6675 | 1.4567 | 0.74958 | 0.00080279 | 13.8791 | 11.5333
LZ | 1005-4 | LZ 1005 #2 | 4.825 | 1799.743 | 89.9762 | 25.2438 | 39.9216 | 182.0457 | 39.9599 | 90.0074 | 95.3849 | 95.6197 | 99.29 | 100.1383 | 81.4585 | 19.0397 | 568.9578 | 393.05 | 104.8538 | 103.9893 | 102.9376 | 0.74807 | 0.83594 | 0.8535 | -0.00062896 | 89.9807 | 83.931 | 1.475 | 0.74806 | 0.00080533 | 14.1113 | 11.7607
LZ | 1005-4 | LZ 1005 #2 | 4.8333 | 1799.737 | 89.9908 | 25.2216 | 39.9238 | 182.0119 | 40.0098 | 90.0248 | 95.3768 | 95.6168 | 99.29 | 111.3891 | 79.0637 | 19.0397 | 573.1639 | 392.7063 | 104.889 | 104.0014 | 102.9441 | 0.74861 | 0.83594 | 0.8535 | -0.00062896 | 89.9902 | 83.6251 | 1.4528 | 0.74861 | 0.00080237 | 14.0276 | 11.6787
LZ | 1005-4 | LZ 1005 #2 | 4.8417 | 1799.571 | 89.9801 | 25.1644 | 39.8935 | 181.7572 | 40.0565 | 89.989 | 95.328 | 95.6161 | 99.29 | 114.4544 | 80.3026 | 19.0397 | 577.8405 | 392.7063 | 104.8798 | 104.0104 | 102.985 | 0.74834 | 0.83594 | 0.8535 | -0.00062896 | 89.9877 | 83.8151 | 1.4986 | 0.74833 | 0.0008042 | 14.0699 | 11.7202
LZ | 1005-4 | LZ 1005 #2 | 4.85 | 1799.896 | 90.0046 | 25.2725 | 39.8827 | 181.8878 | 40.0939 | 90.0203 | 95.3839 | 95.6202 | 99.29 | 109.5452 | 78.8272 | 19.0397 | 577.644 | 392.7063 | 104.811 | 104.0039 | 102.9782 | 0.7481 | 0.83594 | 0.8535 | -0.00062896 | 90.0006 | 83.8466 | 1.4673 | 0.7481 | 0.00080447 | 14.1054 | 11.755
LZ | 1005-4 | LZ 1005 #2 | 4.8583 | 1800.077 | 89.9861 | 25.2095 | 39.8753 | 181.816 | 40.0886 | 89.9976 | 95.3744 | 95.6185 | 99.29 | 119.74 | 78.9893 | 19.0397 | 578.4304 | 392.7063 | 104.9759 | 104.0001 | 102.9647 | 0.74761 | 0.83594 | 0.8535 | -0.00062896 | 89.9839 | 83.9476 | 1.4878 | 0.7476 | 0.00080548 | 14.1814 | 11.8294
LZ | 1005-4 | LZ 1005 #2 | 4.8667 | 1799.921 | 89.9817 | 25.2476 | 39.8731 | 181.7655 | 40.1031 | 89.998 | 95.3707 | 95.6204 | 99.29 | 108.0213 | 76.7233 | 19.0396 | 573.5664 | 392.7063 | 104.6863 | 104.0185 | 103.027 | 0.74794 | 0.83594 | 0.8535 | -0.00062896 | 90.0038 | 83.9109 | 1.4631 | 0.74794 | 0.00080508 | 14.1296 | 11.7787
LZ | 1005-4 | LZ 1005 #2 | 4.875 | 1800.487 | 90.0031 | 25.1011 | 39.8776 | 181.8287 | 40.1018 | 90.0055 | 95.3421 | 95.6169 | 99.29 | 116.5624 | 77.7641 | 19.0397 | 567.5682 | 392.7063 | 104.7516 | 104.0195 | 103.019 | 0.74429 | 0.83594 | 0.8535 | -0.00062896 | 89.9821 | 84.1572 | 1.449 | 0.74428 | 0.0008075 | 14.6912 | 12.3287
LZ | 1005-4 | LZ 1005 #2 | 4.8833 | 1799.895 | 89.9956 | 25.1687 | 39.8654 | 181.8257 | 40.0748 | 89.994 | 95.365 | 95.6156 | 99.29 | 105.326 | 75.5406 | 18.9432 | 567.3439 | 392.7063 | 104.6263 | 104.0049 | 102.9715 | 0.74897 | 0.83594 | 0.8535 | -0.00062896 | 89.9882 | 83.4591 | 1.4543 | 0.74896 | 0.00080078 | 13.9735 | 11.6258
LZ | 1005-4 | LZ 1005 #2 | 4.8917 | 1799.386 | 89.9892 | 25.1652 | 39.8711 | 181.8659 | 40.0393 | 89.9945 | 95.3341 | 95.6174 | 99.29 | 119.2084 | 77.2797 | 19.0397 | 569.1279 | 392.7063 | 104.7943 | 104.0298 | 103.0528 | 0.74799 | 0.83594 | 0.8535 | -0.00062896 | 89.9888 | 83.9912 | 1.4639 | 0.74798 | 0.00080589 | 14.1233 | 11.7725
LZ | 1005-4 | LZ 1005 #2 | 4.9 | 1799.921 | 89.9722 | 25.2527 | 39.8664 | 181.7943 | 40.0177 | 90.0012 | 95.3703 | 95.6112 | 99.29 | 112.4614 | 78.3582 | 19.0397 | 580.1251 | 392.7063 | 104.7488 | 104.0038 | 103.0054 | 0.748 | 0.83594 | 0.8535 | -0.00062896 | 89.9851 | 83.768 | 1.5054 | 0.74799 | 0.00080375 | 14.1211 | 11.7703
LZ | 1005-4 | LZ 1005 #2 | 4.9083 | 1800.126 | 89.9782 | 25.2336 | 39.8683 | 181.9854 | 39.9737 | 89.9972 | 95.3834 | 95.6135 | 99.29 | 107.7617 | 79.4375 | 19.0397 | 578.8975 | 392.7063 | 104.8685 | 103.991 | 102.9986 | 0.74773 | 0.83594 | 0.8535 | -0.00062896 | 89.9754 | 84.0759 | 1.4698 | 0.74771 | 0.00080673 | 14.1644 | 11.8127
LZ | 1005-4 | LZ 1005 #2 | 4.9167 | 1799.613 | 89.9736 | 25.126 | 39.8765 | 181.9347 | 39.8853 | 89.9813 | 95.3482 | 95.6084 | 99.29 | 122.3861 | 80.2265 | 19.0397 | 575.1255 | 393.3936 | 104.7068 | 104.0146 | 103.0324 | 0.74455 | 0.83594 | 0.8535 | -0.00062896 | 89.9688 | 84.2073 | 1.4417 | 0.74453 | 0.00080801 | 14.652 | 12.2903
LZ | 1005-4 | LZ 1005 #2 | 4.925 | 1800.039 | 89.959 | 25.1441 | 39.8588 | 181.9204 | 39.8629 | 89.9926 | 95.3765 | 95.606 | 99.29 | 100.2563 | 77.5627 | 19.0397 | 569.131 | 393.7373 | 104.6386 | 104.0301 | 103.015 | 0.74927 | 0.83594 | 0.8535 | -0.00062896 | 89.9855 | 84.2534 | 1.4922 | 0.74926 | 0.00080841 | 13.9276 | 11.5808
LZ | 1005-4 | LZ 1005 #2 | 4.9333 | 1800.553 | 89.9892 | 25.2007 | 39.8902 | 181.759 | 39.8767 | 90.0213 | 95.3827 | 95.6192 | 99.29 | 113.2861 | 80.3256 | 19.0397 | 566.9053 | 393.7373 | 104.7337 | 104.0032 | 102.9783 | 0.74868 | 0.83594 | 0.8535 | -0.00062896 | 89.9857 | 84.3225 | 1.4617 | 0.74867 | 0.00080907 | 14.0182 | 11.6696
LZ | 1005-4 | LZ 1005 #2 | 4.9417 | 1800.067 | 89.9671 | 25.2595 | 39.8734 | 181.8597 | 39.83 | 89.9915 | 95.363 | 95.6147 | 99.29 | 107.3702 | 79.055 | 19.0397 | 560.1876 | 393.7373 | 104.7004 | 104.0075 | 103.0241 | 0.7495 | 0.83594 | 0.8535 | -0.00062896 | 89.9686 | 83.7312 | 1.4978 | 0.74948 | 0.00080344 | 13.8937 | 11.5477
LZ | 1005-4 | LZ 1005 #2 | 4.95 | 1800.251 | 89.9817 | 25.203 | 39.8669 | 181.786 | 39.8256 | 89.9934 | 95.3734 | 95.6116 | 99.29 | 110.6504 | 78.4253 | 19.0397 | 568.929 | 393.3936 | 104.9162 | 104.0078 | 103.0076 | 0.74915 | 0.83594 | 0.8535 | -0.00062896 | 89.9929 | 83.6497 | 1.5059 | 0.74915 | 0.0008026 | 13.9451 | 11.5979
LZ | 1005-4 | LZ 1005 #2 | 4.9583 | 1799.326 | 89.9914 | 25.1309 | 39.8676 | 181.7875 | 39.8378 | 89.9727 | 95.3619 | 95.6139 | 99.29 | 117.5481 | 80.3575 | 19.0397 | 575.4133 | 393.05 | 104.7293 | 104.0107 | 102.9689 | 0.74809 | 0.83594 | 0.8535 | -0.00062896 | 89.9848 | 83.7528 | 1.4991 | 0.74808 | 0.00080361 | 14.1079 | 11.7574
LZ | 1005-4 | LZ 1005 #2 | 4.9667 | 1800.401 | 90.0083 | 25.2188 | 39.8638 | 181.84 | 39.9185 | 90.0064 | 95.3733 | 95.6113 | 99.29 | 107.8126 | 80.0581 | 19.0397 | 580.0729 | 393.05 | 104.8919 | 104.0034 | 103.0054 | 0.74791 | 0.83594 | 0.8535 | -0.00062896 | 89.9827 | 83.6985 | 1.4857 | 0.7479 | 0.00080309 | 14.1353 | 11.7842
LZ | 1005-4 | LZ 1005 #2 | 4.975 | 1800.016 | 89.9897 | 25.236 | 39.8634 | 181.7979 | 40.0093 | 90.0074 | 95.4066 | 95.6102 | 99.29 | 121.255 | 79.6414 | 19.0397 | 580.8311 | 393.05 | 104.6818 | 103.9911 | 103.0189 | 0.74493 | 0.83594 | 0.8535 | -0.00062896 | 89.9929 | 83.9266 | 1.3796 | 0.74492 | 0.00080526 | 14.5919 | 12.2314
LZ | 1005-4 | LZ 1005 #2 | 4.9833 | 1800.515 | 89.9796 | 25.2243 | 39.8672 | 181.7886 | 40.0778 | 90.0051 | 95.3858 | 95.6113 | 99.29 | 99.8517 | 80.8211 | 19.0397 | 566.8671 | 393.05 | 104.8413 | 104.008 | 102.9879 | 0.74859 | 0.83594 | 0.8535 | -0.00062896 | 89.9835 | 83.596 | 1.4526 | 0.74858 | 0.00080211 | 14.0311 | 11.6822
LZ | 1005-4 | LZ 1005 #2 | 4.9917 | 1800.275 | 89.986 | 25.2021 | 39.858 | 181.7519 | 40.1053 | 90.0186 | 95.3445 | 95.6109 | 99.29 | 116.0829 | 79.0474 | 19.0397 | 569.3085 | 392.7063 | 104.7734 | 103.9991 | 102.9646 | 0.74772 | 0.83594 | 0.8535 | -0.00062896 | 90.0022 | 83.6565 | 1.4758 | 0.74772 | 0.00080265 | 14.1633 | 11.8117
LZ | 1005-4 | LZ 1005 #2 | 5 | 1799.47 | 89.9926 | 25.1142 | 39.8811 | 181.6811 | 40.0765 | 90.0202 | 95.3905 | 95.613 | 99.29 | 102.5422 | 76.5115 | 19.0397 | 562.8275 | 392.7063 | 104.7661 | 103.9992 | 103.013 | 0.74801 | 0.83594 | 0.8535 | -0.00062896 | 89.9753 | 83.8007 | 1.5165 | 0.74799 | 0.00080409 | 14.1214 | 11.7706
LZ | 1005-4 | LZ 1005 #2 | 5.0083 | 1799.953 | 90.0043 | 25.2662 | 39.872 | 181.7557 | 40.1357 | 89.9739 | 95.3521 | 95.6088 | 99.29 | 109.0154 | 76.6195 | 19.0397 | 572.4122 | 392.7063 | 104.7991 | 104.0047 | 102.9647 | 0.74768 | 0.83594 | 0.8535 | -0.00062896 | 89.9828 | 83.7566 | 1.4756 | 0.74767 | 0.00080365 | 14.1711 | 11.8193
LZ | 1005-4 | LZ 1005 #2 | 5.0167 | 1800.06 | 89.989 | 25.2928 | 39.8591 | 181.729 | 40.125 | 90.014 | 95.3457 | 95.6076 | 99.29 | 122.6641 | 76.1432 | 19.0397 | 578.2632 | 392.7063 | 104.8346 | 103.9874 | 102.9594 | 0.7474 | 0.83594 | 0.8535 | -0.00062896 | 89.9839 | 83.6542 | 1.4998 | 0.74739 | 0.00080266 | 14.214 | 11.8613
LZ | 1005-4 | LZ 1005 #2 | 5.025 | 1799.321 | 89.9843 | 25.2479 | 39.8849 | 181.738 | 40.097 | 90.0005 | 95.375 | 95.6144 | 99.29 | 110.3825 | 81.2821 | 19.0397 | 580.5056 | 392.7063 | 104.7044 | 103.9857 | 102.9987 | 0.74756 | 0.83594 | 0.8535 | -0.00062896 | 89.9941 | 83.7538 | 1.491 | 0.74756 | 0.0008036 | 14.1877 | 11.8356
LZ | 1005-4 | LZ 1005 #2 | 5.0333 | 1800.17 | 89.97 | 25.0722 | 39.8723 | 181.7241 | 40.0325 | 90.0017 | 95.3276 | 95.6178 | 99.29 | 107.8184 | 78.3812 | 19.0397 | 577.993 | 392.7063 | 104.7315 | 104.0044 | 103.0203 | 0.74771 | 0.83594 | 0.8535 | -0.00062896 | 89.9896 | 83.9739 | 1.4678 | 0.74771 | 0.00080572 | 14.1651 | 11.8134
LZ | 1005-4 | LZ 1005 #2 | 5.0417 | 1800.566 | 90.0035 | 25.0975 | 39.9161 | 181.7187 | 40.0128 | 89.9867 | 95.3865 | 95.6067 | 99.29 | 116.0577 | 78.2088 | 19.0397 | 572.2224 | 392.7063 | 104.8108 | 103.9856 | 102.9789 | 0.74791 | 0.83594 | 0.8535 | -0.00062896 | 89.9984 | 83.6665 | 1.503 | 0.74791 | 0.00080275 | 14.1333 | 11.7822
LZ | 1005-4 | LZ 1005 #2 | 5.05 | 1799.906 | 90.0143 | 25.1984 | 39.9123 | 181.6926 | 39.962 | 89.9733 | 95.3511 | 95.6162 | 99.29 | 116.9026 | 78.4869 | 19.0397 | 568.9745 | 392.7063 | 104.8163 | 103.9932 | 102.9041 | 0.74713 | 0.83594 | 0.8535 | -0.00062896 | 89.9856 | 83.8631 | 1.4666 | 0.74712 | 0.00080467 | 14.254 | 11.9005
LZ | 1005-4 | LZ 1005 #2 | 5.0583 | 1800.298 | 90.0273 | 25.2284 | 39.9406 | 181.7619 | 39.9462 | 89.9899 | 95.3628 | 95.6147 | 99.29 | 117.9635 | 77.1789 | 19.0397 | 566.7148 | 392.7063 | 104.7901 | 103.9904 | 103.0324 | 0.74833 | 0.83594 | 0.8535 | -0.00062896 | 89.9805 | 83.6483 | 1.5094 | 0.74832 | 0.00080262 | 14.0712 | 11.7214
LZ | 1005-4 | LZ 1005 #2 | 5.0667 | 1799.738 | 90.0281 | 25.2237 | 39.9336 | 181.7727 | 39.9419 | 89.9868 | 95.3708 | 95.6198 | 99.29 | 106.151 | 77.2143 | 19.0397 | 571.3564 | 393.05 | 104.7631 | 104.0114 | 102.9938 | 0.74828 | 0.83594 | 0.8535 | -0.00062896 | 89.9866 | 83.6253 | 1.4968 | 0.74827 | 0.00080238 | 14.0792 | 11.7293
LZ | 1005-4 | LZ 1005 #2 | 5.075 | 1799.751 | 90.0383 | 25.1685 | 39.9631 | 181.819 | 39.9266 | 90.01 | 95.3711 | 95.6101 | 99.29 | 104.8853 | 76.0853 | 19.0397 | 574.8925 | 393.05 | 104.6348 | 104.0015 | 103.0053 | 0.74442 | 0.83594 | 0.8535 | -0.00062896 | 89.9622 | 83.8584 | 1.4903 | 0.7444 | 0.00080467 | 14.6732 | 12.311
LZ | 1005-4 | LZ 1005 #2 | 5.0833 | 1799.492 | 90.0632 | 25.2146 | 39.9295 | 181.8034 | 39.9116 | 89.991 | 95.3407 | 95.6132 | 99.29 | 115.6209 | 79.2912 | 19.0397 | 581.6844 | 393.3936 | 104.8974 | 103.983 | 103.0379 | 0.74832 | 0.83594 | 0.8535 | -0.00062896 | 89.985 | 83.9507 | 1.5015 | 0.74831 | 0.00080551 | 14.0727 | 11.723
LZ | 1005-4 | LZ 1005 #2 | 5.0917 | 1800.448 | 90.0361 | 25.2349 | 39.9777 | 181.7418 | 39.8891 | 90.0207 | 95.4023 | 95.5966 | 99.2675 | 110.6834 | 80.3118 | 18.7614 | 582.2009 | 394.081 | 104.6964 | 103.9528 | 103.4082 | 0.74939 | 0.83594 | 0.8535 | -0.00062896 | 89.9885 | 83.7762 | 1.4321 | 0.74938 | 0.00080383 | 13.91 | 11.5636
LZ | 1005-4 | LZ 1005 #2 | 5.1 | 1799.65 | 90.023 | 25.2732 | 39.9939 | 181.0587 | 39.8535 | 89.9884 | 95.3256 | 95.5397 | 99.26 | 111.5713 | 63.0061 | 19.3708 | 575.8857 | 389.6133 | 104.7932 | 103.9894 | 99.2812 | 0.74706 | 0.83594 | 0.8535 | -0.00062896 | 89.9882 | 81.8123 | 1.4785 | 0.74706 | 0.00078498 | 14.264 | 11.9104
LZ | 1005-4 | LZ 1005 #2 | 5.1083 | 1799.664 | 90.0165 | 25.1355 | 40.0141 | 180.9419 | 39.8359 | 89.9414 | 95.2939 | 95.5477 | 99.2601 | 121.3792 | 80.9942 | 19.1669 | 573.7622 | 389.6133 | 104.6063 | 103.9914 | 99.4372 | 0.74833 | 0.83594 | 0.8535 | -0.00062896 | 89.9679 | 80.8765 | 1.4333 | 0.74831 | 0.00077605 | 14.0729 | 11.7232
LZ | 1005-4 | LZ 1005 #2 | 5.1167 | 1799.8 | 89.9975 | 25.1599 | 40 | 180.9569 | 39.8576 | 89.9936 | 95.3215 | 95.5475 | 99.26 | 106.0596 | 72.1106 | 19.4308 | 567.8108 | 390.988 | 104.9279 | 103.9742 | 101.8723 | 0.75076 | 0.83594 | 0.8535 | -0.00062896 | 89.9802 | 82.3469 | 1.5184 | 0.75075 | 0.00079013 | 13.7011 | 11.359
LZ | 1005-4 | LZ 1005 #2 | 5.125 | 1800.072 | 89.9964 | 25.2597 | 39.9857 | 181.0714 | 39.9393 | 89.9778 | 95.338 | 95.5518 | 99.26 | 118.1332 | 76.193 | 19.3633 | 564.0247 | 391.6754 | 104.6096 | 103.9956 | 102.0264 | 0.74991 | 0.83594 | 0.8535 | -0.00062896 | 89.9919 | 83.4009 | 1.4932 | 0.7499 | 0.00080022 | 13.8305 | 11.4857
LZ | 1005-4 | LZ 1005 #2 | 5.1333 | 1799.837 | 89.9767 | 25.2816 | 39.9614 | 181.0602 | 39.971 | 89.9825 | 95.326 | 95.5501 | 99.26 | 119.6494 | 78.7132 | 19.7269 | 574.8711 | 391.6754 | 104.8678 | 103.9884 | 102.0467 | 0.75037 | 0.83594 | 0.8535 | -0.00062896 | 89.9902 | 83.6861 | 1.4975 | 0.75037 | 0.00080296 | 13.7598 | 11.4165
LZ | 1005-4 | LZ 1005 #2 | 5.1417 | 1800.338 | 89.9741 | 25.2585 | 39.9314 | 181.2252 | 40.0292 | 89.9694 | 95.3837 | 95.5571 | 99.26 | 107.1822 | 78.0219 | 19.3941 | 579.7189 | 391.6754 | 104.6732 | 103.9745 | 102.04 | 0.74823 | 0.83594 | 0.8535 | -0.00062896 | 89.9744 | 83.9306 | 1.483 | 0.74822 | 0.00080534 | 14.0867 | 11.7366
LZ | 1005-4 | LZ 1005 #2 | 5.15 | 1799.659 | 89.9997 | 25.1502 | 39.9506 | 180.991 | 40.0781 | 90.0088 | 95.3713 | 95.5783 | 99.26 | 120.6344 | 78.5818 | 19.0414 | 577.2888 | 391.6754 | 104.8005 | 103.9732 | 102.0535 | 0.7511 | 0.83594 | 0.8535 | -0.00062896 | 90.0062 | 84.0149 | 1.4787 | 0.7511 | 0.00080608 | 13.6487 | 11.3077
LZ | 1005-4 | LZ 1005 #2 | 5.1583 | 1799.235 | 89.9486 | 25.182 | 39.9029 | 180.9986 | 40.0482 | 89.9959 | 95.3238 | 95.5608 | 99.26 | 120.036 | 81.9181 | 19.4343 | 576.2452 | 391.6754 | 104.8579 | 104.0113 | 102.1213 | 0.75086 | 0.83594 | 0.8535 | -0.00062896 | 89.9943 | 84.2506 | 1.5043 | 0.75086 | 0.00080836 | 13.6851 | 11.3433
LZ | 1005-4 | LZ 1005 #2 | 5.1667 | 1799.789 | 89.9454 | 25.1072 | 39.9094 | 181.0096 | 40.0647 | 89.9593 | 95.3223 | 95.6078 | 99.26 | 109.4109 | 81.0387 | 19.0396 | 572.067 | 391.6754 | 104.8739 | 103.9887 | 102.1891 | 0.75046 | 0.83594 | 0.8535 | -0.00062896 | 89.9708 | 84.4555 | 1.5067 | 0.75044 | 0.00081038 | 13.7484 | 11.4053
LZ | 1005-4 | LZ 1005 #2 | 5.175 | 1799.532 | 89.9556 | 25.2253 | 39.882 | 181.1494 | 40.0336 | 90.0121 | 95.3197 | 95.6084 | 99.26 | 106.1378 | 80.1882 | 18.916 | 567.7433 | 392.019 | 104.5312 | 103.9676 | 102.3098 | 0.75079 | 0.83594 | 0.8535 | -0.00062896 | 90.015 | 84.5521 | 1.4953 | 0.7508 | 0.00081121 | 13.694 | 11.352
LZ | 1005-4 | LZ 1005 #2 | 5.1833 | 1799.944 | 89.9637 | 25.2681 | 39.859 | 181.3656 | 40.0087 | 90.0127 | 95.3093 | 95.5838 | 99.26 | 109.253 | 76.5869 | 19.0397 | 568.9656 | 392.019 | 104.5407 | 103.9961 | 102.5072 | 0.74996 | 0.83594 | 0.8535 | -0.00062896 | 89.9993 | 84.4989 | 1.4503 | 0.74996 | 0.00081074 | 13.8215 | 11.4769
LZ | 1005-4 | LZ 1005 #2 | 5.1917 | 1800.636 | 89.961 | 25.1984 | 39.8473 | 181.1814 | 40.0375 | 90.008 | 95.3425 | 95.5665 | 99.26 | 103.0458 | 78.6561 | 19.6336 | 570.56 | 392.019 | 104.8768 | 104.0189 | 102.5754 | 0.75106 | 0.83594 | 0.8535 | -0.00062896 | 89.9972 | 84.3294 | 1.5137 | 0.75106 | 0.00080911 | 13.6553 | 11.3142
LZ | 1005-4 | LZ 1005 #2 | 5.2 | 1800.052 | 89.9635 | 25.1641 | 39.8478 | 181.2575 | 40.0038 | 89.985 | 95.3333 | 95.6175 | 99.26 | 119.2554 | 78.3117 | 19.0271 | 575.8384 | 392.3627 | 104.7193 | 103.9912 | 102.6123 | 0.7505 | 0.83594 | 0.8535 | -0.00062896 | 90.0212 | 84.7952 | 1.4857 | 0.75051 | 0.00081353 | 13.7377 | 11.3948
LZ | 1005-4 | LZ 1005 #2 | 5.2083 | 1799.842 | 89.9361 | 25.1349 | 39.8204 | 181.5836 | 39.9719 | 90.0031 | 95.3369 | 95.6054 | 99.26 | 106.9505 | 81.3298 | 19.0397 | 573.7891 | 392.7063 | 104.5082 | 103.976 | 102.7584 | 0.75204 | 0.83594 | 0.8535 | -0.00062896 | 90.0163 | 84.6695 | 1.4946 | 0.75205 | 0.00081233 | 13.5044 | 11.1663
LZ | 1005-4 | LZ 1005 #2 | 5.2167 | 1800.612 | 89.9727 | 25.162 | 39.8105 | 181.642 | 39.9826 | 90.012 | 95.3498 | 95.6102 | 99.26 | 115.7482 | 81.7612 | 19.0396 | 576.3573 | 392.3627 | 104.5928 | 104.0086 | 102.7983 | 0.75083 | 0.83594 | 0.8535 | -0.00062896 | 90.0267 | 84.8742 | 1.5113 | 0.75084 | 0.00081427 | 13.6876 | 11.3457
LZ | 1005-4 | LZ 1005 #2 | 5.225 | 1800.362 | 89.9677 | 25.1428 | 39.8377 | 181.7139 | 39.9947 | 90.0026 | 95.3772 | 95.6056 | 99.26 | 107.6372 | 82.1089 | 19.0396 | 572.5685 | 392.7063 | 104.6378 | 104.0119 | 102.7856 | 0.75113 | 0.83594 | 0.8535 | -0.00062896 | 90.0522 | 84.8744 | 1.5142 | 0.75116 | 0.00081422 | 13.6392 | 11.2983
LZ | 1005-4 | LZ 1005 #2 | 5.2333 | 1800.203 | 89.9488 | 25.1467 | 39.8428 | 181.7064 | 39.9594 | 90.0052 | 95.3371 | 95.6092 | 99.26 | 115.7615 | 77.142 | 19.0397 | 567.522 | 392.3627 | 104.6539 | 104.0104 | 102.8367 | 0.75083 | 0.83594 | 0.8535 | -0.00062896 | 90.0262 | 84.9905 | 1.4493 | 0.75085 | 0.00081539 | 13.6868 | 11.345
LZ | 1005-4 | LZ 1005 #2 | 5.2417 | 1799.451 | 89.9665 | 25.1886 | 39.8665 | 181.664 | 39.9633 | 90.0248 | 95.3331 | 95.6161 | 99.26 | 108.707 | 80.8015 | 19.0396 | 571.2765 | 392.3627 | 104.6123 | 104.0109 | 102.8828 | 0.75022 | 0.83594 | 0.8535 | -0.00062896 | 90.0335 | 84.9687 | 1.4525 | 0.75024 | 0.00081517 | 13.7795 | 11.4357
LZ | 1005-4 | LZ 1005 #2 | 5.25 | 1800.04 | 89.9985 | 25.2747 | 39.8322 | 181.5938 | 39.9728 | 89.9886 | 95.3683 | 95.6116 | 99.26 | 113.9152 | 78.7267 | 19.0397 | 573.5667 | 392.3627 | 104.7382 | 104.0064 | 102.9008 | 0.74971 | 0.83594 | 0.8535 | -0.00062896 | 90.0267 | 85.1552 | 1.3464 | 0.74972 | 0.00081697 | 13.8576 | 11.5122
LZ | 1005-4 | LZ 1005 #2 | 5.2583 | 1799.831 | 90.0034 | 25.1516 | 39.8764 | 181.7632 | 39.9539 | 89.9885 | 95.3578 | 95.6129 | 99.26 | 126.5682 | 78.404 | 19.0123 | 577.2847 | 392.7063 | 104.4747 | 103.9926 | 102.9166 | 0.75066 | 0.83594 | 0.8535 | -0.00062896 | 90.0252 | 85.198 | 1.492 | 0.75067 | 0.00081739 | 13.7137 | 11.3713
LZ | 1005-4 | LZ 1005 #2 | 5.2667 | 1799.78 | 89.9933 | 25.108 | 39.8811 | 181.6824 | 39.9324 | 90.014 | 95.3846 | 95.6111 | 99.26 | 103.5988 | 81.533 | 19.0209 | 576.2432 | 393.7373 | 104.7045 | 104.0022 | 102.9879 | 0.75182 | 0.83594 | 0.8535 | -0.00062896 | 90.0559 | 85.0645 | 1.4876 | 0.75185 | 0.00081603 | 13.5346 | 11.1959
LZ | 1005-4 | LZ 1005 #2 | 5.275 | 1800.489 | 89.9791 | 25.0267 | 39.8835 | 181.5359 | 39.9303 | 90.0148 | 95.3438 | 95.6171 | 99.26 | 119.3401 | 80.8436 | 19.0041 | 574.0147 | 393.7373 | 104.8421 | 103.9996 | 102.9821 | 0.75019 | 0.83594 | 0.8535 | -0.00062896 | 90.053 | 85.4338 | 1.4917 | 0.75022 | 0.00081958 | 13.7819 | 11.4381
LZ | 1005-4 | LZ 1005 #2 | 5.2833 | 1800.31 | 90.0083 | 25.0727 | 39.8835 | 181.6681 | 39.8654 | 90.0101 | 95.3384 | 95.6112 | 99.2675 | 113.4353 | 78.5297 | 19.0397 | 572.0557 | 393.3936 | 104.5203 | 104.0118 | 102.9287 | 0.75085 | 0.83594 | 0.8535 | -0.00062896 | 90.0404 | 85.208 | 1.4871 | 0.75088 | 0.00081745 | 13.6824 | 11.3406
LZ | 1005-4 | LZ 1005 #2 | 5.2917 | 1800.53 | 89.9961 | 25.1206 | 39.8759 | 181.5382 | 39.9063 | 90.0046 | 95.3259 | 95.5905 | 99.26 | 110.7031 | 78.1133 | 19.0397 | 568.2185 | 393.05 | 104.9225 | 104.0243 | 103.0024 | 0.75008 | 0.83594 | 0.8535 | -0.00062896 | 90.033 | 85.2433 | 1.483 | 0.7501 | 0.0008178 | 13.8008 | 11.4566
LZ | 1005-4 | LZ 1005 #2 | 5.3 | 1800.25 | 89.981 | 25.1022 | 39.8854 | 181.3622 | 39.9738 | 90.0194 | 95.3351 | 95.5794 | 99.26 | 119.4627 | 78.9947 | 19.3611 | 570.8344 | 393.3936 | 104.8422 | 104.0262 | 103.0364 | 0.75089 | 0.83594 | 0.8535 | -0.00062896 | 90.0332 | 85.2518 | 1.511 | 0.75091 | 0.00081788 | 13.6773 | 11.3357
LZ | 1005-4 | LZ 1005 #2 | 5.3083 | 1799.459 | 89.9821 | 25.0322 | 39.9096 | 181.2974 | 39.9933 | 90.0003 | 95.336 | 95.5971 | 99.26 | 114.1908 | 79.6893 | 19.0398 | 572.1874 | 393.05 | 104.714 | 104.0023 | 103.0025 | 0.75077 | 0.83594 | 0.8535 | -0.00062896 | 90.0272 | 85.1265 | 1.4812 | 0.75079 | 0.00081669 | 13.696 | 11.3539
LZ | 1005-4 | LZ 1005 #2 | 5.3167 | 1800.243 | 89.9975 | 25.078 | 39.8918 | 181.3004 | 40.0272 | 90.0102 | 95.3324 | 95.5875 | 99.26 | 121.178 | 80.5675 | 19.3349 | 577.6423 | 393.05 | 104.7862 | 104.009 | 103.0499 | 0.74874 | 0.83594 | 0.8535 | -0.00062896 | 90.0478 | 85.0954 | 1.5011 | 0.74877 | 0.00081635 | 14.0028 | 11.6544
LZ | 1005-4 | LZ 1005 #2 | 5.325 | 1799.891 | 90.0031 | 24.9675 | 39.9122 | 181.2419 | 40.0395 | 90.0215 | 95.3496 | 95.5966 | 99.26 | 97.2133 | 81.2859 | 19.2145 | 575.6608 | 393.05 | 104.9284 | 104.0026 | 103.0703 | 0.75018 | 0.83594 | 0.8535 | -0.00062896 | 90.0192 | 84.9972 | 1.4701 | 0.7502 | 0.00081547 | 13.7858 | 11.4419
LZ | 1005-4 | LZ 1005 #2 | 5.3333 | 1800.106 | 89.9695 | 25.0061 | 39.8955 | 181.2728 | 40.1027 | 90.0133 | 95.3751 | 95.5895 | 99.26 | 111.5991 | 81.3695 | 19.0432 | 576.6184 | 392.7063 | 104.9603 | 104.0204 | 102.9957 | 0.74992 | 0.83594 | 0.8535 | -0.00062896 | 90.0151 | 84.6331 | 1.491 | 0.74993 | 0.00081199 | 13.8261 | 11.4814
LZ | 1005-4 | LZ 1005 #2 | 5.3417 | 1800.195 | 89.9928 | 25.0272 | 39.9066 | 181.5119 | 40.0428 | 89.9742 | 95.3139 | 95.6247 | 99.26 | 119.4495 | 79.3222 | 18.873 | 572.6997 | 393.05 | 104.8269 | 104.0038 | 102.9889 | 0.74955 | 0.83594 | 0.8535 | -0.00062896 | 90.0039 | 84.5223 | 1.5046 | 0.74956 | 0.00081095 | 13.883 | 11.5371
LZ | 1005-4 | LZ 1005 #2 | 5.35 | 1799.754 | 90.0174 | 24.9586 | 39.8671 | 181.5306 | 40.0449 | 90.0177 | 95.3408 | 95.6447 | 99.2898 | 103.5297 | 77.9728 | 19.0397 | 566.7103 | 392.7063 | 104.8324 | 104.0291 | 102.9916 | 0.74882 | 0.83594 | 0.8535 | -0.00062896 | 90.0259 | 84.4131 | 1.5009 | 0.74884 | 0.00080985 | 13.9923 | 11.6442
LZ | 1005-4 | LZ 1005 #2 | 5.3583 | 1800.144 | 90.0109 | 24.9082 | 39.8915 | 181.5371 | 40.0518 | 89.9683 | 95.3641 | 95.6378 | 99.2748 | 101.5309 | 79.5061 | 19.0397 | 571.8438 | 392.7063 | 104.8468 | 104.0292 | 102.9427 | 0.74861 | 0.83594 | 0.8535 | -0.00062896 | 89.9855 | 84.416 | 1.5146 | 0.74861 | 0.00080997 | 14.0278 | 11.6789
LZ | 1005-4 | LZ 1005 #2 | 5.3667 | 1800.106 | 90.0046 | 24.9316 | 39.8759 | 181.5967 | 40.0432 | 89.9875 | 95.3752 | 95.6238 | 99.2614 | 107.9229 | 77.4853 | 19.0397 | 582.1614 | 392.7063 | 104.8022 | 104.0063 | 102.9496 | 0.7486 | 0.83594 | 0.8535 | -0.00062896 | 89.9891 | 84.1216 | 1.4622 | 0.74859 | 0.00080714 | 14.0298 | 11.6809
LZ | 1005-4 | LZ 1005 #2 | 5.375 | 1799.387 | 90.0017 | 24.9542 | 39.885 | 181.6335 | 40.0561 | 89.9972 | 95.3747 | 95.6323 | 99.2712 | 111.9828 | 78.5244 | 19.0397 | 577.1587 | 392.7063 | 104.7518 | 104.0273 | 102.9053 | 0.74621 | 0.83594 | 0.8535 | -0.00062896 | 89.9959 | 84.29 | 1.4959 | 0.74621 | 0.00080874 | 14.3947 | 12.0383
LZ | 1005-4 | LZ 1005 #2 | 5.3833 | 1799.705 | 89.988 | 24.9463 | 39.8642 | 181.6966 | 40.0228 | 90.0053 | 95.3526 | 95.6266 | 99.2825 | 116.9757 | 77.9629 | 19.0719 | 573.1528 | 392.3627 | 104.966 | 104.0112 | 102.8826 | 0.74797 | 0.83594 | 0.8535 | -0.00062896 | 89.9862 | 83.9934 | 1.4906 | 0.74796 | 0.00080592 | 14.1256 | 11.7747
LZ | 1005-4 | LZ 1005 #2 | 5.3917 | 1800.482 | 89.9741 | 24.9562 | 39.8724 | 181.7167 | 39.9965 | 89.9952 | 95.3718 | 95.6246 | 99.265 | 106.2701 | 77.0582 | 19.0397 | 568.696 | 392.7063 | 104.659 | 104.0181 | 102.96 | 0.74865 | 0.83594 | 0.8535 | -0.00062896 | 89.9951 | 83.8544 | 1.4577 | 0.74864 | 0.00080456 | 14.0221 | 11.6733
LZ | 1005-4 | LZ 1005 #2 | 5.4 | 1800.748 | 89.9715 | 24.9319 | 39.8831 | 181.7507 | 39.9667 | 89.9735 | 95.3704 | 95.6294 | 99.2757 | 111.1642 | 77.5351 | 19.0397 | 563.6 | 392.7063 | 105.0209 | 104.016 | 103.1199 | 0.7485 | 0.83594 | 0.8535 | -0.00062896 | 90.0054 | 83.9243 | 1.5145 | 0.74851 | 0.00080521 | 14.0427 | 11.6935
LZ | 1005-4 | LZ 1005 #2 | 5.4083 | 1800.242 | 89.9899 | 25.0035 | 39.8881 | 181.7277 | 39.9479 | 89.9731 | 95.3418 | 95.6191 | 99.2604 | 123.7685 | 78.0447 | 19.0526 | 568.3711 | 392.7063 | 105.0635 | 104.0051 | 103.1385 | 0.74802 | 0.83594 | 0.8535 | -0.00062896 | 89.9751 | 84.1411 | 1.4548 | 0.74801 | 0.00080736 | 14.1188 | 11.7681
LZ | 1005-4 | LZ 1005 #2 | 5.4167 | 1799.889 | 90.0165 | 24.9972 | 39.879 | 181.7391 | 39.9386 | 89.9638 | 95.3586 | 95.6155 | 99.26 | 104.0816 | 79.0809 | 19.0583 | 578.3832 | 393.05 | 104.7253 | 104.0016 | 103.172 | 0.74671 | 0.83594 | 0.8535 | -0.00062896 | 89.9758 | 84.3813 | 1.5012 | 0.7467 | 0.00080966 | 14.3195 | 11.9646
LZ | 1005-4 | LZ 1005 #2 | 5.425 | 1799.743 | 89.992 | 24.9319 | 39.892 | 181.7332 | 39.9531 | 89.9947 | 95.3549 | 95.6093 | 99.26 | 116.3733 | 80.0956 | 19.0397 | 579.3759 | 393.3936 | 104.9514 | 104.0067 | 103.1719 | 0.74834 | 0.83594 | 0.8535 | -0.00062896 | 89.9956 | 84.4803 | 1.4809 | 0.74833 | 0.00081057 | 14.0693 | 11.7196
LZ | 1005-4 | LZ 1005 #2 | 5.4333 | 1800.481 | 89.9965 | 24.942 | 39.9275 | 181.6142 | 39.9117 | 90.0187 | 95.3566 | 95.6047 | 99.26 | 125.4892 | 80.0019 | 19.0397 | 579.3817 | 394.081 | 104.6296 | 103.9937 | 103.1516 | 0.74834 | 0.83594 | 0.8535 | -0.00062896 | 90.003 | 84.449 | 1.4628 | 0.74834 | 0.00081025 | 14.0684 | 11.7187
LZ | 1005-4 | LZ 1005 #2 | 5.4417 | 1799.957 | 89.985 | 24.9816 | 39.9006 | 181.6259 | 39.8975 | 90.0014 | 95.3339 | 95.6152 | 99.26 | 113.4201 | 77.7861 | 19.0397 | 575.7148 | 393.7373 | 104.7904 | 104.0156 | 103.0838 | 0.74833 | 0.83594 | 0.8535 | -0.00062896 | 89.9729 | 84.3746 | 1.4818 | 0.74831 | 0.0008096 | 14.0723 | 11.7225
LZ | 1005-4 | LZ 1005 #2 | 5.45 | 1799.773 | 89.9863 | 24.908 | 39.9249 | 181.6858 | 39.9169 | 90.0275 | 95.3438 | 95.6156 | 99.26 | 115.4965 | 76.8129 | 19.0397 | 562.8564 | 393.3936 | 104.7176 | 104.0126 | 103.0296 | 0.7474 | 0.83594 | 0.8535 | -0.00062896 | 89.98 | 83.8986 | 1.4708 | 0.74739 | 0.00080502 | 14.2132 | 11.8605
LZ | 1005-4 | LZ 1005 #2 | 5.4583 | 1799.634 | 89.9849 | 24.9593 | 39.9027 | 181.6283 | 39.8785 | 89.9729 | 95.3234 | 95.6196 | 99.26 | 125.4567 | 77.0123 | 19.0397 | 563.0752 | 393.7373 | 104.7543 | 104.0015 | 103.0838 | 0.74819 | 0.83594 | 0.8535 | -0.00062896 | 89.9785 | 83.8527 | 1.5299 | 0.74817 | 0.00080458 | 14.0935 | 11.7433
LZ | 1005-4 | LZ 1005 #2 | 5.4667 | 1799.935 | 89.9965 | 25.0191 | 39.8903 | 181.5939 | 39.9442 | 90.0094 | 95.3165 | 95.6215 | 99.26 | 103.3145 | 79.3624 | 19.0397 | 566.1097 | 393.3936 | 104.7409 | 104.0083 | 103.0838 | 0.74811 | 0.83594 | 0.8535 | -0.00062896 | 89.995 | 83.635 | 1.525 | 0.7481 | 0.00080246 | 14.1043 | 11.7539
LZ | 1005-4 | LZ 1005 #2 | 5.475 | 1800.783 | 89.9951 | 24.9195 | 39.8996 | 181.7361 | 39.9758 | 90.0141 | 95.344 | 95.6106 | 99.26 | 111.261 | 79.8686 | 19.0783 | 578.8415 | 393.05 | 104.8043 | 103.9989 | 103.0588 | 0.7443 | 0.83594 | 0.8535 | -0.00062896 | 89.9458 | 83.7814 | 1.375 | 0.74427 | 0.00080397 | 14.6928 | 12.3303
LZ | 1005-4 | LZ 1005 #2 | 5.4833 | 1800.605 | 89.95 | 24.9184 | 39.8951 | 181.6667 | 40.0055 | 89.989 | 95.3679 | 95.6159 | 99.26 | 110.063 | 78.4714 | 19.0404 | 579.4173 | 393.05 | 104.6024 | 103.9778 | 103.1096 | 0.74803 | 0.83594 | 0.8535 | -0.00062896 | 89.9471 | 83.3997 | 1.4922 | 0.748 | 0.0008003 | 14.1206 | 11.7699
LZ | 1005-4 | LZ 1005 #2 | 5.4917 | 1799.574 | 89.9827 | 24.9248 | 39.9352 | 181.7488 | 40.0529 | 90.0163 | 95.3685 | 95.6113 | 99.26 | 107.2981 | 77.9638 | 19.0397 | 580.716 | 393.05 | 104.6745 | 103.9692 | 103.1155 | 0.74742 | 0.83594 | 0.8535 | -0.00062896 | 89.9837 | 83.4888 | 1.4801 | 0.74741 | 0.00080108 | 14.21 | 11.8574
LZ | 1005-4 | LZ 1005 #2 | 5.5 | 1800.193 | 90.0069 | 24.9462 | 39.9297 | 181.7173 | 40.0676 | 90.0045 | 95.3899 | 95.6373 | 99.26 | 119.6019 | 78.2693 | 19.0397 | 575.5706 | 392.7063 | 104.9476 | 104.0034 | 103.0452 | 0.74664 | 0.83594 | 0.8535 | -0.00062896 | 89.9479 | 83.8269 | 1.5138 | 0.74661 | 0.0008044 | 14.3328 | 11.9777
LZ | 1005-4 | LZ 1005 #2 | 5.5083 | 1800.496 | 89.9794 | 24.9344 | 39.9602 | 181.6873 | 40.0523 | 89.9833 | 95.3802 | 95.6377 | 99.26 | 108.7491 | 75.8243 | 19.0397 | 569.471 | 392.7063 | 104.9256 | 103.9985 | 103.0569 | 0.74674 | 0.83594 | 0.8535 | -0.00062896 | 89.9602 | 83.5928 | 1.4955 | 0.74671 | 0.00080213 | 14.317 | 11.9622
LZ | 1005-4 | LZ 1005 #2 | 5.5167 | 1799.876 | 89.9686 | 24.9018 | 39.926 | 181.5829 | 40.0499 | 89.9866 | 95.3267 | 95.6308 | 99.26 | 112.1807 | 77.4668 | 19.062 | 566.407 | 392.3627 | 104.7538 | 104.0203 | 103.0906 | 0.74449 | 0.83594 | 0.8535 | -0.00062896 | 89.9216 | 83.8011 | 1.328 | 0.74444 | 0.00080421 | 14.6657 | 12.3037
LZ | 1005-4 | LZ 1005 #2 | 5.525 | 1799.613 | 89.9908 | 24.9165 | 39.9515 | 181.683 | 40.033 | 89.9972 | 95.3552 | 95.6262 | 99.26 | 113.7943 | 79.2875 | 19.2478 | 567.8365 | 392.7063 | 104.7616 | 104.0081 | 103.0906 | 0.74715 | 0.83594 | 0.8535 | -0.00062896 | 89.9566 | 83.719 | 1.4953 | 0.74712 | 0.00080335 | 14.2541 | 11.9006
LZ | 1005-4 | LZ 1005 #2 | 5.5333 | 1799.528 | 90.0159 | 24.9296 | 39.9479 | 181.7906 | 40.0659 | 90.0176 | 95.3983 | 95.6307 | 99.26 | 114.3137 | 76.9001 | 19.0397 | 575.7132 | 392.7063 | 104.8428 | 103.9952 | 103.0567 | 0.74633 | 0.83594 | 0.8535 | -0.00062896 | 89.9564 | 83.8534 | 1.4837 | 0.74631 | 0.00080464 | 14.3794 | 12.0234
LZ | 1005-4 | LZ 1005 #2 | 5.5417 | 1800.161 | 89.9881 | 25.0013 | 39.9221 | 181.7273 | 40.0381 | 89.9903 | 95.3272 | 95.6275 | 99.26 | 110.2645 | 75.5522 | 19.0665 | 582.8558 | 392.7063 | 104.6866 | 103.9989 | 103.1109 | 0.74682 | 0.83594 | 0.8535 | -0.00062896 | 89.9723 | 83.6338 | 1.5109 | 0.7468 | 0.0008025 | 14.3039 | 11.9494
LZ | 1005-4 | LZ 1005 #2 | 5.55 | 1800.156 | 89.9942 | 24.9484 | 39.9116 | 181.8617 | 40.0455 | 90.0065 | 95.361 | 95.6319 | 99.26 | 112.3175 | 76.8809 | 19.0524 | 579.4288 | 392.7063 | 104.7406 | 103.9951 | 103.077 | 0.7474 | 0.83594 | 0.8535 | -0.00062896 | 89.9806 | 83.4592 | 1.4694 | 0.74739 | 0.0008008 | 14.2135 | 11.8608
LZ | 1005-4 | LZ 1005 #2 | 5.5583 | 1800.069 | 90.0095 | 24.9501 | 39.9468 | 181.8354 | 40.0232 | 89.9956 | 95.3608 | 95.6318 | 99.26 | 111.2209 | 77.5593 | 19.0397 | 579.3343 | 392.7063 | 104.7761 | 104.0052 | 103.0499 | 0.7438 | 0.83594 | 0.8535 | -0.00062896 | 89.951 | 83.6207 | 1.4956 | 0.74377 | 0.00080242 | 14.7699 | 12.4057
LZ | 1005-4 | LZ 1005 #2 | 5.5667 | 1799.617 | 90.0202 | 24.9467 | 39.9703 | 181.7589 | 39.9952 | 89.9939 | 95.3638 | 95.6374 | 99.26 | 120.0682 | 79.2761 | 19.0449 | 564.2485 | 393.05 | 104.9374 | 103.9994 | 103.1042 | 0.74771 | 0.83594 | 0.8535 | -0.00062896 | 89.9862 | 83.8944 | 1.5043 | 0.7477 | 0.00080496 | 14.1658 | 11.8142
LZ | 1005-4 | LZ 1005 #2 | 5.575 | 1800.089 | 89.9875 | 24.9383 | 39.9848 | 181.7898 | 39.9682 | 89.9951 | 95.3342 | 95.627 | 99.26 | 109.5395 | 76.9587 | 19.1203 | 562.099 | 393.7373 | 104.7646 | 104.0167 | 103.0635 | 0.74706 | 0.83594 | 0.8535 | -0.00062896 | 89.9761 | 84.1584 | 1.4859 | 0.74704 | 0.00080752 | 14.2662 | 11.9124
LZ | 1005-4 | LZ 1005 #2 | 5.5833 | 1800.051 | 89.9944 | 25.0177 | 39.9806 | 181.7697 | 39.946 | 89.9899 | 95.3415 | 95.6176 | 99.26 | 115.6306 | 76.9542 | 19.1306 | 567.0023 | 393.3936 | 104.9545 | 104.0087 | 103.077 | 0.74739 | 0.83594 | 0.8535 | -0.00062896 | 89.9849 | 84.0304 | 1.4994 | 0.74739 | 0.00080627 | 14.2141 | 11.8614
LZ | 1005-4 | LZ 1005 #2 | 5.5917 | 1800.089 | 90.0174 | 25.024 | 39.9999 | 181.7753 | 39.9813 | 90.0118 | 95.3508 | 95.6273 | 99.26 | 116.9517 | 79.8867 | 19.0397 | 579.0784 | 393.3936 | 104.8565 | 103.9829 | 103.1109 | 0.74715 | 0.83594 | 0.8535 | -0.00062896 | 89.9921 | 83.8863 | 1.481 | 0.74714 | 0.00080487 | 14.2514 | 11.898
LZ | 1005-4 | LZ 1005 #2 | 5.6 | 1799.915 | 90.0124 | 24.9803 | 40.0025 | 181.8332 | 39.9588 | 90.0308 | 95.3773 | 95.6322 | 99.26 | 115.3396 | 77.4499 | 19.0404 | 578.79 | 393.05 | 104.6768 | 103.983 | 103.077 | 0.74802 | 0.83594 | 0.8535 | -0.00062896 | 90.0195 | 83.62 | 1.4906 | 0.74803 | 0.00080226 | 14.1157 | 11.765
LZ | 1005-4 | LZ 1005 #2 | 5.6083 | 1800.785 | 90.0251 | 25.0078 | 39.9918 | 181.7443 | 39.952 | 90.0049 | 95.3458 | 95.626 | 99.26 | 111.9739 | 76.8395 | 19.1008 | 578.1325 | 393.05 | 104.8428 | 103.9961 | 103.0432 | 0.74523 | 0.83594 | 0.8535 | -0.00062896 | 90.0161 | 83.8834 | 1.4479 | 0.74524 | 0.00080479 | 14.5427 | 12.1832
LZ | 1005-4 | LZ 1005 #2 | 5.6167 | 1800.146 | 90.0264 | 24.9581 | 39.9812 | 181.77 | 39.9539 | 89.9985 | 95.351 | 95.6261 | 99.26 | 99.8699 | 79.2666 | 19.0397 | 571.3072 | 393.05 | 104.7282 | 103.9985 | 103.1042 | 0.74709 | 0.83594 | 0.8535 | -0.00062896 | 90.0015 | 83.8954 | 1.4173 | 0.74709 | 0.00080494 | 14.2585 | 11.9049
LZ | 1005-4 | LZ 1005 #2 | 5.625 | 1799.78 | 90.0054 | 24.9732 | 39.9889 | 181.7251 | 39.9456 | 90.0072 | 95.348 | 95.6289 | 99.26 | 114.41 | 79.3554 | 19.0397 | 566.0845 | 392.7063 | 104.6943 | 103.9957 | 103.0635 | 0.74709 | 0.83594 | 0.8535 | -0.00062896 | 90.025 | 83.7182 | 1.4688 | 0.7471 | 0.00080319 | 14.2571 | 11.9035
LZ | 1005-4 | LZ 1005 #2 | 5.6333 | 1799.806 | 90.0461 | 24.9937 | 39.9939 | 181.75 | 39.9408 | 90.0321 | 95.3653 | 95.6359 | 99.26 | 109.3785 | 76.3828 | 19.04 | 562.5573 | 392.7063 | 104.8355 | 103.9889 | 103.0364 | 0.74719 | 0.83594 | 0.8535 | -0.00062896 | 90.0139 | 83.7573 | 1.5021 | 0.7472 | 0.00080359 | 14.2425 | 11.8892
LZ | 1005-4 | LZ 1005 #2 | 5.6417 | 1799.91 | 90.0074 | 24.9827 | 39.9943 | 181.7573 | 39.9313 | 90.0245 | 95.3441 | 95.6363 | 99.26 | 117.7765 | 78.508 | 19.0397 | 561.8243 | 392.7063 | 104.6493 | 103.9919 | 103.0904 | 0.74698 | 0.83594 | 0.8535 | -0.00062896 | 89.9871 | 83.8092 | 1.5066 | 0.74698 | 0.00080415 | 14.2767 | 11.9227
LZ | 1005-4 | LZ 1005 #2 | 5.65 | 1799.724 | 90.0448 | 25.0217 | 39.9787 | 181.7901 | 39.9351 | 90.013 | 95.3457 | 95.6417 | 99.26 | 104.8257 | 78.3463 | 19.0397 | 571.7979 | 392.7063 | 104.7092 | 103.9956 | 103.1026 | 0.74641 | 0.83594 | 0.8535 | -0.00062896 | 90.0058 | 83.8229 | 1.5023 | 0.74642 | 0.00080424 | 14.3624 | 12.0067
LZ | 1005-4 | LZ 1005 #2 | 5.6583 | 1801.264 | 90.0224 | 25.092 | 39.9701 | 181.7449 | 39.9478 | 90.005 | 95.3588 | 95.6365 | 99.2595 | 115.4611 | 78.1644 | 19.0397 | 579.6372 | 392.7063 | 104.6624 | 103.9721 | 103.036 | 0.7474 | 0.83594 | 0.8535 | -0.00062896 | 90.0056 | 83.4022 | 1.4671 | 0.7474 | 0.0008002 | 14.2111 | 11.8585
LZ | 1005-4 | LZ 1005 #2 | 5.6667 | 1800.81 | 90.0167 | 25.1017 | 39.9098 | 181.846 | 39.9728 | 90.0129 | 95.3615 | 95.6264 | 99.2593 | 116.1607 | 78.2125 | 19.0487 | 580.5851 | 392.7063 | 104.7915 | 103.9771 | 103.0559 | 0.74679 | 0.83594 | 0.8535 | -0.00062896 | 90.0102 | 83.3703 | 1.4625 | 0.7468 | 0.00079988 | 14.3036 | 11.9491
LZ | 1005-4 | LZ 1005 #2 | 5.675 | 1800.644 | 89.9972 | 25.0387 | 39.9296 | 181.7914 | 40.0205 | 90.0042 | 95.336 | 95.6399 | 99.26 | 107.3167 | 78.3986 | 19.0397 | 579.4287 | 393.05 | 104.6474 | 103.9894 | 103.0955 | 0.74665 | 0.83594 | 0.8535 | -0.00062896 | 90.0069 | 83.8254 | 1.4996 | 0.74666 | 0.00080426 | 14.3256 | 11.9706
LZ | 1005-4 | LZ 1005 #2 | 5.6833 | 1799.936 | 89.9872 | 25.0529 | 39.9828 | 181.8216 | 40.0688 | 89.9727 | 95.3216 | 95.636 | 99.26 | 108.9981 | 78.456 | 19.0397 | 566.6047 | 393.7373 | 104.6027 | 103.9961 | 103.0635 | 0.74771 | 0.83594 | 0.8535 | -0.00062896 | 90.0129 | 83.8594 | 1.4977 | 0.74772 | 0.00080457 | 14.1628 | 11.8111
LZ | 1005-4 | LZ 1005 #2 | 5.6917 | 1799.929 | 90.0069 | 25.0769 | 39.9739 | 181.807 | 40.0562 | 89.9935 | 95.3594 | 95.6301 | 99.26 | 110.049 | 78.1903 | 19.0397 | 559.4667 | 393.7373 | 104.9314 | 103.9957 | 103.0355 | 0.74673 | 0.83594 | 0.8535 | -0.00062896 | 90.0068 | 83.9149 | 1.5226 | 0.74673 | 0.00080512 | 14.314 | 11.9593
LZ | 1005-4 | LZ 1005 #2 | 5.7 | 1799.197 | 90.0103 | 25.039 | 39.9927 | 181.8498 | 40.0777 | 89.9718 | 95.3336 | 95.6288 | 99.26 | 120.8218 | 77.5593 | 19.0665 | 564.0474 | 393.3936 | 104.6619 | 104.0088 | 103.1109 | 0.74683 | 0.83594 | 0.8535 | -0.00062896 | 90.0013 | 84.0367 | 1.4818 | 0.74683 | 0.0008063 | 14.2988 | 11.9444
LZ | 1005-4 | LZ 1005 #2 | 5.7083 | 1800.144 | 90.0065 | 25.0775 | 39.9694 | 181.7636 | 40.1063 | 89.9965 | 95.38 | 95.6334 | 99.26 | 115.179 | 79.2228 | 19.0398 | 571.1979 | 393.05 | 104.7582 | 104.0022 | 103.0994 | 0.74352 | 0.83594 | 0.8535 | -0.00062896 | 89.9886 | 84.0658 | 1.444 | 0.74351 | 0.0008066 | 14.8095 | 12.4445
LZ | 1005-4 | LZ 1005 #2 | 5.7167 | 1799.665 | 90.0314 | 25.1066 | 40.0072 | 181.7974 | 40.0641 | 90.0032 | 95.3425 | 95.6269 | 99.26 | 108.6375 | 76.4068 | 19.0443 | 576.7909 | 393.3936 | 104.7693 | 103.9903 | 103.0429 | 0.74737 | 0.83594 | 0.8535 | -0.00062896 | 90.018 | 83.9195 | 1.4644 | 0.74738 | 0.00080513 | 14.2154 | 11.8627
LZ | 1005-4 | LZ 1005 #2 | 5.725 | 1799.84 | 90.0097 | 25.1094 | 39.9992 | 181.8329 | 40.0693 | 89.9625 | 95.3574 | 95.6319 | 99.26 | 104.0755 | 79.5627 | 19.0562 | 579.1915 | 393.05 | 104.7723 | 103.9882 | 103.091 | 0.74741 | 0.83594 | 0.8535 | -0.00062896 | 90.0166 | 83.7886 | 1.4694 | 0.74742 | 0.00080388 | 14.2086 | 11.856
LZ | 1005-4 | LZ 1005 #2 | 5.7333 | 1800.476 | 90.0211 | 25.1806 | 40.0199 | 181.869 | 40.0966 | 90.0298 | 95.3409 | 95.6365 | 99.26 | 111.2384 | 77.3554 | 19.0397 | 578.6011 | 392.7063 | 104.7389 | 103.9938 | 103.0838 | 0.74717 | 0.83594 | 0.8535 | -0.00062896 | 90.0342 | 83.8381 | 1.4307 | 0.7472 | 0.00080432 | 14.2431 | 11.8898
LZ | 1005-4 | LZ 1005 #2 | 5.7417 | 1799.642 | 90.0099 | 25.058 | 40.0158 | 181.8292 | 40.0536 | 90.0053 | 95.3444 | 95.6372 | 99.26 | 121.9676 | 76.1131 | 19.0397 | 571.876 | 392.7063 | 104.6177 | 103.9849 | 103.0499 | 0.74643 | 0.83594 | 0.8535 | -0.00062896 | 90.0019 | 83.9471 | 1.4642 | 0.74644 | 0.00080544 | 14.3595 | 12.0038
LZ | 1005-4 | LZ 1005 #2 | 5.75 | 1799.666 | 90.0208 | 25.0915 | 40.0174 | 181.8275 | 40.0416 | 90.0079 | 95.4035 | 95.6313 | 99.26 | 97.9894 | 74.3253 | 19.0397 | 563.6266 | 393.05 | 104.8219 | 103.9944 | 103.0906 | 0.74736 | 0.83594 | 0.8535 | -0.00062896 | 89.9775 | 83.7276 | 1.4948 | 0.74735 | 0.00080338 | 14.2194 | 11.8666
LZ | 1005-4 | LZ 1005 #2 | 5.7583 | 1799.59 | 89.9992 | 25.1426 | 40.0192 | 181.7823 | 40.0076 | 89.9913 | 95.3808 | 95.6418 | 99.26 | 103.3029 | 76.9294 | 19.1627 | 565.1363 | 392.7063 | 104.488 | 104.0069 | 103.0906 | 0.74716 | 0.83594 | 0.8535 | -0.00062896 | 89.9983 | 83.6179 | 1.4572 | 0.74716 | 0.00080229 | 14.2492 | 11.8958
LZ | 1005-4 | LZ 1005 #2 | 5.7667 | 1799.838 | 90.006 | 25.155 | 40.0149 | 181.7635 | 39.9989 | 89.9931 | 95.3715 | 95.6311 | 99.26 | 112.4484 | 76.4918 | 19.1343 | 569.609 | 392.7063 | 104.6569 | 103.9985 | 103.077 | 0.74709 | 0.83594 | 0.8535 | -0.00062896 | 90.0172 | 83.5509 | 1.4902 | 0.7471 | 0.0008016 | 14.2573 | 11.9038
LZ | 1005-4 | LZ 1005 #2 | 5.775 | 1800.194 | 90.0111 | 25.2244 | 40.0251 | 181.787 | 39.9817 | 90.0093 | 95.3712 | 95.6375 | 99.26 | 114.6736 | 76.9159 | 19.0422 | 578.6168 | 392.7063 | 104.7449 | 103.983 | 103.0771 | 0.74709 | 0.83594 | 0.8535 | -0.00062896 | 90.0158 | 83.5627 | 1.5082 | 0.7471 | 0.00080172 | 14.2584 | 11.9048
LZ | 1005-4 | LZ 1005 #2 | 5.7833 | 1800.711 | 90.0496 | 25.2312 | 40.0117 | 181.8484 | 39.9593 | 90.0116 | 95.3519 | 95.634 | 99.26 | 110.7768 | 76.7202 | 19.1065 | 575.7889 | 392.7063 | 104.5791 | 103.9688 | 103.0906 | 0.74619 | 0.83594 | 0.8535 | -0.00062896 | 89.9963 | 83.6815 | 1.4866 | 0.74619 | 0.0008029 | 14.397 | 12.0406
LZ | 1005-4 | LZ 1005 #2 | 5.7917 | 1800.245 | 89.993 | 25.1359 | 40.0441 | 181.7555 | 39.9482 | 89.9884 | 95.3566 | 95.6309 | 99.26 | 119.1168 | 77.0582 | 19.0397 | 579.4528 | 392.7063 | 104.6338 | 103.9773 | 103.0506 | 0.74638 | 0.83594 | 0.8535 | -0.00062896 | 90.0116 | 83.9789 | 1.5045 | 0.74639 | 0.00080572 | 14.367 | 12.0112
LZ | 1005-4 | LZ 1005 #2 | 5.8 | 1800.266 | 89.9984 | 25.101 | 40.0611 | 181.7778 | 39.9218 | 90.0208 | 95.3439 | 95.6283 | 99.26 | 119.311 | 76.4437 | 19.0397 | 575.4371 | 393.05 | 104.6628 | 103.9959 | 103.1041 | 0.74695 | 0.83594 | 0.8535 | -0.00062896 | 90.0343 | 84.1573 | 1.4863 | 0.74697 | 0.00080738 | 14.2778 | 11.9238
LZ | 1005-4 | LZ 1005 #2 | 5.8083 | 1799.55 | 90.0426 | 25.1161 | 40.0979 | 181.7607 | 39.9739 | 90.0226 | 95.3471 | 95.6284 | 99.26 | 100.2994 | 77.0241 | 19.0397 | 571.0922 | 393.3936 | 104.7974 | 104.003 | 103.0703 | 0.74764 | 0.83594 | 0.8535 | -0.00062896 | 90.0207 | 83.9588 | 1.4836 | 0.74765 | 0.00080551 | 14.1738 | 11.822
LZ | 1005-4 | LZ 1005 #2 | 5.8167 | 1799.872 | 90.0162 | 25.1796 | 40.0577 | 181.7347 | 39.9525 | 90.0154 | 95.3868 | 95.6286 | 99.26 | 120.3789 | 78.1757 | 19.0397 | 566.8333 | 393.3936 | 104.7582 | 104.0029 | 103.0733 | 0.74656 | 0.83594 | 0.8535 | -0.00062896 | 89.9991 | 84.0295 | 1.4702 | 0.74656 | 0.00080623 | 14.3408 | 11.9855
LZ | 1005-4 | LZ 1005 #2 | 5.825 | 1799.421 | 90.0494 | 25.2301 | 40.0662 | 181.7369 | 39.9901 | 90.008 | 95.3555 | 95.6333 | 99.26 | 105.639 | 77.1276 | 19.0526 | 567.9973 | 393.05 | 104.6751 | 104.0146 | 103.075 | 0.74677 | 0.83594 | 0.8535 | -0.00062896 | 90.0019 | 83.9224 | 1.5111 | 0.74678 | 0.0008052 | 14.3075 | 11.9529
LZ | 1005-4 | LZ 1005 #2 | 5.8333 | 1799.922 | 90.0167 | 25.2797 | 40.077 | 181.8065 | 39.9708 | 90.0064 | 95.3525 | 95.6381 | 99.26 | 124.1552 | 78.6325 | 19.1522 | 573.2671 | 393.05 | 104.8524 | 103.9962 | 103.1109 | 0.74671 | 0.83594 | 0.8535 | -0.00062896 | 89.9978 | 84.0221 | 1.4924 | 0.74671 | 0.00080616 | 14.317 | 11.9622
LZ | 1005-4 | LZ 1005 #2 | 5.8417 | 1800.251 | 90.0043 | 25.2284 | 40.0706 | 181.8447 | 39.9852 | 90.0346 | 95.3947 | 95.6387 | 99.26 | 115.6979 | 75.3338 | 19.0404 | 579.3206 | 393.05 | 104.7266 | 103.9773 | 103.0567 | 0.7474 | 0.83594 | 0.8535 | -0.00062896 | 90.0092 | 83.6055 | 1.5075 | 0.74741 | 0.00080214 | 14.2107 | 11.8581
LZ | 1005-4 | LZ 1005 #2 | 5.85 | 1800.252 | 90.0192 | 25.1786 | 40.0488 | 181.7895 | 39.9759 | 90.0361 | 95.3368 | 95.6291 | 99.26 | 113.2391 | 78.7507 | 19.0505 | 576.7122 | 392.7063 | 104.7244 | 103.9986 | 103.0605 | 0.7466 | 0.83594 | 0.8535 | -0.00062896 | 89.9952 | 83.797 | 1.5028 | 0.7466 | 0.00080401 | 14.3345 | 11.9793
LZ | 1005-4 | LZ 1005 #2 | 5.8583 | 1800.097 | 89.9904 | 25.2041 | 40.0615 | 181.8848 | 40.0115 | 89.9844 | 95.354 | 95.6354 | 99.26 | 100.4484 | 79.4047 | 19.0397 | 575.2388 | 392.7063 | 104.8719 | 103.9898 | 103.118 | 0.74598 | 0.83594 | 0.8535 | -0.00062896 | 89.9956 | 83.8154 | 1.5147 | 0.74598 | 0.00080419 | 14.4296 | 12.0725
LZ | 1005-4 | LZ 1005 #2 | 5.8667 | 1799.867 | 89.9958 | 25.1542 | 40.0578 | 181.9848 | 40.0416 | 90.0132 | 95.3576 | 95.6338 | 99.26 | 120.8209 | 76.59 | 19.0481 | 568.9843 | 393.05 | 104.6953 | 104.0085 | 103.0703 | 0.74699 | 0.83594 | 0.8535 | -0.00062896 | 90.0024 | 83.5257 | 1.4918 | 0.74699 | 0.00080139 | 14.274 | 11.9201
LZ | 1005-4 | LZ 1005 #2 | 5.875 | 1800.206 | 90.0028 | 25.2664 | 40.0279 | 182.0083 | 40.0412 | 90.0058 | 95.3715 | 95.6104 | 99.2302 | 110.593 | 79.1278 | 19.0397 | 571.1817 | 392.3627 | 104.9121 | 103.9648 | 103.0134 | 0.74623 | 0.83594 | 0.8535 | -0.00062896 | 90.0021 | 83.3696 | 1.5122 | 0.74623 | 0.00079989 | 14.3905 | 12.0342
LZ | 1005-4 | LZ 1005 #2 | 5.8833 | 1799.541 | 89.9909 | 25.2447 | 40.0629 | 181.8456 | 40.0331 | 90.0177 | 95.3527 | 95.6311 | 99.26 | 121.3515 | 76.8798 | 19.0541 | 568.2399 | 392.3627 | 104.9201 | 104.0113 | 103.1177 | 0.74611 | 0.83594 | 0.8535 | -0.00062896 | 89.9926 | 83.5365 | 1.5381 | 0.74611 | 0.00080152 | 14.4095 | 12.0528
LZ | 1005-4 | LZ 1005 #2 | 5.8917 | 1800.263 | 89.9852 | 25.2132 | 40.0329 | 181.9275 | 40.0327 | 89.9864 | 95.3636 | 95.6288 | 99.26 | 107.8359 | 80.2247 | 19.0399 | 567.7684 | 392.7063 | 104.7288 | 103.9861 | 103.1041 | 0.74554 | 0.83594 | 0.8535 | -0.00062896 | 89.9903 | 83.7682 | 1.4877 | 0.74554 | 0.00080374 | 14.4975 | 12.139
LZ | 1005-4 | LZ 1005 #2 | 5.9 | 1799.329 | 90.0004 | 25.2311 | 40.0086 | 181.8387 | 40.065 | 89.983 | 95.3373 | 95.629 | 99.26 | 105.5229 | 77.7038 | 19.0728 | 573.7123 | 392.3627 | 104.7672 | 103.9844 | 103.036 | 0.74186 | 0.83594 | 0.8535 | -0.00062896 | 89.9715 | 83.8371 | 1.3525 | 0.74184 | 0.00080445 | 15.0688 | 12.6986
LZ | 1005-4 | LZ 1005 #2 | 5.9083 | 1800.459 | 90.0163 | 25.1791 | 39.9931 | 181.8134 | 40.0399 | 89.956 | 95.3235 | 95.629 | 99.26 | 114.9391 | 79.6204 | 19.0397 | 577.3282 | 393.05 | 104.6986 | 103.9972 | 103.1035 | 0.74646 | 0.83594 | 0.8535 | -0.00062896 | 90.0013 | 83.8522 | 1.5299 | 0.74647 | 0.00080453 | 14.3549 | 11.9994
LZ | 1005-4 | LZ 1005 #2 | 5.9167 | 1799.902 | 89.9968 | 25.1593 | 40.0033 | 181.7757 | 40.0614 | 89.9976 | 95.3361 | 95.6297 | 99.26 | 115.5157 | 75.6551 | 19.0397 | 570.5993 | 393.3936 | 104.7594 | 104.0009 | 103.1041 | 0.74632 | 0.83594 | 0.8535 | -0.00062896 | 89.9934 | 84.1569 | 1.508 | 0.74631 | 0.00080747 | 14.3785 | 12.0225
LZ | 1005-4 | LZ 1005 #2 | 5.925 | 1799.727 | 90.0071 | 25.1591 | 40.0265 | 181.7866 | 40.0853 | 90.0317 | 95.3733 | 95.6311 | 99.26 | 105.6528 | 77.1452 | 19.0398 | 566.2678 | 393.7373 | 104.6711 | 103.9993 | 103.0431 | 0.74472 | 0.83594 | 0.8535 | -0.00062896 | 90.0332 | 83.8543 | 1.3462 | 0.74474 | 0.00080448 | 14.6204 | 12.2593
LZ | 1005-4 | LZ 1005 #2 | 5.9333 | 1800.026 | 90.0022 | 25.2383 | 40.0333 | 181.7801 | 40.084 | 90.0045 | 95.3783 | 95.635 | 99.26 | 117.0804 | 78.177 | 19.1198 | 567.6605 | 393.3936 | 104.767 | 103.9972 | 103.0838 | 0.74661 | 0.83594 | 0.8535 | -0.00062896 | 90.0122 | 83.921 | 1.4741 | 0.74662 | 0.00080516 | 14.3316 | 11.9765
LZ | 1005-4 | LZ 1005 #2 | 5.9417 | 1799.502 | 89.9858 | 25.2487 | 40.0131 | 181.7716 | 40.0407 | 89.9631 | 95.3498 | 95.6333 | 99.26 | 111.5156 | 79.3718 | 19.0947 | 569.8235 | 393.3936 | 104.7552 | 104.0074 | 103.1041 | 0.74675 | 0.83594 | 0.8535 | -0.00062896 | 89.9819 | 83.7067 | 1.5094 | 0.74673 | 0.00080317 | 14.3137 | 11.9589
LZ | 1005-4 | LZ 1005 #2 | 5.95 | 1800.249 | 89.9875 | 25.2329 | 39.9924 | 181.7776 | 39.9788 | 89.9824 | 95.36 | 95.6268 | 99.26 | 110.1636 | 76.1924 | 19.0682 | 571.8656 | 393.05 | 104.76 | 103.9918 | 103.0703 | 0.74602 | 0.83594 | 0.8535 | -0.00062896 | 89.9691 | 83.8519 | 1.5034 | 0.746 | 0.00080459 | 14.4259 | 12.0689
LZ | 1005-4 | LZ 1005 #2 | 5.9583 | 1799.812 | 89.9999 | 25.188 | 40.0188 | 181.7442 | 40.0125 | 89.9688 | 95.31 | 95.6329 | 99.26 | 110.5952 | 81.0055 | 19.0397 | 574.8461 | 392.7063 | 104.7552 | 103.9835 | 103.0567 | 0.74615 | 0.83594 | 0.8535 | -0.00062896 | 89.9709 | 83.6991 | 1.4871 | 0.74613 | 0.00080313 | 14.4057 | 12.049
LZ | 1005-4 | LZ 1005 #2 | 5.9667 | 1800.482 | 89.9815 | 25.1407 | 39.9756 | 181.7216 | 39.9908 | 89.987 | 95.3533 | 95.6223 | 99.2518 | 119.3989 | 77.5337 | 19.0397 | 578.5406 | 392.7063 | 104.6985 | 103.9735 | 103.103 | 0.74346 | 0.83594 | 0.8535 | -0.00062896 | 89.9698 | 83.6918 | 1.4829 | 0.74344 | 0.00080306 | 14.8208 | 12.4556
LZ | 1005-4 | LZ 1005 #2 | 5.975 | 1799.663 | 89.9666 | 25.2152 | 39.9918 | 181.7667 | 39.9635 | 89.9981 | 95.354 | 95.6032 | 99.23 | 113.2761 | 79.6014 | 19.0397 | 574.5403 | 392.7063 | 104.6808 | 103.9664 | 103.0337 | 0.74683 | 0.83594 | 0.8535 | -0.00062896 | 90.0058 | 83.3805 | 1.509 | 0.74683 | 0.00079999 | 14.2982 | 11.9438
LZ | 1005-4 | LZ 1005 #2 | 5.9833 | 1800.064 | 89.9828 | 25.228 | 40.0008 | 181.7189 | 39.9605 | 90.0303 | 95.3501 | 95.6038 | 99.23 | 106.5604 | 75.2135 | 19.0397 | 572.2215 | 392.3627 | 104.6342 | 103.9771 | 103.0264 | 0.74571 | 0.83594 | 0.8535 | -0.00062896 | 89.998 | 83.4921 | 1.4723 | 0.74571 | 0.00080108 | 14.4709 | 12.1129
LZ | 1005-4 | LZ 1005 #2 | 5.9917 | 1799.373 | 89.9627 | 25.2887 | 40.007 | 181.7806 | 39.9299 | 89.9734 | 95.3107 | 95.619 | 99.2376 | 120.3783 | 77.6854 | 19.0397 | 568.6373 | 392.7063 | 104.7192 | 104.0126 | 103.0953 | 0.74614 | 0.83594 | 0.8535 | -0.00062896 | 89.9737 | 83.7909 | 1.4741 | 0.74613 | 0.000804 | 14.4068 | 12.0501
LZ | 1005-4 | LZ 1005 #2 | 6 | 1799.93 | 89.943 | 25.205 | 39.9714 | 181.7668 | 39.9346 | 90.0024 | 95.3009 | 95.6041 | 99.23 | 101.5699 | 77.3735 | 19.0397 | 567.03 | 392.3627 | 104.7317 | 103.9926 | 103.0809 | 0.74632 | 0.83594 | 0.8535 | -0.00062896 | 89.9841 | 83.5264 | 1.521 | 0.74631 | 0.00080144 | 14.3788 | 12.0227
LZ | 1005-4 | LZ 1005 #2 | 6.0083 | 1799.435 | 89.9709 | 25.2408 | 39.9956 | 181.9547 | 39.9105 | 89.9682 | 95.3249 | 95.6047 | 99.23 | 123.4948 | 77.5004 | 19.0742 | 569.8425 | 392.3627 | 104.6406 | 103.9944 | 103.0374 | 0.74396 | 0.83594 | 0.8535 | -0.00062896 | 89.9402 | 83.7828 | 1.4492 | 0.74392 | 0.000804 | 14.7468 | 12.3831
LZ | 1005-4 | LZ 1005 #2 | 6.0167 | 1798.491 | 89.9578 | 25.3012 | 39.998 | 182.0199 | 39.9656 | 89.9896 | 95.3344 | 95.6111 | 99.2394 | 113.9828 | 74.6226 | 19.0785 | 571.7075 | 392.3627 | 104.7259 | 103.9759 | 103.0767 | 0.74617 | 0.83594 | 0.8535 | -0.00062896 | 89.96 | 83.7061 | 1.4591 | 0.74614 | 0.00080322 | 14.4048 | 12.0482
LZ | 1005-4 | LZ 1005 #2 | 6.025 | 1800.241 | 89.9625 | 25.3054 | 40.0267 | 182.0166 | 39.9348 | 90.0131 | 95.3447 | 95.6138 | 99.2421 | 106.6449 | 72.1874 | 19.0397 | 576.4146 | 392.7063 | 104.6032 | 104.0115 | 103.0591 | 0.74623 | 0.83594 | 0.8535 | -0.00062896 | 89.9931 | 83.956 | 1.4718 | 0.74622 | 0.00080554 | 14.3925 | 12.0361
LZ | 1005-4 | LZ 1005 #2 | 6.0333 | 1800.122 | 89.9667 | 25.3023 | 40.0049 | 181.9697 | 39.9377 | 90.0224 | 95.3371 | 95.5989 | 99.23 | 115.8802 | 77.7543 | 19.0397 | 575.5021 | 393.3936 | 104.7863 | 103.9988 | 103.0094 | 0.74649 | 0.83594 | 0.8535 | -0.00062896 | 90.0049 | 83.9822 | 1.5064 | 0.74649 | 0.00080577 | 14.3507 | 11.9952
LZ | 1005-4 | LZ 1005 #2 | 6.0417 | 1799.74 | 89.9765 | 25.3095 | 40.05 | 181.9176 | 39.9494 | 90.0383 | 95.362 | 95.6043 | 99.2309 | 114.688 | 79.3837 | 19.0397 | 567.6796 | 393.3936 | 104.7358 | 103.9867 | 103.0602 | 0.74619 | 0.83594 | 0.8535 | -0.00062896 | 90.018 | 83.9382 | 1.4986 | 0.7462 | 0.00080531 | 14.3962 | 12.0398
LZ | 1005-4 | LZ 1005 #2 | 6.05 | 1799.732 | 89.9867 | 25.304 | 40.0577 | 181.8548 | 39.9666 | 90.0096 | 95.3473 | 95.6153 | 99.2387 | 103.203 | 77.6565 | 19.0401 | 566.9465 | 393.05 | 104.6946 | 104.0127 | 103.049 | 0.74536 | 0.83594 | 0.8535 | -0.00062896 | 89.9758 | 84.0771 | 1.3271 | 0.74535 | 0.00080674 | 14.527 | 12.1678
LZ | 1005-4 | LZ 1005 #2 | 6.0583 | 1800.01 | 89.9762 | 25.3216 | 40.0497 | 182.0169 | 40.0075 | 89.9785 | 95.3795 | 95.6007 | 99.2301 | 116.5137 | 80.328 | 19.0487 | 568.239 | 392.7063 | 104.7661 | 104.0083 | 103.0117 | 0.74647 | 0.83594 | 0.8535 | -0.00062896 | 89.993 | 83.6992 | 1.5089 | 0.74646 | 0.00080308 | 14.3557 | 12.0001
LZ | 1005-4 | LZ 1005 #2 | 6.0667 | 1800.313 | 90.0006 | 25.3076 | 40.0345 | 181.9813 | 39.9892 | 90.014 | 95.3861 | 95.6062 | 99.232 | 108.8639 | 79.1065 | 19.0397 | 570.0648 | 392.7063 | 104.6808 | 104.0018 | 103.0354 | 0.74659 | 0.83594 | 0.8535 | -0.00062896 | 89.9994 | 83.6029 | 1.5021 | 0.74659 | 0.00080214 | 14.3356 | 11.9804
LZ | 1005-4 | LZ 1005 #2 | 6.075 | 1800.274 | 90.0024 | 25.3013 | 40.0461 | 182.0077 | 40.0296 | 90.0186 | 95.3382 | 95.6091 | 99.2304 | 112.8013 | 77.0815 | 19.0407 | 571.6867 | 393.05 | 104.6933 | 103.9899 | 103.0406 | 0.74692 | 0.83594 | 0.8535 | -0.00062896 | 90.0067 | 83.5816 | 1.5167 | 0.74693 | 0.00080192 | 14.2839 | 11.9298
LZ | 1005-4 | LZ 1005 #2 | 6.0833 | 1800.344 | 89.999 | 25.3051 | 40.0135 | 181.9228 | 40.0454 | 90.0106 | 95.3458 | 95.6084 | 99.2377 | 121.6636 | 76.6362 | 19.0397 | 574.2764 | 392.7063 | 104.5943 | 103.9944 | 103.0209 | 0.74566 | 0.83594 | 0.8535 | -0.00062896 | 90.0065 | 83.8239 | 1.4934 | 0.74566 | 0.00080424 | 14.4784 | 12.1203
LZ | 1005-4 | LZ 1005 #2 | 6.0917 | 1799.719 | 89.9994 | 25.3303 | 40.0458 | 181.9125 | 40.0299 | 89.9958 | 95.3449 | 95.6077 | 99.23 | 99.5588 | 77.6356 | 19.0552 | 573.6912 | 392.3627 | 104.7858 | 103.9867 | 103.0061 | 0.74382 | 0.83594 | 0.8535 | -0.00062896 | 89.991 | 83.9716 | 1.5392 | 0.74382 | 0.0008057 | 14.7623 | 12.3983
LZ | 1005-4 | LZ 1005 #2 | 6.1 | 1799.76 | 89.9958 | 25.4096 | 40.0217 | 182.004 | 40.1084 | 90.0035 | 95.3926 | 95.6074 | 99.23 | 121.6924 | 75.4551 | 19.0397 | 572.5485 | 392.7063 | 104.7855 | 103.9874 | 103.0673 | 0.7471 | 0.83594 | 0.8535 | -0.00062896 | 90.0178 | 83.5261 | 1.5044 | 0.74712 | 0.00080136 | 14.2552 | 11.9017
LZ | 1005-4 | LZ 1005 #2 | 6.1083 | 1800.762 | 90.0104 | 25.4154 | 40.033 | 182.0196 | 40.0609 | 89.9928 | 95.38 | 95.6059 | 99.23 | 101.4448 | 77.2151 | 19.0397 | 569.3779 | 392.7063 | 104.7589 | 103.9899 | 103.0339 | 0.74648 | 0.83594 | 0.8535 | -0.00062896 | 90.0163 | 83.3184 | 1.5017 | 0.74649 | 0.00079937 | 14.3513 | 11.9958
LZ | 1005-4 | LZ 1005 #2 | 6.1167 | 1800.145 | 90.028 | 25.3868 | 40.0335 | 182.0328 | 40.1253 | 90.0055 | 95.3597 | 95.6037 | 99.23 | 109.1572 | 77.9346 | 19.0449 | 570.3857 | 392.3627 | 104.8419 | 104.0224 | 102.9963 | 0.74617 | 0.83594 | 0.8535 | -0.00062896 | 90.0245 | 83.6441 | 1.479 | 0.74619 | 0.00080248 | 14.3974 | 12.041
LZ | 1005-4 | LZ 1005 #2 | 6.125 | 1799.726 | 90.0032 | 25.3844 | 40.0289 | 182.0282 | 40.1041 | 89.9945 | 95.3861 | 95.6089 | 99.23 | 114.2459 | 77.3401 | 19.0397 | 570.363 | 392.3627 | 104.744 | 104.0164 | 103.0606 | 0.74584 | 0.83594 | 0.8535 | -0.00062896 | 89.9836 | 83.8581 | 1.4883 | 0.74583 | 0.00080462 | 14.4525 | 12.0949
LZ | 1005-4 | LZ 1005 #2 | 6.1333 | 1800.051 | 90.0098 | 25.4005 | 40.017 | 182.0599 | 40.0665 | 90.0086 | 95.36 | 95.6012 | 99.23 | 105.4106 | 77.1754 | 19.0667 | 571.5574 | 392.7063 | 104.5565 | 104.0054 | 103.0484 | 0.74428 | 0.83594 | 0.8535 | -0.00062896 | 89.9644 | 83.9426 | 1.3231 | 0.74426 | 0.00080548 | 14.6945 | 12.332
LZ | 1005-4 | LZ 1005 #2 | 6.1417 | 1799.769 | 90.0116 | 25.3354 | 40.0254 | 181.968 | 40.0363 | 90.017 | 95.397 | 95.6109 | 99.23 | 118.1625 | 77.5571 | 19.0397 | 577.4508 | 393.05 | 104.6788 | 104.005 | 103.0064 | 0.74709 | 0.83594 | 0.8535 | -0.00062896 | 90.0011 | 83.8799 | 1.493 | 0.74709 | 0.00080479 | 14.2599 | 11.9062
LZ | 1005-4 | LZ 1005 #2 | 6.15 | 1800.433 | 90.0325 | 25.4065 | 40.0736 | 181.981 | 40.0029 | 89.9832 | 95.3754 | 95.6035 | 99.23 | 108.2206 | 79.9251 | 19.0397 | 576.6967 | 393.3936 | 104.6287 | 104.0146 | 103.048 | 0.7474 | 0.83594 | 0.8535 | -0.00062896 | 90.0282 | 83.9709 | 1.5058 | 0.74742 | 0.00080561 | 14.2091 | 11.8565
LZ | 1005-4 | LZ 1005 #2 | 6.1583 | 1800.071 | 90.0389 | 25.307 | 40.0396 | 182.0155 | 39.9789 | 90.0114 | 95.3983 | 95.6072 | 99.23 | 117.4429 | 77.9029 | 19.0397 | 567.485 | 393.3936 | 104.8295 | 104.0093 | 103.0561 | 0.74771 | 0.83594 | 0.8535 | -0.00062896 | 90.0123 | 83.941 | 1.5124 | 0.74772 | 0.00080535 | 14.1627 | 11.811
LZ | 1005-4 | LZ 1005 #2 | 6.1667 | 1800.012 | 90.0224 | 25.3124 | 40.032 | 182.0283 | 39.9409 | 90.005 | 95.3588 | 95.5959 | 99.23 | 103.5379 | 77.7123 | 19.0397 | 569.6499 | 393.3936 | 104.6479 | 104.0162 | 103.0267 | 0.7476 | 0.83594 | 0.8535 | -0.00062896 | 89.9896 | 83.9237 | 1.4985 | 0.74759 | 0.00080524 | 14.1822 | 11.8302
LZ | 1005-4 | LZ 1005 #2 | 6.175 | 1800.008 | 90.0166 | 25.3304 | 40.0457 | 182.0503 | 39.9376 | 89.9966 | 95.3509 | 95.6055 | 99.23 | 118.4053 | 74.8214 | 19.0554 | 568.607 | 393.05 | 104.6989 | 104.012 | 103.0529 | 0.74652 | 0.83594 | 0.8535 | -0.00062896 | 89.9909 | 84.0737 | 1.5 | 0.74651 | 0.00080667 | 14.348 | 11.9925
LZ | 1005-4 | LZ 1005 #2 | 6.1833 | 1799.956 | 90.0334 | 25.4538 | 40.0411 | 182.0974 | 39.9577 | 90.0229 | 95.4017 | 95.5967 | 99.23 | 122.9287 | 78.3318 | 19.1243 | 572.7028 | 393.05 | 104.6989 | 104.0218 | 103.0365 | 0.74677 | 0.83594 | 0.8535 | -0.00062896 | 90.012 | 84.087 | 1.4782 | 0.74678 | 0.00080676 | 14.3069 | 11.9523
LZ | 1005-4 | LZ 1005 #2 | 6.1917 | 1800.19 | 90.0238 | 25.432 | 40.02 | 182.0678 | 39.9389 | 89.9957 | 95.3511 | 95.5975 | 99.23 | 112.6176 | 78.9292 | 19.0678 | 568.5939 | 393.05 | 104.6929 | 103.9927 | 103.0199 | 0.7474 | 0.83594 | 0.8535 | -0.00062896 | 89.9885 | 83.9288 | 1.4843 | 0.7474 | 0.00080529 | 14.2123 | 11.8596
LZ | 1005-4 | LZ 1005 #2 | 6.2 | 1799.197 | 90.0666 | 25.429 | 40.0203 | 182.2646 | 39.934 | 89.9792 | 95.3809 | 95.6012 | 99.23 | 106.9148 | 77.2327 | 19.0397 | 577.2946 | 392.7063 | 104.6679 | 104.0141 | 102.9928 | 0.74738 | 0.83594 | 0.8535 | -0.00062896 | 89.971 | 83.6233 | 1.5109 | 0.74736 | 0.0008024 | 14.2175 | 11.8648
LZ | 1005-4 | LZ 1005 #2 | 6.2083 | 1799.863 | 90.0123 | 25.4434 | 40.0287 | 182.1798 | 39.9552 | 89.9707 | 95.3489 | 95.6088 | 99.23 | 111.9438 | 77.0756 | 19.0397 | 578.3801 | 392.7063 | 104.5893 | 104.0024 | 103.047 | 0.74678 | 0.83594 | 0.8535 | -0.00062896 | 89.9971 | 84.0949 | 1.5043 | 0.74678 | 0.00080686 | 14.3074 | 11.9528
LZ | 1005-4 | LZ 1005 #2 | 6.2167 | 1799.521 | 90.0044 | 25.3996 | 40.0367 | 182.1085 | 39.9445 | 89.9918 | 95.3815 | 95.6047 | 99.23 | 109.7134 | 75.7615 | 19.0397 | 570.6472 | 392.7063 | 104.5829 | 104.0018 | 103.0199 | 0.74735 | 0.83594 | 0.8535 | -0.00062896 | 89.9955 | 83.8309 | 1.5146 | 0.74735 | 0.00080434 | 14.22 | 11.8672
LZ | 1005-4 | LZ 1005 #2 | 6.225 | 1799.863 | 90.0066 | 25.4639 | 40.0298 | 182.0293 | 39.9323 | 89.9971 | 95.337 | 95.6017 | 99.23 | 109.6535 | 76.6202 | 19.1745 | 566.092 | 392.3627 | 104.5338 | 104.0048 | 103.0131 | 0.7463 | 0.83594 | 0.8535 | -0.00062896 | 89.9771 | 84.0547 | 1.4647 | 0.74629 | 0.00080652 | 14.3823 | 12.0261
LZ | 1005-4 | LZ 1005 #2 | 6.2333 | 1799.877 | 90.0088 | 25.4727 | 40.023 | 181.9871 | 39.9656 | 89.9784 | 95.3326 | 95.5967 | 99.23 | 104.9931 | 74.7441 | 19.2004 | 568.6105 | 392.3627 | 104.7148 | 104.0273 | 103.047 | 0.74616 | 0.83594 | 0.8535 | -0.00062896 | 89.9712 | 84.1175 | 1.4789 | 0.74614 | 0.00080714 | 14.4046 | 12.048
LZ | 1005-4 | LZ 1005 #2 | 6.2417 | 1800.169 | 90 | 25.3589 | 40.0091 | 182.054 | 40.009 | 89.9918 | 95.3297 | 95.5958 | 99.23 | 121.8613 | 77.1362 | 19.0491 | 569.613 | 392.3627 | 104.8239 | 104.0242 | 103.0131 | 0.74646 | 0.83594 | 0.8535 | -0.00062896 | 89.9566 | 84.1837 | 1.4664 | 0.74643 | 0.00080781 | 14.3605 | 12.0048
LZ | 1005-4 | LZ 1005 #2 | 6.25 | 1799.579 | 90.0207 | 25.3369 | 40.0025 | 182.0275 | 39.9757 | 90.0131 | 95.3491 | 95.5988 | 99.23 | 119.2596 | 78.9616 | 19.0424 | 573.6389 | 392.3627 | 104.7242 | 103.9945 | 102.9861 | 0.74677 | 0.83594 | 0.8535 | -0.00062896 | 89.969 | 83.9411 | 1.5122 | 0.74676 | 0.00080545 | 14.3105 | 11.9559
LZ | 1005-4 | LZ 1005 #2 | 6.2583 | 1799.564 | 89.992 | 25.3101 | 40.0457 | 181.9522 | 40.0342 | 89.9823 | 95.3218 | 95.5981 | 99.23 | 108.4287 | 78.6687 | 19.1359 | 576.0198 | 392.3627 | 104.6999 | 104.0009 | 103.0357 | 0.74263 | 0.83594 | 0.8535 | -0.00062896 | 89.945 | 84.2232 | 1.4503 | 0.7426 | 0.00080821 | 14.9512 | 12.5834
LZ | 1005-4 | LZ 1005 #2 | 6.2667 | 1800.554 | 89.9972 | 25.3729 | 40.0324 | 182.028 | 40.0591 | 89.9861 | 95.37 | 95.5955 | 99.23 | 123.5157 | 79.1569 | 19.059 | 574.8099 | 393.05 | 104.7478 | 103.993 | 103.0538 | 0.74665 | 0.83594 | 0.8535 | -0.00062896 | 89.994 | 84.3262 | 1.4757 | 0.74664 | 0.00080909 | 14.3278 | 11.9727
LZ | 1005-4 | LZ 1005 #2 | 6.275 | 1800.345 | 90.0028 | 25.3748 | 40.0561 | 182.0275 | 40.0476 | 90.009 | 95.3633 | 95.5927 | 99.23 | 92.5972 | 77.2788 | 19.0397 | 571.8284 | 393.3936 | 104.5801 | 104.0272 | 103.028 | 0.74709 | 0.83594 | 0.8535 | -0.00062896 | 90.0084 | 84.3379 | 1.4917 | 0.74709 | 0.00080917 | 14.2587 | 11.9051
LZ | 1005-4 | LZ 1005 #2 | 6.2833 | 1799.853 | 90.0097 | 25.3389 | 40.0377 | 181.9661 | 40.0727 | 89.9846 | 95.3276 | 95.6011 | 99.23 | 124.6575 | 79.9601 | 19.0397 | 568.5408 | 393.05 | 104.5763 | 103.9999 | 103.047 | 0.74709 | 0.83594 | 0.8535 | -0.00062896 | 90.0041 | 84.2294 | 1.5034 | 0.74709 | 0.00080814 | 14.2596 | 11.906
LZ | 1005-4 | LZ 1005 #2 | 6.2917 | 1799.872 | 89.9887 | 25.3032 | 40.0457 | 181.8792 | 40.0308 | 90.0122 | 95.3754 | 95.6107 | 99.23 | 108.0024 | 79.4232 | 19.0398 | 567.7009 | 393.05 | 104.6452 | 104.0041 | 103.0407 | 0.74763 | 0.83594 | 0.8535 | -0.00062896 | 89.9931 | 83.9039 | 1.4994 | 0.74762 | 0.00080504 | 14.1777 | 11.8258
LZ | 1005-4 | LZ 1005 #2 | 6.3 | 1799.67 | 90.0064 | 25.3471 | 40.0656 | 182.0307 | 40.0883 | 90.0238 | 95.3707 | 95.6058 | 99.23 | 100.778 | 79.4163 | 19.0397 | 564.8573 | 393.05 | 104.7097 | 104.0304 | 103.0199 | 0.74301 | 0.83594 | 0.8535 | -0.00062896 | 89.9621 | 84.3718 | 1.4333 | 0.74298 | 0.0008096 | 14.8915 | 12.5248
LZ | 1005-4 | LZ 1005 #2 | 6.3083 | 1798.983 | 89.9889 | 25.3532 | 40.0578 | 181.8446 | 40.0658 | 89.9803 | 95.3694 | 95.6052 | 99.23 | 111.9849 | 79.1214 | 19.0433 | 567.9661 | 392.7063 | 104.7471 | 104.0049 | 103.0048 | 0.74678 | 0.83594 | 0.8535 | -0.00062896 | 89.9834 | 84.0868 | 1.4658 | 0.74677 | 0.00080682 | 14.3084 | 11.9538
LZ | 1005-4 | LZ 1005 #2 | 6.3167 | 1799.603 | 90.0065 | 25.3275 | 40.027 | 182.0253 | 40.0679 | 90.0208 | 95.3474 | 95.6039 | 99.23 | 109.6189 | 78.5015 | 19.0401 | 575.854 | 392.7063 | 104.5639 | 103.9925 | 103.0772 | 0.74681 | 0.83594 | 0.8535 | -0.00062896 | 89.9822 | 84.0383 | 1.4671 | 0.7468 | 0.00080635 | 14.3037 | 11.9492
LZ | 1005-4 | LZ 1005 #2 | 6.325 | 1799.71 | 90.024 | 25.3646 | 40.0329 | 182.0906 | 40.0558 | 90.0048 | 95.3766 | 95.6089 | 99.23 | 115.5545 | 78.3355 | 19.0397 | 579.6665 | 392.7063 | 104.7342 | 103.9987 | 103.0335 | 0.74688 | 0.83594 | 0.8535 | -0.00062896 | 89.9849 | 83.9179 | 1.4534 | 0.74687 | 0.00080519 | 14.2934 | 11.9391
LZ | 1005-4 | LZ 1005 #2 | 6.3333 | 1799.948 | 89.9833 | 25.3455 | 40.0439 | 181.9951 | 40.0272 | 89.9603 | 95.3296 | 95.6068 | 99.23 | 108.0616 | 74.6001 | 19.0397 | 575.0099 | 392.3627 | 104.6137 | 104.0035 | 103.0131 | 0.74652 | 0.83594 | 0.8535 | -0.00062896 | 89.9554 | 84.0451 | 1.4539 | 0.74649 | 0.00080648 | 14.3512 | 11.9957
LZ | 1005-4 | LZ 1005 #2 | 6.3417 | 1799.91 | 89.9891 | 25.3271 | 40.013 | 182.0421 | 39.9775 | 89.9874 | 95.3428 | 95.605 | 99.23 | 115.3377 | 78.6482 | 19.0397 | 567.8464 | 392.3627 | 104.607 | 104.0023 | 103.0742 | 0.74615 | 0.83594 | 0.8535 | -0.00062896 | 89.9594 | 84.2345 | 1.4781 | 0.74613 | 0.00080829 | 14.4067 | 12.05
LZ | 1005-4 | LZ 1005 #2 | 6.35 | 1800.041 | 89.9906 | 25.3224 | 40.0553 | 182.0374 | 39.9927 | 90.0067 | 95.3643 | 95.6026 | 99.23 | 107.6942 | 77.0482 | 19.0474 | 565.7401 | 392.3627 | 104.4973 | 104.0172 | 103.0472 | 0.74642 | 0.83594 | 0.8535 | -0.00062896 | 89.9962 | 84.167 | 1.5185 | 0.74641 | 0.00080756 | 14.3631 | 12.0073
LZ | 1005-4 | LZ 1005 #2 | 6.3583 | 1799.564 | 89.9922 | 25.3148 | 40.0094 | 182.0478 | 39.9588 | 89.9627 | 95.3242 | 95.6092 | 99.23 | 116.1969 | 78.5168 | 19.1392 | 568.2663 | 392.3627 | 104.6823 | 104.0251 | 102.9928 | 0.74611 | 0.83594 | 0.8535 | -0.00062896 | 89.9525 | 83.8917 | 1.4573 | 0.74608 | 0.00080501 | 14.4143 | 12.0575
LZ | 1005-4 | LZ 1005 #2 | 6.3667 | 1800.27 | 90.0049 | 25.3106 | 40.0079 | 182.0084 | 39.9441 | 89.9811 | 95.3334 | 95.6041 | 99.23 | 109.0788 | 77.5593 | 19.0643 | 572.2808 | 392.7063 | 104.7437 | 103.9853 | 103.0603 | 0.74676 | 0.83594 | 0.8535 | -0.00062896 | 89.9498 | 84.083 | 1.5276 | 0.74673 | 0.00080686 | 14.3141 | 11.9593
LZ | 1005-4 | LZ 1005 #2 | 6.375 | 1800.354 | 89.9963 | 25.285 | 39.9917 | 181.9816 | 39.9494 | 89.9957 | 95.3413 | 95.6062 | 99.23 | 108.4725 | 77.1574 | 19.0404 | 578.1857 | 392.7063 | 104.5423 | 104.0007 | 103.0606 | 0.7473 | 0.83594 | 0.8535 | -0.00062896 | 89.9587 | 83.7502 | 1.5072 | 0.74727 | 0.00080364 | 14.2314 | 11.8784
LZ | 1005-4 | LZ 1005 #2 | 6.3833 | 1800.438 | 89.992 | 25.2391 | 39.9839 | 182.062 | 39.9573 | 90.0045 | 95.357 | 95.5989 | 99.23 | 127.1891 | 76.9919 | 19.0549 | 579.2985 | 392.7063 | 104.7672 | 103.9947 | 102.9928 | 0.74675 | 0.83594 | 0.8535 | -0.00062896 | 89.9549 | 83.8003 | 1.4628 | 0.74672 | 0.00080413 | 14.316 | 11.9612
LZ | 1005-4 | LZ 1005 #2 | 6.3917 | 1799.983 | 89.9675 | 25.2593 | 39.994 | 181.9016 | 39.9059 | 89.994 | 95.3419 | 95.6047 | 99.23 | 98.9929 | 78.1417 | 19.0397 | 574.4212 | 393.05 | 104.6289 | 104.0179 | 103.0665 | 0.74765 | 0.83594 | 0.8535 | -0.00062896 | 89.9823 | 83.9646 | 1.4826 | 0.74764 | 0.00080565 | 14.1751 | 11.8232
LZ | 1005-4 | LZ 1005 #2 | 6.4 | 1800.077 | 89.9615 | 25.3088 | 39.9737 | 182.0098 | 39.9245 | 90.0162 | 95.3489 | 95.5956 | 99.23 | 123.8988 | 75.9167 | 19.0397 | 571.6961 | 393.3936 | 104.6259 | 103.9955 | 103.047 | 0.74709 | 0.83594 | 0.8535 | -0.00062896 | 89.9904 | 84.5755 | 1.4872 | 0.74708 | 0.00081149 | 14.2605 | 11.9068
LZ | 1005-4 | LZ 1005 #2 | 6.4083 | 1799.502 | 89.981 | 25.3099 | 39.9897 | 181.7892 | 39.8757 | 90.0014 | 95.3284 | 95.5992 | 99.23 | 108.8157 | 77.723 | 19.0404 | 567.1986 | 393.3936 | 104.7846 | 104.0172 | 103.0208 | 0.74709 | 0.83594 | 0.8535 | -0.00062896 | 89.9757 | 84.3432 | 1.5224 | 0.74708 | 0.0008093 | 14.2616 | 11.9079
LZ | 1005-4 | LZ 1005 #2 | 6.4167 | 1800.166 | 89.9717 | 25.3226 | 39.9744 | 181.8336 | 39.9162 | 89.9991 | 95.3441 | 95.6012 | 99.23 | 114.2702 | 77.112 | 19.0417 | 565.752 | 393.05 | 104.4368 | 104.0102 | 102.9976 | 0.74743 | 0.83594 | 0.8535 | -0.00062896 | 89.9674 | 84.0255 | 1.5023 | 0.74741 | 0.00080626 | 14.2105 | 11.8579
LZ | 1005-4 | LZ 1005 #2 | 6.425 | 1800 | 89.9839 | 25.3159 | 39.9746 | 181.8837 | 39.922 | 89.9936 | 95.3161 | 95.5949 | 99.23 | 112.4359 | 79.9837 | 19.0406 | 566.5295 | 393.05 | 104.6085 | 104.0036 | 103.0335 | 0.74678 | 0.83594 | 0.8535 | -0.00062896 | 89.9513 | 83.9134 | 1.4724 | 0.74675 | 0.00080522 | 14.3119 | 11.9572
LZ | 1005-4 | LZ 1005 #2 | 6.4333 | 1799.795 | 90.0056 | 25.294 | 39.979 | 181.8664 | 39.9437 | 89.9728 | 95.3366 | 95.6022 | 99.23 | 115.4599 | 75.5995 | 19.2212 | 573.4223 | 393.05 | 104.6662 | 103.9923 | 103.0404 | 0.74711 | 0.83594 | 0.8535 | -0.00062896 | 89.9375 | 84.0371 | 1.4649 | 0.74707 | 0.00080644 | 14.2628 | 11.9091
LZ | 1005-4 | LZ 1005 #2 | 6.4417 | 1799.99 | 89.9609 | 25.2259 | 39.9189 | 181.7481 | 39.992 | 89.9929 | 95.3367 | 95.6002 | 99.23 | 117.8247 | 79.0642 | 19.0411 | 579.3938 | 392.7063 | 104.6522 | 103.99 | 103.005 | 0.74621 | 0.83594 | 0.8535 | -0.00062896 | 89.9259 | 84.1125 | 1.5186 | 0.74616 | 0.00080719 | 14.4019 | 12.0453
LZ | 1005-4 | LZ 1005 #2 | 6.45 | 1799.793 | 89.9566 | 25.2311 | 39.9243 | 181.7456 | 40.035 | 89.9937 | 95.3017 | 95.6019 | 99.23 | 115.045 | 79.8867 | 19.0397 | 578.1648 | 392.7063 | 104.5796 | 103.9836 | 103.0877 | 0.74555 | 0.83594 | 0.8535 | -0.00062896 | 89.9705 | 84.3545 | 1.5163 | 0.74553 | 0.00080941 | 14.4983 | 12.1398
LZ | 1005-4 | LZ 1005 #2 | 6.4583 | 1799.889 | 89.9497 | 25.2636 | 39.9229 | 181.7927 | 40.0579 | 90.0244 | 95.3295 | 95.6016 | 99.23 | 119.4306 | 76.741 | 19.0397 | 575.7714 | 392.3627 | 104.5725 | 103.9943 | 103.0394 | 0.74637 | 0.83594 | 0.8535 | -0.00062896 | 89.9494 | 84.1321 | 1.5145 | 0.74634 | 0.00080733 | 14.3749 | 12.0189
LZ | 1005-4 | LZ 1005 #2 | 6.4667 | 1799.441 | 89.9689 | 25.2985 | 39.9292 | 181.7932 | 40.0675 | 90.0096 | 95.355 | 95.6037 | 99.23 | 106.2895 | 76.4652 | 19.0427 | 566.7446 | 392.7063 | 104.6958 | 104.001 | 103.0199 | 0.74676 | 0.83594 | 0.8535 | -0.00062896 | 89.9551 | 84.0324 | 1.5054 | 0.74673 | 0.00080636 | 14.3143 | 11.9595
LZ | 1005-4 | LZ 1005 #2 | 6.475 | 1800.096 | 89.9665 | 25.3079 | 39.9269 | 181.8007 | 40.0936 | 89.9922 | 95.3308 | 95.6033 | 99.23 | 105.4288 | 77.0498 | 19.2019 | 565.2217 | 392.3627 | 104.8477 | 104.0208 | 103.0605 | 0.74603 | 0.83594 | 0.8535 | -0.00062896 | 89.9135 | 84.1976 | 1.5165 | 0.74598 | 0.00080804 | 14.43 | 12.0728
LZ | 1005-4 | LZ 1005 #2 | 6.4833 | 1800.259 | 89.9592 | 25.2969 | 39.9571 | 181.9262 | 40.0819 | 90.0067 | 95.3328 | 95.6041 | 99.23 | 116.6155 | 75.4484 | 19.1367 | 567.8717 | 392.7063 | 104.8122 | 103.9928 | 103.047 | 0.74625 | 0.83594 | 0.8535 | -0.00062896 | 89.9494 | 84.1902 | 1.4458 | 0.74622 | 0.00080788 | 14.3926 | 12.0362
LZ | 1005-4 | LZ 1005 #2 | 6.4917 | 1800.589 | 89.9745 | 25.3032 | 39.9802 | 182.0166 | 40.0615 | 89.979 | 95.3344 | 95.5994 | 99.23 | 108.8314 | 78.2801 | 19.3915 | 571.6429 | 392.3627 | 104.7963 | 103.996 | 102.9928 | 0.7474 | 0.83594 | 0.8535 | -0.00062896 | 89.9925 | 83.6932 | 1.508 | 0.7474 | 0.00080302 | 14.2125 | 11.8598
LZ | 1005-4 | LZ 1005 #2 | 6.5 | 1800.155 | 90.0029 | 25.2691 | 39.9628 | 182.0216 | 40.0811 | 89.9814 | 95.3268 | 95.6001 | 99.23 | 112.4403 | 77.4733 | 19.2121 | 579.2276 | 392.7063 | 104.68 | 104.0054 | 103.0671 | 0.74673 | 0.83594 | 0.8535 | -0.00062896 | 89.962 | 84.1989 | 1.5221 | 0.7467 | 0.00080794 | 14.3184 | 11.9635
LZ | 1005-4 | LZ 1005 #2 | 6.5083 | 1799.704 | 89.9619 | 25.2607 | 39.9638 | 182.0464 | 40.0964 | 89.9923 | 95.3596 | 95.6022 | 99.23 | 116.6596 | 78.423 | 19.0397 | 573.8483 | 392.7063 | 104.7028 | 103.9954 | 103.0742 | 0.74678 | 0.83594 | 0.8535 | -0.00062896 | 90.0182 | 84.2092 | 1.4777 | 0.7468 | 0.00080791 | 14.3043 | 11.9497
LZ | 1005-4 | LZ 1005 #2 | 6.5167 | 1800.038 | 89.9859 | 25.2752 | 39.9864 | 181.9977 | 40.0519 | 89.9689 | 95.3306 | 95.599 | 99.23 | 100.7216 | 76.5014 | 19.0397 | 569.963 | 393.05 | 104.4949 | 103.9929 | 103.0204 | 0.74677 | 0.83594 | 0.8535 | -0.00062896 | 89.9901 | 84.3704 | 1.5106 | 0.74677 | 0.00080952 | 14.3087 | 11.9541
LZ | 1005-4 | LZ 1005 #2 | 6.525 | 1799.635 | 89.9722 | 25.31 | 39.9921 | 181.9023 | 39.9938 | 90.0142 | 95.3387 | 95.5991 | 99.23 | 109.5497 | 78.2818 | 19.0397 | 563.7684 | 393.3936 | 104.6651 | 104.0136 | 103.0222 | 0.74733 | 0.83594 | 0.8535 | -0.00062896 | 90.0055 | 84.2334 | 1.4964 | 0.74734 | 0.00080817 | 14.2214 | 11.8685
LZ | 1005-4 | LZ 1005 #2 | 6.5333 | 1799.749 | 90.0026 | 25.3313 | 40.0057 | 181.9762 | 39.9675 | 90.0169 | 95.3836 | 95.5985 | 99.23 | 118.8309 | 77.5688 | 19.162 | 563.229 | 393.3936 | 104.5563 | 104.0062 | 103.0538 | 0.74782 | 0.83594 | 0.8535 | -0.00062896 | 90.0028 | 84.2824 | 1.4973 | 0.74782 | 0.00080865 | 14.1477 | 11.7964
LZ | 1005-4 | LZ 1005 #2 | 6.5417 | 1799.597 | 90.0243 | 25.3297 | 39.9801 | 182.0175 | 39.9421 | 90.0095 | 95.348 | 95.6021 | 99.23 | 94.2845 | 76.9953 | 19.0943 | 566.5583 | 393.05 | 104.5892 | 103.9859 | 103.028 | 0.74733 | 0.83594 | 0.8535 | -0.00062896 | 89.985 | 84.2646 | 1.5073 | 0.74732 | 0.00080852 | 14.2244 | 11.8714
LZ | 1005-4 | LZ 1005 #2 | 6.55 | 1800.225 | 90.013 | 25.3178 | 40.0081 | 181.868 | 39.9511 | 90.0123 | 95.3396 | 95.6009 | 99.23 | 121.9854 | 76.3159 | 19.1563 | 576.6107 | 393.05 | 104.7109 | 104.0184 | 102.9996 | 0.74667 | 0.83594 | 0.8535 | -0.00062896 | 89.9964 | 84.3474 | 1.4553 | 0.74666 | 0.00080929 | 14.3247 | 11.9697
LZ | 1005-4 | LZ 1005 #2 | 6.5583 | 1799.965 | 90.0456 | 25.274 | 40.0001 | 182.0217 | 39.9442 | 90.0223 | 95.3522 | 95.6006 | 99.23 | 121.4514 | 76.8851 | 19.1949 | 578.5897 | 392.7063 | 104.4469 | 104.0106 | 103.1012 | 0.74777 | 0.83594 | 0.8535 | -0.00062896 | 90.018 | 83.9052 | 1.5031 | 0.74778 | 0.000805 | 14.1543 | 11.8028
LZ | 1005-4 | LZ 1005 #2 | 6.5667 | 1800.17 | 90.0298 | 25.283 | 40.0307 | 181.9908 | 39.962 | 90.0225 | 95.3459 | 95.601 | 99.23 | 116.8248 | 78.5223 | 19.0488 | 575.7092 | 392.7063 | 104.6408 | 103.9924 | 103.0335 | 0.74615 | 0.83594 | 0.8535 | -0.00062896 | 90.0484 | 84.2374 | 1.5084 | 0.74618 | 0.00080812 | 14.3983 | 12.0418
LZ | 1005-4 | LZ 1005 #2 | 6.575 | 1800.138 | 90.0401 | 25.2764 | 40.0557 | 181.8589 | 39.952 | 90.0339 | 95.3493 | 95.6017 | 99.23 | 109.4522 | 78.2725 | 19.0397 | 570.392 | 392.7063 | 104.6542 | 104.0014 | 102.993 | 0.74615 | 0.83594 | 0.8535 | -0.00062896 | 90.0255 | 84.2622 | 1.4976 | 0.74616 | 0.00080841 | 14.4017 | 12.0451
LZ | 1005-4 | LZ 1005 #2 | 6.5833 | 1800.253 | 90.0182 | 25.3071 | 40.0167 | 181.8452 | 39.9297 | 89.9831 | 95.3528 | 95.5996 | 99.23 | 97.6912 | 79.6632 | 19.3177 | 563.3995 | 392.3627 | 104.6352 | 104.0057 | 103.0673 | 0.74609 | 0.83594 | 0.8535 | -0.00062896 | 89.9887 | 84.231 | 1.5166 | 0.74609 | 0.00080819 | 14.4131 | 12.0563
LZ | 1005-4 | LZ 1005 #2 | 6.5917 | 1800.69 | 90.0411 | 25.335 | 40.0519 | 181.8965 | 39.9751 | 89.9843 | 95.3816 | 95.5993 | 99.23 | 124.0949 | 72.9881 | 19.2014 | 567.3745 | 392.7063 | 104.5825 | 104.0238 | 103.0606 | 0.7471 | 0.83594 | 0.8535 | -0.00062896 | 90.0247 | 83.8795 | 1.4624 | 0.74712 | 0.00080474 | 14.2552 | 11.9016
LZ | 1005-4 | LZ 1005 #2 | 6.6 | 1799.875 | 90.0594 | 25.3389 | 40.0714 | 181.9664 | 39.9546 | 90.0631 | 95.3797 | 95.602 | 99.23 | 115.6969 | 74.5145 | 19.1811 | 570.4089 | 392.3627 | 104.5456 | 103.9955 | 102.9928 | 0.74647 | 0.83594 | 0.8535 | -0.00062896 | 90.0119 | 83.9655 | 1.5014 | 0.74647 | 0.00080559 | 14.3538 | 11.9982
LZ | 1005-4 | LZ 1005 #2 | 6.6083 | 1800.342 | 90.0172 | 25.3218 | 40.0408 | 181.8316 | 39.9704 | 90.0554 | 95.3577 | 95.6086 | 99.23 | 106.0996 | 77.5446 | 19.0536 | 576.7018 | 392.3627 | 104.5281 | 103.9841 | 103.047 | 0.74745 | 0.83594 | 0.8535 | -0.00062896 | 90.0201 | 84.2045 | 1.5469 | 0.74746 | 0.00080786 | 14.2025 | 11.85
LZ | 1005-4 | LZ 1005 #2 | 6.6167 | 1799.714 | 90.0292 | 25.3181 | 40.0541 | 181.9693 | 40.02 | 90.0165 | 95.356 | 95.5993 | 99.23 | 110.8339 | 72.4795 | 19.0397 | 579.0388 | 392.7063 | 104.6285 | 104.002 | 103.0789 | 0.74684 | 0.83594 | 0.8535 | -0.00062896 | 90.0193 | 84.1235 | 1.444 | 0.74686 | 0.00080709 | 14.2951 | 11.9407
LZ | 1005-4 | LZ 1005 #2 | 6.625 | 1800.212 | 90.0568 | 25.3294 | 40.0381 | 181.9943 | 40.0208 | 90.0168 | 95.3522 | 95.6029 | 99.23 | 122.3294 | 77.2771 | 19.0492 | 577.7357 | 392.7063 | 104.5879 | 103.9899 | 103.0131 | 0.7471 | 0.83594 | 0.8535 | -0.00062896 | 90.0393 | 84.1416 | 1.4887 | 0.74712 | 0.00080722 | 14.2545 | 11.901
LZ | 1005-4 | LZ 1005 #2 | 6.6333 | 1800.143 | 90.0223 | 25.3422 | 40.0719 | 182.0363 | 40.0344 | 90.0115 | 95.3279 | 95.6031 | 99.23 | 105.0295 | 77.5755 | 19.0397 | 565.9849 | 393.05 | 104.5425 | 104.003 | 103.0267 | 0.74765 | 0.83594 | 0.8535 | -0.00062896 | 90.0265 | 84.2934 | 1.5059 | 0.74767 | 0.0008087 | 14.1712 | 11.8193
LZ | 1005-4 | LZ 1005 #2 | 6.6417 | 1800.027 | 90.0504 | 25.363 | 40.0652 | 181.9974 | 40.0365 | 89.951 | 95.3402 | 95.6056 | 99.23 | 116.6642 | 76.6451 | 19.0397 | 565.7202 | 393.05 | 104.5636 | 104.0047 | 103.0538 | 0.74726 | 0.83594 | 0.8535 | -0.00062896 | 90.0186 | 84.2258 | 1.4383 | 0.74727 | 0.00080807 | 14.2316 | 11.8786
LZ | 1005-4 | LZ 1005 #2 | 6.65 | 1799.965 | 90.0454 | 25.2839 | 40.126 | 182.0873 | 40.0539 | 89.9994 | 95.3478 | 95.5937 | 99.23 | 106.8613 | 75.1134 | 19.3595 | 563.0555 | 393.05 | 104.692 | 104.0053 | 103.0297 | 0.74272 | 0.83594 | 0.8535 | -0.00062896 | 89.9947 | 84.6011 | 1.4636 | 0.74272 | 0.00081173 | 14.9325 | 12.565
LZ | 1005-4 | LZ 1005 #2 | 6.6583 | 1799.858 | 90.0464 | 25.3297 | 40.0677 | 182.008 | 40.0521 | 89.9956 | 95.3597 | 95.594 | 99.23 | 101.1382 | 75.5581 | 19.0402 | 571.049 | 393.05 | 104.6391 | 103.9945 | 102.9927 | 0.74678 | 0.83594 | 0.8535 | -0.00062896 | 90.0063 | 84.1911 | 1.4561 | 0.74679 | 0.00080777 | 14.3059 | 11.9513
LZ | 1005-4 | LZ 1005 #2 | 6.6667 | 1799.852 | 90.0295 | 25.3292 | 40.0549 | 182.0318 | 40.075 | 90.0171 | 95.3447 | 95.5972 | 99.23 | 116.6159 | 75.5865 | 19.0725 | 577.0811 | 393.05 | 104.5737 | 103.9901 | 103.0538 | 0.74677 | 0.83594 | 0.8535 | -0.00062896 | 90.0301 | 84.2895 | 1.4897 | 0.74679 | 0.00080866 | 14.3047 | 11.9502
LZ | 1005-4 | LZ 1005 #2 | 6.675 | 1800.325 | 90.0179 | 25.3391 | 40.044 | 182.1156 | 40.0584 | 90.0017 | 95.3549 | 95.5942 | 99.2143 | 100.3844 | 77.7037 | 19.1288 | 576.7717 | 392.7063 | 104.5543 | 103.9998 | 103.0381 | 0.74679 | 0.83594 | 0.8535 | -0.00062896 | 90.0054 | 84.2174 | 1.4802 | 0.7468 | 0.00080802 | 14.3044 | 11.9499
LZ | 1005-4 | LZ 1005 #2 | 6.6833 | 1800.479 | 90.0048 | 25.3236 | 40.0661 | 182.0011 | 40.0424 | 89.984 | 95.3538 | 95.604 | 99.2281 | 117.3044 | 74.8317 | 19.0397 | 577.2444 | 392.7063 | 104.7476 | 103.9978 | 103.0113 | 0.7462 | 0.83594 | 0.8535 | -0.00062896 | 90.0153 | 84.2149 | 1.5105 | 0.74621 | 0.00080798 | 14.3941 | 12.0377
LZ | 1005-4 | LZ 1005 #2 | 6.6917 | 1799.646 | 90.0011 | 25.3303 | 40.0417 | 182.1173 | 40.0348 | 89.9659 | 95.3563 | 95.5956 | 99.2221 | 109.735 | 78.1733 | 19.0397 | 566.165 | 392.3627 | 104.607 | 103.969 | 103.0323 | 0.74656 | 0.83594 | 0.8535 | -0.00062896 | 90.0094 | 84.0008 | 1.5179 | 0.74657 | 0.00080593 | 14.3392 | 11.9839
LZ | 1005-4 | LZ 1005 #2 | 6.7 | 1800.182 | 90.0122 | 25.3122 | 40.0294 | 182.0047 | 40.0502 | 89.9777 | 95.3094 | 95.6023 | 99.2225 | 111.8024 | 76.3211 | 19.0419 | 564.1091 | 392.7063 | 104.6461 | 104.0037 | 103.0346 | 0.74672 | 0.83594 | 0.8535 | -0.00062896 | 89.9723 | 84.2216 | 1.4952 | 0.7467 | 0.00080814 | 14.3194 | 11.9645
LZ | 1005-4 | LZ 1005 #2 | 6.7083 | 1800.04 | 90.0042 | 25.3205 | 40.0261 | 182.0403 | 40.0376 | 89.9971 | 95.3238 | 95.6024 | 99.2294 | 118.4771 | 76.5409 | 19.0553 | 570.3933 | 392.3627 | 104.6265 | 103.9868 | 103.0126 | 0.7458 | 0.83594 | 0.8535 | -0.00062896 | 89.9844 | 84.1837 | 1.4983 | 0.74579 | 0.00080774 | 14.4584 | 12.1007
LZ | 1005-4 | LZ 1005 #2 | 6.7167 | 1800.328 | 89.9838 | 25.3477 | 40.0231 | 182.0426 | 40.0185 | 89.9865 | 95.3497 | 95.6044 | 99.23 | 108.1567 | 77.6473 | 19.0398 | 574.152 | 392.3627 | 104.6598 | 103.9985 | 103.0557 | 0.74617 | 0.83594 | 0.8535 | -0.00062896 | 89.9684 | 84.1117 | 1.5158 | 0.74615 | 0.00080709 | 14.4029 | 12.0464
LZ | 1005-4 | LZ 1005 #2 | 6.725 | 1800.324 | 89.9998 | 25.3513 | 39.9867 | 182.1004 | 39.9819 | 90.0082 | 95.3807 | 95.6025 | 99.2299 | 118.628 | 75.9901 | 19.0473 | 577.9923 | 392.7063 | 104.6878 | 103.9766 | 103.0607 | 0.74647 | 0.83594 | 0.8535 | -0.00062896 | 89.9809 | 83.9198 | 1.5168 | 0.74646 | 0.00080522 | 14.3566 | 12.0009
LZ | 1005-4 | LZ 1005 #2 | 6.7333 | 1800.207 | 90.0149 | 25.3498 | 40.0496 | 182.0523 | 39.9633 | 90.0031 | 95.3505 | 95.6021 | 99.23 | 110.1156 | 77.9395 | 19.0788 | 573.7463 | 392.3627 | 104.581 | 103.9937 | 103.0131 | 0.74589 | 0.83594 | 0.8535 | -0.00062896 | 89.9494 | 84.1191 | 1.4784 | 0.74586 | 0.0008072 | 14.4484 | 12.0909
LZ | 1005-4 | LZ 1005 #2 | 6.7417 | 1800.116 | 89.984 | 25.3305 | 40.0224 | 182.0241 | 39.9321 | 90.0197 | 95.341 | 95.6059 | 99.23 | 110.5345 | 79.1883 | 19.0397 | 570.157 | 392.7063 | 104.5496 | 103.9785 | 103.0602 | 0.74581 | 0.83594 | 0.8535 | -0.00062896 | 89.9772 | 84.2258 | 1.4697 | 0.7458 | 0.00080816 | 14.4577 | 12.1
LZ | 1005-4 | LZ 1005 #2 | 6.75 | 1799.855 | 89.9815 | 25.3258 | 40.004 | 181.9922 | 39.9328 | 89.9726 | 95.3474 | 95.5924 | 99.2295 | 115.2454 | 75.704 | 19.0397 | 568.2551 | 393.05 | 104.4952 | 104.0099 | 103.0638 | 0.7434 | 0.83594 | 0.8535 | -0.00062896 | 89.9529 | 84.26 | 1.3994 | 0.74337 | 0.00080855 | 14.8313 | 12.4659
LZ | 1005-4 | LZ 1005 #2 | 6.7583 | 1800.132 | 89.9812 | 25.3663 | 40.0075 | 181.9847 | 39.92 | 89.9964 | 95.339 | 95.596 | 99.23 | 111.9694 | 76.7845 | 19.0477 | 562.5958 | 393.05 | 104.6362 | 104.0192 | 103.0145 | 0.74611 | 0.83594 | 0.8535 | -0.00062896 | 89.9467 | 84.2463 | 1.5007 | 0.74608 | 0.00080843 | 14.4145 | 12.0577
LZ | 1005-4 | LZ 1005 #2 | 6.7667 | 1799.926 | 89.977 | 25.34 | 39.9836 | 181.941 | 39.9348 | 89.9845 | 95.3017 | 95.5917 | 99.2291 | 111.4667 | 78.184 | 19.1654 | 564.4861 | 392.7063 | 104.67 | 103.9988 | 103.0189 | 0.74584 | 0.83594 | 0.8535 | -0.00062896 | 89.9784 | 84.1947 | 1.4784 | 0.74583 | 0.00080786 | 14.4526 | 12.095
LZ | 1005-4 | LZ 1005 #2 | 6.775 | 1800.062 | 89.9582 | 25.3334 | 39.9504 | 181.9013 | 39.9166 | 90.0192 | 95.3333 | 95.6033 | 99.23 | 117.2094 | 78.443 | 19.086 | 572.3641 | 392.7063 | 104.5927 | 104.0025 | 103.074 | 0.74623 | 0.83594 | 0.8535 | -0.00062896 | 89.9475 | 84.1395 | 1.502 | 0.7462 | 0.0008074 | 14.3964 | 12.0399
LZ | 1005-4 | LZ 1005 #2 | 6.7833 | 1799.647 | 89.9627 | 25.328 | 39.9614 | 182.0041 | 39.8754 | 90.0026 | 95.3603 | 95.6047 | 99.2299 | 105.4938 | 72.0092 | 19.1065 | 579.7924 | 392.7063 | 104.7667 | 103.9917 | 103.0272 | 0.74586 | 0.83594 | 0.8535 | -0.00062896 | 89.9414 | 84.23 | 1.4623 | 0.74582 | 0.00080828 | 14.4539 | 12.0963
LZ | 1005-4 | LZ 1005 #2 | 6.7917 | 1799.895 | 89.96 | 25.3384 | 39.9297 | 182.0916 | 39.9081 | 90.0153 | 95.3298 | 95.5941 | 99.2248 | 115.2251 | 73.279 | 19.0556 | 575.1664 | 392.3627 | 104.5103 | 103.9767 | 103.0082 | 0.7436 | 0.83594 | 0.8535 | -0.00062896 | 89.9607 | 84.183 | 1.4838 | 0.74358 | 0.00080779 | 14.8 | 12.4352
LZ | 1005-4 | LZ 1005 #2 | 6.8 | 1799.915 | 89.9742 | 25.3076 | 39.9764 | 182.0728 | 39.9353 | 89.9884 | 95.3271 | 95.5976 | 99.2274 | 111.0515 | 78.3086 | 19.0397 | 572.272 | 392.7063 | 104.604 | 103.9784 | 103.0557 | 0.74611 | 0.83594 | 0.8535 | -0.00062896 | 90.0038 | 84.0981 | 1.4891 | 0.74612 | 0.00080688 | 14.4087 | 12.052
LZ | 1005-4 | LZ 1005 #2 | 6.8083 | 1800.268 | 89.9534 | 25.2815 | 39.9293 | 182.0822 | 39.9571 | 89.9728 | 95.3358 | 95.6015 | 99.2299 | 115.6083 | 76.0302 | 19.1417 | 568.4061 | 392.7063 | 104.7315 | 103.9907 | 103.047 | 0.74676 | 0.83594 | 0.8535 | -0.00062896 | 89.9957 | 83.999 | 1.4803 | 0.74675 | 0.00080595 | 14.3106 | 11.956
LZ | 1005-4 | LZ 1005 #2 | 6.8167 | 1799.982 | 89.9306 | 25.3413 | 39.934 | 182.1776 | 40.0015 | 89.9756 | 95.356 | 95.598 | 99.2299 | 116.5933 | 76.952 | 19.0954 | 560.1461 | 392.7063 | 104.5973 | 104.0046 | 102.9995 | 0.74736 | 0.83594 | 0.8535 | -0.00062896 | 89.9751 | 83.712 | 1.5225 | 0.74734 | 0.00080324 | 14.2209 | 11.8681
LZ | 1005-4 | LZ 1005 #2 | 6.825 | 1799.85 | 89.9594 | 25.3778 | 39.9318 | 182.0845 | 40.0516 | 90.0367 | 95.3419 | 95.5833 | 99.2286 | 113.7762 | 75.8984 | 19.2602 | 565.5895 | 392.7063 | 104.6286 | 104.0008 | 103.0592 | 0.74682 | 0.83594 | 0.8535 | -0.00062896 | 89.9691 | 83.7825 | 1.5214 | 0.7468 | 0.00080393 | 14.3033 | 11.9488
LZ | 1005-4 | LZ 1005 #2 | 6.8333 | 1800.341 | 89.9736 | 25.347 | 39.9416 | 182.073 | 40.0997 | 90.0139 | 95.3508 | 95.5985 | 99.2291 | 109.0935 | 74.3904 | 19.1811 | 575.3134 | 392.3627 | 104.7155 | 103.9908 | 103.0664 | 0.74585 | 0.83594 | 0.8535 | -0.00062896 | 89.9922 | 84.1422 | 1.5169 | 0.74584 | 0.00080733 | 14.4507 | 12.0932
LZ | 1005-4 | LZ 1005 #2 | 6.8417 | 1799.62 | 89.9866 | 25.3206 | 39.9584 | 182.0712 | 40.0839 | 90.0339 | 95.3689 | 95.5954 | 99.2262 | 122.9599 | 74.6697 | 19.0701 | 578.391 | 392.7063 | 104.7029 | 103.9888 | 102.9903 | 0.74665 | 0.83594 | 0.8535 | -0.00062896 | 90.0024 | 83.8449 | 1.4942 | 0.74665 | 0.00080445 | 14.3271 | 11.9721
LZ | 1005-4 | LZ 1005 #2 | 6.85 | 1800.16 | 89.986 | 25.3416 | 39.9516 | 182.2246 | 40.0718 | 90.0519 | 95.3655 | 95.5978 | 99.23 | 101.1147 | 76.6664 | 19.1231 | 577.1104 | 393.05 | 104.5826 | 104.0058 | 103.0538 | 0.74615 | 0.83594 | 0.8535 | -0.00062896 | 90.014 | 84.3906 | 1.4951 | 0.74616 | 0.00080966 | 14.4016 | 12.0451
LZ | 1005-4 | LZ 1005 #2 | 6.8583 | 1799.885 | 89.9908 | 25.3299 | 40.0093 | 182.0538 | 40.114 | 90.0149 | 95.3386 | 95.5951 | 99.23 | 117.1772 | 75.1634 | 19.0397 | 569.2444 | 393.3936 | 104.7562 | 103.9974 | 103.0606 | 0.74677 | 0.83594 | 0.8535 | -0.00062896 | 90.0112 | 84.54 | 1.5163 | 0.74677 | 0.0008111 | 14.3076 | 11.953
LZ | 1005-4 | LZ 1005 #2 | 6.8667 | 1800.052 | 90.0066 | 25.3612 | 40.0055 | 182.0169 | 40.0972 | 90.0413 | 95.3625 | 95.5989 | 99.23 | 107.581 | 74.3883 | 19.0397 | 566.2639 | 393.05 | 104.689 | 104.0352 | 103.0161 | 0.74709 | 0.83594 | 0.8535 | -0.00062896 | 90.0368 | 84.0898 | 1.5072 | 0.74711 | 0.00080673 | 14.2561 | 11.9026
LZ | 1005-4 | LZ 1005 #2 | 6.875 | 1800.241 | 90.0407 | 25.3492 | 40.0513 | 182.0677 | 40.0769 | 89.9992 | 95.3979 | 95.5994 | 99.23 | 109.2596 | 74.2798 | 19.2031 | 564.965 | 393.05 | 104.5987 | 104.0143 | 103.0423 | 0.74708 | 0.83594 | 0.8535 | -0.00062896 | 90.0147 | 84.0432 | 1.5252 | 0.74709 | 0.00080633 | 14.2591 | 11.9055
LZ | 1005-4 | LZ 1005 #2 | 6.8833 | 1799.287 | 90.0454 | 25.3563 | 40.0135 | 182.0652 | 40.0579 | 90.0332 | 95.3632 | 95.5981 | 99.23 | 108.9097 | 76.3254 | 19.1819 | 565.0411 | 392.7063 | 104.5799 | 104.0108 | 103.0711 | 0.74607 | 0.83594 | 0.8535 | -0.00062896 | 90.0164 | 84.3025 | 1.5056 | 0.74608 | 0.00080881 | 14.4143 | 12.0575
LZ | 1005-4 | LZ 1005 #2 | 6.8917 | 1799.913 | 90.0355 | 25.3401 | 40.0154 | 182.0538 | 39.99 | 90.0279 | 95.3777 | 95.6025 | 99.23 | 102.6979 | 75.8109 | 19.3231 | 568.3661 | 393.05 | 104.6855 | 104.0052 | 103.0538 | 0.74463 | 0.83594 | 0.8535 | -0.00062896 | 89.9806 | 84.1055 | 1.5005 | 0.74461 | 0.000807 | 14.6395 | 12.2781
LZ | 1005-4 | LZ 1005 #2 | 6.9 | 1800.12 | 90.0461 | 25.3627 | 40.022 | 182.0679 | 39.9609 | 89.9916 | 95.366 | 95.5952 | 99.23 | 119.3129 | 74.7625 | 19.302 | 575.0046 | 392.3627 | 104.6862 | 103.9995 | 103.04 | 0.74605 | 0.83594 | 0.8535 | -0.00062896 | 90.0149 | 84.1102 | 1.4907 | 0.74606 | 0.00080697 | 14.417 | 12.0601
LZ | 1005-4 | LZ 1005 #2 | 6.9083 | 1800.006 | 90.0296 | 25.3608 | 40.0203 | 182.0714 | 39.9029 | 90.0074 | 95.3522 | 95.6055 | 99.23 | 104.3968 | 73.5459 | 19.0398 | 577.9601 | 392.7063 | 104.6589 | 104.0034 | 103.0806 | 0.74645 | 0.83594 | 0.8535 | -0.00062896 | 90.0118 | 84.2222 | 1.4937 | 0.74646 | 0.00080805 | 14.356 | 12.0004
LZ | 1005-4 | LZ 1005 #2 | 6.9167 | 1799.865 | 90.0259 | 25.3487 | 40.0185 | 182.0337 | 39.8823 | 90.0065 | 95.3473 | 95.6084 | 99.23 | 109.4692 | 75.6214 | 19.0397 | 574.8881 | 392.7063 | 104.5877 | 104.0082 | 103.047 | 0.74679 | 0.83594 | 0.8535 | -0.00062896 | 90.0183 | 84.0758 | 1.529 | 0.7468 | 0.00080663 | 14.3036 | 11.949
LZ | 1005-4 | LZ 1005 #2 | 6.925 | 1799.611 | 90.0191 | 25.3374 | 39.9608 | 182.0502 | 39.8675 | 89.9915 | 95.3315 | 95.6045 | 99.23 | 110.3447 | 76.852 | 19.0964 | 564.5134 | 392.7063 | 104.7043 | 103.9971 | 103.0193 | 0.74686 | 0.83594 | 0.8535 | -0.00062896 | 90.003 | 84.0066 | 1.4491 | 0.74686 | 0.000806 | 14.2939 | 11.9395
LZ | 1005-4 | LZ 1005 #2 | 6.9333 | 1800.205 | 90.0302 | 25.3129 | 40.0068 | 182.0078 | 39.8466 | 89.9834 | 95.3623 | 95.6053 | 99.23 | 119.6908 | 74.3004 | 19.0543 | 563.3174 | 392.7063 | 104.732 | 104.0014 | 103.0651 | 0.74258 | 0.83594 | 0.8535 | -0.00062896 | 89.9913 | 84.333 | 1.457 | 0.74258 | 0.00080916 | 14.9542 | 12.5862
LZ | 1005-4 | LZ 1005 #2 | 6.9417 | 1800.316 | 90.0221 | 25.2989 | 39.9617 | 182.054 | 39.8572 | 89.9948 | 95.3433 | 95.5978 | 99.2276 | 110.3489 | 73.921 | 19.0589 | 567.7341 | 392.3627 | 104.6487 | 103.9831 | 103.0447 | 0.74672 | 0.83594 | 0.8535 | -0.00062896 | 90.028 | 83.9847 | 1.5275 | 0.74673 | 0.00080574 | 14.3139 | 11.9592
LZ | 1005-4 | LZ 1005 #2 | 6.95 | 1799.829 | 90.025 | 25.3427 | 39.9437 | 182.0581 | 39.9106 | 90.0014 | 95.3397 | 95.6008 | 99.23 | 119.5225 | 76.7393 | 19.4514 | 570.3908 | 392.3627 | 104.5624 | 103.9766 | 103.0063 | 0.74614 | 0.83594 | 0.8535 | -0.00062896 | 89.9869 | 84.1706 | 1.4684 | 0.74613 | 0.00080761 | 14.4066 | 12.05
LZ | 1005-4 | LZ 1005 #2 | 6.9583 | 1798.612 | 90.0035 | 25.3889 | 39.9554 | 182.0438 | 39.9633 | 89.9878 | 95.3311 | 95.5956 | 99.2225 | 108.06 | 75.9438 | 19.1146 | 576.368 | 392.3627 | 104.7163 | 103.9873 | 103.0375 | 0.74335 | 0.83594 | 0.8535 | -0.00062896 | 89.989 | 84.1202 | 1.5154 | 0.74334 | 0.00080713 | 14.8359 | 12.4704
LZ | 1005-4 | LZ 1005 #2 | 6.9667 | 1798.731 | 89.9786 | 25.3787 | 39.9509 | 182.0803 | 40.0358 | 89.9841 | 95.316 | 95.6028 | 99.23 | 119.5695 | 74.9127 | 19.077 | 581.1906 | 392.3627 | 104.565 | 103.9862 | 103.0674 | 0.74616 | 0.83594 | 0.8535 | -0.00062896 | 89.9942 | 84.0032 | 1.4799 | 0.74616 | 0.00080599 | 14.4017 | 12.0451
LZ | 1005-4 | LZ 1005 #2 | 6.975 | 1799.848 | 90.0195 | 25.3504 | 39.9476 | 182.0914 | 40.0775 | 89.9995 | 95.3098 | 95.5968 | 99.215 | 103.9224 | 72.3315 | 19.0439 | 570.4532 | 392.3627 | 104.6703 | 103.9858 | 103.0191 | 0.74553 | 0.83594 | 0.8535 | -0.00062896 | 89.997 | 84.1013 | 1.4752 | 0.74553 | 0.00080693 | 14.4985 | 12.14
LZ | 1005-4 | LZ 1005 #2 | 6.9833 | 1799.872 | 90.0084 | 25.3451 | 40.0083 | 182.1025 | 40.0782 | 89.981 | 95.3578 | 95.6079 | 99.23 | 117.6504 | 75.3873 | 19.0397 | 568.2391 | 392.7063 | 104.8076 | 104.0067 | 103.0131 | 0.74383 | 0.83594 | 0.8535 | -0.00062896 | 89.9639 | 84.2409 | 1.5178 | 0.7438 | 0.00080834 | 14.7648 | 12.4007
LZ | 1005-4 | LZ 1005 #2 | 6.9917 | 1800.13 | 90.0278 | 25.3589 | 40.0021 | 182.0435 | 40.0907 | 90.0006 | 95.3662 | 95.5949 | 99.23 | 112.732 | 75.3135 | 19.0499 | 563.2242 | 393.05 | 104.5842 | 104.0118 | 103.0955 | 0.74603 | 0.83594 | 0.8535 | -0.00062896 | 89.9825 | 84.1552 | 1.4916 | 0.74602 | 0.00080748 | 14.4239 | 12.0669
LZ | 1005-4 | LZ 1005 #2 | 7 | 1800.354 | 89.9992 | 25.3504 | 39.978 | 182.094 | 40.1441 | 89.9791 | 95.3673 | 95.5846 | 99.2088 | 117.5591 | 78.354 | 19.0651 | 566.0898 | 393.05 | 104.615 | 103.9777 | 103.0462 | 0.74615 | 0.83594 | 0.8535 | -0.00062896 | 89.9965 | 83.7717 | 1.4799 | 0.74615 | 0.00080376 | 14.404 | 12.0474
LZ | 1005-4 | LZ 1005 #2 | 7.0083 | 1799.387 | 90.0221 | 25.3356 | 39.9984 | 182.0974 | 40.1029 | 89.989 | 95.3304 | 95.5819 | 99.2029 | 105.6469 | 75.6361 | 19.2027 | 573.5035 | 392.7063 | 104.6996 | 103.9902 | 102.9928 | 0.74581 | 0.83594 | 0.8535 | -0.00062896 | 89.9887 | 84.1639 | 1.5226 | 0.7458 | 0.00080754 | 14.4572 | 12.0995
LZ | 1005-4 | LZ 1005 #2 | 7.0167 | 1800.131 | 90.0303 | 25.3678 | 39.9963 | 182.0855 | 40.1376 | 89.9955 | 95.3721 | 95.5717 | 99.2 | 116.1186 | 76.3879 | 19.0411 | 579.0317 | 392.7063 | 104.6814 | 103.9637 | 103.0484 | 0.74554 | 0.83594 | 0.8535 | -0.00062896 | 90.0203 | 84.1625 | 1.4889 | 0.74555 | 0.00080746 | 14.4955 | 12.137
LZ | 1005-4 | LZ 1005 #2 | 7.025 | 1800.461 | 89.9731 | 25.3732 | 39.99 | 182.0612 | 40.041 | 89.9832 | 95.3375 | 95.5818 | 99.2038 | 113.6804 | 76.7768 | 19.1359 | 576.3461 | 392.7063 | 104.7297 | 103.9769 | 103.0208 | 0.74555 | 0.83594 | 0.8535 | -0.00062896 | 90.0153 | 84.2241 | 1.49 | 0.74556 | 0.00080806 | 14.4937 | 12.1352
LZ | 1005-4 | LZ 1005 #2 | 7.0333 | 1800.291 | 89.981 | 25.3372 | 39.961 | 182.0641 | 39.9962 | 89.9716 | 95.3444 | 95.6004 | 99.222 | 105.0807 | 73.3579 | 19.0397 | 573.2862 | 392.7063 | 104.5647 | 103.977 | 103.0054 | 0.74599 | 0.83594 | 0.8535 | -0.00062896 | 89.9884 | 84.1692 | 1.493 | 0.74598 | 0.0008076 | 14.4289 | 12.0718
LZ | 1005-4 | LZ 1005 #2 | 7.0417 | 1799.23 | 89.9992 | 25.3485 | 39.9683 | 182.0151 | 39.9324 | 89.9814 | 95.296 | 95.5766 | 99.2011 | 115.6649 | 74.096 | 19.1242 | 568.4102 | 392.7063 | 104.8319 | 103.9802 | 103.0382 | 0.74522 | 0.83594 | 0.8535 | -0.00062896 | 90.0289 | 84.0225 | 1.5072 | 0.74524 | 0.0008061 | 14.5434 | 12.1839
LZ | 1005-4 | LZ 1005 #2 | 7.05 | 1800.283 | 89.9568 | 25.4019 | 39.9989 | 182.0428 | 39.9108 | 89.9653 | 95.3557 | 95.5715 | 99.2038 | 111.8784 | 73.4486 | 19.0609 | 568.1357 | 392.3627 | 104.7394 | 103.9707 | 103.0411 | 0.74217 | 0.83594 | 0.8535 | -0.00062896 | 89.9804 | 84.2528 | 1.4599 | 0.74216 | 0.00080842 | 15.0197 | 12.6504
LZ | 1005-4 | LZ 1005 #2 | 7.0583 | 1800.297 | 89.9655 | 25.3945 | 39.9754 | 182.096 | 39.8675 | 90.0024 | 95.3359 | 95.582 | 99.223 | 117.4843 | 76.838 | 19.0558 | 568.1454 | 392.3627 | 104.5843 | 103.992 | 103.0333 | 0.74528 | 0.83594 | 0.8535 | -0.00062896 | 89.9562 | 83.9811 | 1.4781 | 0.74525 | 0.00080586 | 14.5418 | 12.1824
LZ | 1005-4 | LZ 1005 #2 | 7.0667 | 1799.955 | 89.9687 | 25.3626 | 39.9765 | 182.0703 | 39.8886 | 90.0085 | 95.3368 | 95.5796 | 99.2155 | 109.0802 | 77.1447 | 19.0815 | 574.5648 | 392.7063 | 104.7136 | 103.9868 | 103.0551 | 0.74553 | 0.83594 | 0.8535 | -0.00062896 | 89.9809 | 83.975 | 1.4995 | 0.74552 | 0.00080575 | 14.5006 | 12.142
LZ | 1005-4 | LZ 1005 #2 | 7.075 | 1798.912 | 89.9534 | 25.2979 | 39.9713 | 182.0634 | 39.8779 | 90.0071 | 95.3675 | 95.5815 | 99.2158 | 113.2996 | 73.0801 | 19.2202 | 573.2123 | 392.3627 | 104.7218 | 103.9926 | 103.0758 | 0.7462 | 0.83594 | 0.8535 | -0.00062896 | 89.99 | 83.7726 | 1.4936 | 0.74619 | 0.00080379 | 14.3974 | 12.0409
LZ | 1005-4 | LZ 1005 #2 | 7.0833 | 1799.84 | 89.9671 | 25.2788 | 39.9899 | 181.9853 | 39.8674 | 89.9775 | 95.341 | 95.5817 | 99.2021 | 117.8199 | 75.5966 | 19.0673 | 575.1888 | 392.3627 | 104.5203 | 103.9855 | 103.0113 | 0.7458 | 0.83594 | 0.8535 | -0.00062896 | 90.0007 | 83.9766 | 1.4715 | 0.7458 | 0.00080572 | 14.4565 | 12.0988
LZ | 1005-4 | LZ 1005 #2 | 7.0917 | 1799.786 | 89.9603 | 25.3262 | 39.9502 | 182.0251 | 39.9291 | 89.9932 | 95.3216 | 95.571 | 99.2007 | 104.177 | 75.8731 | 19.0398 | 574.9509 | 392.7063 | 104.6792 | 103.9971 | 103.0177 | 0.74446 | 0.83594 | 0.8535 | -0.00062896 | 89.9715 | 84.2439 | 1.4906 | 0.74445 | 0.00080835 | 14.6655 | 12.3035
LZ | 1005-4 | LZ 1005 #2 | 7.1 | 1799.618 | 89.9645 | 25.3018 | 40.0182 | 182.0246 | 39.963 | 90.0195 | 95.3515 | 95.5601 | 99.2 | 127.8078 | 72.5997 | 19.0592 | 570.9951 | 392.7063 | 104.8622 | 104.0154 | 103.0509 | 0.74551 | 0.83594 | 0.8535 | -0.00062896 | 90.003 | 84.1873 | 1.5052 | 0.74551 | 0.00080774 | 14.5019 | 12.1432
LZ | 1005-4 | LZ 1005 #2 | 7.1083 | 1799.724 | 89.9606 | 25.2951 | 39.9943 | 182.0913 | 40.0507 | 90.0068 | 95.3705 | 95.5638 | 99.2 | 100.2773 | 76.7132 | 19.0701 | 567.187 | 393.3936 | 104.5054 | 104.0197 | 103.0509 | 0.746 | 0.83594 | 0.8535 | -0.00062896 | 90.0197 | 84.3318 | 1.5129 | 0.74602 | 0.00080909 | 14.4242 | 12.0671
LZ | 1005-4 | LZ 1005 #2 | 7.1167 | 1800.075 | 89.9977 | 25.2666 | 40.0091 | 182.0808 | 40.0645 | 89.9983 | 95.3758 | 95.5684 | 99.2 | 108.5423 | 73.5907 | 19.0606 | 565.3389 | 393.3936 | 104.7461 | 104.015 | 102.9967 | 0.74646 | 0.83594 | 0.8535 | -0.00062896 | 90.0065 | 84.0443 | 1.5016 | 0.74647 | 0.00080636 | 14.3545 | 11.9989
LZ | 1005-4 | LZ 1005 #2 | 7.125 | 1799.952 | 90.0186 | 25.2421 | 40.0006 | 182.0977 | 40.0755 | 90.0199 | 95.3555 | 95.5636 | 99.2 | 114.582 | 73.0105 | 19.5084 | 574.3929 | 392.7063 | 104.7456 | 104.0029 | 103.0577 | 0.74578 | 0.83594 | 0.8535 | -0.00062896 | 89.9681 | 84.1625 | 1.4883 | 0.74576 | 0.00080758 | 14.4633 | 12.1055
LZ | 1005-4 | LZ 1005 #2 | 7.1333 | 1800.258 | 90.0044 | 25.3157 | 39.9865 | 182.1978 | 40.0936 | 90.0214 | 95.3525 | 95.571 | 99.2 | 112.1575 | 75.2578 | 19.0422 | 576.2762 | 392.7063 | 104.7392 | 104.0033 | 103.0238 | 0.74571 | 0.83594 | 0.8535 | -0.00062896 | 90.0031 | 83.9831 | 1.51 | 0.74571 | 0.00080578 | 14.4703 | 12.1123
LZ | 1005-4 | LZ 1005 #2 | 7.1417 | 1799.899 | 90.0104 | 25.3315 | 40.0133 | 182.1559 | 40.1166 | 90.03 | 95.3485 | 95.5654 | 99.2 | 122.5389 | 73.0661 | 19.2513 | 578.9108 | 392.3627 | 104.6576 | 103.995 | 102.9967 | 0.74553 | 0.83594 | 0.8535 | -0.00062896 | 90.0195 | 83.9294 | 1.5012 | 0.74554 | 0.00080523 | 14.4968 | 12.1383
LZ | 1005-4 | LZ 1005 #2 | 7.15 | 1799.558 | 89.9907 | 25.2596 | 39.9987 | 182.1303 | 40.1068 | 90.004 | 95.3591 | 95.5772 | 99.2 | 112.5494 | 74.0388 | 19.0397 | 571.2431 | 392.3627 | 104.824 | 103.9944 | 103.0489 | 0.74518 | 0.83594 | 0.8535 | -0.00062896 | 90.0032 | 84.1937 | 1.5128 | 0.74519 | 0.0008078 | 14.5517 | 12.192
LZ | 1005-4 | LZ 1005 #2 | 7.1583 | 1799.92 | 90.0018 | 25.1747 | 40.0028 | 182.215 | 40.0802 | 89.9943 | 95.3293 | 95.5661 | 99.2 | 114.2671 | 76.7988 | 19.1531 | 567.2224 | 392.7063 | 104.6895 | 104.0237 | 103.017 | 0.74555 | 0.83594 | 0.8535 | -0.00062896 | 90.0017 | 84.1043 | 1.5152 | 0.74555 | 0.00080694 | 14.4955 | 12.137
LZ | 1005-4 | LZ 1005 #2 | 7.1667 | 1799.731 | 90.0014 | 25.2205 | 39.9961 | 182.0558 | 40.0507 | 90.0029 | 95.3515 | 95.5756 | 99.2 | 111.3038 | 76.6461 | 19.1202 | 567.5211 | 392.3627 | 104.7176 | 104.0164 | 103.0103 | 0.74597 | 0.83594 | 0.8535 | -0.00062896 | 89.9936 | 83.9888 | 1.509 | 0.74597 | 0.00080585 | 14.4317 | 12.0745
LZ | 1005-4 | LZ 1005 #2 | 7.175 | 1799.73 | 90.0416 | 25.2371 | 39.986 | 182.0908 | 40.0658 | 90.0066 | 95.373 | 95.5714 | 99.2 | 103.9857 | 75.5241 | 19.3622 | 566.0865 | 392.3627 | 104.7015 | 104.0128 | 103.0509 | 0.74584 | 0.83594 | 0.8535 | -0.00062896 | 90.0041 | 84.0577 | 1.5118 | 0.74584 | 0.00080649 | 14.4506 | 12.0931
LZ | 1005-4 | LZ 1005 #2 | 7.1833 | 1800.057 | 90.0262 | 25.2532 | 39.9753 | 182.0328 | 40.0239 | 89.9953 | 95.3542 | 95.5691 | 99.2 | 121.6515 | 78.0703 | 19.3174 | 569.34 | 392.7063 | 104.7365 | 104.0132 | 103.0308 | 0.74532 | 0.83594 | 0.8535 | -0.00062896 | 90.0035 | 84.085 | 1.5062 | 0.74532 | 0.00080676 | 14.5305 | 12.1713
LZ | 1005-4 | LZ 1005 #2 | 7.1917 | 1799.594 | 90.0292 | 25.2927 | 39.9785 | 182.1016 | 39.9797 | 89.9959 | 95.3172 | 95.5742 | 99.2 | 103.1412 | 74.84 | 19.2983 | 573.1817 | 392.3627 | 104.6212 | 104.0022 | 102.9898 | 0.74161 | 0.83594 | 0.8535 | -0.00062896 | 89.9609 | 84.2723 | 1.4175 | 0.74159 | 0.00080865 | 15.1079 | 12.7368
LZ | 1005-4 | LZ 1005 #2 | 7.2 | 1800.294 | 90.0193 | 25.2744 | 39.9674 | 182.1748 | 39.9371 | 89.9963 | 95.3664 | 95.5704 | 99.2 | 126.3589 | 73.6649 | 19.2447 | 575.9902 | 392.3627 | 104.619 | 103.9905 | 103.0435 | 0.74583 | 0.83594 | 0.8535 | -0.00062896 | 90.0222 | 83.8813 | 1.4998 | 0.74585 | 0.00080476 | 14.4497 | 12.0921
LZ | 1005-4 | LZ 1005 #2 | 7.2083 | 1800.086 | 89.9996 | 25.2222 | 39.9647 | 182.1164 | 39.8918 | 90.0027 | 95.3637 | 95.5735 | 99.2 | 108.1404 | 73.2531 | 19.1525 | 574.4572 | 392.7063 | 104.6586 | 103.991 | 103.0102 | 0.74584 | 0.83594 | 0.8535 | -0.00062896 | 89.9996 | 83.8729 | 1.4804 | 0.74584 | 0.00080473 | 14.4508 | 12.0933
LZ | 1005-4 | LZ 1005 #2 | 7.2167 | 1800.213 | 89.9791 | 25.2641 | 39.958 | 182.0963 | 39.8453 | 89.9788 | 95.3432 | 95.5777 | 99.2 | 112.9489 | 76.4491 | 19.05 | 570.5746 | 392.3627 | 104.8645 | 104.0072 | 103.0103 | 0.7456 | 0.83594 | 0.8535 | -0.00062896 | 89.9956 | 83.9923 | 1.5324 | 0.74559 | 0.00080588 | 14.489 | 12.1306
LZ | 1005-4 | LZ 1005 #2 | 7.225 | 1799.906 | 90.0106 | 25.2732 | 39.9216 | 181.9761 | 39.8611 | 90.0036 | 95.3298 | 95.5743 | 99.2 | 107.338 | 73.8083 | 19.1188 | 566.926 | 392.3627 | 104.5711 | 104.0265 | 102.9823 | 0.74553 | 0.83594 | 0.8535 | -0.00062896 | 89.9809 | 84.1938 | 1.5176 | 0.74552 | 0.00080785 | 14.4999 | 12.1413
LZ | 1005-4 | LZ 1005 #2 | 7.2333 | 1800.603 | 89.9855 | 25.2527 | 39.9466 | 181.9363 | 39.8569 | 89.9859 | 95.3407 | 95.5623 | 99.2 | 109.1381 | 76.4895 | 19.0478 | 566.5702 | 393.05 | 104.7542 | 104.0284 | 103.0984 | 0.7451 | 0.83594 | 0.8535 | -0.00062896 | 89.9685 | 84.4014 | 1.3954 | 0.74508 | 0.00080987 | 14.5673 | 12.2074
LZ | 1005-4 | LZ 1005 #2 | 7.2417 | 1800.08 | 90.015 | 25.2678 | 39.9452 | 182.0195 | 39.9098 | 89.9865 | 95.3576 | 95.572 | 99.2 | 117.2224 | 74.9177 | 19.2379 | 569.5826 | 393.05 | 104.6805 | 104.0205 | 103.0306 | 0.74617 | 0.83594 | 0.8535 | -0.00062896 | 89.9856 | 84.0822 | 1.4722 | 0.74616 | 0.00080677 | 14.4012 | 12.0447
LZ | 1005-4 | LZ 1005 #2 | 7.25 | 1800.016 | 89.9793 | 25.2663 | 39.9477 | 182.0071 | 39.951 | 89.9994 | 95.3015 | 95.5723 | 99.2 | 115.8485 | 73.8196 | 19.3682 | 575.2875 | 392.7063 | 104.6671 | 103.9865 | 103.0103 | 0.74576 | 0.83594 | 0.8535 | -0.00062896 | 89.9848 | 84.164 | 1.4859 | 0.74575 | 0.00080755 | 14.4646 | 12.1067
LZ | 1005-4 | LZ 1005 #2 | 7.2583 | 1800.133 | 90.0112 | 25.2805 | 39.9612 | 182.0184 | 39.9875 | 89.9967 | 95.3345 | 95.5682 | 99.2 | 104.983 | 78.0879 | 19.1536 | 575.7216 | 392.7063 | 104.733 | 103.9896 | 103.0625 | 0.74597 | 0.83594 | 0.8535 | -0.00062896 | 90.0052 | 84.0714 | 1.4288 | 0.74598 | 0.00080662 | 14.4302 | 12.0731
LZ | 1005-4 | LZ 1005 #2 | 7.2667 | 1800.178 | 89.9932 | 25.3216 | 39.945 | 181.9975 | 40.066 | 89.9836 | 95.348 | 95.5687 | 99.2 | 104.5701 | 76.0919 | 19.1147 | 573.7711 | 392.7063 | 104.6163 | 103.9978 | 103.057 | 0.74549 | 0.83594 | 0.8535 | -0.00062896 | 89.9943 | 84.1226 | 1.5123 | 0.74548 | 0.00080714 | 14.5056 | 12.1469
LZ | 1005-4 | LZ 1005 #2 | 7.275 | 1800.446 | 90.0126 | 25.2703 | 39.9392 | 182.1816 | 40.086 | 90.0006 | 95.3145 | 95.5651 | 99.2 | 111.529 | 74.5777 | 19.0986 | 569.1195 | 392.7063 | 104.6223 | 104.0225 | 103.0037 | 0.74536 | 0.83594 | 0.8535 | -0.00062896 | 90.0036 | 84.134 | 1.4812 | 0.74537 | 0.00080723 | 14.5238 | 12.1647
LZ | 1005-4 | LZ 1005 #2 | 7.2833 | 1800.031 | 89.9845 | 25.2506 | 39.9468 | 182.1106 | 40.0697 | 89.9974 | 95.3112 | 95.5734 | 99.2 | 115.6713 | 75.2464 | 19.2358 | 567.2652 | 392.3627 | 104.6296 | 104.0101 | 103.0306 | 0.74583 | 0.83594 | 0.8535 | -0.00062896 | 90.007 | 84.1661 | 1.517 | 0.74584 | 0.00080753 | 14.4515 | 12.0939
LZ | 1005-4 | LZ 1005 #2 | 7.2917 | 1800.079 | 90.0088 | 25.2496 | 39.9576 | 182.1701 | 40.1268 | 89.9966 | 95.3638 | 95.5756 | 99.2 | 111.8032 | 74.2069 | 19.1896 | 564.2998 | 392.7063 | 104.7172 | 103.9935 | 103.0781 | 0.74587 | 0.83594 | 0.8535 | -0.00062896 | 89.9963 | 83.8573 | 1.4834 | 0.74587 | 0.00080459 | 14.4462 | 12.0887
LZ | 1005-4 | LZ 1005 #2 | 7.3 | 1799.654 | 89.9769 | 25.3142 | 39.9502 | 182.1028 | 40.1056 | 90.0042 | 95.3254 | 95.5692 | 99.2 | 112.6431 | 69.4853 | 19.5059 | 570.7113 | 392.7063 | 104.6013 | 103.997 | 103.0035 | 0.74586 | 0.83594 | 0.8535 | -0.00062896 | 89.96 | 83.9335 | 1.4988 | 0.74584 | 0.0008054 | 14.4517 | 12.0941
LZ | 1005-4 | LZ 1005 #2 | 7.3083 | 1800.242 | 89.9972 | 25.3432 | 39.913 | 182.0303 | 40.1226 | 89.9924 | 95.3443 | 95.5742 | 99.2 | 108.5896 | 74.4861 | 19.2957 | 573.1398 | 392.3627 | 104.8236 | 103.9902 | 102.9899 | 0.74615 | 0.83594 | 0.8535 | -0.00062896 | 89.9699 | 83.7662 | 1.5003 | 0.74613 | 0.00080377 | 14.4058 | 12.0491
LZ | 1005-4 | LZ 1005 #2 | 7.3167 | 1799.888 | 89.9696 | 25.304 | 39.9585 | 182.1044 | 40.0824 | 89.991 | 95.3478 | 95.5639 | 99.2 | 108.5412 | 74.366 | 19.1259 | 578.4929 | 392.3627 | 104.6527 | 103.9736 | 103.0206 | 0.74584 | 0.83594 | 0.8535 | -0.00062896 | 89.9944 | 83.8852 | 1.5177 | 0.74583 | 0.00080486 | 14.452 | 12.0944
LZ | 1005-4 | LZ 1005 #2 | 7.325 | 1799.726 | 89.9851 | 25.2935 | 39.9652 | 182.0801 | 40.0754 | 89.988 | 95.2893 | 95.5747 | 99.2 | 109.3596 | 73.0797 | 19.0397 | 573.2607 | 392.7063 | 104.4797 | 103.9922 | 103.0044 | 0.74184 | 0.83594 | 0.8535 | -0.00062896 | 89.9805 | 84.1853 | 1.4926 | 0.74183 | 0.00080777 | 15.0706 | 12.7002
LZ | 1005-4 | LZ 1005 #2 | 7.3333 | 1800.044 | 89.9754 | 25.2653 | 39.9763 | 182.0725 | 40.0166 | 89.9888 | 95.3047 | 95.5709 | 99.2 | 122.6229 | 72.4108 | 19.0433 | 567.4516 | 392.7063 | 104.728 | 103.9921 | 102.9696 | 0.74552 | 0.83594 | 0.8535 | -0.00062896 | 90.0038 | 83.9997 | 1.5161 | 0.74553 | 0.00080594 | 14.4991 | 12.1405
LZ | 1005-4 | LZ 1005 #2 | 7.3417 | 1800.279 | 89.9637 | 25.2579 | 39.9903 | 182.0843 | 39.9514 | 89.984 | 95.3376 | 95.5592 | 99.2 | 111.2284 | 72.9262 | 19.0399 | 562.509 | 392.7063 | 104.7124 | 104.0149 | 103.0306 | 0.74544 | 0.83594 | 0.8535 | -0.00062896 | 89.9814 | 84.1809 | 1.5276 | 0.74543 | 0.00080772 | 14.514 | 12.1551
LZ | 1005-4 | LZ 1005 #2 | 7.35 | 1799.873 | 89.994 | 25.3515 | 39.9739 | 182.0808 | 39.9398 | 90.0107 | 95.3539 | 95.5607 | 99.2 | 106.6179 | 76.4827 | 19.1161 | 562.9873 | 393.05 | 104.5413 | 104.0012 | 103.0577 | 0.74599 | 0.83594 | 0.8535 | -0.00062896 | 89.9677 | 84.2032 | 1.5242 | 0.74597 | 0.00080797 | 14.4307 | 12.0735
LZ | 1005-4 | LZ 1005 #2 | 7.3583 | 1800.22 | 89.988 | 25.3336 | 39.949 | 182.0252 | 39.9288 | 89.9695 | 95.3714 | 95.5686 | 99.2 | 113.6487 | 72.3005 | 19.1893 | 574.6387 | 393.05 | 104.8462 | 104.0223 | 102.9967 | 0.74551 | 0.83594 | 0.8535 | -0.00062896 | 89.9657 | 83.9587 | 1.4695 | 0.74549 | 0.00080563 | 14.5049 | 12.1462
LZ | 1005-4 | LZ 1005 #2 | 7.3667 | 1800.233 | 90.0054 | 25.312 | 39.951 | 182.0667 | 39.8952 | 90.0224 | 95.3696 | 95.5717 | 99.2 | 111.0541 | 73.706 | 19.0472 | 577.3367 | 392.7063 | 104.7149 | 103.9999 | 103.0306 | 0.74486 | 0.83594 | 0.8535 | -0.00062896 | 89.9862 | 83.8404 | 1.5158 | 0.74485 | 0.00080445 | 14.6034 | 12.2427
LZ | 1005-4 | LZ 1005 #2 | 7.375 | 1800.336 | 90.0021 | 25.3336 | 39.9641 | 182.0434 | 39.8564 | 90.0202 | 95.3284 | 95.5761 | 99.2 | 118.8087 | 75.1364 | 19.0397 | 577.3448 | 392.7063 | 104.6626 | 104.0042 | 103.0256 | 0.74545 | 0.83594 | 0.8535 | -0.00062896 | 90.0146 | 83.9598 | 1.4867 | 0.74546 | 0.00080553 | 14.509 | 12.1502
LZ | 1005-4 | LZ 1005 #2 | 7.3833 | 1800.238 | 89.9878 | 25.3481 | 39.9726 | 182.0033 | 39.8641 | 90.0074 | 95.3614 | 95.5747 | 99.2 | 110.731 | 75.1253 | 19.0726 | 571.7222 | 393.05 | 104.5663 | 104.0012 | 103.017 | 0.7457 | 0.83594 | 0.8535 | -0.00062896 | 89.9972 | 84.0402 | 1.4769 | 0.7457 | 0.00080634 | 14.4726 | 12.1146
LZ | 1005-4 | LZ 1005 #2 | 7.3917 | 1800.588 | 89.9784 | 25.3504 | 39.9926 | 181.9918 | 39.8487 | 89.9792 | 95.3034 | 95.576 | 99.2 | 105.9578 | 74.9864 | 19.0407 | 567.1242 | 392.3627 | 104.696 | 104.0027 | 102.9967 | 0.74568 | 0.83594 | 0.8535 | -0.00062896 | 89.9968 | 83.7822 | 1.4814 | 0.74568 | 0.00080387 | 14.4759 | 12.1178
LZ | 1005-4 | LZ 1005 #2 | 7.4 | 1800.026 | 89.9885 | 25.2931 | 39.985 | 182.0881 | 39.908 | 90.0042 | 95.3213 | 95.5705 | 99.2 | 113.6315 | 76.7884 | 19.5441 | 568.0341 | 392.3627 | 104.6515 | 104.0023 | 103.0577 | 0.74544 | 0.83594 | 0.8535 | -0.00062896 | 89.9565 | 83.9246 | 1.5002 | 0.74541 | 0.00080532 | 14.5167 | 12.1577
LZ | 1005-4 | LZ 1005 #2 | 7.4083 | 1800.196 | 90.0145 | 25.3645 | 39.9822 | 182.0947 | 39.9793 | 89.9922 | 95.3478 | 95.5718 | 99.2 | 106.874 | 76.7627 | 19.4397 | 569.9503 | 392.7063 | 104.6461 | 103.9875 | 103.0306 | 0.74311 | 0.83594 | 0.8535 | -0.00062896 | 89.9382 | 84.0666 | 1.4848 | 0.74307 | 0.00080672 | 14.8779 | 12.5116
LZ | 1005-4 | LZ 1005 #2 | 7.4167 | 1799.982 | 90.0123 | 25.3583 | 39.9649 | 182.2114 | 40.0148 | 89.9998 | 95.338 | 95.5706 | 99.2 | 121.2684 | 76.4229 | 19.2983 | 572.8116 | 392.7063 | 104.5665 | 103.976 | 103.0131 | 0.74553 | 0.83594 | 0.8535 | -0.00062896 | 89.9695 | 83.9654 | 1.489 | 0.74551 | 0.00080568 | 14.5017 | 12.1431
LZ | 1005-4 | LZ 1005 #2 | 7.425 | 1799.545 | 90.0284 | 25.3729 | 39.9888 | 182.1892 | 40.0832 | 90.0109 | 95.3615 | 95.5691 | 99.2 | 113.3209 | 73.3274 | 19.0922 | 577.4033 | 392.7063 | 104.554 | 103.988 | 103.0442 | 0.74546 | 0.83594 | 0.8535 | -0.00062896 | 89.9866 | 84.0487 | 1.4991 | 0.74545 | 0.00080645 | 14.5105 | 12.1517
LZ | 1005-4 | LZ 1005 #2 | 7.4333 | 1800.103 | 89.9999 | 25.3604 | 39.9892 | 182.2406 | 40.0978 | 90.0036 | 95.3571 | 95.5705 | 99.2 | 104.8698 | 73.0835 | 19.0415 | 576.9723 | 392.7063 | 104.602 | 103.9847 | 103.0307 | 0.74612 | 0.83594 | 0.8535 | -0.00062896 | 89.998 | 83.9232 | 1.4873 | 0.74612 | 0.00080521 | 14.4077 | 12.051
LZ | 1005-4 | LZ 1005 #2 | 7.4417 | 1800.517 | 90.0397 | 25.3765 | 40.0378 | 182.2073 | 40.1267 | 90.0036 | 95.3528 | 95.5734 | 99.2 | 111.068 | 78.461 | 19.0418 | 571.5093 | 392.7063 | 104.6786 | 103.9688 | 103.0035 | 0.74584 | 0.83594 | 0.8535 | -0.00062896 | 89.9869 | 83.7676 | 1.4791 | 0.74583 | 0.00080375 | 14.4521 | 12.0945
LZ | 1005-4 | LZ 1005 #2 | 7.45 | 1799.41 | 90.0513 | 25.3735 | 40.02 | 182.3081 | 40.1333 | 90.0205 | 95.3131 | 95.5718 | 99.2 | 119.9435 | 73.7 | 19.04 | 567.559 | 392.7063 | 104.6632 | 104.0126 | 103.0441 | 0.74466 | 0.83594 | 0.8535 | -0.00062896 | 90.0017 | 84.1364 | 1.5132 | 0.74466 | 0.00080725 | 14.633 | 12.2717
LZ | 1005-4 | LZ 1005 #2 | 7.4583 | 1799.834 | 90.052 | 25.3002 | 40.0557 | 182.2585 | 40.1563 | 90.0276 | 95.3745 | 95.5666 | 99.2 | 102.9377 | 76.7853 | 19.3571 | 563.4367 | 392.3627 | 104.6137 | 103.9931 | 103.0442 | 0.74579 | 0.83594 | 0.8535 | -0.00062896 | 89.9852 | 83.7915 | 1.4768 | 0.74578 | 0.00080398 | 14.4598 | 12.102
LZ | 1005-4 | LZ 1005 #2 | 7.4667 | 1800.178 | 90.0399 | 25.3105 | 40.0589 | 182.1463 | 40.154 | 90.0145 | 95.3514 | 95.5685 | 99.2 | 109.1832 | 73.6549 | 19.2926 | 567.6556 | 392.3627 | 104.6886 | 103.9917 | 103.0306 | 0.74529 | 0.83594 | 0.8535 | -0.00062896 | 90.0144 | 83.9493 | 1.471 | 0.7453 | 0.00080543 | 14.5341 | 12.1748
LZ | 1005-4 | LZ 1005 #2 | 7.475 | 1799.958 | 90.0418 | 25.3523 | 40.0545 | 182.1909 | 40.0887 | 89.992 | 95.3926 | 95.569 | 99.2 | 108.3545 | 73.4964 | 19.2318 | 572.2466 | 392.7063 | 104.5163 | 103.9879 | 103.0238 | 0.74585 | 0.83594 | 0.8535 | -0.00062896 | 89.9917 | 83.9526 | 1.5056 | 0.74585 | 0.00080551 | 14.45 | 12.0924
LZ | 1005-4 | LZ 1005 #2 | 7.4833 | 1799.321 | 90.0461 | 25.2751 | 40.0763 | 182.073 | 40.0196 | 90.0072 | 95.3716 | 95.564 | 99.2 | 119.4981 | 73.7348 | 19.4311 | 572.9965 | 393.05 | 104.6615 | 104.0009 | 103.0378 | 0.74606 | 0.83594 | 0.8535 | -0.00062896 | 90.0025 | 84.0152 | 1.5214 | 0.74606 | 0.00080609 | 14.4166 | 12.0597
LZ | 1005-4 | LZ 1005 #2 | 7.4917 | 1799.911 | 90.038 | 25.3519 | 40.0572 | 182.1248 | 39.9688 | 90.0047 | 95.3933 | 95.5702 | 99.2 | 106.5176 | 74.3659 | 19.0408 | 576.9946 | 393.05 | 104.5635 | 103.9973 | 103.0036 | 0.74559 | 0.83594 | 0.8535 | -0.00062896 | 89.9712 | 83.854 | 1.4716 | 0.74558 | 0.00080461 | 14.4916 | 12.1332
LZ | 1005-4 | LZ 1005 #2 | 7.5 | 1799.972 | 90.0217 | 25.3622 | 40.0842 | 182.0783 | 39.9216 | 89.9965 | 95.3394 | 95.5757 | 99.2 | 116.5967 | 71.9996 | 19.0397 | 571.3135 | 392.7063 | 104.647 | 103.9894 | 102.9899 | 0.74513 | 0.83594 | 0.8535 | -0.00062896 | 89.9884 | 84.1014 | 1.5018 | 0.74512 | 0.00080695 | 14.5613 | 12.2014
LZ | 1005-4 | LZ 1005 #2 | 7.5083 | 1799.143 | 90.0133 | 25.2854 | 40.0639 | 182.1542 | 39.9002 | 89.995 | 95.316 | 95.5737 | 99.2 | 107.5617 | 75.5209 | 19.2374 | 567.7055 | 392.7063 | 104.4897 | 103.9935 | 103.0578 | 0.74521 | 0.83594 | 0.8535 | -0.00062896 | 89.9738 | 84.277 | 1.4696 | 0.74519 | 0.00080866 | 14.5503 | 12.1907
LZ | 1005-4 | LZ 1005 #2 | 7.5167 | 1799.203 | 90.0308 | 25.3062 | 40.057 | 182.1746 | 39.9052 | 89.9878 | 95.3936 | 95.5718 | 99.2 | 113.1302 | 75.8378 | 19.1836 | 566.2712 | 392.7063 | 104.5132 | 104.0035 | 103.0238 | 0.7462 | 0.83594 | 0.8535 | -0.00062896 | 89.9877 | 83.8914 | 1.5013 | 0.74619 | 0.00080493 | 14.3971 | 12.0406
LZ | 1005-4 | LZ 1005 #2 | 7.525 | 1800.135 | 90.0071 | 25.3557 | 40.076 | 182.1054 | 39.8846 | 89.9969 | 95.3736 | 95.5653 | 99.2 | 118.4682 | 75.6112 | 19.3998 | 567.1671 | 392.7063 | 104.6145 | 104.007 | 103.0103 | 0.74575 | 0.83594 | 0.8535 | -0.00062896 | 89.9835 | 83.7918 | 1.4801 | 0.74574 | 0.00080399 | 14.467 | 12.1091
LZ | 1005-4 | LZ 1005 #2 | 7.5333 | 1800.192 | 90.0212 | 25.3803 | 40.0406 | 182.0518 | 39.8943 | 90.0094 | 95.3488 | 95.5799 | 99.2 | 107.8691 | 75.3089 | 19.0496 | 571.8943 | 392.7063 | 104.6352 | 103.9961 | 103.0645 | 0.74542 | 0.83594 | 0.8535 | -0.00062896 | 89.9819 | 83.8845 | 1.5201 | 0.74541 | 0.00080488 | 14.5175 | 12.1586
LZ | 1005-4 | LZ 1005 #2 | 7.5417 | 1800.133 | 89.9881 | 25.3183 | 40.0254 | 182.0619 | 39.8743 | 89.9718 | 95.3524 | 95.5736 | 99.2 | 117.0986 | 74.0414 | 19.0699 | 574.0566 | 392.3627 | 104.6429 | 103.9925 | 103.0375 | 0.74522 | 0.83594 | 0.8535 | -0.00062896 | 89.9729 | 83.8651 | 1.5096 | 0.7452 | 0.00080471 | 14.549 | 12.1894
LZ | 1005-4 | LZ 1005 #2 | 7.55 | 1800.196 | 89.9703 | 25.3208 | 39.9844 | 182.1339 | 39.873 | 89.995 | 95.3076 | 95.5755 | 99.2 | 108.1505 | 73.4611 | 19.0668 | 575.7717 | 392.3627 | 104.7222 | 103.9963 | 102.9967 | 0.74467 | 0.83594 | 0.8535 | -0.00062896 | 89.9511 | 84.075 | 1.4866 | 0.74464 | 0.00080678 | 14.6352 | 12.2739
LZ | 1005-4 | LZ 1005 #2 | 7.5583 | 1800.04 | 89.9857 | 25.31 | 40.0515 | 182.1422 | 39.9734 | 89.9981 | 95.3287 | 95.5726 | 99.2 | 113.9332 | 72.7186 | 19.0783 | 572.7056 | 392.3627 | 104.8033 | 104.0058 | 103.0441 | 0.7453 | 0.83594 | 0.8535 | -0.00062896 | 89.9567 | 83.9959 | 1.4819 | 0.74527 | 0.000806 | 14.5387 | 12.1793
LZ | 1005-4 | LZ 1005 #2 | 7.5667 | 1800.111 | 89.9564 | 25.2877 | 40.0172 | 182.1048 | 39.9957 | 89.984 | 95.2898 | 95.5704 | 99.2 | 114.8694 | 74.8645 | 19.1571 | 569.5177 | 392.3627 | 104.5503 | 104.0007 | 103.0521 | 0.74455 | 0.83594 | 0.8535 | -0.00062896 | 89.9503 | 84.1548 | 1.4938 | 0.74452 | 0.00080754 | 14.6539 | 12.2921
LZ | 1005-4 | LZ 1005 #2 | 7.575 | 1799.776 | 89.9609 | 25.361 | 39.9955 | 182.1222 | 40.0107 | 89.987 | 95.3361 | 95.5658 | 99.2 | 112.2958 | 76.1241 | 19.13 | 567.6754 | 392.3627 | 104.5616 | 104.0004 | 103.0306 | 0.74402 | 0.83594 | 0.8535 | -0.00062896 | 89.9398 | 84.2323 | 1.5104 | 0.74399 | 0.00080831 | 14.7366 | 12.3731
LZ | 1005-4 | LZ 1005 #2 | 7.5833 | 1800.645 | 89.9668 | 25.3185 | 40.0044 | 182.2198 | 40.0511 | 89.9714 | 95.3134 | 95.5636 | 99.2 | 99.7689 | 75.8428 | 19.3081 | 564.575 | 392.3627 | 104.6289 | 103.997 | 102.9764 | 0.74553 | 0.83594 | 0.8535 | -0.00062896 | 89.9572 | 83.8038 | 1.5126 | 0.7455 | 0.00080416 | 14.5026 | 12.144
LZ | 1005-4 | LZ 1005 #2 | 7.5917 | 1800.543 | 89.97 | 25.2912 | 39.9858 | 182.1572 | 40.085 | 90.0084 | 95.3004 | 95.5579 | 99.2 | 110.8975 | 72.7029 | 19.3185 | 566.3963 | 393.05 | 104.7753 | 104.0232 | 103.0172 | 0.74595 | 0.83594 | 0.8535 | -0.00062896 | 89.9866 | 83.9691 | 1.4875 | 0.74594 | 0.00080568 | 14.4356 | 12.0783
LZ | 1005-4 | LZ 1005 #2 | 7.6 | 1800.626 | 89.9604 | 25.2382 | 39.9744 | 182.1547 | 40.0971 | 89.9888 | 95.3293 | 95.5589 | 99.2 | 104.2433 | 64.6766 | 19.3155 | 573.4606 | 392.7063 | 104.6219 | 104.0098 | 102.9099 | 0.74533 | 0.83594 | 0.8535 | -0.00062896 | 89.9654 | 83.9848 | 1.5141 | 0.7453 | 0.00080588 | 14.5333 | 12.174
LZ | 1005-4 | LZ 1005 #2 | 7.6083 | 1800.157 | 89.9447 | 25.2259 | 39.9634 | 182.0634 | 40.0987 | 90.0033 | 95.3034 | 95.5661 | 99.2 | 113.1026 | 68.7248 | 19.13 | 574.7076 | 392.3627 | 104.6548 | 103.9907 | 102.8815 | 0.74509 | 0.83594 | 0.8535 | -0.00062896 | 89.9677 | 84.0594 | 1.5307 | 0.74507 | 0.00080659 | 14.5692 | 12.2092
LZ | 1005-4 | LZ 1005 #2 | 7.6167 | 1800.688 | 89.9591 | 25.2407 | 39.9647 | 182.0945 | 40.0632 | 89.9983 | 95.3791 | 95.5678 | 99.2 | 100.066 | 70.3188 | 19.1065 | 575.5676 | 392.7063 | 104.6371 | 104.0015 | 102.9937 | 0.74507 | 0.83594 | 0.8535 | -0.00062896 | 89.9844 | 83.9895 | 1.4941 | 0.74506 | 0.00080588 | 14.5716 | 12.2116
LZ | 1005-4 | LZ 1005 #2 | 7.625 | 1799.92 | 89.9856 | 25.309 | 39.9616 | 182.0785 | 40.1078 | 90.0046 | 95.3437 | 95.5708 | 99.2 | 111.8718 | 75.9173 | 19.1661 | 569.2271 | 392.7063 | 104.6263 | 103.9952 | 103.0888 | 0.74521 | 0.83594 | 0.8535 | -0.00062896 | 89.9775 | 84.238 | 1.501 | 0.74519 | 0.00080828 | 14.5503 | 12.1907
LZ | 1005-4 | LZ 1005 #2 | 7.6333 | 1800.345 | 89.9609 | 25.2629 | 39.9567 | 182.0676 | 40.0376 | 89.9974 | 95.32 | 95.5683 | 99.2 | 116.406 | 74.5067 | 19.2632 | 565.6777 | 392.7063 | 104.5938 | 103.994 | 103.0984 | 0.74502 | 0.83594 | 0.8535 | -0.00062896 | 89.9481 | 84.1361 | 1.4845 | 0.74499 | 0.00080737 | 14.5822 | 12.2219
LZ | 1005-4 | LZ 1005 #2 | 7.6417 | 1800.121 | 89.9809 | 25.2698 | 39.9546 | 182.0685 | 40.0459 | 90.0407 | 95.3504 | 95.5676 | 99.2 | 107.7987 | 76.5661 | 19.3855 | 565.3367 | 392.3627 | 104.7162 | 103.9911 | 103.139 | 0.74565 | 0.83594 | 0.8535 | -0.00062896 | 89.9899 | 83.9207 | 1.5245 | 0.74565 | 0.00080521 | 14.4808 | 12.1227
LZ | 1005-4 | LZ 1005 #2 | 7.65 | 1800.258 | 90.0001 | 25.2141 | 39.929 | 182.0438 | 40.0015 | 90.0034 | 95.3738 | 95.5763 | 99.2 | 115.4268 | 75.0057 | 19.493 | 569.0714 | 392.7063 | 104.4976 | 104.0017 | 103.1331 | 0.74554 | 0.83594 | 0.8535 | -0.00062896 | 89.9769 | 83.9312 | 1.4892 | 0.74552 | 0.00080534 | 14.5 | 12.1414
LZ | 1005-4 | LZ 1005 #2 | 7.6583 | 1800.363 | 89.972 | 25.2035 | 39.959 | 182.0675 | 39.9486 | 90.0004 | 95.3137 | 95.564 | 99.2 | 113.3548 | 73.2626 | 19.6046 | 575.8031 | 392.3627 | 104.5095 | 103.9962 | 103.139 | 0.74428 | 0.83594 | 0.8535 | -0.00062896 | 89.9224 | 84.1295 | 1.5058 | 0.74423 | 0.00080736 | 14.6984 | 12.3357
LZ | 1005-4 | LZ 1005 #2 | 7.6667 | 1800.56 | 89.9993 | 25.2162 | 39.9418 | 182.0969 | 39.9477 | 90.0249 | 95.337 | 95.574 | 99.2 | 127.4771 | 74.3533 | 19.192 | 579.1974 | 392.7063 | 104.6402 | 103.9988 | 103.1029 | 0.74647 | 0.83594 | 0.8535 | -0.00062896 | 89.9637 | 83.8494 | 1.4762 | 0.74645 | 0.00080458 | 14.358 | 12.0024
LZ | 1005-4 | LZ 1005 #2 | 7.675 | 1800.747 | 89.9881 | 25.258 | 39.9476 | 182.0121 | 39.9229 | 90.0054 | 95.3155 | 95.5714 | 99.2 | 100.9213 | 72.6305 | 19.2353 | 577.2277 | 392.3627 | 104.4863 | 103.9953 | 103.0171 | 0.74473 | 0.83594 | 0.8535 | -0.00062896 | 89.9831 | 84.099 | 1.5052 | 0.74472 | 0.00080694 | 14.6239 | 12.2627
LZ | 1005-4 | LZ 1005 #2 | 7.6833 | 1800.541 | 90.0008 | 25.2205 | 39.9737 | 181.9849 | 39.9408 | 89.9903 | 95.3191 | 95.5743 | 99.2 | 113.0373 | 72.249 | 19.1782 | 569.1241 | 392.3627 | 104.5121 | 104.001 | 103.0035 | 0.74486 | 0.83594 | 0.8535 | -0.00062896 | 89.9834 | 84.1941 | 1.5223 | 0.74485 | 0.00080785 | 14.603 | 12.2423
LZ | 1005-4 | LZ 1005 #2 | 7.6917 | 1800.047 | 89.975 | 25.2179 | 39.949 | 181.9585 | 39.903 | 90.0132 | 95.3334 | 95.5755 | 99.2 | 112.6327 | 74.0762 | 19.0983 | 566.9991 | 392.3627 | 104.548 | 104.003 | 103.0815 | 0.74491 | 0.83594 | 0.8535 | -0.00062896 | 89.9542 | 83.9929 | 1.5027 | 0.74488 | 0.00080598 | 14.5991 | 12.2385
LZ | 1005-4 | LZ 1005 #2 | 7.7 | 1799.764 | 89.9803 | 25.2308 | 39.9647 | 181.984 | 39.9393 | 89.9885 | 95.3425 | 95.5655 | 99.1999 | 111.7659 | 74.2934 | 19.0798 | 563.3651 | 392.3627 | 104.6394 | 103.9958 | 103.044 | 0.74467 | 0.83594 | 0.8535 | -0.00062896 | 89.9724 | 84.1153 | 1.4973 | 0.74465 | 0.00080712 | 14.6342 | 12.2729
LZ | 1005-4 | LZ 1005 #2 | 7.7083 | 1799.771 | 89.9851 | 25.2239 | 39.9333 | 182.0776 | 39.8972 | 89.9788 | 95.3014 | 95.5663 | 99.2 | 104.9249 | 76.3667 | 19.2298 | 567.7157 | 392.3627 | 104.5597 | 104.0161 | 103.0035 | 0.74503 | 0.83594 | 0.8535 | -0.00062896 | 89.9882 | 84.1294 | 1.4775 | 0.74502 | 0.00080722 | 14.5765 | 12.2164
LZ | 1005-4 | LZ 1005 #2 | 7.7167 | 1799.944 | 90.0096 | 25.2492 | 39.9469 | 182.01 | 39.932 | 90.0127 | 95.3267 | 95.5569 | 99.1904 | 118.3817 | 73.5372 | 19.1552 | 574.611 | 393.05 | 104.7204 | 103.988 | 103.0482 | 0.74541 | 0.83594 | 0.8535 | -0.00062896 | 90.0042 | 84.2569 | 1.4735 | 0.74541 | 0.0008084 | 14.5172 | 12.1583
LZ | 1005-4 | LZ 1005 #2 | 7.725 | 1799.707 | 89.9887 | 25.2507 | 39.9672 | 182.1116 | 39.9732 | 90.0312 | 95.341 | 95.5567 | 99.1892 | 121.2157 | 74.6513 | 19.1024 | 576.0568 | 392.7063 | 104.6089 | 103.9687 | 103.047 | 0.74547 | 0.83594 | 0.8535 | -0.00062896 | 89.9803 | 84.2091 | 1.5852 | 0.74546 | 0.000808 | 14.5091 | 12.1504
LZ | 1005-4 | LZ 1005 #2 | 7.7333 | 1800.89 | 90.0142 | 25.2724 | 40.0034 | 182.1305 | 39.9879 | 90.0116 | 95.3231 | 95.5456 | 99.1738 | 100.2335 | 72.1841 | 19.1067 | 574.3007 | 392.7063 | 104.5562 | 103.9889 | 102.9705 | 0.74518 | 0.83594 | 0.8535 | -0.00062896 | 90.0119 | 84.0671 | 1.4806 | 0.74519 | 0.00080657 | 14.5516 | 12.1919
LZ | 1005-4 | LZ 1005 #2 | 7.7417 | 1800.226 | 89.9725 | 25.2333 | 39.9867 | 182.1019 | 40.0453 | 90.0129 | 95.3328 | 95.5429 | 99.1869 | 122.7012 | 73.7308 | 19.0507 | 568.5563 | 392.7063 | 104.6277 | 104.0116 | 103.0498 | 0.74517 | 0.83594 | 0.8535 | -0.00062896 | 90.02 | 84.1976 | 1.4808 | 0.74518 | 0.0008078 | 14.5518 | 12.1921
LZ | 1005-4 | LZ 1005 #2 | 7.75 | 1800.52 | 89.9803 | 25.273 | 39.9903 | 182.1465 | 40.0617 | 90.0071 | 95.3536 | 95.538 | 99.17 | 106.5028 | 75.2488 | 19.1606 | 563.4971 | 392.7063 | 104.683 | 104.0246 | 103.0345 | 0.74631 | 0.83594 | 0.8535 | -0.00062896 | 90.0462 | 83.8729 | 1.4414 | 0.74634 | 0.00080463 | 14.374 | 12.018
LZ | 1005-4 | LZ 1005 #2 | 7.7583 | 1800.152 | 89.9879 | 25.2741 | 39.9766 | 182.1222 | 40.0891 | 89.9922 | 95.33 | 95.5483 | 99.17 | 111.0627 | 76.0148 | 19.1567 | 563.6374 | 392.7063 | 104.6099 | 103.9989 | 103.0006 | 0.74615 | 0.83594 | 0.8535 | -0.00062896 | 89.9978 | 83.6473 | 1.5064 | 0.74615 | 0.00080257 | 14.4031 | 12.0465
LZ | 1005-4 | LZ 1005 #2 | 7.7667 | 1799.545 | 90.0101 | 25.2893 | 40.0222 | 182.0905 | 40.0619 | 90.0064 | 95.3397 | 95.5384 | 99.17 | 109.0381 | 75.4118 | 19.4759 | 569.9479 | 392.3627 | 104.6244 | 103.9978 | 103.0409 | 0.74441 | 0.83594 | 0.8535 | -0.00062896 | 89.9779 | 84.1591 | 1.5009 | 0.7444 | 0.00080752 | 14.6728 | 12.3106
LZ | 1005-4 | LZ 1005 #2 | 7.775 | 1800.465 | 90.0071 | 25.252 | 39.995 | 182.1204 | 40.0807 | 90.01 | 95.329 | 95.5458 | 99.17 | 107.2508 | 77.843 | 19.0466 | 572.5488 | 392.3627 | 104.6401 | 104.0093 | 103.0142 | 0.74529 | 0.83594 | 0.8535 | -0.00062896 | 89.9701 | 84.0441 | 1.487 | 0.74527 | 0.00080644 | 14.5381 | 12.1788
LZ | 1005-4 | LZ 1005 #2 | 7.7833 | 1800.113 | 90.011 | 25.2931 | 39.9527 | 182.1373 | 40.0721 | 89.9859 | 95.315 | 95.5415 | 99.17 | 123.6763 | 72.9623 | 19.1837 | 573.9273 | 392.3627 | 104.5725 | 103.9976 | 103.0021 | 0.74481 | 0.83594 | 0.8535 | -0.00062896 | 89.9975 | 84.1308 | 1.5148 | 0.74481 | 0.00080721 | 14.61 | 12.2491
LZ | 1005-4 | LZ 1005 #2 | 7.7917 | 1799.117 | 90.0076 | 25.3113 | 40.0007 | 182.1608 | 40.0816 | 90.0196 | 95.3211 | 95.5457 | 99.17 | 103.8124 | 74.5799 | 19.0397 | 574.807 | 392.3627 | 104.5445 | 103.9902 | 103.0074 | 0.74514 | 0.83594 | 0.8535 | -0.00062896 | 90.0098 | 83.893 | 1.5173 | 0.74514 | 0.0008049 | 14.5579 | 12.1982
LZ | 1005-4 | LZ 1005 #2 | 7.8 | 1800.8 | 90.023 | 25.2282 | 39.9728 | 182.1239 | 40.0603 | 89.9971 | 95.3346 | 95.546 | 99.17 | 115.6465 | 74.9763 | 19.0397 | 568.335 | 392.3627 | 104.5453 | 104.0078 | 103.0303 | 0.74466 | 0.83594 | 0.8535 | -0.00062896 | 89.9729 | 84.1554 | 1.4681 | 0.74464 | 0.0008075 | 14.6355 | 12.2741
LZ | 1005-4 | LZ 1005 #2 | 7.8083 | 1800.196 | 89.9901 | 25.2121 | 39.975 | 182.1385 | 39.9884 | 89.9805 | 95.3101 | 95.5427 | 99.17 | 114.1786 | 76.2405 | 19.0397 | 563.5023 | 392.3627 | 104.495 | 104.0246 | 103.0142 | 0.74514 | 0.83594 | 0.8535 | -0.00062896 | 89.9777 | 83.9966 | 1.5084 | 0.74513 | 0.00080596 | 14.5606 | 12.2007
LZ | 1005-4 | LZ 1005 #2 | 7.8167 | 1800.17 | 89.9762 | 25.2423 | 39.9237 | 182.2061 | 39.9418 | 90.005 | 95.2995 | 95.5384 | 99.17 | 116.957 | 75.9336 | 19.0439 | 565.9908 | 392.3627 | 104.5235 | 104.0118 | 103.0121 | 0.7446 | 0.83594 | 0.8535 | -0.00062896 | 89.9898 | 84.2104 | 1.5178 | 0.7446 | 0.00080799 | 14.6423 | 12.2808
LZ | 1005-4 | LZ 1005 #2 | 7.825 | 1800.624 | 89.9895 | 25.2362 | 39.9445 | 182.1514 | 39.9605 | 90.0104 | 95.3275 | 95.5287 | 99.17 | 104.6945 | 76.7199 | 19.3182 | 568.0569 | 392.7063 | 104.4737 | 104.0129 | 103.0142 | 0.74492 | 0.83594 | 0.8535 | -0.00062896 | 89.9773 | 84.1265 | 1.4949 | 0.74491 | 0.00080721 | 14.5945 | 12.234
LZ | 1005-4 | LZ 1005 #2 | 7.8333 | 1800.31 | 89.988 | 25.3186 | 39.963 | 182.0972 | 39.9263 | 89.9922 | 95.3207 | 95.5389 | 99.185 | 115.2048 | 76.2912 | 19.0799 | 575.473 | 393.3936 | 104.5551 | 104.0143 | 103.0156 | 0.74523 | 0.83594 | 0.8535 | -0.00062896 | 89.9937 | 84.4574 | 1.4999 | 0.74522 | 0.00081035 | 14.5456 | 12.1861
LZ | 1005-4 | LZ 1005 #2 | 7.8417 | 1800.369 | 89.9713 | 25.2807 | 39.9544 | 182.0922 | 39.9196 | 89.991 | 95.3114 | 95.5463 | 99.17 | 99.2624 | 74.5313 | 19.0449 | 574.1006 | 393.05 | 104.5095 | 104.0081 | 102.9735 | 0.74522 | 0.83594 | 0.8535 | -0.00062896 | 90.0002 | 84.3321 | 1.5027 | 0.74522 | 0.00080913 | 14.5467 | 12.1871
LZ | 1005-4 | LZ 1005 #2 | 7.85 | 1800.364 | 89.9925 | 25.293 | 39.9385 | 182.1898 | 39.921 | 89.9845 | 95.3001 | 95.542 | 99.17 | 126.3787 | 75.9312 | 19.0397 | 570.4167 | 392.7063 | 104.5045 | 104.008 | 103.0345 | 0.74523 | 0.83594 | 0.8535 | -0.00062896 | 90.0125 | 84.1284 | 1.5087 | 0.74523 | 0.00080715 | 14.5443 | 12.1848
LZ | 1005-4 | LZ 1005 #2 | 7.8583 | 1800.002 | 89.9824 | 25.2988 | 39.9844 | 182.0965 | 39.9028 | 90.0091 | 95.3189 | 95.5379 | 99.17 | 102.7705 | 74.0644 | 19.1551 | 568.5645 | 393.05 | 104.6089 | 104.0213 | 103.0274 | 0.743 | 0.83594 | 0.8535 | -0.00062896 | 89.9999 | 84.2853 | 1.4943 | 0.743 | 0.00080869 | 14.8894 | 12.5228
LZ | 1005-4 | LZ 1005 #2 | 7.8667 | 1799.796 | 89.9867 | 25.2553 | 39.9856 | 182.157 | 39.9545 | 89.9916 | 95.3341 | 95.5437 | 99.17 | 110.7689 | 73.8128 | 19.0577 | 563.8381 | 393.05 | 104.6861 | 104.0186 | 102.9958 | 0.74553 | 0.83594 | 0.8535 | -0.00062896 | 89.9767 | 83.9326 | 1.4613 | 0.74552 | 0.00080535 | 14.5009 | 12.1423
LZ | 1005-4 | LZ 1005 #2 | 7.875 | 1799.695 | 89.9912 | 25.3279 | 40.0102 | 182.2129 | 39.9657 | 90.0091 | 95.3514 | 95.5483 | 99.17 | 121.1619 | 75.8664 | 19.2624 | 566.0273 | 392.7063 | 104.5549 | 104.0074 | 103.0547 | 0.74461 | 0.83594 | 0.8535 | -0.00062896 | 89.9973 | 84.1395 | 1.4891 | 0.74461 | 0.00080729 | 14.64 | 12.2786
LZ | 1005-4 | LZ 1005 #2 | 7.8833 | 1800.133 | 89.9999 | 25.3055 | 39.9955 | 182.2016 | 39.9614 | 89.9717 | 95.3122 | 95.5365 | 99.17 | 111.3534 | 69.7374 | 19.1595 | 568.2368 | 392.7063 | 104.5388 | 104.0148 | 103.0277 | 0.74551 | 0.83594 | 0.8535 | -0.00062896 | 90.0024 | 84.0657 | 1.5287 | 0.74551 | 0.00080657 | 14.5018 | 12.1432
LZ | 1005-4 | LZ 1005 #2 | 7.8917 | 1800.377 | 89.9833 | 25.2867 | 39.9849 | 182.3186 | 40.017 | 89.9898 | 95.3304 | 95.5424 | 99.17 | 110.8712 | 74.7768 | 19.1125 | 572.9712 | 392.7063 | 104.5011 | 103.997 | 102.987 | 0.74475 | 0.83594 | 0.8535 | -0.00062896 | 89.9681 | 83.9936 | 1.4609 | 0.74473 | 0.00080596 | 14.6225 | 12.2614
LZ | 1005-4 | LZ 1005 #2 | 7.9 | 1799.807 | 89.99 | 25.2997 | 39.9939 | 182.3771 | 39.9981 | 90.0113 | 95.3265 | 95.5415 | 99.17 | 115.9962 | 73.9443 | 19.0912 | 574.6091 | 392.3627 | 104.6028 | 104.0028 | 103.0264 | 0.74142 | 0.83594 | 0.8535 | -0.00062896 | 89.9772 | 83.989 | 1.4359 | 0.74141 | 0.00080589 | 15.1361 | 12.7644
LZ | 1005-4 | LZ 1005 #2 | 7.9083 | 1799.571 | 89.996 | 25.2772 | 40.0024 | 182.3456 | 40.0701 | 89.9786 | 95.313 | 95.5529 | 99.17 | 108.6893 | 73.7519 | 19.0397 | 570.6943 | 392.3627 | 104.5159 | 104.0004 | 103.048 | 0.74447 | 0.83594 | 0.8535 | -0.00062896 | 90.0212 | 83.9572 | 1.5105 | 0.74449 | 0.00080549 | 14.6592 | 12.2974
LZ | 1005-4 | LZ 1005 #2 | 7.9167 | 1799.707 | 89.9992 | 25.3059 | 40.0186 | 182.287 | 40.061 | 90.0052 | 95.334 | 95.5434 | 99.17 | 118.725 | 72.1497 | 19.1371 | 567.6844 | 392.3627 | 104.5453 | 103.9946 | 103.0209 | 0.74455 | 0.83594 | 0.8535 | -0.00062896 | 89.9965 | 84.1095 | 1.492 | 0.74455 | 0.00080701 | 14.6493 | 12.2876
LZ | 1005-4 | LZ 1005 #2 | 7.925 | 1800.257 | 89.9799 | 25.2719 | 40.011 | 182.288 | 40.0327 | 89.9963 | 95.3345 | 95.5448 | 99.17 | 104.2028 | 75.0899 | 19.1641 | 562.3994 | 392.3627 | 104.4842 | 104.0146 | 103.048 | 0.74509 | 0.83594 | 0.8535 | -0.00062896 | 89.9991 | 84.0535 | 1.5259 | 0.74509 | 0.00080646 | 14.5666 | 12.2067
LZ | 1005-4 | LZ 1005 #2 | 7.9333 | 1800.156 | 90.0052 | 25.3039 | 40.0049 | 182.2527 | 40.0975 | 89.9823 | 95.3335 | 95.5422 | 99.17 | 114.1791 | 76.1333 | 19.1132 | 564.2332 | 392.7063 | 104.6346 | 104.0052 | 103.0278 | 0.74448 | 0.83594 | 0.8535 | -0.00062896 | 89.9886 | 84.0986 | 1.476 | 0.74447 | 0.00080692 | 14.6615 | 12.2995
LZ | 1005-4 | LZ 1005 #2 | 7.9417 | 1799.688 | 90.0075 | 25.3011 | 39.9767 | 182.2485 | 40.0825 | 89.9993 | 95.3166 | 95.5437 | 99.17 | 103.1674 | 75.5821 | 19.3316 | 565.3382 | 392.3627 | 104.6283 | 104.0146 | 102.997 | 0.74148 | 0.83594 | 0.8535 | -0.00062896 | 89.98 | 84.0356 | 1.4986 | 0.74146 | 0.00080633 | 15.1273 | 12.7558
LZ | 1005-4 | LZ 1005 #2 | 7.95 | 1799.942 | 90.0035 | 25.3097 | 39.9898 | 182.3416 | 40.0974 | 90.0173 | 95.3383 | 95.5391 | 99.17 | 120.0471 | 70.1855 | 19.0753 | 576.6653 | 392.7063 | 104.6056 | 104.0118 | 102.9938 | 0.74522 | 0.83594 | 0.8535 | -0.00062896 | 89.9896 | 83.9966 | 1.5 | 0.74521 | 0.00080594 | 14.5479 | 12.1883
LZ | 1005-4 | LZ 1005 #2 | 7.9583 | 1800.174 | 90.0221 | 25.3002 | 39.9856 | 182.1647 | 40.0791 | 90.0097 | 95.3279 | 95.5384 | 99.17 | 120.8521 | 72.9459 | 19.0958 | 575.0757 | 393.05 | 104.5117 | 104.0107 | 103.0277 | 0.7449 | 0.83594 | 0.8535 | -0.00062896 | 89.9751 | 84.1782 | 1.5005 | 0.74488 | 0.00080771 | 14.5979 | 12.2373
LZ | 1005-4 | LZ 1005 #2 | 7.9667 | 1800.239 | 90.0112 | 25.3148 | 40.0127 | 182.3134 | 40.089 | 90.0107 | 95.3235 | 95.5526 | 99.17 | 110.4378 | 72.8607 | 19.0397 | 572.8716 | 393.05 | 104.6013 | 104.0061 | 102.9938 | 0.74523 | 0.83594 | 0.8535 | -0.00062896 | 89.981 | 83.9591 | 1.5255 | 0.74522 | 0.0008056 | 14.5468 | 12.1873
LZ | 1005-4 | LZ 1005 #2 | 7.975 | 1799.755 | 90.0351 | 25.3069 | 40.0165 | 182.1909 | 40.0434 | 90.0134 | 95.3307 | 95.5401 | 99.17 | 112.0715 | 74.3685 | 19.0415 | 565.1587 | 392.7063 | 104.6942 | 104 | 103.0277 | 0.74522 | 0.83594 | 0.8535 | -0.00062896 | 90.0025 | 83.8636 | 1.48 | 0.74522 | 0.00080463 | 14.5464 | 12.1868
LZ | 1005-4 | LZ 1005 #2 | 7.9833 | 1799.98 | 90.0549 | 25.3134 | 40.0415 | 182.2059 | 40.0059 | 90.0026 | 95.3428 | 95.5465 | 99.17 | 106.3264 | 74.3748 | 19.0428 | 562.1738 | 393.05 | 104.4932 | 104.0112 | 103.0274 | 0.74444 | 0.83594 | 0.8535 | -0.00062896 | 89.9801 | 84.1752 | 1.5132 | 0.74443 | 0.00080767 | 14.6679 | 12.3059
LZ | 1005-4 | LZ 1005 #2 | 7.9917 | 1800.615 | 90.0233 | 25.2905 | 40.037 | 182.1515 | 39.9874 | 90.0175 | 95.3503 | 95.5414 | 99.17 | 122.3281 | 75.2084 | 19.04 | 569.4033 | 392.7063 | 104.3933 | 104.0074 | 102.994 | 0.74496 | 0.83594 | 0.8535 | -0.00062896 | 89.9882 | 83.8748 | 1.4905 | 0.74495 | 0.00080477 | 14.5878 | 12.2274
LZ | 1005-4 | LZ 1005 #2 | 8 | 1800.452 | 90.0353 | 25.288 | 40.0394 | 182.1022 | 39.9597 | 89.9995 | 95.3417 | 95.547 | 99.17 | 99.7284 | 73.0515 | 19.2355 | 569.9592 | 392.7063 | 104.588 | 103.9968 | 102.979 | 0.74524 | 0.83594 | 0.8535 | -0.00062896 | 89.9872 | 83.7718 | 1.5008 | 0.74523 | 0.00080379 | 14.5444 | 12.1849
LZ | 1005-4 | LZ 1005 #2 | 8.0083 | 1800.459 | 90.0479 | 25.3252 | 40.0271 | 182.2912 | 39.96 | 90.0033 | 95.3515 | 95.5474 | 99.17 | 117.6488 | 72.2761 | 19.0926 | 575.5634 | 392.7063 | 104.3911 | 104.0084 | 103.0615 | 0.74332 | 0.83594 | 0.8535 | -0.00062896 | 89.9659 | 83.752 | 1.453 | 0.7433 | 0.00080364 | 14.8422 | 12.4765
LZ | 1005-4 | LZ 1005 #2 | 8.0167 | 1799.805 | 90.0528 | 25.2625 | 40.0644 | 182.3066 | 39.9393 | 89.9832 | 95.3598 | 95.5454 | 99.17 | 123.0714 | 75.0332 | 19.0403 | 578.3297 | 392.3627 | 104.604 | 104.0052 | 103.015 | 0.74458 | 0.83594 | 0.8535 | -0.00062896 | 90.0019 | 84.0223 | 1.483 | 0.74458 | 0.00080616 | 14.6453 | 12.2837
LZ | 1005-4 | LZ 1005 #2 | 8.025 | 1800.004 | 90.0241 | 25.2168 | 40.0354 | 182.2758 | 39.9215 | 90.0008 | 95.2981 | 95.5508 | 99.17 | 107.3927 | 74.4437 | 19.0397 | 572.7316 | 392.3627 | 104.6214 | 104.002 | 102.977 | 0.74458 | 0.83594 | 0.8535 | -0.00062896 | 89.9805 | 84.0012 | 1.4789 | 0.74457 | 0.000806 | 14.6463 | 12.2847
LZ | 1005-4 | LZ 1005 #2 | 8.0333 | 1799.697 | 90.0175 | 25.2181 | 40.0704 | 182.1369 | 39.9383 | 89.9997 | 95.3525 | 95.5402 | 99.17 | 117.2611 | 74.5974 | 19.058 | 565.1965 | 392.7063 | 104.4393 | 104.0098 | 103.0407 | 0.74486 | 0.83594 | 0.8535 | -0.00062896 | 89.9885 | 83.824 | 1.504 | 0.74485 | 0.00080428 | 14.6025 | 12.2418
LZ | 1005-4 | LZ 1005 #2 | 8.0417 | 1800.041 | 90.0478 | 25.2284 | 40.0382 | 182.2137 | 39.8797 | 90.0046 | 95.342 | 95.5454 | 99.17 | 108.8376 | 67.8988 | 19.1922 | 563.629 | 392.3627 | 104.6289 | 104.0099 | 103.0277 | 0.74529 | 0.83594 | 0.8535 | -0.00062896 | 90.0084 | 83.7294 | 1.5039 | 0.7453 | 0.00080333 | 14.5344 | 12.1751
LZ | 1005-4 | LZ 1005 #2 | 8.05 | 1800.064 | 90.0175 | 25.2671 | 40.0358 | 182.1419 | 39.8697 | 89.9964 | 95.3243 | 95.5387 | 99.17 | 114.3381 | 74.3805 | 19.1672 | 564.7488 | 392.7063 | 104.5628 | 103.9961 | 102.9939 | 0.7427 | 0.83594 | 0.8535 | -0.00062896 | 89.984 | 84.2018 | 1.5152 | 0.74269 | 0.00080792 | 14.9369 | 12.5693
LZ | 1005-4 | LZ 1005 #2 | 8.0583 | 1800.301 | 90.0211 | 25.2602 | 39.9903 | 182.1365 | 39.8809 | 89.9804 | 95.3212 | 95.5439 | 99.17 | 114.1312 | 74.0244 | 19.3288 | 570.1316 | 392.7063 | 104.6857 | 104.0024 | 103.0277 | 0.74429 | 0.83594 | 0.8535 | -0.00062896 | 89.9591 | 84.0411 | 1.5113 | 0.74426 | 0.00080643 | 14.6942 | 12.3316
LZ | 1005-4 | LZ 1005 #2 | 8.0667 | 1799.47 | 90.0188 | 25.2615 | 39.9947 | 182.1514 | 39.895 | 89.9615 | 95.3158 | 95.5422 | 99.17 | 112.5663 | 73.4495 | 19.0397 | 572.1824 | 393.05 | 104.6044 | 103.9793 | 103.0345 | 0.74459 | 0.83594 | 0.8535 | -0.00062896 | 89.9662 | 84.0566 | 1.4952 | 0.74457 | 0.00080657 | 14.6461 | 12.2845
LZ | 1005-4 | LZ 1005 #2 | 8.075 | 1800.138 | 89.9877 | 25.2995 | 39.9757 | 182.2459 | 39.9812 | 89.9505 | 95.3224 | 95.538 | 99.17 | 104.1978 | 73.2435 | 19.0397 | 576.8212 | 392.7063 | 104.6769 | 103.9803 | 102.9803 | 0.74478 | 0.83594 | 0.8535 | -0.00062896 | 89.9736 | 83.9961 | 1.4959 | 0.74477 | 0.00080597 | 14.6159 | 12.2549
LZ | 1005-4 | LZ 1005 #2 | 8.0833 | 1799.733 | 89.9975 | 25.2588 | 39.9831 | 182.1761 | 40.0234 | 89.9708 | 95.3283 | 95.5388 | 99.17 | 118.7028 | 75.2123 | 19.0401 | 570.748 | 392.7063 | 104.5945 | 103.9969 | 103.0277 | 0.74469 | 0.83594 | 0.8535 | -0.00062896 | 89.9851 | 83.9674 | 1.4857 | 0.74468 | 0.00080567 | 14.6298 | 12.2685
LZ | 1005-4 | LZ 1005 #2 | 8.0917 | 1799.932 | 89.9741 | 25.1723 | 39.9584 | 182.1401 | 40.0409 | 89.9724 | 95.2976 | 95.5506 | 99.17 | 107.6154 | 74.3087 | 19.0397 | 565.7358 | 392.7063 | 104.6409 | 103.9997 | 103.0413 | 0.74241 | 0.83594 | 0.8535 | -0.00062896 | 89.9396 | 84.2769 | 1.4648 | 0.74237 | 0.00080874 | 14.9869 | 12.6183
LZ | 1005-4 | LZ 1005 #2 | 8.1 | 1799.563 | 90.0106 | 25.2605 | 39.9658 | 182.1379 | 40.0467 | 90.0013 | 95.3435 | 95.542 | 99.17 | 116.7397 | 70.7741 | 19.0485 | 565.6923 | 392.7063 | 104.4436 | 103.9987 | 103.0075 | 0.74553 | 0.83594 | 0.8535 | -0.00062896 | 89.9826 | 83.7341 | 1.4549 | 0.74552 | 0.00080344 | 14.4997 | 12.1411
LZ | 1005-4 | LZ 1005 #2 | 8.1083 | 1800.167 | 89.9814 | 25.2342 | 39.963 | 182.1815 | 40.0984 | 89.9544 | 95.3343 | 95.5416 | 99.17 | 112.7647 | 74.2555 | 19.0534 | 565.9352 | 392.3627 | 104.5425 | 104.0004 | 102.98 | 0.74469 | 0.83594 | 0.8535 | -0.00062896 | 89.9752 | 83.9356 | 1.5258 | 0.74467 | 0.00080539 | 14.6306 | 12.2693
LZ | 1005-4 | LZ 1005 #2 | 8.1167 | 1799.847 | 90.0139 | 25.2519 | 39.9587 | 182.2732 | 40.0878 | 89.9924 | 95.3465 | 95.547 | 99.17 | 113.5634 | 71.0222 | 19.0398 | 576.1922 | 392.7063 | 104.4571 | 103.9977 | 103.0209 | 0.74528 | 0.83594 | 0.8535 | -0.00062896 | 90.0202 | 83.6172 | 1.4912 | 0.74529 | 0.00080223 | 14.5354 | 12.1761
LZ | 1005-4 | LZ 1005 #2 | 8.125 | 1799.715 | 89.9821 | 25.2288 | 39.9242 | 182.1645 | 40.0715 | 90.0015 | 95.3379 | 95.5452 | 99.17 | 114.1605 | 71.0814 | 19.0586 | 578.072 | 392.3627 | 104.6312 | 103.9777 | 102.9803 | 0.7437 | 0.83594 | 0.8535 | -0.00062896 | 89.9726 | 83.8326 | 1.5045 | 0.74368 | 0.0008044 | 14.7834 | 12.4189
LZ | 1005-4 | LZ 1005 #2 | 8.1333 | 1799.817 | 89.9727 | 25.2345 | 39.9553 | 182.2931 | 40.1163 | 89.9979 | 95.332 | 95.5441 | 99.17 | 104.4052 | 74.799 | 19.2078 | 574.4874 | 392.3627 | 104.6899 | 103.9981 | 103 | 0.74359 | 0.83594 | 0.8535 | -0.00062896 | 89.9617 | 83.9926 | 1.5134 | 0.74357 | 0.00080596 | 14.8012 | 12.4364
LZ | 1005-4 | LZ 1005 #2 | 8.1417 | 1799.227 | 89.9911 | 25.1905 | 39.9456 | 182.2504 | 40.0662 | 89.9798 | 95.31 | 95.5503 | 99.17 | 120.6344 | 77.7171 | 19.0397 | 570.7147 | 392.7063 | 104.6721 | 103.9916 | 103.048 | 0.7449 | 0.83594 | 0.8535 | -0.00062896 | 89.9742 | 83.8647 | 1.4981 | 0.74489 | 0.00080471 | 14.5973 | 12.2368
LZ | 1005-4 | LZ 1005 #2 | 8.15 | 1800.053 | 89.95 | 25.2225 | 39.9555 | 182.2026 | 40.0397 | 89.9905 | 95.3299 | 95.5382 | 99.17 | 121.0022 | 76.4112 | 19.0526 | 569.0819 | 392.7063 | 104.5397 | 103.9996 | 103.0074 | 0.74456 | 0.83594 | 0.8535 | -0.00062896 | 89.9663 | 83.7643 | 1.4899 | 0.74454 | 0.00080376 | 14.6511 | 12.2894
LZ | 1005-4 | LZ 1005 #2 | 8.1583 | 1800.001 | 89.9694 | 25.1863 | 39.9374 | 182.1651 | 40.0255 | 90.0152 | 95.2906 | 95.5396 | 99.17 | 115.7796 | 75.9555 | 19.0731 | 565.2798 | 393.05 | 104.5554 | 103.999 | 102.9803 | 0.74518 | 0.83594 | 0.8535 | -0.00062896 | 90.0322 | 84.0502 | 1.543 | 0.7452 | 0.00080636 | 14.5497 | 12.19
LZ | 1005-4 | LZ 1005 #2 | 8.1667 | 1799.86 | 89.9702 | 25.2332 | 39.9404 | 182.2273 | 39.942 | 90.0109 | 95.3197 | 95.5394 | 99.17 | 121.2789 | 77.0035 | 19.1118 | 563.7624 | 393.05 | 104.6756 | 104.01 | 103.0413 | 0.74478 | 0.83594 | 0.8535 | -0.00062896 | 90.0045 | 84.0215 | 1.518 | 0.74478 | 0.00080614 | 14.614 | 12.2531
LZ | 1005-4 | LZ 1005 #2 | 8.175 | 1799.81 | 90.0032 | 25.1749 | 39.942 | 182.2773 | 39.9448 | 89.9833 | 95.3429 | 95.542 | 99.17 | 113.7359 | 72.3444 | 19.0585 | 573.2882 | 393.05 | 104.4867 | 103.9912 | 103.0208 | 0.74453 | 0.83594 | 0.8535 | -0.00062896 | 89.9912 | 83.8661 | 1.5233 | 0.74452 | 0.00080468 | 14.6539 | 12.2922
LZ | 1005-4 | LZ 1005 #2 | 8.1833 | 1800.188 | 89.9852 | 25.2215 | 39.9602 | 182.2416 | 39.9183 | 90.0251 | 95.3371 | 95.5387 | 99.17 | 121.5434 | 76.3826 | 19.1785 | 575.0687 | 393.05 | 104.5056 | 103.9976 | 102.9532 | 0.74464 | 0.83594 | 0.8535 | -0.00062896 | 89.9616 | 84.0077 | 1.4897 | 0.74461 | 0.00080611 | 14.6396 | 12.2782
LZ | 1005-4 | LZ 1005 #2 | 8.1917 | 1800.347 | 89.974 | 25.1711 | 39.9752 | 182.3279 | 39.8939 | 89.9753 | 95.3436 | 95.5457 | 99.17 | 109.8841 | 77.6739 | 19.2097 | 574.8477 | 392.7063 | 104.6436 | 103.9827 | 103.0343 | 0.74238 | 0.83594 | 0.8535 | -0.00062896 | 89.9841 | 84.0044 | 1.3394 | 0.74237 | 0.00080603 | 14.9872 | 12.6186
LZ | 1005-4 | LZ 1005 #2 | 8.2 | 1800.565 | 89.9753 | 25.2212 | 40.0055 | 182.3247 | 39.925 | 90.0166 | 95.3324 | 95.5376 | 99.17 | 103.7328 | 72.3311 | 19.1198 | 567.5581 | 392.3627 | 104.6577 | 104.0022 | 103.0416 | 0.74491 | 0.83594 | 0.8535 | -0.00062896 | 89.9916 | 83.9588 | 1.5155 | 0.7449 | 0.00080557 | 14.5953 | 12.2348
LZ | 1005-4 | LZ 1005 #2 | 8.2083 | 1800.133 | 89.9685 | 25.2403 | 40.0131 | 182.4057 | 39.9211 | 90.0293 | 95.3249 | 95.5514 | 99.17 | 129.2266 | 71.3307 | 19.0411 | 568.2745 | 392.3627 | 104.6576 | 103.9986 | 102.9803 | 0.74397 | 0.83594 | 0.8535 | -0.00062896 | 90.0027 | 84.0385 | 1.4774 | 0.74397 | 0.00080631 | 14.7385 | 12.375
LZ | 1005-4 | LZ 1005 #2 | 8.2167 | 1799.562 | 89.9528 | 25.2238 | 40.0081 | 182.3524 | 39.9266 | 90.016 | 95.3434 | 95.5468 | 99.17 | 116.691 | 76.3277 | 19.0414 | 567.0738 | 392.7063 | 104.5695 | 103.9994 | 103.0413 | 0.74299 | 0.83594 | 0.8535 | -0.00062896 | 89.974 | 84.2155 | 1.5147 | 0.74297 | 0.00080807 | 14.8938 | 12.5271
LZ | 1005-4 | LZ 1005 #2 | 8.225 | 1800.675 | 90.0023 | 25.1498 | 40.0118 | 182.3142 | 39.9304 | 90.0141 | 95.3752 | 95.5423 | 99.17 | 110.7541 | 76.0074 | 19.153 | 564.1215 | 392.7063 | 104.5266 | 104.0089 | 103.0277 | 0.74491 | 0.83594 | 0.8535 | -0.00062896 | 89.9826 | 83.6858 | 1.5 | 0.74489 | 0.00080297 | 14.5963 | 12.2358
LZ | 1005-4 | LZ 1005 #2 | 8.2333 | 1799.978 | 89.9942 | 25.21 | 39.985 | 182.2972 | 39.9507 | 90.0081 | 95.2634 | 95.5451 | 99.17 | 115.2631 | 76.8099 | 19.263 | 571.8082 | 392.3627 | 104.4418 | 104.003 | 102.9765 | 0.74462 | 0.83594 | 0.8535 | -0.00062896 | 89.9916 | 83.7392 | 1.5166 | 0.74462 | 0.00080346 | 14.6392 | 12.2778
LZ | 1005-4 | LZ 1005 #2 | 8.2417 | 1799.916 | 89.9845 | 25.1607 | 39.9783 | 182.3364 | 39.9853 | 89.972 | 95.323 | 95.5378 | 99.17 | 111.2977 | 76.2229 | 19.1064 | 573.1498 | 392.3627 | 104.56 | 104.0021 | 103.0004 | 0.74519 | 0.83594 | 0.8535 | -0.00062896 | 89.9583 | 83.6223 | 1.5245 | 0.74517 | 0.00080242 | 14.5543 | 12.1946
LZ | 1005-4 | LZ 1005 #2 | 8.25 | 1800.285 | 89.9769 | 25.2482 | 39.9871 | 182.3601 | 40.075 | 90.0051 | 95.3353 | 95.5441 | 99.17 | 110.3503 | 76.6974 | 19.1065 | 572.9148 | 392.3627 | 104.4142 | 103.9866 | 103.0413 | 0.74491 | 0.83594 | 0.8535 | -0.00062896 | 89.9792 | 83.7116 | 1.4591 | 0.7449 | 0.00080323 | 14.5959 | 12.2354
LZ | 1005-4 | LZ 1005 #2 | 8.2583 | 1799.653 | 89.9919 | 25.2397 | 40.0062 | 182.284 | 40.114 | 90.028 | 95.3179 | 95.5448 | 99.17 | 110.8678 | 76.6371 | 19.041 | 570.8856 | 392.7063 | 104.6266 | 103.9922 | 103.0036 | 0.74373 | 0.83594 | 0.8535 | -0.00062896 | 89.9921 | 84.0677 | 1.4314 | 0.74372 | 0.00080662 | 14.7773 | 12.413
LZ | 1005-4 | LZ 1005 #2 | 8.2667 | 1800.138 | 89.9703 | 25.2112 | 40.0148 | 182.1268 | 40.0771 | 90.0036 | 95.3294 | 95.5486 | 99.17 | 116.7265 | 73.4792 | 19.1367 | 564.7197 | 393.05 | 104.6296 | 103.9996 | 102.9864 | 0.74461 | 0.83594 | 0.8535 | -0.00062896 | 90.0144 | 83.877 | 1.4875 | 0.74462 | 0.00080474 | 14.6388 | 12.2773
LZ | 1005-4 | LZ 1005 #2 | 8.275 | 1799.886 | 89.9963 | 25.2076 | 39.9725 | 182.179 | 40.1149 | 89.9711 | 95.3699 | 95.5359 | 99.17 | 122.0414 | 76.1444 | 19.0963 | 566.5245 | 393.05 | 104.5356 | 104.0068 | 103.0346 | 0.74487 | 0.83594 | 0.8535 | -0.00062896 | 90.0022 | 84.0526 | 1.5171 | 0.74487 | 0.00080645 | 14.5998 | 12.2392
LZ | 1005-4 | LZ 1005 #2 | 8.2833 | 1800.33 | 89.9994 | 25.1632 | 40.0185 | 182.183 | 40.1095 | 89.9939 | 95.302 | 95.5381 | 99.17 | 109.4293 | 76.2598 | 19.0908 | 565.7551 | 392.7063 | 104.2923 | 103.9874 | 102.987 | 0.74435 | 0.83594 | 0.8535 | -0.00062896 | 89.9647 | 83.9578 | 1.5085 | 0.74433 | 0.00080562 | 14.684 | 12.3216
LZ | 1005-4 | LZ 1005 #2 | 8.2917 | 1799.932 | 90.0022 | 25.1298 | 39.9979 | 182.1589 | 40.1025 | 89.9713 | 95.3397 | 95.5429 | 99.17 | 118.693 | 74.1238 | 19.1619 | 572.191 | 392.7063 | 104.3729 | 103.9867 | 102.987 | 0.74458 | 0.83594 | 0.8535 | -0.00062896 | 89.9779 | 83.8071 | 1.4991 | 0.74457 | 0.00080415 | 14.647 | 12.2854
LZ | 1005-4 | LZ 1005 #2 | 8.3 | 1799.983 | 89.9978 | 25.1539 | 40.0033 | 182.2037 | 40.0677 | 90.0194 | 95.3166 | 95.5449 | 99.17 | 103.5877 | 77.7158 | 19.2184 | 574.0652 | 392.7063 | 104.2682 | 103.9884 | 103.0345 | 0.74319 | 0.83594 | 0.8535 | -0.00062896 | 89.9689 | 83.9107 | 1.3375 | 0.74317 | 0.00080516 | 14.8627 | 12.4966
LZ | 1005-4 | LZ 1005 #2 | 8.3083 | 1799.581 | 90.0067 | 25.1766 | 39.9836 | 182.2602 | 40.0406 | 90.0266 | 95.3184 | 95.5409 | 99.17 | 118.4731 | 76.1939 | 19.0398 | 574.3686 | 392.7063 | 104.1409 | 103.9921 | 103.0209 | 0.74491 | 0.83594 | 0.8535 | -0.00062896 | 90.0006 | 83.9326 | 1.49 | 0.74491 | 0.0008053 | 14.5946 | 12.2341
LZ | 1005-4 | LZ 1005 #2 | 8.3167 | 1799.973 | 90.0082 | 25.1664 | 39.9994 | 182.252 | 39.9986 | 90.0121 | 95.3428 | 95.5477 | 99.17 | 107.1039 | 73.7777 | 19.0397 | 570.564 | 392.7063 | 103.987 | 103.9947 | 103.0074 | 0.745 | 0.83594 | 0.8535 | -0.00062896 | 89.992 | 83.6823 | 1.5024 | 0.74499 | 0.00080292 | 14.5811 | 12.2208
LZ | 1005-4 | LZ 1005 #2 | 8.325 | 1800.103 | 90.0101 | 25.1983 | 39.9857 | 182.3095 | 39.9733 | 89.9879 | 95.3468 | 95.5462 | 99.17 | 113.99 | 74.6898 | 19.0505 | 567.4796 | 392.3627 | 104.1771 | 103.993 | 103.0481 | 0.74464 | 0.83594 | 0.8535 | -0.00062896 | 89.9998 | 84.0186 | 1.458 | 0.74464 | 0.00080613 | 14.6353 | 12.2739
LZ | 1005-4 | LZ 1005 #2 | 8.3333 | 1800.001 | 90.0139 | 25.1508 | 40.0041 | 182.3566 | 39.9288 | 89.9754 | 95.3087 | 95.5402 | 99.17 | 119.3244 | 71.0264 | 19.2324 | 565.3757 | 392.3627 | 104.2177 | 104.0182 | 103.0009 | 0.74447 | 0.83594 | 0.8535 | -0.00062896 | 89.9678 | 83.9692 | 1.4916 | 0.74445 | 0.00080572 | 14.6655 | 12.3035
LZ | 1005-4 | LZ 1005 #2 | 8.3417 | 1799.317 | 90.0025 | 25.1996 | 40.0067 | 182.3654 | 39.9566 | 89.9994 | 95.3345 | 95.5413 | 99.17 | 104.6472 | 74.0226 | 19.2559 | 569.2975 | 392.3627 | 104.285 | 104.0052 | 102.9464 | 0.74107 | 0.83594 | 0.8535 | -0.00062896 | 89.9652 | 83.7745 | 1.4079 | 0.74105 | 0.00080386 | 15.1921 | 12.8193
LZ | 1005-4 | LZ 1005 #2 | 8.35 | 1799.997 | 89.993 | 25.2199 | 40.0093 | 182.3633 | 39.941 | 90.0077 | 95.3067 | 95.5499 | 99.17 | 117.4955 | 75.1436 | 19.1407 | 575.7111 | 392.3627 | 104.3906 | 103.9957 | 103.0142 | 0.7446 | 0.83594 | 0.8535 | -0.00062896 | 89.9704 | 83.9013 | 1.4833 | 0.74458 | 0.00080507 | 14.6448 | 12.2832
LZ | 1005-4 | LZ 1005 #2 | 8.3583 | 1800.032 | 90.0135 | 25.2491 | 40.0332 | 182.3596 | 39.9515 | 90.0143 | 95.3277 | 95.542 | 99.17 | 110.3462 | 73.7475 | 19.0403 | 571.9252 | 392.3627 | 104.429 | 103.9988 | 103.0144 | 0.74407 | 0.83594 | 0.8535 | -0.00062896 | 89.9578 | 83.9254 | 1.4779 | 0.74404 | 0.00080533 | 14.7276 | 12.3644
LZ | 1005-4 | LZ 1005 #2 | 8.3667 | 1799.889 | 90.0085 | 25.271 | 40.0202 | 182.4529 | 39.9513 | 90.0282 | 95.3668 | 95.5525 | 99.17 | 124.7398 | 70.0742 | 19.0397 | 575.3536 | 392.7063 | 104.46 | 103.9781 | 102.9712 | 0.74432 | 0.83594 | 0.8535 | -0.00062896 | 89.9846 | 83.8003 | 1.4567 | 0.74431 | 0.00080407 | 14.6871 | 12.3247
LZ | 1005-4 | LZ 1005 #2 | 8.375 | 1800.337 | 90.0061 | 25.2186 | 40.025 | 182.3436 | 39.8736 | 89.9855 | 95.3504 | 95.5462 | 99.17 | 115.0959 | 71.9091 | 19.0397 | 572.5338 | 392.7063 | 104.4446 | 104.0056 | 103.0209 | 0.74521 | 0.83594 | 0.8535 | -0.00062896 | 89.9636 | 83.6645 | 1.5071 | 0.74519 | 0.00080281 | 14.5507 | 12.1911
LZ | 1005-4 | LZ 1005 #2 | 8.3833 | 1800.346 | 89.9986 | 25.2164 | 39.9892 | 182.3966 | 39.9039 | 90.0094 | 95.3498 | 95.5437 | 99.17 | 123.133 | 75.0315 | 19.0397 | 566.6385 | 393.05 | 104.5946 | 104.0009 | 103.0076 | 0.74492 | 0.83594 | 0.8535 | -0.00062896 | 89.9843 | 83.833 | 1.4759 | 0.74491 | 0.00080438 | 14.5938 | 12.2333
LZ | 1005-4 | LZ 1005 #2 | 8.3917 | 1799.684 | 89.9776 | 25.2069 | 39.9875 | 182.2453 | 39.8916 | 89.9778 | 95.3135 | 95.5396 | 99.17 | 108.9859 | 77.9163 | 19.1134 | 564.3505 | 393.05 | 104.5869 | 104.0151 | 102.9597 | 0.7446 | 0.83594 | 0.8535 | -0.00062896 | 89.9627 | 84.0326 | 1.5044 | 0.74457 | 0.00080634 | 14.6458 | 12.2842
LZ | 1005-4 | LZ 1005 #2 | 8.4 | 1799.777 | 89.9964 | 25.2293 | 39.9843 | 182.2549 | 39.9507 | 90.0259 | 95.3184 | 95.5394 | 99.17 | 119.3823 | 77.3988 | 19.1758 | 566.937 | 393.05 | 104.6615 | 104.007 | 102.9938 | 0.74448 | 0.83594 | 0.8535 | -0.00062896 | 89.9767 | 84.0393 | 1.5019 | 0.74447 | 0.00080638 | 14.6619 | 12.2999
LZ | 1005-4 | LZ 1005 #2 | 8.4083 | 1799.726 | 89.9879 | 25.2473 | 39.9793 | 182.2767 | 40.0188 | 89.9853 | 95.348 | 95.5387 | 99.17 | 109.3819 | 78.6228 | 19.2524 | 573.8181 | 392.7063 | 104.6029 | 104.0087 | 103.0277 | 0.74256 | 0.83594 | 0.8535 | -0.00062896 | 89.9476 | 84.0403 | 1.3611 | 0.74252 | 0.00080645 | 14.9629 | 12.5948
LZ | 1005-4 | LZ 1005 #2 | 8.4167 | 1800.353 | 90.005 | 25.2517 | 39.9884 | 182.3406 | 40.0576 | 90.0037 | 95.3337 | 95.5473 | 99.17 | 110.2048 | 76.1954 | 19.0974 | 572.9991 | 392.7063 | 104.5414 | 103.9808 | 102.9958 | 0.74459 | 0.83594 | 0.8535 | -0.00062896 | 89.9615 | 83.9344 | 1.4753 | 0.74456 | 0.0008054 | 14.6473 | 12.2857
LZ | 1005-4 | LZ 1005 #2 | 8.425 | 1800.146 | 90.0062 | 25.2559 | 40.0139 | 182.3216 | 40.0679 | 90.0054 | 95.3168 | 95.5439 | 99.17 | 111.638 | 73.1655 | 19.0526 | 570.0455 | 392.7063 | 104.6313 | 104.0047 | 102.9568 | 0.74493 | 0.83594 | 0.8535 | -0.00062896 | 89.9835 | 83.776 | 1.4563 | 0.74492 | 0.00080384 | 14.592 | 12.2315
LZ | 1005-4 | LZ 1005 #2 | 8.4333 | 1800.286 | 89.9937 | 25.2375 | 39.9921 | 182.3466 | 40.0962 | 89.984 | 95.3282 | 95.5469 | 99.17 | 114.9381 | 75.1234 | 19.0397 | 570.7357 | 392.3627 | 104.7306 | 104.0078 | 103.0074 | 0.74454 | 0.83594 | 0.8535 | -0.00062896 | 89.9727 | 84.0597 | 1.5203 | 0.74453 | 0.00080658 | 14.6531 | 12.2914
LZ | 1005-4 | LZ 1005 #2 | 8.4417 | 1799.802 | 89.984 | 25.231 | 39.994 | 182.247 | 40.1019 | 89.9888 | 95.2847 | 95.5449 | 99.17 | 122.3093 | 72.0728 | 19.1552 | 567.8951 | 392.3627 | 104.7214 | 104.0009 | 102.9812 | 0.74401 | 0.83594 | 0.8535 | -0.00062896 | 90.0002 | 84.0418 | 1.4929 | 0.74401 | 0.00080635 | 14.7325 | 12.3692
LZ | 1005-4 | LZ 1005 #2 | 8.45 | 1799.997 | 90.0031 | 25.2091 | 39.9827 | 182.3065 | 40.1101 | 89.988 | 95.2956 | 95.5466 | 99.17 | 110.0138 | 75.4376 | 19.0906 | 569.0276 | 392.7063 | 104.5158 | 104.0048 | 102.9667 | 0.74365 | 0.83594 | 0.8535 | -0.00062896 | 89.9783 | 84.0774 | 1.508 | 0.74364 | 0.00080674 | 14.7902 | 12.4256
LZ | 1005-4 | LZ 1005 #2 | 8.4583 | 1800.04 | 90.0244 | 25.3052 | 40.0079 | 182.2429 | 40.1609 | 90.0284 | 95.308 | 95.5438 | 99.17 | 110.843 | 72.0446 | 19.0861 | 569.0853 | 392.3627 | 104.3689 | 104.0011 | 103.0345 | 0.74465 | 0.83594 | 0.8535 | -0.00062896 | 89.9891 | 83.6886 | 1.5156 | 0.74464 | 0.00080298 | 14.6357 | 12.2743
LZ | 1005-4 | LZ 1005 #2 | 8.4667 | 1799.965 | 89.9964 | 25.3103 | 40.0081 | 182.3347 | 40.1326 | 90.0014 | 95.3439 | 95.5467 | 99.17 | 112.897 | 77.461 | 19.174 | 574.225 | 392.3627 | 104.6454 | 103.9919 | 103.0209 | 0.7439 | 0.83594 | 0.8535 | -0.00062896 | 89.9993 | 84.1238 | 1.4689 | 0.74389 | 0.00080714 | 14.7506 | 12.3869
LZ | 1005-4 | LZ 1005 #2 | 8.475 | 1799.602 | 90.0052 | 25.3478 | 40.0222 | 182.3285 | 40.0383 | 90.0003 | 95.3249 | 95.5503 | 99.17 | 112.3372 | 73.7298 | 19.0397 | 573.4771 | 392.7063 | 104.7472 | 103.9766 | 102.9599 | 0.74445 | 0.83594 | 0.8535 | -0.00062896 | 89.9961 | 84.2279 | 1.4991 | 0.74445 | 0.00080814 | 14.6646 | 12.3027
LZ | 1005-4 | LZ 1005 #2 | 8.4833 | 1799.49 | 89.9944 | 25.2784 | 40.0341 | 182.3214 | 39.9867 | 89.9845 | 95.3221 | 95.5403 | 99.17 | 119.8381 | 72.8947 | 19.0397 | 570.9852 | 392.7063 | 104.7553 | 103.993 | 103.0209 | 0.74419 | 0.83594 | 0.8535 | -0.00062896 | 89.9794 | 84.1553 | 1.4282 | 0.74418 | 0.00080748 | 14.7068 | 12.3439
LZ | 1005-4 | LZ 1005 #2 | 8.4917 | 1800.652 | 89.9982 | 25.2668 | 40.0131 | 182.3325 | 39.9493 | 89.9981 | 95.3072 | 95.5451 | 99.17 | 108.8055 | 72.6298 | 19.0397 | 568.9788 | 393.3936 | 104.8879 | 103.9997 | 103.0006 | 0.7424 | 0.83594 | 0.8535 | -0.00062896 | 90.0101 | 84.3941 | 1.4998 | 0.7424 | 0.00080971 | 14.9815 | 12.613
LZ | 1005-4 | LZ 1005 #2 | 8.5 | 1799.824 | 89.9908 | 25.2322 | 40.0322 | 182.3508 | 39.9191 | 90.03 | 95.273 | 95.5422 | 99.17 | 114.3051 | 73.1751 | 19.0837 | 565.1861 | 392.7063 | 104.8248 | 104.0068 | 102.9721 | 0.74429 | 0.83594 | 0.8535 | -0.00062896 | 90.0066 | 84.1715 | 1.4889 | 0.74429 | 0.00080758 | 14.689 | 12.3265
LZ | 1005-4 | LZ 1005 #2 | 8.5083 | 1799.74 | 89.9951 | 25.2956 | 40.0164 | 182.3336 | 39.9245 | 90.0293 | 95.3212 | 95.5455 | 99.17 | 109.4492 | 76.4569 | 19.3478 | 564.9973 | 392.7063 | 104.7867 | 103.9918 | 103.0189 | 0.7449 | 0.83594 | 0.8535 | -0.00062896 | 89.9901 | 84.1029 | 1.5077 | 0.7449 | 0.00080696 | 14.596 | 12.2354
LZ | 1005-4 | LZ 1005 #2 | 8.5167 | 1800.285 | 89.9963 | 25.2662 | 40.0206 | 182.2898 | 39.9159 | 90.0203 | 95.3338 | 95.5444 | 99.17 | 105.6314 | 75.5828 | 19.068 | 574.4151 | 392.7063 | 104.9561 | 103.9951 | 103.0142 | 0.74491 | 0.83594 | 0.8535 | -0.00062896 | 90.0143 | 84.015 | 1.5219 | 0.74492 | 0.00080606 | 14.593 | 12.2325
LZ | 1005-4 | LZ 1005 #2 | 8.525 | 1800.107 | 90.0102 | 25.2515 | 40.0244 | 182.349 | 39.91 | 90.0041 | 95.3484 | 95.5472 | 99.17 | 113.1764 | 74.6707 | 19.0455 | 574.9763 | 392.7063 | 104.7964 | 103.9874 | 102.9864 | 0.74441 | 0.83594 | 0.8535 | -0.00062896 | 89.9977 | 84.0629 | 1.481 | 0.74441 | 0.00080656 | 14.6711 | 12.309
LZ | 1005-4 | LZ 1005 #2 | 8.5333 | 1800.04 | 90.0117 | 25.2306 | 40.0228 | 182.4011 | 39.9364 | 90.0202 | 95.3719 | 95.5467 | 99.17 | 117.5244 | 71.805 | 19.0398 | 570.502 | 392.7063 | 104.7247 | 104.0001 | 102.9735 | 0.74408 | 0.83594 | 0.8535 | -0.00062896 | 90.0266 | 84.0971 | 1.5118 | 0.7441 | 0.00080682 | 14.7188 | 12.3557
LZ | 1005-4 | LZ 1005 #2 | 8.5417 | 1800.257 | 90.0068 | 25.2548 | 40.0439 | 182.3851 | 39.9247 | 90.023 | 95.3052 | 95.5523 | 99.17 | 114.0723 | 72.0816 | 19.0397 | 568.0557 | 392.7063 | 104.91 | 103.9983 | 103.0345 | 0.74468 | 0.83594 | 0.8535 | -0.00062896 | 90.0562 | 84.0625 | 1.4895 | 0.74472 | 0.00080642 | 14.624 | 12.2628
LZ | 1005-4 | LZ 1005 #2 | 8.55 | 1799.96 | 90.0058 | 25.3118 | 40.0368 | 182.3885 | 39.9446 | 90.0028 | 95.2863 | 95.5496 | 99.17 | 117.2535 | 75.1972 | 19.0553 | 566.3455 | 392.3627 | 104.8112 | 104.0179 | 102.9812 | 0.74366 | 0.83594 | 0.8535 | -0.00062896 | 90.0109 | 84.231 | 1.4707 | 0.74366 | 0.00080814 | 14.7862 | 12.4217
LZ | 1005-4 | LZ 1005 #2 | 8.5583 | 1800.156 | 89.9982 | 25.3086 | 40.0669 | 182.3611 | 39.9673 | 90.0053 | 95.302 | 95.5515 | 99.17 | 114.5744 | 74.0356 | 19.1016 | 568.765 | 392.3627 | 104.6964 | 104.0085 | 102.9667 | 0.74426 | 0.83594 | 0.8535 | -0.00062896 | 89.9867 | 83.8969 | 1.5059 | 0.74425 | 0.00080499 | 14.696 | 12.3334
LZ | 1005-4 | LZ 1005 #2 | 8.5667 | 1800.025 | 90.0249 | 25.3089 | 40.0352 | 182.3775 | 40.0231 | 90.0091 | 95.2882 | 95.5469 | 99.17 | 111.9474 | 72.2171 | 19.0848 | 567.1021 | 392.3627 | 104.9107 | 104.0101 | 103.0213 | 0.74376 | 0.83594 | 0.8535 | -0.00062896 | 89.981 | 83.9507 | 1.4816 | 0.74375 | 0.00080552 | 14.7735 | 12.4093
LZ | 1005-4 | LZ 1005 #2 | 8.575 | 1799.501 | 89.9918 | 25.312 | 40.0382 | 182.3438 | 40.0277 | 89.9933 | 95.3076 | 95.5468 | 99.1545 | 109.6487 | 73.0898 | 19.0507 | 570.0629 | 392.3627 | 104.8016 | 104 | 103.0085 | 0.74321 | 0.83594 | 0.8535 | -0.00062896 | 89.9833 | 83.9996 | 1.5297 | 0.7432 | 0.00080598 | 14.8586 | 12.4926
LZ | 1005-4 | LZ 1005 #2 | 8.5833 | 1800.347 | 89.9934 | 25.349 | 40.0583 | 182.3792 | 40.0467 | 89.9826 | 95.3077 | 95.541 | 99.1698 | 108.8952 | 68.5743 | 19.0414 | 571.2172 | 392.3627 | 104.9256 | 104.0053 | 102.9688 | 0.74402 | 0.83594 | 0.8535 | -0.00062896 | 90.0325 | 83.9603 | 1.5158 | 0.74404 | 0.00080549 | 14.7281 | 12.3648
LZ | 1005-4 | LZ 1005 #2 | 8.5917 | 1799.797 | 89.9926 | 25.2562 | 40.0271 | 182.3058 | 40.0744 | 89.975 | 95.3244 | 95.5417 | 99.17 | 118.7929 | 76.5602 | 19.1614 | 573.2823 | 392.3627 | 104.6399 | 103.9952 | 103.0381 | 0.74397 | 0.83594 | 0.8535 | -0.00062896 | 90.013 | 83.874 | 1.4957 | 0.74398 | 0.00080471 | 14.7374 | 12.3739
LZ | 1005-4 | LZ 1005 #2 | 8.6 | 1800.061 | 90.0083 | 25.2775 | 40.0473 | 182.2222 | 40.0715 | 89.9962 | 95.3011 | 95.5298 | 99.1493 | 113.9893 | 77.1969 | 19.1359 | 570.6431 | 392.7063 | 104.5657 | 103.991 | 103.007 | 0.74481 | 0.83594 | 0.8535 | -0.00062896 | 90.0279 | 83.8768 | 1.5027 | 0.74483 | 0.0008047 | 14.6069 | 12.2461
LZ | 1005-4 | LZ 1005 #2 | 8.6083 | 1799.756 | 90.0014 | 25.3118 | 40.0443 | 182.197 | 40.0676 | 89.9983 | 95.3221 | 95.5345 | 99.1642 | 117.2391 | 77.1116 | 19.1359 | 564.8792 | 393.05 | 104.677 | 104.0183 | 102.9881 | 0.74457 | 0.83594 | 0.8535 | -0.00062896 | 90.0067 | 84.0645 | 1.5158 | 0.74458 | 0.00080655 | 14.6456 | 12.284
LZ | 1005-4 | LZ 1005 #2 | 8.6167 | 1800.324 | 90.0136 | 25.3263 | 40.0455 | 182.1573 | 40.0626 | 90.0187 | 95.34 | 95.5373 | 99.1634 | 111.9445 | 74.4265 | 19.0514 | 566.6769 | 392.7063 | 104.9185 | 104.011 | 103.0007 | 0.74236 | 0.83594 | 0.8535 | -0.00062896 | 89.9928 | 84.1752 | 1.4122 | 0.74236 | 0.00080764 | 14.9886 | 12.6199
LZ | 1005-4 | LZ 1005 #2 | 8.625 | 1799.828 | 90.0056 | 25.2753 | 40.0099 | 182.2693 | 40.071 | 89.9849 | 95.315 | 95.52 | 99.1403 | 115.9688 | 71.1826 | 19.2368 | 568.5329 | 393.05 | 104.7544 | 103.9841 | 103.0048 | 0.74433 | 0.83594 | 0.8535 | -0.00062896 | 90.0223 | 83.9967 | 1.5179 | 0.74435 | 0.00080587 | 14.6806 | 12.3183
LZ | 1005-4 | LZ 1005 #2 | 8.6333 | 1799.761 | 90.0042 | 25.2827 | 39.9838 | 182.357 | 40.0921 | 90.0382 | 95.3305 | 95.5164 | 99.14 | 113.057 | 74.2781 | 19.1733 | 571.339 | 392.7063 | 104.8007 | 103.9822 | 102.9842 | 0.74428 | 0.83594 | 0.8535 | -0.00062896 | 89.9885 | 83.9773 | 1.463 | 0.74427 | 0.00080576 | 14.6922 | 12.3296
LZ | 1005-4 | LZ 1005 #2 | 8.6417 | 1799.898 | 89.9952 | 25.3239 | 40.0387 | 182.4146 | 40.0746 | 90.0039 | 95.3474 | 95.5209 | 99.1569 | 117.4492 | 74.2133 | 19.0397 | 576.6483 | 392.7063 | 104.8916 | 103.9869 | 102.9955 | 0.74442 | 0.83594 | 0.8535 | -0.00062896 | 90.019 | 84.0781 | 1.514 | 0.74443 | 0.00080665 | 14.6676 | 12.3056
LZ | 1005-4 | LZ 1005 #2 | 8.65 | 1799.351 | 89.985 | 25.3087 | 40.0206 | 182.3492 | 40.0872 | 90.0019 | 95.3117 | 95.529 | 99.1589 | 114.0573 | 78.4545 | 19.0397 | 570.9902 | 392.7063 | 104.8853 | 103.9857 | 103.0039 | 0.74398 | 0.83594 | 0.8535 | -0.00062896 | 90.0251 | 84.1424 | 1.4721 | 0.74399 | 0.00080726 | 14.7355 | 12.372
LZ | 1005-4 | LZ 1005 #2 | 8.6583 | 1799.798 | 89.9957 | 25.3041 | 40.0131 | 182.4805 | 40.0211 | 90.0005 | 95.3335 | 95.5325 | 99.1691 | 114.6083 | 74.7037 | 19.0397 | 569.0264 | 392.7063 | 104.9307 | 103.9945 | 102.9726 | 0.74413 | 0.83594 | 0.8535 | -0.00062896 | 90.0205 | 83.8448 | 1.5118 | 0.74415 | 0.00080441 | 14.7115 | 12.3486
LZ | 1005-4 | LZ 1005 #2 | 8.6667 | 1799.774 | 90.0385 | 25.3432 | 40.0474 | 182.3686 | 39.9907 | 89.9951 | 95.3233 | 95.5199 | 99.14 | 116.4037 | 74.9591 | 19.0397 | 568.0743 | 392.7063 | 104.9436 | 103.9916 | 102.957 | 0.74487 | 0.83594 | 0.8535 | -0.00062896 | 90.0245 | 83.7163 | 1.5164 | 0.74489 | 0.00080317 | 14.5978 | 12.2372
LZ | 1005-4 | LZ 1005 #2 | 8.675 | 1799.871 | 90.0294 | 25.2805 | 40.0189 | 182.3662 | 40.0007 | 90.024 | 95.3292 | 95.5183 | 99.14 | 103.5369 | 75.6775 | 19.1776 | 563.0384 | 392.019 | 104.7908 | 103.9788 | 102.957 | 0.74397 | 0.83594 | 0.8535 | -0.00062896 | 90.0183 | 83.8058 | 1.5144 | 0.74398 | 0.00080404 | 14.7372 | 12.3737
LZ | 1005-4 | LZ 1005 #2 | 8.6833 | 1800.003 | 90.0316 | 25.2434 | 40.0204 | 182.3423 | 39.9828 | 89.9734 | 95.2859 | 95.5159 | 99.14 | 122.1759 | 74.7265 | 19.0812 | 569.0901 | 392.3627 | 104.8745 | 103.9759 | 102.9778 | 0.74431 | 0.83594 | 0.8535 | -0.00062896 | 89.9705 | 83.8987 | 1.4953 | 0.74429 | 0.00080504 | 14.69 | 12.3275
LZ | 1005-4 | LZ 1005 #2 | 8.6917 | 1800.717 | 90.0489 | 25.2036 | 40.0359 | 182.3157 | 39.9494 | 89.9914 | 95.3283 | 95.5141 | 99.14 | 114.503 | 68.844 | 19.1251 | 570.7957 | 392.3627 | 104.8215 | 103.9934 | 102.9638 | 0.74415 | 0.83594 | 0.8535 | -0.00062896 | 90.0121 | 83.802 | 1.4854 | 0.74416 | 0.00080402 | 14.7103 | 12.3474
LZ | 1005-4 | LZ 1005 #2 | 8.7 | 1799.713 | 90.0616 | 25.2935 | 40.0536 | 182.3243 | 39.9916 | 90.0034 | 95.3171 | 95.5183 | 99.14 | 113.9661 | 80.7061 | 19.0784 | 574.0826 | 392.3627 | 104.9001 | 103.9973 | 103.009 | 0.74325 | 0.83594 | 0.8535 | -0.00062896 | 89.9775 | 84.0543 | 1.5119 | 0.74323 | 0.00080652 | 14.8531 | 12.4872
LZ | 1005-4 | LZ 1005 #2 | 8.7083 | 1800.107 | 90.0114 | 25.246 | 40.021 | 182.4199 | 39.9476 | 90.0031 | 95.3195 | 95.5175 | 99.14 | 114.3559 | 76.6745 | 19.0397 | 573.8704 | 392.3627 | 104.9341 | 103.9909 | 102.9774 | 0.74394 | 0.83594 | 0.8535 | -0.00062896 | 90.0188 | 83.8432 | 1.4913 | 0.74395 | 0.0008044 | 14.7419 | 12.3784
LZ | 1005-4 | LZ 1005 #2 | 8.7167 | 1800.37 | 90.0186 | 25.256 | 40.0413 | 182.4142 | 39.9548 | 90.0067 | 95.33 | 95.5212 | 99.1437 | 116.1463 | 74.5191 | 19.0397 | 571.9221 | 392.3627 | 104.9819 | 103.999 | 102.9377 | 0.74369 | 0.83594 | 0.8535 | -0.00062896 | 90.0223 | 84.0628 | 1.4973 | 0.74371 | 0.0008065 | 14.7796 | 12.4152
LZ | 1005-4 | LZ 1005 #2 | 8.725 | 1799.909 | 90.044 | 25.2012 | 40.0641 | 182.3384 | 39.9687 | 90.0142 | 95.3452 | 95.5194 | 99.155 | 113.797 | 75.3494 | 19.0411 | 566.7327 | 392.7063 | 104.8366 | 103.9952 | 102.9991 | 0.74408 | 0.83594 | 0.8535 | -0.00062896 | 90.0368 | 84.084 | 1.4778 | 0.7441 | 0.00080667 | 14.7183 | 12.3553
LZ | 1005-4 | LZ 1005 #2 | 8.7333 | 1800.408 | 90.0254 | 25.1846 | 40.0257 | 182.1671 | 39.9493 | 90.0134 | 95.2934 | 95.514 | 99.155 | 109.953 | 77.9028 | 19.2231 | 565.3278 | 393.05 | 104.7478 | 104.0101 | 103.0165 | 0.7446 | 0.83594 | 0.8535 | -0.00062896 | 90.0185 | 84.0144 | 1.4913 | 0.74462 | 0.00080604 | 14.6393 | 12.2779
LZ | 1005-4 | LZ 1005 #2 | 8.7417 | 1799.921 | 90.0471 | 25.3053 | 40.0784 | 182.2504 | 39.991 | 90.0274 | 95.3491 | 95.5131 | 99.1402 | 112.2724 | 74.7387 | 19.0416 | 566.0653 | 393.05 | 104.9518 | 104.0111 | 102.9776 | 0.74465 | 0.83594 | 0.8535 | -0.00062896 | 90.0215 | 84.1052 | 1.5144 | 0.74466 | 0.00080691 | 14.632 | 12.2707
LZ | 1005-4 | LZ 1005 #2 | 8.75 | 1800.464 | 90.0085 | 25.2297 | 40.0096 | 182.3453 | 39.9483 | 89.9926 | 95.3235 | 95.5262 | 99.1461 | 115.5602 | 74.419 | 19.1551 | 571.3979 | 393.05 | 104.9082 | 104.0147 | 102.9833 | 0.74462 | 0.83594 | 0.8535 | -0.00062896 | 90.0024 | 83.8516 | 1.5078 | 0.74462 | 0.00080452 | 14.6389 | 12.2774
LZ | 1005-4 | LZ 1005 #2 | 8.7583 | 1799.468 | 89.9863 | 25.2349 | 40.0454 | 182.0959 | 39.9731 | 90.0042 | 95.291 | 95.4982 | 99.1438 | 114.3102 | 77.0631 | 19.4668 | 575.1788 | 392.7063 | 104.3228 | 104.01 | 103.015 | 0.74113 | 0.83594 | 0.8535 | -0.00062896 | 89.9527 | 84.2867 | 1.4828 | 0.7411 | 0.0008088 | 15.184 | 12.8114
LZ | 1005-4 | LZ 1005 #2 | 8.7667 | 1799.912 | 90.0102 | 25.1908 | 40.035 | 182.3112 | 39.9382 | 89.9638 | 95.2917 | 95.5353 | 99.1436 | 116.601 | 75.1015 | 19.0397 | 572.6429 | 392.7063 | 104.6508 | 104.0173 | 102.9398 | 0.74396 | 0.83594 | 0.8535 | -0.00062896 | 90.0019 | 84.0862 | 1.5031 | 0.74396 | 0.00080677 | 14.7402 | 12.3767
LZ | 1005-4 | LZ 1005 #2 | 8.775 | 1800.272 | 90.0014 | 25.176 | 40.0454 | 182.3145 | 39.9752 | 89.9807 | 95.3169 | 95.5447 | 99.1689 | 105.8614 | 72.8891 | 19.0397 | 570.4449 | 392.7063 | 104.792 | 104.0471 | 102.9589 | 0.74428 | 0.83594 | 0.8535 | -0.00062896 | 89.9951 | 83.8629 | 1.4862 | 0.74428 | 0.00080464 | 14.6913 | 12.3288
LZ | 1005-4 | LZ 1005 #2 | 8.7833 | 1799.817 | 89.9713 | 25.2095 | 40.0103 | 182.3225 | 39.9494 | 89.9583 | 95.3251 | 95.5426 | 99.17 | 124.4842 | 72.452 | 19.1572 | 566.5659 | 392.7063 | 104.7072 | 104.0424 | 102.9397 | 0.7443 | 0.83594 | 0.8535 | -0.00062896 | 89.991 | 84.0755 | 1.5146 | 0.74429 | 0.00080669 | 14.6894 | 12.3269
LZ | 1005-4 | LZ 1005 #2 | 8.7917 | 1800.485 | 89.9838 | 25.2299 | 40.0165 | 182.398 | 39.9505 | 89.9815 | 95.3134 | 95.5401 | 99.17 | 102.1539 | 72.6107 | 19.1602 | 564.2565 | 392.3627 | 104.7099 | 104.04 | 102.872 | 0.744 | 0.83594 | 0.8535 | -0.00062896 | 89.9904 | 83.6205 | 1.4737 | 0.74399 | 0.00080233 | 14.7351 | 12.3717
LZ | 1005-4 | LZ 1005 #2 | 8.8 | 1800.181 | 89.9929 | 25.3014 | 39.9789 | 182.3858 | 40.0063 | 89.9669 | 95.3018 | 95.5487 | 99.17 | 120.817 | 74.8046 | 19.2004 | 566.3353 | 392.3627 | 104.9111 | 104.0168 | 102.8851 | 0.74345 | 0.83594 | 0.8535 | -0.00062896 | 89.9754 | 83.8827 | 1.5262 | 0.74343 | 0.00080488 | 14.8217 | 12.4565
LZ | 1005-4 | LZ 1005 #2 | 8.8083 | 1800.283 | 89.9923 | 25.2752 | 40.0019 | 182.3372 | 40.0444 | 89.9916 | 95.3011 | 95.549 | 99.17 | 106.0016 | 73.8841 | 19.0412 | 575.939 | 392.3627 | 104.8801 | 104.0304 | 103.0121 | 0.74491 | 0.83594 | 0.8535 | -0.00062896 | 89.998 | 83.6397 | 1.4949 | 0.7449 | 0.00080249 | 14.5949 | 12.2344
LZ | 1005-4 | LZ 1005 #2 | 8.8167 | 1799.728 | 89.9522 | 25.2467 | 39.9757 | 182.4388 | 40.0272 | 90.0008 | 95.302 | 95.5447 | 99.17 | 114.8602 | 77.2265 | 19.1095 | 576.9222 | 392.3627 | 104.8255 | 104.0181 | 103.058 | 0.74428 | 0.83594 | 0.8535 | -0.00062896 | 89.9994 | 83.9184 | 1.4915 | 0.74428 | 0.00080517 | 14.6914 | 12.3289
LZ | 1005-4 | LZ 1005 #2 | 8.825 | 1799.684 | 89.9717 | 25.238 | 39.9879 | 182.3507 | 40.0121 | 90.0038 | 95.284 | 95.5499 | 99.17 | 113.494 | 75.8249 | 19.0397 | 574.984 | 392.3627 | 104.9408 | 104.0165 | 103.0815 | 0.74428 | 0.83594 | 0.8535 | -0.00062896 | 90.0084 | 83.9512 | 1.5297 | 0.74429 | 0.00080546 | 14.6901 | 12.3276
LZ | 1005-4 | LZ 1005 #2 | 8.8333 | 1800.127 | 89.9478 | 25.1984 | 39.9928 | 182.4835 | 40.0629 | 89.9806 | 95.3065 | 95.536 | 99.17 | 108.7768 | 75.1866 | 19.0397 | 564.805 | 393.05 | 105.0421 | 104.051 | 103.1158 | 0.74485 | 0.83594 | 0.8535 | -0.00062896 | 90.0317 | 84.0916 | 1.5059 | 0.74487 | 0.00080676 | 14.6008 | 12.2402
LZ | 1005-4 | LZ 1005 #2 | 8.8417 | 1800.536 | 89.9646 | 25.1715 | 39.9606 | 182.3989 | 39.9929 | 90.0178 | 95.3201 | 95.5474 | 99.17 | 111.0442 | 78.1186 | 19.0398 | 561.4762 | 393.05 | 105.1434 | 104.0411 | 103.0616 | 0.74372 | 0.83594 | 0.8535 | -0.00062896 | 89.9957 | 84.0393 | 1.5067 | 0.74372 | 0.00080633 | 14.778 | 12.4137
LZ | 1005-4 | LZ 1005 #2 | 8.85 | 1800.047 | 89.9644 | 25.226 | 39.9929 | 182.3555 | 40.0476 | 89.9844 | 95.3438 | 95.5463 | 99.17 | 105.149 | 76.3557 | 19.0522 | 557.7077 | 393.05 | 104.8975 | 104.0268 | 103.0278 | 0.7446 | 0.83594 | 0.8535 | -0.00062896 | 90.0224 | 83.8544 | 1.4944 | 0.74461 | 0.0008045 | 14.6401 | 12.2786
LZ | 1005-4 | LZ 1005 #2 | 8.8583 | 1799.744 | 89.9303 | 25.2318 | 39.989 | 182.2889 | 40.0203 | 89.9843 | 95.315 | 95.5505 | 99.17 | 119.1139 | 72.8775 | 19.0397 | 567.0837 | 392.7063 | 104.8656 | 104.0069 | 102.9938 | 0.7446 | 0.83594 | 0.8535 | -0.00062896 | 89.9652 | 83.8625 | 1.4955 | 0.74457 | 0.00080471 | 14.6458 | 12.2842
LZ | 1005-4 | LZ 1005 #2 | 8.8667 | 1800.01 | 89.9726 | 25.2101 | 39.9778 | 182.3406 | 40.0361 | 90.0118 | 95.3128 | 95.5452 | 99.17 | 117.1137 | 75.2304 | 19.0399 | 579.0182 | 392.7063 | 104.9265 | 104.0194 | 103.0074 | 0.7451 | 0.83594 | 0.8535 | -0.00062896 | 89.9933 | 83.7486 | 1.4624 | 0.74509 | 0.00080355 | 14.5656 | 12.2056
LZ | 1005-4 | LZ 1005 #2 | 8.875 | 1800.021 | 89.9657 | 25.2 | 39.9603 | 182.3578 | 40.0629 | 90.0129 | 95.2814 | 95.5444 | 99.17 | 111.4818 | 73.679 | 19.04 | 580.9725 | 392.7063 | 104.959 | 104.0239 | 103.0074 | 0.74479 | 0.83594 | 0.8535 | -0.00062896 | 90.0006 | 83.7645 | 1.4941 | 0.74479 | 0.00080369 | 14.6119 | 12.251
LZ | 1005-4 | LZ 1005 #2 | 8.8833 | 1800.191 | 89.9577 | 25.2024 | 39.9909 | 182.4076 | 40.0676 | 90.0191 | 95.3219 | 95.5446 | 99.17 | 112.9572 | 73.5871 | 19.0524 | 573.3972 | 392.3627 | 104.6028 | 104.0167 | 102.9598 | 0.74473 | 0.83594 | 0.8535 | -0.00062896 | 89.9801 | 83.6295 | 1.5143 | 0.74472 | 0.00080244 | 14.6238 | 12.2627
LZ | 1005-4 | LZ 1005 #2 | 8.8917 | 1799.319 | 89.9689 | 25.1843 | 39.9663 | 182.4628 | 40.0699 | 89.9912 | 95.3123 | 95.5494 | 99.17 | 115.0788 | 74.089 | 19.0397 | 566.6445 | 392.7063 | 104.8028 | 104.0517 | 103.0208 | 0.74397 | 0.83594 | 0.8535 | -0.00062896 | 89.9946 | 84.0704 | 1.4972 | 0.74396 | 0.00080663 | 14.7402 | 12.3766
LZ | 1005-4 | LZ 1005 #2 | 8.9 | 1799.568 | 89.9845 | 25.2115 | 40.0131 | 182.3805 | 40.0767 | 90.0167 | 95.3093 | 95.5525 | 99.17 | 109.5929 | 73.5247 | 19.04 | 560.7106 | 392.7063 | 104.6907 | 104.0378 | 103.0074 | 0.74043 | 0.83594 | 0.8535 | -0.00062896 | 89.9892 | 84.081 | 1.4525 | 0.74043 | 0.00080675 | 15.2884 | 12.9136
LZ | 1005-4 | LZ 1005 #2 | 8.9083 | 1800.35 | 90.0013 | 25.2329 | 39.9971 | 182.3584 | 40.0581 | 90.0134 | 95.3259 | 95.5472 | 99.17 | 110.357 | 71.8812 | 19.119 | 561.8661 | 392.3627 | 104.8933 | 104.0245 | 102.9667 | 0.74394 | 0.83594 | 0.8535 | -0.00062896 | 89.999 | 83.9227 | 1.5058 | 0.74394 | 0.00080521 | 14.7432 | 12.3796
LZ | 1005-4 | LZ 1005 #2 | 8.9167 | 1799.81 | 89.9677 | 25.1888 | 40.0019 | 182.3861 | 40 | 89.9885 | 95.2978 | 95.5498 | 99.17 | 114.6023 | 74.6893 | 19.121 | 570.8957 | 392.3627 | 104.9346 | 104.0183 | 103.048 | 0.74395 | 0.83594 | 0.8535 | -0.00062896 | 89.9871 | 84.0061 | 1.505 | 0.74395 | 0.00080603 | 14.7426 | 12.379
LZ | 1005-4 | LZ 1005 #2 | 8.925 | 1799.706 | 89.9734 | 25.1973 | 39.988 | 182.3652 | 39.9963 | 89.9829 | 95.3105 | 95.5493 | 99.17 | 113.7724 | 78.2112 | 19.0603 | 575.8257 | 392.7063 | 104.9751 | 104.0051 | 103.0209 | 0.74449 | 0.83594 | 0.8535 | -0.00062896 | 89.9852 | 83.8149 | 1.5307 | 0.74448 | 0.0008042 | 14.6599 | 12.298
LZ | 1005-4 | LZ 1005 #2 | 8.9333 | 1800.04 | 90.0054 | 25.1689 | 39.9946 | 182.3561 | 39.989 | 90.0292 | 95.2886 | 95.5453 | 99.17 | 110.4601 | 74.7422 | 19.0404 | 579.2745 | 392.7063 | 104.8878 | 104.005 | 102.9735 | 0.74383 | 0.83594 | 0.8535 | -0.00062896 | 90.0238 | 84.0129 | 1.4931 | 0.74385 | 0.00080602 | 14.7579 | 12.394
LZ | 1005-4 | LZ 1005 #2 | 8.9417 | 1799.768 | 90.0274 | 25.1758 | 39.9885 | 182.5326 | 39.9547 | 90.0253 | 95.282 | 95.5433 | 99.17 | 117.2814 | 75.3498 | 19.0397 | 571.9772 | 392.7063 | 104.8421 | 104.0246 | 103.0141 | 0.74028 | 0.83594 | 0.8535 | -0.00062896 | 89.9862 | 84.2161 | 1.4881 | 0.74028 | 0.00080805 | 15.3122 | 12.9369
LZ | 1005-4 | LZ 1005 #2 | 8.95 | 1800.087 | 90.0115 | 25.1685 | 39.9906 | 182.5679 | 39.9187 | 90.0013 | 95.3082 | 95.5374 | 99.17 | 110.8403 | 76.6412 | 19.0399 | 564.9191 | 393.05 | 104.8296 | 104.0256 | 103.0254 | 0.74519 | 0.83594 | 0.8535 | -0.00062896 | 90.0193 | 83.9934 | 1.4858 | 0.7452 | 0.00080584 | 14.5494 | 12.1898
LZ | 1005-4 | LZ 1005 #2 | 8.9583 | 1800.288 | 89.9835 | 25.1855 | 39.9937 | 182.4099 | 39.9451 | 89.9948 | 95.2866 | 95.5455 | 99.17 | 104.6254 | 76.498 | 19.1437 | 558.1485 | 393.05 | 104.8875 | 104.0409 | 102.9667 | 0.74447 | 0.83594 | 0.8535 | -0.00062896 | 89.9964 | 84.1749 | 1.5177 | 0.74447 | 0.00080763 | 14.6621 | 12.3002
LZ | 1005-4 | LZ 1005 #2 | 8.9667 | 1799.781 | 90.0131 | 25.1544 | 40.0052 | 182.3813 | 39.9591 | 89.9958 | 95.327 | 95.542 | 99.17 | 117.4514 | 73.795 | 19.123 | 564.051 | 392.7063 | 104.8184 | 104.026 | 103.0345 | 0.74401 | 0.83594 | 0.8535 | -0.00062896 | 90.009 | 84.1158 | 1.5046 | 0.74402 | 0.00080704 | 14.7319 | 12.3685
LZ | 1005-4 | LZ 1005 #2 | 8.975 | 1800.053 | 89.9912 | 25.1952 | 39.9919 | 182.3398 | 39.9394 | 90.0201 | 95.3184 | 95.5433 | 99.17 | 121.7526 | 74.289 | 19.2472 | 575.5475 | 393.05 | 104.9459 | 104.0397 | 102.9736 | 0.74458 | 0.83594 | 0.8535 | -0.00062896 | 89.9956 | 83.8964 | 1.4785 | 0.74457 | 0.00080496 | 14.6457 | 12.2841
LZ | 1005-4 | LZ 1005 #2 | 8.9833 | 1799.855 | 90.0207 | 25.1865 | 40.0065 | 182.4244 | 39.9358 | 90.0038 | 95.3205 | 95.5421 | 99.17 | 107.1293 | 73.7578 | 19.1332 | 575.7787 | 392.7063 | 104.9726 | 104.0343 | 102.9802 | 0.74192 | 0.83594 | 0.8535 | -0.00062896 | 89.9926 | 84.4051 | 1.3894 | 0.74191 | 0.00080985 | 15.0573 | 12.6872
LZ | 1005-4 | LZ 1005 #2 | 8.9917 | 1800.413 | 90.0374 | 25.2326 | 40.0173 | 182.4214 | 39.9489 | 90.025 | 95.3206 | 95.5533 | 99.17 | 110.8694 | 77.6979 | 19.0428 | 574.0887 | 392.7063 | 104.9986 | 104.0065 | 103.0006 | 0.74428 | 0.83594 | 0.8535 | -0.00062896 | 90.02 | 84.3606 | 1.4903 | 0.74429 | 0.00080936 | 14.6891 | 12.3266
LZ | 1005-4 | LZ 1005 #2 | 9 | 1800.031 | 90.0003 | 25.2012 | 40.0118 | 182.489 | 39.9589 | 89.9852 | 95.3103 | 95.5487 | 99.17 | 119.3847 | 73.101 | 19.0397 | 570.7864 | 392.3627 | 104.9308 | 104.035 | 102.9712 | 0.74335 | 0.83594 | 0.8535 | -0.00062896 | 89.959 | 83.997 | 1.4611 | 0.74333 | 0.00080601 | 14.8382 | 12.4727
LZ | 1005-4 | LZ 1005 #2 | 9.0083 | 1799.504 | 90.0158 | 25.2433 | 39.9939 | 182.4698 | 39.936 | 90.0013 | 95.2934 | 95.5489 | 99.17 | 118.8104 | 76.8003 | 19.0399 | 566.6978 | 392.3627 | 104.8627 | 104.0255 | 102.9599 | 0.74445 | 0.83594 | 0.8535 | -0.00062896 | 90.0206 | 83.9071 | 1.53 | 0.74446 | 0.00080501 | 14.6628 | 12.3009
LZ | 1005-4 | LZ 1005 #2 | 9.0167 | 1799.665 | 90.0002 | 25.2099 | 39.9832 | 182.3376 | 39.9646 | 89.9935 | 95.3318 | 95.5468 | 99.17 | 119.8185 | 76.6917 | 19.0405 | 559.1452 | 392.3627 | 105.0908 | 104.0138 | 103.0345 | 0.7446 | 0.83594 | 0.8535 | -0.00062896 | 89.9766 | 83.7174 | 1.5011 | 0.74459 | 0.00080329 | 14.6435 | 12.282
LZ | 1005-4 | LZ 1005 #2 | 9.025 | 1799.92 | 90.0337 | 25.2352 | 39.9957 | 182.4629 | 39.9919 | 89.9972 | 95.3305 | 95.5518 | 99.17 | 111.0341 | 76.3004 | 19.0404 | 565.1213 | 392.3627 | 104.8412 | 104.0154 | 102.9669 | 0.74425 | 0.83594 | 0.8535 | -0.00062896 | 89.9725 | 83.8064 | 1.5093 | 0.74423 | 0.00080415 | 14.6991 | 12.3364
LZ | 1005-4 | LZ 1005 #2 | 9.0333 | 1800.706 | 90.0306 | 25.218 | 40.0084 | 182.3462 | 40.0185 | 89.9866 | 95.3211 | 95.5493 | 99.17 | 115.9262 | 72.2139 | 19.12 | 575.5554 | 392.3627 | 104.9052 | 104.0352 | 102.9599 | 0.74428 | 0.83594 | 0.8535 | -0.00062896 | 90.0125 | 83.8222 | 1.4989 | 0.74429 | 0.00080421 | 14.6896 | 12.3271
LZ | 1005-4 | LZ 1005 #2 | 9.0417 | 1799.657 | 89.9898 | 25.1855 | 39.9843 | 182.3865 | 40.0621 | 90.0111 | 95.3018 | 95.5484 | 99.17 | 114.0819 | 76.9238 | 19.0557 | 581.2932 | 392.3627 | 104.8498 | 104.0214 | 103.0345 | 0.7438 | 0.83594 | 0.8535 | -0.00062896 | 89.9753 | 84.071 | 1.4411 | 0.74379 | 0.00080668 | 14.767 | 12.4029
LZ | 1005-4 | LZ 1005 #2 | 9.05 | 1799.749 | 89.9912 | 25.1832 | 40.0039 | 182.395 | 40.0535 | 90.0066 | 95.3116 | 95.5416 | 99.17 | 111.4993 | 74.338 | 19.0397 | 577.3508 | 392.7063 | 104.8177 | 104.0177 | 102.9667 | 0.74289 | 0.83594 | 0.8535 | -0.00062896 | 89.979 | 83.8567 | 1.5051 | 0.74288 | 0.00080462 | 14.9078 | 12.5408
LZ | 1005-4 | LZ 1005 #2 | 9.0583 | 1800.207 | 89.9932 | 25.1571 | 40.0323 | 182.3383 | 40.0561 | 90.0096 | 95.2966 | 95.5414 | 99.17 | 124.7714 | 75.4505 | 19.0397 | 572.9306 | 393.05 | 104.9239 | 104.0358 | 102.9598 | 0.7444 | 0.83594 | 0.8535 | -0.00062896 | 89.9597 | 84.1701 | 1.4902 | 0.74437 | 0.00080767 | 14.6771 | 12.3149
LZ | 1005-4 | LZ 1005 #2 | 9.0667 | 1800.19 | 90.026 | 25.2105 | 40.0494 | 182.3599 | 40.0864 | 90.002 | 95.308 | 95.5469 | 99.17 | 102.5826 | 76.671 | 19.0397 | 560.9476 | 393.05 | 104.9571 | 104.032 | 103.0209 | 0.74423 | 0.83594 | 0.8535 | -0.00062896 | 90.0008 | 84.3637 | 1.5024 | 0.74423 | 0.00080944 | 14.699 | 12.3363
LZ | 1005-4 | LZ 1005 #2 | 9.075 | 1800.024 | 89.9826 | 25.1724 | 40.0167 | 182.3476 | 40.0738 | 90.0101 | 95.2965 | 95.5358 | 99.17 | 115.2042 | 75.8972 | 19.0466 | 558.5815 | 392.7063 | 104.8026 | 104.0227 | 102.9908 | 0.74464 | 0.83594 | 0.8535 | -0.00062896 | 89.9906 | 84.0922 | 1.4927 | 0.74464 | 0.00080685 | 14.6359 | 12.2745
LZ | 1005-4 | LZ 1005 #2 | 9.0833 | 1800.112 | 90.0086 | 25.2078 | 40.0264 | 182.3074 | 40.0749 | 89.9982 | 95.3175 | 95.5359 | 99.17 | 114.2067 | 74.0657 | 19.0644 | 562.7332 | 392.7063 | 104.8674 | 104.0425 | 102.9667 | 0.74367 | 0.83594 | 0.8535 | -0.00062896 | 89.9535 | 84.1852 | 1.4923 | 0.74364 | 0.00080783 | 14.7896 | 12.4251
LZ | 1005-4 | LZ 1005 #2 | 9.0917 | 1800.063 | 89.9855 | 25.193 | 40.0103 | 182.4259 | 40.0612 | 89.9839 | 95.3027 | 95.5448 | 99.17 | 113.1239 | 78.7803 | 19.1566 | 572.0464 | 392.7063 | 104.888 | 104.034 | 103.0345 | 0.74399 | 0.83594 | 0.8535 | -0.00062896 | 89.9463 | 84.2958 | 1.4886 | 0.74396 | 0.00080891 | 14.7413 | 12.3778
LZ | 1005-4 | LZ 1005 #2 | 9.1 | 1800.358 | 89.9857 | 25.1748 | 39.9918 | 182.4719 | 40.0811 | 90.0053 | 95.3023 | 95.5464 | 99.17 | 111.4278 | 75.7059 | 19.2859 | 580.2609 | 393.05 | 105.0914 | 104.0328 | 102.9731 | 0.74407 | 0.83594 | 0.8535 | -0.00062896 | 89.9649 | 84.1751 | 1.5059 | 0.74405 | 0.00080771 | 14.727 | 12.3637
LZ | 1005-4 | LZ 1005 #2 | 9.1083 | 1799.549 | 90.0126 | 25.181 | 40.0432 | 182.5654 | 40.0329 | 90.0109 | 95.3014 | 95.5418 | 99.17 | 115.1415 | 73.4167 | 19.1032 | 576.8674 | 392.7063 | 105.0593 | 104.0213 | 103 | 0.74428 | 0.83594 | 0.8535 | -0.00062896 | 90.022 | 83.7313 | 1.5089 | 0.7443 | 0.00080332 | 14.6885 | 12.3261
LZ | 1005-4 | LZ 1005 #2 | 9.1167 | 1800.081 | 90.006 | 25.2212 | 40.0161 | 182.5023 | 40.0261 | 89.997 | 95.3124 | 95.5512 | 99.17 | 107.1868 | 76.1075 | 19.0397 | 572.6473 | 393.05 | 104.8973 | 104.0137 | 103.0079 | 0.74401 | 0.83594 | 0.8535 | -0.00062896 | 89.9791 | 83.9513 | 1.5274 | 0.74399 | 0.00080553 | 14.7353 | 12.3719
LZ | 1005-4 | LZ 1005 #2 | 9.125 | 1799.62 | 90.0052 | 25.1963 | 39.9925 | 182.4556 | 39.9999 | 89.9784 | 95.3359 | 95.5489 | 99.17 | 120.8919 | 76.4696 | 19.0397 | 561.358 | 392.7063 | 104.9664 | 104.0286 | 102.9802 | 0.7444 | 0.83594 | 0.8535 | -0.00062896 | 90.0045 | 83.5893 | 1.4745 | 0.7444 | 0.000802 | 14.6729 | 12.3107
LZ | 1005-4 | LZ 1005 #2 | 9.1333 | 1800.193 | 90.0135 | 25.2053 | 40.0057 | 182.3869 | 39.9272 | 89.9818 | 95.296 | 95.5488 | 99.17 | 118.068 | 75.9585 | 19.0898 | 556.212 | 392.3627 | 104.9755 | 104.0377 | 102.9802 | 0.74401 | 0.83594 | 0.8535 | -0.00062896 | 89.9826 | 83.6706 | 1.4795 | 0.744 | 0.00080283 | 14.7349 | 12.3714
LZ | 1005-4 | LZ 1005 #2 | 9.1417 | 1799.986 | 90.0182 | 25.1646 | 40.0128 | 182.3498 | 39.9356 | 89.9987 | 95.3158 | 95.5462 | 99.17 | 96.6939 | 72.5341 | 19.2904 | 560.7785 | 392.3627 | 104.9742 | 104.0276 | 103.0075 | 0.74445 | 0.83594 | 0.8535 | -0.00062896 | 89.9446 | 83.729 | 1.5251 | 0.74441 | 0.00080347 | 14.6703 | 12.3083
LZ | 1005-4 | LZ 1005 #2 | 9.15 | 1799.295 | 89.9808 | 25.132 | 39.9956 | 182.3361 | 39.8972 | 89.9942 | 95.2909 | 95.5458 | 99.17 | 109.4164 | 74.1043 | 19.0622 | 567.9307 | 392.3627 | 104.9572 | 104.0311 | 102.9531 | 0.7437 | 0.83594 | 0.8535 | -0.00062896 | 89.9844 | 83.9384 | 1.4989 | 0.74369 | 0.00080539 | 14.7825 | 12.4181
LZ | 1005-4 | LZ 1005 #2 | 9.1583 | 1799.989 | 90.0017 | 25.2062 | 39.9976 | 182.3405 | 39.8776 | 89.9955 | 95.3319 | 95.5511 | 99.17 | 110.2947 | 75.6837 | 19.1199 | 575.5132 | 392.7063 | 105.0603 | 104.0138 | 102.9622 | 0.7425 | 0.83594 | 0.8535 | -0.00062896 | 89.9625 | 83.7328 | 1.5218 | 0.74248 | 0.00080347 | 14.9695 | 12.6013
LZ | 1005-4 | LZ 1005 #2 | 9.1667 | 1800.344 | 90.028 | 25.1469 | 39.992 | 182.4046 | 39.9053 | 90.0151 | 95.3532 | 95.5442 | 99.17 | 109.1832 | 76.5237 | 19.0397 | 577.7166 | 393.05 | 104.8704 | 104.0127 | 102.9879 | 0.74459 | 0.83594 | 0.8535 | -0.00062896 | 90.0359 | 83.6868 | 1.4997 | 0.74462 | 0.00080286 | 14.6393 | 12.2778
LZ | 1005-4 | LZ 1005 #2 | 9.175 | 1800.768 | 89.97 | 25.1527 | 39.9906 | 182.3302 | 39.8688 | 89.9931 | 95.2524 | 95.544 | 99.17 | 126.9449 | 78.6524 | 19.0397 | 567.4765 | 393.05 | 105.0169 | 104.022 | 102.9735 | 0.74336 | 0.83594 | 0.8535 | -0.00062896 | 89.9958 | 84.2397 | 1.4741 | 0.74335 | 0.00080826 | 14.8341 | 12.4686
LZ | 1005-4 | LZ 1005 #2 | 9.1833 | 1800.093 | 89.9761 | 25.0956 | 40.0182 | 182.3157 | 39.8864 | 89.996 | 95.2919 | 95.5446 | 99.17 | 102.8909 | 74.4486 | 19.0397 | 561.9036 | 393.3936 | 104.8363 | 104.0288 | 103.0232 | 0.74387 | 0.83594 | 0.8535 | -0.00062896 | 90.0359 | 84.2616 | 1.5154 | 0.74389 | 0.00080838 | 14.7512 | 12.3875
LZ | 1005-4 | LZ 1005 #2 | 9.1917 | 1799.802 | 89.9989 | 25.1278 | 40.0035 | 182.2784 | 39.9651 | 89.9921 | 95.3072 | 95.536 | 99.17 | 115.3673 | 77.7833 | 19.0397 | 559.3751 | 393.05 | 104.6947 | 104.0276 | 103.0006 | 0.74428 | 0.83594 | 0.8535 | -0.00062896 | 90.0009 | 83.9731 | 1.4983 | 0.74428 | 0.00080569 | 14.6908 | 12.3283
LZ | 1005-4 | LZ 1005 #2 | 9.2 | 1799.86 | 89.9828 | 25.1439 | 39.9924 | 182.1894 | 40.0018 | 89.9975 | 95.3003 | 95.5421 | 99.17 | 105.7365 | 75.7259 | 19.0538 | 562.3455 | 392.7063 | 104.8143 | 104.0331 | 102.9464 | 0.74292 | 0.83594 | 0.8535 | -0.00062896 | 89.9533 | 84.0769 | 1.3465 | 0.74289 | 0.00080679 | 14.9055 | 12.5386
LZ | 1005-4 | LZ 1005 #2 | 9.2083 | 1800.062 | 89.9968 | 25.1969 | 40.0294 | 182.1603 | 40.0834 | 90.0182 | 95.3111 | 95.5429 | 99.17 | 108.6153 | 74.3352 | 19.1891 | 570.5073 | 392.7063 | 104.7505 | 104.0191 | 102.9802 | 0.74428 | 0.83594 | 0.8535 | -0.00062896 | 89.9733 | 83.8983 | 1.5046 | 0.74426 | 0.00080503 | 14.6936 | 12.331
LZ | 1005-4 | LZ 1005 #2 | 9.2167 | 1799.777 | 89.9968 | 25.1712 | 40.0026 | 182.1946 | 40.0378 | 90.0305 | 95.3513 | 95.5467 | 99.17 | 115.3919 | 74.3607 | 19.04 | 580.5311 | 393.05 | 105.0589 | 104.0119 | 103.0141 | 0.7443 | 0.83594 | 0.8535 | -0.00062896 | 89.9932 | 83.7919 | 1.4767 | 0.74429 | 0.00080397 | 14.6888 | 12.3264
LZ | 1005-4 | LZ 1005 #2 | 9.225 | 1800.045 | 90.0086 | 25.1474 | 40.0127 | 182.3289 | 40.0904 | 90.0108 | 95.3096 | 95.5532 | 99.17 | 114.2737 | 75.0187 | 19.0614 | 574.7703 | 392.7063 | 104.9856 | 103.9943 | 102.9463 | 0.74456 | 0.83594 | 0.8535 | -0.00062896 | 89.997 | 83.6807 | 1.5113 | 0.74456 | 0.00080289 | 14.6483 | 12.2866
LZ | 1005-4 | LZ 1005 #2 | 9.2333 | 1799.931 | 89.9789 | 25.1725 | 39.9928 | 182.3249 | 40.0829 | 90.0006 | 95.2849 | 95.5512 | 99.17 | 107.2117 | 81.4382 | 19.0397 | 570.4188 | 392.7063 | 105.133 | 104.0093 | 103.0137 | 0.74347 | 0.83594 | 0.8535 | -0.00062896 | 89.9696 | 84.0294 | 1.4922 | 0.74345 | 0.0008063 | 14.819 | 12.4539
LZ | 1005-4 | LZ 1005 #2 | 9.2417 | 1800 | 90.0149 | 25.1596 | 40.0363 | 182.4227 | 40.1083 | 89.9904 | 95.3196 | 95.5452 | 99.17 | 112.1135 | 76.1 | 19.1551 | 559.3972 | 392.7063 | 104.9314 | 104.0161 | 103.0158 | 0.74367 | 0.83594 | 0.8535 | -0.00062896 | 89.9801 | 83.681 | 1.5041 | 0.74366 | 0.00080293 | 14.7871 | 12.4226
LZ | 1005-4 | LZ 1005 #2 | 9.25 | 1799.984 | 89.9844 | 25.1412 | 39.9852 | 182.5407 | 40.1044 | 90.0177 | 95.3078 | 95.5428 | 99.17 | 109.697 | 73.6867 | 19.0742 | 559.7545 | 392.3627 | 104.941 | 104.0299 | 102.9668 | 0.74395 | 0.83594 | 0.8535 | -0.00062896 | 89.9999 | 83.7344 | 1.5476 | 0.74395 | 0.0008034 | 14.7416 | 12.3781
LZ | 1005-4 | LZ 1005 #2 | 9.2583 | 1799.872 | 90.0049 | 25.1592 | 40.0095 | 182.513 | 40.1082 | 90.0149 | 95.3201 | 95.5431 | 99.17 | 121.4666 | 75.6413 | 19.0566 | 567.8373 | 392.3627 | 105.0426 | 104.0336 | 102.9584 | 0.74348 | 0.83594 | 0.8535 | -0.00062896 | 89.9747 | 83.811 | 1.5299 | 0.74346 | 0.00080419 | 14.8173 | 12.4522
LZ | 1005-4 | LZ 1005 #2 | 9.2667 | 1799.859 | 89.9875 | 25.1039 | 40.0302 | 182.3379 | 40.0883 | 89.9977 | 95.3048 | 95.5417 | 99.17 | 113.8125 | 74.2311 | 19.1129 | 575.2555 | 392.3627 | 105.0778 | 104.0243 | 103.0209 | 0.74365 | 0.83594 | 0.8535 | -0.00062896 | 89.9778 | 83.893 | 1.5064 | 0.74364 | 0.00080497 | 14.7901 | 12.4256
LZ | 1005-4 | LZ 1005 #2 | 9.275 | 1800.07 | 90.0136 | 25.1575 | 40.0365 | 182.4246 | 40.0662 | 90.0188 | 95.327 | 95.5445 | 99.17 | 116.0348 | 76.3012 | 19.1267 | 578.6005 | 392.7063 | 105.0222 | 104.0295 | 102.9741 | 0.74489 | 0.83594 | 0.8535 | -0.00062896 | 89.9998 | 83.5541 | 1.5385 | 0.74489 | 0.00080167 | 14.5973 | 12.2367
LZ | 1005-4 | LZ 1005 #2 | 9.2833 | 1799.918 | 89.9905 | 25.1741 | 40.034 | 182.4912 | 40.0036 | 89.9827 | 95.3016 | 95.5498 | 99.17 | 107.4738 | 75.7387 | 19.0397 | 576.7363 | 392.3627 | 105.0647 | 104.0031 | 102.9801 | 0.74446 | 0.83594 | 0.8535 | -0.00062896 | 89.9619 | 83.6274 | 1.5058 | 0.74443 | 0.00080246 | 14.6672 | 12.3051
LZ | 1005-4 | LZ 1005 #2 | 9.2917 | 1799.692 | 90.0194 | 25.1296 | 40.0475 | 182.518 | 40.0006 | 90.0162 | 95.3047 | 95.5465 | 99.17 | 111.7392 | 74.3072 | 19.0411 | 570.8977 | 393.05 | 105.0738 | 104.0356 | 103.0548 | 0.74382 | 0.83594 | 0.8535 | -0.00062896 | 89.9751 | 84.0266 | 1.4438 | 0.7438 | 0.00080626 | 14.7651 | 12.401
LZ | 1005-4 | LZ 1005 #2 | 9.3 | 1799.974 | 89.9801 | 25.1569 | 40.053 | 182.448 | 39.9726 | 90.0524 | 95.3351 | 95.5477 | 99.17 | 116.4665 | 78.7418 | 19.0397 | 562.5282 | 392.7063 | 104.969 | 104.026 | 103.0074 | 0.7446 | 0.83594 | 0.8535 | -0.00062896 | 90.0096 | 83.8947 | 1.4901 | 0.7446 | 0.00080492 | 14.6411 | 12.2796
LZ | 1005-4 | LZ 1005 #2 | 9.3083 | 1799.742 | 90.0125 | 25.1219 | 40.0432 | 182.4088 | 39.9219 | 90.0139 | 95.3476 | 95.5461 | 99.17 | 104.666 | 74.8814 | 19.0397 | 559.7173 | 393.3936 | 104.9788 | 104.0242 | 102.9599 | 0.74461 | 0.83594 | 0.8535 | -0.00062896 | 89.9904 | 83.9623 | 1.5163 | 0.74461 | 0.00080561 | 14.6407 | 12.2792
LZ | 1005-4 | LZ 1005 #2 | 9.3167 | 1800.115 | 89.9785 | 25.1152 | 40.0398 | 182.295 | 39.9179 | 89.9923 | 95.2909 | 95.5457 | 99.17 | 115.2928 | 73.5681 | 19.0397 | 567.5783 | 393.05 | 104.9832 | 104.0052 | 103.0141 | 0.74422 | 0.83594 | 0.8535 | -0.00062896 | 89.9694 | 83.9228 | 1.5087 | 0.7442 | 0.00080528 | 14.7032 | 12.3404
LZ | 1005-4 | LZ 1005 #2 | 9.325 | 1800.052 | 90.0244 | 25.1586 | 40.0486 | 182.3606 | 39.9481 | 90.008 | 95.3055 | 95.5433 | 99.17 | 111.7975 | 75.8066 | 19.1706 | 573.9989 | 392.7063 | 104.7474 | 104.0373 | 102.9671 | 0.7449 | 0.83594 | 0.8535 | -0.00062896 | 89.9938 | 83.7442 | 1.4864 | 0.7449 | 0.00080351 | 14.5955 | 12.235
LZ | 1005-4 | LZ 1005 #2 | 9.3333 | 1800.064 | 90.0272 | 25.1448 | 40.061 | 182.4523 | 39.9435 | 90.0068 | 95.3416 | 95.549 | 99.17 | 116.2494 | 79.0053 | 19.0397 | 580.8539 | 392.7063 | 104.5448 | 104.0202 | 102.9961 | 0.7441 | 0.83594 | 0.8535 | -0.00062896 | 89.9721 | 83.829 | 1.5223 | 0.74408 | 0.00080437 | 14.7214 | 12.3582
LZ | 1005-4 | LZ 1005 #2 | 9.3417 | 1800.002 | 90.0305 | 25.1449 | 40.0546 | 182.3036 | 39.9179 | 89.99 | 95.2865 | 95.5515 | 99.17 | 112.3382 | 74.2673 | 19.0397 | 577.5592 | 392.7063 | 104.4892 | 104.0099 | 103.0413 | 0.74403 | 0.83594 | 0.8535 | -0.00062896 | 89.9909 | 83.8922 | 1.4871 | 0.74403 | 0.00080493 | 14.7303 | 12.367
LZ | 1005-4 | LZ 1005 #2 | 9.35 | 1799.704 | 89.9945 | 25.1375 | 40.0176 | 182.3203 | 39.9442 | 90.0043 | 95.3007 | 95.5546 | 99.17 | 118.623 | 74.7341 | 19.0397 | 568.7906 | 392.7063 | 104.5814 | 104.0198 | 102.9667 | 0.74389 | 0.83594 | 0.8535 | -0.00062896 | 89.9728 | 83.7695 | 1.4389 | 0.74387 | 0.0008038 | 14.754 | 12.3901
LZ | 1005-4 | LZ 1005 #2 | 9.3583 | 1799.922 | 90.0013 | 25.1379 | 40.0562 | 182.3186 | 39.923 | 90.0044 | 95.3158 | 95.5529 | 99.17 | 96.9112 | 77.6435 | 19.0397 | 563.8986 | 392.7063 | 104.7191 | 104.0139 | 102.9622 | 0.7413 | 0.83594 | 0.8535 | -0.00062896 | 89.9855 | 83.912 | 1.4882 | 0.74129 | 0.00080514 | 15.154 | 12.7819
LZ | 1005-4 | LZ 1005 #2 | 9.3667 | 1800.38 | 90.0206 | 25.2107 | 40.0248 | 182.336 | 39.9854 | 89.9953 | 95.315 | 95.5534 | 99.17 | 117.9032 | 73.7162 | 19.0397 | 562.7605 | 392.7063 | 104.6954 | 104.0156 | 103.0277 | 0.74428 | 0.83594 | 0.8535 | -0.00062896 | 89.9744 | 84.0361 | 1.4646 | 0.74426 | 0.00080635 | 14.6937 | 12.3311
LZ | 1005-4 | LZ 1005 #2 | 9.375 | 1799.966 | 90.014 | 25.1922 | 40.0451 | 182.2822 | 39.9872 | 89.9897 | 95.3097 | 95.5487 | 99.17 | 108.0162 | 72.8542 | 19.0893 | 564.7281 | 392.7063 | 104.8619 | 104.0158 | 102.9735 | 0.74422 | 0.83594 | 0.8535 | -0.00062896 | 89.9873 | 83.6173 | 1.5093 | 0.74421 | 0.0008023 | 14.7013 | 12.3386
LZ | 1005-4 | LZ 1005 #2 | 9.3833 | 1800.22 | 90.0138 | 25.1449 | 39.9961 | 182.3078 | 40.005 | 89.9887 | 95.3534 | 95.5462 | 99.17 | 109.7398 | 76.5385 | 19.072 | 567.701 | 392.3627 | 104.9915 | 104.0139 | 102.9464 | 0.74415 | 0.83594 | 0.8535 | -0.00062896 | 89.957 | 83.794 | 1.5323 | 0.74412 | 0.00080407 | 14.7151 | 12.3521
LZ | 1005-4 | LZ 1005 #2 | 9.3917 | 1799.724 | 90.0091 | 25.1322 | 40.0437 | 182.5031 | 40.0629 | 90.0128 | 95.3174 | 95.5481 | 99.17 | 113.4408 | 75.1309 | 19.1073 | 579.4768 | 392.3627 | 104.9217 | 104.0209 | 103.0548 | 0.74368 | 0.83594 | 0.8535 | -0.00062896 | 89.9357 | 83.8259 | 1.4945 | 0.74364 | 0.00080442 | 14.7898 | 12.4252
LZ | 1005-4 | LZ 1005 #2 | 9.4 | 1800.118 | 89.987 | 25.1075 | 40.0463 | 182.4197 | 40.0653 | 90.0041 | 95.2616 | 95.5501 | 99.17 | 113.9694 | 77.9922 | 19.0398 | 576.6242 | 392.7063 | 104.9629 | 103.9971 | 103.0006 | 0.74328 | 0.83594 | 0.8535 | -0.00062896 | 89.9712 | 84.214 | 1.5058 | 0.74326 | 0.00080806 | 14.8486 | 12.4828
LZ | 1005-4 | LZ 1005 #2 | 9.4083 | 1800.349 | 90.0199 | 25.1442 | 40.0639 | 182.3474 | 40.0599 | 90.0062 | 95.3364 | 95.5465 | 99.17 | 113.5416 | 75.7043 | 19.0397 | 566.2386 | 393.3936 | 105.1252 | 104.0237 | 102.9605 | 0.74487 | 0.83594 | 0.8535 | -0.00062896 | 90.0006 | 84.0863 | 1.5428 | 0.74487 | 0.00080677 | 14.6002 | 12.2396
LZ | 1005-4 | LZ 1005 #2 | 9.4167 | 1800.231 | 89.9667 | 25.1558 | 40.0252 | 182.4182 | 40.0484 | 90.0189 | 95.3206 | 95.5463 | 99.17 | 109.247 | 73.5773 | 19.0397 | 565.1909 | 393.05 | 104.9725 | 104.0233 | 103.0345 | 0.74428 | 0.83594 | 0.8535 | -0.00062896 | 89.9801 | 83.8317 | 1.5153 | 0.74427 | 0.00080438 | 14.6928 | 12.3302
LZ | 1005-4 | LZ 1005 #2 | 9.425 | 1800.116 | 89.9783 | 25.1137 | 40.0543 | 182.3526 | 40.0699 | 90.0006 | 95.3169 | 95.5432 | 99.17 | 101.1466 | 73.7954 | 19.1172 | 564.3447 | 393.05 | 105.0947 | 104.0233 | 103.0074 | 0.74469 | 0.83594 | 0.8535 | -0.00062896 | 89.9672 | 83.8775 | 1.5574 | 0.74467 | 0.00080484 | 14.6312 | 12.2699
LZ | 1005-4 | LZ 1005 #2 | 9.4333 | 1799.681 | 89.9735 | 25.1142 | 40.0225 | 182.3272 | 40.0667 | 89.9959 | 95.2745 | 95.5455 | 99.1698 | 111.7991 | 74.3595 | 19.1372 | 568.7852 | 392.7063 | 105.1982 | 104.001 | 102.9529 | 0.74335 | 0.83594 | 0.8535 | -0.00062896 | 89.9561 | 84.1521 | 1.4936 | 0.74332 | 0.0008075 | 14.839 | 12.4735
LZ | 1005-4 | LZ 1005 #2 | 9.4417 | 1799.976 | 89.9956 | 25.1784 | 40.0046 | 182.313 | 40.083 | 89.9984 | 95.2935 | 95.5483 | 99.1625 | 112.034 | 76.4756 | 19.04 | 572.4812 | 392.7063 | 104.9748 | 103.9873 | 102.9999 | 0.74434 | 0.83594 | 0.8535 | -0.00062896 | 89.9703 | 83.7314 | 1.4526 | 0.74432 | 0.00080344 | 14.6842 | 12.3218
LZ | 1005-4 | LZ 1005 #2 | 9.45 | 1800.623 | 90.0021 | 25.17 | 39.992 | 182.416 | 40.0704 | 89.9719 | 95.298 | 95.55 | 99.1698 | 111.2892 | 76.6051 | 19.0397 | 574.485 | 392.7063 | 105.1504 | 103.9747 | 102.9868 | 0.74423 | 0.83594 | 0.8535 | -0.00062896 | 89.9776 | 83.8149 | 1.4953 | 0.74422 | 0.00080422 | 14.7004 | 12.3377
LZ | 1005-4 | LZ 1005 #2 | 9.4583 | 1800.339 | 89.9927 | 25.2697 | 39.9665 | 182.3827 | 40.0693 | 90.0022 | 95.3051 | 95.5471 | 99.1699 | 113.4773 | 74.9451 | 19.0397 | 573.8329 | 392.7063 | 105.0117 | 103.9836 | 103.0005 | 0.74334 | 0.83594 | 0.8535 | -0.00062896 | 89.9814 | 84.0246 | 1.4873 | 0.74333 | 0.00080622 | 14.8378 | 12.4723
LZ | 1005-4 | LZ 1005 #2 | 9.4667 | 1800.123 | 89.9894 | 25.2603 | 39.9989 | 182.2837 | 40.0312 | 90.0057 | 95.3028 | 95.5443 | 99.1547 | 115.0115 | 73.9134 | 19.0397 | 570.5777 | 392.3627 | 104.9441 | 103.9736 | 102.992 | 0.7449 | 0.83594 | 0.8535 | -0.00062896 | 89.984 | 83.6129 | 1.509 | 0.74489 | 0.00080227 | 14.5968 | 12.2363
LZ | 1005-4 | LZ 1005 #2 | 9.475 | 1800.684 | 89.9961 | 25.2428 | 40.0408 | 182.2733 | 39.9998 | 89.9951 | 95.3216 | 95.5433 | 99.1688 | 100.0334 | 72.6244 | 19.0397 | 563.1844 | 392.7063 | 105.089 | 104.0005 | 102.9793 | 0.74389 | 0.83594 | 0.8535 | -0.00062896 | 89.9797 | 83.7902 | 1.5034 | 0.74388 | 0.00080398 | 14.7531 | 12.3893
LZ | 1005-4 | LZ 1005 #2 | 9.4833 | 1799.972 | 90.0398 | 25.2021 | 39.9967 | 182.3161 | 40.001 | 90.0065 | 95.3327 | 95.5333 | 99.1627 | 114.1545 | 76.4597 | 19.0397 | 564.7421 | 392.3627 | 105.1921 | 103.98 | 102.9724 | 0.74311 | 0.83594 | 0.8535 | -0.00062896 | 89.9963 | 84.0048 | 1.5265 | 0.74311 | 0.000806 | 14.8724 | 12.5062
LZ | 1005-4 | LZ 1005 #2 | 9.4917 | 1800.147 | 89.9832 | 25.2033 | 40.0055 | 182.3701 | 39.9634 | 89.9898 | 95.3078 | 95.5275 | 99.144 | 119.6578 | 73.775 | 19.0397 | 569.8879 | 392.7063 | 105.176 | 103.9664 | 102.9882 | 0.74426 | 0.83594 | 0.8535 | -0.00062896 | 89.9805 | 83.6708 | 1.5172 | 0.74425 | 0.00080283 | 14.6964 | 12.3338
LZ | 1005-4 | LZ 1005 #2 | 9.5 | 1800.084 | 89.9809 | 25.2161 | 39.9952 | 182.3447 | 39.929 | 89.9889 | 95.2869 | 95.5225 | 99.1626 | 108.2673 | 68.9242 | 19.0422 | 570.2836 | 392.7063 | 105.0321 | 103.9735 | 102.9781 | 0.74199 | 0.83594 | 0.8535 | -0.00062896 | 89.9904 | 83.8917 | 1.3314 | 0.74198 | 0.00080493 | 15.0469 | 12.677
LZ | 1005-4 | LZ 1005 #2 | 9.5083 | 1799.931 | 89.9694 | 25.1865 | 40.0184 | 181.9879 | 39.9293 | 90.0094 | 95.3393 | 95.4945 | 99.1457 | 103.3192 | 71.7494 | 19.6749 | 575.8196 | 393.05 | 105.059 | 103.9801 | 102.9762 | 0.74459 | 0.83594 | 0.8535 | -0.00062896 | 89.9737 | 83.7987 | 1.5091 | 0.74458 | 0.00080407 | 14.6453 | 12.2837
LZ | 1005-4 | LZ 1005 #2 | 9.5167 | 1800.124 | 90.0009 | 25.1623 | 40.0119 | 182.1279 | 39.9172 | 90.013 | 95.318 | 95.5094 | 99.14 | 117.1659 | 79.6992 | 19.0397 | 579.1285 | 392.7063 | 105.0697 | 103.9583 | 102.9842 | 0.74366 | 0.83594 | 0.8535 | -0.00062896 | 89.9592 | 84.1154 | 1.5073 | 0.74363 | 0.00080715 | 14.7912 | 12.4266
LZ | 1005-4 | LZ 1005 #2 | 9.525 | 1799.96 | 90.0139 | 25.1386 | 40.0166 | 182.2839 | 39.9508 | 89.9983 | 95.3072 | 95.5202 | 99.14 | 119.7816 | 76.4734 | 19.0397 | 570.016 | 393.05 | 105.114 | 103.9676 | 102.9313 | 0.74428 | 0.83594 | 0.8535 | -0.00062896 | 89.9792 | 84.0258 | 1.4617 | 0.74427 | 0.00080624 | 14.6933 | 12.3307
LZ | 1005-4 | LZ 1005 #2 | 9.5333 | 1800.073 | 89.9742 | 25.1341 | 40.0095 | 182.2178 | 39.905 | 90.0051 | 95.2789 | 95.5244 | 99.14 | 110.4478 | 76.6638 | 19.0397 | 563.8438 | 392.7063 | 105.187 | 103.9683 | 102.9164 | 0.74371 | 0.83594 | 0.8535 | -0.00062896 | 89.968 | 84.1186 | 1.5125 | 0.74369 | 0.00080716 | 14.7823 | 12.4179
LZ | 1005-4 | LZ 1005 #2 | 9.5417 | 1800.618 | 90.0052 | 25.1459 | 39.9987 | 182.2351 | 39.968 | 90.0062 | 95.2993 | 95.5216 | 99.14 | 119.4634 | 73.2007 | 19.0398 | 559.1347 | 392.7063 | 105.0417 | 103.9752 | 102.9706 | 0.74028 | 0.83594 | 0.8535 | -0.00062896 | 89.9535 | 84.1851 | 1.4147 | 0.74025 | 0.00080783 | 15.316 | 12.9406
LZ | 1005-4 | LZ 1005 #2 | 9.55 | 1799.841 | 89.989 | 25.1362 | 40.0195 | 182.2646 | 39.979 | 89.9931 | 95.3114 | 95.5239 | 99.14 | 114.062 | 68.8942 | 19.0408 | 569.4058 | 392.7063 | 105.2186 | 103.9804 | 103.0045 | 0.74428 | 0.83594 | 0.8535 | -0.00062896 | 89.9663 | 83.9068 | 1.4924 | 0.74426 | 0.00080513 | 14.6942 | 12.3316
LZ | 1005-4 | LZ 1005 #2 | 9.5583 | 1800.16 | 90.0115 | 25.1526 | 39.9995 | 182.345 | 40.0405 | 89.9978 | 95.2846 | 95.5251 | 99.14 | 117.723 | 73.3241 | 19.0397 | 578.7385 | 392.7063 | 105.1433 | 103.9574 | 102.9435 | 0.744 | 0.83594 | 0.8535 | -0.00062896 | 89.9874 | 83.7754 | 1.4673 | 0.74399 | 0.00080382 | 14.7355 | 12.372
LZ | 1005-4 | LZ 1005 #2 | 9.5667 | 1800.577 | 90.0082 | 25.151 | 40.0371 | 182.3896 | 40.0464 | 89.9916 | 95.3225 | 95.5165 | 99.14 | 105.2651 | 71.6505 | 19.0456 | 576.8819 | 392.3627 | 105.0072 | 103.9658 | 103.0045 | 0.74428 | 0.83594 | 0.8535 | -0.00062896 | 89.9614 | 83.9835 | 1.514 | 0.74425 | 0.00080587 | 14.6952 | 12.3325
LZ | 1005-4 | LZ 1005 #2 | 9.575 | 1800.188 | 89.9878 | 25.149 | 40.0247 | 182.3926 | 40.0863 | 89.998 | 95.3033 | 95.5189 | 99.14 | 114.0389 | 73.2102 | 19.0397 | 575.8436 | 392.3627 | 104.9007 | 103.9589 | 102.9838 | 0.74398 | 0.83594 | 0.8535 | -0.00062896 | 89.9987 | 83.7723 | 1.5098 | 0.74398 | 0.00080377 | 14.7368 | 12.3733
LZ | 1005-4 | LZ 1005 #2 | 9.5833 | 1800.114 | 89.9713 | 25.1648 | 40.0582 | 182.4355 | 40.0886 | 90.0017 | 95.282 | 95.5272 | 99.14 | 115.1453 | 78.5089 | 19.0397 | 570.8196 | 392.3627 | 105.2568 | 103.9758 | 102.957 | 0.74294 | 0.83594 | 0.8535 | -0.00062896 | 89.96 | 84.0027 | 1.5074 | 0.74292 | 0.00080606 | 14.9015 | 12.5347
LZ | 1005-4 | LZ 1005 #2 | 9.5917 | 1800.132 | 89.9836 | 25.1631 | 40.019 | 182.4608 | 40.1059 | 89.9844 | 95.3012 | 95.5249 | 99.14 | 119.4123 | 73.6222 | 19.0397 | 559.6349 | 392.3627 | 104.8811 | 103.9786 | 102.9705 | 0.74452 | 0.83594 | 0.8535 | -0.00062896 | 89.9591 | 83.5392 | 1.4849 | 0.74449 | 0.00080162 | 14.6587 | 12.2969
LZ | 1005-4 | LZ 1005 #2 | 9.6 | 1800.271 | 90.0252 | 25.1544 | 40.027 | 182.3984 | 40.1022 | 89.9784 | 95.3058 | 95.528 | 99.14 | 118.9665 | 71.1077 | 19.0397 | 560.9194 | 392.7063 | 104.9017 | 103.9673 | 102.957 | 0.74366 | 0.83594 | 0.8535 | -0.00062896 | 89.9738 | 83.9802 | 1.4801 | 0.74364 | 0.00080582 | 14.79 | 12.4255
LZ | 1005-4 | LZ 1005 #2 | 9.6083 | 1800.131 | 89.9846 | 25.1005 | 40.0375 | 182.2095 | 40.107 | 90.0211 | 95.3209 | 95.5171 | 99.14 | 116.5336 | 74.1002 | 19.0397 | 566.6529 | 392.7063 | 105.1177 | 103.9809 | 102.9435 | 0.74435 | 0.83594 | 0.8535 | -0.00062896 | 89.9604 | 83.7414 | 1.4819 | 0.74433 | 0.00080355 | 14.6834 | 12.321
LZ | 1005-4 | LZ 1005 #2 | 9.6167 | 1799.933 | 89.9938 | 25.1291 | 40.0447 | 182.1973 | 40.1365 | 89.9913 | 95.2923 | 95.5158 | 99.14 | 109.242 | 78.9802 | 19.0397 | 572.5622 | 393.05 | 105.1365 | 103.9714 | 102.9638 | 0.74432 | 0.83594 | 0.8535 | -0.00062896 | 89.9629 | 83.9698 | 1.5111 | 0.7443 | 0.00080574 | 14.688 | 12.3255
LZ | 1005-4 | LZ 1005 #2 | 9.625 | 1799.814 | 89.9768 | 25.1543 | 40.028 | 182.2603 | 40.0694 | 90.0345 | 95.3224 | 95.5195 | 99.14 | 113.4409 | 72.317 | 19.0397 | 579.2629 | 393.05 | 105.052 | 103.9799 | 102.9775 | 0.7407 | 0.83594 | 0.8535 | -0.00062896 | 89.9383 | 84.1983 | 1.4321 | 0.74066 | 0.00080799 | 15.2523 | 12.8783
LZ | 1005-4 | LZ 1005 #2 | 9.6333 | 1800.373 | 89.9734 | 25.1604 | 40.035 | 182.2905 | 40.0336 | 90.0001 | 95.3036 | 95.5205 | 99.14 | 109.9523 | 73.1373 | 19.0397 | 580.2486 | 393.05 | 105.1428 | 103.9608 | 102.9352 | 0.74387 | 0.83594 | 0.8535 | -0.00062896 | 89.984 | 84.1147 | 1.5015 | 0.74386 | 0.00080708 | 14.7567 | 12.3929
LZ | 1005-4 | LZ 1005 #2 | 9.6417 | 1799.791 | 89.9637 | 25.0998 | 40.0645 | 182.3698 | 39.999 | 90.0258 | 95.2934 | 95.5232 | 99.14 | 112.6778 | 77.3661 | 19.0422 | 568.1459 | 392.7063 | 105.2254 | 103.9651 | 102.9367 | 0.74335 | 0.83594 | 0.8535 | -0.00062896 | 89.9747 | 84.1155 | 1.4838 | 0.74333 | 0.00080711 | 14.8379 | 12.4723
LZ | 1005-4 | LZ 1005 #2 | 9.65 | 1800.27 | 89.9759 | 24.9678 | 40.0559 | 182.3043 | 39.9564 | 89.98 | 95.2776 | 95.5312 | 99.14 | 112.5275 | 69.4984 | 19.0397 | 558.0489 | 392.7063 | 105.0332 | 103.9777 | 102.9842 | 0.74192 | 0.83594 | 0.8535 | -0.00062896 | 89.973 | 84.1968 | 1.5222 | 0.7419 | 0.0008079 | 15.059 | 12.6889
LZ | 1005-4 | LZ 1005 #2 | 9.6583 | 1799.958 | 90.0062 | 25.0937 | 40.067 | 182.3054 | 39.9476 | 89.9766 | 95.2733 | 95.5222 | 99.14 | 114.2226 | 72.9429 | 19.0439 | 561.6437 | 392.7063 | 104.9935 | 103.966 | 102.9368 | 0.74382 | 0.83594 | 0.8535 | -0.00062896 | 89.9469 | 84.096 | 1.4882 | 0.74378 | 0.00080699 | 14.7677 | 12.4036
LZ | 1005-4 | LZ 1005 #2 | 9.6667 | 1799.43 | 89.9819 | 25.1194 | 40.0839 | 182.2927 | 39.9348 | 89.9903 | 95.2887 | 95.5255 | 99.14 | 109.2991 | 76.1367 | 19.0409 | 569.9247 | 392.7063 | 105.236 | 103.9739 | 102.9024 | 0.74395 | 0.83594 | 0.8535 | -0.00062896 | 89.9547 | 83.8737 | 1.5104 | 0.74392 | 0.00080484 | 14.747 | 12.3834
LZ | 1005-4 | LZ 1005 #2 | 9.675 | 1800.332 | 90.0246 | 25.1228 | 40.0672 | 182.2574 | 39.9479 | 89.9841 | 95.3138 | 95.5209 | 99.14 | 114.6093 | 70.6522 | 19.0397 | 578.1767 | 392.3627 | 105.1086 | 103.953 | 102.9706 | 0.74399 | 0.83594 | 0.8535 | -0.00062896 | 90.0026 | 83.8903 | 1.5208 | 0.74399 | 0.00080489 | 14.736 | 12.3726
LZ | 1005-4 | LZ 1005 #2 | 9.6833 | 1799.527 | 90.0026 | 25.0999 | 40.0596 | 182.2547 | 39.9411 | 89.9959 | 95.2726 | 95.5222 | 99.14 | 115.1008 | 69.6733 | 19.0449 | 576.1453 | 392.3627 | 105.0427 | 103.9499 | 102.9365 | 0.74398 | 0.83594 | 0.8535 | -0.00062896 | 90.0007 | 83.9378 | 1.5192 | 0.74398 | 0.00080535 | 14.7375 | 12.374
LZ | 1005-4 | LZ 1005 #2 | 9.6917 | 1800.526 | 90.0098 | 24.9888 | 40.075 | 182.2896 | 39.9272 | 89.9778 | 95.2856 | 95.5179 | 99.14 | 110.4611 | 70.7154 | 19.0397 | 574.9551 | 392.7063 | 104.9791 | 103.9773 | 102.9231 | 0.74283 | 0.83594 | 0.8535 | -0.00062896 | 89.9523 | 84.1258 | 1.5178 | 0.7428 | 0.00080726 | 14.9198 | 12.5526
LZ | 1005-4 | LZ 1005 #2 | 9.7 | 1800.283 | 89.9915 | 25.0588 | 40.0962 | 182.3046 | 39.9547 | 89.9976 | 95.294 | 95.5229 | 99.14 | 112.3546 | 76.6566 | 19.0397 | 574.369 | 392.7063 | 105.1824 | 103.9502 | 102.9115 | 0.74449 | 0.83594 | 0.8535 | -0.00062896 | 90.0267 | 84.1588 | 1.5239 | 0.74451 | 0.00080741 | 14.6556 | 12.2938
LZ | 1005-4 | LZ 1005 #2 | 9.7083 | 1800.225 | 89.9788 | 25.0711 | 40.1065 | 182.3011 | 39.9781 | 90.0057 | 95.3009 | 95.5169 | 99.14 | 120.196 | 71.2853 | 19.0397 | 564.0041 | 392.7063 | 105.0027 | 103.9734 | 102.9503 | 0.7449 | 0.83594 | 0.8535 | -0.00062896 | 90.034 | 83.8581 | 1.5098 | 0.74492 | 0.00080451 | 14.5928 | 12.2323
LZ | 1005-4 | LZ 1005 #2 | 9.7167 | 1800.162 | 90.0089 | 25.0587 | 40.1072 | 182.3035 | 39.9893 | 89.9767 | 95.322 | 95.52 | 99.14 | 109.7062 | 68.0573 | 19.1996 | 559.2465 | 392.7063 | 105.1573 | 103.9777 | 102.9232 | 0.74491 | 0.83594 | 0.8535 | -0.00062896 | 90.0269 | 83.9064 | 1.5127 | 0.74493 | 0.00080499 | 14.5916 | 12.2311
LZ | 1005-4 | LZ 1005 #2 | 9.725 | 1800.172 | 90.0354 | 25.052 | 40.1129 | 182.2887 | 40.0174 | 90.0037 | 95.2884 | 95.5196 | 99.14 | 121.609 | 70.7653 | 19.0492 | 567.7839 | 392.7063 | 105.0243 | 103.9961 | 102.9299 | 0.74459 | 0.83594 | 0.8535 | -0.00062896 | 90.0033 | 83.7043 | 1.4858 | 0.74459 | 0.0008031 | 14.6436 | 12.2821
LZ | 1005-4 | LZ 1005 #2 | 9.7333 | 1800.169 | 90.0096 | 25.0656 | 40.0858 | 182.3411 | 40.0338 | 90.0032 | 95.3132 | 95.5179 | 99.14 | 108.838 | 73.2891 | 19.5023 | 573.5657 | 392.7063 | 105.0244 | 103.9766 | 102.9503 | 0.7421 | 0.83594 | 0.8535 | -0.00062896 | 89.9828 | 83.9192 | 1.518 | 0.74209 | 0.00080521 | 15.0307 | 12.6612
LZ | 1005-4 | LZ 1005 #2 | 9.7417 | 1800.192 | 90.0354 | 25.1022 | 40.0954 | 182.3464 | 40.0466 | 90.0308 | 95.288 | 95.5257 | 99.14 | 113.1921 | 69.8676 | 19.0398 | 580.6635 | 392.7063 | 105.0657 | 103.9662 | 102.957 | 0.74324 | 0.83594 | 0.8535 | -0.00062896 | 90.0235 | 84.1921 | 1.5094 | 0.74325 | 0.00080774 | 14.8497 | 12.4839
LZ | 1005-4 | LZ 1005 #2 | 9.75 | 1799.553 | 90.036 | 25.0828 | 40.0907 | 182.4026 | 40.0552 | 90.0049 | 95.2945 | 95.5254 | 99.14 | 115.7073 | 72.3895 | 19.0411 | 577.7686 | 392.3627 | 104.9435 | 103.954 | 102.9028 | 0.74335 | 0.83594 | 0.8535 | -0.00062896 | 90.0179 | 84.0653 | 1.515 | 0.74336 | 0.00080653 | 14.8335 | 12.468
LZ | 1005-4 | LZ 1005 #2 | 9.7583 | 1799.351 | 90.033 | 25.0537 | 40.0835 | 182.39 | 40.0584 | 89.9961 | 95.2478 | 95.5325 | 99.14 | 113.8334 | 70.7682 | 19.0397 | 568.8054 | 392.3627 | 105.0135 | 103.9831 | 102.9299 | 0.74366 | 0.83594 | 0.8535 | -0.00062896 | 90.0008 | 84.0154 | 1.4974 | 0.74366 | 0.00080609 | 14.7871 | 12.4226
LZ | 1005-4 | LZ 1005 #2 | 9.7667 | 1800.06 | 90.0353 | 24.9971 | 40.0916 | 182.3395 | 40.0729 | 90.0076 | 95.2969 | 95.5271 | 99.14 | 111.8354 | 71.6303 | 19.0397 | 560.2762 | 392.3627 | 105.1508 | 103.982 | 102.951 | 0.74398 | 0.83594 | 0.8535 | -0.00062896 | 90.0031 | 84.1373 | 1.502 | 0.74399 | 0.00080726 | 14.7366 | 12.3731
LZ | 1005-4 | LZ 1005 #2 | 9.775 | 1800.583 | 90.0469 | 25.036 | 40.1016 | 182.4199 | 40.0515 | 90.0155 | 95.2742 | 95.5216 | 99.14 | 116.1935 | 71.6041 | 19.0397 | 561.4067 | 392.7063 | 105.0974 | 103.9872 | 102.9233 | 0.7445 | 0.83594 | 0.8535 | -0.00062896 | 90.0118 | 83.963 | 1.5109 | 0.74451 | 0.00080557 | 14.656 | 12.2942
LZ | 1005-4 | LZ 1005 #2 | 9.7833 | 1799.793 | 90.0428 | 25.0604 | 40.0862 | 182.2605 | 40.0874 | 90.0256 | 95.3032 | 95.5169 | 99.14 | 111.67 | 70.8928 | 19.0397 | 566.7895 | 392.7063 | 105.1667 | 103.9779 | 102.9231 | 0.74397 | 0.83594 | 0.8535 | -0.00062896 | 89.9973 | 84.2075 | 1.5187 | 0.74397 | 0.00080794 | 14.7394 | 12.3759
LZ | 1005-4 | LZ 1005 #2 | 9.7917 | 1800.291 | 90.0348 | 25.0396 | 40.0659 | 182.0532 | 40.0742 | 90.0222 | 95.3148 | 95.5188 | 99.14 | 106.4824 | 71.5377 | 19.0641 | 573.7617 | 393.3936 | 105.1602 | 103.9651 | 102.9708 | 0.74402 | 0.83594 | 0.8535 | -0.00062896 | 90.0077 | 84.2151 | 1.5174 | 0.74403 | 0.00080799 | 14.7299 | 12.3666
LZ | 1005-4 | LZ 1005 #2 | 9.8 | 1800.643 | 90.0223 | 25.0533 | 40.0582 | 182.3125 | 40.0794 | 89.9869 | 95.3139 | 95.5258 | 99.14 | 120.6123 | 71.9632 | 19.0397 | 579.069 | 392.7063 | 105.3489 | 103.9731 | 102.9706 | 0.74084 | 0.83594 | 0.8535 | -0.00062896 | 89.9972 | 83.9837 | 1.495 | 0.74084 | 0.0008058 | 15.2241 | 12.8506
LZ | 1005-4 | LZ 1005 #2 | 9.8083 | 1800.471 | 90.0258 | 24.9863 | 40.0499 | 182.2132 | 40.0314 | 90.0085 | 95.2743 | 95.5265 | 99.14 | 113.7743 | 75.596 | 19.044 | 575.4811 | 392.7063 | 105.1112 | 103.9612 | 102.8962 | 0.74436 | 0.83594 | 0.8535 | -0.00062896 | 90.0095 | 83.9843 | 1.5054 | 0.74437 | 0.00080578 | 14.6772 | 12.315
LZ | 1005-4 | LZ 1005 #2 | 9.8167 | 1800.023 | 89.9956 | 24.9966 | 40.0238 | 182.2287 | 39.9671 | 90.0006 | 95.2696 | 95.528 | 99.14 | 116.4147 | 68.2083 | 19.0397 | 573.8911 | 392.7063 | 105.2333 | 103.9758 | 102.9707 | 0.74336 | 0.83594 | 0.8535 | -0.00062896 | 90.0033 | 84.1343 | 1.4899 | 0.74337 | 0.00080723 | 14.8322 | 12.4668
LZ | 1005-4 | LZ 1005 #2 | 9.825 | 1800.303 | 90.0031 | 24.972 | 40.0451 | 182.2361 | 39.9583 | 89.9713 | 95.3032 | 95.5247 | 99.14 | 105.14 | 75.7648 | 19.0397 | 562.3622 | 392.7063 | 105.2804 | 103.9615 | 102.9584 | 0.74346 | 0.83594 | 0.8535 | -0.00062896 | 89.9696 | 84.054 | 1.4919 | 0.74344 | 0.00080653 | 14.821 | 12.4558
LZ | 1005-4 | LZ 1005 #2 | 9.8333 | 1799.95 | 89.9646 | 24.9917 | 39.9954 | 182.093 | 39.9233 | 89.9787 | 95.2629 | 95.5257 | 99.14 | 113.6003 | 77.7012 | 19.1065 | 561.1801 | 392.3627 | 105.2083 | 103.9849 | 102.957 | 0.74366 | 0.83594 | 0.8535 | -0.00062896 | 89.9916 | 84.0212 | 1.5065 | 0.74366 | 0.00080617 | 14.7873 | 12.4228
LZ | 1005-4 | LZ 1005 #2 | 9.8417 | 1800.06 | 90.0115 | 24.9611 | 40.0085 | 182.0501 | 39.9274 | 89.9991 | 95.2855 | 95.5158 | 99.14 | 112.7963 | 80.2695 | 19.0634 | 564.5298 | 392.3627 | 105.257 | 103.9803 | 102.9706 | 0.74353 | 0.83594 | 0.8535 | -0.00062896 | 89.9732 | 83.9641 | 1.4472 | 0.74352 | 0.00080566 | 14.809 | 12.444
LZ | 1005-4 | LZ 1005 #2 | 9.85 | 1799.979 | 90.002 | 25.0065 | 39.9951 | 182.1749 | 39.8874 | 89.9842 | 95.2809 | 95.5235 | 99.14 | 106.9412 | 78.5866 | 19.0499 | 573.9129 | 392.3627 | 104.9877 | 103.9609 | 102.957 | 0.74411 | 0.83594 | 0.8535 | -0.00062896 | 89.9734 | 84.0221 | 1.5131 | 0.74409 | 0.00080622 | 14.7202 | 12.3571
LZ | 1005-4 | LZ 1005 #2 | 9.8583 | 1799.849 | 89.9748 | 24.9913 | 39.992 | 182.0511 | 39.9115 | 89.9587 | 95.2949 | 95.5184 | 99.14 | 113.4423 | 72.4333 | 19.0397 | 578.7807 | 392.7063 | 105.2077 | 103.9646 | 102.9367 | 0.74426 | 0.83594 | 0.8535 | -0.00062896 | 90.0137 | 83.9396 | 1.499 | 0.74427 | 0.00080534 | 14.6933 | 12.3307
LZ | 1005-4 | LZ 1005 #2 | 9.8667 | 1799.974 | 89.9673 | 24.9674 | 39.9992 | 182.2238 | 39.9151 | 89.9891 | 95.2775 | 95.5092 | 99.14 | 113.2817 | 71.7223 | 19.0397 | 577.8738 | 393.3936 | 105.1726 | 103.9761 | 102.9909 | 0.74221 | 0.83594 | 0.8535 | -0.00062896 | 89.9829 | 84.3063 | 1.5019 | 0.7422 | 0.00080892 | 15.0133 | 12.6441
LZ | 1005-4 | LZ 1005 #2 | 9.875 | 1799.496 | 89.9858 | 24.9204 | 40.0085 | 182.2194 | 39.9103 | 89.992 | 95.2612 | 95.5142 | 99.14 | 109.6965 | 80.5948 | 19.0397 | 566.667 | 393.05 | 105.1629 | 103.9767 | 102.9842 | 0.74462 | 0.83594 | 0.8535 | -0.00062896 | 90.0071 | 83.989 | 1.4893 | 0.74462 | 0.00080583 | 14.6382 | 12.2767
LZ | 1005-4 | LZ 1005 #2 | 9.8833 | 1800.361 | 89.9947 | 24.9267 | 40.0056 | 182.1583 | 39.9605 | 90.0086 | 95.2776 | 95.5141 | 99.14 | 111.4989 | 76.7264 | 19.0397 | 562.515 | 392.7063 | 104.967 | 103.9923 | 102.9442 | 0.74428 | 0.83594 | 0.8535 | -0.00062896 | 89.9707 | 83.9544 | 1.5052 | 0.74426 | 0.00080558 | 14.6938 | 12.3313
LZ | 1005-4 | LZ 1005 #2 | 9.8917 | 1800.097 | 89.9482 | 24.914 | 40.005 | 182.1024 | 40.0037 | 90.0085 | 95.2621 | 95.5146 | 99.14 | 107.4495 | 74.1011 | 19.0397 | 558.6302 | 392.7063 | 104.803 | 103.9793 | 102.9771 | 0.74428 | 0.83594 | 0.8535 | -0.00062896 | 89.9823 | 84.04 | 1.4864 | 0.74426 | 0.00080637 | 14.6935 | 12.3309
LZ | 1005-4 | LZ 1005 #2 | 9.9 | 1799.882 | 89.9668 | 24.9375 | 40.017 | 182.1499 | 40.0421 | 90.0219 | 95.2471 | 95.5134 | 99.14 | 109.942 | 75.757 | 19.0427 | 567.6207 | 392.7063 | 104.9676 | 103.9845 | 102.9774 | 0.74322 | 0.83594 | 0.8535 | -0.00062896 | 89.9842 | 84.1457 | 1.5025 | 0.74321 | 0.00080738 | 14.8569 | 12.491
LZ | 1005-4 | LZ 1005 #2 | 9.9083 | 1799.991 | 89.957 | 24.8809 | 39.9843 | 182.1803 | 40.0318 | 89.9928 | 95.2618 | 95.5207 | 99.14 | 126.213 | 82.6333 | 19.0397 | 572.4028 | 392.7063 | 105.0573 | 103.9633 | 102.9415 | 0.74334 | 0.83594 | 0.8535 | -0.00062896 | 89.9575 | 83.9917 | 1.5002 | 0.74332 | 0.00080596 | 14.8398 | 12.4742
LZ | 1005-4 | LZ 1005 #2 | 9.9167 | 1799.975 | 89.986 | 24.9063 | 39.989 | 182.1675 | 40.056 | 89.9728 | 95.3114 | 95.5148 | 99.14 | 100.879 | 78.0193 | 19.0598 | 577.2136 | 392.3627 | 105.0906 | 103.9617 | 102.9322 | 0.74425 | 0.83594 | 0.8535 | -0.00062896 | 89.9734 | 83.7251 | 1.4902 | 0.74423 | 0.00080337 | 14.6982 | 12.3355
LZ | 1005-4 | LZ 1005 #2 | 9.925 | 1799.835 | 89.9509 | 24.9048 | 40 | 182.2139 | 40.078 | 89.9903 | 95.2807 | 95.5254 | 99.14 | 114.4535 | 73.5083 | 19.0472 | 576.4484 | 392.7063 | 105.0787 | 103.9715 | 102.9977 | 0.74305 | 0.83594 | 0.8535 | -0.00062896 | 89.9801 | 83.7277 | 1.4866 | 0.74303 | 0.00080338 | 14.8836 | 12.5172
LZ | 1005-4 | LZ 1005 #2 | 9.9333 | 1799.921 | 89.9425 | 24.9097 | 39.9878 | 182.1705 | 40.0705 | 90.0206 | 95.2905 | 95.521 | 99.14 | 110.1082 | 78.558 | 19.0397 | 570.4191 | 392.7063 | 104.9813 | 103.9813 | 102.9616 | 0.74456 | 0.83594 | 0.8535 | -0.00062896 | 89.9874 | 83.6821 | 1.4769 | 0.74455 | 0.00080292 | 14.6498 | 12.2881
LZ | 1005-4 | LZ 1005 #2 | 9.9417 | 1799.615 | 89.9291 | 24.8934 | 39.9802 | 182.1276 | 40.0325 | 90.0177 | 95.2689 | 95.5186 | 99.14 | 114.3656 | 75.8774 | 19.0397 | 559.3186 | 392.3627 | 105.2192 | 103.9841 | 102.9419 | 0.74427 | 0.83594 | 0.8535 | -0.00062896 | 89.9984 | 83.8103 | 1.4852 | 0.74427 | 0.00080413 | 14.6921 | 12.3295
LZ | 1005-4 | LZ 1005 #2 | 9.95 | 1799.432 | 89.9945 | 24.8791 | 39.9642 | 182.0613 | 40.0757 | 90.028 | 95.2885 | 95.5222 | 99.14 | 106.2243 | 78.1085 | 19.0406 | 562.2725 | 393.05 | 105.2951 | 103.9759 | 102.9987 | 0.74372 | 0.83594 | 0.8535 | -0.00062896 | 89.9885 | 84.18 | 1.531 | 0.74372 | 0.0008077 | 14.7781 | 12.4138
LZ | 1005-4 | LZ 1005 #2 | 9.9583 | 1799.557 | 89.9726 | 24.8614 | 39.9601 | 182.0485 | 40.073 | 89.9956 | 95.2859 | 95.515 | 99.14 | 120.4569 | 73.8397 | 19.0583 | 562.9594 | 393.05 | 105.1237 | 103.9837 | 102.9706 | 0.74428 | 0.83594 | 0.8535 | -0.00062896 | 89.9689 | 83.946 | 1.5228 | 0.74426 | 0.0008055 | 14.6939 | 12.3314
LZ | 1005-4 | LZ 1005 #2 | 9.9667 | 1799.794 | 89.9865 | 24.8785 | 39.9791 | 182.1139 | 40.0365 | 89.9854 | 95.2798 | 95.5194 | 99.14 | 110.9795 | 78.9882 | 19.0397 | 569.2283 | 392.7063 | 104.9602 | 103.9832 | 102.9164 | 0.74459 | 0.83594 | 0.8535 | -0.00062896 | 90.0406 | 84.0862 | 1.4949 | 0.74461 | 0.00080668 | 14.6399 | 12.2784
LZ | 1005-4 | LZ 1005 #2 | 9.975 | 1799.666 | 90.0159 | 24.8744 | 39.9876 | 182.0848 | 40.0507 | 90.0241 | 95.2982 | 95.5187 | 99.14 | 112.4087 | 74.0922 | 19.0861 | 578.0748 | 392.7063 | 105.0741 | 103.9652 | 102.9706 | 0.74458 | 0.83594 | 0.8535 | -0.00062896 | 90.0325 | 83.8751 | 1.5151 | 0.7446 | 0.00080468 | 14.642 | 12.2805
LZ | 1005-4 | LZ 1005 #2 | 9.9833 | 1800.401 | 90.0221 | 24.8346 | 39.9869 | 182.0845 | 40.0389 | 90.0076 | 95.2766 | 95.5207 | 99.14 | 118.1705 | 71.4355 | 19.0397 | 581.0978 | 392.7063 | 105.0663 | 103.9825 | 102.9638 | 0.74401 | 0.83594 | 0.8535 | -0.00062896 | 90.0254 | 84.0503 | 1.485 | 0.74402 | 0.00080637 | 14.7308 | 12.3674
LZ | 1005-4 | LZ 1005 #2 | 9.9917 | 1800.095 | 89.9896 | 24.825 | 39.9765 | 182.1827 | 39.9964 | 90.0077 | 95.2776 | 95.5149 | 99.14 | 119.0078 | 76.6345 | 19.0397 | 573.7839 | 392.7063 | 105.1235 | 103.9791 | 102.957 | 0.7441 | 0.83594 | 0.8535 | -0.00062896 | 89.9857 | 84.2268 | 1.5196 | 0.74409 | 0.00080816 | 14.7208 | 12.3576
LZ | 1005-4 | LZ 1005 #2 | 10 | 1799.817 | 90.0185 | 24.8563 | 40.006 | 182.1836 | 39.9683 | 90.0005 | 95.2858 | 95.5157 | 99.14 | 97.2347 | 76.2404 | 19.0397 | 565.2768 | 392.7063 | 105.1445 | 103.9811 | 102.967 | 0.74436 | 0.83594 | 0.8535 | -0.00062896 | 89.9835 | 83.8111 | 1.5189 | 0.74435 | 0.00080417 | 14.6802 | 12.3179
LZ | 1005-4 | LZ 1005 #2 | 10.0083 | 1800.148 | 89.9867 | 24.8639 | 40.0046 | 182.1737 | 39.9607 | 90.0055 | 95.2888 | 95.5202 | 99.14 | 118.8447 | 74.9888 | 19.0397 | 558.1003 | 392.3627 | 105.0601 | 103.9867 | 102.9435 | 0.74153 | 0.83594 | 0.8535 | -0.00062896 | 89.9489 | 84.078 | 1.4695 | 0.7415 | 0.00080681 | 15.1223 | 12.7509
LZ | 1005-4 | LZ 1005 #2 | 10.0167 | 1799.955 | 90.0223 | 24.8822 | 40.0082 | 182.2836 | 39.9266 | 90.0018 | 95.2716 | 95.5209 | 99.14 | 107.6904 | 71.0413 | 19.0459 | 565.6904 | 392.3627 | 105.1025 | 103.9902 | 102.957 | 0.74363 | 0.83594 | 0.8535 | -0.00062896 | 89.9577 | 84.0559 | 1.4937 | 0.7436 | 0.00080658 | 14.7963 | 12.4316
LZ | 1005-4 | LZ 1005 #2 | 10.025 | 1799.967 | 90.0053 | 24.8704 | 39.9599 | 182.2604 | 39.9277 | 89.9974 | 95.3072 | 95.5153 | 99.14 | 112.206 | 81.3263 | 19.0397 | 570.6478 | 392.7063 | 105.2119 | 103.9895 | 103.0045 | 0.74387 | 0.83594 | 0.8535 | -0.00062896 | 90.0061 | 84.3565 | 1.5132 | 0.74387 | 0.00080935 | 14.7541 | 12.3903
LZ | 1005-4 | LZ 1005 #2 | 10.0333 | 1800.323 | 90.0156 | 24.8668 | 39.9714 | 182.1635 | 39.9154 | 90.009 | 95.2615 | 95.5143 | 99.14 | 103.6191 | 77.5315 | 19.0397 | 573.1522 | 393.05 | 104.9714 | 103.9723 | 102.9706 | 0.74402 | 0.83594 | 0.8535 | -0.00062896 | 90.0008 | 84.4158 | 1.467 | 0.74403 | 0.00080994 | 14.7305 | 12.3672
LZ | 1005-4 | LZ 1005 #2 | 10.0417 | 1800.012 | 90.007 | 24.8515 | 39.984 | 182.2147 | 39.8903 | 90.002 | 95.2932 | 95.5188 | 99.14 | 122.9894 | 70.2898 | 19.0504 | 576.6799 | 393.05 | 105.1256 | 103.9783 | 102.9435 | 0.74385 | 0.83594 | 0.8535 | -0.00062896 | 89.9731 | 84.2585 | 1.4717 | 0.74384 | 0.00080849 | 14.7595 | 12.3956
LZ | 1005-4 | LZ 1005 #2 | 10.05 | 1800.047 | 90.0065 | 24.8571 | 39.9608 | 182.2525 | 39.8446 | 90.0245 | 95.2606 | 95.5216 | 99.14 | 111.7401 | 79.7131 | 19.0397 | 574.9453 | 392.7063 | 105.156 | 103.9805 | 103.0452 | 0.74377 | 0.83594 | 0.8535 | -0.00062896 | 90.0142 | 84.3164 | 1.4813 | 0.74378 | 0.00080895 | 14.7684 | 12.4043
LZ | 1005-4 | LZ 1005 #2 | 10.0583 | 1800.107 | 90.0088 | 24.8317 | 39.9654 | 182.2464 | 39.8602 | 89.9779 | 95.2643 | 95.5243 | 99.14 | 116.3071 | 79.1869 | 19.0397 | 571.2107 | 392.7063 | 105.2091 | 103.9851 | 102.9658 | 0.74405 | 0.83594 | 0.8535 | -0.00062896 | 89.9919 | 84.1364 | 1.5388 | 0.74404 | 0.00080727 | 14.7278 | 12.3645
LZ | 1005-4 | LZ 1005 #2 | 10.0667 | 1800.006 | 90.0067 | 24.8069 | 39.9851 | 182.2578 | 39.9567 | 90.0135 | 95.3378 | 95.5188 | 99.14 | 109.7159 | 75.3706 | 19.0954 | 565.4961 | 393.05 | 105.3108 | 103.9808 | 102.9299 | 0.74452 | 0.83594 | 0.8535 | -0.00062896 | 90.0015 | 83.9057 | 1.512 | 0.74452 | 0.00080504 | 14.6541 | 12.2923
LZ | 1005-4 | LZ 1005 #2 | 10.075 | 1799.968 | 90.015 | 24.8089 | 39.9699 | 182.2348 | 39.9936 | 90.0409 | 95.2831 | 95.5254 | 99.14 | 108.7299 | 78.5496 | 19.0526 | 565.2554 | 392.7063 | 105.321 | 103.9883 | 103.018 | 0.74397 | 0.83594 | 0.8535 | -0.00062896 | 89.9941 | 83.8998 | 1.51 | 0.74397 | 0.000805 | 14.7396 | 12.3761
LZ | 1005-4 | LZ 1005 #2 | 10.0833 | 1800.65 | 90.0109 | 24.8021 | 39.9407 | 182.1174 | 40.037 | 89.9743 | 95.2961 | 95.5235 | 99.14 | 114.6118 | 74.9245 | 19.0397 | 567.7492 | 392.3627 | 104.9362 | 103.9758 | 102.9777 | 0.74305 | 0.83594 | 0.8535 | -0.00062896 | 89.8968 | 84.0853 | 1.4753 | 0.74298 | 0.000807 | 14.8914 | 12.5248
LZ | 1005-4 | LZ 1005 #2 | 10.0917 | 1800.446 | 89.9846 | 24.8133 | 39.9268 | 182.0862 | 40.0353 | 90.0191 | 95.3078 | 95.5272 | 99.14 | 114.9165 | 82.6664 | 19.0923 | 573.267 | 392.3627 | 105.2408 | 103.9708 | 102.9367 | 0.74253 | 0.83594 | 0.8535 | -0.00062896 | 89.942 | 83.9521 | 1.4883 | 0.7425 | 0.00080562 | 14.9668 | 12.5987
LZ | 1005-4 | LZ 1005 #2 | 10.1 | 1800.009 | 89.9985 | 24.7874 | 39.9357 | 182.1964 | 40.0949 | 89.9957 | 95.2747 | 95.5212 | 99.14 | 103.5483 | 78.3425 | 19.0397 | 573.8984 | 392.3627 | 105.2558 | 103.9735 | 102.9932 | 0.74403 | 0.83594 | 0.8535 | -0.00062896 | 89.96 | 83.6169 | 1.5 | 0.744 | 0.00080236 | 14.7335 | 12.3701
LZ | 1005-4 | LZ 1005 #2 | 10.1083 | 1799.797 | 89.9793 | 24.7849 | 39.9354 | 182.1759 | 40.0904 | 89.9881 | 95.2835 | 95.5239 | 99.14 | 117.7314 | 78.373 | 19.0397 | 572.838 | 392.7063 | 105.2574 | 103.9957 | 102.9918 | 0.74304 | 0.83594 | 0.8535 | -0.00062896 | 89.9832 | 84.1365 | 1.5094 | 0.74303 | 0.00080729 | 14.8838 | 12.5173
LZ | 1005-4 | LZ 1005 #2 | 10.1167 | 1800.157 | 89.9867 | 24.7869 | 39.9528 | 182.0501 | 40.0874 | 90.0007 | 95.2705 | 95.5124 | 99.14 | 105.4709 | 78.3863 | 19.0397 | 567.882 | 393.05 | 105.2219 | 103.9983 | 102.9367 | 0.744 | 0.83594 | 0.8535 | -0.00062896 | 89.9871 | 84.2515 | 1.5099 | 0.744 | 0.00080839 | 14.7351 | 12.3716
LZ | 1005-4 | LZ 1005 #2 | 10.125 | 1800.119 | 90.0038 | 24.783 | 40.0058 | 182.0219 | 40.106 | 90.0065 | 95.2566 | 95.5113 | 99.14 | 113.0389 | 75.5189 | 19.1211 | 565.5869 | 393.3936 | 105.3906 | 104.0139 | 102.9909 | 0.74397 | 0.83594 | 0.8535 | -0.00062896 | 90.0123 | 84.1662 | 1.5195 | 0.74398 | 0.00080751 | 14.7375 | 12.374
LZ | 1005-4 | LZ 1005 #2 | 10.1333 | 1799.633 | 90.0251 | 24.7787 | 40.0182 | 182.0511 | 40.1153 | 90.0025 | 95.2786 | 95.5141 | 99.14 | 119.0651 | 74.6874 | 19.0665 | 566.3124 | 393.05 | 105.4455 | 104.01 | 102.9638 | 0.74358 | 0.83594 | 0.8535 | -0.00062896 | 89.9903 | 84.0576 | 1.5135 | 0.74358 | 0.00080652 | 14.8 | 12.4352
LZ | 1005-4 | LZ 1005 #2 | 10.1417 | 1799.778 | 89.9844 | 24.7598 | 39.9604 | 182.0611 | 40.0652 | 90.0077 | 95.2664 | 95.5178 | 99.14 | 109.0227 | 81.023 | 19.0402 | 569.4849 | 392.7063 | 105.2914 | 103.9948 | 102.9231 | 0.7445 | 0.83594 | 0.8535 | -0.00062896 | 89.9645 | 83.6576 | 1.5039 | 0.74448 | 0.00080274 | 14.6599 | 12.298
LZ | 1005-4 | LZ 1005 #2 | 10.15 | 1799.966 | 89.9986 | 24.7466 | 39.9904 | 182.0888 | 40.0506 | 90.0293 | 95.2791 | 95.5178 | 99.14 | 115.6672 | 77.7313 | 19.0484 | 568.4785 | 392.7063 | 105.2189 | 103.9891 | 102.9907 | 0.74366 | 0.83594 | 0.8535 | -0.00062896 | 89.9695 | 84.0453 | 1.4925 | 0.74364 | 0.00080645 | 14.7895 | 12.425
LZ | 1005-4 | LZ 1005 #2 | 10.1583 | 1799.663 | 89.9955 | 24.7694 | 40.01 | 182.1344 | 40.0168 | 90.0193 | 95.2878 | 95.5257 | 99.14 | 115.6257 | 73.452 | 19.0397 | 575.2508 | 393.05 | 105.4354 | 103.9903 | 102.957 | 0.74343 | 0.83594 | 0.8535 | -0.00062896 | 89.9761 | 84.0052 | 1.5093 | 0.74341 | 0.00080605 | 14.825 | 12.4598
LZ | 1005-4 | LZ 1005 #2 | 10.1667 | 1799.558 | 89.9881 | 24.726 | 39.9913 | 182.1152 | 39.9535 | 90 | 95.298 | 95.5176 | 99.14 | 110.3543 | 78.7637 | 19.0783 | 572.215 | 392.7063 | 105.2896 | 103.9961 | 102.9299 | 0.74366 | 0.83594 | 0.8535 | -0.00062896 | 89.9959 | 84.1774 | 1.5154 | 0.74365 | 0.00080766 | 14.7878 | 12.4232
LZ | 1005-4 | LZ 1005 #2 | 10.175 | 1799.614 | 89.968 | 24.7039 | 39.9967 | 182.2664 | 39.8631 | 89.9637 | 95.2379 | 95.5193 | 99.14 | 123.0133 | 80.7328 | 19.0449 | 569.2935 | 392.3627 | 105.3887 | 104.0088 | 102.9976 | 0.74304 | 0.83594 | 0.8535 | -0.00062896 | 89.9579 | 84.0424 | 1.5202 | 0.74301 | 0.00080645 | 14.8875 | 12.521
LZ | 1005-4 | LZ 1005 #2 | 10.1833 | 1800.1 | 89.9629 | 24.7046 | 39.9788 | 182.1626 | 39.8599 | 89.995 | 95.2927 | 95.5203 | 99.14 | 109.3502 | 71.8646 | 19.0484 | 567.837 | 392.3627 | 105.3512 | 104.0342 | 102.9706 | 0.74414 | 0.83594 | 0.8535 | -0.00062896 | 89.9614 | 83.6211 | 1.4899 | 0.74412 | 0.0008024 | 14.7165 | 12.3534
LZ | 1005-4 | LZ 1005 #2 | 10.1917 | 1800.513 | 89.9865 | 24.7037 | 39.9668 | 182.1796 | 39.8452 | 89.9907 | 95.2953 | 95.5202 | 99.14 | 124.1548 | 69.8219 | 19.0398 | 567.8481 | 392.3627 | 104.8173 | 104.0093 | 102.9299 | 0.74395 | 0.83594 | 0.8535 | -0.00062896 | 89.9506 | 83.7371 | 1.4795 | 0.74392 | 0.00080353 | 14.7464 | 12.3827
LZ | 1005-4 | LZ 1005 #2 | 10.2 | 1800.809 | 89.9891 | 24.7293 | 39.9773 | 182.1407 | 39.865 | 89.9855 | 95.2839 | 95.5178 | 99.14 | 101.5582 | 75.0495 | 19.0444 | 569.6101 | 392.3627 | 104.8217 | 103.9987 | 103.0045 | 0.74394 | 0.83594 | 0.8535 | -0.00062896 | 89.9693 | 84.1201 | 1.5481 | 0.74393 | 0.00080717 | 14.7459 | 12.3823
LZ | 1005-4 | LZ 1005 #2 | 10.2083 | 1799.994 | 89.9842 | 24.7386 | 39.9702 | 182.2045 | 39.9121 | 89.985 | 95.2682 | 95.5161 | 99.14 | 117.2497 | 80.897 | 19.0408 | 572.5092 | 392.7063 | 105.0409 | 104.0021 | 102.9977 | 0.74423 | 0.83594 | 0.8535 | -0.00062896 | 89.9808 | 83.91 | 1.5171 | 0.74422 | 0.00080513 | 14.7006 | 12.3379
LZ | 1005-4 | LZ 1005 #2 | 10.2167 | 1800.068 | 89.9671 | 24.722 | 39.961 | 182.2881 | 39.9374 | 89.9803 | 95.2833 | 95.5168 | 99.14 | 110.8043 | 80.272 | 19.0397 | 573.1071 | 393.05 | 104.9241 | 104.0226 | 102.9713 | 0.74385 | 0.83594 | 0.8535 | -0.00062896 | 89.9715 | 84.2264 | 1.4765 | 0.74383 | 0.00080818 | 14.7605 | 12.3966
LZ | 1005-4 | LZ 1005 #2 | 10.225 | 1800.219 | 89.9547 | 24.7564 | 39.9784 | 182.2723 | 39.9578 | 90.0072 | 95.2575 | 95.5205 | 99.14 | 105.9696 | 76.1424 | 19.0397 | 571.7955 | 392.7063 | 105.0297 | 104.0087 | 102.9503 | 0.74464 | 0.83594 | 0.8535 | -0.00062896 | 89.9884 | 83.7232 | 1.5467 | 0.74463 | 0.00080332 | 14.6372 | 12.2758
LZ | 1005-4 | LZ 1005 #2 | 10.2333 | 1799.971 | 89.9564 | 24.7214 | 39.9958 | 182.2718 | 40.0529 | 89.994 | 95.3073 | 95.5396 | 99.14 | 110.3337 | 73.2151 | 19.0397 | 566.0051 | 392.7063 | 105.1945 | 104.0021 | 102.8893 | 0.74342 | 0.83594 | 0.8535 | -0.00062896 | 89.9688 | 84.0414 | 1.4984 | 0.7434 | 0.00080641 | 14.8276 | 12.4622
LZ | 1005-4 | LZ 1005 #2 | 10.2417 | 1799.812 | 89.984 | 24.7161 | 40.0062 | 182.1579 | 40.0651 | 90.0039 | 95.2952 | 95.5451 | 99.14 | 113.9873 | 78.9794 | 19.1205 | 565.4258 | 392.7063 | 105.1906 | 104.021 | 102.8141 | 0.7433 | 0.83594 | 0.8535 | -0.00062896 | 89.939 | 84.0811 | 1.5008 | 0.74326 | 0.00080686 | 14.8488 | 12.4831
LZ | 1005-4 | LZ 1005 #2 | 10.25 | 1799.751 | 90.0013 | 24.6497 | 40.0147 | 182.148 | 40.0913 | 90.0294 | 95.3004 | 95.5491 | 99.14 | 111.4327 | 76.766 | 19.0783 | 566.592 | 392.3627 | 105.1486 | 103.9946 | 102.8485 | 0.74366 | 0.83594 | 0.8535 | -0.00062896 | 89.9594 | 84.0368 | 1.5108 | 0.74363 | 0.00080639 | 14.7911 | 12.4265
LZ | 1005-4 | LZ 1005 #2 | 10.2583 | 1800.362 | 90.0105 | 24.617 | 39.9921 | 182.0999 | 40.1347 | 90.0197 | 95.322 | 95.5436 | 99.14 | 113.9393 | 77.3727 | 19.043 | 570.8663 | 392.3627 | 105.1672 | 103.9959 | 102.9768 | 0.74396 | 0.83594 | 0.8535 | -0.00062896 | 89.9795 | 83.8403 | 1.4901 | 0.74394 | 0.00080446 | 14.7432 | 12.3796
LZ | 1005-4 | LZ 1005 #2 | 10.2667 | 1800.194 | 90.0204 | 24.6443 | 39.9769 | 182.0835 | 40.1355 | 89.9915 | 95.3128 | 95.5504 | 99.14 | 112.4554 | 81.6119 | 19.0417 | 571.9869 | 392.3627 | 105.2201 | 103.9797 | 103.079 | 0.74396 | 0.83594 | 0.8535 | -0.00062896 | 89.9632 | 83.7818 | 1.5119 | 0.74393 | 0.00080394 | 14.7444 | 12.3808
LZ | 1005-4 | LZ 1005 #2 | 10.275 | 1800.124 | 89.9747 | 24.6332 | 39.9625 | 182.0576 | 40.0613 | 89.9967 | 95.2813 | 95.5507 | 99.14 | 111.1569 | 84.1168 | 19.0861 | 572.6498 | 392.7063 | 105.456 | 103.9757 | 103.0704 | 0.74342 | 0.83594 | 0.8535 | -0.00062896 | 89.9582 | 84.0396 | 1.4941 | 0.74339 | 0.00080642 | 14.8279 | 12.4626
LZ | 1005-4 | LZ 1005 #2 | 10.2833 | 1801.124 | 89.9832 | 24.6284 | 39.9256 | 182.0931 | 40.051 | 89.9889 | 95.2572 | 95.5422 | 99.14 | 112.7177 | 80.8124 | 19.0407 | 574.686 | 392.7063 | 105.3325 | 103.9923 | 103.0655 | 0.74297 | 0.83594 | 0.8535 | -0.00062896 | 89.9476 | 84.3326 | 1.5031 | 0.74294 | 0.00080926 | 14.8984 | 12.5316
LZ | 1005-4 | LZ 1005 #2 | 10.2917 | 1800.438 | 90.0149 | 24.6419 | 40.0123 | 182.0996 | 40.0335 | 90.0271 | 95.2737 | 95.543 | 99.14 | 119.7345 | 78.8225 | 19.0397 | 572.4606 | 393.05 | 105.2322 | 104.0084 | 103.0278 | 0.74406 | 0.83594 | 0.8535 | -0.00062896 | 89.9874 | 84.3206 | 1.5031 | 0.74406 | 0.00080905 | 14.7256 | 12.3624
LZ | 1005-4 | LZ 1005 #2 | 10.3 | 1800.148 | 89.9646 | 24.5693 | 39.9789 | 182.0241 | 40.0204 | 89.9645 | 95.2387 | 95.5424 | 99.1407 | 107.0153 | 78.1865 | 19.0398 | 566.7772 | 393.05 | 105.2463 | 104.0045 | 102.9849 | 0.74333 | 0.83594 | 0.8535 | -0.00062896 | 89.9668 | 84.3359 | 1.5067 | 0.74331 | 0.00080924 | 14.8416 | 12.4759
LZ | 1005-4 | LZ 1005 #2 | 10.3083 | 1799.768 | 89.9943 | 24.6038 | 39.9753 | 182.0684 | 39.9621 | 89.9872 | 95.2858 | 95.5436 | 99.14 | 115.5409 | 80.0066 | 19.129 | 567.3443 | 393.05 | 105.2764 | 104.0277 | 102.9503 | 0.74393 | 0.83594 | 0.8535 | -0.00062896 | 89.9776 | 84.1763 | 1.5429 | 0.74391 | 0.00080769 | 14.7477 | 12.384
LZ | 1005-4 | LZ 1005 #2 | 10.3167 | 1799.883 | 89.9975 | 24.6106 | 39.9439 | 182.0864 | 39.9327 | 89.9656 | 95.2525 | 95.5468 | 99.14 | 105.285 | 79.5703 | 19.1755 | 565.1473 | 393.05 | 105.2047 | 104.0092 | 103.0113 | 0.7438 | 0.83594 | 0.8535 | -0.00062896 | 89.9514 | 84.3602 | 1.4647 | 0.74377 | 0.00080951 | 14.7707 | 12.4065
LZ | 1005-4 | LZ 1005 #2 | 10.325 | 1800.149 | 89.9842 | 24.5812 | 39.9778 | 182.1898 | 39.9718 | 90.0066 | 95.2901 | 95.5516 | 99.14 | 109.1664 | 78.4326 | 19.209 | 570.5741 | 393.05 | 105.2692 | 103.982 | 102.9713 | 0.74096 | 0.83594 | 0.8535 | -0.00062896 | 89.9665 | 84.1063 | 1.4047 | 0.74094 | 0.00080704 | 15.209 | 12.8358
LZ | 1005-4 | LZ 1005 #2 | 10.3333 | 1800.311 | 89.9905 | 24.569 | 39.9632 | 182.2308 | 39.9479 | 89.995 | 95.266 | 95.5572 | 99.1419 | 112.8489 | 76.1269 | 19.0526 | 574.8368 | 392.7063 | 105.2237 | 103.9931 | 102.9723 | 0.74434 | 0.83594 | 0.8535 | -0.00062896 | 89.9993 | 84.0137 | 1.5023 | 0.74434 | 0.00080608 | 14.6825 | 12.3201
LZ | 1005-4 | LZ 1005 #2 | 10.3417 | 1799.618 | 89.9916 | 24.5652 | 39.9639 | 182.2197 | 39.9087 | 89.9859 | 95.2427 | 95.5507 | 99.14 | 109.7615 | 76.204 | 19.0433 | 572.1129 | 392.7063 | 105.2843 | 104.0015 | 102.9977 | 0.74372 | 0.83594 | 0.8535 | -0.00062896 | 89.9818 | 84.0871 | 1.49 | 0.74371 | 0.00080682 | 14.7795 | 12.4152
LZ | 1005-4 | LZ 1005 #2 | 10.35 | 1800.067 | 89.9786 | 24.5628 | 39.9987 | 182.0667 | 39.9339 | 89.9799 | 95.2957 | 95.5541 | 99.14 | 114.7086 | 79.3781 | 19.0665 | 568.1559 | 392.7063 | 105.2839 | 104.0121 | 102.9638 | 0.74366 | 0.83594 | 0.8535 | -0.00062896 | 89.9912 | 84.0165 | 1.5137 | 0.74365 | 0.00080613 | 14.7879 | 12.4234
LZ | 1005-4 | LZ 1005 #2 | 10.3583 | 1799.999 | 89.9976 | 24.5642 | 39.9914 | 182.0155 | 39.949 | 90.0179 | 95.267 | 95.5548 | 99.1401 | 108.8678 | 77.0626 | 19.0397 | 565.4928 | 392.3627 | 105.3658 | 104.0236 | 102.9339 | 0.74392 | 0.83594 | 0.8535 | -0.00062896 | 90.0128 | 83.822 | 1.4914 | 0.74393 | 0.00080421 | 14.7447 | 12.3811
LZ | 1005-4 | LZ 1005 #2 | 10.3667 | 1799.974 | 89.9713 | 24.558 | 39.9624 | 181.9491 | 39.9132 | 90.0113 | 95.2892 | 95.5543 | 99.14 | 120.4383 | 74.8328 | 19.2474 | 566.6622 | 392.3627 | 105.3218 | 104.0125 | 103.0119 | 0.73917 | 0.83594 | 0.8535 | -0.00062896 | 89.9415 | 83.9208 | 1.4334 | 0.73913 | 0.00080532 | 15.4905 | 13.1115
LZ | 1005-4 | LZ 1005 #2 | 10.375 | 1799.819 | 90.005 | 24.579 | 39.9754 | 182.0201 | 39.9594 | 90.004 | 95.2588 | 95.5449 | 99.155 | 109.1029 | 73.5641 | 19.3506 | 569.4158 | 392.7063 | 105.3301 | 103.9973 | 103.0127 | 0.74442 | 0.83594 | 0.8535 | -0.00062896 | 89.9815 | 83.8822 | 1.5059 | 0.74441 | 0.00080486 | 14.6715 | 12.3094
LZ | 1005-4 | LZ 1005 #2 | 10.3833 | 1800.005 | 89.9856 | 24.5575 | 39.9514 | 181.9598 | 39.9578 | 89.9895 | 95.2525 | 95.5501 | 99.1412 | 123.67 | 73.7532 | 19.0399 | 576.0959 | 392.7063 | 105.2129 | 104.0029 | 102.9378 | 0.74366 | 0.83594 | 0.8535 | -0.00062896 | 89.9671 | 84.1791 | 1.5088 | 0.74364 | 0.00080774 | 14.7898 | 12.4252
LZ | 1005-4 | LZ 1005 #2 | 10.3917 | 1799.975 | 90.0126 | 24.5537 | 39.998 | 182.0415 | 40.009 | 90.0388 | 95.2945 | 95.5528 | 99.1562 | 104.2691 | 75.2952 | 19.1578 | 575.202 | 393.05 | 105.3998 | 104.0119 | 103.0274 | 0.74429 | 0.83594 | 0.8535 | -0.00062896 | 90.0101 | 84.2372 | 1.4813 | 0.7443 | 0.0008082 | 14.6881 | 12.3256
LZ | 1005-4 | LZ 1005 #2 | 10.4 | 1800.228 | 90.0053 | 24.54 | 39.9698 | 182.0215 | 40.0214 | 89.9861 | 95.3024 | 95.5581 | 99.1574 | 112.1838 | 76.9052 | 19.0397 | 571.9412 | 393.05 | 105.3238 | 104.0162 | 103.0015 | 0.74428 | 0.83594 | 0.8535 | -0.00062896 | 90.0181 | 84.1402 | 1.5071 | 0.74429 | 0.00080725 | 14.689 | 12.3265
LZ | 1005-4 | LZ 1005 #2 | 10.4083 | 1800.056 | 89.9987 | 24.5557 | 39.9753 | 182.0049 | 39.9965 | 90.0087 | 95.2754 | 95.5561 | 99.1424 | 123.9324 | 79.4627 | 19.0397 | 569.1448 | 393.05 | 105.2716 | 104.0041 | 102.9522 | 0.74225 | 0.83594 | 0.8535 | -0.00062896 | 89.9944 | 84.229 | 1.5204 | 0.74225 | 0.00080816 | 15.0052 | 12.6362
LZ | 1005-4 | LZ 1005 #2 | 10.4167 | 1799.833 | 89.9806 | 24.5282 | 39.9405 | 181.9716 | 40.0048 | 89.9818 | 95.2853 | 95.5606 | 99.1489 | 103.2552 | 76.7885 | 19.0399 | 568.3099 | 392.7063 | 105.4692 | 104.0134 | 102.9795 | 0.74396 | 0.83594 | 0.8535 | -0.00062896 | 90.013 | 84.1294 | 1.4993 | 0.74397 | 0.00080716 | 14.7386 | 12.3751
LZ | 1005-4 | LZ 1005 #2 | 10.425 | 1799.875 | 89.9921 | 24.5089 | 39.9518 | 181.9106 | 40.0381 | 89.9947 | 95.2734 | 95.5628 | 99.1419 | 118.5729 | 74.1052 | 19.1836 | 566.6517 | 392.7063 | 105.4039 | 103.9836 | 102.986 | 0.74335 | 0.83594 | 0.8535 | -0.00062896 | 90.0279 | 84.3245 | 1.4732 | 0.74337 | 0.000809 | 14.8317 | 12.4663
LZ | 1005-4 | LZ 1005 #2 | 10.4333 | 1800.37 | 90.0004 | 24.4763 | 39.9468 | 181.8282 | 40.0101 | 89.9954 | 95.2851 | 95.5526 | 99.14 | 115.5979 | 78.304 | 19.0861 | 571.1542 | 392.7063 | 105.3515 | 104.0013 | 102.9638 | 0.74419 | 0.83594 | 0.8535 | -0.00062896 | 90.0103 | 83.876 | 1.5173 | 0.74419 | 0.00080473 | 14.7044 | 12.3416
LZ | 1005-4 | LZ 1005 #2 | 10.4417 | 1799.797 | 89.9986 | 24.4902 | 39.9424 | 181.9495 | 39.9956 | 90.0101 | 95.2488 | 95.5519 | 99.14 | 115.8964 | 78.5885 | 19.2209 | 574.2461 | 392.7063 | 105.323 | 103.9842 | 102.9842 | 0.74338 | 0.83594 | 0.8535 | -0.00062896 | 89.9775 | 84.1577 | 1.4823 | 0.74336 | 0.00080751 | 14.8327 | 12.4673
LZ | 1005-4 | LZ 1005 #2 | 10.45 | 1800.167 | 89.9896 | 24.5195 | 39.9124 | 181.8775 | 40.0068 | 89.9884 | 95.2685 | 95.5546 | 99.14 | 112.0906 | 78.136 | 19.0487 | 578.1125 | 392.7063 | 105.3879 | 103.9798 | 102.924 | 0.74355 | 0.83594 | 0.8535 | -0.00062896 | 90.0237 | 84.2225 | 1.5295 | 0.74357 | 0.00080803 | 14.8012 | 12.4364
LZ | 1005-4 | LZ 1005 #2 | 10.4583 | 1799.737 | 89.9806 | 24.498 | 39.9639 | 181.905 | 39.9577 | 89.951 | 95.2404 | 95.5465 | 99.14 | 107.1388 | 77.5566 | 19.0397 | 569.9216 | 392.7063 | 105.4981 | 104.0116 | 102.9502 | 0.744 | 0.83594 | 0.8535 | -0.00062896 | 89.9774 | 84.0995 | 1.5036 | 0.74398 | 0.00080695 | 14.7372 | 12.3737
LZ | 1005-4 | LZ 1005 #2 | 10.4667 | 1800.326 | 89.976 | 24.4917 | 39.9485 | 182.0315 | 40.0129 | 89.9896 | 95.2483 | 95.5437 | 99.14 | 108.5002 | 72.5829 | 19.0397 | 564.3896 | 393.05 | 105.387 | 104.0049 | 102.9787 | 0.74408 | 0.83594 | 0.8535 | -0.00062896 | 89.9724 | 84.2784 | 1.5163 | 0.74407 | 0.00080868 | 14.724 | 12.3608
LZ | 1005-4 | LZ 1005 #2 | 10.475 | 1800.111 | 89.9863 | 24.4889 | 39.9549 | 182.0104 | 39.9839 | 89.9987 | 95.2307 | 95.5412 | 99.14 | 119.6425 | 74.5555 | 19.1553 | 563.2402 | 393.05 | 105.153 | 104.008 | 102.9435 | 0.74396 | 0.83594 | 0.8535 | -0.00062896 | 90.0018 | 84.2702 | 1.5052 | 0.74396 | 0.00080854 | 14.7405 | 12.3769
LZ | 1005-4 | LZ 1005 #2 | 10.4833 | 1800.038 | 89.9875 | 24.4941 | 39.9635 | 181.9652 | 39.9211 | 89.985 | 95.2576 | 95.5559 | 99.14 | 125.2829 | 78.4644 | 19.0581 | 568.2903 | 392.7063 | 105.3099 | 103.9894 | 102.9704 | 0.74396 | 0.83594 | 0.8535 | -0.00062896 | 89.9954 | 83.9869 | 1.504 | 0.74396 | 0.00080583 | 14.7409 | 12.3773
LZ | 1005-4 | LZ 1005 #2 | 10.4917 | 1799.36 | 90.0068 | 24.4912 | 39.9362 | 182.0097 | 39.9636 | 89.9861 | 95.2628 | 95.5578 | 99.14 | 87.6338 | 75.7565 | 19.0397 | 567.06 | 392.7063 | 105.4753 | 103.9883 | 103.0184 | 0.74412 | 0.83594 | 0.8535 | -0.00062896 | 90.0156 | 84.203 | 1.5412 | 0.74413 | 0.00080786 | 14.7141 | 12.3511
LZ | 1005-4 | LZ 1005 #2 | 10.5 | 1800.055 | 89.9942 | 24.4921 | 39.9461 | 181.932 | 39.9662 | 89.998 | 95.2847 | 95.5637 | 99.14 | 111.8356 | 74.0355 | 19.0473 | 573.657 | 392.7063 | 105.4162 | 104.0011 | 102.9435 | 0.74386 | 0.83594 | 0.8535 | -0.00062896 | 89.9975 | 84.0982 | 1.5068 | 0.74385 | 0.0008069 | 14.7569 | 12.393
LZ | 1005-4 | LZ 1005 #2 | 10.5083 | 1800.312 | 89.9875 | 24.4681 | 39.9194 | 181.9956 | 39.9629 | 89.9996 | 95.2882 | 95.5619 | 99.14 | 112.9924 | 73.8094 | 19.0397 | 574.3606 | 392.7063 | 105.4977 | 103.9922 | 102.9435 | 0.7433 | 0.83594 | 0.8535 | -0.00062896 | 89.9745 | 84.0045 | 1.5049 | 0.74329 | 0.00080605 | 14.8443 | 12.4786
LZ | 1005-4 | LZ 1005 #2 | 10.5167 | 1799.98 | 90.0194 | 24.4672 | 39.9348 | 181.9164 | 39.9348 | 90.011 | 95.2676 | 95.56 | 99.14 | 105.9231 | 75.5645 | 19.0397 | 572.3104 | 392.7063 | 105.2705 | 103.9946 | 102.9872 | 0.74383 | 0.83594 | 0.8535 | -0.00062896 | 90.0398 | 84.237 | 1.4803 | 0.74386 | 0.00080813 | 14.756 | 12.3922
LZ | 1005-4 | LZ 1005 #2 | 10.525 | 1800.587 | 90.0099 | 24.4569 | 39.9529 | 182.075 | 39.955 | 90.0114 | 95.2688 | 95.5665 | 99.14 | 124.1025 | 73.4592 | 19.0397 | 567.718 | 392.3627 | 105.4261 | 104.0039 | 102.9301 | 0.74366 | 0.83594 | 0.8535 | -0.00062896 | 90.0123 | 84.0272 | 1.4788 | 0.74367 | 0.00080618 | 14.786 | 12.4216
LZ | 1005-4 | LZ 1005 #2 | 10.5333 | 1799.757 | 90.0118 | 24.4415 | 39.937 | 181.9368 | 39.9616 | 90.0033 | 95.2792 | 95.5589 | 99.14 | 110.7911 | 75.5478 | 19.1364 | 565.1354 | 392.7063 | 105.386 | 104.0197 | 102.9754 | 0.74396 | 0.83594 | 0.8535 | -0.00062896 | 89.996 | 84.1965 | 1.5128 | 0.74396 | 0.00080784 | 14.7404 | 12.3768
LZ | 1005-4 | LZ 1005 #2 | 10.5417 | 1800.078 | 89.9918 | 24.4335 | 39.9695 | 181.9277 | 40.0082 | 89.9701 | 95.2559 | 95.552 | 99.14 | 114.9372 | 73.3083 | 19.0603 | 562.6163 | 393.3936 | 105.3332 | 104.0295 | 103.0045 | 0.74459 | 0.83594 | 0.8535 | -0.00062896 | 90.023 | 84.0973 | 1.4965 | 0.7446 | 0.00080683 | 14.6418 | 12.2803
LZ | 1005-4 | LZ 1005 #2 | 10.55 | 1799.887 | 90.0379 | 24.4682 | 39.9834 | 181.971 | 40.0282 | 90.0023 | 95.267 | 95.5552 | 99.14 | 109.4666 | 76.4009 | 19.0429 | 568.6036 | 393.05 | 105.39 | 104.0051 | 102.9638 | 0.74175 | 0.83594 | 0.8535 | -0.00062896 | 89.9839 | 84.3858 | 1.4907 | 0.74174 | 0.00080968 | 15.0844 | 12.7137
LZ | 1005-4 | LZ 1005 #2 | 10.5583 | 1799.795 | 90.0293 | 24.4576 | 39.9944 | 181.9522 | 40.0782 | 90.02 | 95.2548 | 95.5601 | 99.14 | 118.5992 | 77.8674 | 19.151 | 578.4863 | 392.7063 | 105.3946 | 103.9947 | 102.996 | 0.74386 | 0.83594 | 0.8535 | -0.00062896 | 90.0215 | 84.2427 | 1.4989 | 0.74387 | 0.00080823 | 14.7541 | 12.3903
LZ | 1005-4 | LZ 1005 #2 | 10.5667 | 1799.978 | 90.0061 | 24.4348 | 39.9881 | 181.9533 | 40.047 | 90.0106 | 95.2786 | 95.5624 | 99.14 | 110.1194 | 79.1201 | 19.0397 | 578.1202 | 392.7063 | 105.3437 | 104.0058 | 102.9706 | 0.74335 | 0.83594 | 0.8535 | -0.00062896 | 90.0136 | 84.2614 | 1.4978 | 0.74336 | 0.00080843 | 14.834 | 12.4686
LZ | 1005-4 | LZ 1005 #2 | 10.575 | 1799.522 | 90.0054 | 24.3948 | 39.9565 | 181.9636 | 40.0868 | 89.9662 | 95.2777 | 95.5667 | 99.14 | 107.1722 | 73.809 | 19.0583 | 573.2743 | 393.05 | 105.4316 | 104.0164 | 102.9368 | 0.74422 | 0.83594 | 0.8535 | -0.00062896 | 89.9853 | 84.1777 | 1.5212 | 0.74421 | 0.00080768 | 14.7024 | 12.3396
LZ | 1005-4 | LZ 1005 #2 | 10.5833 | 1799.803 | 90.0112 | 24.414 | 39.9498 | 181.9458 | 40.0561 | 89.993 | 95.2651 | 95.5636 | 99.14 | 116.6998 | 76.311 | 19.0397 | 568.2072 | 392.7063 | 105.4026 | 103.998 | 102.9774 | 0.74368 | 0.83594 | 0.8535 | -0.00062896 | 89.9584 | 84.151 | 1.503 | 0.74366 | 0.00080749 | 14.7874 | 12.4229
LZ | 1005-4 | LZ 1005 #2 | 10.5917 | 1800.162 | 90.0072 | 24.4309 | 39.9757 | 181.9183 | 40.0819 | 89.9672 | 95.28 | 95.5589 | 99.14 | 114.6967 | 74.1851 | 19.1641 | 563.1487 | 392.7063 | 105.3272 | 104.0111 | 102.9977 | 0.7405 | 0.83594 | 0.8535 | -0.00062896 | 89.9803 | 84.4266 | 1.351 | 0.74049 | 0.00081008 | 15.2796 | 12.9049
LZ | 1005-4 | LZ 1005 #2 | 10.6 | 1799.528 | 90.0051 | 24.4109 | 39.9682 | 181.8439 | 40.066 | 90.004 | 95.2528 | 95.5628 | 99.14 | 109.9674 | 76.7037 | 19.042 | 562.2798 | 392.7063 | 105.2908 | 103.9975 | 102.9367 | 0.74418 | 0.83594 | 0.8535 | -0.00062896 | 89.9809 | 84.1057 | 1.4915 | 0.74417 | 0.000807 | 14.7088 | 12.3459
LZ | 1005-4 | LZ 1005 #2 | 10.6083 | 1799.657 | 90.0137 | 24.3998 | 39.9655 | 181.9576 | 40.0198 | 89.9845 | 95.2526 | 95.5601 | 99.14 | 100.92 | 79.1442 | 19.0839 | 566.2375 | 392.7063 | 105.3174 | 104.003 | 102.9773 | 0.74335 | 0.83594 | 0.8535 | -0.00062896 | 89.995 | 84.0967 | 1.5 | 0.74334 | 0.00080689 | 14.8359 | 12.4704
LZ | 1005-4 | LZ 1005 #2 | 10.6167 | 1800.379 | 89.9973 | 24.3859 | 39.99 | 181.971 | 39.9768 | 89.9899 | 95.2904 | 95.5608 | 99.14 | 124.2762 | 79.4498 | 19.0399 | 571.6487 | 393.05 | 105.3954 | 104.0136 | 102.9573 | 0.74413 | 0.83594 | 0.8535 | -0.00062896 | 89.9797 | 83.9502 | 1.5197 | 0.74412 | 0.00080551 | 14.7156 | 12.3525
LZ | 1005-4 | LZ 1005 #2 | 10.625 | 1799.795 | 90.0105 | 24.411 | 40.0057 | 181.9728 | 39.9681 | 89.997 | 95.254 | 95.5572 | 99.14 | 104.3282 | 75.9928 | 19.0397 | 578.6499 | 393.05 | 105.288 | 104.0152 | 102.9638 | 0.74437 | 0.83594 | 0.8535 | -0.00062896 | 90.0206 | 84.0008 | 1.4874 | 0.74438 | 0.00080591 | 14.6752 | 12.3131
LZ | 1005-4 | LZ 1005 #2 | 10.6333 | 1799.767 | 89.9878 | 24.4198 | 39.9786 | 182.0775 | 39.9602 | 89.9942 | 95.2743 | 95.5534 | 99.14 | 127.9554 | 74.9944 | 19.0397 | 577.0544 | 393.05 | 105.3214 | 103.9986 | 102.9771 | 0.74436 | 0.83594 | 0.8535 | -0.00062896 | 90.0015 | 84.1116 | 1.4941 | 0.74436 | 0.00080702 | 14.6785 | 12.3162
LZ | 1005-4 | LZ 1005 #2 | 10.6417 | 1799.922 | 90.0106 | 24.4087 | 39.9758 | 181.9838 | 39.919 | 89.9681 | 95.2548 | 95.5614 | 99.14 | 112.0035 | 75.5059 | 19.0397 | 570.2263 | 393.05 | 105.2254 | 103.9908 | 102.9548 | 0.74344 | 0.83594 | 0.8535 | -0.00062896 | 89.9642 | 84.2174 | 1.4995 | 0.74341 | 0.00080811 | 14.825 | 12.4597
LZ | 1005-4 | LZ 1005 #2 | 10.65 | 1800.031 | 89.9729 | 24.3789 | 39.973 | 181.9728 | 39.9186 | 89.991 | 95.2486 | 95.5603 | 99.14 | 125.5238 | 75.4692 | 19.0449 | 568.5341 | 392.7063 | 105.2933 | 104.0192 | 102.957 | 0.744 | 0.83594 | 0.8535 | -0.00062896 | 90.0034 | 84.3088 | 1.4694 | 0.744 | 0.0008089 | 14.7341 | 12.3707
LZ | 1005-4 | LZ 1005 #2 | 10.6583 | 1800.37 | 89.964 | 24.358 | 39.9922 | 181.9638 | 39.8975 | 90.0024 | 95.2406 | 95.558 | 99.14 | 102.2384 | 80.5355 | 19.0472 | 564.1292 | 392.7063 | 105.2837 | 104.0019 | 102.9977 | 0.74398 | 0.83594 | 0.8535 | -0.00062896 | 89.9998 | 84.02 | 1.5266 | 0.74398 | 0.00080614 | 14.7378 | 12.3743
LZ | 1005-4 | LZ 1005 #2 | 10.6667 | 1800.34 | 89.9949 | 24.365 | 39.9605 | 182.0204 | 39.9217 | 89.9766 | 95.2614 | 95.5629 | 99.14 | 113.5245 | 70.2165 | 19.0686 | 566.6937 | 392.7063 | 105.2761 | 104.0188 | 102.957 | 0.74428 | 0.83594 | 0.8535 | -0.00062896 | 89.991 | 83.7771 | 1.5121 | 0.74427 | 0.00080383 | 14.6919 | 12.3294
LZ | 1005-4 | LZ 1005 #2 | 10.675 | 1800.222 | 89.9988 | 24.3757 | 39.9889 | 182.1423 | 39.9278 | 90.0151 | 95.3011 | 95.5598 | 99.14 | 105.531 | 75.7099 | 19.0502 | 575.5863 | 392.7063 | 105.1898 | 103.9941 | 102.9164 | 0.74373 | 0.83594 | 0.8535 | -0.00062896 | 90.011 | 84.0525 | 1.5135 | 0.74373 | 0.00080643 | 14.7753 | 12.4111
LZ | 1005-4 | LZ 1005 #2 | 10.6833 | 1799.801 | 89.9814 | 24.3549 | 39.9714 | 182.1245 | 39.9457 | 90.006 | 95.2167 | 95.5624 | 99.14 | 104.9295 | 75.0089 | 19.1481 | 579.1563 | 392.7063 | 105.4515 | 103.9911 | 102.9977 | 0.74333 | 0.83594 | 0.8535 | -0.00062896 | 90.0116 | 84.2095 | 1.5245 | 0.74334 | 0.00080793 | 14.8363 | 12.4708
LZ | 1005-4 | LZ 1005 #2 | 10.6917 | 1800.21 | 89.9763 | 24.3474 | 39.9832 | 181.929 | 39.9748 | 90.0104 | 95.2461 | 95.5643 | 99.14 | 120.4201 | 80.5019 | 19.0397 | 573.653 | 392.7063 | 105.3736 | 103.9976 | 102.9973 | 0.74395 | 0.83594 | 0.8535 | -0.00062896 | 90.0033 | 84.0035 | 1.5113 | 0.74395 | 0.00080597 | 14.7414 | 12.3778
LZ | 1005-4 | LZ 1005 #2 | 10.7 | 1800.189 | 89.9772 | 24.3529 | 39.9696 | 181.9535 | 40.028 | 90.0204 | 95.2972 | 95.5587 | 99.14 | 111.758 | 77.7329 | 19.0397 | 566.845 | 393.05 | 105.3636 | 104.0085 | 102.9503 | 0.74274 | 0.83594 | 0.8535 | -0.00062896 | 89.9905 | 84.1286 | 1.5185 | 0.74273 | 0.0008072 | 14.9308 | 12.5634
LZ | 1005-4 | LZ 1005 #2 | 10.7083 | 1800.393 | 89.9672 | 24.3518 | 39.9692 | 181.8339 | 40.0558 | 89.9764 | 95.2759 | 95.5569 | 99.14 | 113.3661 | 76.5978 | 19.0923 | 563.2291 | 393.3936 | 105.2526 | 104.0141 | 102.9638 | 0.74478 | 0.83594 | 0.8535 | -0.00062896 | 89.977 | 84.0492 | 1.4985 | 0.74477 | 0.00080647 | 14.6163 | 12.2554
LZ | 1005-4 | LZ 1005 #2 | 10.7167 | 1799.799 | 89.9739 | 24.3145 | 40.002 | 181.8877 | 40.0253 | 89.9942 | 95.2603 | 95.5639 | 99.14 | 116.8123 | 74.6585 | 19.0397 | 565.9634 | 393.3936 | 105.407 | 104.0154 | 102.9571 | 0.74308 | 0.83594 | 0.8535 | -0.00062896 | 89.9493 | 84.4796 | 1.5027 | 0.74305 | 0.00081066 | 14.8809 | 12.5144
LZ | 1005-4 | LZ 1005 #2 | 10.725 | 1799.746 | 89.9659 | 24.3648 | 39.9882 | 181.821 | 40.0711 | 90.0085 | 95.2739 | 95.5598 | 99.14 | 111.0528 | 75.4341 | 19.0989 | 569.2944 | 393.05 | 105.3564 | 103.9986 | 102.9367 | 0.74357 | 0.83594 | 0.8535 | -0.00062896 | 89.9775 | 83.9694 | 1.4991 | 0.74356 | 0.0008057 | 14.8029 | 12.4381
LZ | 1005-4 | LZ 1005 #2 | 10.7333 | 1799.89 | 89.995 | 24.3444 | 39.983 | 181.9374 | 40.0584 | 90.0044 | 95.2458 | 95.5608 | 99.14 | 114.0213 | 79.1821 | 19.0399 | 576.597 | 393.05 | 105.4212 | 103.993 | 102.9631 | 0.7438 | 0.83594 | 0.8535 | -0.00062896 | 89.9451 | 84.0115 | 1.4939 | 0.74376 | 0.00080618 | 14.771 | 12.4068
LZ | 1005-4 | LZ 1005 #2 | 10.7417 | 1800.13 | 90.0053 | 24.3463 | 40.0183 | 181.9716 | 40.0644 | 89.9945 | 95.2695 | 95.5716 | 99.1409 | 112.8691 | 77.1077 | 19.0397 | 577.8115 | 392.7063 | 105.3728 | 103.9907 | 102.9474 | 0.74311 | 0.83594 | 0.8535 | -0.00062896 | 89.9989 | 84.2372 | 1.4759 | 0.74311 | 0.00080823 | 14.8723 | 12.506
LZ | 1005-4 | LZ 1005 #2 | 10.75 | 1800.098 | 90.0306 | 24.3368 | 39.9844 | 181.9947 | 40.0857 | 90.0233 | 95.2877 | 95.5645 | 99.14 | 111.3915 | 75.4086 | 19.0397 | 574.4443 | 392.7063 | 105.3637 | 104.0005 | 102.9161 | 0.74459 | 0.83594 | 0.8535 | -0.00062896 | 89.9942 | 83.9557 | 1.5434 | 0.74459 | 0.00080554 | 14.6439 | 12.2823
LZ | 1005-4 | LZ 1005 #2 | 10.7583 | 1799.866 | 89.9786 | 24.3288 | 40.0112 | 181.89 | 40.0866 | 90.0106 | 95.2585 | 95.5676 | 99.1405 | 116.4299 | 78.5951 | 19.0606 | 566.1343 | 392.7063 | 105.3798 | 103.9948 | 102.9711 | 0.74336 | 0.83594 | 0.8535 | -0.00062896 | 89.9561 | 84.1869 | 1.4995 | 0.74334 | 0.00080784 | 14.837 | 12.4715
LZ | 1005-4 | LZ 1005 #2 | 10.7667 | 1800.107 | 89.9888 | 24.3189 | 39.9742 | 181.9696 | 40.0198 | 90.0027 | 95.2741 | 95.5705 | 99.1494 | 109.4309 | 71.735 | 19.1061 | 564.6608 | 392.7063 | 105.4401 | 104.0358 | 102.9599 | 0.74229 | 0.83594 | 0.8535 | -0.00062896 | 89.9796 | 84.2086 | 1.524 | 0.74228 | 0.00080799 | 15.0009 | 12.632
LZ | 1005-4 | LZ 1005 #2 | 10.775 | 1799.704 | 89.9911 | 24.288 | 39.985 | 181.9779 | 39.9959 | 90.0062 | 95.272 | 95.58 | 99.1538 | 117.6749 | 73.7095 | 19.1081 | 565.5781 | 392.7063 | 105.3958 | 104.0206 | 102.9302 | 0.74339 | 0.83594 | 0.8535 | -0.00062896 | 89.9912 | 84.1987 | 1.5047 | 0.74338 | 0.00080787 | 14.8298 | 12.4644
LZ | 1005-4 | LZ 1005 #2 | 10.7833 | 1800.082 | 90.0179 | 24.3314 | 39.9983 | 182.0055 | 40.0042 | 89.9952 | 95.2923 | 95.5835 | 99.169 | 106.2088 | 75.4459 | 19.1087 | 567.2917 | 393.05 | 105.3235 | 104.0272 | 102.9588 | 0.74399 | 0.83594 | 0.8535 | -0.00062896 | 89.9843 | 84.0985 | 1.4816 | 0.74398 | 0.00080693 | 14.7368 | 12.3733
LZ | 1005-4 | LZ 1005 #2 | 10.7917 | 1800.211 | 90.0075 | 24.2926 | 39.9943 | 182.058 | 39.9674 | 90.0058 | 95.2641 | 95.5878 | 99.17 | 112.2312 | 74.6532 | 19.1494 | 575.5114 | 392.7063 | 105.2962 | 104.0368 | 102.9884 | 0.74449 | 0.83594 | 0.8535 | -0.00062896 | 89.9541 | 83.9969 | 1.4916 | 0.74446 | 0.00080602 | 14.6639 | 12.302
LZ | 1005-4 | LZ 1005 #2 | 10.8 | 1799.462 | 90.0005 | 24.2834 | 39.9909 | 182.0349 | 39.9448 | 89.9939 | 95.2363 | 95.5905 | 99.17 | 118.2699 | 78.3855 | 19.0398 | 580.3566 | 392.7063 | 105.3096 | 104.0382 | 103.0006 | 0.74366 | 0.83594 | 0.8535 | -0.00062896 | 89.9491 | 84.2188 | 1.5127 | 0.74363 | 0.00080816 | 14.792 | 12.4274
LZ | 1005-4 | LZ 1005 #2 | 10.8083 | 1800.649 | 89.9822 | 24.2865 | 40.0162 | 182.0226 | 39.9291 | 90.0125 | 95.27 | 95.5868 | 99.1698 | 106.1915 | 77.8764 | 19.0397 | 569.513 | 393.05 | 105.1468 | 104.0287 | 102.9529 | 0.73964 | 0.83594 | 0.8535 | -0.00062896 | 89.9523 | 84.5186 | 1.4268 | 0.73961 | 0.00081103 | 15.416 | 13.0386
LZ | 1005-4 | LZ 1005 #2 | 10.8167 | 1799.147 | 89.9756 | 24.3149 | 39.9848 | 181.99 | 39.915 | 89.9958 | 95.2468 | 95.591 | 99.17 | 118.9776 | 75.4244 | 19.0397 | 570.2401 | 393.05 | 105.0866 | 104.0267 | 103.0208 | 0.74449 | 0.83594 | 0.8535 | -0.00062896 | 89.9931 | 84.2028 | 1.4891 | 0.74449 | 0.00080791 | 14.6593 | 12.2975
LZ | 1005-4 | LZ 1005 #2 | 10.825 | 1799.929 | 90.0014 | 24.2995 | 39.974 | 181.9823 | 39.8765 | 89.9918 | 95.2608 | 95.5914 | 99.17 | 113.2337 | 79.9987 | 19.0397 | 562.5844 | 393.05 | 105.3756 | 104.0337 | 102.9938 | 0.74366 | 0.83594 | 0.8535 | -0.00062896 | 89.9973 | 84.2329 | 1.4947 | 0.74366 | 0.00080819 | 14.7876 | 12.4231
LZ | 1005-4 | LZ 1005 #2 | 10.8333 | 1799.725 | 90.0182 | 24.3199 | 39.9828 | 181.9745 | 39.8933 | 89.9927 | 95.2324 | 95.5907 | 99.17 | 108.617 | 78.3016 | 19.3775 | 566.1447 | 392.7063 | 105.2498 | 104.0545 | 102.9192 | 0.74396 | 0.83594 | 0.8535 | -0.00062896 | 89.9513 | 84.2889 | 1.5263 | 0.74393 | 0.00080883 | 14.7451 | 12.3815
LZ | 1005-4 | LZ 1005 #2 | 10.8417 | 1799.927 | 90.0242 | 24.32 | 39.9952 | 181.9215 | 39.9254 | 89.9931 | 95.2413 | 95.5882 | 99.17 | 112.8323 | 77.3389 | 19.0784 | 567.4821 | 392.7063 | 105.349 | 104.0292 | 102.987 | 0.74341 | 0.83594 | 0.8535 | -0.00062896 | 89.9559 | 84.108 | 1.5103 | 0.74338 | 0.00080708 | 14.8297 | 12.4644
LZ | 1005-4 | LZ 1005 #2 | 10.85 | 1799.942 | 90.0377 | 24.3585 | 39.9998 | 181.9238 | 39.9025 | 90.0072 | 95.2455 | 95.5904 | 99.17 | 117.2309 | 71.5146 | 19.2818 | 574.8704 | 392.7063 | 105.4099 | 104.0258 | 103.0005 | 0.74449 | 0.83594 | 0.8535 | -0.00062896 | 89.9894 | 84.0843 | 1.5421 | 0.74448 | 0.00080678 | 14.6604 | 12.2985
LZ | 1005-4 | LZ 1005 #2 | 10.8583 | 1800.283 | 90.0173 | 24.3202 | 39.9851 | 182.019 | 39.9724 | 90.0118 | 95.2754 | 95.5928 | 99.17 | 118.986 | 73.2442 | 19.1564 | 581.1813 | 392.7063 | 105.376 | 104.0333 | 102.9667 | 0.74373 | 0.83594 | 0.8535 | -0.00062896 | 90.0006 | 83.9471 | 1.5125 | 0.74373 | 0.00080544 | 14.7759 | 12.4117
LZ | 1005-4 | LZ 1005 #2 | 10.8667 | 1799.936 | 90.0178 | 24.3277 | 39.9941 | 182.0027 | 39.9914 | 89.9823 | 95.238 | 95.5964 | 99.17 | 114.9512 | 80.9944 | 19.0397 | 576.5995 | 392.7063 | 105.3733 | 104.0109 | 102.9869 | 0.74051 | 0.83594 | 0.8535 | -0.00062896 | 89.9811 | 84.4673 | 1.5381 | 0.7405 | 0.00081047 | 15.277 | 12.9024
LZ | 1005-4 | LZ 1005 #2 | 10.875 | 1800.273 | 90.0228 | 24.3235 | 39.9898 | 181.9312 | 40.066 | 90.0102 | 95.2918 | 95.5944 | 99.17 | 107.3631 | 75.9473 | 19.0397 | 567.7736 | 392.7063 | 105.4107 | 104.0195 | 102.9871 | 0.74428 | 0.83594 | 0.8535 | -0.00062896 | 89.9688 | 83.9721 | 1.5161 | 0.74426 | 0.00080575 | 14.694 | 12.3314
LZ | 1005-4 | LZ 1005 #2 | 10.8833 | 1799.89 | 90.0065 | 24.3193 | 40.0054 | 181.8174 | 40.0777 | 89.9583 | 95.272 | 95.5885 | 99.17 | 121.677 | 75.8495 | 19.0472 | 566.4648 | 392.7063 | 105.3494 | 104.0553 | 102.9613 | 0.74408 | 0.83594 | 0.8535 | -0.00062896 | 89.9913 | 83.999 | 1.5144 | 0.74408 | 0.00080596 | 14.7226 | 12.3594
LZ | 1005-4 | LZ 1005 #2 | 10.8917 | 1799.296 | 90.0366 | 24.3263 | 40.0105 | 181.8003 | 40.0657 | 90.0338 | 95.2265 | 95.5941 | 99.17 | 116.055 | 77.8958 | 19.0398 | 562.7189 | 393.05 | 105.3624 | 104.0332 | 102.9735 | 0.74328 | 0.83594 | 0.8535 | -0.00062896 | 89.9551 | 84.3453 | 1.5265 | 0.74326 | 0.00080936 | 14.8493 | 12.4835
LZ | 1005-4 | LZ 1005 #2 | 10.9 | 1799.755 | 90.0222 | 24.3393 | 40.0172 | 181.842 | 40.1104 | 90.0061 | 95.272 | 95.5914 | 99.17 | 111.7971 | 73.1235 | 19.0673 | 568.5037 | 393.05 | 105.5388 | 104.051 | 103.0141 | 0.74303 | 0.83594 | 0.8535 | -0.00062896 | 89.9557 | 84.1907 | 1.4927 | 0.74301 | 0.00080788 | 14.888 | 12.5214
LZ | 1005-4 | LZ 1005 #2 | 10.9083 | 1799.735 | 90.0144 | 24.3271 | 39.9919 | 181.8315 | 40.081 | 90.0034 | 95.2685 | 95.5865 | 99.17 | 108.117 | 81.4982 | 19.1334 | 576.1274 | 393.05 | 105.4363 | 104.0343 | 102.9531 | 0.74166 | 0.83594 | 0.8535 | -0.00062896 | 89.9624 | 83.8166 | 1.4039 | 0.74164 | 0.00080427 | 15.1002 | 12.7293
LZ | 1005-4 | LZ 1005 #2 | 10.9167 | 1799.154 | 90.0135 | 24.3239 | 40.0187 | 181.9105 | 40.109 | 90.0081 | 95.2955 | 95.5955 | 99.17 | 113.9684 | 81.1773 | 19.0428 | 582.71 | 393.05 | 105.3311 | 104.0071 | 103.0073 | 0.74395 | 0.83594 | 0.8535 | -0.00062896 | 89.9825 | 83.6885 | 1.4923 | 0.74394 | 0.000803 | 14.7435 | 12.38
LZ | 1005-4 | LZ 1005 #2 | 10.925 | 1799.891 | 89.991 | 24.3263 | 40.019 | 181.9759 | 40.0968 | 90.026 | 95.2849 | 95.5962 | 99.17 | 119.4581 | 83.1337 | 19.0397 | 576.7146 | 393.05 | 105.5581 | 104.0215 | 103.0073 | 0.74336 | 0.83594 | 0.8535 | -0.00062896 | 89.9608 | 83.8275 | 1.491 | 0.74333 | 0.00080438 | 14.8377 | 12.4722
LZ | 1005-4 | LZ 1005 #2 | 10.9333 | 1800.489 | 90.0106 | 24.2953 | 40.0279 | 181.987 | 40.0642 | 89.9753 | 95.2981 | 95.5937 | 99.17 | 112.4964 | 80.8995 | 19.0397 | 563.6564 | 392.7063 | 105.4305 | 104.0346 | 102.9464 | 0.74337 | 0.83594 | 0.8535 | -0.00062896 | 89.992 | 83.7472 | 1.4949 | 0.74336 | 0.00080354 | 14.8329 | 12.4675
LZ | 1005-4 | LZ 1005 #2 | 10.9417 | 1800.18 | 90.0013 | 24.337 | 40.0116 | 181.9505 | 40.0019 | 89.9933 | 95.2542 | 95.5929 | 99.17 | 121.3374 | 76.771 | 19.2687 | 561.9451 | 392.7063 | 105.3103 | 104.0248 | 102.987 | 0.74389 | 0.83594 | 0.8535 | -0.00062896 | 89.9721 | 83.7042 | 1.4842 | 0.74387 | 0.00080317 | 14.7538 | 12.39
LZ | 1005-4 | LZ 1005 #2 | 10.95 | 1799.765 | 90.0132 | 24.338 | 40.0263 | 181.8978 | 39.9449 | 89.9914 | 95.2738 | 95.5912 | 99.17 | 99.2534 | 78.2068 | 19.0411 | 561.5206 | 392.7063 | 105.2951 | 104.0324 | 102.987 | 0.74276 | 0.83594 | 0.8535 | -0.00062896 | 89.9474 | 83.7754 | 1.5033 | 0.74273 | 0.00080391 | 14.9312 | 12.5637
LZ | 1005-4 | LZ 1005 #2 | 10.9583 | 1799.975 | 90.0096 | 24.36 | 40.0248 | 181.865 | 39.9672 | 90.0262 | 95.2438 | 95.5819 | 99.17 | 118.8141 | 74.9154 | 19.0769 | 568.8687 | 392.7063 | 105.2657 | 104.0297 | 102.9465 | 0.74303 | 0.83594 | 0.8535 | -0.00062896 | 89.9563 | 83.6951 | 1.4927 | 0.74301 | 0.00080312 | 14.8878 | 12.5212
LZ | 1005-4 | LZ 1005 #2 | 10.9667 | 1800.192 | 89.9884 | 24.3547 | 40.0204 | 181.9638 | 39.9497 | 89.9988 | 95.2507 | 95.5886 | 99.17 | 120.6146 | 77.9007 | 19.0407 | 579.4286 | 392.7063 | 105.1984 | 104.0321 | 102.987 | 0.74306 | 0.83594 | 0.8535 | -0.00062896 | 89.9479 | 83.8971 | 1.5286 | 0.74303 | 0.00080508 | 14.8841 | 12.5176
LZ | 1005-4 | LZ 1005 #2 | 10.975 | 1799.844 | 90.0088 | 24.3278 | 40.0236 | 181.869 | 39.8948 | 90.0076 | 95.236 | 95.5882 | 99.17 | 110.889 | 72.3843 | 19.0397 | 579.1771 | 393.05 | 105.2077 | 104.0421 | 103.0006 | 0.74296 | 0.83594 | 0.8535 | -0.00062896 | 89.9581 | 84.0501 | 1.5266 | 0.74293 | 0.00080652 | 14.8997 | 12.5329
LZ | 1005-4 | LZ 1005 #2 | 10.9833 | 1800.015 | 89.975 | 24.3236 | 40.0262 | 181.9902 | 39.8695 | 90.0001 | 95.2639 | 95.588 | 99.17 | 116.5912 | 75.4977 | 19.0397 | 572.5204 | 393.3936 | 105.3716 | 104.0266 | 102.987 | 0.74416 | 0.83594 | 0.8535 | -0.00062896 | 89.9863 | 83.7795 | 1.515 | 0.74415 | 0.00080386 | 14.7113 | 12.3484
LZ | 1005-4 | LZ 1005 #2 | 10.9917 | 1799.539 | 90.0106 | 24.3362 | 40.0439 | 181.9084 | 39.8905 | 89.9924 | 95.2336 | 95.5937 | 99.17 | 112.9636 | 76.9553 | 19.0397 | 566.583 | 393.05 | 105.3717 | 104.0207 | 102.987 | 0.74147 | 0.83594 | 0.8535 | -0.00062896 | 89.9423 | 84.1098 | 1.3291 | 0.74144 | 0.00080713 | 15.1313 | 12.7597
LZ | 1005-4 | LZ 1005 #2 | 11 | 1799.945 | 89.9693 | 24.336 | 40.0325 | 181.9694 | 39.8854 | 90.0224 | 95.2732 | 95.5891 | 99.17 | 122.2573 | 72.9442 | 19.0397 | 560.9202 | 393.05 | 105.3574 | 104.0582 | 103.0006 | 0.74332 | 0.83594 | 0.8535 | -0.00062896 | 89.8979 | 83.8503 | 1.4862 | 0.74325 | 0.00080474 | 14.8501 | 12.4843
LZ | 1005-4 | LZ 1005 #2 | 11.0083 | 1799.949 | 89.9987 | 24.3136 | 40.0358 | 181.9114 | 39.9488 | 90.0028 | 95.2703 | 95.5977 | 99.17 | 109.8953 | 78.6877 | 19.0397 | 565.863 | 393.05 | 105.4271 | 104.0236 | 102.9667 | 0.74328 | 0.83594 | 0.8535 | -0.00062896 | 89.977 | 83.9566 | 1.5098 | 0.74326 | 0.00080558 | 14.8485 | 12.4827
LZ | 1005-4 | LZ 1005 #2 | 11.0167 | 1799.81 | 89.9899 | 24.3324 | 39.9731 | 181.7538 | 39.9806 | 89.9949 | 95.2444 | 95.5934 | 99.17 | 101.3159 | 78.789 | 19.0406 | 572.146 | 392.7063 | 105.3675 | 104.0336 | 103.0141 | 0.74274 | 0.83594 | 0.8535 | -0.00062896 | 89.926 | 84.0016 | 1.5336 | 0.74269 | 0.00080613 | 14.9366 | 12.5691
LZ | 1005-4 | LZ 1005 #2 | 11.025 | 1799.202 | 90.0032 | 24.3321 | 39.9796 | 181.9449 | 40.0298 | 89.9931 | 95.2665 | 95.5911 | 99.17 | 121.4521 | 76.7512 | 19.0588 | 578.5101 | 392.7063 | 105.3416 | 104.0234 | 103.0141 | 0.74302 | 0.83594 | 0.8535 | -0.00062896 | 89.9653 | 83.777 | 1.516 | 0.743 | 0.00080389 | 14.8888 | 12.5222
LZ | 1005-4 | LZ 1005 #2 | 11.0333 | 1800.251 | 89.9998 | 24.345 | 40.0421 | 181.9358 | 40.0652 | 89.9963 | 95.2541 | 95.591 | 99.17 | 100.986 | 71.9795 | 19.0397 | 574.1394 | 392.7063 | 105.4833 | 104.0228 | 102.9599 | 0.74118 | 0.83594 | 0.8535 | -0.00062896 | 89.9646 | 84.1458 | 1.5083 | 0.74116 | 0.00080743 | 15.1743 | 12.8018
LZ | 1005-4 | LZ 1005 #2 | 11.0417 | 1799.749 | 90.0233 | 24.3155 | 39.9901 | 181.9963 | 40.0802 | 90.0087 | 95.2576 | 95.601 | 99.17 | 115.6702 | 73.3521 | 19.0397 | 569.855 | 392.7063 | 105.5008 | 104.023 | 102.9599 | 0.74318 | 0.83594 | 0.8535 | -0.00062896 | 90.0054 | 83.827 | 1.4981 | 0.74318 | 0.00080428 | 14.8605 | 12.4945
LZ | 1005-4 | LZ 1005 #2 | 11.05 | 1800.092 | 90.026 | 24.3048 | 39.9804 | 181.903 | 40.0789 | 89.9986 | 95.2615 | 95.5917 | 99.17 | 117.1918 | 82.8218 | 19.0403 | 562.1833 | 393.05 | 105.4699 | 104.0343 | 103.0209 | 0.74268 | 0.83594 | 0.8535 | -0.00062896 | 89.9638 | 84.0529 | 1.5126 | 0.74266 | 0.00080654 | 14.942 | 12.5743
LZ | 1005-4 | LZ 1005 #2 | 11.0583 | 1800.115 | 90.0239 | 24.3246 | 40.0206 | 181.8836 | 40.0665 | 89.9799 | 95.2744 | 95.5905 | 99.17 | 109.2934 | 82.5244 | 19.0397 | 562.5981 | 393.05 | 105.4044 | 104.0461 | 102.9566 | 0.74398 | 0.83594 | 0.8535 | -0.00062896 | 89.9913 | 83.7326 | 1.5159 | 0.74397 | 0.0008034 | 14.7388 | 12.3753
LZ | 1005-4 | LZ 1005 #2 | 11.0667 | 1800.176 | 89.9881 | 24.3098 | 39.9926 | 181.9636 | 40.0852 | 89.9913 | 95.2801 | 95.5871 | 99.17 | 104.6241 | 77.0819 | 19.1928 | 567.892 | 393.3936 | 105.4616 | 104.0472 | 102.9857 | 0.74341 | 0.83594 | 0.8535 | -0.00062896 | 89.9624 | 83.9726 | 1.5034 | 0.74339 | 0.00080577 | 14.829 | 12.4637
LZ | 1005-4 | LZ 1005 #2 | 11.075 | 1800.085 | 90.0242 | 24.3044 | 39.9764 | 181.9521 | 40.081 | 89.9899 | 95.2686 | 95.5901 | 99.17 | 123.6475 | 83.6482 | 19.0403 | 572.1738 | 393.05 | 105.5273 | 104.032 | 103.0084 | 0.74217 | 0.83594 | 0.8535 | -0.00062896 | 89.9997 | 83.8479 | 1.5253 | 0.74217 | 0.00080449 | 15.0168 | 12.6476
LZ | 1005-4 | LZ 1005 #2 | 11.0833 | 1800.056 | 90.0037 | 24.3194 | 39.9906 | 181.9762 | 40.048 | 89.972 | 95.2679 | 95.5849 | 99.17 | 123.3464 | 77.0389 | 19.0512 | 578.9926 | 393.05 | 105.2868 | 104.0333 | 102.9673 | 0.74385 | 0.83594 | 0.8535 | -0.00062896 | 90.007 | 83.8176 | 1.4912 | 0.74385 | 0.00080418 | 14.7573 | 12.3935
LZ | 1005-4 | LZ 1005 #2 | 11.0917 | 1799.545 | 90.0206 | 24.3362 | 39.9841 | 181.9861 | 40.0105 | 89.9929 | 95.2862 | 95.5905 | 99.17 | 97.7333 | 80.0571 | 19.0397 | 581.0944 | 393.05 | 105.4226 | 104.031 | 102.9802 | 0.74275 | 0.83594 | 0.8535 | -0.00062896 | 89.9968 | 84.1262 | 1.501 | 0.74274 | 0.00080717 | 14.9286 | 12.5611
LZ | 1005-4 | LZ 1005 #2 | 11.1 | 1800.23 | 90.0206 | 24.3256 | 39.9766 | 181.9813 | 39.9756 | 90.0128 | 95.2784 | 95.5958 | 99.17 | 126.2877 | 73.4234 | 19.0397 | 574.4182 | 392.7063 | 105.3802 | 104.0181 | 102.987 | 0.74404 | 0.83594 | 0.8535 | -0.00062896 | 90.0167 | 83.8665 | 1.5188 | 0.74405 | 0.00080463 | 14.7263 | 12.3631
LZ | 1005-4 | LZ 1005 #2 | 11.1083 | 1800.031 | 90.0308 | 24.3068 | 39.9987 | 182.0126 | 39.9606 | 90.0023 | 95.2848 | 95.5944 | 99.17 | 116.7292 | 78.5079 | 19.0397 | 572.6451 | 392.7063 | 105.2124 | 104.0171 | 102.9192 | 0.74366 | 0.83594 | 0.8535 | -0.00062896 | 90.0004 | 83.6715 | 1.4866 | 0.74366 | 0.00080279 | 14.7871 | 12.4226
LZ | 1005-4 | LZ 1005 #2 | 11.1167 | 1799.758 | 90.0328 | 24.3031 | 39.9672 | 181.9576 | 39.9499 | 89.9951 | 95.2887 | 95.5907 | 99.17 | 114.6568 | 73.8195 | 19.0397 | 565.8233 | 392.7063 | 105.0245 | 104.0315 | 102.9734 | 0.74153 | 0.83594 | 0.8535 | -0.00062896 | 89.9718 | 83.9753 | 1.5109 | 0.74151 | 0.00080577 | 15.1194 | 12.7481
LZ | 1005-4 | LZ 1005 #2 | 11.125 | 1800.268 | 90.0194 | 24.3235 | 39.9502 | 181.9126 | 39.9221 | 90.0151 | 95.2858 | 95.5886 | 99.17 | 111.4022 | 75.1832 | 19.0658 | 561.18 | 392.7063 | 104.797 | 104.0315 | 103.0074 | 0.74366 | 0.83594 | 0.8535 | -0.00062896 | 89.9967 | 83.6689 | 1.5191 | 0.74366 | 0.00080278 | 14.7875 | 12.423
LZ | 1005-4 | LZ 1005 #2 | 11.1333 | 1800.405 | 90.02 | 24.3629 | 39.9514 | 181.9635 | 39.9196 | 90.0229 | 95.2806 | 95.5941 | 99.17 | 110.0755 | 76.0316 | 19.0416 | 575.0034 | 392.7063 | 105.0508 | 104.0185 | 102.9802 | 0.74334 | 0.83594 | 0.8535 | -0.00062896 | 90.0033 | 83.6461 | 1.5122 | 0.74334 | 0.00080254 | 14.8359 | 12.4704
LZ | 1005-4 | LZ 1005 #2 | 11.1417 | 1800.393 | 90.0068 | 24.2985 | 39.9926 | 181.948 | 39.9004 | 89.9723 | 95.2389 | 95.5873 | 99.17 | 122.841 | 78.39 | 19.0435 | 578.832 | 392.7063 | 105.0577 | 104.0437 | 102.9057 | 0.74242 | 0.83594 | 0.8535 | -0.00062896 | 89.9535 | 84.1687 | 1.5309 | 0.74239 | 0.00080767 | 14.983 | 12.6145
LZ | 1005-4 | LZ 1005 #2 | 11.15 | 1799.757 | 90.026 | 24.2628 | 39.9733 | 181.9209 | 39.9124 | 90.0038 | 95.2516 | 95.5807 | 99.17 | 106.6222 | 80.7188 | 19.1198 | 576.3101 | 393.05 | 105.2593 | 104.027 | 103.0053 | 0.74398 | 0.83594 | 0.8535 | -0.00062896 | 90.0385 | 83.8735 | 1.5121 | 0.74401 | 0.00080465 | 14.7332 | 12.3698
LZ | 1005-4 | LZ 1005 #2 | 11.1583 | 1800.04 | 90.0148 | 24.2977 | 39.9969 | 181.827 | 39.93 | 90.0467 | 95.282 | 95.5896 | 99.17 | 110.476 | 73.4907 | 19.0397 | 571.8322 | 393.3936 | 105.3307 | 104.0245 | 102.9531 | 0.74054 | 0.83594 | 0.8535 | -0.00062896 | 90.0133 | 84.2679 | 1.5171 | 0.74055 | 0.00080849 | 15.2696 | 12.8952
LZ | 1005-4 | LZ 1005 #2 | 11.1667 | 1799.917 | 89.9974 | 24.2982 | 39.9739 | 181.9002 | 39.989 | 89.9807 | 95.2557 | 95.5959 | 99.17 | 108.5192 | 76.9963 | 19.0397 | 563.9875 | 392.7063 | 105.1814 | 104.0348 | 102.9531 | 0.74302 | 0.83594 | 0.8535 | -0.00062896 | 89.9584 | 84.0344 | 1.5213 | 0.743 | 0.00080637 | 14.8894 | 12.5228
LZ | 1005-4 | LZ 1005 #2 | 11.175 | 1800.312 | 89.9805 | 24.2584 | 39.988 | 181.8358 | 40.0496 | 89.9601 | 95.2323 | 95.5967 | 99.17 | 110.0049 | 73.6577 | 19.0397 | 562.9559 | 393.05 | 105.3278 | 104.0366 | 102.9789 | 0.74327 | 0.83594 | 0.8535 | -0.00062896 | 89.9948 | 84.0354 | 1.5106 | 0.74326 | 0.0008063 | 14.8483 | 12.4825
LZ | 1005-4 | LZ 1005 #2 | 11.1833 | 1799.961 | 89.9932 | 24.3013 | 40.009 | 181.8049 | 40.0382 | 90.0063 | 95.2546 | 95.5901 | 99.17 | 115.884 | 74.0101 | 19.0404 | 567.4959 | 392.7063 | 105.4811 | 104.0341 | 102.987 | 0.74314 | 0.83594 | 0.8535 | -0.00062896 | 89.9613 | 83.8147 | 1.5119 | 0.74311 | 0.00080425 | 14.8716 | 12.5054
LZ | 1005-4 | LZ 1005 #2 | 11.1917 | 1800.113 | 90.0037 | 24.326 | 39.9835 | 181.8802 | 40.0784 | 90.0038 | 95.2439 | 95.5951 | 99.17 | 109.0323 | 74.4635 | 19.1521 | 572.8702 | 392.7063 | 105.2935 | 104.0126 | 102.9199 | 0.74303 | 0.83594 | 0.8535 | -0.00062896 | 89.9843 | 84.1075 | 1.4954 | 0.74302 | 0.00080701 | 14.886 | 12.5195
LZ | 1005-4 | LZ 1005 #2 | 11.2 | 1799.688 | 90.0194 | 24.3148 | 39.983 | 181.8945 | 40.0444 | 89.9833 | 95.2393 | 95.5966 | 99.17 | 105.1572 | 79.1525 | 19.0397 | 575.2328 | 392.7063 | 105.4437 | 104.0142 | 102.9181 | 0.74326 | 0.83594 | 0.8535 | -0.00062896 | 89.9694 | 83.8005 | 1.5222 | 0.74324 | 0.0008041 | 14.8523 | 12.4864
LZ | 1005-4 | LZ 1005 #2 | 11.2083 | 1800.292 | 89.9557 | 24.3261 | 40.0096 | 181.9218 | 40.0565 | 90.005 | 95.266 | 95.5979 | 99.17 | 111.318 | 73.9164 | 19.0397 | 578.5095 | 392.7063 | 105.4496 | 104.0149 | 102.9669 | 0.7431 | 0.83594 | 0.8535 | -0.00062896 | 89.9803 | 84.116 | 1.5153 | 0.74309 | 0.0008071 | 14.8748 | 12.5085
LZ | 1005-4 | LZ 1005 #2 | 11.2167 | 1800.096 | 89.9458 | 24.2933 | 39.9629 | 181.9382 | 40.0552 | 89.9689 | 95.2412 | 95.592 | 99.17 | 114.367 | 71.3529 | 19.0397 | 577.6663 | 392.7063 | 105.2346 | 104.025 | 102.9735 | 0.74335 | 0.83594 | 0.8535 | -0.00062896 | 89.9722 | 83.9323 | 1.5054 | 0.74334 | 0.00080536 | 14.8367 | 12.4712
LZ | 1005-4 | LZ 1005 #2 | 11.225 | 1799.688 | 89.9496 | 24.2952 | 39.9796 | 181.9042 | 40.0309 | 89.9783 | 95.251 | 95.5934 | 99.17 | 110.4724 | 76.0647 | 19.0397 | 569.3674 | 393.05 | 105.4074 | 104.0372 | 102.9599 | 0.74336 | 0.83594 | 0.8535 | -0.00062896 | 89.9645 | 83.9477 | 1.4973 | 0.74333 | 0.00080552 | 14.8372 | 12.4717
LZ | 1005-4 | LZ 1005 #2 | 11.2333 | 1800.165 | 89.9659 | 24.2745 | 39.9894 | 181.7842 | 40.0419 | 90.0135 | 95.2709 | 95.5888 | 99.17 | 114.0123 | 76.8379 | 19.0397 | 567.5679 | 393.05 | 105.3652 | 104.0468 | 103.0142 | 0.74303 | 0.83594 | 0.8535 | -0.00062896 | 89.9675 | 84.1676 | 1.4785 | 0.74301 | 0.00080763 | 14.8879 | 12.5213
LZ | 1005-4 | LZ 1005 #2 | 11.2417 | 1799.924 | 89.9741 | 24.2861 | 39.9781 | 181.8321 | 40.0403 | 90.0073 | 95.2274 | 95.59 | 99.17 | 112.223 | 81.579 | 19.0534 | 569.7951 | 393.05 | 105.5331 | 104.0505 | 102.9915 | 0.74317 | 0.83594 | 0.8535 | -0.00062896 | 89.9736 | 84.1496 | 1.4998 | 0.74315 | 0.00080744 | 14.8653 | 12.4992
LZ | 1005-4 | LZ 1005 #2 | 11.25 | 1800.038 | 89.9536 | 24.3022 | 39.9586 | 181.8727 | 39.9759 | 89.9953 | 95.2747 | 95.5868 | 99.17 | 107.3445 | 81.6642 | 19.0397 | 572.3826 | 393.05 | 105.4334 | 104.0299 | 102.9193 | 0.74366 | 0.83594 | 0.8535 | -0.00062896 | 90.0086 | 83.7766 | 1.5143 | 0.74366 | 0.00080379 | 14.7864 | 12.4219
LZ | 1005-4 | LZ 1005 #2 | 11.2583 | 1799.541 | 89.9608 | 24.2991 | 39.959 | 181.9344 | 40.0094 | 89.9883 | 95.284 | 95.5852 | 99.17 | 113.5916 | 78.7531 | 19.0415 | 573.7333 | 393.05 | 105.4192 | 104.0105 | 102.9798 | 0.74321 | 0.83594 | 0.8535 | -0.00062896 | 90.009 | 84.0761 | 1.5045 | 0.74321 | 0.00080666 | 14.8558 | 12.4898
LZ | 1005-4 | LZ 1005 #2 | 11.2667 | 1800.64 | 89.9497 | 24.2919 | 39.9493 | 181.8585 | 39.9717 | 89.9733 | 95.221 | 95.5877 | 99.17 | 110.8659 | 76.5039 | 19.0404 | 577.2183 | 392.7063 | 105.2795 | 104.017 | 102.9667 | 0.7395 | 0.83594 | 0.8535 | -0.00062896 | 89.9529 | 84.2353 | 1.4717 | 0.73947 | 0.00080831 | 15.4381 | 13.0602
LZ | 1005-4 | LZ 1005 #2 | 11.275 | 1800.035 | 89.9714 | 24.3127 | 39.9614 | 181.9117 | 40.0035 | 90.0207 | 95.2834 | 95.5887 | 99.17 | 118.3895 | 76.797 | 19.0397 | 573.9828 | 393.05 | 105.4174 | 103.9942 | 102.926 | 0.74364 | 0.83594 | 0.8535 | -0.00062896 | 89.9768 | 83.9366 | 1.5035 | 0.74363 | 0.00080539 | 14.7917 | 12.4271
LZ | 1005-4 | LZ 1005 #2 | 11.2833 | 1799.689 | 89.9478 | 24.2749 | 39.9445 | 181.8117 | 39.9446 | 89.9871 | 95.2464 | 95.5955 | 99.17 | 97.5019 | 79.7424 | 19.0397 | 571.9526 | 392.7063 | 105.503 | 104.0014 | 102.9802 | 0.74353 | 0.83594 | 0.8535 | -0.00062896 | 89.9566 | 83.82 | 1.5116 | 0.7435 | 0.00080432 | 14.8117 | 12.4467
LZ | 1005-4 | LZ 1005 #2 | 11.2917 | 1800.134 | 89.9792 | 24.2352 | 39.9621 | 181.8095 | 40.0121 | 90.0402 | 95.2305 | 95.5964 | 99.17 | 120.3688 | 75.4665 | 19.0397 | 571.701 | 392.7063 | 105.3457 | 104.0128 | 102.9748 | 0.74306 | 0.83594 | 0.8535 | -0.00062896 | 89.9879 | 84.0486 | 1.5388 | 0.74305 | 0.00080644 | 14.8811 | 12.5147
LZ | 1005-4 | LZ 1005 #2 | 11.3 | 1799.881 | 89.984 | 24.2806 | 39.9761 | 181.9067 | 39.941 | 90.0192 | 95.2536 | 95.5923 | 99.17 | 106.0637 | 78.6041 | 19.0397 | 568.2436 | 392.7063 | 105.4449 | 104.0103 | 102.9599 | 0.74304 | 0.83594 | 0.8535 | -0.00062896 | 89.9856 | 83.8037 | 1.4991 | 0.74303 | 0.0008041 | 14.8837 | 12.5172
LZ | 1005-4 | LZ 1005 #2 | 11.3083 | 1799.92 | 90.0066 | 24.2751 | 40.0088 | 181.7347 | 39.9511 | 89.9989 | 95.2657 | 95.5861 | 99.17 | 108.4603 | 74.0684 | 19.0551 | 570.6148 | 392.7063 | 105.4071 | 104.0145 | 102.9518 | 0.74302 | 0.83594 | 0.8535 | -0.00062896 | 89.9575 | 84.0316 | 1.5003 | 0.743 | 0.00080635 | 14.8892 | 12.5226
LZ | 1005-4 | LZ 1005 #2 | 11.3167 | 1800.193 | 89.9997 | 24.2918 | 39.9869 | 181.8802 | 39.9589 | 90.0416 | 95.2831 | 95.5854 | 99.17 | 117.137 | 75.9694 | 19.0397 | 573.4791 | 393.3936 | 105.4527 | 103.9993 | 102.9804 | 0.74383 | 0.83594 | 0.8535 | -0.00062896 | 90.0295 | 84.0571 | 1.5391 | 0.74385 | 0.00080643 | 14.7572 | 12.3933
LZ | 1005-4 | LZ 1005 #2 | 11.325 | 1799.893 | 89.9937 | 24.2672 | 40.0082 | 181.7429 | 39.9734 | 90.0199 | 95.2547 | 95.5937 | 99.17 | 116.8314 | 72.507 | 19.0397 | 575.4518 | 393.05 | 105.4977 | 103.9856 | 102.9734 | 0.74358 | 0.83594 | 0.8535 | -0.00062896 | 90.0107 | 83.8301 | 1.4807 | 0.74359 | 0.00080429 | 14.7983 | 12.4336
LZ | 1005-4 | LZ 1005 #2 | 11.3333 | 1800.021 | 89.989 | 24.2318 | 40.0172 | 181.7551 | 39.9517 | 90.0051 | 95.2615 | 95.5901 | 99.17 | 118.5456 | 77.1769 | 19.0397 | 577.0649 | 393.05 | 105.6993 | 104.0056 | 102.9218 | 0.74226 | 0.83594 | 0.8535 | -0.00062896 | 89.978 | 84.0825 | 1.5281 | 0.74224 | 0.00080679 | 15.006 | 12.637
LZ | 1005-4 | LZ 1005 #2 | 11.3417 | 1799.625 | 90.0255 | 24.2346 | 40.0286 | 181.7813 | 39.9775 | 90.0071 | 95.2604 | 95.5978 | 99.17 | 115.6874 | 72.8501 | 19.0397 | 572.0003 | 392.7063 | 105.6575 | 103.9988 | 102.9938 | 0.74335 | 0.83594 | 0.8535 | -0.00062896 | 90.0239 | 84.0296 | 1.5151 | 0.74336 | 0.00080618 | 14.8329 | 12.4675
LZ | 1005-4 | LZ 1005 #2 | 11.35 | 1800.634 | 90.0036 | 24.2398 | 40.0282 | 181.7234 | 39.9711 | 90.0136 | 95.2901 | 95.5914 | 99.17 | 122.2248 | 73.1725 | 19.0472 | 570.4435 | 393.05 | 105.4062 | 104.0001 | 102.9934 | 0.74322 | 0.83594 | 0.8535 | -0.00062896 | 90.0057 | 84.1278 | 1.4553 | 0.74323 | 0.00080716 | 14.8538 | 12.4879
LZ | 1005-4 | LZ 1005 #2 | 11.3583 | 1800.069 | 90.0434 | 24.2499 | 40.0343 | 181.7727 | 40 | 89.9817 | 95.2699 | 95.5945 | 99.17 | 98.5446 | 82.3525 | 19.0678 | 565.5109 | 393.05 | 105.6663 | 103.9942 | 102.9328 | 0.74332 | 0.83594 | 0.8535 | -0.00062896 | 89.9907 | 84.0674 | 1.5108 | 0.74332 | 0.00080661 | 14.8398 | 12.4742
LZ | 1005-4 | LZ 1005 #2 | 11.3667 | 1800.091 | 90.0325 | 24.278 | 40.0156 | 181.8291 | 40.0218 | 90.0135 | 95.257 | 95.5931 | 99.17 | 118.1369 | 82.6089 | 19.0397 | 570.6839 | 393.05 | 105.4957 | 103.9978 | 102.987 | 0.74325 | 0.83594 | 0.8535 | -0.00062896 | 89.9689 | 83.9179 | 1.4624 | 0.74323 | 0.00080523 | 14.8531 | 12.4872
LZ | 1005-4 | LZ 1005 #2 | 11.375 | 1799.363 | 90.0305 | 24.2803 | 40.0194 | 181.8083 | 40.0031 | 90.0219 | 95.2456 | 95.5901 | 99.17 | 114.751 | 74.6657 | 19.0414 | 574.2629 | 392.7063 | 105.4835 | 103.9902 | 102.9802 | 0.74336 | 0.83594 | 0.8535 | -0.00062896 | 90.0015 | 83.6504 | 1.4862 | 0.74336 | 0.00080259 | 14.833 | 12.4675
LZ | 1005-4 | LZ 1005 #2 | 11.3833 | 1799.872 | 90.0257 | 24.3016 | 40.043 | 181.9242 | 40.0272 | 90.0416 | 95.2995 | 95.5942 | 99.17 | 112.8492 | 77.4141 | 19.0397 | 576.4668 | 392.7063 | 105.4918 | 103.9955 | 102.9599 | 0.74302 | 0.83594 | 0.8535 | -0.00062896 | 90.0276 | 84.0874 | 1.5253 | 0.74303 | 0.00080672 | 14.8837 | 12.5172
LZ | 1005-4 | LZ 1005 #2 | 11.3917 | 1799.532 | 90.0124 | 24.2679 | 40.0198 | 181.7814 | 40.0275 | 89.9892 | 95.2592 | 95.5919 | 99.17 | 103.2478 | 75.3157 | 19.0397 | 573.115 | 393.05 | 105.5014 | 103.9803 | 102.9664 | 0.74375 | 0.83594 | 0.8535 | -0.00062896 | 89.9846 | 83.8267 | 1.5287 | 0.74374 | 0.00080432 | 14.774 | 12.4098
LZ | 1005-4 | LZ 1005 #2 | 11.4 | 1800.07 | 90.0186 | 24.224 | 40.0472 | 181.8353 | 40.0229 | 89.9837 | 95.2571 | 95.5918 | 99.17 | 115.2352 | 77.4276 | 19.0397 | 573.8493 | 393.05 | 105.2163 | 104.0146 | 102.9938 | 0.74226 | 0.83594 | 0.8535 | -0.00062896 | 89.9739 | 84.2507 | 1.5217 | 0.74224 | 0.00080841 | 15.0063 | 12.6372
LZ | 1005-4 | LZ 1005 #2 | 11.4083 | 1800.142 | 90.0545 | 24.2488 | 39.9884 | 181.863 | 40.0185 | 90.0317 | 95.2729 | 95.585 | 99.17 | 109.1553 | 78.6676 | 19.0397 | 568.577 | 393.05 | 105.1599 | 104.0173 | 102.9738 | 0.74306 | 0.83594 | 0.8535 | -0.00062896 | 90.0055 | 84.1425 | 1.5095 | 0.74306 | 0.0008073 | 14.8798 | 12.5134
LZ | 1005-4 | LZ 1005 #2 | 11.4167 | 1799.853 | 90.0562 | 24.2417 | 40.0313 | 181.7311 | 40.0306 | 89.9998 | 95.2589 | 95.589 | 99.17 | 111.7798 | 75.8187 | 19.0487 | 565.1886 | 393.05 | 105.1597 | 103.9758 | 102.937 | 0.74303 | 0.83594 | 0.8535 | -0.00062896 | 89.9893 | 84.0151 | 1.5153 | 0.74303 | 0.00080612 | 14.8848 | 12.5183
LZ | 1005-4 | LZ 1005 #2 | 11.425 | 1800.036 | 90.0511 | 24.2454 | 40.0352 | 181.7113 | 40.0345 | 90.023 | 95.2694 | 95.5916 | 99.17 | 112.7582 | 75.9154 | 19.0453 | 566.7725 | 393.05 | 105.179 | 103.9727 | 102.9803 | 0.74319 | 0.83594 | 0.8535 | -0.00062896 | 89.9548 | 83.9875 | 1.5015 | 0.74316 | 0.00080593 | 14.8639 | 12.4978
LZ | 1005-4 | LZ 1005 #2 | 11.4333 | 1800.22 | 90.0478 | 24.2708 | 40.0305 | 181.7257 | 40.0528 | 89.9893 | 95.2754 | 95.5902 | 99.17 | 114.0951 | 74.8629 | 19.1551 | 573.8016 | 392.7063 | 105.4014 | 103.96 | 102.9599 | 0.74295 | 0.83594 | 0.8535 | -0.00062896 | 89.9891 | 84.0858 | 1.487 | 0.74294 | 0.00080679 | 14.8982 | 12.5314
LZ | 1005-4 | LZ 1005 #2 | 11.4417 | 1800.684 | 90.011 | 24.3001 | 40.0061 | 181.7865 | 40.0314 | 89.9789 | 95.2483 | 95.5952 | 99.17 | 118.9385 | 73.7708 | 19.0443 | 579.051 | 392.7063 | 105.4491 | 103.9446 | 102.9328 | 0.7427 | 0.83594 | 0.8535 | -0.00062896 | 89.9541 | 84.0616 | 1.5121 | 0.74268 | 0.00080664 | 14.9391 | 12.5715
LZ | 1005-4 | LZ 1005 #2 | 11.45 | 1800.058 | 90.026 | 24.2965 | 39.9986 | 181.8915 | 40.0327 | 90.0076 | 95.2244 | 95.5932 | 99.17 | 101.291 | 71.8466 | 19.0397 | 577.6304 | 392.7063 | 105.4639 | 103.9667 | 102.9735 | 0.74256 | 0.83594 | 0.8535 | -0.00062896 | 89.9408 | 83.9215 | 1.4838 | 0.74253 | 0.00080533 | 14.9622 | 12.5941
LZ | 1005-4 | LZ 1005 #2 | 11.4583 | 1799.605 | 90.0188 | 24.2962 | 39.9858 | 181.9072 | 40.0232 | 89.97 | 95.2359 | 95.5899 | 99.17 | 122.4931 | 71.3632 | 19.0397 | 571.5515 | 392.7063 | 105.5224 | 103.975 | 102.9938 | 0.73919 | 0.83594 | 0.8535 | -0.00062896 | 89.9512 | 84.2299 | 1.4639 | 0.73916 | 0.00080826 | 15.486 | 13.1071
LZ | 1005-4 | LZ 1005 #2 | 11.4667 | 1799.995 | 90.0201 | 24.294 | 39.9701 | 181.7987 | 39.9873 | 89.9931 | 95.232 | 95.5883 | 99.17 | 108.2532 | 73.3097 | 19.0397 | 565.7227 | 393.05 | 105.4955 | 103.9513 | 102.9265 | 0.74397 | 0.83594 | 0.8535 | -0.00062896 | 89.9574 | 83.8579 | 1.4965 | 0.74394 | 0.00080468 | 14.7431 | 12.3795
LZ | 1005-4 | LZ 1005 #2 | 11.475 | 1800.001 | 90.0067 | 24.3084 | 39.9795 | 181.7054 | 40.0091 | 89.9868 | 95.2312 | 95.5934 | 99.17 | 114.1765 | 77.3782 | 19.0397 | 564.1913 | 393.05 | 105.5165 | 103.9688 | 102.9531 | 0.74298 | 0.83594 | 0.8535 | -0.00062896 | 89.9677 | 84.1847 | 1.526 | 0.74296 | 0.00080779 | 14.8947 | 12.528
LZ | 1005-4 | LZ 1005 #2 | 11.4833 | 1799.778 | 90.017 | 24.2968 | 39.9669 | 181.6265 | 39.9903 | 89.9831 | 95.23 | 95.5864 | 99.17 | 114.1313 | 76.2541 | 19.0397 | 569.8274 | 393.05 | 105.5638 | 103.9847 | 102.987 | 0.74313 | 0.83594 | 0.8535 | -0.00062896 | 89.964 | 84.0446 | 1.5322 | 0.74311 | 0.00080646 | 14.8719 | 12.5056
LZ | 1005-4 | LZ 1005 #2 | 11.4917 | 1799.756 | 89.9888 | 24.2686 | 39.9688 | 181.7349 | 40.0064 | 89.9826 | 95.2298 | 95.5954 | 99.17 | 106.7197 | 76.9325 | 19.0397 | 579.7151 | 393.05 | 105.401 | 103.9714 | 103.0005 | 0.74321 | 0.83594 | 0.8535 | -0.00062896 | 89.9619 | 84.0055 | 1.5122 | 0.74319 | 0.00080608 | 14.8602 | 12.4942
LZ | 1005-4 | LZ 1005 #2 | 11.5 | 1800.124 | 89.9908 | 24.2248 | 39.963 | 181.7564 | 39.9653 | 90.0001 | 95.2606 | 95.593 | 99.17 | 117.3482 | 74.9936 | 19.0397 | 582.3162 | 392.7063 | 105.5212 | 103.9591 | 102.9531 | 0.7393 | 0.83594 | 0.8535 | -0.00062896 | 89.9468 | 84.0556 | 1.4213 | 0.73927 | 0.0008066 | 15.47 | 13.0915
LZ | 1005-4 | LZ 1005 #2 | 11.5083 | 1799.592 | 89.9761 | 24.1884 | 39.9774 | 181.6844 | 39.9605 | 89.9861 | 95.2307 | 95.5929 | 99.17 | 116.7353 | 74.7785 | 19.0397 | 577.5339 | 393.05 | 105.4784 | 103.9503 | 102.9943 | 0.74366 | 0.83594 | 0.8535 | -0.00062896 | 89.9648 | 83.9687 | 1.4963 | 0.74363 | 0.00080573 | 14.7909 | 12.4263
LZ | 1005-4 | LZ 1005 #2 | 11.5167 | 1800.054 | 89.9684 | 24.2913 | 40.0001 | 181.7112 | 39.9732 | 90.0062 | 95.2648 | 95.5936 | 99.17 | 119.8493 | 76.2614 | 19.0397 | 572.9355 | 393.05 | 105.6246 | 103.965 | 102.9735 | 0.74324 | 0.83594 | 0.8535 | -0.00062896 | 89.9734 | 83.8055 | 1.4975 | 0.74322 | 0.00080414 | 14.8549 | 12.489
LZ | 1005-4 | LZ 1005 #2 | 11.525 | 1800.217 | 89.9602 | 24.2874 | 39.9589 | 181.7084 | 39.9304 | 89.9916 | 95.288 | 95.5959 | 99.17 | 109.4929 | 79.2792 | 19.0397 | 566.2535 | 393.05 | 105.5652 | 103.9608 | 102.9464 | 0.74397 | 0.83594 | 0.8535 | -0.00062896 | 89.9878 | 83.7649 | 1.4734 | 0.74396 | 0.00080372 | 14.7402 | 12.3767
LZ | 1005-4 | LZ 1005 #2 | 11.5333 | 1799.82 | 89.9819 | 24.3045 | 39.9528 | 181.6866 | 39.9754 | 90.014 | 95.2677 | 95.593 | 99.17 | 120.7142 | 83.6129 | 19.0427 | 566.1605 | 392.7063 | 105.6456 | 103.9811 | 102.9328 | 0.74337 | 0.83594 | 0.8535 | -0.00062896 | 89.9653 | 83.694 | 1.5059 | 0.74335 | 0.00080309 | 14.8343 | 12.4688
LZ | 1005-4 | LZ 1005 #2 | 11.5417 | 1800.04 | 89.9731 | 24.3151 | 39.956 | 181.7494 | 39.9727 | 89.9815 | 95.245 | 95.5902 | 99.17 | 104.1754 | 74.7566 | 19.0397 | 566.6418 | 392.7063 | 105.4611 | 103.9684 | 102.9599 | 0.7408 | 0.83594 | 0.8535 | -0.00062896 | 89.9582 | 84.199 | 1.5198 | 0.74078 | 0.00080795 | 15.234 | 12.8603
LZ | 1005-4 | LZ 1005 #2 | 11.55 | 1800.348 | 89.9959 | 24.3432 | 39.9844 | 181.8426 | 39.9847 | 90.0119 | 95.247 | 95.5902 | 99.17 | 108.034 | 74.8634 | 19.044 | 579.5994 | 393.05 | 105.3986 | 103.9707 | 102.9735 | 0.74303 | 0.83594 | 0.8535 | -0.00062896 | 89.9753 | 84.125 | 1.5051 | 0.74302 | 0.0008072 | 14.8861 | 12.5196
LZ | 1005-4 | LZ 1005 #2 | 11.5583 | 1799.437 | 89.9895 | 24.2986 | 39.9945 | 181.8327 | 39.9602 | 89.9945 | 95.216 | 95.5835 | 99.17 | 115.9204 | 71.8294 | 19.0397 | 582.7501 | 393.05 | 105.3381 | 103.9734 | 102.9496 | 0.74272 | 0.83594 | 0.8535 | -0.00062896 | 89.9882 | 84.3999 | 1.5 | 0.74272 | 0.00080981 | 14.9329 | 12.5654
LZ | 1005-4 | LZ 1005 #2 | 11.5667 | 1799.772 | 89.9768 | 24.2895 | 39.9824 | 181.8232 | 39.9467 | 90.0212 | 95.2634 | 95.5899 | 99.17 | 108.9782 | 73.4413 | 19.0397 | 577.5856 | 393.05 | 105.4835 | 103.9644 | 102.9802 | 0.7433 | 0.83594 | 0.8535 | -0.00062896 | 89.9752 | 83.9445 | 1.4528 | 0.74328 | 0.00080547 | 14.8454 | 12.4798
LZ | 1005-4 | LZ 1005 #2 | 11.575 | 1799.724 | 89.9902 | 24.265 | 39.9894 | 181.7085 | 39.9701 | 89.9647 | 95.2309 | 95.5901 | 99.17 | 113.8421 | 85.6102 | 19.0397 | 569.0698 | 392.7063 | 105.4334 | 103.9797 | 102.958 | 0.74306 | 0.83594 | 0.8535 | -0.00062896 | 89.9864 | 83.9515 | 1.4877 | 0.74305 | 0.00080551 | 14.8812 | 12.5147
LZ | 1005-4 | LZ 1005 #2 | 11.5833 | 1800.265 | 90.0003 | 24.2654 | 39.9971 | 181.7466 | 39.9688 | 90.0035 | 95.2115 | 95.5935 | 99.17 | 103.4584 | 75.6364 | 19.0397 | 562.8249 | 392.7063 | 105.4058 | 103.9792 | 102.9474 | 0.74291 | 0.83594 | 0.8535 | -0.00062896 | 89.9949 | 84.2179 | 1.4952 | 0.74291 | 0.00080805 | 14.9033 | 12.5364
LZ | 1005-4 | LZ 1005 #2 | 11.5917 | 1800.004 | 89.9993 | 24.2627 | 39.9975 | 181.8031 | 40.0001 | 90.017 | 95.2527 | 95.5911 | 99.17 | 116.2561 | 73.3458 | 19.0397 | 565.5216 | 392.7063 | 105.5652 | 103.9789 | 102.9531 | 0.74361 | 0.83594 | 0.8535 | -0.00062896 | 89.9785 | 83.7614 | 1.5369 | 0.7436 | 0.00080371 | 14.7967 | 12.432
LZ | 1005-4 | LZ 1005 #2 | 11.6 | 1800.645 | 89.9892 | 24.2585 | 40.0129 | 181.6751 | 39.9869 | 89.9662 | 95.2428 | 95.594 | 99.17 | 107.9958 | 75.8264 | 19.0449 | 570.5002 | 392.7063 | 105.735 | 103.9714 | 102.9803 | 0.74304 | 0.83594 | 0.8535 | -0.00062896 | 89.9842 | 84.0178 | 1.4946 | 0.74303 | 0.00080615 | 14.8847 | 12.5182
LZ | 1005-4 | LZ 1005 #2 | 11.6083 | 1800.176 | 90.0164 | 24.289 | 39.9922 | 181.7951 | 40.045 | 90.0257 | 95.2545 | 95.5916 | 99.17 | 110.794 | 77.0934 | 19.0397 | 575.0641 | 392.7063 | 105.637 | 103.9577 | 102.9531 | 0.74311 | 0.83594 | 0.8535 | -0.00062896 | 90.0031 | 83.7651 | 1.5238 | 0.74311 | 0.00080369 | 14.8715 | 12.5053
LZ | 1005-4 | LZ 1005 #2 | 11.6167 | 1799.958 | 90.0083 | 24.2871 | 40.0285 | 181.7712 | 39.9997 | 89.9993 | 95.2247 | 95.5887 | 99.17 | 106.6854 | 76.8073 | 19.0397 | 578.7192 | 392.7063 | 105.593 | 103.9584 | 102.9396 | 0.74313 | 0.83594 | 0.8535 | -0.00062896 | 90.0089 | 83.9289 | 1.4833 | 0.74313 | 0.00080525 | 14.8683 | 12.5022
LZ | 1005-4 | LZ 1005 #2 | 11.625 | 1799.899 | 89.9762 | 24.2351 | 39.9946 | 181.8441 | 39.9874 | 89.9785 | 95.2541 | 95.5906 | 99.17 | 113.5084 | 75.2049 | 19.0397 | 579.0528 | 392.7063 | 105.6334 | 103.9471 | 102.9803 | 0.74308 | 0.83594 | 0.8535 | -0.00062896 | 89.9739 | 83.703 | 1.492 | 0.74307 | 0.00080316 | 14.8783 | 12.5119
LZ | 1005-4 | LZ 1005 #2 | 11.6333 | 1800.128 | 90.0017 | 24.2654 | 40.007 | 181.8383 | 40.0256 | 89.9931 | 95.2591 | 95.5939 | 99.17 | 110.9654 | 81.7204 | 19.0397 | 570.4203 | 392.7063 | 105.4232 | 103.9621 | 102.9667 | 0.74091 | 0.83594 | 0.8535 | -0.00062896 | 89.9997 | 84.1614 | 1.4069 | 0.74091 | 0.0008075 | 15.214 | 12.8407
LZ | 1005-4 | LZ 1005 #2 | 11.6417 | 1799.561 | 89.9945 | 24.2243 | 39.9986 | 181.7162 | 40.0313 | 90.0046 | 95.248 | 95.592 | 99.17 | 104.117 | 70.3995 | 19.0397 | 561.6038 | 392.7063 | 105.5798 | 103.9691 | 102.9328 | 0.74303 | 0.83594 | 0.8535 | -0.00062896 | 89.9979 | 84.0338 | 1.5079 | 0.74303 | 0.00080628 | 14.8848 | 12.5183
LZ | 1005-4 | LZ 1005 #2 | 11.65 | 1799.908 | 89.9921 | 24.2511 | 39.9847 | 181.6724 | 40.0172 | 89.977 | 95.2349 | 95.5873 | 99.17 | 118.1607 | 72.0339 | 19.071 | 563.5826 | 393.05 | 105.5407 | 103.9789 | 102.9802 | 0.74294 | 0.83594 | 0.8535 | -0.00062896 | 90.0057 | 84.3231 | 1.5129 | 0.74294 | 0.00080903 | 14.8982 | 12.5314
LZ | 1005-4 | LZ 1005 #2 | 11.6583 | 1799.718 | 89.98 | 24.2693 | 39.9569 | 181.6289 | 39.9973 | 90.0141 | 95.2407 | 95.5934 | 99.17 | 102.854 | 73.8036 | 19.0397 | 567.0272 | 393.05 | 105.5168 | 103.9877 | 102.9805 | 0.74393 | 0.83594 | 0.8535 | -0.00062896 | 90.0104 | 84.0053 | 1.522 | 0.74394 | 0.00080598 | 14.7437 | 12.3801
LZ | 1005-4 | LZ 1005 #2 | 11.6667 | 1799.89 | 89.9973 | 24.2406 | 39.9498 | 181.6529 | 40.0201 | 89.9888 | 95.2304 | 95.5914 | 99.17 | 116.3718 | 68.0364 | 19.0397 | 575.4435 | 393.05 | 105.5363 | 103.9526 | 102.9464 | 0.74322 | 0.83594 | 0.8535 | -0.00062896 | 89.9851 | 83.9974 | 1.4757 | 0.74321 | 0.00080596 | 14.8571 | 12.4911
LZ | 1005-4 | LZ 1005 #2 | 11.675 | 1799.642 | 90.0104 | 24.2759 | 39.99 | 181.6107 | 39.9983 | 89.9955 | 95.2477 | 95.5979 | 99.17 | 106.7535 | 75.6992 | 19.0397 | 582.0063 | 393.05 | 105.5428 | 103.9514 | 102.9599 | 0.74395 | 0.83594 | 0.8535 | -0.00062896 | 90.0206 | 83.8504 | 1.5019 | 0.74396 | 0.00080447 | 14.74 | 12.3765
LZ | 1005-4 | LZ 1005 #2 | 11.6833 | 1799.929 | 89.966 | 24.2726 | 39.9197 | 181.6988 | 40.0135 | 89.9704 | 95.2039 | 95.5891 | 99.17 | 111.6115 | 81.2092 | 19.0397 | 582.0183 | 392.7063 | 105.4091 | 103.9459 | 102.9735 | 0.74335 | 0.83594 | 0.8535 | -0.00062896 | 90.0116 | 83.9823 | 1.4997 | 0.74335 | 0.00080575 | 14.8343 | 12.4689
LZ | 1005-4 | LZ 1005 #2 | 11.6917 | 1799.751 | 89.9788 | 24.3179 | 39.9984 | 181.741 | 40.0144 | 89.978 | 95.2342 | 95.5901 | 99.17 | 113.5893 | 76.6507 | 19.0397 | 570.2185 | 393.05 | 105.353 | 103.9835 | 102.9534 | 0.74351 | 0.83594 | 0.8535 | -0.00062896 | 90.0102 | 84.1555 | 1.51 | 0.74352 | 0.00080742 | 14.8093 | 12.4443
LZ | 1005-4 | LZ 1005 #2 | 11.7 | 1800.005 | 89.982 | 24.2641 | 39.9831 | 181.7126 | 39.9856 | 90.0067 | 95.1772 | 95.5867 | 99.17 | 107.1458 | 77.3949 | 19.0397 | 563.3652 | 392.7063 | 105.4174 | 103.9828 | 102.9126 | 0.74268 | 0.83594 | 0.8535 | -0.00062896 | 89.9376 | 84.1239 | 1.5406 | 0.74264 | 0.00080727 | 14.9447 | 12.577
LZ | 1005-4 | LZ 1005 #2 | 11.7083 | 1800.036 | 89.9789 | 24.2119 | 39.9987 | 181.7121 | 40.0144 | 89.9847 | 95.2292 | 95.5924 | 99.17 | 103.8338 | 72.7907 | 19.0397 | 564.3026 | 392.7063 | 105.3292 | 103.9686 | 103.014 | 0.74306 | 0.83594 | 0.8535 | -0.00062896 | 89.9892 | 84.1997 | 1.5193 | 0.74305 | 0.00080789 | 14.8814 | 12.5149
LZ | 1005-4 | LZ 1005 #2 | 11.7167 | 1800.288 | 89.9937 | 24.1981 | 39.985 | 181.7051 | 40.0346 | 90.0178 | 95.2875 | 95.5861 | 99.17 | 111.9053 | 72.2445 | 19.0397 | 570.9955 | 393.05 | 105.2728 | 103.9774 | 102.9938 | 0.74118 | 0.83594 | 0.8535 | -0.00062896 | 89.9814 | 84.1224 | 1.4994 | 0.74117 | 0.00080716 | 15.1727 | 12.8003
LZ | 1005-4 | LZ 1005 #2 | 11.725 | 1799.785 | 89.9966 | 24.271 | 39.9757 | 181.7628 | 40.0202 | 90.0147 | 95.2315 | 95.5845 | 99.17 | 120.836 | 77.0411 | 19.0397 | 581.1283 | 393.3936 | 105.2797 | 103.9802 | 102.9667 | 0.74389 | 0.83594 | 0.8535 | -0.00062896 | 89.9894 | 83.9787 | 1.5119 | 0.74389 | 0.00080577 | 14.7521 | 12.3883
LZ | 1005-4 | LZ 1005 #2 | 11.7333 | 1800.176 | 90.0207 | 24.2691 | 40.0005 | 181.7104 | 40.0189 | 90.0318 | 95.2549 | 95.588 | 99.17 | 121.974 | 74.7854 | 19.0397 | 582.6445 | 393.05 | 105.3987 | 103.9713 | 103.0006 | 0.74334 | 0.83594 | 0.8535 | -0.00062896 | 90.0226 | 84.1648 | 1.4976 | 0.74336 | 0.00080748 | 14.8335 | 12.4681
LZ | 1005-4 | LZ 1005 #2 | 11.7417 | 1800.327 | 89.9788 | 24.2792 | 40.0029 | 181.8255 | 39.9986 | 89.9807 | 95.2364 | 95.5921 | 99.17 | 105.8353 | 76.5508 | 19.0387 | 578.2301 | 393.05 | 105.3891 | 103.9705 | 102.9938 | 0.74328 | 0.83594 | 0.8535 | -0.00062896 | 90.0201 | 84.0079 | 1.4307 | 0.7433 | 0.00080598 | 14.8429 | 12.4773
LZ | 1005-4 | LZ 1005 #2 | 11.75 | 1800.619 | 89.9848 | 24.2694 | 39.9819 | 181.7141 | 40.0319 | 89.9895 | 95.225 | 95.5972 | 99.17 | 109.72 | 79.4993 | 19.0397 | 572.9841 | 392.7063 | 105.3286 | 103.9576 | 102.9393 | 0.74363 | 0.83594 | 0.8535 | -0.00062896 | 90.0341 | 84.0232 | 1.4807 | 0.74365 | 0.00080609 | 14.7884 | 12.4239
LZ | 1005-4 | LZ 1005 #2 | 11.7583 | 1800.286 | 89.988 | 24.308 | 40.003 | 181.7498 | 40.0129 | 89.9949 | 95.2524 | 95.5939 | 99.1697 | 108.6965 | 70.082 | 19.0397 | 564.2626 | 392.7063 | 105.4863 | 103.9661 | 102.8783 | 0.74328 | 0.83594 | 0.8535 | -0.00062896 | 89.9931 | 83.9613 | 1.4906 | 0.74328 | 0.00080559 | 14.8461 | 12.4804
LZ | 1005-4 | LZ 1005 #2 | 11.7667 | 1799.866 | 90.0243 | 24.258 | 40.0082 | 181.7125 | 40.0013 | 90.007 | 95.2616 | 95.5937 | 99.1616 | 112.2076 | 73.6169 | 19.0397 | 564.7683 | 392.7063 | 105.4893 | 103.9532 | 102.9854 | 0.74335 | 0.83594 | 0.8535 | -0.00062896 | 89.9846 | 84.0776 | 1.5089 | 0.74334 | 0.00080673 | 14.837 | 12.4714
LZ | 1005-4 | LZ 1005 #2 | 11.775 | 1800.355 | 90.0281 | 24.2747 | 39.9837 | 181.7837 | 39.9732 | 89.9793 | 95.2099 | 95.5965 | 99.1625 | 115.5876 | 72.0091 | 19.0397 | 569.2326 | 392.7063 | 105.5234 | 103.9559 | 102.9863 | 0.74254 | 0.83594 | 0.8535 | -0.00062896 | 89.9871 | 84.2059 | 1.5126 | 0.74253 | 0.00080795 | 14.962 | 12.5939
LZ | 1005-4 | LZ 1005 #2 | 11.7833 | 1800.871 | 90.0512 | 24.2984 | 40.0085 | 181.699 | 39.9683 | 90.0045 | 95.2644 | 95.5909 | 99.17 | 111.9498 | 71.6857 | 19.0397 | 574.4036 | 392.7063 | 105.5238 | 103.9544 | 102.9192 | 0.74306 | 0.83594 | 0.8535 | -0.00062896 | 90.0105 | 84.0581 | 1.4946 | 0.74306 | 0.00080648 | 14.8793 | 12.5129
LZ | 1005-4 | LZ 1005 #2 | 11.7917 | 1800.047 | 90.0152 | 24.3201 | 40.0108 | 181.7058 | 39.9923 | 89.9912 | 95.2415 | 95.594 | 99.17 | 112.9659 | 77.94 | 19.0397 | 582.8444 | 392.7063 | 105.4353 | 103.9507 | 102.9719 | 0.74365 | 0.83594 | 0.8535 | -0.00062896 | 90.0015 | 84.1077 | 1.523 | 0.74365 | 0.00080698 | 14.7884 | 12.4239
LZ | 1005-4 | LZ 1005 #2 | 11.8 | 1800.262 | 90.0279 | 24.3558 | 40.0569 | 181.8968 | 39.9947 | 90.0168 | 95.24 | 95.5807 | 99.1692 | 118.6605 | 79.0099 | 18.9242 | 579.4731 | 393.05 | 105.6565 | 103.9374 | 102.9736 | 0.743 | 0.83594 | 0.8535 | -0.00062896 | 90.0287 | 84.1675 | 1.5032 | 0.74302 | 0.00080749 | 14.886 | 12.5195
LZ | 1005-4 | LZ 1005 #2 | 11.8083 | 1800.396 | 90.0076 | 24.3604 | 40.0183 | 181.6959 | 39.9833 | 90.0075 | 95.2446 | 95.5839 | 99.1625 | 104.9597 | 73.5575 | 19.0397 | 570.8385 | 393.05 | 105.5167 | 103.963 | 102.9118 | 0.7436 | 0.83594 | 0.8535 | -0.00062896 | 90.0224 | 84.056 | 1.4804 | 0.74361 | 0.00080644 | 14.7938 | 12.4292
LZ | 1005-4 | LZ 1005 #2 | 11.8167 | 1799.677 | 90.0043 | 24.4354 | 39.9934 | 181.7797 | 40.0034 | 90.0003 | 95.2565 | 95.5921 | 99.17 | 116.7291 | 72.1253 | 19.0397 | 566.153 | 393.05 | 105.5815 | 103.9616 | 102.9464 | 0.74302 | 0.83594 | 0.8535 | -0.00062896 | 90.022 | 84.2381 | 1.5035 | 0.74304 | 0.00080818 | 14.8834 | 12.5169
LZ | 1005-4 | LZ 1005 #2 | 11.825 | 1799.704 | 90.0335 | 24.4784 | 40.016 | 181.6607 | 39.9295 | 89.9892 | 95.249 | 95.5931 | 99.1697 | 116.5409 | 72.5356 | 19.0397 | 564.7881 | 393.05 | 105.553 | 103.9615 | 102.9685 | 0.74322 | 0.83594 | 0.8535 | -0.00062896 | 90.0268 | 84.2441 | 1.5152 | 0.74324 | 0.00080823 | 14.8518 | 12.486
LZ | 1005-4 | LZ 1005 #2 | 11.8333 | 1799.79 | 89.9835 | 24.5088 | 40.0135 | 181.8503 | 39.9438 | 90.0125 | 95.2461 | 95.5854 | 99.1625 | 109.6341 | 72.4815 | 19.0397 | 570.3869 | 393.05 | 105.4258 | 103.9642 | 102.973 | 0.74304 | 0.83594 | 0.8535 | -0.00062896 | 89.9843 | 84.0357 | 1.5079 | 0.74303 | 0.00080632 | 14.8842 | 12.5177
LZ | 1005-4 | LZ 1005 #2 | 11.8417 | 1799.933 | 90.0227 | 24.5408 | 40.0029 | 181.8531 | 39.9833 | 90.0175 | 95.2235 | 95.5945 | 99.1698 | 112.041 | 74.6718 | 19.0397 | 578.7424 | 392.7063 | 105.4719 | 103.961 | 102.9261 | 0.74292 | 0.83594 | 0.8535 | -0.00062896 | 89.994 | 84.2062 | 1.4993 | 0.74292 | 0.00080794 | 14.9019 | 12.535
LZ | 1005-4 | LZ 1005 #2 | 11.85 | 1800.189 | 90.0116 | 24.561 | 39.985 | 181.8429 | 39.9498 | 89.9795 | 95.2312 | 95.5942 | 99.17 | 112.6979 | 73.9276 | 19.0397 | 580.1331 | 392.7063 | 105.5576 | 103.9484 | 102.9801 | 0.74343 | 0.83594 | 0.8535 | -0.00062896 | 89.9995 | 83.9886 | 1.4976 | 0.74343 | 0.00080584 | 14.8225 | 12.4573
LZ | 1005-4 | LZ 1005 #2 | 11.8583 | 1800.169 | 89.9921 | 24.5792 | 39.9998 | 181.9659 | 39.923 | 89.9855 | 95.2069 | 95.5895 | 99.17 | 119.2426 | 80.2931 | 19.0397 | 579.6746 | 392.7063 | 105.524 | 103.9508 | 102.9667 | 0.74342 | 0.83594 | 0.8535 | -0.00062896 | 89.9922 | 83.9953 | 1.5028 | 0.74341 | 0.00080592 | 14.8254 | 12.4601
LZ | 1005-4 | LZ 1005 #2 | 11.8667 | 1799.878 | 90.0098 | 24.6566 | 40.0144 | 181.8892 | 39.9628 | 90.0013 | 95.2626 | 95.5889 | 99.17 | 110.8654 | 74.7489 | 19.0356 | 573.0278 | 392.7063 | 105.3286 | 103.9549 | 102.9267 | 0.74309 | 0.83594 | 0.8535 | -0.00062896 | 90.0025 | 84.2093 | 1.5109 | 0.74309 | 0.00080795 | 14.8755 | 12.5092
LZ | 1005-4 | LZ 1005 #2 | 11.875 | 1800.437 | 89.9908 | 24.7218 | 39.9966 | 181.9096 | 39.9884 | 90.0178 | 95.2599 | 95.5919 | 99.17 | 115.7018 | 74.3258 | 19.0397 | 569.8466 | 393.05 | 105.3524 | 103.9725 | 102.9531 | 0.74373 | 0.83594 | 0.8535 | -0.00062896 | 89.9994 | 84.0719 | 1.464 | 0.74373 | 0.00080664 | 14.7768 | 12.4125
LZ | 1005-4 | LZ 1005 #2 | 11.8833 | 1800.449 | 89.9933 | 24.7672 | 39.9909 | 181.9044 | 39.9893 | 90.0103 | 95.2567 | 95.591 | 99.17 | 98.4648 | 78.8884 | 19.0397 | 565.4042 | 393.05 | 105.4063 | 103.9686 | 102.9825 | 0.74349 | 0.83594 | 0.8535 | -0.00062896 | 90.0014 | 84.056 | 1.4495 | 0.74349 | 0.00080648 | 14.8135 | 12.4485
LZ | 1005-4 | LZ 1005 #2 | 11.8917 | 1800.564 | 90.0154 | 24.7834 | 40.0119 | 181.9216 | 40.0054 | 89.999 | 95.2503 | 95.587 | 99.17 | 124.8472 | 79.274 | 19.0397 | 567.7848 | 393.05 | 105.5796 | 103.9684 | 102.9531 | 0.74396 | 0.83594 | 0.8535 | -0.00062896 | 90.0064 | 84.2453 | 1.4877 | 0.74397 | 0.00080829 | 14.7395 | 12.376
LZ | 1005-4 | LZ 1005 #2 | 11.9 | 1799.762 | 90.0207 | 24.8063 | 40.0003 | 182.0008 | 39.969 | 89.977 | 95.2596 | 95.5906 | 99.17 | 109.7475 | 81.1558 | 19.0396 | 571.9653 | 393.05 | 105.3818 | 103.9947 | 102.9332 | 0.74334 | 0.83594 | 0.8535 | -0.00062896 | 89.9899 | 83.9385 | 1.4918 | 0.74334 | 0.00080538 | 14.8366 | 12.471
LZ | 1005-4 | LZ 1005 #2 | 11.9083 | 1800.109 | 90.0418 | 24.7693 | 39.977 | 181.8843 | 39.9746 | 90.0076 | 95.2631 | 95.5968 | 99.17 | 102.8034 | 72.56 | 19.0397 | 578.8222 | 393.05 | 105.4506 | 103.9838 | 102.9673 | 0.74092 | 0.83594 | 0.8535 | -0.00062896 | 89.9728 | 84.1644 | 1.5268 | 0.7409 | 0.00080759 | 15.215 | 12.8417
LZ | 1005-4 | LZ 1005 #2 | 11.9167 | 1800.24 | 90.012 | 24.775 | 39.9878 | 181.8625 | 39.9959 | 89.9978 | 95.2698 | 95.5931 | 99.17 | 109.337 | 78.1958 | 19.0397 | 574.267 | 393.05 | 105.584 | 104.0048 | 102.9667 | 0.7437 | 0.83594 | 0.8535 | -0.00062896 | 90.0046 | 83.947 | 1.4968 | 0.74371 | 0.00080543 | 14.7797 | 12.4154
LZ | 1005-4 | LZ 1005 #2 | 11.925 | 1799.758 | 90.0348 | 24.8259 | 40.0055 | 181.9499 | 40.0337 | 90.0169 | 95.2328 | 95.5935 | 99.17 | 121.0266 | 80.1683 | 19.021 | 575.3396 | 393.05 | 105.4809 | 104.0131 | 102.9192 | 0.74302 | 0.83594 | 0.8535 | -0.00062896 | 90.0114 | 84.0257 | 1.495 | 0.74303 | 0.00080617 | 14.8845 | 12.518
LZ | 1005-4 | LZ 1005 #2 | 11.9333 | 1799.47 | 90.0041 | 24.8579 | 39.9893 | 181.9084 | 40.0053 | 90.0086 | 95.2703 | 95.5928 | 99.17 | 115.1198 | 71.0502 | 19.0396 | 569.3268 | 392.7063 | 105.5784 | 104.0124 | 102.9599 | 0.74326 | 0.83594 | 0.8535 | -0.00062896 | 90.0056 | 83.6436 | 1.5458 | 0.74326 | 0.00080252 | 14.8487 | 12.4829
LZ | 1005-4 | LZ 1005 #2 | 11.9417 | 1799.858 | 90.0082 | 24.9078 | 39.9972 | 181.9911 | 40.0195 | 89.9835 | 95.2497 | 95.5958 | 99.17 | 118.1536 | 69.6084 | 19.0397 | 568.0187 | 392.7063 | 105.6472 | 104.0099 | 102.9868 | 0.7433 | 0.83594 | 0.8535 | -0.00062896 | 90.0086 | 84.1534 | 1.5105 | 0.7433 | 0.0008074 | 14.8424 | 12.4768
LZ | 1005-4 | LZ 1005 #2 | 11.95 | 1799.636 | 90.0387 | 24.9145 | 40.0184 | 181.9756 | 40.0604 | 90.0065 | 95.2488 | 95.5892 | 99.17 | 113.983 | 76.5545 | 19.0397 | 572.6031 | 392.7063 | 105.6192 | 104.0103 | 102.9328 | 0.74109 | 0.83594 | 0.8535 | -0.00062896 | 89.9789 | 84.3034 | 1.4709 | 0.74108 | 0.00080891 | 15.187 | 12.8142
LZ | 1005-4 | LZ 1005 #2 | 11.9583 | 1800.151 | 90.0536 | 24.9924 | 40.033 | 181.9717 | 40.0738 | 90.015 | 95.2547 | 95.5965 | 99.17 | 102.9415 | 81.2196 | 19.0397 | 571.9777 | 392.7063 | 105.3965 | 103.9801 | 102.926 | 0.74297 | 0.83594 | 0.8535 | -0.00062896 | 89.95 | 83.9839 | 1.5076 | 0.74294 | 0.0008059 | 14.8981 | 12.5313
LZ | 1005-4 | LZ 1005 #2 | 11.9667 | 1799.219 | 90.0106 | 24.9535 | 39.9963 | 182.1131 | 40.0241 | 89.9845 | 95.2249 | 95.5858 | 99.17 | 116.8312 | 68.8463 | 19.0397 | 573.4045 | 392.7063 | 105.3503 | 103.9948 | 102.9531 | 0.74283 | 0.83594 | 0.8535 | -0.00062896 | 90.0005 | 84.1413 | 1.5089 | 0.74283 | 0.0008073 | 14.9151 | 12.5479
LZ | 1005-4 | LZ 1005 #2 | 11.975 | 1799.956 | 90.0154 | 24.9812 | 40.0133 | 181.9867 | 40.0272 | 90.0184 | 95.2564 | 95.5908 | 99.17 | 116.7172 | 71.7987 | 19.0387 | 577.885 | 393.05 | 105.4465 | 103.9992 | 102.9531 | 0.74318 | 0.83594 | 0.8535 | -0.00062896 | 89.9974 | 84.2487 | 1.5092 | 0.74318 | 0.00080834 | 14.8613 | 12.4953
LZ | 1005-4 | LZ 1005 #2 | 11.9833 | 1800.205 | 90.0296 | 24.9456 | 40.0212 | 182.1428 | 40.0521 | 90.0084 | 95.2562 | 95.5939 | 99.17 | 108.5898 | 73.7191 | 18.99 | 572.6418 | 393.05 | 105.4497 | 104.0082 | 102.9464 | 0.74272 | 0.83594 | 0.8535 | -0.00062896 | 89.9768 | 84.3378 | 1.4856 | 0.74271 | 0.00080924 | 14.9343 | 12.5667
LZ | 1005-4 | LZ 1005 #2 | 11.9917 | 1799.355 | 90.0316 | 24.9132 | 40.035 | 182.1156 | 40.0407 | 90.0283 | 95.26 | 95.5894 | 99.17 | 106.9909 | 81.546 | 19.0365 | 569.8663 | 393.05 | 105.5289 | 104.0022 | 102.9938 | 0.74301 | 0.83594 | 0.8535 | -0.00062896 | 89.9841 | 84.2818 | 1.5341 | 0.743 | 0.00080869 | 14.8882 | 12.5217
LZ | 1005-4 | LZ 1005 #2 | 12 | 1800.431 | 90.0139 | 24.9109 | 39.9964 | 182.0947 | 40.0341 | 89.9887 | 95.2721 | 95.5885 | 99.17 | 109.7862 | 74.4737 | 19.0397 | 566.6401 | 393.05 | 105.5089 | 103.992 | 102.9802 | 0.74365 | 0.83594 | 0.8535 | -0.00062896 | 90.033 | 84.0118 | 1.5048 | 0.74367 | 0.00080599 | 14.7855 | 12.421
LZ | 1005-4 | LZ 1005 #2 | 12.0083 | 1800.128 | 90.0079 | 24.9321 | 40.0032 | 182.1406 | 40.0217 | 89.9921 | 95.2445 | 95.5889 | 99.17 | 116.7176 | 77.8451 | 19.0397 | 567.5951 | 392.7063 | 105.5435 | 103.9895 | 102.926 | 0.74231 | 0.83594 | 0.8535 | -0.00062896 | 89.9862 | 84.1378 | 1.3861 | 0.74231 | 0.0008073 | 14.9964 | 12.6276
LZ | 1005-4 | LZ 1005 #2 | 12.0167 | 1799.824 | 89.9679 | 24.9571 | 39.9956 | 182.0737 | 40.0125 | 89.989 | 95.2383 | 95.5897 | 99.17 | 111.4617 | 74.5804 | 19.0397 | 573.4285 | 393.05 | 105.4121 | 103.987 | 102.9734 | 0.74335 | 0.83594 | 0.8535 | -0.00062896 | 89.9591 | 83.9615 | 1.4859 | 0.74332 | 0.00080567 | 14.8394 | 12.4739
LZ | 1005-4 | LZ 1005 #2 | 12.025 | 1800.089 | 89.9983 | 24.9444 | 39.972 | 182.1903 | 39.974 | 89.9787 | 95.2465 | 95.5889 | 99.17 | 108.4969 | 82.2276 | 18.9933 | 577.2937 | 392.7063 | 105.3193 | 104.0021 | 102.9801 | 0.74308 | 0.83594 | 0.8535 | -0.00062896 | 89.9941 | 84.0786 | 1.515 | 0.74308 | 0.00080671 | 14.8768 | 12.5104
LZ | 1005-4 | LZ 1005 #2 | 12.0333 | 1799.893 | 90.0014 | 25.0009 | 39.9918 | 182.312 | 39.9896 | 89.9957 | 95.2287 | 95.5896 | 99.17 | 118.3988 | 77.0298 | 19.021 | 574.1308 | 392.7063 | 105.151 | 103.9988 | 102.9396 | 0.74279 | 0.83594 | 0.8535 | -0.00062896 | 89.9813 | 84.1522 | 1.5214 | 0.74278 | 0.00080745 | 14.9229 | 12.5557
LZ | 1005-4 | LZ 1005 #2 | 12.0417 | 1799.479 | 89.9752 | 25.0237 | 39.98 | 182.2316 | 39.9456 | 89.9809 | 95.2522 | 95.5955 | 99.17 | 111.4142 | 77.4948 | 19.0397 | 572.5574 | 392.7063 | 105.1077 | 104.0048 | 102.9418 | 0.74335 | 0.83594 | 0.8535 | -0.00062896 | 89.9957 | 83.9494 | 1.5066 | 0.74334 | 0.00080547 | 14.8359 | 12.4704
LZ | 1005-4 | LZ 1005 #2 | 12.05 | 1800.03 | 89.9615 | 25.0063 | 39.9772 | 182.1691 | 39.9516 | 90.0037 | 95.2191 | 95.5918 | 99.17 | 116.1189 | 77.0978 | 18.9149 | 571.2849 | 393.05 | 105.1384 | 104.0097 | 103.0006 | 0.743 | 0.83594 | 0.8535 | -0.00062896 | 89.9566 | 83.9423 | 1.5076 | 0.74298 | 0.00080549 | 14.8926 | 12.526
LZ | 1005-4 | LZ 1005 #2 | 12.0583 | 1799.982 | 89.9852 | 24.9925 | 39.9601 | 182.1536 | 39.9635 | 89.9919 | 95.2 | 95.5842 | 99.17 | 111.4749 | 74.4757 | 18.9435 | 569.5724 | 393.05 | 105.264 | 103.9947 | 102.9464 | 0.74335 | 0.83594 | 0.8535 | -0.00062896 | 89.9389 | 84.098 | 1.4954 | 0.74332 | 0.00080702 | 14.84 | 12.4744
LZ | 1005-4 | LZ 1005 #2 | 12.0667 | 1799.648 | 90.0026 | 24.9845 | 39.974 | 181.9711 | 39.984 | 90.0095 | 95.2585 | 95.5842 | 99.17 | 123.521 | 73.1005 | 19.0397 | 571.0027 | 393.3936 | 105.471 | 103.9964 | 102.9192 | 0.74336 | 0.83594 | 0.8535 | -0.00062896 | 89.9595 | 84.1354 | 1.521 | 0.74333 | 0.00080734 | 14.8374 | 12.4719
LZ | 1005-4 | LZ 1005 #2 | 12.075 | 1800.406 | 89.9986 | 24.9932 | 40.0023 | 182.0988 | 39.9702 | 90.0103 | 95.2537 | 95.5905 | 99.17 | 106.1153 | 70.6155 | 19.0085 | 575.6742 | 393.05 | 105.5059 | 104.0063 | 102.9486 | 0.74345 | 0.83594 | 0.8535 | -0.00062896 | 90.0146 | 83.8829 | 1.457 | 0.74346 | 0.00080479 | 14.8171 | 12.452
LZ | 1005-4 | LZ 1005 #2 | 12.0833 | 1800.019 | 89.9643 | 24.9951 | 39.971 | 182.1938 | 39.9566 | 89.9959 | 95.238 | 95.5855 | 99.17 | 110.0269 | 76.0875 | 19.0397 | 577.2231 | 393.05 | 105.6138 | 103.9981 | 102.9328 | 0.74277 | 0.83594 | 0.8535 | -0.00062896 | 89.9792 | 84.2472 | 1.5242 | 0.74275 | 0.00080837 | 14.9271 | 12.5597
LZ | 1005-4 | LZ 1005 #2 | 12.0917 | 1800.286 | 89.9676 | 25.0024 | 40.008 | 182.0223 | 39.9802 | 89.9942 | 95.245 | 95.5883 | 99.17 | 113.1311 | 73.6415 | 19.0186 | 576.5167 | 393.05 | 105.4532 | 103.9914 | 102.8989 | 0.73886 | 0.83594 | 0.8535 | -0.00062896 | 89.9829 | 84.0249 | 1.4296 | 0.73885 | 0.00080622 | 15.5353 | 13.1554
LZ | 1005-4 | LZ 1005 #2 | 12.1 | 1799.95 | 90.0005 | 25.0032 | 39.9762 | 182.0648 | 39.9603 | 89.9933 | 95.2248 | 95.5925 | 99.17 | 109.6354 | 72.0451 | 18.8776 | 574.0697 | 392.7063 | 105.5269 | 104.0008 | 102.9531 | 0.74273 | 0.83594 | 0.8535 | -0.00062896 | 89.9772 | 83.9541 | 1.4913 | 0.74272 | 0.00080556 | 14.933 | 12.5655
LZ | 1005-4 | LZ 1005 #2 | 12.1083 | 1799.682 | 89.9961 | 25.0047 | 39.985 | 182.0119 | 39.9729 | 89.9999 | 95.2387 | 95.5971 | 99.17 | 111.1562 | 72.6222 | 18.984 | 572.4081 | 393.05 | 105.5546 | 103.99 | 102.9669 | 0.74275 | 0.83594 | 0.8535 | -0.00062896 | 89.9551 | 83.8942 | 1.4421 | 0.74273 | 0.00080503 | 14.9313 | 12.5639
LZ | 1005-4 | LZ 1005 #2 | 12.1167 | 1799.775 | 90.0209 | 25.0197 | 39.9779 | 182.0748 | 39.9657 | 89.9842 | 95.2329 | 95.5946 | 99.17 | 124.7457 | 73.6858 | 19.0397 | 569.8365 | 392.7063 | 105.6449 | 104.0049 | 102.9329 | 0.74277 | 0.83594 | 0.8535 | -0.00062896 | 89.9504 | 83.637 | 1.4956 | 0.74274 | 0.00080257 | 14.9298 | 12.5624
LZ | 1005-4 | LZ 1005 #2 | 12.125 | 1800.122 | 89.9705 | 24.9839 | 39.9909 | 182.0528 | 39.9335 | 89.9914 | 95.2136 | 95.5956 | 99.17 | 104.1114 | 73.3086 | 19.0397 | 568.7801 | 392.7063 | 105.597 | 103.9853 | 102.9125 | 0.74259 | 0.83594 | 0.8535 | -0.00062896 | 89.9819 | 83.696 | 1.5218 | 0.74258 | 0.00080307 | 14.9539 | 12.586
LZ | 1005-4 | LZ 1005 #2 | 12.1333 | 1799.618 | 89.9644 | 24.9892 | 39.9949 | 182.1364 | 39.9817 | 89.9917 | 95.1952 | 95.595 | 99.17 | 118.4573 | 74.116 | 19.0334 | 577.4629 | 392.7063 | 105.6612 | 103.999 | 102.9802 | 0.7405 | 0.83594 | 0.8535 | -0.00062896 | 89.9485 | 83.8452 | 1.3643 | 0.74046 | 0.00080458 | 15.283 | 12.9083
LZ | 1005-4 | LZ 1005 #2 | 12.1417 | 1799.594 | 89.9749 | 24.922 | 40.0246 | 182.1362 | 40.0154 | 89.9869 | 95.2199 | 95.5871 | 99.17 | 118.1854 | 72.0804 | 18.9595 | 578.0408 | 392.7063 | 105.6242 | 103.9867 | 102.9802 | 0.74272 | 0.83594 | 0.8535 | -0.00062896 | 89.9833 | 83.9871 | 1.4955 | 0.74271 | 0.00080586 | 14.9336 | 12.5661
LZ | 1005-4 | LZ 1005 #2 | 12.15 | 1799.831 | 89.9802 | 24.9754 | 39.9945 | 182.198 | 40.0323 | 90.0227 | 95.2135 | 95.5897 | 99.17 | 111.0992 | 76.9037 | 18.9783 | 574.4479 | 393.05 | 105.5826 | 103.9925 | 102.9373 | 0.74303 | 0.83594 | 0.8535 | -0.00062896 | 90.0036 | 83.8267 | 1.5073 | 0.74304 | 0.00080428 | 14.8832 | 12.5167
LZ | 1005-4 | LZ 1005 #2 | 12.1583 | 1800.585 | 89.9914 | 24.9913 | 40.034 | 182.1216 | 40.0412 | 90.0088 | 95.2288 | 95.5823 | 99.17 | 113.7676 | 73.0262 | 18.8971 | 569.2971 | 393.05 | 105.3864 | 104.0155 | 102.9652 | 0.74122 | 0.83594 | 0.8535 | -0.00062896 | 89.9822 | 83.9122 | 1.4924 | 0.74121 | 0.00080514 | 15.1664 | 12.7941
LZ | 1005-4 | LZ 1005 #2 | 12.1667 | 1800.09 | 89.9935 | 24.9707 | 40.0375 | 182.1732 | 40.066 | 89.9971 | 95.24 | 95.5894 | 99.17 | 113.0382 | 70.8183 | 19.0257 | 569.6454 | 393.05 | 105.5444 | 104.0188 | 102.9667 | 0.74247 | 0.83594 | 0.8535 | -0.00062896 | 89.9742 | 83.8807 | 1.4927 | 0.74246 | 0.00080486 | 14.9728 | 12.6045
LZ | 1005-4 | LZ 1005 #2 | 12.175 | 1800.305 | 90.0208 | 25.0213 | 40.0451 | 182.2101 | 40.0631 | 90.0037 | 95.2454 | 95.5926 | 99.17 | 122.5235 | 72.1242 | 19.0397 | 574.7062 | 392.7063 | 105.6339 | 104.0078 | 102.9193 | 0.74241 | 0.83594 | 0.8535 | -0.00062896 | 89.9827 | 83.9029 | 1.5121 | 0.74239 | 0.00080505 | 14.9827 | 12.6142
LZ | 1005-4 | LZ 1005 #2 | 12.1833 | 1799.838 | 90.0176 | 25.0164 | 40.0003 | 182.167 | 40.0778 | 90.0253 | 95.2105 | 95.5926 | 99.17 | 113.5376 | 74.679 | 19.0397 | 572.3599 | 392.7063 | 105.6687 | 103.9959 | 102.9328 | 0.74273 | 0.83594 | 0.8535 | -0.00062896 | 90.0055 | 83.6153 | 1.5137 | 0.74273 | 0.00080224 | 14.9301 | 12.5627
LZ | 1005-4 | LZ 1005 #2 | 12.1917 | 1799.708 | 90.039 | 25.0431 | 40.0029 | 182.247 | 40.0558 | 90.0132 | 95.2601 | 95.5947 | 99.17 | 111.9556 | 71.5692 | 19.0397 | 579.2637 | 392.7063 | 105.5935 | 104.0141 | 102.9532 | 0.74241 | 0.83594 | 0.8535 | -0.00062896 | 89.9938 | 83.8 | 1.5036 | 0.74241 | 0.00080404 | 14.9807 | 12.6122
LZ | 1005-4 | LZ 1005 #2 | 12.2 | 1800.034 | 90.0105 | 25.0605 | 40.0184 | 182.2114 | 40.0628 | 89.9892 | 95.2332 | 95.593 | 99.17 | 114.0604 | 74.8726 | 19.0309 | 576.0226 | 392.7063 | 105.5629 | 104.0077 | 102.9531 | 0.7419 | 0.83594 | 0.8535 | -0.00062896 | 89.9976 | 83.8938 | 1.4901 | 0.7419 | 0.00080493 | 15.0592 | 12.6891
LZ | 1005-4 | LZ 1005 #2 | 12.2083 | 1799.481 | 90.026 | 25.0727 | 39.9891 | 182.2093 | 40.0408 | 90.0057 | 95.2337 | 95.5961 | 99.17 | 111.1558 | 71.7319 | 19.0341 | 576.9661 | 392.7063 | 105.549 | 103.9904 | 102.9191 | 0.74302 | 0.83594 | 0.8535 | -0.00062896 | 90.0239 | 83.7973 | 1.5231 | 0.74303 | 0.00080395 | 14.8835 | 12.517
LZ | 1005-4 | LZ 1005 #2 | 12.2167 | 1799.878 | 90.0476 | 25.0743 | 40.0164 | 182.0651 | 40.0283 | 90.0024 | 95.2441 | 95.597 | 99.17 | 115.3904 | 72.5529 | 19.0296 | 569.4689 | 392.3627 | 105.4571 | 104.0105 | 102.9531 | 0.74194 | 0.83594 | 0.8535 | -0.00062896 | 89.9793 | 83.9535 | 1.5039 | 0.74192 | 0.00080555 | 15.0558 | 12.6858
LZ | 1005-4 | LZ 1005 #2 | 12.225 | 1799.761 | 90.0047 | 25.0637 | 40.0159 | 182.1148 | 39.9823 | 90.0111 | 95.2361 | 95.5912 | 99.17 | 104.3484 | 83.2305 | 18.9663 | 570.5024 | 392.7063 | 105.4999 | 104.005 | 102.9436 | 0.74181 | 0.83594 | 0.8535 | -0.00062896 | 89.9993 | 83.9619 | 1.447 | 0.7418 | 0.00080558 | 15.0742 | 12.7038
LZ | 1005-4 | LZ 1005 #2 | 12.2333 | 1799.687 | 90.0409 | 25.088 | 39.9783 | 182.1075 | 39.9762 | 90.004 | 95.2837 | 95.5923 | 99.17 | 112.4598 | 73.7352 | 19.0367 | 569.2545 | 392.7063 | 105.6208 | 104.0039 | 102.8853 | 0.74272 | 0.83594 | 0.8535 | -0.00062896 | 89.9788 | 83.5751 | 1.4868 | 0.74271 | 0.00080192 | 14.934 | 12.5665
LZ | 1005-4 | LZ 1005 #2 | 12.2417 | 1799.845 | 90.0051 | 25.061 | 39.979 | 182.1541 | 39.9584 | 89.9838 | 95.2614 | 95.5879 | 99.17 | 113.611 | 76.7789 | 19.0344 | 569.9072 | 393.3936 | 105.4907 | 104.0113 | 102.9318 | 0.74171 | 0.83594 | 0.8535 | -0.00062896 | 89.9691 | 83.878 | 1.3235 | 0.74169 | 0.00080485 | 15.0926 | 12.7218
LZ | 1005-4 | LZ 1005 #2 | 12.25 | 1800.154 | 89.9973 | 24.9912 | 39.9693 | 182.0664 | 39.9213 | 89.9964 | 95.2587 | 95.5861 | 99.17 | 103.7916 | 72.9133 | 18.9446 | 577.041 | 393.3936 | 105.744 | 104.001 | 102.9599 | 0.74311 | 0.83594 | 0.8535 | -0.00062896 | 89.9781 | 83.6898 | 1.511 | 0.7431 | 0.00080302 | 14.8734 | 12.5071
LZ | 1005-4 | LZ 1005 #2 | 12.2583 | 1799.926 | 90.014 | 25.0175 | 39.9869 | 182.0976 | 39.9392 | 89.9793 | 95.2764 | 95.5942 | 99.17 | 111.5616 | 71.697 | 18.9604 | 578.189 | 393.05 | 105.5515 | 104.0034 | 102.9464 | 0.7421 | 0.83594 | 0.8535 | -0.00062896 | 89.9938 | 83.8866 | 1.4942 | 0.74209 | 0.00080487 | 15.0292 | 12.6598
LZ | 1005-4 | LZ 1005 #2 | 12.2667 | 1799.843 | 90.0217 | 25.0524 | 40.01 | 182.0893 | 39.9411 | 90.0001 | 95.2616 | 95.587 | 99.17 | 119.862 | 73.7783 | 19.0375 | 577.191 | 393.05 | 105.4921 | 104.0018 | 102.9179 | 0.74288 | 0.83594 | 0.8535 | -0.00062896 | 89.9591 | 83.6924 | 1.5346 | 0.74286 | 0.00080309 | 14.9111 | 12.5441
LZ | 1005-4 | LZ 1005 #2 | 12.275 | 1799.654 | 89.9927 | 25.0289 | 39.9949 | 182.132 | 39.9356 | 90.019 | 95.2584 | 95.5949 | 99.17 | 113.0021 | 73.3682 | 18.9446 | 574.256 | 392.7063 | 105.6277 | 104.0051 | 102.961 | 0.74209 | 0.83594 | 0.8535 | -0.00062896 | 89.956 | 83.859 | 1.5022 | 0.74206 | 0.00080469 | 15.034 | 12.6644
LZ | 1005-4 | LZ 1005 #2 | 12.2833 | 1799.625 | 89.9919 | 25.0581 | 39.9876 | 182.0916 | 39.9601 | 89.9875 | 95.252 | 95.5942 | 99.17 | 113.4879 | 74.5535 | 19.0367 | 570.4062 | 392.7063 | 105.603 | 104.0052 | 102.9599 | 0.7418 | 0.83594 | 0.8535 | -0.00062896 | 89.937 | 83.9407 | 1.5003 | 0.74176 | 0.00080552 | 15.0816 | 12.7111
LZ | 1005-4 | LZ 1005 #2 | 12.2917 | 1799.989 | 89.9906 | 25.0304 | 39.9567 | 182.1105 | 39.9505 | 89.9846 | 95.2552 | 95.5919 | 99.17 | 104.0563 | 76.6471 | 19.0124 | 569.809 | 392.7063 | 105.6073 | 104.01 | 102.9057 | 0.74272 | 0.83594 | 0.8535 | -0.00062896 | 89.9915 | 83.7303 | 1.5032 | 0.74272 | 0.00080338 | 14.9329 | 12.5654
LZ | 1005-4 | LZ 1005 #2 | 12.3 | 1799.87 | 89.9824 | 25.0531 | 39.9487 | 182.0581 | 39.9601 | 90.0009 | 95.2569 | 95.5885 | 99.17 | 113.3329 | 73.9646 | 19.0397 | 571.266 | 393.05 | 105.6195 | 104.0118 | 102.9528 | 0.74295 | 0.83594 | 0.8535 | -0.00062896 | 89.9948 | 83.5347 | 1.5139 | 0.74294 | 0.0008015 | 14.8976 | 12.5308
LZ | 1005-4 | LZ 1005 #2 | 12.3083 | 1800.692 | 90.0043 | 25.0622 | 39.9694 | 182.1583 | 40.0146 | 89.993 | 95.2169 | 95.5874 | 99.17 | 117.6437 | 71.62 | 19.0309 | 576.058 | 392.7063 | 105.4353 | 103.9832 | 102.9735 | 0.7424 | 0.83594 | 0.8535 | -0.00062896 | 89.9538 | 83.8273 | 1.5142 | 0.74237 | 0.00080439 | 14.9867 | 12.6181
LZ | 1005-4 | LZ 1005 #2 | 12.3167 | 1800.125 | 89.9838 | 25.075 | 39.9755 | 182.1355 | 40.0295 | 89.9901 | 95.2606 | 95.5882 | 99.17 | 114.8489 | 73.6001 | 18.9496 | 578.06 | 392.7063 | 105.5931 | 103.9986 | 102.9329 | 0.74189 | 0.83594 | 0.8535 | -0.00062896 | 89.9227 | 83.9095 | 1.504 | 0.74184 | 0.00080525 | 15.0687 | 12.6985
LZ | 1005-4 | LZ 1005 #2 | 12.325 | 1799.826 | 89.9899 | 25.1356 | 39.9425 | 182.1018 | 40.0115 | 89.9822 | 95.2221 | 95.5907 | 99.17 | 117.0059 | 71.9096 | 19.0044 | 575.4228 | 392.7063 | 105.3945 | 103.9841 | 102.9192 | 0.74182 | 0.83594 | 0.8535 | -0.00062896 | 89.9658 | 83.6795 | 1.5211 | 0.74179 | 0.00080295 | 15.0758 | 12.7054
LZ | 1005-4 | LZ 1005 #2 | 12.3333 | 1800.483 | 89.9711 | 25.1625 | 39.9605 | 182.141 | 40.0326 | 89.9863 | 95.2732 | 95.5931 | 99.17 | 108.8193 | 80.8509 | 19.0211 | 570.6791 | 393.05 | 105.5173 | 104.0101 | 102.9599 | 0.74315 | 0.83594 | 0.8535 | -0.00062896 | 89.9847 | 83.6664 | 1.5056 | 0.74314 | 0.00080278 | 14.8678 | 12.5016
LZ | 1005-4 | LZ 1005 #2 | 12.3417 | 1800.204 | 89.9595 | 25.1142 | 39.958 | 182.109 | 40.0508 | 89.9974 | 95.1882 | 95.5852 | 99.17 | 112.1362 | 75.2935 | 19.0319 | 568.5944 | 392.7063 | 105.7838 | 104.0115 | 102.9328 | 0.7421 | 0.83594 | 0.8535 | -0.00062896 | 89.9581 | 83.8498 | 1.4876 | 0.74207 | 0.0008046 | 15.0328 | 12.6632
LZ | 1005-4 | LZ 1005 #2 | 12.35 | 1799.99 | 89.968 | 25.0642 | 39.9701 | 182.1082 | 40.051 | 89.9751 | 95.24 | 95.5845 | 99.17 | 122.3795 | 74.2922 | 19.0397 | 567.8671 | 393.05 | 105.6371 | 104.0014 | 102.926 | 0.74116 | 0.83594 | 0.8535 | -0.00062896 | 89.9966 | 84.2545 | 1.5077 | 0.74116 | 0.0008084 | 15.1745 | 12.8021
LZ | 1005-4 | LZ 1005 #2 | 12.3583 | 1800.101 | 89.9872 | 25.0124 | 39.9713 | 182.1055 | 39.997 | 89.9971 | 95.2552 | 95.5891 | 99.17 | 112.3006 | 71.981 | 19.0397 | 573.0259 | 393.05 | 105.5537 | 104.0072 | 102.9599 | 0.74259 | 0.83594 | 0.8535 | -0.00062896 | 89.9604 | 83.9672 | 1.4955 | 0.74257 | 0.00080572 | 14.9558 | 12.5878
LZ | 1005-4 | LZ 1005 #2 | 12.3667 | 1799.869 | 89.9669 | 24.9914 | 39.9679 | 182.0791 | 40.0645 | 89.9742 | 95.2603 | 95.5867 | 99.17 | 114.6486 | 73.0517 | 18.8194 | 577.9038 | 393.05 | 105.6569 | 104.0022 | 102.9599 | 0.74249 | 0.83594 | 0.8535 | -0.00062896 | 89.9902 | 83.7071 | 1.5147 | 0.74248 | 0.00080316 | 14.9689 | 12.6006
LZ | 1005-4 | LZ 1005 #2 | 12.375 | 1799.934 | 89.9955 | 24.9852 | 39.9915 | 182.1152 | 40.0454 | 90.0058 | 95.2412 | 95.5888 | 99.17 | 116.9147 | 73.2156 | 19.0321 | 576.4836 | 393.05 | 105.703 | 104.0053 | 102.9057 | 0.74325 | 0.83594 | 0.8535 | -0.00062896 | 89.9854 | 83.5961 | 1.5462 | 0.74325 | 0.0008021 | 14.8509 | 12.4851
LZ | 1005-4 | LZ 1005 #2 | 12.3833 | 1799.737 | 89.961 | 24.9914 | 39.9743 | 182.1117 | 40.0466 | 90.0356 | 95.2485 | 95.5841 | 99.17 | 105.2808 | 69.314 | 18.999 | 575.4616 | 393.05 | 105.5413 | 104.0065 | 102.9531 | 0.74272 | 0.83594 | 0.8535 | -0.00062896 | 90.0089 | 83.853 | 1.51 | 0.74273 | 0.00080452 | 14.9311 | 12.5637
LZ | 1005-4 | LZ 1005 #2 | 12.3917 | 1799.088 | 89.9755 | 25.0428 | 39.9978 | 182.1001 | 40.0454 | 90.0243 | 95.2589 | 95.5958 | 99.17 | 115.4639 | 76.9435 | 19.0001 | 571.7158 | 393.05 | 105.6692 | 104.0135 | 102.9125 | 0.74144 | 0.83594 | 0.8535 | -0.00062896 | 89.9732 | 83.8894 | 1.5275 | 0.74143 | 0.00080495 | 15.1327 | 12.7611
LZ | 1005-4 | LZ 1005 #2 | 12.4 | 1799.977 | 89.9607 | 25.047 | 39.9918 | 182.0612 | 40.0527 | 90.0297 | 95.2728 | 95.5891 | 99.17 | 116.152 | 71.4442 | 18.9393 | 567.7885 | 393.05 | 105.6687 | 104.0043 | 102.892 | 0.74243 | 0.83594 | 0.8535 | -0.00062896 | 89.9677 | 83.925 | 1.5038 | 0.74241 | 0.0008053 | 14.9804 | 12.6119
LZ | 1005-4 | LZ 1005 #2 | 12.4083 | 1800.768 | 89.9845 | 25.1029 | 39.9889 | 182.1142 | 39.9789 | 90.0089 | 95.2417 | 95.5907 | 99.17 | 117.9451 | 71.2054 | 19.0379 | 570.075 | 393.05 | 105.8145 | 103.9931 | 102.9732 | 0.74242 | 0.83594 | 0.8535 | -0.00062896 | 90.0034 | 83.8249 | 1.5014 | 0.74242 | 0.00080426 | 14.9788 | 12.6103
LZ | 1005-4 | LZ 1005 #2 | 12.4167 | 1799.813 | 89.9878 | 25.1178 | 39.9986 | 182.0737 | 39.9494 | 89.9836 | 95.2275 | 95.5909 | 99.17 | 104.6602 | 71.8301 | 19.0397 | 572.7599 | 393.05 | 105.782 | 104.0097 | 103.0805 | 0.74353 | 0.83594 | 0.8535 | -0.00062896 | 89.9961 | 83.6751 | 1.5407 | 0.74353 | 0.00080284 | 14.8074 | 12.4425
LZ | 1005-4 | LZ 1005 #2 | 12.425 | 1799.508 | 89.9762 | 25.0896 | 39.9981 | 182.1151 | 39.9896 | 89.9998 | 95.2186 | 95.5966 | 99.17 | 116.4085 | 69.4407 | 19.0396 | 575.7485 | 392.7063 | 105.6466 | 103.9857 | 103.1738 | 0.74249 | 0.83594 | 0.8535 | -0.00062896 | 89.965 | 83.9272 | 1.5157 | 0.74247 | 0.00080533 | 14.9707 | 12.6024
LZ | 1005-4 | LZ 1005 #2 | 12.4333 | 1799.572 | 90.011 | 25.021 | 39.9928 | 182.1234 | 40.0106 | 90.0414 | 95.2724 | 95.5899 | 99.17 | 122.2854 | 75.3536 | 18.7028 | 574.8557 | 393.3936 | 105.5821 | 103.9904 | 103.2243 | 0.74177 | 0.83594 | 0.8535 | -0.00062896 | 90.017 | 84.1266 | 1.3077 | 0.74178 | 0.00080712 | 15.0779 | 12.7074
LZ | 1005-4 | LZ 1005 #2 | 12.4417 | 1799.793 | 90.0036 | 24.957 | 39.9869 | 182.1216 | 39.9573 | 89.9849 | 95.251 | 95.5875 | 99.17 | 111.9863 | 78.4913 | 18.949 | 575.5948 | 393.3936 | 105.6359 | 104.0163 | 103.2442 | 0.74305 | 0.83594 | 0.8535 | -0.00062896 | 90.0054 | 84.206 | 1.5269 | 0.74305 | 0.00080791 | 14.8815 | 12.515
LZ | 1005-4 | LZ 1005 #2 | 12.45 | 1799.529 | 90.0112 | 24.8879 | 39.999 | 182.0871 | 39.9229 | 90.0121 | 95.2396 | 95.5895 | 99.17 | 106.7775 | 80.4488 | 18.9305 | 572.111 | 393.3936 | 105.5659 | 104.0184 | 103.2062 | 0.74294 | 0.83594 | 0.8535 | -0.00062896 | 90.0342 | 84.0293 | 1.5043 | 0.74297 | 0.00080615 | 14.8941 | 12.5274
LZ | 1005-4 | LZ 1005 #2 | 12.4583 | 1800.343 | 90.0026 | 24.9551 | 39.9828 | 182.1803 | 39.9464 | 90.0078 | 95.2343 | 95.5852 | 99.17 | 109.653 | 78.5818 | 19.0383 | 568.9151 | 393.05 | 105.3785 | 104.0035 | 103.1617 | 0.74249 | 0.83594 | 0.8535 | -0.00062896 | 89.9952 | 84.0737 | 1.515 | 0.74249 | 0.00080667 | 14.968 | 12.5998
LZ | 1005-4 | LZ 1005 #2 | 12.4667 | 1801.166 | 90.0214 | 24.9738 | 39.9974 | 182.123 | 39.9395 | 89.9872 | 95.2418 | 95.589 | 99.17 | 120.9879 | 75.9815 | 19.0397 | 571.3267 | 393.05 | 105.3667 | 104.0086 | 103.1294 | 0.74238 | 0.83594 | 0.8535 | -0.00062896 | 90.0059 | 84.0902 | 1.5294 | 0.74239 | 0.0008068 | 14.9841 | 12.6155
LZ | 1005-4 | LZ 1005 #2 | 12.475 | 1799.825 | 90.0542 | 25.0345 | 40.0035 | 182.1249 | 39.9548 | 90.0164 | 95.2285 | 95.592 | 99.17 | 102.4721 | 77.7228 | 19.0118 | 571.7866 | 393.05 | 105.3761 | 103.9859 | 103.1565 | 0.742 | 0.83594 | 0.8535 | -0.00062896 | 90.0206 | 84.2258 | 1.4754 | 0.74202 | 0.00080807 | 15.0415 | 12.6718
LZ | 1005-4 | LZ 1005 #2 | 12.4833 | 1799.982 | 90.0101 | 25.0186 | 39.9701 | 182.0299 | 39.945 | 89.9957 | 95.2514 | 95.5918 | 99.17 | 118.5039 | 74.7567 | 19.0376 | 579.4477 | 393.05 | 105.496 | 104.0175 | 103.0955 | 0.74272 | 0.83594 | 0.8535 | -0.00062896 | 89.9834 | 84.0181 | 1.495 | 0.74271 | 0.00080616 | 14.9332 | 12.5657
LZ | 1005-4 | LZ 1005 #2 | 12.4917 | 1799.76 | 90.0269 | 25.0075 | 39.9519 | 182.1191 | 39.9596 | 90.0316 | 95.2584 | 95.5952 | 99.17 | 104.8676 | 73.8517 | 19.0198 | 580.3679 | 393.05 | 105.4557 | 103.9953 | 103.0552 | 0.7428 | 0.83594 | 0.8535 | -0.00062896 | 89.9859 | 83.8375 | 1.5111 | 0.74279 | 0.00080442 | 14.9216 | 12.5544
LZ | 1005-4 | LZ 1005 #2 | 12.5 | 1799.788 | 89.9987 | 25.076 | 40.0075 | 182.1021 | 39.9453 | 90.0042 | 95.2174 | 95.5907 | 99.17 | 116.8535 | 78.7858 | 19.0324 | 574.2118 | 392.7063 | 105.4961 | 104.0074 | 103.0819 | 0.74096 | 0.83594 | 0.8535 | -0.00062896 | 89.9868 | 84.1467 | 1.5089 | 0.74095 | 0.00080738 | 15.207 | 12.8338
LZ | 1005-4 | LZ 1005 #2 | 12.5083 | 1799.674 | 90.0123 | 25.0836 | 40.0239 | 182.0599 | 39.9702 | 89.9862 | 95.2455 | 95.5923 | 99.17 | 112.1971 | 75.8302 | 18.9452 | 568.3162 | 393.05 | 105.5203 | 104.0156 | 103.109 | 0.74269 | 0.83594 | 0.8535 | -0.00062896 | 90.0231 | 83.9127 | 1.5121 | 0.7427 | 0.00080506 | 14.935 | 12.5675
LZ | 1005-4 | LZ 1005 #2 | 12.5167 | 1800.245 | 89.9792 | 25.0736 | 40.0181 | 182.087 | 40.0085 | 89.9987 | 95.243 | 95.5815 | 99.17 | 112.2611 | 77.1005 | 19.0384 | 570.4014 | 393.05 | 105.5718 | 104.0093 | 103.0819 | 0.74303 | 0.83594 | 0.8535 | -0.00062896 | 90.0341 | 83.9742 | 1.5007 | 0.74306 | 0.00080562 | 14.8804 | 12.514
LZ | 1005-4 | LZ 1005 #2 | 12.525 | 1799.146 | 90.0045 | 24.9598 | 40.0049 | 181.983 | 40.0391 | 90.0343 | 95.2715 | 95.5849 | 99.17 | 103.0611 | 79.8489 | 19.0397 | 572.2167 | 393.3936 | 105.7701 | 104.01 | 103.0955 | 0.74335 | 0.83594 | 0.8535 | -0.00062896 | 90.0241 | 83.8605 | 1.5173 | 0.74337 | 0.00080456 | 14.8323 | 12.4669
LZ | 1005-4 | LZ 1005 #2 | 12.5333 | 1800.522 | 90.0157 | 24.8838 | 40.01 | 182.0047 | 40.0807 | 89.9863 | 95.2609 | 95.5824 | 99.17 | 114.5577 | 78.6157 | 19.0236 | 577.3503 | 393.3936 | 105.6635 | 104.0139 | 103.0975 | 0.74298 | 0.83594 | 0.8535 | -0.00062896 | 90.0075 | 83.9968 | 1.4905 | 0.74298 | 0.0008059 | 14.8916 | 12.5249
LZ | 1005-4 | LZ 1005 #2 | 12.5417 | 1800.308 | 90.0037 | 24.9171 | 40.0361 | 182.0149 | 40.0702 | 90.009 | 95.2446 | 95.5877 | 99.17 | 108.4823 | 79.5643 | 19.024 | 577.8745 | 393.05 | 105.7335 | 103.984 | 103.0955 | 0.74106 | 0.83594 | 0.8535 | -0.00062896 | 90.0172 | 84.1113 | 1.5272 | 0.74107 | 0.00080698 | 15.1879 | 12.8151
LZ | 1005-4 | LZ 1005 #2 | 12.55 | 1799.736 | 89.9997 | 24.9428 | 40.01 | 182.0434 | 40.0857 | 90.0239 | 95.2327 | 95.5934 | 99.17 | 121.3266 | 77.8059 | 18.8104 | 580.2012 | 393.05 | 105.7718 | 103.9997 | 103.0731 | 0.74293 | 0.83594 | 0.8535 | -0.00062896 | 90.0402 | 83.9161 | 1.4941 | 0.74295 | 0.00080505 | 14.8965 | 12.5298
LZ | 1005-4 | LZ 1005 #2 | 12.5583 | 1799.782 | 90.0179 | 24.9936 | 40.0402 | 182.0811 | 40.0605 | 89.9957 | 95.2314 | 95.5949 | 99.17 | 112.448 | 78.1393 | 18.9703 | 574.4589 | 392.7063 | 105.6726 | 104.0085 | 103.1294 | 0.74267 | 0.83594 | 0.8535 | -0.00062896 | 90.046 | 84.0987 | 1.4726 | 0.7427 | 0.00080679 | 14.9357 | 12.5681
LZ | 1005-4 | LZ 1005 #2 | 12.5667 | 1800.382 | 90.0097 | 25.0644 | 39.9851 | 182.0386 | 40.0372 | 90.0024 | 95.2217 | 95.5919 | 99.17 | 110.5028 | 78.6887 | 18.8127 | 568.4789 | 393.05 | 105.7654 | 104.0054 | 103.0955 | 0.74254 | 0.83594 | 0.8535 | -0.00062896 | 90.0067 | 84.0348 | 1.5216 | 0.74254 | 0.00080627 | 14.9601 | 12.592
LZ | 1005-4 | LZ 1005 #2 | 12.575 | 1799.932 | 90.004 | 25.0809 | 39.9814 | 182.0868 | 40.0264 | 89.9865 | 95.2119 | 95.5856 | 99.17 | 120.8288 | 75.1427 | 19.0282 | 565.4999 | 393.05 | 105.5786 | 104.0122 | 103.0684 | 0.74189 | 0.83594 | 0.8535 | -0.00062896 | 90.0104 | 84.1999 | 1.4764 | 0.7419 | 0.00080784 | 15.0599 | 12.6898
LZ | 1005-4 | LZ 1005 #2 | 12.5833 | 1799.827 | 90.0165 | 25.0587 | 40.0119 | 182.0379 | 39.9974 | 89.9916 | 95.2037 | 95.5979 | 99.17 | 101.3364 | 76.267 | 19.0393 | 571.0897 | 392.7063 | 105.7308 | 104.0093 | 103.1077 | 0.74041 | 0.83594 | 0.8535 | -0.00062896 | 89.9588 | 84.2858 | 1.3757 | 0.74039 | 0.00080878 | 15.2949 | 12.9199
LZ | 1005-4 | LZ 1005 #2 | 12.5917 | 1800.257 | 90.012 | 24.9864 | 39.9868 | 182.1595 | 40.0056 | 89.9963 | 95.2407 | 95.5936 | 99.17 | 116.484 | 79.2279 | 18.9832 | 577.8901 | 393.05 | 105.583 | 104.0054 | 103.1497 | 0.74296 | 0.83594 | 0.8535 | -0.00062896 | 90.0231 | 84.0887 | 1.5182 | 0.74298 | 0.00080675 | 14.8924 | 12.5257
LZ | 1005-4 | LZ 1005 #2 | 12.6 | 1800.189 | 90.0047 | 24.9396 | 40.0025 | 182.1114 | 39.9319 | 90.0018 | 95.2563 | 95.5893 | 99.17 | 106.8146 | 71.2072 | 18.9215 | 578.5614 | 393.3936 | 105.6387 | 103.9854 | 103.1023 | 0.7427 | 0.83594 | 0.8535 | -0.00062896 | 90.0108 | 83.975 | 1.4715 | 0.74271 | 0.00080568 | 14.9337 | 12.5662
LZ | 1005-4 | LZ 1005 #2 | 12.6083 | 1800.283 | 89.9878 | 24.9109 | 40.0136 | 182.0622 | 39.9564 | 89.9947 | 95.2466 | 95.5791 | 99.17 | 99.3828 | 73.9661 | 18.9205 | 577.5509 | 393.05 | 105.9171 | 103.9912 | 103.0616 | 0.74268 | 0.83594 | 0.8535 | -0.00062896 | 90.0575 | 84.0465 | 1.5146 | 0.74271 | 0.00080627 | 14.9331 | 12.5656
LZ | 1005-4 | LZ 1005 #2 | 12.6167 | 1800.035 | 89.9919 | 24.9282 | 39.9898 | 182.0845 | 39.9402 | 89.9818 | 95.2098 | 95.5898 | 99.17 | 108.8345 | 73.9563 | 18.9413 | 569.8761 | 393.3936 | 105.1396 | 104.0113 | 103.1165 | 0.74272 | 0.83594 | 0.8535 | -0.00062896 | 90.0385 | 84.1903 | 1.5003 | 0.74275 | 0.00080769 | 14.9282 | 12.5608
LZ | 1005-4 | LZ 1005 #2 | 12.625 | 1799.96 | 89.9877 | 24.957 | 39.9752 | 182.1054 | 39.9447 | 89.9646 | 95.2478 | 95.5871 | 99.17 | 114.1382 | 72.6826 | 18.9335 | 566.6299 | 393.3936 | 104.6628 | 104.0095 | 103.1025 | 0.73954 | 0.83594 | 0.8535 | -0.00062896 | 89.992 | 84.1184 | 1.4226 | 0.73953 | 0.0008071 | 15.4285 | 13.0508
LZ | 1005-4 | LZ 1005 #2 | 12.6333 | 1800.165 | 89.9711 | 24.9972 | 39.9238 | 182.0017 | 39.9149 | 89.9815 | 95.2234 | 95.586 | 99.17 | 107.3689 | 74.5611 | 19.039 | 569.4041 | 393.05 | 104.784 | 104.0229 | 103.0828 | 0.74264 | 0.83594 | 0.8535 | -0.00062896 | 89.9954 | 84.1158 | 1.5065 | 0.74264 | 0.00080707 | 14.9448 | 12.577
LZ | 1005-4 | LZ 1005 #2 | 12.6417 | 1799.619 | 89.991 | 25.0671 | 39.9608 | 182.0051 | 39.9213 | 90.0058 | 95.2472 | 95.5868 | 99.17 | 112.3717 | 74.0474 | 19.0353 | 573.5629 | 393.05 | 104.9036 | 103.9945 | 103.1149 | 0.74235 | 0.83594 | 0.8535 | -0.00062896 | 89.9677 | 83.9415 | 1.4941 | 0.74233 | 0.00080546 | 14.9931 | 12.6243
LZ | 1005-4 | LZ 1005 #2 | 12.65 | 1799.704 | 89.972 | 25.0727 | 39.9718 | 181.9915 | 39.8979 | 89.9857 | 95.2295 | 95.5991 | 99.17 | 108.8618 | 77.4283 | 19.0244 | 581.0538 | 393.05 | 105.0543 | 103.9969 | 103.0887 | 0.743 | 0.83594 | 0.8535 | -0.00062896 | 90.0144 | 83.9097 | 1.524 | 0.74301 | 0.00080505 | 14.8869 | 12.5203
LZ | 1005-4 | LZ 1005 #2 | 12.6583 | 1799.953 | 89.9673 | 25.0025 | 39.9528 | 182.0601 | 39.9528 | 90.0162 | 95.2412 | 95.5962 | 99.17 | 107.2781 | 78.1152 | 18.8298 | 580.5333 | 393.05 | 105.1029 | 103.9942 | 103.0413 | 0.74274 | 0.83594 | 0.8535 | -0.00062896 | 90.0012 | 83.6597 | 1.4748 | 0.74274 | 0.00080268 | 14.9285 | 12.5611
LZ | 1005-4 | LZ 1005 #2 | 12.6667 | 1800.358 | 89.9843 | 24.9104 | 39.9973 | 181.9595 | 39.9988 | 89.9833 | 95.237 | 95.5904 | 99.17 | 122.5205 | 78.3221 | 19.0214 | 575.3434 | 393.05 | 105.1029 | 103.992 | 103.1017 | 0.74092 | 0.83594 | 0.8535 | -0.00062896 | 90.0236 | 84.1652 | 1.5463 | 0.74094 | 0.00080748 | 15.2093 | 12.8361
LZ | 1005-4 | LZ 1005 #2 | 12.675 | 1799.751 | 89.9868 | 24.8977 | 39.9773 | 181.9403 | 40.028 | 89.9756 | 95.2427 | 95.5894 | 99.17 | 106.8631 | 74.5199 | 18.9479 | 571.8552 | 392.7063 | 105.1783 | 104.0061 | 103.1226 | 0.74213 | 0.83594 | 0.8535 | -0.00062896 | 89.9656 | 84.0856 | 1.4959 | 0.74211 | 0.00080685 | 15.0276 | 12.6581
LZ | 1005-4 | LZ 1005 #2 | 12.6833 | 1800.513 | 89.9726 | 24.9234 | 39.9942 | 181.9656 | 40.0688 | 89.9962 | 95.2026 | 95.5872 | 99.17 | 122.9513 | 74.4927 | 19.0386 | 567.2623 | 393.05 | 105.2862 | 104.0139 | 103.1226 | 0.74272 | 0.83594 | 0.8535 | -0.00062896 | 90.0321 | 83.8923 | 1.5143 | 0.74274 | 0.00080484 | 14.9288 | 12.5613
LZ | 1005-4 | LZ 1005 #2 | 12.6917 | 1800.097 | 89.9816 | 24.9443 | 39.971 | 181.9265 | 40.0379 | 89.9945 | 95.2518 | 95.5753 | 99.17 | 116.3421 | 72.9488 | 19.0397 | 570.3433 | 393.3936 | 105.2114 | 104.0245 | 103.0887 | 0.74329 | 0.83594 | 0.8535 | -0.00062896 | 89.9953 | 84.0396 | 1.5287 | 0.74329 | 0.00080634 | 14.8448 | 12.4791
LZ | 1005-4 | LZ 1005 #2 | 12.7 | 1800.536 | 89.9698 | 25.0215 | 39.9757 | 181.943 | 40.0829 | 89.9895 | 95.2237 | 95.5756 | 99.17 | 107.403 | 73.8151 | 19.0246 | 570.9986 | 393.05 | 105.243 | 103.9972 | 103.1093 | 0.74258 | 0.83594 | 0.8535 | -0.00062896 | 90.0265 | 84.1022 | 1.506 | 0.7426 | 0.00080687 | 14.9507 | 12.5829
LZ | 1005-4 | LZ 1005 #2 | 12.7083 | 1799.898 | 89.9828 | 25.0876 | 39.9966 | 181.9414 | 40.0835 | 90.0106 | 95.2205 | 95.5888 | 99.17 | 119.7786 | 75.849 | 18.9204 | 581.9291 | 393.05 | 105.1302 | 103.9929 | 103.0548 | 0.7396 | 0.83594 | 0.8535 | -0.00062896 | 90.0087 | 84.1099 | 1.4903 | 0.73961 | 0.00080698 | 15.4162 | 13.0387
LZ | 1005-4 | LZ 1005 #2 | 12.7167 | 1799.818 | 89.9857 | 25.0156 | 40.0006 | 182.0206 | 40.0533 | 89.999 | 95.2459 | 95.5916 | 99.17 | 108.2738 | 73.7941 | 18.767 | 579.4442 | 393.05 | 105.0403 | 103.9931 | 103.0074 | 0.74302 | 0.83594 | 0.8535 | -0.00062896 | 89.9983 | 83.8253 | 1.5199 | 0.74302 | 0.00080428 | 14.8853 | 12.5188
LZ | 1005-4 | LZ 1005 #2 | 12.725 | 1799.835 | 89.9795 | 25.0003 | 39.9898 | 181.9904 | 40.0407 | 90.0109 | 95.2184 | 95.5924 | 99.17 | 110.98 | 74.3124 | 18.677 | 578.6721 | 393.05 | 105.1598 | 103.9989 | 103.0819 | 0.74307 | 0.83594 | 0.8535 | -0.00062896 | 89.9982 | 83.8118 | 1.5053 | 0.74307 | 0.00080415 | 14.8788 | 12.5124
LZ | 1005-4 | LZ 1005 #2 | 12.7333 | 1799.811 | 89.9762 | 24.993 | 39.9629 | 182.0336 | 40.05 | 90.0028 | 95.2151 | 95.5888 | 99.17 | 104.9478 | 74.6588 | 18.8329 | 565.9585 | 393.05 | 104.9668 | 103.9952 | 103.1226 | 0.74302 | 0.83594 | 0.8535 | -0.00062896 | 90.0081 | 83.9117 | 1.5454 | 0.74303 | 0.00080508 | 14.8843 | 12.5178
LZ | 1005-4 | LZ 1005 #2 | 12.7417 | 1799.692 | 89.9634 | 24.9924 | 39.9588 | 182.0495 | 40.0196 | 90.0095 | 95.2031 | 95.5876 | 99.17 | 116.2956 | 73.4229 | 19.0085 | 564.786 | 393.05 | 104.9672 | 104.0062 | 103.109 | 0.74221 | 0.83594 | 0.8535 | -0.00062896 | 90.0088 | 84.2044 | 1.4644 | 0.74222 | 0.00080789 | 15.01 | 12.6409
LZ | 1005-4 | LZ 1005 #2 | 12.75 | 1800.072 | 89.9879 | 24.9961 | 39.9642 | 182.0866 | 39.989 | 89.9862 | 95.2399 | 95.5902 | 99.17 | 107.8547 | 76.8063 | 19.0372 | 569.1478 | 393.05 | 105.0878 | 104.0074 | 103.1226 | 0.74183 | 0.83594 | 0.8535 | -0.00062896 | 89.9438 | 84.0418 | 1.5264 | 0.74179 | 0.00080647 | 15.0758 | 12.7053
LZ | 1005-4 | LZ 1005 #2 | 12.7583 | 1799.887 | 89.9867 | 24.9891 | 39.9887 | 182.0705 | 40.0207 | 89.9899 | 95.2695 | 95.5859 | 99.17 | 106.3573 | 74.1872 | 19.0396 | 575.4338 | 393.05 | 104.8844 | 104.0173 | 103.1023 | 0.74242 | 0.83594 | 0.8535 | -0.00062896 | 90.0229 | 84.0303 | 1.4758 | 0.74243 | 0.00080619 | 14.9767 | 12.6083
LZ | 1005-4 | LZ 1005 #2 | 12.7667 | 1799.789 | 90.0218 | 25.0169 | 39.9974 | 182.2138 | 39.9834 | 90.0165 | 95.2405 | 95.5833 | 99.17 | 120.5231 | 71.9858 | 19.0385 | 584.2385 | 393.05 | 104.984 | 103.9975 | 103.1022 | 0.74012 | 0.83594 | 0.8535 | -0.00062896 | 90.0108 | 84.3192 | 1.4853 | 0.74013 | 0.00080899 | 15.3349 | 12.9591
LZ | 1005-4 | LZ 1005 #2 | 12.775 | 1800.033 | 90.023 | 25.0651 | 39.9914 | 182.0913 | 39.9363 | 90.0228 | 95.2315 | 95.5864 | 99.17 | 120.823 | 73.2739 | 18.7097 | 582.7714 | 393.3936 | 105.0613 | 104.0099 | 103.0954 | 0.74303 | 0.83594 | 0.8535 | -0.00062896 | 89.9923 | 84.0202 | 1.4953 | 0.74303 | 0.00080616 | 14.8845 | 12.518
LZ | 1005-4 | LZ 1005 #2 | 12.7833 | 1800.025 | 90.0078 | 25.1092 | 40.0185 | 182.2524 | 39.9941 | 90.0262 | 95.2514 | 95.5941 | 99.17 | 106.9055 | 77.2642 | 18.6419 | 574.5957 | 393.05 | 105.1951 | 104.0105 | 103.0751 | 0.74246 | 0.83594 | 0.8535 | -0.00062896 | 89.9858 | 83.9349 | 1.4487 | 0.74245 | 0.00080535 | 14.9734 | 12.6051
LZ | 1005-4 | LZ 1005 #2 | 12.7917 | 1800.066 | 90.0426 | 25.1219 | 40.0054 | 182.0876 | 39.9519 | 89.9894 | 95.222 | 95.5869 | 99.17 | 113.9161 | 71.4813 | 18.9291 | 566.4086 | 393.05 | 105.1158 | 104.008 | 103.0548 | 0.74262 | 0.83594 | 0.8535 | -0.00062896 | 90.0074 | 84.1355 | 1.5216 | 0.74262 | 0.00080723 | 14.9474 | 12.5796
LZ | 1005-4 | LZ 1005 #2 | 12.8 | 1799.953 | 90.0185 | 25.1105 | 40.0425 | 182.0558 | 39.9269 | 89.9952 | 95.2289 | 95.5945 | 99.17 | 106.9363 | 72.5507 | 18.923 | 565.8989 | 393.05 | 105.0578 | 104.0147 | 103.1021 | 0.74242 | 0.83594 | 0.8535 | -0.00062896 | 89.984 | 84.1694 | 1.4773 | 0.74241 | 0.00080761 | 14.9806 | 12.6121
LZ | 1005-4 | LZ 1005 #2 | 12.8083 | 1800.074 | 90.048 | 25.14 | 40.0465 | 182.1224 | 40.0043 | 90.0001 | 95.2547 | 95.5942 | 99.17 | 113.0289 | 80.411 | 19.0151 | 569.0308 | 393.05 | 105.0739 | 104.0022 | 103.1025 | 0.74278 | 0.83594 | 0.8535 | -0.00062896 | 90.0373 | 83.8266 | 1.5177 | 0.74281 | 0.0008042 | 14.9187 | 12.5515
LZ | 1005-4 | LZ 1005 #2 | 12.8167 | 1800.147 | 90.037 | 25.1236 | 40.0442 | 182.1902 | 39.938 | 89.9793 | 95.2861 | 95.5874 | 99.17 | 114.4358 | 78.5182 | 19.0332 | 580.3665 | 393.05 | 105.0369 | 104.0091 | 103.0278 | 0.74285 | 0.83594 | 0.8535 | -0.00062896 | 90.0243 | 83.9413 | 1.5105 | 0.74287 | 0.00080533 | 14.9091 | 12.5421
LZ | 1005-4 | LZ 1005 #2 | 12.825 | 1800.621 | 90.0466 | 25.1314 | 40.0296 | 182.1983 | 39.9356 | 90.0091 | 95.2518 | 95.5849 | 99.17 | 98.8954 | 78.9025 | 18.9831 | 583.5875 | 393.05 | 105.1276 | 104.0053 | 103.0209 | 0.74273 | 0.83594 | 0.8535 | -0.00062896 | 90.0312 | 83.7938 | 1.5081 | 0.74275 | 0.0008039 | 14.928 | 12.5606
LZ | 1005-4 | LZ 1005 #2 | 12.8333 | 1800.061 | 90.0511 | 25.0576 | 39.9763 | 182.2288 | 39.9446 | 89.975 | 95.2469 | 95.5911 | 99.17 | 121.7685 | 80.166 | 18.5983 | 576.7272 | 393.05 | 105.3608 | 104.0081 | 103.1119 | 0.74335 | 0.83594 | 0.8535 | -0.00062896 | 90.0255 | 83.8682 | 1.4831 | 0.74337 | 0.00080463 | 14.8322 | 12.4668
LZ | 1005-4 | LZ 1005 #2 | 12.8417 | 1799.856 | 90.0059 | 25.0377 | 39.9942 | 182.1149 | 39.9585 | 90.0136 | 95.2184 | 95.5966 | 99.17 | 99.5031 | 73.0323 | 18.7802 | 566.9109 | 393.05 | 105.3193 | 103.9972 | 103.1294 | 0.7421 | 0.83594 | 0.8535 | -0.00062896 | 90.0368 | 84.1801 | 1.5123 | 0.74212 | 0.00080759 | 15.0254 | 12.656
LZ | 1005-4 | LZ 1005 #2 | 12.85 | 1799.974 | 90.0175 | 25.0638 | 39.9989 | 182.2102 | 40.0081 | 89.9951 | 95.21 | 95.5888 | 99.17 | 115.746 | 75.7682 | 18.865 | 567.03 | 393.05 | 105.1755 | 104.0004 | 103.0345 | 0.74163 | 0.83594 | 0.8535 | -0.00062896 | 89.9865 | 83.993 | 1.5215 | 0.74162 | 0.00080591 | 15.1024 | 12.7314
LZ | 1005-4 | LZ 1005 #2 | 12.8583 | 1800.467 | 90.0007 | 25.1052 | 40.0102 | 182.1956 | 39.995 | 89.9874 | 95.2343 | 95.5866 | 99.17 | 110.4983 | 78.265 | 18.9142 | 565.5742 | 393.05 | 105.2468 | 104.017 | 103.0751 | 0.74301 | 0.83594 | 0.8535 | -0.00062896 | 90.0209 | 83.9163 | 1.4934 | 0.74302 | 0.0008051 | 14.8854 | 12.5189
LZ | 1005-4 | LZ 1005 #2 | 12.8667 | 1799.457 | 90.0049 | 25.1185 | 39.985 | 182.169 | 40.0803 | 89.9959 | 95.2492 | 95.5905 | 99.17 | 106.4819 | 72.2192 | 19.0393 | 574.7056 | 393.05 | 105.2364 | 103.9973 | 103.0821 | 0.74236 | 0.83594 | 0.8535 | -0.00062896 | 90.0009 | 84.0935 | 1.5054 | 0.74236 | 0.00080684 | 14.9877 | 12.619
LZ | 1005-4 | LZ 1005 #2 | 12.875 | 1800.012 | 90.0111 | 25.2048 | 40.008 | 182.1364 | 40.0244 | 90.0101 | 95.2541 | 95.5843 | 99.17 | 117.4669 | 72.4665 | 18.9972 | 576.7774 | 393.3936 | 105.2876 | 104.0146 | 103.0548 | 0.74299 | 0.83594 | 0.8535 | -0.00062896 | 89.9766 | 83.9307 | 1.5159 | 0.74298 | 0.00080533 | 14.8925 | 12.5259
LZ | 1005-4 | LZ 1005 #2 | 12.8833 | 1800.009 | 89.9927 | 25.1631 | 40.0046 | 182.0964 | 40.0412 | 90.0231 | 95.2331 | 95.5828 | 99.17 | 107.1783 | 74.0771 | 18.7271 | 582.3195 | 393.3936 | 105.2544 | 104.0125 | 103.1014 | 0.7421 | 0.83594 | 0.8535 | -0.00062896 | 89.9767 | 84.0878 | 1.5002 | 0.74208 | 0.00080684 | 15.0308 | 12.6612
LZ | 1005-4 | LZ 1005 #2 | 12.8917 | 1799.882 | 89.9819 | 25.0991 | 39.9957 | 182.2095 | 40.0513 | 89.9734 | 95.2281 | 95.5911 | 99.17 | 111.4267 | 73.3346 | 18.7056 | 580.0656 | 393.3936 | 105.2579 | 103.9989 | 103.0955 | 0.74057 | 0.83594 | 0.8535 | -0.00062896 | 89.9832 | 84.2785 | 1.4038 | 0.74056 | 0.00080866 | 15.2678 | 12.8934
LZ | 1005-4 | LZ 1005 #2 | 12.9 | 1799.826 | 89.9853 | 25.0588 | 40.0245 | 182.2704 | 40.0399 | 89.9841 | 95.2203 | 95.5831 | 99.17 | 118.5763 | 70.949 | 18.8379 | 570.2944 | 393.05 | 105.1687 | 104.0159 | 103.0797 | 0.74272 | 0.83594 | 0.8535 | -0.00062896 | 89.9484 | 84.1268 | 1.5144 | 0.74269 | 0.00080728 | 14.9371 | 12.5695
LZ | 1005-4 | LZ 1005 #2 | 12.9083 | 1800.316 | 89.9602 | 25.0363 | 39.9682 | 182.1851 | 40.0638 | 90.0075 | 95.2305 | 95.5844 | 99.17 | 114.4334 | 75.7129 | 18.9569 | 564.2753 | 393.05 | 105.0036 | 104.004 | 103.0399 | 0.74241 | 0.83594 | 0.8535 | -0.00062896 | 89.9437 | 83.7398 | 1.4736 | 0.74237 | 0.00080358 | 14.9863 | 12.6177
LZ | 1005-4 | LZ 1005 #2 | 12.9167 | 1799.853 | 90.0042 | 25.0455 | 40.0134 | 182.2717 | 40.0651 | 89.9663 | 95.2645 | 95.5927 | 99.17 | 112.3754 | 72.8101 | 19.0396 | 566.7523 | 393.05 | 105.1171 | 104.003 | 103.1294 | 0.74286 | 0.83594 | 0.8535 | -0.00062896 | 89.9725 | 84.0317 | 1.5297 | 0.74285 | 0.00080631 | 14.9128 | 12.5457
LZ | 1005-4 | LZ 1005 #2 | 12.925 | 1800.047 | 89.9822 | 25.1051 | 40.0116 | 182.3471 | 40.0822 | 90.0087 | 95.2286 | 95.5892 | 99.17 | 102.2954 | 73.9002 | 19.0392 | 571.3923 | 393.05 | 105.216 | 103.9997 | 103.0618 | 0.74185 | 0.83594 | 0.8535 | -0.00062896 | 89.929 | 84.0368 | 1.4799 | 0.74181 | 0.00080646 | 15.0737 | 12.7033
LZ | 1005-4 | LZ 1005 #2 | 12.9333 | 1800.544 | 89.9917 | 25.104 | 40.0108 | 182.2688 | 40.0604 | 90.0032 | 95.2445 | 95.5889 | 99.17 | 115.5867 | 76.9274 | 18.9001 | 583.3328 | 393.05 | 105.2355 | 104.0148 | 103.0166 | 0.74093 | 0.83594 | 0.8535 | -0.00062896 | 89.9454 | 83.833 | 1.5076 | 0.7409 | 0.00080447 | 15.2156 | 12.8423
LZ | 1005-4 | LZ 1005 #2 | 12.9417 | 1800.782 | 89.9652 | 25.0728 | 39.9913 | 182.2044 | 40.0111 | 89.9912 | 95.2303 | 95.5906 | 99.17 | 106.7243 | 70.9477 | 18.8686 | 582.5817 | 392.7063 | 105.0475 | 104.0098 | 103.0854 | 0.74183 | 0.83594 | 0.8535 | -0.00062896 | 89.916 | 84.0688 | 1.4972 | 0.74178 | 0.00080679 | 15.0787 | 12.7082
LZ | 1005-4 | LZ 1005 #2 | 12.95 | 1800.126 | 89.9794 | 25.0317 | 40.0251 | 182.4107 | 39.9912 | 90.0142 | 95.2539 | 95.5899 | 99.17 | 112.6924 | 70.9191 | 18.8259 | 574.821 | 393.05 | 105.2561 | 103.9772 | 103.1158 | 0.7421 | 0.83594 | 0.8535 | -0.00062896 | 89.9554 | 83.8476 | 1.4948 | 0.74208 | 0.00080458 | 15.0322 | 12.6626
LZ | 1005-4 | LZ 1005 #2 | 12.9583 | 1799.847 | 89.973 | 25.0009 | 40.0178 | 182.231 | 39.9507 | 90.0287 | 95.2764 | 95.5898 | 99.17 | 104.8076 | 68.6798 | 18.8555 | 566.033 | 393.05 | 105.3906 | 104.0026 | 103.0345 | 0.74317 | 0.83594 | 0.8535 | -0.00062896 | 89.9796 | 83.8047 | 1.4994 | 0.74316 | 0.00080412 | 14.8638 | 12.4978
LZ | 1005-4 | LZ 1005 #2 | 12.9667 | 1800.011 | 89.9741 | 25.0073 | 40.0234 | 182.1077 | 39.9677 | 90.0127 | 95.2396 | 95.5861 | 99.17 | 118.492 | 72.3572 | 18.8865 | 565.9307 | 393.3936 | 105.0797 | 104.0035 | 103.0751 | 0.74301 | 0.83594 | 0.8535 | -0.00062896 | 89.9642 | 84.0525 | 1.5086 | 0.74298 | 0.00080653 | 14.8915 | 12.5249
LZ | 1005-4 | LZ 1005 #2 | 12.975 | 1799.541 | 89.9937 | 25.0667 | 40.014 | 182.0911 | 39.9428 | 90.0053 | 95.2126 | 95.5806 | 99.17 | 117.9716 | 71.7817 | 19.0392 | 570.6211 | 393.05 | 105.1895 | 104.0083 | 103.0616 | 0.74303 | 0.83594 | 0.8535 | -0.00062896 | 89.9718 | 83.8598 | 1.5083 | 0.74302 | 0.00080466 | 14.8863 | 12.5197
LZ | 1005-4 | LZ 1005 #2 | 12.9833 | 1799.921 | 89.9984 | 25.0066 | 40.0064 | 182.0928 | 39.9365 | 90.0048 | 95.2347 | 95.5827 | 99.17 | 118.0636 | 69.271 | 19.0394 | 574.2376 | 393.3936 | 105.2418 | 104.0049 | 103.0819 | 0.74239 | 0.83594 | 0.8535 | -0.00062896 | 89.9224 | 84.219 | 1.5184 | 0.74234 | 0.00080822 | 14.9905 | 12.6219
LZ | 1005-4 | LZ 1005 #2 | 12.9917 | 1799.57 | 89.9722 | 25.0144 | 39.999 | 182.1197 | 39.966 | 90.0131 | 95.24 | 95.5862 | 99.17 | 101.2015 | 71.0121 | 18.9675 | 580.4163 | 393.05 | 105.2474 | 104.0091 | 103.0741 | 0.7421 | 0.83594 | 0.8535 | -0.00062896 | 89.963 | 84.0309 | 1.4961 | 0.74208 | 0.00080633 | 15.0322 | 12.6627
LZ | 1005-4 | LZ 1005 #2 | 13 | 1800.159 | 89.9855 | 24.8734 | 39.9977 | 182.1886 | 39.9485 | 90.0214 | 95.2258 | 95.5898 | 99.17 | 123.2525 | 80.5723 | 18.9124 | 580.7837 | 393.05 | 105.1933 | 103.9974 | 103.1385 | 0.74239 | 0.83594 | 0.8535 | -0.00062896 | 89.9809 | 84.2156 | 1.5272 | 0.74238 | 0.00080806 | 14.9846 | 12.616
LZ | 1005-4 | LZ 1005 #2 | 13.0083 | 1799.797 | 89.9989 | 24.8374 | 39.9799 | 182.1009 | 39.9235 | 89.9722 | 95.2385 | 95.5945 | 99.17 | 101.1699 | 81.2616 | 18.9498 | 575.3735 | 393.3936 | 105.3542 | 103.9995 | 103.082 | 0.74329 | 0.83594 | 0.8535 | -0.00062896 | 90.012 | 83.8922 | 1.529 | 0.74329 | 0.00080489 | 14.8436 | 12.478
LZ | 1005-4 | LZ 1005 #2 | 13.0167 | 1800.049 | 89.975 | 24.8983 | 39.9818 | 182.0821 | 39.9682 | 90.0069 | 95.2532 | 95.588 | 99.17 | 115.9896 | 73.3428 | 18.9061 | 573.0347 | 393.05 | 105.2986 | 104.0124 | 103.0684 | 0.742 | 0.83594 | 0.8535 | -0.00062896 | 89.9714 | 84.2154 | 1.4844 | 0.74198 | 0.00080808 | 15.0468 | 12.677
LZ | 1005-4 | LZ 1005 #2 | 13.025 | 1800.312 | 89.9833 | 24.9151 | 39.9697 | 182.0022 | 39.9468 | 89.9742 | 95.2102 | 95.5914 | 99.17 | 110.3264 | 75.9732 | 19.0386 | 567.1912 | 393.05 | 105.3115 | 104.0085 | 103.1023 | 0.74227 | 0.83594 | 0.8535 | -0.00062896 | 89.9779 | 84.0374 | 1.5053 | 0.74225 | 0.00080636 | 15.0045 | 12.6356
LZ | 1005-4 | LZ 1005 #2 | 13.0333 | 1799.836 | 89.9872 | 24.9194 | 39.9709 | 182.0994 | 39.9959 | 89.9829 | 95.2024 | 95.5922 | 99.17 | 109.0649 | 72.723 | 18.9012 | 564.7787 | 392.7063 | 105.3809 | 103.9959 | 103.0616 | 0.74291 | 0.83594 | 0.8535 | -0.00062896 | 89.9606 | 83.6247 | 1.5099 | 0.74289 | 0.00080243 | 14.9063 | 12.5394
LZ | 1005-4 | LZ 1005 #2 | 13.0417 | 1799.75 | 89.9803 | 24.9471 | 39.9868 | 182.1616 | 40.014 | 90.0016 | 95.2487 | 95.5877 | 99.17 | 117.7933 | 72.8073 | 19.0208 | 577.8179 | 393.05 | 105.4353 | 104.0144 | 103.0495 | 0.74094 | 0.83594 | 0.8535 | -0.00062896 | 89.9673 | 83.9779 | 1.5331 | 0.74092 | 0.00080581 | 15.2115 | 12.8383
LZ | 1005-4 | LZ 1005 #2 | 13.05 | 1799.961 | 89.9683 | 24.8741 | 39.9766 | 182.0936 | 40.0214 | 89.9881 | 95.2177 | 95.5885 | 99.17 | 114.0232 | 72.6534 | 19.039 | 581.6321 | 393.05 | 105.2969 | 104.0076 | 103.1089 | 0.7421 | 0.83594 | 0.8535 | -0.00062896 | 89.9381 | 84.0489 | 1.487 | 0.74206 | 0.00080655 | 15.0347 | 12.6651
LZ | 1005-4 | LZ 1005 #2 | 13.0583 | 1800.029 | 89.9742 | 24.8598 | 39.9654 | 182.2516 | 40.0296 | 89.9702 | 95.2289 | 95.5815 | 99.17 | 110.7312 | 74.161 | 18.6948 | 583.4041 | 393.3936 | 105.4656 | 103.9952 | 103.0891 | 0.74236 | 0.83594 | 0.8535 | -0.00062896 | 90.0071 | 84.092 | 1.4897 | 0.74236 | 0.00080681 | 14.9873 | 12.6187
LZ | 1005-4 | LZ 1005 #2 | 13.0667 | 1799.919 | 89.9637 | 24.8342 | 39.9708 | 182.0607 | 40.0264 | 89.9871 | 95.218 | 95.5894 | 99.17 | 106.7974 | 76.3746 | 18.7764 | 575.5164 | 393.3936 | 105.0423 | 104.01 | 103.048 | 0.74247 | 0.83594 | 0.8535 | -0.00062896 | 89.9794 | 84.0445 | 1.5104 | 0.74245 | 0.00080642 | 14.9734 | 12.6051
LZ | 1005-4 | LZ 1005 #2 | 13.075 | 1800.21 | 89.9775 | 24.8368 | 39.988 | 182.0647 | 40.0286 | 89.9828 | 95.2283 | 95.5831 | 99.17 | 112.3442 | 73.3347 | 18.8633 | 571.1259 | 393.05 | 104.9768 | 104.0189 | 103.041 | 0.74234 | 0.83594 | 0.8535 | -0.00062896 | 89.9791 | 84.1892 | 1.4879 | 0.74233 | 0.00080781 | 14.9925 | 12.6238
LZ | 1005-4 | LZ 1005 #2 | 13.0833 | 1800.396 | 89.9659 | 24.8936 | 39.9826 | 182.119 | 40.0356 | 90.0165 | 95.21 | 95.591 | 99.17 | 111.6039 | 73.9412 | 18.9089 | 564.9135 | 393.05 | 105.0946 | 104.0068 | 103.1 | 0.74233 | 0.83594 | 0.8535 | -0.00062896 | 89.9633 | 84.1108 | 1.4841 | 0.74231 | 0.00080709 | 14.9965 | 12.6277
LZ | 1005-4 | LZ 1005 #2 | 13.0917 | 1799.894 | 89.9707 | 24.8671 | 39.9729 | 182.1068 | 40.0103 | 89.9858 | 95.251 | 95.5845 | 99.17 | 106.0012 | 74.3225 | 19.0143 | 568.5655 | 393.05 | 105.0298 | 103.9997 | 103.0616 | 0.74303 | 0.83594 | 0.8535 | -0.00062896 | 89.9525 | 83.8767 | 1.5205 | 0.743 | 0.00080487 | 14.8882 | 12.5216
LZ | 1005-4 | LZ 1005 #2 | 13.1 | 1799.947 | 89.9747 | 24.7874 | 39.9741 | 182.0006 | 40.0066 | 90.0037 | 95.2195 | 95.5862 | 99.17 | 118.6091 | 73.7972 | 18.9898 | 573.9356 | 393.05 | 105.0126 | 104.0223 | 103.0277 | 0.74229 | 0.83594 | 0.8535 | -0.00062896 | 89.9756 | 83.995 | 1.4804 | 0.74228 | 0.00080595 | 15.0011 | 12.6322
LZ | 1005-4 | LZ 1005 #2 | 13.1083 | 1799.966 | 90.0004 | 24.8475 | 39.9759 | 182.0408 | 39.9862 | 90.0225 | 95.2355 | 95.5878 | 99.17 | 110.1328 | 72.2842 | 18.9665 | 585.1045 | 393.05 | 104.9879 | 103.9897 | 103.0744 | 0.74295 | 0.83594 | 0.8535 | -0.00062896 | 89.9915 | 83.9078 | 1.514 | 0.74294 | 0.00080508 | 14.8979 | 12.5311
LZ | 1005-4 | LZ 1005 #2 | 13.1167 | 1799.672 | 89.9914 | 24.8625 | 39.9706 | 182.1339 | 40.0017 | 89.9999 | 95.2393 | 95.5875 | 99.17 | 114.54 | 71.2847 | 18.9127 | 582.2346 | 393.05 | 105.2454 | 104.0071 | 103.0684 | 0.74282 | 0.83594 | 0.8535 | -0.00062896 | 89.9987 | 83.9035 | 1.5113 | 0.74282 | 0.00080502 | 14.9174 | 12.5502
LZ | 1005-4 | LZ 1005 #2 | 13.125 | 1799.804 | 89.9921 | 24.9311 | 39.9442 | 182.1111 | 40.0109 | 90.0246 | 95.2214 | 95.5902 | 99.17 | 119.7514 | 75.8416 | 18.9332 | 577.3362 | 392.7063 | 105.2752 | 104.0131 | 103.0418 | 0.7424 | 0.83594 | 0.8535 | -0.00062896 | 89.967 | 84.0214 | 1.5152 | 0.74238 | 0.00080623 | 14.985 | 12.6164
LZ | 1005-4 | LZ 1005 #2 | 13.1333 | 1799.616 | 90.0048 | 24.96 | 39.9676 | 182.0894 | 40.0154 | 90.0445 | 95.2655 | 95.5869 | 99.17 | 109.665 | 75.8188 | 18.708 | 571.1541 | 393.05 | 105.2016 | 104.0106 | 103.0409 | 0.74335 | 0.83594 | 0.8535 | -0.00062896 | 90.0114 | 83.7865 | 1.5198 | 0.74335 | 0.00080387 | 14.8343 | 12.4688
LZ | 1005-4 | LZ 1005 #2 | 13.1417 | 1799.473 | 90.0299 | 24.9696 | 39.9803 | 182.1359 | 40.0027 | 89.9981 | 95.2578 | 95.5872 | 99.17 | 117.8227 | 71.5204 | 18.944 | 566.1635 | 393.05 | 105.1677 | 104.0095 | 103.0819 | 0.74267 | 0.83594 | 0.8535 | -0.00062896 | 89.9643 | 84.0151 | 1.4946 | 0.74265 | 0.00080617 | 14.9432 | 12.5755
LZ | 1005-4 | LZ 1005 #2 | 13.15 | 1799.946 | 89.9933 | 24.9717 | 39.9941 | 182.0476 | 40.0118 | 90.008 | 95.1951 | 95.5819 | 99.17 | 117.258 | 72.581 | 19.0337 | 564.8677 | 393.05 | 105.2087 | 104.0121 | 103.089 | 0.74222 | 0.83594 | 0.8535 | -0.00062896 | 90.014 | 84.1945 | 1.4335 | 0.74223 | 0.00080778 | 15.0085 | 12.6395
LZ | 1005-4 | LZ 1005 #2 | 13.1583 | 1799.503 | 90.0066 | 24.8886 | 40.0067 | 181.9697 | 39.9818 | 90.0082 | 95.2264 | 95.5837 | 99.17 | 119.3996 | 74.409 | 18.9881 | 572.41 | 393.05 | 105.2269 | 104.0124 | 103.0684 | 0.7418 | 0.83594 | 0.8535 | -0.00062896 | 89.9747 | 84.2703 | 1.5025 | 0.74179 | 0.0008086 | 15.0773 | 12.7068
LZ | 1005-4 | LZ 1005 #2 | 13.1667 | 1800.387 | 90.0281 | 24.8908 | 39.9894 | 182.014 | 40.0057 | 90.0023 | 95.2492 | 95.585 | 99.17 | 101.4031 | 74.3917 | 19.0223 | 581.1865 | 393.3936 | 105.3015 | 104.0016 | 103.0819 | 0.74257 | 0.83594 | 0.8535 | -0.00062896 | 89.9732 | 84.0728 | 1.4744 | 0.74255 | 0.00080671 | 14.9586 | 12.5905
LZ | 1005-4 | LZ 1005 #2 | 13.175 | 1800.18 | 90.035 | 24.9331 | 39.9913 | 182.0887 | 40.0123 | 90.0011 | 95.2555 | 95.5931 | 99.17 | 112.8134 | 73.6313 | 18.6798 | 584.056 | 393.05 | 105.3192 | 104.0034 | 103.0548 | 0.74311 | 0.83594 | 0.8535 | -0.00062896 | 90.0029 | 83.8712 | 1.4551 | 0.74311 | 0.00080471 | 14.8721 | 12.5059
LZ | 1005-4 | LZ 1005 #2 | 13.1833 | 1800.543 | 90.044 | 24.9594 | 40.001 | 182.2008 | 39.9842 | 90.0108 | 95.2772 | 95.5904 | 99.17 | 109.5136 | 73.2789 | 18.669 | 576.0778 | 393.05 | 105.274 | 104.0011 | 103.0209 | 0.74241 | 0.83594 | 0.8535 | -0.00062896 | 89.9944 | 84.0218 | 1.5031 | 0.74241 | 0.00080617 | 14.9811 | 12.6126
LZ | 1005-4 | LZ 1005 #2 | 13.1917 | 1800.147 | 90.0292 | 24.9496 | 39.9985 | 182.0365 | 40.0142 | 89.9932 | 95.2429 | 95.5912 | 99.17 | 111.4049 | 74.5117 | 18.7184 | 570.4476 | 392.7063 | 105.2747 | 104.006 | 103.0819 | 0.73945 | 0.83594 | 0.8535 | -0.00062896 | 89.9718 | 84.1935 | 1.4894 | 0.73943 | 0.00080787 | 15.4444 | 13.0664
LZ | 1005-4 | LZ 1005 #2 | 13.2 | 1799.827 | 90.0233 | 24.9144 | 39.9706 | 182.0457 | 39.9653 | 89.99 | 95.214 | 95.5911 | 99.17 | 116.5775 | 74.6891 | 18.7835 | 567.4926 | 393.05 | 105.3505 | 104.0096 | 103.0684 | 0.74213 | 0.83594 | 0.8535 | -0.00062896 | 89.9563 | 84.2381 | 1.5005 | 0.7421 | 0.00080833 | 15.028 | 12.6586
LZ | 1005-4 | LZ 1005 #2 | 13.2083 | 1799.952 | 90.0348 | 24.9114 | 39.9932 | 182.2368 | 39.9745 | 89.9992 | 95.2875 | 95.5819 | 99.17 | 120.5625 | 73.5751 | 19.0394 | 571.233 | 393.05 | 105.3759 | 104.0068 | 103.0751 | 0.74229 | 0.83594 | 0.8535 | -0.00062896 | 89.9957 | 84.1926 | 1.5051 | 0.74229 | 0.0008078 | 14.9992 | 12.6303
LZ | 1005-4 | LZ 1005 #2 | 13.2167 | 1799.753 | 90.0398 | 24.9607 | 39.9728 | 182.011 | 39.9624 | 89.9873 | 95.2311 | 95.5879 | 99.17 | 107.4082 | 78.9895 | 19.0397 | 576.7654 | 393.05 | 105.2488 | 104.0262 | 103.0751 | 0.73992 | 0.83594 | 0.8535 | -0.00062896 | 90.0082 | 84.0713 | 1.4716 | 0.73993 | 0.00080661 | 15.3664 | 12.9899
LZ | 1005-4 | LZ 1005 #2 | 13.225 | 1799.72 | 90.0466 | 24.9987 | 39.9943 | 182.1679 | 39.9885 | 89.9914 | 95.2353 | 95.5852 | 99.17 | 120.1376 | 72.6557 | 19.0239 | 582.5466 | 393.05 | 105.1171 | 104.0085 | 103.0345 | 0.74239 | 0.83594 | 0.8535 | -0.00062896 | 90.0069 | 84.0632 | 1.501 | 0.74239 | 0.00080654 | 14.9831 | 12.6146
LZ | 1005-4 | LZ 1005 #2 | 13.2333 | 1799.613 | 90.0255 | 24.9855 | 39.9818 | 182.0553 | 39.9721 | 89.9927 | 95.2522 | 95.5796 | 99.17 | 112.622 | 71.3367 | 19.0299 | 583.7701 | 393.3936 | 105.2166 | 103.9997 | 102.9192 | 0.74285 | 0.83594 | 0.8535 | -0.00062896 | 90.0149 | 83.8016 | 1.4995 | 0.74286 | 0.00080401 | 14.911 | 12.5439
LZ | 1005-4 | LZ 1005 #2 | 13.2417 | 1799.516 | 90.0188 | 24.9402 | 39.956 | 182.0745 | 39.9366 | 89.9707 | 95.2045 | 95.5812 | 99.17 | 106.6493 | 77.1882 | 18.9534 | 578.8323 | 393.05 | 105.2455 | 103.992 | 102.9464 | 0.74169 | 0.83594 | 0.8535 | -0.00062896 | 90.0056 | 84.1252 | 1.4555 | 0.74169 | 0.00080714 | 15.0915 | 12.7207
LZ | 1005-4 | LZ 1005 #2 | 13.25 | 1799.986 | 90.031 | 24.9229 | 39.9693 | 182.0836 | 39.95 | 89.9959 | 95.2634 | 95.5839 | 99.17 | 115.0383 | 71.6157 | 18.7581 | 570.5581 | 393.05 | 105.3181 | 104.0045 | 103.0819 | 0.74176 | 0.83594 | 0.8535 | -0.00062896 | 89.9962 | 84.1485 | 1.4917 | 0.74176 | 0.00080738 | 15.081 | 12.7104
LZ | 1005-4 | LZ 1005 #2 | 13.2583 | 1799.938 | 90.0128 | 24.9127 | 39.9503 | 182.0458 | 39.9255 | 89.9751 | 95.2056 | 95.5881 | 99.17 | 106.8149 | 79.8191 | 19.0216 | 563.2583 | 393.05 | 105.373 | 104.0116 | 103.1836 | 0.74166 | 0.83594 | 0.8535 | -0.00062896 | 89.9169 | 84.256 | 1.4809 | 0.74161 | 0.00080859 | 15.1042 | 12.7332
LZ | 1005-4 | LZ 1005 #2 | 13.2667 | 1800.351 | 90.0023 | 24.9336 | 39.9522 | 182.0421 | 39.9524 | 89.9995 | 95.2168 | 95.585 | 99.17 | 104.6662 | 76.1587 | 19.0392 | 565.7091 | 393.05 | 105.3388 | 104.0032 | 103.1972 | 0.74231 | 0.83594 | 0.8535 | -0.00062896 | 89.9521 | 84.0985 | 1.519 | 0.74228 | 0.000807 | 15.0006 | 12.6317
LZ | 1005-4 | LZ 1005 #2 | 13.275 | 1800.452 | 90.0003 | 24.9815 | 39.9602 | 182.0164 | 39.9231 | 89.9846 | 95.2372 | 95.5887 | 99.17 | 122.8419 | 77.0817 | 19.0394 | 578.5298 | 393.05 | 105.3239 | 103.9948 | 103.1429 | 0.74189 | 0.83594 | 0.8535 | -0.00062896 | 89.9748 | 84.1172 | 1.5208 | 0.74187 | 0.00080713 | 15.0634 | 12.6932
LZ | 1005-4 | LZ 1005 #2 | 13.2833 | 1799.833 | 89.9849 | 24.985 | 39.9325 | 182.0093 | 39.938 | 89.9937 | 95.2117 | 95.5863 | 99.17 | 100.8357 | 76.5653 | 18.925 | 584.5377 | 393.05 | 105.3103 | 104.0099 | 103.1226 | 0.7424 | 0.83594 | 0.8535 | -0.00062896 | 89.9912 | 83.897 | 1.5137 | 0.7424 | 0.00080498 | 14.9826 | 12.6141
LZ | 1005-4 | LZ 1005 #2 | 13.2917 | 1800.558 | 89.9638 | 24.9536 | 39.9755 | 182.0829 | 40.0033 | 89.9859 | 95.2281 | 95.5887 | 99.17 | 117.9574 | 73.2125 | 18.7706 | 579.9417 | 393.3936 | 105.2862 | 104.0049 | 103.0819 | 0.74268 | 0.83594 | 0.8535 | -0.00062896 | 89.9948 | 84.1043 | 1.5102 | 0.74267 | 0.00080696 | 14.9397 | 12.5721
LZ | 1005-4 | LZ 1005 #2 | 13.3 | 1800.21 | 89.9556 | 24.9584 | 39.9741 | 182.1111 | 40.0119 | 90.0076 | 95.2241 | 95.5899 | 99.17 | 108.3392 | 75.9801 | 18.7231 | 572.3656 | 393.3936 | 105.4081 | 104.0038 | 103.1091 | 0.74267 | 0.83594 | 0.8535 | -0.00062896 | 89.9373 | 84.1085 | 1.5256 | 0.74263 | 0.00080713 | 14.9457 | 12.5779
LZ | 1005-4 | LZ 1005 #2 | 13.3083 | 1799.657 | 89.9533 | 24.9522 | 40.0132 | 182.1568 | 40.0448 | 89.9834 | 95.2396 | 95.5889 | 99.17 | 114.993 | 76.6942 | 18.8163 | 570.2029 | 393.3936 | 105.4232 | 104.0169 | 103.1256 | 0.74252 | 0.83594 | 0.8535 | -0.00062896 | 89.9659 | 84.16 | 1.5193 | 0.7425 | 0.00080756 | 14.9669 | 12.5987
LZ | 1005-4 | LZ 1005 #2 | 13.3167 | 1799.983 | 89.9697 | 24.9904 | 39.9825 | 182.0378 | 40.075 | 89.989 | 95.2335 | 95.5822 | 99.17 | 121.4714 | 75.0586 | 18.7879 | 568.4481 | 393.3936 | 105.5218 | 104.0115 | 103.1091 | 0.74272 | 0.83594 | 0.8535 | -0.00062896 | 89.9813 | 83.9419 | 1.5182 | 0.74271 | 0.00080543 | 14.9336 | 12.5661
LZ | 1005-4 | LZ 1005 #2 | 13.325 | 1799.909 | 89.9741 | 24.9893 | 39.9609 | 182.0214 | 40.0413 | 89.9656 | 95.2023 | 95.5827 | 99.17 | 108.1315 | 77.6964 | 19.0394 | 569.7554 | 393.3936 | 105.4169 | 104.0203 | 103.109 | 0.74022 | 0.83594 | 0.8535 | -0.00062896 | 89.9518 | 84.2289 | 1.5036 | 0.74019 | 0.00080825 | 15.3259 | 12.9503
LZ | 1005-4 | LZ 1005 #2 | 13.3333 | 1800.315 | 89.9609 | 24.9581 | 40.0076 | 182.0676 | 40.0381 | 89.9827 | 95.253 | 95.5817 | 99.17 | 126.4103 | 76.9716 | 19.0397 | 578.386 | 393.05 | 105.5975 | 104.0231 | 103.1566 | 0.74326 | 0.83594 | 0.8535 | -0.00062896 | 89.9497 | 83.8329 | 1.5086 | 0.74323 | 0.00080446 | 14.8528 | 12.487
LZ | 1005-4 | LZ 1005 #2 | 13.3417 | 1799.929 | 89.9714 | 24.9203 | 39.969 | 182.1608 | 40.039 | 90.0022 | 95.1968 | 95.5857 | 99.17 | 113.4746 | 75.7133 | 18.8769 | 586.9587 | 393.05 | 105.4738 | 104.0223 | 103.1104 | 0.7421 | 0.83594 | 0.8535 | -0.00062896 | 89.9472 | 84.1989 | 1.5039 | 0.74206 | 0.00080797 | 15.0339 | 12.6643
LZ | 1005-4 | LZ 1005 #2 | 13.35 | 1800.097 | 89.9694 | 24.9637 | 39.9774 | 182.2496 | 40.0434 | 89.9658 | 95.2521 | 95.5899 | 99.17 | 112.3544 | 75.3263 | 18.9285 | 581.3044 | 393.05 | 105.4409 | 103.9943 | 103.0955 | 0.74194 | 0.83594 | 0.8535 | -0.00062896 | 89.9868 | 84.0071 | 1.4984 | 0.74193 | 0.00080605 | 15.055 | 12.685
LZ | 1005-4 | LZ 1005 #2 | 13.3583 | 1799.947 | 89.939 | 24.9648 | 39.9745 | 182.2929 | 40.0328 | 89.9948 | 95.2382 | 95.5858 | 99.17 | 109.906 | 75.1153 | 18.895 | 578.4179 | 393.05 | 105.3086 | 104.0116 | 103.1645 | 0.74241 | 0.83594 | 0.8535 | -0.00062896 | 89.9831 | 84.2076 | 1.5065 | 0.7424 | 0.00080798 | 14.9823 | 12.6138
LZ | 1005-4 | LZ 1005 #2 | 13.3667 | 1799.926 | 89.9688 | 24.9679 | 39.9862 | 182.3186 | 40.0233 | 90.0115 | 95.213 | 95.5902 | 99.17 | 115.1484 | 75.8093 | 18.6791 | 568.7656 | 393.3936 | 105.205 | 104.0043 | 103.1904 | 0.74171 | 0.83594 | 0.8535 | -0.00062896 | 89.9591 | 84.172 | 1.5215 | 0.74169 | 0.00080769 | 15.0926 | 12.7218
LZ | 1005-4 | LZ 1005 #2 | 13.375 | 1799.964 | 89.9683 | 24.9718 | 39.9549 | 182.2583 | 40.0089 | 89.9987 | 95.2345 | 95.5822 | 99.17 | 117.5957 | 75.0043 | 18.914 | 563.8797 | 393.05 | 105.1708 | 104.0108 | 103.0887 | 0.74272 | 0.83594 | 0.8535 | -0.00062896 | 89.9458 | 83.7811 | 1.4667 | 0.74269 | 0.00080397 | 14.9373 | 12.5697
LZ | 1005-4 | LZ 1005 #2 | 13.3833 | 1799.812 | 90.0013 | 25.0048 | 39.9644 | 182.1964 | 39.985 | 89.9835 | 95.279 | 95.5842 | 99.17 | 103.0852 | 73.622 | 19.0397 | 567.4488 | 393.05 | 105.2833 | 104.0242 | 103.1565 | 0.74201 | 0.83594 | 0.8535 | -0.00062896 | 89.9902 | 84.1178 | 1.4804 | 0.742 | 0.0008071 | 15.0433 | 12.6735
LZ | 1005-4 | LZ 1005 #2 | 13.3917 | 1799.615 | 89.9604 | 25.0271 | 39.9864 | 182.2326 | 39.964 | 90.0096 | 95.2019 | 95.5825 | 99.17 | 116.086 | 74.3028 | 19.0394 | 577.598 | 393.3936 | 105.2007 | 104.0145 | 103.1294 | 0.74226 | 0.83594 | 0.8535 | -0.00062896 | 89.9809 | 84.275 | 1.4554 | 0.74224 | 0.00080863 | 15.0061 | 12.6371
LZ | 1005-4 | LZ 1005 #2 | 13.4 | 1800.19 | 90.0041 | 25.017 | 39.9925 | 182.1534 | 39.9233 | 90.0368 | 95.2154 | 95.5787 | 99.17 | 112.5236 | 75.9505 | 19.033 | 581.881 | 393.3936 | 105.3588 | 104.0131 | 103.1031 | 0.74224 | 0.83594 | 0.8535 | -0.00062896 | 89.9279 | 84.2664 | 1.4873 | 0.74219 | 0.00080866 | 15.0138 | 12.6447
LZ | 1005-4 | LZ 1005 #2 | 13.4083 | 1799.831 | 90.0136 | 24.9865 | 39.9634 | 182.2164 | 39.9293 | 90.003 | 95.2312 | 95.5898 | 99.17 | 109.8323 | 73.7996 | 18.9272 | 582.5162 | 393.3936 | 105.3446 | 104.0002 | 103.1293 | 0.74229 | 0.83594 | 0.8535 | -0.00062896 | 90.0208 | 84.1205 | 1.4998 | 0.74231 | 0.00080706 | 14.9963 | 12.6275
LZ | 1005-4 | LZ 1005 #2 | 13.4167 | 1800.56 | 89.9926 | 24.9475 | 39.9366 | 182.2307 | 39.935 | 90.0126 | 95.2439 | 95.5828 | 99.17 | 127.3392 | 76.284 | 18.6547 | 580.7521 | 393.05 | 105.419 | 104.0291 | 103.157 | 0.74231 | 0.83594 | 0.8535 | -0.00062896 | 89.989 | 84.1312 | 1.5089 | 0.74231 | 0.00080723 | 14.9962 | 12.6274
LZ | 1005-4 | LZ 1005 #2 | 13.425 | 1800.818 | 90.0171 | 24.9603 | 39.9671 | 182.2088 | 39.8962 | 90.0057 | 95.2365 | 95.5895 | 99.17 | 108.2153 | 77.0334 | 18.7281 | 568.3453 | 393.05 | 105.5581 | 104.0124 | 103.1 | 0.74272 | 0.83594 | 0.8535 | -0.00062896 | 90.013 | 83.9676 | 1.5104 | 0.74273 | 0.00080561 | 14.9304 | 12.563
LZ | 1005-4 | LZ 1005 #2 | 13.4333 | 1800.045 | 90.0174 | 24.9364 | 39.9604 | 182.1069 | 39.932 | 89.9959 | 95.2431 | 95.5822 | 99.17 | 114.9467 | 81.5349 | 18.8989 | 564.4533 | 393.05 | 105.3082 | 103.9965 | 103.1293 | 0.73957 | 0.83594 | 0.8535 | -0.00062896 | 89.9455 | 84.2807 | 1.5171 | 0.73954 | 0.00080876 | 15.4277 | 13.05
LZ | 1005-4 | LZ 1005 #2 | 13.4417 | 1800.045 | 90.0025 | 24.9533 | 39.9629 | 182.1217 | 39.9515 | 89.9849 | 95.1975 | 95.5855 | 99.17 | 119.692 | 72.4699 | 19.0397 | 569.8246 | 393.05 | 105.406 | 104.0132 | 103.143 | 0.74237 | 0.83594 | 0.8535 | -0.00062896 | 89.9784 | 84.2252 | 1.4993 | 0.74236 | 0.00080816 | 14.9881 | 12.6195
LZ | 1005-4 | LZ 1005 #2 | 13.45 | 1799.47 | 90.0208 | 24.9838 | 39.9367 | 182.1245 | 39.9476 | 90.01 | 95.1925 | 95.5848 | 99.17 | 97.5378 | 74.5921 | 18.9928 | 573.4772 | 392.7063 | 105.4665 | 104.0124 | 103.0825 | 0.74171 | 0.83594 | 0.8535 | -0.00062896 | 89.9791 | 84.2057 | 1.5032 | 0.7417 | 0.00080797 | 15.0913 | 12.7205
LZ | 1005-4 | LZ 1005 #2 | 13.4583 | 1799.682 | 90.0027 | 24.9695 | 39.9807 | 182.0564 | 40.0491 | 90.0057 | 95.2003 | 95.5856 | 99.17 | 123.819 | 73.9355 | 19.0238 | 586.6921 | 392.7063 | 105.5348 | 104.0036 | 103.0886 | 0.74238 | 0.83594 | 0.8535 | -0.00062896 | 89.9994 | 84.3054 | 1.5263 | 0.74238 | 0.00080888 | 14.9854 | 12.6168
LZ | 1005-4 | LZ 1005 #2 | 13.4667 | 1799.982 | 90.007 | 25.0324 | 40.0063 | 182.1288 | 40.0724 | 90.026 | 95.2377 | 95.587 | 99.17 | 117.2952 | 72.8079 | 18.8083 | 583.8477 | 393.05 | 105.5824 | 103.9984 | 103.17 | 0.74239 | 0.83594 | 0.8535 | -0.00062896 | 90.0061 | 84.2413 | 1.5153 | 0.74239 | 0.00080825 | 14.9829 | 12.6144
LZ | 1005-4 | LZ 1005 #2 | 13.475 | 1799.686 | 90.0104 | 25.0127 | 39.9875 | 182.2154 | 40.0585 | 90.0078 | 95.2512 | 95.5882 | 99.17 | 105.5785 | 76.8212 | 18.9447 | 576.4675 | 393.05 | 105.5844 | 104.0137 | 103.1024 | 0.73916 | 0.83594 | 0.8535 | -0.00062896 | 89.9952 | 84.2018 | 1.4824 | 0.73916 | 0.00080789 | 15.4865 | 13.1076
LZ | 1005-4 | LZ 1005 #2 | 13.4833 | 1799.441 | 90.015 | 24.9852 | 40.0069 | 182.2501 | 40.0915 | 89.9727 | 95.2388 | 95.5942 | 99.17 | 111.2761 | 75.5404 | 18.7719 | 569.824 | 393.05 | 105.7146 | 103.9999 | 103.109 | 0.74251 | 0.83594 | 0.8535 | -0.00062896 | 90.0219 | 84.2359 | 1.4809 | 0.74252 | 0.00080816 | 14.9628 | 12.5947
LZ | 1005-4 | LZ 1005 #2 | 13.4917 | 1799.877 | 90.0135 | 24.9661 | 39.9824 | 182.3059 | 40.0913 | 90.0107 | 95.2362 | 95.5843 | 99.17 | 119.4704 | 74.0398 | 18.9288 | 566.6185 | 393.05 | 105.2997 | 104.005 | 103.1497 | 0.74272 | 0.83594 | 0.8535 | -0.00062896 | 90.0264 | 83.9403 | 1.5178 | 0.74274 | 0.00080532 | 14.9294 | 12.562
LZ | 1005-4 | LZ 1005 #2 | 13.5 | 1800.395 | 90.0182 | 24.9672 | 39.9862 | 182.2422 | 40.0773 | 89.9994 | 95.2426 | 95.5802 | 99.17 | 111.9812 | 78.6036 | 19.0397 | 567.111 | 393.05 | 105.4597 | 104.0219 | 103.1633 | 0.74241 | 0.83594 | 0.8535 | -0.00062896 | 89.9972 | 84.0814 | 1.5395 | 0.7424 | 0.00080673 | 14.9814 | 12.6129
LZ | 1005-4 | LZ 1005 #2 | 13.5083 | 1799.785 | 90.0095 | 24.9004 | 40.005 | 182.1951 | 40.0626 | 90.0045 | 95.2173 | 95.5825 | 99.17 | 113.0177 | 73.91 | 19.0075 | 579.29 | 393.3936 | 105.3427 | 104.0104 | 103.0955 | 0.74233 | 0.83594 | 0.8535 | -0.00062896 | 89.9846 | 84.1181 | 1.5117 | 0.74232 | 0.00080712 | 14.9945 | 12.6257
LZ | 1005-4 | LZ 1005 #2 | 13.5167 | 1800.046 | 90.015 | 24.8652 | 39.9789 | 182.2361 | 40.0216 | 89.9928 | 95.2467 | 95.5848 | 99.17 | 110.7049 | 72.3045 | 18.8962 | 584.9476 | 393.3936 | 105.2746 | 104.0101 | 103.1429 | 0.73984 | 0.83594 | 0.8535 | -0.00062896 | 90.0079 | 84.1157 | 1.4859 | 0.73985 | 0.00080704 | 15.3791 | 13.0024
LZ | 1005-4 | LZ 1005 #2 | 13.525 | 1799.983 | 89.9926 | 24.8522 | 39.9659 | 182.266 | 39.9852 | 89.9908 | 95.2584 | 95.5817 | 99.17 | 101.4788 | 74.7022 | 18.8213 | 582.2562 | 393.05 | 105.2484 | 104.0092 | 103.1564 | 0.74242 | 0.83594 | 0.8535 | -0.00062896 | 90.0516 | 84.2085 | 1.5003 | 0.74245 | 0.00080783 | 14.974 | 12.6056
LZ | 1005-4 | LZ 1005 #2 | 13.5333 | 1800.163 | 90.0275 | 24.8952 | 40.0164 | 182.0927 | 39.9329 | 90.0114 | 95.2297 | 95.5867 | 99.17 | 127.88 | 72.8416 | 18.8048 | 575.1392 | 393.05 | 105.088 | 104.0072 | 103.1157 | 0.74177 | 0.83594 | 0.8535 | -0.00062896 | 90.0075 | 84.2184 | 1.4787 | 0.74177 | 0.00080803 | 15.0796 | 12.7091
LZ | 1005-4 | LZ 1005 #2 | 13.5417 | 1799.785 | 89.9902 | 24.9582 | 40.0116 | 182.2724 | 39.8929 | 89.9904 | 95.2616 | 95.5877 | 99.17 | 107.6033 | 72.0315 | 18.6395 | 568.5919 | 393.05 | 105.0608 | 104.0153 | 103.1294 | 0.74126 | 0.83594 | 0.8535 | -0.00062896 | 90.0161 | 84.1419 | 1.5128 | 0.74127 | 0.00080727 | 15.1572 | 12.7851
LZ | 1005-4 | LZ 1005 #2 | 13.55 | 1800.39 | 90.0207 | 24.9599 | 40.0091 | 182.0212 | 39.9413 | 90.0242 | 95.2505 | 95.5894 | 99.17 | 117.9738 | 76.5203 | 18.8835 | 565.6605 | 393.05 | 105.1478 | 104.0197 | 103.1361 | 0.74246 | 0.83594 | 0.8535 | -0.00062896 | 89.9916 | 83.7886 | 1.5124 | 0.74245 | 0.00080394 | 14.9737 | 12.6053
LZ | 1005-4 | LZ 1005 #2 | 13.5583 | 1800.808 | 90.0319 | 25.0133 | 40.0269 | 182.2023 | 39.9479 | 90.0132 | 95.2395 | 95.5872 | 99.17 | 114.9353 | 71.2943 | 19.0241 | 570.0299 | 393.05 | 105.1802 | 104.0186 | 103.0955 | 0.74252 | 0.83594 | 0.8535 | -0.00062896 | 90.0038 | 83.7822 | 1.5128 | 0.74253 | 0.00080385 | 14.9623 | 12.5942
LZ | 1005-4 | LZ 1005 #2 | 13.5667 | 1799.667 | 90.0177 | 25.0217 | 40.0123 | 182.2419 | 39.9091 | 89.9871 | 95.2421 | 95.5842 | 99.17 | 106.1948 | 70.1641 | 18.9517 | 577.4478 | 393.05 | 105.2514 | 104.0099 | 103.1353 | 0.74241 | 0.83594 | 0.8535 | -0.00062896 | 90.0115 | 83.9961 | 1.5215 | 0.74242 | 0.00080588 | 14.9792 | 12.6108
LZ | 1005-4 | LZ 1005 #2 | 13.575 | 1799.537 | 90.0171 | 25.0264 | 39.9985 | 182.2692 | 39.9348 | 89.9782 | 95.2551 | 95.5849 | 99.17 | 113.7229 | 74.8777 | 18.9007 | 583.4369 | 393.05 | 105.1921 | 103.9941 | 103.1637 | 0.74234 | 0.83594 | 0.8535 | -0.00062896 | 90.0487 | 83.7801 | 1.4946 | 0.74237 | 0.00080373 | 14.9862 | 12.6177
LZ | 1005-4 | LZ 1005 #2 | 13.5833 | 1800.29 | 90.0117 | 25.0369 | 40.008 | 182.2189 | 39.9426 | 90.0024 | 95.2542 | 95.5816 | 99.17 | 116.4468 | 71.3429 | 18.8257 | 582.8054 | 393.3936 | 105.3536 | 104.0224 | 103.1068 | 0.74182 | 0.83594 | 0.8535 | -0.00062896 | 90.0082 | 83.9417 | 1.5072 | 0.74183 | 0.00080537 | 15.071 | 12.7006
LZ | 1005-4 | LZ 1005 #2 | 13.5917 | 1800.1 | 90.0145 | 25.039 | 40.0013 | 182.2412 | 39.992 | 90.0294 | 95.2413 | 95.5828 | 99.17 | 113.6421 | 75.0337 | 18.5682 | 577.3757 | 393.05 | 105.3588 | 104.0176 | 103.1057 | 0.7421 | 0.83594 | 0.8535 | -0.00062896 | 89.9891 | 84.1557 | 1.4977 | 0.74209 | 0.00080747 | 15.0298 | 12.6603
LZ | 1005-4 | LZ 1005 #2 | 13.6 | 1799.722 | 90.0181 | 25.0559 | 39.9914 | 182.1814 | 40.0201 | 89.9865 | 95.2527 | 95.5839 | 99.17 | 102.4956 | 73.8331 | 18.4428 | 567.045 | 393.3936 | 105.1774 | 104.0105 | 103.1522 | 0.74272 | 0.83594 | 0.8535 | -0.00062896 | 89.995 | 83.9264 | 1.4762 | 0.74272 | 0.00080525 | 14.9325 | 12.565
LZ | 1005-4 | LZ 1005 #2 | 13.6083 | 1799.644 | 90.0043 | 24.938 | 39.9819 | 182.0544 | 40.0116 | 89.9757 | 95.2256 | 95.5749 | 99.17 | 124.8446 | 70.4549 | 18.8126 | 566.0341 | 393.3936 | 105.3705 | 104.0097 | 103.1159 | 0.74227 | 0.83594 | 0.8535 | -0.00062896 | 89.9834 | 83.951 | 1.5451 | 0.74226 | 0.00080551 | 15.0032 | 12.6342
LZ | 1005-4 | LZ 1005 #2 | 13.6167 | 1800.299 | 90.0215 | 24.8946 | 40.0121 | 182.0215 | 40.0195 | 90.0148 | 95.2318 | 95.5794 | 99.17 | 115.4467 | 75.8739 | 18.9919 | 565.7507 | 393.3936 | 105.3461 | 104.0163 | 103.0684 | 0.74243 | 0.83594 | 0.8535 | -0.00062896 | 90.0158 | 83.8977 | 1.5075 | 0.74244 | 0.00080493 | 14.9757 | 12.6073
LZ | 1005-4 | LZ 1005 #2 | 13.625 | 1799.886 | 90.0083 | 24.8758 | 39.9731 | 182.1133 | 40.0402 | 89.976 | 95.237 | 95.5853 | 99.17 | 112.1014 | 71.8182 | 19.0092 | 578.6597 | 393.05 | 105.2221 | 104.0171 | 103.1497 | 0.7421 | 0.83594 | 0.8535 | -0.00062896 | 90.0147 | 84.0402 | 1.5121 | 0.74211 | 0.0008063 | 15.0273 | 12.6579
LZ | 1005-4 | LZ 1005 #2 | 13.6333 | 1801.125 | 89.9849 | 24.9117 | 39.9505 | 182.2065 | 40.0279 | 89.9958 | 95.1863 | 95.5874 | 99.17 | 113.1884 | 70.759 | 18.7768 | 587.0097 | 393.05 | 105.3682 | 103.9979 | 103.1517 | 0.74187 | 0.83594 | 0.8535 | -0.00062896 | 89.9757 | 83.9788 | 1.4705 | 0.74185 | 0.0008058 | 15.0669 | 12.6967
LZ | 1005-4 | LZ 1005 #2 | 13.6417 | 1800.14 | 89.9858 | 24.8714 | 39.9413 | 182.2242 | 39.9888 | 90.0131 | 95.2338 | 95.5825 | 99.17 | 116.7119 | 74.5266 | 18.8244 | 583.8505 | 393.3936 | 105.261 | 104.0056 | 103.1226 | 0.7421 | 0.83594 | 0.8535 | -0.00062896 | 89.99 | 83.8441 | 1.51 | 0.74209 | 0.00080447 | 15.03 | 12.6605
LZ | 1005-4 | LZ 1005 #2 | 13.65 | 1799.752 | 89.9825 | 24.9677 | 39.9309 | 182.304 | 40.0296 | 89.9784 | 95.221 | 95.5868 | 99.17 | 97.1393 | 79.4998 | 18.9604 | 574.7057 | 393.05 | 105.2684 | 103.998 | 103.1294 | 0.74184 | 0.83594 | 0.8535 | -0.00062896 | 89.9604 | 84.0388 | 1.5379 | 0.74181 | 0.00080641 | 15.073 | 12.7026
LZ | 1005-4 | LZ 1005 #2 | 13.6583 | 1800.451 | 89.9668 | 24.937 | 39.95 | 182.2213 | 40.0304 | 89.9913 | 95.2568 | 95.5795 | 99.17 | 122.1955 | 73.4234 | 18.9887 | 569.7944 | 393.05 | 105.4293 | 104.0235 | 103.1294 | 0.74147 | 0.83594 | 0.8535 | -0.00062896 | 89.9219 | 84.1056 | 1.4987 | 0.74143 | 0.00080713 | 15.1332 | 12.7616
LZ | 1005-4 | LZ 1005 #2 | 13.6667 | 1799.98 | 89.9657 | 24.9796 | 39.9468 | 182.2109 | 40.0034 | 89.9755 | 95.2049 | 95.5823 | 99.17 | 108.05 | 74.9564 | 18.7713 | 563.9513 | 393.05 | 105.1963 | 104.0107 | 103.0751 | 0.74147 | 0.83594 | 0.8535 | -0.00062896 | 89.9394 | 83.9418 | 1.5038 | 0.74143 | 0.00080552 | 15.132 | 12.7604
LZ | 1005-4 | LZ 1005 #2 | 13.675 | 1799.775 | 89.9705 | 24.9875 | 39.943 | 182.2271 | 40.024 | 90.0033 | 95.2416 | 95.5869 | 99.17 | 111.8634 | 75.7821 | 18.9785 | 569.4493 | 393.05 | 105.1392 | 104.0398 | 103.1561 | 0.74195 | 0.83594 | 0.8535 | -0.00062896 | 90.0006 | 83.8874 | 1.4878 | 0.74195 | 0.00080487 | 15.0517 | 12.6817
LZ | 1005-4 | LZ 1005 #2 | 13.6833 | 1800.206 | 90.0028 | 24.9757 | 39.9447 | 182.1983 | 39.9939 | 90.0018 | 95.2182 | 95.5811 | 99.17 | 110.5377 | 81.2989 | 18.8895 | 577.9427 | 393.3936 | 105.0522 | 104.0116 | 103.1294 | 0.74205 | 0.83594 | 0.8535 | -0.00062896 | 90.0178 | 83.8058 | 1.5186 | 0.74206 | 0.00080405 | 15.0347 | 12.6651
LZ | 1005-4 | LZ 1005 #2 | 13.6917 | 1800.084 | 89.9747 | 25.0315 | 39.952 | 182.1666 | 40.0067 | 89.9788 | 95.2232 | 95.5846 | 99.17 | 116.9686 | 71.5809 | 18.5629 | 582.5683 | 393.3936 | 105.3429 | 103.9924 | 103.0685 | 0.73899 | 0.83594 | 0.8535 | -0.00062896 | 89.9643 | 84.1329 | 1.4343 | 0.73897 | 0.0008073 | 15.5166 | 13.1371
LZ | 1005-4 | LZ 1005 #2 | 13.7 | 1800.175 | 89.9852 | 25.0537 | 39.9821 | 182.2355 | 40.0102 | 89.9866 | 95.2088 | 95.5809 | 99.17 | 120.4066 | 73.2495 | 18.6109 | 584.5735 | 393.3936 | 105.3658 | 104.0164 | 103.0915 | 0.74179 | 0.83594 | 0.8535 | -0.00062896 | 89.9892 | 83.7001 | 1.4983 | 0.74178 | 0.00080309 | 15.0773 | 12.7069
LZ | 1005-4 | LZ 1005 #2 | 13.7083 | 1799.916 | 89.9582 | 25.0314 | 39.9637 | 182.1993 | 39.9844 | 90.0292 | 95.2152 | 95.5842 | 99.17 | 107.9609 | 71.2599 | 18.3598 | 577.5673 | 393.05 | 105.4459 | 104.0087 | 103.1362 | 0.74181 | 0.83594 | 0.8535 | -0.00062896 | 90.0048 | 83.8366 | 1.5042 | 0.74181 | 0.00080437 | 15.0728 | 12.7024
LZ | 1005-4 | LZ 1005 #2 | 13.7167 | 1799.861 | 89.9971 | 24.9481 | 39.9622 | 182.237 | 39.9691 | 90.007 | 95.2344 | 95.582 | 99.17 | 115.335 | 73.2671 | 18.7808 | 568.0208 | 393.05 | 105.447 | 104.0373 | 103.0616 | 0.7422 | 0.83594 | 0.8535 | -0.00062896 | 90.0116 | 83.6891 | 1.461 | 0.74221 | 0.00080294 | 15.0112 | 12.6421
LZ | 1005-4 | LZ 1005 #2 | 13.725 | 1800.432 | 89.9688 | 24.8841 | 39.9654 | 182.1447 | 39.9576 | 89.9962 | 95.2512 | 95.5888 | 99.17 | 109.8567 | 71.5297 | 18.773 | 564.9648 | 393.3936 | 105.4441 | 104.0137 | 103.0799 | 0.74172 | 0.83594 | 0.8535 | -0.00062896 | 90.0231 | 83.6576 | 1.459 | 0.74173 | 0.00080261 | 15.0851 | 12.7144
LZ | 1005-4 | LZ 1005 #2 | 13.7333 | 1800.271 | 89.9784 | 24.8511 | 39.9616 | 182.1987 | 39.9453 | 89.9679 | 95.184 | 95.5851 | 99.17 | 102.0918 | 72.4268 | 18.867 | 570.5034 | 393.05 | 105.531 | 104.0217 | 103.1357 | 0.74181 | 0.83594 | 0.8535 | -0.00062896 | 89.9899 | 83.7375 | 1.5111 | 0.7418 | 0.00080345 | 15.0751 | 12.7047
LZ | 1005-4 | LZ 1005 #2 | 13.7417 | 1799.69 | 89.9804 | 24.8724 | 39.9691 | 182.16 | 39.984 | 90.0004 | 95.2582 | 95.584 | 99.17 | 121.9981 | 78.0019 | 19.0018 | 578.1967 | 393.3936 | 105.4923 | 104.0164 | 103.1248 | 0.74209 | 0.83594 | 0.8535 | -0.00062896 | 89.9989 | 83.6022 | 1.5105 | 0.74209 | 0.00080213 | 15.0293 | 12.6599
LZ | 1005-4 | LZ 1005 #2 | 13.75 | 1799.92 | 89.9983 | 24.9385 | 39.9638 | 182.2393 | 39.9746 | 89.9966 | 95.2442 | 95.5792 | 99.17 | 114.1497 | 75.9458 | 18.8082 | 585.5823 | 393.05 | 105.4961 | 104.0062 | 103.0616 | 0.73886 | 0.83594 | 0.8535 | -0.00062896 | 90.0053 | 83.9549 | 1.408 | 0.73886 | 0.0008055 | 15.5335 | 13.1536
LZ | 1005-4 | LZ 1005 #2 | 13.7583 | 1800.239 | 89.9529 | 24.9524 | 39.9518 | 182.2998 | 39.9875 | 90.0017 | 95.239 | 95.5763 | 99.17 | 119.4647 | 76.0386 | 18.6742 | 581.3403 | 393.05 | 105.6447 | 104.0148 | 103.1023 | 0.74168 | 0.83594 | 0.8535 | -0.00062896 | 89.9724 | 83.7432 | 1.4773 | 0.74166 | 0.00080354 | 15.0962 | 12.7253
LZ | 1005-4 | LZ 1005 #2 | 13.7667 | 1800.084 | 89.984 | 24.9547 | 39.9656 | 182.2077 | 39.935 | 89.9892 | 95.2103 | 95.5879 | 99.17 | 116.4847 | 72.6906 | 18.3852 | 577.6378 | 393.05 | 105.2732 | 104.0082 | 103.1196 | 0.74151 | 0.83594 | 0.8535 | -0.00062896 | 90.0103 | 83.7004 | 1.5056 | 0.74152 | 0.00080305 | 15.119 | 12.7476
LZ | 1005-4 | LZ 1005 #2 | 13.775 | 1800.581 | 89.9691 | 24.9764 | 39.9701 | 182.2919 | 39.9518 | 89.9799 | 95.2212 | 95.5767 | 99.17 | 110.2824 | 71.2715 | 18.7244 | 567.7098 | 393.05 | 105.3045 | 104.0309 | 103.0684 | 0.74146 | 0.83594 | 0.8535 | -0.00062896 | 89.9805 | 83.8888 | 1.5142 | 0.74144 | 0.00080492 | 15.1303 | 12.7587
LZ | 1005-4 | LZ 1005 #2 | 13.7833 | 1800.263 | 89.9902 | 25.0061 | 39.9975 | 182.1828 | 39.9525 | 90.0112 | 95.2387 | 95.5695 | 99.17 | 122.5 | 70.5221 | 18.6144 | 566.8442 | 393.3936 | 105.2729 | 104.0241 | 103.1157 | 0.74179 | 0.83594 | 0.8535 | -0.00062896 | 89.9939 | 83.7215 | 1.4987 | 0.74179 | 0.00080329 | 15.077 | 12.7065
LZ | 1005-4 | LZ 1005 #2 | 13.7917 | 1800.237 | 89.9728 | 24.9891 | 39.966 | 182.2452 | 39.9474 | 89.9945 | 95.2319 | 95.5766 | 99.17 | 107.8267 | 76.158 | 18.8208 | 571.635 | 393.3936 | 105.0583 | 104.0137 | 103.1203 | 0.74127 | 0.83594 | 0.8535 | -0.00062896 | 89.9647 | 83.7177 | 1.5176 | 0.74125 | 0.00080332 | 15.1611 | 12.7889
LZ | 1005-4 | LZ 1005 #2 | 13.8 | 1800.208 | 89.997 | 24.9446 | 39.9971 | 182.2857 | 40.015 | 89.9855 | 95.2412 | 95.5775 | 99.17 | 112.5768 | 71.8618 | 18.8096 | 583.446 | 393.3936 | 105.4466 | 104.0307 | 103.0887 | 0.74214 | 0.83594 | 0.8535 | -0.00062896 | 90.0259 | 83.5689 | 1.5048 | 0.74216 | 0.00080175 | 15.0193 | 12.65
LZ | 1005-4 | LZ 1005 #2 | 13.8083 | 1800.025 | 90.0076 | 24.9623 | 40.0079 | 182.2422 | 40.0408 | 90.0238 | 95.245 | 95.579 | 99.17 | 112.5513 | 72.1629 | 18.8349 | 583.7794 | 393.05 | 105.4409 | 104.0036 | 103.1208 | 0.74167 | 0.83594 | 0.8535 | -0.00062896 | 90.0383 | 83.7012 | 1.5009 | 0.74169 | 0.000803 | 15.0914 | 12.7207
LZ | 1005-4 | LZ 1005 #2 | 13.8167 | 1799.932 | 90.0407 | 24.9932 | 40.0099 | 182.3115 | 40.0419 | 89.9899 | 95.2508 | 95.578 | 99.17 | 118.238 | 71.1845 | 18.8293 | 580.2128 | 393.05 | 105.3704 | 104.0092 | 103.1497 | 0.74155 | 0.83594 | 0.8535 | -0.00062896 | 90.0403 | 83.9098 | 1.5027 | 0.74158 | 0.00080499 | 15.1093 | 12.7382
LZ | 1005-4 | LZ 1005 #2 | 13.825 | 1799.74 | 90.0164 | 25.0425 | 40.0179 | 182.4178 | 40.0418 | 90.0089 | 95.2248 | 95.5805 | 99.17 | 111.2371 | 71.216 | 18.4928 | 574.0472 | 393.05 | 105.2691 | 104.0096 | 103.1023 | 0.74171 | 0.83594 | 0.8535 | -0.00062896 | 90.0113 | 83.78 | 1.5153 | 0.74172 | 0.00080381 | 15.0877 | 12.717
LZ | 1005-4 | LZ 1005 #2 | 13.8333 | 1799.673 | 89.9947 | 25.0217 | 40.0052 | 182.3983 | 40.0408 | 89.9857 | 95.2369 | 95.5857 | 99.17 | 107.1828 | 69.3873 | 18.497 | 567.8483 | 393.05 | 105.0922 | 104.0103 | 103.1023 | 0.7415 | 0.83594 | 0.8535 | -0.00062896 | 90.0036 | 83.8769 | 1.5261 | 0.74151 | 0.00080476 | 15.1206 | 12.7492
LZ | 1005-4 | LZ 1005 #2 | 13.8417 | 1800.092 | 90.0007 | 25.0209 | 39.9803 | 182.3808 | 40.0531 | 89.9964 | 95.2104 | 95.5794 | 99.17 | 120.8404 | 73.3592 | 18.9296 | 565.9545 | 393.05 | 104.8859 | 104.0141 | 103.1633 | 0.74188 | 0.83594 | 0.8535 | -0.00062896 | 89.995 | 83.5713 | 1.5129 | 0.74188 | 0.00080185 | 15.0626 | 12.6924
LZ | 1005-4 | LZ 1005 #2 | 13.85 | 1799.77 | 89.9993 | 24.9985 | 39.9946 | 182.216 | 40.0334 | 90.0003 | 95.2229 | 95.585 | 99.17 | 117.3549 | 76.4098 | 18.4292 | 569.8958 | 393.05 | 105.1462 | 103.998 | 103.1024 | 0.74116 | 0.83594 | 0.8535 | -0.00062896 | 90.0071 | 83.7647 | 1.5185 | 0.74117 | 0.00080367 | 15.1733 | 12.8009
LZ | 1005-4 | LZ 1005 #2 | 13.8583 | 1799.83 | 90.0077 | 24.9554 | 39.9436 | 182.255 | 39.9983 | 89.9787 | 95.2352 | 95.5807 | 99.17 | 118.2204 | 74.3072 | 18.8831 | 583.5142 | 393.05 | 105.0843 | 103.9979 | 103.0209 | 0.74227 | 0.83594 | 0.8535 | -0.00062896 | 89.9847 | 83.4389 | 1.5188 | 0.74226 | 0.0008006 | 15.0031 | 12.6342
LZ | 1005-4 | LZ 1005 #2 | 13.8667 | 1799.075 | 89.9795 | 24.922 | 39.9777 | 182.2043 | 40.0212 | 89.9909 | 95.1692 | 95.5799 | 99.17 | 117.2093 | 74.547 | 18.6074 | 584.7932 | 393.05 | 105.3417 | 104.0145 | 103.0819 | 0.74098 | 0.83594 | 0.8535 | -0.00062896 | 89.9742 | 83.7289 | 1.4943 | 0.74096 | 0.0008034 | 15.2048 | 12.8317
LZ | 1005-4 | LZ 1005 #2 | 13.875 | 1799.599 | 90.001 | 24.9323 | 39.9841 | 182.3161 | 40.0089 | 89.9908 | 95.2328 | 95.5752 | 99.17 | 113.308 | 70.4586 | 18.4247 | 582.6588 | 393.3936 | 105.1144 | 104.0068 | 103.0751 | 0.74165 | 0.83594 | 0.8535 | -0.00062896 | 90.0193 | 83.6648 | 1.5233 | 0.74166 | 0.00080269 | 15.0961 | 12.7252
LZ | 1005-4 | LZ 1005 #2 | 13.8833 | 1800.591 | 90.0024 | 24.922 | 39.9905 | 182.2365 | 40.0627 | 90.0083 | 95.2387 | 95.5741 | 99.17 | 113.0949 | 72.0061 | 18.3515 | 573.411 | 393.05 | 105.3878 | 104.0128 | 103.0419 | 0.74213 | 0.83594 | 0.8535 | -0.00062896 | 90.001 | 83.541 | 1.5277 | 0.74213 | 0.00080154 | 15.0242 | 12.6548
LZ | 1005-4 | LZ 1005 #2 | 13.8917 | 1800.49 | 89.9756 | 24.9575 | 40.0001 | 182.1999 | 40.0163 | 89.9886 | 95.2002 | 95.58 | 99.17 | 119.0463 | 72.1235 | 18.6255 | 567.1603 | 393.05 | 105.1826 | 104.0361 | 103.0595 | 0.7421 | 0.83594 | 0.8535 | -0.00062896 | 89.984 | 83.6074 | 1.502 | 0.74209 | 0.00080222 | 15.0302 | 12.6607
LZ | 1005-4 | LZ 1005 #2 | 13.9 | 1800.258 | 89.9951 | 24.9879 | 39.9766 | 182.1996 | 40.0024 | 90.0123 | 95.197 | 95.5786 | 99.17 | 107.8914 | 70.548 | 18.7789 | 565.2928 | 393.05 | 105.164 | 104.0165 | 103.0547 | 0.73836 | 0.83594 | 0.8535 | -0.00062896 | 89.9366 | 84.0119 | 1.4766 | 0.73832 | 0.0008062 | 15.6181 | 13.2365
LZ | 1005-4 | LZ 1005 #2 | 13.9083 | 1800.269 | 89.9894 | 25.0306 | 39.974 | 182.2457 | 39.9817 | 89.975 | 95.2172 | 95.5794 | 99.17 | 114.3182 | 71.7832 | 18.6681 | 574.1308 | 392.7063 | 105.2548 | 104.0115 | 103.0277 | 0.74158 | 0.83594 | 0.8535 | -0.00062896 | 89.9746 | 83.6648 | 1.4884 | 0.74156 | 0.00080279 | 15.1117 | 12.7406
LZ | 1005-4 | LZ 1005 #2 | 13.9167 | 1800.164 | 89.9943 | 25.0963 | 39.9758 | 182.2297 | 39.9827 | 90.0107 | 95.206 | 95.5819 | 99.17 | 110.7337 | 74.0012 | 18.849 | 583.6912 | 393.05 | 105.0975 | 104.003 | 103.0547 | 0.74149 | 0.83594 | 0.8535 | -0.00062896 | 90.0125 | 83.6248 | 1.4958 | 0.7415 | 0.00080232 | 15.1213 | 12.7499
LZ | 1005-4 | LZ 1005 #2 | 13.925 | 1799.999 | 89.9746 | 25.188 | 39.9733 | 182.2389 | 40.0063 | 90.0043 | 95.2391 | 95.5806 | 99.17 | 117.4084 | 73.5506 | 18.5795 | 584.7086 | 393.05 | 105.0839 | 104.0033 | 103.0435 | 0.74171 | 0.83594 | 0.8535 | -0.00062896 | 90.0184 | 83.8174 | 1.5149 | 0.74172 | 0.00080416 | 15.0871 | 12.7164
LZ | 1005-4 | LZ 1005 #2 | 13.9333 | 1799.696 | 89.9826 | 25.157 | 39.9717 | 182.3863 | 39.9714 | 89.9809 | 95.1928 | 95.5815 | 99.17 | 112.9495 | 70.7217 | 18.3964 | 576.606 | 393.05 | 105.062 | 104.0047 | 103.048 | 0.74145 | 0.83594 | 0.8535 | -0.00062896 | 89.9533 | 83.9305 | 1.506 | 0.74142 | 0.00080538 | 15.1344 | 12.7628
LZ | 1005-4 | LZ 1005 #2 | 13.9417 | 1799.788 | 89.9875 | 25.028 | 40.0064 | 182.4575 | 40.0258 | 89.9919 | 95.2173 | 95.5827 | 99.17 | 107.7833 | 74.8755 | 18.5044 | 570.2219 | 393.05 | 105.4971 | 104.0169 | 103.0345 | 0.74168 | 0.83594 | 0.8535 | -0.00062896 | 89.982 | 83.5215 | 1.5153 | 0.74167 | 0.0008014 | 15.0956 | 12.7247
LZ | 1005-4 | LZ 1005 #2 | 13.95 | 1799.977 | 90.0289 | 24.9695 | 40.0134 | 182.3693 | 40.0289 | 90.0099 | 95.2091 | 95.578 | 99.17 | 109.6021 | 73.5836 | 18.9909 | 564.7337 | 392.7063 | 105.3103 | 104.0166 | 103.091 | 0.7414 | 0.83594 | 0.8535 | -0.00062896 | 90.0002 | 83.7354 | 1.5145 | 0.7414 | 0.00080341 | 15.1369 | 12.7652
LZ | 1005-4 | LZ 1005 #2 | 13.9583 | 1799.981 | 90.0121 | 24.9427 | 40.0312 | 182.2931 | 40.0206 | 90.016 | 95.2577 | 95.5797 | 99.17 | 111.0124 | 71.0888 | 18.9929 | 568.8499 | 392.7063 | 105.3884 | 104.0195 | 103.0489 | 0.74128 | 0.83594 | 0.8535 | -0.00062896 | 90.007 | 83.717 | 1.5131 | 0.74128 | 0.00080322 | 15.1553 | 12.7833
LZ | 1005-4 | LZ 1005 #2 | 13.9667 | 1800.037 | 90.0039 | 24.9425 | 40.0172 | 182.2103 | 40.0216 | 90.0209 | 95.2104 | 95.5803 | 99.17 | 106.5674 | 74.165 | 18.7266 | 574.196 | 393.05 | 105.2334 | 104.0229 | 103.021 | 0.74183 | 0.83594 | 0.8535 | -0.00062896 | 90.0217 | 83.988 | 1.482 | 0.74185 | 0.00080578 | 15.0679 | 12.6976
LZ | 1005-4 | LZ 1005 #2 | 13.975 | 1800.109 | 90.0162 | 24.974 | 40.0345 | 182.2382 | 40.0107 | 90.0151 | 95.2196 | 95.5735 | 99.17 | 118.7693 | 73.5313 | 18.8535 | 586.3812 | 393.05 | 105.3048 | 104.0043 | 103.0548 | 0.74117 | 0.83594 | 0.8535 | -0.00062896 | 89.9797 | 83.9031 | 1.5207 | 0.74115 | 0.00080506 | 15.1756 | 12.8031
LZ | 1005-4 | LZ 1005 #2 | 13.9833 | 1799.843 | 90.0111 | 24.9581 | 40.0519 | 182.327 | 40.0297 | 89.994 | 95.2624 | 95.5787 | 99.17 | 102.5874 | 75.3931 | 18.7471 | 583.6359 | 393.3936 | 105.325 | 103.9938 | 103.0697 | 0.74179 | 0.83594 | 0.8535 | -0.00062896 | 90.0622 | 83.6451 | 1.4666 | 0.74183 | 0.00080241 | 15.0708 | 12.7005
LZ | 1005-4 | LZ 1005 #2 | 13.9917 | 1800.509 | 90.0306 | 25.0089 | 39.9892 | 182.3679 | 39.992 | 90.035 | 95.2325 | 95.5813 | 99.17 | 116.6612 | 74.4352 | 18.5319 | 580.6512 | 393.05 | 104.7308 | 104.0125 | 103.0819 | 0.74192 | 0.83594 | 0.8535 | -0.00062896 | 90.0448 | 83.8312 | 1.4901 | 0.74194 | 0.00080423 | 15.0525 | 12.6825
LZ | 1005-4 | LZ 1005 #2 | 14 | 1800.104 | 90.0293 | 25.0133 | 40.0254 | 182.2332 | 39.9831 | 90.0114 | 95.1912 | 95.5793 | 99.17 | 114.0695 | 70.1758 | 18.571 | 568.961 | 393.05 | 105.3127 | 104.0322 | 103.037 | 0.74117 | 0.83594 | 0.8535 | -0.00062896 | 89.9811 | 83.8176 | 1.5013 | 0.74116 | 0.00080424 | 15.1746 | 12.8022
LZ | 1005-4 | LZ 1005 #2 | 14.0083 | 1799.939 | 90.0488 | 25.0293 | 40.0267 | 182.322 | 40.0012 | 90.0124 | 95.2344 | 95.5776 | 99.17 | 108.9818 | 72.7753 | 18.9448 | 564.2248 | 392.7063 | 105.3034 | 104.016 | 103.0819 | 0.73933 | 0.83594 | 0.8535 | -0.00062896 | 89.9665 | 83.9362 | 1.4984 | 0.73931 | 0.00080541 | 15.4624 | 13.084
LZ | 1005-4 | LZ 1005 #2 | 14.0167 | 1800.171 | 90.0641 | 25.0368 | 40.0073 | 182.223 | 39.9821 | 90.042 | 95.2366 | 95.5827 | 99.17 | 114.2692 | 72.2914 | 18.8565 | 566.3795 | 392.7063 | 105.1759 | 104.0091 | 103.0554 | 0.74094 | 0.83594 | 0.8535 | -0.00062896 | 89.9767 | 83.7091 | 1.502 | 0.74092 | 0.00080321 | 15.2113 | 12.838
LZ | 1005-4 | LZ 1005 #2 | 14.025 | 1799.899 | 90.0338 | 25.0138 | 39.9904 | 182.2513 | 39.955 | 90.0035 | 95.2238 | 95.5833 | 99.17 | 110.4205 | 72.7656 | 18.9259 | 577.9631 | 393.05 | 105.3961 | 104.0225 | 103.0211 | 0.74179 | 0.83594 | 0.8535 | -0.00062896 | 89.9896 | 83.6778 | 1.5021 | 0.74178 | 0.00080288 | 15.0775 | 12.707
LZ | 1005-4 | LZ 1005 #2 | 14.0333 | 1799.735 | 90.0295 | 24.9908 | 39.9957 | 182.2046 | 39.9599 | 89.9879 | 95.2495 | 95.5825 | 99.17 | 115.8554 | 73.5038 | 18.8465 | 581.9055 | 393.05 | 105.2418 | 104.0214 | 103.0616 | 0.74134 | 0.83594 | 0.8535 | -0.00062896 | 89.9544 | 83.7833 | 1.4479 | 0.74131 | 0.00080397 | 15.1515 | 12.7795
LZ | 1005-4 | LZ 1005 #2 | 14.0417 | 1799.507 | 90.0048 | 25.025 | 39.9902 | 182.2458 | 39.927 | 89.9803 | 95.2244 | 95.584 | 99.17 | 110.6732 | 74.9898 | 18.67 | 586.4863 | 393.05 | 105.167 | 103.9993 | 103.0684 | 0.74172 | 0.83594 | 0.8535 | -0.00062896 | 90.0331 | 83.596 | 1.5094 | 0.74175 | 0.000802 | 15.0833 | 12.7128
LZ | 1005-4 | LZ 1005 #2 | 14.05 | 1800.18 | 90.0165 | 25.0172 | 39.9956 | 182.2496 | 39.9761 | 89.975 | 95.2392 | 95.5773 | 99.17 | 117.5307 | 73.3577 | 18.7047 | 579.907 | 392.7063 | 105.4707 | 103.9998 | 103.0548 | 0.73966 | 0.83594 | 0.8535 | -0.00062896 | 90.0034 | 84.0832 | 1.4907 | 0.73967 | 0.00080674 | 15.4073 | 13.03
LZ | 1005-4 | LZ 1005 #2 | 14.0583 | 1800.067 | 89.9878 | 24.9576 | 40.0153 | 182.2756 | 39.9276 | 90.0008 | 95.2248 | 95.5752 | 99.17 | 112.716 | 75.6268 | 18.6934 | 572.9095 | 393.05 | 105.6023 | 104.004 | 103.0751 | 0.74117 | 0.83594 | 0.8535 | -0.00062896 | 89.9706 | 83.9225 | 1.5091 | 0.74115 | 0.00080527 | 15.176 | 12.8035
LZ | 1005-4 | LZ 1005 #2 | 14.0667 | 1800.141 | 90.0004 | 24.9834 | 40.0037 | 182.3472 | 39.9733 | 90.0156 | 95.2435 | 95.5746 | 99.17 | 106.3031 | 70.0701 | 18.9136 | 565.3063 | 393.05 | 105.5182 | 104.0382 | 103.0684 | 0.74116 | 0.83594 | 0.8535 | -0.00062896 | 89.9969 | 84.0282 | 1.4753 | 0.74115 | 0.00080622 | 15.1755 | 12.803
LZ | 1005-4 | LZ 1005 #2 | 14.075 | 1800.17 | 89.9953 | 24.9479 | 39.9951 | 182.3672 | 39.9837 | 90.0008 | 95.2261 | 95.5718 | 99.17 | 120.2914 | 71.0404 | 18.9628 | 569.1666 | 393.05 | 105.4479 | 104.0237 | 103.048 | 0.74248 | 0.83594 | 0.8535 | -0.00062896 | 89.9898 | 83.4918 | 1.5313 | 0.74247 | 0.00080109 | 14.9709 | 12.6026
LZ | 1005-4 | LZ 1005 #2 | 14.0833 | 1799.388 | 89.972 | 24.9528 | 39.9888 | 182.2457 | 39.956 | 89.9682 | 95.2247 | 95.5715 | 99.17 | 116.8685 | 74.5398 | 18.9966 | 573.8391 | 393.3936 | 105.3618 | 104.0378 | 103.0277 | 0.74196 | 0.83594 | 0.8535 | -0.00062896 | 89.9505 | 83.6629 | 1.5203 | 0.74193 | 0.00080282 | 15.0542 | 12.6842
LZ | 1005-4 | LZ 1005 #2 | 14.0917 | 1799.4 | 90.0026 | 24.9773 | 39.9745 | 182.288 | 39.9896 | 89.9595 | 95.226 | 95.57 | 99.17 | 107.8572 | 71.6652 | 18.8301 | 583.6426 | 393.3936 | 105.3329 | 104.021 | 103.1157 | 0.73965 | 0.83594 | 0.8535 | -0.00062896 | 89.9757 | 84.0898 | 1.3216 | 0.73963 | 0.00080686 | 15.4127 | 13.0353
LZ | 1005-4 | LZ 1005 #2 | 14.1 | 1799.471 | 89.9845 | 24.9543 | 39.9804 | 182.4054 | 40.034 | 89.9792 | 95.2314 | 95.5707 | 99.17 | 117.3965 | 74.1858 | 18.792 | 585.2065 | 393.05 | 105.4226 | 104.0188 | 103.0819 | 0.74209 | 0.83594 | 0.8535 | -0.00062896 | 89.9729 | 83.4841 | 1.4995 | 0.74208 | 0.00080106 | 15.0318 | 12.6623
LZ | 1005-4 | LZ 1005 #2 | 14.1083 | 1799.557 | 89.9739 | 24.9356 | 39.9556 | 182.4469 | 40.0122 | 90.0032 | 95.1987 | 95.5726 | 99.17 | 109.8177 | 75.3656 | 18.7274 | 579.7068 | 393.05 | 105.1116 | 104.0226 | 103.0548 | 0.74146 | 0.83594 | 0.8535 | -0.00062896 | 89.9655 | 83.9287 | 1.5178 | 0.74143 | 0.00080534 | 15.1317 | 12.7601
LZ | 1005-4 | LZ 1005 #2 | 14.1167 | 1800.005 | 89.9699 | 24.9196 | 39.9268 | 182.386 | 39.9941 | 89.9764 | 95.2141 | 95.5773 | 99.17 | 124.8508 | 74.9656 | 18.6368 | 575.381 | 393.05 | 105.3073 | 104.0111 | 103.0751 | 0.74229 | 0.83594 | 0.8535 | -0.00062896 | 89.9942 | 83.7177 | 1.5054 | 0.74228 | 0.00080325 | 14.9999 | 12.631
LZ | 1005-4 | LZ 1005 #2 | 14.125 | 1799.861 | 89.9578 | 24.9686 | 39.9498 | 182.4333 | 40.0185 | 89.9894 | 95.2569 | 95.5789 | 99.17 | 100.1169 | 73.2202 | 18.4852 | 567.601 | 393.05 | 105.3732 | 104.0179 | 103.0797 | 0.7415 | 0.83594 | 0.8535 | -0.00062896 | 89.9617 | 83.7359 | 1.4656 | 0.74147 | 0.0008035 | 15.1258 | 12.7543
LZ | 1005-4 | LZ 1005 #2 | 14.1333 | 1800.696 | 89.9847 | 25.0208 | 39.96 | 182.2286 | 40.0101 | 89.9695 | 95.2289 | 95.5759 | 99.17 | 113.9271 | 72.8361 | 18.8636 | 567.7785 | 392.7063 | 105.6483 | 104.0211 | 103.048 | 0.74179 | 0.83594 | 0.8535 | -0.00062896 | 89.9805 | 83.7058 | 1.5028 | 0.74177 | 0.00080317 | 15.0791 | 12.7086
LZ | 1005-4 | LZ 1005 #2 | 14.1417 | 1800.206 | 89.9981 | 25.0838 | 39.9435 | 182.2299 | 40.0331 | 90.0081 | 95.2303 | 95.5769 | 99.17 | 109.9823 | 70.2897 | 19.0115 | 570.7162 | 392.7063 | 105.4995 | 104.0096 | 103.0479 | 0.74133 | 0.83594 | 0.8535 | -0.00062896 | 89.9767 | 83.7826 | 1.5179 | 0.74131 | 0.00080391 | 15.1508 | 12.7789
LZ | 1005-4 | LZ 1005 #2 | 14.15 | 1799.812 | 89.99 | 25.1107 | 39.9715 | 182.2287 | 39.9961 | 89.9912 | 95.22 | 95.5768 | 99.17 | 111.6288 | 74.7734 | 18.9003 | 581.5295 | 393.05 | 105.2674 | 104.0143 | 103.0887 | 0.74194 | 0.83594 | 0.8535 | -0.00062896 | 89.9892 | 83.5036 | 1.4969 | 0.74194 | 0.00080121 | 15.0536 | 12.6837
LZ | 1005-4 | LZ 1005 #2 | 14.1583 | 1799.745 | 89.9824 | 25.0228 | 39.9741 | 182.3114 | 40.009 | 89.9956 | 95.2364 | 95.5698 | 99.17 | 109.9674 | 76.8941 | 18.7223 | 585.0192 | 392.7063 | 105.2214 | 103.9988 | 103.055 | 0.74012 | 0.83594 | 0.8535 | -0.00062896 | 89.9865 | 84.0643 | 1.5067 | 0.74011 | 0.00080659 | 15.3381 | 12.9622
LZ | 1005-4 | LZ 1005 #2 | 14.1667 | 1799.766 | 89.9731 | 24.9513 | 39.9669 | 182.2573 | 40.048 | 89.9913 | 95.1724 | 95.5694 | 99.17 | 112.4872 | 75.1909 | 18.469 | 581.9819 | 393.05 | 105.2671 | 104.0215 | 103.0616 | 0.74179 | 0.83594 | 0.8535 | -0.00062896 | 89.9671 | 83.9974 | 1.5128 | 0.74176 | 0.000806 | 15.0804 | 12.7099
LZ | 1005-4 | LZ 1005 #2 | 14.175 | 1799.622 | 89.9839 | 24.9289 | 40.0227 | 182.1897 | 40.0351 | 90.0198 | 95.2104 | 95.5714 | 99.17 | 119.2284 | 76.4625 | 18.5576 | 574.9065 | 393.3936 | 105.2305 | 104.0146 | 103.0819 | 0.7421 | 0.83594 | 0.8535 | -0.00062896 | 89.9916 | 83.7813 | 1.5065 | 0.74209 | 0.00080387 | 15.0295 | 12.6601
LZ | 1005-4 | LZ 1005 #2 | 14.1833 | 1800.152 | 89.999 | 24.912 | 40.0009 | 182.2097 | 40.0179 | 90.0146 | 95.2379 | 95.5701 | 99.17 | 115.5419 | 71.5741 | 18.8211 | 564.6956 | 393.05 | 105.287 | 104.0331 | 103.0617 | 0.7421 | 0.83594 | 0.8535 | -0.00062896 | 89.9312 | 83.6475 | 1.5128 | 0.74205 | 0.00080272 | 15.0358 | 12.6662
LZ | 1005-4 | LZ 1005 #2 | 14.1917 | 1800.828 | 89.9936 | 24.9581 | 39.991 | 182.141 | 40.0128 | 90.0218 | 95.2332 | 95.5754 | 99.17 | 104.5008 | 74.7782 | 18.7612 | 567.548 | 393.05 | 105.1901 | 104.0225 | 103.0209 | 0.74216 | 0.83594 | 0.8535 | -0.00062896 | 89.9617 | 83.6958 | 1.4957 | 0.74214 | 0.00080311 | 15.0221 | 12.6528
LZ | 1005-4 | LZ 1005 #2 | 14.2 | 1800.687 | 90.0109 | 25.0267 | 40.0081 | 182.2256 | 40.0268 | 90.013 | 95.2284 | 95.5799 | 99.17 | 112.3193 | 71.4356 | 18.6648 | 575.0464 | 393.05 | 105.1006 | 104.0133 | 103.0887 | 0.74179 | 0.83594 | 0.8535 | -0.00062896 | 89.9969 | 83.6239 | 1.519 | 0.74179 | 0.00080235 | 15.0765 | 12.706
LZ | 1005-4 | LZ 1005 #2 | 14.2083 | 1800.164 | 89.9804 | 25.0442 | 39.9911 | 182.2758 | 40.0225 | 90.0061 | 95.221 | 95.576 | 99.17 | 114.0194 | 76.3286 | 18.6617 | 582.7797 | 393.05 | 105.1769 | 104.0019 | 103.0345 | 0.74241 | 0.83594 | 0.8535 | -0.00062896 | 89.9704 | 83.5334 | 1.5096 | 0.74239 | 0.00080154 | 14.9831 | 12.6146
LZ | 1005-4 | LZ 1005 #2 | 14.2167 | 1800.017 | 89.9828 | 25.0868 | 39.9767 | 182.4021 | 40.0207 | 90.0071 | 95.2236 | 95.5828 | 99.17 | 109.9905 | 75.0627 | 18.5559 | 580.6092 | 393.05 | 105.3853 | 103.9999 | 103.0209 | 0.7421 | 0.83594 | 0.8535 | -0.00062896 | 89.9761 | 83.6813 | 1.4949 | 0.74208 | 0.00080294 | 15.031 | 12.6615
LZ | 1005-4 | LZ 1005 #2 | 14.225 | 1800.079 | 89.9993 | 25.1531 | 40.0095 | 182.4183 | 40.0044 | 90.0285 | 95.2331 | 95.5765 | 99.17 | 118.6546 | 72.8019 | 18.8175 | 578.5162 | 393.05 | 105.1624 | 104.0024 | 103.048 | 0.73838 | 0.83594 | 0.8535 | -0.00062896 | 90.0205 | 84.1806 | 1.3845 | 0.7384 | 0.00080764 | 15.6061 | 13.2247
LZ | 1005-4 | LZ 1005 #2 | 14.2333 | 1799.191 | 90.0167 | 25.0827 | 40.0245 | 182.4043 | 40.0107 | 90.0232 | 95.2403 | 95.5775 | 99.17 | 115.8686 | 73.9553 | 18.5267 | 576.3689 | 393.05 | 105.2165 | 104.0102 | 103.082 | 0.74147 | 0.83594 | 0.8535 | -0.00062896 | 89.9587 | 83.8552 | 1.5097 | 0.74145 | 0.00080465 | 15.1296 | 12.758
LZ | 1005-4 | LZ 1005 #2 | 14.2417 | 1800.309 | 89.9807 | 25.0212 | 39.9924 | 182.4172 | 39.9831 | 90.0105 | 95.2149 | 95.5755 | 99.17 | 109.2143 | 77.4496 | 18.7967 | 568.8949 | 392.7063 | 105.08 | 104.0134 | 103.0212 | 0.7421 | 0.83594 | 0.8535 | -0.00062896 | 89.9908 | 83.5867 | 1.5207 | 0.7421 | 0.000802 | 15.029 | 12.6596
LZ | 1005-4 | LZ 1005 #2 | 14.25 | 1799.565 | 90.0256 | 25.0051 | 40.0246 | 182.2774 | 39.9766 | 89.9831 | 95.2293 | 95.5764 | 99.17 | 115.403 | 74.4195 | 18.9819 | 570.619 | 392.7063 | 105.3181 | 104.0086 | 103.0345 | 0.74211 | 0.83594 | 0.8535 | -0.00062896 | 89.9627 | 83.6233 | 1.5123 | 0.74208 | 0.00080242 | 15.0312 | 12.6617
LZ | 1005-4 | LZ 1005 #2 | 14.2583 | 1799.872 | 90.0078 | 25.0059 | 40.0083 | 182.2516 | 39.997 | 89.9956 | 95.227 | 95.5659 | 99.17 | 105.3257 | 72.4522 | 18.9292 | 573.42 | 393.05 | 105.1047 | 104.0277 | 103.0887 | 0.7418 | 0.83594 | 0.8535 | -0.00062896 | 90.0086 | 83.8796 | 1.4974 | 0.7418 | 0.00080477 | 15.0747 | 12.7043
LZ | 1005-4 | LZ 1005 #2 | 14.2667 | 1800.808 | 90.0167 | 25.038 | 40.0004 | 182.2712 | 39.9902 | 90.0084 | 95.2083 | 95.5723 | 99.17 | 127.1828 | 73.1514 | 18.7551 | 584.4373 | 393.3936 | 105.2756 | 104.0111 | 103.0955 | 0.74128 | 0.83594 | 0.8535 | -0.00062896 | 90.022 | 84.0962 | 1.5312 | 0.74129 | 0.00080682 | 15.1544 | 12.7823
LZ | 1005-4 | LZ 1005 #2 | 14.275 | 1799.593 | 89.991 | 25.0327 | 40.0155 | 182.2344 | 39.9644 | 89.9997 | 95.2425 | 95.5762 | 99.17 | 109.0964 | 71.4953 | 18.6377 | 584.4239 | 393.3936 | 105.4436 | 103.996 | 103.0077 | 0.74171 | 0.83594 | 0.8535 | -0.00062896 | 89.9976 | 83.9917 | 1.5011 | 0.74171 | 0.00080587 | 15.0886 | 12.7179
LZ | 1005-4 | LZ 1005 #2 | 14.2833 | 1799.874 | 89.9971 | 25.1025 | 39.9939 | 182.2145 | 39.9789 | 89.988 | 95.2323 | 95.5781 | 99.17 | 112.974 | 71.9737 | 18.3609 | 582.1527 | 393.05 | 105.233 | 104.0087 | 103.0343 | 0.74139 | 0.83594 | 0.8535 | -0.00062896 | 90.0216 | 83.8502 | 1.3564 | 0.7414 | 0.00080446 | 15.137 | 12.7653
LZ | 1005-4 | LZ 1005 #2 | 14.2917 | 1799.864 | 89.992 | 25.148 | 39.9952 | 182.2803 | 39.9372 | 89.9944 | 95.237 | 95.5723 | 99.17 | 107.1239 | 71.4716 | 18.3601 | 572.0544 | 393.05 | 105.2477 | 104.0205 | 103.0474 | 0.74242 | 0.83594 | 0.8535 | -0.00062896 | 90.031 | 83.8236 | 1.5146 | 0.74244 | 0.00080419 | 14.976 | 12.6076
LZ | 1005-4 | LZ 1005 #2 | 14.3 | 1799.95 | 89.9835 | 25.1557 | 40.0058 | 182.2807 | 39.9541 | 90.0091 | 95.2104 | 95.5813 | 99.17 | 117.8015 | 76.7917 | 18.3947 | 569.6861 | 393.05 | 105.0324 | 104.021 | 103.0616 | 0.74156 | 0.83594 | 0.8535 | -0.00062896 | 89.994 | 83.9088 | 1.457 | 0.74156 | 0.00080509 | 15.1129 | 12.7416
LZ | 1005-4 | LZ 1005 #2 | 14.3083 | 1799.186 | 90.0145 | 25.1387 | 39.9737 | 182.224 | 39.9314 | 89.9797 | 95.2263 | 95.576 | 99.17 | 108.909 | 76.7668 | 18.87 | 572.8828 | 393.05 | 105.2724 | 104.0181 | 103.0413 | 0.74102 | 0.83594 | 0.8535 | -0.00062896 | 89.9973 | 84.1038 | 1.5123 | 0.74102 | 0.00080695 | 15.1965 | 12.8236
LZ | 1005-4 | LZ 1005 #2 | 14.3167 | 1800.325 | 90.0164 | 25.0435 | 39.9557 | 182.2393 | 39.9875 | 89.9789 | 95.2334 | 95.5798 | 99.17 | 115.2643 | 70.9141 | 18.6254 | 573.5619 | 393.05 | 105.3637 | 104.006 | 103.0684 | 0.74211 | 0.83594 | 0.8535 | -0.00062896 | 89.9822 | 83.7574 | 1.4918 | 0.74209 | 0.00080366 | 15.0293 | 12.6599
LZ | 1005-4 | LZ 1005 #2 | 14.325 | 1799.995 | 90.0269 | 25.0249 | 39.9986 | 182.3091 | 39.9721 | 89.9687 | 95.2193 | 95.5705 | 99.17 | 108.1323 | 74.2013 | 18.9337 | 576.9664 | 393.05 | 105.3096 | 103.9935 | 103.0616 | 0.74147 | 0.83594 | 0.8535 | -0.00062896 | 89.9748 | 83.8245 | 1.5099 | 0.74146 | 0.00080432 | 15.1281 | 12.7565
LZ | 1005-4 | LZ 1005 #2 | 14.3333 | 1799.712 | 89.9715 | 25.0005 | 39.9667 | 182.0876 | 39.9515 | 89.9883 | 95.2081 | 95.5729 | 99.17 | 110.812 | 69.742 | 18.5999 | 579.3356 | 392.7063 | 105.3886 | 104.0078 | 103.0139 | 0.74176 | 0.83594 | 0.8535 | -0.00062896 | 89.9243 | 83.979 | 1.5141 | 0.74171 | 0.00080591 | 15.0886 | 12.7178
LZ | 1005-4 | LZ 1005 #2 | 14.3417 | 1799.683 | 89.959 | 25.0164 | 39.9577 | 182.1892 | 40.0113 | 90.0052 | 95.1971 | 95.574 | 99.17 | 117.5851 | 71.5979 | 18.5323 | 579.5199 | 393.05 | 105.326 | 104.0023 | 103.0282 | 0.74163 | 0.83594 | 0.8535 | -0.00062896 | 89.9804 | 84.0767 | 1.4878 | 0.74162 | 0.00080673 | 15.1029 | 12.7319
LZ | 1005-4 | LZ 1005 #2 | 14.35 | 1800.279 | 89.9776 | 25.023 | 39.9719 | 182.169 | 40.0038 | 89.9781 | 95.2054 | 95.5712 | 99.17 | 118.7996 | 71.5924 | 18.3984 | 577.6118 | 393.05 | 105.4514 | 104.0056 | 103.0277 | 0.73876 | 0.83594 | 0.8535 | -0.00062896 | 89.9433 | 84.0839 | 1.476 | 0.73873 | 0.00080688 | 15.5542 | 13.1739
LZ | 1005-4 | LZ 1005 #2 | 14.3583 | 1800.081 | 89.9654 | 25.029 | 39.9596 | 182.1436 | 39.9916 | 89.992 | 95.2044 | 95.5694 | 99.17 | 114.7694 | 72.917 | 18.3565 | 570.6482 | 393.3936 | 105.3804 | 103.9942 | 103.0482 | 0.7421 | 0.83594 | 0.8535 | -0.00062896 | 89.9538 | 84.1341 | 1.5335 | 0.74207 | 0.00080734 | 15.0332 | 12.6637
LZ | 1005-4 | LZ 1005 #2 | 14.3667 | 1800.015 | 89.9512 | 25.0342 | 39.9693 | 182.1245 | 40.0188 | 90.0024 | 95.1977 | 95.5715 | 99.17 | 108.3826 | 73.0583 | 18.8032 | 576.9517 | 392.7063 | 105.4269 | 104.0006 | 103.0074 | 0.7414 | 0.83594 | 0.8535 | -0.00062896 | 89.9581 | 83.9922 | 1.5007 | 0.74137 | 0.00080597 | 15.1414 | 12.7696
LZ | 1005-4 | LZ 1005 #2 | 14.375 | 1799.782 | 89.9986 | 25.0439 | 39.9601 | 182.2005 | 39.999 | 89.9856 | 95.2189 | 95.5751 | 99.17 | 118.1497 | 73.5478 | 18.8206 | 574.4617 | 393.05 | 105.2546 | 104.0182 | 103.068 | 0.74112 | 0.83594 | 0.8535 | -0.00062896 | 89.9614 | 84.2034 | 1.5191 | 0.7411 | 0.00080798 | 15.1842 | 12.8115
LZ | 1005-4 | LZ 1005 #2 | 14.3833 | 1799.935 | 89.9833 | 25.0792 | 39.9676 | 182.2593 | 40.0286 | 90.0089 | 95.2353 | 95.5702 | 99.17 | 110.0073 | 69.804 | 18.8299 | 579.1548 | 392.7063 | 105.4434 | 103.9919 | 103.019 | 0.74215 | 0.83594 | 0.8535 | -0.00062896 | 89.9896 | 83.7466 | 1.4813 | 0.74214 | 0.00080354 | 15.0219 | 12.6525
LZ | 1005-4 | LZ 1005 #2 | 14.3917 | 1799.992 | 89.9912 | 25.0869 | 39.9524 | 182.2301 | 40.0125 | 90.0123 | 95.2221 | 95.5756 | 99.17 | 106.1934 | 76.5984 | 18.6626 | 576.9844 | 392.7063 | 105.4194 | 103.994 | 102.9938 | 0.74174 | 0.83594 | 0.8535 | -0.00062896 | 89.9699 | 83.9923 | 1.5169 | 0.74172 | 0.00080594 | 15.0877 | 12.717
LZ | 1005-4 | LZ 1005 #2 | 14.4 | 1800.445 | 90.0074 | 25.0775 | 39.9823 | 182.39 | 39.993 | 90.0106 | 95.2067 | 95.5763 | 99.17 | 110.8145 | 72.9957 | 18.5208 | 578.0122 | 392.7063 | 105.4519 | 103.998 | 103.0731 | 0.74208 | 0.83594 | 0.8535 | -0.00062896 | 89.9547 | 83.8872 | 1.4996 | 0.74205 | 0.00080497 | 15.0361 | 12.6664
LZ | 1005-4 | LZ 1005 #2 | 14.4083 | 1799.883 | 90.0032 | 25.0397 | 40.0001 | 182.4361 | 39.9829 | 90.0207 | 95.2293 | 95.579 | 99.17 | 110.0961 | 77.7491 | 18.4031 | 573.624 | 392.7063 | 105.452 | 104.0061 | 103.0684 | 0.7415 | 0.83594 | 0.8535 | -0.00062896 | 89.9785 | 84.0574 | 1.4996 | 0.74149 | 0.00080655 | 15.123 | 12.7516
LZ | 1005-4 | LZ 1005 #2 | 14.4167 | 1799.145 | 89.9869 | 25.0113 | 39.9815 | 182.393 | 39.9943 | 90.0049 | 95.2148 | 95.5733 | 99.17 | 108.5684 | 76.3807 | 18.8438 | 573.7876 | 393.05 | 105.405 | 103.9974 | 103.0277 | 0.74214 | 0.83594 | 0.8535 | -0.00062896 | 89.9632 | 83.8115 | 1.5226 | 0.74212 | 0.00080422 | 15.0255 | 12.6561
LZ | 1005-4 | LZ 1005 #2 | 14.425 | 1800.401 | 90.0105 | 25.0025 | 39.9754 | 182.3677 | 40.0069 | 90.0121 | 95.2255 | 95.5775 | 99.17 | 108.1425 | 81.6492 | 18.9473 | 572.8656 | 392.7063 | 105.5412 | 104.008 | 103.048 | 0.74242 | 0.83594 | 0.8535 | -0.00062896 | 89.9714 | 83.8543 | 1.5156 | 0.7424 | 0.00080461 | 14.9816 | 12.6131
LZ | 1005-4 | LZ 1005 #2 | 14.4333 | 1800.152 | 90.0064 | 25.0013 | 39.9877 | 182.2872 | 40.044 | 90.0126 | 95.2287 | 95.5717 | 99.17 | 110.4752 | 69.9967 | 18.85 | 575.8148 | 393.05 | 105.3972 | 104.008 | 103.1192 | 0.742 | 0.83594 | 0.8535 | -0.00062896 | 89.9358 | 83.9478 | 1.4901 | 0.74196 | 0.00080559 | 15.0509 | 12.681
LZ | 1005-4 | LZ 1005 #2 | 14.4417 | 1799.874 | 90.0305 | 25.0043 | 40.0071 | 182.2302 | 40.0432 | 90.0106 | 95.2162 | 95.567 | 99.17 | 110.2338 | 79.6936 | 18.7861 | 577.315 | 393.05 | 105.3617 | 103.9821 | 103.0825 | 0.74167 | 0.83594 | 0.8535 | -0.00062896 | 89.9742 | 84.353 | 1.5152 | 0.74165 | 0.00080939 | 15.0977 | 12.7268
LZ | 1005-4 | LZ 1005 #2 | 14.45 | 1800.007 | 90.0453 | 25.081 | 40.0193 | 182.3773 | 40.0363 | 90.0238 | 95.2337 | 95.5765 | 99.17 | 112.5871 | 75.5421 | 18.5342 | 578.401 | 392.7063 | 105.3477 | 103.991 | 103.0209 | 0.74148 | 0.83594 | 0.8535 | -0.00062896 | 89.9654 | 84.2024 | 1.5123 | 0.74145 | 0.00080797 | 15.1287 | 12.7572
LZ | 1005-4 | LZ 1005 #2 | 14.4583 | 1799.873 | 90.0334 | 25.1015 | 40.0233 | 182.2904 | 40.0008 | 90.023 | 95.2696 | 95.5722 | 99.17 | 115.7373 | 73.5208 | 18.5721 | 579.3864 | 393.05 | 105.3653 | 103.9868 | 103.1022 | 0.74271 | 0.83594 | 0.8535 | -0.00062896 | 90.0003 | 84.2293 | 1.5058 | 0.74271 | 0.00080815 | 14.9331 | 12.5656
LZ | 1005-4 | LZ 1005 #2 | 14.4667 | 1800.693 | 90.0542 | 25.1845 | 40.0288 | 182.4371 | 40.0716 | 90.0138 | 95.2478 | 95.5629 | 99.163 | 99.1766 | 72.7198 | 18.3588 | 575.8195 | 393.05 | 105.2854 | 103.9907 | 103.1217 | 0.74272 | 0.83594 | 0.8535 | -0.00062896 | 90.0382 | 84.5416 | 1.52 | 0.74275 | 0.00081106 | 14.9285 | 12.5611
LZ | 1005-4 | LZ 1005 #2 | 14.475 | 1800.026 | 90.0264 | 25.1512 | 40.0158 | 182.3196 | 40.0615 | 90.0417 | 95.2405 | 95.5724 | 99.17 | 125.9268 | 73.4016 | 18.5445 | 573.9671 | 393.05 | 105.2676 | 104.0196 | 103.0616 | 0.74191 | 0.83594 | 0.8535 | -0.00062896 | 90.0014 | 84.4394 | 1.4744 | 0.74191 | 0.00081016 | 15.0577 | 12.6876
LZ | 1005-4 | LZ 1005 #2 | 14.4833 | 1799.628 | 90.0511 | 25.0256 | 40.0273 | 182.3257 | 40.035 | 90.0187 | 95.2294 | 95.5727 | 99.17 | 108.6949 | 72.785 | 18.9228 | 574.8917 | 393.05 | 105.4322 | 104.0004 | 103.0747 | 0.74102 | 0.83594 | 0.8535 | -0.00062896 | 89.9698 | 84.3131 | 1.4985 | 0.741 | 0.00080902 | 15.1988 | 12.8258
LZ | 1005-4 | LZ 1005 #2 | 14.4917 | 1799.866 | 90.0408 | 24.9876 | 40.027 | 182.2627 | 40.0206 | 90.0091 | 95.2416 | 95.5777 | 99.17 | 108.3001 | 69.5834 | 18.8393 | 574.626 | 392.7063 | 105.3409 | 103.9935 | 103.0616 | 0.74214 | 0.83594 | 0.8535 | -0.00062896 | 89.9988 | 84.3701 | 1.4733 | 0.74214 | 0.0008095 | 15.0226 | 12.6533
LZ | 1005-4 | LZ 1005 #2 | 14.5 | 1801.108 | 90.0246 | 24.9914 | 39.99 | 182.3757 | 39.997 | 89.9927 | 95.2479 | 95.5759 | 99.17 | 115.0525 | 72.4526 | 19.0344 | 580.4326 | 392.7063 | 105.5101 | 104.0048 | 103.0481 | 0.74189 | 0.83594 | 0.8535 | -0.00062896 | 89.9945 | 84.3888 | 1.4555 | 0.74189 | 0.00080969 | 15.0614 | 12.6913
LZ | 1005-4 | LZ 1005 #2 | 14.5083 | 1799.929 | 90.0412 | 25.0007 | 40.0175 | 182.1956 | 39.9839 | 89.9827 | 95.2146 | 95.5768 | 99.17 | 120.9133 | 71.3372 | 18.4002 | 581.1636 | 393.05 | 105.4639 | 103.987 | 103.0799 | 0.74241 | 0.83594 | 0.8535 | -0.00062896 | 90.0205 | 84.4991 | 1.4921 | 0.74242 | 0.00081069 | 14.9783 | 12.6098
LZ | 1005-4 | LZ 1005 #2 | 14.5167 | 1799.965 | 90.0192 | 24.9918 | 40.0375 | 182.2875 | 39.9813 | 89.9906 | 95.2065 | 95.5789 | 99.17 | 107.1088 | 68.8533 | 18.3901 | 579.256 | 392.7063 | 105.4051 | 103.9788 | 103.1217 | 0.7421 | 0.83594 | 0.8535 | -0.00062896 | 89.9527 | 84.4805 | 1.4601 | 0.74207 | 0.00081066 | 15.0332 | 12.6637
LZ | 1005-4 | LZ 1005 #2 | 14.525 | 1800.985 | 90.0061 | 24.9949 | 40.0299 | 182.2824 | 39.9787 | 89.985 | 95.2349 | 95.5459 | 99.14 | 112.8567 | 72.1302 | 18.3587 | 576.2922 | 392.7063 | 105.3369 | 103.9715 | 103.0858 | 0.73925 | 0.83594 | 0.8535 | -0.00062896 | 89.9879 | 84.6249 | 1.3734 | 0.73924 | 0.00081197 | 15.474 | 13.0953
LZ | 1005-4 | LZ 1005 #2 | 14.5333 | 1799.702 | 89.9888 | 25.1053 | 40.0186 | 182.2183 | 39.9544 | 89.9881 | 95.2162 | 95.5706 | 99.17 | 113.5123 | 72.4534 | 18.4553 | 576.7422 | 393.05 | 105.3629 | 103.9972 | 103.0413 | 0.74254 | 0.83594 | 0.8535 | -0.00062896 | 90.0062 | 84.3445 | 1.4964 | 0.74255 | 0.00080924 | 14.9589 | 12.5909
LZ | 1005-4 | LZ 1005 #2 | 14.5417 | 1800.406 | 90.0271 | 25.1187 | 40.0532 | 182.4003 | 39.9763 | 90.0148 | 95.2302 | 95.5677 | 99.17 | 118.3131 | 72.462 | 18.6382 | 573.7915 | 393.05 | 105.4473 | 103.9872 | 103.1088 | 0.74259 | 0.83594 | 0.8535 | -0.00062896 | 89.9837 | 84.3275 | 1.4757 | 0.74258 | 0.00080913 | 14.9541 | 12.5861
LZ | 1005-4 | LZ 1005 #2 | 14.55 | 1799.718 | 90.0053 | 25.1628 | 40.028 | 182.2687 | 39.9731 | 89.9898 | 95.2601 | 95.5691 | 99.17 | 117.6405 | 70.8687 | 18.7068 | 574.3547 | 393.05 | 105.3995 | 104.0121 | 103.0819 | 0.74278 | 0.83594 | 0.8535 | -0.00062896 | 89.959 | 84.1744 | 1.4709 | 0.74275 | 0.00080771 | 14.9272 | 12.5598
LZ | 1005-4 | LZ 1005 #2 | 14.5583 | 1800.326 | 89.9809 | 25.1351 | 40.0407 | 182.3231 | 39.9831 | 89.9823 | 95.2384 | 95.5739 | 99.17 | 115.1844 | 76.0998 | 18.829 | 580.0394 | 393.05 | 105.3347 | 103.9968 | 103.0526 | 0.74241 | 0.83594 | 0.8535 | -0.00062896 | 89.9502 | 84.0308 | 1.5062 | 0.74238 | 0.00080635 | 14.9851 | 12.6166
LZ | 1005-4 | LZ 1005 #2 | 14.5667 | 1799.809 | 89.9939 | 25.0947 | 40.0554 | 182.1767 | 39.989 | 90.0169 | 95.2297 | 95.5715 | 99.17 | 115.0635 | 76.8286 | 18.6584 | 580.8167 | 393.05 | 105.4041 | 103.9954 | 103.0815 | 0.74179 | 0.83594 | 0.8535 | -0.00062896 | 89.9627 | 84.4128 | 1.5031 | 0.74176 | 0.00080999 | 15.0807 | 12.7102
LZ | 1005-4 | LZ 1005 #2 | 14.575 | 1800.225 | 89.9903 | 25.0435 | 40.0457 | 182.3179 | 40.01 | 89.9986 | 95.2132 | 95.5794 | 99.17 | 102.9131 | 74.2792 | 18.4367 | 578.0557 | 393.05 | 105.223 | 103.9857 | 103.0956 | 0.74272 | 0.83594 | 0.8535 | -0.00062896 | 90.0042 | 84.2758 | 1.5131 | 0.74272 | 0.00080858 | 14.9321 | 12.5646
LZ | 1005-4 | LZ 1005 #2 | 14.5833 | 1799.742 | 89.9849 | 24.9713 | 40.0602 | 182.3411 | 39.9735 | 90.0004 | 95.1881 | 95.5758 | 99.17 | 114.8429 | 73.5749 | 18.6898 | 576.3312 | 392.7063 | 105.3556 | 104.0099 | 103.0593 | 0.74221 | 0.83594 | 0.8535 | -0.00062896 | 90.0068 | 84.3324 | 1.5106 | 0.74221 | 0.00080912 | 15.011 | 12.6419
LZ | 1005-4 | LZ 1005 #2 | 14.5917 | 1800.465 | 89.9677 | 24.9785 | 40.0404 | 182.3494 | 39.9843 | 89.9687 | 95.2667 | 95.5808 | 99.17 | 111.5747 | 73.3614 | 18.3652 | 574.0111 | 392.7063 | 105.4489 | 104.0052 | 103.0345 | 0.74252 | 0.83594 | 0.8535 | -0.00062896 | 90.0218 | 84.1412 | 1.5308 | 0.74253 | 0.00080725 | 14.962 | 12.5939
LZ | 1005-4 | LZ 1005 #2 | 14.6 | 1799.865 | 89.9763 | 24.9865 | 39.993 | 182.2583 | 40.0032 | 89.9872 | 95.2204 | 95.5762 | 99.17 | 106.7919 | 71.6167 | 18.6217 | 573.7632 | 392.7063 | 105.2876 | 103.9995 | 103.0972 | 0.74237 | 0.83594 | 0.8535 | -0.00062896 | 90.0203 | 84.4943 | 1.5192 | 0.74238 | 0.00081064 | 14.9854 | 12.6168
LZ | 1005-4 | LZ 1005 #2 | 14.6083 | 1800.219 | 89.9913 | 25.0227 | 39.9779 | 182.2212 | 39.9871 | 89.9794 | 95.2119 | 95.5725 | 99.17 | 124.1262 | 72.2752 | 18.8659 | 577.3921 | 392.7063 | 105.3301 | 104.003 | 103.0895 | 0.7421 | 0.83594 | 0.8535 | -0.00062896 | 90.0073 | 84.3919 | 1.5227 | 0.7421 | 0.00080969 | 15.0281 | 12.6586
LZ | 1005-4 | LZ 1005 #2 | 14.6167 | 1800.464 | 89.9765 | 25.0121 | 40.0081 | 182.2329 | 39.9734 | 89.9954 | 95.2387 | 95.5658 | 99.17 | 109.1235 | 71.5627 | 18.7655 | 580.8397 | 393.05 | 105.2661 | 104.0096 | 103.0413 | 0.74243 | 0.83594 | 0.8535 | -0.00062896 | 90.017 | 84.5027 | 1.5095 | 0.74244 | 0.00081073 | 14.9754 | 12.607
LZ | 1005-4 | LZ 1005 #2 | 14.625 | 1799.623 | 89.9354 | 25.0349 | 40.0045 | 182.1464 | 40.0158 | 89.9729 | 95.2151 | 95.5683 | 99.17 | 118.1765 | 73.8436 | 18.5366 | 578.4439 | 393.3936 | 105.2504 | 103.9941 | 103.0684 | 0.7417 | 0.83594 | 0.8535 | -0.00062896 | 90.0012 | 84.5263 | 1.4447 | 0.7417 | 0.00081099 | 15.09 | 12.7193
LZ | 1005-4 | LZ 1005 #2 | 14.6333 | 1799.908 | 89.9698 | 25.0533 | 39.9813 | 182.1798 | 39.9833 | 89.968 | 95.1966 | 95.569 | 99.17 | 121.7651 | 74.0446 | 18.4532 | 580.339 | 393.05 | 105.313 | 103.9976 | 103.0955 | 0.74215 | 0.83594 | 0.8535 | -0.00062896 | 89.9955 | 84.6783 | 1.54 | 0.74215 | 0.00081247 | 15.021 | 12.6517
LZ | 1005-4 | LZ 1005 #2 | 14.6417 | 1799.711 | 89.9546 | 25.082 | 40.0093 | 182.1337 | 39.968 | 89.9938 | 95.2323 | 95.5735 | 99.17 | 108.6795 | 75.7648 | 18.4491 | 578.3107 | 393.05 | 105.3163 | 104.0019 | 103.0339 | 0.74272 | 0.83594 | 0.8535 | -0.00062896 | 90.0054 | 84.0706 | 1.5214 | 0.74273 | 0.00080661 | 14.9315 | 12.564
LZ | 1005-4 | LZ 1005 #2 | 14.65 | 1799.824 | 89.9356 | 25.1415 | 39.9772 | 182.1462 | 39.9877 | 89.9871 | 95.1978 | 95.5776 | 99.17 | 121.1496 | 70.0593 | 18.5587 | 576.3099 | 393.05 | 105.4038 | 104.0089 | 103.0006 | 0.73956 | 0.83594 | 0.8535 | -0.00062896 | 90.0007 | 84.2763 | 1.5015 | 0.73956 | 0.0008086 | 15.4235 | 13.0459
LZ | 1005-4 | LZ 1005 #2 | 14.6583 | 1800.04 | 89.9741 | 25.143 | 39.96 | 182.1483 | 39.9826 | 89.9923 | 95.2382 | 95.575 | 99.17 | 111.144 | 71.8948 | 18.5129 | 572.4435 | 393.05 | 105.4507 | 104.0037 | 103.048 | 0.74255 | 0.83594 | 0.8535 | -0.00062896 | 90.03 | 84.2592 | 1.4899 | 0.74257 | 0.00080837 | 14.9563 | 12.5883
LZ | 1005-4 | LZ 1005 #2 | 14.6667 | 1800.15 | 89.9828 | 25.0892 | 39.9753 | 182.3079 | 40.0278 | 90.024 | 95.2026 | 95.5724 | 99.17 | 109.295 | 72.522 | 18.7625 | 576.7139 | 392.7063 | 105.34 | 104.0018 | 103.0638 | 0.74243 | 0.83594 | 0.8535 | -0.00062896 | 89.9989 | 84.0459 | 1.5007 | 0.74243 | 0.00080639 | 14.977 | 12.6086
LZ | 1005-4 | LZ 1005 #2 | 14.675 | 1799.7 | 89.9752 | 24.9902 | 39.9451 | 182.2587 | 39.9901 | 89.9899 | 95.2453 | 95.5733 | 99.17 | 108.7721 | 70.9031 | 18.8361 | 579.3705 | 392.7063 | 105.3521 | 104.0035 | 103.0277 | 0.74236 | 0.83594 | 0.8535 | -0.00062896 | 90.0124 | 84.3436 | 1.5068 | 0.74237 | 0.00080922 | 14.9865 | 12.6179
LZ | 1005-4 | LZ 1005 #2 | 14.6833 | 1800.271 | 89.9548 | 24.9621 | 39.9484 | 182.2551 | 39.9859 | 90.0068 | 95.2233 | 95.5753 | 99.17 | 107.1997 | 73.2329 | 18.589 | 578.5604 | 392.7063 | 105.3122 | 104.0031 | 103.0547 | 0.74233 | 0.83594 | 0.8535 | -0.00062896 | 90.0004 | 84.2074 | 1.4964 | 0.74233 | 0.00080794 | 14.9935 | 12.6247
LZ | 1005-4 | LZ 1005 #2 | 14.6917 | 1799.698 | 89.9925 | 24.9437 | 39.9773 | 182.2801 | 40.02 | 90.0131 | 95.2185 | 95.5758 | 99.17 | 114.3351 | 70.3297 | 18.501 | 578.4398 | 392.7063 | 105.2755 | 104.0099 | 103.0887 | 0.74245 | 0.83594 | 0.8535 | -0.00062896 | 89.9993 | 84.2251 | 1.5068 | 0.74245 | 0.00080811 | 14.9738 | 12.6055
LZ | 1005-4 | LZ 1005 #2 | 14.7 | 1799.884 | 89.9885 | 24.9587 | 39.9637 | 182.2558 | 40.0361 | 90.0281 | 95.2004 | 95.5737 | 99.17 | 118.1 | 70.3129 | 18.7131 | 576.1755 | 392.7063 | 105.4149 | 104.0135 | 103.0548 | 0.74183 | 0.83594 | 0.8535 | -0.00062896 | 90.0079 | 84.4339 | 1.5124 | 0.74184 | 0.00081009 | 15.0696 | 12.6992
LZ | 1005-4 | LZ 1005 #2 | 14.7083 | 1799.746 | 89.9775 | 24.9577 | 39.9544 | 182.1862 | 40.0286 | 89.9885 | 95.2419 | 95.5736 | 99.17 | 115.5817 | 69.1123 | 18.6101 | 574.6981 | 393.05 | 105.2725 | 104.0114 | 103.0465 | 0.74107 | 0.83594 | 0.8535 | -0.00062896 | 89.9697 | 84.4028 | 1.5105 | 0.74105 | 0.00080988 | 15.1922 | 12.8193
LZ | 1005-4 | LZ 1005 #2 | 14.7167 | 1799.582 | 90.0096 | 25.0039 | 39.9872 | 182.1584 | 40.0419 | 89.9834 | 95.2473 | 95.5659 | 99.17 | 115.1108 | 72.4992 | 18.5429 | 571.6392 | 393.05 | 105.3339 | 104.0141 | 103.0849 | 0.74307 | 0.83594 | 0.8535 | -0.00062896 | 90.0533 | 84.3311 | 1.5196 | 0.7431 | 0.00080901 | 14.8729 | 12.5066
LZ | 1005-4 | LZ 1005 #2 | 14.725 | 1799.635 | 90.011 | 25.0701 | 39.9671 | 182.1624 | 39.9813 | 90.031 | 95.205 | 95.5688 | 99.17 | 113.7823 | 68.307 | 18.3634 | 577.0555 | 393.05 | 105.2782 | 103.9917 | 103.0751 | 0.74241 | 0.83594 | 0.8535 | -0.00062896 | 90.0211 | 84.2745 | 1.4974 | 0.74242 | 0.00080853 | 14.9785 | 12.61
LZ | 1005-4 | LZ 1005 #2 | 14.7333 | 1799.874 | 89.9937 | 25.1268 | 39.9723 | 182.1746 | 40.0146 | 90.0038 | 95.2287 | 95.5722 | 99.17 | 105.8802 | 69.919 | 18.3492 | 577.3049 | 393.05 | 105.1039 | 103.9929 | 103.0251 | 0.74259 | 0.83594 | 0.8535 | -0.00062896 | 90.0719 | 84.3813 | 1.5471 | 0.74264 | 0.00080945 | 14.945 | 12.5772
LZ | 1005-4 | LZ 1005 #2 | 14.7417 | 1800.168 | 90.0082 | 25.1457 | 39.98 | 182.1757 | 40.0294 | 90.0103 | 95.234 | 95.5797 | 99.17 | 119.8393 | 71.3089 | 18.3493 | 580.1407 | 393.05 | 105.1967 | 103.9853 | 103.0819 | 0.74276 | 0.83594 | 0.8535 | -0.00062896 | 90.0533 | 84.2239 | 1.5255 | 0.74279 | 0.00080798 | 14.921 | 12.5538
LZ | 1005-4 | LZ 1005 #2 | 14.75 | 1799.97 | 90.0583 | 25.0905 | 40.0119 | 182.089 | 40.0369 | 90.0155 | 95.2171 | 95.5731 | 99.17 | 114.6028 | 71.6306 | 18.361 | 578.132 | 392.7063 | 105.1972 | 104.0056 | 103.0141 | 0.74229 | 0.83594 | 0.8535 | -0.00062896 | 89.9859 | 84.1188 | 1.4195 | 0.74229 | 0.00080712 | 14.9996 | 12.6307
LZ | 1005-4 | LZ 1005 #2 | 14.7583 | 1800.1 | 90.0065 | 24.9534 | 39.9745 | 182.247 | 39.983 | 89.9742 | 95.2405 | 95.5721 | 99.17 | 107.9169 | 71.5759 | 18.6249 | 576.4772 | 392.7063 | 105.2568 | 104.02 | 103.0074 | 0.74251 | 0.83594 | 0.8535 | -0.00062896 | 90.0432 | 84.1184 | 1.4973 | 0.74254 | 0.00080699 | 14.96 | 12.5919
LZ | 1005-4 | LZ 1005 #2 | 14.7667 | 1799.997 | 90.0178 | 24.9381 | 39.9993 | 182.2478 | 40.0096 | 89.9977 | 95.2016 | 95.5752 | 99.17 | 112.9037 | 71.0129 | 18.5644 | 570.5156 | 392.7063 | 105.1868 | 103.9997 | 103.0503 | 0.74174 | 0.83594 | 0.8535 | -0.00062896 | 89.9963 | 84.5062 | 1.4669 | 0.74174 | 0.00081081 | 15.0844 | 12.7138
LZ | 1005-4 | LZ 1005 #2 | 14.775 | 1799.682 | 90.0259 | 24.9459 | 39.9815 | 182.1626 | 40.0117 | 89.981 | 95.2298 | 95.5772 | 99.17 | 123.3834 | 74.2579 | 19.0083 | 573.9536 | 392.7063 | 105.2944 | 104.0012 | 103.0957 | 0.74245 | 0.83594 | 0.8535 | -0.00062896 | 90.0042 | 84.1989 | 1.5105 | 0.74246 | 0.00080785 | 14.973 | 12.6047
LZ | 1005-4 | LZ 1005 #2 | 14.7833 | 1800.786 | 90.0406 | 24.931 | 39.9948 | 182.1495 | 40.0207 | 90.0066 | 95.2316 | 95.5809 | 99.17 | 104.5225 | 70.1917 | 18.7838 | 577.7504 | 392.7063 | 105.4638 | 103.9888 | 103.0141 | 0.74212 | 0.83594 | 0.8535 | -0.00062896 | 90.0376 | 84.1008 | 1.5011 | 0.74215 | 0.00080683 | 15.0211 | 12.6518
LZ | 1005-4 | LZ 1005 #2 | 14.7917 | 1799.745 | 90.0332 | 24.9352 | 40.0067 | 182.2216 | 40.0242 | 89.9963 | 95.181 | 95.5734 | 99.17 | 111.1072 | 71.1907 | 18.6758 | 578.1284 | 392.7063 | 105.3523 | 103.9962 | 103.0006 | 0.74238 | 0.83594 | 0.8535 | -0.00062896 | 89.9801 | 84.3144 | 1.5148 | 0.74237 | 0.00080901 | 14.9873 | 12.6187
LZ | 1005-4 | LZ 1005 #2 | 14.8 | 1799.653 | 90.0295 | 24.9911 | 39.9944 | 182.3028 | 39.994 | 90.0075 | 95.2219 | 95.5727 | 99.17 | 107.6002 | 67.9229 | 18.5922 | 577.7471 | 392.7063 | 105.5681 | 103.9954 | 103.0345 | 0.74244 | 0.83594 | 0.8535 | -0.00062896 | 90.0157 | 84.0694 | 1.5028 | 0.74245 | 0.00080658 | 14.9737 | 12.6054
LZ | 1005-4 | LZ 1005 #2 | 14.8083 | 1799.937 | 90.0344 | 25.0271 | 40.0078 | 182.2831 | 40.0153 | 89.9872 | 95.2039 | 95.5756 | 99.17 | 112.2007 | 68.5787 | 18.4352 | 574.8162 | 392.7063 | 105.3544 | 104.0079 | 103.0141 | 0.74255 | 0.83594 | 0.8535 | -0.00062896 | 89.9723 | 84.0478 | 1.4199 | 0.74253 | 0.00080647 | 14.962 | 12.5939
LZ | 1005-4 | LZ 1005 #2 | 14.8167 | 1800.95 | 90.0507 | 25.0221 | 40.0287 | 182.1808 | 40.0305 | 90.031 | 95.2207 | 95.569 | 99.17 | 109.7202 | 71.8237 | 18.3783 | 570.6108 | 393.05 | 105.3728 | 104.0179 | 102.9108 | 0.74241 | 0.83594 | 0.8535 | -0.00062896 | 90.011 | 84.3449 | 1.5143 | 0.74242 | 0.00080923 | 14.9789 | 12.6104
LZ | 1005-4 | LZ 1005 #2 | 14.825 | 1800.36 | 90.0121 | 24.9923 | 39.9914 | 182.1319 | 40.0145 | 90.0049 | 95.2219 | 95.5655 | 99.17 | 114.689 | 72.7728 | 18.7114 | 575.4333 | 393.05 | 105.4481 | 104.0159 | 102.9665 | 0.7421 | 0.83594 | 0.8535 | -0.00062896 | 89.9421 | 84.2727 | 1.5031 | 0.74206 | 0.00080869 | 15.0344 | 12.6648
LZ | 1005-4 | LZ 1005 #2 | 14.8333 | 1800.861 | 90.0294 | 25.0222 | 39.9919 | 182.1369 | 39.9731 | 89.9933 | 95.2277 | 95.5668 | 99.17 | 104.3109 | 72.4211 | 18.7736 | 575.3589 | 393.05 | 105.6121 | 103.9717 | 102.9734 | 0.74164 | 0.83594 | 0.8535 | -0.00062896 | 90.0032 | 84.2935 | 1.5259 | 0.74164 | 0.00080876 | 15.0997 | 12.7287
LZ | 1005-4 | LZ 1005 #2 | 14.8417 | 1800.029 | 90.0155 | 24.9627 | 39.9741 | 182.0867 | 39.9683 | 89.9861 | 95.2111 | 95.5725 | 99.17 | 115.6765 | 70.207 | 18.66 | 579.5807 | 393.05 | 105.5458 | 103.9538 | 103.0616 | 0.74267 | 0.83594 | 0.8535 | -0.00062896 | 89.9712 | 84.0774 | 1.5111 | 0.74265 | 0.00080675 | 14.9429 | 12.5751
LZ | 1005-4 | LZ 1005 #2 | 14.85 | 1799.995 | 89.9813 | 24.9303 | 39.9911 | 182.2701 | 39.9948 | 89.9946 | 95.2105 | 95.5724 | 99.17 | 104.2592 | 70.0311 | 18.5942 | 578.8902 | 393.05 | 105.4567 | 103.9572 | 103.0752 | 0.73873 | 0.83594 | 0.8535 | -0.00062896 | 89.9424 | 84.3175 | 1.4818 | 0.7387 | 0.00080912 | 15.5587 | 13.1783
LZ | 1005-4 | LZ 1005 #2 | 14.8583 | 1799.773 | 90.0009 | 24.9177 | 39.9886 | 182.3173 | 39.9441 | 89.978 | 95.2118 | 95.5778 | 99.17 | 113.7709 | 76.8958 | 18.3584 | 583.1645 | 393.05 | 105.2758 | 103.9427 | 103.1565 | 0.74246 | 0.83594 | 0.8535 | -0.00062896 | 90.0008 | 84.3393 | 1.5104 | 0.74246 | 0.0008092 | 14.9727 | 12.6044
LZ | 1005-4 | LZ 1005 #2 | 14.8667 | 1800.246 | 89.9947 | 24.8872 | 39.9772 | 182.1628 | 39.9607 | 89.9979 | 95.194 | 95.5752 | 99.17 | 108.3557 | 79.3264 | 18.7168 | 576.6382 | 392.7063 | 105.2631 | 103.9616 | 103.1429 | 0.74179 | 0.83594 | 0.8535 | -0.00062896 | 89.9781 | 84.2281 | 1.5 | 0.74177 | 0.00080818 | 15.0793 | 12.7088
LZ | 1005-4 | LZ 1005 #2 | 14.875 | 1800.381 | 89.9772 | 24.8832 | 39.9863 | 182.2578 | 39.946 | 89.965 | 95.2037 | 95.5791 | 99.17 | 113.1927 | 74.4613 | 18.5631 | 569.6997 | 392.7063 | 105.4955 | 103.9748 | 103.1429 | 0.73872 | 0.83594 | 0.8535 | -0.00062896 | 89.9654 | 84.4616 | 1.4328 | 0.7387 | 0.00081045 | 15.5581 | 13.1777
LZ | 1005-4 | LZ 1005 #2 | 14.8833 | 1799.743 | 89.9743 | 24.9153 | 39.9685 | 182.1467 | 39.9262 | 89.9963 | 95.2159 | 95.5796 | 99.17 | 119.7666 | 73.3088 | 18.6927 | 569.1918 | 393.05 | 105.284 | 103.9708 | 103.0752 | 0.74179 | 0.83594 | 0.8535 | -0.00062896 | 89.9445 | 84.1234 | 1.5061 | 0.74176 | 0.00080725 | 15.0812 | 12.7107
LZ | 1005-4 | LZ 1005 #2 | 14.8917 | 1800.071 | 89.9873 | 24.9447 | 39.967 | 182.1345 | 39.961 | 89.9904 | 95.1907 | 95.5712 | 99.17 | 114.7248 | 69.5665 | 18.8214 | 573.9203 | 392.7063 | 105.3998 | 103.9623 | 103.095 | 0.74176 | 0.83594 | 0.8535 | -0.00062896 | 89.9596 | 84.1458 | 1.5163 | 0.74174 | 0.00080744 | 15.0846 | 12.714
LZ | 1005-4 | LZ 1005 #2 | 14.9 | 1799.526 | 89.9892 | 24.955 | 39.9671 | 182.0993 | 39.9914 | 89.9919 | 95.2 | 95.577 | 99.17 | 112.9491 | 71.6352 | 18.5801 | 582.9169 | 393.05 | 105.2378 | 103.9679 | 103.109 | 0.74236 | 0.83594 | 0.8535 | -0.00062896 | 89.9891 | 83.9811 | 1.5497 | 0.74235 | 0.00080579 | 14.9893 | 12.6206
LZ | 1005-4 | LZ 1005 #2 | 14.9083 | 1800.289 | 90.0015 | 24.9515 | 39.9712 | 182.18 | 40.0355 | 89.9583 | 95.207 | 95.5772 | 99.17 | 110.7326 | 71.6312 | 18.4469 | 586.5526 | 392.7063 | 105.267 | 103.9642 | 103.076 | 0.74148 | 0.83594 | 0.8535 | -0.00062896 | 89.9633 | 83.9915 | 1.4964 | 0.74146 | 0.00080595 | 15.1281 | 12.7566
LZ | 1005-4 | LZ 1005 #2 | 14.9167 | 1799.936 | 89.9784 | 25.014 | 39.9872 | 182.2091 | 40.0579 | 89.9857 | 95.2148 | 95.5701 | 99.17 | 105.0956 | 73.014 | 18.3797 | 581.3698 | 393.05 | 105.2362 | 103.9544 | 103.048 | 0.74167 | 0.83594 | 0.8535 | -0.00062896 | 89.9695 | 83.9039 | 1.5269 | 0.74165 | 0.00080509 | 15.0981 | 12.7272
LZ | 1005-4 | LZ 1005 #2 | 14.925 | 1800.271 | 89.9573 | 24.9617 | 39.9693 | 182.1122 | 40.0858 | 90.0005 | 95.2398 | 95.5781 | 99.17 | 120.1965 | 71.9005 | 18.347 | 572.5524 | 393.05 | 105.2798 | 103.9625 | 103.1346 | 0.74241 | 0.83594 | 0.8535 | -0.00062896 | 89.9523 | 83.9159 | 1.4979 | 0.74238 | 0.00080525 | 14.9849 | 12.6163
LZ | 1005-4 | LZ 1005 #2 | 14.9333 | 1799.757 | 89.9742 | 24.8835 | 39.9611 | 182.0846 | 40.0145 | 89.9889 | 95.2113 | 95.579 | 99.17 | 123.0731 | 70.9606 | 18.4447 | 568.8113 | 393.05 | 105.6219 | 103.974 | 103.1099 | 0.74181 | 0.83594 | 0.8535 | -0.00062896 | 89.9634 | 84.0509 | 1.4963 | 0.74179 | 0.00080652 | 15.0767 | 12.7063
LZ | 1005-4 | LZ 1005 #2 | 14.9417 | 1799.802 | 89.9852 | 24.8694 | 39.9624 | 182.067 | 40.0948 | 89.9932 | 95.2233 | 95.5738 | 99.17 | 104.2296 | 71.7868 | 18.8356 | 568.5179 | 393.05 | 105.3272 | 103.9747 | 103.0886 | 0.74182 | 0.83594 | 0.8535 | -0.00062896 | 90.0273 | 84.0188 | 1.5211 | 0.74183 | 0.00080607 | 15.07 | 12.6996
LZ | 1005-4 | LZ 1005 #2 | 14.95 | 1799.856 | 90.0016 | 24.875 | 39.9755 | 182.0424 | 40.0784 | 89.9741 | 95.2031 | 95.5744 | 99.17 | 120.7956 | 73.2389 | 18.7736 | 576.9288 | 393.05 | 105.4337 | 103.9586 | 103.109 | 0.7411 | 0.83594 | 0.8535 | -0.00062896 | 89.9992 | 84.1949 | 1.5056 | 0.7411 | 0.00080782 | 15.1839 | 12.8112
LZ | 1005-4 | LZ 1005 #2 | 14.9583 | 1800.05 | 90.0298 | 24.8674 | 39.9829 | 182.1545 | 40.0901 | 90.0105 | 95.1873 | 95.5733 | 99.17 | 123.4259 | 72.5205 | 18.8252 | 584.9261 | 392.7063 | 105.5462 | 103.98 | 103.1023 | 0.74108 | 0.83594 | 0.8535 | -0.00062896 | 89.9846 | 84.0407 | 1.5239 | 0.74107 | 0.00080637 | 15.1891 | 12.8164
LZ | 1005-4 | LZ 1005 #2 | 14.9667 | 1800.554 | 89.9954 | 24.8871 | 39.9917 | 182.2332 | 40.0322 | 90.0008 | 95.239 | 95.5769 | 99.17 | 100.6014 | 71.0183 | 18.3926 | 586.5667 | 392.7063 | 105.4536 | 103.9658 | 103.048 | 0.74147 | 0.83594 | 0.8535 | -0.00062896 | 90.012 | 83.8636 | 1.486 | 0.74148 | 0.00080461 | 15.1244 | 12.753
LZ | 1005-4 | LZ 1005 #2 | 14.975 | 1800.359 | 89.969 | 24.8847 | 39.9926 | 182.2636 | 40.0315 | 90.0013 | 95.1907 | 95.5676 | 99.1695 | 110.7431 | 71.8544 | 18.3959 | 581.0943 | 392.7063 | 105.5659 | 103.9448 | 103.1085 | 0.74085 | 0.83594 | 0.8535 | -0.00062896 | 89.9474 | 84.1799 | 1.5024 | 0.74082 | 0.00080779 | 15.2278 | 12.8542
LZ | 1005-4 | LZ 1005 #2 | 14.9833 | 1801.085 | 90.0085 | 24.9186 | 40.0074 | 182.3259 | 39.9614 | 89.9999 | 95.207 | 95.5741 | 99.17 | 112.4323 | 71.3383 | 18.5883 | 575.9948 | 392.7063 | 105.6567 | 103.9753 | 103.1158 | 0.74138 | 0.83594 | 0.8535 | -0.00062896 | 90.0135 | 83.934 | 1.5147 | 0.74139 | 0.00080528 | 15.1381 | 12.7664
LZ | 1005-4 | LZ 1005 #2 | 14.9917 | 1800.203 | 89.9844 | 24.9105 | 40.0212 | 182.2802 | 39.9645 | 89.9955 | 95.2221 | 95.5753 | 99.162 | 121.2875 | 71.2913 | 18.3513 | 567.5338 | 392.7063 | 105.4816 | 103.951 | 103.0539 | 0.74117 | 0.83594 | 0.8535 | -0.00062896 | 89.9814 | 83.7125 | 1.4842 | 0.74116 | 0.00080323 | 15.1741 | 12.8016
LZ | 1005-4 | LZ 1005 #2 | 15 | 1799.885 | 90.0239 | 24.8898 | 40.0019 | 182.19 | 39.9409 | 90.0104 | 95.2056 | 95.5653 | 99.1672 | 111.3504 | 72.0263 | 18.8939 | 568.2413 | 392.7063 | 105.3733 | 103.9606 | 103.0926 | 0.74095 | 0.83594 | 0.8535 | -0.00062896 | 89.9775 | 83.9763 | 1.5034 | 0.74094 | 0.00080577 | 15.2086 | 12.8354
LZ | 1005-4 | LZ 1005 #2 | 15.0083 | 1800.191 | 90.0237 | 24.9296 | 40.0141 | 182.1779 | 39.9645 | 90.0148 | 95.2084 | 95.5499 | 99.1577 | 107.8246 | 71.9031 | 18.7448 | 573.5831 | 392.7063 | 105.4764 | 103.938 | 103.1103 | 0.74116 | 0.83594 | 0.8535 | -0.00062896 | 89.9821 | 84.0032 | 1.5174 | 0.74115 | 0.00080602 | 15.1757 | 12.8032
LZ | 1005-4 | LZ 1005 #2 | 15.0167 | 1799.725 | 90.0277 | 24.9194 | 40.0361 | 182.13 | 39.913 | 90.0346 | 95.2366 | 95.5425 | 99.14 | 110.7228 | 71.4264 | 18.6802 | 582.9682 | 393.05 | 105.322 | 103.9475 | 103.0346 | 0.74119 | 0.83594 | 0.8535 | -0.00062896 | 89.9732 | 83.8773 | 1.4838 | 0.74117 | 0.00080483 | 15.1724 | 12.7999
LZ | 1005-4 | LZ 1005 #2 | 15.025 | 1799.844 | 89.9874 | 24.9037 | 40.0438 | 182.1223 | 39.9034 | 89.9907 | 95.2285 | 95.5436 | 99.14 | 109.2535 | 68.3431 | 18.4337 | 588.5605 | 393.05 | 105.3541 | 103.9207 | 103.0452 | 0.74176 | 0.83594 | 0.8535 | -0.00062896 | 90.0083 | 83.8113 | 1.5144 | 0.74177 | 0.00080412 | 15.0802 | 12.7097
LZ | 1005-4 | LZ 1005 #2 | 15.0333 | 1799.828 | 90.0145 | 24.9076 | 40.0117 | 182.1391 | 39.9241 | 90.0385 | 95.2438 | 95.5451 | 99.14 | 123.5267 | 71.6303 | 18.3887 | 583.4389 | 393.05 | 105.355 | 103.94 | 103.0994 | 0.74179 | 0.83594 | 0.8535 | -0.00062896 | 89.9993 | 83.6913 | 1.514 | 0.74179 | 0.00080299 | 15.0772 | 12.7067
LZ | 1005-4 | LZ 1005 #2 | 15.0417 | 1800.209 | 89.9815 | 24.8796 | 40.0452 | 182.0954 | 39.9241 | 89.9961 | 95.1997 | 95.5439 | 99.14 | 111.7078 | 70.2501 | 18.4304 | 575.6346 | 392.7063 | 105.3401 | 103.9504 | 103.0782 | 0.74118 | 0.83594 | 0.8535 | -0.00062896 | 89.9552 | 83.8903 | 1.4863 | 0.74115 | 0.00080499 | 15.1762 | 12.8037
LZ | 1005-4 | LZ 1005 #2 | 15.05 | 1800.261 | 90.0109 | 24.8831 | 40.0097 | 182.0795 | 39.986 | 89.9912 | 95.2716 | 95.5425 | 99.14 | 114.508 | 70.4239 | 18.7055 | 567.7141 | 392.7063 | 105.4499 | 103.9544 | 103.0118 | 0.74119 | 0.83594 | 0.8535 | -0.00062896 | 89.9576 | 84.0018 | 1.5084 | 0.74116 | 0.00080606 | 15.1743 | 12.8018
LZ | 1005-4 | LZ 1005 #2 | 15.0583 | 1800.376 | 90.001 | 24.867 | 39.9643 | 182.0779 | 39.9712 | 89.966 | 95.2431 | 95.5432 | 99.14 | 102.8752 | 72.5552 | 18.5069 | 566.5555 | 392.7063 | 105.3219 | 103.9475 | 103.0856 | 0.74141 | 0.83594 | 0.8535 | -0.00062896 | 89.9429 | 83.7667 | 1.4643 | 0.74137 | 0.00080384 | 15.1418 | 12.77
LZ | 1005-4 | LZ 1005 #2 | 15.0667 | 1799.923 | 90.0127 | 24.8828 | 39.9648 | 182.0656 | 40.0637 | 90.0071 | 95.2362 | 95.5481 | 99.14 | 116.16 | 73.4555 | 18.5417 | 574.6498 | 393.05 | 105.4383 | 103.9294 | 103.079 | 0.74007 | 0.83594 | 0.8535 | -0.00062896 | 89.9712 | 83.8701 | 1.5244 | 0.74006 | 0.00080476 | 15.3463 | 12.9703
LZ | 1005-4 | LZ 1005 #2 | 15.075 | 1799.953 | 90.0112 | 24.928 | 39.951 | 182.1249 | 40.0485 | 89.9708 | 95.2553 | 95.5486 | 99.14 | 108.5876 | 73.7372 | 18.7939 | 583.8584 | 393.05 | 105.4995 | 103.941 | 103.0587 | 0.74116 | 0.83594 | 0.8535 | -0.00062896 | 89.9948 | 83.8567 | 1.5124 | 0.74116 | 0.00080458 | 15.1746 | 12.8021
LZ | 1005-4 | LZ 1005 #2 | 15.0833 | 1799.642 | 89.9875 | 24.9052 | 39.9734 | 182.1737 | 40.0544 | 89.982 | 95.2052 | 95.5424 | 99.14 | 101.063 | 69.8966 | 18.5164 | 583.5389 | 393.05 | 105.3922 | 103.9471 | 103.079 | 0.74187 | 0.83594 | 0.8535 | -0.00062896 | 90.0238 | 83.6953 | 1.5139 | 0.74189 | 0.00080297 | 15.0616 | 12.6915
LZ | 1005-4 | LZ 1005 #2 | 15.0917 | 1800.159 | 89.9827 | 24.9915 | 39.9359 | 182.0476 | 40.0547 | 89.9928 | 95.227 | 95.5446 | 99.14 | 125.1966 | 69.5847 | 18.347 | 588.6495 | 393.05 | 105.3996 | 103.9382 | 103.0655 | 0.74204 | 0.83594 | 0.8535 | -0.00062896 | 90.0021 | 83.8358 | 1.5216 | 0.74204 | 0.00080437 | 15.037 | 12.6673
LZ | 1005-4 | LZ 1005 #2 | 15.1 | 1799.577 | 90.0139 | 25.0214 | 39.9769 | 182.1797 | 40.054 | 90.0176 | 95.177 | 95.5298 | 99.14 | 99.2952 | 69.9967 | 18.9413 | 574.7067 | 393.05 | 105.4222 | 103.9591 | 103.0248 | 0.74156 | 0.83594 | 0.8535 | -0.00062896 | 89.9807 | 83.9809 | 1.4988 | 0.74155 | 0.00080581 | 15.1134 | 12.7422
LZ | 1005-4 | LZ 1005 #2 | 15.1083 | 1799.811 | 89.9912 | 24.9731 | 39.9997 | 182.0588 | 40.0972 | 89.9758 | 95.2166 | 95.5409 | 99.14 | 117.1632 | 73.2927 | 18.438 | 571.8188 | 393.05 | 105.5611 | 103.9555 | 103.0316 | 0.7394 | 0.83594 | 0.8535 | -0.00062896 | 89.997 | 83.8811 | 1.4589 | 0.73939 | 0.00080481 | 15.4499 | 13.0717
LZ | 1005-4 | LZ 1005 #2 | 15.1167 | 1800.037 | 89.9752 | 24.9374 | 39.9853 | 182.0823 | 40.0385 | 90.0014 | 95.2485 | 95.526 | 99.14 | 123.7207 | 69.9883 | 19.0368 | 567.7977 | 393.05 | 105.4361 | 103.9534 | 103.0693 | 0.74183 | 0.83594 | 0.8535 | -0.00062896 | 89.9806 | 83.6323 | 1.5225 | 0.74182 | 0.00080246 | 15.072 | 12.7016
LZ | 1005-4 | LZ 1005 #2 | 15.125 | 1800.287 | 90.0187 | 24.918 | 40.0258 | 181.9691 | 40.0452 | 90.0315 | 95.2162 | 95.5509 | 99.14 | 106.2078 | 70.5795 | 18.4078 | 573.9046 | 392.7063 | 105.3271 | 103.9377 | 103.0587 | 0.74069 | 0.83594 | 0.8535 | -0.00062896 | 89.94 | 83.8271 | 1.5089 | 0.74065 | 0.00080442 | 15.2539 | 12.8798
LZ | 1005-4 | LZ 1005 #2 | 15.1333 | 1800.034 | 90.0038 | 24.9034 | 39.9915 | 182.0526 | 40.0217 | 89.9973 | 95.1633 | 95.5501 | 99.14 | 104.5838 | 67.8358 | 18.6914 | 580.8542 | 392.7063 | 105.4952 | 103.9336 | 103.0163 | 0.74059 | 0.83594 | 0.8535 | -0.00062896 | 89.9746 | 83.9957 | 1.494 | 0.74058 | 0.00080596 | 15.2652 | 12.8908
LZ | 1005-4 | LZ 1005 #2 | 15.1417 | 1800.436 | 89.9921 | 24.9444 | 39.9414 | 182.1763 | 39.9706 | 89.951 | 95.1853 | 95.5486 | 99.14 | 110.6299 | 68.1962 | 18.3849 | 585.179 | 392.7063 | 105.4606 | 103.934 | 103.0722 | 0.74116 | 0.83594 | 0.8535 | -0.00062896 | 89.9802 | 83.951 | 1.4894 | 0.74115 | 0.00080552 | 15.176 | 12.8035
LZ | 1005-4 | LZ 1005 #2 | 15.15 | 1799.989 | 89.9747 | 24.962 | 39.9884 | 182.1044 | 39.9186 | 89.9903 | 95.2095 | 95.5478 | 99.14 | 119.0742 | 77.1339 | 18.347 | 580.3848 | 393.05 | 105.5119 | 103.9153 | 103.052 | 0.73836 | 0.83594 | 0.8535 | -0.00062896 | 89.9951 | 84.085 | 1.3613 | 0.73836 | 0.00080677 | 15.6118 | 13.2303
LZ | 1005-4 | LZ 1005 #2 | 15.1583 | 1799.791 | 89.9729 | 25.0579 | 39.9938 | 182.1955 | 39.8957 | 89.9665 | 95.1578 | 95.5407 | 99.14 | 107.0335 | 76.5092 | 18.521 | 574.0066 | 392.7063 | 105.1893 | 103.9403 | 102.9844 | 0.74151 | 0.83594 | 0.8535 | -0.00062896 | 89.9313 | 83.7801 | 1.4764 | 0.74146 | 0.00080399 | 15.1273 | 12.7558
LZ | 1005-4 | LZ 1005 #2 | 15.1667 | 1800.174 | 89.9966 | 25.1265 | 39.9918 | 182.1535 | 39.9128 | 90.009 | 95.2165 | 95.5488 | 99.14 | 106.7708 | 69.0909 | 18.3942 | 572.3301 | 392.7063 | 105.3229 | 103.9404 | 103.0112 | 0.74149 | 0.83594 | 0.8535 | -0.00062896 | 89.9855 | 83.8672 | 1.4977 | 0.74148 | 0.00080471 | 15.1252 | 12.7538
LZ | 1005-4 | LZ 1005 #2 | 15.175 | 1799.798 | 89.9788 | 25.1322 | 40.0027 | 182.1257 | 39.8897 | 89.9864 | 95.1924 | 95.5441 | 99.14 | 120.3039 | 69.6481 | 18.4268 | 572.4474 | 392.7063 | 105.4245 | 103.951 | 103.0316 | 0.74147 | 0.83594 | 0.8535 | -0.00062896 | 89.9915 | 83.8824 | 1.4852 | 0.74147 | 0.00080484 | 15.1267 | 12.7552
LZ | 1005-4 | LZ 1005 #2 | 15.1833 | 1799.762 | 89.9836 | 25.1302 | 39.9831 | 182.1467 | 39.931 | 90.0113 | 95.2037 | 95.5463 | 99.14 | 107.428 | 70.1506 | 18.4305 | 574.2027 | 393.05 | 105.604 | 103.9455 | 103.018 | 0.74148 | 0.83594 | 0.8535 | -0.00062896 | 89.9515 | 83.6451 | 1.5081 | 0.74145 | 0.00080265 | 15.1295 | 12.7579
LZ | 1005-4 | LZ 1005 #2 | 15.1917 | 1800.207 | 89.9973 | 25.0076 | 39.9963 | 182.0805 | 39.9534 | 90.0004 | 95.2035 | 95.543 | 99.14 | 114.776 | 71.9238 | 18.5368 | 578.7144 | 393.05 | 105.4138 | 103.9793 | 103.0316 | 0.73762 | 0.83594 | 0.8535 | -0.00062896 | 89.9463 | 84.0615 | 1.4571 | 0.73758 | 0.00080666 | 15.7334 | 13.3494
LZ | 1005-4 | LZ 1005 #2 | 15.2 | 1800.192 | 89.9728 | 24.9505 | 39.9933 | 182.2396 | 39.9528 | 90.0133 | 95.2161 | 95.5472 | 99.14 | 112.2738 | 69.2033 | 18.35 | 581.7402 | 393.05 | 105.4743 | 103.9893 | 103.0655 | 0.74175 | 0.83594 | 0.8535 | -0.00062896 | 89.9893 | 83.8914 | 1.5073 | 0.74174 | 0.00080493 | 15.0838 | 12.7132
LZ | 1005-4 | LZ 1005 #2 | 15.2083 | 1799.48 | 89.9913 | 24.986 | 40.0291 | 182.1507 | 40.0314 | 90.0278 | 95.2324 | 95.5519 | 99.14 | 114.4792 | 76.1974 | 18.347 | 583.2223 | 393.05 | 105.4501 | 103.9891 | 103.0452 | 0.7416 | 0.83594 | 0.8535 | -0.00062896 | 90.0111 | 83.8417 | 1.5036 | 0.74161 | 0.0008044 | 15.1047 | 12.7337
LZ | 1005-4 | LZ 1005 #2 | 15.2167 | 1799.647 | 89.9921 | 25.0013 | 40.0313 | 182.1843 | 40.0628 | 90.0123 | 95.2157 | 95.5532 | 99.14 | 111.1069 | 73.7666 | 18.347 | 576.2492 | 392.7063 | 105.3756 | 103.9855 | 102.9896 | 0.74001 | 0.83594 | 0.8535 | -0.00062896 | 89.9796 | 83.9885 | 1.4222 | 0.73999 | 0.00080588 | 15.356 | 12.9798
LZ | 1005-4 | LZ 1005 #2 | 15.225 | 1799.739 | 89.9916 | 25.0752 | 39.9866 | 182.2412 | 40.036 | 90.029 | 95.2313 | 95.5477 | 99.14 | 120.4201 | 70.6421 | 18.3614 | 576.2366 | 393.05 | 105.4564 | 104.0158 | 103.0384 | 0.7421 | 0.83594 | 0.8535 | -0.00062896 | 89.9779 | 83.6844 | 1.4961 | 0.74208 | 0.00080297 | 15.0309 | 12.6614
LZ | 1005-4 | LZ 1005 #2 | 15.2333 | 1800.236 | 90.0016 | 25.065 | 39.9744 | 182.2619 | 40.0237 | 90.0087 | 95.1805 | 95.5479 | 99.14 | 97.9857 | 70.5265 | 18.355 | 568.6559 | 393.05 | 105.3827 | 104.0187 | 103.0388 | 0.74147 | 0.83594 | 0.8535 | -0.00062896 | 90.0045 | 83.8886 | 1.4964 | 0.74147 | 0.00080487 | 15.1265 | 12.755
LZ | 1005-4 | LZ 1005 #2 | 15.2417 | 1800.144 | 90.0022 | 25.1246 | 39.989 | 182.2292 | 40.0618 | 90.0029 | 95.213 | 95.5438 | 99.14 | 118.3257 | 70.5268 | 18.8049 | 573.1294 | 392.7063 | 105.4324 | 103.9978 | 103.0158 | 0.7421 | 0.83594 | 0.8535 | -0.00062896 | 90.0099 | 83.6723 | 1.5224 | 0.7421 | 0.00080278 | 15.0281 | 12.6587
LZ | 1005-4 | LZ 1005 #2 | 15.25 | 1799.846 | 90.014 | 25.1396 | 39.9891 | 182.208 | 40.0379 | 89.9782 | 95.2263 | 95.5454 | 99.14 | 109.1261 | 70.0884 | 18.4698 | 577.2003 | 392.7063 | 105.5178 | 104.013 | 103.0194 | 0.74147 | 0.83594 | 0.8535 | -0.00062896 | 89.9821 | 83.8746 | 1.5159 | 0.74145 | 0.00080478 | 15.1288 | 12.7572
LZ | 1005-4 | LZ 1005 #2 | 15.2583 | 1799.824 | 89.9967 | 25.1102 | 39.9815 | 182.3957 | 40.0682 | 89.9765 | 95.227 | 95.5479 | 99.14 | 111.6358 | 72.5737 | 18.3846 | 581.951 | 392.7063 | 105.5341 | 104.0078 | 103.0452 | 0.73963 | 0.83594 | 0.8535 | -0.00062896 | 89.9361 | 83.9587 | 1.5169 | 0.73959 | 0.00080569 | 15.4192 | 13.0416
LZ | 1005-4 | LZ 1005 #2 | 15.2667 | 1799.854 | 90.0403 | 25.1074 | 39.99 | 182.5154 | 40.0627 | 90.0042 | 95.2297 | 95.5551 | 99.14 | 110.8312 | 72.2683 | 18.3477 | 579.4189 | 393.05 | 105.5909 | 103.9869 | 102.9774 | 0.74163 | 0.83594 | 0.8535 | -0.00062896 | 89.9835 | 83.6821 | 1.5068 | 0.74162 | 0.00080293 | 15.1025 | 12.7315
LZ | 1005-4 | LZ 1005 #2 | 15.275 | 1799.687 | 90.0198 | 25.0103 | 40.0063 | 182.4646 | 40.0283 | 90.003 | 95.2013 | 95.5362 | 99.14 | 108.7949 | 70.2336 | 18.46 | 579.0203 | 392.7063 | 105.6483 | 104.0281 | 103.0248 | 0.7412 | 0.83594 | 0.8535 | -0.00062896 | 90.0055 | 83.8942 | 1.5121 | 0.7412 | 0.00080492 | 15.1681 | 12.7958
LZ | 1005-4 | LZ 1005 #2 | 15.2833 | 1800.418 | 90.0408 | 25.004 | 39.9876 | 182.306 | 39.992 | 90.0137 | 95.22 | 95.5458 | 99.14 | 104.5942 | 72.686 | 18.351 | 574.3446 | 393.05 | 105.3925 | 104.0277 | 103.0723 | 0.74176 | 0.83594 | 0.8535 | -0.00062896 | 89.9896 | 84.127 | 1.5465 | 0.74176 | 0.00080719 | 15.0817 | 12.7112
LZ | 1005-4 | LZ 1005 #2 | 15.2917 | 1800.304 | 90.0165 | 25.0151 | 39.9919 | 182.2923 | 39.9572 | 90.0081 | 95.2439 | 95.5465 | 99.14 | 111.4762 | 69.1713 | 18.4955 | 573.3943 | 393.05 | 105.5853 | 104.006 | 103.0324 | 0.74148 | 0.83594 | 0.8535 | -0.00062896 | 89.9669 | 83.893 | 1.5138 | 0.74146 | 0.00080499 | 15.1272 | 12.7557
LZ | 1005-4 | LZ 1005 #2 | 15.3 | 1799.443 | 90.0046 | 25.0667 | 39.9727 | 182.2946 | 39.968 | 90.017 | 95.2095 | 95.5403 | 99.14 | 111.9982 | 72.5427 | 18.6341 | 574.3367 | 393.05 | 105.6177 | 104.0028 | 102.9921 | 0.74129 | 0.83594 | 0.8535 | -0.00062896 | 90.0169 | 83.8967 | 1.5053 | 0.7413 | 0.00080492 | 15.1528 | 12.7808
LZ | 1005-4 | LZ 1005 #2 | 15.3083 | 1799.651 | 90.0145 | 25.0489 | 39.984 | 182.2603 | 39.9203 | 90.0051 | 95.2351 | 95.5473 | 99.14 | 119.677 | 72.8028 | 18.4897 | 580.7226 | 392.7063 | 105.4716 | 104.009 | 103.0384 | 0.7412 | 0.83594 | 0.8535 | -0.00062896 | 89.9585 | 83.7639 | 1.4904 | 0.74117 | 0.00080377 | 15.1727 | 12.8003
LZ | 1005-4 | LZ 1005 #2 | 15.3167 | 1799.783 | 90.0285 | 25.0039 | 39.9772 | 182.2818 | 39.9478 | 90.0036 | 95.2318 | 95.5517 | 99.14 | 113.9557 | 69.3736 | 18.4718 | 582.1784 | 393.05 | 105.3592 | 103.991 | 103.003 | 0.74133 | 0.83594 | 0.8535 | -0.00062896 | 90.0166 | 83.7915 | 1.5078 | 0.74134 | 0.00080391 | 15.1471 | 12.7752
LZ | 1005-4 | LZ 1005 #2 | 15.325 | 1799.729 | 90.0241 | 25.0032 | 39.982 | 182.3623 | 39.9079 | 89.9991 | 95.2158 | 95.5496 | 99.14 | 117.3036 | 70.0076 | 18.3934 | 582.3632 | 392.7063 | 105.4356 | 103.9968 | 102.9735 | 0.74079 | 0.83594 | 0.8535 | -0.00062896 | 89.9913 | 84.0143 | 1.5372 | 0.74079 | 0.0008061 | 15.2325 | 12.8589
LZ | 1005-4 | LZ 1005 #2 | 15.3333 | 1799.852 | 90.0172 | 25.051 | 39.9948 | 182.3257 | 39.8967 | 90.0112 | 95.1745 | 95.5552 | 99.14 | 121.863 | 74.2328 | 18.347 | 581.0191 | 392.7063 | 105.6003 | 104.0217 | 103.0248 | 0.74141 | 0.83594 | 0.8535 | -0.00062896 | 89.9317 | 83.8887 | 1.5276 | 0.74136 | 0.00080503 | 15.1428 | 12.771
LZ | 1005-4 | LZ 1005 #2 | 15.3417 | 1799.671 | 90.0172 | 25.0611 | 39.9801 | 182.4009 | 39.9377 | 89.9875 | 95.1956 | 95.5466 | 99.14 | 106.5839 | 80.0164 | 18.4134 | 574.8525 | 392.3627 | 105.6057 | 104.0114 | 103.0655 | 0.73765 | 0.83594 | 0.8535 | -0.00062896 | 89.9301 | 83.947 | 1.5014 | 0.73761 | 0.00080559 | 15.7292 | 13.3453
LZ | 1005-4 | LZ 1005 #2 | 15.35 | 1799.789 | 90.0084 | 25.1023 | 40.0049 | 182.4295 | 39.9924 | 89.9861 | 95.2027 | 95.5449 | 99.14 | 118.8369 | 71.4176 | 18.5498 | 573.172 | 392.7063 | 105.4758 | 104.0183 | 102.971 | 0.74146 | 0.83594 | 0.8535 | -0.00062896 | 90.0037 | 83.9491 | 1.5082 | 0.74147 | 0.00080545 | 15.1269 | 12.7554
LZ | 1005-4 | LZ 1005 #2 | 15.3583 | 1799.954 | 90.0298 | 25.0688 | 39.9863 | 182.3234 | 39.9814 | 90.0254 | 95.2174 | 95.5448 | 99.14 | 109.5094 | 68.7935 | 18.3492 | 571.5684 | 392.7063 | 105.6478 | 104.0177 | 102.9909 | 0.74147 | 0.83594 | 0.8535 | -0.00062896 | 89.9863 | 83.541 | 1.4977 | 0.74147 | 0.00080157 | 15.1267 | 12.7552
LZ | 1005-4 | LZ 1005 #2 | 15.3667 | 1799.977 | 90.0149 | 25.0329 | 40.0116 | 182.3181 | 40.0365 | 90.0006 | 95.2087 | 95.5431 | 99.14 | 109.4827 | 71.2377 | 18.3498 | 575.0303 | 393.05 | 105.5736 | 104.0154 | 103.0384 | 0.7423 | 0.83594 | 0.8535 | -0.00062896 | 89.9793 | 83.9289 | 1.5342 | 0.74228 | 0.00080531 | 14.9998 | 12.6309
LZ | 1005-4 | LZ 1005 #2 | 15.375 | 1800.08 | 90.0009 | 24.974 | 40.0021 | 182.326 | 40.0654 | 89.9964 | 95.1975 | 95.5337 | 99.14 | 122.1589 | 77.1249 | 18.6508 | 582.3895 | 392.7063 | 105.6109 | 104.012 | 103.0045 | 0.74081 | 0.83594 | 0.8535 | -0.00062896 | 89.9781 | 84.0979 | 1.5095 | 0.74079 | 0.00080694 | 15.2318 | 12.8582
LZ | 1005-4 | LZ 1005 #2 | 15.3833 | 1799.269 | 90.0029 | 24.9409 | 40.0132 | 182.231 | 40.0251 | 89.9901 | 95.2023 | 95.543 | 99.14 | 106.8827 | 74.2198 | 18.4041 | 580.2219 | 393.05 | 105.7625 | 103.9858 | 102.984 | 0.73938 | 0.83594 | 0.8535 | -0.00062896 | 89.9575 | 84.1443 | 1.5045 | 0.73936 | 0.00080743 | 15.4557 | 13.0774
LZ | 1005-4 | LZ 1005 #2 | 15.3917 | 1799.651 | 89.9908 | 24.9567 | 40.0385 | 182.3033 | 40.0523 | 90.0055 | 95.2114 | 95.5469 | 99.14 | 103.867 | 71.7081 | 18.5426 | 578.286 | 392.7063 | 105.7191 | 103.9927 | 103.0436 | 0.74147 | 0.83594 | 0.8535 | -0.00062896 | 89.9999 | 83.8408 | 1.5234 | 0.74147 | 0.00080442 | 15.126 | 12.7546
LZ | 1005-4 | LZ 1005 #2 | 15.4 | 1800.45 | 90.025 | 24.9674 | 40.0087 | 182.4152 | 40.058 | 89.9895 | 95.2139 | 95.5511 | 99.14 | 112.2395 | 75.9522 | 18.3477 | 574.1583 | 392.7063 | 105.5337 | 104.0171 | 103.0384 | 0.73754 | 0.83594 | 0.8535 | -0.00062896 | 89.9481 | 84.0522 | 1.4174 | 0.73751 | 0.00080656 | 15.7448 | 13.3605
LZ | 1005-4 | LZ 1005 #2 | 15.4083 | 1799.514 | 90.0017 | 25.0025 | 40.0194 | 182.4248 | 40.0567 | 90.0136 | 95.1959 | 95.549 | 99.14 | 111.5858 | 72.6974 | 18.7041 | 572.0655 | 392.7063 | 105.6988 | 104.0103 | 102.991 | 0.74158 | 0.83594 | 0.8535 | -0.00062896 | 89.9945 | 83.9375 | 1.5198 | 0.74157 | 0.00080536 | 15.1102 | 12.7391
LZ | 1005-4 | LZ 1005 #2 | 15.4167 | 1799.884 | 90.0242 | 25.0518 | 39.9874 | 182.4261 | 40.0791 | 90.0042 | 95.2149 | 95.5469 | 99.14 | 112.9295 | 69.3326 | 18.4304 | 574.2191 | 392.7063 | 105.6233 | 103.992 | 103.0039 | 0.74117 | 0.83594 | 0.8535 | -0.00062896 | 90.0005 | 83.8479 | 1.5061 | 0.74117 | 0.00080449 | 15.1735 | 12.801
LZ | 1005-4 | LZ 1005 #2 | 15.425 | 1800.019 | 90.024 | 25.0823 | 40.0159 | 182.4835 | 40.0596 | 90.0152 | 95.194 | 95.5502 | 99.14 | 103.1076 | 72.9733 | 18.5834 | 576.2588 | 392.7063 | 105.6489 | 104.003 | 102.9977 | 0.74083 | 0.83594 | 0.8535 | -0.00062896 | 90.0038 | 83.8761 | 1.5103 | 0.74083 | 0.00080475 | 15.2256 | 12.852
LZ | 1005-4 | LZ 1005 #2 | 15.4333 | 1799.959 | 90.0033 | 25.1384 | 39.9915 | 182.4724 | 40.0637 | 90.0071 | 95.2358 | 95.5453 | 99.14 | 126.1969 | 70.4925 | 18.4531 | 581.8859 | 392.7063 | 105.649 | 104.0043 | 102.957 | 0.74085 | 0.83594 | 0.8535 | -0.00062896 | 89.9603 | 84.0271 | 1.4778 | 0.74083 | 0.0008063 | 15.2265 | 12.8529
LZ | 1005-4 | LZ 1005 #2 | 15.4417 | 1799.991 | 89.9856 | 25.0685 | 40.0153 | 182.5331 | 40.0082 | 89.9829 | 95.1987 | 95.5511 | 99.14 | 106.6013 | 72.9551 | 18.3532 | 583.6188 | 392.7063 | 105.673 | 103.9877 | 102.9982 | 0.74193 | 0.83594 | 0.8535 | -0.00062896 | 90.0245 | 83.8209 | 1.5108 | 0.74194 | 0.00080418 | 15.0528 | 12.6829
LZ | 1005-4 | LZ 1005 #2 | 15.45 | 1800.685 | 89.9801 | 24.9494 | 40.0242 | 182.4246 | 39.9687 | 89.9793 | 95.2318 | 95.5464 | 99.14 | 110.9606 | 71.5008 | 18.347 | 580.7539 | 392.7063 | 105.555 | 104.0047 | 103.032 | 0.74208 | 0.83594 | 0.8535 | -0.00062896 | 90.0054 | 83.918 | 1.5077 | 0.74208 | 0.00080515 | 15.0317 | 12.6622
LZ | 1005-4 | LZ 1005 #2 | 15.4583 | 1800.002 | 89.9982 | 24.8983 | 40.0265 | 182.4056 | 39.9892 | 89.9906 | 95.1979 | 95.5484 | 99.14 | 117.523 | 77.1444 | 18.5394 | 572.5103 | 392.7063 | 105.5436 | 104.0227 | 102.9842 | 0.74085 | 0.83594 | 0.8535 | -0.00062896 | 89.964 | 84.068 | 1.5068 | 0.74083 | 0.00080668 | 15.2255 | 12.852
LZ | 1005-4 | LZ 1005 #2 | 15.4667 | 1799.698 | 89.9989 | 24.9188 | 40.0056 | 182.336 | 39.9661 | 90.0092 | 95.223 | 95.5472 | 99.14 | 110.8388 | 73.5056 | 18.5388 | 570.0112 | 392.3627 | 105.6618 | 104.0299 | 102.9905 | 0.73913 | 0.83594 | 0.8535 | -0.00062896 | 89.9931 | 84.0225 | 1.4618 | 0.73912 | 0.00080618 | 15.4925 | 13.1135
LZ | 1005-4 | LZ 1005 #2 | 15.475 | 1799.68 | 90.0065 | 24.9432 | 40.0255 | 182.3734 | 39.9636 | 90.0094 | 95.2135 | 95.5462 | 99.14 | 117.9904 | 71.6226 | 18.8363 | 568.7438 | 393.05 | 105.5774 | 104.0296 | 103.0519 | 0.74209 | 0.83594 | 0.8535 | -0.00062896 | 89.9811 | 83.7274 | 1.499 | 0.74208 | 0.00080337 | 15.0312 | 12.6617
LZ | 1005-4 | LZ 1005 #2 | 15.4833 | 1800.173 | 90.0219 | 24.9697 | 40.0128 | 182.271 | 39.9365 | 90.0204 | 95.2265 | 95.5354 | 99.14 | 107.3526 | 70.4127 | 18.5325 | 577.4885 | 393.05 | 105.6876 | 104.0231 | 102.9983 | 0.7415 | 0.83594 | 0.8535 | -0.00062896 | 89.9622 | 83.6751 | 1.4947 | 0.74148 | 0.00080291 | 15.1247 | 12.7532
LZ | 1005-4 | LZ 1005 #2 | 15.4917 | 1800.082 | 90.0121 | 25.0311 | 40.0194 | 182.3026 | 39.9506 | 89.9884 | 95.2395 | 95.5468 | 99.14 | 119.6717 | 71.4454 | 18.452 | 585.7782 | 393.05 | 105.5963 | 104.0046 | 102.9365 | 0.74179 | 0.83594 | 0.8535 | -0.00062896 | 89.9909 | 83.7605 | 1.51 | 0.74179 | 0.00080367 | 15.077 | 12.7066
LZ | 1005-4 | LZ 1005 #2 | 15.5 | 1800.097 | 90.0217 | 25.0656 | 40.0046 | 182.4147 | 39.9179 | 89.9939 | 95.2315 | 95.5444 | 99.14 | 107.211 | 72.2812 | 18.3475 | 585.7909 | 393.05 | 105.6038 | 103.9991 | 103.0172 | 0.74085 | 0.83594 | 0.8535 | -0.00062896 | 89.9763 | 84.0549 | 1.48 | 0.74084 | 0.00080653 | 15.2249 | 12.8514
LZ | 1005-4 | LZ 1005 #2 | 15.5083 | 1799.796 | 90.0297 | 25.0974 | 40.0165 | 182.4326 | 39.9375 | 89.9859 | 95.2107 | 95.5577 | 99.14 | 121.2577 | 69.8339 | 18.347 | 578.2865 | 392.7063 | 105.58 | 103.9839 | 103.0384 | 0.74176 | 0.83594 | 0.8535 | -0.00062896 | 89.9661 | 83.8552 | 1.519 | 0.74174 | 0.00080463 | 15.084 | 12.7134
LZ | 1005-4 | LZ 1005 #2 | 15.5167 | 1799.744 | 90.0026 | 25.0367 | 40.0054 | 182.31 | 39.9211 | 90.0061 | 95.2004 | 95.55 | 99.14 | 120.6921 | 71.3223 | 18.3639 | 572.0853 | 392.7063 | 105.4531 | 104.0179 | 102.9439 | 0.7403 | 0.83594 | 0.8535 | -0.00062896 | 89.93 | 83.971 | 1.4765 | 0.74026 | 0.00080582 | 15.3154 | 12.94
LZ | 1005-4 | LZ 1005 #2 | 15.525 | 1799.672 | 90.0123 | 25.0107 | 39.9972 | 182.2849 | 39.9711 | 89.9799 | 95.2386 | 95.5511 | 99.14 | 102.9931 | 73.0266 | 18.6157 | 568.9041 | 392.7063 | 105.5716 | 104.0069 | 102.9977 | 0.74147 | 0.83594 | 0.8535 | -0.00062896 | 89.9552 | 83.6064 | 1.5063 | 0.74145 | 0.00080227 | 15.1299 | 12.7584
LZ | 1005-4 | LZ 1005 #2 | 15.5333 | 1800.017 | 89.9955 | 24.9317 | 39.9584 | 182.3123 | 40.0272 | 89.9924 | 95.1779 | 95.5498 | 99.14 | 115.7412 | 73.6596 | 18.4923 | 569.4185 | 392.7063 | 105.8728 | 104.0041 | 103.0113 | 0.7419 | 0.83594 | 0.8535 | -0.00062896 | 89.944 | 83.7988 | 1.5478 | 0.74186 | 0.00080414 | 15.0654 | 12.6952
LZ | 1005-4 | LZ 1005 #2 | 15.5417 | 1800.159 | 89.9994 | 24.9242 | 39.9526 | 182.2384 | 40.0268 | 89.9556 | 95.2135 | 95.5495 | 99.14 | 112.9361 | 70.4537 | 18.5427 | 579.893 | 393.05 | 105.6138 | 104.0253 | 103.0045 | 0.74147 | 0.83594 | 0.8535 | -0.00062896 | 89.9835 | 83.7668 | 1.515 | 0.74146 | 0.00080375 | 15.1271 | 12.7556
LZ | 1005-4 | LZ 1005 #2 | 15.55 | 1800.154 | 89.9711 | 24.9476 | 39.974 | 182.2551 | 40.0374 | 89.9941 | 95.232 | 95.5467 | 99.14 | 112.1473 | 71.3666 | 18.5827 | 587.9895 | 392.7063 | 105.7153 | 104.0026 | 102.9706 | 0.73876 | 0.83594 | 0.8535 | -0.00062896 | 90.02 | 84.1457 | 1.4019 | 0.73877 | 0.0008073 | 15.547 | 13.1668
LZ | 1005-4 | LZ 1005 #2 | 15.5583 | 1799.99 | 90.0001 | 24.9826 | 39.9976 | 182.3816 | 40.0581 | 89.984 | 95.1931 | 95.5487 | 99.14 | 106.8239 | 71.9221 | 18.4982 | 587.0874 | 392.7063 | 105.7052 | 104.0049 | 103.0113 | 0.74148 | 0.83594 | 0.8535 | -0.00062896 | 90.0018 | 83.5207 | 1.5124 | 0.74148 | 0.00080134 | 15.1245 | 12.7531
LZ | 1005-4 | LZ 1005 #2 | 15.5667 | 1799.513 | 89.9663 | 25.0245 | 39.9957 | 182.4465 | 40.0397 | 89.9686 | 95.1837 | 95.5549 | 99.14 | 116.1477 | 74.2032 | 18.4832 | 577.5032 | 392.7063 | 105.7487 | 104.009 | 103.018 | 0.74179 | 0.83594 | 0.8535 | -0.00062896 | 89.9931 | 83.9899 | 1.5177 | 0.74178 | 0.00080587 | 15.0778 | 12.7073
LZ | 1005-4 | LZ 1005 #2 | 15.575 | 1799.285 | 89.9767 | 24.9846 | 39.9773 | 182.4499 | 40.0479 | 89.9699 | 95.1949 | 95.553 | 99.14 | 108.1436 | 78.1545 | 18.4481 | 567.7455 | 392.7063 | 105.6326 | 104.0275 | 103.0158 | 0.74206 | 0.83594 | 0.8535 | -0.00062896 | 90.0232 | 83.8394 | 1.5349 | 0.74208 | 0.00080436 | 15.0318 | 12.6623
LZ | 1005-4 | LZ 1005 #2 | 15.5833 | 1799.873 | 89.9952 | 24.985 | 40.0034 | 182.3304 | 40.0887 | 89.9844 | 95.2101 | 95.5475 | 99.14 | 110.9233 | 71.7892 | 18.4003 | 565.8134 | 392.7063 | 105.7119 | 104.0135 | 103.0036 | 0.74167 | 0.83594 | 0.8535 | -0.00062896 | 90.0278 | 83.7937 | 1.5177 | 0.74169 | 0.00080391 | 15.0923 | 12.7215
LZ | 1005-4 | LZ 1005 #2 | 15.5917 | 1799.564 | 89.9946 | 24.9559 | 39.9764 | 182.3679 | 40.0747 | 90.0301 | 95.2115 | 95.542 | 99.14 | 114.8007 | 70.9996 | 18.5592 | 569.5601 | 393.05 | 105.7101 | 104.0119 | 103.0045 | 0.74149 | 0.83594 | 0.8535 | -0.00062896 | 89.9841 | 84.2225 | 1.5291 | 0.74148 | 0.00080812 | 15.1246 | 12.7531
LZ | 1005-4 | LZ 1005 #2 | 15.6 | 1799.293 | 89.9912 | 24.9428 | 39.9971 | 182.297 | 40.0555 | 90.0042 | 95.2178 | 95.5411 | 99.14 | 123.5872 | 73.4259 | 18.4981 | 582.8212 | 393.05 | 105.6928 | 104.0241 | 102.9746 | 0.74203 | 0.83594 | 0.8535 | -0.00062896 | 90.0624 | 83.9999 | 1.4912 | 0.74206 | 0.00080581 | 15.0338 | 12.6643
LZ | 1005-4 | LZ 1005 #2 | 15.6083 | 1799.737 | 89.9825 | 24.9236 | 39.9704 | 182.3163 | 39.994 | 90.0138 | 95.2211 | 95.5414 | 99.14 | 109.1604 | 73.3484 | 18.347 | 584.1384 | 393.05 | 105.7669 | 104.0022 | 103.0248 | 0.74165 | 0.83594 | 0.8535 | -0.00062896 | 90.0425 | 84.0635 | 1.4725 | 0.74168 | 0.00080646 | 15.094 | 12.7232
LZ | 1005-4 | LZ 1005 #2 | 15.6167 | 1799.734 | 89.9742 | 24.94 | 39.98 | 182.4261 | 39.9747 | 90.0037 | 95.2194 | 95.5525 | 99.14 | 116.4686 | 68.8571 | 18.347 | 584.7886 | 393.05 | 105.4173 | 103.9982 | 103.0368 | 0.74137 | 0.83594 | 0.8535 | -0.00062896 | 90.0313 | 84.071 | 1.5175 | 0.74139 | 0.00080656 | 15.1383 | 12.7665
LZ | 1005-4 | LZ 1005 #2 | 15.625 | 1799.621 | 90.0091 | 24.9554 | 40.0177 | 182.4127 | 40.0033 | 90.0367 | 95.2486 | 95.5436 | 99.14 | 115.4209 | 72.4496 | 18.4608 | 575.6193 | 392.7063 | 105.3373 | 104.0094 | 102.9638 | 0.7421 | 0.83594 | 0.8535 | -0.00062896 | 90.0648 | 83.9108 | 1.4992 | 0.74214 | 0.00080495 | 15.0221 | 12.6528
LZ | 1005-4 | LZ 1005 #2 | 15.6333 | 1799.788 | 89.9588 | 25.0128 | 39.9822 | 182.3608 | 39.9766 | 89.9867 | 95.214 | 95.5527 | 99.14 | 103.4473 | 69.7618 | 18.3599 | 570.3021 | 392.7063 | 105.4752 | 103.9952 | 102.9909 | 0.73904 | 0.83594 | 0.8535 | -0.00062896 | 89.9897 | 84.3209 | 1.5305 | 0.73904 | 0.00080905 | 15.5058 | 13.1265
LZ | 1005-4 | LZ 1005 #2 | 15.6417 | 1799.413 | 89.9954 | 25.0241 | 39.9883 | 182.3576 | 39.9789 | 89.9885 | 95.1774 | 95.5483 | 99.14 | 107.9593 | 69.9926 | 18.6173 | 567.1082 | 392.7063 | 105.7726 | 104.0105 | 103.0316 | 0.74116 | 0.83594 | 0.8535 | -0.00062896 | 90.0511 | 84.0905 | 1.4899 | 0.74119 | 0.0008067 | 15.1696 | 12.7972
LZ | 1005-4 | LZ 1005 #2 | 15.65 | 1799.647 | 89.9638 | 25.0238 | 39.9947 | 182.3484 | 39.9855 | 90.0188 | 95.1966 | 95.5511 | 99.14 | 115.601 | 70.1121 | 18.5316 | 569.3558 | 392.3627 | 105.7232 | 104.0115 | 103.0045 | 0.74102 | 0.83594 | 0.8535 | -0.00062896 | 90.0145 | 84.1513 | 1.504 | 0.74103 | 0.00080737 | 15.1953 | 12.8224
LZ | 1005-4 | LZ 1005 #2 | 15.6583 | 1799.89 | 89.9739 | 25.0052 | 39.9825 | 182.3703 | 39.9595 | 90.0159 | 95.2168 | 95.5477 | 99.14 | 105.8262 | 70.1034 | 18.6975 | 578.1403 | 392.7063 | 105.5447 | 104.0048 | 103.0045 | 0.74095 | 0.83594 | 0.8535 | -0.00062896 | 90.0495 | 83.8838 | 1.4354 | 0.74098 | 0.00080472 | 15.2018 | 12.8287
LZ | 1005-4 | LZ 1005 #2 | 15.6667 | 1799.659 | 89.9857 | 24.9346 | 39.9892 | 182.4029 | 39.9733 | 89.9792 | 95.2011 | 95.5566 | 99.14 | 104.2129 | 72.4985 | 18.3494 | 585.1227 | 392.7063 | 105.5091 | 103.9846 | 103.0518 | 0.74148 | 0.83594 | 0.8535 | -0.00062896 | 90.0477 | 83.9093 | 1.5049 | 0.74151 | 0.00080497 | 15.1196 | 12.7482
LZ | 1005-4 | LZ 1005 #2 | 15.675 | 1799.932 | 89.9659 | 24.9647 | 39.9672 | 182.4644 | 39.9559 | 90.0107 | 95.2006 | 95.5582 | 99.14 | 116.7121 | 74.9402 | 18.347 | 585.6126 | 392.7063 | 105.801 | 103.9884 | 103.0384 | 0.73752 | 0.83594 | 0.8535 | -0.00062896 | 90.0453 | 84.3231 | 1.4621 | 0.73754 | 0.00080895 | 15.7397 | 13.3556
LZ | 1005-4 | LZ 1005 #2 | 15.6833 | 1799.865 | 89.9591 | 24.9678 | 39.9605 | 182.3762 | 39.9643 | 89.9848 | 95.1976 | 95.5629 | 99.14 | 101.7384 | 71.26 | 18.347 | 579.9826 | 392.7063 | 105.6594 | 104.0037 | 102.9706 | 0.74144 | 0.83594 | 0.8535 | -0.00062896 | 90.0435 | 83.9814 | 1.4969 | 0.74147 | 0.00080567 | 15.126 | 12.7545
LZ | 1005-4 | LZ 1005 #2 | 15.6917 | 1799.383 | 89.9834 | 25.0272 | 40.0039 | 182.3989 | 39.9605 | 90.0116 | 95.2041 | 95.556 | 99.14 | 111.0065 | 72.5213 | 18.3471 | 569.0354 | 392.7063 | 105.5843 | 104.0081 | 103.0152 | 0.74087 | 0.83594 | 0.8535 | -0.00062896 | 90.0158 | 83.9947 | 1.4935 | 0.74088 | 0.00080586 | 15.2183 | 12.8449
LZ | 1005-4 | LZ 1005 #2 | 15.7 | 1799.493 | 90.0059 | 25.0432 | 39.9924 | 182.4222 | 39.9737 | 90.016 | 95.2191 | 95.5448 | 99.14 | 113.872 | 70.5905 | 18.3481 | 566.1582 | 392.7063 | 105.8061 | 103.9997 | 103.018 | 0.74068 | 0.83594 | 0.8535 | -0.00062896 | 90.025 | 84.4165 | 1.4927 | 0.74069 | 0.00080989 | 15.247 | 12.873
LZ | 1005-4 | LZ 1005 #2 | 15.7083 | 1799.244 | 90.0052 | 25.0602 | 39.9898 | 182.3238 | 39.9651 | 90.0004 | 95.2383 | 95.5502 | 99.14 | 102.7783 | 68.5689 | 18.4009 | 574.0936 | 393.05 | 105.8074 | 103.9949 | 102.9829 | 0.74172 | 0.83594 | 0.8535 | -0.00062896 | 89.9807 | 83.8731 | 1.4991 | 0.74171 | 0.00080477 | 15.089 | 12.7182
LZ | 1005-4 | LZ 1005 #2 | 15.7167 | 1800.899 | 89.995 | 25.0179 | 40.0148 | 182.4098 | 39.9925 | 89.9969 | 95.2144 | 95.5507 | 99.14 | 121.8115 | 69.834 | 18.6721 | 586.1822 | 392.7063 | 105.8677 | 103.9953 | 103.0149 | 0.73719 | 0.83594 | 0.8535 | -0.00062896 | 89.9549 | 84.2934 | 1.5091 | 0.73716 | 0.00080886 | 15.7995 | 13.4141
LZ | 1005-4 | LZ 1005 #2 | 15.725 | 1799.789 | 90.0119 | 25.021 | 40.0206 | 182.4098 | 40.0166 | 90.0103 | 95.2341 | 95.5585 | 99.14 | 114.2152 | 69.5938 | 18.434 | 584.7431 | 393.05 | 105.7865 | 103.9964 | 103.0053 | 0.74152 | 0.83594 | 0.8535 | -0.00062896 | 90.0124 | 84.0274 | 1.5095 | 0.74152 | 0.00080618 | 15.118 | 12.7467
LZ | 1005-4 | LZ 1005 #2 | 15.7333 | 1799.949 | 89.9942 | 25.0257 | 40.0113 | 182.5178 | 40.0072 | 90.0046 | 95.2239 | 95.5537 | 99.14 | 119.9197 | 73.7943 | 18.347 | 585.1854 | 393.05 | 105.7178 | 103.9937 | 102.9647 | 0.74162 | 0.83594 | 0.8535 | -0.00062896 | 89.9952 | 83.8819 | 1.4927 | 0.74161 | 0.00080483 | 15.1042 | 12.7331
LZ | 1005-4 | LZ 1005 #2 | 15.7417 | 1800.448 | 89.9929 | 25.0395 | 40.0321 | 182.5197 | 40.0427 | 90.0499 | 95.2669 | 95.557 | 99.14 | 110.0173 | 71.2849 | 18.347 | 577.6397 | 393.05 | 105.7955 | 103.998 | 102.9977 | 0.74179 | 0.83594 | 0.8535 | -0.00062896 | 90.0534 | 83.8253 | 1.532 | 0.74182 | 0.00080415 | 15.0717 | 12.7014
LZ | 1005-4 | LZ 1005 #2 | 15.75 | 1800.266 | 90.0225 | 24.9794 | 40.0358 | 182.5212 | 40.0487 | 90.0269 | 95.2732 | 95.5561 | 99.1399 | 112.0887 | 71.4692 | 18.3483 | 569.3531 | 392.7063 | 105.75 | 104.0031 | 103.0383 | 0.74151 | 0.83594 | 0.8535 | -0.00062896 | 90.0256 | 83.9365 | 1.5208 | 0.74153 | 0.00080528 | 15.1176 | 12.7463
LZ | 1005-4 | LZ 1005 #2 | 15.7583 | 1799.866 | 90.0161 | 24.9612 | 40.0119 | 182.399 | 40.0534 | 89.9953 | 95.2594 | 95.5563 | 99.14 | 117.9925 | 68.8957 | 18.4034 | 569.5397 | 392.7063 | 105.6645 | 104.0113 | 102.9706 | 0.74128 | 0.83594 | 0.8535 | -0.00062896 | 90.0554 | 83.9194 | 1.5196 | 0.74131 | 0.00080505 | 15.1504 | 12.7784
LZ | 1005-4 | LZ 1005 #2 | 15.7667 | 1799.56 | 90.0226 | 24.9214 | 40.013 | 182.3714 | 40.0466 | 90.0134 | 95.2385 | 95.5498 | 99.14 | 102.1223 | 69.1484 | 18.6155 | 569.5055 | 392.7063 | 105.7353 | 103.9942 | 102.957 | 0.74135 | 0.83594 | 0.8535 | -0.00062896 | 89.9765 | 83.963 | 1.4927 | 0.74134 | 0.00080564 | 15.147 | 12.7751
LZ | 1005-4 | LZ 1005 #2 | 15.775 | 1799.457 | 90.0106 | 24.9318 | 40.0065 | 182.4034 | 40.064 | 89.9919 | 95.217 | 95.5378 | 99.1273 | 121.8582 | 72.4071 | 18.5841 | 584.199 | 392.7063 | 105.5121 | 103.9934 | 103.0189 | 0.74147 | 0.83594 | 0.8535 | -0.00062896 | 89.9972 | 83.8694 | 1.5093 | 0.74147 | 0.0008047 | 15.1263 | 12.7548
LZ | 1005-4 | LZ 1005 #2 | 15.7833 | 1800.118 | 90.0204 | 24.9609 | 40.0294 | 182.3368 | 40.0149 | 90.012 | 95.2219 | 95.539 | 99.1367 | 112.4084 | 68.8016 | 18.4635 | 585.1702 | 392.7063 | 105.5437 | 103.9729 | 103.008 | 0.74155 | 0.83594 | 0.8535 | -0.00062896 | 89.9635 | 83.847 | 1.4904 | 0.74153 | 0.00080456 | 15.117 | 12.7457
LZ | 1005-4 | LZ 1005 #2 | 15.7917 | 1800.461 | 90.0159 | 24.9566 | 40.0319 | 182.3693 | 40.0612 | 89.9916 | 95.2219 | 95.5358 | 99.1252 | 114.9063 | 68.7715 | 18.3472 | 584.3608 | 392.7063 | 105.5488 | 103.9683 | 102.9354 | 0.74152 | 0.83594 | 0.8535 | -0.00062896 | 89.9992 | 83.8402 | 1.5077 | 0.74152 | 0.00080442 | 15.1188 | 12.7475
LZ | 1005-4 | LZ 1005 #2 | 15.8 | 1800.307 | 90.0515 | 24.9717 | 40.0305 | 182.3973 | 40.0675 | 90.0191 | 95.2292 | 95.5251 | 99.11 | 112.9258 | 69.4451 | 18.3849 | 578.3045 | 392.7063 | 105.7462 | 103.9818 | 102.9806 | 0.74102 | 0.83594 | 0.8535 | -0.00062896 | 90.0118 | 83.887 | 1.5238 | 0.74102 | 0.00080484 | 15.1957 | 12.8228
LZ | 1005-4 | LZ 1005 #2 | 15.8083 | 1799.443 | 90.0248 | 25.0584 | 40.0328 | 182.397 | 40.0074 | 90.0073 | 95.2024 | 95.5233 | 99.11 | 115.9072 | 76.0355 | 18.347 | 570.6544 | 392.7063 | 105.6957 | 103.9701 | 102.9926 | 0.74128 | 0.83594 | 0.8535 | -0.00062896 | 89.9645 | 83.7474 | 1.5091 | 0.74126 | 0.0008036 | 15.1585 | 12.7864
LZ | 1005-4 | LZ 1005 #2 | 15.8167 | 1800.123 | 90.0318 | 25.0819 | 40.02 | 182.4481 | 39.9782 | 90.0088 | 95.2436 | 95.5292 | 99.11 | 106.7887 | 69.1419 | 18.3656 | 569.193 | 392.7063 | 105.7625 | 103.9851 | 102.9474 | 0.74161 | 0.83594 | 0.8535 | -0.00062896 | 90.0022 | 83.9042 | 1.4984 | 0.74161 | 0.00080502 | 15.1049 | 12.7339
LZ | 1005-4 | LZ 1005 #2 | 15.825 | 1800.197 | 90.0456 | 25.0505 | 40.0094 | 182.2946 | 39.9674 | 90.001 | 95.25 | 95.5215 | 99.11 | 118.8069 | 73.9134 | 18.5765 | 573.1992 | 392.7063 | 105.7959 | 103.958 | 102.9542 | 0.74148 | 0.83594 | 0.8535 | -0.00062896 | 89.9433 | 83.815 | 1.5103 | 0.74144 | 0.0008043 | 15.1307 | 12.7591
LZ | 1005-4 | LZ 1005 #2 | 15.8333 | 1799.974 | 90.0298 | 24.9087 | 40.0142 | 182.3053 | 39.9359 | 89.992 | 95.2048 | 95.5178 | 99.11 | 126.1846 | 68.6832 | 18.5188 | 585.5504 | 393.05 | 105.5705 | 103.9974 | 102.9948 | 0.74118 | 0.83594 | 0.8535 | -0.00062896 | 90.0022 | 84.0401 | 1.4876 | 0.74118 | 0.00080633 | 15.1706 | 12.7982
LZ | 1005-4 | LZ 1005 #2 | 15.8417 | 1799.878 | 90.0289 | 24.8368 | 39.9961 | 182.2868 | 39.9322 | 90.0092 | 95.2058 | 95.5229 | 99.11 | 97.2721 | 69.6774 | 18.4434 | 587.2338 | 393.05 | 105.7422 | 103.962 | 102.9474 | 0.7401 | 0.83594 | 0.8535 | -0.00062896 | 90.0132 | 84.0685 | 1.5131 | 0.7401 | 0.00080658 | 15.3389 | 12.963
LZ | 1005-4 | LZ 1005 #2 | 15.85 | 1800.083 | 90.011 | 24.8431 | 40.0407 | 182.3645 | 39.9197 | 89.993 | 95.2269 | 95.5213 | 99.11 | 116.8755 | 70.4501 | 18.3681 | 580.4069 | 393.05 | 105.7761 | 103.974 | 102.9587 | 0.74117 | 0.83594 | 0.8535 | -0.00062896 | 89.9851 | 84.005 | 1.5051 | 0.74116 | 0.00080603 | 15.1748 | 12.8023
LZ | 1005-4 | LZ 1005 #2 | 15.8583 | 1800.06 | 90.0043 | 24.9382 | 39.9785 | 182.4144 | 39.8909 | 89.9911 | 95.1878 | 95.5208 | 99.11 | 121.8233 | 72.889 | 18.3783 | 580.4588 | 392.7063 | 105.8313 | 103.9897 | 102.9928 | 0.74084 | 0.83594 | 0.8535 | -0.00062896 | 89.9689 | 84.1312 | 1.4979 | 0.74082 | 0.00080728 | 15.2271 | 12.8536
LZ | 1005-4 | LZ 1005 #2 | 15.8667 | 1800.338 | 89.9856 | 24.9595 | 39.9721 | 182.3775 | 39.932 | 89.9964 | 95.2082 | 95.5231 | 99.11 | 105.1685 | 73.2427 | 18.347 | 572.2498 | 392.7063 | 105.774 | 103.9925 | 102.968 | 0.74116 | 0.83594 | 0.8535 | -0.00062896 | 89.9649 | 84.1616 | 1.5292 | 0.74114 | 0.00080758 | 15.1776 | 12.8051
LZ | 1005-4 | LZ 1005 #2 | 15.875 | 1800.387 | 90.0166 | 25.0052 | 39.9942 | 182.3836 | 39.9697 | 89.9999 | 95.2095 | 95.5248 | 99.11 | 112.0562 | 72.9788 | 18.4668 | 569.0247 | 392.3627 | 105.7448 | 103.974 | 102.9541 | 0.74099 | 0.83594 | 0.8535 | -0.00062896 | 90.0022 | 83.7644 | 1.5067 | 0.741 | 0.00080368 | 15.1999 | 12.8269
LZ | 1005-4 | LZ 1005 #2 | 15.8833 | 1799.75 | 90.004 | 25.0509 | 40.0182 | 182.4029 | 39.9969 | 89.9941 | 95.188 | 95.5179 | 99.11 | 119.4057 | 74.1369 | 18.6909 | 573.2345 | 392.3627 | 105.8484 | 103.9727 | 102.9611 | 0.74045 | 0.83594 | 0.8535 | -0.00062896 | 89.9705 | 84.076 | 1.526 | 0.74044 | 0.00080674 | 15.2872 | 12.9124
LZ | 1005-4 | LZ 1005 #2 | 15.8917 | 1799.417 | 89.9712 | 25.0372 | 39.9926 | 182.2865 | 40.0309 | 89.9529 | 95.2193 | 95.5231 | 99.11 | 106.9135 | 71.123 | 18.5543 | 576.0096 | 392.7063 | 105.7541 | 103.9865 | 102.9655 | 0.74146 | 0.83594 | 0.8535 | -0.00062896 | 89.9574 | 83.9438 | 1.5186 | 0.74143 | 0.0008055 | 15.1323 | 12.7607
LZ | 1005-4 | LZ 1005 #2 | 15.9 | 1800.343 | 89.9933 | 25.0244 | 39.9769 | 182.3973 | 40.0697 | 89.9901 | 95.2338 | 95.522 | 99.11 | 113.5111 | 71.4664 | 18.5457 | 580.2422 | 392.7063 | 105.7614 | 103.9676 | 102.9338 | 0.74129 | 0.83594 | 0.8535 | -0.00062896 | 89.9692 | 83.914 | 1.6126 | 0.74127 | 0.00080519 | 15.1577 | 12.7856
LZ | 1005-4 | LZ 1005 #2 | 15.9083 | 1799.675 | 89.9978 | 24.9577 | 39.9651 | 182.4753 | 40.0846 | 89.9981 | 95.1954 | 95.5323 | 99.11 | 126.6761 | 72.7882 | 18.408 | 587.2005 | 392.7063 | 105.8411 | 103.9617 | 102.9677 | 0.7415 | 0.83594 | 0.8535 | -0.00062896 | 89.9991 | 83.7583 | 1.4944 | 0.7415 | 0.00080363 | 15.1215 | 12.7501
LZ | 1005-4 | LZ 1005 #2 | 15.9167 | 1799.53 | 90.0024 | 24.9246 | 39.9727 | 182.5431 | 40.0568 | 90.0072 | 95.2289 | 95.5232 | 99.11 | 110.1187 | 69.9306 | 18.3738 | 580.0867 | 393.05 | 105.745 | 103.9853 | 103.0155 | 0.74209 | 0.83594 | 0.8535 | -0.00062896 | 90.006 | 83.7872 | 1.5037 | 0.7421 | 0.00080389 | 15.0286 | 12.6591
LZ | 1005-4 | LZ 1005 #2 | 15.925 | 1799.382 | 89.9713 | 24.9176 | 39.9912 | 182.3938 | 40.0602 | 89.9951 | 95.2236 | 95.5189 | 99.11 | 115.0085 | 74.6409 | 18.347 | 574.7626 | 392.7063 | 105.8313 | 104.0014 | 102.9677 | 0.74179 | 0.83594 | 0.8535 | -0.00062896 | 89.9982 | 83.8666 | 1.5224 | 0.74178 | 0.00080467 | 15.0773 | 12.7068
LZ | 1005-4 | LZ 1005 #2 | 15.9333 | 1799.928 | 89.9405 | 24.8684 | 39.9491 | 182.3431 | 40.041 | 89.9721 | 95.2317 | 95.5204 | 99.11 | 112.668 | 68.9779 | 18.389 | 571.3538 | 393.05 | 105.7862 | 103.9874 | 102.9543 | 0.74148 | 0.83594 | 0.8535 | -0.00062896 | 89.9421 | 83.7842 | 1.5115 | 0.74145 | 0.000804 | 15.13 | 12.7584
LZ | 1005-4 | LZ 1005 #2 | 15.9417 | 1800.114 | 89.9584 | 24.9309 | 39.9718 | 182.3097 | 40.0692 | 90.012 | 95.21 | 95.5251 | 99.11 | 113.1996 | 73.2171 | 18.4112 | 570.8003 | 392.7063 | 105.7018 | 103.9971 | 102.988 | 0.74121 | 0.83594 | 0.8535 | -0.00062896 | 89.9947 | 83.9007 | 1.5871 | 0.74121 | 0.00080501 | 15.1673 | 12.795
LZ | 1005-4 | LZ 1005 #2 | 15.95 | 1799.837 | 89.9521 | 24.9227 | 39.986 | 182.2839 | 40.0455 | 89.9757 | 95.2279 | 95.5252 | 99.11 | 108.0189 | 71.6218 | 18.466 | 576.9083 | 392.7063 | 105.4163 | 103.9926 | 102.9749 | 0.74147 | 0.83594 | 0.8535 | -0.00062896 | 89.9771 | 84.1283 | 1.5083 | 0.74146 | 0.00080723 | 15.1279 | 12.7564
LZ | 1005-4 | LZ 1005 #2 | 15.9583 | 1799.637 | 89.943 | 24.896 | 39.9736 | 182.3207 | 40.0448 | 89.996 | 95.2203 | 95.5207 | 99.11 | 115.2524 | 71.2516 | 18.4965 | 578.9076 | 392.7063 | 105.3869 | 103.9735 | 102.9129 | 0.74153 | 0.83594 | 0.8535 | -0.00062896 | 89.9783 | 83.8515 | 1.5069 | 0.74151 | 0.00080457 | 15.1196 | 12.7482
LZ | 1005-4 | LZ 1005 #2 | 15.9667 | 1799.851 | 89.9727 | 24.8938 | 39.9585 | 182.3438 | 40.0158 | 89.9908 | 95.2053 | 95.5258 | 99.11 | 100.6547 | 70.7406 | 18.4594 | 580.2544 | 392.3627 | 105.258 | 103.9868 | 102.9542 | 0.74038 | 0.83594 | 0.8535 | -0.00062896 | 90.0057 | 83.948 | 1.5228 | 0.74038 | 0.00080544 | 15.296 | 12.921
LZ | 1005-4 | LZ 1005 #2 | 15.975 | 1799.55 | 90.0075 | 24.929 | 39.9921 | 182.3318 | 40.0302 | 90.0166 | 95.2133 | 95.5318 | 99.11 | 111.4994 | 72.671 | 18.347 | 580.264 | 392.7063 | 105.3918 | 103.9992 | 102.9948 | 0.74179 | 0.83594 | 0.8535 | -0.00062896 | 90.0006 | 83.922 | 1.4961 | 0.74179 | 0.0008052 | 15.0771 | 12.7066
LZ | 1005-4 | LZ 1005 #2 | 15.9833 | 1799.613 | 89.9596 | 24.9585 | 40.0142 | 182.3787 | 39.9679 | 90.0195 | 95.2395 | 95.5259 | 99.11 | 103.4085 | 69.6082 | 18.4436 | 573.0953 | 392.7063 | 105.261 | 104.0185 | 102.9338 | 0.74115 | 0.83594 | 0.8535 | -0.00062896 | 90.0143 | 83.8731 | 1.5189 | 0.74116 | 0.0008047 | 15.1748 | 12.8023
LZ | 1005-4 | LZ 1005 #2 | 15.9917 | 1799.72 | 90.004 | 24.9934 | 40.037 | 182.389 | 40.0027 | 90.0224 | 95.2306 | 95.521 | 99.11 | 115.506 | 70.096 | 18.462 | 574.9938 | 392.7063 | 105.4921 | 104.0098 | 102.9664 | 0.74146 | 0.83594 | 0.8535 | -0.00062896 | 89.9833 | 84.1433 | 1.5209 | 0.74145 | 0.00080736 | 15.1288 | 12.7572
LZ | 1005-4 | LZ 1005 #2 | 16 | 1799.8 | 90.0038 | 24.9518 | 40.0341 | 182.3422 | 39.9999 | 90.0152 | 95.2541 | 95.52 | 99.11 | 114.9678 | 74.2343 | 18.6694 | 574.0469 | 392.7063 | 105.4797 | 104.0197 | 102.9677 | 0.74206 | 0.83594 | 0.8535 | -0.00062896 | 90.0381 | 83.975 | 1.5025 | 0.74208 | 0.00080562 | 15.0314 | 12.6619
LZ | 1005-4 | LZ 1005 #2 | 16.0083 | 1800.253 | 90.0093 | 24.9255 | 40.0619 | 182.3508 | 39.9535 | 90.0298 | 95.2297 | 95.5184 | 99.11 | 103.4488 | 71.7502 | 18.6016 | 577.6967 | 392.7063 | 105.5657 | 104.0097 | 102.8798 | 0.73994 | 0.83594 | 0.8535 | -0.00062896 | 89.9943 | 84.1746 | 1.5026 | 0.73994 | 0.00080764 | 15.3649 | 12.9885
LZ | 1005-4 | LZ 1005 #2 | 16.0167 | 1800.289 | 89.9858 | 24.832 | 40.0121 | 182.4724 | 39.9382 | 90.0074 | 95.2285 | 95.5301 | 99.11 | 121.308 | 70.7666 | 18.6384 | 579.1808 | 392.7063 | 105.4835 | 104.0012 | 102.8736 | 0.74138 | 0.83594 | 0.8535 | -0.00062896 | 90.0067 | 83.7827 | 1.4709 | 0.74138 | 0.00080385 | 15.1397 | 12.768
LZ | 1005-4 | LZ 1005 #2 | 16.025 | 1800.044 | 90.0131 | 24.8321 | 40.0603 | 182.446 | 39.9501 | 90.0285 | 95.243 | 95.5289 | 99.11 | 106.9449 | 71.1589 | 18.4692 | 578.3657 | 392.7063 | 105.633 | 103.9836 | 102.9203 | 0.74147 | 0.83594 | 0.8535 | -0.00062896 | 90.0686 | 83.8302 | 1.5197 | 0.74151 | 0.00080417 | 15.1194 | 12.7481
LZ | 1005-4 | LZ 1005 #2 | 16.0333 | 1799.741 | 90.0021 | 24.8412 | 40.0449 | 182.3539 | 39.9722 | 89.9921 | 95.1929 | 95.5268 | 99.11 | 116.0638 | 71.064 | 18.3758 | 580.5999 | 392.3627 | 105.6973 | 104.0036 | 102.8254 | 0.74154 | 0.83594 | 0.8535 | -0.00062896 | 90.0482 | 83.9904 | 1.5094 | 0.74157 | 0.00080575 | 15.11 | 12.7388
LZ | 1005-4 | LZ 1005 #2 | 16.0417 | 1800.022 | 90.0006 | 24.8554 | 40.0053 | 182.3848 | 39.9776 | 89.9984 | 95.2262 | 95.5253 | 99.11 | 101.1104 | 75.4724 | 18.3895 | 576.8757 | 392.7063 | 105.5787 | 103.9947 | 102.7915 | 0.74147 | 0.83594 | 0.8535 | -0.00062896 | 90.0366 | 83.8278 | 1.5168 | 0.74149 | 0.00080421 | 15.1233 | 12.7519
LZ | 1005-4 | LZ 1005 #2 | 16.05 | 1800.189 | 90.0269 | 24.9286 | 40.0321 | 182.3582 | 40.0003 | 90.0321 | 95.2377 | 95.5222 | 99.11 | 118.9735 | 73.0923 | 18.4614 | 573.966 | 392.7063 | 105.6075 | 103.9981 | 102.8659 | 0.74169 | 0.83594 | 0.8535 | -0.00062896 | 90.0489 | 83.8572 | 1.5261 | 0.74172 | 0.00080447 | 15.0878 | 12.7171
LZ | 1005-4 | LZ 1005 #2 | 16.0583 | 1800.044 | 89.9927 | 24.9795 | 40.0121 | 182.4837 | 39.9658 | 89.9989 | 95.1745 | 95.5233 | 99.11 | 121.6815 | 75.9519 | 18.5818 | 572.4035 | 392.3627 | 105.6703 | 104.0063 | 102.988 | 0.74094 | 0.83594 | 0.8535 | -0.00062896 | 90.0103 | 83.9335 | 1.492 | 0.74095 | 0.00080529 | 15.2074 | 12.8343
LZ | 1005-4 | LZ 1005 #2 | 16.0667 | 1800.055 | 90.0306 | 25.0282 | 40.044 | 182.4731 | 39.9981 | 90.0071 | 95.2063 | 95.5238 | 99.11 | 115.2468 | 80.9827 | 18.4044 | 575.8293 | 392.3627 | 105.7147 | 104.0133 | 103.0296 | 0.74121 | 0.83594 | 0.8535 | -0.00062896 | 89.9887 | 83.9323 | 1.5089 | 0.7412 | 0.00080532 | 15.1684 | 12.796
LZ | 1005-4 | LZ 1005 #2 | 16.075 | 1799.713 | 90.0313 | 25.0563 | 40.0244 | 182.5368 | 40.0064 | 89.9914 | 95.224 | 95.518 | 99.11 | 107.0481 | 76.6524 | 18.5188 | 579.7318 | 393.05 | 105.7679 | 104.0007 | 103.0355 | 0.74209 | 0.83594 | 0.8535 | -0.00062896 | 90.0586 | 83.9444 | 1.5187 | 0.74213 | 0.00080528 | 15.024 | 12.6546
LZ | 1005-4 | LZ 1005 #2 | 16.0833 | 1799.42 | 90.0273 | 24.925 | 40.0388 | 182.3481 | 40.0307 | 90.0344 | 95.2074 | 95.5191 | 99.11 | 105.787 | 74.0719 | 18.4028 | 580.3013 | 392.7063 | 105.5135 | 103.9982 | 103.0423 | 0.74122 | 0.83594 | 0.8535 | -0.00062896 | 90.0234 | 84.1682 | 1.5033 | 0.74123 | 0.00080751 | 15.1634 | 12.7911
LZ | 1005-4 | LZ 1005 #2 | 16.0917 | 1800.456 | 90.0309 | 24.8596 | 40.0639 | 182.3145 | 40.0588 | 90.0256 | 95.2259 | 95.5238 | 99.11 | 108.6049 | 73.7772 | 18.3519 | 579.0297 | 392.7063 | 105.4773 | 104.0109 | 102.9948 | 0.73934 | 0.83594 | 0.8535 | -0.00062896 | 90.0668 | 84.4785 | 1.5179 | 0.73938 | 0.00081039 | 15.4523 | 13.0741
LZ | 1005-4 | LZ 1005 #2 | 16.1 | 1799.853 | 90.0126 | 24.8177 | 40.026 | 182.2158 | 40.0253 | 90.002 | 95.2198 | 95.5261 | 99.11 | 123.4287 | 74.1495 | 18.348 | 580.1208 | 392.7063 | 105.6748 | 104.0126 | 102.9301 | 0.74148 | 0.83594 | 0.8535 | -0.00062896 | 90.06 | 84.0374 | 1.5155 | 0.74151 | 0.00080617 | 15.1195 | 12.7481
LZ | 1005-4 | LZ 1005 #2 | 16.1083 | 1799.683 | 90.0184 | 24.7891 | 39.9928 | 182.2387 | 39.9921 | 89.9771 | 95.1957 | 95.5244 | 99.11 | 107.3502 | 81.1287 | 18.5626 | 573.0461 | 392.7063 | 105.5787 | 104.0049 | 102.9474 | 0.74118 | 0.83594 | 0.8535 | -0.00062896 | 89.9972 | 84.0665 | 1.4845 | 0.74117 | 0.00080659 | 15.1723 | 12.7999
LZ | 1005-4 | LZ 1005 #2 | 16.1167 | 1799.68 | 90.0425 | 24.8799 | 39.9749 | 182.2669 | 40.0186 | 90.0026 | 95.2182 | 95.524 | 99.11 | 118.3816 | 68.3866 | 18.708 | 571.1288 | 392.7063 | 105.7213 | 104.0099 | 102.988 | 0.74112 | 0.83594 | 0.8535 | -0.00062896 | 89.9621 | 83.8816 | 1.5201 | 0.7411 | 0.0008049 | 15.184 | 12.8114
LZ | 1005-4 | LZ 1005 #2 | 16.125 | 1800.382 | 89.9933 | 24.9124 | 39.9888 | 182.2588 | 40.016 | 89.9982 | 95.2032 | 95.5259 | 99.11 | 110.4199 | 72.158 | 18.5098 | 575.1802 | 392.7063 | 105.785 | 104.0025 | 102.8999 | 0.74065 | 0.83594 | 0.8535 | -0.00062896 | 90.0014 | 84.0456 | 1.4668 | 0.74065 | 0.00080638 | 15.2535 | 12.8794
LZ | 1005-4 | LZ 1005 #2 | 16.1333 | 1801.432 | 89.9928 | 24.9056 | 39.9507 | 182.363 | 40.0099 | 89.9818 | 95.2058 | 95.5226 | 99.11 | 97.4439 | 73.7598 | 18.6557 | 578.0491 | 392.7063 | 105.7612 | 103.9949 | 102.9338 | 0.7386 | 0.83594 | 0.8535 | -0.00062896 | 89.9878 | 83.9029 | 1.5068 | 0.73859 | 0.00080504 | 15.5754 | 13.1947
LZ | 1005-4 | LZ 1005 #2 | 16.1417 | 1800.194 | 89.9816 | 24.9396 | 39.9738 | 182.5403 | 40.0367 | 89.9721 | 95.2169 | 95.5279 | 99.11 | 107.8202 | 73.0193 | 18.4061 | 582.1589 | 392.3627 | 105.8017 | 103.9934 | 102.9911 | 0.74086 | 0.83594 | 0.8535 | -0.00062896 | 90.006 | 84.0453 | 1.4889 | 0.74087 | 0.00080637 | 15.2202 | 12.8468
LZ | 1005-4 | LZ 1005 #2 | 16.15 | 1799.989 | 89.9895 | 24.9492 | 39.9565 | 182.37 | 40.0019 | 89.9938 | 95.1894 | 95.5275 | 99.11 | 107.0968 | 72.1839 | 18.4446 | 580.7747 | 392.3627 | 105.8374 | 104.0072 | 102.9406 | 0.74148 | 0.83594 | 0.8535 | -0.00062896 | 90.0528 | 83.8341 | 1.4944 | 0.74151 | 0.00080424 | 15.1199 | 12.7485
LZ | 1005-4 | LZ 1005 #2 | 16.1583 | 1799.501 | 89.9738 | 24.916 | 39.9705 | 182.3602 | 40.0137 | 89.965 | 95.1963 | 95.5256 | 99.11 | 109.8691 | 71.8225 | 18.3539 | 578.7448 | 392.3627 | 105.9209 | 104.028 | 102.9227 | 0.74114 | 0.83594 | 0.8535 | -0.00062896 | 89.9863 | 83.9796 | 1.5092 | 0.74113 | 0.00080578 | 15.1796 | 12.807
LZ | 1005-4 | LZ 1005 #2 | 16.1667 | 1799.99 | 89.9708 | 24.9817 | 39.9802 | 182.4012 | 40.009 | 89.9852 | 95.2133 | 95.5319 | 99.11 | 114.5804 | 71.1077 | 18.3491 | 571.3521 | 392.3627 | 105.8445 | 104.0076 | 102.9542 | 0.74083 | 0.83594 | 0.8535 | -0.00062896 | 90.0478 | 84.1824 | 1.516 | 0.74086 | 0.00080759 | 15.2207 | 12.8473
LZ | 1005-4 | LZ 1005 #2 | 16.175 | 1799.989 | 89.9754 | 24.9047 | 39.9742 | 182.3202 | 39.9879 | 89.9817 | 95.212 | 95.5235 | 99.11 | 105.8344 | 75.1553 | 18.5207 | 568.8177 | 392.7063 | 105.6972 | 104.0112 | 102.9546 | 0.73895 | 0.83594 | 0.8535 | -0.00062896 | 90.0193 | 83.9858 | 1.4142 | 0.73896 | 0.00080577 | 15.5177 | 13.1381
LZ | 1005-4 | LZ 1005 #2 | 16.1833 | 1800.163 | 89.9404 | 24.8613 | 39.9757 | 182.3262 | 39.9944 | 90.0006 | 95.1993 | 95.5165 | 99.11 | 109.9044 | 76.1785 | 18.63 | 573.4711 | 393.05 | 105.7889 | 104.0233 | 102.9468 | 0.74178 | 0.83594 | 0.8535 | -0.00062896 | 89.9618 | 83.8434 | 1.5135 | 0.74176 | 0.00080453 | 15.0811 | 12.7106
LZ | 1005-4 | LZ 1005 #2 | 16.1917 | 1799.75 | 89.958 | 24.8518 | 39.9713 | 182.313 | 40.0013 | 89.9834 | 95.2179 | 95.5164 | 99.11 | 111.1262 | 74.3614 | 18.6138 | 582.7373 | 392.7063 | 105.6795 | 104.0127 | 102.9677 | 0.74118 | 0.83594 | 0.8535 | -0.00062896 | 90.0104 | 84.0298 | 1.4792 | 0.74119 | 0.00080621 | 15.1698 | 12.7974
LZ | 1005-4 | LZ 1005 #2 | 16.2 | 1800.321 | 89.9597 | 24.842 | 39.9813 | 182.3908 | 39.9913 | 89.9858 | 95.1999 | 95.523 | 99.11 | 116.2753 | 74.2378 | 18.5462 | 584.0493 | 392.7063 | 105.6252 | 103.9942 | 102.9745 | 0.74142 | 0.83594 | 0.8535 | -0.00062896 | 89.959 | 83.9939 | 1.5164 | 0.74139 | 0.00080598 | 15.1386 | 12.7669
LZ | 1005-4 | LZ 1005 #2 | 16.2083 | 1799.586 | 89.9735 | 24.832 | 39.984 | 182.3511 | 39.965 | 89.9865 | 95.1871 | 95.5255 | 99.11 | 103.4304 | 71.5746 | 18.3792 | 583.2624 | 392.7063 | 105.6868 | 103.992 | 102.9203 | 0.74108 | 0.83594 | 0.8535 | -0.00062896 | 89.9734 | 83.9721 | 1.4836 | 0.74106 | 0.00080574 | 15.1896 | 12.8168
LZ | 1005-4 | LZ 1005 #2 | 16.2167 | 1800.247 | 89.9474 | 24.8463 | 39.9896 | 182.3678 | 39.9797 | 90.0041 | 95.1752 | 95.5247 | 99.11 | 112.7649 | 72.4325 | 18.4123 | 576.1311 | 392.3627 | 105.8334 | 104.0262 | 102.9677 | 0.74009 | 0.83594 | 0.8535 | -0.00062896 | 89.9704 | 84.2373 | 1.4993 | 0.74007 | 0.00080829 | 15.3436 | 12.9676
LZ | 1005-4 | LZ 1005 #2 | 16.225 | 1799.997 | 89.96 | 24.8938 | 40.0053 | 182.3393 | 39.9844 | 90.0021 | 95.2082 | 95.5219 | 99.11 | 114.6026 | 71.0075 | 18.5567 | 573.2307 | 392.7063 | 105.8375 | 103.9965 | 102.988 | 0.74146 | 0.83594 | 0.8535 | -0.00062896 | 90.0219 | 83.9806 | 1.5142 | 0.74147 | 0.00080571 | 15.1259 | 12.7544
LZ | 1005-4 | LZ 1005 #2 | 16.2333 | 1799.629 | 89.975 | 24.9582 | 40.0121 | 182.3466 | 39.9906 | 89.9924 | 95.2525 | 95.5242 | 99.11 | 112.9355 | 72.7147 | 18.5926 | 569.5096 | 392.7063 | 105.8213 | 103.9903 | 102.9406 | 0.74148 | 0.83594 | 0.8535 | -0.00062896 | 89.9714 | 83.7486 | 1.507 | 0.74146 | 0.0008036 | 15.1281 | 12.7566
LZ | 1005-4 | LZ 1005 #2 | 16.2417 | 1799.864 | 89.9728 | 25.0249 | 39.9965 | 182.4478 | 40.0007 | 89.9924 | 95.2073 | 95.5272 | 99.11 | 120.9209 | 71.7794 | 18.515 | 573.793 | 392.7063 | 105.8298 | 104.0136 | 102.9613 | 0.74178 | 0.83594 | 0.8535 | -0.00062896 | 89.9623 | 83.7998 | 1.5499 | 0.74176 | 0.00080411 | 15.0812 | 12.7106
LZ | 1005-4 | LZ 1005 #2 | 16.25 | 1799.921 | 90.0204 | 25.0826 | 40.0165 | 182.3076 | 40.0154 | 90.0255 | 95.2208 | 95.5236 | 99.11 | 114.3249 | 73.7986 | 18.4274 | 583.0765 | 392.7063 | 105.5287 | 103.9914 | 103.0084 | 0.74116 | 0.83594 | 0.8535 | -0.00062896 | 90.0219 | 83.9204 | 1.5177 | 0.74118 | 0.00080514 | 15.172 | 12.7996
LZ | 1005-4 | LZ 1005 #2 | 16.2583 | 1800.384 | 90.0182 | 25.0192 | 40.0258 | 182.3556 | 40.0295 | 90.0063 | 95.2385 | 95.5211 | 99.11 | 119.3045 | 69.1849 | 18.4193 | 585.987 | 392.7063 | 105.5275 | 103.9862 | 102.9504 | 0.73862 | 0.83594 | 0.8535 | -0.00062896 | 89.9883 | 84.2379 | 1.4895 | 0.73862 | 0.00080826 | 15.5718 | 13.1911
LZ | 1005-4 | LZ 1005 #2 | 16.2667 | 1799.74 | 89.9862 | 24.8993 | 40.0399 | 182.2821 | 40.0119 | 90.01 | 95.1981 | 95.5234 | 99.11 | 118.3439 | 71.0763 | 18.4362 | 586.5777 | 392.7063 | 105.885 | 104.0036 | 102.927 | 0.74139 | 0.83594 | 0.8535 | -0.00062896 | 89.9523 | 84.0911 | 1.5043 | 0.74136 | 0.00080693 | 15.1439 | 12.772
LZ | 1005-4 | LZ 1005 #2 | 16.275 | 1800.113 | 90.0042 | 24.8671 | 40.0431 | 182.341 | 40.0309 | 90.0087 | 95.1953 | 95.5224 | 99.11 | 107.7391 | 70.5785 | 18.4255 | 576.9478 | 392.7063 | 105.7617 | 103.9938 | 102.9879 | 0.74085 | 0.83594 | 0.8535 | -0.00062896 | 89.9531 | 84.033 | 1.507 | 0.74082 | 0.00080637 | 15.2272 | 12.8537
LZ | 1005-4 | LZ 1005 #2 | 16.2833 | 1800.438 | 90.0147 | 24.8324 | 40.0233 | 182.3324 | 40.055 | 89.9841 | 95.2262 | 95.5224 | 99.11 | 113.0834 | 71.7553 | 18.6108 | 568.9158 | 392.7063 | 105.7711 | 103.9982 | 102.9677 | 0.74114 | 0.83594 | 0.8535 | -0.00062896 | 90.0116 | 84.1622 | 1.5191 | 0.74115 | 0.00080748 | 15.1763 | 12.8038
LZ | 1005-4 | LZ 1005 #2 | 16.2917 | 1799.22 | 90.0447 | 24.8808 | 40.0286 | 182.3947 | 39.9975 | 90.0528 | 95.2303 | 95.5172 | 99.11 | 111.6963 | 71.156 | 18.7764 | 570.4792 | 392.7063 | 105.6803 | 104.018 | 102.9202 | 0.74148 | 0.83594 | 0.8535 | -0.00062896 | 89.992 | 83.8234 | 1.4727 | 0.74147 | 0.00080427 | 15.1259 | 12.7544
LZ | 1005-4 | LZ 1005 #2 | 16.3 | 1799.302 | 90.0186 | 24.9662 | 40.0216 | 182.2721 | 39.9838 | 90.0229 | 95.2226 | 95.5206 | 99.11 | 110.2009 | 73.9353 | 18.8728 | 577.155 | 392.7063 | 105.6177 | 104.0049 | 102.988 | 0.73947 | 0.83594 | 0.8535 | -0.00062896 | 89.975 | 83.9505 | 1.4991 | 0.73945 | 0.00080553 | 15.4406 | 13.0627
LZ | 1005-4 | LZ 1005 #2 | 16.3083 | 1800.16 | 90.0307 | 24.9865 | 40.0276 | 182.5057 | 39.9876 | 90.0012 | 95.2471 | 95.51 | 99.1063 | 119.1091 | 75.9702 | 18.7064 | 582.5428 | 392.7063 | 105.8538 | 104.0056 | 102.9843 | 0.74163 | 0.83594 | 0.8535 | -0.00062896 | 90.0156 | 84.0061 | 1.5061 | 0.74164 | 0.00080597 | 15.0991 | 12.7282
LZ | 1005-4 | LZ 1005 #2 | 16.3167 | 1799.955 | 90.0168 | 24.9523 | 39.9927 | 182.6096 | 40.0005 | 90.0166 | 95.221 | 95.52 | 99.11 | 110.0117 | 74.016 | 18.6653 | 586.9909 | 392.7063 | 105.5049 | 104.007 | 102.9338 | 0.74088 | 0.83594 | 0.8535 | -0.00062896 | 90.0054 | 83.927 | 1.4712 | 0.74089 | 0.00080523 | 15.217 | 12.8437
LZ | 1005-4 | LZ 1005 #2 | 16.325 | 1800.847 | 90.0331 | 24.9437 | 40.0259 | 182.5274 | 40.004 | 90.0023 | 95.2422 | 95.5228 | 99.11 | 113.3347 | 71.6751 | 18.4745 | 580.4105 | 392.7063 | 105.628 | 104.0125 | 102.9541 | 0.74137 | 0.83594 | 0.8535 | -0.00062896 | 89.9917 | 83.9438 | 1.5216 | 0.74137 | 0.00080543 | 15.1426 | 12.7707
LZ | 1005-4 | LZ 1005 #2 | 16.3333 | 1799.526 | 90.0261 | 24.9821 | 40.0087 | 182.5932 | 39.9672 | 90.0099 | 95.1972 | 95.5202 | 99.11 | 114.5267 | 74.9343 | 18.3471 | 577.598 | 392.7063 | 105.7753 | 104.0146 | 102.9745 | 0.7406 | 0.83594 | 0.8535 | -0.00062896 | 89.9831 | 84.0964 | 1.4938 | 0.74059 | 0.00080691 | 15.2631 | 12.8888
LZ | 1005-4 | LZ 1005 #2 | 16.3417 | 1799.353 | 90.0092 | 24.9836 | 39.9978 | 182.5464 | 39.977 | 90.0146 | 95.1714 | 95.5194 | 99.1098 | 117.0866 | 72.2131 | 18.475 | 573.9354 | 392.3627 | 105.7046 | 104.0172 | 102.9539 | 0.74095 | 0.83594 | 0.8535 | -0.00062896 | 89.9203 | 84.1514 | 1.5103 | 0.7409 | 0.00080758 | 15.2156 | 12.8423
LZ | 1005-4 | LZ 1005 #2 | 16.35 | 1799.782 | 90.0521 | 25.0187 | 40.0227 | 182.5008 | 40.0366 | 90.0076 | 95.2233 | 95.5141 | 99.11 | 115.4379 | 71.0932 | 18.4199 | 572.7497 | 392.7063 | 105.704 | 104 | 102.9782 | 0.74113 | 0.83594 | 0.8535 | -0.00062896 | 89.9735 | 84.1949 | 1.5174 | 0.74111 | 0.00080788 | 15.1817 | 12.8091
LZ | 1005-4 | LZ 1005 #2 | 16.3583 | 1799.93 | 90.0203 | 24.986 | 40.0165 | 182.3947 | 39.9929 | 90.0082 | 95.2029 | 95.5183 | 99.11 | 110.5454 | 71.9356 | 18.5861 | 576.5947 | 392.7063 | 105.6638 | 104.0129 | 102.9948 | 0.74118 | 0.83594 | 0.8535 | -0.00062896 | 89.9522 | 84.1585 | 1.5054 | 0.74115 | 0.00080757 | 15.1764 | 12.8039
LZ | 1005-4 | LZ 1005 #2 | 16.3667 | 1800.133 | 90.0084 | 24.927 | 40.0269 | 182.4723 | 39.9561 | 90.0052 | 95.2014 | 95.5144 | 99.11 | 119.0841 | 72.5604 | 18.5871 | 589.3579 | 392.7063 | 105.8084 | 103.9863 | 102.9542 | 0.73939 | 0.83594 | 0.8535 | -0.00062896 | 89.9721 | 84.1544 | 1.5246 | 0.73937 | 0.00080749 | 15.4534 | 13.0752
LZ | 1005-4 | LZ 1005 #2 | 16.375 | 1800.275 | 90.0158 | 24.8563 | 39.9977 | 182.4287 | 39.9593 | 89.9723 | 95.2002 | 95.5064 | 99.0987 | 108.1015 | 73.4228 | 18.5202 | 584.7013 | 393.05 | 105.5836 | 104.0029 | 102.9225 | 0.74147 | 0.83594 | 0.8535 | -0.00062896 | 90.0095 | 84.0696 | 1.5053 | 0.74148 | 0.00080659 | 15.1246 | 12.7532
LZ | 1005-4 | LZ 1005 #2 | 16.3833 | 1799.441 | 89.9971 | 24.855 | 40.0001 | 182.3004 | 39.9702 | 89.991 | 95.2077 | 95.5198 | 99.11 | 116.3157 | 73.4874 | 18.3601 | 584.9354 | 392.7063 | 105.736 | 104.0131 | 102.9918 | 0.74146 | 0.83594 | 0.8535 | -0.00062896 | 90.018 | 83.8583 | 1.4931 | 0.74148 | 0.00080455 | 15.1253 | 12.7538
LZ | 1005-4 | LZ 1005 #2 | 16.3917 | 1800.552 | 89.9937 | 24.9223 | 39.9727 | 182.4282 | 39.9545 | 90.01 | 95.2153 | 95.5124 | 99.1023 | 118.8018 | 74.6544 | 18.4589 | 573.7418 | 392.7063 | 105.9301 | 104.0069 | 102.9874 | 0.74122 | 0.83594 | 0.8535 | -0.00062896 | 90.0109 | 84.0994 | 1.4868 | 0.74123 | 0.00080688 | 15.1638 | 12.7915
LZ | 1005-4 | LZ 1005 #2 | 16.4 | 1800.665 | 89.9967 | 24.912 | 39.966 | 182.3214 | 39.9448 | 89.9947 | 95.1963 | 95.4983 | 99.0844 | 115.7513 | 71.5339 | 18.6973 | 567.5075 | 392.7063 | 105.6802 | 103.9939 | 102.8947 | 0.74179 | 0.83594 | 0.8535 | -0.00062896 | 89.9852 | 83.8504 | 1.5144 | 0.74178 | 0.00080454 | 15.0782 | 12.7077
LZ | 1005-4 | LZ 1005 #2 | 16.4083 | 1800.315 | 89.9826 | 24.9261 | 39.9781 | 182.2886 | 39.9751 | 89.9838 | 95.2371 | 95.5129 | 99.0893 | 113.0247 | 71.0447 | 18.7614 | 571.5599 | 392.7063 | 105.8316 | 103.9945 | 102.9402 | 0.73796 | 0.83594 | 0.8535 | -0.00062896 | 89.9451 | 84.2192 | 1.5036 | 0.73793 | 0.00080817 | 15.6797 | 13.2968
LZ | 1005-4 | LZ 1005 #2 | 16.4167 | 1799.677 | 90.0037 | 25.001 | 39.9987 | 182.4757 | 39.9798 | 89.9723 | 95.2344 | 95.4983 | 99.0991 | 117.4586 | 72.7916 | 18.7502 | 579.5428 | 392.7063 | 105.6787 | 103.9836 | 102.9907 | 0.7418 | 0.83594 | 0.8535 | -0.00062896 | 89.9618 | 83.8464 | 1.4874 | 0.74178 | 0.00080456 | 15.0782 | 12.7077
LZ | 1005-4 | LZ 1005 #2 | 16.425 | 1800.161 | 89.9963 | 25.0476 | 39.9697 | 182.4631 | 39.9599 | 89.9708 | 95.1705 | 95.5062 | 99.1052 | 103.5631 | 72.0813 | 18.5867 | 581.709 | 392.3627 | 105.8784 | 103.9937 | 102.9222 | 0.74115 | 0.83594 | 0.8535 | -0.00062896 | 89.9676 | 83.8282 | 1.483 | 0.74113 | 0.00080437 | 15.1797 | 12.8072
LZ | 1005-4 | LZ 1005 #2 | 16.4333 | 1800.328 | 89.9761 | 25.064 | 39.9764 | 182.5097 | 40.0254 | 90.0117 | 95.2234 | 95.4981 | 99.0877 | 108.6448 | 72.9989 | 18.3683 | 583.6315 | 392.3627 | 105.651 | 103.9652 | 102.9183 | 0.74087 | 0.83594 | 0.8535 | -0.00062896 | 90.0262 | 84.1388 | 1.523 | 0.74089 | 0.00080722 | 15.2173 | 12.8439
LZ | 1005-4 | LZ 1005 #2 | 16.4417 | 1800.004 | 90.0074 | 24.9873 | 40.0078 | 182.5247 | 40.0434 | 90.0298 | 95.216 | 95.5173 | 99.1099 | 115.8027 | 71.0396 | 18.4734 | 580.9706 | 392.3627 | 105.6588 | 104.01 | 102.988 | 0.74147 | 0.83594 | 0.8535 | -0.00062896 | 90.0519 | 83.9811 | 1.5041 | 0.74151 | 0.00080565 | 15.1205 | 12.7491
LZ | 1005-4 | LZ 1005 #2 | 16.45 | 1799.499 | 89.9911 | 24.9303 | 39.9909 | 182.5983 | 40.0286 | 90.0364 | 95.2049 | 95.5138 | 99.1055 | 108.9928 | 74.9994 | 18.3634 | 574.8469 | 392.7063 | 105.5516 | 103.9797 | 102.97 | 0.74041 | 0.83594 | 0.8535 | -0.00062896 | 90.0332 | 84.1703 | 1.5094 | 0.74043 | 0.00080751 | 15.2875 | 12.9127
LZ | 1005-4 | LZ 1005 #2 | 16.4583 | 1799.734 | 89.9755 | 24.8895 | 40.0005 | 182.5014 | 40.0135 | 90.0081 | 95.1884 | 95.5128 | 99.11 | 101.7243 | 71.6112 | 18.6448 | 568.9983 | 392.3627 | 105.6825 | 104.0226 | 102.9609 | 0.74149 | 0.83594 | 0.8535 | -0.00062896 | 90.0073 | 83.9738 | 1.4738 | 0.74149 | 0.00080568 | 15.1224 | 12.751
LZ | 1005-4 | LZ 1005 #2 | 16.4667 | 1800.718 | 89.9661 | 24.9033 | 39.9778 | 182.3942 | 40.0198 | 90.0058 | 95.1711 | 95.5072 | 99.1062 | 117.4442 | 70.016 | 18.4265 | 572.9175 | 392.7063 | 105.781 | 104.0141 | 102.9639 | 0.74149 | 0.83594 | 0.8535 | -0.00062896 | 90.019 | 84.0386 | 1.4793 | 0.7415 | 0.00080628 | 15.1219 | 12.7505
LZ | 1005-4 | LZ 1005 #2 | 16.475 | 1799.631 | 90.0158 | 24.9161 | 40.0046 | 182.3778 | 40.0046 | 90.0263 | 95.215 | 95.5106 | 99.11 | 113.3571 | 71.8018 | 18.8662 | 578.0593 | 392.7063 | 105.6755 | 104.0171 | 102.9745 | 0.74168 | 0.83594 | 0.8535 | -0.00062896 | 90.0463 | 84.0506 | 1.5181 | 0.74171 | 0.00080633 | 15.0893 | 12.7185
LZ | 1005-4 | LZ 1005 #2 | 16.4833 | 1800.17 | 90.0093 | 24.9684 | 40.0029 | 182.4969 | 40.0299 | 90.02 | 95.2413 | 95.5022 | 99.0849 | 112.368 | 72.5718 | 18.3567 | 583.7115 | 392.7063 | 105.6645 | 103.9905 | 102.9155 | 0.7414 | 0.83594 | 0.8535 | -0.00062896 | 90.0241 | 84.1021 | 1.4953 | 0.74142 | 0.00080687 | 15.134 | 12.7624
LZ | 1005-4 | LZ 1005 #2 | 16.4917 | 1800.133 | 89.9987 | 25.0377 | 40.0078 | 182.4263 | 40.0705 | 90.0199 | 95.2377 | 95.5076 | 99.0845 | 117.6853 | 71.8914 | 18.347 | 584.8956 | 392.7063 | 105.7646 | 103.9594 | 102.9286 | 0.74115 | 0.83594 | 0.8535 | -0.00062896 | 90.0146 | 84.0581 | 1.4926 | 0.74116 | 0.00080647 | 15.1743 | 12.8019
LZ | 1005-4 | LZ 1005 #2 | 16.5 | 1799.697 | 89.9911 | 25.0191 | 40.0032 | 182.4115 | 40.0259 | 89.9998 | 95.1995 | 95.4926 | 99.08 | 110.029 | 73.2981 | 18.3625 | 583.0559 | 392.7063 | 105.6996 | 103.9781 | 102.9377 | 0.7416 | 0.83594 | 0.8535 | -0.00062896 | 90.0114 | 84.0378 | 1.5088 | 0.74161 | 0.00080628 | 15.1046 | 12.7336
LZ | 1005-4 | LZ 1005 #2 | 16.5083 | 1799.783 | 89.979 | 25.05 | 40.0286 | 182.568 | 40.0511 | 90.0052 | 95.2268 | 95.502 | 99.0993 | 114.8581 | 73.3014 | 18.3792 | 575.7316 | 392.7063 | 105.8698 | 103.9988 | 102.9097 | 0.74117 | 0.83594 | 0.8535 | -0.00062896 | 90.0426 | 83.9838 | 1.5139 | 0.7412 | 0.0008057 | 15.1689 | 12.7966
LZ | 1005-4 | LZ 1005 #2 | 16.5167 | 1799.795 | 89.9865 | 25.091 | 40.0005 | 182.5125 | 40.0278 | 89.9739 | 95.1869 | 95.503 | 99.0838 | 102.2282 | 71.562 | 18.3936 | 568.083 | 392.7063 | 105.8385 | 103.9617 | 102.9143 | 0.74148 | 0.83594 | 0.8535 | -0.00062896 | 90.0513 | 83.9901 | 1.5188 | 0.74151 | 0.00080574 | 15.1202 | 12.7489
LZ | 1005-4 | LZ 1005 #2 | 16.525 | 1800.457 | 89.988 | 25.0741 | 39.9972 | 182.4221 | 40.051 | 90.0254 | 95.188 | 95.4952 | 99.081 | 126.1505 | 74.0634 | 18.3797 | 569.8666 | 392.3627 | 105.6653 | 103.9873 | 102.8981 | 0.74147 | 0.83594 | 0.8535 | -0.00062896 | 90.0092 | 83.9189 | 1.4964 | 0.74148 | 0.00080515 | 15.1247 | 12.7533
LZ | 1005-4 | LZ 1005 #2 | 16.5333 | 1799.938 | 89.9945 | 25.0874 | 39.9989 | 182.4394 | 39.965 | 89.9986 | 95.2071 | 95.4935 | 99.08 | 105.7984 | 71.9146 | 18.4409 | 575.7866 | 392.7063 | 105.8379 | 103.9828 | 102.8544 | 0.7417 | 0.83594 | 0.8535 | -0.00062896 | 90.0063 | 83.8678 | 1.5085 | 0.74171 | 0.00080467 | 15.0896 | 12.7189
LZ | 1005-4 | LZ 1005 #2 | 16.5417 | 1799.661 | 89.9939 | 25.1099 | 39.9871 | 182.4631 | 39.9527 | 89.9886 | 95.1589 | 95.4899 | 99.08 | 111.5312 | 73.8815 | 18.3479 | 580.595 | 392.3627 | 105.6947 | 103.9624 | 102.8293 | 0.74147 | 0.83594 | 0.8535 | -0.00062896 | 90.0073 | 83.7889 | 1.539 | 0.74147 | 0.00080391 | 15.1256 | 12.7541
LZ | 1005-4 | LZ 1005 #2 | 16.55 | 1799.932 | 89.9627 | 25.0513 | 40.0123 | 182.4337 | 39.9592 | 89.9879 | 95.1839 | 95.487 | 99.08 | 121.7739 | 73.5181 | 18.3738 | 583.1612 | 392.7063 | 105.7748 | 103.9699 | 102.9242 | 0.74116 | 0.83594 | 0.8535 | -0.00062896 | 89.9491 | 84.2126 | 1.5097 | 0.74112 | 0.0008081 | 15.1801 | 12.8075
LZ | 1005-4 | LZ 1005 #2 | 16.5583 | 1799.601 | 89.9779 | 25.0087 | 40.0004 | 182.335 | 39.9513 | 90.0198 | 95.2083 | 95.4871 | 99.08 | 103.6078 | 72.4261 | 18.347 | 582.4821 | 392.7063 | 105.7967 | 103.9702 | 102.8839 | 0.74146 | 0.83594 | 0.8535 | -0.00062896 | 90.0314 | 83.9695 | 1.489 | 0.74148 | 0.00080559 | 15.1251 | 12.7536
LZ | 1005-4 | LZ 1005 #2 | 16.5667 | 1800.071 | 89.9833 | 24.9932 | 39.9989 | 182.3917 | 39.9285 | 90.0237 | 95.1888 | 95.4868 | 99.08 | 118.3233 | 71.7871 | 18.377 | 576.6675 | 392.7063 | 105.9779 | 103.9921 | 102.8632 | 0.74107 | 0.83594 | 0.8535 | -0.00062896 | 89.9879 | 84.3305 | 1.538 | 0.74106 | 0.00080915 | 15.1901 | 12.8173
LZ | 1005-4 | LZ 1005 #2 | 16.575 | 1799.869 | 89.9648 | 25.013 | 39.9828 | 182.3891 | 39.9299 | 90.0274 | 95.1819 | 95.4907 | 99.08 | 110.2821 | 69.1935 | 18.4324 | 573.5023 | 392.7063 | 105.9714 | 103.9848 | 102.9029 | 0.74177 | 0.83594 | 0.8535 | -0.00062896 | 89.9863 | 83.8445 | 1.5109 | 0.74176 | 0.00080449 | 15.0812 | 12.7106
LZ | 1005-4 | LZ 1005 #2 | 16.5833 | 1800.127 | 89.9801 | 24.9528 | 40.0125 | 182.4602 | 39.955 | 90 | 95.1858 | 95.4892 | 99.08 | 116.5263 | 68.4839 | 18.5481 | 573.4091 | 392.7063 | 105.7369 | 104.0023 | 102.8767 | 0.73905 | 0.83594 | 0.8535 | -0.00062896 | 89.9835 | 84.0143 | 1.5174 | 0.73904 | 0.00080612 | 15.5049 | 13.1257
LZ | 1005-4 | LZ 1005 #2 | 16.5917 | 1800.105 | 89.9919 | 25.0477 | 40.0113 | 182.4729 | 39.9518 | 89.9883 | 95.1813 | 95.4945 | 99.08 | 125.0155 | 67.1555 | 18.4501 | 577.8202 | 392.7063 | 105.8699 | 104.0021 | 102.8157 | 0.74122 | 0.83594 | 0.8535 | -0.00062896 | 90.0107 | 83.7934 | 1.4993 | 0.74122 | 0.00080394 | 15.1647 | 12.7924
LZ | 1005-4 | LZ 1005 #2 | 16.6 | 1800.015 | 89.9836 | 25.1228 | 39.9984 | 182.5152 | 39.9256 | 90.0002 | 95.1597 | 95.489 | 99.08 | 108.5034 | 69.753 | 18.4641 | 580.9599 | 392.3627 | 105.5662 | 103.9775 | 102.8763 | 0.74116 | 0.83594 | 0.8535 | -0.00062896 | 90.0346 | 83.8848 | 1.479 | 0.74118 | 0.00080477 | 15.1718 | 12.7994
LZ | 1005-4 | LZ 1005 #2 | 16.6083 | 1800.074 | 89.9876 | 25.1578 | 40.002 | 182.6602 | 39.9704 | 89.9813 | 95.1692 | 95.4931 | 99.08 | 118.3994 | 73.7888 | 18.347 | 579.567 | 392.3627 | 105.3941 | 104.0126 | 102.8632 | 0.73895 | 0.83594 | 0.8535 | -0.00062896 | 89.9918 | 84.171 | 1.4839 | 0.73895 | 0.00080761 | 15.5196 | 13.14
LZ | 1005-4 | LZ 1005 #2 | 16.6167 | 1799.841 | 89.9725 | 25.1686 | 39.9663 | 182.6149 | 39.9978 | 89.9788 | 95.2113 | 95.4948 | 99.08 | 112.8647 | 67.6694 | 18.347 | 582.4546 | 392.3627 | 105.4895 | 104.0078 | 102.836 | 0.74084 | 0.83594 | 0.8535 | -0.00062896 | 90.0037 | 84.051 | 1.5167 | 0.74084 | 0.00080643 | 15.2245 | 12.851
LZ | 1005-4 | LZ 1005 #2 | 16.625 | 1800.097 | 89.9848 | 25.2144 | 40.0007 | 182.7056 | 40.029 | 90.0119 | 95.2108 | 95.4982 | 99.08 | 111.4007 | 69.2313 | 18.3826 | 576.3887 | 392.019 | 105.5092 | 104.0178 | 102.8564 | 0.74053 | 0.83594 | 0.8535 | -0.00062896 | 89.9971 | 83.9741 | 1.5071 | 0.74053 | 0.00080571 | 15.2722 | 12.8977
LZ | 1005-4 | LZ 1005 #2 | 16.6333 | 1799.878 | 89.9855 | 25.1011 | 39.9972 | 182.5405 | 40.0166 | 90.0195 | 95.1616 | 95.502 | 99.08 | 108.7667 | 69.7637 | 18.5099 | 574.3596 | 392.019 | 105.5752 | 104.0053 | 102.8496 | 0.74112 | 0.83594 | 0.8535 | -0.00062896 | 90.0024 | 84.0027 | 1.5249 | 0.74112 | 0.00080597 | 15.1804 | 12.8078
LZ | 1005-4 | LZ 1005 #2 | 16.6417 | 1799.836 | 89.9736 | 24.9903 | 39.9477 | 182.5611 | 40.0082 | 90.0001 | 95.1574 | 95.4871 | 99.08 | 117.3072 | 71.6903 | 18.3874 | 573.5607 | 392.7063 | 105.6649 | 104.0149 | 102.8293 | 0.74119 | 0.83594 | 0.8535 | -0.00062896 | 89.9516 | 83.9303 | 1.5106 | 0.74116 | 0.00080539 | 15.1739 | 12.8015
LZ | 1005-4 | LZ 1005 #2 | 16.65 | 1799.91 | 89.9947 | 24.9683 | 39.981 | 182.5684 | 40.0456 | 89.975 | 95.193 | 95.4908 | 99.08 | 105.2857 | 72.0462 | 18.5132 | 578.4706 | 392.3627 | 105.6172 | 103.999 | 102.8631 | 0.74057 | 0.83594 | 0.8535 | -0.00062896 | 90.0339 | 84.0328 | 1.5183 | 0.74059 | 0.00080619 | 15.2626 | 12.8883
LZ | 1005-4 | LZ 1005 #2 | 16.6583 | 1800.26 | 89.9901 | 24.9348 | 39.9979 | 182.5402 | 40.0151 | 90.0114 | 95.1959 | 95.4865 | 99.08 | 115.4756 | 70.6559 | 18.4354 | 584.1385 | 392.3627 | 105.7048 | 103.9963 | 102.8848 | 0.7409 | 0.83594 | 0.8535 | -0.00062896 | 89.9936 | 84.1191 | 1.5018 | 0.7409 | 0.0008071 | 15.2154 | 12.8421
LZ | 1005-4 | LZ 1005 #2 | 16.6667 | 1800.408 | 89.9779 | 24.9517 | 40.0054 | 182.5802 | 40.0368 | 89.998 | 95.1965 | 95.4885 | 99.08 | 121.1159 | 70.7981 | 18.3515 | 580.1795 | 392.3627 | 105.6316 | 104.0079 | 102.8594 | 0.7412 | 0.83594 | 0.8535 | -0.00062896 | 89.9987 | 84.1222 | 1.5273 | 0.7412 | 0.00080712 | 15.1685 | 12.7961
LZ | 1005-4 | LZ 1005 #2 | 16.675 | 1800.005 | 89.9817 | 25.0239 | 39.9964 | 182.4759 | 40.0478 | 90.0016 | 95.2109 | 95.4957 | 99.08 | 108.3688 | 72.0526 | 18.347 | 580.1873 | 392.3627 | 105.6971 | 104.0142 | 102.8496 | 0.7409 | 0.83594 | 0.8535 | -0.00062896 | 90.0243 | 84.2398 | 1.5252 | 0.74092 | 0.00080819 | 15.2123 | 12.8391
LZ | 1005-4 | LZ 1005 #2 | 16.6833 | 1800.668 | 89.9857 | 25.0544 | 39.9854 | 182.5965 | 40.0433 | 90.0051 | 95.1748 | 95.4887 | 99.08 | 109.8248 | 69.5863 | 18.3475 | 577.6105 | 392.3627 | 105.629 | 104.0052 | 102.9038 | 0.74163 | 0.83594 | 0.8535 | -0.00062896 | 89.9624 | 83.6915 | 1.5132 | 0.7416 | 0.00080307 | 15.1056 | 12.7345
LZ | 1005-4 | LZ 1005 #2 | 16.6917 | 1799.756 | 89.9909 | 25.0685 | 39.9863 | 182.5247 | 40.0376 | 89.9998 | 95.2132 | 95.4881 | 99.08 | 121.1503 | 79.463 | 18.3503 | 574.9925 | 392.7063 | 105.5842 | 104.0036 | 102.8632 | 0.74093 | 0.83594 | 0.8535 | -0.00062896 | 90.0371 | 84.2416 | 1.4607 | 0.74096 | 0.00080818 | 15.2064 | 12.8332
LZ | 1005-4 | LZ 1005 #2 | 16.7 | 1799.904 | 90.0287 | 25.1153 | 39.9971 | 182.4643 | 40.0343 | 90.0231 | 95.2408 | 95.4927 | 99.08 | 104.3827 | 73.8743 | 18.4939 | 574.3793 | 392.3627 | 105.7629 | 104.0152 | 102.8293 | 0.74144 | 0.83594 | 0.8535 | -0.00062896 | 90.0428 | 83.8929 | 1.5216 | 0.74147 | 0.00080482 | 15.1268 | 12.7553
LZ | 1005-4 | LZ 1005 #2 | 16.7083 | 1800.388 | 90.0276 | 25.0738 | 39.9983 | 182.4589 | 40.0949 | 90.0062 | 95.191 | 95.4853 | 99.08 | 112.9696 | 70.9711 | 18.6902 | 581.2372 | 392.3627 | 105.5119 | 104.0127 | 102.8889 | 0.74089 | 0.83594 | 0.8535 | -0.00062896 | 89.9907 | 83.8053 | 1.5165 | 0.74088 | 0.0008041 | 15.2173 | 12.8439
LZ | 1005-4 | LZ 1005 #2 | 16.7167 | 1800.104 | 90.0476 | 25.0701 | 40.0376 | 182.5272 | 40.0913 | 90.0112 | 95.2149 | 95.483 | 99.08 | 116.7943 | 71.6901 | 18.4892 | 580.5124 | 392.3627 | 105.649 | 103.9981 | 102.8835 | 0.74055 | 0.83594 | 0.8535 | -0.00062896 | 90.0147 | 84.3533 | 1.503 | 0.74056 | 0.0008093 | 15.2681 | 12.8937
LZ | 1005-4 | LZ 1005 #2 | 16.725 | 1800.002 | 90.0655 | 25.0434 | 40.0466 | 182.7279 | 40.0434 | 90.0346 | 95.2202 | 95.4851 | 99.08 | 112.4148 | 72.8585 | 18.4063 | 583.571 | 392.7063 | 105.5178 | 104.0092 | 102.8361 | 0.74173 | 0.83594 | 0.8535 | -0.00062896 | 90.0384 | 84.1034 | 1.4786 | 0.74175 | 0.00080685 | 15.0821 | 12.7115
LZ | 1005-4 | LZ 1005 #2 | 16.7333 | 1799.469 | 90.0325 | 25.0305 | 40.0532 | 182.6298 | 39.977 | 89.9869 | 95.2 | 95.4814 | 99.08 | 101.0185 | 70.8627 | 18.3472 | 575.9634 | 392.3627 | 105.714 | 104.0058 | 102.836 | 0.74117 | 0.83594 | 0.8535 | -0.00062896 | 90.0235 | 83.9164 | 1.5073 | 0.74118 | 0.00080509 | 15.1712 | 12.7988
LZ | 1005-4 | LZ 1005 #2 | 16.7417 | 1800.447 | 90.0418 | 25.0093 | 40.0322 | 182.6732 | 40.0001 | 90.0243 | 95.2325 | 95.4893 | 99.08 | 113.4271 | 76.1824 | 18.3814 | 576.0305 | 392.3627 | 105.6677 | 103.9998 | 102.8632 | 0.74179 | 0.83594 | 0.8535 | -0.00062896 | 90.0031 | 83.9307 | 1.5148 | 0.7418 | 0.00080528 | 15.0757 | 12.7053
LZ | 1005-4 | LZ 1005 #2 | 16.75 | 1799.928 | 90.0408 | 24.9582 | 40.0469 | 182.5988 | 39.964 | 90.0083 | 95.219 | 95.492 | 99.08 | 116.6431 | 70.256 | 18.4526 | 572.7558 | 392.7063 | 105.7883 | 104.0149 | 102.8632 | 0.74117 | 0.83594 | 0.8535 | -0.00062896 | 90.0344 | 83.8558 | 1.4892 | 0.74119 | 0.00080449 | 15.1694 | 12.7971
LZ | 1005-4 | LZ 1005 #2 | 16.7583 | 1799.846 | 90.0533 | 24.9698 | 40.0226 | 182.4836 | 39.9312 | 90.0061 | 95.2168 | 95.4961 | 99.0838 | 114.7244 | 75.4575 | 18.5027 | 573.3514 | 392.019 | 105.4846 | 104.0063 | 102.8601 | 0.74093 | 0.83594 | 0.8535 | -0.00062896 | 89.9957 | 84.0173 | 1.433 | 0.74093 | 0.00080612 | 15.2103 | 12.8371
LZ | 1005-4 | LZ 1005 #2 | 16.7667 | 1799.653 | 90.0604 | 24.9794 | 40.0339 | 182.6585 | 39.9441 | 90.0103 | 95.2105 | 95.4992 | 99.0971 | 107.3588 | 77.4442 | 18.5722 | 579.9025 | 392.3627 | 105.4378 | 104.0102 | 102.9141 | 0.74179 | 0.83594 | 0.8535 | -0.00062896 | 90.0344 | 83.7948 | 1.511 | 0.74181 | 0.0008039 | 15.0737 | 12.7033
LZ | 1005-4 | LZ 1005 #2 | 16.775 | 1800.6 | 90.0452 | 24.9464 | 40.0482 | 182.6085 | 39.9755 | 90.0053 | 95.1953 | 95.5033 | 99.0951 | 113.4169 | 73.163 | 18.4324 | 582.8032 | 392.3627 | 105.4939 | 104.0201 | 102.9098 | 0.74054 | 0.83594 | 0.8535 | -0.00062896 | 90.0333 | 84.1496 | 1.4662 | 0.74056 | 0.00080731 | 15.268 | 12.8936
LZ | 1005-4 | LZ 1005 #2 | 16.7833 | 1799.954 | 90.0488 | 25 | 40.059 | 182.616 | 40.0003 | 90.0121 | 95.232 | 95.5115 | 99.0805 | 118.3768 | 74.8924 | 18.5474 | 582.0381 | 392.3627 | 105.4581 | 104.0153 | 102.8636 | 0.74147 | 0.83594 | 0.8535 | -0.00062896 | 90.0188 | 83.9324 | 1.5117 | 0.74148 | 0.00080526 | 15.1239 | 12.7525
LZ | 1005-4 | LZ 1005 #2 | 16.7917 | 1799.833 | 90.0267 | 25.0395 | 40.0153 | 182.5299 | 39.9545 | 90.014 | 95.2035 | 95.5103 | 99.084 | 109.4105 | 74.21 | 18.4364 | 579.428 | 392.3627 | 105.8083 | 104.0145 | 102.8787 | 0.74104 | 0.83594 | 0.8535 | -0.00062896 | 90.0255 | 84.0291 | 1.4394 | 0.74106 | 0.00080617 | 15.1904 | 12.8176
LZ | 1005-4 | LZ 1005 #2 | 16.8 | 1800.298 | 90.0049 | 25.0916 | 40.0292 | 182.6024 | 39.9655 | 89.9902 | 95.2249 | 95.5137 | 99.1068 | 105.2856 | 72.5495 | 18.347 | 571.1196 | 392.7063 | 105.6079 | 104.0164 | 102.8629 | 0.73751 | 0.83594 | 0.8535 | -0.00062896 | 89.9956 | 84.0418 | 1.4207 | 0.7375 | 0.00080636 | 15.7463 | 13.362
LZ | 1005-4 | LZ 1005 #2 | 16.8083 | 1800.485 | 90.0493 | 25.1532 | 40.0425 | 182.4837 | 39.9843 | 89.9854 | 95.212 | 95.5185 | 99.1023 | 110.4164 | 71.5296 | 18.5888 | 571.635 | 392.3627 | 105.6513 | 104.0194 | 102.8109 | 0.74085 | 0.83594 | 0.8535 | -0.00062896 | 89.9928 | 84.131 | 1.523 | 0.74084 | 0.00080722 | 15.224 | 12.8505
LZ | 1005-4 | LZ 1005 #2 | 16.8167 | 1800.483 | 90.0023 | 25.1434 | 40.0134 | 182.5118 | 39.9792 | 89.9873 | 95.181 | 95.5024 | 99.0802 | 123.3129 | 70.3823 | 18.4259 | 575.0861 | 392.3627 | 105.6297 | 104.0272 | 102.7888 | 0.74102 | 0.83594 | 0.8535 | -0.00062896 | 89.9638 | 83.8916 | 1.5089 | 0.741 | 0.00080499 | 15.2001 | 12.8271
LZ | 1005-4 | LZ 1005 #2 | 16.825 | 1799.969 | 90.0009 | 25.1574 | 40.0082 | 182.4365 | 39.9333 | 89.9794 | 95.213 | 95.502 | 99.08 | 104.519 | 69.6201 | 18.4711 | 581.0516 | 392.3627 | 105.6546 | 103.9935 | 102.7886 | 0.74067 | 0.83594 | 0.8535 | -0.00062896 | 89.9379 | 84.1008 | 1.5369 | 0.74063 | 0.00080705 | 15.2574 | 12.8832
LZ | 1005-4 | LZ 1005 #2 | 16.8333 | 1800.301 | 89.9933 | 25.0586 | 40.0026 | 182.4858 | 39.9918 | 90.0012 | 95.2195 | 95.515 | 99.0861 | 113.9286 | 68.5106 | 18.5689 | 586.3087 | 392.3627 | 105.7309 | 104.0128 | 102.8802 | 0.74095 | 0.83594 | 0.8535 | -0.00062896 | 89.9303 | 83.8115 | 1.5145 | 0.7409 | 0.00080429 | 15.2147 | 12.8414
LZ | 1005-4 | LZ 1005 #2 | 16.8417 | 1800.501 | 89.9794 | 24.9807 | 40.0289 | 182.5335 | 39.983 | 89.9789 | 95.1894 | 95.5087 | 99.08 | 112.0439 | 74.5641 | 18.3776 | 583.8191 | 392.3627 | 105.839 | 104.0013 | 102.9784 | 0.73878 | 0.83594 | 0.8535 | -0.00062896 | 89.98 | 84.142 | 1.5277 | 0.73877 | 0.00080735 | 15.5473 | 13.1671
LZ | 1005-4 | LZ 1005 #2 | 16.85 | 1800.605 | 89.991 | 24.9505 | 40.0157 | 182.5883 | 40.0149 | 89.9909 | 95.225 | 95.5121 | 99.08 | 120.2528 | 77.4598 | 18.4423 | 578.0072 | 392.7063 | 105.6577 | 104.0158 | 103.0125 | 0.74117 | 0.83594 | 0.8535 | -0.00062896 | 89.9283 | 84.0319 | 1.5006 | 0.74112 | 0.00080641 | 15.1802 | 12.8076
LZ | 1005-4 | LZ 1005 #2 | 16.8583 | 1799.435 | 89.9953 | 24.9407 | 39.9926 | 182.6298 | 39.9957 | 90.0052 | 95.2075 | 95.5188 | 99.08 | 103.6712 | 77.6589 | 18.4502 | 570.7952 | 392.3627 | 105.6869 | 104.0175 | 102.9796 | 0.74117 | 0.83594 | 0.8535 | -0.00062896 | 89.9818 | 83.8456 | 1.4875 | 0.74116 | 0.00080451 | 15.1752 | 12.8027
LZ | 1005-4 | LZ 1005 #2 | 16.8667 | 1799.93 | 89.9692 | 24.9685 | 39.9524 | 182.6432 | 40.0258 | 89.9803 | 95.1641 | 95.514 | 99.08 | 107.2251 | 75.3394 | 18.4987 | 568.8928 | 392.3627 | 105.7181 | 104.0201 | 102.9581 | 0.74116 | 0.83594 | 0.8535 | -0.00062896 | 89.8904 | 84.0242 | 1.5276 | 0.74109 | 0.00080642 | 15.1848 | 12.8122
LZ | 1005-4 | LZ 1005 #2 | 16.875 | 1799.894 | 89.9786 | 24.9951 | 39.9747 | 182.5241 | 40.0631 | 89.9894 | 95.1933 | 95.5135 | 99.08 | 109.0061 | 72.2651 | 18.501 | 575.3359 | 392.7063 | 105.8586 | 104.0009 | 102.9163 | 0.74059 | 0.83594 | 0.8535 | -0.00062896 | 89.9128 | 84.0903 | 1.4667 | 0.74054 | 0.00080701 | 15.2714 | 12.8969
LZ | 1005-4 | LZ 1005 #2 | 16.8833 | 1800.437 | 89.945 | 25.0076 | 39.9607 | 182.5955 | 40.0106 | 89.97 | 95.1936 | 95.5019 | 99.08 | 113.5872 | 70.5472 | 18.6736 | 585.0164 | 392.7063 | 105.7219 | 103.9923 | 102.9783 | 0.73918 | 0.83594 | 0.8535 | -0.00062896 | 89.8865 | 84.2489 | 1.5421 | 0.73911 | 0.00080859 | 15.4945 | 13.1154
LZ | 1005-4 | LZ 1005 #2 | 16.8917 | 1800.226 | 89.9408 | 25.0432 | 39.9581 | 182.6125 | 40.0091 | 89.9835 | 95.1649 | 95.5065 | 99.08 | 109.6089 | 70.0772 | 18.3562 | 585.0324 | 392.7063 | 105.7383 | 103.9995 | 102.9333 | 0.74091 | 0.83594 | 0.8535 | -0.00062896 | 89.9218 | 84.1258 | 1.5176 | 0.74086 | 0.00080733 | 15.2205 | 12.8471
LZ | 1005-4 | LZ 1005 #2 | 16.9 | 1800.008 | 89.9518 | 25.0223 | 39.9469 | 182.6071 | 40.0106 | 89.992 | 95.196 | 95.5068 | 99.08 | 107.7776 | 72.7469 | 18.5106 | 585.844 | 392.7063 | 105.6868 | 104.0004 | 102.9038 | 0.74147 | 0.83594 | 0.8535 | -0.00062896 | 89.9939 | 84.0883 | 1.4886 | 0.74146 | 0.00080681 | 15.1271 | 12.7556
LZ | 1005-4 | LZ 1005 #2 | 16.9083 | 1799.823 | 89.9811 | 25.0639 | 39.9756 | 182.6526 | 40.0358 | 90.0036 | 95.1895 | 95.5115 | 99.08 | 115.8881 | 73.1804 | 18.4138 | 578.0367 | 392.3627 | 105.6089 | 103.9985 | 102.9377 | 0.74079 | 0.83594 | 0.8535 | -0.00062896 | 89.9335 | 84.1166 | 1.5364 | 0.74075 | 0.00080721 | 15.2386 | 12.8648
LZ | 1005-4 | LZ 1005 #2 | 16.9167 | 1800.187 | 89.9748 | 25.0941 | 39.9997 | 182.4701 | 40.0157 | 90.0205 | 95.1727 | 95.5093 | 99.08 | 106.0598 | 71.4423 | 18.5192 | 569.2802 | 392.3627 | 105.6519 | 104.0118 | 102.9987 | 0.7407 | 0.83594 | 0.8535 | -0.00062896 | 89.9452 | 84.2857 | 1.495 | 0.74066 | 0.00080881 | 15.2522 | 12.8781
LZ | 1005-4 | LZ 1005 #2 | 16.925 | 1799.85 | 89.9616 | 25.1259 | 39.9814 | 182.4532 | 39.9962 | 90.0143 | 95.1836 | 95.5101 | 99.08 | 121.1007 | 73.5942 | 18.445 | 568.7352 | 392.7063 | 105.6618 | 104.0209 | 102.8768 | 0.73778 | 0.83594 | 0.8535 | -0.00062896 | 89.9583 | 84.0691 | 1.3513 | 0.73775 | 0.0008067 | 15.707 | 13.3235
LZ | 1005-4 | LZ 1005 #2 | 16.9333 | 1800.127 | 89.9822 | 25.1398 | 40.0072 | 182.5934 | 40.0219 | 89.9973 | 95.2093 | 95.5139 | 99.08 | 99.7537 | 69.9742 | 18.6513 | 575.1174 | 392.7063 | 105.6551 | 104.0203 | 102.9168 | 0.74177 | 0.83594 | 0.8535 | -0.00062896 | 90.0004 | 83.7311 | 1.5017 | 0.74177 | 0.00080337 | 15.0789 | 12.7084
LZ | 1005-4 | LZ 1005 #2 | 16.9417 | 1799.566 | 89.9938 | 25.0628 | 39.9558 | 182.4739 | 40.0355 | 90.018 | 95.2246 | 95.5142 | 99.08 | 112.5384 | 71.7605 | 18.7748 | 578.557 | 392.7063 | 105.5725 | 104.0032 | 102.9648 | 0.74147 | 0.83594 | 0.8535 | -0.00062896 | 89.9817 | 83.9712 | 1.5015 | 0.74146 | 0.00080571 | 15.1274 | 12.7559
LZ | 1005-4 | LZ 1005 #2 | 16.95 | 1801.016 | 90.0014 | 25.0266 | 39.9667 | 182.6566 | 40.0167 | 90.0063 | 95.2014 | 95.5195 | 99.08 | 108.9929 | 74.1084 | 18.4046 | 586.3309 | 392.3627 | 105.8013 | 103.983 | 102.931 | 0.74116 | 0.83594 | 0.8535 | -0.00062896 | 90.0061 | 83.8766 | 1.5457 | 0.74116 | 0.00080475 | 15.1743 | 12.8019
LZ | 1005-4 | LZ 1005 #2 | 16.9583 | 1799.73 | 89.9964 | 24.9959 | 39.9821 | 182.5112 | 40.0152 | 90.0023 | 95.1566 | 95.518 | 99.08 | 114.0775 | 74.0815 | 18.4479 | 586.8198 | 392.3627 | 105.6793 | 104.0078 | 102.9038 | 0.74054 | 0.83594 | 0.8535 | -0.00062896 | 90.0099 | 84.2053 | 1.4712 | 0.74055 | 0.00080789 | 15.2695 | 12.8951
LZ | 1005-4 | LZ 1005 #2 | 16.9667 | 1799.746 | 90.0253 | 24.9621 | 39.9898 | 182.7268 | 40.0316 | 90.0017 | 95.2385 | 95.5156 | 99.08 | 111.9201 | 71.2822 | 18.3858 | 580.7795 | 392.7063 | 105.7324 | 104.0004 | 102.9906 | 0.74146 | 0.83594 | 0.8535 | -0.00062896 | 90.0162 | 83.9967 | 1.5158 | 0.74147 | 0.00080588 | 15.1267 | 12.7552
LZ | 1005-4 | LZ 1005 #2 | 16.975 | 1799.789 | 89.9855 | 24.9938 | 39.9924 | 182.5616 | 39.9882 | 89.9836 | 95.1885 | 95.5108 | 99.08 | 110.0986 | 71.4506 | 18.3809 | 569.2521 | 392.7063 | 105.7266 | 104.0039 | 102.9513 | 0.74198 | 0.83594 | 0.8535 | -0.00062896 | 90.0457 | 83.9651 | 1.5156 | 0.74201 | 0.00080551 | 15.0429 | 12.6731
LZ | 1005-4 | LZ 1005 #2 | 16.9833 | 1799.572 | 90.0253 | 25.0377 | 39.9893 | 182.4146 | 40.0373 | 89.9959 | 95.2417 | 95.5167 | 99.08 | 112.4588 | 72.2384 | 18.4949 | 570.5767 | 392.7063 | 105.6799 | 104.0062 | 102.9242 | 0.74076 | 0.83594 | 0.8535 | -0.00062896 | 90.01 | 84.1191 | 1.4802 | 0.74076 | 0.00080707 | 15.2363 | 12.8625
LZ | 1005-4 | LZ 1005 #2 | 16.9917 | 1799.521 | 90.0262 | 24.9955 | 39.9906 | 182.3894 | 39.9844 | 90.0427 | 95.2057 | 95.5259 | 99.08 | 113.4641 | 72.7642 | 18.6011 | 575.4772 | 392.7063 | 105.7653 | 104.0194 | 102.9443 | 0.74099 | 0.83594 | 0.8535 | -0.00062896 | 89.974 | 84.3636 | 1.5347 | 0.74097 | 0.00080949 | 15.2042 | 12.8311
LZ | 1005-4 | LZ 1005 #2 | 17 | 1800.374 | 90.0247 | 25.0598 | 39.9711 | 182.3638 | 39.9718 | 89.9917 | 95.1848 | 95.5224 | 99.08 | 108.2882 | 71.9112 | 18.3604 | 583.6226 | 392.3627 | 106.1812 | 103.9961 | 102.9445 | 0.74054 | 0.83594 | 0.8535 | -0.00062896 | 90.0277 | 84.1219 | 1.5052 | 0.74056 | 0.00080706 | 15.2685 | 12.8941
LZ | 1005-4 | LZ 1005 #2 | 17.0083 | 1799.564 | 90.0293 | 25.1249 | 39.9957 | 182.4133 | 39.9791 | 89.9884 | 95.1857 | 95.5244 | 99.0538 | 114.2712 | 76.6513 | 18.3914 | 583.7224 | 392.7063 | 106.0244 | 103.9908 | 102.866 | 0.74051 | 0.83594 | 0.8535 | -0.00062896 | 90.0115 | 84.1948 | 1.5082 | 0.74052 | 0.00080779 | 15.2742 | 12.8997
LZ | 1005-4 | LZ 1005 #2 | 17.0167 | 1799.773 | 90.03 | 25.1461 | 40.0327 | 182.4546 | 39.9928 | 90.0419 | 95.2081 | 95.5034 | 99.0502 | 114.5386 | 71.979 | 18.347 | 584.3445 | 392.3627 | 106.1428 | 103.9682 | 102.9206 | 0.74133 | 0.83594 | 0.8535 | -0.00062896 | 89.9943 | 83.9721 | 1.4837 | 0.74133 | 0.00080569 | 15.1483 | 12.7763
LZ | 1005-4 | LZ 1005 #2 | 17.025 | 1799.441 | 90.031 | 25.139 | 40.0014 | 182.6514 | 39.984 | 90.011 | 95.2145 | 95.5107 | 99.0562 | 107.7491 | 77.7093 | 18.347 | 584.2191 | 392.7063 | 106.1757 | 103.9865 | 102.9139 | 0.74117 | 0.83594 | 0.8535 | -0.00062896 | 90.0035 | 83.9213 | 1.5027 | 0.74118 | 0.00080518 | 15.172 | 12.7995
LZ | 1005-4 | LZ 1005 #2 | 17.0333 | 1799.06 | 90.0111 | 25.1262 | 40.0033 | 182.6454 | 39.9854 | 90.0168 | 95.2122 | 95.5306 | 99.065 | 107.4319 | 73.4575 | 18.347 | 571.0425 | 392.019 | 106.0992 | 104.0094 | 102.8685 | 0.74061 | 0.83594 | 0.8535 | -0.00062896 | 90.0135 | 84.2207 | 1.4931 | 0.74062 | 0.00080804 | 15.2584 | 12.8842
LZ | 1005-4 | LZ 1005 #2 | 17.0417 | 1800.155 | 90.0225 | 25.0267 | 39.994 | 182.6734 | 39.9707 | 89.9924 | 95.2175 | 95.5083 | 99.0528 | 112.8341 | 73.0221 | 18.347 | 569.3757 | 392.3627 | 106.1545 | 103.979 | 102.8967 | 0.7409 | 0.83594 | 0.8535 | -0.00062896 | 89.9934 | 84.1173 | 1.5185 | 0.7409 | 0.00080709 | 15.2149 | 12.8416
LZ | 1005-4 | LZ 1005 #2 | 17.05 | 1800.473 | 90.0166 | 24.9687 | 39.9909 | 182.5953 | 39.9609 | 89.9816 | 95.1697 | 95.4997 | 99.05 | 110.1333 | 70.5792 | 18.347 | 572.6017 | 392.3627 | 106.2333 | 103.9787 | 102.928 | 0.74084 | 0.83594 | 0.8535 | -0.00062896 | 89.9934 | 83.9367 | 1.5193 | 0.74084 | 0.00080535 | 15.2241 | 12.8507
LZ | 1005-4 | LZ 1005 #2 | 17.0583 | 1799.765 | 90.0161 | 24.9482 | 39.9894 | 182.5842 | 39.9712 | 89.9773 | 95.1989 | 95.5286 | 99.08 | 117.8592 | 74.1304 | 18.5537 | 581.7043 | 392.3627 | 103.8803 | 103.9921 | 102.9038 | 0.74139 | 0.83594 | 0.8535 | -0.00062896 | 90.0066 | 83.9187 | 1.5067 | 0.7414 | 0.00080515 | 15.1373 | 12.7656
LZ | 1005-4 | LZ 1005 #2 | 17.0667 | 1800.114 | 90.0061 | 24.9136 | 39.9946 | 182.6482 | 39.9601 | 90.0057 | 95.1786 | 95.5295 | 99.08 | 113.7699 | 71.6271 | 18.5723 | 586.0413 | 392.019 | 102.0342 | 104.0084 | 102.9309 | 0.74113 | 0.83594 | 0.8535 | -0.00062896 | 89.9995 | 84.0067 | 1.5133 | 0.74113 | 0.00080601 | 15.1788 | 12.8062
LZ | 1005-4 | LZ 1005 #2 | 17.075 | 1799.885 | 90.0204 | 24.9823 | 40.0194 | 182.6692 | 39.9884 | 90.0153 | 95.2132 | 95.5264 | 99.08 | 107.6903 | 72.774 | 18.3934 | 577.7831 | 392.7063 | 101.1955 | 104.0053 | 102.9648 | 0.74161 | 0.83594 | 0.8535 | -0.00062896 | 90.0312 | 84.0719 | 1.4782 | 0.74163 | 0.00080657 | 15.1012 | 12.7302
LZ | 1005-4 | LZ 1005 #2 | 17.0833 | 1800.12 | 90.0175 | 24.9785 | 40.0199 | 182.6547 | 40.0017 | 90.0146 | 95.2061 | 95.5096 | 99.08 | 119.0839 | 71.0034 | 18.3546 | 570.2555 | 392.7063 | 101.1439 | 104.0098 | 102.9654 | 0.74043 | 0.83594 | 0.8535 | -0.00062896 | 90.0023 | 84.2528 | 1.5198 | 0.74043 | 0.00080837 | 15.2885 | 12.9137
LZ | 1005-4 | LZ 1005 #2 | 17.0917 | 1799.802 | 90.0321 | 25.0022 | 40.0149 | 182.6604 | 40.0129 | 90.0359 | 95.2385 | 95.3333 | 99.08 | 103.4067 | 72.6639 | 18.347 | 567.8625 | 392.7063 | 101.2408 | 103.9941 | 102.8496 | 0.74147 | 0.83594 | 0.8535 | -0.00062896 | 89.9678 | 84.0212 | 1.5174 | 0.74145 | 0.00080622 | 15.1288 | 12.7573
LZ | 1005-4 | LZ 1005 #2 | 17.1 | 1800.094 | 90.0185 | 25.0746 | 39.9906 | 182.8521 | 40.0179 | 89.9856 | 95.228 | 95.3675 | 99.0725 | 109.7629 | 72.122 | 18.347 | 572.96 | 392.3627 | 101.3534 | 104.0087 | 102.8827 | 0.74123 | 0.83594 | 0.8535 | -0.00062896 | 89.9412 | 83.9529 | 1.5048 | 0.74119 | 0.00080563 | 15.1696 | 12.7972
LZ | 1005-4 | LZ 1005 #2 | 17.1083 | 1799.15 | 90.0288 | 25.1464 | 39.9993 | 182.6634 | 40.038 | 89.9924 | 95.1845 | 95.5105 | 99.0703 | 119.887 | 74.2221 | 18.4107 | 583.0783 | 392.3627 | 101.2534 | 103.9947 | 102.9279 | 0.74078 | 0.83594 | 0.8535 | -0.00062896 | 89.939 | 84.1916 | 1.5013 | 0.74074 | 0.00080792 | 15.2395 | 12.8657
LZ | 1005-4 | LZ 1005 #2 | 17.1167 | 1799.435 | 90.0257 | 25.1522 | 40.0067 | 182.6573 | 39.9938 | 89.9968 | 95.1941 | 95.5266 | 99.0798 | 108.2892 | 71.7905 | 18.377 | 582.7158 | 392.7063 | 101.5378 | 104.0014 | 102.9109 | 0.74121 | 0.83594 | 0.8535 | -0.00062896 | 90.0126 | 84.0058 | 1.5078 | 0.74122 | 0.00080597 | 15.165 | 12.7927
LZ | 1005-4 | LZ 1005 #2 | 17.125 | 1799.953 | 89.9877 | 25.0775 | 40.0024 | 182.6669 | 40.0023 | 89.9716 | 95.1926 | 95.5137 | 99.0799 | 106.5029 | 73.9468 | 18.4642 | 582.5587 | 392.3627 | 101.4504 | 103.9914 | 102.9173 | 0.74025 | 0.83594 | 0.8535 | -0.00062896 | 89.937 | 84.4246 | 1.4941 | 0.74021 | 0.00081016 | 15.323 | 12.9475
LZ | 1005-4 | LZ 1005 #2 | 17.1333 | 1799.851 | 90.0096 | 25.0454 | 40.0014 | 182.8762 | 40.0014 | 89.9825 | 95.2357 | 95.3277 | 99.0795 | 120.373 | 72.1426 | 18.3465 | 581.3113 | 392.3627 | 101.3797 | 103.9646 | 102.9237 | 0.74147 | 0.83594 | 0.8535 | -0.00062896 | 90.0288 | 84.0067 | 1.513 | 0.74149 | 0.00080595 | 15.1228 | 12.7514
LZ | 1005-4 | LZ 1005 #2 | 17.1417 | 1800.344 | 89.9785 | 25.0537 | 39.9735 | 182.8893 | 39.9581 | 89.9858 | 95.1784 | 95.4848 | 99.0519 | 97.8887 | 69.5319 | 18.3568 | 570.329 | 392.3627 | 101.5144 | 103.9852 | 102.8554 | 0.74023 | 0.83594 | 0.8535 | -0.00062896 | 89.9612 | 84.2449 | 1.5225 | 0.74021 | 0.00080838 | 15.3231 | 12.9475
LZ | 1005-4 | LZ 1005 #2 | 17.15 | 1800.482 | 89.9802 | 25.016 | 39.9974 | 182.5995 | 40.0237 | 89.999 | 95.1739 | 95.499 | 99.05 | 125.39 | 72.1717 | 18.347 | 570.1697 | 392.7063 | 101.6172 | 103.9843 | 102.9077 | 0.74143 | 0.83594 | 0.8535 | -0.00062896 | 90.0281 | 84.2174 | 1.5266 | 0.74145 | 0.00080797 | 15.1291 | 12.7575
LZ | 1005-4 | LZ 1005 #2 | 17.1583 | 1800.232 | 89.9752 | 24.9623 | 39.9953 | 182.545 | 39.9675 | 89.9705 | 95.1805 | 95.4996 | 99.05 | 113.9282 | 72.8089 | 18.4414 | 574.3959 | 392.7063 | 101.5321 | 103.9851 | 102.8874 | 0.74148 | 0.83594 | 0.8535 | -0.00062896 | 90.0127 | 84.0452 | 1.5024 | 0.74148 | 0.00080635 | 15.124 | 12.7526
LZ | 1005-4 | LZ 1005 #2 | 17.1667 | 1801.072 | 89.9506 | 24.947 | 40.0052 | 182.5957 | 39.9914 | 89.9901 | 95.1884 | 95.5024 | 99.05 | 109.7452 | 71.0117 | 18.527 | 577.0233 | 392.7063 | 101.6129 | 103.9898 | 102.9009 | 0.74116 | 0.83594 | 0.8535 | -0.00062896 | 89.989 | 84.0509 | 1.5123 | 0.74116 | 0.00080646 | 15.1752 | 12.8027
LZ | 1005-4 | LZ 1005 #2 | 17.175 | 1799.414 | 89.9793 | 24.8972 | 39.9993 | 182.605 | 39.9903 | 89.9702 | 95.197 | 95.4067 | 99.0575 | 122.6029 | 73.4294 | 18.3471 | 583.7231 | 392.3627 | 101.3723 | 103.9428 | 102.8881 | 0.74116 | 0.83594 | 0.8535 | -0.00062896 | 89.967 | 84.1576 | 1.5131 | 0.74114 | 0.00080753 | 15.1773 | 12.8048
LZ | 1005-4 | LZ 1005 #2 | 17.1833 | 1799.947 | 89.9731 | 24.8814 | 39.9542 | 182.8859 | 39.951 | 90.0208 | 95.1937 | 95.3394 | 99.05 | 107.3397 | 74.4095 | 18.347 | 584.9965 | 392.3627 | 101.6876 | 103.9717 | 102.9009 | 0.74081 | 0.83594 | 0.8535 | -0.00062896 | 89.9624 | 84.1614 | 1.5104 | 0.74079 | 0.00080758 | 15.2328 | 12.8591
LZ | 1005-4 | LZ 1005 #2 | 17.1917 | 1799.092 | 89.9741 | 25.0205 | 39.9539 | 182.8308 | 39.9957 | 90.0149 | 95.1845 | 95.4997 | 99.05 | 108.2513 | 69.9454 | 18.4016 | 579.5026 | 392.3627 | 101.7713 | 103.978 | 102.8874 | 0.74053 | 0.83594 | 0.8535 | -0.00062896 | 89.9252 | 84.1001 | 1.5159 | 0.74049 | 0.00080707 | 15.2793 | 12.9046
LZ | 1005-4 | LZ 1005 #2 | 17.2 | 1800.466 | 89.9713 | 25.0327 | 39.9948 | 182.7602 | 39.9855 | 90.0244 | 95.169 | 95.4975 | 99.05 | 119.0446 | 71.5995 | 18.3898 | 576.777 | 392.3627 | 101.5845 | 103.9841 | 102.8603 | 0.74033 | 0.83594 | 0.8535 | -0.00062896 | 89.9495 | 84.1478 | 1.4601 | 0.7403 | 0.00080748 | 15.3085 | 12.9333
LZ | 1005-4 | LZ 1005 #2 | 17.2083 | 1800.666 | 89.9664 | 25.0351 | 39.9922 | 182.649 | 39.993 | 89.9831 | 95.1724 | 95.5043 | 99.05 | 114.896 | 72.587 | 18.4789 | 574.6254 | 392.3627 | 101.5468 | 103.9835 | 102.9008 | 0.74104 | 0.83594 | 0.8535 | -0.00062896 | 89.9814 | 83.963 | 1.5126 | 0.74103 | 0.00080563 | 15.1951 | 12.8222
LZ | 1005-4 | LZ 1005 #2 | 17.2167 | 1799.833 | 89.9926 | 25.0767 | 39.9835 | 182.6275 | 40.0067 | 89.9802 | 95.1672 | 95.4941 | 99.05 | 118.3074 | 74.5995 | 18.5552 | 575.9852 | 392.3627 | 101.7306 | 103.9877 | 102.9348 | 0.7412 | 0.83594 | 0.8535 | -0.00062896 | 89.9598 | 84.0841 | 1.5261 | 0.74117 | 0.00080684 | 15.1724 | 12.8
LZ | 1005-4 | LZ 1005 #2 | 17.225 | 1800.438 | 89.9889 | 25.0652 | 40.0181 | 182.5273 | 40.051 | 89.9813 | 95.2151 | 95.4874 | 99.0505 | 103.4362 | 72.588 | 18.59 | 574.4326 | 392.7063 | 101.5759 | 103.9773 | 102.8404 | 0.74146 | 0.83594 | 0.8535 | -0.00062896 | 90.0029 | 84.0676 | 1.5242 | 0.74146 | 0.00080659 | 15.128 | 12.7565
LZ | 1005-4 | LZ 1005 #2 | 17.2333 | 1799.587 | 89.98 | 25.0744 | 40.0381 | 182.596 | 40.0575 | 90.0434 | 95.2173 | 95.3954 | 99.0504 | 120.7311 | 71.0413 | 18.3474 | 579.7552 | 392.7063 | 101.6162 | 103.9796 | 102.8267 | 0.74073 | 0.83594 | 0.8535 | -0.00062896 | 89.95 | 84.0351 | 1.4993 | 0.7407 | 0.0008064 | 15.2465 | 12.8725
LZ | 1005-4 | LZ 1005 #2 | 17.2417 | 1799.951 | 89.9887 | 25.0149 | 40.0114 | 182.8257 | 40.0426 | 90.0007 | 95.1772 | 95.3092 | 99.0541 | 104.6126 | 73.9837 | 18.347 | 582.1736 | 392.7063 | 101.613 | 103.9971 | 102.8165 | 0.74155 | 0.83594 | 0.8535 | -0.00062896 | 90.0474 | 84.0864 | 1.4756 | 0.74158 | 0.00080667 | 15.1098 | 12.7386
LZ | 1005-4 | LZ 1005 #2 | 17.25 | 1800.042 | 89.975 | 24.9689 | 40.0299 | 182.882 | 40.0574 | 90.0198 | 95.1699 | 95.5039 | 99.0761 | 119.1219 | 71.4257 | 18.347 | 580.1559 | 392.3627 | 101.6931 | 104.02 | 102.8321 | 0.74116 | 0.83594 | 0.8535 | -0.00062896 | 90.0299 | 84.2818 | 1.4666 | 0.74118 | 0.00080858 | 15.1717 | 12.7993
LZ | 1005-4 | LZ 1005 #2 | 17.2583 | 1800.164 | 89.9988 | 24.9927 | 40.0297 | 182.6497 | 40.0271 | 90.0299 | 95.2195 | 95.5113 | 99.0541 | 120.7577 | 70.9181 | 18.4002 | 580.3793 | 392.3627 | 101.7813 | 104.0187 | 102.8237 | 0.7414 | 0.83594 | 0.8535 | -0.00062896 | 90.0196 | 84.0403 | 1.5085 | 0.74141 | 0.00080629 | 15.1358 | 12.7642
LZ | 1005-4 | LZ 1005 #2 | 17.2667 | 1800.444 | 90.0186 | 24.9557 | 40.0409 | 182.6451 | 40.059 | 90.0167 | 95.2243 | 95.5059 | 99.0651 | 108.8124 | 71.6878 | 18.545 | 572.0828 | 392.3627 | 101.7967 | 104.0269 | 102.8753 | 0.74126 | 0.83594 | 0.8535 | -0.00062896 | 90.0282 | 84.0719 | 1.5111 | 0.74128 | 0.00080657 | 15.1563 | 12.7842
LZ | 1005-4 | LZ 1005 #2 | 17.275 | 1800.028 | 90.0147 | 24.9045 | 40.0647 | 182.7234 | 40.0606 | 90.044 | 95.2197 | 95.5029 | 99.0505 | 108.7844 | 72.3641 | 18.7063 | 575.5674 | 392.3627 | 101.9272 | 104.0239 | 102.8811 | 0.74102 | 0.83594 | 0.8535 | -0.00062896 | 89.9795 | 84.1479 | 1.5091 | 0.74101 | 0.00080741 | 15.1982 | 12.8252
LZ | 1005-4 | LZ 1005 #2 | 17.2833 | 1800.388 | 90.0436 | 24.9147 | 40.0625 | 182.6952 | 40.0507 | 90.0119 | 95.1859 | 95.5089 | 99.065 | 107.9592 | 75.8564 | 18.5623 | 574.1512 | 392.3627 | 101.6885 | 104.003 | 102.8412 | 0.74148 | 0.83594 | 0.8535 | -0.00062896 | 90.0149 | 84.0631 | 1.4998 | 0.74149 | 0.00080652 | 15.1235 | 12.7521
LZ | 1005-4 | LZ 1005 #2 | 17.2917 | 1800.023 | 90.018 | 24.8954 | 40.05 | 182.5883 | 40.0403 | 90.023 | 95.1986 | 95.5086 | 99.05 | 105.2503 | 71.9827 | 18.6298 | 578.0124 | 392.3627 | 101.5577 | 103.9858 | 102.867 | 0.74119 | 0.83594 | 0.8535 | -0.00062896 | 89.9978 | 83.9629 | 1.4622 | 0.74119 | 0.0008056 | 15.1696 | 12.7972
LZ | 1005-4 | LZ 1005 #2 | 17.3 | 1800.389 | 90.0166 | 24.9069 | 40.0376 | 182.6548 | 40.0074 | 90.0068 | 95.2015 | 95.5105 | 99.0582 | 119.6367 | 72.5515 | 18.4062 | 581.8494 | 392.019 | 101.6718 | 104.0062 | 102.8617 | 0.74099 | 0.83594 | 0.8535 | -0.00062896 | 90.0133 | 83.9253 | 1.5247 | 0.74099 | 0.0008052 | 15.2003 | 12.8273
LZ | 1005-4 | LZ 1005 #2 | 17.3083 | 1799.918 | 90.0221 | 24.9633 | 40.069 | 182.6208 | 39.9499 | 90.0044 | 95.2061 | 95.509 | 99.0587 | 109.6584 | 69.859 | 18.347 | 581.3956 | 392.3627 | 101.7126 | 104.0297 | 102.8283 | 0.74166 | 0.83594 | 0.8535 | -0.00062896 | 89.9903 | 84.0923 | 1.5101 | 0.74166 | 0.00080685 | 15.097 | 12.7261
LZ | 1005-4 | LZ 1005 #2 | 17.3167 | 1799.675 | 90.0436 | 25.0154 | 40.0736 | 182.6579 | 39.9361 | 90.0118 | 95.1955 | 95.5125 | 99.0696 | 114.1894 | 69.124 | 18.3513 | 573.8444 | 392.3627 | 101.7321 | 104.0219 | 102.8455 | 0.73725 | 0.83594 | 0.8535 | -0.00062896 | 90.0088 | 84.3662 | 1.3905 | 0.73725 | 0.00080944 | 15.7856 | 13.4006
LZ | 1005-4 | LZ 1005 #2 | 17.325 | 1799.682 | 90.0567 | 25.0537 | 40.0461 | 182.5975 | 39.9689 | 90.0236 | 95.1788 | 95.5247 | 99.08 | 111.5524 | 70.9582 | 18.4183 | 570.7725 | 392.3627 | 101.4117 | 104.0342 | 102.8902 | 0.74085 | 0.83594 | 0.8535 | -0.00062896 | 89.9554 | 84.3381 | 1.5097 | 0.74082 | 0.00080929 | 15.227 | 12.8535
LZ | 1005-4 | LZ 1005 #2 | 17.3333 | 1800.891 | 90.0173 | 25.1059 | 40.0299 | 182.6103 | 39.9689 | 90.0216 | 95.2161 | 95.5222 | 99.0799 | 114.5898 | 78.4006 | 18.543 | 573.2593 | 392.3627 | 101.6353 | 104.0584 | 102.8361 | 0.74138 | 0.83594 | 0.8535 | -0.00062896 | 90.0323 | 83.9927 | 1.4692 | 0.7414 | 0.00080581 | 15.1373 | 12.7656
LZ | 1005-4 | LZ 1005 #2 | 17.3417 | 1799.064 | 90.0259 | 25.1122 | 40.0166 | 182.7157 | 39.9228 | 90.0105 | 95.1842 | 95.4289 | 99.08 | 117.3647 | 73.549 | 18.3704 | 577.6939 | 392.3627 | 101.5995 | 104.0219 | 102.8428 | 0.74023 | 0.83594 | 0.8535 | -0.00062896 | 89.9824 | 84.1244 | 1.5269 | 0.74022 | 0.00080718 | 15.3212 | 12.9457
LZ | 1005-4 | LZ 1005 #2 | 17.35 | 1800.17 | 90.0297 | 25.0133 | 39.9959 | 182.9616 | 39.9143 | 90.0167 | 95.1766 | 95.3285 | 99.08 | 111.9975 | 73.3078 | 18.347 | 581.3162 | 392.3627 | 101.5469 | 103.9976 | 102.839 | 0.74085 | 0.83594 | 0.8535 | -0.00062896 | 89.9369 | 84.0902 | 1.499 | 0.74081 | 0.00080695 | 15.2286 | 12.855
LZ | 1005-4 | LZ 1005 #2 | 17.3583 | 1800.664 | 90.0235 | 24.9524 | 39.9693 | 183.1539 | 39.9519 | 89.9762 | 95.2239 | 95.3315 | 99.08 | 112.919 | 65.6189 | 18.347 | 586.3595 | 392.3627 | 101.7163 | 104.0178 | 102.8294 | 0.74157 | 0.83594 | 0.8535 | -0.00062896 | 90.0252 | 84.1307 | 1.503 | 0.74159 | 0.00080715 | 15.108 | 12.7369
LZ | 1005-4 | LZ 1005 #2 | 17.3667 | 1800.626 | 90.0258 | 24.9774 | 39.9637 | 183.0781 | 39.9468 | 90.0003 | 95.2437 | 95.3332 | 99.08 | 102.3329 | 69.8712 | 18.347 | 582.3222 | 392.3627 | 101.5013 | 104.0277 | 102.8044 | 0.74156 | 0.83594 | 0.8535 | -0.00062896 | 90.002 | 83.942 | 1.513 | 0.74156 | 0.00080539 | 15.1117 | 12.7405
LZ | 1005-4 | LZ 1005 #2 | 17.375 | 1799.957 | 90.0108 | 24.9522 | 39.956 | 183.08 | 39.9846 | 89.9916 | 95.2194 | 95.5078 | 99.08 | 109.5431 | 76.3274 | 18.5964 | 573.0038 | 392.3627 | 101.7679 | 104.0424 | 102.9038 | 0.74142 | 0.83594 | 0.8535 | -0.00062896 | 89.9988 | 84.0563 | 1.5283 | 0.74142 | 0.00080649 | 15.1335 | 12.7619
LZ | 1005-4 | LZ 1005 #2 | 17.3833 | 1800.158 | 89.9932 | 24.9874 | 39.9894 | 182.8763 | 40.0241 | 89.9731 | 95.1975 | 95.5257 | 99.08 | 113.1397 | 74.7081 | 18.5244 | 569.8397 | 392.3627 | 101.7094 | 104.0354 | 102.8977 | 0.74075 | 0.83594 | 0.8535 | -0.00062896 | 89.985 | 84.1714 | 1.4944 | 0.74075 | 0.00080763 | 15.239 | 12.8652
LZ | 1005-4 | LZ 1005 #2 | 17.3917 | 1799.336 | 89.9884 | 24.936 | 39.9775 | 182.6789 | 40.0336 | 89.9597 | 95.179 | 95.4185 | 99.08 | 113.5152 | 74.8034 | 18.3497 | 572.0137 | 392.7063 | 101.8865 | 104.0398 | 102.8495 | 0.74128 | 0.83594 | 0.8535 | -0.00062896 | 89.9782 | 84.0167 | 1.4709 | 0.74126 | 0.00080616 | 15.1586 | 12.7864
LZ | 1005-4 | LZ 1005 #2 | 17.4 | 1799.918 | 90.0083 | 24.9516 | 40.0149 | 182.8633 | 40.0551 | 89.989 | 95.1893 | 95.3249 | 99.08 | 109.1257 | 71.5854 | 18.347 | 575.787 | 392.7063 | 101.5364 | 104.0207 | 102.8483 | 0.73838 | 0.83594 | 0.8535 | -0.00062896 | 89.9683 | 84.4368 | 1.5146 | 0.73836 | 0.00081021 | 15.6116 | 13.2301
LZ | 1005-4 | LZ 1005 #2 | 17.4083 | 1799.969 | 89.9877 | 25.0307 | 40.0012 | 182.8021 | 40.0703 | 89.9937 | 95.1972 | 95.5114 | 99.08 | 108.9244 | 70.0487 | 18.3672 | 583.2391 | 392.3627 | 101.6032 | 104.0347 | 102.8835 | 0.7412 | 0.83594 | 0.8535 | -0.00062896 | 90.0215 | 84.1186 | 1.5208 | 0.74121 | 0.00080704 | 15.1664 | 12.7941
LZ | 1005-4 | LZ 1005 #2 | 17.4167 | 1799.593 | 89.9972 | 25.1504 | 39.9987 | 182.7168 | 40.0887 | 90.0174 | 95.227 | 95.5286 | 99.08 | 113.2397 | 71.1437 | 18.6033 | 586.9866 | 392.3627 | 101.4761 | 104.0518 | 102.8296 | 0.7409 | 0.83594 | 0.8535 | -0.00062896 | 90.0173 | 84.1885 | 1.5051 | 0.74091 | 0.00080772 | 15.2131 | 12.8398
LZ | 1005-4 | LZ 1005 #2 | 17.425 | 1799.666 | 89.9954 | 25.1052 | 40.0077 | 182.7496 | 40.0429 | 89.9978 | 95.2093 | 95.5302 | 99.08 | 118.4116 | 70.9661 | 18.4905 | 583.7394 | 392.3627 | 101.7603 | 104.0281 | 102.8826 | 0.74092 | 0.83594 | 0.8535 | -0.00062896 | 89.9715 | 84.3419 | 1.5012 | 0.7409 | 0.00080929 | 15.2154 | 12.842
LZ | 1005-4 | LZ 1005 #2 | 17.4333 | 1799.904 | 89.9948 | 25.0389 | 40.0057 | 182.7078 | 40.0746 | 89.989 | 95.1792 | 95.53 | 99.08 | 102.547 | 70.2363 | 18.5149 | 572.1911 | 392.3627 | 101.8383 | 104.0451 | 102.9038 | 0.74118 | 0.83594 | 0.8535 | -0.00062896 | 90.03 | 84.0502 | 1.4973 | 0.7412 | 0.00080636 | 15.1689 | 12.7966
LZ | 1005-4 | LZ 1005 #2 | 17.4417 | 1800.175 | 89.961 | 25.0348 | 40.0119 | 182.6221 | 40.0638 | 90.0128 | 95.2043 | 95.5266 | 99.08 | 114.4373 | 77.6184 | 18.3742 | 570.5207 | 392.3627 | 101.6879 | 104.0448 | 102.9038 | 0.73757 | 0.83594 | 0.8535 | -0.00062896 | 90.0112 | 84.3523 | 1.4981 | 0.73758 | 0.0008093 | 15.7342 | 13.3502
LZ | 1005-4 | LZ 1005 #2 | 17.45 | 1799.943 | 89.9898 | 24.9696 | 40.0329 | 182.6764 | 40.0709 | 89.9843 | 95.2117 | 95.5236 | 99.08 | 112.004 | 71.5253 | 18.6634 | 570.6306 | 392.3627 | 101.8222 | 104.0465 | 102.8669 | 0.74091 | 0.83594 | 0.8535 | -0.00062896 | 90.0132 | 84.3481 | 1.4895 | 0.74092 | 0.00080926 | 15.2122 | 12.8389
LZ | 1005-4 | LZ 1005 #2 | 17.4583 | 1799.603 | 89.9989 | 24.9291 | 39.9689 | 182.7033 | 40.054 | 89.9959 | 95.1734 | 95.3399 | 99.08 | 115.6969 | 72.3128 | 18.347 | 581.7419 | 392.3627 | 101.8033 | 104.0166 | 102.8835 | 0.74111 | 0.83594 | 0.8535 | -0.00062896 | 89.9546 | 84.0514 | 1.519 | 0.74108 | 0.00080654 | 15.1867 | 12.814
LZ | 1005-4 | LZ 1005 #2 | 17.4667 | 1799.833 | 89.9763 | 24.9488 | 39.9785 | 182.8912 | 39.9825 | 90.0076 | 95.2274 | 95.3791 | 99.08 | 116.2743 | 70.8563 | 18.347 | 585.7179 | 392.7063 | 101.6274 | 104.0208 | 102.8496 | 0.74117 | 0.83594 | 0.8535 | -0.00062896 | 89.9631 | 84.3133 | 1.5136 | 0.74115 | 0.00080904 | 15.1768 | 12.8043
LZ | 1005-4 | LZ 1005 #2 | 17.475 | 1801.291 | 90.0017 | 25.0362 | 40.0074 | 182.7931 | 39.9986 | 89.9847 | 95.19 | 95.5288 | 99.08 | 108.1245 | 72.1824 | 18.3495 | 589.764 | 392.7063 | 101.6965 | 104.0372 | 102.8697 | 0.74162 | 0.83594 | 0.8535 | -0.00062896 | 90.0482 | 83.9371 | 1.5135 | 0.74165 | 0.00080524 | 15.0978 | 12.7269
LZ | 1005-4 | LZ 1005 #2 | 17.4833 | 1799.804 | 89.9744 | 25.0302 | 40.032 | 182.7741 | 39.9926 | 90.0161 | 95.2207 | 95.4362 | 99.08 | 115.6849 | 71.4915 | 18.347 | 581.4842 | 392.7063 | 101.8778 | 104.0372 | 102.9173 | 0.74151 | 0.83594 | 0.8535 | -0.00062896 | 90.0279 | 84.0475 | 1.5325 | 0.74153 | 0.00080634 | 15.1168 | 12.7455
LZ | 1005-4 | LZ 1005 #2 | 17.4917 | 1799.609 | 89.9663 | 25.0005 | 40.0215 | 183.0901 | 39.9678 | 90.0232 | 95.2311 | 95.3766 | 99.08 | 122.5912 | 70.7006 | 18.347 | 577.4484 | 392.7063 | 101.6256 | 104.0222 | 102.8903 | 0.74148 | 0.83594 | 0.8535 | -0.00062896 | 90.0241 | 84.0447 | 1.5097 | 0.74149 | 0.00080632 | 15.1227 | 12.7512
LZ | 1005-4 | LZ 1005 #2 | 17.5 | 1800.047 | 89.9732 | 25.0307 | 40.008 | 182.9278 | 39.9376 | 89.9898 | 95.1909 | 95.5238 | 99.08 | 111.3682 | 73.8177 | 18.4154 | 568.3132 | 392.3627 | 101.6057 | 104.0409 | 102.8771 | 0.74077 | 0.83594 | 0.8535 | -0.00062896 | 89.9634 | 84.3245 | 1.4963 | 0.74075 | 0.00080914 | 15.2386 | 12.8648
LZ | 1005-4 | LZ 1005 #2 | 17.5083 | 1800.163 | 89.9707 | 25.0792 | 40.0146 | 182.7728 | 39.9298 | 90.0058 | 95.238 | 95.5324 | 99.08 | 112.5275 | 69.5337 | 18.5156 | 567.3022 | 392.3627 | 101.7424 | 104.0469 | 102.9038 | 0.74155 | 0.83594 | 0.8535 | -0.00062896 | 89.9855 | 84.0301 | 1.4918 | 0.74154 | 0.00080627 | 15.1152 | 12.744
LZ | 1005-4 | LZ 1005 #2 | 17.5167 | 1800.594 | 89.996 | 25.0484 | 40.0179 | 182.7977 | 39.9612 | 90.0233 | 95.2207 | 95.4409 | 99.08 | 119.623 | 71.9279 | 18.347 | 578.6548 | 392.3627 | 101.7053 | 104.0432 | 102.8902 | 0.74077 | 0.83594 | 0.8535 | -0.00062896 | 90.0044 | 84.008 | 1.4598 | 0.74078 | 0.00080601 | 15.234 | 12.8603
LZ | 1005-4 | LZ 1005 #2 | 17.525 | 1800.057 | 90.0111 | 25.0134 | 40.0089 | 182.9288 | 39.9556 | 90.0302 | 95.2224 | 95.3364 | 99.08 | 109.4035 | 76.6675 | 18.347 | 584.2621 | 392.3627 | 101.8072 | 104.0076 | 102.8292 | 0.74126 | 0.83594 | 0.8535 | -0.00062896 | 90.0267 | 83.9066 | 1.5284 | 0.74128 | 0.00080499 | 15.1563 | 12.7842
LZ | 1005-4 | LZ 1005 #2 | 17.5333 | 1799.908 | 89.9983 | 25.0202 | 40.0055 | 183.0566 | 39.9591 | 89.994 | 95.1958 | 95.377 | 99.08 | 108.9103 | 71.8533 | 18.347 | 586.425 | 392.3627 | 101.6491 | 104.0172 | 102.8753 | 0.74164 | 0.83594 | 0.8535 | -0.00062896 | 90.0467 | 84.0089 | 1.5087 | 0.74167 | 0.00080593 | 15.0951 | 12.7243
LZ | 1005-4 | LZ 1005 #2 | 17.5417 | 1799.752 | 90.0026 | 25.0261 | 40.0291 | 182.8424 | 39.9468 | 90.0167 | 95.1907 | 95.5338 | 99.08 | 114.1529 | 70.4664 | 18.347 | 583.3005 | 392.3627 | 101.8238 | 104.0354 | 102.9378 | 0.73972 | 0.83594 | 0.8535 | -0.00062896 | 89.9842 | 84.443 | 1.5166 | 0.73971 | 0.00081023 | 15.4001 | 13.023
LZ | 1005-4 | LZ 1005 #2 | 17.55 | 1800.054 | 89.9736 | 24.9538 | 40.0359 | 182.7436 | 39.9729 | 90.0147 | 95.2184 | 95.5217 | 99.08 | 107.6965 | 71.4543 | 18.5166 | 571.8984 | 392.7063 | 101.5557 | 104.0541 | 102.911 | 0.74153 | 0.83594 | 0.8535 | -0.00062896 | 90.0071 | 84.1372 | 1.5269 | 0.74153 | 0.00080725 | 15.1169 | 12.7456
LZ | 1005-4 | LZ 1005 #2 | 17.5583 | 1799.526 | 89.9849 | 24.878 | 40.0351 | 182.6413 | 39.9892 | 90.0116 | 95.1924 | 95.4238 | 99.08 | 110.0538 | 72.8466 | 18.347 | 570.3027 | 392.3627 | 101.7962 | 104.0247 | 102.8765 | 0.74085 | 0.83594 | 0.8535 | -0.00062896 | 90.0194 | 84.1396 | 1.4915 | 0.74087 | 0.00080724 | 15.2202 | 12.8468
LZ | 1005-4 | LZ 1005 #2 | 17.5667 | 1799.898 | 89.987 | 24.8432 | 40.0204 | 182.8819 | 40.0226 | 90.0259 | 95.2054 | 95.3339 | 99.08 | 104.24 | 69.1607 | 18.347 | 574.2675 | 392.3627 | 101.4191 | 104.0108 | 102.8834 | 0.74093 | 0.83594 | 0.8535 | -0.00062896 | 89.9849 | 84.177 | 1.5238 | 0.74092 | 0.00080768 | 15.2112 | 12.8379
LZ | 1005-4 | LZ 1005 #2 | 17.575 | 1800.127 | 89.9914 | 24.8973 | 39.9912 | 182.9343 | 40.0379 | 90.0134 | 95.254 | 95.3307 | 99.08 | 113.9715 | 71.6313 | 18.347 | 574.4565 | 392.3627 | 101.2247 | 104.0199 | 102.8631 | 0.74119 | 0.83594 | 0.8535 | -0.00062896 | 90.0034 | 84.0172 | 1.5014 | 0.74119 | 0.00080611 | 15.1693 | 12.7969
LZ | 1005-4 | LZ 1005 #2 | 17.5833 | 1800.384 | 89.9966 | 24.9651 | 40.0123 | 183.0921 | 40.0245 | 89.9942 | 95.2384 | 95.3281 | 99.08 | 126.1425 | 69.5184 | 18.347 | 583.4866 | 392.3627 | 101.4052 | 104.018 | 102.836 | 0.73903 | 0.83594 | 0.8535 | -0.00062896 | 89.9583 | 84.1101 | 1.4981 | 0.739 | 0.0008071 | 15.5114 | 13.132
LZ | 1005-4 | LZ 1005 #2 | 17.5917 | 1799.827 | 90.0184 | 24.9868 | 39.992 | 183.006 | 40.037 | 89.9789 | 95.2208 | 95.3279 | 99.08 | 113.4398 | 70.4553 | 18.347 | 586.1324 | 392.3627 | 101.3364 | 104.0279 | 102.897 | 0.74058 | 0.83594 | 0.8535 | -0.00062896 | 89.9735 | 84.0929 | 1.5103 | 0.74057 | 0.0008069 | 15.2669 | 12.8925
LZ | 1005-4 | LZ 1005 #2 | 17.6 | 1799.508 | 89.9938 | 25.0571 | 39.9857 | 182.8901 | 40.0801 | 89.9902 | 95.195 | 95.5159 | 99.08 | 105.9536 | 71.9012 | 18.347 | 585.846 | 392.7063 | 101.3955 | 104.0415 | 102.9314 | 0.74097 | 0.83594 | 0.8535 | -0.00062896 | 90.0073 | 84.2262 | 1.517 | 0.74098 | 0.0008081 | 15.203 | 12.83
LZ | 1005-4 | LZ 1005 #2 | 17.6083 | 1800.096 | 90.0186 | 25.1039 | 40.0139 | 182.8181 | 40.0322 | 89.9855 | 95.2078 | 95.5207 | 99.08 | 115.6968 | 73.7337 | 18.347 | 581.3119 | 392.7063 | 101.3029 | 104.0686 | 102.8771 | 0.74117 | 0.83594 | 0.8535 | -0.00062896 | 89.9462 | 84.146 | 1.5304 | 0.74114 | 0.00080747 | 15.1777 | 12.8052
LZ | 1005-4 | LZ 1005 #2 | 17.6167 | 1800.32 | 90.0231 | 25.0341 | 40.0117 | 182.6394 | 40.0625 | 89.9937 | 95.2243 | 95.5249 | 99.08 | 113.39 | 73.7675 | 18.347 | 573.7894 | 392.7063 | 101.4639 | 104.0569 | 102.8896 | 0.74111 | 0.83594 | 0.8535 | -0.00062896 | 89.9842 | 84.0418 | 1.5116 | 0.7411 | 0.00080638 | 15.1836 | 12.811
LZ | 1005-4 | LZ 1005 #2 | 17.625 | 1800.203 | 89.9952 | 24.9742 | 40.0338 | 182.5702 | 40.0884 | 90.0291 | 95.2482 | 95.5276 | 99.08 | 108.5785 | 72.3156 | 18.6309 | 572.293 | 392.7063 | 101.665 | 104.0596 | 102.897 | 0.74115 | 0.83594 | 0.8535 | -0.00062896 | 90.0279 | 84.107 | 1.5165 | 0.74117 | 0.00080691 | 15.1727 | 12.8003
LZ | 1005-4 | LZ 1005 #2 | 17.6333 | 1799.904 | 89.9988 | 24.9155 | 40.0186 | 182.5289 | 40.0669 | 89.9948 | 95.2094 | 95.5247 | 99.08 | 111.994 | 71.8161 | 18.5254 | 572.9048 | 392.7063 | 101.4893 | 104.0789 | 102.8903 | 0.74179 | 0.83594 | 0.8535 | -0.00062896 | 89.9757 | 83.9183 | 1.5167 | 0.74177 | 0.00080522 | 15.0791 | 12.7086
LZ | 1005-4 | LZ 1005 #2 | 17.6417 | 1800.095 | 90.0265 | 24.9108 | 40.0173 | 182.598 | 40.0373 | 90.0225 | 95.2024 | 95.5224 | 99.08 | 107.918 | 70.8777 | 18.9555 | 577.2265 | 392.3627 | 101.6643 | 104.0355 | 102.897 | 0.74059 | 0.83594 | 0.8535 | -0.00062896 | 89.9428 | 84.1263 | 1.4945 | 0.74055 | 0.00080729 | 15.269 | 12.8946
LZ | 1005-4 | LZ 1005 #2 | 17.65 | 1800.015 | 90.0097 | 24.8968 | 40.0365 | 182.6613 | 39.9861 | 89.9877 | 95.2146 | 95.5122 | 99.08 | 113.1957 | 72.9499 | 18.633 | 587.0035 | 392.3627 | 101.2963 | 104.0458 | 102.8968 | 0.74044 | 0.83594 | 0.8535 | -0.00062896 | 89.9589 | 84.0174 | 1.5454 | 0.74041 | 0.00080621 | 15.2906 | 12.9157
LZ | 1005-4 | LZ 1005 #2 | 17.6583 | 1799.931 | 89.9718 | 24.9049 | 40.0095 | 182.8165 | 39.9853 | 90.0195 | 95.1855 | 95.329 | 99.08 | 119.1546 | 73.7761 | 18.347 | 588.5208 | 392.019 | 101.4627 | 104.0256 | 102.8292 | 0.74083 | 0.83594 | 0.8535 | -0.00062896 | 90.0154 | 84.0359 | 1.4772 | 0.74084 | 0.00080626 | 15.2241 | 12.8506
LZ | 1005-4 | LZ 1005 #2 | 17.6667 | 1799.918 | 90.0096 | 24.9442 | 40.017 | 183.0023 | 39.9585 | 89.9829 | 95.17 | 95.332 | 99.08 | 101.4975 | 71.8748 | 18.347 | 579.4006 | 392.019 | 101.6285 | 104.0213 | 102.8292 | 0.74054 | 0.83594 | 0.8535 | -0.00062896 | 89.9732 | 84.1379 | 1.5114 | 0.74052 | 0.00080733 | 15.2739 | 12.8994
LZ | 1005-4 | LZ 1005 #2 | 17.675 | 1800.561 | 89.9897 | 25.0652 | 39.9721 | 183.0377 | 39.9882 | 89.9967 | 95.1951 | 95.3304 | 99.08 | 115.6982 | 70.9835 | 18.338 | 578.5267 | 392.3627 | 101.4455 | 104.0241 | 102.836 | 0.74122 | 0.83594 | 0.8535 | -0.00062896 | 89.9636 | 83.8874 | 1.5078 | 0.74119 | 0.00080495 | 15.1693 | 12.797
LZ | 1005-4 | LZ 1005 #2 | 17.6833 | 1799.936 | 90.0092 | 25.1188 | 39.9899 | 183.0892 | 39.9455 | 90 | 95.2341 | 95.3335 | 99.08 | 112.5805 | 69.1882 | 18.3466 | 569.3635 | 392.019 | 101.6275 | 104.0304 | 102.8499 | 0.74047 | 0.83594 | 0.8535 | -0.00062896 | 89.9617 | 84.2468 | 1.5056 | 0.74045 | 0.0008084 | 15.2857 | 12.9109
LZ | 1005-4 | LZ 1005 #2 | 17.6917 | 1799.929 | 90.0158 | 25.0909 | 39.9924 | 183.1157 | 39.971 | 89.9991 | 95.2074 | 95.3289 | 99.08 | 122.2555 | 71.9916 | 18.347 | 572.3398 | 392.3627 | 101.6858 | 104.0185 | 102.8428 | 0.74084 | 0.83594 | 0.8535 | -0.00062896 | 89.9867 | 84.0788 | 1.5321 | 0.74083 | 0.00080673 | 15.2263 | 12.8528
LZ | 1005-4 | LZ 1005 #2 | 17.7 | 1799.681 | 90.0057 | 25.0805 | 39.9739 | 182.8641 | 39.9464 | 89.9944 | 95.2162 | 95.5046 | 99.08 | 110.1244 | 73.8041 | 18.3479 | 571.3491 | 392.7063 | 101.6526 | 104.0434 | 102.9309 | 0.74086 | 0.83594 | 0.8535 | -0.00062896 | 89.9865 | 84.3691 | 1.4998 | 0.74086 | 0.00080952 | 15.2218 | 12.8484
LZ | 1005-4 | LZ 1005 #2 | 17.7083 | 1799.862 | 90.0276 | 25.0707 | 40.0047 | 182.6929 | 39.9183 | 90.0023 | 95.2105 | 95.5261 | 99.08 | 111.1993 | 73.656 | 18.5035 | 583.2436 | 392.7063 | 101.5865 | 104.0464 | 102.8925 | 0.7412 | 0.83594 | 0.8535 | -0.00062896 | 89.9862 | 84.1868 | 1.4928 | 0.74119 | 0.00080777 | 15.1694 | 12.797
LZ | 1005-4 | LZ 1005 #2 | 17.7167 | 1799.92 | 89.9927 | 25.0005 | 40.0563 | 182.6967 | 39.9607 | 89.9905 | 95.2148 | 95.5257 | 99.08 | 107.518 | 72.9703 | 18.3831 | 584.4515 | 392.3627 | 101.6605 | 104.0453 | 102.8767 | 0.74147 | 0.83594 | 0.8535 | -0.00062896 | 90.0273 | 83.9369 | 1.5376 | 0.74149 | 0.00080528 | 15.1229 | 12.7514
LZ | 1005-4 | LZ 1005 #2 | 17.725 | 1800.173 | 90.0157 | 24.8919 | 40.0151 | 182.7235 | 39.9717 | 90.0234 | 95.2375 | 95.5272 | 99.08 | 116.4968 | 74.2826 | 18.3747 | 584.9806 | 392.3627 | 101.8122 | 104.0555 | 102.9241 | 0.74085 | 0.83594 | 0.8535 | -0.00062896 | 89.9692 | 84.2458 | 1.506 | 0.74083 | 0.00080837 | 15.226 | 12.8525
LZ | 1005-4 | LZ 1005 #2 | 17.7333 | 1799.42 | 89.9858 | 24.9186 | 40.0687 | 182.6992 | 39.9718 | 90.0271 | 95.2132 | 95.5283 | 99.08 | 121.1644 | 71.6734 | 18.4372 | 577.6175 | 392.3627 | 101.6455 | 104.0478 | 102.9693 | 0.7404 | 0.83594 | 0.8535 | -0.00062896 | 89.9625 | 84.1811 | 1.5302 | 0.74038 | 0.00080777 | 15.2965 | 12.9215
LZ | 1005-4 | LZ 1005 #2 | 17.7417 | 1799.65 | 90.0091 | 24.9218 | 40.064 | 182.6675 | 40.0021 | 90.0113 | 95.2261 | 95.5313 | 99.08 | 118.2093 | 76.739 | 18.4597 | 572.9738 | 392.3627 | 101.7249 | 104.0524 | 102.9377 | 0.74113 | 0.83594 | 0.8535 | -0.00062896 | 90.0204 | 84.0378 | 1.4921 | 0.74115 | 0.00080626 | 15.1765 | 12.804
LZ | 1005-4 | LZ 1005 #2 | 17.75 | 1799.812 | 89.9925 | 24.9484 | 40.0226 | 182.7325 | 40.0027 | 89.9874 | 95.2175 | 95.5297 | 99.08 | 101.9829 | 72.3914 | 18.6051 | 570.3795 | 392.7063 | 101.7353 | 104.0497 | 102.9633 | 0.74086 | 0.83594 | 0.8535 | -0.00062896 | 89.9649 | 84.0882 | 1.5049 | 0.74084 | 0.00080687 | 15.2248 | 12.8513
LZ | 1005-4 | LZ 1005 #2 | 17.7583 | 1799.788 | 90.0118 | 25.0056 | 40.0169 | 182.6966 | 40.0478 | 89.9895 | 95.2108 | 95.4457 | 99.08 | 107.7735 | 73.1897 | 18.3471 | 576.9595 | 392.3627 | 101.7495 | 104.0339 | 102.9446 | 0.74115 | 0.83594 | 0.8535 | -0.00062896 | 90.0063 | 83.9209 | 1.5165 | 0.74115 | 0.00080518 | 15.1753 | 12.8028
LZ | 1005-4 | LZ 1005 #2 | 17.7667 | 1799.802 | 90.0052 | 25.0257 | 39.9929 | 182.9435 | 40.0306 | 89.9929 | 95.2158 | 95.326 | 99.08 | 119.5215 | 71.675 | 18.347 | 582.79 | 392.3627 | 101.8652 | 104.0079 | 102.8041 | 0.74021 | 0.83594 | 0.8535 | -0.00062896 | 89.9799 | 83.7062 | 1.4967 | 0.74019 | 0.00080317 | 15.325 | 12.9495
LZ | 1005-4 | LZ 1005 #2 | 17.775 | 1800.039 | 89.9852 | 25.1012 | 39.981 | 182.8946 | 40.0189 | 89.9804 | 95.1707 | 95.5058 | 99.08 | 118.9815 | 72.5346 | 18.4375 | 583.9345 | 392.3627 | 101.6737 | 104.0345 | 102.8225 | 0.73984 | 0.83594 | 0.8535 | -0.00062896 | 89.9544 | 83.8399 | 1.517 | 0.73981 | 0.00080451 | 15.3841 | 13.0073
LZ | 1005-4 | LZ 1005 #2 | 17.7833 | 1800.103 | 90.0012 | 25.1586 | 39.9989 | 182.7918 | 40.0511 | 89.9932 | 95.1885 | 95.5238 | 99.08 | 112.5074 | 70.5742 | 18.4027 | 582.2626 | 392.7063 | 101.6889 | 104.0291 | 102.9851 | 0.73991 | 0.83594 | 0.8535 | -0.00062896 | 89.9457 | 83.84 | 1.481 | 0.73988 | 0.00080453 | 15.3738 | 12.9972
LZ | 1005-4 | LZ 1005 #2 | 17.7917 | 1799.897 | 90.0482 | 25.1173 | 40.0303 | 182.9045 | 40.0584 | 90.0118 | 95.2005 | 95.4162 | 99.08 | 113.6321 | 74.8989 | 18.347 | 577.1177 | 393.05 | 101.5487 | 104.0011 | 103.1135 | 0.74023 | 0.83594 | 0.8535 | -0.00062896 | 90.0374 | 83.9903 | 1.5167 | 0.74025 | 0.00080577 | 15.316 | 12.9406
LZ | 1005-4 | LZ 1005 #2 | 17.8 | 1800.414 | 90.022 | 25.0682 | 39.9802 | 183.0967 | 40.0297 | 90.0234 | 95.1806 | 95.3257 | 99.08 | 118.8975 | 73.4066 | 18.347 | 578.2003 | 392.7063 | 101.7332 | 103.991 | 103.1139 | 0.73988 | 0.83594 | 0.8535 | -0.00062896 | 89.9908 | 83.8453 | 1.5261 | 0.73988 | 0.00080448 | 15.3744 | 12.9978
LZ | 1005-4 | LZ 1005 #2 | 17.8083 | 1799.743 | 90.0249 | 25.0467 | 39.9676 | 183.11 | 40.0383 | 89.9936 | 95.1965 | 95.3324 | 99.08 | 103.373 | 73.3896 | 18.347 | 575.2471 | 392.7063 | 101.5777 | 103.9935 | 102.992 | 0.73962 | 0.83594 | 0.8535 | -0.00062896 | 89.9485 | 83.8561 | 1.4931 | 0.73959 | 0.00080468 | 15.4193 | 13.0418
LZ | 1005-4 | LZ 1005 #2 | 17.8167 | 1800.83 | 90.0139 | 25.0347 | 39.9523 | 183.1436 | 40.0365 | 90.018 | 95.2434 | 95.3278 | 99.08 | 118.3945 | 74.7412 | 18.347 | 573.467 | 392.7063 | 101.692 | 103.9838 | 103.0296 | 0.73972 | 0.83594 | 0.8535 | -0.00062896 | 90.0108 | 83.9509 | 1.5299 | 0.73972 | 0.00080545 | 15.3986 | 13.0215
LZ | 1005-4 | LZ 1005 #2 | 17.825 | 1800.162 | 90.0033 | 24.9761 | 39.9609 | 183.0785 | 40.016 | 89.986 | 95.2067 | 95.3281 | 99.08 | 112.6963 | 73.0074 | 18.347 | 579.0757 | 392.7063 | 101.6004 | 103.9776 | 103.0032 | 0.74023 | 0.83594 | 0.8535 | -0.00062896 | 89.9548 | 83.5097 | 1.5137 | 0.7402 | 0.00080134 | 15.3242 | 12.9487
LZ | 1005-4 | LZ 1005 #2 | 17.8333 | 1800.703 | 90.0049 | 24.9516 | 39.962 | 183.1714 | 39.9818 | 89.9937 | 95.1705 | 95.3509 | 99.0558 | 119.5733 | 71.5882 | 18.347 | 581.1157 | 392.3627 | 101.4953 | 103.9761 | 102.9293 | 0.73969 | 0.83594 | 0.8535 | -0.00062896 | 89.9656 | 83.4488 | 1.5095 | 0.73967 | 0.00080074 | 15.4074 | 13.0301
LZ | 1005-4 | LZ 1005 #2 | 17.8417 | 1800.143 | 89.9905 | 24.953 | 39.9761 | 182.9712 | 40.0099 | 89.985 | 95.1826 | 95.498 | 99.05 | 101.5099 | 73.2454 | 18.347 | 584.2029 | 392.7063 | 101.6103 | 103.9926 | 103.0227 | 0.74051 | 0.83594 | 0.8535 | -0.00062896 | 89.948 | 83.4926 | 1.5077 | 0.74048 | 0.00080119 | 15.2802 | 12.9056
LZ | 1005-4 | LZ 1005 #2 | 17.85 | 1800.179 | 90.0115 | 24.979 | 39.9993 | 182.8388 | 40.0327 | 89.9956 | 95.159 | 95.53 | 99.08 | 120.4758 | 71.3902 | 18.3956 | 579.7545 | 392.3627 | 101.5372 | 104.0032 | 103.0462 | 0.7396 | 0.83594 | 0.8535 | -0.00062896 | 89.9403 | 83.7407 | 1.4717 | 0.73957 | 0.00080359 | 15.4227 | 13.0451
LZ | 1005-4 | LZ 1005 #2 | 17.8583 | 1800.366 | 89.9718 | 24.9002 | 40.0412 | 182.7576 | 39.9716 | 89.9863 | 95.184 | 95.5233 | 99.08 | 107.503 | 75.2739 | 18.4059 | 574.3416 | 392.3627 | 101.66 | 104.0157 | 103.019 | 0.73967 | 0.83594 | 0.8535 | -0.00062896 | 89.9332 | 83.7082 | 1.5073 | 0.73962 | 0.0008033 | 15.4137 | 13.0363
LZ | 1005-4 | LZ 1005 #2 | 17.8667 | 1800.385 | 89.9835 | 24.9078 | 40.0166 | 182.6905 | 39.9816 | 89.9951 | 95.197 | 95.5174 | 99.08 | 113.0988 | 73.1228 | 18.559 | 576.6033 | 392.3627 | 101.6456 | 104.0275 | 103.0136 | 0.73962 | 0.83594 | 0.8535 | -0.00062896 | 89.9819 | 83.8845 | 1.507 | 0.73961 | 0.00080488 | 15.4162 | 13.0387
LZ | 1005-4 | LZ 1005 #2 | 17.875 | 1800.13 | 89.9658 | 24.9297 | 39.9795 | 182.4995 | 39.9648 | 89.9658 | 95.1625 | 95.5253 | 99.08 | 116.6203 | 73.6595 | 18.695 | 575.5027 | 392.7063 | 101.6753 | 104.02 | 103.0258 | 0.73929 | 0.83594 | 0.8535 | -0.00062896 | 89.9622 | 83.9787 | 1.5094 | 0.73927 | 0.00080583 | 15.4695 | 13.091
LZ | 1005-4 | LZ 1005 #2 | 17.8833 | 1800.632 | 90.008 | 24.9936 | 39.9949 | 182.6647 | 39.9736 | 90.0011 | 95.2046 | 95.4227 | 99.08 | 116.2757 | 71.413 | 18.347 | 581.0625 | 392.7063 | 101.6939 | 104.0176 | 102.9925 | 0.73772 | 0.83594 | 0.8535 | -0.00062896 | 89.9432 | 83.8377 | 1.5043 | 0.73768 | 0.00080452 | 15.7176 | 13.334
LZ | 1005-4 | LZ 1005 #2 | 17.8917 | 1799.95 | 89.9963 | 25.0563 | 40.001 | 182.909 | 39.9682 | 89.9989 | 95.2116 | 95.3276 | 99.08 | 115.7928 | 73.0579 | 18.3469 | 580.9399 | 392.7063 | 101.64 | 103.9977 | 102.9814 | 0.74025 | 0.83594 | 0.8535 | -0.00062896 | 90.0441 | 83.8158 | 1.508 | 0.74028 | 0.00080408 | 15.3114 | 12.9361
LZ | 1005-4 | LZ 1005 #2 | 17.9 | 1800.388 | 89.9641 | 25.0949 | 39.9864 | 183.0263 | 39.9626 | 89.9939 | 95.2175 | 95.3327 | 99.08 | 124.8251 | 73.8997 | 18.347 | 582.0047 | 392.7063 | 101.5193 | 103.9935 | 102.9851 | 0.74021 | 0.83594 | 0.8535 | -0.00062896 | 90.0301 | 83.6244 | 1.5006 | 0.74023 | 0.00080228 | 15.3198 | 12.9444
LZ | 1005-4 | LZ 1005 #2 | 17.9083 | 1799.721 | 89.9578 | 25.0812 | 39.9609 | 183.0472 | 39.9232 | 89.9827 | 95.1847 | 95.39 | 99.08 | 105.9133 | 73.6787 | 18.347 | 577.9741 | 392.7063 | 101.8543 | 103.9913 | 102.958 | 0.73989 | 0.83594 | 0.8535 | -0.00062896 | 89.9565 | 83.9333 | 1.5059 | 0.73986 | 0.0008054 | 15.3769 | 13.0002
LZ | 1005-4 | LZ 1005 #2 | 17.9167 | 1799.326 | 89.9788 | 24.9935 | 39.9817 | 182.8802 | 39.9724 | 89.9892 | 95.1719 | 95.5324 | 99.08 | 114.9465 | 75.2136 | 18.5575 | 578.064 | 392.3627 | 101.5936 | 104.0164 | 103.0258 | 0.73932 | 0.83594 | 0.8535 | -0.00062896 | 89.9704 | 83.7684 | 1.4896 | 0.7393 | 0.00080379 | 15.4645 | 13.086
LZ | 1005-4 | LZ 1005 #2 | 17.925 | 1799.987 | 89.9487 | 24.8935 | 39.9936 | 182.7763 | 39.9232 | 90.0012 | 95.2229 | 95.533 | 99.08 | 108.0256 | 71.8667 | 18.65 | 572.459 | 392.7063 | 101.7179 | 104.0155 | 103.0733 | 0.73791 | 0.83594 | 0.8535 | -0.00062896 | 90.066 | 83.9406 | 1.4943 | 0.73795 | 0.00080523 | 15.6759 | 13.2931
LZ | 1005-4 | LZ 1005 #2 | 17.9333 | 1800.422 | 90.0004 | 24.8464 | 39.9989 | 182.8253 | 39.9755 | 90.0045 | 95.2033 | 95.4326 | 99.08 | 117.262 | 73.3047 | 18.3854 | 575.0646 | 392.7063 | 101.602 | 104.0076 | 102.9993 | 0.74054 | 0.83594 | 0.8535 | -0.00062896 | 90.1324 | 83.6213 | 1.4916 | 0.74062 | 0.00080202 | 15.2583 | 12.8841
LZ | 1005-4 | LZ 1005 #2 | 17.9417 | 1800.592 | 89.9982 | 24.8249 | 39.9647 | 183.0887 | 39.9907 | 90.014 | 95.2326 | 95.3359 | 99.08 | 102.9053 | 69.2124 | 18.347 | 579.8698 | 392.3627 | 101.7455 | 103.996 | 102.9648 | 0.73941 | 0.83594 | 0.8535 | -0.00062896 | 90.1261 | 83.8373 | 1.4868 | 0.73949 | 0.00080411 | 15.4351 | 13.0572
LZ | 1005-4 | LZ 1005 #2 | 17.95 | 1799.924 | 89.9594 | 24.8941 | 39.9777 | 183.0373 | 40.0166 | 90.0096 | 95.2292 | 95.326 | 99.08 | 122.4895 | 75.9581 | 18.347 | 580.4429 | 392.3627 | 101.6011 | 104.0141 | 103.0121 | 0.74039 | 0.83594 | 0.8535 | -0.00062896 | 90.1302 | 83.6636 | 1.5115 | 0.74047 | 0.00080243 | 15.2812 | 12.9065
LZ | 1005-4 | LZ 1005 #2 | 17.9583 | 1800.524 | 89.9831 | 24.9705 | 39.9812 | 183.124 | 39.9954 | 89.9781 | 95.2471 | 95.3246 | 99.08 | 110.1447 | 71.0637 | 18.3395 | 581.1616 | 392.7063 | 101.6315 | 103.9921 | 103.0259 | 0.73992 | 0.83594 | 0.8535 | -0.00062896 | 90.1221 | 83.874 | 1.4745 | 0.74 | 0.00080447 | 15.3558 | 12.9796
LZ | 1005-4 | LZ 1005 #2 | 17.9667 | 1800.557 | 89.9801 | 25.0188 | 39.988 | 183.1593 | 40.0519 | 90.0092 | 95.2293 | 95.3267 | 99.08 | 109.4061 | 70.937 | 18.2509 | 578.439 | 392.7063 | 101.6281 | 103.9996 | 102.9377 | 0.73834 | 0.83594 | 0.8535 | -0.00062896 | 90.119 | 83.8853 | 1.5189 | 0.73841 | 0.00080458 | 15.6031 | 13.2218
LZ | 1005-4 | LZ 1005 #2 | 17.975 | 1800.739 | 89.9889 | 25.0773 | 39.968 | 183.0507 | 40.0236 | 89.9972 | 95.2333 | 95.3245 | 99.08 | 115.4663 | 71.8805 | 18.347 | 575.4409 | 392.3627 | 101.8372 | 103.9989 | 102.9784 | 0.74023 | 0.83594 | 0.8535 | -0.00062896 | 90.1224 | 83.6306 | 1.4978 | 0.7403 | 0.00080213 | 15.3077 | 12.9325
LZ | 1005-4 | LZ 1005 #2 | 17.9833 | 1800.498 | 89.972 | 25.0889 | 39.9446 | 183.0554 | 39.9983 | 89.9551 | 95.1779 | 95.3651 | 99.08 | 108.3335 | 71.5058 | 18.347 | 577.0916 | 392.3627 | 101.6227 | 103.9983 | 102.9919 | 0.73953 | 0.83594 | 0.8535 | -0.00062896 | 90.0791 | 83.6997 | 1.4979 | 0.73958 | 0.00080289 | 15.4206 | 13.0431
LZ | 1005-4 | LZ 1005 #2 | 17.9917 | 1799.887 | 89.972 | 25.0782 | 39.9653 | 182.9261 | 40.0088 | 89.9983 | 95.1859 | 95.5283 | 99.08 | 116.3556 | 71.162 | 18.6828 | 579.0245 | 392.3627 | 101.8773 | 104.0124 | 102.9785 | 0.7395 | 0.83594 | 0.8535 | -0.00062896 | 90.1151 | 83.9541 | 1.5205 | 0.73958 | 0.00080525 | 15.4212 | 13.0437
LZ | 1005-4 | LZ 1005 #2 | 18 | 1800.174 | 89.9725 | 25.0336 | 40.0021 | 182.8091 | 40.0243 | 89.9969 | 95.228 | 95.5245 | 99.08 | 108.726 | 73.1421 | 18.605 | 579.7388 | 392.3627 | 101.5153 | 103.9716 | 103.0255 | 0.74065 | 0.83594 | 0.8535 | -0.00062896 | 90.097 | 83.5938 | 1.5158 | 0.74071 | 0.00080184 | 15.2441 | 12.8702
LZ | 1005-4 | LZ 1005 #2 | 18.0083 | 1799.922 | 89.9878 | 25.0142 | 40.0113 | 182.8817 | 40.0458 | 90.0074 | 95.2476 | 95.3303 | 99.08 | 114.2097 | 70.682 | 18.347 | 581.4744 | 392.7063 | 101.5134 | 103.9862 | 103.0462 | 0.7378 | 0.83594 | 0.8535 | -0.00062896 | 90.1074 | 83.9497 | 1.5266 | 0.73787 | 0.00080523 | 15.6887 | 13.3056
LZ | 1005-4 | LZ 1005 #2 | 18.0167 | 1800.152 | 89.9927 | 24.9073 | 39.9855 | 183 | 40.0559 | 90.0043 | 95.2156 | 95.3649 | 99.08 | 116.6152 | 72.4313 | 18.347 | 582.4875 | 392.7063 | 101.6125 | 103.9656 | 102.9713 | 0.73992 | 0.83594 | 0.8535 | -0.00062896 | 90.1172 | 83.6931 | 1.5027 | 0.74 | 0.00080274 | 15.3555 | 12.9793
LZ | 1005-4 | LZ 1005 #2 | 18.025 | 1799.981 | 90.0075 | 24.9908 | 40.0272 | 182.8405 | 40.0604 | 90.0332 | 95.2368 | 95.5279 | 99.08 | 105.0675 | 71.9579 | 18.3544 | 573.9647 | 393.05 | 101.4746 | 103.9933 | 103.0052 | 0.7401 | 0.83594 | 0.8535 | -0.00062896 | 90.1322 | 83.8392 | 1.5039 | 0.74019 | 0.00080411 | 15.3262 | 12.9506
LZ | 1005-4 | LZ 1005 #2 | 18.0333 | 1799.726 | 90.0128 | 24.9862 | 40.0386 | 182.7546 | 40.0477 | 90.0025 | 95.252 | 95.5208 | 99.08 | 119.5485 | 72.9523 | 18.7403 | 572.7511 | 392.7063 | 101.6379 | 104.0068 | 103.0597 | 0.74052 | 0.83594 | 0.8535 | -0.00062896 | 90.1241 | 83.7882 | 1.5156 | 0.7406 | 0.00080364 | 15.2623 | 12.888
LZ | 1005-4 | LZ 1005 #2 | 18.0417 | 1800.03 | 90.031 | 24.9777 | 40.0598 | 182.6555 | 40.0554 | 90.0111 | 95.2441 | 95.5253 | 99.08 | 102.0184 | 71.6889 | 18.569 | 569.3694 | 392.7063 | 101.6984 | 103.9956 | 103.0261 | 0.74023 | 0.83594 | 0.8535 | -0.00062896 | 90.1095 | 83.5892 | 1.4973 | 0.7403 | 0.00080176 | 15.3086 | 12.9334
LZ | 1005-4 | LZ 1005 #2 | 18.05 | 1799.875 | 90.0132 | 24.9545 | 40.0394 | 182.6861 | 40.049 | 90.0059 | 95.2244 | 95.5264 | 99.08 | 113.1519 | 76.8566 | 18.6476 | 577.5164 | 392.7063 | 101.4657 | 103.9699 | 103.019 | 0.74054 | 0.83594 | 0.8535 | -0.00062896 | 90.1081 | 83.6837 | 1.5053 | 0.74061 | 0.00080267 | 15.2605 | 12.8863
LZ | 1005-4 | LZ 1005 #2 | 18.0583 | 1800.324 | 90.0262 | 24.9624 | 40.0762 | 182.75 | 40.052 | 90.0269 | 95.252 | 95.4283 | 99.08 | 109.8941 | 74.1671 | 18.3471 | 582.1724 | 392.7063 | 101.6155 | 103.9769 | 103.0394 | 0.73997 | 0.83594 | 0.8535 | -0.00062896 | 90.0963 | 83.6233 | 1.5092 | 0.74003 | 0.00080212 | 15.3505 | 12.9744
LZ | 1005-4 | LZ 1005 #2 | 18.0667 | 1800.121 | 90.0179 | 24.9763 | 40.0476 | 183.0164 | 40.03 | 90.0177 | 95.2631 | 95.3329 | 99.08 | 120.602 | 69.3116 | 18.347 | 584.1893 | 392.7063 | 101.5628 | 103.9501 | 103.0127 | 0.74026 | 0.83594 | 0.8535 | -0.00062896 | 90.1108 | 83.7301 | 1.4888 | 0.74033 | 0.00080311 | 15.304 | 12.9289
LZ | 1005-4 | LZ 1005 #2 | 18.075 | 1799.743 | 90.0312 | 25.0798 | 40.0322 | 183.0672 | 39.9461 | 90.0163 | 95.2665 | 95.3331 | 99.08 | 112.3474 | 73.4061 | 18.347 | 585.3514 | 392.3627 | 101.6714 | 103.9651 | 102.9445 | 0.73985 | 0.83594 | 0.8535 | -0.00062896 | 90.098 | 83.6581 | 1.4727 | 0.73991 | 0.00080245 | 15.3684 | 12.992
LZ | 1005-4 | LZ 1005 #2 | 18.0833 | 1800.07 | 90.0168 | 25.174 | 40.0431 | 183.1422 | 39.948 | 89.989 | 95.2134 | 95.3753 | 99.08 | 109.476 | 70.8049 | 18.347 | 574.5161 | 392.3627 | 101.433 | 103.9823 | 102.9986 | 0.7397 | 0.83594 | 0.8535 | -0.00062896 | 90.0754 | 83.6232 | 1.4902 | 0.73975 | 0.00080217 | 15.3949 | 13.0179
LZ | 1005-4 | LZ 1005 #2 | 18.0917 | 1799.301 | 90.0293 | 25.2314 | 40.0732 | 182.9769 | 39.9298 | 89.991 | 95.2022 | 95.5246 | 99.08 | 111.7496 | 75.4617 | 18.684 | 570.4445 | 392.3627 | 101.5352 | 104.0041 | 103.0245 | 0.7403 | 0.83594 | 0.8535 | -0.00062896 | 90.0743 | 83.5848 | 1.4954 | 0.74034 | 0.0008018 | 15.3014 | 12.9263
LZ | 1005-4 | LZ 1005 #2 | 18.1 | 1800.357 | 90.0383 | 25.206 | 40.0501 | 182.932 | 39.9663 | 90.0075 | 95.2201 | 95.5253 | 99.08 | 111.1496 | 73.7331 | 19.0202 | 573.4709 | 392.3627 | 101.4993 | 103.9878 | 102.9784 | 0.74025 | 0.83594 | 0.8535 | -0.00062896 | 90.0872 | 83.5576 | 1.4946 | 0.74031 | 0.00080151 | 15.3074 | 12.9322
LZ | 1005-4 | LZ 1005 #2 | 18.1083 | 1800.293 | 90.0633 | 25.0572 | 40.0603 | 182.8649 | 39.9373 | 89.9978 | 95.2091 | 95.4323 | 99.08 | 108.1377 | 73.1781 | 18.3652 | 573.5132 | 392.3627 | 101.5857 | 103.9711 | 102.9987 | 0.73964 | 0.83594 | 0.8535 | -0.00062896 | 90.0665 | 83.7018 | 1.4942 | 0.73968 | 0.00080294 | 15.4053 | 13.0281
LZ | 1005-4 | LZ 1005 #2 | 18.1167 | 1799.469 | 90.0196 | 24.9089 | 40.0242 | 183.0319 | 39.906 | 89.9865 | 95.2709 | 95.3338 | 99.08 | 113.0312 | 72.8007 | 18.347 | 586.8666 | 392.7063 | 101.3291 | 103.9607 | 103.0733 | 0.73722 | 0.83594 | 0.8535 | -0.00062896 | 90.0626 | 83.8056 | 1.3962 | 0.73726 | 0.00080394 | 15.7841 | 13.3991
LZ | 1005-4 | LZ 1005 #2 | 18.125 | 1799.811 | 90.0219 | 24.9155 | 40.0148 | 183.1497 | 39.938 | 90.0176 | 95.252 | 95.319 | 99.08 | 116.8659 | 75.491 | 18.347 | 584.6793 | 392.7063 | 101.6301 | 103.9655 | 102.9693 | 0.74023 | 0.83594 | 0.8535 | -0.00062896 | 90.0817 | 83.8331 | 1.5094 | 0.74028 | 0.00080417 | 15.3117 | 12.9364
LZ | 1005-4 | LZ 1005 #2 | 18.1333 | 1799.962 | 90.049 | 24.9958 | 40.0311 | 183.1273 | 39.962 | 90.0121 | 95.2104 | 95.3284 | 99.08 | 110.0263 | 73.8106 | 18.347 | 580.3224 | 392.3627 | 101.4602 | 103.9676 | 102.9512 | 0.73933 | 0.83594 | 0.8535 | -0.00062896 | 90.0716 | 83.701 | 1.4794 | 0.73937 | 0.00080292 | 15.4534 | 13.0752
LZ | 1005-4 | LZ 1005 #2 | 18.1417 | 1799.896 | 90.0212 | 25.0406 | 40.015 | 183.2529 | 39.9739 | 89.9906 | 95.2084 | 95.3759 | 99.08 | 116.5565 | 72.0156 | 18.347 | 569.7609 | 392.7063 | 101.4248 | 103.9921 | 103.0121 | 0.74038 | 0.83594 | 0.8535 | -0.00062896 | 90.0547 | 83.5382 | 1.5312 | 0.74042 | 0.0008014 | 15.2901 | 12.9152
LZ | 1005-4 | LZ 1005 #2 | 18.15 | 1799.951 | 89.9969 | 25.0972 | 39.9997 | 182.9001 | 40.0016 | 90.0091 | 95.2004 | 95.5315 | 99.08 | 108.7575 | 75.9826 | 18.5322 | 567.1705 | 392.7063 | 101.4811 | 104.004 | 103.0328 | 0.74015 | 0.83594 | 0.8535 | -0.00062896 | 90.0493 | 83.582 | 1.4797 | 0.74018 | 0.00080183 | 15.3273 | 12.9517
LZ | 1005-4 | LZ 1005 #2 | 18.1583 | 1800.036 | 90.009 | 25.0935 | 40.0168 | 182.8086 | 40.0585 | 89.9639 | 95.235 | 95.4283 | 99.08 | 117.4992 | 72.4455 | 18.3641 | 573.4865 | 392.7063 | 101.6 | 103.9805 | 102.9648 | 0.73641 | 0.83594 | 0.8535 | -0.00062896 | 90.0213 | 83.8103 | 1.4846 | 0.73642 | 0.00080408 | 15.9162 | 13.5284
LZ | 1005-4 | LZ 1005 #2 | 18.1667 | 1800.132 | 89.9944 | 25.0274 | 39.9776 | 183.0339 | 40.0564 | 89.9833 | 95.1925 | 95.3281 | 99.08 | 105.2503 | 71.1406 | 18.347 | 579.7322 | 392.3627 | 101.3513 | 103.9743 | 102.9851 | 0.7396 | 0.83594 | 0.8535 | -0.00062896 | 90.0192 | 83.556 | 1.517 | 0.73961 | 0.00080165 | 15.4154 | 13.038
LZ | 1005-4 | LZ 1005 #2 | 18.175 | 1800.072 | 90.0039 | 25.0639 | 40.0029 | 183.0681 | 40.0549 | 89.9938 | 95.2176 | 95.3613 | 99.08 | 116.4514 | 74.0342 | 18.347 | 588.2326 | 392.3627 | 101.2252 | 103.9674 | 102.9987 | 0.73911 | 0.83594 | 0.8535 | -0.00062896 | 90.0353 | 83.6985 | 1.4937 | 0.73913 | 0.00080298 | 15.4909 | 13.1119
LZ | 1005-4 | LZ 1005 #2 | 18.1833 | 1800.569 | 90.0008 | 25.0919 | 40.0007 | 182.8795 | 40.0261 | 89.9798 | 95.1581 | 95.5227 | 99.08 | 114.7407 | 72.7029 | 18.3518 | 582.1463 | 392.3627 | 101.5777 | 103.9834 | 102.9851 | 0.7394 | 0.83594 | 0.8535 | -0.00062896 | 90.0295 | 83.738 | 1.4747 | 0.73941 | 0.00080337 | 15.4467 | 13.0686
LZ | 1005-4 | LZ 1005 #2 | 18.1917 | 1799.493 | 89.9919 | 25.0842 | 39.977 | 182.9279 | 40.052 | 89.9833 | 95.1649 | 95.4248 | 99.0781 | 109.674 | 70.3547 | 18.347 | 581.3415 | 392.3627 | 101.5486 | 103.9563 | 102.9968 | 0.73991 | 0.83594 | 0.8535 | -0.00062896 | 90.0589 | 83.5622 | 1.5017 | 0.73995 | 0.00080162 | 15.3626 | 12.9863
LZ | 1005-4 | LZ 1005 #2 | 18.2 | 1799.682 | 89.9713 | 24.9535 | 39.9749 | 182.9335 | 40.0282 | 89.9811 | 95.1844 | 95.3256 | 99.08 | 114.1796 | 72.1359 | 18.347 | 573.5494 | 392.3627 | 101.5929 | 103.9665 | 103.0123 | 0.73754 | 0.83594 | 0.8535 | -0.00062896 | 90.0089 | 84.1811 | 1.409 | 0.73754 | 0.00080767 | 15.7403 | 13.3562
LZ | 1005-4 | LZ 1005 #2 | 18.2083 | 1799.782 | 89.9923 | 25.0169 | 39.9442 | 182.9489 | 40.0345 | 90.0067 | 95.2101 | 95.3276 | 99.08 | 110.2407 | 71.6361 | 18.347 | 569.3668 | 392.7063 | 101.4312 | 103.9796 | 102.9784 | 0.74056 | 0.83594 | 0.8535 | -0.00062896 | 90.0482 | 83.6589 | 1.5197 | 0.74059 | 0.00080257 | 15.2638 | 12.8895
LZ | 1005-4 | LZ 1005 #2 | 18.2167 | 1799.81 | 89.9777 | 25.0044 | 39.961 | 183.0488 | 40.0627 | 89.9843 | 95.1981 | 95.3256 | 99.08 | 115.4556 | 71.8146 | 18.347 | 573.8517 | 392.7063 | 101.5429 | 103.9786 | 103.0055 | 0.73992 | 0.83594 | 0.8535 | -0.00062896 | 90.0246 | 83.9491 | 1.5123 | 0.73993 | 0.0008054 | 15.3658 | 12.9894
LZ | 1005-4 | LZ 1005 #2 | 18.225 | 1800.417 | 89.9881 | 25.0033 | 39.9512 | 182.9506 | 40.0558 | 89.9794 | 95.241 | 95.3157 | 99.0678 | 107.1215 | 71.8701 | 18.347 | 579.8863 | 392.7063 | 101.4607 | 103.9795 | 102.9933 | 0.74083 | 0.83594 | 0.8535 | -0.00062896 | 90.0435 | 83.6002 | 1.5433 | 0.74086 | 0.00080202 | 15.2207 | 12.8473
LZ | 1005-4 | LZ 1005 #2 | 18.2333 | 1799.599 | 89.9615 | 24.9697 | 39.9602 | 183.1041 | 39.9808 | 89.9756 | 95.1686 | 95.3478 | 99.0598 | 110.4518 | 71.1613 | 18.347 | 590.6523 | 392.3627 | 101.4689 | 103.9624 | 102.9514 | 0.73979 | 0.83594 | 0.8535 | -0.00062896 | 90.0433 | 83.8057 | 1.5048 | 0.73982 | 0.00080399 | 15.3836 | 13.0068
LZ | 1005-4 | LZ 1005 #2 | 18.2417 | 1800.705 | 89.9244 | 24.9797 | 39.9521 | 182.9527 | 39.9907 | 90.0068 | 95.1889 | 95.4945 | 99.05 | 109.9915 | 70.6775 | 18.3506 | 583.9131 | 392.7063 | 101.3032 | 103.9291 | 102.9891 | 0.74036 | 0.83594 | 0.8535 | -0.00062896 | 90.0605 | 83.7124 | 1.4711 | 0.7404 | 0.00080305 | 15.2924 | 12.9175
LZ | 1005-4 | LZ 1005 #2 | 18.25 | 1800.552 | 89.9532 | 24.993 | 40.0399 | 182.8713 | 40.0089 | 90.001 | 95.2147 | 95.5031 | 99.05 | 119.3196 | 70.7053 | 18.646 | 576.4731 | 392.3627 | 101.3774 | 103.9482 | 103.0094 | 0.73945 | 0.83594 | 0.8535 | -0.00062896 | 90.0532 | 84.0087 | 1.5099 | 0.73949 | 0.00080591 | 15.4355 | 13.0576
LZ | 1005-4 | LZ 1005 #2 | 18.2583 | 1799.741 | 89.9877 | 24.975 | 40.0491 | 182.8525 | 39.9925 | 90.0062 | 95.1971 | 95.5082 | 99.0502 | 115.4058 | 72.8923 | 18.5464 | 573.5165 | 392.3627 | 101.5156 | 103.9728 | 103.0028 | 0.73953 | 0.83594 | 0.8535 | -0.00062896 | 90.0673 | 83.893 | 1.5033 | 0.73957 | 0.00080477 | 15.4221 | 13.0446
LZ | 1005-4 | LZ 1005 #2 | 18.2667 | 1800.167 | 89.9848 | 24.984 | 40.0158 | 182.894 | 39.9861 | 90.0062 | 95.2553 | 95.4123 | 99.05 | 102.501 | 77.5652 | 18.489 | 569.0244 | 392.7063 | 101.4133 | 103.9584 | 102.9619 | 0.73992 | 0.83594 | 0.8535 | -0.00062896 | 90.0606 | 83.638 | 1.5155 | 0.73996 | 0.00080234 | 15.3611 | 12.9848
LZ | 1005-4 | LZ 1005 #2 | 18.275 | 1800.57 | 89.9911 | 25.021 | 40.0005 | 182.9614 | 39.9816 | 89.997 | 95.2198 | 95.3044 | 99.05 | 116.5874 | 71.5286 | 18.347 | 573.8157 | 392.7063 | 101.4746 | 103.9357 | 102.9738 | 0.73962 | 0.83594 | 0.8535 | -0.00062896 | 90.0474 | 83.7449 | 1.5068 | 0.73965 | 0.0008034 | 15.4102 | 13.0329
LZ | 1005-4 | LZ 1005 #2 | 18.2833 | 1800.163 | 89.9918 | 25.1219 | 40.0155 | 183.0921 | 39.9758 | 89.9965 | 95.2066 | 95.3312 | 99.05 | 101.9023 | 72.4195 | 18.347 | 581.3382 | 392.3627 | 101.6431 | 103.9399 | 102.9416 | 0.74027 | 0.83594 | 0.8535 | -0.00062896 | 90.0396 | 83.5503 | 1.475 | 0.7403 | 0.00080155 | 15.3089 | 12.9336
LZ | 1005-4 | LZ 1005 #2 | 18.2917 | 1799.309 | 89.9956 | 25.0934 | 40.0447 | 182.9777 | 39.9982 | 90.016 | 95.2282 | 95.4961 | 99.05 | 115.0796 | 72.4002 | 18.3989 | 583.5392 | 392.7063 | 101.4117 | 103.9502 | 102.928 | 0.73964 | 0.83594 | 0.8535 | -0.00062896 | 90.0222 | 83.6672 | 1.504 | 0.73966 | 0.00080271 | 15.4088 | 13.0315
LZ | 1005-4 | LZ 1005 #2 | 18.3 | 1799.945 | 90.0152 | 25.0893 | 40.0428 | 182.8901 | 39.9923 | 90.0041 | 95.2274 | 95.4943 | 99.05 | 121.7487 | 73.3566 | 18.347 | 589.506 | 392.7063 | 101.5791 | 103.9684 | 102.9687 | 0.74044 | 0.83594 | 0.8535 | -0.00062896 | 90.035 | 83.6739 | 1.5187 | 0.74046 | 0.00080274 | 15.2827 | 12.908
LZ | 1005-4 | LZ 1005 #2 | 18.3083 | 1800.22 | 90.0373 | 24.9141 | 40.0879 | 182.8272 | 40.0354 | 90.0119 | 95.2386 | 95.4095 | 99.05 | 111.8992 | 73.3414 | 18.347 | 581.6909 | 392.7063 | 101.4808 | 103.9565 | 103.0297 | 0.73992 | 0.83594 | 0.8535 | -0.00062896 | 90.0329 | 83.9031 | 1.4997 | 0.73994 | 0.00080495 | 15.364 | 12.9877
LZ | 1005-4 | LZ 1005 #2 | 18.3167 | 1800.246 | 90.0043 | 24.8214 | 40.061 | 182.9969 | 40.013 | 90.0016 | 95.2356 | 95.2969 | 99.05 | 110.4076 | 73.2666 | 18.347 | 569.3801 | 392.7063 | 101.6345 | 103.9525 | 102.9416 | 0.73991 | 0.83594 | 0.8535 | -0.00062896 | 90.0332 | 83.6824 | 1.5037 | 0.73993 | 0.00080283 | 15.3654 | 12.989
LZ | 1005-4 | LZ 1005 #2 | 18.325 | 1800.02 | 90.0168 | 24.8652 | 40.0394 | 183.0162 | 40.0137 | 90.0065 | 95.2355 | 95.4788 | 99.0575 | 117.4503 | 71.4155 | 18.6902 | 566.8605 | 392.7063 | 101.492 | 103.9753 | 102.9913 | 0.74036 | 0.83594 | 0.8535 | -0.00062896 | 90.0076 | 83.6856 | 1.5034 | 0.74037 | 0.00080291 | 15.298 | 12.923
LZ | 1005-4 | LZ 1005 #2 | 18.3333 | 1799.036 | 90.0153 | 24.9816 | 40.0351 | 182.7342 | 40.0045 | 90.0026 | 95.2107 | 95.4937 | 99.05 | 101.5278 | 71.6543 | 18.5058 | 573.8333 | 392.3627 | 101.5341 | 103.9518 | 103.0365 | 0.73929 | 0.83594 | 0.8535 | -0.00062896 | 89.9956 | 83.7422 | 1.5045 | 0.73929 | 0.00080348 | 15.4661 | 13.0876
LZ | 1005-4 | LZ 1005 #2 | 18.3417 | 1799.388 | 90.0331 | 24.9307 | 40.0379 | 182.8708 | 40.0438 | 90.0331 | 95.2419 | 95.3059 | 99.05 | 116.2749 | 70.8718 | 18.347 | 583.6014 | 392.7063 | 101.3952 | 103.9388 | 102.9906 | 0.73879 | 0.83594 | 0.8535 | -0.00062896 | 89.9948 | 83.7583 | 1.5058 | 0.73879 | 0.00080364 | 15.5447 | 13.1646
LZ | 1005-4 | LZ 1005 #2 | 18.35 | 1800.142 | 90.0053 | 25.0172 | 40.0029 | 183.0269 | 40.0234 | 90.0258 | 95.2008 | 95.4789 | 99.05 | 119.5364 | 69.0045 | 18.6576 | 590.7676 | 392.3627 | 101.3009 | 103.9527 | 102.9273 | 0.73929 | 0.83594 | 0.8535 | -0.00062896 | 90.0095 | 83.5863 | 1.4938 | 0.7393 | 0.00080196 | 15.4649 | 13.0865
LZ | 1005-4 | LZ 1005 #2 | 18.3583 | 1799.891 | 90.0236 | 25.0727 | 40.0262 | 182.8657 | 40.0167 | 89.9905 | 95.2515 | 95.4972 | 99.05 | 115.786 | 69.8216 | 18.4057 | 587.8339 | 392.3627 | 101.5968 | 103.9552 | 102.9961 | 0.73933 | 0.83594 | 0.8535 | -0.00062896 | 90.011 | 83.8231 | 1.5072 | 0.73934 | 0.00080423 | 15.4588 | 13.0804
LZ | 1005-4 | LZ 1005 #2 | 18.3667 | 1799.807 | 90.0368 | 25.1189 | 40.0449 | 182.8082 | 39.9981 | 89.9914 | 95.2331 | 95.4993 | 99.05 | 108.5517 | 71.0439 | 18.3483 | 579.9901 | 392.3627 | 101.3878 | 103.9489 | 103.0229 | 0.74018 | 0.83594 | 0.8535 | -0.00062896 | 90.0172 | 83.5488 | 1.5263 | 0.7402 | 0.00080158 | 15.3246 | 12.9491
LZ | 1005-4 | LZ 1005 #2 | 18.375 | 1799.939 | 90.0274 | 25.0437 | 40.0298 | 183.0349 | 40.0121 | 89.9809 | 95.252 | 95.3125 | 99.05 | 114.2376 | 71.9237 | 18.347 | 574.3724 | 392.3627 | 101.5869 | 103.945 | 102.9484 | 0.73967 | 0.83594 | 0.8535 | -0.00062896 | 90.0066 | 83.527 | 1.4941 | 0.73968 | 0.0008014 | 15.4055 | 13.0283
LZ | 1005-4 | LZ 1005 #2 | 18.3833 | 1799.885 | 89.9878 | 25.0296 | 39.9891 | 183.0907 | 39.9576 | 89.9747 | 95.1873 | 95.2965 | 99.05 | 102.8767 | 67.945 | 18.347 | 567.6777 | 392.3627 | 101.3831 | 103.9649 | 102.9752 | 0.73611 | 0.83594 | 0.8535 | -0.00062896 | 89.9436 | 84.1347 | 1.3797 | 0.73607 | 0.00080737 | 15.9712 | 13.5823
LZ | 1005-4 | LZ 1005 #2 | 18.3917 | 1799.703 | 90.0163 | 25.0528 | 40.0017 | 183.153 | 39.9611 | 89.9748 | 95.2474 | 95.2961 | 99.05 | 119.861 | 68.8479 | 18.347 | 574.5552 | 392.3627 | 101.3994 | 103.9665 | 102.9612 | 0.74034 | 0.83594 | 0.8535 | -0.00062896 | 90.0054 | 84.2426 | 1.5084 | 0.74035 | 0.00080826 | 15.3014 | 12.9263
LZ | 1005-4 | LZ 1005 #2 | 18.4 | 1801.003 | 90.0181 | 25.0811 | 39.9982 | 183.0652 | 39.9766 | 90.0079 | 95.2025 | 95.301 | 99.05 | 102.6931 | 67.0375 | 18.3441 | 577.8246 | 392.3627 | 101.2123 | 103.9358 | 102.922 | 0.74054 | 0.83594 | 0.8535 | -0.00062896 | 90.0126 | 84.6765 | 1.5109 | 0.74055 | 0.00081241 | 15.2692 | 12.8948
LZ | 1005-4 | LZ 1005 #2 | 18.4083 | 1799.82 | 90.0201 | 25.0721 | 39.9923 | 183.0374 | 39.9543 | 89.975 | 95.2045 | 95.477 | 99.05 | 116.8059 | 76.0369 | 18.347 | 583.3361 | 392.3627 | 101.5156 | 103.9753 | 102.9755 | 0.74076 | 0.83594 | 0.8535 | -0.00062896 | 89.9931 | 84.8048 | 1.5037 | 0.74076 | 0.00081368 | 15.2373 | 12.8635
LZ | 1005-4 | LZ 1005 #2 | 18.4167 | 1799.101 | 90.028 | 25.0068 | 40.0323 | 182.9923 | 39.9587 | 89.9771 | 95.2071 | 95.5003 | 99.05 | 109.5202 | 71.1344 | 18.5542 | 590.1469 | 392.3627 | 101.322 | 103.9597 | 103.0229 | 0.74184 | 0.83594 | 0.8535 | -0.00062896 | 90.0077 | 84.3993 | 1.5095 | 0.74185 | 0.00080976 | 15.0676 | 12.6973
LZ | 1005-4 | LZ 1005 #2 | 18.425 | 1800.33 | 89.9944 | 24.9295 | 40.0257 | 182.9215 | 39.9435 | 89.9738 | 95.2091 | 95.5029 | 99.05 | 113.2778 | 71.5879 | 18.347 | 585.7503 | 392.7063 | 101.3558 | 103.9549 | 102.9958 | 0.73965 | 0.83594 | 0.8535 | -0.00062896 | 89.9915 | 84.7003 | 1.5192 | 0.73965 | 0.00081269 | 15.4102 | 13.0328
LZ | 1005-4 | LZ 1005 #2 | 18.4333 | 1800.14 | 90.0079 | 24.8773 | 40.0136 | 182.8918 | 39.968 | 89.9944 | 95.1734 | 95.419 | 99.05 | 114.5018 | 71.8353 | 18.347 | 575.0306 | 392.3627 | 101.5996 | 103.9518 | 102.9956 | 0.74116 | 0.83594 | 0.8535 | -0.00062896 | 90.0008 | 84.8399 | 1.523 | 0.74116 | 0.000814 | 15.175 | 12.8024
LZ | 1005-4 | LZ 1005 #2 | 18.4417 | 1799.563 | 90.0024 | 24.8817 | 40.0054 | 183.0879 | 39.9559 | 90.0013 | 95.2112 | 95.3324 | 99.05 | 117.7053 | 71.2405 | 18.219 | 572.5952 | 392.3627 | 101.4504 | 103.9417 | 102.9892 | 0.74146 | 0.83594 | 0.8535 | -0.00062896 | 90.0019 | 84.7288 | 1.5065 | 0.74147 | 0.00081294 | 15.1271 | 12.7556
LZ | 1005-4 | LZ 1005 #2 | 18.45 | 1799.949 | 89.9819 | 24.9206 | 39.9666 | 182.8329 | 39.9479 | 89.9877 | 95.1998 | 95.5018 | 99.05 | 115.4311 | 71.6897 | 18.347 | 569.9985 | 392.3627 | 101.3674 | 103.9578 | 102.9622 | 0.74074 | 0.83594 | 0.8535 | -0.00062896 | 89.9927 | 84.5116 | 1.5183 | 0.74073 | 0.00081087 | 15.2412 | 12.8673
LZ | 1005-4 | LZ 1005 #2 | 18.4583 | 1799.4 | 90.0377 | 25.0035 | 39.9903 | 182.8102 | 39.964 | 89.9941 | 95.1859 | 95.499 | 99.05 | 105.0552 | 70.5185 | 18.8023 | 581.6458 | 392.3627 | 101.64 | 103.9646 | 102.9755 | 0.74179 | 0.83594 | 0.8535 | -0.00062896 | 90.0074 | 84.5166 | 1.5062 | 0.7418 | 0.00081089 | 15.0754 | 12.705
LZ | 1005-4 | LZ 1005 #2 | 18.4667 | 1801.351 | 89.9949 | 24.951 | 40.0076 | 182.8485 | 39.9824 | 89.9992 | 95.2045 | 95.4931 | 99.05 | 120.4867 | 71.3784 | 18.3478 | 586.3334 | 392.7063 | 101.276 | 103.965 | 103.0365 | 0.74158 | 0.83594 | 0.8535 | -0.00062896 | 89.9945 | 84.6606 | 1.4824 | 0.74158 | 0.0008123 | 15.1093 | 12.7382
LZ | 1005-4 | LZ 1005 #2 | 18.475 | 1799.806 | 89.9963 | 25.0414 | 39.9845 | 182.8277 | 40.0262 | 89.9997 | 95.2228 | 95.4984 | 99.05 | 108.8819 | 77.0613 | 18.347 | 584.3403 | 392.7063 | 101.4749 | 103.9512 | 103.0501 | 0.74209 | 0.83594 | 0.8535 | -0.00062896 | 89.9999 | 84.5334 | 1.5154 | 0.74209 | 0.00081107 | 15.0301 | 12.6606
LZ | 1005-4 | LZ 1005 #2 | 18.4833 | 1799.99 | 90.0199 | 25.0991 | 40.0175 | 182.7972 | 40.0295 | 90.0027 | 95.215 | 95.4947 | 99.05 | 112.6207 | 74.5981 | 18.347 | 584.984 | 392.7063 | 101.3218 | 103.9395 | 102.9755 | 0.74196 | 0.83594 | 0.8535 | -0.00062896 | 90.0078 | 84.5147 | 1.4932 | 0.74196 | 0.00081087 | 15.0497 | 12.6798
LZ | 1005-4 | LZ 1005 #2 | 18.4917 | 1799.899 | 89.9473 | 25.0867 | 39.9601 | 182.6821 | 40.0528 | 89.9718 | 95.2218 | 95.5024 | 99.05 | 112.9021 | 71.238 | 18.347 | 576.892 | 392.7063 | 101.3946 | 103.9701 | 103.0359 | 0.74148 | 0.83594 | 0.8535 | -0.00062896 | 89.9916 | 84.7329 | 1.5236 | 0.74147 | 0.000813 | 15.1262 | 12.7547
LZ | 1005-4 | LZ 1005 #2 | 18.5 | 1800.006 | 89.9839 | 25.0931 | 39.9838 | 182.7291 | 40.0348 | 89.9976 | 95.2098 | 95.4992 | 99.05 | 112.4807 | 68.5537 | 18.481 | 573.731 | 392.7063 | 101.4816 | 103.9937 | 103.0229 | 0.7421 | 0.83594 | 0.8535 | -0.00062896 | 89.993 | 84.4951 | 1.5033 | 0.74209 | 0.00081071 | 15.0295 | 12.66
LZ | 1005-4 | LZ 1005 #2 | 18.5083 | 1799.942 | 89.9986 | 25.0625 | 40 | 182.7964 | 40.041 | 89.9954 | 95.2131 | 95.5028 | 99.05 | 112.207 | 70.8212 | 18.3473 | 573.5556 | 392.3627 | 101.1986 | 103.9887 | 102.9755 | 0.73949 | 0.83594 | 0.8535 | -0.00062896 | 89.9832 | 84.717 | 1.5087 | 0.73948 | 0.00081286 | 15.436 | 13.0581
LZ | 1005-4 | LZ 1005 #2 | 18.5167 | 1799.762 | 89.9892 | 24.9548 | 39.974 | 182.8055 | 40.083 | 89.9926 | 95.2371 | 95.5081 | 99.05 | 100.9761 | 70.0772 | 18.5402 | 580.7479 | 392.3627 | 101.5092 | 103.9919 | 102.9823 | 0.7421 | 0.83594 | 0.8535 | -0.00062896 | 90.0055 | 84.3244 | 1.4714 | 0.7421 | 0.00080905 | 15.0282 | 12.6587
LZ | 1005-4 | LZ 1005 #2 | 18.525 | 1800.326 | 89.9778 | 24.9289 | 39.9971 | 182.8697 | 40.1143 | 90.0275 | 95.2349 | 95.5084 | 99.05 | 117.497 | 69.6145 | 18.347 | 581.7114 | 392.3627 | 101.3183 | 104.0027 | 103.0636 | 0.74083 | 0.83594 | 0.8535 | -0.00062896 | 90.0061 | 84.6985 | 1.4897 | 0.74083 | 0.00081264 | 15.2255 | 12.8519
LZ | 1005-4 | LZ 1005 #2 | 18.5333 | 1799.892 | 90.0005 | 24.9207 | 40.0187 | 182.8566 | 40.0956 | 90.0065 | 95.2269 | 95.5096 | 99.05 | 119.9942 | 77.2354 | 18.4946 | 582.0402 | 392.3627 | 101.5297 | 103.9896 | 103.0229 | 0.7421 | 0.83594 | 0.8535 | -0.00062896 | 90.0073 | 84.5488 | 1.4935 | 0.74211 | 0.0008112 | 15.0274 | 12.6579
LZ | 1005-4 | LZ 1005 #2 | 18.5417 | 1800.135 | 90.0081 | 24.9556 | 40.0247 | 182.8966 | 40.0508 | 89.9901 | 95.2069 | 95.5053 | 99.05 | 109.4678 | 72.5872 | 18.347 | 578.4415 | 392.3627 | 101.4138 | 104.0076 | 103.0162 | 0.74114 | 0.83594 | 0.8535 | -0.00062896 | 89.9928 | 84.8273 | 1.5257 | 0.74114 | 0.0008139 | 15.178 | 12.8054
LZ | 1005-4 | LZ 1005 #2 | 18.55 | 1800.026 | 89.9923 | 24.9681 | 40.0121 | 182.8174 | 40.0272 | 90.014 | 95.2232 | 95.4923 | 99.05 | 109.9507 | 72.2779 | 18.347 | 579.0068 | 392.7063 | 101.5894 | 104.0056 | 103.0491 | 0.74161 | 0.83594 | 0.8535 | -0.00062896 | 90.0199 | 84.7806 | 1.5182 | 0.74163 | 0.00081339 | 15.1021 | 12.7311
LZ | 1005-4 | LZ 1005 #2 | 18.5583 | 1800.408 | 89.9916 | 24.9887 | 40.008 | 182.9266 | 39.9779 | 90.0309 | 95.2325 | 95.3078 | 99.05 | 116.8832 | 72.1393 | 18.1606 | 575.0183 | 392.7063 | 101.7479 | 103.9931 | 102.9688 | 0.74085 | 0.83594 | 0.8535 | -0.00062896 | 90.0117 | 84.7879 | 1.5113 | 0.74086 | 0.00081348 | 15.2217 | 12.8482
LZ | 1005-4 | LZ 1005 #2 | 18.5667 | 1799.378 | 90.0286 | 25.0706 | 40.0072 | 183.12 | 39.954 | 89.9846 | 95.2507 | 95.3042 | 99.05 | 110.2881 | 69.9791 | 18.347 | 574.3516 | 392.3627 | 101.4394 | 103.9852 | 102.9483 | 0.74157 | 0.83594 | 0.8535 | -0.00062896 | 89.9922 | 84.4813 | 1.5119 | 0.74157 | 0.00081058 | 15.111 | 12.7398
LZ | 1005-4 | LZ 1005 #2 | 18.575 | 1800.155 | 90.0014 | 25.1354 | 40.0084 | 183.1526 | 39.9471 | 90.0053 | 95.24 | 95.302 | 99.05 | 119.7928 | 72.7445 | 18.3464 | 577.944 | 392.7063 | 101.5104 | 103.9949 | 102.9936 | 0.74187 | 0.83594 | 0.8535 | -0.00062896 | 89.9942 | 84.5297 | 1.5218 | 0.74187 | 0.00081104 | 15.0649 | 12.6946
LZ | 1005-4 | LZ 1005 #2 | 18.5833 | 1800.474 | 90.0206 | 25.2184 | 39.9977 | 183.1613 | 39.952 | 90.0042 | 95.225 | 95.4757 | 99.05 | 114.6608 | 73.3746 | 18.3522 | 584.1211 | 392.3627 | 101.4889 | 103.9958 | 103.0095 | 0.74142 | 0.83594 | 0.8535 | -0.00062896 | 90.0069 | 84.4276 | 1.4938 | 0.74143 | 0.00081003 | 15.1328 | 12.7612
LZ | 1005-4 | LZ 1005 #2 | 18.5917 | 1799.734 | 90.0058 | 25.1873 | 40.0258 | 183.0988 | 39.8808 | 90.0083 | 95.2271 | 95.4953 | 99.05 | 115.462 | 71.365 | 18.347 | 580.237 | 392.3627 | 101.4009 | 104.004 | 102.9694 | 0.74041 | 0.83594 | 0.8535 | -0.00062896 | 89.9891 | 84.5431 | 1.5125 | 0.7404 | 0.00081118 | 15.2924 | 12.9175
LZ | 1005-4 | LZ 1005 #2 | 18.6 | 1800.226 | 89.9856 | 25.0673 | 40.0119 | 183.1118 | 39.8608 | 89.9971 | 95.2384 | 95.3154 | 99.05 | 107.2116 | 70.9222 | 18.3469 | 579.6171 | 392.3627 | 101.5482 | 103.9913 | 103.0094 | 0.74204 | 0.83594 | 0.8535 | -0.00062896 | 89.9932 | 84.4302 | 1.4929 | 0.74203 | 0.00081009 | 15.039 | 12.6693
LZ | 1005-4 | LZ 1005 #2 | 18.6083 | 1800.189 | 90.0014 | 24.9586 | 39.9931 | 183.2776 | 39.8986 | 89.9704 | 95.1986 | 95.339 | 99.05 | 89.0353 | 73.9513 | 18.3347 | 578.5486 | 392.3627 | 101.4537 | 103.9957 | 102.9687 | 0.74085 | 0.83594 | 0.8535 | -0.00062896 | 90.0026 | 84.7186 | 1.5186 | 0.74085 | 0.00081284 | 15.2224 | 12.849
LZ | 1005-4 | LZ 1005 #2 | 18.6167 | 1799.812 | 90.0184 | 24.9619 | 40.0322 | 183.013 | 39.9626 | 89.9916 | 95.1908 | 95.4974 | 99.05 | 122.0791 | 71.2792 | 18.4262 | 574.5216 | 392.3627 | 101.2774 | 104.0373 | 102.9896 | 0.7411 | 0.83594 | 0.8535 | -0.00062896 | 90.0005 | 84.6568 | 1.5137 | 0.7411 | 0.00081225 | 15.1834 | 12.8107
LZ | 1005-4 | LZ 1005 #2 | 18.625 | 1799.31 | 90.0188 | 24.9337 | 40.0125 | 183.0479 | 39.9925 | 89.9869 | 95.2177 | 95.418 | 99.05 | 109.4443 | 72.7091 | 18.3473 | 573.278 | 392.3627 | 101.2668 | 104.0012 | 103.0027 | 0.74117 | 0.83594 | 0.8535 | -0.00062896 | 89.9887 | 84.3829 | 1.5064 | 0.74117 | 0.00080965 | 15.1733 | 12.8009
LZ | 1005-4 | LZ 1005 #2 | 18.6333 | 1799.849 | 89.9935 | 24.916 | 39.9934 | 183.1686 | 40.0196 | 89.985 | 95.2411 | 95.3042 | 99.05 | 111.0885 | 72.374 | 18.347 | 581.1788 | 392.7063 | 101.2766 | 104.0134 | 103.0327 | 0.73863 | 0.83594 | 0.8535 | -0.00062896 | 89.9587 | 84.4857 | 1.488 | 0.7386 | 0.0008107 | 15.5741 | 13.1934
LZ | 1005-4 | LZ 1005 #2 | 18.6417 | 1799.905 | 90.0072 | 24.9656 | 39.9901 | 183.118 | 40.0527 | 89.9941 | 95.1982 | 95.4864 | 99.05 | 109.8076 | 73.5716 | 18.5258 | 582.9022 | 392.3627 | 101.2033 | 104.0095 | 102.9687 | 0.74034 | 0.83594 | 0.8535 | -0.00062896 | 89.9748 | 84.3989 | 1.5095 | 0.74032 | 0.00080983 | 15.3051 | 12.93
LZ | 1005-4 | LZ 1005 #2 | 18.65 | 1800.499 | 90.0301 | 25.0359 | 40.0015 | 182.9382 | 40.0672 | 89.9818 | 95.2411 | 95.5061 | 99.05 | 107.9041 | 73.558 | 18.347 | 579.3994 | 392.3627 | 101.293 | 104.0098 | 102.9958 | 0.74085 | 0.83594 | 0.8535 | -0.00062896 | 89.9908 | 84.213 | 1.5047 | 0.74084 | 0.00080801 | 15.2236 | 12.8501
LZ | 1005-4 | LZ 1005 #2 | 18.6583 | 1799.103 | 89.9916 | 25.0385 | 40.0324 | 182.929 | 40.0572 | 90.0428 | 95.2043 | 95.4958 | 99.05 | 117.7421 | 72.2582 | 18.8689 | 578.3131 | 392.7063 | 101.2874 | 104.0016 | 103.0229 | 0.74054 | 0.83594 | 0.8535 | -0.00062896 | 89.9878 | 84.2623 | 1.513 | 0.74053 | 0.00080849 | 15.2729 | 12.8984
LZ | 1005-4 | LZ 1005 #2 | 18.6667 | 1800.163 | 89.9739 | 24.9929 | 39.9932 | 183.1576 | 40.0818 | 90.007 | 95.2103 | 95.3166 | 99.05 | 104.4243 | 71.8835 | 18.347 | 573.4835 | 392.3627 | 101.3325 | 104.009 | 102.9843 | 0.74048 | 0.83594 | 0.8535 | -0.00062896 | 89.9907 | 84.3003 | 1.5049 | 0.74047 | 0.00080885 | 15.2814 | 12.9067
LZ | 1005-4 | LZ 1005 #2 | 18.675 | 1800.248 | 89.9986 | 24.9982 | 39.9711 | 183.1968 | 40.0693 | 90.0053 | 95.2153 | 95.332 | 99.05 | 105.2761 | 71.3326 | 18.347 | 574.9579 | 392.7063 | 101.0189 | 103.9885 | 102.9328 | 0.7408 | 0.83594 | 0.8535 | -0.00062896 | 89.9857 | 83.9282 | 1.503 | 0.74079 | 0.00080529 | 15.2321 | 12.8585
LZ | 1005-4 | LZ 1005 #2 | 18.6833 | 1799.526 | 89.9901 | 25.0936 | 40.0059 | 183.1113 | 40.0786 | 89.9969 | 95.2326 | 95.5039 | 99.05 | 113.1176 | 70.9797 | 18.621 | 576.1187 | 392.3627 | 101.3764 | 104.02 | 103.0275 | 0.74054 | 0.83594 | 0.8535 | -0.00062896 | 89.9632 | 83.839 | 1.5072 | 0.74052 | 0.00080448 | 15.2748 | 12.9003
LZ | 1005-4 | LZ 1005 #2 | 18.6917 | 1799.84 | 89.9868 | 25.0656 | 39.9804 | 182.9806 | 40.0457 | 89.9916 | 95.2104 | 95.5026 | 99.05 | 122.9281 | 74.584 | 18.8759 | 580.9918 | 392.3627 | 101.2788 | 104.0142 | 103.0432 | 0.73992 | 0.83594 | 0.8535 | -0.00062896 | 89.9655 | 83.9276 | 1.5084 | 0.73989 | 0.00080533 | 15.3718 | 12.9952
LZ | 1005-4 | LZ 1005 #2 | 18.7 | 1799.857 | 89.9872 | 25.0043 | 39.9832 | 182.9755 | 40.0017 | 89.9998 | 95.2167 | 95.5023 | 99.05 | 97.4332 | 75.7793 | 18.6256 | 584.6084 | 392.3627 | 101.303 | 103.9938 | 102.9826 | 0.73905 | 0.83594 | 0.8535 | -0.00062896 | 89.948 | 83.6786 | 1.514 | 0.73902 | 0.00080298 | 15.5087 | 13.1293
LZ | 1005-4 | LZ 1005 #2 | 18.7083 | 1800.68 | 89.9649 | 24.9215 | 39.9743 | 182.9531 | 39.9693 | 89.9799 | 95.166 | 95.499 | 99.05 | 120.648 | 71.9206 | 18.5064 | 584.1339 | 392.3627 | 101.252 | 104.0132 | 103.0094 | 0.73993 | 0.83594 | 0.8535 | -0.00062896 | 89.9717 | 83.7924 | 1.5014 | 0.73991 | 0.00080402 | 15.3691 | 12.9926
LZ | 1005-4 | LZ 1005 #2 | 18.7167 | 1800.346 | 89.9727 | 24.9119 | 40.0151 | 182.8972 | 39.923 | 89.9954 | 95.1904 | 95.4896 | 99.05 | 107.2884 | 75.9855 | 18.5733 | 582.8247 | 392.7063 | 101.6063 | 104.0156 | 103.0162 | 0.73994 | 0.83594 | 0.8535 | -0.00062896 | 89.9687 | 83.997 | 1.4947 | 0.73992 | 0.00080599 | 15.368 | 12.9915
LZ | 1005-4 | LZ 1005 #2 | 18.725 | 1800.172 | 89.9935 | 24.9047 | 40.0015 | 182.9224 | 39.9457 | 90.0169 | 95.2205 | 95.3085 | 99.05 | 114.1343 | 73.004 | 18.347 | 574.7322 | 392.7063 | 101.245 | 103.9921 | 102.9551 | 0.73984 | 0.83594 | 0.8535 | -0.00062896 | 89.9814 | 84.0639 | 1.5438 | 0.73983 | 0.0008066 | 15.3815 | 13.0048
LZ | 1005-4 | LZ 1005 #2 | 18.7333 | 1800.878 | 89.9999 | 24.9443 | 39.9901 | 183.114 | 39.9114 | 90.0332 | 95.1848 | 95.4748 | 99.05 | 112.1243 | 70.1804 | 18.5185 | 571.0583 | 392.3627 | 101.2599 | 104.0203 | 102.9755 | 0.73978 | 0.83594 | 0.8535 | -0.00062896 | 89.9721 | 83.7488 | 1.5123 | 0.73976 | 0.0008036 | 15.3923 | 13.0153
LZ | 1005-4 | LZ 1005 #2 | 18.7417 | 1800.365 | 90.0016 | 25.0147 | 39.962 | 182.9535 | 39.92 | 89.9928 | 95.2223 | 95.5049 | 99.05 | 118.7486 | 69.239 | 18.7277 | 572.1879 | 392.3627 | 101.5384 | 104.0151 | 103.0297 | 0.73822 | 0.83594 | 0.8535 | -0.00062896 | 89.948 | 83.9755 | 1.4757 | 0.73818 | 0.00080583 | 15.6392 | 13.2572
LZ | 1005-4 | LZ 1005 #2 | 18.75 | 1800.423 | 89.9892 | 24.9974 | 40.0031 | 182.8648 | 39.9182 | 90.0155 | 95.2216 | 95.499 | 99.05 | 108.4122 | 70.9296 | 18.7276 | 578.5948 | 392.3627 | 101.418 | 103.999 | 102.9812 | 0.74006 | 0.83594 | 0.8535 | -0.00062896 | 89.9561 | 83.6424 | 1.5021 | 0.74003 | 0.00080261 | 15.3501 | 12.974
LZ | 1005-4 | LZ 1005 #2 | 18.7583 | 1799.646 | 89.9963 | 24.9534 | 40.0147 | 182.8433 | 39.9504 | 89.9857 | 95.1899 | 95.5075 | 99.05 | 118.7237 | 73.6949 | 18.4438 | 583.6288 | 392.3627 | 101.2005 | 104.0103 | 103.0162 | 0.73633 | 0.83594 | 0.8535 | -0.00062896 | 89.9469 | 83.8353 | 1.3568 | 0.7363 | 0.00080448 | 15.9353 | 13.5471
LZ | 1005-4 | LZ 1005 #2 | 18.7667 | 1799.328 | 90.0064 | 24.962 | 40.0108 | 182.8821 | 39.9605 | 90.0123 | 95.2036 | 95.5052 | 99.05 | 108.3139 | 71.4468 | 18.3757 | 585.267 | 392.019 | 101.2622 | 103.9802 | 103.0162 | 0.73932 | 0.83594 | 0.8535 | -0.00062896 | 89.9994 | 83.9392 | 1.4992 | 0.73932 | 0.00080537 | 15.4618 | 13.0834
LZ | 1005-4 | LZ 1005 #2 | 18.775 | 1799.974 | 89.994 | 24.9593 | 40.0207 | 182.8587 | 40.0232 | 89.9968 | 95.2223 | 95.5087 | 99.05 | 107.9871 | 72.489 | 18.3493 | 580.7502 | 392.3627 | 101.4897 | 103.9968 | 102.9891 | 0.73973 | 0.83594 | 0.8535 | -0.00062896 | 89.99 | 83.7819 | 1.4789 | 0.73973 | 0.00080388 | 15.3979 | 13.0209
LZ | 1005-4 | LZ 1005 #2 | 18.7833 | 1799.419 | 90.0011 | 25.0374 | 40.0289 | 182.949 | 40.0435 | 90.0378 | 95.2272 | 95.4124 | 99.05 | 118.8992 | 72.4287 | 18.4271 | 575.32 | 392.3627 | 101.4396 | 104.008 | 102.9687 | 0.74021 | 0.83594 | 0.8535 | -0.00062896 | 89.9907 | 83.7525 | 1.5248 | 0.74021 | 0.00080359 | 15.3229 | 12.9474
LZ | 1005-4 | LZ 1005 #2 | 18.7917 | 1800.163 | 90.0433 | 25.0386 | 39.9939 | 183.0703 | 40.0461 | 90.0286 | 95.2246 | 95.2972 | 99.05 | 100.9261 | 71.6648 | 18.3461 | 569.9166 | 392.7063 | 101.5832 | 104.0029 | 103.0094 | 0.73992 | 0.83594 | 0.8535 | -0.00062896 | 89.9773 | 83.8804 | 1.5078 | 0.7399 | 0.00080485 | 15.3704 | 12.9939
LZ | 1005-4 | LZ 1005 #2 | 18.8 | 1800.239 | 89.989 | 25.0296 | 39.9672 | 183.1409 | 40.0462 | 89.9833 | 95.1989 | 95.3039 | 99.05 | 124.9649 | 71.7293 | 18.347 | 573.8538 | 392.7063 | 101.4747 | 103.9956 | 102.9552 | 0.73844 | 0.83594 | 0.8535 | -0.00062896 | 89.9525 | 83.983 | 1.5151 | 0.73841 | 0.00080589 | 15.6032 | 13.2219
LZ | 1005-4 | LZ 1005 #2 | 18.8083 | 1799.812 | 90.0124 | 25.0392 | 39.9857 | 183.1271 | 40.0383 | 89.9762 | 95.2185 | 95.4754 | 99.05 | 106.1057 | 71.2119 | 18.7055 | 580.579 | 392.3627 | 101.4765 | 104.0062 | 102.9484 | 0.73961 | 0.83594 | 0.8535 | -0.00062896 | 89.9488 | 83.9064 | 1.4979 | 0.73957 | 0.00080516 | 15.4218 | 13.0443
LZ | 1005-4 | LZ 1005 #2 | 18.8167 | 1799.637 | 90.0197 | 25.0269 | 40.0126 | 183.0569 | 40.1033 | 89.9955 | 95.2289 | 95.5016 | 99.05 | 118.6404 | 74.1526 | 18.7438 | 585.4848 | 392.7063 | 101.6254 | 104.0233 | 103.0297 | 0.73974 | 0.83594 | 0.8535 | -0.00062896 | 89.9814 | 83.7532 | 1.5128 | 0.73972 | 0.00080362 | 15.3981 | 13.0211
LZ | 1005-4 | LZ 1005 #2 | 18.825 | 1799.858 | 90.0358 | 24.9303 | 40.0146 | 183.1077 | 40.057 | 89.9917 | 95.2168 | 95.4134 | 99.05 | 117.7158 | 79.0771 | 18.3514 | 589.3834 | 392.3627 | 101.5103 | 103.9909 | 103.0162 | 0.73968 | 0.83594 | 0.8535 | -0.00062896 | 89.9898 | 83.7319 | 1.532 | 0.73968 | 0.0008034 | 15.4058 | 13.0285
LZ | 1005-4 | LZ 1005 #2 | 18.8333 | 1800.247 | 89.9973 | 24.8264 | 40.0145 | 183.3186 | 40.0641 | 89.9826 | 95.1911 | 95.3112 | 99.05 | 107.0131 | 78.0456 | 18.347 | 582.6375 | 392.3627 | 101.3378 | 103.9756 | 102.9077 | 0.73959 | 0.83594 | 0.8535 | -0.00062896 | 89.9967 | 83.7167 | 1.5085 | 0.73959 | 0.00080324 | 15.4199 | 13.0424
LZ | 1005-4 | LZ 1005 #2 | 18.8417 | 1799.832 | 90.0323 | 24.9033 | 39.9842 | 183.39 | 40.0438 | 90.0243 | 95.2081 | 95.3119 | 99.05 | 120.2075 | 74.0041 | 18.347 | 576.0931 | 392.019 | 101.4134 | 103.9908 | 102.9751 | 0.73943 | 0.83594 | 0.8535 | -0.00062896 | 89.9963 | 83.9026 | 1.4979 | 0.73943 | 0.00080502 | 15.4448 | 13.0668
LZ | 1005-4 | LZ 1005 #2 | 18.85 | 1799.76 | 90.0156 | 24.9614 | 39.9899 | 183.3041 | 40.0076 | 89.9926 | 95.1878 | 95.3062 | 99.05 | 109.0622 | 70.9681 | 18.347 | 570.4342 | 392.019 | 101.5168 | 103.9931 | 103.0098 | 0.73963 | 0.83594 | 0.8535 | -0.00062896 | 89.9805 | 83.9284 | 1.5206 | 0.73962 | 0.0008053 | 15.4145 | 13.0371
LZ | 1005-4 | LZ 1005 #2 | 18.8583 | 1799.666 | 90.0288 | 24.9668 | 40.001 | 183.2742 | 39.9663 | 89.977 | 95.2098 | 95.3032 | 99.05 | 108.1882 | 70.448 | 18.347 | 570.8827 | 392.3627 | 101.3913 | 103.9812 | 102.962 | 0.7399 | 0.83594 | 0.8535 | -0.00062896 | 89.9768 | 83.7711 | 1.508 | 0.73989 | 0.0008038 | 15.3723 | 12.9958
LZ | 1005-4 | LZ 1005 #2 | 18.8667 | 1799.756 | 90.0485 | 25.0649 | 40.0247 | 183.2766 | 39.9503 | 90.0066 | 95.2228 | 95.3006 | 99.05 | 125.6092 | 72.4514 | 18.347 | 579.7569 | 392.3627 | 101.3627 | 103.9852 | 102.9348 | 0.73991 | 0.83594 | 0.8535 | -0.00062896 | 90.0102 | 83.9309 | 1.523 | 0.73992 | 0.00080526 | 15.368 | 12.9916
LZ | 1005-4 | LZ 1005 #2 | 18.875 | 1799.84 | 90.0394 | 25.0839 | 39.9835 | 183.2989 | 39.9531 | 90.0119 | 95.2297 | 95.3028 | 99.05 | 115.8777 | 71.8243 | 18.347 | 585.8588 | 392.3627 | 101.4449 | 103.9868 | 102.9687 | 0.73967 | 0.83594 | 0.8535 | -0.00062896 | 90.0036 | 83.9192 | 1.5 | 0.73967 | 0.00080516 | 15.4067 | 13.0295
LZ | 1005-4 | LZ 1005 #2 | 18.8833 | 1800.071 | 90.0453 | 25.0809 | 40.0184 | 183.2572 | 39.9505 | 89.9944 | 95.2189 | 95.4855 | 99.05 | 110.8061 | 73.4608 | 18.3905 | 586.9116 | 392.3627 | 101.0985 | 104.0029 | 102.9687 | 0.73655 | 0.83594 | 0.8535 | -0.00062896 | 89.9869 | 84.0707 | 1.4969 | 0.73654 | 0.00080665 | 15.8978 | 13.5104
LZ | 1005-4 | LZ 1005 #2 | 18.8917 | 1800.317 | 90.0213 | 25.0806 | 40.0268 | 183.1618 | 39.9663 | 89.997 | 95.2241 | 95.4984 | 99.05 | 114.9709 | 70.1529 | 18.3478 | 582.9106 | 392.3627 | 101.3377 | 104.0057 | 102.9755 | 0.74026 | 0.83594 | 0.8535 | -0.00062896 | 90.0392 | 83.6861 | 1.491 | 0.74029 | 0.00080285 | 15.3105 | 12.9352
LZ | 1005-4 | LZ 1005 #2 | 18.9 | 1799.813 | 90.0233 | 25.0163 | 39.9959 | 183.1756 | 39.9121 | 89.9952 | 95.2035 | 95.3182 | 99.05 | 118.1643 | 72.5142 | 18.347 | 574.2469 | 392.019 | 101.244 | 103.9951 | 102.9755 | 0.73953 | 0.83594 | 0.8535 | -0.00062896 | 89.9906 | 83.8535 | 1.5118 | 0.73953 | 0.00080456 | 15.4289 | 13.0512
LZ | 1005-4 | LZ 1005 #2 | 18.9083 | 1800.186 | 90.0182 | 24.9005 | 39.9976 | 183.2539 | 39.9211 | 89.9913 | 95.2061 | 95.332 | 99.05 | 108.3027 | 71.1954 | 18.347 | 570.562 | 392.3627 | 101.1739 | 103.9977 | 102.9551 | 0.74051 | 0.83594 | 0.8535 | -0.00062896 | 90.0054 | 83.891 | 1.5131 | 0.74051 | 0.00080489 | 15.2749 | 12.9004
LZ | 1005-4 | LZ 1005 #2 | 18.9167 | 1800.437 | 90.0043 | 24.9124 | 40.0037 | 183.1339 | 39.9221 | 89.9973 | 95.1885 | 95.5074 | 99.05 | 120.4128 | 72.0754 | 18.6905 | 574.0284 | 392.3627 | 101.4165 | 104.0055 | 102.9687 | 0.73967 | 0.83594 | 0.8535 | -0.00062896 | 89.9723 | 83.5738 | 1.4603 | 0.73965 | 0.00080192 | 15.4098 | 13.0325
LZ | 1005-4 | LZ 1005 #2 | 18.925 | 1799.936 | 90.008 | 24.9672 | 40.0037 | 183.0741 | 39.9166 | 89.9913 | 95.2061 | 95.4954 | 99.05 | 109.5638 | 72.2172 | 18.9348 | 581.825 | 392.3627 | 101.2573 | 104.0241 | 103.0074 | 0.74014 | 0.83594 | 0.8535 | -0.00062896 | 89.984 | 83.6975 | 1.4363 | 0.74013 | 0.00080308 | 15.3346 | 12.9588
LZ | 1005-4 | LZ 1005 #2 | 18.9333 | 1800.195 | 89.9988 | 24.9131 | 39.9946 | 183.0454 | 40.0387 | 89.9835 | 95.223 | 95.3167 | 99.05 | 109.0198 | 71.5268 | 18.347 | 585.2843 | 392.3627 | 101.364 | 103.9944 | 102.9687 | 0.74009 | 0.83594 | 0.8535 | -0.00062896 | 89.987 | 83.6619 | 1.5001 | 0.74009 | 0.00080273 | 15.3418 | 12.9658
LZ | 1005-4 | LZ 1005 #2 | 18.9417 | 1799.703 | 89.9731 | 24.9631 | 39.9881 | 183.0486 | 40.0292 | 89.9916 | 95.201 | 95.4786 | 99.05 | 123.9263 | 71.5262 | 18.4906 | 586.0831 | 392.3627 | 101.2522 | 104.0025 | 102.9416 | 0.74019 | 0.83594 | 0.8535 | -0.00062896 | 89.9908 | 83.7928 | 1.5084 | 0.74018 | 0.00080398 | 15.3266 | 12.951
LZ | 1005-4 | LZ 1005 #2 | 18.95 | 1800.711 | 89.9672 | 24.9962 | 40.0135 | 183.0431 | 40.047 | 90.0117 | 95.2233 | 95.5046 | 99.05 | 111.8176 | 75.8591 | 18.3935 | 584.2578 | 392.7063 | 101.4682 | 104.0143 | 103.0334 | 0.74083 | 0.83594 | 0.8535 | -0.00062896 | 90.0116 | 83.8409 | 1.5076 | 0.74084 | 0.0008044 | 15.2247 | 12.8512
LZ | 1005-4 | LZ 1005 #2 | 18.9583 | 1800.262 | 89.9636 | 24.9719 | 39.9562 | 182.9799 | 40.0882 | 89.9735 | 95.21 | 95.5009 | 99.05 | 105.1977 | 80.8227 | 18.4355 | 575.409 | 392.7063 | 101.3976 | 104.0245 | 103.0433 | 0.74022 | 0.83594 | 0.8535 | -0.00062896 | 89.9957 | 84.0131 | 1.503 | 0.74022 | 0.00080608 | 15.3209 | 12.9454
LZ | 1005-4 | LZ 1005 #2 | 18.9667 | 1800.312 | 89.9515 | 24.9467 | 39.9789 | 182.986 | 40.0727 | 89.9832 | 95.1718 | 95.5042 | 99.05 | 120.6622 | 71.4284 | 18.5817 | 570.9951 | 392.3627 | 101.3304 | 104.0211 | 102.9687 | 0.7397 | 0.83594 | 0.8535 | -0.00062896 | 89.9828 | 83.8009 | 1.4664 | 0.73969 | 0.00080408 | 15.4038 | 13.0266
LZ | 1005-4 | LZ 1005 #2 | 18.975 | 1798.713 | 89.9745 | 24.9669 | 39.9552 | 183.0157 | 40.0764 | 89.9681 | 95.1851 | 95.5061 | 99.05 | 106.9592 | 73.05 | 18.7578 | 573.639 | 392.3627 | 101.2969 | 103.9985 | 102.9981 | 0.73944 | 0.83594 | 0.8535 | -0.00062896 | 89.9706 | 84.089 | 1.4223 | 0.73942 | 0.00080687 | 15.4451 | 13.0671
LZ | 1005-4 | LZ 1005 #2 | 18.9833 | 1799.52 | 89.9603 | 24.9808 | 39.9848 | 183.0223 | 40.0684 | 89.9985 | 95.2035 | 95.5092 | 99.05 | 108.0127 | 71.7277 | 18.657 | 577.1547 | 392.3627 | 101.3907 | 104.0033 | 103.0297 | 0.73641 | 0.83594 | 0.8535 | -0.00062896 | 89.9587 | 84.0164 | 1.5137 | 0.73638 | 0.0008062 | 15.9224 | 13.5345
LZ | 1005-4 | LZ 1005 #2 | 18.9917 | 1799.403 | 89.9477 | 25.0123 | 39.9744 | 182.8472 | 40.0502 | 89.9734 | 95.1776 | 95.5077 | 99.05 | 118.9347 | 72.3381 | 18.7518 | 586.3531 | 392.3627 | 101.2467 | 104.0153 | 102.9755 | 0.74054 | 0.83594 | 0.8535 | -0.00062896 | 89.9948 | 83.7173 | 1.5118 | 0.74054 | 0.00080325 | 15.2713 | 12.8969
LZ | 1005-4 | LZ 1005 #2 | 19 | 1800.418 | 89.9422 | 25.0111 | 39.9997 | 182.8336 | 40.057 | 89.9948 | 95.1763 | 95.5089 | 99.05 | 108.6395 | 72.3694 | 18.424 | 586.299 | 392.3627 | 101.4736 | 104.0054 | 103.0023 | 0.73966 | 0.83594 | 0.8535 | -0.00062896 | 90.0019 | 83.8373 | 1.4916 | 0.73966 | 0.00080438 | 15.4075 | 13.0302
LZ | 1005-4 | LZ 1005 #2 | 19.0083 | 1800.517 | 89.9874 | 25.0003 | 39.9961 | 182.9865 | 40.0627 | 90.0119 | 95.1943 | 95.5096 | 99.05 | 114.1506 | 72.0898 | 18.3599 | 580.6201 | 392.3627 | 101.4215 | 104.0164 | 103.0431 | 0.74022 | 0.83594 | 0.8535 | -0.00062896 | 89.9981 | 83.762 | 1.5062 | 0.74022 | 0.00080367 | 15.321 | 12.9455
LZ | 1005-4 | LZ 1005 #2 | 19.0167 | 1799.789 | 89.9689 | 24.9503 | 40.0048 | 182.8369 | 40.0041 | 90.0101 | 95.1955 | 95.4979 | 99.05 | 119.9911 | 72.0589 | 18.3728 | 573.2043 | 392.3627 | 101.4818 | 104.0319 | 103.0162 | 0.73969 | 0.83594 | 0.8535 | -0.00062896 | 90.002 | 83.9991 | 1.4955 | 0.73969 | 0.00080593 | 15.4029 | 13.0257
LZ | 1005-4 | LZ 1005 #2 | 19.025 | 1800.193 | 89.9842 | 24.8844 | 40.0055 | 182.875 | 40.0163 | 90.0096 | 95.2273 | 95.4111 | 99.05 | 104.3043 | 78.3595 | 18.3472 | 569.9375 | 392.7063 | 101.3015 | 104.0246 | 102.9551 | 0.73724 | 0.83594 | 0.8535 | -0.00062896 | 89.9768 | 84.0434 | 1.5083 | 0.73723 | 0.00080642 | 15.7896 | 13.4045
LZ | 1005-4 | LZ 1005 #2 | 19.0333 | 1800.43 | 89.9801 | 24.8502 | 39.99 | 183.0398 | 40.0135 | 90.0002 | 95.2055 | 95.3273 | 99.05 | 116.9236 | 73.7071 | 18.347 | 573.166 | 392.3627 | 101.2477 | 104.0018 | 102.9814 | 0.74022 | 0.83594 | 0.8535 | -0.00062896 | 89.9944 | 83.9034 | 1.5124 | 0.74022 | 0.00080503 | 15.3212 | 12.9457
LZ | 1005-4 | LZ 1005 #2 | 19.0417 | 1799.953 | 89.988 | 24.94 | 39.9885 | 182.9471 | 39.9705 | 90.0035 | 95.1929 | 95.5037 | 99.05 | 108.255 | 69.3713 | 18.78 | 583.3116 | 392.3627 | 101.4466 | 104.0098 | 102.989 | 0.73992 | 0.83594 | 0.8535 | -0.00062896 | 90.017 | 83.7065 | 1.4783 | 0.73993 | 0.00080309 | 15.3654 | 12.989
LZ | 1005-4 | LZ 1005 #2 | 19.05 | 1800.493 | 90.0108 | 24.9471 | 40.0078 | 182.9551 | 39.9733 | 90.0072 | 95.1926 | 95.4108 | 99.05 | 120.9082 | 69.3819 | 18.347 | 588.3823 | 392.3627 | 101.4643 | 104.0027 | 102.9551 | 0.73985 | 0.83594 | 0.8535 | -0.00062896 | 90.0202 | 83.8213 | 1.5168 | 0.73986 | 0.00080419 | 15.3764 | 12.9997
LZ | 1005-4 | LZ 1005 #2 | 19.0583 | 1799.853 | 90.0124 | 24.9412 | 40.0051 | 183.1482 | 39.9628 | 90.0227 | 95.1988 | 95.3092 | 99.05 | 115.9054 | 68.3345 | 18.347 | 589.6683 | 392.3627 | 101.4885 | 103.9731 | 102.9484 | 0.74023 | 0.83594 | 0.8535 | -0.00062896 | 90.0399 | 83.7004 | 1.5085 | 0.74025 | 0.00080298 | 15.3159 | 12.9405
LZ | 1005-4 | LZ 1005 #2 | 19.0667 | 1800.269 | 90.0191 | 25.0339 | 40.0151 | 183.1263 | 39.9735 | 90.0131 | 95.2123 | 95.4917 | 99.05 | 102.9807 | 69.3118 | 18.347 | 583.3697 | 392.3627 | 101.3127 | 103.9958 | 102.9755 | 0.73938 | 0.83594 | 0.8535 | -0.00062896 | 90.0182 | 83.7627 | 1.493 | 0.73939 | 0.00080363 | 15.4501 | 13.0719
LZ | 1005-4 | LZ 1005 #2 | 19.075 | 1799.878 | 90.0135 | 25.0885 | 40.0284 | 183.0576 | 39.9468 | 90.0338 | 95.2111 | 95.5161 | 99.05 | 116.9103 | 69.6012 | 18.4432 | 576.9283 | 392.3627 | 101.561 | 104.0064 | 102.9552 | 0.74022 | 0.83594 | 0.8535 | -0.00062896 | 90.0024 | 83.6969 | 1.5234 | 0.74023 | 0.00080303 | 15.3199 | 12.9444
LZ | 1005-4 | LZ 1005 #2 | 19.0833 | 1799.859 | 90.0396 | 25.0787 | 40.0181 | 183.1185 | 39.9621 | 90.0215 | 95.1755 | 95.4329 | 99.05 | 116.2811 | 67.524 | 18.3476 | 571.493 | 392.3627 | 101.6184 | 103.9745 | 102.9687 | 0.73992 | 0.83594 | 0.8535 | -0.00062896 | 90.0147 | 83.7839 | 1.5157 | 0.73993 | 0.00080384 | 15.3664 | 12.99
LZ | 1005-4 | LZ 1005 #2 | 19.0917 | 1800.038 | 90.0467 | 25.0318 | 40.0189 | 183.3179 | 39.9634 | 90.0115 | 95.192 | 95.3076 | 99.05 | 112.9638 | 71.4588 | 18.347 | 570.3115 | 392.019 | 101.3861 | 103.9854 | 102.9333 | 0.73853 | 0.83594 | 0.8535 | -0.00062896 | 89.9968 | 83.7127 | 1.508 | 0.73853 | 0.0008032 | 15.5849 | 13.204
LZ | 1005-4 | LZ 1005 #2 | 19.1 | 1799.769 | 90.0288 | 25.0296 | 39.998 | 183.3921 | 39.9696 | 90.0132 | 95.2257 | 95.3086 | 99.05 | 118.6169 | 68.3998 | 18.347 | 576.4071 | 392.3627 | 101.3249 | 103.9834 | 102.9416 | 0.74016 | 0.83594 | 0.8535 | -0.00062896 | 90.021 | 83.7578 | 1.4881 | 0.74017 | 0.00080358 | 15.3281 | 12.9525
LZ | 1005-4 | LZ 1005 #2 | 19.1083 | 1799.166 | 90.0655 | 25.0251 | 40.0042 | 183.2548 | 40.0277 | 89.9784 | 95.2055 | 95.4857 | 99.05 | 116.0324 | 72.0941 | 18.509 | 587.066 | 392.7063 | 101.3022 | 104.0238 | 102.989 | 0.73992 | 0.83594 | 0.8535 | -0.00062896 | 90.0001 | 83.7655 | 1.5037 | 0.73992 | 0.0008037 | 15.3675 | 12.991
LZ | 1005-4 | LZ 1005 #2 | 19.1167 | 1800.052 | 90.0315 | 24.9497 | 40.0439 | 183.1178 | 39.9972 | 90.0134 | 95.238 | 95.5042 | 99.05 | 108.1804 | 77.6712 | 18.3603 | 586.001 | 392.7063 | 101.1684 | 104.0213 | 103.0635 | 0.74041 | 0.83594 | 0.8535 | -0.00062896 | 90.0313 | 83.7949 | 1.5052 | 0.74043 | 0.00080391 | 15.2879 | 12.9131
LZ | 1005-4 | LZ 1005 #2 | 19.125 | 1800.181 | 90.0199 | 24.871 | 40.0399 | 183.0675 | 39.9995 | 90.0022 | 95.2096 | 95.5127 | 99.05 | 108.8455 | 73.7393 | 18.3481 | 580.4346 | 392.3627 | 101.3749 | 103.9932 | 102.9958 | 0.74022 | 0.83594 | 0.8535 | -0.00062896 | 90.022 | 83.8133 | 1.5064 | 0.74023 | 0.00080411 | 15.319 | 12.9435
LZ | 1005-4 | LZ 1005 #2 | 19.1333 | 1800.501 | 90.0222 | 24.8273 | 40.0611 | 183.0041 | 40.0295 | 89.9919 | 95.2467 | 95.504 | 99.05 | 105.4067 | 68.7037 | 18.403 | 571.3623 | 392.3627 | 101.4074 | 104.02 | 102.9423 | 0.73603 | 0.83594 | 0.8535 | -0.00062896 | 89.9815 | 84.0624 | 1.3941 | 0.73602 | 0.00080659 | 15.9799 | 13.5908
LZ | 1005-4 | LZ 1005 #2 | 19.1417 | 1800.31 | 90.0255 | 24.8866 | 40.0196 | 182.9786 | 40.0409 | 89.9973 | 95.1686 | 95.4955 | 99.05 | 118.2637 | 75.4315 | 18.4174 | 571.4096 | 392.019 | 101.4571 | 104.0118 | 103.0026 | 0.7397 | 0.83594 | 0.8535 | -0.00062896 | 89.9866 | 83.8694 | 1.5026 | 0.73969 | 0.00080472 | 15.4029 | 13.0257
LZ | 1005-4 | LZ 1005 #2 | 19.15 | 1799.722 | 90.0452 | 24.8755 | 40.0194 | 183.0448 | 40.0074 | 89.9829 | 95.2273 | 95.3151 | 99.05 | 101.7091 | 68.8523 | 18.347 | 575.7477 | 392.3627 | 101.2507 | 103.9871 | 102.9962 | 0.73992 | 0.83594 | 0.8535 | -0.00062896 | 89.9867 | 83.6897 | 1.4993 | 0.73991 | 0.000803 | 15.369 | 12.9925
LZ | 1005-4 | LZ 1005 #2 | 19.1583 | 1800.401 | 90.0161 | 24.8961 | 39.996 | 183.1614 | 40.0301 | 89.9964 | 95.1787 | 95.3295 | 99.05 | 127.1255 | 72.1394 | 18.3477 | 581.575 | 392.019 | 101.4569 | 104.0061 | 102.928 | 0.73929 | 0.83594 | 0.8535 | -0.00062896 | 89.979 | 83.7924 | 1.5232 | 0.73927 | 0.000804 | 15.4689 | 13.0904
LZ | 1005-4 | LZ 1005 #2 | 19.1667 | 1800.524 | 90.0038 | 24.9939 | 39.9887 | 183.0343 | 39.9779 | 89.9845 | 95.1911 | 95.4993 | 99.05 | 101.6747 | 69.8745 | 18.5633 | 585.325 | 392.3627 | 101.2693 | 104.0191 | 103.0094 | 0.73991 | 0.83594 | 0.8535 | -0.00062896 | 89.9732 | 83.7247 | 1.4833 | 0.7399 | 0.00080337 | 15.3711 | 12.9946
LZ | 1005-4 | LZ 1005 #2 | 19.175 | 1799.937 | 90.0066 | 25.0537 | 39.9993 | 182.9749 | 40.0353 | 89.9885 | 95.1853 | 95.4135 | 99.05 | 123.5565 | 79.2696 | 18.3472 | 588.9838 | 392.3627 | 101.4027 | 103.996 | 103.0026 | 0.73955 | 0.83594 | 0.8535 | -0.00062896 | 89.9856 | 84.0771 | 1.4568 | 0.73954 | 0.00080672 | 15.4268 | 13.0491
LZ | 1005-4 | LZ 1005 #2 | 19.1833 | 1799.984 | 89.994 | 25.0538 | 39.9909 | 183.1719 | 40.0056 | 89.9969 | 95.2229 | 95.3043 | 99.05 | 104.9526 | 70.6403 | 18.347 | 582.7075 | 392.7063 | 101.1958 | 103.9856 | 102.9354 | 0.74018 | 0.83594 | 0.8535 | -0.00062896 | 89.9956 | 83.8539 | 1.5017 | 0.74018 | 0.00080456 | 15.327 | 12.9514
LZ | 1005-4 | LZ 1005 #2 | 19.1917 | 1800.072 | 89.9753 | 25.049 | 40.0127 | 183.1998 | 39.9792 | 89.9859 | 95.1578 | 95.2959 | 99.05 | 117.7314 | 72.3405 | 18.347 | 574.9656 | 392.7063 | 101.4098 | 104.0051 | 102.958 | 0.73955 | 0.83594 | 0.8535 | -0.00062896 | 89.9866 | 84.0716 | 1.5038 | 0.73954 | 0.00080666 | 15.4267 | 13.049
LZ | 1005-4 | LZ 1005 #2 | 19.2 | 1800.305 | 89.9715 | 25.0915 | 40.0068 | 182.9644 | 40.0311 | 90.0044 | 95.2148 | 95.3086 | 99.05 | 110.2507 | 72.0797 | 18.2315 | 571.3148 | 392.7063 | 101.1428 | 103.9907 | 103.023 | 0.74072 | 0.83594 | 0.8535 | -0.00062896 | 89.9957 | 83.7859 | 1.5122 | 0.74072 | 0.0008039 | 15.2435 | 12.8696
LZ | 1005-4 | LZ 1005 #2 | 19.2083 | 1799.5 | 90.0092 | 25.0824 | 39.9819 | 183.1064 | 40.0053 | 89.9469 | 95.2047 | 95.3189 | 99.05 | 115.6954 | 71.8306 | 18.347 | 567.9534 | 392.3627 | 101.0405 | 103.9984 | 102.9619 | 0.74005 | 0.83594 | 0.8535 | -0.00062896 | 89.9685 | 83.6608 | 1.5182 | 0.74003 | 0.00080276 | 15.351 | 12.9749
LZ | 1005-4 | LZ 1005 #2 | 19.2167 | 1800.2 | 89.9884 | 25.0646 | 39.9884 | 183.2968 | 40.0157 | 89.9936 | 95.1869 | 95.3357 | 99.05 | 106.8269 | 70.3184 | 18.347 | 580.5623 | 392.3627 | 101.0068 | 103.9737 | 102.9328 | 0.73866 | 0.83594 | 0.8535 | -0.00062896 | 89.9663 | 83.6954 | 1.4389 | 0.73864 | 0.0008031 | 15.568 | 13.1874
LZ | 1005-4 | LZ 1005 #2 | 19.225 | 1800.831 | 89.9767 | 25.0085 | 39.9849 | 183.1426 | 39.9991 | 89.9916 | 95.1861 | 95.5092 | 99.05 | 112.7121 | 70.1699 | 18.527 | 587.7771 | 392.3627 | 101.0741 | 104.001 | 103.016 | 0.73994 | 0.83594 | 0.8535 | -0.00062896 | 89.9852 | 83.755 | 1.5168 | 0.73993 | 0.00080363 | 15.3667 | 12.9903
LZ | 1005-4 | LZ 1005 #2 | 19.2333 | 1800.03 | 89.9715 | 24.9374 | 39.9889 | 182.9681 | 40.0049 | 90.013 | 95.1995 | 95.503 | 99.05 | 112.3151 | 76.61 | 18.4485 | 585.3672 | 392.019 | 101.1318 | 103.9798 | 103.0046 | 0.73929 | 0.83594 | 0.8535 | -0.00062896 | 89.9794 | 83.968 | 1.5161 | 0.73928 | 0.00080569 | 15.468 | 13.0894
LZ | 1005-4 | LZ 1005 #2 | 19.2417 | 1800.148 | 89.9804 | 24.8649 | 39.9854 | 183.1561 | 40.0005 | 89.9986 | 95.1931 | 95.3229 | 99.05 | 115.4717 | 70.6542 | 18.3434 | 582.2616 | 392.019 | 101.2686 | 103.9763 | 102.9755 | 0.74049 | 0.83594 | 0.8535 | -0.00062896 | 89.9737 | 83.7065 | 1.5142 | 0.74047 | 0.00080319 | 15.2819 | 12.9072
LZ | 1005-4 | LZ 1005 #2 | 19.25 | 1799.881 | 89.9839 | 24.8527 | 39.974 | 183.3671 | 39.989 | 89.9956 | 95.2067 | 95.311 | 99.05 | 113.3303 | 73.0696 | 18.347 | 574.3223 | 392.3627 | 101.2451 | 103.9905 | 102.989 | 0.73992 | 0.83594 | 0.8535 | -0.00062896 | 89.9875 | 83.6971 | 1.5119 | 0.73991 | 0.00080307 | 15.3695 | 12.9931
LZ | 1005-4 | LZ 1005 #2 | 19.2583 | 1799.784 | 89.968 | 24.9174 | 39.9655 | 183.4252 | 39.9661 | 90.0022 | 95.1965 | 95.3067 | 99.05 | 111.8829 | 70.56 | 18.347 | 570.5766 | 392.019 | 101.2292 | 104.0191 | 102.9823 | 0.73934 | 0.83594 | 0.8535 | -0.00062896 | 89.9744 | 83.9885 | 1.4819 | 0.73933 | 0.00080589 | 15.4606 | 13.0822
LZ | 1005-4 | LZ 1005 #2 | 19.2667 | 1800.224 | 89.9732 | 24.943 | 39.9682 | 183.2824 | 39.9712 | 89.9825 | 95.1802 | 95.2957 | 99.05 | 119.7115 | 71.4168 | 18.347 | 575.5649 | 392.3627 | 101.3329 | 104.0008 | 102.9341 | 0.74026 | 0.83594 | 0.8535 | -0.00062896 | 89.9662 | 83.7288 | 1.4758 | 0.74024 | 0.00080342 | 15.3181 | 12.9427
LZ | 1005-4 | LZ 1005 #2 | 19.275 | 1799.861 | 89.9583 | 24.992 | 39.9498 | 183.3089 | 40.014 | 90.0046 | 95.1575 | 95.3012 | 99.05 | 105.1605 | 72.7155 | 18.347 | 579.8372 | 392.3627 | 101.424 | 104.0083 | 102.989 | 0.7396 | 0.83594 | 0.8535 | -0.00062896 | 89.9777 | 83.9834 | 1.5011 | 0.73959 | 0.00080584 | 15.4197 | 13.0422
LZ | 1005-4 | LZ 1005 #2 | 19.2833 | 1800.274 | 89.9867 | 25.0352 | 39.9733 | 183.3857 | 40.003 | 90.0134 | 95.1962 | 95.3051 | 99.05 | 110.1504 | 74.6253 | 18.347 | 585.3374 | 392.3627 | 101.3861 | 104.0005 | 102.9672 | 0.73983 | 0.83594 | 0.8535 | -0.00062896 | 89.9835 | 83.9419 | 1.5153 | 0.73982 | 0.00080543 | 15.3839 | 13.0071
LZ | 1005-4 | LZ 1005 #2 | 19.2917 | 1800.241 | 90.02 | 25.0452 | 39.9845 | 183.4037 | 40.0016 | 90.0097 | 95.2127 | 95.3075 | 99.05 | 115.7014 | 74.3885 | 18.347 | 585.9084 | 392.3627 | 101.2997 | 103.978 | 102.9077 | 0.73966 | 0.83594 | 0.8535 | -0.00062896 | 90.0029 | 83.796 | 1.4962 | 0.73967 | 0.00080398 | 15.4073 | 13.0301
LZ | 1005-4 | LZ 1005 #2 | 19.3 | 1800.478 | 90.0143 | 25.0167 | 39.994 | 183.5182 | 40.0213 | 90.0025 | 95.1752 | 95.3056 | 99.05 | 106.701 | 71.215 | 18.347 | 583.2858 | 392.3627 | 101.3417 | 103.9849 | 102.9555 | 0.73977 | 0.83594 | 0.8535 | -0.00062896 | 89.996 | 83.803 | 1.4303 | 0.73977 | 0.00080407 | 15.3918 | 13.0148
LZ | 1005-4 | LZ 1005 #2 | 19.3083 | 1799.884 | 90.0007 | 25.0159 | 39.9859 | 183.4301 | 40.0066 | 89.9887 | 95.1604 | 95.2657 | 99.0348 | 113.0868 | 73.7836 | 18.8801 | 573.9 | 392.3627 | 101.2684 | 104.0151 | 103.0416 | 0.73978 | 0.83594 | 0.8535 | -0.00062896 | 89.9959 | 84.0907 | 1.4987 | 0.73978 | 0.00080683 | 15.3897 | 13.0128
LZ | 1005-4 | LZ 1005 #2 | 19.3167 | 1800.584 | 90.0142 | 25.0291 | 39.9913 | 183.3819 | 40.0371 | 90.0054 | 95.2014 | 95.3122 | 99.05 | 104.0837 | 72.4196 | 18.347 | 569.5945 | 392.3627 | 101.2133 | 103.984 | 102.9429 | 0.73969 | 0.83594 | 0.8535 | -0.00062896 | 89.9954 | 83.9488 | 1.4763 | 0.73969 | 0.00080547 | 15.4033 | 13.0261
LZ | 1005-4 | LZ 1005 #2 | 19.325 | 1799.448 | 90.0051 | 25.0372 | 39.9981 | 183.3393 | 40.0525 | 90.0355 | 95.204 | 95.4895 | 99.05 | 113.6354 | 74.5935 | 18.6627 | 570.2679 | 392.019 | 101.3097 | 104.0114 | 102.9481 | 0.74018 | 0.83594 | 0.8535 | -0.00062896 | 89.9839 | 83.7201 | 1.5106 | 0.74017 | 0.0008033 | 15.3282 | 12.9525
LZ | 1005-4 | LZ 1005 #2 | 19.3333 | 1799.768 | 90.0039 | 25.0264 | 39.9998 | 183.1535 | 40.0272 | 90.0275 | 95.2288 | 95.4977 | 99.0484 | 114.2958 | 72.6165 | 18.6808 | 582.7908 | 392.3627 | 101.3345 | 103.9917 | 103.0281 | 0.74014 | 0.83594 | 0.8535 | -0.00062896 | 89.9969 | 83.6922 | 1.5207 | 0.74014 | 0.000803 | 15.3329 | 12.9571
LZ | 1005-4 | LZ 1005 #2 | 19.3417 | 1799.734 | 90.0216 | 24.9231 | 40.0232 | 183.1614 | 40.037 | 90.0107 | 95.207 | 95.4254 | 99.05 | 107.5209 | 70.8746 | 18.4472 | 590.6327 | 392.3627 | 101.4287 | 104.0035 | 102.9962 | 0.7401 | 0.83594 | 0.8535 | -0.00062896 | 89.9997 | 83.962 | 1.4612 | 0.7401 | 0.00080558 | 15.3402 | 12.9643
LZ | 1005-4 | LZ 1005 #2 | 19.35 | 1799.549 | 90.0139 | 24.874 | 40.0259 | 183.158 | 40.0469 | 89.9997 | 95.2271 | 95.2849 | 99.0436 | 111.8219 | 71.3648 | 18.347 | 586.2827 | 392.3627 | 101.1924 | 103.9698 | 102.9215 | 0.74015 | 0.83594 | 0.8535 | -0.00062896 | 90.0053 | 83.7959 | 1.508 | 0.74015 | 0.00080398 | 15.332 | 12.9563
LZ | 1005-4 | LZ 1005 #2 | 19.3583 | 1800.458 | 90.0002 | 24.9041 | 40.0237 | 183.3794 | 40.0619 | 90.0253 | 95.2436 | 95.2918 | 99.0233 | 116.9378 | 71.0255 | 18.347 | 581.1183 | 392.7063 | 101.1283 | 103.9791 | 102.9691 | 0.74023 | 0.83594 | 0.8535 | -0.00062896 | 89.9995 | 83.7821 | 1.5099 | 0.74023 | 0.00080386 | 15.3199 | 12.9444
LZ | 1005-4 | LZ 1005 #2 | 19.3667 | 1800.416 | 90.0285 | 24.9626 | 40.007 | 183.3771 | 40.0674 | 90.0293 | 95.2531 | 95.2908 | 99.0232 | 113.7187 | 68.8056 | 18.347 | 574.5555 | 392.7063 | 101.3372 | 103.9985 | 102.9546 | 0.74047 | 0.83594 | 0.8535 | -0.00062896 | 90.0069 | 83.8337 | 1.5165 | 0.74047 | 0.00080434 | 15.2814 | 12.9067
LZ | 1005-4 | LZ 1005 #2 | 19.375 | 1800.594 | 89.9934 | 24.9696 | 40.0223 | 183.3647 | 40.0076 | 89.9819 | 95.2088 | 95.4558 | 99.02 | 114.8027 | 71.6515 | 18.57 | 568.9557 | 392.3627 | 101.2709 | 103.9982 | 102.9252 | 0.73991 | 0.83594 | 0.8535 | -0.00062896 | 89.9845 | 83.768 | 1.4918 | 0.7399 | 0.00080376 | 15.3706 | 12.9941
LZ | 1005-4 | LZ 1005 #2 | 19.3833 | 1799.819 | 90.0258 | 24.972 | 40.0144 | 182.963 | 40.0346 | 90.0204 | 95.2207 | 95.462 | 99.0201 | 107.2894 | 71.6981 | 19.0397 | 573.4393 | 392.3627 | 101.1787 | 103.9846 | 102.959 | 0.73993 | 0.83594 | 0.8535 | -0.00062896 | 89.965 | 83.7498 | 1.4541 | 0.73991 | 0.00080362 | 15.3696 | 12.9932
LZ | 1005-4 | LZ 1005 #2 | 19.3917 | 1799.323 | 89.9998 | 24.9837 | 40.0243 | 183.1611 | 39.9916 | 89.977 | 95.1723 | 95.3909 | 99.02 | 113.4323 | 69.1162 | 18.3844 | 579.5193 | 392.3627 | 101.4456 | 103.9782 | 102.9997 | 0.73966 | 0.83594 | 0.8535 | -0.00062896 | 89.9678 | 84.1203 | 1.4765 | 0.73964 | 0.00080717 | 15.4114 | 13.034
LZ | 1005-4 | LZ 1005 #2 | 19.4 | 1800.452 | 89.988 | 24.9726 | 40.0585 | 183.3812 | 39.9915 | 89.9935 | 95.2109 | 95.2789 | 99.02 | 116.5584 | 68.8911 | 18.3468 | 585.1908 | 392.3627 | 101.2532 | 103.96 | 102.9184 | 0.73694 | 0.83594 | 0.8535 | -0.00062896 | 89.9667 | 84.0754 | 1.4772 | 0.73692 | 0.00080675 | 15.8386 | 13.4524
LZ | 1005-4 | LZ 1005 #2 | 19.4083 | 1799.717 | 90.0162 | 25.0981 | 40.0056 | 183.4446 | 40.0196 | 90.0199 | 95.2472 | 95.459 | 99.02 | 110.6688 | 71.1975 | 18.347 | 583.3742 | 392.3627 | 101.3474 | 103.9508 | 102.959 | 0.73997 | 0.83594 | 0.8535 | -0.00062896 | 89.9962 | 83.839 | 1.4844 | 0.73997 | 0.00080441 | 15.3595 | 12.9832
LZ | 1005-4 | LZ 1005 #2 | 19.4167 | 1799.68 | 90.0076 | 25.1436 | 40.0263 | 183.3849 | 39.9674 | 90.0319 | 95.21 | 95.4786 | 99.02 | 119.4999 | 75.0355 | 18.347 | 582.6475 | 392.3627 | 101.2268 | 103.991 | 102.9996 | 0.74022 | 0.83594 | 0.8535 | -0.00062896 | 89.9825 | 83.6721 | 1.5025 | 0.74021 | 0.00080284 | 15.3224 | 12.9469
LZ | 1005-4 | LZ 1005 #2 | 19.425 | 1799.647 | 90.0198 | 25.0992 | 40.03 | 183.3449 | 39.9667 | 90.0089 | 95.1928 | 95.4844 | 99.02 | 112.0814 | 73.2817 | 18.4575 | 577.4362 | 392.3627 | 101.4092 | 103.9835 | 102.9659 | 0.73973 | 0.83594 | 0.8535 | -0.00062896 | 89.9823 | 83.8681 | 1.5119 | 0.73972 | 0.00080472 | 15.3983 | 13.0212
LZ | 1005-4 | LZ 1005 #2 | 19.4333 | 1800.405 | 90.0035 | 25.0452 | 40.0296 | 183.2163 | 39.9662 | 90.0173 | 95.2199 | 95.4838 | 99.02 | 125.6032 | 76.3372 | 18.6985 | 571.5243 | 392.019 | 101.4115 | 103.9802 | 102.9658 | 0.73986 | 0.83594 | 0.8535 | -0.00062896 | 89.9669 | 83.769 | 1.4894 | 0.73984 | 0.0008038 | 15.3795 | 13.0028
LZ | 1005-4 | LZ 1005 #2 | 19.4417 | 1800.202 | 90.0006 | 24.8926 | 40.0028 | 183.1636 | 39.9532 | 89.9716 | 95.1973 | 95.4656 | 99.02 | 99.8682 | 78.3871 | 18.5729 | 574.4983 | 392.3627 | 101.2588 | 103.9683 | 103.0132 | 0.73974 | 0.83594 | 0.8535 | -0.00062896 | 89.9636 | 83.8395 | 1.5222 | 0.73971 | 0.00080449 | 15.4001 | 13.023
LZ | 1005-4 | LZ 1005 #2 | 19.45 | 1799.974 | 89.9877 | 24.8616 | 40 | 183.2562 | 39.9584 | 90.005 | 95.2391 | 95.287 | 99.02 | 117.72 | 75.3605 | 18.347 | 576.5981 | 392.3627 | 101.3187 | 103.9719 | 102.9389 | 0.73956 | 0.83594 | 0.8535 | -0.00062896 | 89.9633 | 83.8674 | 1.507 | 0.73954 | 0.00080476 | 15.4273 | 13.0496
LZ | 1005-4 | LZ 1005 #2 | 19.4583 | 1799.658 | 89.9955 | 24.8781 | 40.0086 | 183.408 | 39.9475 | 90.0181 | 95.2075 | 95.2889 | 99.02 | 111.1407 | 70.117 | 18.347 | 582.7691 | 392.019 | 101.2873 | 103.987 | 102.9175 | 0.73576 | 0.83594 | 0.8535 | -0.00062896 | 89.9547 | 83.9976 | 1.4609 | 0.73573 | 0.00080602 | 16.0253 | 13.6353
LZ | 1005-4 | LZ 1005 #2 | 19.4667 | 1800.529 | 89.9914 | 25.0192 | 39.959 | 183.3708 | 39.9705 | 89.9957 | 95.157 | 95.2806 | 99.02 | 107.653 | 73.4596 | 18.347 | 581.937 | 392.019 | 101.3201 | 103.9949 | 102.9654 | 0.74012 | 0.83594 | 0.8535 | -0.00062896 | 89.9702 | 83.8767 | 1.5195 | 0.7401 | 0.00080483 | 15.3391 | 12.9632
LZ | 1005-4 | LZ 1005 #2 | 19.475 | 1800.279 | 89.9941 | 25.0519 | 39.9727 | 183.3048 | 39.9635 | 90.0085 | 95.1962 | 95.4484 | 99.02 | 118.7858 | 70.1433 | 18.347 | 580.6813 | 392.3627 | 101.3394 | 104.0326 | 102.959 | 0.73961 | 0.83594 | 0.8535 | -0.00062896 | 89.9733 | 83.9779 | 1.5076 | 0.7396 | 0.00080579 | 15.4184 | 13.0409
LZ | 1005-4 | LZ 1005 #2 | 19.4833 | 1800.313 | 90.0075 | 25.106 | 40.0105 | 183.2174 | 39.984 | 90.0155 | 95.2044 | 95.4705 | 99.02 | 110.7524 | 77.8171 | 18.5022 | 575.745 | 392.7063 | 101.3051 | 104.0323 | 102.9184 | 0.73984 | 0.83594 | 0.8535 | -0.00062896 | 89.98 | 83.8795 | 1.5259 | 0.73982 | 0.00080484 | 15.3826 | 13.0058
LZ | 1005-4 | LZ 1005 #2 | 19.4917 | 1800.034 | 90.0062 | 25.0792 | 40.0007 | 183.1374 | 39.9968 | 89.9934 | 95.1767 | 95.3938 | 99.02 | 109.201 | 70.259 | 18.3593 | 573.537 | 392.3627 | 101.1404 | 104.0369 | 102.9523 | 0.73961 | 0.83594 | 0.8535 | -0.00062896 | 89.9641 | 84.0526 | 1.4755 | 0.73958 | 0.00080653 | 15.4201 | 13.0426
LZ | 1005-4 | LZ 1005 #2 | 19.5 | 1800.526 | 90.0173 | 25.0297 | 40.0182 | 183.416 | 39.9913 | 89.98 | 95.1916 | 95.3167 | 99.02 | 111.2365 | 70.3007 | 18.347 | 573.8099 | 392.3627 | 101.2352 | 104.0164 | 102.9455 | 0.73779 | 0.83594 | 0.8535 | -0.00062896 | 89.9463 | 84.0415 | 1.5104 | 0.73776 | 0.00080647 | 15.7062 | 13.3228
LZ | 1005-4 | LZ 1005 #2 | 19.5083 | 1800.443 | 90.0143 | 25.0399 | 39.9979 | 183.2206 | 40.0016 | 89.9887 | 95.2076 | 95.4832 | 99.02 | 100.4788 | 72.0133 | 18.5206 | 577.8696 | 392.3627 | 101.1049 | 104.022 | 102.9332 | 0.73997 | 0.83594 | 0.8535 | -0.00062896 | 89.9647 | 83.7461 | 1.5115 | 0.73995 | 0.00080359 | 15.3626 | 12.9863
LZ | 1005-4 | LZ 1005 #2 | 19.5167 | 1800.241 | 90.0314 | 25.0627 | 40.0315 | 183.1956 | 40.0667 | 89.9892 | 95.2037 | 95.405 | 99.02 | 115.7928 | 70.859 | 18.3477 | 584.3943 | 392.3627 | 101.0168 | 104.0045 | 102.9455 | 0.73951 | 0.83594 | 0.8535 | -0.00062896 | 89.9664 | 83.7689 | 1.4572 | 0.73949 | 0.0008038 | 15.4352 | 13.0574
LZ | 1005-4 | LZ 1005 #2 | 19.525 | 1800.234 | 89.9921 | 25.04 | 39.9753 | 183.4173 | 40.0369 | 89.9807 | 95.1744 | 95.2843 | 99.02 | 101.5394 | 71.4956 | 18.347 | 585.9617 | 392.3627 | 101.0767 | 103.9874 | 102.9523 | 0.73863 | 0.83594 | 0.8535 | -0.00062896 | 89.9718 | 83.9694 | 1.5187 | 0.73861 | 0.00080572 | 15.5726 | 13.1919
LZ | 1005-4 | LZ 1005 #2 | 19.5333 | 1799.528 | 90.0231 | 25.0322 | 39.9468 | 183.5363 | 40.0724 | 89.9869 | 95.1965 | 95.3193 | 99.02 | 112.338 | 70.6374 | 18.347 | 579.3915 | 392.3627 | 101.1337 | 104.0081 | 102.9117 | 0.73992 | 0.83594 | 0.8535 | -0.00062896 | 89.9671 | 83.7154 | 1.5081 | 0.7399 | 0.00080329 | 15.3715 | 12.9949
LZ | 1005-4 | LZ 1005 #2 | 19.5417 | 1799.84 | 89.9931 | 25.0252 | 39.9539 | 183.386 | 40.0106 | 89.9968 | 95.1874 | 95.4821 | 99.02 | 111.3897 | 75.1561 | 18.4812 | 574.5612 | 392.019 | 100.9696 | 104.0235 | 102.9231 | 0.74023 | 0.83594 | 0.8535 | -0.00062896 | 89.9749 | 83.6856 | 1.4978 | 0.74021 | 0.00080299 | 15.3222 | 12.9467
LZ | 1005-4 | LZ 1005 #2 | 19.55 | 1800.013 | 90.0168 | 25.0131 | 39.9722 | 183.4331 | 40.0695 | 89.9989 | 95.1924 | 95.3956 | 99.02 | 107.0392 | 71.4429 | 18.3487 | 573.1778 | 392.7063 | 101.2509 | 104.0122 | 102.9726 | 0.74028 | 0.83594 | 0.8535 | -0.00062896 | 89.97 | 83.9103 | 1.5203 | 0.74026 | 0.00080515 | 15.3147 | 12.9394
LZ | 1005-4 | LZ 1005 #2 | 19.5583 | 1800.125 | 90.014 | 24.9115 | 39.9597 | 183.562 | 40.0391 | 89.9852 | 95.2002 | 95.2784 | 99.02 | 111.2358 | 70.9125 | 18.347 | 572.6812 | 392.3627 | 101.2234 | 104.02 | 102.959 | 0.73988 | 0.83594 | 0.8535 | -0.00062896 | 89.9647 | 83.8412 | 1.4945 | 0.73986 | 0.0008045 | 15.3776 | 13.0009
LZ | 1005-4 | LZ 1005 #2 | 19.5667 | 1800.076 | 90.0321 | 24.9779 | 39.9607 | 183.4782 | 40.0263 | 89.9946 | 95.1878 | 95.2798 | 99.02 | 107.3207 | 69.4561 | 18.347 | 580.1153 | 392.3627 | 101.2582 | 103.9874 | 102.9446 | 0.73991 | 0.83594 | 0.8535 | -0.00062896 | 89.9683 | 83.823 | 1.5067 | 0.73989 | 0.00080432 | 15.3727 | 12.9961
LZ | 1005-4 | LZ 1005 #2 | 19.575 | 1800.132 | 90.0229 | 24.9819 | 39.9531 | 183.696 | 40.0083 | 90.0316 | 95.2069 | 95.2861 | 99.02 | 111.3825 | 73.3556 | 18.347 | 584.3958 | 392.3627 | 101.2883 | 103.9853 | 102.9453 | 0.73991 | 0.83594 | 0.8535 | -0.00062896 | 89.9728 | 83.8076 | 1.4882 | 0.7399 | 0.00080416 | 15.3712 | 12.9947
LZ | 1005-4 | LZ 1005 #2 | 19.5833 | 1800.201 | 90.0079 | 25.0367 | 39.9422 | 183.665 | 39.991 | 90.0002 | 95.2152 | 95.2832 | 99.02 | 101.7847 | 69.8375 | 18.347 | 583.9033 | 392.3627 | 101.2646 | 103.9977 | 102.9319 | 0.74023 | 0.83594 | 0.8535 | -0.00062896 | 89.9756 | 83.7648 | 1.5058 | 0.74021 | 0.00080375 | 15.3222 | 12.9467
LZ | 1005-4 | LZ 1005 #2 | 19.5917 | 1799.913 | 90.0181 | 25.0938 | 40.0051 | 183.6675 | 39.9723 | 89.9872 | 95.1869 | 95.2859 | 99.02 | 114.9826 | 70.1759 | 18.2913 | 581.9595 | 392.019 | 101.2814 | 103.9891 | 102.8777 | 0.73936 | 0.83594 | 0.8535 | -0.00062896 | 89.9701 | 84.0288 | 1.5169 | 0.73934 | 0.00080629 | 15.4576 | 13.0793
LZ | 1005-4 | LZ 1005 #2 | 19.6 | 1800.819 | 89.9912 | 25.1446 | 39.9949 | 183.6654 | 39.9398 | 89.9886 | 95.1754 | 95.2878 | 99.02 | 116.2465 | 70.159 | 18.346 | 575.6247 | 392.019 | 101.5259 | 103.9958 | 102.9267 | 0.73963 | 0.83594 | 0.8535 | -0.00062896 | 89.9693 | 83.8856 | 1.4913 | 0.73961 | 0.00080492 | 15.4161 | 13.0387
LZ | 1005-4 | LZ 1005 #2 | 19.6083 | 1800.168 | 89.998 | 25.1812 | 40.002 | 183.6995 | 39.9122 | 89.9918 | 95.169 | 95.2803 | 99.02 | 115.9464 | 71.9275 | 18.347 | 575.5055 | 392.019 | 101.4711 | 103.9997 | 102.959 | 0.73627 | 0.83594 | 0.8535 | -0.00062896 | 89.9548 | 84.3193 | 1.4772 | 0.73624 | 0.00080911 | 15.9444 | 13.5561
LZ | 1005-4 | LZ 1005 #2 | 19.6167 | 1800.355 | 89.9925 | 25.0847 | 39.9629 | 183.6749 | 39.8962 | 89.9978 | 95.1551 | 95.2832 | 99.02 | 122.4608 | 72.5719 | 18.347 | 576.5007 | 392.019 | 101.2873 | 103.9988 | 102.9048 | 0.73975 | 0.83594 | 0.8535 | -0.00062896 | 89.9578 | 83.8796 | 1.4969 | 0.73973 | 0.00080489 | 15.3979 | 13.0209
LZ | 1005-4 | LZ 1005 #2 | 19.625 | 1801.085 | 90.0363 | 25.0556 | 39.9644 | 183.712 | 39.911 | 89.992 | 95.2073 | 95.3031 | 99.02 | 108.6556 | 71.6789 | 18.347 | 577.484 | 392.3627 | 101.3218 | 103.9804 | 102.9252 | 0.74033 | 0.83594 | 0.8535 | -0.00062896 | 89.9564 | 83.8556 | 1.509 | 0.7403 | 0.00080466 | 15.3081 | 12.9329
LZ | 1005-4 | LZ 1005 #2 | 19.6333 | 1800.216 | 89.9971 | 25.0008 | 39.9952 | 183.4047 | 39.9301 | 90.0117 | 95.2133 | 95.4773 | 99.02 | 117.8575 | 72.313 | 18.3934 | 586.6658 | 392.3627 | 101.2323 | 104.0089 | 102.9929 | 0.74005 | 0.83594 | 0.8535 | -0.00062896 | 89.9755 | 84.0091 | 1.5223 | 0.74003 | 0.00080609 | 15.3505 | 12.9744
LZ | 1005-4 | LZ 1005 #2 | 19.6417 | 1800.075 | 89.9863 | 24.9277 | 40.0014 | 183.3065 | 39.9581 | 89.9915 | 95.2166 | 95.4746 | 99.02 | 119.2151 | 76.4692 | 18.4658 | 585.8148 | 392.3627 | 101.4904 | 104.0087 | 102.9596 | 0.7396 | 0.83594 | 0.8535 | -0.00062896 | 89.9784 | 83.8885 | 1.5019 | 0.73959 | 0.00080493 | 15.4191 | 13.0416
LZ | 1005-4 | LZ 1005 #2 | 19.65 | 1800.21 | 90.006 | 24.8853 | 40.0426 | 183.2878 | 39.9884 | 90.025 | 95.1876 | 95.3954 | 99.02 | 122.1964 | 71.2171 | 18.3471 | 579.8852 | 392.019 | 101.3445 | 104.0153 | 102.9521 | 0.73889 | 0.83594 | 0.8535 | -0.00062896 | 89.9936 | 83.9653 | 1.5129 | 0.73889 | 0.00080563 | 15.5293 | 13.1495
LZ | 1005-4 | LZ 1005 #2 | 19.6583 | 1800.685 | 89.9955 | 24.8782 | 40.0042 | 183.4409 | 40.0099 | 89.9945 | 95.1869 | 95.286 | 99.02 | 107.7699 | 71.6042 | 18.347 | 575.6161 | 392.019 | 101.2008 | 104.0121 | 102.9725 | 0.7391 | 0.83594 | 0.8535 | -0.00062896 | 89.981 | 84.0923 | 1.5033 | 0.73909 | 0.00080687 | 15.4978 | 13.1186
LZ | 1005-4 | LZ 1005 #2 | 19.6667 | 1800.468 | 90.0238 | 24.9387 | 40.0074 | 183.4694 | 40.0279 | 89.9935 | 95.1886 | 95.2875 | 99.02 | 118.1696 | 72.6587 | 18.347 | 570.4821 | 392.3627 | 101.375 | 104.01 | 102.9388 | 0.73993 | 0.83594 | 0.8535 | -0.00062896 | 89.984 | 83.8774 | 1.5065 | 0.73992 | 0.00080481 | 15.3678 | 12.9914
LZ | 1005-4 | LZ 1005 #2 | 19.675 | 1800.088 | 90.002 | 25.0669 | 39.9989 | 183.4512 | 40.0572 | 89.9918 | 95.1945 | 95.2782 | 99.02 | 107.9501 | 74.7743 | 18.347 | 573.2203 | 392.019 | 101.3279 | 104.0034 | 102.8845 | 0.73959 | 0.83594 | 0.8535 | -0.00062896 | 90.0022 | 83.925 | 1.5027 | 0.73959 | 0.00080522 | 15.4192 | 13.0416
LZ | 1005-4 | LZ 1005 #2 | 19.6833 | 1800.269 | 90.0199 | 25.1226 | 39.968 | 183.6081 | 40.0852 | 89.9832 | 95.1962 | 95.2836 | 99.02 | 107.1543 | 72.5979 | 18.347 | 578.6689 | 392.019 | 101.4139 | 103.9935 | 102.9319 | 0.74011 | 0.83594 | 0.8535 | -0.00062896 | 89.9863 | 83.731 | 1.491 | 0.7401 | 0.0008034 | 15.3392 | 12.9633
LZ | 1005-4 | LZ 1005 #2 | 19.6917 | 1799.956 | 90.0119 | 25.0805 | 39.9695 | 183.553 | 40.0943 | 90.001 | 95.2127 | 95.4576 | 99.02 | 112.1904 | 73.4301 | 18.347 | 584.9036 | 392.019 | 101.3237 | 104.024 | 102.9455 | 0.73905 | 0.83594 | 0.8535 | -0.00062896 | 90.0016 | 83.9546 | 1.5079 | 0.73905 | 0.00080551 | 15.5032 | 13.124
LZ | 1005-4 | LZ 1005 #2 | 19.7 | 1800.02 | 90.0137 | 25.0949 | 39.9768 | 183.3065 | 40.0983 | 90.014 | 95.2177 | 95.4751 | 99.02 | 110.9194 | 72.6495 | 18.4762 | 584.5269 | 392.3627 | 101.261 | 104.0292 | 102.9319 | 0.7399 | 0.83594 | 0.8535 | -0.00062896 | 90.0049 | 84.1949 | 1.503 | 0.7399 | 0.00080781 | 15.3709 | 12.9944
LZ | 1005-4 | LZ 1005 #2 | 19.7083 | 1799.572 | 89.9886 | 25.0022 | 40.0057 | 183.2516 | 40.0889 | 89.9853 | 95.1618 | 95.4776 | 99.02 | 118.0939 | 70.3869 | 18.4517 | 582.6198 | 392.3627 | 101.3125 | 104.0262 | 102.9536 | 0.73991 | 0.83594 | 0.8535 | -0.00062896 | 90.0053 | 83.9871 | 1.4995 | 0.73992 | 0.00080581 | 15.368 | 12.9915
LZ | 1005-4 | LZ 1005 #2 | 19.7167 | 1799.71 | 89.9994 | 24.9771 | 40.0224 | 183.3138 | 40.048 | 90.0336 | 95.1917 | 95.4805 | 99.02 | 112.3571 | 72.1797 | 18.347 | 573.2217 | 392.3627 | 101.2041 | 104.025 | 102.9929 | 0.73972 | 0.83594 | 0.8535 | -0.00062896 | 90.0095 | 84.2552 | 1.5133 | 0.73973 | 0.00080837 | 15.3978 | 13.0208
LZ | 1005-4 | LZ 1005 #2 | 19.725 | 1800.287 | 89.9923 | 24.9691 | 39.9948 | 183.4193 | 40.0092 | 90.0088 | 95.1939 | 95.3116 | 99.02 | 108.5485 | 70.6551 | 18.347 | 568.2644 | 392.3627 | 101.3146 | 104.0216 | 102.9184 | 0.74023 | 0.83594 | 0.8535 | -0.00062896 | 89.9928 | 84.1021 | 1.4994 | 0.74022 | 0.00080694 | 15.3208 | 12.9453
LZ | 1005-4 | LZ 1005 #2 | 19.7333 | 1800.198 | 89.9846 | 24.958 | 39.9967 | 183.5769 | 40.0031 | 90.0081 | 95.1799 | 95.272 | 99.0125 | 115.7353 | 71.3641 | 18.347 | 570.0439 | 392.3627 | 101.3393 | 103.992 | 102.8838 | 0.7398 | 0.83594 | 0.8535 | -0.00062896 | 90.0015 | 83.7572 | 1.5164 | 0.7398 | 0.00080361 | 15.3868 | 13.01
LZ | 1005-4 | LZ 1005 #2 | 19.7417 | 1799.51 | 89.9979 | 24.9814 | 39.9986 | 183.4839 | 39.925 | 90.0182 | 95.2022 | 95.4788 | 99.02 | 106.2184 | 70.6347 | 18.629 | 581.6501 | 392.3627 | 101.09 | 104.015 | 102.9997 | 0.74005 | 0.83594 | 0.8535 | -0.00062896 | 90.0084 | 83.9492 | 1.5029 | 0.74005 | 0.00080544 | 15.3471 | 12.9711
LZ | 1005-4 | LZ 1005 #2 | 19.75 | 1800.442 | 90.0096 | 25.0063 | 40.0005 | 183.3231 | 39.9296 | 90.0004 | 95.1945 | 95.4786 | 99.02 | 113.5968 | 72.2876 | 18.5849 | 590.092 | 392.019 | 101.1334 | 104.02 | 102.9387 | 0.736 | 0.83594 | 0.8535 | -0.00062896 | 89.9865 | 84.1345 | 1.4849 | 0.73599 | 0.00080727 | 15.9841 | 13.5949
LZ | 1005-4 | LZ 1005 #2 | 19.7583 | 1800.178 | 90.0054 | 24.9511 | 40.004 | 183.3533 | 39.9328 | 90.0259 | 95.1823 | 95.436 | 99.02 | 107.8357 | 81.8501 | 18.3532 | 585.4092 | 392.019 | 101.1067 | 103.994 | 102.9292 | 0.73947 | 0.83594 | 0.8535 | -0.00062896 | 90.0247 | 84.2053 | 1.4838 | 0.73948 | 0.00080786 | 15.4363 | 13.0584
LZ | 1005-4 | LZ 1005 #2 | 19.7667 | 1800.152 | 89.9823 | 24.8951 | 39.9996 | 183.4696 | 39.9067 | 89.9858 | 95.1816 | 95.2815 | 99.02 | 117.0568 | 70.2252 | 18.3469 | 580.6144 | 392.019 | 101.048 | 104.0157 | 102.8777 | 0.7393 | 0.83594 | 0.8535 | -0.00062896 | 89.9953 | 83.9803 | 1.5057 | 0.73929 | 0.00080577 | 15.4655 | 13.0871
LZ | 1005-4 | LZ 1005 #2 | 19.775 | 1800.192 | 89.9776 | 24.9457 | 40.0031 | 183.4712 | 39.9336 | 90.0037 | 95.2208 | 95.4251 | 99.02 | 113.5176 | 71.418 | 18.347 | 576.1871 | 392.3627 | 100.9979 | 104.022 | 102.9387 | 0.74049 | 0.83594 | 0.8535 | -0.00062896 | 90.0095 | 84.1784 | 1.5141 | 0.7405 | 0.00080764 | 15.2776 | 12.903
LZ | 1005-4 | LZ 1005 #2 | 19.7833 | 1799.627 | 89.994 | 24.9736 | 40.0077 | 183.3056 | 39.9512 | 89.9823 | 95.2014 | 95.4743 | 99.02 | 111.9066 | 70.8701 | 18.5853 | 567.2782 | 392.3627 | 101.2677 | 104.0441 | 102.9522 | 0.73961 | 0.83594 | 0.8535 | -0.00062896 | 89.9953 | 84.0332 | 1.5062 | 0.7396 | 0.00080628 | 15.4169 | 13.0395
LZ | 1005-4 | LZ 1005 #2 | 19.7917 | 1800.314 | 89.9986 | 25.0055 | 40.0026 | 183.2858 | 39.9779 | 89.9912 | 95.2043 | 95.3044 | 99.02 | 119.7994 | 70.2101 | 18.347 | 574.739 | 392.3627 | 101.1264 | 104.0239 | 102.9726 | 0.74027 | 0.83594 | 0.8535 | -0.00062896 | 90.0016 | 84.0156 | 1.4743 | 0.74028 | 0.00080609 | 15.3122 | 12.9369
LZ | 1005-4 | LZ 1005 #2 | 19.8 | 1800.36 | 90.0132 | 25.0389 | 39.9601 | 183.4221 | 40.0052 | 90.0017 | 95.1748 | 95.2771 | 99.02 | 119.2864 | 70.0091 | 18.347 | 585.7115 | 392.019 | 101.2077 | 103.9935 | 102.9387 | 0.73991 | 0.83594 | 0.8535 | -0.00062896 | 89.9916 | 84.067 | 1.528 | 0.73991 | 0.00080661 | 15.3699 | 12.9934
LZ | 1005-4 | LZ 1005 #2 | 19.8083 | 1800.121 | 90.0145 | 25.1084 | 40.0104 | 183.5068 | 40.0102 | 90.0365 | 95.1581 | 95.2756 | 99.02 | 117.2904 | 69.6495 | 18.347 | 588.3056 | 392.019 | 100.9433 | 104.0028 | 102.884 | 0.7399 | 0.83594 | 0.8535 | -0.00062896 | 90.0124 | 83.9368 | 1.5176 | 0.7399 | 0.00080531 | 15.3701 | 12.9936
LZ | 1005-4 | LZ 1005 #2 | 19.8167 | 1799.768 | 89.9816 | 25.1343 | 39.9913 | 183.5968 | 40.0345 | 90.0134 | 95.2293 | 95.2945 | 99.02 | 110.66 | 71.079 | 18.3456 | 585.9108 | 392.019 | 101.0736 | 103.9813 | 102.9115 | 0.73938 | 0.83594 | 0.8535 | -0.00062896 | 90.0003 | 84.0037 | 1.3739 | 0.73938 | 0.00080598 | 15.4523 | 13.0741
LZ | 1005-4 | LZ 1005 #2 | 19.825 | 1800.981 | 89.9727 | 25.0342 | 39.9642 | 183.5233 | 40.0396 | 90.0064 | 95.2003 | 95.2911 | 99.02 | 109.2523 | 68.3998 | 18.3144 | 579.0891 | 392.3627 | 101.325 | 103.9884 | 102.959 | 0.7403 | 0.83594 | 0.8535 | -0.00062896 | 90.0093 | 83.8983 | 1.5172 | 0.7403 | 0.00080495 | 15.3078 | 12.9326
LZ | 1005-4 | LZ 1005 #2 | 19.8333 | 1800.244 | 90.0056 | 24.9544 | 39.9526 | 183.7165 | 40.1024 | 90.0073 | 95.1898 | 95.2809 | 99.02 | 120.7941 | 70.6348 | 18.347 | 570.7914 | 392.019 | 101.1268 | 104.0187 | 102.8913 | 0.73973 | 0.83594 | 0.8535 | -0.00062896 | 89.9851 | 84.0726 | 1.5103 | 0.73972 | 0.00080668 | 15.3991 | 13.022
LZ | 1005-4 | LZ 1005 #2 | 19.8417 | 1800.093 | 90.0166 | 24.8501 | 39.9482 | 183.609 | 40.0552 | 90.0135 | 95.1957 | 95.2795 | 99.02 | 112.3357 | 70.9987 | 18.347 | 568.2199 | 392.3627 | 101.316 | 104.0183 | 102.9251 | 0.7406 | 0.83594 | 0.8535 | -0.00062896 | 89.9935 | 83.8871 | 1.4793 | 0.7406 | 0.00080488 | 15.262 | 12.8877
LZ | 1005-4 | LZ 1005 #2 | 19.85 | 1800.174 | 89.9889 | 24.8635 | 39.9738 | 183.3162 | 40.0676 | 90.0028 | 95.1997 | 95.47 | 99.0199 | 104.6832 | 71.2244 | 18.6797 | 570.2302 | 392.3627 | 101.0795 | 104.0299 | 103.0034 | 0.73996 | 0.83594 | 0.8535 | -0.00062896 | 89.9916 | 84.0872 | 1.5098 | 0.73995 | 0.0008068 | 15.3628 | 12.9865
LZ | 1005-4 | LZ 1005 #2 | 19.8583 | 1799.9 | 89.9978 | 24.8883 | 39.9403 | 183.2959 | 40.047 | 89.99 | 95.1647 | 95.4122 | 99.02 | 118.5078 | 76.4377 | 18.8733 | 581.2265 | 392.3627 | 101.3528 | 104.056 | 102.9524 | 0.73722 | 0.83594 | 0.8535 | -0.00062896 | 89.9806 | 84.0069 | 1.5168 | 0.7372 | 0.00080606 | 15.7933 | 13.4081
LZ | 1005-4 | LZ 1005 #2 | 19.8667 | 1799.854 | 90.0004 | 24.8231 | 39.9669 | 183.3872 | 39.9872 | 89.9768 | 95.174 | 95.2778 | 99.02 | 108.2926 | 70.9842 | 18.347 | 585.2819 | 392.019 | 101.379 | 103.9963 | 102.9048 | 0.73992 | 0.83594 | 0.8535 | -0.00062896 | 89.981 | 83.8757 | 1.5 | 0.73991 | 0.0008048 | 15.369 | 12.9925
LZ | 1005-4 | LZ 1005 #2 | 19.875 | 1799.894 | 89.9834 | 24.8814 | 39.9451 | 183.4869 | 40.0168 | 89.9772 | 95.2097 | 95.4341 | 99.02 | 111.422 | 72.2912 | 18.3532 | 587.4081 | 392.3627 | 101.2451 | 104.0206 | 102.9658 | 0.74019 | 0.83594 | 0.8535 | -0.00062896 | 90.0153 | 84.0424 | 1.5054 | 0.7402 | 0.00080632 | 15.3238 | 12.9482
LZ | 1005-4 | LZ 1005 #2 | 19.8833 | 1799.94 | 89.9832 | 24.9648 | 39.9809 | 183.48 | 39.9877 | 89.9937 | 95.2237 | 95.4871 | 99.02 | 110.2842 | 70.2308 | 18.4165 | 585.4182 | 392.3627 | 101.3692 | 104.023 | 103.008 | 0.74023 | 0.83594 | 0.8535 | -0.00062896 | 90.0298 | 84.2174 | 1.4995 | 0.74025 | 0.00080797 | 15.3166 | 12.9412
LZ | 1005-4 | LZ 1005 #2 | 19.8917 | 1799.998 | 89.9502 | 24.9916 | 39.9743 | 183.3476 | 39.9498 | 89.9991 | 95.1841 | 95.434 | 99.02 | 116.2145 | 70.1905 | 18.347 | 577.6169 | 392.019 | 101.2636 | 104.0261 | 102.9323 | 0.73974 | 0.83594 | 0.8535 | -0.00062896 | 90.0022 | 84.075 | 1.4974 | 0.73974 | 0.00080666 | 15.3963 | 13.0193
LZ | 1005-4 | LZ 1005 #2 | 19.9 | 1799.776 | 89.948 | 24.9635 | 39.9745 | 183.4689 | 39.9333 | 89.9612 | 95.1962 | 95.2837 | 99.02 | 115.0192 | 70.5447 | 18.3445 | 569.2397 | 392.3627 | 101.3842 | 104.009 | 102.9523 | 0.7373 | 0.83594 | 0.8535 | -0.00062896 | 89.9819 | 84.1227 | 1.4793 | 0.73729 | 0.00080716 | 15.7801 | 13.3952
LZ | 1005-4 | LZ 1005 #2 | 19.9083 | 1799.665 | 89.9981 | 24.9874 | 39.9645 | 183.5716 | 39.956 | 90.0169 | 95.187 | 95.2782 | 99.02 | 107.3378 | 71.3855 | 18.347 | 569.4907 | 392.3627 | 101.2568 | 104.0159 | 102.9335 | 0.74023 | 0.83594 | 0.8535 | -0.00062896 | 89.9942 | 84.1243 | 1.5173 | 0.74022 | 0.00080715 | 15.3204 | 12.9449
LZ | 1005-4 | LZ 1005 #2 | 19.9167 | 1799.925 | 89.9831 | 25.053 | 39.9645 | 183.5368 | 39.9128 | 89.9969 | 95.2036 | 95.2893 | 99.02 | 124.5767 | 70.9819 | 18.347 | 580.988 | 392.3627 | 101.2682 | 104.0118 | 102.9023 | 0.74018 | 0.83594 | 0.8535 | -0.00062896 | 90.0009 | 83.9717 | 1.4985 | 0.74018 | 0.00080567 | 15.3267 | 12.9511
LZ | 1005-4 | LZ 1005 #2 | 19.925 | 1799.603 | 89.96 | 25.0464 | 39.9898 | 183.5507 | 39.92 | 90.0155 | 95.1803 | 95.2877 | 99.02 | 106.2658 | 72.02 | 18.347 | 587.6807 | 392.3627 | 101.1844 | 103.9789 | 102.9116 | 0.73955 | 0.83594 | 0.8535 | -0.00062896 | 90.0028 | 84.1575 | 1.5208 | 0.73955 | 0.00080745 | 15.4249 | 13.0473
LZ | 1005-4 | LZ 1005 #2 | 19.9333 | 1799.794 | 89.9828 | 25.0087 | 39.9859 | 183.4639 | 39.9397 | 89.9921 | 95.198 | 95.287 | 99.02 | 117.3046 | 72.0064 | 18.347 | 588.1804 | 392.3627 | 101.2395 | 103.9963 | 102.9523 | 0.73968 | 0.83594 | 0.8535 | -0.00062896 | 89.9985 | 83.9454 | 1.4834 | 0.73967 | 0.00080543 | 15.406 | 13.0288
LZ | 1005-4 | LZ 1005 #2 | 19.9417 | 1800.267 | 89.976 | 24.9187 | 39.986 | 183.574 | 39.9386 | 89.9683 | 95.1674 | 95.2914 | 99.02 | 111.8865 | 75.5774 | 18.347 | 582.356 | 392.019 | 101.4666 | 104.0002 | 102.9116 | 0.73975 | 0.83594 | 0.8535 | -0.00062896 | 90.0034 | 84.1623 | 1.4918 | 0.73975 | 0.0008075 | 15.3941 | 13.0171
LZ | 1005-4 | LZ 1005 #2 | 19.95 | 1800.023 | 90.0077 | 24.8768 | 39.9889 | 183.6679 | 39.9612 | 89.994 | 95.2173 | 95.2831 | 99.02 | 113.9522 | 68.8938 | 18.2861 | 571.0883 | 392.019 | 101.3172 | 104.0031 | 102.9455 | 0.73993 | 0.83594 | 0.8535 | -0.00062896 | 90.0099 | 83.9696 | 1.4699 | 0.73993 | 0.00080563 | 15.3655 | 12.989
LZ | 1005-4 | LZ 1005 #2 | 19.9583 | 1800.095 | 89.9827 | 24.8689 | 39.9709 | 183.6688 | 39.9734 | 90.0151 | 95.2093 | 95.2883 | 99.02 | 118.2134 | 69.4692 | 18.346 | 571.8121 | 392.019 | 101.2504 | 104.0201 | 102.9522 | 0.7402 | 0.83594 | 0.8535 | -0.00062896 | 90.0105 | 83.8745 | 1.501 | 0.74021 | 0.00080472 | 15.3222 | 12.9467
LZ | 1005-4 | LZ 1005 #2 | 19.9667 | 1799.95 | 89.9798 | 24.8496 | 39.975 | 183.6193 | 40.0155 | 89.9965 | 95.1856 | 95.292 | 99.02 | 108.356 | 68.1072 | 18.347 | 570.2899 | 392.019 | 101.1866 | 104.0014 | 102.9252 | 0.73996 | 0.83594 | 0.8535 | -0.00062896 | 90.0026 | 83.9595 | 1.4808 | 0.73996 | 0.00080555 | 15.3611 | 12.9847
LZ | 1005-4 | LZ 1005 #2 | 19.975 | 1800.118 | 89.9932 | 24.9102 | 39.9631 | 183.6924 | 40.0603 | 89.991 | 95.1997 | 95.4281 | 99.02 | 122.3666 | 71.9702 | 18.6224 | 580.444 | 392.019 | 101.0343 | 104.0182 | 102.9763 | 0.73968 | 0.83594 | 0.8535 | -0.00062896 | 90.015 | 84.0393 | 1.4833 | 0.73969 | 0.00080629 | 15.4043 | 13.0271
LZ | 1005-4 | LZ 1005 #2 | 19.9833 | 1799.66 | 90.0099 | 24.9433 | 39.9854 | 183.4738 | 40.0534 | 90.0038 | 95.1991 | 95.4725 | 99.02 | 115.6325 | 71.0216 | 18.5384 | 588.813 | 392.3627 | 101.1933 | 104.033 | 103.0539 | 0.73992 | 0.83594 | 0.8535 | -0.00062896 | 90.0405 | 84.0051 | 1.4892 | 0.73994 | 0.00080591 | 15.3643 | 12.9879
LZ | 1005-4 | LZ 1005 #2 | 19.9917 | 1799.878 | 90.001 | 24.9076 | 40.0015 | 183.4049 | 40.0724 | 89.9974 | 95.2 | 95.3135 | 99.02 | 115.8338 | 76.3709 | 18.347 | 586.6665 | 392.3627 | 101.0903 | 104.0159 | 102.9732 | 0.74033 | 0.83594 | 0.8535 | -0.00062896 | 90.0255 | 83.9882 | 1.5118 | 0.74034 | 0.00080578 | 15.3016 | 12.9265
LZ | 1005-4 | LZ 1005 #2 | 20 | 1800.6 | 90.0077 | 24.9132 | 39.9997 | 183.6336 | 40.0601 | 89.9926 | 95.1978 | 95.2875 | 99.02 | 104.9902 | 69.3063 | 18.3405 | 579.1612 | 392.3627 | 101.2341 | 104.0071 | 102.9221 | 0.73984 | 0.83594 | 0.8535 | -0.00062896 | 90.0223 | 83.8469 | 1.4935 | 0.73985 | 0.00080443 | 15.3785 | 13.0018
LZ | 1005-4 | LZ 1005 #2 | 20.0083 | 1800.102 | 89.9756 | 25.0568 | 39.9833 | 183.6701 | 40.0617 | 90.0054 | 95.1861 | 95.4304 | 99.0199 | 108.5246 | 73.4595 | 18.347 | 568.1021 | 392.3627 | 101.0955 | 104.0248 | 102.9928 | 0.74004 | 0.83594 | 0.8535 | -0.00062896 | 90.0107 | 84.1302 | 1.5309 | 0.74005 | 0.00080717 | 15.3478 | 12.9717
LZ | 1005-4 | LZ 1005 #2 | 20.0167 | 1800.36 | 90.0037 | 25.1106 | 40.0012 | 183.5011 | 40.0684 | 90.0411 | 95.2184 | 95.4801 | 99.02 | 116.9127 | 70.6952 | 18.3505 | 569.5463 | 392.3627 | 101.1031 | 104.0293 | 102.9932 | 0.73987 | 0.83594 | 0.8535 | -0.00062896 | 89.9969 | 83.9513 | 1.5183 | 0.73987 | 0.00080549 | 15.3753 | 12.9987
LZ | 1005-4 | LZ 1005 #2 | 20.025 | 1800.06 | 90.0205 | 25.0823 | 40.0048 | 183.3399 | 40.0774 | 90.0019 | 95.2083 | 95.4799 | 99.02 | 109.933 | 73.9388 | 18.707 | 574.3422 | 392.019 | 101.1926 | 104.019 | 102.9465 | 0.73991 | 0.83594 | 0.8535 | -0.00062896 | 90.0149 | 84.0871 | 1.5053 | 0.73992 | 0.00080675 | 15.3673 | 12.9908
LZ | 1005-4 | LZ 1005 #2 | 20.0333 | 1799.85 | 90.0259 | 25.007 | 40.0144 | 183.2843 | 40.0493 | 89.9944 | 95.229 | 95.4201 | 99.0177 | 119.5568 | 70.1785 | 18.52 | 583.4753 | 392.3627 | 101.0388 | 104.0056 | 103.0245 | 0.73991 | 0.83594 | 0.8535 | -0.00062896 | 90.0345 | 83.9983 | 1.5094 | 0.73994 | 0.00080585 | 15.3651 | 12.9887
LZ | 1005-4 | LZ 1005 #2 | 20.0417 | 1799.98 | 90.0108 | 24.9275 | 39.9787 | 183.4765 | 40.0121 | 89.9918 | 95.2025 | 95.2739 | 99.004 | 117.1138 | 70.8384 | 18.347 | 588.9067 | 392.019 | 100.9923 | 103.9707 | 102.9973 | 0.73957 | 0.83594 | 0.8535 | -0.00062896 | 90.0047 | 84.1445 | 1.4997 | 0.73958 | 0.00080732 | 15.4212 | 13.0437
LZ | 1005-4 | LZ 1005 #2 | 20.05 | 1799.707 | 90.0273 | 24.9144 | 39.9842 | 183.5157 | 39.9746 | 90.0007 | 95.1902 | 95.2755 | 99.02 | 115.9871 | 70.7892 | 18.347 | 586.5207 | 392.019 | 101.2026 | 103.9948 | 102.9524 | 0.73753 | 0.83594 | 0.8535 | -0.00062896 | 90.0016 | 84.2895 | 1.4792 | 0.73753 | 0.00080872 | 15.7425 | 13.3583
LZ | 1005-4 | LZ 1005 #2 | 20.0583 | 1800.128 | 90.0044 | 24.8951 | 40.0148 | 183.4805 | 39.9797 | 89.9928 | 95.2111 | 95.2786 | 99.02 | 106.351 | 74.7143 | 18.3278 | 577.2671 | 392.3627 | 101.3344 | 104.0169 | 102.9523 | 0.7402 | 0.83594 | 0.8535 | -0.00062896 | 89.9967 | 84.061 | 1.5234 | 0.7402 | 0.00080654 | 15.3244 | 12.9488
LZ | 1005-4 | LZ 1005 #2 | 20.0667 | 1799.769 | 90.0185 | 24.8853 | 40.0244 | 183.5614 | 39.983 | 90.0143 | 95.1888 | 95.2778 | 99.02 | 120.8283 | 70.0072 | 18.347 | 574.6294 | 392.3627 | 100.9198 | 104.0133 | 103.0268 | 0.74023 | 0.83594 | 0.8535 | -0.00062896 | 89.9975 | 84.0226 | 1.5032 | 0.74023 | 0.00080617 | 15.3201 | 12.9446
LZ | 1005-4 | LZ 1005 #2 | 20.075 | 1800.021 | 90.0092 | 24.9406 | 40.0234 | 183.5399 | 39.9675 | 90.0435 | 95.2187 | 95.2716 | 99.005 | 114.0347 | 71.277 | 18.347 | 566.5562 | 392.3627 | 100.8951 | 104.0266 | 103.0119 | 0.74016 | 0.83594 | 0.8535 | -0.00062896 | 90.0147 | 84.1716 | 1.5392 | 0.74017 | 0.00080756 | 15.3281 | 12.9525
LZ | 1005-4 | LZ 1005 #2 | 20.0833 | 1800.328 | 90.0236 | 24.925 | 39.9869 | 183.599 | 39.9806 | 90.0269 | 95.171 | 95.2803 | 99.02 | 115.6625 | 72.0913 | 18.347 | 572.5674 | 392.019 | 101.049 | 104.0234 | 102.9861 | 0.73992 | 0.83594 | 0.8535 | -0.00062896 | 90.0009 | 83.8623 | 1.5145 | 0.73992 | 0.00080462 | 15.3682 | 12.9918
LZ | 1005-4 | LZ 1005 #2 | 20.0917 | 1799.71 | 90.0125 | 24.9417 | 39.9898 | 183.5166 | 39.9258 | 89.9772 | 95.2186 | 95.2802 | 99.02 | 115.2428 | 68.1001 | 18.35 | 580.6322 | 392.3627 | 100.9477 | 104.0096 | 103.0336 | 0.73748 | 0.83594 | 0.8535 | -0.00062896 | 89.9809 | 84.2623 | 1.3922 | 0.73747 | 0.00080851 | 15.7511 | 13.3667
LZ | 1005-4 | LZ 1005 #2 | 20.1 | 1800.598 | 90.0162 | 24.9567 | 40.0231 | 183.4476 | 39.9587 | 89.9899 | 95.2188 | 95.4831 | 99.02 | 103.0256 | 76.2296 | 18.7501 | 585.0065 | 392.3627 | 100.9754 | 104.027 | 103.0539 | 0.74018 | 0.83594 | 0.8535 | -0.00062896 | 90.0116 | 83.9271 | 1.4984 | 0.74018 | 0.00080522 | 15.3265 | 12.9509
LZ | 1005-4 | LZ 1005 #2 | 20.1083 | 1799.868 | 90.0123 | 24.9005 | 40.028 | 183.3738 | 39.9189 | 89.9847 | 95.1876 | 95.4312 | 99.02 | 114.4403 | 70.9676 | 18.3716 | 586.7132 | 392.3627 | 101.064 | 104.0247 | 103.0336 | 0.73991 | 0.83594 | 0.8535 | -0.00062896 | 90.0073 | 84.1152 | 1.5158 | 0.73991 | 0.00080704 | 15.3687 | 12.9922
LZ | 1005-4 | LZ 1005 #2 | 20.1167 | 1799.893 | 90.0482 | 24.8869 | 40.0129 | 183.5502 | 39.9418 | 90.0008 | 95.2242 | 95.2836 | 99.02 | 115.5428 | 71.5868 | 18.347 | 581.6064 | 392.3627 | 101.2159 | 104.0149 | 103.0132 | 0.73997 | 0.83594 | 0.8535 | -0.00062896 | 90.0123 | 84.0626 | 1.5339 | 0.73998 | 0.00080652 | 15.3586 | 12.9823
LZ | 1005-4 | LZ 1005 #2 | 20.125 | 1799.837 | 90.0327 | 24.9556 | 40.0207 | 183.7431 | 39.9601 | 89.9956 | 95.1943 | 95.2862 | 99.02 | 105.3958 | 70.5342 | 18.3468 | 572.4138 | 392.019 | 101.156 | 104.0121 | 103.02 | 0.73929 | 0.83594 | 0.8535 | -0.00062896 | 89.9973 | 84.1691 | 1.4872 | 0.73929 | 0.00080758 | 15.4659 | 13.0874
LZ | 1005-4 | LZ 1005 #2 | 20.1333 | 1800.663 | 90.0055 | 25.0327 | 39.9825 | 183.7358 | 39.9761 | 89.9978 | 95.1921 | 95.427 | 99.02 | 112.8628 | 68.8575 | 18.4302 | 574.1713 | 392.3627 | 101.1541 | 104.0439 | 102.9997 | 0.73753 | 0.83594 | 0.8535 | -0.00062896 | 89.976 | 84.1961 | 1.5163 | 0.73752 | 0.00080788 | 15.7437 | 13.3595
LZ | 1005-4 | LZ 1005 #2 | 20.1417 | 1800.188 | 90.0536 | 25.0951 | 40.0104 | 183.3203 | 40.0362 | 89.9969 | 95.2481 | 95.4735 | 99.02 | 114.6598 | 70.016 | 18.6438 | 576.6498 | 392.3627 | 101.1157 | 104.0288 | 103.0675 | 0.74023 | 0.83594 | 0.8535 | -0.00062896 | 90.0124 | 84.0437 | 1.5115 | 0.74023 | 0.00080634 | 15.3188 | 12.9433
LZ | 1005-4 | LZ 1005 #2 | 20.15 | 1800.021 | 90.0288 | 25.0316 | 40.0318 | 183.2342 | 39.9813 | 89.9927 | 95.1992 | 95.4757 | 99.02 | 114.2448 | 76.7593 | 18.5079 | 586.9902 | 392.7063 | 101.4191 | 104.0433 | 103.0584 | 0.74023 | 0.83594 | 0.8535 | -0.00062896 | 89.9974 | 84.0133 | 1.4861 | 0.74022 | 0.00080608 | 15.3201 | 12.9447
LZ | 1005-4 | LZ 1005 #2 | 20.1583 | 1799.798 | 90.0393 | 24.9092 | 40.0477 | 183.1061 | 39.9841 | 89.984 | 95.2054 | 95.4771 | 99.02 | 119.1064 | 73.019 | 18.7953 | 584.7648 | 392.7063 | 101.2423 | 104.0169 | 102.9997 | 0.74022 | 0.83594 | 0.8535 | -0.00062896 | 89.9991 | 84.0371 | 1.5204 | 0.74022 | 0.00080631 | 15.3205 | 12.945
LZ | 1005-4 | LZ 1005 #2 | 20.1667 | 1800.448 | 90.033 | 24.7481 | 40.0472 | 183.3029 | 40.0143 | 90.0018 | 95.2107 | 95.3073 | 99.02 | 100.0984 | 68.5276 | 18.3246 | 581.4692 | 392.3627 | 101.0404 | 104.0165 | 103.02 | 0.73991 | 0.83594 | 0.8535 | -0.00062896 | 89.9981 | 84.0451 | 1.5054 | 0.73991 | 0.00080638 | 15.3687 | 12.9923
LZ | 1005-4 | LZ 1005 #2 | 20.175 | 1799.446 | 90.02 | 24.7419 | 39.9923 | 183.5151 | 40.027 | 89.9999 | 95.1873 | 95.2826 | 99.02 | 110.729 | 69.4674 | 18.347 | 575.1895 | 392.3627 | 101.1394 | 104.0167 | 103.0336 | 0.73556 | 0.83594 | 0.8535 | -0.00062896 | 89.9636 | 84.3671 | 1.3989 | 0.73554 | 0.00080955 | 16.0563 | 13.6656
LZ | 1005-4 | LZ 1005 #2 | 20.1833 | 1800.26 | 90.0125 | 24.8367 | 40.0026 | 183.5117 | 40.0494 | 90.0048 | 95.2011 | 95.2752 | 99.0144 | 109.3149 | 76.7138 | 18.347 | 571.4025 | 392.3627 | 101.2524 | 104.012 | 102.9941 | 0.73961 | 0.83594 | 0.8535 | -0.00062896 | 89.9852 | 84.3413 | 1.4774 | 0.7396 | 0.00080926 | 15.4177 | 13.0402
LZ | 1005-4 | LZ 1005 #2 | 20.1917 | 1799.991 | 90.0043 | 24.9308 | 40.0164 | 183.4592 | 40.0496 | 90.0106 | 95.203 | 95.4292 | 99.02 | 108.8313 | 71.2504 | 18.5266 | 570.327 | 392.3627 | 101.2608 | 104.0189 | 103.0051 | 0.73979 | 0.83594 | 0.8535 | -0.00062896 | 89.9984 | 83.9961 | 1.5128 | 0.73979 | 0.00080591 | 15.3882 | 13.0113
LZ | 1005-4 | LZ 1005 #2 | 20.2 | 1800.678 | 89.99 | 24.9682 | 39.9973 | 183.1629 | 40.0236 | 89.9711 | 95.1592 | 95.4722 | 99.0144 | 113.8541 | 69.181 | 18.8351 | 577.0246 | 392.019 | 101.4582 | 104.0208 | 103.0753 | 0.74008 | 0.83594 | 0.8535 | -0.00062896 | 89.9693 | 83.9163 | 1.4656 | 0.74006 | 0.00080521 | 15.3452 | 12.9692
LZ | 1005-4 | LZ 1005 #2 | 20.2083 | 1800.006 | 89.9858 | 24.9069 | 39.9912 | 183.1787 | 40.0476 | 89.9909 | 95.1747 | 95.4251 | 99.02 | 113.4683 | 73.27 | 18.401 | 585.0087 | 392.3627 | 101.1104 | 104.0187 | 103.0336 | 0.74022 | 0.83594 | 0.8535 | -0.00062896 | 89.9993 | 83.9111 | 1.5313 | 0.74022 | 0.0008051 | 15.3209 | 12.9454
LZ | 1005-4 | LZ 1005 #2 | 20.2167 | 1799.97 | 89.9601 | 24.8542 | 39.9711 | 183.4779 | 40.0336 | 90.0201 | 95.1759 | 95.2757 | 99.02 | 112.7522 | 72.2108 | 18.347 | 588.9034 | 392.019 | 101.305 | 103.9893 | 102.959 | 0.73976 | 0.83594 | 0.8535 | -0.00062896 | 89.9857 | 84.1604 | 1.518 | 0.73975 | 0.00080752 | 15.3935 | 13.0165
LZ | 1005-4 | LZ 1005 #2 | 20.225 | 1799.93 | 89.9681 | 24.9404 | 39.9697 | 183.4829 | 40.0048 | 89.9926 | 95.2011 | 95.2751 | 99.02 | 111.6919 | 71.1458 | 18.347 | 583.5423 | 392.3627 | 101.2063 | 103.9943 | 102.9997 | 0.74024 | 0.83594 | 0.8535 | -0.00062896 | 90.0043 | 84.1699 | 1.5132 | 0.74024 | 0.00080757 | 15.3178 | 12.9424
LZ | 1005-4 | LZ 1005 #2 | 20.2333 | 1800.112 | 89.9552 | 24.9833 | 39.9721 | 183.4862 | 40.0076 | 89.9978 | 95.183 | 95.2713 | 99.0171 | 108.3809 | 72.9413 | 18.3463 | 577.2656 | 392.7063 | 101.1708 | 104.0179 | 103.0375 | 0.73998 | 0.83594 | 0.8535 | -0.00062896 | 90.0045 | 84.0912 | 1.5116 | 0.73998 | 0.00080681 | 15.3584 | 12.9822
LZ | 1005-4 | LZ 1005 #2 | 20.2417 | 1799.079 | 89.9702 | 25.0243 | 39.9412 | 183.5273 | 39.9961 | 90.0025 | 95.2046 | 95.2792 | 99.0125 | 114.1007 | 68.8055 | 18.347 | 571.0192 | 392.7063 | 101.2043 | 104.0251 | 102.9719 | 0.74054 | 0.83594 | 0.8535 | -0.00062896 | 89.9845 | 84.1496 | 1.5183 | 0.74053 | 0.00080742 | 15.2729 | 12.8984
LZ | 1005-4 | LZ 1005 #2 | 20.25 | 1799.43 | 89.969 | 25.0366 | 39.9581 | 183.5271 | 40.0043 | 90.0041 | 95.1833 | 95.3959 | 98.997 | 111.9977 | 72.2977 | 19.0014 | 567.2699 | 392.3627 | 101.0781 | 104.0383 | 102.9951 | 0.73959 | 0.83594 | 0.8535 | -0.00062896 | 89.9641 | 83.9911 | 1.5101 | 0.73957 | 0.00080594 | 15.4225 | 13.0449
LZ | 1005-4 | LZ 1005 #2 | 20.2583 | 1800.583 | 89.9534 | 24.9934 | 39.9919 | 183.3735 | 40.0143 | 89.9606 | 95.1955 | 95.4567 | 98.9915 | 113.7598 | 71.4315 | 18.4835 | 573.9841 | 392.3627 | 101.1691 | 104.0083 | 103.0458 | 0.73942 | 0.83594 | 0.8535 | -0.00062896 | 89.9627 | 84.0957 | 1.5172 | 0.73939 | 0.00080695 | 15.4502 | 13.0721
LZ | 1005-4 | LZ 1005 #2 | 20.2667 | 1800.255 | 89.9363 | 24.8985 | 39.9356 | 183.3918 | 39.9653 | 89.983 | 95.1836 | 95.2963 | 98.9983 | 115.41 | 68.1362 | 18.347 | 589.0917 | 392.019 | 101.1594 | 103.9956 | 102.9757 | 0.73898 | 0.83594 | 0.8535 | -0.00062896 | 89.9614 | 84.1206 | 1.5001 | 0.73896 | 0.00080719 | 15.5179 | 13.1384
LZ | 1005-4 | LZ 1005 #2 | 20.275 | 1799.888 | 89.9501 | 24.7746 | 39.9702 | 183.5519 | 39.9711 | 90.0007 | 95.1525 | 95.2673 | 99.0015 | 114.7814 | 69.8985 | 18.347 | 588.008 | 392.019 | 101.2661 | 103.9823 | 102.9474 | 0.73991 | 0.83594 | 0.8535 | -0.00062896 | 89.9827 | 83.8345 | 1.5169 | 0.7399 | 0.0008044 | 15.3703 | 12.9938
LZ | 1005-4 | LZ 1005 #2 | 20.2833 | 1799.803 | 89.9767 | 24.8283 | 39.949 | 183.7515 | 40.0076 | 89.9992 | 95.1964 | 95.2747 | 98.9936 | 113.0577 | 73.7512 | 18.347 | 584.7222 | 392.019 | 101.2952 | 104.0071 | 102.9869 | 0.7399 | 0.83594 | 0.8535 | -0.00062896 | 89.9748 | 84.1461 | 1.5235 | 0.73989 | 0.00080741 | 15.3729 | 12.9963
LZ | 1005-4 | LZ 1005 #2 | 20.2917 | 1799.672 | 89.9739 | 24.8799 | 39.9547 | 183.7489 | 39.9643 | 90.008 | 95.2298 | 95.2571 | 98.9924 | 106.2281 | 69.139 | 18.347 | 574.0146 | 392.019 | 101.1454 | 104.0036 | 102.9856 | 0.73961 | 0.83594 | 0.8535 | -0.00062896 | 89.9859 | 84.0561 | 1.5077 | 0.7396 | 0.00080652 | 15.4183 | 13.0408
LZ | 1005-4 | LZ 1005 #2 | 20.3 | 1799.872 | 89.9751 | 24.9111 | 39.969 | 183.638 | 39.96 | 90.0109 | 95.1421 | 95.2659 | 99.0139 | 122.7559 | 70.2335 | 18.347 | 570.5331 | 392.3627 | 101.2141 | 103.9888 | 102.9665 | 0.73774 | 0.83594 | 0.8535 | -0.00062896 | 89.9844 | 84.2455 | 1.352 | 0.73773 | 0.00080834 | 15.7109 | 13.3274
LZ | 1005-4 | LZ 1005 #2 | 20.3083 | 1799.774 | 89.9925 | 24.9428 | 39.9548 | 183.6002 | 39.9713 | 90.0047 | 95.2024 | 95.2517 | 98.9915 | 108.8981 | 70.9042 | 18.347 | 571.4357 | 392.3627 | 101.1871 | 104.006 | 102.9711 | 0.74023 | 0.83594 | 0.8535 | -0.00062896 | 89.9945 | 83.9924 | 1.5176 | 0.74022 | 0.00080589 | 15.3203 | 12.9448
LZ | 1005-4 | LZ 1005 #2 | 20.3167 | 1800.526 | 89.9791 | 24.9845 | 39.9467 | 183.5594 | 39.9796 | 89.9841 | 95.2043 | 95.2479 | 98.99 | 122.3079 | 70.14 | 18.347 | 579.2563 | 392.3627 | 101.2559 | 103.9974 | 102.9562 | 0.74002 | 0.83594 | 0.8535 | -0.00062896 | 89.9888 | 84.0342 | 1.5153 | 0.74002 | 0.0008063 | 15.3526 | 12.9764
LZ | 1005-4 | LZ 1005 #2 | 20.325 | 1800.805 | 90.0098 | 25.0145 | 39.9799 | 183.7138 | 39.9566 | 89.9981 | 95.2006 | 95.2519 | 98.99 | 102.0584 | 69.7235 | 18.347 | 587.3658 | 392.3627 | 101.2614 | 103.9771 | 102.913 | 0.73994 | 0.83594 | 0.8535 | -0.00062896 | 89.9954 | 83.9214 | 1.5159 | 0.73994 | 0.0008052 | 15.3643 | 12.9879
LZ | 1005-4 | LZ 1005 #2 | 20.3333 | 1800.233 | 89.9918 | 24.9952 | 39.9969 | 183.7192 | 39.9665 | 90.0324 | 95.2304 | 95.2575 | 98.99 | 117.8569 | 71.3531 | 18.2508 | 586.1221 | 392.019 | 101.0377 | 103.9582 | 102.9562 | 0.74044 | 0.83594 | 0.8535 | -0.00062896 | 90.0099 | 83.9214 | 1.5176 | 0.74044 | 0.00080517 | 15.2859 | 12.9111
LZ | 1005-4 | LZ 1005 #2 | 20.3417 | 1800.094 | 89.989 | 25.0056 | 40.0096 | 183.6928 | 39.9547 | 89.9988 | 95.1939 | 95.4004 | 98.9905 | 107.8252 | 69.1648 | 18.347 | 582.5214 | 392.019 | 101.1551 | 103.9954 | 103.0041 | 0.73652 | 0.83594 | 0.8535 | -0.00062896 | 89.9973 | 84.4773 | 1.3855 | 0.73652 | 0.00081053 | 15.901 | 13.5136
LZ | 1005-4 | LZ 1005 #2 | 20.35 | 1800.053 | 90.0198 | 25.0137 | 40.0477 | 183.554 | 40.0054 | 89.9937 | 95.2276 | 95.4534 | 98.99 | 116.0872 | 71.517 | 18.3489 | 579.1136 | 392.019 | 101.0719 | 103.9962 | 102.9765 | 0.7396 | 0.83594 | 0.8535 | -0.00062896 | 90.0036 | 84.1445 | 1.4973 | 0.7396 | 0.00080733 | 15.4175 | 13.04
LZ | 1005-4 | LZ 1005 #2 | 20.3583 | 1799.441 | 90.0094 | 24.9725 | 40.0447 | 183.4982 | 40.0306 | 90.0173 | 95.2114 | 95.2779 | 98.99 | 104.3978 | 72.3606 | 18.347 | 567.4414 | 392.019 | 101.194 | 103.9953 | 102.99 | 0.73972 | 0.83594 | 0.8535 | -0.00062896 | 89.984 | 84.0576 | 1.5152 | 0.73971 | 0.00080654 | 15.3999 | 13.0228
LZ | 1005-4 | LZ 1005 #2 | 20.3667 | 1799.794 | 89.9932 | 24.9199 | 40.022 | 183.5322 | 40.013 | 90.0084 | 95.1782 | 95.2541 | 98.99 | 111.3074 | 72.0329 | 18.347 | 568.5339 | 392.019 | 101.053 | 103.9791 | 103.0036 | 0.7396 | 0.83594 | 0.8535 | -0.00062896 | 89.9806 | 84.1604 | 1.5173 | 0.73959 | 0.00080753 | 15.4193 | 13.0417
LZ | 1005-4 | LZ 1005 #2 | 20.375 | 1799.829 | 90.0291 | 24.9714 | 40.0159 | 183.5892 | 40.011 | 90.0125 | 95.2308 | 95.2454 | 98.99 | 118.5805 | 68.7421 | 18.347 | 582.3501 | 392.019 | 100.8388 | 103.9941 | 102.929 | 0.73993 | 0.83594 | 0.8535 | -0.00062896 | 89.9929 | 83.8979 | 1.4903 | 0.73993 | 0.00080498 | 15.3667 | 12.9902
LZ | 1005-4 | LZ 1005 #2 | 20.3833 | 1799.683 | 90.0272 | 25.0079 | 40.0007 | 183.3873 | 40.0274 | 89.9992 | 95.1725 | 95.4421 | 98.99 | 108.0201 | 69.5845 | 18.6558 | 586.0404 | 392.019 | 100.8235 | 103.9926 | 102.99 | 0.73733 | 0.83594 | 0.8535 | -0.00062896 | 89.9726 | 84.4778 | 1.3476 | 0.73731 | 0.00081059 | 15.7767 | 13.3918
LZ | 1005-4 | LZ 1005 #2 | 20.3917 | 1800.177 | 89.9957 | 24.9733 | 40.0657 | 183.3622 | 40.0367 | 89.9877 | 95.2204 | 95.4458 | 98.99 | 107.7404 | 79.8179 | 18.4585 | 589.1486 | 392.7063 | 101.0875 | 103.9995 | 103.0807 | 0.7404 | 0.83594 | 0.8535 | -0.00062896 | 90.0032 | 84.1323 | 1.5226 | 0.74041 | 0.00080721 | 15.2919 | 12.917
LZ | 1005-4 | LZ 1005 #2 | 20.4 | 1800.006 | 90.0158 | 24.9307 | 40.0483 | 183.4047 | 40.0595 | 90.0154 | 95.2203 | 95.2813 | 98.99 | 111.6417 | 75.5916 | 18.347 | 578.2306 | 392.3627 | 101.0176 | 103.9947 | 103.0105 | 0.74036 | 0.83594 | 0.8535 | -0.00062896 | 90.0065 | 84.094 | 1.5193 | 0.74036 | 0.00080684 | 15.2988 | 12.9237
LZ | 1005-4 | LZ 1005 #2 | 20.4083 | 1799.878 | 90.0278 | 24.8857 | 40.0514 | 183.5763 | 40.0518 | 89.998 | 95.2068 | 95.246 | 98.99 | 110.3227 | 74.9212 | 18.347 | 578.8772 | 392.3627 | 101.1537 | 104.0059 | 102.9562 | 0.74024 | 0.83594 | 0.8535 | -0.00062896 | 89.9935 | 84.0546 | 1.5131 | 0.74023 | 0.00080649 | 15.319 | 12.9435
LZ | 1005-4 | LZ 1005 #2 | 20.4167 | 1799.561 | 90.0211 | 24.9988 | 40.0386 | 183.5746 | 40.0397 | 90.0292 | 95.2283 | 95.3977 | 98.99 | 108.3093 | 70.2059 | 18.3733 | 571.27 | 392.3627 | 101.0647 | 104.0031 | 103.0158 | 0.74011 | 0.83594 | 0.8535 | -0.00062896 | 90.0136 | 84.0226 | 1.4918 | 0.74012 | 0.00080613 | 15.3363 | 12.9605
LZ | 1005-4 | LZ 1005 #2 | 20.425 | 1799.412 | 90.0211 | 25.0403 | 40.0379 | 183.3061 | 40.047 | 89.9962 | 95.2122 | 95.4592 | 98.99 | 117.6008 | 73.0188 | 18.5606 | 570.4968 | 392.019 | 101.0844 | 104.0025 | 103.0172 | 0.73983 | 0.83594 | 0.8535 | -0.00062896 | 89.9696 | 84.0471 | 1.5079 | 0.73981 | 0.00080647 | 15.3846 | 13.0078
LZ | 1005-4 | LZ 1005 #2 | 20.4333 | 1799.886 | 90.0353 | 25.056 | 40.0514 | 183.4054 | 40.0204 | 89.9881 | 95.2153 | 95.2755 | 98.99 | 115.736 | 70.8431 | 18.347 | 576.0289 | 392.019 | 101.1208 | 103.9926 | 102.9132 | 0.73991 | 0.83594 | 0.8535 | -0.00062896 | 89.9787 | 83.9905 | 1.5404 | 0.7399 | 0.0008059 | 15.3706 | 12.9941
LZ | 1005-4 | LZ 1005 #2 | 20.4417 | 1799.774 | 90.0383 | 25.0534 | 39.9988 | 183.5156 | 40.0279 | 90.0088 | 95.2108 | 95.247 | 98.99 | 108.6868 | 71.5753 | 18.347 | 585.4805 | 392.019 | 101.2069 | 103.9745 | 102.9833 | 0.73965 | 0.83594 | 0.8535 | -0.00062896 | 89.9931 | 83.9213 | 1.5147 | 0.73964 | 0.00080521 | 15.4107 | 13.0334
LZ | 1005-4 | LZ 1005 #2 | 20.45 | 1799.981 | 90.0306 | 25.1257 | 40.0145 | 183.5923 | 40.0023 | 90.0092 | 95.2266 | 95.2517 | 98.99 | 107.7498 | 69.2417 | 18.347 | 588.8898 | 392.019 | 101.3621 | 103.9594 | 102.9901 | 0.73716 | 0.83594 | 0.8535 | -0.00062896 | 89.9706 | 84.144 | 1.4789 | 0.73714 | 0.00080739 | 15.8038 | 13.4184
LZ | 1005-4 | LZ 1005 #2 | 20.4583 | 1799.948 | 90.0003 | 25.1845 | 40.0213 | 183.5694 | 40.0015 | 90.0181 | 95.2119 | 95.445 | 98.99 | 107.5384 | 70.9688 | 18.4779 | 583.4892 | 392.019 | 101.1483 | 103.9861 | 102.9765 | 0.73961 | 0.83594 | 0.8535 | -0.00062896 | 89.9956 | 84.0183 | 1.497 | 0.73961 | 0.00080613 | 15.4163 | 13.0388
LZ | 1005-4 | LZ 1005 #2 | 20.4667 | 1799.948 | 90.0118 | 25.0302 | 40.0451 | 183.3893 | 39.9709 | 90.0012 | 95.2025 | 95.4535 | 98.99 | 117.7261 | 69.5749 | 18.3657 | 574.0974 | 392.3627 | 101.1916 | 103.9799 | 102.989 | 0.73988 | 0.83594 | 0.8535 | -0.00062896 | 89.9854 | 84.236 | 1.5084 | 0.73987 | 0.00080824 | 15.3752 | 12.9986
LZ | 1005-4 | LZ 1005 #2 | 20.475 | 1799.983 | 90.0141 | 24.9171 | 40.0104 | 183.3856 | 39.8912 | 90.0015 | 95.1631 | 95.3988 | 98.99 | 112.9105 | 70.2652 | 18.3833 | 568.8534 | 392.3627 | 101.1553 | 103.9983 | 103.0239 | 0.74027 | 0.83594 | 0.8535 | -0.00062896 | 89.9592 | 84.1455 | 1.5211 | 0.74024 | 0.00080743 | 15.317 | 12.9416
LZ | 1005-4 | LZ 1005 #2 | 20.4833 | 1799.574 | 89.9923 | 24.7895 | 40.0033 | 183.5142 | 39.9232 | 90.0017 | 95.1844 | 95.2513 | 98.99 | 110.1059 | 70.6784 | 18.347 | 570.5267 | 392.3627 | 100.9827 | 103.9865 | 102.9494 | 0.73991 | 0.83594 | 0.8535 | -0.00062896 | 89.9638 | 84.1251 | 1.5105 | 0.73989 | 0.00080723 | 15.3722 | 12.9956
LZ | 1005-4 | LZ 1005 #2 | 20.4917 | 1799.399 | 90.019 | 24.8814 | 39.9977 | 183.4953 | 39.9231 | 89.9829 | 95.1997 | 95.395 | 98.99 | 113.7353 | 70.8005 | 18.8223 | 581.498 | 392.3627 | 101.0213 | 103.9805 | 102.9827 | 0.73768 | 0.83594 | 0.8535 | -0.00062896 | 89.9649 | 84.2462 | 1.4699 | 0.73766 | 0.00080839 | 15.7212 | 13.3374
LZ | 1005-4 | LZ 1005 #2 | 20.5 | 1800.126 | 89.9933 | 24.9659 | 39.9914 | 183.2816 | 39.9154 | 89.9859 | 95.2076 | 95.4549 | 98.99 | 120.2477 | 71.4123 | 18.577 | 586.9241 | 392.3627 | 101.0377 | 103.9732 | 103.0443 | 0.73995 | 0.83594 | 0.8535 | -0.00062896 | 89.968 | 84.1806 | 1.4932 | 0.73993 | 0.00080775 | 15.3666 | 12.9901
LZ | 1005-4 | LZ 1005 #2 | 20.5083 | 1799.995 | 89.9704 | 24.9687 | 39.9935 | 183.2347 | 39.9053 | 89.9924 | 95.1606 | 95.4517 | 98.99 | 110.276 | 73.7336 | 18.3723 | 586.7119 | 392.3627 | 101.1796 | 103.982 | 103.0172 | 0.73971 | 0.83594 | 0.8535 | -0.00062896 | 89.9523 | 84.0325 | 1.4569 | 0.73968 | 0.00080637 | 15.4056 | 13.0284
LZ | 1005-4 | LZ 1005 #2 | 20.5167 | 1800.187 | 89.9971 | 24.9734 | 40.0056 | 183.2567 | 39.9225 | 89.9826 | 95.1884 | 95.442 | 98.99 | 112.1854 | 70.615 | 18.5984 | 581.1218 | 392.3627 | 101.1293 | 103.9894 | 103.0104 | 0.73991 | 0.83594 | 0.8535 | -0.00062896 | 89.9678 | 84.1896 | 1.5296 | 0.73989 | 0.00080784 | 15.3717 | 12.9952
LZ | 1005-4 | LZ 1005 #2 | 20.525 | 1800.022 | 90.0113 | 25.0252 | 39.9641 | 183.1761 | 39.9656 | 89.9887 | 95.1887 | 95.451 | 98.99 | 105.668 | 70.7497 | 18.5281 | 572.3423 | 392.3627 | 101.2365 | 104.0004 | 103.0643 | 0.73991 | 0.83594 | 0.8535 | -0.00062896 | 89.964 | 84.2164 | 1.5169 | 0.73989 | 0.0008081 | 15.3722 | 12.9956
LZ | 1005-4 | LZ 1005 #2 | 20.5333 | 1799.309 | 89.9889 | 25.054 | 39.9848 | 183.2867 | 40.0399 | 89.9866 | 95.1702 | 95.3996 | 98.99 | 106.6233 | 70.4827 | 18.4265 | 569.7313 | 392.019 | 101.2787 | 103.9901 | 103.0104 | 0.73964 | 0.83594 | 0.8535 | -0.00062896 | 89.952 | 84.2958 | 1.5898 | 0.73961 | 0.00080889 | 15.4159 | 13.0385
LZ | 1005-4 | LZ 1005 #2 | 20.5417 | 1799.716 | 89.98 | 25.0341 | 39.981 | 183.4677 | 40.0247 | 89.9626 | 95.1713 | 95.254 | 98.99 | 124.6079 | 69.0113 | 18.347 | 575.7229 | 392.3627 | 101.0641 | 103.9681 | 102.9697 | 0.74046 | 0.83594 | 0.8535 | -0.00062896 | 89.9654 | 84.0543 | 1.5146 | 0.74044 | 0.00080655 | 15.2862 | 12.9114
LZ | 1005-4 | LZ 1005 #2 | 20.55 | 1800.133 | 89.9988 | 25.0712 | 39.952 | 183.5666 | 40.0374 | 89.9795 | 95.23 | 95.2471 | 98.99 | 111.5075 | 70.9373 | 18.3434 | 585.2749 | 392.3627 | 101.1292 | 103.9737 | 103.0104 | 0.73997 | 0.83594 | 0.8535 | -0.00062896 | 89.9878 | 83.9553 | 1.5033 | 0.73996 | 0.00080555 | 15.3611 | 12.9847
LZ | 1005-4 | LZ 1005 #2 | 20.5583 | 1799.978 | 89.9842 | 25.1215 | 39.9738 | 183.5563 | 40.0741 | 89.9477 | 95.216 | 95.3809 | 98.99 | 110.7111 | 71.2013 | 18.347 | 586.7531 | 392.3627 | 101.2142 | 103.9816 | 103.0036 | 0.7387 | 0.83594 | 0.8535 | -0.00062896 | 89.9775 | 84.2595 | 1.5295 | 0.73869 | 0.00080849 | 15.5607 | 13.1802
LZ | 1005-4 | LZ 1005 #2 | 20.5667 | 1799.203 | 89.9855 | 25.1141 | 39.9862 | 183.3451 | 40.0958 | 90.0118 | 95.1806 | 95.437 | 98.99 | 106.2889 | 70.6813 | 18.347 | 582.9359 | 392.3627 | 101.1257 | 104.0027 | 102.9745 | 0.73942 | 0.83594 | 0.8535 | -0.00062896 | 90.0005 | 84.2994 | 1.5004 | 0.73942 | 0.00080882 | 15.4456 | 13.0675
LZ | 1005-4 | LZ 1005 #2 | 20.575 | 1799.454 | 90.0153 | 24.9881 | 40.0262 | 183.2973 | 40.142 | 90.0113 | 95.2328 | 95.4407 | 98.99 | 114.9298 | 69.2767 | 18.3471 | 578.5779 | 392.3627 | 101.1302 | 103.9961 | 103.0375 | 0.73995 | 0.83594 | 0.8535 | -0.00062896 | 89.9886 | 84.2333 | 1.4688 | 0.73994 | 0.00080821 | 15.3644 | 12.988
LZ | 1005-4 | LZ 1005 #2 | 20.5833 | 1800.179 | 89.9938 | 24.9008 | 40.026 | 183.1382 | 40.0925 | 89.9908 | 95.2211 | 95.4415 | 98.99 | 113.8462 | 77.1151 | 18.5101 | 574.7245 | 392.3627 | 101.223 | 103.9993 | 103.0452 | 0.73999 | 0.83594 | 0.8535 | -0.00062896 | 89.988 | 84.1431 | 1.4674 | 0.73998 | 0.00080735 | 15.3581 | 12.9819
LZ | 1005-4 | LZ 1005 #2 | 20.5917 | 1800.418 | 89.9812 | 24.8611 | 40.0287 | 183.0605 | 40.0521 | 89.9988 | 95.2227 | 95.4403 | 98.99 | 125.168 | 78.4319 | 18.678 | 572.8557 | 392.3627 | 101.1906 | 104.0121 | 102.9971 | 0.73991 | 0.83594 | 0.8535 | -0.00062896 | 89.966 | 84.2369 | 1.51 | 0.73989 | 0.0008083 | 15.3719 | 12.9954
LZ | 1005-4 | LZ 1005 #2 | 20.6 | 1800.178 | 89.9831 | 24.8867 | 40.0304 | 183.118 | 39.993 | 90.0086 | 95.2058 | 95.3867 | 98.99 | 117.944 | 73.8392 | 18.4899 | 578.4878 | 392.3627 | 101.1935 | 104.01 | 103.0372 | 0.74005 | 0.83594 | 0.8535 | -0.00062896 | 89.9588 | 84.3066 | 1.513 | 0.74002 | 0.00080898 | 15.3522 | 12.976
LZ | 1005-4 | LZ 1005 #2 | 20.6083 | 1800.456 | 89.9951 | 24.8829 | 40.0148 | 183.2888 | 39.924 | 90.0031 | 95.2387 | 95.2489 | 98.99 | 107.5394 | 69.5274 | 18.347 | 587.9692 | 392.3627 | 101.1508 | 103.9784 | 103.0221 | 0.74023 | 0.83594 | 0.8535 | -0.00062896 | 89.9837 | 84.0326 | 1.505 | 0.74022 | 0.0008063 | 15.3216 | 12.9461
LZ | 1005-4 | LZ 1005 #2 | 20.6167 | 1799.688 | 89.9915 | 24.965 | 39.9917 | 183.4258 | 39.9381 | 90.0079 | 95.213 | 95.2449 | 98.99 | 120.2756 | 70.0355 | 18.3469 | 588.7133 | 392.3627 | 101.1263 | 103.9639 | 102.9771 | 0.73975 | 0.83594 | 0.8535 | -0.00062896 | 89.9923 | 84.0857 | 1.4999 | 0.73974 | 0.00080679 | 15.3958 | 13.0187
LZ | 1005-4 | LZ 1005 #2 | 20.625 | 1800.516 | 90.0003 | 25.0745 | 39.9821 | 183.3608 | 39.9179 | 90.0186 | 95.1713 | 95.3915 | 98.99 | 106.5714 | 71.9759 | 18.348 | 582.8599 | 392.3627 | 101.1917 | 103.991 | 102.9625 | 0.73943 | 0.83594 | 0.8535 | -0.00062896 | 89.9785 | 84.0837 | 1.5114 | 0.73941 | 0.0008068 | 15.447 | 13.0689
LZ | 1005-4 | LZ 1005 #2 | 20.6333 | 1799.771 | 89.9922 | 25.1245 | 40.0166 | 183.1774 | 39.9129 | 90.0209 | 95.1922 | 95.4539 | 98.99 | 120.8646 | 70.2825 | 18.3765 | 579.0577 | 392.3627 | 101.2416 | 104.0089 | 103.0307 | 0.73991 | 0.83594 | 0.8535 | -0.00062896 | 89.9818 | 84.111 | 1.508 | 0.7399 | 0.00080705 | 15.3704 | 12.9939
LZ | 1005-4 | LZ 1005 #2 | 20.6417 | 1799.702 | 89.9896 | 25.0985 | 40.0332 | 183.1208 | 39.9012 | 89.9851 | 95.2085 | 95.4116 | 98.99 | 119.7185 | 69.4059 | 18.347 | 574.1854 | 392.3627 | 100.9865 | 103.9986 | 103.0104 | 0.73712 | 0.83594 | 0.8535 | -0.00062896 | 89.9535 | 84.4373 | 1.491 | 0.73709 | 0.00081025 | 15.8109 | 13.4253
LZ | 1005-4 | LZ 1005 #2 | 20.65 | 1800.881 | 90.0108 | 25.017 | 40.0265 | 183.3753 | 39.9578 | 90.0148 | 95.2124 | 95.2543 | 98.99 | 114.1359 | 71.5088 | 18.347 | 571.6371 | 392.3627 | 101.0727 | 103.9762 | 102.9901 | 0.74022 | 0.83594 | 0.8535 | -0.00062896 | 89.9845 | 83.9475 | 1.5102 | 0.74021 | 0.00080548 | 15.323 | 12.9475
LZ | 1005-4 | LZ 1005 #2 | 20.6583 | 1800.259 | 89.9866 | 25.0395 | 39.9769 | 183.5106 | 39.9626 | 90.0042 | 95.2034 | 95.2527 | 98.99 | 118.0593 | 71.0457 | 18.347 | 572.9232 | 392.3627 | 101.039 | 103.971 | 102.9833 | 0.7396 | 0.83594 | 0.8535 | -0.00062896 | 89.9647 | 84.0543 | 1.5166 | 0.73958 | 0.00080655 | 15.4205 | 13.043
LZ | 1005-4 | LZ 1005 #2 | 20.6667 | 1799.845 | 90.004 | 25.0056 | 39.9463 | 183.4564 | 40.009 | 90.0024 | 95.1662 | 95.2508 | 98.99 | 113.4721 | 76.5171 | 18.347 | 582.8945 | 392.019 | 101.0842 | 103.985 | 102.9765 | 0.73982 | 0.83594 | 0.8535 | -0.00062896 | 89.9687 | 83.9155 | 1.5436 | 0.7398 | 0.00080521 | 15.3859 | 13.0091
LZ | 1005-4 | LZ 1005 #2 | 20.675 | 1800.134 | 89.9984 | 25.0529 | 39.9669 | 183.5664 | 40.0479 | 90.0111 | 95.1908 | 95.2475 | 98.99 | 114.3793 | 72.2777 | 18.347 | 585.0045 | 392.3627 | 101.2104 | 103.97 | 102.9358 | 0.73961 | 0.83594 | 0.8535 | -0.00062896 | 89.9712 | 84.1643 | 1.5237 | 0.73959 | 0.00080759 | 15.4193 | 13.0418
LZ | 1005-4 | LZ 1005 #2 | 20.6833 | 1799.684 | 89.9878 | 25.0223 | 39.9569 | 183.5597 | 40.0461 | 90.0036 | 95.2094 | 95.2525 | 98.99 | 112.6626 | 71.9585 | 18.347 | 588.1727 | 392.019 | 100.6864 | 103.9662 | 102.9901 | 0.73629 | 0.83594 | 0.8535 | -0.00062896 | 89.9448 | 84.3983 | 1.4993 | 0.73626 | 0.00080989 | 15.9423 | 13.554
LZ | 1005-4 | LZ 1005 #2 | 20.6917 | 1800.22 | 89.9738 | 25.0251 | 39.9685 | 183.6515 | 40.0685 | 90.0229 | 95.1901 | 95.2512 | 98.99 | 108.1069 | 72.3979 | 18.347 | 577.298 | 392.019 | 100.8829 | 103.9881 | 102.9833 | 0.73948 | 0.83594 | 0.8535 | -0.00062896 | 89.9649 | 84.0427 | 1.488 | 0.73945 | 0.00080644 | 15.4405 | 13.0625
LZ | 1005-4 | LZ 1005 #2 | 20.7 | 1800.159 | 89.9994 | 25.0154 | 39.987 | 183.7455 | 40.1026 | 90.0114 | 95.1866 | 95.2547 | 98.99 | 117.3932 | 69.923 | 18.347 | 568.8573 | 392.019 | 101.1709 | 103.9904 | 102.9493 | 0.73991 | 0.83594 | 0.8535 | -0.00062896 | 89.9673 | 84.0483 | 1.4742 | 0.73989 | 0.00080648 | 15.3718 | 12.9952
LZ | 1005-4 | LZ 1005 #2 | 20.7083 | 1800.937 | 90.0087 | 24.9973 | 39.969 | 183.5956 | 40.0936 | 90.0154 | 95.1962 | 95.2506 | 98.99 | 102.8478 | 68.2645 | 18.347 | 572.3834 | 392.019 | 101.1116 | 103.9791 | 102.9968 | 0.73997 | 0.83594 | 0.8535 | -0.00062896 | 89.9697 | 83.9755 | 1.5188 | 0.73995 | 0.00080578 | 15.3633 | 12.9869
LZ | 1005-4 | LZ 1005 #2 | 20.7167 | 1800.115 | 89.9922 | 24.976 | 39.9486 | 183.6023 | 40.0934 | 90.0259 | 95.161 | 95.2473 | 98.99 | 111.3541 | 69.275 | 18.347 | 577.4803 | 392.019 | 101.0094 | 103.9673 | 103.005 | 0.73929 | 0.83594 | 0.8535 | -0.00062896 | 89.977 | 84.1264 | 1.5078 | 0.73928 | 0.00080721 | 15.4683 | 13.0897
LZ | 1005-4 | LZ 1005 #2 | 20.725 | 1800.1 | 90.0037 | 25.0085 | 39.9605 | 183.5583 | 40.0408 | 89.9705 | 95.1867 | 95.2499 | 98.99 | 110.0445 | 70.8211 | 18.347 | 582.9235 | 392.019 | 101.1311 | 103.9532 | 102.9562 | 0.73899 | 0.83594 | 0.8535 | -0.00062896 | 89.9733 | 84.3943 | 1.5071 | 0.73897 | 0.00080979 | 15.516 | 13.1365
LZ | 1005-4 | LZ 1005 #2 | 20.7333 | 1799.759 | 90.0055 | 25.0893 | 39.975 | 183.3626 | 39.9854 | 89.9881 | 95.2432 | 95.4368 | 98.99 | 108.0336 | 69.5886 | 18.4524 | 585.1794 | 392.3627 | 101.1373 | 103.9964 | 102.9887 | 0.74047 | 0.83594 | 0.8535 | -0.00062896 | 89.9678 | 84.0754 | 1.535 | 0.74045 | 0.00080674 | 15.2848 | 12.9101
LZ | 1005-4 | LZ 1005 #2 | 20.7417 | 1799.823 | 89.9986 | 25.0695 | 40.0296 | 183.1871 | 39.9828 | 89.9832 | 95.2122 | 95.3963 | 98.99 | 109.6887 | 71.2147 | 18.347 | 581.5571 | 392.3627 | 101.0495 | 103.9943 | 103.0376 | 0.73993 | 0.83594 | 0.8535 | -0.00062896 | 89.9806 | 84.2489 | 1.5076 | 0.73992 | 0.00080838 | 15.3678 | 12.9914
LZ | 1005-4 | LZ 1005 #2 | 20.75 | 1800.434 | 89.9854 | 25.0245 | 40.0046 | 183.3317 | 39.9297 | 89.9772 | 95.1932 | 95.2386 | 98.99 | 112.7507 | 72.834 | 18.2821 | 581.6385 | 392.019 | 101.096 | 103.9877 | 102.9879 | 0.73705 | 0.83594 | 0.8535 | -0.00062896 | 89.9458 | 84.493 | 1.514 | 0.73701 | 0.0008108 | 15.8234 | 13.4375
LZ | 1005-4 | LZ 1005 #2 | 20.7583 | 1800.453 | 89.9999 | 25.0947 | 40.0158 | 183.5561 | 39.929 | 90.0254 | 95.2071 | 95.2511 | 98.99 | 103.482 | 70.9886 | 18.347 | 566.2582 | 392.3627 | 101.1037 | 103.9897 | 102.9562 | 0.73979 | 0.83594 | 0.8535 | -0.00062896 | 89.9714 | 84.0403 | 1.5117 | 0.73978 | 0.0008064 | 15.3902 | 13.0132
LZ | 1005-4 | LZ 1005 #2 | 20.7667 | 1799.822 | 90.0038 | 25.135 | 39.9936 | 183.3392 | 39.884 | 89.985 | 95.1755 | 95.4493 | 98.99 | 122.5271 | 71.2883 | 18.6484 | 574.994 | 392.019 | 101.1543 | 104.0017 | 103.0375 | 0.73986 | 0.83594 | 0.8535 | -0.00062896 | 89.9428 | 84.1393 | 1.494 | 0.73982 | 0.00080741 | 15.3829 | 13.0061
LZ | 1005-4 | LZ 1005 #2 | 20.775 | 1799.677 | 90.0182 | 25.0894 | 40.0014 | 183.3488 | 39.8952 | 89.9937 | 95.2134 | 95.399 | 98.99 | 101.2771 | 70.7893 | 18.4352 | 577.2963 | 392.019 | 101.2933 | 103.9968 | 103.0239 | 0.73967 | 0.83594 | 0.8535 | -0.00062896 | 89.9721 | 84.2913 | 1.5375 | 0.73965 | 0.00080881 | 15.4093 | 13.032
LZ | 1005-4 | LZ 1005 #2 | 20.7833 | 1799.671 | 89.9957 | 24.9114 | 39.9848 | 183.2954 | 39.9132 | 89.9878 | 95.1755 | 95.256 | 98.99 | 113.2595 | 67.9371 | 18.347 | 584.8314 | 392.019 | 101.0201 | 103.9629 | 102.9295 | 0.73992 | 0.83594 | 0.8535 | -0.00062896 | 89.9636 | 83.8466 | 1.5107 | 0.7399 | 0.00080456 | 15.3707 | 12.9941
LZ | 1005-4 | LZ 1005 #2 | 20.7917 | 1800.197 | 90.0085 | 24.8665 | 39.9932 | 183.3647 | 39.9746 | 89.9776 | 95.1778 | 95.2544 | 98.99 | 113.1775 | 69.7646 | 18.347 | 587.5463 | 392.019 | 100.9932 | 103.9541 | 102.9765 | 0.73888 | 0.83594 | 0.8535 | -0.00062896 | 89.9811 | 83.9549 | 1.5079 | 0.73887 | 0.00080556 | 15.532 | 13.1521
LZ | 1005-4 | LZ 1005 #2 | 20.8 | 1800.169 | 89.9955 | 24.8821 | 39.9594 | 183.6115 | 40.0222 | 89.9949 | 95.1752 | 95.2586 | 98.99 | 106.0106 | 70.3448 | 18.3426 | 583.0385 | 392.019 | 100.8488 | 103.9728 | 102.9967 | 0.73961 | 0.83594 | 0.8535 | -0.00062896 | 90.0039 | 84.0561 | 1.5093 | 0.73961 | 0.00080648 | 15.416 | 13.0385
LZ | 1005-4 | LZ 1005 #2 | 20.8083 | 1800.237 | 89.9503 | 24.9031 | 39.9582 | 183.6611 | 40.0157 | 90.0129 | 95.1934 | 95.2531 | 98.99 | 108.2558 | 68.8932 | 18.347 | 576.1705 | 392.3627 | 101.1249 | 104.0014 | 102.9765 | 0.7396 | 0.83594 | 0.8535 | -0.00062896 | 89.997 | 84.3404 | 1.4987 | 0.7396 | 0.00080922 | 15.4176 | 13.0401
LZ | 1005-4 | LZ 1005 #2 | 20.8167 | 1800.3 | 89.988 | 24.9668 | 39.9314 | 183.7246 | 40.0381 | 90.0174 | 95.1641 | 95.2568 | 98.99 | 113.1486 | 70.7685 | 18.3468 | 573.8873 | 392.3627 | 101.0894 | 103.9825 | 102.9832 | 0.74023 | 0.83594 | 0.8535 | -0.00062896 | 89.9961 | 84.1547 | 1.5055 | 0.74023 | 0.00080744 | 15.3193 | 12.9439
LZ | 1005-4 | LZ 1005 #2 | 20.825 | 1799.962 | 89.9862 | 25.0126 | 39.955 | 183.6785 | 40.0732 | 89.9891 | 95.1902 | 95.254 | 98.99 | 114.8151 | 67.3226 | 18.2861 | 571.2231 | 392.3627 | 101.1027 | 103.9813 | 103.024 | 0.7393 | 0.83594 | 0.8535 | -0.00062896 | 89.9764 | 84.4504 | 1.5009 | 0.73928 | 0.00081032 | 15.4677 | 13.0892
LZ | 1005-4 | LZ 1005 #2 | 20.8333 | 1799.098 | 90.043 | 25.0657 | 39.9667 | 183.7686 | 40.057 | 90.0353 | 95.1683 | 95.2611 | 98.99 | 109.2204 | 68.5448 | 18.347 | 577.7867 | 392.3627 | 101.1038 | 103.99 | 102.963 | 0.7402 | 0.83594 | 0.8535 | -0.00062896 | 89.9918 | 84.0266 | 1.5392 | 0.7402 | 0.00080622 | 15.3243 | 12.9488
LZ | 1005-4 | LZ 1005 #2 | 20.8417 | 1799.829 | 89.9801 | 25.0596 | 39.9513 | 183.7329 | 40.0847 | 89.9842 | 95.1624 | 95.2565 | 98.99 | 112.7079 | 70.4137 | 18.347 | 583.1894 | 392.019 | 101.1077 | 103.9756 | 103.0375 | 0.73926 | 0.83594 | 0.8535 | -0.00062896 | 89.9892 | 84.2403 | 1.5169 | 0.73926 | 0.00080828 | 15.4715 | 13.0929
LZ | 1005-4 | LZ 1005 #2 | 20.85 | 1800.221 | 89.9972 | 25.0578 | 39.9823 | 183.8329 | 40.0774 | 90.0107 | 95.18 | 95.2535 | 98.99 | 121.8502 | 70.2701 | 18.347 | 589.5817 | 392.3627 | 101.1765 | 103.9596 | 103.0917 | 0.73974 | 0.83594 | 0.8535 | -0.00062896 | 89.9982 | 84.0411 | 1.4786 | 0.73974 | 0.00080635 | 15.3965 | 13.0194
LZ | 1005-4 | LZ 1005 #2 | 20.8583 | 1800.353 | 89.9777 | 25.0292 | 39.9919 | 183.8292 | 40.0754 | 89.9796 | 95.1821 | 95.2626 | 98.99 | 110.109 | 72.2662 | 18.3418 | 581.6953 | 392.3627 | 101.0742 | 103.9783 | 103.0647 | 0.74023 | 0.83594 | 0.8535 | -0.00062896 | 90.0158 | 84.1093 | 1.5243 | 0.74024 | 0.00080696 | 15.3183 | 12.9429
LZ | 1005-4 | LZ 1005 #2 | 20.8667 | 1800.03 | 89.9992 | 25.0092 | 39.9879 | 183.8359 | 40.0319 | 89.9926 | 95.1735 | 95.2659 | 98.9919 | 114.5421 | 70.5061 | 18.347 | 576.3227 | 392.019 | 101.0931 | 103.9706 | 103.0597 | 0.73958 | 0.83594 | 0.8535 | -0.00062896 | 89.9798 | 84.46 | 1.4931 | 0.73956 | 0.00081041 | 15.4233 | 13.0456
LZ | 1005-4 | LZ 1005 #2 | 20.875 | 1800.008 | 89.9994 | 25.0628 | 39.986 | 183.843 | 40.0188 | 89.9919 | 95.1959 | 95.2596 | 98.99 | 109.6693 | 71.5384 | 18.347 | 573.4265 | 392.019 | 101.1303 | 103.9818 | 103.085 | 0.73889 | 0.83594 | 0.8535 | -0.00062896 | 89.9876 | 84.2711 | 1.5209 | 0.73888 | 0.00080858 | 15.5303 | 13.1505
LZ | 1005-4 | LZ 1005 #2 | 20.8833 | 1801.404 | 90.0014 | 24.9673 | 40.0027 | 183.6383 | 39.9664 | 89.976 | 95.2085 | 95.2576 | 98.9903 | 118.5005 | 70.2576 | 18.347 | 574.3416 | 392.019 | 101.1433 | 104.0031 | 103.0445 | 0.73992 | 0.83594 | 0.8535 | -0.00062896 | 89.9963 | 84.0566 | 1.4906 | 0.73992 | 0.0008065 | 15.3676 | 12.9911
LZ | 1005-4 | LZ 1005 #2 | 20.8917 | 1800.21 | 90.0096 | 24.952 | 40.0118 | 183.6078 | 40.0122 | 90.0009 | 95.1872 | 95.2562 | 99.005 | 113.119 | 70.0466 | 18.347 | 577.4188 | 392.3627 | 101.1063 | 104.0076 | 103.0384 | 0.73989 | 0.83594 | 0.8535 | -0.00062896 | 89.997 | 84.226 | 1.5012 | 0.73989 | 0.00080812 | 15.3722 | 12.9957
LZ | 1005-4 | LZ 1005 #2 | 20.9 | 1799.393 | 90.005 | 24.9403 | 40.0167 | 183.5681 | 39.9534 | 89.9882 | 95.2257 | 95.4556 | 98.99 | 111.0159 | 71.3979 | 18.3596 | 580.5667 | 392.3627 | 101.1275 | 103.9869 | 103.1324 | 0.73963 | 0.83594 | 0.8535 | -0.00062896 | 90.0026 | 84.4482 | 1.5132 | 0.73963 | 0.00081024 | 15.4131 | 13.0357
LZ | 1005-4 | LZ 1005 #2 | 20.9083 | 1800.044 | 90.0041 | 24.8971 | 40.0309 | 183.4305 | 39.9549 | 89.9937 | 95.203 | 95.4676 | 99.0185 | 110.4575 | 73.0271 | 18.5537 | 585.1896 | 392.3627 | 101.171 | 104.0119 | 103.1678 | 0.73986 | 0.83594 | 0.8535 | -0.00062896 | 90.0153 | 84.3756 | 1.488 | 0.73987 | 0.00080952 | 15.3749 | 12.9982
LZ | 1005-4 | LZ 1005 #2 | 20.9167 | 1799.478 | 89.9984 | 24.8403 | 40.0642 | 183.3695 | 39.9712 | 89.9694 | 95.2139 | 95.2849 | 99.0051 | 107.1528 | 70.8283 | 18.347 | 581.718 | 392.019 | 101.1674 | 104.0006 | 103.073 | 0.73916 | 0.83594 | 0.8535 | -0.00062896 | 89.9964 | 84.4439 | 1.5103 | 0.73916 | 0.00081021 | 15.4869 | 13.108
LZ | 1005-4 | LZ 1005 #2 | 20.925 | 1799.945 | 90.0205 | 24.8705 | 40.0515 | 183.4862 | 39.92 | 90.0068 | 95.1695 | 95.4231 | 99.0198 | 115.7172 | 69.7439 | 18.347 | 576.3891 | 392.019 | 100.9883 | 104.0227 | 103.1282 | 0.73948 | 0.83594 | 0.8535 | -0.00062896 | 90.0064 | 84.324 | 1.5043 | 0.73948 | 0.00080904 | 15.4366 | 13.0587
LZ | 1005-4 | LZ 1005 #2 | 20.9333 | 1799.915 | 89.9869 | 24.921 | 40.0705 | 183.352 | 39.9456 | 90.009 | 95.196 | 95.4722 | 99.0019 | 111.8711 | 74.0793 | 18.6027 | 573.5911 | 392.3627 | 101.2307 | 104.0193 | 103.1579 | 0.7396 | 0.83594 | 0.8535 | -0.00062896 | 90.0055 | 84.1282 | 1.5178 | 0.73961 | 0.00080717 | 15.4165 | 13.039
LZ | 1005-4 | LZ 1005 #2 | 20.9417 | 1799.857 | 90.0258 | 24.972 | 40.0778 | 183.3457 | 39.9499 | 90.0016 | 95.2238 | 95.4779 | 99.005 | 111.3902 | 72.9455 | 18.861 | 575.0733 | 392.3627 | 101.068 | 104.0473 | 103.0919 | 0.7399 | 0.83594 | 0.8535 | -0.00062896 | 90.0075 | 84.1177 | 1.4905 | 0.7399 | 0.00080706 | 15.3702 | 12.9936
LZ | 1005-4 | LZ 1005 #2 | 20.95 | 1800.056 | 90.0096 | 24.9324 | 40.062 | 183.3302 | 39.948 | 90.0116 | 95.1845 | 95.4026 | 99.02 | 110.7211 | 70.9001 | 19.0396 | 581.3602 | 392.019 | 100.9104 | 104.0502 | 103.1407 | 0.73972 | 0.83594 | 0.8535 | -0.00062896 | 89.9936 | 84.0974 | 1.5044 | 0.73971 | 0.0008069 | 15.3999 | 13.0228
LZ | 1005-4 | LZ 1005 #2 | 20.9583 | 1799.906 | 90.0029 | 24.9913 | 40.0457 | 183.5484 | 40.0115 | 90.015 | 95.214 | 95.2804 | 99.0041 | 118.9438 | 70.6076 | 18.3461 | 584.0873 | 392.3627 | 101.0688 | 103.993 | 103.1329 | 0.73909 | 0.83594 | 0.8535 | -0.00062896 | 89.9753 | 84.18 | 1.4234 | 0.73907 | 0.00080773 | 15.5004 | 13.1212
LZ | 1005-4 | LZ 1005 #2 | 20.9667 | 1799.713 | 90.0139 | 25.0979 | 40.0295 | 183.7386 | 39.9963 | 90.0223 | 95.198 | 95.2853 | 99.02 | 119.0761 | 70.6044 | 18.3449 | 582.7566 | 392.3627 | 101.0835 | 103.9982 | 103.081 | 0.73991 | 0.83594 | 0.8535 | -0.00062896 | 90.0164 | 84.1999 | 1.5075 | 0.73993 | 0.00080783 | 15.3669 | 12.9905
LZ | 1005-4 | LZ 1005 #2 | 20.975 | 1799.366 | 89.9994 | 25.1429 | 40.031 | 183.8196 | 40.0363 | 90.008 | 95.1999 | 95.2837 | 99.02 | 105.6154 | 72.8709 | 18.347 | 583.9441 | 392.3627 | 100.9542 | 104.0085 | 103.0675 | 0.73942 | 0.83594 | 0.8535 | -0.00062896 | 89.9914 | 84.2829 | 1.4768 | 0.73941 | 0.00080868 | 15.4473 | 13.0691
LZ | 1005-4 | LZ 1005 #2 | 20.9833 | 1799.645 | 90.0039 | 25.1363 | 40.0177 | 183.8403 | 40.0472 | 90.032 | 95.2009 | 95.2944 | 99.02 | 114.9694 | 71.0009 | 18.105 | 576.6707 | 392.3627 | 101.0337 | 104.0227 | 103.0884 | 0.7395 | 0.83594 | 0.8535 | -0.00062896 | 89.9958 | 84.2908 | 1.5343 | 0.73949 | 0.00080875 | 15.4342 | 13.0564
LZ | 1005-4 | LZ 1005 #2 | 20.9917 | 1799.225 | 90.0063 | 25.0255 | 40.0265 | 183.7545 | 40.028 | 90.0099 | 95.2043 | 95.2912 | 99.02 | 114.0344 | 70.1234 | 18.345 | 571.8072 | 392.3627 | 101.1006 | 103.9986 | 103.081 | 0.7396 | 0.83594 | 0.8535 | -0.00062896 | 89.9936 | 84.105 | 1.4943 | 0.7396 | 0.00080697 | 15.4179 | 13.0404
LZ | 1005-4 | LZ 1005 #2 | 21 | 1799.827 | 89.9832 | 24.8867 | 40.0078 | 183.7877 | 40.0346 | 89.9942 | 95.2362 | 95.2875 | 99.02 | 109.5313 | 68.1791 | 18.347 | 574.4863 | 392.3627 | 100.9585 | 104.0396 | 103.0471 | 0.73656 | 0.83594 | 0.8535 | -0.00062896 | 89.9475 | 84.0572 | 1.4609 | 0.73652 | 0.00080661 | 15.9002 | 13.5127
LZ | 1005-4 | LZ 1005 #2 | 21.0083 | 1800.026 | 89.9942 | 24.8665 | 39.9892 | 183.6292 | 40.0685 | 89.9749 | 95.2057 | 95.2906 | 99.02 | 113.9299 | 72.0423 | 18.347 | 578.0718 | 392.3627 | 101.1657 | 104.0047 | 103.1214 | 0.73929 | 0.83594 | 0.8535 | -0.00062896 | 89.9743 | 84.3425 | 1.5111 | 0.73928 | 0.00080929 | 15.4683 | 13.0898
LZ | 1005-4 | LZ 1005 #2 | 21.0167 | 1799.76 | 90.0075 | 24.9346 | 39.9739 | 183.6794 | 40.0593 | 89.9772 | 95.1808 | 95.287 | 99.02 | 103.1562 | 71.566 | 18.347 | 584.673 | 392.3627 | 101.2122 | 103.9772 | 103.1082 | 0.73909 | 0.83594 | 0.8535 | -0.00062896 | 89.9819 | 83.9484 | 1.5012 | 0.73908 | 0.00080549 | 15.4988 | 13.1196
LZ | 1005-4 | LZ 1005 #2 | 21.025 | 1799.274 | 89.9948 | 24.9557 | 39.973 | 183.7743 | 40.0859 | 89.9937 | 95.1861 | 95.2893 | 99.02 | 121.8799 | 70.3472 | 18.3449 | 587.791 | 392.019 | 101.1697 | 104.0036 | 103.081 | 0.73853 | 0.83594 | 0.8535 | -0.00062896 | 89.9851 | 84.0844 | 1.506 | 0.73852 | 0.00080679 | 15.5868 | 13.2058
LZ | 1005-4 | LZ 1005 #2 | 21.0333 | 1800.202 | 90.008 | 24.9625 | 40.0053 | 183.8059 | 40.064 | 90.0165 | 95.1904 | 95.2851 | 99.02 | 112.952 | 72.159 | 18.347 | 584.8126 | 392.019 | 101.2491 | 104.0256 | 103.0743 | 0.7395 | 0.83594 | 0.8535 | -0.00062896 | 89.9844 | 83.8652 | 1.5006 | 0.73949 | 0.00080469 | 15.435 | 13.0571
LZ | 1005-4 | LZ 1005 #2 | 21.0417 | 1800.145 | 89.9767 | 25.0069 | 39.9868 | 183.8281 | 40.0311 | 89.9948 | 95.2258 | 95.2895 | 99.02 | 112.1496 | 71.5536 | 18.347 | 572.12 | 392.3627 | 101.2138 | 104.009 | 103.0878 | 0.73909 | 0.83594 | 0.8535 | -0.00062896 | 89.9791 | 83.7112 | 1.4795 | 0.73907 | 0.00080322 | 15.4999 | 13.1208
LZ | 1005-4 | LZ 1005 #2 | 21.05 | 1800.064 | 89.9931 | 25.0346 | 39.9902 | 183.7363 | 40.0206 | 90.0003 | 95.1924 | 95.2789 | 99.02 | 125.5063 | 72.0445 | 18.3468 | 574.6935 | 392.3627 | 101.1877 | 104.0326 | 103.054 | 0.73928 | 0.83594 | 0.8535 | -0.00062896 | 89.995 | 83.9761 | 1.5138 | 0.73928 | 0.00080573 | 15.4674 | 13.0889
LZ | 1005-4 | LZ 1005 #2 | 21.0583 | 1799.956 | 90.0159 | 24.9922 | 39.9944 | 183.6854 | 39.9301 | 89.9648 | 95.1814 | 95.4304 | 99.02 | 108.6576 | 77.6476 | 18.347 | 576.4917 | 392.3627 | 101.1616 | 104.0316 | 103.1149 | 0.73874 | 0.83594 | 0.8535 | -0.00062896 | 89.9837 | 84.0271 | 1.4955 | 0.73873 | 0.00080624 | 15.5544 | 13.1741
LZ | 1005-4 | LZ 1005 #2 | 21.0667 | 1800.37 | 90.021 | 25.0505 | 40.0108 | 183.522 | 39.9442 | 89.9888 | 95.2248 | 95.4786 | 99.02 | 120.2992 | 73.5011 | 18.5753 | 580.9912 | 392.3627 | 101.1718 | 104.0447 | 103.1488 | 0.73919 | 0.83594 | 0.8535 | -0.00062896 | 90.0028 | 83.8688 | 1.5239 | 0.7392 | 0.00080468 | 15.4809 | 13.1021
LZ | 1005-4 | LZ 1005 #2 | 21.075 | 1800.405 | 89.9854 | 24.9831 | 40.0113 | 183.629 | 39.9224 | 89.9994 | 95.189 | 95.3199 | 99.02 | 103.6976 | 73.1922 | 18.347 | 585.5583 | 392.3627 | 101.0185 | 103.9925 | 103.0856 | 0.73898 | 0.83594 | 0.8535 | -0.00062896 | 89.9707 | 83.8312 | 1.5 | 0.73896 | 0.00080439 | 15.5177 | 13.1382
LZ | 1005-4 | LZ 1005 #2 | 21.0833 | 1800.606 | 90.0052 | 25.0259 | 39.9899 | 183.7783 | 39.9202 | 90.0282 | 95.2242 | 95.285 | 99.02 | 124.0715 | 72.0079 | 18.347 | 584.0883 | 392.019 | 101.1591 | 104.0069 | 103.081 | 0.73867 | 0.83594 | 0.8535 | -0.00062896 | 89.9822 | 83.754 | 1.5036 | 0.73866 | 0.00080363 | 15.5641 | 13.1836
LZ | 1005-4 | LZ 1005 #2 | 21.0917 | 1800.307 | 89.9913 | 25.0411 | 40.0027 | 183.8201 | 39.8864 | 89.9953 | 95.1836 | 95.44 | 99.02 | 113.143 | 74.142 | 18.347 | 585.439 | 392.3627 | 101.1317 | 104.0249 | 103.1285 | 0.73903 | 0.83594 | 0.8535 | -0.00062896 | 89.996 | 83.966 | 1.5235 | 0.73903 | 0.00080563 | 15.507 | 13.1277
LZ | 1005-4 | LZ 1005 #2 | 21.1 | 1800.084 | 89.9936 | 25.0782 | 39.9867 | 183.5206 | 39.9229 | 89.9777 | 95.2224 | 95.4813 | 99.0125 | 104.7792 | 71.4647 | 18.4656 | 573.4077 | 392.3627 | 101.2392 | 104.025 | 103.099 | 0.73864 | 0.83594 | 0.8535 | -0.00062896 | 89.9798 | 83.8635 | 1.4607 | 0.73862 | 0.00080468 | 15.5702 | 13.1896
LZ | 1005-4 | LZ 1005 #2 | 21.1083 | 1800.585 | 90.0089 | 25.0354 | 40.0013 | 183.4286 | 39.9449 | 90.003 | 95.1708 | 95.4222 | 98.997 | 115.2299 | 70.1311 | 18.4162 | 569.586 | 392.019 | 101.2312 | 103.995 | 103.0983 | 0.73623 | 0.83594 | 0.8535 | -0.00062896 | 89.9501 | 83.8202 | 1.4646 | 0.73619 | 0.00080433 | 15.9521 | 13.5636
LZ | 1005-4 | LZ 1005 #2 | 21.1167 | 1799.886 | 90.0185 | 24.9281 | 40.0127 | 183.4459 | 39.9868 | 90.0194 | 95.1774 | 95.2504 | 98.9919 | 105.7344 | 71.926 | 18.347 | 573.7991 | 392.3627 | 101.1104 | 104.0087 | 103.1343 | 0.73903 | 0.83594 | 0.8535 | -0.00062896 | 89.9787 | 83.8918 | 1.5154 | 0.73902 | 0.00080496 | 15.5085 | 13.1292
LZ | 1005-4 | LZ 1005 #2 | 21.125 | 1799.875 | 90.0012 | 24.8817 | 40.0185 | 183.4772 | 40.031 | 90.0075 | 95.2243 | 95.2405 | 98.99 | 116.048 | 70.5844 | 18.347 | 579.4811 | 392.3627 | 100.9534 | 103.9905 | 103.0851 | 0.73929 | 0.83594 | 0.8535 | -0.00062896 | 89.9784 | 83.8309 | 1.4897 | 0.73928 | 0.00080437 | 15.4684 | 13.0898
LZ | 1005-4 | LZ 1005 #2 | 21.1333 | 1799.78 | 89.9961 | 24.9487 | 40.001 | 183.528 | 40.035 | 90.012 | 95.1936 | 95.2428 | 98.99 | 114.5975 | 70.1798 | 18.347 | 587.2573 | 392.3627 | 101.0834 | 103.97 | 103.0172 | 0.7393 | 0.83594 | 0.8535 | -0.00062896 | 89.9886 | 83.7339 | 1.5103 | 0.73929 | 0.00080342 | 15.4659 | 13.0875
LZ | 1005-4 | LZ 1005 #2 | 21.1417 | 1799.993 | 89.9854 | 24.9767 | 40.0119 | 183.5874 | 40.0562 | 89.9958 | 95.1827 | 95.2611 | 99.0126 | 119.1281 | 71.5434 | 18.347 | 590.2999 | 392.3627 | 101.0212 | 103.97 | 103.1003 | 0.73912 | 0.83594 | 0.8535 | -0.00062896 | 89.993 | 83.9187 | 1.5043 | 0.73912 | 0.00080518 | 15.4934 | 13.1144
LZ | 1005-4 | LZ 1005 #2 | 21.15 | 1800.217 | 90.0067 | 24.9842 | 39.9992 | 183.5719 | 40.1126 | 89.9957 | 95.2331 | 95.2586 | 98.9907 | 113.7984 | 73.1237 | 18.347 | 580.9435 | 392.3627 | 101.0768 | 103.992 | 103.0653 | 0.73835 | 0.83594 | 0.8535 | -0.00062896 | 89.9923 | 83.9833 | 1.5082 | 0.73835 | 0.0008058 | 15.6135 | 13.232
LZ | 1005-4 | LZ 1005 #2 | 21.1583 | 1799.422 | 90.0062 | 24.9857 | 39.9897 | 183.6513 | 40.0712 | 89.9769 | 95.1901 | 95.2682 | 99.0107 | 116.3351 | 71.679 | 18.347 | 571.5096 | 392.3627 | 101.1559 | 103.9964 | 103.0567 | 0.73867 | 0.83594 | 0.8535 | -0.00062896 | 89.9827 | 83.9346 | 1.4988 | 0.73866 | 0.00080536 | 15.5653 | 13.1848
LZ | 1005-4 | LZ 1005 #2 | 21.1667 | 1799.713 | 89.9992 | 25.0221 | 39.9976 | 183.6083 | 40.0983 | 89.984 | 95.1821 | 95.2657 | 99.013 | 112.3608 | 71.358 | 18.347 | 570.3376 | 392.3627 | 101.174 | 103.9956 | 103.0798 | 0.73639 | 0.83594 | 0.8535 | -0.00062896 | 89.9765 | 83.9709 | 1.5103 | 0.73638 | 0.00080572 | 15.9235 | 13.5356
LZ | 1005-4 | LZ 1005 #2 | 21.175 | 1800.178 | 90.0019 | 25.0398 | 39.9702 | 183.8383 | 40.0657 | 90.0054 | 95.1881 | 95.287 | 99.0162 | 114.2568 | 69.603 | 18.347 | 576.7274 | 392.3627 | 100.835 | 104.0107 | 103.118 | 0.73929 | 0.83594 | 0.8535 | -0.00062896 | 89.9765 | 83.8146 | 1.5072 | 0.73928 | 0.00080422 | 15.4683 | 13.0897
LZ | 1005-4 | LZ 1005 #2 | 21.1833 | 1800.099 | 90.0139 | 25.0599 | 39.9634 | 183.6951 | 40.0515 | 90.0128 | 95.1951 | 95.2665 | 99.0083 | 111.7051 | 70.6969 | 18.347 | 580.8561 | 392.019 | 101.2287 | 103.9879 | 103.0731 | 0.73867 | 0.83594 | 0.8535 | -0.00062896 | 89.978 | 83.7239 | 1.5066 | 0.73865 | 0.00080335 | 15.5657 | 13.1851
LZ | 1005-4 | LZ 1005 #2 | 21.1917 | 1800.212 | 90.0035 | 25.0401 | 39.9809 | 183.7073 | 40.0012 | 90.0126 | 95.1721 | 95.2803 | 99.019 | 117.7697 | 70.864 | 18.347 | 586.7288 | 392.019 | 101.133 | 103.9834 | 103.074 | 0.73875 | 0.83594 | 0.8535 | -0.00062896 | 89.9913 | 83.787 | 1.5212 | 0.73875 | 0.00080392 | 15.5511 | 13.1709
LZ | 1005-4 | LZ 1005 #2 | 21.2 | 1800.204 | 90.0142 | 25.0434 | 39.9743 | 183.721 | 39.9657 | 90.0115 | 95.2086 | 95.2803 | 99.0125 | 118.961 | 72.7851 | 18.347 | 588.2712 | 392.019 | 101.1761 | 103.9898 | 103.1006 | 0.73893 | 0.83594 | 0.8535 | -0.00062896 | 90.0066 | 83.7301 | 1.4774 | 0.73893 | 0.00080334 | 15.5222 | 13.1425
LZ | 1005-4 | LZ 1005 #2 | 21.2083 | 1800.116 | 89.9975 | 24.9966 | 39.9885 | 183.7474 | 39.9505 | 90.0068 | 95.1791 | 95.2782 | 99.005 | 105.5832 | 72.9384 | 18.347 | 581.4363 | 392.3627 | 101.0604 | 104.0091 | 103.0555 | 0.7389 | 0.83594 | 0.8535 | -0.00062896 | 89.999 | 83.9167 | 1.5174 | 0.7389 | 0.00080515 | 15.5274 | 13.1477
LZ | 1005-4 | LZ 1005 #2 | 21.2167 | 1800.368 | 89.98 | 25.0112 | 40.0251 | 183.5914 | 39.9458 | 90.003 | 95.1985 | 95.4763 | 99.02 | 120.815 | 72.8715 | 18.4875 | 571.097 | 392.3627 | 100.9707 | 104.0292 | 103.1204 | 0.73929 | 0.83594 | 0.8535 | -0.00062896 | 89.9792 | 83.963 | 1.5126 | 0.73928 | 0.00080564 | 15.468 | 13.0895
LZ | 1005-4 | LZ 1005 #2 | 21.225 | 1800.325 | 89.9846 | 24.9451 | 40.0054 | 183.3348 | 39.9119 | 89.9855 | 95.1954 | 95.4846 | 99.02 | 103.0736 | 74.4039 | 18.3706 | 570.8157 | 392.3627 | 101.1511 | 104.0216 | 103.1628 | 0.73898 | 0.83594 | 0.8535 | -0.00062896 | 89.971 | 84.123 | 1.5047 | 0.73896 | 0.00080719 | 15.5176 | 13.1381
LZ | 1005-4 | LZ 1005 #2 | 21.2333 | 1799.63 | 89.9702 | 24.8643 | 40.0209 | 183.3241 | 39.924 | 90.011 | 95.1945 | 95.3203 | 99.02 | 112.2849 | 69.1044 | 18.347 | 575.5487 | 392.019 | 100.9582 | 104.0162 | 103.1298 | 0.73798 | 0.83594 | 0.8535 | -0.00062896 | 89.9755 | 84.1255 | 1.5322 | 0.73797 | 0.00080721 | 15.6733 | 13.2906
LZ | 1005-4 | LZ 1005 #2 | 21.2417 | 1800.226 | 89.9852 | 24.8305 | 40.0026 | 183.5202 | 39.9268 | 89.9906 | 95.2212 | 95.2906 | 99.02 | 111.7816 | 71.7322 | 18.347 | 585.789 | 392.019 | 101.1815 | 104.0031 | 103.0539 | 0.73898 | 0.83594 | 0.8535 | -0.00062896 | 89.9668 | 83.7952 | 1.4986 | 0.73896 | 0.00080406 | 15.5181 | 13.1385
LZ | 1005-4 | LZ 1005 #2 | 21.25 | 1799.775 | 89.9607 | 24.85 | 39.9961 | 183.6177 | 39.9576 | 89.9806 | 95.2185 | 95.2921 | 99.02 | 118.0032 | 73.6415 | 18.347 | 588.0894 | 392.019 | 101.1157 | 103.9916 | 103.1148 | 0.73885 | 0.83594 | 0.8535 | -0.00062896 | 90.0005 | 83.7481 | 1.4623 | 0.73885 | 0.00080353 | 15.5352 | 13.1553
LZ | 1005-4 | LZ 1005 #2 | 21.2583 | 1800.283 | 89.9921 | 24.9266 | 39.969 | 183.6451 | 39.9484 | 90.0274 | 95.1701 | 95.4268 | 99.0049 | 113.9677 | 74.3683 | 18.3914 | 586.4462 | 392.019 | 101.0726 | 104.0258 | 103.1047 | 0.73954 | 0.83594 | 0.8535 | -0.00062896 | 89.9912 | 83.8009 | 1.5254 | 0.73954 | 0.00080406 | 15.4274 | 13.0497
LZ | 1005-4 | LZ 1005 #2 | 21.2667 | 1800.263 | 89.9425 | 24.9765 | 40.0106 | 183.5861 | 39.992 | 89.9913 | 95.212 | 95.4883 | 99.02 | 102.0601 | 71.6827 | 18.4667 | 581.8202 | 392.019 | 101.1445 | 104.0301 | 103.1127 | 0.73866 | 0.83594 | 0.8535 | -0.00062896 | 90.0069 | 83.7959 | 1.5175 | 0.73867 | 0.00080397 | 15.5635 | 13.1831
LZ | 1005-4 | LZ 1005 #2 | 21.275 | 1799.828 | 89.9162 | 24.9561 | 39.9879 | 183.5482 | 40.008 | 89.9512 | 95.1638 | 95.313 | 99.0199 | 114.5455 | 68.5797 | 18.347 | 572.1402 | 392.019 | 100.831 | 104.0073 | 103.1284 | 0.73621 | 0.83594 | 0.8535 | -0.00062896 | 89.93 | 84.0701 | 1.4976 | 0.73617 | 0.00080678 | 15.9568 | 13.5682
LZ | 1005-4 | LZ 1005 #2 | 21.2833 | 1800.343 | 89.9412 | 24.9658 | 39.9683 | 183.5913 | 40.0417 | 89.9599 | 95.1829 | 95.2849 | 99.02 | 113.1848 | 71.6939 | 18.3395 | 571.0559 | 392.019 | 100.6568 | 104.0182 | 103.1305 | 0.73804 | 0.83594 | 0.8535 | -0.00062896 | 89.9478 | 84.1669 | 1.5115 | 0.73801 | 0.00080767 | 15.6665 | 13.2839
LZ | 1005-4 | LZ 1005 #2 | 21.2917 | 1800.311 | 89.9595 | 25.0427 | 39.938 | 183.6617 | 40.0672 | 89.9726 | 95.1742 | 95.2793 | 99.0199 | 108.8031 | 73.6047 | 18.347 | 576.1438 | 392.3627 | 100.4881 | 104.0128 | 103.0742 | 0.73867 | 0.83594 | 0.8535 | -0.00062896 | 89.9694 | 83.9829 | 1.5033 | 0.73865 | 0.00080585 | 15.5666 | 13.1861
LZ | 1005-4 | LZ 1005 #2 | 21.3 | 1800.353 | 89.9365 | 25.0486 | 39.9498 | 183.6191 | 40.0769 | 89.9939 | 95.1926 | 95.2769 | 99.02 | 120.1968 | 70.0725 | 18.347 | 582.1974 | 392.3627 | 100.5298 | 104.0085 | 103.081 | 0.73914 | 0.83594 | 0.8535 | -0.00062896 | 89.9729 | 84.0178 | 1.5228 | 0.73913 | 0.00080618 | 15.4918 | 13.1127
LZ | 1005-4 | LZ 1005 #2 | 21.3083 | 1800.285 | 89.991 | 25.0282 | 39.9456 | 183.7089 | 40.0977 | 89.9921 | 95.1723 | 95.286 | 99.02 | 111.5451 | 69.2956 | 18.3455 | 590.6785 | 392.3627 | 100.4713 | 103.9894 | 103.1285 | 0.73899 | 0.83594 | 0.8535 | -0.00062896 | 90.0019 | 83.885 | 1.5045 | 0.73899 | 0.00080484 | 15.513 | 13.1335
LZ | 1005-4 | LZ 1005 #2 | 21.3167 | 1799.817 | 89.9607 | 24.9008 | 39.9366 | 183.7035 | 40.1098 | 89.9895 | 95.2181 | 95.2801 | 99.02 | 109.2224 | 73.6134 | 18.3461 | 581.5863 | 392.3627 | 100.386 | 104.0081 | 103.1082 | 0.73523 | 0.83594 | 0.8535 | -0.00062896 | 89.9681 | 84.1361 | 1.4952 | 0.7352 | 0.00080732 | 16.1084 | 13.7167
LZ | 1005-4 | LZ 1005 #2 | 21.325 | 1800.007 | 89.9711 | 24.8497 | 39.9835 | 183.7201 | 40.0586 | 90.0073 | 95.1938 | 95.2821 | 99.02 | 107.5996 | 70.5855 | 18.347 | 580.8165 | 392.3627 | 100.1457 | 104.0171 | 103.0878 | 0.73869 | 0.83594 | 0.8535 | -0.00062896 | 90.0044 | 84.0967 | 1.5034 | 0.73869 | 0.00080687 | 15.56 | 13.1796
LZ | 1005-4 | LZ 1005 #2 | 21.3333 | 1800.068 | 89.9994 | 24.8599 | 39.9477 | 183.4027 | 40.027 | 89.9846 | 95.1763 | 95.482 | 99.02 | 112.3461 | 68.1255 | 18.4971 | 572.5797 | 392.3627 | 100.128 | 104.0379 | 103.1619 | 0.73929 | 0.83594 | 0.8535 | -0.00062896 | 89.9988 | 83.956 | 1.4921 | 0.73929 | 0.00080553 | 15.4663 | 13.0879
LZ | 1005-4 | LZ 1005 #2 | 21.3417 | 1800.462 | 89.9828 | 24.862 | 40.0025 | 183.0983 | 39.9663 | 90.0059 | 95.1887 | 95.4584 | 99.02 | 110.6296 | 74.3451 | 19.0397 | 567.6764 | 392.3627 | 100.2521 | 104.0529 | 103.1895 | 0.73899 | 0.83594 | 0.8535 | -0.00062896 | 90.0084 | 83.7958 | 1.5037 | 0.73899 | 0.00080397 | 15.5128 | 13.1334
LZ | 1005-4 | LZ 1005 #2 | 21.35 | 1800.143 | 89.9947 | 24.8455 | 40.0374 | 183.1684 | 40.0191 | 90.0038 | 95.1923 | 95.4376 | 99.02 | 106.9337 | 74.1439 | 18.347 | 571.1603 | 392.019 | 100.444 | 104.0408 | 103.1233 | 0.73898 | 0.83594 | 0.8535 | -0.00062896 | 89.9949 | 83.8559 | 1.5039 | 0.73898 | 0.00080458 | 15.5152 | 13.1357
LZ | 1005-4 | LZ 1005 #2 | 21.3583 | 1799.283 | 89.9942 | 24.8672 | 40.0134 | 183.4014 | 40.0007 | 90.0031 | 95.1717 | 95.2853 | 99.0125 | 122.1311 | 72.8222 | 18.347 | 577.016 | 392.3627 | 100.5657 | 103.9887 | 103.0896 | 0.7395 | 0.83594 | 0.8535 | -0.00062896 | 89.9971 | 83.8486 | 1.5096 | 0.73949 | 0.0008045 | 15.4343 | 13.0565
LZ | 1005-4 | LZ 1005 #2 | 21.3667 | 1800.109 | 89.9961 | 24.9157 | 39.9947 | 183.5973 | 39.9794 | 90.0132 | 95.2138 | 95.2796 | 99.0027 | 106.6901 | 70.9393 | 18.2913 | 588.0245 | 392.019 | 100.6794 | 103.9816 | 103.0904 | 0.73885 | 0.83594 | 0.8535 | -0.00062896 | 89.9915 | 83.7402 | 1.5149 | 0.73885 | 0.00080347 | 15.5352 | 13.1553
LZ | 1005-4 | LZ 1005 #2 | 21.375 | 1799.739 | 90.0184 | 24.9997 | 39.9918 | 183.8127 | 40.0026 | 90.0319 | 95.2028 | 95.287 | 99.0171 | 114.3614 | 70.8501 | 18.3469 | 589.234 | 392.019 | 100.6268 | 104.0006 | 103.0781 | 0.73799 | 0.83594 | 0.8535 | -0.00062896 | 90.0076 | 83.8874 | 1.3083 | 0.73799 | 0.00080485 | 15.6693 | 13.2867
LZ | 1005-4 | LZ 1005 #2 | 21.3833 | 1799.732 | 90.0253 | 25.1123 | 40.0083 | 183.7202 | 39.9569 | 90.0228 | 95.1954 | 95.2594 | 99.0013 | 107.6181 | 71.0147 | 18.345 | 578.5492 | 392.019 | 100.9511 | 103.99 | 103.0827 | 0.73905 | 0.83594 | 0.8535 | -0.00062896 | 90.0034 | 83.7758 | 1.4894 | 0.73905 | 0.00080379 | 15.5039 | 13.1246
LZ | 1005-4 | LZ 1005 #2 | 21.3917 | 1799.502 | 90.0202 | 25.1096 | 40.0103 | 183.8089 | 39.9955 | 90.0289 | 95.1763 | 95.2822 | 99.02 | 121.1036 | 72.8319 | 18.2094 | 571.7944 | 392.3627 | 100.9443 | 104.0147 | 103.1285 | 0.73894 | 0.83594 | 0.8535 | -0.00062896 | 90.0023 | 84.152 | 1.518 | 0.73894 | 0.0008074 | 15.5213 | 13.1416
LZ | 1005-4 | LZ 1005 #2 | 21.4 | 1799.695 | 90.0373 | 25.0365 | 39.9958 | 183.7352 | 39.9427 | 90.0242 | 95.2115 | 95.4332 | 99.0125 | 102.7919 | 71.7478 | 18.347 | 570.0201 | 392.3627 | 100.9237 | 104.0261 | 103.0803 | 0.73875 | 0.83594 | 0.8535 | -0.00062896 | 89.9741 | 83.9897 | 1.4582 | 0.73873 | 0.00080591 | 15.5537 | 13.1734
LZ | 1005-4 | LZ 1005 #2 | 21.4083 | 1800.191 | 90.0269 | 25.1138 | 40.0362 | 183.5435 | 39.9906 | 89.9964 | 95.1986 | 95.4788 | 99.005 | 117.785 | 70.3511 | 18.5139 | 574.1706 | 392.019 | 100.9295 | 104.0314 | 103.1338 | 0.73842 | 0.83594 | 0.8535 | -0.00062896 | 89.9956 | 83.95 | 1.5127 | 0.73842 | 0.00080548 | 15.6026 | 13.2213
LZ | 1005-4 | LZ 1005 #2 | 21.4167 | 1799.948 | 90.0331 | 25.0292 | 40.0099 | 183.5784 | 39.9585 | 90.0105 | 95.2142 | 95.3175 | 99.02 | 110.6306 | 74.1481 | 18.347 | 579.8525 | 392.019 | 101.0238 | 104.0066 | 103.1217 | 0.7386 | 0.83594 | 0.8535 | -0.00062896 | 89.9868 | 83.8833 | 1.4752 | 0.73859 | 0.00080486 | 15.5754 | 13.1946
LZ | 1005-4 | LZ 1005 #2 | 21.425 | 1800.152 | 90.0482 | 24.9539 | 40.0009 | 183.746 | 39.9577 | 89.9925 | 95.2014 | 95.2876 | 99.02 | 110.6966 | 78.6361 | 18.3083 | 583.846 | 392.019 | 101.0997 | 104.0126 | 103.0978 | 0.73882 | 0.83594 | 0.8535 | -0.00062896 | 89.9859 | 83.9082 | 1.4373 | 0.73881 | 0.0008051 | 15.5416 | 13.1616
LZ | 1005-4 | LZ 1005 #2 | 21.4333 | 1799.535 | 90.0361 | 24.9646 | 40.0079 | 183.8721 | 39.966 | 90.0049 | 95.2106 | 95.2895 | 99.0125 | 111.9333 | 71.1801 | 18.3469 | 588.1705 | 392.019 | 101.0178 | 103.9977 | 103.0939 | 0.73929 | 0.83594 | 0.8535 | -0.00062896 | 89.9945 | 83.7178 | 1.4747 | 0.73928 | 0.00080325 | 15.4672 | 13.0887
LZ | 1005-4 | LZ 1005 #2 | 21.4417 | 1799.557 | 90.0354 | 24.9989 | 40.013 | 183.9102 | 39.99 | 90.0085 | 95.2076 | 95.2957 | 99.0199 | 112.1947 | 70.3277 | 18.3462 | 581.6174 | 392.019 | 100.9714 | 104.0038 | 103.1614 | 0.73884 | 0.83594 | 0.8535 | -0.00062896 | 90.0073 | 83.9572 | 1.5035 | 0.73884 | 0.00080552 | 15.5362 | 13.1563
LZ | 1005-4 | LZ 1005 #2 | 21.45 | 1799.795 | 90.0394 | 25.0245 | 40.0032 | 184.0475 | 40.0107 | 90.0059 | 95.2124 | 95.3013 | 99.02 | 110.3875 | 69.0941 | 18.3469 | 572.8517 | 392.3627 | 100.967 | 103.9965 | 103.0946 | 0.73899 | 0.83594 | 0.8535 | -0.00062896 | 89.9725 | 84.139 | 1.5243 | 0.73897 | 0.00080734 | 15.5158 | 13.1363
LZ | 1005-4 | LZ 1005 #2 | 21.4583 | 1800.118 | 90.039 | 25.05 | 39.9795 | 183.9302 | 40.0114 | 90.0019 | 95.1864 | 95.291 | 99.02 | 110.5048 | 71.5835 | 18.347 | 569.1225 | 392.019 | 100.7857 | 104.0089 | 103.0743 | 0.73846 | 0.83594 | 0.8535 | -0.00062896 | 89.953 | 83.8698 | 1.5172 | 0.73843 | 0.0008048 | 15.601 | 13.2197
LZ | 1005-4 | LZ 1005 #2 | 21.4667 | 1800.193 | 90.0449 | 25.0474 | 40.0287 | 183.7108 | 40.0293 | 90.0105 | 95.2149 | 95.2809 | 99.02 | 111.2419 | 72.0004 | 18.347 | 575.251 | 392.3627 | 100.8292 | 104.0292 | 103.1285 | 0.73931 | 0.83594 | 0.8535 | -0.00062896 | 89.9717 | 83.8851 | 1.5202 | 0.7393 | 0.00080491 | 15.465 | 13.0865
LZ | 1005-4 | LZ 1005 #2 | 21.475 | 1799.723 | 90.02 | 24.9936 | 39.9927 | 183.8185 | 40.0096 | 89.9987 | 95.2187 | 95.2864 | 99.0199 | 106.428 | 74.7261 | 18.347 | 580.5504 | 392.3627 | 100.7333 | 103.9897 | 103.1494 | 0.73901 | 0.83594 | 0.8535 | -0.00062896 | 89.9658 | 83.9393 | 1.504 | 0.73899 | 0.00080544 | 15.5126 | 13.1332
LZ | 1005-4 | LZ 1005 #2 | 21.4833 | 1800.328 | 89.9884 | 25.0274 | 39.9713 | 183.8141 | 40.0469 | 90.0085 | 95.2085 | 95.2852 | 99.0162 | 119.8255 | 75.4824 | 18.3448 | 586.0377 | 392.3627 | 100.7613 | 103.9827 | 103.0841 | 0.73856 | 0.83594 | 0.8535 | -0.00062896 | 89.971 | 84.0349 | 1.501 | 0.73854 | 0.00080635 | 15.5828 | 13.2019
LZ | 1005-4 | LZ 1005 #2 | 21.4917 | 1800.393 | 89.9792 | 25.0838 | 39.9776 | 183.7887 | 40.0103 | 90.0196 | 95.1956 | 95.2905 | 99.02 | 123.0794 | 71.9382 | 18.328 | 587.7593 | 392.3627 | 100.7744 | 103.9895 | 103.1187 | 0.73938 | 0.83594 | 0.8535 | -0.00062896 | 89.9758 | 83.8109 | 1.5256 | 0.73936 | 0.00080419 | 15.4544 | 13.0761
LZ | 1005-4 | LZ 1005 #2 | 21.5 | 1799.918 | 89.9851 | 25.0978 | 39.9597 | 183.8963 | 40.009 | 89.975 | 95.1972 | 95.2912 | 99.02 | 111.0488 | 76.296 | 18.276 | 577.6332 | 392.3627 | 100.9469 | 103.9856 | 103.1285 | 0.73901 | 0.83594 | 0.8535 | -0.00062896 | 89.9714 | 83.955 | 1.4923 | 0.73899 | 0.00080558 | 15.5131 | 13.1336
LZ | 1005-4 | LZ 1005 #2 | 21.5083 | 1799.837 | 89.9735 | 25.1399 | 39.9826 | 183.8326 | 40.0357 | 89.993 | 95.158 | 95.2924 | 99.02 | 109.7475 | 73.4331 | 18.2162 | 568.7695 | 392.019 | 101.09 | 103.9695 | 103.0607 | 0.73783 | 0.83594 | 0.8535 | -0.00062896 | 89.9621 | 83.8809 | 1.5154 | 0.73781 | 0.00080489 | 15.6979 | 13.3147
LZ | 1005-4 | LZ 1005 #2 | 21.5167 | 1799.637 | 89.9823 | 25.1552 | 39.9754 | 183.8461 | 39.9982 | 89.9942 | 95.1939 | 95.2888 | 99.0196 | 107.9024 | 70.7951 | 18.343 | 568.8275 | 392.019 | 100.9984 | 103.9939 | 103.0473 | 0.73882 | 0.83594 | 0.8535 | -0.00062896 | 89.9541 | 83.8536 | 1.4952 | 0.73879 | 0.00080464 | 15.5439 | 13.1638
LZ | 1005-4 | LZ 1005 #2 | 21.525 | 1799.921 | 89.9856 | 25.0943 | 39.9613 | 183.8778 | 40.0031 | 89.9912 | 95.1974 | 95.2936 | 99.02 | 116.8801 | 80.9423 | 18.3469 | 576.1046 | 392.019 | 100.9281 | 104.0048 | 103.0878 | 0.7392 | 0.83594 | 0.8535 | -0.00062896 | 89.9821 | 83.8482 | 1.5027 | 0.73919 | 0.00080453 | 15.4815 | 13.1027
LZ | 1005-4 | LZ 1005 #2 | 21.5333 | 1800.454 | 89.9684 | 24.975 | 39.9622 | 183.8334 | 40.0052 | 90.0071 | 95.2162 | 95.266 | 98.998 | 120.7236 | 70.6733 | 18.347 | 582.3005 | 392.3627 | 100.9423 | 104.0039 | 103.0807 | 0.73915 | 0.83594 | 0.8535 | -0.00062896 | 89.9866 | 83.8338 | 1.5089 | 0.73915 | 0.00080438 | 15.4886 | 13.1096
LZ | 1005-4 | LZ 1005 #2 | 21.5417 | 1799.884 | 89.9813 | 24.9565 | 39.9723 | 183.8901 | 39.9932 | 89.9946 | 95.2198 | 95.2827 | 99.0143 | 111.6061 | 71.4057 | 18.24 | 589.4762 | 392.3627 | 100.91 | 103.9827 | 103.0957 | 0.73897 | 0.83594 | 0.8535 | -0.00062896 | 89.9927 | 83.9262 | 1.5172 | 0.73897 | 0.00080526 | 15.5161 | 13.1366
LZ | 1005-4 | LZ 1005 #2 | 21.55 | 1800.93 | 89.9576 | 24.9361 | 39.9516 | 183.9138 | 39.983 | 89.9727 | 95.1801 | 95.2731 | 99.0035 | 109.3176 | 73.8125 | 18.3405 | 586.7929 | 392.3627 | 101.0389 | 103.9991 | 103.1264 | 0.73866 | 0.83594 | 0.8535 | -0.00062896 | 89.9912 | 84.0585 | 1.513 | 0.73866 | 0.00080653 | 15.5654 | 13.1848
LZ | 1005-4 | LZ 1005 #2 | 21.5583 | 1800.256 | 89.9726 | 24.9826 | 39.9734 | 183.9144 | 40.0077 | 89.991 | 95.1888 | 95.2797 | 99.02 | 119.0432 | 74.6576 | 18.3417 | 580.1156 | 392.3627 | 101.0308 | 104.0168 | 103.1082 | 0.73898 | 0.83594 | 0.8535 | -0.00062896 | 90.0023 | 83.9766 | 1.5066 | 0.73898 | 0.00080572 | 15.5139 | 13.1344
LZ | 1005-4 | LZ 1005 #2 | 21.5667 | 1800.163 | 89.9585 | 24.9923 | 39.9853 | 183.7829 | 39.9756 | 89.9793 | 95.1687 | 95.2841 | 99.02 | 113.6377 | 72.076 | 18.2683 | 571.0515 | 392.019 | 101.2293 | 104.0093 | 103.0943 | 0.73645 | 0.83594 | 0.8535 | -0.00062896 | 89.9745 | 84.1979 | 1.5028 | 0.73644 | 0.0008079 | 15.9137 | 13.526
LZ | 1005-4 | LZ 1005 #2 | 21.575 | 1799.854 | 89.9631 | 25.0687 | 39.9696 | 183.8204 | 39.984 | 89.9789 | 95.1302 | 95.2862 | 99.005 | 112.9024 | 71.3691 | 18.347 | 572.6132 | 392.019 | 101.0181 | 104.0214 | 103.0999 | 0.73846 | 0.83594 | 0.8535 | -0.00062896 | 89.9812 | 84.1429 | 1.502 | 0.73845 | 0.00080736 | 15.5981 | 13.2169
LZ | 1005-4 | LZ 1005 #2 | 21.5833 | 1799.88 | 90.0087 | 25.0827 | 39.9636 | 183.8183 | 39.9859 | 89.9806 | 95.1636 | 95.2898 | 99.0125 | 112.1916 | 70.9469 | 18.347 | 575.6696 | 392.019 | 101.0186 | 104.0085 | 103.1142 | 0.73866 | 0.83594 | 0.8535 | -0.00062896 | 89.9911 | 83.9334 | 1.5009 | 0.73865 | 0.00080533 | 15.5663 | 13.1857
LZ | 1005-4 | LZ 1005 #2 | 21.5917 | 1799.598 | 89.9736 | 25.1015 | 39.9851 | 183.6114 | 39.9853 | 90.0078 | 95.1639 | 95.4811 | 99.0195 | 106.6152 | 69.0511 | 18.4602 | 581.2159 | 392.019 | 101.1084 | 104.0159 | 103.1271 | 0.7392 | 0.83594 | 0.8535 | -0.00062896 | 89.976 | 83.8993 | 1.5088 | 0.73919 | 0.00080503 | 15.4825 | 13.1036
LZ | 1005-4 | LZ 1005 #2 | 21.6 | 1799.646 | 89.9809 | 25.0808 | 39.9946 | 183.5588 | 40.0117 | 90.0183 | 95.1958 | 95.4868 | 99.02 | 101.2096 | 75.1272 | 18.4774 | 588.3072 | 392.3627 | 101.0005 | 104.0057 | 103.1624 | 0.73931 | 0.83594 | 0.8535 | -0.00062896 | 90.0153 | 83.7968 | 1.5036 | 0.73932 | 0.00080396 | 15.462 | 13.0836
LZ | 1005-4 | LZ 1005 #2 | 21.6083 | 1800.625 | 90.0118 | 25.0452 | 40.0062 | 183.4747 | 40.004 | 90.0053 | 95.2038 | 95.4451 | 99.02 | 115.4177 | 78.2191 | 18.3491 | 585.0456 | 392.3627 | 101.1121 | 104.0152 | 103.1488 | 0.73661 | 0.83594 | 0.8535 | -0.00062896 | 89.9918 | 84.1747 | 1.4653 | 0.73661 | 0.00080764 | 15.8868 | 13.4997
LZ | 1005-4 | LZ 1005 #2 | 21.6167 | 1800.268 | 89.9708 | 24.9723 | 40.017 | 183.6508 | 39.971 | 89.9925 | 95.1655 | 95.2855 | 99.02 | 111.9575 | 75.9622 | 18.2963 | 582.5187 | 392.3627 | 101.1861 | 104.0028 | 103.0768 | 0.73913 | 0.83594 | 0.8535 | -0.00062896 | 90.0237 | 83.9809 | 1.494 | 0.73914 | 0.00080571 | 15.4889 | 13.11
LZ | 1005-4 | LZ 1005 #2 | 21.625 | 1799.977 | 89.9684 | 25.0562 | 40.0228 | 183.7365 | 39.9842 | 90.0056 | 95.1694 | 95.2796 | 99.02 | 114.7843 | 71.4711 | 18.3463 | 570.6 | 392.3627 | 101.1878 | 104.0159 | 103.1076 | 0.73888 | 0.83594 | 0.8535 | -0.00062896 | 90.0006 | 84.1462 | 1.4641 | 0.73888 | 0.00080735 | 15.5296 | 13.1498
LZ | 1005-4 | LZ 1005 #2 | 21.6333 | 1800.297 | 89.9826 | 25.1129 | 39.9791 | 183.7273 | 40.0105 | 89.9924 | 95.2203 | 95.2767 | 99.02 | 107.5861 | 70.3028 | 18.347 | 568.511 | 392.3627 | 101.1165 | 104.0076 | 103.1124 | 0.73954 | 0.83594 | 0.8535 | -0.00062896 | 90.0169 | 84.0321 | 1.5412 | 0.73955 | 0.00080622 | 15.4257 | 13.0481
LZ | 1005-4 | LZ 1005 #2 | 21.6417 | 1800.069 | 90.0189 | 25.0975 | 40.0035 | 183.6891 | 40.0219 | 89.9996 | 95.1855 | 95.2844 | 99.02 | 110.0166 | 74.7087 | 18.2668 | 574.6708 | 392.3627 | 101.1952 | 104.0126 | 103.0878 | 0.73914 | 0.83594 | 0.8535 | -0.00062896 | 90.0108 | 84.0071 | 1.5282 | 0.73915 | 0.00080599 | 15.4886 | 13.1097
LZ | 1005-4 | LZ 1005 #2 | 21.65 | 1799.872 | 90.0415 | 25.0474 | 40.0032 | 183.5639 | 39.9984 | 90.0088 | 95.1892 | 95.2809 | 99.02 | 122.7884 | 69.7662 | 18.3463 | 583.2309 | 392.3627 | 100.9877 | 103.9813 | 103.1013 | 0.73908 | 0.83594 | 0.8535 | -0.00062896 | 90.0397 | 83.9451 | 1.5099 | 0.73911 | 0.00080533 | 15.4947 | 13.1157
LZ | 1005-4 | LZ 1005 #2 | 21.6583 | 1799.708 | 90.0276 | 24.9708 | 40.0108 | 183.5649 | 39.9924 | 89.9983 | 95.188 | 95.2888 | 99.02 | 106.9515 | 69.3275 | 18.347 | 585.4536 | 392.3627 | 101.056 | 103.9942 | 103.1576 | 0.73929 | 0.83594 | 0.8535 | -0.00062896 | 90.0168 | 83.9265 | 1.4917 | 0.7393 | 0.00080521 | 15.4643 | 13.0858
LZ | 1005-4 | LZ 1005 #2 | 21.6667 | 1800.644 | 90.0103 | 24.9814 | 40.0082 | 183.7732 | 40.0287 | 89.9969 | 95.2083 | 95.2867 | 99.02 | 112.4417 | 70.6996 | 18.3465 | 585.6821 | 392.019 | 101.1783 | 104.0142 | 103.0883 | 0.73836 | 0.83594 | 0.8535 | -0.00062896 | 90.037 | 84.1645 | 1.5046 | 0.73838 | 0.00080744 | 15.6088 | 13.2274
LZ | 1005-4 | LZ 1005 #2 | 21.675 | 1800.019 | 90.0073 | 24.9566 | 40.0257 | 183.7921 | 39.9823 | 90.0323 | 95.1854 | 95.2858 | 99.02 | 113.9668 | 69.6737 | 18.347 | 576.4615 | 392.019 | 101.3008 | 104.0182 | 103.1217 | 0.73937 | 0.83594 | 0.8535 | -0.00062896 | 90.024 | 83.9494 | 1.5147 | 0.73938 | 0.00080541 | 15.4517 | 13.0735
LZ | 1005-4 | LZ 1005 #2 | 21.6833 | 1799.798 | 90.0387 | 25.0022 | 40.0034 | 183.8128 | 40.0427 | 90.0296 | 95.1982 | 95.291 | 99.02 | 102.291 | 71.347 | 18.3469 | 571.7523 | 392.019 | 100.9158 | 103.9841 | 103.1288 | 0.73867 | 0.83594 | 0.8535 | -0.00062896 | 90.0336 | 83.9822 | 1.5005 | 0.73869 | 0.0008057 | 15.5603 | 13.1799
LZ | 1005-4 | LZ 1005 #2 | 21.6917 | 1799.69 | 90.0067 | 25.0627 | 39.9911 | 183.7679 | 40.0455 | 90.0047 | 95.1926 | 95.2842 | 99.02 | 127.7167 | 70.5841 | 18.3466 | 572.4695 | 392.019 | 101.0721 | 104.013 | 103.1217 | 0.73867 | 0.83594 | 0.8535 | -0.00062896 | 90.0027 | 84.0669 | 1.5153 | 0.73867 | 0.00080658 | 15.5633 | 13.1828
LZ | 1005-4 | LZ 1005 #2 | 21.7 | 1800.418 | 90.0306 | 25.0765 | 40.0374 | 183.5458 | 40.0125 | 89.9922 | 95.203 | 95.4744 | 99.02 | 113.8844 | 69.711 | 18.6375 | 571.7791 | 392.019 | 101.0595 | 104.032 | 103.1488 | 0.73867 | 0.83594 | 0.8535 | -0.00062896 | 90.0271 | 83.9603 | 1.5008 | 0.73868 | 0.00080551 | 15.5609 | 13.1805
LZ | 1005-4 | LZ 1005 #2 | 21.7083 | 1800.059 | 90.0177 | 25.1347 | 40.0307 | 183.4163 | 40.036 | 89.9784 | 95.2018 | 95.4368 | 99.02 | 109.3355 | 76.2073 | 18.4214 | 587.6103 | 392.3627 | 100.9436 | 104.0206 | 103.1805 | 0.7383 | 0.83594 | 0.8535 | -0.00062896 | 90.0169 | 83.9386 | 1.5155 | 0.73831 | 0.00080532 | 15.6188 | 13.2372
LZ | 1005-4 | LZ 1005 #2 | 21.7167 | 1800.034 | 89.9963 | 25.1345 | 40.0411 | 183.7001 | 40.0623 | 90.0047 | 95.1835 | 95.2832 | 99.02 | 110.0754 | 70.1851 | 18.347 | 587.4031 | 392.019 | 100.9478 | 103.9783 | 103.1082 | 0.73888 | 0.83594 | 0.8535 | -0.00062896 | 90.0332 | 83.7775 | 1.5145 | 0.7389 | 0.00080374 | 15.5267 | 13.147
LZ | 1005-4 | LZ 1005 #2 | 21.725 | 1799.763 | 90.0152 | 25.0658 | 40.0167 | 183.7638 | 40.0443 | 89.9916 | 95.1804 | 95.2849 | 99.02 | 117.476 | 77.1292 | 18.3002 | 584.9111 | 392.019 | 100.865 | 104.0098 | 103.095 | 0.73861 | 0.83594 | 0.8535 | -0.00062896 | 90.021 | 84.0356 | 1.4902 | 0.73862 | 0.00080624 | 15.5702 | 13.1896
LZ | 1005-4 | LZ 1005 #2 | 21.7333 | 1800.034 | 90.0044 | 25.0716 | 40.036 | 183.736 | 40.0505 | 89.9994 | 95.172 | 95.2785 | 99.02 | 109.9957 | 73.8077 | 18.347 | 572.1532 | 392.019 | 100.955 | 104.0185 | 103.1014 | 0.73907 | 0.83594 | 0.8535 | -0.00062896 | 90.0213 | 84.0112 | 1.5139 | 0.73908 | 0.00080601 | 15.499 | 13.1199
LZ | 1005-4 | LZ 1005 #2 | 21.7417 | 1800.704 | 90.0244 | 25.0437 | 40.0427 | 183.7998 | 40.0387 | 90.0004 | 95.1769 | 95.2766 | 99.02 | 114.688 | 73.8281 | 18.3439 | 571.451 | 392.3627 | 101.0487 | 103.9999 | 103.1223 | 0.7392 | 0.83594 | 0.8535 | -0.00062896 | 90.0197 | 83.8873 | 1.4933 | 0.73921 | 0.00080482 | 15.4789 | 13.1002
LZ | 1005-4 | LZ 1005 #2 | 21.75 | 1800.521 | 89.9998 | 24.985 | 40.0191 | 183.7318 | 40.0104 | 90.0008 | 95.1907 | 95.2799 | 99.02 | 116.4815 | 71.026 | 18.3469 | 573.3563 | 392.3627 | 100.8942 | 104.0148 | 103.0959 | 0.7387 | 0.83594 | 0.8535 | -0.00062896 | 90.0075 | 84.1096 | 1.5086 | 0.7387 | 0.00080698 | 15.5577 | 13.1774
LZ | 1005-4 | LZ 1005 #2 | 21.7583 | 1799.701 | 90.0036 | 25.0054 | 40.0127 | 183.6365 | 39.9978 | 90.0354 | 95.1795 | 95.2754 | 99.02 | 115.7589 | 71.0864 | 18.347 | 580.3746 | 392.3627 | 101.093 | 103.9949 | 103.139 | 0.73835 | 0.83594 | 0.8535 | -0.00062896 | 89.9998 | 84.1296 | 1.4963 | 0.73835 | 0.00080719 | 15.6128 | 13.2313
LZ | 1005-4 | LZ 1005 #2 | 21.7667 | 1799.618 | 89.9829 | 24.979 | 40.0318 | 183.7062 | 39.9891 | 89.9955 | 95.1953 | 95.276 | 99.02 | 107.169 | 72.5946 | 18.347 | 583.5919 | 392.3627 | 101.0277 | 104.0007 | 103.1285 | 0.73534 | 0.83594 | 0.8535 | -0.00062896 | 89.9958 | 84.2562 | 1.3638 | 0.73533 | 0.00080841 | 16.088 | 13.6967
LZ | 1005-4 | LZ 1005 #2 | 21.775 | 1800.095 | 90.0155 | 24.9607 | 40.0133 | 183.7457 | 40.0128 | 89.996 | 95.1904 | 95.28 | 99.02 | 116.2976 | 71.7384 | 18.347 | 585.9465 | 392.3627 | 100.9954 | 104.0066 | 103.0878 | 0.73898 | 0.83594 | 0.8535 | -0.00062896 | 90.0209 | 83.988 | 1.504 | 0.73899 | 0.00080579 | 15.513 | 13.1335
LZ | 1005-4 | LZ 1005 #2 | 21.7833 | 1799.817 | 89.9877 | 24.9306 | 40.0245 | 183.7283 | 39.9682 | 89.9637 | 95.1872 | 95.2908 | 99.02 | 104.9871 | 72.5121 | 18.347 | 580.4497 | 392.3627 | 101.0396 | 104.0034 | 103.1285 | 0.73865 | 0.83594 | 0.8535 | -0.00062896 | 90.0096 | 83.9808 | 1.4942 | 0.73866 | 0.00080574 | 15.5654 | 13.1848
LZ | 1005-4 | LZ 1005 #2 | 21.7917 | 1799.614 | 89.9689 | 24.9896 | 39.9812 | 183.7695 | 39.9469 | 89.9797 | 95.1807 | 95.2887 | 99.02 | 119.6259 | 73.3092 | 18.347 | 575.3246 | 392.3627 | 101.0656 | 104.0057 | 103.1422 | 0.73861 | 0.83594 | 0.8535 | -0.00062896 | 90.0105 | 83.9977 | 1.5134 | 0.73862 | 0.0008059 | 15.5711 | 13.1904
LZ | 1005-4 | LZ 1005 #2 | 21.8 | 1799.809 | 89.9682 | 24.9898 | 39.9781 | 183.7602 | 39.9246 | 89.9748 | 95.1756 | 95.285 | 99.02 | 112.0684 | 70.5478 | 18.3246 | 571.3107 | 392.3627 | 101.0697 | 104.0174 | 103.1014 | 0.73896 | 0.83594 | 0.8535 | -0.00062896 | 90.0015 | 83.8827 | 1.5092 | 0.73896 | 0.00080482 | 15.5171 | 13.1375
LZ | 1005-4 | LZ 1005 #2 | 21.8083 | 1800.732 | 89.9561 | 25.0366 | 39.9846 | 183.7988 | 39.9307 | 90.0002 | 95.1889 | 95.2763 | 99.02 | 111.8986 | 71.6936 | 18.347 | 575.3976 | 392.019 | 100.9861 | 104.0156 | 103.1149 | 0.73526 | 0.83594 | 0.8535 | -0.00062896 | 89.97 | 84.1201 | 1.4671 | 0.73524 | 0.00080717 | 16.1024 | 13.7108
LZ | 1005-4 | LZ 1005 #2 | 21.8167 | 1799.751 | 89.9878 | 25.0914 | 39.9857 | 183.7746 | 39.9362 | 89.9878 | 95.1913 | 95.2781 | 99.02 | 116.6691 | 71.4272 | 18.347 | 579.7418 | 392.019 | 101.2096 | 103.9897 | 103.1692 | 0.73899 | 0.83594 | 0.8535 | -0.00062896 | 89.9948 | 83.8332 | 1.5132 | 0.73899 | 0.00080436 | 15.513 | 13.1336
LZ | 1005-4 | LZ 1005 #2 | 21.825 | 1800.022 | 89.968 | 25.1169 | 39.9748 | 183.6434 | 39.9449 | 89.9785 | 95.1789 | 95.2727 | 99.02 | 119.463 | 70.9588 | 18.3565 | 586.5139 | 392.3627 | 101.1772 | 103.988 | 103.0878 | 0.73864 | 0.83594 | 0.8535 | -0.00062896 | 89.9931 | 83.9411 | 1.4918 | 0.73864 | 0.0008054 | 15.5682 | 13.1876
LZ | 1005-4 | LZ 1005 #2 | 21.8333 | 1800.286 | 89.9475 | 25.1485 | 39.9687 | 183.8193 | 39.9489 | 89.987 | 95.1883 | 95.2792 | 99.02 | 109.581 | 72.0422 | 18.3439 | 589.3064 | 392.3627 | 100.9099 | 103.9896 | 103.081 | 0.73906 | 0.83594 | 0.8535 | -0.00062896 | 90.008 | 83.7788 | 1.5342 | 0.73907 | 0.00080381 | 15.5007 | 13.1215
LZ | 1005-4 | LZ 1005 #2 | 21.8417 | 1799.833 | 89.9552 | 25.1071 | 39.9937 | 183.7393 | 39.9799 | 90.0109 | 95.178 | 95.2794 | 99.02 | 113.8221 | 70.4443 | 18.347 | 581.8939 | 392.3627 | 101.1638 | 104 | 103.1638 | 0.73869 | 0.83594 | 0.8535 | -0.00062896 | 90.0081 | 84.1031 | 1.5064 | 0.7387 | 0.00080692 | 15.559 | 13.1786
LZ | 1005-4 | LZ 1005 #2 | 21.85 | 1800.01 | 89.9497 | 25.0474 | 39.9969 | 183.7961 | 39.9984 | 90.0248 | 95.2132 | 95.2678 | 99.02 | 108.2434 | 76.6373 | 18.347 | 571.4759 | 392.3627 | 100.9985 | 104.0177 | 103.1421 | 0.73891 | 0.83594 | 0.8535 | -0.00062896 | 89.9953 | 84.0075 | 1.5144 | 0.73891 | 0.00080603 | 15.5258 | 13.146
LZ | 1005-4 | LZ 1005 #2 | 21.8583 | 1800.265 | 89.948 | 24.9504 | 39.9454 | 183.7193 | 40.0102 | 90.0113 | 95.172 | 95.2655 | 99.02 | 114.9126 | 73.473 | 18.3467 | 569.8599 | 392.019 | 100.7366 | 104.009 | 103.0874 | 0.73923 | 0.83594 | 0.8535 | -0.00062896 | 90.0019 | 83.9742 | 1.519 | 0.73923 | 0.0008057 | 15.475 | 13.0963
LZ | 1005-4 | LZ 1005 #2 | 21.8667 | 1800.217 | 89.9616 | 24.9275 | 39.9804 | 183.6031 | 40.014 | 89.9918 | 95.1786 | 95.4676 | 99.02 | 116.5605 | 71.0787 | 18.9491 | 575.1869 | 392.019 | 100.6817 | 104.0327 | 103.1692 | 0.73904 | 0.83594 | 0.8535 | -0.00062896 | 89.9861 | 83.8338 | 1.5092 | 0.73903 | 0.00080438 | 15.5062 | 13.1269
LZ | 1005-4 | LZ 1005 #2 | 21.875 | 1799.513 | 89.9778 | 24.9552 | 39.9578 | 183.5153 | 40.0328 | 90 | 95.1616 | 95.4678 | 99.02 | 112.8123 | 80.024 | 18.8309 | 585.1827 | 392.019 | 100.6436 | 104.0344 | 103.1692 | 0.73794 | 0.83594 | 0.8535 | -0.00062896 | 89.9913 | 84.0294 | 1.511 | 0.73794 | 0.00080625 | 15.6781 | 13.2952
LZ | 1005-4 | LZ 1005 #2 | 21.8833 | 1800.388 | 89.9694 | 24.9432 | 39.9729 | 183.3865 | 40.0422 | 89.9968 | 95.1631 | 95.4686 | 99.02 | 119.794 | 73.1549 | 18.6082 | 584.6804 | 392.019 | 100.5262 | 104.0212 | 103.1353 | 0.73898 | 0.83594 | 0.8535 | -0.00062896 | 90.0038 | 83.9368 | 1.4959 | 0.73898 | 0.00080533 | 15.5139 | 13.1345
LZ | 1005-4 | LZ 1005 #2 | 21.8917 | 1799.953 | 90.0003 | 24.9443 | 39.9905 | 183.4571 | 40.0213 | 89.9903 | 95.1777 | 95.4729 | 99.02 | 120.5489 | 71.7249 | 18.5464 | 589.7315 | 392.019 | 100.6286 | 104.0253 | 103.1624 | 0.73894 | 0.83594 | 0.8535 | -0.00062896 | 90.0088 | 84.0523 | 1.5156 | 0.73894 | 0.00080643 | 15.5207 | 13.1411
LZ | 1005-4 | LZ 1005 #2 | 21.9 | 1800.612 | 89.9831 | 24.9461 | 39.9941 | 183.3771 | 40.0263 | 90.0279 | 95.1996 | 95.4193 | 99.02 | 97.7184 | 72.2385 | 18.347 | 577.2914 | 392.019 | 100.5482 | 104.0323 | 103.176 | 0.73929 | 0.83594 | 0.8535 | -0.00062896 | 90.0163 | 83.8932 | 1.5042 | 0.7393 | 0.00080489 | 15.4651 | 13.0866
LZ | 1005-4 | LZ 1005 #2 | 21.9083 | 1800.28 | 89.988 | 24.946 | 39.9476 | 183.5319 | 40.0274 | 90.0102 | 95.1751 | 95.2799 | 99.02 | 120.8782 | 72.3966 | 18.3469 | 574.9402 | 392.3627 | 100.4802 | 103.9928 | 103.1014 | 0.7388 | 0.83594 | 0.8535 | -0.00062896 | 90.0052 | 83.9815 | 1.4946 | 0.73881 | 0.00080576 | 15.5417 | 13.1617
LZ | 1005-4 | LZ 1005 #2 | 21.9167 | 1800.354 | 89.9908 | 25.0646 | 39.9678 | 183.5727 | 40.0459 | 90.002 | 95.1753 | 95.2778 | 99.02 | 113.5474 | 70.6813 | 18.347 | 570.4288 | 392.3627 | 100.4315 | 103.9946 | 103.1214 | 0.73655 | 0.83594 | 0.8535 | -0.00062896 | 89.979 | 84.2276 | 1.4604 | 0.73654 | 0.00080818 | 15.8982 | 13.5108
LZ | 1005-4 | LZ 1005 #2 | 21.925 | 1800.12 | 90.007 | 25.1351 | 39.9374 | 183.7043 | 40.056 | 90.0362 | 95.1767 | 95.2755 | 99.0197 | 119.1088 | 71.0692 | 18.347 | 575.9371 | 392.3627 | 100.2843 | 104.0078 | 103.1011 | 0.7393 | 0.83594 | 0.8535 | -0.00062896 | 90.0139 | 83.9425 | 1.4935 | 0.73931 | 0.00080536 | 15.4629 | 13.0845
LZ | 1005-4 | LZ 1005 #2 | 21.9333 | 1800.419 | 89.9778 | 25.1407 | 39.9259 | 183.6246 | 39.9998 | 90.0082 | 95.1776 | 95.226 | 98.99 | 106.1044 | 72.4899 | 18.347 | 580.3187 | 392.019 | 100.1312 | 103.9647 | 103.0511 | 0.73867 | 0.83594 | 0.8535 | -0.00062896 | 90.0109 | 84.0154 | 1.518 | 0.73867 | 0.00080607 | 15.5625 | 13.182
LZ | 1005-4 | LZ 1005 #2 | 21.9417 | 1799.954 | 89.9943 | 25.1323 | 39.9704 | 183.488 | 39.9806 | 90.0073 | 95.1632 | 95.4187 | 98.99 | 116.27 | 70.9225 | 18.3859 | 587.7657 | 392.3627 | 100.3087 | 103.9789 | 103.1304 | 0.73912 | 0.83594 | 0.8535 | -0.00062896 | 90.0074 | 84.0144 | 1.5288 | 0.73913 | 0.00080607 | 15.4913 | 13.1123
LZ | 1005-4 | LZ 1005 #2 | 21.95 | 1800.385 | 90.0121 | 25.1277 | 40.0042 | 183.4606 | 40.0577 | 90.0308 | 95.19 | 95.418 | 98.99 | 109.0633 | 73.214 | 18.4432 | 585.0729 | 392.3627 | 100.388 | 103.9894 | 103.1731 | 0.73885 | 0.83594 | 0.8535 | -0.00062896 | 90.0335 | 84.0212 | 1.5175 | 0.73887 | 0.00080608 | 15.5315 | 13.1517
LZ | 1005-4 | LZ 1005 #2 | 21.9583 | 1799.867 | 89.9826 | 25.0611 | 39.9997 | 183.4517 | 40.0085 | 89.9952 | 95.1981 | 95.4301 | 98.99 | 115.4691 | 75.9985 | 18.3482 | 576.1313 | 392.019 | 100.5663 | 103.9816 | 103.085 | 0.73653 | 0.83594 | 0.8535 | -0.00062896 | 90.0107 | 84.3883 | 1.5028 | 0.73654 | 0.00080965 | 15.8978 | 13.5104
LZ | 1005-4 | LZ 1005 #2 | 21.9667 | 1801.544 | 89.9841 | 24.9875 | 40.0221 | 183.4301 | 40.0005 | 90.0078 | 95.2042 | 95.4212 | 98.99 | 111.2073 | 69.3277 | 18.3874 | 566.8553 | 392.019 | 100.664 | 104.0034 | 103.1392 | 0.73868 | 0.83594 | 0.8535 | -0.00062896 | 90.016 | 84.0685 | 1.5198 | 0.73869 | 0.00080657 | 15.5602 | 13.1798
LZ | 1005-4 | LZ 1005 #2 | 21.975 | 1799.859 | 90.0219 | 24.9518 | 40.0157 | 183.3707 | 39.9849 | 89.9931 | 95.2035 | 95.4202 | 98.99 | 116.4092 | 70.7475 | 18.8068 | 572.6724 | 392.019 | 100.6943 | 103.9917 | 103.1495 | 0.73917 | 0.83594 | 0.8535 | -0.00062896 | 90.011 | 84.0168 | 1.504 | 0.73918 | 0.00080608 | 15.4839 | 13.105
LZ | 1005-4 | LZ 1005 #2 | 21.9833 | 1800.903 | 90.0133 | 24.9387 | 39.997 | 183.3505 | 40.0047 | 90.0052 | 95.2117 | 95.4172 | 98.99 | 118.5664 | 68.9142 | 18.5 | 578.0279 | 392.019 | 100.6618 | 103.991 | 103.1257 | 0.73901 | 0.83594 | 0.8535 | -0.00062896 | 90.0178 | 83.9141 | 1.5117 | 0.73902 | 0.00080508 | 15.5081 | 13.1288
LZ | 1005-4 | LZ 1005 #2 | 21.9917 | 1799.665 | 90.0122 | 24.9938 | 40.0015 | 183.3622 | 40.0194 | 90.0251 | 95.2169 | 95.42 | 98.99 | 108.0969 | 74.3228 | 18.8807 | 577.7319 | 392.019 | 100.4555 | 103.9752 | 103.112 | 0.7387 | 0.83594 | 0.8535 | -0.00062896 | 90.0241 | 83.9663 | 1.5 | 0.73871 | 0.00080557 | 15.5563 | 13.176
LZ | 1005-4 | LZ 1005 #2 | 22 | 1799.918 | 90.0075 | 25.0227 | 40.0003 | 183.4136 | 39.9933 | 90.0006 | 95.207 | 95.4135 | 98.99 | 116.1929 | 73.8784 | 18.6749 | 588.9595 | 392.019 | 100.5924 | 103.9594 | 103.1731 | 0.73733 | 0.83594 | 0.8535 | -0.00062896 | 90.0199 | 84.1469 | 1.4592 | 0.73734 | 0.00080731 | 15.7719 | 13.3871
LZ | 1005-4 | LZ 1005 #2 | 22.0083 | 1800.138 | 90.013 | 25.0745 | 40.0154 | 183.433 | 39.9593 | 89.9972 | 95.2032 | 95.413 | 98.99 | 97.9877 | 77.8524 | 18.347 | 580.9538 | 392.3627 | 100.8598 | 103.997 | 103.146 | 0.73899 | 0.83594 | 0.8535 | -0.00062896 | 90.0173 | 84.061 | 1.5018 | 0.739 | 0.00080649 | 15.5114 | 13.132
LZ | 1005-4 | LZ 1005 #2 | 22.0167 | 1800.079 | 90.0151 | 25.0818 | 40.008 | 183.3481 | 39.9567 | 89.9898 | 95.2155 | 95.4086 | 98.99 | 116.2947 | 75.17 | 18.347 | 576.2879 | 392.3627 | 100.4915 | 103.995 | 103.1482 | 0.73921 | 0.83594 | 0.8535 | -0.00062896 | 90.0232 | 84.136 | 1.4935 | 0.73922 | 0.0008072 | 15.4767 | 13.098
LZ | 1005-4 | LZ 1005 #2 | 22.025 | 1799.557 | 90.0055 | 25.0989 | 40.0007 | 183.3421 | 39.9231 | 89.9654 | 95.2161 | 95.417 | 98.99 | 102.793 | 69.7028 | 18.4027 | 569.9693 | 392.3627 | 100.546 | 103.9892 | 103.146 | 0.73871 | 0.83594 | 0.8535 | -0.00062896 | 90.0081 | 84.197 | 1.4557 | 0.73872 | 0.00080782 | 15.5554 | 13.1751
LZ | 1005-4 | LZ 1005 #2 | 22.0333 | 1799.986 | 90.0045 | 25.134 | 39.9575 | 183.2784 | 39.9511 | 89.9624 | 95.1826 | 95.4199 | 98.99 | 117.3599 | 71.8825 | 18.6108 | 570.48 | 392.3627 | 100.3762 | 103.9889 | 103.1324 | 0.73868 | 0.83594 | 0.8535 | -0.00062896 | 89.9831 | 84.1474 | 1.5032 | 0.73867 | 0.0008074 | 15.5636 | 13.1831
LZ | 1005-4 | LZ 1005 #2 | 22.0417 | 1799.607 | 89.999 | 25.1829 | 39.9795 | 183.3683 | 39.9185 | 89.9908 | 95.1377 | 95.4191 | 98.99 | 106.4227 | 70.7724 | 18.4052 | 573.759 | 392.019 | 100.4766 | 103.9931 | 103.0776 | 0.73493 | 0.83594 | 0.8535 | -0.00062896 | 89.9788 | 84.1543 | 1.5205 | 0.73492 | 0.00080748 | 16.1534 | 13.7608
LZ | 1005-4 | LZ 1005 #2 | 22.05 | 1799.93 | 89.9943 | 25.1882 | 39.9809 | 183.3024 | 39.9656 | 89.9935 | 95.1858 | 95.4243 | 98.99 | 105.6653 | 74.9464 | 18.4159 | 579.3454 | 392.019 | 100.3947 | 103.9896 | 103.1663 | 0.73886 | 0.83594 | 0.8535 | -0.00062896 | 90.0076 | 84.1287 | 1.5072 | 0.73887 | 0.00080717 | 15.5322 | 13.1524
LZ | 1005-4 | LZ 1005 #2 | 22.0583 | 1800.262 | 89.9933 | 25.1862 | 39.9851 | 183.3207 | 39.9691 | 89.9975 | 95.1879 | 95.4181 | 98.99 | 118.0521 | 72.6727 | 18.347 | 586.9489 | 392.019 | 100.317 | 103.9864 | 103.1415 | 0.73838 | 0.83594 | 0.8535 | -0.00062896 | 90.0051 | 84.0877 | 1.4959 | 0.73838 | 0.00080678 | 15.6082 | 13.2268
LZ | 1005-4 | LZ 1005 #2 | 22.0667 | 1799.379 | 89.992 | 25.0758 | 39.9738 | 183.3139 | 40.0034 | 89.9736 | 95.1983 | 95.4205 | 98.99 | 110.4771 | 72.5753 | 18.3498 | 586.3318 | 392.019 | 100.492 | 103.9746 | 103.0985 | 0.7392 | 0.83594 | 0.8535 | -0.00062896 | 90.0086 | 83.9304 | 1.5212 | 0.73921 | 0.00080526 | 15.4794 | 13.1006
LZ | 1005-4 | LZ 1005 #2 | 22.075 | 1799.989 | 89.9598 | 25.0499 | 39.9641 | 183.3203 | 40.0198 | 89.9747 | 95.2183 | 95.4229 | 98.99 | 109.4866 | 72.614 | 18.347 | 576.5691 | 392.019 | 100.564 | 103.9966 | 103.1188 | 0.73885 | 0.83594 | 0.8535 | -0.00062896 | 89.9866 | 83.9412 | 1.5051 | 0.73884 | 0.00080541 | 15.5366 | 13.1567
LZ | 1005-4 | LZ 1005 #2 | 22.0833 | 1799.713 | 89.9548 | 25.0151 | 39.9436 | 183.353 | 40.0458 | 89.9873 | 95.1848 | 95.4236 | 98.99 | 106.6155 | 72.7356 | 18.3474 | 569.8044 | 392.3627 | 100.5427 | 103.998 | 103.1527 | 0.73689 | 0.83594 | 0.8535 | -0.00062896 | 89.9827 | 84.1551 | 1.4271 | 0.73688 | 0.00080747 | 15.8445 | 13.4582
LZ | 1005-4 | LZ 1005 #2 | 22.0917 | 1799.935 | 89.9636 | 25.0229 | 39.9643 | 183.2373 | 40.0619 | 89.9714 | 95.1488 | 95.4202 | 98.99 | 111.0353 | 71.0876 | 18.4199 | 570.1002 | 392.019 | 100.613 | 104.0048 | 103.0928 | 0.73868 | 0.83594 | 0.8535 | -0.00062896 | 89.9869 | 84.0595 | 1.5081 | 0.73868 | 0.00080655 | 15.5622 | 13.1817
LZ | 1005-4 | LZ 1005 #2 | 22.1 | 1800.256 | 89.9877 | 25.0337 | 39.966 | 183.2347 | 40.0467 | 89.9964 | 95.195 | 95.4179 | 98.99 | 121.729 | 72.0987 | 18.6827 | 575.8431 | 392.019 | 100.6645 | 104.0127 | 103.1324 | 0.73898 | 0.83594 | 0.8535 | -0.00062896 | 90.0071 | 83.9874 | 1.4956 | 0.73898 | 0.00080581 | 15.5141 | 13.1346
LZ | 1005-4 | LZ 1005 #2 | 22.1083 | 1800.405 | 89.9866 | 25.0772 | 39.9918 | 183.3753 | 40.0568 | 90.0102 | 95.2044 | 95.4053 | 98.99 | 109.532 | 74.3255 | 18.6322 | 576.619 | 392.3627 | 100.5694 | 103.9826 | 103.1731 | 0.73929 | 0.83594 | 0.8535 | -0.00062896 | 90.0069 | 83.9747 | 1.516 | 0.7393 | 0.00080569 | 15.4651 | 13.0866
LZ | 1005-4 | LZ 1005 #2 | 22.1167 | 1800.101 | 90.0167 | 25.055 | 40.0073 | 183.2708 | 40.0761 | 89.9938 | 95.1885 | 95.4386 | 98.99 | 117.3827 | 72.3984 | 18.6121 | 586.9863 | 392.3627 | 100.8737 | 103.9979 | 103.1189 | 0.73864 | 0.83594 | 0.8535 | -0.00062896 | 90.0131 | 84.0247 | 1.5069 | 0.73865 | 0.00080616 | 15.5669 | 13.1863
LZ | 1005-4 | LZ 1005 #2 | 22.125 | 1799.892 | 90.0083 | 25.0778 | 39.9773 | 183.4101 | 40.0548 | 89.9781 | 95.1818 | 95.2613 | 98.99 | 105.4138 | 75.6128 | 18.347 | 587.9147 | 392.3627 | 100.4973 | 103.9652 | 103.1054 | 0.73861 | 0.83594 | 0.8535 | -0.00062896 | 90.014 | 84.1536 | 1.5145 | 0.73862 | 0.00080739 | 15.5712 | 13.1906
LZ | 1005-4 | LZ 1005 #2 | 22.1333 | 1800.22 | 89.9929 | 25.1293 | 39.9775 | 183.6653 | 40.0501 | 89.9837 | 95.1906 | 95.2431 | 98.99 | 126.0118 | 71.3354 | 18.347 | 579.2566 | 392.3627 | 100.7561 | 103.9881 | 103.0849 | 0.7389 | 0.83594 | 0.8535 | -0.00062896 | 90.0067 | 84.0382 | 1.5006 | 0.7389 | 0.0008063 | 15.5272 | 13.1474
LZ | 1005-4 | LZ 1005 #2 | 22.1417 | 1799.621 | 89.9926 | 25.2106 | 39.9892 | 183.7362 | 40.0169 | 90.0144 | 95.1966 | 95.2462 | 98.99 | 117.1176 | 72.3828 | 18.3465 | 571.454 | 392.3627 | 100.5429 | 103.9857 | 103.0714 | 0.73875 | 0.83594 | 0.8535 | -0.00062896 | 90.0202 | 83.9692 | 1.4793 | 0.73877 | 0.00080561 | 15.5478 | 13.1677
LZ | 1005-4 | LZ 1005 #2 | 22.15 | 1800.276 | 90.0085 | 25.245 | 39.9837 | 183.721 | 40.0069 | 90.0055 | 95.2078 | 95.3252 | 98.99 | 106.4657 | 69.9301 | 18.347 | 572.1378 | 392.019 | 100.7837 | 103.9708 | 103.1007 | 0.73898 | 0.83594 | 0.8535 | -0.00062896 | 90.0266 | 84.3026 | 1.5088 | 0.739 | 0.00080879 | 15.5122 | 13.1328
LZ | 1005-4 | LZ 1005 #2 | 22.1583 | 1799.47 | 90.0342 | 25.2191 | 40.0151 | 183.6243 | 39.9819 | 90.0219 | 95.1966 | 95.4291 | 98.99 | 116.5321 | 69.6586 | 18.5471 | 569.5449 | 392.3627 | 100.8033 | 104.0046 | 103.1595 | 0.73882 | 0.83594 | 0.8535 | -0.00062896 | 90.0132 | 84.0283 | 1.5059 | 0.73883 | 0.00080619 | 15.5381 | 13.1581
LZ | 1005-4 | LZ 1005 #2 | 22.1667 | 1800.57 | 90.0064 | 25.0942 | 40.0183 | 183.4364 | 39.9608 | 89.9692 | 95.1787 | 95.4393 | 98.99 | 109.4224 | 72.4965 | 18.6082 | 580.1309 | 392.019 | 100.5282 | 103.987 | 103.1121 | 0.73896 | 0.83594 | 0.8535 | -0.00062896 | 89.9897 | 84.0535 | 1.5142 | 0.73895 | 0.00080648 | 15.5194 | 13.1398
LZ | 1005-4 | LZ 1005 #2 | 22.175 | 1801.021 | 90.0093 | 24.9702 | 40.0069 | 183.3639 | 39.9641 | 90.0052 | 95.1699 | 95.4323 | 98.99 | 113.9002 | 71.0607 | 18.7002 | 589.608 | 392.019 | 100.6829 | 103.9942 | 103.1256 | 0.73892 | 0.83594 | 0.8535 | -0.00062896 | 90.0181 | 84.0954 | 1.5007 | 0.73893 | 0.00080682 | 15.522 | 13.1423
LZ | 1005-4 | LZ 1005 #2 | 22.1833 | 1799.917 | 90.0307 | 24.9106 | 40.0494 | 183.3807 | 39.9789 | 90.0518 | 95.1939 | 95.4318 | 98.99 | 116.1682 | 72.493 | 18.628 | 587.4573 | 392.019 | 101.0321 | 103.9979 | 103.1663 | 0.73889 | 0.83594 | 0.8535 | -0.00062896 | 90.0343 | 84.0179 | 1.4886 | 0.73891 | 0.00080604 | 15.5254 | 13.1457
LZ | 1005-4 | LZ 1005 #2 | 22.1917 | 1799.869 | 90.0181 | 24.9013 | 40.0736 | 183.3888 | 39.9718 | 90.0254 | 95.2041 | 95.442 | 98.99 | 115.2419 | 70.1809 | 18.3984 | 581.0327 | 392.019 | 100.8478 | 103.9846 | 103.146 | 0.73897 | 0.83594 | 0.8535 | -0.00062896 | 90.0207 | 83.9843 | 1.5408 | 0.73898 | 0.00080575 | 15.5145 | 13.135
LZ | 1005-4 | LZ 1005 #2 | 22.2 | 1799.933 | 90.0367 | 24.9486 | 40.0953 | 183.3084 | 39.974 | 90.0393 | 95.1997 | 95.4426 | 98.99 | 121.6829 | 71.4645 | 18.3474 | 572.7699 | 392.019 | 101.0788 | 103.9923 | 103.1188 | 0.7389 | 0.83594 | 0.8535 | -0.00062896 | 90.0228 | 83.993 | 1.5295 | 0.73892 | 0.00080583 | 15.5245 | 13.1448
LZ | 1005-4 | LZ 1005 #2 | 22.2083 | 1799.979 | 90.0557 | 24.964 | 40.0969 | 183.313 | 39.9756 | 90.0181 | 95.2256 | 95.4335 | 98.99 | 102.9089 | 72.7799 | 18.5803 | 570.1378 | 392.3627 | 101.1542 | 104.0049 | 103.1865 | 0.73898 | 0.83594 | 0.8535 | -0.00062896 | 90.0085 | 84.0689 | 1.4923 | 0.73898 | 0.00080659 | 15.5141 | 13.1346
LZ | 1005-4 | LZ 1005 #2 | 22.2167 | 1800.106 | 90.052 | 24.9889 | 40.0992 | 183.1897 | 40.0099 | 90.0242 | 95.2003 | 95.4327 | 98.99 | 109.9731 | 81.5266 | 18.5915 | 575.4097 | 392.3627 | 101.0524 | 104.0098 | 103.1663 | 0.73903 | 0.83594 | 0.8535 | -0.00062896 | 90.0143 | 84.0742 | 1.505 | 0.73904 | 0.00080663 | 15.5053 | 13.126
LZ | 1005-4 | LZ 1005 #2 | 22.225 | 1799.853 | 90.0732 | 25.0904 | 40.085 | 183.2593 | 40.01 | 90.0125 | 95.1949 | 95.3089 | 98.99 | 109.8263 | 74.5325 | 18.347 | 574.8233 | 392.3627 | 101.3524 | 103.9685 | 103.0985 | 0.7389 | 0.83594 | 0.8535 | -0.00062896 | 90.0105 | 84.1097 | 1.4955 | 0.73891 | 0.00080698 | 15.5258 | 13.146
LZ | 1005-4 | LZ 1005 #2 | 22.2333 | 1800.103 | 90.0542 | 25.1468 | 40.0673 | 183.5873 | 40.0184 | 90.0114 | 95.2181 | 95.2517 | 98.99 | 103.4692 | 69.6856 | 18.3083 | 583.1146 | 392.3627 | 101.1482 | 103.9738 | 103.1053 | 0.73833 | 0.83594 | 0.8535 | -0.00062896 | 90.0021 | 84.0648 | 1.532 | 0.73833 | 0.00080656 | 15.6158 | 13.2343
LZ | 1005-4 | LZ 1005 #2 | 22.2417 | 1800.239 | 90.0464 | 25.2196 | 40.0531 | 183.7542 | 40.0212 | 90.0136 | 95.183 | 95.2513 | 98.99 | 116.3917 | 73.7679 | 18.347 | 586.9624 | 392.019 | 101.1693 | 103.9847 | 103.0854 | 0.73868 | 0.83594 | 0.8535 | -0.00062896 | 89.9944 | 83.9491 | 1.5009 | 0.73868 | 0.00080547 | 15.5615 | 13.1811
LZ | 1005-4 | LZ 1005 #2 | 22.25 | 1799.958 | 90.0128 | 25.203 | 40.0368 | 183.6694 | 40.0061 | 90.0087 | 95.1825 | 95.4493 | 98.99 | 106.2458 | 72.8538 | 18.347 | 579.0775 | 392.019 | 101.1823 | 103.9919 | 103.0849 | 0.7387 | 0.83594 | 0.8535 | -0.00062896 | 89.9985 | 83.9157 | 1.5134 | 0.7387 | 0.00080514 | 15.559 | 13.1786
LZ | 1005-4 | LZ 1005 #2 | 22.2583 | 1799.945 | 90.0324 | 25.1918 | 40.0333 | 183.5833 | 40.0099 | 89.9794 | 95.2183 | 95.4496 | 98.99 | 116.4643 | 72.7195 | 18.3745 | 572.6103 | 392.019 | 101.1425 | 103.9887 | 103.1256 | 0.73898 | 0.83594 | 0.8535 | -0.00062896 | 89.969 | 83.8768 | 1.5167 | 0.73896 | 0.00080483 | 15.5171 | 13.1375
LZ | 1005-4 | LZ 1005 #2 | 22.2667 | 1800.124 | 90.016 | 25.0625 | 40.0299 | 183.5665 | 39.9898 | 89.9782 | 95.1582 | 95.4343 | 98.99 | 113.3619 | 74.4865 | 18.7882 | 571.1678 | 392.019 | 101.136 | 104.0059 | 103.1731 | 0.73834 | 0.83594 | 0.8535 | -0.00062896 | 89.9446 | 83.9497 | 1.5029 | 0.7383 | 0.00080559 | 15.6207 | 13.239
LZ | 1005-4 | LZ 1005 #2 | 22.275 | 1800.241 | 90.0087 | 24.9784 | 40.0203 | 183.4043 | 39.9569 | 89.9905 | 95.1731 | 95.4133 | 98.99 | 108.975 | 80.8241 | 18.5998 | 576.0581 | 392.019 | 101.3909 | 103.9791 | 103.1292 | 0.73819 | 0.83594 | 0.8535 | -0.00062896 | 89.9411 | 84.1254 | 1.4978 | 0.73815 | 0.00080728 | 15.6442 | 13.2621
LZ | 1005-4 | LZ 1005 #2 | 22.2833 | 1800.278 | 90.0036 | 24.923 | 40.0061 | 183.543 | 39.9942 | 89.9871 | 95.1959 | 95.2471 | 98.99 | 110.0449 | 72.4866 | 18.347 | 580.2773 | 392.019 | 101.1696 | 103.9656 | 103.0714 | 0.73867 | 0.83594 | 0.8535 | -0.00062896 | 89.9564 | 83.8963 | 1.48 | 0.73864 | 0.00080505 | 15.5676 | 13.1871
LZ | 1005-4 | LZ 1005 #2 | 22.2917 | 1800.151 | 90.0135 | 25.029 | 40.0042 | 183.6594 | 39.9749 | 89.9545 | 95.1726 | 95.2423 | 98.99 | 115.7658 | 70.9663 | 18.347 | 586.5039 | 392.019 | 101.1265 | 103.9819 | 103.0931 | 0.73784 | 0.83594 | 0.8535 | -0.00062896 | 89.9394 | 84.0188 | 1.5031 | 0.7378 | 0.00080626 | 15.6998 | 13.3165
LZ | 1005-4 | LZ 1005 #2 | 22.3 | 1800.026 | 89.9917 | 25.1197 | 39.996 | 183.656 | 40.0159 | 89.9916 | 95.2022 | 95.3225 | 98.99 | 109.0337 | 71.4087 | 18.347 | 584.4825 | 392.3627 | 101.1503 | 103.9866 | 103.0712 | 0.73836 | 0.83594 | 0.8535 | -0.00062896 | 89.9677 | 84.1613 | 1.4966 | 0.73834 | 0.00080757 | 15.6141 | 13.2326
LZ | 1005-4 | LZ 1005 #2 | 22.3083 | 1800.394 | 89.9883 | 25.1534 | 39.9987 | 183.4702 | 40.0341 | 89.9996 | 95.2343 | 95.43 | 98.99 | 116.6458 | 70.337 | 18.4334 | 582.1403 | 392.3627 | 101.226 | 104.0073 | 103.146 | 0.73868 | 0.83594 | 0.8535 | -0.00062896 | 89.9763 | 84.0515 | 1.5014 | 0.73867 | 0.00080649 | 15.5636 | 13.1831
LZ | 1005-4 | LZ 1005 #2 | 22.3167 | 1799.674 | 89.9853 | 25.1244 | 40.02 | 183.4061 | 39.9962 | 89.9657 | 95.1718 | 95.4355 | 98.99 | 101.5941 | 71.8735 | 18.4624 | 576.2297 | 392.3627 | 100.8607 | 103.9932 | 103.1662 | 0.73928 | 0.83594 | 0.8535 | -0.00062896 | 89.965 | 83.9707 | 1.5198 | 0.73926 | 0.00080574 | 15.4713 | 13.0927
LZ | 1005-4 | LZ 1005 #2 | 22.325 | 1800.046 | 89.964 | 25.0503 | 40.014 | 183.2511 | 40.0326 | 89.9958 | 95.1941 | 95.4049 | 98.99 | 111.5031 | 73.3267 | 18.464 | 571.2247 | 392.3627 | 101.1081 | 104.0098 | 103.1324 | 0.73869 | 0.83594 | 0.8535 | -0.00062896 | 89.9373 | 84.0202 | 1.4952 | 0.73865 | 0.00080628 | 15.5657 | 13.1852
LZ | 1005-4 | LZ 1005 #2 | 22.3333 | 1800.088 | 89.9501 | 25.0114 | 39.9946 | 183.4189 | 40.0158 | 89.9744 | 95.1798 | 95.2324 | 98.99 | 120.3683 | 75.3072 | 18.347 | 573.431 | 392.3627 | 101.1943 | 104.001 | 103.0714 | 0.73813 | 0.83594 | 0.8535 | -0.00062896 | 89.9281 | 83.9353 | 1.517 | 0.73808 | 0.00080549 | 15.6549 | 13.2725
LZ | 1005-4 | LZ 1005 #2 | 22.3417 | 1799.762 | 89.9407 | 25.0705 | 39.9974 | 183.6068 | 39.9909 | 89.9933 | 95.149 | 95.2317 | 98.99 | 113.848 | 74.1543 | 18.347 | 570.516 | 392.019 | 101.0932 | 103.978 | 103.1392 | 0.73892 | 0.83594 | 0.8535 | -0.00062896 | 89.9458 | 83.8883 | 1.5047 | 0.73888 | 0.000805 | 15.5295 | 13.1497
LZ | 1005-4 | LZ 1005 #2 | 22.35 | 1799.946 | 89.9451 | 25.1939 | 39.9821 | 183.6441 | 39.9853 | 89.9777 | 95.1698 | 95.2523 | 98.99 | 105.3047 | 73.3987 | 18.347 | 578.8057 | 392.3627 | 101.1327 | 103.9802 | 103.0985 | 0.73867 | 0.83594 | 0.8535 | -0.00062896 | 89.9538 | 84.1087 | 1.5069 | 0.73864 | 0.00080709 | 15.5682 | 13.1876
LZ | 1005-4 | LZ 1005 #2 | 22.3583 | 1800.075 | 89.9653 | 25.186 | 39.9602 | 183.6323 | 39.984 | 89.9954 | 95.1628 | 95.2457 | 98.99 | 113.3738 | 69.4681 | 18.347 | 586.6706 | 392.3627 | 100.9853 | 103.9928 | 103.0649 | 0.73898 | 0.83594 | 0.8535 | -0.00062896 | 89.9724 | 83.9784 | 1.5058 | 0.73896 | 0.0008058 | 15.5174 | 13.1379
LZ | 1005-4 | LZ 1005 #2 | 22.3667 | 1799.706 | 89.9734 | 25.1347 | 39.9357 | 183.6969 | 40.0228 | 89.963 | 95.1629 | 95.2513 | 98.99 | 108.1022 | 69.4365 | 18.3305 | 584.8749 | 392.3627 | 101.0333 | 103.9924 | 103.1188 | 0.73839 | 0.83594 | 0.8535 | -0.00062896 | 89.9573 | 84.0588 | 1.5027 | 0.73836 | 0.00080661 | 15.612 | 13.2305
LZ | 1005-4 | LZ 1005 #2 | 22.375 | 1799.611 | 89.9677 | 25.0525 | 39.9862 | 183.6673 | 40.0502 | 90.0077 | 95.2063 | 95.2535 | 98.99 | 122.6929 | 73.7326 | 18.347 | 576.9958 | 392.019 | 101.0111 | 103.9845 | 103.0991 | 0.73835 | 0.83594 | 0.8535 | -0.00062896 | 89.9467 | 84.0355 | 1.5155 | 0.73832 | 0.00080641 | 15.6181 | 13.2365
LZ | 1005-4 | LZ 1005 #2 | 22.3833 | 1800.364 | 89.969 | 25.0169 | 39.9795 | 183.6794 | 39.97 | 89.9952 | 95.1872 | 95.251 | 98.99 | 120.1589 | 71.4558 | 18.347 | 578.2822 | 392.019 | 101.0742 | 103.9903 | 103.0714 | 0.73898 | 0.83594 | 0.8535 | -0.00062896 | 89.9533 | 83.9441 | 1.488 | 0.73895 | 0.00080551 | 15.5194 | 13.1398
LZ | 1005-4 | LZ 1005 #2 | 22.3917 | 1799.602 | 89.9759 | 24.956 | 39.9478 | 183.6613 | 39.9928 | 89.966 | 95.1807 | 95.4446 | 98.99 | 102.6011 | 71.4268 | 18.8141 | 571.7744 | 392.019 | 100.9947 | 104.0187 | 103.1158 | 0.73836 | 0.83594 | 0.8535 | -0.00062896 | 89.9591 | 84.0431 | 1.5155 | 0.73833 | 0.00080645 | 15.6163 | 13.2347
LZ | 1005-4 | LZ 1005 #2 | 22.4 | 1800.572 | 90.0011 | 25.037 | 40.0119 | 183.4463 | 40.0293 | 90.0241 | 95.1901 | 95.4478 | 98.99 | 121.6239 | 72.3613 | 18.8246 | 570.7935 | 392.019 | 100.8126 | 104.0114 | 103.1536 | 0.73867 | 0.83594 | 0.8535 | -0.00062896 | 89.9743 | 83.9624 | 1.5071 | 0.73865 | 0.00080564 | 15.5662 | 13.1856
LZ | 1005-4 | LZ 1005 #2 | 22.4083 | 1799.535 | 89.9964 | 24.9378 | 39.9851 | 183.4007 | 40.0213 | 90.0061 | 95.1933 | 95.4434 | 98.99 | 104.2129 | 69.5994 | 18.7385 | 580.235 | 392.019 | 100.517 | 104.0006 | 103.1191 | 0.73889 | 0.83594 | 0.8535 | -0.00062896 | 89.9804 | 83.9264 | 1.4849 | 0.73888 | 0.00080529 | 15.5303 | 13.1505
LZ | 1005-4 | LZ 1005 #2 | 22.4167 | 1800.127 | 89.9945 | 24.9252 | 40.0272 | 183.4389 | 40.0308 | 90.0001 | 95.1609 | 95.4497 | 98.99 | 115.5635 | 76.9655 | 18.67 | 583.6088 | 392.3627 | 100.6651 | 104.0117 | 103.1527 | 0.73836 | 0.83594 | 0.8535 | -0.00062896 | 89.9759 | 84.0937 | 1.5105 | 0.73834 | 0.0008069 | 15.6141 | 13.2326
LZ | 1005-4 | LZ 1005 #2 | 22.425 | 1799.941 | 89.9937 | 24.9497 | 40.012 | 183.3903 | 39.9953 | 90.0248 | 95.1812 | 95.4276 | 98.99 | 101.0207 | 71.3457 | 18.3481 | 584.6224 | 392.019 | 100.6325 | 104.0017 | 103.1731 | 0.73911 | 0.83594 | 0.8535 | -0.00062896 | 89.9982 | 83.9356 | 1.524 | 0.73911 | 0.00080533 | 15.4944 | 13.1153
LZ | 1005-4 | LZ 1005 #2 | 22.4333 | 1799.567 | 89.9634 | 24.9822 | 40.0042 | 183.6138 | 39.9863 | 89.9893 | 95.1607 | 95.2453 | 98.99 | 125.668 | 77.1774 | 18.3468 | 581.079 | 391.6754 | 100.7146 | 103.9929 | 103.0919 | 0.73808 | 0.83594 | 0.8535 | -0.00062896 | 89.9544 | 83.9909 | 1.5139 | 0.73805 | 0.00080596 | 15.6608 | 13.2783
LZ | 1005-4 | LZ 1005 #2 | 22.4417 | 1800.11 | 89.9889 | 25.1224 | 39.9654 | 183.7107 | 39.9823 | 90.0088 | 95.214 | 95.237 | 98.99 | 108.7507 | 70.7941 | 18.347 | 574.7551 | 392.019 | 100.6811 | 103.9923 | 103.0782 | 0.73861 | 0.83594 | 0.8535 | -0.00062896 | 89.9572 | 84.1437 | 1.5186 | 0.73858 | 0.00080742 | 15.5772 | 13.1964
LZ | 1005-4 | LZ 1005 #2 | 22.45 | 1799.708 | 89.9989 | 25.223 | 39.9712 | 183.609 | 40.034 | 90.0098 | 95.1744 | 95.229 | 98.99 | 116.8543 | 70.8599 | 18.1706 | 572.7728 | 392.3627 | 100.8228 | 103.9777 | 103.0985 | 0.73899 | 0.83594 | 0.8535 | -0.00062896 | 89.9735 | 83.9499 | 1.5217 | 0.73897 | 0.00080553 | 15.5163 | 13.1367
LZ | 1005-4 | LZ 1005 #2 | 22.4583 | 1799.502 | 90.0076 | 25.2062 | 39.9991 | 183.5838 | 39.9836 | 89.9957 | 95.2033 | 95.4278 | 98.99 | 104.9642 | 70.9927 | 18.4278 | 573.9075 | 392.3627 | 100.7823 | 104.009 | 103.1256 | 0.73841 | 0.83594 | 0.8535 | -0.00062896 | 89.9819 | 84.0968 | 1.5033 | 0.7384 | 0.00080692 | 15.6056 | 13.2242
LZ | 1005-4 | LZ 1005 #2 | 22.4667 | 1799.683 | 90.0232 | 25.1356 | 39.9807 | 183.4208 | 39.9807 | 89.9965 | 95.1732 | 95.4401 | 98.99 | 108.9826 | 70.889 | 18.6518 | 577.7131 | 392.3627 | 101.0359 | 104.0143 | 103.1594 | 0.73858 | 0.83594 | 0.8535 | -0.00062896 | 89.9786 | 84.2229 | 1.5119 | 0.73856 | 0.00080813 | 15.5798 | 13.1989
LZ | 1005-4 | LZ 1005 #2 | 22.475 | 1800.054 | 90.02 | 25.0651 | 40.0079 | 183.4315 | 40.0235 | 89.9776 | 95.1894 | 95.4446 | 98.9899 | 117.8025 | 70.8934 | 18.6986 | 585.6793 | 392.3627 | 100.9286 | 104.0002 | 103.173 | 0.73871 | 0.83594 | 0.8535 | -0.00062896 | 89.984 | 84.0346 | 1.5048 | 0.7387 | 0.00080631 | 15.5577 | 13.1774
LZ | 1005-4 | LZ 1005 #2 | 22.4833 | 1800.253 | 90.0012 | 24.9624 | 39.9808 | 183.4625 | 39.9778 | 90.0091 | 95.207 | 95.4183 | 98.9898 | 101.0388 | 78.446 | 18.603 | 583.4744 | 392.019 | 100.9991 | 104.0164 | 103.133 | 0.73833 | 0.83594 | 0.8535 | -0.00062896 | 89.9995 | 84.065 | 1.503 | 0.73833 | 0.00080657 | 15.6168 | 13.2352
LZ | 1005-4 | LZ 1005 #2 | 22.4917 | 1799.878 | 90.0019 | 24.8615 | 39.987 | 183.5832 | 40.0091 | 90.016 | 95.1898 | 95.2538 | 98.99 | 118.5321 | 77.9249 | 18.347 | 585.0123 | 391.6754 | 100.9573 | 103.99 | 103.0781 | 0.73862 | 0.83594 | 0.8535 | -0.00062896 | 89.9921 | 83.8576 | 1.5039 | 0.73861 | 0.0008046 | 15.5723 | 13.1916
LZ | 1005-4 | LZ 1005 #2 | 22.5 | 1799.685 | 90.0014 | 24.8813 | 39.9702 | 183.576 | 39.9538 | 89.9881 | 95.1958 | 95.2492 | 98.975 | 113.7017 | 73.6152 | 18.347 | 577.748 | 392.019 | 101.1024 | 103.9995 | 103.0975 | 0.73874 | 0.83594 | 0.8535 | -0.00062896 | 89.9853 | 84.0308 | 1.4818 | 0.73873 | 0.00080628 | 15.553 | 13.1728
LZ | 1005-4 | LZ 1005 #2 | 22.5083 | 1799.583 | 90.0094 | 24.9495 | 39.948 | 183.6736 | 39.9796 | 89.9873 | 95.2035 | 95.3044 | 98.9619 | 113.1893 | 71.5968 | 18.347 | 573.0195 | 392.019 | 101.0636 | 103.9754 | 103.0704 | 0.73929 | 0.83594 | 0.8535 | -0.00062896 | 89.9806 | 84.0286 | 1.5348 | 0.73928 | 0.00080627 | 15.4681 | 13.0895
LZ | 1005-4 | LZ 1005 #2 | 22.5167 | 1799.941 | 90.0178 | 25.066 | 39.9792 | 183.5132 | 39.9571 | 89.979 | 95.2141 | 95.4196 | 98.96 | 118.5479 | 73.1138 | 18.6138 | 575.9638 | 392.019 | 101.13 | 103.9711 | 103.0888 | 0.73867 | 0.83594 | 0.8535 | -0.00062896 | 89.9835 | 83.8758 | 1.5132 | 0.73866 | 0.00080479 | 15.5653 | 13.1848
LZ | 1005-4 | LZ 1005 #2 | 22.525 | 1799.918 | 90.0015 | 25.0302 | 39.9661 | 183.3975 | 39.9467 | 89.98 | 95.2076 | 95.2986 | 98.96 | 102.8987 | 68.2123 | 18.347 | 580.0363 | 392.019 | 100.904 | 103.956 | 103.1295 | 0.73851 | 0.83594 | 0.8535 | -0.00062896 | 89.9762 | 84.237 | 1.6041 | 0.73849 | 0.00080827 | 15.5911 | 13.21
LZ | 1005-4 | LZ 1005 #2 | 22.5333 | 1800.219 | 90.0069 | 25.0244 | 39.9752 | 183.5431 | 39.9993 | 90.0046 | 95.1792 | 95.2225 | 98.96 | 107.2644 | 73.0068 | 18.3175 | 586.0277 | 392.019 | 101.0953 | 103.9901 | 103.0617 | 0.73887 | 0.83594 | 0.8535 | -0.00062896 | 90.0011 | 83.99 | 1.5139 | 0.73887 | 0.00080585 | 15.5315 | 13.1516
LZ | 1005-4 | LZ 1005 #2 | 22.5417 | 1800.032 | 89.9873 | 25.0098 | 39.9539 | 183.6966 | 39.9704 | 90.0155 | 95.2052 | 95.2987 | 98.96 | 123.5918 | 71.9474 | 18.347 | 582.5304 | 392.019 | 101.3203 | 104.0123 | 103.0211 | 0.73868 | 0.83594 | 0.8535 | -0.00062896 | 90.0009 | 83.9765 | 1.5053 | 0.73868 | 0.00080572 | 15.5617 | 13.1812
LZ | 1005-4 | LZ 1005 #2 | 22.55 | 1800.424 | 89.9875 | 25.1159 | 40.0027 | 183.4919 | 39.9359 | 89.9872 | 95.2223 | 95.3986 | 98.96 | 107.5591 | 72.1281 | 18.3646 | 581.2824 | 392.019 | 101.1913 | 104.0117 | 103.1024 | 0.73836 | 0.83594 | 0.8535 | -0.00062896 | 89.9898 | 84.2122 | 1.4983 | 0.73835 | 0.00080801 | 15.6126 | 13.2311
LZ | 1005-4 | LZ 1005 #2 | 22.5583 | 1800.373 | 89.9838 | 25.0879 | 39.997 | 183.4048 | 39.9749 | 90.0126 | 95.2021 | 95.3988 | 98.96 | 109.4169 | 70.4753 | 18.4565 | 579.1508 | 392.3627 | 101.2886 | 104.0193 | 103.1431 | 0.73898 | 0.83594 | 0.8535 | -0.00062896 | 89.9999 | 84.1122 | 1.4853 | 0.73898 | 0.00080702 | 15.5144 | 13.1349
LZ | 1005-4 | LZ 1005 #2 | 22.5667 | 1799.697 | 90.011 | 25.0721 | 40.004 | 183.5233 | 40.0005 | 89.9992 | 95.1948 | 95.276 | 98.96 | 112.8137 | 70.5618 | 18.347 | 574.7943 | 392.3627 | 101.1088 | 104.0188 | 103.0753 | 0.7383 | 0.83594 | 0.8535 | -0.00062896 | 89.9867 | 84.1222 | 1.5287 | 0.73829 | 0.00080715 | 15.6221 | 13.2404
LZ | 1005-4 | LZ 1005 #2 | 22.575 | 1799.524 | 90.0193 | 24.9929 | 39.9987 | 183.7175 | 40.0087 | 89.9925 | 95.2152 | 95.2111 | 98.96 | 106.9408 | 71.511 | 18.347 | 573.9485 | 392.3627 | 101.1674 | 103.9894 | 103.0753 | 0.73903 | 0.83594 | 0.8535 | -0.00062896 | 89.9886 | 84.0092 | 1.5204 | 0.73902 | 0.00080606 | 15.5078 | 13.1285
LZ | 1005-4 | LZ 1005 #2 | 22.5833 | 1800.208 | 90.0102 | 25.0018 | 39.9791 | 183.6482 | 40.0228 | 90.0274 | 95.1955 | 95.4123 | 98.96 | 111.4881 | 71.1942 | 18.6801 | 581.943 | 392.019 | 100.9955 | 104.0141 | 103.1295 | 0.73836 | 0.83594 | 0.8535 | -0.00062896 | 89.9831 | 84.0163 | 1.4908 | 0.73835 | 0.00080614 | 15.613 | 13.2315
LZ | 1005-4 | LZ 1005 #2 | 22.5917 | 1800.142 | 89.9663 | 24.9638 | 40.0082 | 183.5865 | 40.0144 | 89.9826 | 95.2043 | 95.3915 | 98.96 | 107.0414 | 71.4728 | 18.3939 | 582.5394 | 392.019 | 100.9155 | 104.0131 | 103.0823 | 0.73923 | 0.83594 | 0.8535 | -0.00062896 | 89.9773 | 84.0811 | 1.5037 | 0.73922 | 0.00080678 | 15.4772 | 13.0985
LZ | 1005-4 | LZ 1005 #2 | 22.6 | 1799.98 | 89.9988 | 24.916 | 39.9884 | 183.6853 | 40.0132 | 89.9919 | 95.1596 | 95.2207 | 98.96 | 101.023 | 71.0461 | 18.347 | 583.2219 | 392.019 | 101.0123 | 103.9938 | 103.0414 | 0.73871 | 0.83594 | 0.8535 | -0.00062896 | 89.9947 | 83.9043 | 1.4887 | 0.73871 | 0.00080504 | 15.5567 | 13.1763
LZ | 1005-4 | LZ 1005 #2 | 22.6083 | 1800.076 | 90.0264 | 24.9177 | 40.0023 | 183.8565 | 40.0605 | 90.0164 | 95.1975 | 95.2227 | 98.96 | 112.7647 | 71.2109 | 18.3283 | 581.3198 | 392.019 | 100.8342 | 103.993 | 103.0902 | 0.73604 | 0.83594 | 0.8535 | -0.00062896 | 89.9793 | 84.149 | 1.4986 | 0.73603 | 0.00080742 | 15.9779 | 13.5889
LZ | 1005-4 | LZ 1005 #2 | 22.6167 | 1799.641 | 90.0184 | 24.9629 | 40.0082 | 183.891 | 40.0382 | 89.9807 | 95.2181 | 95.4141 | 98.96 | 113.0553 | 71.724 | 18.73 | 576.0621 | 392.019 | 100.7943 | 104.0379 | 103.0889 | 0.73891 | 0.83594 | 0.8535 | -0.00062896 | 89.9777 | 83.9334 | 1.5117 | 0.7389 | 0.00080536 | 15.5274 | 13.1477
LZ | 1005-4 | LZ 1005 #2 | 22.625 | 1800.042 | 90.0108 | 25.022 | 40.0294 | 183.5251 | 40.0277 | 90.0304 | 95.2313 | 95.4158 | 98.96 | 115.4377 | 71.0704 | 18.5474 | 576.1837 | 392.019 | 100.5868 | 104.0256 | 103.0821 | 0.73839 | 0.83594 | 0.8535 | -0.00062896 | 89.9845 | 83.9003 | 1.4863 | 0.73838 | 0.00080503 | 15.6085 | 13.2271
LZ | 1005-4 | LZ 1005 #2 | 22.6333 | 1799.97 | 90.0222 | 24.9972 | 40.0098 | 183.5274 | 40.0765 | 90.0128 | 95.1982 | 95.2954 | 98.96 | 111.1749 | 70.3195 | 18.347 | 579.2357 | 392.019 | 100.7475 | 103.9972 | 103.1024 | 0.73868 | 0.83594 | 0.8535 | -0.00062896 | 89.9755 | 83.9503 | 1.4958 | 0.73866 | 0.00080552 | 15.5647 | 13.1842
LZ | 1005-4 | LZ 1005 #2 | 22.6417 | 1799.766 | 89.9951 | 25.0215 | 39.983 | 183.7948 | 40.0464 | 90.0012 | 95.1963 | 95.2296 | 98.96 | 112.7651 | 71.0933 | 18.347 | 582.1379 | 392.019 | 100.9012 | 103.9757 | 103.0617 | 0.73857 | 0.83594 | 0.8535 | -0.00062896 | 89.9866 | 83.9294 | 1.5104 | 0.73856 | 0.0008053 | 15.5798 | 13.1989
LZ | 1005-4 | LZ 1005 #2 | 22.65 | 1800.143 | 90.014 | 25.1061 | 39.9971 | 183.8363 | 40.0368 | 89.9978 | 95.2264 | 95.3014 | 98.96 | 114.6075 | 71.7015 | 18.3469 | 586.6946 | 392.019 | 100.9236 | 103.9808 | 103.0346 | 0.7373 | 0.83594 | 0.8535 | -0.00062896 | 89.9694 | 84.044 | 1.5082 | 0.73728 | 0.00080644 | 15.7814 | 13.3965
LZ | 1005-4 | LZ 1005 #2 | 22.6583 | 1799.575 | 90.0157 | 25.2197 | 39.995 | 183.6318 | 40.0622 | 90.0028 | 95.1988 | 95.416 | 98.96 | 111.4707 | 71.3499 | 18.3472 | 583.6464 | 392.3627 | 100.8003 | 104.0109 | 103.1023 | 0.73887 | 0.83594 | 0.8535 | -0.00062896 | 89.9913 | 84.0953 | 1.5013 | 0.73886 | 0.00080688 | 15.5327 | 13.1529
LZ | 1005-4 | LZ 1005 #2 | 22.6667 | 1800.327 | 89.9863 | 25.2072 | 40.046 | 183.5011 | 40.0383 | 89.9825 | 95.2036 | 95.4109 | 98.96 | 121.2857 | 70.4217 | 18.3513 | 579.8959 | 392.3627 | 100.625 | 104.0149 | 103.1024 | 0.73897 | 0.83594 | 0.8535 | -0.00062896 | 89.9673 | 84.2052 | 1.5073 | 0.73895 | 0.00080799 | 15.5191 | 13.1395
LZ | 1005-4 | LZ 1005 #2 | 22.675 | 1799.947 | 89.9887 | 25.0648 | 39.9838 | 183.466 | 40.0037 | 89.9814 | 95.1571 | 95.3828 | 98.96 | 103.0097 | 68.8413 | 18.3541 | 576.2715 | 392.3627 | 100.556 | 104.0061 | 103.0888 | 0.73872 | 0.83594 | 0.8535 | -0.00062896 | 89.9886 | 84.332 | 1.508 | 0.73871 | 0.00080916 | 15.5566 | 13.1763
LZ | 1005-4 | LZ 1005 #2 | 22.6833 | 1799.662 | 89.999 | 24.8786 | 40.0062 | 183.6458 | 39.9578 | 89.9927 | 95.2245 | 95.2106 | 98.96 | 125.4843 | 72.5941 | 18.347 | 576.0448 | 392.019 | 100.8403 | 103.9967 | 103.116 | 0.73867 | 0.83594 | 0.8535 | -0.00062896 | 89.9813 | 83.9328 | 1.5045 | 0.73866 | 0.00080534 | 15.5655 | 13.1849
LZ | 1005-4 | LZ 1005 #2 | 22.6917 | 1799.398 | 90.0119 | 24.8838 | 40.0245 | 183.8652 | 39.9665 | 90.0259 | 95.2057 | 95.2134 | 98.96 | 105.3794 | 71.6989 | 18.347 | 572.7269 | 392.019 | 100.715 | 103.9981 | 103.0549 | 0.73861 | 0.83594 | 0.8535 | -0.00062896 | 89.9779 | 84.0681 | 1.5015 | 0.7386 | 0.00080665 | 15.5745 | 13.1938
LZ | 1005-4 | LZ 1005 #2 | 22.7 | 1800.132 | 90.0105 | 24.926 | 39.9877 | 183.852 | 39.933 | 89.9961 | 95.1817 | 95.2149 | 98.96 | 116.6047 | 71.8197 | 18.347 | 578.5391 | 392.019 | 100.481 | 103.9853 | 103.0346 | 0.73888 | 0.83594 | 0.8535 | -0.00062896 | 89.9783 | 83.8325 | 1.4974 | 0.73887 | 0.00080439 | 15.5318 | 13.152
LZ | 1005-4 | LZ 1005 #2 | 22.7083 | 1799.599 | 90.0057 | 25.0001 | 40.0051 | 184.0077 | 39.9663 | 89.9919 | 95.2172 | 95.2245 | 98.96 | 116.9257 | 73.0065 | 18.347 | 583.4904 | 392.019 | 100.7774 | 103.9741 | 103.1023 | 0.73674 | 0.83594 | 0.8535 | -0.00062896 | 89.974 | 84.1541 | 1.4975 | 0.73672 | 0.00080748 | 15.8694 | 13.4826
LZ | 1005-4 | LZ 1005 #2 | 22.7167 | 1799.906 | 89.9986 | 25.072 | 40.001 | 183.9776 | 39.9264 | 89.9931 | 95.1811 | 95.2186 | 98.96 | 106.1969 | 72.5586 | 18.347 | 585.0264 | 392.019 | 100.7743 | 103.9816 | 103.0776 | 0.73823 | 0.83594 | 0.8535 | -0.00062896 | 89.9782 | 84.0759 | 1.5079 | 0.73821 | 0.00080672 | 15.6347 | 13.2527
LZ | 1005-4 | LZ 1005 #2 | 22.725 | 1800.399 | 90.0018 | 25.1111 | 39.9808 | 184.1064 | 39.9374 | 90.0014 | 95.1898 | 95.2247 | 98.96 | 115.9132 | 74.1691 | 18.347 | 581.4418 | 391.6754 | 100.8132 | 103.9847 | 103.0414 | 0.73789 | 0.83594 | 0.8535 | -0.00062896 | 89.984 | 84.21 | 1.4822 | 0.73788 | 0.000808 | 15.6864 | 13.3034
LZ | 1005-4 | LZ 1005 #2 | 22.7333 | 1800.297 | 90.0178 | 25.1137 | 39.9721 | 184.0422 | 39.9146 | 89.984 | 95.1768 | 95.2193 | 98.96 | 115.8728 | 71.026 | 18.347 | 576.2863 | 392.019 | 100.7223 | 104.0005 | 103.0817 | 0.73891 | 0.83594 | 0.8535 | -0.00062896 | 89.9693 | 83.9912 | 1.507 | 0.73889 | 0.00080593 | 15.529 | 13.1492
LZ | 1005-4 | LZ 1005 #2 | 22.7417 | 1800.194 | 90.005 | 25.0909 | 39.9665 | 183.9545 | 39.9175 | 89.9764 | 95.1832 | 95.3059 | 98.96 | 112.7488 | 72.7752 | 18.347 | 576.2632 | 392.019 | 100.8105 | 103.9997 | 103.1091 | 0.73868 | 0.83594 | 0.8535 | -0.00062896 | 89.9575 | 84.0792 | 1.5208 | 0.73865 | 0.0008068 | 15.5662 | 13.1857
LZ | 1005-4 | LZ 1005 #2 | 22.75 | 1799.637 | 89.988 | 25.1344 | 39.99 | 183.6844 | 39.9569 | 89.982 | 95.1879 | 95.4111 | 98.96 | 114.2953 | 71.6214 | 18.8812 | 576.0881 | 392.3627 | 100.9761 | 104.0191 | 103.0626 | 0.73504 | 0.83594 | 0.8535 | -0.00062896 | 89.9392 | 84.2143 | 1.49 | 0.735 | 0.00080814 | 16.1408 | 13.7484
LZ | 1005-4 | LZ 1005 #2 | 22.7583 | 1799.651 | 89.9975 | 25.1168 | 40.0476 | 183.5416 | 40.004 | 89.9808 | 95.1925 | 95.4126 | 98.96 | 117.0221 | 73.9601 | 18.4014 | 580.2028 | 392.3627 | 100.5798 | 104.0018 | 103.102 | 0.73893 | 0.83594 | 0.8535 | -0.00062896 | 89.9743 | 84.0036 | 1.5133 | 0.73891 | 0.00080604 | 15.5256 | 13.1459
LZ | 1005-4 | LZ 1005 #2 | 22.7667 | 1799.638 | 90.0001 | 25.0997 | 39.9977 | 183.601 | 40.0252 | 89.9917 | 95.2042 | 95.2887 | 98.96 | 107.8795 | 75.3968 | 18.347 | 583.1305 | 392.3627 | 100.9028 | 104.0061 | 103.1566 | 0.73867 | 0.83594 | 0.8535 | -0.00062896 | 89.9769 | 83.996 | 1.5039 | 0.73865 | 0.00080596 | 15.5659 | 13.1854
LZ | 1005-4 | LZ 1005 #2 | 22.775 | 1799.718 | 89.9862 | 25.0946 | 40.0026 | 183.8122 | 40.0482 | 90.0071 | 95.1799 | 95.2173 | 98.96 | 108.8964 | 73.315 | 18.1353 | 584.4028 | 392.019 | 100.7229 | 103.9662 | 103.0888 | 0.73888 | 0.83594 | 0.8535 | -0.00062896 | 89.9912 | 84.0386 | 1.5214 | 0.73888 | 0.00080634 | 15.5309 | 13.1511
LZ | 1005-4 | LZ 1005 #2 | 22.7833 | 1800.166 | 90.0219 | 25.1554 | 40.0126 | 183.8258 | 40.0886 | 89.9924 | 95.2264 | 95.2125 | 98.96 | 114.9668 | 70.1529 | 18.344 | 578.9894 | 392.019 | 100.7118 | 103.9967 | 103.0369 | 0.73833 | 0.83594 | 0.8535 | -0.00062896 | 89.9725 | 84.0244 | 1.5094 | 0.73831 | 0.00080624 | 15.6199 | 13.2382
LZ | 1005-4 | LZ 1005 #2 | 22.7917 | 1799.974 | 90.0029 | 25.1965 | 39.9995 | 183.8564 | 40.069 | 90.0027 | 95.2036 | 95.4033 | 98.96 | 107.2587 | 70.1398 | 18.4362 | 576.509 | 392.019 | 100.8679 | 104.0053 | 103.0956 | 0.73579 | 0.83594 | 0.8535 | -0.00062896 | 89.9646 | 84.0881 | 1.4931 | 0.73577 | 0.00080687 | 16.0195 | 13.6296
LZ | 1005-4 | LZ 1005 #2 | 22.8 | 1799.837 | 90.0031 | 25.0987 | 40.0136 | 183.6076 | 40.0724 | 89.9895 | 95.1873 | 95.3863 | 98.96 | 112.3844 | 70.825 | 18.5773 | 574.7079 | 392.019 | 100.5417 | 104.0322 | 103.0753 | 0.73898 | 0.83594 | 0.8535 | -0.00062896 | 89.9993 | 83.9111 | 1.5117 | 0.73898 | 0.0008051 | 15.514 | 13.1346
LZ | 1005-4 | LZ 1005 #2 | 22.8083 | 1800.084 | 90.0292 | 25.0104 | 40.0127 | 183.7249 | 40.0736 | 90.0115 | 95.2201 | 95.219 | 98.96 | 113.3811 | 69.177 | 18.347 | 573.8105 | 391.6754 | 100.6305 | 103.9887 | 103.0482 | 0.73844 | 0.83594 | 0.8535 | -0.00062896 | 89.9746 | 83.8406 | 1.4827 | 0.73842 | 0.00080447 | 15.6015 | 13.2203
LZ | 1005-4 | LZ 1005 #2 | 22.8167 | 1800.161 | 90.0298 | 25.0099 | 40.0114 | 183.6075 | 40.0724 | 90.0153 | 95.2182 | 95.421 | 98.96 | 97.5646 | 70.3168 | 18.6002 | 578.7141 | 392.019 | 100.5355 | 104.0135 | 103.1343 | 0.73841 | 0.83594 | 0.8535 | -0.00062896 | 89.9783 | 84.1026 | 1.5097 | 0.73839 | 0.00080698 | 15.6065 | 13.2251
LZ | 1005-4 | LZ 1005 #2 | 22.825 | 1800.148 | 90.0243 | 25.0527 | 40.0042 | 183.5994 | 40.078 | 89.9929 | 95.2064 | 95.3982 | 98.96 | 121.3789 | 71.6341 | 18.3795 | 584.9662 | 392.019 | 100.5899 | 103.9954 | 103.117 | 0.73834 | 0.83594 | 0.8535 | -0.00062896 | 89.9755 | 84.133 | 1.5142 | 0.73832 | 0.00080728 | 15.6178 | 13.2362
LZ | 1005-4 | LZ 1005 #2 | 22.8333 | 1800.235 | 90.0033 | 25.0509 | 39.9887 | 183.8423 | 40.0315 | 89.9591 | 95.1985 | 95.2225 | 98.96 | 102.0596 | 70.7534 | 18.3463 | 584.4911 | 391.6754 | 100.9905 | 103.9851 | 103.0617 | 0.73874 | 0.83594 | 0.8535 | -0.00062896 | 89.984 | 83.9268 | 1.5194 | 0.73873 | 0.00080528 | 15.5534 | 13.1731
LZ | 1005-4 | LZ 1005 #2 | 22.8417 | 1800.074 | 89.9966 | 25.1122 | 40.0282 | 184.0507 | 40.0368 | 90.0185 | 95.2171 | 95.2255 | 98.96 | 108.7194 | 69.9113 | 18.347 | 581.1653 | 392.019 | 101.0491 | 103.9992 | 103.1024 | 0.73843 | 0.83594 | 0.8535 | -0.00062896 | 89.9962 | 83.9834 | 1.5133 | 0.73843 | 0.0008058 | 15.6014 | 13.2202
LZ | 1005-4 | LZ 1005 #2 | 22.85 | 1800.123 | 89.9931 | 25.1889 | 40.038 | 183.9939 | 40.0007 | 90.0104 | 95.1826 | 95.2072 | 98.96 | 107.9835 | 71.8804 | 18.347 | 572.8727 | 392.019 | 101.0898 | 104.0071 | 103.1033 | 0.73786 | 0.83594 | 0.8535 | -0.00062896 | 89.9904 | 84.4877 | 1.5065 | 0.73785 | 0.00081065 | 15.6912 | 13.3081
LZ | 1005-4 | LZ 1005 #2 | 22.8583 | 1799.658 | 90.0077 | 25.2462 | 40.0339 | 183.836 | 39.9668 | 90.0038 | 95.2307 | 95.4133 | 98.96 | 113.6374 | 69.6307 | 18.6956 | 576.4073 | 392.019 | 100.9211 | 104.0151 | 103.0483 | 0.73776 | 0.83594 | 0.8535 | -0.00062896 | 89.9827 | 84.4072 | 1.4984 | 0.73775 | 0.00080989 | 15.7073 | 13.3238
LZ | 1005-4 | LZ 1005 #2 | 22.8667 | 1800.46 | 90.0242 | 25.2137 | 40.0715 | 183.6181 | 39.9554 | 90.0181 | 95.2101 | 95.4152 | 98.96 | 111.7892 | 69.457 | 18.5874 | 576.2535 | 392.019 | 101.0417 | 104.013 | 103.1363 | 0.73898 | 0.83594 | 0.8535 | -0.00062896 | 89.9976 | 84.0691 | 1.5111 | 0.73898 | 0.00080662 | 15.5151 | 13.1356
LZ | 1005-4 | LZ 1005 #2 | 22.875 | 1800.312 | 89.9887 | 25.1879 | 40.0564 | 183.6219 | 39.9372 | 90.0005 | 95.2017 | 95.2905 | 98.96 | 118.9429 | 73.0909 | 18.347 | 581.3334 | 392.019 | 100.8135 | 103.988 | 103.1092 | 0.73819 | 0.83594 | 0.8535 | -0.00062896 | 89.9867 | 84.327 | 1.4692 | 0.73818 | 0.00080912 | 15.6396 | 13.2576
LZ | 1005-4 | LZ 1005 #2 | 22.8833 | 1800.732 | 90.0522 | 25.1321 | 40.0796 | 183.8077 | 39.9642 | 90.0187 | 95.2008 | 95.2224 | 98.96 | 115.3239 | 71.5971 | 18.3147 | 585.755 | 392.019 | 100.795 | 103.9834 | 103.0278 | 0.73876 | 0.83594 | 0.8535 | -0.00062896 | 90.0208 | 83.9747 | 1.4972 | 0.73877 | 0.00080566 | 15.5476 | 13.1674
LZ | 1005-4 | LZ 1005 #2 | 22.8917 | 1800.245 | 90.0155 | 25.0947 | 40.076 | 183.8715 | 39.984 | 90.0191 | 95.2184 | 95.1999 | 98.93 | 117.66 | 69.9853 | 18.0191 | 583.3674 | 392.019 | 101.0376 | 103.9579 | 103.0385 | 0.73587 | 0.83594 | 0.8535 | -0.00062896 | 89.9858 | 84.6035 | 1.4336 | 0.73586 | 0.00081177 | 16.0046 | 13.6151
LZ | 1005-4 | LZ 1005 #2 | 22.9 | 1800.234 | 90.0271 | 25.057 | 40.0557 | 183.8178 | 39.9661 | 90.0009 | 95.2081 | 95.2111 | 98.9599 | 104.5534 | 71.3983 | 18.347 | 581.9121 | 391.6754 | 101.003 | 103.9808 | 103.0887 | 0.73835 | 0.83594 | 0.8535 | -0.00062896 | 90.0081 | 84.1431 | 1.5152 | 0.73836 | 0.0008073 | 15.6117 | 13.2302
LZ | 1005-4 | LZ 1005 #2 | 22.9083 | 1800.231 | 90.0459 | 25.0634 | 40.0442 | 183.973 | 39.9955 | 90.0193 | 95.2147 | 95.2076 | 98.96 | 127.7262 | 72.0839 | 18.3464 | 578.9908 | 391.6754 | 100.9946 | 103.995 | 103.0346 | 0.73482 | 0.83594 | 0.8535 | -0.00062896 | 89.9846 | 84.4335 | 1.4905 | 0.73481 | 0.00081014 | 16.1704 | 13.7774
LZ | 1005-4 | LZ 1005 #2 | 22.9167 | 1800.072 | 90.0218 | 25.0782 | 40.04 | 184.0362 | 39.9446 | 90.0119 | 95.2326 | 95.2045 | 98.9525 | 100.4802 | 71.5494 | 18.347 | 575.3483 | 392.019 | 101.1477 | 104.0054 | 103.0406 | 0.7387 | 0.83594 | 0.8535 | -0.00062896 | 90.0009 | 83.9309 | 1.4962 | 0.7387 | 0.00080528 | 15.558 | 13.1777
LZ | 1005-4 | LZ 1005 #2 | 22.925 | 1799.874 | 90.0296 | 25.1184 | 39.9963 | 184.0524 | 40.0195 | 90.0105 | 95.219 | 95.2156 | 98.9595 | 126.6299 | 68.6466 | 18.347 | 574.8525 | 391.6754 | 101.1648 | 103.9857 | 103.0951 | 0.73847 | 0.83594 | 0.8535 | -0.00062896 | 89.9936 | 83.9882 | 1.5011 | 0.73847 | 0.00080585 | 15.5948 | 13.2136
LZ | 1005-4 | LZ 1005 #2 | 22.9333 | 1800.067 | 90.0381 | 25.192 | 40.0212 | 183.8615 | 39.985 | 89.9976 | 95.2236 | 95.4024 | 98.9556 | 107.92 | 68.123 | 18.8125 | 575.7014 | 392.019 | 101.1213 | 103.9994 | 103.0506 | 0.73861 | 0.83594 | 0.8535 | -0.00062896 | 90.0089 | 83.8888 | 1.524 | 0.73862 | 0.00080486 | 15.5717 | 13.191
LZ | 1005-4 | LZ 1005 #2 | 22.9417 | 1799.997 | 90.0182 | 25.1431 | 40.0462 | 183.5788 | 40.0153 | 89.9829 | 95.2258 | 95.3933 | 98.9301 | 109.5248 | 68.7023 | 18.6782 | 580.2442 | 391.6754 | 101.0166 | 103.9991 | 103.0445 | 0.73834 | 0.83594 | 0.8535 | -0.00062896 | 90.0028 | 83.8448 | 1.5034 | 0.73834 | 0.00080445 | 15.6148 | 13.2332
LZ | 1005-4 | LZ 1005 #2 | 22.95 | 1800.281 | 89.9813 | 25.0845 | 40.0318 | 183.6947 | 40.0295 | 90.0073 | 95.2151 | 95.2802 | 98.9375 | 112.3828 | 69.1939 | 18.347 | 586.058 | 392.019 | 100.8625 | 103.9734 | 103.0799 | 0.7361 | 0.83594 | 0.8535 | -0.00062896 | 89.9913 | 84.0912 | 1.5673 | 0.7361 | 0.00080684 | 15.9672 | 13.5784
LZ | 1005-4 | LZ 1005 #2 | 22.9583 | 1800.258 | 89.9829 | 25.0914 | 39.9959 | 183.8416 | 40.0151 | 90.0104 | 95.1989 | 95.1918 | 98.93 | 112.2212 | 74.8195 | 18.347 | 582.1562 | 392.019 | 100.653 | 103.9646 | 103.0046 | 0.73875 | 0.83594 | 0.8535 | -0.00062896 | 89.9993 | 84.146 | 1.5061 | 0.73875 | 0.00080735 | 15.5499 | 13.1697
LZ | 1005-4 | LZ 1005 #2 | 22.9667 | 1799.827 | 89.9688 | 25.1334 | 39.982 | 183.8808 | 40.0224 | 89.9705 | 95.2106 | 95.1904 | 98.93 | 111.6339 | 67.1932 | 18.2493 | 576.48 | 392.019 | 100.7316 | 104.0069 | 102.9707 | 0.73837 | 0.83594 | 0.8535 | -0.00062896 | 89.9989 | 83.9124 | 1.4717 | 0.73837 | 0.00080511 | 15.6101 | 13.2286
LZ | 1005-4 | LZ 1005 #2 | 22.975 | 1800.391 | 89.9861 | 25.2013 | 39.979 | 183.8088 | 40.0825 | 89.9874 | 95.2082 | 95.3835 | 98.93 | 114.5858 | 68.9234 | 18.397 | 573.1405 | 392.019 | 100.6607 | 104.0182 | 103.0638 | 0.73927 | 0.83594 | 0.8535 | -0.00062896 | 90.0065 | 83.9965 | 1.5116 | 0.73927 | 0.0008059 | 15.4687 | 13.0902
LZ | 1005-4 | LZ 1005 #2 | 22.9833 | 1800.245 | 89.9857 | 25.2453 | 39.9798 | 183.7682 | 40.071 | 89.9795 | 95.1885 | 95.389 | 98.93 | 120.6243 | 75.1713 | 18.4807 | 575.4417 | 392.3627 | 100.9258 | 104.0337 | 103.0792 | 0.73867 | 0.83594 | 0.8535 | -0.00062896 | 89.9901 | 84.0281 | 1.4887 | 0.73866 | 0.00080624 | 15.5645 | 13.184
LZ | 1005-4 | LZ 1005 #2 | 22.9917 | 1800.07 | 89.9802 | 25.2019 | 39.9907 | 183.7128 | 40.077 | 89.989 | 95.2136 | 95.3854 | 98.93 | 112.0874 | 75.5643 | 18.5337 | 581.6738 | 392.019 | 100.8182 | 104.0296 | 103.0656 | 0.73805 | 0.83594 | 0.8535 | -0.00062896 | 89.9957 | 84.2886 | 1.5115 | 0.73805 | 0.00080873 | 15.6602 | 13.2778
LZ | 1005-4 | LZ 1005 #2 | 23 | 1800.232 | 89.9575 | 25.1123 | 40.0148 | 183.7278 | 40.0976 | 89.9835 | 95.1955 | 95.2647 | 98.93 | 114.1181 | 76.835 | 18.3472 | 584.6473 | 392.019 | 100.6394 | 104.0041 | 103.0453 | 0.73888 | 0.83594 | 0.8535 | -0.00062896 | 90.0139 | 83.9677 | 1.4994 | 0.73889 | 0.00080561 | 15.5283 | 13.1486
LZ | 1005-4 | LZ 1005 #2 | 23.0083 | 1800.483 | 89.9734 | 24.9837 | 39.9996 | 183.898 | 40.0373 | 89.9891 | 95.203 | 95.1937 | 98.93 | 113.9563 | 73.8589 | 18.347 | 581.9081 | 392.019 | 100.8101 | 104.0068 | 102.9978 | 0.73821 | 0.83594 | 0.8535 | -0.00062896 | 90.006 | 83.9738 | 1.5122 | 0.73821 | 0.00080568 | 15.6346 | 13.2527
LZ | 1005-4 | LZ 1005 #2 | 23.0167 | 1799.661 | 89.9519 | 25.001 | 39.9644 | 183.9695 | 39.9894 | 89.9755 | 95.2033 | 95.183 | 98.93 | 105.8207 | 69.468 | 18.347 | 581.3674 | 392.019 | 100.391 | 103.9939 | 102.9639 | 0.73841 | 0.83594 | 0.8535 | -0.00062896 | 89.9979 | 83.9542 | 1.5177 | 0.73841 | 0.00080551 | 15.6038 | 13.2225
LZ | 1005-4 | LZ 1005 #2 | 23.025 | 1799.828 | 89.9604 | 25.0265 | 39.9568 | 184.0389 | 39.9635 | 90.0148 | 95.1854 | 95.1858 | 98.93 | 113.2173 | 70.5453 | 18.347 | 575.9436 | 391.6754 | 100.6608 | 104.0073 | 103.0249 | 0.73837 | 0.83594 | 0.8535 | -0.00062896 | 90.005 | 84.0135 | 1.5001 | 0.73838 | 0.00080607 | 15.609 | 13.2276
LZ | 1005-4 | LZ 1005 #2 | 23.0333 | 1800.373 | 89.9577 | 25.0787 | 39.9276 | 184.0296 | 39.9329 | 90.0031 | 95.1533 | 95.1792 | 98.93 | 122.9837 | 70.55 | 18.347 | 572.4277 | 392.019 | 100.8588 | 103.9944 | 103.0415 | 0.73799 | 0.83594 | 0.8535 | -0.00062896 | 90.0018 | 84.2169 | 1.4933 | 0.73799 | 0.00080802 | 15.6693 | 13.2866
LZ | 1005-4 | LZ 1005 #2 | 23.0417 | 1800.537 | 89.963 | 25.0902 | 39.961 | 184.0739 | 39.895 | 89.9802 | 95.1769 | 95.1834 | 98.93 | 106.0703 | 72.2727 | 18.347 | 572.1025 | 391.6754 | 100.7493 | 104.0038 | 102.9941 | 0.73849 | 0.83594 | 0.8535 | -0.00062896 | 89.9985 | 83.9847 | 1.5186 | 0.73849 | 0.0008058 | 15.5916 | 13.2105
LZ | 1005-4 | LZ 1005 #2 | 23.05 | 1800.331 | 89.9596 | 25.1386 | 39.9226 | 184.0946 | 39.9035 | 89.991 | 95.1536 | 95.1919 | 98.93 | 115.2009 | 71.5404 | 18.347 | 577.6317 | 391.6754 | 100.9708 | 104.0028 | 103.0114 | 0.73868 | 0.83594 | 0.8535 | -0.00062896 | 90.0045 | 83.8143 | 1.4985 | 0.73868 | 0.00080416 | 15.5618 | 13.1813
LZ | 1005-4 | LZ 1005 #2 | 23.0583 | 1800.022 | 89.9815 | 25.1513 | 39.9541 | 184.1185 | 39.9265 | 89.9914 | 95.1994 | 95.191 | 98.93 | 117.9254 | 71.4116 | 18.347 | 582.4724 | 392.019 | 100.6939 | 104.0105 | 103.0227 | 0.73472 | 0.83594 | 0.8535 | -0.00062896 | 89.9857 | 84.095 | 1.4753 | 0.73471 | 0.00080689 | 16.1863 | 13.793
LZ | 1005-4 | LZ 1005 #2 | 23.0667 | 1800.092 | 89.975 | 25.2047 | 39.945 | 184.0999 | 39.9213 | 89.9884 | 95.1858 | 95.1826 | 98.93 | 101.8681 | 71.1243 | 18.3467 | 585.0515 | 392.019 | 100.4797 | 103.9997 | 102.9716 | 0.73899 | 0.83594 | 0.8535 | -0.00062896 | 90.0355 | 84.0665 | 1.5002 | 0.73901 | 0.00080651 | 15.5095 | 13.1301
LZ | 1005-4 | LZ 1005 #2 | 23.075 | 1800.365 | 89.9871 | 25.1956 | 39.9512 | 183.997 | 39.9603 | 90.0233 | 95.1834 | 95.1896 | 98.93 | 122.9261 | 66.8837 | 18.347 | 583.6337 | 392.019 | 100.5505 | 103.9873 | 103.0182 | 0.7384 | 0.83594 | 0.8535 | -0.00062896 | 90.0408 | 84.2419 | 1.5064 | 0.73843 | 0.00080818 | 15.6014 | 13.2201
LZ | 1005-4 | LZ 1005 #2 | 23.0833 | 1799.992 | 89.9786 | 25.2045 | 39.9776 | 184.061 | 40.0056 | 90.0212 | 95.1896 | 95.1897 | 98.93 | 105.8898 | 70.9764 | 18.3469 | 575.3007 | 392.019 | 100.6486 | 104.0044 | 103.0385 | 0.739 | 0.83594 | 0.8535 | -0.00062896 | 90.0422 | 84.2982 | 1.5318 | 0.73903 | 0.00080871 | 15.5066 | 13.1273
LZ | 1005-4 | LZ 1005 #2 | 23.0917 | 1800.757 | 89.996 | 25.1954 | 39.9639 | 183.9747 | 40.037 | 90.0115 | 95.2049 | 95.2775 | 98.93 | 125.5839 | 69.5342 | 18.347 | 574.8812 | 392.019 | 100.7343 | 104.0175 | 102.9843 | 0.73819 | 0.83594 | 0.8535 | -0.00062896 | 90.014 | 84.1737 | 1.4878 | 0.7382 | 0.00080758 | 15.6364 | 13.2544
LZ | 1005-4 | LZ 1005 #2 | 23.1 | 1800.053 | 90.0041 | 25.0836 | 40.0044 | 183.6791 | 40.0789 | 90.0153 | 95.1901 | 95.3863 | 98.93 | 111.834 | 69.8324 | 18.749 | 576.4066 | 392.019 | 100.7173 | 104.0287 | 103.0114 | 0.73712 | 0.83594 | 0.8535 | -0.00062896 | 90.0285 | 84.2361 | 1.5103 | 0.73714 | 0.00080815 | 15.8039 | 13.4185
LZ | 1005-4 | LZ 1005 #2 | 23.1083 | 1800.111 | 90.008 | 25.0405 | 40.0087 | 183.6836 | 40.0897 | 90.0003 | 95.2089 | 95.3616 | 98.93 | 110.0378 | 75.5268 | 18.6063 | 581.5319 | 392.019 | 100.5048 | 104.0188 | 103.0724 | 0.73835 | 0.83594 | 0.8535 | -0.00062896 | 90.0433 | 84.3475 | 1.5088 | 0.73838 | 0.00080919 | 15.6091 | 13.2276
LZ | 1005-4 | LZ 1005 #2 | 23.1167 | 1800.265 | 90.0251 | 24.957 | 40.0367 | 183.8149 | 40.1208 | 90.0336 | 95.2109 | 95.1941 | 98.93 | 116.6595 | 69.5143 | 18.347 | 584.9184 | 392.019 | 100.6397 | 103.9926 | 103.0009 | 0.73801 | 0.83594 | 0.8535 | -0.00062896 | 90.0416 | 84.1523 | 1.5072 | 0.73804 | 0.00080732 | 15.6618 | 13.2793
LZ | 1005-4 | LZ 1005 #2 | 23.125 | 1800.247 | 90.0224 | 25.0342 | 40.0052 | 184.0304 | 40.0912 | 90.0211 | 95.1848 | 95.1962 | 98.93 | 107.622 | 68.6212 | 18.3466 | 588.865 | 391.6754 | 100.6315 | 103.9812 | 102.9978 | 0.73847 | 0.83594 | 0.8535 | -0.00062896 | 90.0646 | 84.1567 | 1.5182 | 0.73851 | 0.00080731 | 15.5875 | 13.2066
LZ | 1005-4 | LZ 1005 #2 | 23.1333 | 1800.347 | 89.9909 | 25.1031 | 40.0064 | 184.0803 | 40.0845 | 90.0022 | 95.1932 | 95.3702 | 98.93 | 126.5896 | 68.829 | 18.5639 | 584.8017 | 391.6754 | 100.8438 | 104.0149 | 103.052 | 0.73813 | 0.83594 | 0.8535 | -0.00062896 | 90.0418 | 84.1338 | 1.5145 | 0.73815 | 0.00080714 | 15.6442 | 13.2621
LZ | 1005-4 | LZ 1005 #2 | 23.1417 | 1799.744 | 90.0246 | 25.192 | 40.0458 | 183.8501 | 40.0967 | 90.0098 | 95.2124 | 95.3542 | 98.93 | 108.4333 | 78.3815 | 18.5344 | 575.2895 | 391.6754 | 100.992 | 104.0048 | 103.058 | 0.73871 | 0.83594 | 0.8535 | -0.00062896 | 90.0427 | 83.982 | 1.4876 | 0.73874 | 0.00080568 | 15.5523 | 13.172
LZ | 1005-4 | LZ 1005 #2 | 23.15 | 1800.747 | 90.0352 | 25.1578 | 40.0429 | 183.9 | 39.9859 | 90.0028 | 95.2147 | 95.1785 | 98.93 | 120.6521 | 71.6346 | 18.347 | 573.0327 | 392.019 | 100.6873 | 103.9934 | 102.9592 | 0.7384 | 0.83594 | 0.8535 | -0.00062896 | 90.0235 | 83.9563 | 1.5047 | 0.73841 | 0.00080548 | 15.6031 | 13.2218
LZ | 1005-4 | LZ 1005 #2 | 23.1583 | 1800.135 | 90.0262 | 25.1766 | 40.0254 | 184.0119 | 39.9514 | 90.0073 | 95.2355 | 95.3824 | 98.93 | 97.387 | 74.8602 | 18.6977 | 572.4753 | 392.019 | 100.5235 | 104.0088 | 103.0181 | 0.73693 | 0.83594 | 0.8535 | -0.00062896 | 90.0155 | 84.0851 | 1.5144 | 0.73694 | 0.00080673 | 15.8348 | 13.4487
LZ | 1005-4 | LZ 1005 #2 | 23.1667 | 1800.169 | 90.0414 | 25.234 | 40.0392 | 183.8551 | 39.9503 | 90.0076 | 95.2198 | 95.3653 | 98.93 | 121.2803 | 71.4729 | 18.6308 | 581.0013 | 392.019 | 100.6699 | 104.0356 | 103.0453 | 0.73867 | 0.83594 | 0.8535 | -0.00062896 | 90.02 | 83.9389 | 1.514 | 0.73868 | 0.00080532 | 15.5616 | 13.1812
LZ | 1005-4 | LZ 1005 #2 | 23.175 | 1799.865 | 90.0088 | 25.2024 | 40.0379 | 184.0219 | 39.9371 | 90.0131 | 95.2296 | 95.1907 | 98.93 | 114.5492 | 71.0539 | 18.347 | 588.4584 | 392.019 | 100.7858 | 103.9958 | 102.9819 | 0.73864 | 0.83594 | 0.8535 | -0.00062896 | 90.042 | 84.0694 | 1.5138 | 0.73867 | 0.00080652 | 15.5633 | 13.1828
LZ | 1005-4 | LZ 1005 #2 | 23.1833 | 1800.087 | 90.025 | 25.1738 | 40.0347 | 184.123 | 39.9271 | 90.0181 | 95.2212 | 95.1841 | 98.93 | 103.2474 | 72.6978 | 18.347 | 587.4211 | 392.019 | 100.7844 | 103.9862 | 102.9972 | 0.73865 | 0.83594 | 0.8535 | -0.00062896 | 90.037 | 84.0509 | 1.5305 | 0.73867 | 0.00080635 | 15.5627 | 13.1822
LZ | 1005-4 | LZ 1005 #2 | 23.1917 | 1800.727 | 90.044 | 25.1973 | 40.0376 | 184.1251 | 39.9349 | 89.9953 | 95.2017 | 95.187 | 98.93 | 112.0119 | 71.3139 | 18.3469 | 581.0908 | 392.019 | 100.6817 | 104.0097 | 102.9845 | 0.73773 | 0.83594 | 0.8535 | -0.00062896 | 90.0345 | 84.1877 | 1.4992 | 0.73776 | 0.00080767 | 15.7066 | 13.3232
LZ | 1005-4 | LZ 1005 #2 | 23.2 | 1799.582 | 90.0056 | 25.2001 | 40.0413 | 183.883 | 39.9264 | 89.9632 | 95.205 | 95.3778 | 98.93 | 117.8223 | 69.9016 | 18.4522 | 579.9489 | 392.019 | 100.5831 | 104.0214 | 103.0045 | 0.73768 | 0.83594 | 0.8535 | -0.00062896 | 90.0077 | 84.3284 | 1.5017 | 0.73768 | 0.00080908 | 15.7181 | 13.3344
LZ | 1005-4 | LZ 1005 #2 | 23.2083 | 1800.575 | 90.0107 | 25.1896 | 40.0427 | 183.8696 | 39.925 | 89.9923 | 95.2343 | 95.372 | 98.93 | 109.9352 | 70.0072 | 18.4778 | 572.455 | 392.3627 | 100.6127 | 104.0338 | 103.0311 | 0.73867 | 0.83594 | 0.8535 | -0.00062896 | 90.0084 | 83.9349 | 1.5048 | 0.73867 | 0.0008053 | 15.5625 | 13.182
LZ | 1005-4 | LZ 1005 #2 | 23.2167 | 1799.835 | 89.9818 | 25.0637 | 40.0123 | 183.7262 | 39.9315 | 89.9739 | 95.1956 | 95.3704 | 98.93 | 109.9271 | 71.3432 | 18.9386 | 567.3694 | 392.019 | 100.4094 | 104.022 | 103.0265 | 0.73522 | 0.83594 | 0.8535 | -0.00062896 | 89.9594 | 84.1654 | 1.4786 | 0.73519 | 0.00080763 | 16.1102 | 13.7184
LZ | 1005-4 | LZ 1005 #2 | 23.225 | 1800.215 | 89.9783 | 25.0435 | 40.0282 | 183.6177 | 40.0059 | 89.985 | 95.2345 | 95.3747 | 98.93 | 115.3221 | 70.6566 | 18.5184 | 579.5045 | 392.019 | 100.5068 | 104.0296 | 102.9572 | 0.73859 | 0.83594 | 0.8535 | -0.00062896 | 89.998 | 84.0322 | 1.4921 | 0.73859 | 0.00080626 | 15.5751 | 13.1944
LZ | 1005-4 | LZ 1005 #2 | 23.2333 | 1800.186 | 89.9893 | 25.0811 | 39.9994 | 183.6124 | 40.0364 | 89.9744 | 95.19 | 95.3705 | 98.93 | 125.4095 | 70.4963 | 18.542 | 587.2972 | 392.019 | 100.1799 | 104.0394 | 102.9978 | 0.73778 | 0.83594 | 0.8535 | -0.00062896 | 90.0031 | 84.064 | 1.4972 | 0.73778 | 0.00080655 | 15.7022 | 13.3188
LZ | 1005-4 | LZ 1005 #2 | 23.2417 | 1800.416 | 89.9639 | 25.0705 | 39.9846 | 183.7628 | 40.0206 | 90.0099 | 95.2061 | 95.3715 | 98.93 | 102.833 | 74.971 | 18.5369 | 587.5029 | 392.3627 | 100.2217 | 104.0149 | 103.0255 | 0.73838 | 0.83594 | 0.8535 | -0.00062896 | 89.9969 | 84.018 | 1.5233 | 0.73838 | 0.00080613 | 15.6086 | 13.2272
LZ | 1005-4 | LZ 1005 #2 | 23.25 | 1799.867 | 89.9713 | 25.0968 | 40.0326 | 183.7325 | 40.0594 | 90.0095 | 95.1983 | 95.3763 | 98.93 | 100.1835 | 72.122 | 18.347 | 588.4219 | 392.019 | 100.402 | 104.0015 | 102.9572 | 0.73837 | 0.83594 | 0.8535 | -0.00062896 | 89.9929 | 84.001 | 1.5109 | 0.73837 | 0.00080597 | 15.6106 | 13.2291
LZ | 1005-4 | LZ 1005 #2 | 23.2583 | 1800.289 | 89.9521 | 25.1315 | 39.9911 | 183.8014 | 40.0671 | 89.9808 | 95.1953 | 95.3769 | 98.93 | 130.3391 | 69.0603 | 18.348 | 579.3942 | 392.019 | 100.0986 | 104.0345 | 103.0019 | 0.73588 | 0.83594 | 0.8535 | -0.00062896 | 89.9577 | 84.0917 | 1.5221 | 0.73586 | 0.00080692 | 16.0056 | 13.616
LZ | 1005-4 | LZ 1005 #2 | 23.2667 | 1799.825 | 89.9625 | 25.1936 | 40.0143 | 183.876 | 40.0337 | 89.9988 | 95.1755 | 95.3744 | 98.93 | 104.1891 | 70.1827 | 18.3754 | 570.8246 | 391.6754 | 100.135 | 104.0381 | 103.0114 | 0.73804 | 0.83594 | 0.8535 | -0.00062896 | 89.9729 | 84.1712 | 1.5184 | 0.73802 | 0.00080765 | 15.6646 | 13.282
LZ | 1005-4 | LZ 1005 #2 | 23.275 | 1799.731 | 89.9448 | 25.1983 | 39.9742 | 183.8109 | 40.0866 | 89.997 | 95.2163 | 95.3594 | 98.93 | 113.0982 | 71.6235 | 18.3566 | 571.3121 | 391.6754 | 100.2414 | 104.0321 | 102.9436 | 0.73803 | 0.83594 | 0.8535 | -0.00062896 | 89.9764 | 83.9765 | 1.5003 | 0.73802 | 0.00080577 | 15.6658 | 13.2832
LZ | 1005-4 | LZ 1005 #2 | 23.2833 | 1800.337 | 89.9489 | 25.2104 | 39.9483 | 183.8479 | 40.0987 | 89.9849 | 95.1707 | 95.352 | 98.93 | 112.4359 | 74.4695 | 18.4261 | 575.7358 | 391.6754 | 100.1962 | 104.0268 | 102.9639 | 0.73836 | 0.83594 | 0.8535 | -0.00062896 | 89.955 | 83.9893 | 1.5274 | 0.73833 | 0.00080594 | 15.6168 | 13.2352
LZ | 1005-4 | LZ 1005 #2 | 23.2917 | 1799.834 | 89.9488 | 25.2109 | 39.9508 | 183.7716 | 40.0477 | 89.9671 | 95.1885 | 95.3636 | 98.93 | 120.1422 | 70.5249 | 18.3553 | 583.5511 | 391.6754 | 100.0665 | 104.0308 | 103.0114 | 0.73864 | 0.83594 | 0.8535 | -0.00062896 | 89.979 | 83.8549 | 1.5133 | 0.73862 | 0.0008046 | 15.5702 | 13.1896
LZ | 1005-4 | LZ 1005 #2 | 23.3 | 1800.107 | 89.9596 | 25.2299 | 39.9817 | 183.8792 | 40.0295 | 90.0084 | 95.1668 | 95.3643 | 98.93 | 115.8163 | 70.7547 | 18.471 | 587.114 | 391.6754 | 100.4256 | 104.0241 | 102.9843 | 0.73672 | 0.83594 | 0.8535 | -0.00062896 | 89.972 | 84.052 | 1.5135 | 0.73671 | 0.00080651 | 15.8715 | 13.4847
LZ | 1005-4 | LZ 1005 #2 | 23.3083 | 1799.851 | 89.953 | 25.2001 | 39.9354 | 183.8292 | 39.9982 | 90.0063 | 95.2031 | 95.3698 | 98.93 | 119.2773 | 70.4841 | 18.3931 | 582.9855 | 391.6754 | 100.2881 | 104.0075 | 102.937 | 0.73842 | 0.83594 | 0.8535 | -0.00062896 | 89.991 | 84.0692 | 1.4975 | 0.73841 | 0.00080663 | 15.6039 | 13.2226
LZ | 1005-4 | LZ 1005 #2 | 23.3167 | 1799.49 | 89.9828 | 25.1724 | 39.9837 | 183.7579 | 39.924 | 89.9985 | 95.2053 | 95.3585 | 98.93 | 119.0754 | 72.2965 | 18.3545 | 579.766 | 392.019 | 100.0883 | 104.0094 | 102.9843 | 0.73836 | 0.83594 | 0.8535 | -0.00062896 | 89.9933 | 84.0939 | 1.5156 | 0.73836 | 0.00080686 | 15.6118 | 13.2303
LZ | 1005-4 | LZ 1005 #2 | 23.325 | 1799.94 | 89.9424 | 25.1114 | 39.9793 | 183.7485 | 39.9124 | 89.9861 | 95.1898 | 95.3677 | 98.93 | 99.1138 | 69.1846 | 18.347 | 573.4606 | 392.019 | 99.7226 | 104.0351 | 102.9775 | 0.7388 | 0.83594 | 0.8535 | -0.00062896 | 89.9771 | 84.0464 | 1.4823 | 0.73879 | 0.00080644 | 15.5451 | 13.165
LZ | 1005-4 | LZ 1005 #2 | 23.3333 | 1799.715 | 89.9676 | 25.1306 | 39.9525 | 183.6331 | 39.9102 | 90.0006 | 95.2203 | 95.3659 | 98.93 | 111.7312 | 69.6376 | 18.4888 | 569.0139 | 392.019 | 100.1051 | 104.0328 | 102.964 | 0.7384 | 0.83594 | 0.8535 | -0.00062896 | 89.9831 | 84.0442 | 1.5266 | 0.73839 | 0.00080641 | 15.6069 | 13.2255
LZ | 1005-4 | LZ 1005 #2 | 23.3417 | 1800.085 | 89.9922 | 25.1371 | 40.0068 | 183.5519 | 39.8962 | 90.0154 | 95.2103 | 95.3602 | 98.93 | 111.6845 | 70.5268 | 18.634 | 574.0119 | 392.019 | 100.1163 | 104.0178 | 102.9905 | 0.73465 | 0.83594 | 0.8535 | -0.00062896 | 89.9602 | 84.6249 | 1.5032 | 0.73462 | 0.00081203 | 16.2011 | 13.8074
LZ | 1005-4 | LZ 1005 #2 | 23.35 | 1800.318 | 90.025 | 25.1933 | 39.9995 | 183.5373 | 39.9302 | 90.0266 | 95.1818 | 95.3534 | 98.93 | 114.2764 | 71.6902 | 18.3578 | 584.9492 | 392.019 | 99.8599 | 104.0151 | 102.9775 | 0.73868 | 0.83594 | 0.8535 | -0.00062896 | 90.004 | 84.0669 | 1.5063 | 0.73869 | 0.00080658 | 15.5604 | 13.18
LZ | 1005-4 | LZ 1005 #2 | 23.3583 | 1800.028 | 89.9975 | 25.1061 | 40.0001 | 183.5769 | 39.9203 | 90.0204 | 95.1936 | 95.3482 | 98.93 | 109.9566 | 73.1245 | 18.3579 | 580.5041 | 392.019 | 99.8079 | 104.0275 | 102.9436 | 0.73826 | 0.83594 | 0.8535 | -0.00062896 | 89.996 | 84.165 | 1.4969 | 0.73826 | 0.00080754 | 15.6273 | 13.2454
LZ | 1005-4 | LZ 1005 #2 | 23.3667 | 1799.883 | 90.0183 | 25.1465 | 39.9927 | 183.605 | 39.979 | 90.0048 | 95.1953 | 95.3595 | 98.93 | 106.0937 | 70.126 | 18.3476 | 589.0124 | 392.019 | 100.2119 | 103.9968 | 102.9707 | 0.73868 | 0.83594 | 0.8535 | -0.00062896 | 90.0158 | 84.1589 | 1.5081 | 0.73869 | 0.00080744 | 15.5601 | 13.1797
LZ | 1005-4 | LZ 1005 #2 | 23.375 | 1799.691 | 90.0186 | 25.1532 | 40.0393 | 183.6166 | 40.0175 | 90.0139 | 95.1801 | 95.368 | 98.93 | 110.8445 | 71.3693 | 18.3666 | 578.0518 | 391.6754 | 100.4617 | 104.0174 | 102.9029 | 0.73814 | 0.83594 | 0.8535 | -0.00062896 | 90.0076 | 84.0876 | 1.5008 | 0.73814 | 0.00080677 | 15.6455 | 13.2634
LZ | 1005-4 | LZ 1005 #2 | 23.3833 | 1799.78 | 90.005 | 25.1768 | 39.9893 | 183.6183 | 40.0264 | 89.9947 | 95.1861 | 95.3514 | 98.93 | 114.5379 | 71.5639 | 18.3562 | 572.059 | 391.6754 | 100.3408 | 104.0284 | 102.9662 | 0.73864 | 0.83594 | 0.8535 | -0.00062896 | 90.0105 | 83.9207 | 1.5439 | 0.73864 | 0.00080516 | 15.5675 | 13.1869
LZ | 1005-4 | LZ 1005 #2 | 23.3917 | 1799.726 | 90.035 | 25.2121 | 39.9943 | 183.7898 | 40.0682 | 89.9974 | 95.2026 | 95.3331 | 98.93 | 103.1371 | 71.0423 | 18.3874 | 569.4841 | 391.6754 | 100.0283 | 104.0123 | 103.0259 | 0.73836 | 0.83594 | 0.8535 | -0.00062896 | 90.0068 | 83.9832 | 1.5064 | 0.73836 | 0.00080577 | 15.6116 | 13.2301
LZ | 1005-4 | LZ 1005 #2 | 23.4 | 1799.319 | 90.0417 | 25.2291 | 40.0157 | 183.8299 | 40.0862 | 90.0063 | 95.2233 | 95.3306 | 98.93 | 116.5233 | 72.0223 | 18.3759 | 572.0959 | 391.6754 | 100.3092 | 104.011 | 102.9843 | 0.73464 | 0.83594 | 0.8535 | -0.00062896 | 89.9883 | 84.1399 | 1.4851 | 0.73463 | 0.00080732 | 16.1992 | 13.8056
LZ | 1005-4 | LZ 1005 #2 | 23.4083 | 1800.361 | 90.0628 | 25.2242 | 40.0073 | 183.9102 | 40.1114 | 90.0353 | 95.2383 | 95.3268 | 98.93 | 109.0669 | 73.5319 | 18.3697 | 580.641 | 391.6754 | 100.2196 | 104.0098 | 102.9495 | 0.73746 | 0.83594 | 0.8535 | -0.00062896 | 90.0163 | 84.0226 | 1.4793 | 0.73747 | 0.00080613 | 15.7514 | 13.367
LZ | 1005-4 | LZ 1005 #2 | 23.4167 | 1800.067 | 90.0633 | 25.2108 | 40.0167 | 183.8517 | 40.1243 | 90.0285 | 95.21 | 95.3394 | 98.93 | 114.057 | 72.9256 | 18.3576 | 586.6298 | 391.6754 | 100.3567 | 103.9865 | 102.9573 | 0.73774 | 0.83594 | 0.8535 | -0.00062896 | 90.0067 | 83.9285 | 1.5016 | 0.73774 | 0.00080525 | 15.709 | 13.3255
LZ | 1005-4 | LZ 1005 #2 | 23.425 | 1799.859 | 90.0636 | 25.1155 | 40.0378 | 183.9084 | 40.104 | 90.0148 | 95.2399 | 95.341 | 98.93 | 106.7997 | 69.5944 | 18.4723 | 586.3339 | 391.6754 | 100.176 | 104.0126 | 103.0046 | 0.7381 | 0.83594 | 0.8535 | -0.00062896 | 90.0314 | 83.9518 | 1.5106 | 0.73812 | 0.00080542 | 15.6493 | 13.267
LZ | 1005-4 | LZ 1005 #2 | 23.4333 | 1799.904 | 90.014 | 25.0146 | 40.0586 | 183.8508 | 40.0722 | 89.9867 | 95.2188 | 95.3412 | 98.93 | 118.5571 | 72.7643 | 18.3503 | 580.0644 | 391.6754 | 100.3639 | 104.011 | 102.93 | 0.73792 | 0.83594 | 0.8535 | -0.00062896 | 90.0128 | 83.7797 | 1.5051 | 0.73793 | 0.00080381 | 15.6797 | 13.2968
LZ | 1005-4 | LZ 1005 #2 | 23.4417 | 1799.901 | 90.0006 | 25.0179 | 40.0495 | 183.7603 | 40.0212 | 89.9863 | 95.1944 | 95.3447 | 98.93 | 119.1554 | 69.5328 | 18.3662 | 571.3454 | 391.6754 | 100.2076 | 104.0287 | 102.9639 | 0.73808 | 0.83594 | 0.8535 | -0.00062896 | 90.0059 | 83.7571 | 1.5479 | 0.73809 | 0.0008036 | 15.6546 | 13.2722
LZ | 1005-4 | LZ 1005 #2 | 23.45 | 1799.915 | 90.0516 | 25.0427 | 40.0249 | 183.6544 | 39.9901 | 89.9959 | 95.2365 | 95.3484 | 98.93 | 111.0149 | 70.3979 | 18.5093 | 570.65 | 392.019 | 100.5433 | 104.0087 | 103.0047 | 0.7382 | 0.83594 | 0.8535 | -0.00062896 | 90.0155 | 83.8144 | 1.4899 | 0.73821 | 0.00080413 | 15.6354 | 13.2534
LZ | 1005-4 | LZ 1005 #2 | 23.4583 | 1800.249 | 90.0521 | 25.0472 | 40.0284 | 183.6744 | 39.9422 | 89.9948 | 95.2126 | 95.3335 | 98.93 | 116.0564 | 79.3835 | 18.833 | 577.9703 | 392.019 | 100.1771 | 104.019 | 102.9707 | 0.738 | 0.83594 | 0.8535 | -0.00062896 | 90.0066 | 83.8121 | 1.4949 | 0.73801 | 0.00080413 | 15.6669 | 13.2843
LZ | 1005-4 | LZ 1005 #2 | 23.4667 | 1800.186 | 90.0417 | 25.0509 | 40.0416 | 183.7217 | 39.94 | 89.9745 | 95.2085 | 95.3326 | 98.93 | 105.9025 | 71.4595 | 18.869 | 582.0225 | 392.019 | 100.0895 | 104.014 | 102.9368 | 0.7382 | 0.83594 | 0.8535 | -0.00062896 | 90.0129 | 83.7803 | 1.5344 | 0.73821 | 0.00080381 | 15.635 | 13.253
LZ | 1005-4 | LZ 1005 #2 | 23.475 | 1799.536 | 90.0363 | 25.1186 | 40.0651 | 183.757 | 39.947 | 89.9964 | 95.2383 | 95.3371 | 98.93 | 114.3032 | 70.5783 | 18.5551 | 587.898 | 392.019 | 100.177 | 103.9965 | 102.9775 | 0.73771 | 0.83594 | 0.8535 | -0.00062896 | 90.013 | 83.7902 | 1.5108 | 0.73772 | 0.00080391 | 15.7124 | 13.3288
LZ | 1005-4 | LZ 1005 #2 | 23.4833 | 1799.606 | 90.0135 | 25.1423 | 40.0111 | 183.8273 | 39.9181 | 90.0007 | 95.2277 | 95.3429 | 98.93 | 110.6235 | 72.0872 | 18.3501 | 583.2054 | 391.6754 | 100.4872 | 103.989 | 102.9572 | 0.73544 | 0.83594 | 0.8535 | -0.00062896 | 89.991 | 83.9943 | 1.4852 | 0.73544 | 0.00080591 | 16.0715 | 13.6805
LZ | 1005-4 | LZ 1005 #2 | 23.4917 | 1799.752 | 90.0077 | 25.2119 | 40.0299 | 183.8518 | 39.9388 | 90.0144 | 95.1842 | 95.3403 | 98.93 | 116.9988 | 74.0176 | 18.3484 | 577.7262 | 391.6754 | 100.2722 | 104.0164 | 102.9504 | 0.73801 | 0.83594 | 0.8535 | -0.00062896 | 90.0126 | 83.6602 | 1.5104 | 0.73802 | 0.00080266 | 15.665 | 13.2825
LZ | 1005-4 | LZ 1005 #2 | 23.5 | 1799.28 | 90.002 | 25.1916 | 40.0229 | 183.8094 | 39.9084 | 89.9932 | 95.2108 | 95.3422 | 98.93 | 118.6763 | 69.3934 | 18.3695 | 570.6668 | 391.6754 | 100.2097 | 104.0027 | 102.9865 | 0.738 | 0.83594 | 0.8535 | -0.00062896 | 90.0007 | 83.7866 | 1.5035 | 0.738 | 0.0008039 | 15.6684 | 13.2857
LZ | 1005-4 | LZ 1005 #2 | 23.5083 | 1799.963 | 90.0011 | 25.1416 | 40.0016 | 183.7217 | 39.9589 | 89.9711 | 95.1882 | 95.3346 | 98.93 | 111.9613 | 72.0975 | 18.644 | 572.7502 | 391.6754 | 100.3629 | 104.0162 | 102.9707 | 0.73804 | 0.83594 | 0.8535 | -0.00062896 | 89.9956 | 83.7109 | 1.5334 | 0.73804 | 0.00080318 | 15.6618 | 13.2793
LZ | 1005-4 | LZ 1005 #2 | 23.5167 | 1799.89 | 89.9886 | 25.1013 | 39.9941 | 183.6729 | 39.9739 | 89.9738 | 95.1758 | 95.3341 | 98.93 | 108.3799 | 72.0196 | 18.4835 | 578.356 | 391.6754 | 100.2755 | 104.0096 | 102.9495 | 0.73787 | 0.83594 | 0.8535 | -0.00062896 | 89.9878 | 83.6607 | 1.5152 | 0.73786 | 0.00080272 | 15.6905 | 13.3074
LZ | 1005-4 | LZ 1005 #2 | 23.525 | 1799.97 | 89.9965 | 25.0424 | 40.015 | 183.6546 | 40.0407 | 89.996 | 95.1984 | 95.3381 | 98.93 | 105.2882 | 71.3396 | 18.5383 | 587.8135 | 391.6754 | 100.2768 | 104.004 | 102.9639 | 0.73751 | 0.83594 | 0.8535 | -0.00062896 | 89.9986 | 83.8362 | 1.5133 | 0.7375 | 0.00080438 | 15.7459 | 13.3617
LZ | 1005-4 | LZ 1005 #2 | 23.5333 | 1800.253 | 89.967 | 24.9825 | 39.9986 | 183.7501 | 40.0413 | 90.0061 | 95.1983 | 95.3363 | 98.93 | 108.2424 | 74.754 | 18.347 | 585.1183 | 391.6754 | 100.4243 | 103.9995 | 102.9775 | 0.73794 | 0.83594 | 0.8535 | -0.00062896 | 90.0027 | 83.6473 | 1.4963 | 0.73794 | 0.00080256 | 15.6774 | 13.2946
LZ | 1005-4 | LZ 1005 #2 | 23.5417 | 1799.535 | 89.9708 | 24.9578 | 40.0109 | 183.7004 | 40.0624 | 89.9595 | 95.2286 | 95.3476 | 98.93 | 109.7651 | 74.4551 | 18.3492 | 581.1788 | 392.019 | 100.143 | 104.0238 | 102.9571 | 0.73773 | 0.83594 | 0.8535 | -0.00062896 | 90.0142 | 83.7191 | 1.508 | 0.73774 | 0.00080322 | 15.7087 | 13.3252
LZ | 1005-4 | LZ 1005 #2 | 23.55 | 1799.881 | 89.9712 | 24.9323 | 40.0185 | 183.7791 | 40.0945 | 90.0062 | 95.2076 | 95.3367 | 98.93 | 112.5131 | 74.1575 | 18.4795 | 571.5938 | 392.019 | 100.3024 | 104.0131 | 103.0084 | 0.73826 | 0.83594 | 0.8535 | -0.00062896 | 90.0015 | 83.8875 | 1.5096 | 0.73826 | 0.00080486 | 15.6275 | 13.2457
LZ | 1005-4 | LZ 1005 #2 | 23.5583 | 1800.365 | 89.9997 | 24.96 | 40.0294 | 183.8124 | 40.132 | 90.0267 | 95.204 | 95.3302 | 98.93 | 118.0533 | 70.1754 | 18.813 | 568.4105 | 392.019 | 100.2745 | 104.0242 | 102.9843 | 0.73748 | 0.83594 | 0.8535 | -0.00062896 | 90.0003 | 83.943 | 1.4645 | 0.73748 | 0.0008054 | 15.749 | 13.3647
LZ | 1005-4 | LZ 1005 #2 | 23.5667 | 1800.045 | 89.9923 | 24.9996 | 40.0217 | 183.7433 | 40.1082 | 90.0013 | 95.2077 | 95.3391 | 98.93 | 104.3701 | 72.4458 | 18.3995 | 574.259 | 391.6754 | 100.4628 | 104.0194 | 102.9233 | 0.73437 | 0.83594 | 0.8535 | -0.00062896 | 89.9772 | 83.932 | 1.4399 | 0.73435 | 0.00080535 | 16.2431 | 13.8487
LZ | 1005-4 | LZ 1005 #2 | 23.575 | 1799.69 | 89.995 | 24.9836 | 40.0401 | 183.7447 | 40.1058 | 90.0195 | 95.2284 | 95.3277 | 98.93 | 110.3474 | 70.8253 | 18.7368 | 580.0648 | 391.6754 | 100.1186 | 104.0293 | 102.9843 | 0.73804 | 0.83594 | 0.8535 | -0.00062896 | 89.9959 | 83.8017 | 1.504 | 0.73804 | 0.00080405 | 15.6617 | 13.2792
LZ | 1005-4 | LZ 1005 #2 | 23.5833 | 1799.958 | 89.9772 | 24.9439 | 40.0143 | 183.7427 | 40.0594 | 90.0236 | 95.2111 | 95.3333 | 98.93 | 104.7775 | 68.7673 | 18.6264 | 587.7311 | 391.6754 | 100.2516 | 104.0126 | 102.992 | 0.73773 | 0.83594 | 0.8535 | -0.00062896 | 90.0099 | 83.7157 | 1.4889 | 0.73774 | 0.0008032 | 15.7092 | 13.3257
LZ | 1005-4 | LZ 1005 #2 | 23.5917 | 1800.315 | 90.0037 | 24.9913 | 40.0285 | 183.7919 | 40.0198 | 90.0268 | 95.2054 | 95.3331 | 98.93 | 116.843 | 70.2075 | 18.4518 | 588.0754 | 391.6754 | 100.076 | 104.0115 | 102.9368 | 0.73774 | 0.83594 | 0.8535 | -0.00062896 | 90.0092 | 83.8527 | 1.5176 | 0.73775 | 0.00080451 | 15.7074 | 13.3239
LZ | 1005-4 | LZ 1005 #2 | 23.6 | 1800.005 | 89.986 | 25.0399 | 40.0114 | 183.7934 | 39.9442 | 89.9963 | 95.183 | 95.3375 | 98.93 | 111.0099 | 71.3418 | 18.4206 | 582.9738 | 391.6754 | 100.3673 | 104.0044 | 102.9707 | 0.7376 | 0.83594 | 0.8535 | -0.00062896 | 90.0015 | 83.6908 | 1.4559 | 0.7376 | 0.00080298 | 15.7308 | 13.3468
LZ | 1005-4 | LZ 1005 #2 | 23.6083 | 1799.734 | 89.9909 | 25.0588 | 40.0104 | 183.7867 | 39.9326 | 89.9966 | 95.1858 | 95.3402 | 98.93 | 118.9488 | 69.0542 | 18.3742 | 569.8157 | 391.6754 | 100.3157 | 104.0126 | 103.0046 | 0.73794 | 0.83594 | 0.8535 | -0.00062896 | 90.0025 | 83.8025 | 1.5137 | 0.73794 | 0.00080405 | 15.6777 | 13.2948
LZ | 1005-4 | LZ 1005 #2 | 23.6167 | 1799.248 | 89.9832 | 25.0893 | 40.0192 | 183.7202 | 39.9144 | 90.0122 | 95.225 | 95.3395 | 98.93 | 103.7861 | 71.228 | 18.4719 | 569.1685 | 391.6754 | 100.3242 | 104.0275 | 102.9374 | 0.73805 | 0.83594 | 0.8535 | -0.00062896 | 90.0043 | 83.7636 | 1.5174 | 0.73805 | 0.00080367 | 15.6604 | 13.278
LZ | 1005-4 | LZ 1005 #2 | 23.625 | 1799.921 | 89.9789 | 25.0161 | 39.9926 | 183.6904 | 39.9048 | 89.9564 | 95.1596 | 95.3242 | 98.93 | 111.5438 | 71.0355 | 18.6015 | 570.3069 | 391.6754 | 100.1016 | 104.01 | 102.9436 | 0.73749 | 0.83594 | 0.8535 | -0.00062896 | 89.9833 | 83.8084 | 1.4838 | 0.73748 | 0.00080415 | 15.7504 | 13.3661
LZ | 1005-4 | LZ 1005 #2 | 23.6333 | 1799.661 | 89.9931 | 24.9297 | 40.0273 | 183.7006 | 39.9256 | 90.0061 | 95.2107 | 95.3173 | 98.93 | 108.6348 | 71.5903 | 18.408 | 576.8835 | 391.6754 | 100.3051 | 104.0212 | 102.9978 | 0.73763 | 0.83594 | 0.8535 | -0.00062896 | 90.0043 | 84.1341 | 1.4522 | 0.73763 | 0.00080722 | 15.7255 | 13.3417
LZ | 1005-4 | LZ 1005 #2 | 23.6417 | 1799.963 | 89.9869 | 24.7713 | 40.0057 | 183.6467 | 39.9868 | 90.0145 | 95.2116 | 95.3145 | 98.93 | 112.178 | 75.0768 | 18.7844 | 587.2492 | 392.019 | 100.2307 | 104.0127 | 102.9761 | 0.73764 | 0.83594 | 0.8535 | -0.00062896 | 90.0096 | 83.7896 | 1.4908 | 0.73765 | 0.00080391 | 15.7234 | 13.3396
LZ | 1005-4 | LZ 1005 #2 | 23.65 | 1799.841 | 89.9958 | 24.7355 | 40.0594 | 183.7476 | 39.9594 | 90.0157 | 95.1984 | 95.3229 | 98.93 | 114.8024 | 74.0356 | 18.6677 | 588.3377 | 392.019 | 100.3158 | 104.0191 | 102.9504 | 0.73756 | 0.83594 | 0.8535 | -0.00062896 | 90.027 | 83.9694 | 1.5158 | 0.73757 | 0.00080559 | 15.7352 | 13.3512
LZ | 1005-4 | LZ 1005 #2 | 23.6583 | 1800.044 | 90.0143 | 24.7814 | 40.0285 | 183.7382 | 39.9669 | 89.9977 | 95.2153 | 95.323 | 98.9197 | 100.2118 | 70.5111 | 18.477 | 582.1099 | 392.019 | 100.2147 | 103.9971 | 103.0011 | 0.7382 | 0.83594 | 0.8535 | -0.00062896 | 90.0153 | 83.9159 | 1.501 | 0.73821 | 0.00080511 | 15.6359 | 13.254
LZ | 1005-4 | LZ 1005 #2 | 23.6667 | 1799.914 | 90.0018 | 24.8841 | 40.0666 | 183.7581 | 40.0198 | 90.0281 | 95.2145 | 95.3274 | 98.93 | 114.5743 | 73.2841 | 18.3584 | 575.2618 | 391.6754 | 100.1975 | 104.0128 | 102.9572 | 0.73775 | 0.83594 | 0.8535 | -0.00062896 | 90.0153 | 83.832 | 1.4854 | 0.73776 | 0.0008043 | 15.7061 | 13.3227
LZ | 1005-4 | LZ 1005 #2 | 23.675 | 1800.194 | 90.0272 | 24.8587 | 40.055 | 183.815 | 40.0402 | 90.0109 | 95.2407 | 95.3318 | 98.93 | 116.687 | 69.8259 | 18.4078 | 570.2371 | 391.6754 | 100.3911 | 104.0231 | 102.9677 | 0.73749 | 0.83594 | 0.8535 | -0.00062896 | 89.9997 | 83.8413 | 1.5082 | 0.73749 | 0.00080443 | 15.7487 | 13.3644
LZ | 1005-4 | LZ 1005 #2 | 23.6833 | 1799.815 | 90.0336 | 24.8392 | 40.0752 | 183.6331 | 40.0676 | 90.0204 | 95.2299 | 95.3277 | 98.93 | 109.7388 | 71.2173 | 18.6217 | 572.1193 | 391.6754 | 100.4035 | 104.025 | 102.9847 | 0.73772 | 0.83594 | 0.8535 | -0.00062896 | 90.0183 | 83.8183 | 1.5041 | 0.73773 | 0.00080416 | 15.71 | 13.3265
LZ | 1005-4 | LZ 1005 #2 | 23.6917 | 1799.652 | 90.0146 | 24.8385 | 40.0453 | 183.7014 | 40.0849 | 90.0132 | 95.1988 | 95.3114 | 98.922 | 115.8346 | 69.3006 | 18.9267 | 575.2281 | 391.6754 | 100.3799 | 104.0014 | 102.9561 | 0.73475 | 0.83594 | 0.8535 | -0.00062896 | 89.9976 | 83.9065 | 1.3901 | 0.73474 | 0.00080506 | 16.1811 | 13.7879
LZ | 1005-4 | LZ 1005 #2 | 23.7 | 1799.699 | 90.0617 | 24.8904 | 40.0411 | 183.657 | 40.1086 | 90.0164 | 95.2102 | 95.3317 | 98.9295 | 102.5873 | 73.8309 | 18.889 | 583.553 | 391.6754 | 100.4323 | 104.0023 | 102.9764 | 0.73777 | 0.83594 | 0.8535 | -0.00062896 | 90.0249 | 83.6969 | 1.5098 | 0.73778 | 0.00080298 | 15.7023 | 13.319
LZ | 1005-4 | LZ 1005 #2 | 23.7083 | 1799.453 | 90.0046 | 24.9319 | 40.0559 | 183.7879 | 40.1492 | 90.0101 | 95.2334 | 95.325 | 98.915 | 113.8513 | 70.222 | 18.4642 | 590.5357 | 391.6754 | 100.2406 | 104.0048 | 103.0032 | 0.73803 | 0.83594 | 0.8535 | -0.00062896 | 90.0332 | 83.7293 | 1.512 | 0.73805 | 0.00080328 | 15.6601 | 13.2776
LZ | 1005-4 | LZ 1005 #2 | 23.7167 | 1799.831 | 90.0369 | 24.9309 | 40.0724 | 183.8586 | 40.119 | 90.0183 | 95.2624 | 95.3191 | 98.9038 | 116.8127 | 69.0222 | 18.3573 | 581.1674 | 391.6754 | 100.313 | 104.0132 | 102.9387 | 0.73772 | 0.83594 | 0.8535 | -0.00062896 | 90.0116 | 83.77 | 1.533 | 0.73772 | 0.00080371 | 15.7116 | 13.3281
LZ | 1005-4 | LZ 1005 #2 | 23.725 | 1799.88 | 90.0352 | 24.952 | 40.0644 | 183.828 | 40.0204 | 90.027 | 95.2466 | 95.3152 | 98.9054 | 109.1656 | 71.236 | 18.4519 | 579.2443 | 391.6754 | 100.3632 | 103.9977 | 102.904 | 0.73782 | 0.83594 | 0.8535 | -0.00062896 | 90.0183 | 83.7348 | 1.5174 | 0.73783 | 0.00080336 | 15.6942 | 13.3111
LZ | 1005-4 | LZ 1005 #2 | 23.7333 | 1799.728 | 90.0405 | 24.8921 | 40.0114 | 183.8859 | 39.9913 | 90.0009 | 95.2123 | 95.2981 | 98.9192 | 110.0251 | 72.9806 | 18.3563 | 573.0205 | 391.6754 | 100.3905 | 103.9937 | 102.987 | 0.73743 | 0.83594 | 0.8535 | -0.00062896 | 89.9906 | 83.9934 | 1.5502 | 0.73742 | 0.00080591 | 15.7586 | 13.3741
LZ | 1005-4 | LZ 1005 #2 | 23.7417 | 1799.868 | 90.0317 | 24.7855 | 40.0687 | 183.7198 | 39.9531 | 89.9728 | 95.2522 | 95.3056 | 98.9286 | 110.1769 | 69.3122 | 18.4367 | 565.6407 | 392.019 | 100.3744 | 104.0178 | 102.9761 | 0.73835 | 0.83594 | 0.8535 | -0.00062896 | 89.9956 | 83.8191 | 1.5188 | 0.73835 | 0.00080422 | 15.6129 | 13.2314
LZ | 1005-4 | LZ 1005 #2 | 23.75 | 1800.21 | 90.0422 | 24.6625 | 40.0499 | 183.6809 | 39.9379 | 89.9896 | 95.2328 | 95.2994 | 98.922 | 118.1491 | 76.4782 | 18.6455 | 570.5999 | 392.019 | 100.0922 | 104.0311 | 102.9627 | 0.73755 | 0.83594 | 0.8535 | -0.00062896 | 89.9922 | 83.7415 | 1.4961 | 0.73754 | 0.00080348 | 15.7396 | 13.3554
LZ | 1005-4 | LZ 1005 #2 | 23.7583 | 1800.147 | 90.0262 | 24.6433 | 40.0479 | 183.6574 | 39.8837 | 89.9883 | 95.2152 | 95.2806 | 98.9 | 123.1827 | 79.9453 | 18.8714 | 582.0485 | 391.6754 | 100.0233 | 103.9983 | 102.9746 | 0.73798 | 0.83594 | 0.8535 | -0.00062896 | 89.9925 | 83.9475 | 1.5238 | 0.73798 | 0.00080546 | 15.6714 | 13.2887
LZ | 1005-4 | LZ 1005 #2 | 23.7667 | 1800.46 | 90.0039 | 24.6661 | 40.042 | 183.6687 | 39.8871 | 89.9891 | 95.2079 | 95.2872 | 98.9 | 107.2678 | 71.8925 | 18.3787 | 578.6661 | 391.6754 | 99.787 | 103.9919 | 102.9814 | 0.73689 | 0.83594 | 0.8535 | -0.00062896 | 89.9862 | 83.8979 | 1.5008 | 0.73688 | 0.000805 | 15.8439 | 13.4576
LZ | 1005-4 | LZ 1005 #2 | 23.775 | 1798.687 | 89.9952 | 24.7293 | 40.0414 | 183.5828 | 39.9174 | 90.0005 | 95.2128 | 95.3015 | 98.9005 | 113.3532 | 75.2485 | 18.5008 | 589.2597 | 391.6754 | 99.9897 | 103.976 | 102.8802 | 0.73552 | 0.83594 | 0.8535 | -0.00062896 | 89.9799 | 83.8935 | 1.4215 | 0.73551 | 0.00080497 | 16.0608 | 13.67
LZ | 1005-4 | LZ 1005 #2 | 23.7833 | 1799.892 | 90.0123 | 24.7905 | 40.0247 | 183.6445 | 39.8871 | 89.9811 | 95.2164 | 95.2967 | 98.9019 | 118.7318 | 74.8004 | 18.3557 | 579.0018 | 391.3317 | 99.9703 | 103.9652 | 102.9255 | 0.73743 | 0.83594 | 0.8535 | -0.00062896 | 89.9621 | 83.6527 | 1.5034 | 0.73741 | 0.0008027 | 15.7606 | 13.376
LZ | 1005-4 | LZ 1005 #2 | 23.7917 | 1801.341 | 89.9923 | 24.8562 | 40.0141 | 183.7701 | 39.9438 | 89.9852 | 95.225 | 95.2935 | 98.9 | 104.3099 | 73.236 | 18.3472 | 574.2195 | 391.6754 | 99.7978 | 103.9873 | 102.9678 | 0.73753 | 0.83594 | 0.8535 | -0.00062896 | 89.9783 | 83.8647 | 1.501 | 0.73751 | 0.0008047 | 15.7446 | 13.3604
LZ | 1005-4 | LZ 1005 #2 | 23.8 | 1800.454 | 89.9936 | 24.9413 | 40.0032 | 183.7603 | 40.0391 | 90.0223 | 95.2345 | 95.297 | 98.9001 | 105.714 | 72.8277 | 18.3885 | 569.6907 | 391.6754 | 99.9009 | 103.9865 | 102.9476 | 0.73796 | 0.83594 | 0.8535 | -0.00062896 | 89.9978 | 83.79 | 1.5039 | 0.73796 | 0.00080394 | 15.6744 | 13.2916
LZ | 1005-4 | LZ 1005 #2 | 23.8083 | 1799.935 | 90.001 | 24.9867 | 39.999 | 183.6093 | 40.0093 | 89.9876 | 95.1638 | 95.2968 | 98.9 | 119.7497 | 73.6469 | 18.5793 | 569.996 | 391.6754 | 99.916 | 103.9841 | 102.9132 | 0.73741 | 0.83594 | 0.8535 | -0.00062896 | 89.9803 | 83.8498 | 1.505 | 0.7374 | 0.00080455 | 15.7621 | 13.3775
LZ | 1005-4 | LZ 1005 #2 | 23.8167 | 1799.913 | 89.9937 | 24.9413 | 40.0069 | 183.6571 | 40.0797 | 89.9889 | 95.1978 | 95.3076 | 98.9009 | 101.6256 | 72.9928 | 18.9875 | 576.4408 | 391.6754 | 100.2418 | 103.991 | 102.9602 | 0.73779 | 0.83594 | 0.8535 | -0.00062896 | 89.9716 | 83.7477 | 1.5186 | 0.73777 | 0.00080359 | 15.7038 | 13.3204
LZ | 1005-4 | LZ 1005 #2 | 23.825 | 1799.989 | 89.9855 | 24.9221 | 40.0005 | 183.5734 | 40.1135 | 89.9906 | 95.2177 | 95.3021 | 98.9 | 117.0163 | 72.57 | 18.5177 | 588.1769 | 391.6754 | 99.9363 | 103.9805 | 102.9137 | 0.73739 | 0.83594 | 0.8535 | -0.00062896 | 89.9777 | 83.7303 | 1.4947 | 0.73738 | 0.00080341 | 15.7662 | 13.3816
LZ | 1005-4 | LZ 1005 #2 | 23.8333 | 1799.889 | 89.9751 | 24.8959 | 39.9938 | 183.6479 | 40.0925 | 89.9978 | 95.2006 | 95.2877 | 98.9 | 113.6785 | 71.7163 | 18.6046 | 586.7909 | 391.6754 | 100.0932 | 103.9783 | 102.9276 | 0.73751 | 0.83594 | 0.8535 | -0.00062896 | 89.9934 | 83.7204 | 1.4979 | 0.73751 | 0.00080328 | 15.7453 | 13.3611
LZ | 1005-4 | LZ 1005 #2 | 23.8417 | 1799.94 | 89.9869 | 24.8753 | 40.0097 | 183.6918 | 40.127 | 89.998 | 95.1968 | 95.3273 | 98.915 | 101.1422 | 75.3179 | 18.3475 | 580.5648 | 391.6754 | 100.2287 | 103.9974 | 102.9828 | 0.73807 | 0.83594 | 0.8535 | -0.00062896 | 89.9948 | 83.8363 | 1.5197 | 0.73807 | 0.00080439 | 15.6575 | 13.2751
LZ | 1005-4 | LZ 1005 #2 | 23.85 | 1800.218 | 89.9788 | 24.8018 | 40.026 | 183.6824 | 40.0707 | 90.0022 | 95.1959 | 95.3062 | 98.9191 | 114.0666 | 73.1801 | 18.4731 | 573.2407 | 392.019 | 100.2734 | 104.0022 | 102.9815 | 0.73759 | 0.83594 | 0.8535 | -0.00062896 | 90.0124 | 83.9839 | 1.5187 | 0.7376 | 0.00080577 | 15.7313 | 13.3474
LZ | 1005-4 | LZ 1005 #2 | 23.8583 | 1799.937 | 89.9952 | 24.7635 | 40.0344 | 183.671 | 40.0486 | 90.0019 | 95.2403 | 95.3009 | 98.9206 | 117.4964 | 74.4051 | 18.4923 | 569.5563 | 392.019 | 100.2255 | 104.0069 | 102.9884 | 0.73747 | 0.83594 | 0.8535 | -0.00062896 | 89.9771 | 83.9789 | 1.5118 | 0.73746 | 0.0008058 | 15.7534 | 13.369
LZ | 1005-4 | LZ 1005 #2 | 23.8667 | 1799.505 | 89.9919 | 24.871 | 40.0266 | 183.6568 | 39.9927 | 90.0009 | 95.1945 | 95.302 | 98.9105 | 102.8959 | 72.5068 | 18.8257 | 571.0663 | 391.6754 | 100.2979 | 104.0022 | 102.9987 | 0.73804 | 0.83594 | 0.8535 | -0.00062896 | 89.9814 | 83.7683 | 1.5167 | 0.73803 | 0.00080377 | 15.6636 | 13.2811
LZ | 1005-4 | LZ 1005 #2 | 23.875 | 1799.835 | 89.9897 | 24.9087 | 40.0095 | 183.7345 | 40.0067 | 89.9917 | 95.2206 | 95.3015 | 98.9064 | 122.3237 | 72.2582 | 18.6287 | 586.1385 | 391.6754 | 100.534 | 103.9922 | 102.9539 | 0.73672 | 0.83594 | 0.8535 | -0.00062896 | 89.9909 | 83.9262 | 1.3338 | 0.73672 | 0.00080526 | 15.8699 | 13.4831
LZ | 1005-4 | LZ 1005 #2 | 23.8833 | 1800.286 | 90.0116 | 24.8804 | 40.0208 | 183.8283 | 39.9378 | 90.0293 | 95.1973 | 95.2996 | 98.9002 | 104.7794 | 75.803 | 18.484 | 586.5938 | 391.6754 | 100.132 | 103.9789 | 102.9271 | 0.73773 | 0.83594 | 0.8535 | -0.00062896 | 90.0147 | 83.7477 | 1.5066 | 0.73774 | 0.00080349 | 15.7083 | 13.3249
LZ | 1005-4 | LZ 1005 #2 | 23.8917 | 1799.868 | 89.9979 | 24.8313 | 40.0315 | 183.8317 | 39.935 | 90.0032 | 95.1867 | 95.3192 | 98.93 | 116.0715 | 73.8668 | 18.5465 | 582.5615 | 391.6754 | 100.1353 | 104.0057 | 103.0249 | 0.73773 | 0.83594 | 0.8535 | -0.00062896 | 89.9988 | 83.6996 | 1.5029 | 0.73773 | 0.00080307 | 15.7103 | 13.3268
LZ | 1005-4 | LZ 1005 #2 | 23.9 | 1799.694 | 89.9866 | 24.8507 | 40.0109 | 183.8165 | 39.916 | 89.9882 | 95.2096 | 95.3192 | 98.93 | 111.6704 | 74.1472 | 18.4665 | 575.5895 | 391.6754 | 100.4377 | 104.0002 | 102.9911 | 0.73765 | 0.83594 | 0.8535 | -0.00062896 | 90.0112 | 83.9668 | 1.5161 | 0.73766 | 0.0008056 | 15.7215 | 13.3378
LZ | 1005-4 | LZ 1005 #2 | 23.9083 | 1800.035 | 90.0094 | 24.9785 | 40.0289 | 183.9061 | 39.9344 | 90.0116 | 95.2296 | 95.3191 | 98.9262 | 103.6743 | 70.7564 | 18.5885 | 569.8152 | 391.6754 | 100.2949 | 104.0069 | 102.9533 | 0.73773 | 0.83594 | 0.8535 | -0.00062896 | 90.0049 | 83.785 | 1.5073 | 0.73773 | 0.00080387 | 15.7098 | 13.3263
LZ | 1005-4 | LZ 1005 #2 | 23.9167 | 1799.713 | 90.0015 | 25.0186 | 40.0428 | 183.8031 | 39.9464 | 89.9941 | 95.2219 | 95.3253 | 98.9258 | 116.5475 | 74.6258 | 18.4638 | 570.0014 | 391.6754 | 100.2564 | 103.9969 | 103.0004 | 0.73452 | 0.83594 | 0.8535 | -0.00062896 | 89.98 | 84.0808 | 1.3667 | 0.73451 | 0.00080677 | 16.2184 | 13.8244
LZ | 1005-4 | LZ 1005 #2 | 23.925 | 1799.596 | 90.0372 | 25.1018 | 40.0267 | 183.8457 | 39.9232 | 89.9989 | 95.2258 | 95.3077 | 98.9018 | 101.1048 | 72.2027 | 18.6902 | 571.7057 | 391.6754 | 100.2394 | 104.0053 | 102.9649 | 0.73747 | 0.83594 | 0.8535 | -0.00062896 | 89.9947 | 83.8492 | 1.4765 | 0.73747 | 0.00080451 | 15.7512 | 13.3668
LZ | 1005-4 | LZ 1005 #2 | 23.9333 | 1800.039 | 90.0276 | 25.0511 | 40.0194 | 183.6527 | 39.9856 | 90.0091 | 95.2035 | 95.3016 | 98.9021 | 122.2294 | 72.1137 | 18.6007 | 581.6669 | 391.6754 | 100.1644 | 103.9975 | 102.875 | 0.73773 | 0.83594 | 0.8535 | -0.00062896 | 90.0094 | 83.912 | 1.4844 | 0.73774 | 0.00080508 | 15.7094 | 13.3259
LZ | 1005-4 | LZ 1005 #2 | 23.9417 | 1799.823 | 90.0207 | 24.9726 | 40.0249 | 183.7152 | 40.057 | 90.0438 | 95.218 | 95.3023 | 98.9246 | 118.1106 | 72.3378 | 18.6 | 585.6569 | 391.6754 | 100.2863 | 103.9989 | 102.9775 | 0.73821 | 0.83594 | 0.8535 | -0.00062896 | 90.0144 | 83.8808 | 1.5177 | 0.73822 | 0.00080477 | 15.6341 | 13.2521
LZ | 1005-4 | LZ 1005 #2 | 23.95 | 1799.892 | 90.014 | 24.846 | 40.0394 | 183.6694 | 40.0226 | 90.0111 | 95.1989 | 95.306 | 98.9044 | 108.2174 | 72.71 | 18.4482 | 586.6271 | 391.6754 | 100.4905 | 103.9885 | 102.9925 | 0.73755 | 0.83594 | 0.8535 | -0.00062896 | 90.0158 | 84.0779 | 1.4692 | 0.73756 | 0.00080666 | 15.7377 | 13.3536
LZ | 1005-4 | LZ 1005 #2 | 23.9583 | 1800.069 | 90.0215 | 24.7331 | 40.0664 | 183.6846 | 40.0718 | 90.0126 | 95.2157 | 95.3008 | 98.9 | 109.9769 | 70.2977 | 18.7059 | 581.5071 | 391.6754 | 100.3375 | 103.9877 | 102.9001 | 0.73712 | 0.83594 | 0.8535 | -0.00062896 | 89.99 | 84.0188 | 1.5126 | 0.73712 | 0.00080615 | 15.8067 | 13.4212
LZ | 1005-4 | LZ 1005 #2 | 23.9667 | 1800.099 | 90.0307 | 24.7285 | 40.0371 | 183.6785 | 40.0969 | 89.9915 | 95.1865 | 95.297 | 98.9 | 111.95 | 71.809 | 18.364 | 573.9415 | 392.019 | 99.9698 | 103.9941 | 102.9341 | 0.73809 | 0.83594 | 0.8535 | -0.00062896 | 89.9934 | 83.9785 | 1.5289 | 0.73809 | 0.00080576 | 15.6548 | 13.2724
LZ | 1005-4 | LZ 1005 #2 | 23.975 | 1799.88 | 90.0319 | 24.8466 | 40.0603 | 183.76 | 40.1036 | 90.0203 | 95.2072 | 95.2861 | 98.9 | 121.4532 | 73.9588 | 18.6179 | 569.874 | 391.6754 | 100.2828 | 103.9701 | 102.9746 | 0.73722 | 0.83594 | 0.8535 | -0.00062896 | 89.9936 | 84.1459 | 1.5007 | 0.73721 | 0.00080736 | 15.7921 | 13.4069
LZ | 1005-4 | LZ 1005 #2 | 23.9833 | 1800.148 | 90.0478 | 24.9191 | 40.0634 | 183.7642 | 40.1209 | 90.0295 | 95.2082 | 95.286 | 98.9001 | 107.2185 | 71.1409 | 18.7874 | 570.0851 | 391.6754 | 100.3832 | 103.9866 | 102.9611 | 0.73587 | 0.83594 | 0.8535 | -0.00062896 | 89.9934 | 84.1347 | 1.4717 | 0.73586 | 0.00080725 | 16.0042 | 13.6146
LZ | 1005-4 | LZ 1005 #2 | 23.9917 | 1799.795 | 90.0498 | 24.9209 | 40.0742 | 183.9005 | 40.129 | 90.0092 | 95.2142 | 95.2821 | 98.9 | 110.4298 | 73.8125 | 18.9734 | 581.2222 | 391.6754 | 100.2311 | 103.9829 | 102.9339 | 0.73798 | 0.83594 | 0.8535 | -0.00062896 | 90.0197 | 83.8301 | 1.4883 | 0.73799 | 0.00080427 | 15.6698 | 13.2872
LZ | 1005-4 | LZ 1005 #2 | 24 | 1799.755 | 90.0097 | 24.9712 | 40.0221 | 183.8434 | 40.131 | 90.0052 | 95.2208 | 95.3026 | 98.9 | 113.5894 | 71.8758 | 18.4803 | 589.2679 | 391.6754 | 100.134 | 103.9619 | 102.9746 | 0.73773 | 0.83594 | 0.8535 | -0.00062896 | 90.0304 | 83.6805 | 1.4875 | 0.73775 | 0.00080281 | 15.7071 | 13.3237
LZ | 1005-4 | LZ 1005 #2 | 24.0083 | 1799.914 | 90.0359 | 25.0089 | 40.069 | 183.9589 | 40.0682 | 90.0313 | 95.2428 | 95.308 | 98.9 | 116.4626 | 71.8495 | 18.3626 | 585.3068 | 391.6754 | 100.2257 | 103.964 | 102.9204 | 0.73795 | 0.83594 | 0.8535 | -0.00062896 | 90.0236 | 83.8266 | 1.5349 | 0.73796 | 0.00080423 | 15.6742 | 13.2914
LZ | 1005-4 | LZ 1005 #2 | 24.0167 | 1800.128 | 90.0448 | 25.0251 | 40.0259 | 183.9888 | 40.0093 | 90.0043 | 95.2035 | 95.3133 | 98.9 | 101.6968 | 70.6204 | 18.347 | 580.2198 | 391.6754 | 100.1347 | 103.9592 | 102.9543 | 0.73778 | 0.83594 | 0.8535 | -0.00062896 | 90.0046 | 83.946 | 1.519 | 0.73778 | 0.00080542 | 15.7021 | 13.3188
LZ | 1005-4 | LZ 1005 #2 | 24.025 | 1800.753 | 90.0217 | 24.9472 | 40.0598 | 183.8788 | 39.9898 | 90.0062 | 95.2018 | 95.2997 | 98.9 | 118.5528 | 71.0757 | 18.347 | 577.0692 | 391.6754 | 99.9296 | 103.9738 | 102.9475 | 0.73373 | 0.83594 | 0.8535 | -0.00062896 | 89.9919 | 83.9497 | 1.4453 | 0.73372 | 0.00080548 | 16.3435 | 13.947
LZ | 1005-4 | LZ 1005 #2 | 24.0333 | 1799.508 | 90.0298 | 24.8892 | 40.0415 | 183.8167 | 39.9773 | 90.0225 | 95.2193 | 95.3089 | 98.9 | 112.6701 | 72.3556 | 18.5728 | 571.944 | 391.6754 | 100.1127 | 103.96 | 102.9207 | 0.73773 | 0.83594 | 0.8535 | -0.00062896 | 90.0091 | 83.8473 | 1.5026 | 0.73773 | 0.00080446 | 15.7101 | 13.3266
LZ | 1005-4 | LZ 1005 #2 | 24.0417 | 1799.712 | 90.0421 | 24.8157 | 40.0501 | 183.852 | 39.937 | 89.9976 | 95.2019 | 95.3031 | 98.9 | 118.4272 | 71.1507 | 18.674 | 569.2146 | 391.6754 | 100.1108 | 103.9847 | 102.9269 | 0.73749 | 0.83594 | 0.8535 | -0.00062896 | 89.9937 | 83.8615 | 1.5113 | 0.73749 | 0.00080463 | 15.7483 | 13.364
LZ | 1005-4 | LZ 1005 #2 | 24.05 | 1800.135 | 90.0225 | 24.8178 | 40.0693 | 183.8589 | 39.9201 | 90.0032 | 95.1717 | 95.3045 | 98.9 | 107.3252 | 70.3015 | 18.9994 | 574.9559 | 391.6754 | 100.1828 | 103.9791 | 102.9814 | 0.7366 | 0.83594 | 0.8535 | -0.00062896 | 89.9986 | 83.9136 | 1.5036 | 0.7366 | 0.00080512 | 15.8877 | 13.5005
LZ | 1005-4 | LZ 1005 #2 | 24.0583 | 1799.385 | 89.9992 | 24.7852 | 40.0259 | 183.7927 | 39.9135 | 89.9966 | 95.2071 | 95.3007 | 98.9 | 116.8551 | 79.0435 | 18.8575 | 586.2831 | 391.6754 | 100.2995 | 103.9575 | 102.9278 | 0.73802 | 0.83594 | 0.8535 | -0.00062896 | 89.9837 | 83.7787 | 1.498 | 0.73801 | 0.00080386 | 15.6667 | 13.284
LZ | 1005-4 | LZ 1005 #2 | 24.0667 | 1799.804 | 89.9983 | 24.821 | 40.0287 | 183.6639 | 39.8895 | 89.9986 | 95.2115 | 95.2903 | 98.9 | 115.2184 | 71.4219 | 18.3532 | 584.8048 | 392.019 | 99.8123 | 103.9824 | 102.9204 | 0.73773 | 0.83594 | 0.8535 | -0.00062896 | 90.0022 | 83.7964 | 1.5055 | 0.73773 | 0.00080399 | 15.7101 | 13.3266
LZ | 1005-4 | LZ 1005 #2 | 24.075 | 1800.038 | 89.9546 | 24.9033 | 40.0219 | 183.6215 | 39.912 | 89.9851 | 95.2041 | 95.2954 | 98.9 | 105.9623 | 69.0935 | 18.5313 | 586.3447 | 392.019 | 100.0035 | 103.9813 | 102.9678 | 0.73804 | 0.83594 | 0.8535 | -0.00062896 | 89.9864 | 83.8198 | 1.5165 | 0.73803 | 0.00080425 | 15.6627 | 13.2802
LZ | 1005-4 | LZ 1005 #2 | 24.0833 | 1799.557 | 90.0018 | 24.9537 | 40.0261 | 183.7425 | 39.9698 | 89.9915 | 95.2519 | 95.2878 | 98.9 | 111.2885 | 76.153 | 18.3483 | 585.704 | 392.019 | 100.3246 | 103.9725 | 102.9407 | 0.7375 | 0.83594 | 0.8535 | -0.00062896 | 89.988 | 83.9221 | 1.4983 | 0.7375 | 0.00080523 | 15.7471 | 13.3629
LZ | 1005-4 | LZ 1005 #2 | 24.0917 | 1799.668 | 89.9811 | 24.9608 | 40.0303 | 183.57 | 39.9813 | 90.0008 | 95.187 | 95.2804 | 98.9 | 111.5991 | 75.4386 | 18.3491 | 574.3494 | 391.6754 | 99.9697 | 103.9888 | 102.9272 | 0.73738 | 0.83594 | 0.8535 | -0.00062896 | 89.9894 | 84.0119 | 1.4745 | 0.73738 | 0.00080608 | 15.7659 | 13.3812
LZ | 1005-4 | LZ 1005 #2 | 24.1 | 1799.688 | 89.98 | 24.9433 | 40.053 | 183.6859 | 40.0319 | 89.9863 | 95.203 | 95.2908 | 98.9 | 117.1137 | 74.6865 | 18.394 | 566.7095 | 392.019 | 100.1098 | 103.9909 | 103.0017 | 0.73804 | 0.83594 | 0.8535 | -0.00062896 | 89.9702 | 83.8807 | 1.4906 | 0.73802 | 0.00080487 | 15.6654 | 13.2828
LZ | 1005-4 | LZ 1005 #2 | 24.1083 | 1800.011 | 89.9737 | 24.9105 | 40.0114 | 183.6296 | 40.0549 | 89.9924 | 95.2148 | 95.2849 | 98.9 | 119.0869 | 81.1653 | 18.6971 | 572.4402 | 392.019 | 100.248 | 103.9895 | 102.9678 | 0.73761 | 0.83594 | 0.8535 | -0.00062896 | 89.9735 | 83.9468 | 1.5089 | 0.73759 | 0.0008055 | 15.7318 | 13.3479
LZ | 1005-4 | LZ 1005 #2 | 24.1167 | 1800.349 | 89.9968 | 24.9161 | 40.0235 | 183.7702 | 40.0312 | 89.9987 | 95.2224 | 95.2904 | 98.9 | 113.0414 | 76.1802 | 18.5959 | 582.5385 | 392.019 | 100.2935 | 103.9834 | 102.9068 | 0.73825 | 0.83594 | 0.8535 | -0.00062896 | 89.9922 | 83.8991 | 1.5147 | 0.73824 | 0.000805 | 15.6304 | 13.2485
LZ | 1005-4 | LZ 1005 #2 | 24.125 | 1800.282 | 89.9959 | 24.9585 | 40.0129 | 183.7543 | 40.0385 | 89.9811 | 95.217 | 95.2956 | 98.9 | 112.7038 | 71.5006 | 18.6602 | 584.8817 | 392.019 | 99.993 | 103.9672 | 102.9339 | 0.73804 | 0.83594 | 0.8535 | -0.00062896 | 89.9799 | 83.9244 | 1.5129 | 0.73803 | 0.00080527 | 15.6635 | 13.281
LZ | 1005-4 | LZ 1005 #2 | 24.1333 | 1800.004 | 89.9781 | 24.9762 | 40.0088 | 183.8309 | 40.0687 | 90.0108 | 95.2103 | 95.2826 | 98.9 | 115.768 | 80.6966 | 18.347 | 584.0532 | 392.019 | 99.9476 | 103.9723 | 102.9678 | 0.73606 | 0.83594 | 0.8535 | -0.00062896 | 89.9687 | 84.0122 | 1.5111 | 0.73604 | 0.00080613 | 15.976 | 13.587
LZ | 1005-4 | LZ 1005 #2 | 24.1417 | 1799.838 | 89.981 | 24.95 | 40.0179 | 183.7902 | 40.0751 | 90.0152 | 95.2259 | 95.2969 | 98.9 | 113.2292 | 71.6369 | 18.4703 | 584.4384 | 392.019 | 100.0836 | 103.9691 | 102.9251 | 0.73774 | 0.83594 | 0.8535 | -0.00062896 | 89.9985 | 83.8689 | 1.4989 | 0.73774 | 0.00080469 | 15.7095 | 13.326
LZ | 1005-4 | LZ 1005 #2 | 24.15 | 1800.237 | 89.9829 | 24.8846 | 40.0232 | 183.8302 | 40.038 | 89.9756 | 95.215 | 95.3006 | 98.9 | 107.3343 | 73.377 | 18.347 | 576.7087 | 392.019 | 100.2115 | 103.9867 | 102.952 | 0.73774 | 0.83594 | 0.8535 | -0.00062896 | 89.9788 | 83.9704 | 1.4977 | 0.73773 | 0.00080571 | 15.7111 | 13.3276
LZ | 1005-4 | LZ 1005 #2 | 24.1583 | 1800.199 | 89.9809 | 24.867 | 40.0192 | 183.7679 | 40.0822 | 90.0197 | 95.1981 | 95.2919 | 98.9 | 122.2962 | 75.8622 | 18.4911 | 571.4297 | 391.6754 | 100.3902 | 103.9918 | 102.9484 | 0.73811 | 0.83594 | 0.8535 | -0.00062896 | 89.99 | 83.8709 | 1.503 | 0.7381 | 0.00080473 | 15.6525 | 13.2702
LZ | 1005-4 | LZ 1005 #2 | 24.1667 | 1799.654 | 89.9881 | 24.848 | 40.0396 | 183.8205 | 40.0712 | 90.0146 | 95.2019 | 95.2994 | 98.9 | 110.5347 | 73.8837 | 18.9145 | 571.0641 | 392.019 | 99.9159 | 103.9791 | 102.9204 | 0.73754 | 0.83594 | 0.8535 | -0.00062896 | 89.9854 | 83.9438 | 1.508 | 0.73754 | 0.00080544 | 15.7411 | 13.357
LZ | 1005-4 | LZ 1005 #2 | 24.175 | 1799.763 | 90.0171 | 24.8287 | 40.0138 | 183.7798 | 40.0449 | 90.0337 | 95.2117 | 95.2921 | 98.9 | 106.4317 | 72.0132 | 18.7997 | 572.3229 | 391.6754 | 100.2448 | 103.9894 | 102.9407 | 0.73756 | 0.83594 | 0.8535 | -0.00062896 | 89.9859 | 83.7729 | 1.5175 | 0.73755 | 0.0008038 | 15.7385 | 13.3544
LZ | 1005-4 | LZ 1005 #2 | 24.1833 | 1799.577 | 89.9964 | 24.8709 | 40.0243 | 183.7739 | 40.0214 | 89.9999 | 95.227 | 95.3063 | 98.9 | 116.0711 | 73.0474 | 18.7843 | 585.0972 | 391.6754 | 100.3963 | 103.9644 | 102.9475 | 0.73714 | 0.83594 | 0.8535 | -0.00062896 | 89.9876 | 83.8534 | 1.4869 | 0.73713 | 0.00080457 | 15.805 | 13.4195
LZ | 1005-4 | LZ 1005 #2 | 24.1917 | 1800.357 | 89.9627 | 24.9511 | 40.0031 | 183.8223 | 40.0076 | 89.9976 | 95.2146 | 95.3017 | 98.9 | 124.1149 | 74.3646 | 18.6059 | 588.3033 | 391.6754 | 99.9993 | 103.9594 | 102.8998 | 0.73764 | 0.83594 | 0.8535 | -0.00062896 | 89.9775 | 83.7449 | 1.5118 | 0.73762 | 0.00080355 | 15.7272 | 13.3434
LZ | 1005-4 | LZ 1005 #2 | 24.2 | 1800.515 | 90.0277 | 24.9035 | 40.0025 | 183.8739 | 39.9823 | 90.0142 | 95.1886 | 95.2928 | 98.9 | 93.1674 | 73.6447 | 18.347 | 587.4579 | 391.6754 | 99.8936 | 103.9811 | 102.9475 | 0.73815 | 0.83594 | 0.8535 | -0.00062896 | 89.9977 | 83.6678 | 1.5128 | 0.73815 | 0.00080277 | 15.6453 | 13.2631
LZ | 1005-4 | LZ 1005 #2 | 24.2083 | 1799.552 | 90.0023 | 24.9986 | 40.0184 | 183.8729 | 39.9563 | 90.0003 | 95.1998 | 95.2878 | 98.9 | 119.8635 | 71.3848 | 18.3471 | 576.4304 | 391.6754 | 100.3265 | 103.9851 | 102.9882 | 0.73803 | 0.83594 | 0.8535 | -0.00062896 | 89.9891 | 83.8055 | 1.4992 | 0.73802 | 0.00080411 | 15.6646 | 13.2821
LZ | 1005-4 | LZ 1005 #2 | 24.2167 | 1799.797 | 90.0292 | 25.1233 | 40.032 | 183.8582 | 39.9381 | 90.0121 | 95.1621 | 95.2849 | 98.9 | 120.1255 | 71.6259 | 18.5331 | 569.8695 | 391.3317 | 100.3369 | 103.9808 | 102.934 | 0.73773 | 0.83594 | 0.8535 | -0.00062896 | 89.9938 | 83.6859 | 1.5155 | 0.73773 | 0.00080295 | 15.7109 | 13.3274
LZ | 1005-4 | LZ 1005 #2 | 24.225 | 1799.893 | 90.0222 | 25.1252 | 39.999 | 183.8068 | 39.9321 | 89.9871 | 95.221 | 95.2818 | 98.9 | 111.2848 | 72.7767 | 18.708 | 566.0547 | 391.3317 | 100.1771 | 103.9583 | 102.9272 | 0.73765 | 0.83594 | 0.8535 | -0.00062896 | 89.964 | 83.861 | 1.5075 | 0.73763 | 0.00080469 | 15.7266 | 13.3427
LZ | 1005-4 | LZ 1005 #2 | 24.2333 | 1800.04 | 90.0045 | 25.0326 | 40.0226 | 183.8627 | 39.8995 | 90.0181 | 95.207 | 95.3009 | 98.9 | 107.9553 | 70.989 | 18.7513 | 576.7253 | 391.3317 | 99.9718 | 103.9901 | 102.954 | 0.7357 | 0.83594 | 0.8535 | -0.00062896 | 89.9845 | 83.9516 | 1.5097 | 0.73569 | 0.00080552 | 16.031 | 13.6409
LZ | 1005-4 | LZ 1005 #2 | 24.2417 | 1799.844 | 90.0192 | 24.9116 | 40.0083 | 183.7898 | 39.9196 | 90.0115 | 95.2145 | 95.3052 | 98.9 | 103.9039 | 71.081 | 18.7007 | 583.474 | 391.3317 | 100.2711 | 103.9741 | 102.9137 | 0.73773 | 0.83594 | 0.8535 | -0.00062896 | 89.9821 | 83.7266 | 1.5058 | 0.73772 | 0.00080336 | 15.7118 | 13.3283
LZ | 1005-4 | LZ 1005 #2 | 24.25 | 1799.469 | 89.9996 | 24.8596 | 40.0027 | 183.7729 | 39.9513 | 90.0169 | 95.2015 | 95.2992 | 98.9 | 114.4453 | 74.8801 | 18.677 | 585.1775 | 391.6754 | 100.2199 | 103.9875 | 102.9068 | 0.73783 | 0.83594 | 0.8535 | -0.00062896 | 89.998 | 83.8706 | 1.5152 | 0.73782 | 0.00080471 | 15.6956 | 13.3124
LZ | 1005-4 | LZ 1005 #2 | 24.2583 | 1800.073 | 89.9779 | 24.8075 | 39.9676 | 183.7921 | 39.9307 | 90.0164 | 95.1879 | 95.2937 | 98.9 | 115.4063 | 71.9807 | 18.6977 | 585.2881 | 391.6754 | 99.9075 | 103.997 | 102.9897 | 0.73805 | 0.83594 | 0.8535 | -0.00062896 | 89.9932 | 83.9437 | 1.5113 | 0.73804 | 0.00080542 | 15.6611 | 13.2786
LZ | 1005-4 | LZ 1005 #2 | 24.2667 | 1799.626 | 89.9928 | 24.8894 | 39.997 | 183.8223 | 39.9838 | 89.9851 | 95.2 | 95.2924 | 98.9 | 104.7522 | 78.0144 | 18.3918 | 577.1454 | 391.6754 | 100.1822 | 103.9911 | 102.9588 | 0.73692 | 0.83594 | 0.8535 | -0.00062896 | 89.9969 | 84.0725 | 1.5133 | 0.73692 | 0.00080665 | 15.8378 | 13.4516
LZ | 1005-4 | LZ 1005 #2 | 24.275 | 1799.577 | 89.9995 | 24.9539 | 39.9631 | 183.8288 | 40.0078 | 90.004 | 95.1939 | 95.3036 | 98.9 | 111.0872 | 73.5006 | 18.5051 | 569.9959 | 391.6754 | 100.2625 | 103.9934 | 102.9016 | 0.73668 | 0.83594 | 0.8535 | -0.00062896 | 89.9768 | 84.1553 | 1.5072 | 0.73666 | 0.00080749 | 15.8785 | 13.4915
LZ | 1005-4 | LZ 1005 #2 | 24.2833 | 1800.007 | 89.9951 | 24.9987 | 39.9748 | 183.8719 | 40.0539 | 90.006 | 95.1879 | 95.3006 | 98.9 | 107.3875 | 73.2213 | 18.8019 | 572.2223 | 391.6754 | 100.2359 | 104.0019 | 102.9606 | 0.73773 | 0.83594 | 0.8535 | -0.00062896 | 89.9778 | 83.9556 | 1.5093 | 0.73772 | 0.00080557 | 15.7123 | 13.3288
LZ | 1005-4 | LZ 1005 #2 | 24.2917 | 1799.815 | 89.995 | 25.0753 | 39.9942 | 183.7746 | 40.0816 | 89.9906 | 95.1923 | 95.2963 | 98.9 | 118.4833 | 70.6042 | 18.4658 | 575.3926 | 391.6754 | 100.3551 | 103.996 | 102.935 | 0.73799 | 0.83594 | 0.8535 | -0.00062896 | 89.9658 | 83.8176 | 1.5053 | 0.73797 | 0.00080427 | 15.6729 | 13.2902
LZ | 1005-4 | LZ 1005 #2 | 24.3 | 1800.01 | 90.0108 | 25.0956 | 40.0074 | 183.7961 | 40.0936 | 89.977 | 95.2016 | 95.3006 | 98.9 | 108.1688 | 69.9909 | 18.6519 | 583.3528 | 391.6754 | 99.8788 | 103.967 | 102.9068 | 0.73756 | 0.83594 | 0.8535 | -0.00062896 | 89.9744 | 83.918 | 1.511 | 0.73754 | 0.00080522 | 15.7397 | 13.3555
LZ | 1005-4 | LZ 1005 #2 | 24.3083 | 1800.148 | 89.9904 | 25.0293 | 40.0003 | 183.8142 | 40.0861 | 90.0142 | 95.2012 | 95.2983 | 98.9 | 107.4689 | 69.645 | 18.6681 | 585.1154 | 391.6754 | 100.1833 | 103.9565 | 102.961 | 0.73773 | 0.83594 | 0.8535 | -0.00062896 | 90.0008 | 83.8329 | 1.512 | 0.73773 | 0.00080434 | 15.7098 | 13.3263
LZ | 1005-4 | LZ 1005 #2 | 24.3167 | 1799.864 | 89.9942 | 25.0136 | 39.9924 | 183.8498 | 40.0919 | 90.0053 | 95.2122 | 95.2955 | 98.9 | 113.9269 | 70.582 | 18.3626 | 583.282 | 391.6754 | 100.4348 | 103.9786 | 102.946 | 0.73774 | 0.83594 | 0.8535 | -0.00062896 | 89.9978 | 84.0282 | 1.5188 | 0.73773 | 0.00080622 | 15.7099 | 13.3264
LZ | 1005-4 | LZ 1005 #2 | 24.325 | 1800.307 | 90.0043 | 24.993 | 40.0138 | 183.8416 | 40.1062 | 89.9932 | 95.2096 | 95.2892 | 98.9 | 115.4744 | 71.1362 | 18.4868 | 577.6973 | 391.6754 | 100.4399 | 103.97 | 102.9136 | 0.73802 | 0.83594 | 0.8535 | -0.00062896 | 90.0096 | 83.8753 | 1.5022 | 0.73803 | 0.00080473 | 15.6637 | 13.2811
LZ | 1005-4 | LZ 1005 #2 | 24.3333 | 1800.272 | 89.9933 | 24.9279 | 40.0182 | 183.8475 | 40.0391 | 90.0072 | 95.217 | 95.2916 | 98.9 | 106.2066 | 73.6165 | 18.5854 | 574.0464 | 391.6754 | 100.1138 | 103.9942 | 102.9611 | 0.73357 | 0.83594 | 0.8535 | -0.00062896 | 89.995 | 84.0346 | 1.4794 | 0.73357 | 0.00080629 | 16.3677 | 13.9707
LZ | 1005-4 | LZ 1005 #2 | 24.3417 | 1799.413 | 89.9779 | 24.9103 | 40.0202 | 183.8651 | 39.9992 | 89.9471 | 95.173 | 95.2897 | 98.9 | 117.1729 | 72.8046 | 18.9974 | 574.4996 | 391.6754 | 99.9925 | 104.005 | 102.9407 | 0.73752 | 0.83594 | 0.8535 | -0.00062896 | 90.005 | 84.0831 | 1.5043 | 0.73753 | 0.00080673 | 15.7424 | 13.3582
LZ | 1005-4 | LZ 1005 #2 | 24.35 | 1799.897 | 90.0112 | 24.9262 | 40.0166 | 183.7901 | 39.9556 | 90.0209 | 95.1953 | 95.2994 | 98.9 | 114.6871 | 70.4002 | 18.8563 | 579.2402 | 391.3317 | 100.2723 | 103.9972 | 102.9204 | 0.73742 | 0.83594 | 0.8535 | -0.00062896 | 90.0179 | 83.8336 | 1.5024 | 0.73743 | 0.00080431 | 15.7575 | 13.373
LZ | 1005-4 | LZ 1005 #2 | 24.3583 | 1799.769 | 90.0016 | 24.9623 | 40.0086 | 183.8331 | 39.9509 | 89.9995 | 95.2304 | 95.2952 | 98.9 | 103.3364 | 77.2646 | 18.6189 | 583.7541 | 391.6754 | 100.3396 | 103.975 | 102.9881 | 0.73802 | 0.83594 | 0.8535 | -0.00062896 | 90.0185 | 84.0456 | 1.5166 | 0.73804 | 0.00080634 | 15.6624 | 13.2799
LZ | 1005-4 | LZ 1005 #2 | 24.3667 | 1799.833 | 89.9971 | 24.9541 | 40.0281 | 183.6998 | 39.9561 | 90.022 | 95.1982 | 95.2936 | 98.9 | 120.3002 | 77.5365 | 18.4364 | 584.6269 | 391.6754 | 100.111 | 103.9889 | 102.9639 | 0.73783 | 0.83594 | 0.8535 | -0.00062896 | 90.0294 | 83.9108 | 1.5158 | 0.73785 | 0.00080503 | 15.6925 | 13.3093
LZ | 1005-4 | LZ 1005 #2 | 24.375 | 1799.972 | 90.0379 | 24.9332 | 40.0071 | 183.7529 | 39.949 | 90.0139 | 95.1938 | 95.3036 | 98.9 | 103.9592 | 77.0952 | 18.3535 | 578.117 | 391.6754 | 100.0802 | 103.9913 | 102.8933 | 0.73709 | 0.83594 | 0.8535 | -0.00062896 | 90.0244 | 84.2116 | 1.5098 | 0.73711 | 0.00080792 | 15.8081 | 13.4225
LZ | 1005-4 | LZ 1005 #2 | 24.3833 | 1800.363 | 89.9848 | 24.9508 | 40.0357 | 183.6699 | 39.9292 | 89.9837 | 95.2033 | 95.2997 | 98.9 | 122.3031 | 71.4636 | 18.3816 | 574.8912 | 391.6754 | 100.3254 | 103.9918 | 102.9204 | 0.73792 | 0.83594 | 0.8535 | -0.00062896 | 90.0275 | 83.9614 | 1.4902 | 0.73793 | 0.00080552 | 15.6786 | 13.2957
LZ | 1005-4 | LZ 1005 #2 | 24.3917 | 1800.095 | 89.9938 | 24.9707 | 40.0105 | 183.668 | 39.9087 | 90.0033 | 95.1856 | 95.2961 | 98.9 | 103.2796 | 70.4258 | 18.8732 | 573.0089 | 391.6754 | 100.2602 | 103.9998 | 102.9475 | 0.73787 | 0.83594 | 0.8535 | -0.00062896 | 90.0131 | 84.062 | 1.5019 | 0.73788 | 0.00080651 | 15.6866 | 13.3036
LZ | 1005-4 | LZ 1005 #2 | 24.4 | 1799.534 | 89.9978 | 25.0527 | 40.0134 | 183.7836 | 39.9407 | 89.99 | 95.231 | 95.2966 | 98.9 | 120.4571 | 69.9302 | 18.8374 | 575.6101 | 391.6754 | 99.9584 | 103.9844 | 102.8798 | 0.73804 | 0.83594 | 0.8535 | -0.00062896 | 90.0182 | 83.8387 | 1.4954 | 0.73805 | 0.00080436 | 15.6596 | 13.2771
LZ | 1005-4 | LZ 1005 #2 | 24.4083 | 1799.612 | 89.9783 | 25.0878 | 39.9894 | 183.8446 | 39.9191 | 89.9832 | 95.2061 | 95.2973 | 98.9 | 108.9079 | 72.0397 | 18.5975 | 581.2955 | 391.6754 | 100.1104 | 103.9878 | 102.9272 | 0.73733 | 0.83594 | 0.8535 | -0.00062896 | 90.0279 | 84.0548 | 1.4944 | 0.73734 | 0.00080641 | 15.7713 | 13.3865
LZ | 1005-4 | LZ 1005 #2 | 24.4167 | 1799.717 | 90.0121 | 25.1229 | 40.003 | 183.8544 | 39.9921 | 90.0239 | 95.2413 | 95.3013 | 98.9 | 112.5889 | 72.1687 | 18.4855 | 584.7592 | 391.6754 | 100.0591 | 103.9801 | 102.9633 | 0.73805 | 0.83594 | 0.8535 | -0.00062896 | 90.0334 | 83.9727 | 1.5169 | 0.73808 | 0.00080561 | 15.6564 | 13.274
LZ | 1005-4 | LZ 1005 #2 | 24.425 | 1800.121 | 90.0083 | 25.0872 | 40.0063 | 183.8576 | 39.9779 | 89.9916 | 95.1946 | 95.302 | 98.9 | 102.0042 | 68.148 | 18.347 | 582.1103 | 391.6754 | 99.6992 | 104.001 | 102.962 | 0.73774 | 0.83594 | 0.8535 | -0.00062896 | 90.0246 | 83.7579 | 1.4951 | 0.73776 | 0.00080357 | 15.7062 | 13.3228
LZ | 1005-4 | LZ 1005 #2 | 24.4333 | 1799.99 | 90.0059 | 25.0084 | 40.0087 | 183.8645 | 40.0377 | 89.9888 | 95.2018 | 95.2947 | 98.9 | 122.2245 | 69.5637 | 18.4889 | 580.3793 | 391.3317 | 104.2765 | 104.0127 | 102.8719 | 0.73429 | 0.83594 | 0.8535 | -0.00062896 | 90.0089 | 84.2053 | 1.497 | 0.7343 | 0.0008079 | 16.2516 | 13.8569
LZ | 1005-4 | LZ 1005 #2 | 24.4417 | 1799.665 | 90.0171 | 24.8779 | 40.0058 | 183.9311 | 40.0285 | 89.9961 | 95.188 | 95.3083 | 98.9119 | 108.7371 | 71.8394 | 18.4871 | 572.9066 | 391.6754 | 105.6332 | 104.0288 | 102.9865 | 0.73712 | 0.83594 | 0.8535 | -0.00062896 | 90.0535 | 84.2894 | 1.5065 | 0.73715 | 0.0008086 | 15.8011 | 13.4157
LZ | 1005-4 | LZ 1005 #2 | 24.45 | 1800.792 | 90.0229 | 24.7911 | 40.0278 | 183.8488 | 40.0393 | 89.9843 | 95.223 | 95.3015 | 98.9235 | 100.6344 | 69.0631 | 18.9139 | 571.6726 | 391.6754 | 105.8465 | 104.025 | 102.9981 | 0.73796 | 0.83594 | 0.8535 | -0.00062896 | 90.0434 | 84.0977 | 1.5029 | 0.73799 | 0.00080679 | 15.6703 | 13.2876
LZ | 1005-4 | LZ 1005 #2 | 24.4583 | 1800.761 | 90.0272 | 24.8377 | 40.022 | 183.8165 | 40.0838 | 90.0073 | 95.2218 | 95.2895 | 98.9 | 109.0764 | 68.1467 | 18.8791 | 577.066 | 391.6754 | 106.0665 | 104.0197 | 102.9204 | 0.73773 | 0.83594 | 0.8535 | -0.00062896 | 90.0279 | 83.9524 | 1.5116 | 0.73775 | 0.00080543 | 15.7075 | 13.3241
LZ | 1005-4 | LZ 1005 #2 | 24.4667 | 1800.143 | 90.0537 | 24.882 | 40.0139 | 183.8278 | 40.0608 | 90.0145 | 95.2095 | 95.3045 | 98.9 | 123.3739 | 68.8426 | 18.6995 | 579.8009 | 391.3317 | 99.9915 | 104.01 | 102.9272 | 0.73737 | 0.83594 | 0.8535 | -0.00062896 | 90.0373 | 84.176 | 1.5085 | 0.73739 | 0.00080755 | 15.7636 | 13.379
LZ | 1005-4 | LZ 1005 #2 | 24.475 | 1800.176 | 90.0531 | 24.9226 | 39.9814 | 183.8827 | 40.0327 | 90.0078 | 95.182 | 95.3034 | 98.9 | 103.2638 | 68.6468 | 18.3851 | 578.4862 | 391.3317 | 96.5853 | 104.0141 | 102.9731 | 0.7371 | 0.83594 | 0.8535 | -0.00062896 | 90.0324 | 84.1754 | 1.5033 | 0.73712 | 0.00080756 | 15.8062 | 13.4207
LZ | 1005-4 | LZ 1005 #2 | 24.4833 | 1799.486 | 90.0455 | 24.9839 | 40.0281 | 183.8024 | 40.079 | 90.0098 | 95.2251 | 95.297 | 98.9 | 117.0026 | 67.9625 | 18.3679 | 583.4529 | 391.6754 | 94.1626 | 104.0145 | 102.9152 | 0.73748 | 0.83594 | 0.8535 | -0.00062896 | 90.0508 | 83.9054 | 1.4812 | 0.73751 | 0.00080493 | 15.7448 | 13.3606
LZ | 1005-4 | LZ 1005 #2 | 24.4917 | 1800.735 | 90.0465 | 25.0169 | 40.0441 | 183.8637 | 40.0654 | 90.0277 | 95.2177 | 95.2872 | 98.9 | 119.0214 | 69.9253 | 18.347 | 584.4359 | 391.6754 | 92.356 | 104.0181 | 102.9455 | 0.73503 | 0.83594 | 0.8535 | -0.00062896 | 90.0229 | 84.1352 | 1.483 | 0.73504 | 0.00080719 | 16.134 | 13.7418
LZ | 1005-4 | LZ 1005 #2 | 24.5 | 1799.638 | 90.0201 | 25.1091 | 40.0417 | 183.7967 | 40.0374 | 90.0182 | 95.2174 | 95.2881 | 98.9 | 107.042 | 67.6361 | 18.347 | 581.9147 | 391.6754 | 91.1426 | 104.0344 | 102.9679 | 0.73825 | 0.83594 | 0.8535 | -0.00062896 | 90.053 | 83.959 | 1.5042 | 0.73828 | 0.00080544 | 15.6244 | 13.2427
LZ | 1005-4 | LZ 1005 #2 | 24.5083 | 1800.035 | 90.0306 | 25.0557 | 40.0386 | 183.7348 | 40.006 | 90.0054 | 95.2091 | 95.2965 | 98.9 | 113.3074 | 68.0847 | 18.3792 | 568.582 | 391.6754 | 90.1028 | 104.0069 | 102.9204 | 0.73754 | 0.83594 | 0.8535 | -0.00062896 | 90.0455 | 83.9128 | 1.4769 | 0.73757 | 0.00080501 | 15.7359 | 13.3518
LZ | 1005-4 | LZ 1005 #2 | 24.5167 | 1799.824 | 90.0227 | 24.9831 | 40.0372 | 183.7182 | 39.9725 | 90.0143 | 95.1931 | 95.2977 | 98.9 | 111.0379 | 69.1524 | 18.347 | 572.8364 | 391.6754 | 89.2842 | 104.0332 | 102.9586 | 0.73808 | 0.83594 | 0.8535 | -0.00062896 | 90.0136 | 83.9117 | 1.5123 | 0.73809 | 0.00080507 | 15.6546 | 13.2723
LZ | 1005-4 | LZ 1005 #2 | 24.525 | 1799.192 | 89.9981 | 24.7952 | 40.0148 | 183.6539 | 39.9647 | 89.9934 | 95.2304 | 95.2951 | 98.9 | 120.818 | 67.1289 | 18.3768 | 578.4367 | 392.019 | 88.5923 | 104.0171 | 102.9543 | 0.73742 | 0.83594 | 0.8535 | -0.00062896 | 90.011 | 83.9297 | 1.5128 | 0.73742 | 0.00080525 | 15.7587 | 13.3742
LZ | 1005-4 | LZ 1005 #2 | 24.5333 | 1799.915 | 90.0017 | 24.7139 | 40.0095 | 183.5681 | 39.9383 | 89.9906 | 95.2187 | 95.3023 | 98.9 | 109.2278 | 66.087 | 18.3904 | 580.5939 | 391.6754 | 88.1009 | 104.027 | 102.9407 | 0.73777 | 0.83594 | 0.8535 | -0.00062896 | 90.0271 | 83.8969 | 1.5034 | 0.73778 | 0.0008049 | 15.7022 | 13.3189
LZ | 1005-4 | LZ 1005 #2 | 24.5417 | 1799.692 | 90.006 | 24.7168 | 40.0177 | 183.7235 | 39.9314 | 90.0113 | 95.2295 | 95.3015 | 98.9 | 106.6487 | 68.8566 | 18.3555 | 586.0106 | 391.6754 | 87.5288 | 103.9892 | 102.9198 | 0.73761 | 0.83594 | 0.8535 | -0.00062896 | 90.0187 | 83.9325 | 1.5159 | 0.73762 | 0.00080526 | 15.7282 | 13.3443
LZ | 1005-4 | LZ 1005 #2 | 24.55 | 1800.078 | 89.9878 | 24.7768 | 40.0095 | 183.7865 | 39.9359 | 90.0127 | 95.212 | 95.2901 | 98.9 | 117.2188 | 78.5594 | 18.347 | 585.9206 | 391.6754 | 87.3257 | 103.9937 | 103.0153 | 0.7377 | 0.83594 | 0.8535 | -0.00062896 | 90.0027 | 83.948 | 1.5018 | 0.7377 | 0.00080544 | 15.7152 | 13.3316
LZ | 1005-4 | LZ 1005 #2 | 24.5583 | 1800.237 | 89.9681 | 24.8598 | 39.9953 | 183.8489 | 39.9367 | 89.9775 | 95.2314 | 95.2837 | 98.9 | 119.0389 | 76.5566 | 18.347 | 577.3738 | 392.019 | 86.9727 | 104.0061 | 102.9678 | 0.73748 | 0.83594 | 0.8535 | -0.00062896 | 89.9993 | 83.9721 | 1.4851 | 0.73748 | 0.00080568 | 15.7504 | 13.366
LZ | 1005-4 | LZ 1005 #2 | 24.5667 | 1799.842 | 89.9869 | 24.9252 | 39.9881 | 183.8613 | 39.938 | 90.0082 | 95.227 | 95.2855 | 98.9 | 117.6502 | 69.4083 | 18.8497 | 568.2297 | 391.6754 | 103.3043 | 104.0266 | 102.9543 | 0.73771 | 0.83594 | 0.8535 | -0.00062896 | 89.975 | 83.9883 | 1.5036 | 0.7377 | 0.00080589 | 15.716 | 13.3324
LZ | 1005-4 | LZ 1005 #2 | 24.575 | 1800.184 | 89.9594 | 25.0258 | 39.9534 | 183.865 | 39.8981 | 90.0036 | 95.2081 | 95.2899 | 98.9 | 118.381 | 71.372 | 18.961 | 577.6904 | 391.6754 | 104.7552 | 104.0034 | 102.9678 | 0.73406 | 0.83594 | 0.8535 | -0.00062896 | 89.9706 | 84.1166 | 1.3637 | 0.73405 | 0.00080713 | 16.292 | 13.8965
LZ | 1005-4 | LZ 1005 #2 | 24.5833 | 1800.477 | 89.9841 | 25.0358 | 39.9631 | 183.8679 | 39.9014 | 89.9621 | 95.212 | 95.3011 | 98.9 | 105.9591 | 72.0915 | 18.6614 | 584.3438 | 391.6754 | 104.9244 | 103.999 | 102.9543 | 0.73778 | 0.83594 | 0.8535 | -0.00062896 | 89.9985 | 83.8956 | 1.5024 | 0.73778 | 0.00080495 | 15.7023 | 13.319
LZ | 1005-4 | LZ 1005 #2 | 24.5917 | 1800.606 | 89.943 | 24.9984 | 39.951 | 183.8842 | 40.0015 | 89.9898 | 95.1985 | 95.3027 | 98.9 | 102.2345 | 72.8569 | 18.5644 | 586.2848 | 391.3317 | 105.057 | 103.9972 | 102.8933 | 0.737 | 0.83594 | 0.8535 | -0.00062896 | 89.9866 | 84.1175 | 1.5087 | 0.73699 | 0.00080711 | 15.8263 | 13.4404
LZ | 1005-4 | LZ 1005 #2 | 24.6 | 1800.051 | 89.9524 | 24.8893 | 39.9323 | 183.867 | 40.0099 | 89.997 | 95.1659 | 95.3031 | 98.9 | 112.8121 | 71.7715 | 18.6575 | 581.0951 | 391.3317 | 105.1392 | 104.0029 | 102.961 | 0.73737 | 0.83594 | 0.8535 | -0.00062896 | 89.9811 | 84.1522 | 1.5246 | 0.73736 | 0.00080745 | 15.7693 | 13.3845
LZ | 1005-4 | LZ 1005 #2 | 24.6083 | 1799.641 | 89.9382 | 24.874 | 39.9816 | 183.8098 | 40.0112 | 89.9737 | 95.1683 | 95.3071 | 98.9 | 114.5232 | 73.4201 | 18.6588 | 576.7984 | 391.3317 | 104.807 | 104.0103 | 102.9687 | 0.73746 | 0.83594 | 0.8535 | -0.00062896 | 89.975 | 83.8708 | 1.4903 | 0.73744 | 0.00080476 | 15.7561 | 13.3717
LZ | 1005-4 | LZ 1005 #2 | 24.6167 | 1800.033 | 89.9595 | 24.8713 | 39.9643 | 183.8369 | 40.0544 | 90.002 | 95.2031 | 95.2984 | 98.9 | 109.1866 | 73.3418 | 18.5306 | 568.3332 | 391.3317 | 104.8463 | 104.0175 | 102.9475 | 0.73736 | 0.83594 | 0.8535 | -0.00062896 | 89.9753 | 83.9841 | 1.5259 | 0.73734 | 0.00080585 | 15.7711 | 13.3863
LZ | 1005-4 | LZ 1005 #2 | 24.625 | 1800.007 | 89.9571 | 24.7955 | 39.9636 | 183.7787 | 40.0682 | 89.9744 | 95.1941 | 95.3087 | 98.9 | 109.3123 | 73.3227 | 18.9877 | 570.799 | 391.3317 | 104.7136 | 104.0194 | 102.9611 | 0.73744 | 0.83594 | 0.8535 | -0.00062896 | 89.9606 | 83.8722 | 1.4953 | 0.73742 | 0.00080481 | 15.7595 | 13.375
LZ | 1005-4 | LZ 1005 #2 | 24.6333 | 1800.09 | 89.9558 | 24.7911 | 39.9521 | 183.6736 | 40.0667 | 89.9817 | 95.1856 | 95.2963 | 98.9 | 115.5483 | 74.1199 | 18.997 | 577.7521 | 391.6754 | 104.6322 | 104.0162 | 102.9543 | 0.73809 | 0.83594 | 0.8535 | -0.00062896 | 89.9693 | 83.9721 | 1.5155 | 0.73808 | 0.00080575 | 15.6563 | 13.2739
LZ | 1005-4 | LZ 1005 #2 | 24.6417 | 1799.967 | 89.9403 | 24.8331 | 39.9816 | 183.6033 | 40.0807 | 90.0037 | 95.2126 | 95.2851 | 98.9 | 121.4133 | 74.8934 | 18.6964 | 589.706 | 391.6754 | 104.9241 | 103.9975 | 102.9156 | 0.73812 | 0.83594 | 0.8535 | -0.00062896 | 89.9881 | 83.9052 | 1.4935 | 0.73811 | 0.00080506 | 15.6509 | 13.2687
LZ | 1005-4 | LZ 1005 #2 | 24.65 | 1800.282 | 89.981 | 24.9231 | 39.9786 | 183.6861 | 40.0469 | 89.9935 | 95.2027 | 95.2985 | 98.9 | 104.7598 | 73.1913 | 18.8676 | 588.6595 | 391.6754 | 104.7488 | 104.014 | 102.9319 | 0.73742 | 0.83594 | 0.8535 | -0.00062896 | 89.9879 | 84.1926 | 1.5073 | 0.73741 | 0.00080782 | 15.7607 | 13.3761
LZ | 1005-4 | LZ 1005 #2 | 24.6583 | 1799.854 | 89.9646 | 24.8701 | 39.9712 | 183.6563 | 40.0339 | 90.0014 | 95.1948 | 95.306 | 98.9028 | 115.773 | 72.0125 | 18.5766 | 580.0277 | 391.6754 | 104.6358 | 104.0141 | 102.9368 | 0.73839 | 0.83594 | 0.8535 | -0.00062896 | 90.0027 | 83.8416 | 1.5109 | 0.73839 | 0.00080442 | 15.6068 | 13.2254
LZ | 1005-4 | LZ 1005 #2 | 24.6667 | 1799.61 | 89.9677 | 24.867 | 39.9785 | 183.6869 | 40.0025 | 90.0153 | 95.1981 | 95.2904 | 98.9 | 107.6651 | 71.3969 | 18.5338 | 571.9229 | 391.6754 | 104.816 | 104.0077 | 102.9339 | 0.73731 | 0.83594 | 0.8535 | -0.00062896 | 89.9837 | 84.0153 | 1.4711 | 0.7373 | 0.00080613 | 15.7775 | 13.3926
LZ | 1005-4 | LZ 1005 #2 | 24.675 | 1800.011 | 90.0121 | 24.8822 | 39.9824 | 183.7176 | 40.0016 | 89.9884 | 95.1734 | 95.2938 | 98.9 | 120.7428 | 74.6571 | 18.7687 | 570.0566 | 391.6754 | 104.9399 | 104.0167 | 102.9587 | 0.73749 | 0.83594 | 0.8535 | -0.00062896 | 89.9732 | 84.0796 | 1.5021 | 0.73748 | 0.00080677 | 15.7501 | 13.3658
LZ | 1005-4 | LZ 1005 #2 | 24.6833 | 1800.418 | 90.0084 | 24.9143 | 39.9553 | 183.8285 | 39.9766 | 90.0011 | 95.2195 | 95.2957 | 98.9 | 113.4905 | 71.8569 | 18.9389 | 570.6646 | 391.6754 | 105.0921 | 104.0072 | 102.9416 | 0.73803 | 0.83594 | 0.8535 | -0.00062896 | 89.9843 | 84.0052 | 1.5215 | 0.73802 | 0.00080603 | 15.6649 | 13.2823
LZ | 1005-4 | LZ 1005 #2 | 24.6917 | 1799.58 | 90.0116 | 24.9243 | 39.9845 | 183.8409 | 39.9634 | 89.9932 | 95.2112 | 95.2983 | 98.915 | 110.6987 | 73.8253 | 18.8101 | 581.8913 | 391.3317 | 104.848 | 104.0046 | 102.9147 | 0.73742 | 0.83594 | 0.8535 | -0.00062896 | 89.9913 | 83.9123 | 1.5174 | 0.73742 | 0.00080513 | 15.7596 | 13.3751
LZ | 1005-4 | LZ 1005 #2 | 24.7 | 1800.285 | 90.0124 | 24.9724 | 39.9877 | 183.9742 | 39.9707 | 90.0065 | 95.2217 | 95.3024 | 98.9 | 113.1342 | 74.1264 | 18.8967 | 587.4316 | 391.6754 | 104.6882 | 103.9933 | 102.9407 | 0.73755 | 0.83594 | 0.8535 | -0.00062896 | 89.9944 | 83.9473 | 1.5213 | 0.73755 | 0.00080545 | 15.7393 | 13.3552
LZ | 1005-4 | LZ 1005 #2 | 24.7083 | 1799.853 | 90.0508 | 24.9447 | 39.9838 | 183.8672 | 39.9234 | 90.0239 | 95.2124 | 95.3074 | 98.9 | 112.0027 | 73.3806 | 18.6034 | 584.148 | 391.3317 | 104.934 | 104.0067 | 102.9852 | 0.73755 | 0.83594 | 0.8535 | -0.00062896 | 90.0085 | 83.9505 | 1.5108 | 0.73756 | 0.00080545 | 15.7372 | 13.3532
LZ | 1005-4 | LZ 1005 #2 | 24.7167 | 1799.798 | 90.0283 | 24.7638 | 39.9747 | 183.877 | 39.924 | 90.0005 | 95.2254 | 95.3176 | 98.9151 | 98.7722 | 72.2553 | 18.6732 | 578.0159 | 391.6754 | 104.9651 | 104.0182 | 102.949 | 0.73771 | 0.83594 | 0.8535 | -0.00062896 | 89.9931 | 83.9758 | 1.5084 | 0.7377 | 0.00080573 | 15.7147 | 13.3311
LZ | 1005-4 | LZ 1005 #2 | 24.725 | 1800.045 | 90.0302 | 24.6924 | 39.9816 | 183.946 | 39.9516 | 90.016 | 95.2242 | 95.3137 | 98.9077 | 124.3685 | 71.7323 | 18.6133 | 576.0468 | 391.3317 | 104.8669 | 104.0103 | 102.9552 | 0.73772 | 0.83594 | 0.8535 | -0.00062896 | 90.0062 | 83.9689 | 1.5144 | 0.73773 | 0.00080564 | 15.7112 | 13.3276
LZ | 1005-4 | LZ 1005 #2 | 24.7333 | 1800.401 | 90.0395 | 24.7717 | 39.9527 | 183.8466 | 39.9153 | 89.9884 | 95.1976 | 95.3061 | 98.9 | 106.3772 | 72.7954 | 18.4567 | 566.6449 | 391.3317 | 104.9656 | 104.0145 | 102.9734 | 0.73742 | 0.83594 | 0.8535 | -0.00062896 | 89.9856 | 83.9627 | 1.4902 | 0.73741 | 0.00080562 | 15.7605 | 13.376
LZ | 1005-4 | LZ 1005 #2 | 24.7417 | 1800.396 | 90.0517 | 24.8211 | 39.9501 | 183.7516 | 39.945 | 90.0077 | 95.1895 | 95.3136 | 98.9178 | 106.9073 | 74.3856 | 18.8242 | 572.1203 | 391.3317 | 104.9029 | 104.0452 | 102.9328 | 0.73774 | 0.83594 | 0.8535 | -0.00062896 | 89.9815 | 83.9739 | 1.4941 | 0.73772 | 0.00080574 | 15.7115 | 13.328
LZ | 1005-4 | LZ 1005 #2 | 24.75 | 1800.434 | 90.0146 | 24.8583 | 39.9851 | 183.6409 | 39.9896 | 90.0057 | 95.2224 | 95.2998 | 98.9026 | 109.3246 | 72.8488 | 18.8336 | 579.4237 | 391.6754 | 104.9374 | 104.0248 | 102.9296 | 0.73806 | 0.83594 | 0.8535 | -0.00062896 | 90.0038 | 83.9887 | 1.5012 | 0.73806 | 0.00080583 | 15.6583 | 13.2759
LZ | 1005-4 | LZ 1005 #2 | 24.7583 | 1800.279 | 90.0422 | 24.9181 | 39.9565 | 183.7741 | 40.0125 | 90.007 | 95.1564 | 95.2965 | 98.9 | 125.6177 | 74.6826 | 18.6643 | 583.1411 | 391.3317 | 104.9758 | 103.9933 | 102.9543 | 0.73743 | 0.83594 | 0.8535 | -0.00062896 | 89.9979 | 84.1452 | 1.5079 | 0.73743 | 0.00080735 | 15.7575 | 13.373
LZ | 1005-4 | LZ 1005 #2 | 24.7667 | 1800.042 | 90.0307 | 24.9724 | 39.9893 | 183.7196 | 40.0059 | 89.9917 | 95.188 | 95.3256 | 98.926 | 105.033 | 70.6667 | 18.4636 | 587.5259 | 391.6754 | 104.9408 | 104.0264 | 102.9667 | 0.73728 | 0.83594 | 0.8535 | -0.00062896 | 89.9822 | 84.2238 | 1.5092 | 0.73727 | 0.00080813 | 15.7827 | 13.3977
LZ | 1005-4 | LZ 1005 #2 | 24.775 | 1800.669 | 89.9911 | 24.9729 | 40.0044 | 183.769 | 40.0403 | 89.9883 | 95.2205 | 95.3038 | 98.9038 | 122.7124 | 71.2643 | 18.4379 | 582.4686 | 392.019 | 105.1037 | 103.9962 | 102.9377 | 0.73792 | 0.83594 | 0.8535 | -0.00062896 | 89.9863 | 84.0446 | 1.4725 | 0.73791 | 0.00080641 | 15.6818 | 13.2989
LZ | 1005-4 | LZ 1005 #2 | 24.7833 | 1800.055 | 90.0038 | 25.037 | 39.9973 | 183.6583 | 40.0315 | 89.9969 | 95.2087 | 95.2861 | 98.9 | 94.6647 | 75.7769 | 18.4601 | 569.4014 | 391.6754 | 104.8998 | 104.004 | 102.9678 | 0.73773 | 0.83594 | 0.8535 | -0.00062896 | 89.9872 | 84.1209 | 1.5074 | 0.73772 | 0.00080714 | 15.7116 | 13.328
LZ | 1005-4 | LZ 1005 #2 | 24.7917 | 1800.217 | 90.0359 | 25.0218 | 39.9761 | 183.6815 | 40.0778 | 89.9993 | 95.2244 | 95.2906 | 98.915 | 125.3913 | 74.0138 | 18.7085 | 570.5359 | 391.6754 | 105.0874 | 104.0197 | 102.9625 | 0.73779 | 0.83594 | 0.8535 | -0.00062896 | 89.9743 | 84.2014 | 1.5169 | 0.73777 | 0.00080794 | 15.7042 | 13.3208
LZ | 1005-4 | LZ 1005 #2 | 24.8 | 1800.265 | 90.0075 | 24.9539 | 39.9649 | 183.7249 | 40.0556 | 89.9762 | 95.1769 | 95.3222 | 98.93 | 109.9631 | 71.5304 | 18.6118 | 573.5765 | 391.6754 | 104.8622 | 104.0401 | 102.9231 | 0.73719 | 0.83594 | 0.8535 | -0.00062896 | 89.9475 | 83.9904 | 1.4946 | 0.73716 | 0.00080597 | 15.7998 | 13.4145
LZ | 1005-4 | LZ 1005 #2 | 24.8083 | 1799.96 | 90.0147 | 24.8179 | 39.9981 | 183.6944 | 40.0687 | 90.0143 | 95.1901 | 95.3149 | 98.9176 | 111.5442 | 74.2447 | 18.9436 | 581.4913 | 391.6754 | 105.0623 | 104.0137 | 102.9515 | 0.73796 | 0.83594 | 0.8535 | -0.00062896 | 89.9751 | 83.8861 | 1.4822 | 0.73794 | 0.00080491 | 15.6768 | 13.294
LZ | 1005-4 | LZ 1005 #2 | 24.8167 | 1800.257 | 89.9711 | 24.7317 | 39.9773 | 183.7972 | 40.048 | 89.9884 | 95.1875 | 95.307 | 98.9001 | 114.6623 | 70.4674 | 18.625 | 589.7388 | 391.6754 | 104.8914 | 104.0121 | 102.968 | 0.73774 | 0.83594 | 0.8535 | -0.00062896 | 89.9842 | 83.848 | 1.4933 | 0.73773 | 0.00080452 | 15.7105 | 13.327
LZ | 1005-4 | LZ 1005 #2 | 24.825 | 1799.8 | 90.0276 | 24.7453 | 40.0113 | 183.874 | 40.0706 | 90.0173 | 95.2262 | 95.3281 | 98.9281 | 107.091 | 76.4856 | 18.7834 | 588.4008 | 391.3317 | 104.9019 | 104.0225 | 102.9688 | 0.73742 | 0.83594 | 0.8535 | -0.00062896 | 90.0016 | 84.07 | 1.4901 | 0.73742 | 0.00080662 | 15.7592 | 13.3747
LZ | 1005-4 | LZ 1005 #2 | 24.8333 | 1800.003 | 89.9727 | 24.762 | 39.9736 | 183.8714 | 40.0294 | 89.9752 | 95.1985 | 95.3344 | 98.9294 | 112.3629 | 73.702 | 18.5624 | 581.557 | 391.3317 | 104.7118 | 104.0164 | 103.004 | 0.73745 | 0.83594 | 0.8535 | -0.00062896 | 89.9846 | 84.2101 | 1.5077 | 0.73744 | 0.000808 | 15.7568 | 13.3723
LZ | 1005-4 | LZ 1005 #2 | 24.8417 | 1800.149 | 89.9526 | 24.8471 | 39.9632 | 183.9254 | 39.9563 | 89.9829 | 95.1948 | 95.3087 | 98.9038 | 115.4995 | 71.3394 | 18.6352 | 568.6559 | 391.3317 | 104.585 | 104.0014 | 102.9648 | 0.73773 | 0.83594 | 0.8535 | -0.00062896 | 89.9655 | 83.9959 | 1.514 | 0.73771 | 0.00080598 | 15.7136 | 13.3301
LZ | 1005-4 | LZ 1005 #2 | 24.85 | 1799.763 | 89.99 | 24.8087 | 39.9667 | 183.8537 | 39.9608 | 89.9894 | 95.1787 | 95.3042 | 98.9 | 102.6176 | 74.4736 | 18.8825 | 568.6627 | 391.3317 | 104.5225 | 104.0005 | 102.8865 | 0.73689 | 0.83594 | 0.8535 | -0.00062896 | 89.9746 | 84.0977 | 1.5041 | 0.73687 | 0.00080694 | 15.8451 | 13.4589
LZ | 1005-4 | LZ 1005 #2 | 24.8583 | 1799.775 | 89.9748 | 24.7866 | 40.0028 | 183.8143 | 39.9759 | 89.988 | 95.1966 | 95.3097 | 98.9007 | 117.7694 | 71.6081 | 19.0345 | 572.5508 | 391.3317 | 104.9765 | 104.0073 | 102.9211 | 0.73773 | 0.83594 | 0.8535 | -0.00062896 | 89.97 | 83.8323 | 1.5044 | 0.73771 | 0.00080441 | 15.7132 | 13.3297
LZ | 1005-4 | LZ 1005 #2 | 24.8667 | 1799.988 | 89.9504 | 24.8843 | 39.9997 | 183.7488 | 39.9162 | 89.9879 | 95.18 | 95.3014 | 98.9 | 105.5981 | 71.9157 | 18.887 | 586.1492 | 391.3317 | 104.9271 | 103.9958 | 102.9814 | 0.73684 | 0.83594 | 0.8535 | -0.00062896 | 89.9619 | 83.9648 | 1.5113 | 0.73681 | 0.00080569 | 15.8548 | 13.4683
LZ | 1005-4 | LZ 1005 #2 | 24.875 | 1799.981 | 89.9996 | 24.897 | 40.0025 | 183.8002 | 39.9428 | 89.9923 | 95.2013 | 95.302 | 98.916 | 110.4998 | 75.4083 | 18.6045 | 585.623 | 391.6754 | 104.7909 | 104.0011 | 102.9458 | 0.73779 | 0.83594 | 0.8535 | -0.00062896 | 89.9907 | 84.0368 | 1.515 | 0.73778 | 0.00080632 | 15.7023 | 13.319
LZ | 1005-4 | LZ 1005 #2 | 24.8833 | 1800.158 | 89.9594 | 24.9043 | 40.0021 | 183.8001 | 39.9467 | 89.9931 | 95.1928 | 95.3085 | 98.9016 | 107.9443 | 69.337 | 18.4056 | 582.6135 | 391.6754 | 104.6244 | 104.0234 | 102.9286 | 0.73753 | 0.83594 | 0.8535 | -0.00062896 | 89.9749 | 84.0148 | 1.493 | 0.73752 | 0.00080615 | 15.7438 | 13.3596
LZ | 1005-4 | LZ 1005 #2 | 24.8917 | 1800.102 | 89.9408 | 25.1601 | 40.006 | 183.7862 | 39.9063 | 89.982 | 95.186 | 95.296 | 98.9075 | 112.5062 | 71.3552 | 18.3506 | 579.2446 | 391.6754 | 104.5743 | 103.9889 | 102.9879 | 0.73817 | 0.83594 | 0.8535 | -0.00062896 | 89.9788 | 84.0676 | 1.5256 | 0.73815 | 0.00080664 | 15.6441 | 13.2619
LZ | 1005-4 | LZ 1005 #2 | 24.9 | 1800.301 | 89.9443 | 25.1946 | 40.0357 | 183.8093 | 39.9284 | 90.0133 | 95.1893 | 95.2902 | 98.9113 | 109.8306 | 77.1679 | 18.3799 | 570.1964 | 391.6754 | 104.7607 | 104.0081 | 102.925 | 0.73768 | 0.83594 | 0.8535 | -0.00062896 | 89.9732 | 83.9971 | 1.5026 | 0.73766 | 0.00080598 | 15.7212 | 13.3374
LZ | 1005-4 | LZ 1005 #2 | 24.9083 | 1799.704 | 89.9458 | 25.0802 | 39.9934 | 183.7485 | 39.9868 | 89.9537 | 95.1956 | 95.2826 | 98.9 | 118.7671 | 70.2928 | 18.6421 | 569.8479 | 391.6754 | 104.8899 | 104.0112 | 102.9204 | 0.73792 | 0.83594 | 0.8535 | -0.00062896 | 89.9823 | 84.1664 | 1.4698 | 0.73791 | 0.00080758 | 15.6826 | 13.2997
LZ | 1005-4 | LZ 1005 #2 | 24.9167 | 1799.858 | 90.0095 | 24.8907 | 39.9986 | 183.6798 | 40.0275 | 90.0103 | 95.1863 | 95.284 | 98.9 | 122.4931 | 72.8675 | 18.8021 | 578.2047 | 391.6754 | 104.7808 | 104.0178 | 102.9475 | 0.73803 | 0.83594 | 0.8535 | -0.00062896 | 89.9786 | 84.0077 | 1.5051 | 0.73802 | 0.00080607 | 15.6657 | 13.2831
LZ | 1005-4 | LZ 1005 #2 | 24.925 | 1800.163 | 90.0175 | 24.787 | 40.018 | 183.7443 | 40.0128 | 90.014 | 95.1828 | 95.2948 | 98.9 | 115.5616 | 78.1194 | 18.8238 | 581.3922 | 391.6754 | 104.5831 | 103.985 | 102.9477 | 0.73763 | 0.83594 | 0.8535 | -0.00062896 | 90.0193 | 84.1376 | 1.5079 | 0.73764 | 0.00080723 | 15.7246 | 13.3408
LZ | 1005-4 | LZ 1005 #2 | 24.9333 | 1800.676 | 89.967 | 24.6707 | 39.9886 | 183.619 | 40.0081 | 89.982 | 95.186 | 95.3046 | 98.9 | 108.1645 | 71.3905 | 18.6247 | 584.6541 | 391.6754 | 104.7582 | 103.9869 | 102.9011 | 0.73834 | 0.83594 | 0.8535 | -0.00062896 | 90.0225 | 83.9561 | 1.5312 | 0.73836 | 0.00080548 | 15.612 | 13.2305
LZ | 1005-4 | LZ 1005 #2 | 24.9417 | 1800.055 | 89.9433 | 24.6533 | 39.9659 | 183.6896 | 40.0348 | 90.0114 | 95.2049 | 95.3239 | 98.9249 | 112.509 | 72.7401 | 18.5069 | 584.0055 | 391.6754 | 104.9364 | 104.0074 | 102.9789 | 0.73779 | 0.83594 | 0.8535 | -0.00062896 | 90.0066 | 84.0995 | 1.52 | 0.73779 | 0.00080689 | 15.7011 | 13.3178
LZ | 1005-4 | LZ 1005 #2 | 24.95 | 1799.863 | 90.0181 | 24.8061 | 40.0194 | 183.7629 | 40.0813 | 90.043 | 95.2036 | 95.3381 | 98.9299 | 116.0143 | 71.3858 | 18.4374 | 578.0771 | 391.6754 | 104.7484 | 104.0325 | 102.9439 | 0.7375 | 0.83594 | 0.8535 | -0.00062896 | 90.0114 | 84.2632 | 1.5116 | 0.73751 | 0.00080845 | 15.7452 | 13.361
LZ | 1005-4 | LZ 1005 #2 | 24.9583 | 1799.794 | 90.0181 | 24.9195 | 40.0394 | 183.8177 | 40.1197 | 90.0132 | 95.1831 | 95.3087 | 98.9 | 118.2313 | 73.5465 | 18.3925 | 568.8214 | 391.6754 | 104.6409 | 103.9981 | 102.8716 | 0.73791 | 0.83594 | 0.8535 | -0.00062896 | 90.0098 | 84.0054 | 1.4921 | 0.73792 | 0.00080598 | 15.6808 | 13.2979
LZ | 1005-4 | LZ 1005 #2 | 24.9667 | 1799.77 | 90.017 | 24.9551 | 40.0175 | 183.8448 | 40.0773 | 90.0059 | 95.1893 | 95.3067 | 98.9 | 112.555 | 71.6888 | 18.3544 | 571.7988 | 391.3317 | 104.4736 | 104.0023 | 102.91 | 0.73742 | 0.83594 | 0.8535 | -0.00062896 | 90.0091 | 84.0464 | 1.4863 | 0.73743 | 0.00080637 | 15.7583 | 13.3738
LZ | 1005-4 | LZ 1005 #2 | 24.975 | 1799.899 | 90.0434 | 25.0077 | 40.0123 | 183.7888 | 40.0768 | 90.0201 | 95.2178 | 95.3111 | 98.9 | 104.3751 | 72.5131 | 18.9991 | 576.895 | 390.988 | 104.6317 | 103.986 | 102.8932 | 0.73771 | 0.83594 | 0.8535 | -0.00062896 | 90.0092 | 83.9433 | 1.5301 | 0.73772 | 0.00080538 | 15.7126 | 13.329
LZ | 1005-4 | LZ 1005 #2 | 24.9833 | 1799.846 | 90.0481 | 24.9737 | 40.0468 | 183.8557 | 40.0855 | 90.0428 | 95.2045 | 95.309 | 98.9 | 112.0381 | 71.0211 | 18.828 | 582.8901 | 391.3317 | 104.7217 | 103.9893 | 102.8864 | 0.73748 | 0.83594 | 0.8535 | -0.00062896 | 90.0174 | 84.0139 | 1.4891 | 0.73749 | 0.00080604 | 15.7481 | 13.3638
LZ | 1005-4 | LZ 1005 #2 | 24.9917 | 1801.265 | 90.0288 | 24.9531 | 40.026 | 183.6737 | 39.9896 | 90.02 | 95.1859 | 95.2575 | 98.9 | 109.3914 | 86.3947 | 19.0396 | 583.0385 | 389.2696 | 105.0039 | 104.007 | 99.1889 | 0.73606 | 0.83594 | 0.8535 | -0.00062896 | 89.9759 | 82.816 | 1.4875 | 0.73604 | 0.00079464 | 15.9761 | 13.5872
LZ | 1005-4 | LZ 1005 #2 | 25 | 1799.749 | 90.0192 | 24.9043 | 40.0513 | 183.0551 | 39.9621 | 89.9772 | 95.1896 | 95.2597 | 98.9 | 110.5406 | 23.2151 | 19.0397 | 585.6054 | 386.864 | 104.6536 | 104.0046 | 98.9211 | 0.7371 | 0.83594 | 0.8535 | -0.00062896 | 89.9782 | 81.2848 | 1.5093 | 0.73708 | 0.00077994 | 15.8116 | 13.4261
LZ | 1005-4 | LZ 1005 #2 | 25.0083 | 1799.63 | 89.9971 | 24.9015 | 40.0491 | 182.8571 | 39.9043 | 89.9438 | 95.1452 | 95.2621 | 98.9 | 111.1197 | 87.2665 | 19.0397 | 583.107 | 386.864 | 104.381 | 103.9939 | 99.1652 | 0.73715 | 0.83594 | 0.8535 | -0.00062896 | 89.969 | 81.0074 | 1.4961 | 0.73714 | 0.0007773 | 15.8034 | 13.418
LZ | 1005-4 | LZ 1005 #2 | 25.0167 | 1799.321 | 90.0147 | 24.8556 | 40.051 | 182.9179 | 39.8589 | 89.9735 | 95.1684 | 95.2533 | 98.9 | 108.0348 | 80.9076 | 19.0397 | 581.6786 | 387.5513 | 104.6889 | 104.0109 | 100.2565 | 0.74028 | 0.83594 | 0.8535 | -0.00062896 | 90.0069 | 82.2123 | 1.5403 | 0.74029 | 0.00078878 | 15.3102 | 12.935
LZ | 1005-4 | LZ 1005 #2 | 25.025 | 1800.521 | 89.9767 | 24.8334 | 40.0587 | 182.9613 | 39.8699 | 89.9758 | 95.159 | 95.2585 | 98.9 | 108.9831 | 85.0455 | 18.7742 | 571.3578 | 387.895 | 104.8066 | 104.0076 | 100.2429 | 0.74026 | 0.83594 | 0.8535 | -0.00062896 | 90.0085 | 83.1937 | 1.5148 | 0.74027 | 0.00079819 | 15.3132 | 12.9378
LZ | 1005-4 | LZ 1005 #2 | 25.0333 | 1799.592 | 89.9989 | 24.8473 | 40.0594 | 182.845 | 39.8493 | 90.008 | 95.2077 | 95.2481 | 98.9 | 114.7989 | 85.7225 | 19.021 | 569.4293 | 388.2386 | 104.8298 | 104.0195 | 100.2226 | 0.74116 | 0.83594 | 0.8535 | -0.00062896 | 90.0358 | 83.3814 | 1.5098 | 0.74118 | 0.00079993 | 15.1705 | 12.7981
LZ | 1005-4 | LZ 1005 #2 | 25.0417 | 1799.847 | 90.0012 | 24.6644 | 40.0545 | 182.7825 | 39.8469 | 90.0172 | 95.1407 | 95.2527 | 98.9 | 114.1754 | 84.1168 | 19.0397 | 568.839 | 388.5823 | 104.9959 | 104.0101 | 100.2452 | 0.74141 | 0.83594 | 0.8535 | -0.00062896 | 90.0273 | 83.6552 | 1.5227 | 0.74142 | 0.00080258 | 15.1336 | 12.762
LZ | 1005-4 | LZ 1005 #2 | 25.05 | 1799.821 | 89.9607 | 24.7597 | 40.0233 | 182.8916 | 39.9282 | 89.9858 | 95.1655 | 95.2586 | 98.895 | 111.0904 | 79.5999 | 19.0366 | 579.016 | 388.5823 | 104.5325 | 104.0014 | 100.2447 | 0.74116 | 0.83594 | 0.8535 | -0.00062896 | 90.0295 | 83.7609 | 1.5186 | 0.74118 | 0.00080359 | 15.1709 | 12.7985
LZ | 1005-4 | LZ 1005 #2 | 25.0583 | 1799.64 | 89.986 | 24.7388 | 39.9924 | 182.9433 | 40.0094 | 90.0018 | 95.1773 | 95.2712 | 98.9 | 103.3505 | 79.0389 | 18.9029 | 580.5891 | 388.5823 | 104.6296 | 103.9896 | 100.5547 | 0.7404 | 0.83594 | 0.8535 | -0.00062896 | 90.0317 | 83.9892 | 1.5202 | 0.74042 | 0.00080577 | 15.2893 | 12.9145
LZ | 1005-4 | LZ 1005 #2 | 25.0667 | 1799.233 | 89.9712 | 24.8664 | 40.0089 | 183.0926 | 40.0991 | 90.0183 | 95.1658 | 95.2651 | 98.8901 | 125.584 | 80.3572 | 18.9021 | 585.4488 | 388.5823 | 104.9055 | 103.974 | 100.5652 | 0.7421 | 0.83594 | 0.8535 | -0.00062896 | 90.0502 | 84.0952 | 1.52 | 0.74213 | 0.00080675 | 15.0238 | 12.6544
LZ | 1005-4 | LZ 1005 #2 | 25.075 | 1800.36 | 89.972 | 24.9351 | 39.9516 | 183.0315 | 40.0905 | 89.9843 | 95.1461 | 95.2446 | 98.87 | 111.5185 | 77.0843 | 18.4059 | 582.7001 | 388.926 | 104.8726 | 103.9585 | 100.5788 | 0.74172 | 0.83594 | 0.8535 | -0.00062896 | 90.0419 | 84.3077 | 1.5133 | 0.74175 | 0.00080881 | 15.083 | 12.7124
LZ | 1005-4 | LZ 1005 #2 | 25.0833 | 1799.914 | 89.9721 | 24.9163 | 39.9709 | 183.0273 | 40.1181 | 90.007 | 95.1233 | 95.2494 | 98.87 | 103.4275 | 77.3771 | 18.4163 | 582.3478 | 388.5823 | 104.731 | 103.9618 | 100.5315 | 0.74149 | 0.83594 | 0.8535 | -0.00062896 | 90.0493 | 84.2596 | 1.5209 | 0.74152 | 0.00080833 | 15.118 | 12.7467
LZ | 1005-4 | LZ 1005 #2 | 25.0917 | 1799.302 | 89.9805 | 24.9182 | 39.9724 | 183.1471 | 40.1354 | 90.019 | 95.1601 | 95.2978 | 98.8995 | 110.0657 | 75.6842 | 18.347 | 570.5306 | 389.6133 | 104.8677 | 103.9791 | 101.7265 | 0.74241 | 0.83594 | 0.8535 | -0.00062896 | 90.047 | 84.7759 | 1.5217 | 0.74244 | 0.00081329 | 14.9758 | 12.6074
LZ | 1005-4 | LZ 1005 #2 | 25.1 | 1800.366 | 89.9847 | 24.975 | 39.9452 | 183.2238 | 40.1164 | 90.0245 | 95.1804 | 95.2963 | 98.9 | 116.9179 | 78.507 | 18.4624 | 571.005 | 389.957 | 104.6744 | 103.983 | 101.7613 | 0.7421 | 0.83594 | 0.8535 | -0.00062896 | 90.0532 | 85.1161 | 1.5191 | 0.74213 | 0.00081654 | 15.0238 | 12.6544
LZ | 1005-4 | LZ 1005 #2 | 25.1083 | 1800.732 | 90.0079 | 24.9946 | 39.9284 | 183.2859 | 40.0436 | 89.9996 | 95.1787 | 95.297 | 98.9 | 111.9757 | 77.4598 | 18.5412 | 576.8463 | 389.957 | 104.948 | 103.9906 | 101.7545 | 0.7421 | 0.83594 | 0.8535 | -0.00062896 | 90.0555 | 85.1656 | 1.5139 | 0.74213 | 0.00081701 | 15.0234 | 12.654
LZ | 1005-4 | LZ 1005 #2 | 25.1167 | 1799.939 | 90.0045 | 25.0673 | 39.9579 | 183.3702 | 39.9827 | 90.0127 | 95.1651 | 95.2613 | 98.8831 | 114.7558 | 76.2018 | 19.0397 | 583.8227 | 389.957 | 104.942 | 103.9968 | 101.9068 | 0.7418 | 0.83594 | 0.8535 | -0.00062896 | 90.0558 | 85.3058 | 1.5097 | 0.74183 | 0.00081835 | 15.0703 | 12.7
LZ | 1005-4 | LZ 1005 #2 | 25.125 | 1800.264 | 89.9723 | 24.9766 | 39.9373 | 183.5415 | 39.9242 | 90.0152 | 95.1932 | 95.294 | 98.8999 | 113.9061 | 75.2644 | 18.3506 | 585.6257 | 389.957 | 104.7863 | 103.9789 | 102.1116 | 0.74068 | 0.83594 | 0.8535 | -0.00062896 | 90.0458 | 85.5443 | 1.5186 | 0.74071 | 0.00082066 | 15.2454 | 12.8714
LZ | 1005-4 | LZ 1005 #2 | 25.1333 | 1799.739 | 89.9968 | 24.8999 | 39.954 | 183.472 | 39.9149 | 90.0118 | 95.1749 | 95.2828 | 98.8999 | 111.3916 | 75.9021 | 18.347 | 579.0045 | 390.3007 | 104.6393 | 103.9889 | 102.2685 | 0.74211 | 0.83594 | 0.8535 | -0.00062896 | 90.0445 | 85.4939 | 1.5153 | 0.74214 | 0.00082018 | 15.0224 | 12.653
LZ | 1005-4 | LZ 1005 #2 | 25.1417 | 1800.371 | 89.9913 | 24.8907 | 39.9632 | 183.5314 | 39.9173 | 90.0003 | 95.2211 | 95.2903 | 98.8998 | 107.4824 | 74.1576 | 18.347 | 572.0206 | 390.6443 | 104.8071 | 103.9781 | 102.4794 | 0.7421 | 0.83594 | 0.8535 | -0.00062896 | 90.0647 | 85.7133 | 1.5081 | 0.74214 | 0.00082224 | 15.0229 | 12.6535
LZ | 1005-4 | LZ 1005 #2 | 25.15 | 1800.143 | 90.0137 | 24.7955 | 39.9209 | 183.6532 | 39.882 | 90.0076 | 95.1746 | 95.2797 | 98.8993 | 114.4378 | 74.466 | 18.347 | 567.3565 | 390.6443 | 104.8451 | 103.9853 | 102.5401 | 0.74168 | 0.83594 | 0.8535 | -0.00062896 | 90.036 | 85.9328 | 1.4743 | 0.7417 | 0.00082441 | 15.0907 | 12.7199
LZ | 1005-4 | LZ 1005 #2 | 25.1583 | 1799.531 | 89.9812 | 24.6943 | 39.9677 | 183.5367 | 39.8929 | 90.0152 | 95.1684 | 95.2825 | 98.9 | 115.8666 | 76.3857 | 18.4349 | 573.3134 | 390.988 | 104.8798 | 104.0158 | 102.6151 | 0.74178 | 0.83594 | 0.8535 | -0.00062896 | 90.0358 | 85.8777 | 1.5078 | 0.7418 | 0.00082388 | 15.0748 | 12.7044
LZ | 1005-4 | LZ 1005 #2 | 25.1667 | 1800.717 | 89.9888 | 24.8069 | 39.9424 | 183.462 | 39.8968 | 89.9982 | 95.1857 | 95.2624 | 98.8794 | 104.603 | 79.633 | 18.3889 | 576.5431 | 390.988 | 104.6488 | 103.9879 | 102.6896 | 0.7407 | 0.83594 | 0.8535 | -0.00062896 | 90.023 | 85.9133 | 1.515 | 0.74072 | 0.00082425 | 15.2436 | 12.8696
LZ | 1005-4 | LZ 1005 #2 | 25.175 | 1799.589 | 89.9782 | 24.9116 | 39.9471 | 183.4885 | 39.9645 | 90.0036 | 95.1751 | 95.2707 | 98.8794 | 116.3845 | 77.8828 | 18.5047 | 584.4397 | 391.3317 | 104.8448 | 103.9876 | 102.8591 | 0.74179 | 0.83594 | 0.8535 | -0.00062896 | 90.0296 | 85.638 | 1.5105 | 0.7418 | 0.0008216 | 15.0745 | 12.7041
LZ | 1005-4 | LZ 1005 #2 | 25.1833 | 1800.204 | 89.9952 | 24.9887 | 39.9465 | 183.7107 | 39.999 | 90.0196 | 95.1701 | 95.2742 | 98.8753 | 107.1087 | 79.2034 | 18.347 | 585.1097 | 391.3317 | 105.071 | 103.9599 | 102.8347 | 0.74029 | 0.83594 | 0.8535 | -0.00062896 | 90.0248 | 85.2833 | 1.5163 | 0.74031 | 0.0008182 | 15.3077 | 12.9325
LZ | 1005-4 | LZ 1005 #2 | 25.1917 | 1799.739 | 89.9878 | 25.0621 | 39.9423 | 183.7611 | 40.0259 | 89.9988 | 95.2048 | 95.2891 | 98.8999 | 109.89 | 75.7898 | 18.347 | 582.5856 | 391.3317 | 104.8883 | 104.0005 | 102.8317 | 0.73951 | 0.83594 | 0.8535 | -0.00062896 | 89.9923 | 85.0375 | 1.5152 | 0.7395 | 0.00081592 | 15.4328 | 13.055
LZ | 1005-4 | LZ 1005 #2 | 25.2 | 1800.109 | 90.0169 | 25.0715 | 39.9775 | 183.7412 | 40.0517 | 89.9882 | 95.1692 | 95.2806 | 98.8812 | 117.8941 | 79.9999 | 18.347 | 574.4036 | 391.3317 | 104.7623 | 103.9913 | 102.9016 | 0.73933 | 0.83594 | 0.8535 | -0.00062896 | 89.9784 | 84.8459 | 1.4956 | 0.73932 | 0.00081411 | 15.4616 | 13.0832
LZ | 1005-4 | LZ 1005 #2 | 25.2083 | 1799.892 | 90.0133 | 25.0717 | 39.9575 | 183.686 | 40.0508 | 90.0031 | 95.195 | 95.2929 | 98.8991 | 106.159 | 79.3201 | 18.347 | 565.0965 | 391.3317 | 104.7836 | 103.9816 | 102.9601 | 0.73596 | 0.83594 | 0.8535 | -0.00062896 | 89.9812 | 84.7627 | 1.4354 | 0.73595 | 0.00081331 | 15.9909 | 13.6016
LZ | 1005-4 | LZ 1005 #2 | 25.2167 | 1800.504 | 90.0353 | 25.0904 | 39.9812 | 183.5395 | 40.0791 | 89.998 | 95.1931 | 95.2852 | 98.9 | 110.7633 | 73.4454 | 18.3475 | 576.3595 | 391.3317 | 105.0262 | 103.9895 | 102.9497 | 0.7391 | 0.83594 | 0.8535 | -0.00062896 | 89.9723 | 84.5577 | 1.5114 | 0.73908 | 0.00081136 | 15.4987 | 13.1196
LZ | 1005-4 | LZ 1005 #2 | 25.225 | 1800.083 | 90.0436 | 25.0834 | 40.0055 | 183.646 | 40.1261 | 90.0093 | 95.1922 | 95.2894 | 98.9 | 108.7089 | 75.0755 | 18.5798 | 584.4097 | 391.3317 | 104.973 | 103.9967 | 103.0356 | 0.73797 | 0.83594 | 0.8535 | -0.00062896 | 89.981 | 84.3381 | 1.4973 | 0.73796 | 0.00080923 | 15.6747 | 13.2919
LZ | 1005-4 | LZ 1005 #2 | 25.2333 | 1800.157 | 90.0396 | 25.0888 | 40.012 | 183.7802 | 40.1088 | 89.9981 | 95.208 | 95.297 | 98.9 | 118.1399 | 73.4232 | 18.3517 | 585.3477 | 391.3317 | 105.0285 | 103.9785 | 103.056 | 0.73795 | 0.83594 | 0.8535 | -0.00062896 | 89.982 | 84.1776 | 1.5177 | 0.73794 | 0.00080769 | 15.6773 | 13.2945
LZ | 1005-4 | LZ 1005 #2 | 25.2417 | 1799.913 | 90.0294 | 25.0848 | 40.0277 | 183.7625 | 40.0958 | 89.9884 | 95.1615 | 95.2805 | 98.9 | 116.7336 | 75.7265 | 18.5089 | 574.5557 | 391.3317 | 104.8916 | 103.982 | 103.0155 | 0.73773 | 0.83594 | 0.8535 | -0.00062896 | 89.9808 | 84.0861 | 1.496 | 0.73772 | 0.00080682 | 15.7123 | 13.3287
LZ | 1005-4 | LZ 1005 #2 | 25.25 | 1800.287 | 90.0304 | 25.0271 | 40.0254 | 183.8349 | 40.0406 | 90.0132 | 95.2 | 95.2845 | 98.9 | 116.3976 | 75.9146 | 18.4789 | 565.9734 | 391.3317 | 104.8367 | 103.9949 | 103.0085 | 0.73533 | 0.83594 | 0.8535 | -0.00062896 | 89.9388 | 84.2267 | 1.5014 | 0.73529 | 0.00080826 | 16.095 | 13.7036
LZ | 1005-4 | LZ 1005 #2 | 25.2583 | 1800.271 | 90.0335 | 24.8805 | 40.0536 | 183.8479 | 39.9766 | 90.02 | 95.162 | 95.2823 | 98.9 | 111.424 | 75.389 | 18.7504 | 569.2958 | 391.3317 | 104.6723 | 103.9923 | 103.0628 | 0.73754 | 0.83594 | 0.8535 | -0.00062896 | 89.9536 | 84.115 | 1.4927 | 0.73751 | 0.00080715 | 15.7446 | 13.3604
LZ | 1005-4 | LZ 1005 #2 | 25.2667 | 1799.954 | 90.0368 | 24.7923 | 40.0436 | 183.7692 | 39.9828 | 90.0032 | 95.1965 | 95.2801 | 98.9 | 123.8784 | 79.5753 | 18.6363 | 579.3044 | 391.3317 | 104.9688 | 103.9851 | 103.0295 | 0.73711 | 0.83594 | 0.8535 | -0.00062896 | 89.9475 | 84.0467 | 1.5043 | 0.73707 | 0.00080651 | 15.8135 | 13.4279
LZ | 1005-4 | LZ 1005 #2 | 25.275 | 1799.773 | 90.0381 | 24.8912 | 40.029 | 183.8614 | 39.9595 | 90.0044 | 95.177 | 95.2889 | 98.9 | 116.1997 | 75.0344 | 18.6252 | 585.8322 | 391.3317 | 104.8348 | 104.0084 | 103.0311 | 0.73773 | 0.83594 | 0.8535 | -0.00062896 | 89.9497 | 83.9785 | 1.5104 | 0.7377 | 0.00080585 | 15.7156 | 13.3319
LZ | 1005-4 | LZ 1005 #2 | 25.2833 | 1800.48 | 90.0124 | 24.931 | 40.0489 | 183.8688 | 39.9474 | 89.9869 | 95.1854 | 95.2827 | 98.9 | 109.5479 | 73.5061 | 18.4836 | 586.9178 | 391.6754 | 104.7368 | 104.0055 | 103.0763 | 0.73757 | 0.83594 | 0.8535 | -0.00062896 | 89.9628 | 84.1198 | 1.5125 | 0.73755 | 0.00080718 | 15.7392 | 13.3551
LZ | 1005-4 | LZ 1005 #2 | 25.2917 | 1800.17 | 90.0152 | 25.0584 | 40.048 | 183.8259 | 39.913 | 90.0061 | 95.1732 | 95.2826 | 98.9 | 106.2068 | 74.7316 | 18.3738 | 580.0454 | 391.6754 | 104.5807 | 104.0107 | 103.0164 | 0.73604 | 0.83594 | 0.8535 | -0.00062896 | 89.9404 | 84.1432 | 1.4147 | 0.736 | 0.00080745 | 15.9825 | 13.5934
LZ | 1005-4 | LZ 1005 #2 | 25.3 | 1800.797 | 90.0391 | 25.0716 | 40.0348 | 183.8083 | 39.9049 | 90.0098 | 95.1742 | 95.2848 | 98.9 | 114.8931 | 74.3229 | 18.3565 | 571.8503 | 391.6754 | 104.7986 | 104.0013 | 103.0355 | 0.73773 | 0.83594 | 0.8535 | -0.00062896 | 89.9481 | 84.101 | 1.4998 | 0.7377 | 0.00080703 | 15.7155 | 13.3319
LZ | 1005-4 | LZ 1005 #2 | 25.3083 | 1800.128 | 90.0126 | 25.0907 | 40.0442 | 183.7368 | 39.8941 | 89.9892 | 95.1739 | 95.2863 | 98.9 | 105.7095 | 76.9092 | 18.4802 | 569.0435 | 391.6754 | 104.9246 | 104.013 | 103.0415 | 0.73712 | 0.83594 | 0.8535 | -0.00062896 | 89.9407 | 83.9804 | 1.4949 | 0.73709 | 0.00080589 | 15.8118 | 13.4262
LZ | 1005-4 | LZ 1005 #2 | 25.3167 | 1800.037 | 90.0023 | 25.077 | 40.0196 | 183.8428 | 39.9416 | 89.9601 | 95.1534 | 95.2893 | 98.9 | 110.0446 | 74.4105 | 18.8416 | 570.6177 | 391.6754 | 104.9649 | 103.9948 | 103.0288 | 0.73747 | 0.83594 | 0.8535 | -0.00062896 | 89.9396 | 83.8324 | 1.5141 | 0.73743 | 0.00080447 | 15.7571 | 13.3726
LZ | 1005-4 | LZ 1005 #2 | 25.325 | 1799.73 | 90.0188 | 25.0632 | 40.0066 | 183.8145 | 39.9627 | 90.0052 | 95.1483 | 95.2913 | 98.9 | 114.267 | 75.6096 | 18.6399 | 573.9839 | 391.6754 | 104.8767 | 103.9945 | 103.0085 | 0.73685 | 0.83594 | 0.8535 | -0.00062896 | 89.9264 | 83.8793 | 1.4909 | 0.7368 | 0.00080495 | 15.8568 | 13.4702
LZ | 1005-4 | LZ 1005 #2 | 25.3333 | 1800.354 | 90.0183 | 25.0879 | 40.0258 | 183.8078 | 40.0106 | 89.9753 | 95.1649 | 95.2947 | 98.9 | 118.3955 | 75.241 | 18.3942 | 585.9975 | 391.3317 | 104.945 | 103.9679 | 103.0814 | 0.73707 | 0.83594 | 0.8535 | -0.00062896 | 89.9493 | 83.9106 | 1.5055 | 0.73704 | 0.0008052 | 15.8195 | 13.4337
LZ | 1005-4 | LZ 1005 #2 | 25.3417 | 1800.649 | 90.0314 | 25.0617 | 40.0243 | 183.8752 | 40.0318 | 89.9911 | 95.1817 | 95.2956 | 98.9 | 110.1366 | 75.4742 | 18.3693 | 587.9816 | 391.3317 | 104.873 | 103.9781 | 103.0085 | 0.73678 | 0.83594 | 0.8535 | -0.00062896 | 89.963 | 83.7601 | 1.4817 | 0.73675 | 0.00080373 | 15.8639 | 13.4773
LZ | 1005-4 | LZ 1005 #2 | 25.35 | 1799.403 | 89.9963 | 25.0469 | 40.0073 | 183.8876 | 40.0369 | 90.0062 | 95.1633 | 95.2956 | 98.9 | 116.6902 | 73.4756 | 18.5091 | 580.8455 | 391.3317 | 104.8752 | 103.9965 | 102.9882 | 0.7337 | 0.83594 | 0.8535 | -0.00062896 | 89.9271 | 83.8424 | 1.4872 | 0.73365 | 0.0008046 | 16.3544 | 13.9576
LZ | 1005-4 | LZ 1005 #2 | 25.3583 | 1799.898 | 89.9723 | 25.0315 | 40.0036 | 183.8762 | 40.0197 | 89.9741 | 95.1777 | 95.2867 | 98.9 | 111.4981 | 73.8509 | 18.348 | 573.2239 | 391.3317 | 104.7256 | 103.9992 | 103.0347 | 0.73674 | 0.83594 | 0.8535 | -0.00062896 | 89.9497 | 83.6833 | 1.4947 | 0.73671 | 0.00080302 | 15.8715 | 13.4846
LZ | 1005-4 | LZ 1005 #2 | 25.3667 | 1799.986 | 89.9747 | 24.9829 | 39.9935 | 183.6974 | 40.0454 | 89.9763 | 95.1631 | 95.2816 | 98.9 | 120.1825 | 74.3351 | 18.5911 | 568.4059 | 391.3317 | 104.7663 | 103.9915 | 103.022 | 0.73696 | 0.83594 | 0.8535 | -0.00062896 | 89.946 | 83.7179 | 1.4918 | 0.73693 | 0.00080336 | 15.8361 | 13.45
LZ | 1005-4 | LZ 1005 #2 | 25.375 | 1799.579 | 89.9907 | 24.9615 | 39.988 | 183.6671 | 40.0436 | 89.9812 | 95.1788 | 95.2804 | 98.9 | 108.905 | 77.4364 | 18.5601 | 572.3527 | 391.3317 | 104.5851 | 104.0066 | 102.9949 | 0.73679 | 0.83594 | 0.8535 | -0.00062896 | 89.9445 | 83.6027 | 1.5285 | 0.73676 | 0.00080226 | 15.863 | 13.4763
LZ | 1005-4 | LZ 1005 #2 | 25.3833 | 1799.835 | 89.9882 | 25.0179 | 39.9863 | 183.7262 | 40.0373 | 89.9822 | 95.16 | 95.269 | 98.9 | 110.0167 | 76.2866 | 18.5306 | 579.1237 | 391.3317 | 104.7895 | 104.0048 | 103.0379 | 0.7373 | 0.83594 | 0.8535 | -0.00062896 | 89.9663 | 83.7894 | 1.5009 | 0.73728 | 0.000804 | 15.7819 | 13.3969
LZ | 1005-4 | LZ 1005 #2 | 25.3917 | 1799.993 | 89.9933 | 25.0407 | 39.9945 | 183.7379 | 40.0401 | 89.9964 | 95.192 | 95.2846 | 98.9 | 116.6326 | 75.432 | 18.6555 | 582.8885 | 391.6754 | 105.2493 | 103.9905 | 103.0627 | 0.73489 | 0.83594 | 0.8535 | -0.00062896 | 89.9357 | 84.0911 | 1.4666 | 0.73485 | 0.00080696 | 16.1639 | 13.771
LZ | 1005-4 | LZ 1005 #2 | 25.4 | 1800.358 | 89.9563 | 25.018 | 39.9857 | 183.6206 | 40.0228 | 89.9737 | 95.175 | 95.284 | 98.9 | 112.9703 | 74.2843 | 18.4685 | 583.4367 | 391.6754 | 104.8509 | 104.0057 | 102.9765 | 0.73709 | 0.83594 | 0.8535 | -0.00062896 | 89.9658 | 83.8103 | 1.5085 | 0.73707 | 0.0008042 | 15.8148 | 13.4291
LZ | 1005-4 | LZ 1005 #2 | 25.4083 | 1800.267 | 89.9585 | 25.0865 | 39.9982 | 183.685 | 40.0482 | 89.9766 | 95.1787 | 95.2923 | 98.9 | 111.475 | 76.0673 | 18.347 | 578.1254 | 391.6754 | 104.8703 | 103.9856 | 103.0153 | 0.73647 | 0.83594 | 0.8535 | -0.00062896 | 89.9566 | 83.9063 | 1.3563 | 0.73644 | 0.00080514 | 15.9132 | 13.5255
LZ | 1005-4 | LZ 1005 #2 | 25.4167 | 1800.64 | 89.9579 | 25.1006 | 39.9736 | 183.8368 | 40.0382 | 89.986 | 95.1462 | 95.2957 | 98.9 | 108.4392 | 75.5109 | 18.3506 | 571.0397 | 391.6754 | 104.962 | 103.9951 | 103.0153 | 0.73753 | 0.83594 | 0.8535 | -0.00062896 | 89.9701 | 83.7574 | 1.5041 | 0.73752 | 0.00080369 | 15.7442 | 13.36
LZ | 1005-4 | LZ 1005 #2 | 25.425 | 1800.063 | 89.9781 | 25.0213 | 39.9776 | 183.7751 | 40.0191 | 90.0044 | 95.1502 | 95.2875 | 98.9 | 113.964 | 75.6661 | 18.6039 | 568.1066 | 391.6754 | 104.8209 | 104.003 | 103.022 | 0.73684 | 0.83594 | 0.8535 | -0.00062896 | 89.9565 | 83.8767 | 1.5068 | 0.73682 | 0.00080486 | 15.8543 | 13.4678
LZ | 1005-4 | LZ 1005 #2 | 25.4333 | 1799.855 | 89.9726 | 25.0961 | 40.0102 | 183.7633 | 39.9797 | 89.9845 | 95.1732 | 95.2933 | 98.9 | 108.4918 | 76.6793 | 18.9502 | 574.8452 | 391.6754 | 104.8493 | 104.0016 | 103.0153 | 0.7369 | 0.83594 | 0.8535 | -0.00062896 | 89.959 | 83.8626 | 1.4404 | 0.73687 | 0.00080472 | 15.8455 | 13.4592
LZ | 1005-4 | LZ 1005 #2 | 25.4417 | 1800.446 | 89.9759 | 25.1988 | 39.9669 | 183.8827 | 39.9637 | 89.9776 | 95.1797 | 95.2932 | 98.9 | 112.1762 | 78.7118 | 18.6171 | 577.1937 | 391.3317 | 104.8455 | 104.002 | 103.0568 | 0.73686 | 0.83594 | 0.8535 | -0.00062896 | 89.9584 | 83.7866 | 1.4994 | 0.73683 | 0.00080399 | 15.8512 | 13.4648
LZ | 1005-4 | LZ 1005 #2 | 25.45 | 1800.027 | 89.9757 | 25.1598 | 39.9697 | 183.8258 | 39.9893 | 89.9806 | 95.1638 | 95.2903 | 98.9 | 114.0389 | 75.2454 | 18.5589 | 582.4037 | 391.3317 | 104.7411 | 103.989 | 103.022 | 0.7368 | 0.83594 | 0.8535 | -0.00062896 | 89.9596 | 83.811 | 1.4879 | 0.73677 | 0.00080422 | 15.8615 | 13.4748
LZ | 1005-4 | LZ 1005 #2 | 25.4583 | 1799.974 | 89.9658 | 25.0122 | 39.9657 | 183.8179 | 39.9773 | 90.0146 | 95.1711 | 95.2907 | 98.9 | 104.2943 | 73.5329 | 18.5621 | 585.2252 | 391.3317 | 104.7214 | 103.9866 | 103.0288 | 0.73726 | 0.83594 | 0.8535 | -0.00062896 | 89.969 | 83.7868 | 1.5084 | 0.73724 | 0.00080397 | 15.7868 | 13.4017
LZ | 1005-4 | LZ 1005 #2 | 25.4667 | 1800.132 | 89.9715 | 24.9978 | 39.9843 | 183.8394 | 39.9517 | 90.0203 | 95.2158 | 95.2965 | 98.9 | 118.9626 | 75.4018 | 18.4336 | 581.902 | 391.3317 | 104.6455 | 103.996 | 103.0288 | 0.73711 | 0.83594 | 0.8535 | -0.00062896 | 89.9864 | 83.7982 | 1.5085 | 0.7371 | 0.00080404 | 15.8096 | 13.424
LZ | 1005-4 | LZ 1005 #2 | 25.475 | 1799.741 | 90.0148 | 24.9534 | 40.0018 | 183.8236 | 39.9546 | 89.9946 | 95.1953 | 95.2786 | 98.9 | 119.7896 | 77.2602 | 18.3672 | 571.8455 | 391.3317 | 104.7295 | 103.9925 | 103.0153 | 0.73648 | 0.83594 | 0.8535 | -0.00062896 | 89.9663 | 83.8062 | 1.5131 | 0.73646 | 0.00080416 | 15.9101 | 13.5225
LZ | 1005-4 | LZ 1005 #2 | 25.4833 | 1799.367 | 89.9988 | 24.9208 | 39.9873 | 183.8455 | 39.943 | 90.0066 | 95.1985 | 95.2795 | 98.9 | 116.5806 | 76.9348 | 18.7564 | 572.3716 | 391.3317 | 104.6571 | 104.0033 | 103.0349 | 0.73713 | 0.83594 | 0.8535 | -0.00062896 | 89.9954 | 83.7441 | 1.4832 | 0.73713 | 0.0008035 | 15.805 | 13.4195
LZ | 1005-4 | LZ 1005 #2 | 25.4917 | 1800.066 | 90.0074 | 24.9951 | 40.0046 | 183.7698 | 39.9378 | 90.0054 | 95.2053 | 95.2731 | 98.9 | 114.2654 | 72.3264 | 18.4899 | 570.7623 | 391.3317 | 104.9407 | 104.0039 | 103.0454 | 0.73325 | 0.83594 | 0.8535 | -0.00062896 | 89.9643 | 84.0093 | 1.4694 | 0.73323 | 0.00080612 | 16.422 | 14.0238
LZ | 1005-4 | LZ 1005 #2 | 25.5 | 1800.325 | 90.0145 | 25.0247 | 40.0067 | 183.7191 | 39.952 | 90.0188 | 95.1625 | 95.2539 | 98.8995 | 113.9218 | 77.2708 | 18.3726 | 581.1023 | 391.3317 | 104.9759 | 103.9985 | 103.0351 | 0.73711 | 0.83594 | 0.8535 | -0.00062896 | 89.9654 | 83.8543 | 1.5113 | 0.73709 | 0.00080463 | 15.8118 | 13.4262
LZ | 1005-4 | LZ 1005 #2 | 25.5083 | 1799.658 | 90.0234 | 24.9691 | 39.997 | 183.6828 | 39.9749 | 89.9927 | 95.1976 | 95.2716 | 98.9 | 113.6647 | 77.8041 | 18.7322 | 583.6636 | 391.3317 | 103.7556 | 103.9951 | 102.9882 | 0.73711 | 0.83594 | 0.8535 | -0.00062896 | 89.9799 | 83.7158 | 1.5138 | 0.73709 | 0.00080326 | 15.8103 | 13.4248
LZ | 1005-4 | LZ 1005 #2 | 25.5167 | 1799.756 | 90.024 | 24.9829 | 40.016 | 183.7136 | 39.9906 | 89.9645 | 95.1421 | 95.2581 | 98.8977 | 121.9585 | 77.7188 | 18.3837 | 587.4902 | 391.6754 | 103.3278 | 103.965 | 103.0266 | 0.73728 | 0.83594 | 0.8535 | -0.00062896 | 89.9934 | 83.8814 | 1.517 | 0.73727 | 0.00080482 | 15.7821 | 13.3971
LZ | 1005-4 | LZ 1005 #2 | 25.525 | 1800.16 | 90.0103 | 25.0486 | 39.9991 | 183.6666 | 39.9785 | 90.0303 | 95.1911 | 95.2611 | 98.9 | 97.4505 | 75.5401 | 18.347 | 581.2061 | 391.6754 | 104.4419 | 104.0041 | 103.0152 | 0.73742 | 0.83594 | 0.8535 | -0.00062896 | 89.9892 | 83.8864 | 1.5017 | 0.73741 | 0.00080488 | 15.7607 | 13.3761
LZ | 1005-4 | LZ 1005 #2 | 25.5333 | 1800.134 | 90.0231 | 25.0978 | 40.0035 | 183.7098 | 40.0422 | 90.0221 | 95.1766 | 95.2642 | 98.9 | 115.0404 | 74.8077 | 18.347 | 572.8021 | 391.6754 | 103.5816 | 104.0044 | 102.9814 | 0.73679 | 0.83594 | 0.8535 | -0.00062896 | 89.9771 | 83.8962 | 1.4831 | 0.73678 | 0.000805 | 15.8602 | 13.4736
LZ | 1005-4 | LZ 1005 #2 | 25.5417 | 1799.525 | 90.0241 | 25.1248 | 40.0372 | 183.6849 | 39.9912 | 90.0161 | 95.1761 | 95.2652 | 98.9 | 115.2558 | 76.6964 | 18.3612 | 569.7034 | 391.6754 | 104.4918 | 104.0085 | 103.0409 | 0.73773 | 0.83594 | 0.8535 | -0.00062896 | 89.9851 | 83.9551 | 1.5271 | 0.73772 | 0.00080555 | 15.7113 | 13.3278
LZ | 1005-4 | LZ 1005 #2 | 25.55 | 1800.313 | 90.026 | 25.1589 | 40.0418 | 183.8429 | 40.0354 | 90.0172 | 95.1815 | 95.2482 | 98.9 | 111.9093 | 78.7505 | 18.5184 | 574.7869 | 391.6754 | 104.4183 | 104.0132 | 103.0492 | 0.73667 | 0.83594 | 0.8535 | -0.00062896 | 89.9791 | 83.8886 | 1.4852 | 0.73665 | 0.00080493 | 15.88 | 13.493
LZ | 1005-4 | LZ 1005 #2 | 25.5583 | 1800.148 | 90.0238 | 25.0826 | 40.0483 | 183.815 | 40.0311 | 90.0164 | 95.1907 | 95.2594 | 98.9 | 113.8885 | 76.4473 | 18.6679 | 577.6349 | 391.6754 | 104.7494 | 104.0152 | 102.961 | 0.73741 | 0.83594 | 0.8535 | -0.00062896 | 89.9783 | 83.8834 | 1.5144 | 0.73739 | 0.00080488 | 15.7636 | 13.379
LZ | 1005-4 | LZ 1005 #2 | 25.5667 | 1799.906 | 90.0501 | 24.9677 | 40.0573 | 183.8585 | 40.058 | 90.0205 | 95.2114 | 95.2609 | 98.9 | 108.376 | 77.3061 | 18.3575 | 586.0179 | 391.6754 | 104.9753 | 103.99 | 103.0153 | 0.73712 | 0.83594 | 0.8535 | -0.00062896 | 89.9976 | 83.8192 | 1.496 | 0.73712 | 0.00080422 | 15.8064 | 13.4209
LZ | 1005-4 | LZ 1005 #2 | 25.575 | 1799.651 | 90.0387 | 24.9775 | 40.0329 | 183.8633 | 40.0761 | 90.0407 | 95.2095 | 95.2622 | 98.9 | 120.1064 | 77.5477 | 18.3599 | 585.9927 | 391.6754 | 105.1156 | 104.0032 | 103.0356 | 0.7339 | 0.83594 | 0.8535 | -0.00062896 | 89.9698 | 84.1403 | 1.3315 | 0.73388 | 0.00080736 | 16.3186 | 13.9225
LZ | 1005-4 | LZ 1005 #2 | 25.5833 | 1800.226 | 90.0407 | 25.004 | 40.0439 | 183.8468 | 40.0515 | 89.989 | 95.1771 | 95.2673 | 98.9 | 119.2211 | 73.5088 | 18.347 | 585.6672 | 391.6754 | 105.1163 | 104.007 | 102.9927 | 0.73711 | 0.83594 | 0.8535 | -0.00062896 | 89.9841 | 83.8824 | 1.5108 | 0.7371 | 0.00080485 | 15.8099 | 13.4243
LZ | 1005-4 | LZ 1005 #2 | 25.5917 | 1800.018 | 90.0299 | 25.0615 | 40.0147 | 183.7917 | 40.0616 | 90.02 | 95.1726 | 95.2591 | 98.9 | 108.6526 | 77.655 | 18.347 | 569.5074 | 391.3317 | 105.0844 | 103.9978 | 103.0085 | 0.73689 | 0.83594 | 0.8535 | -0.00062896 | 89.9645 | 83.9392 | 1.4924 | 0.73687 | 0.00080544 | 15.846 | 13.4597
LZ | 1005-4 | LZ 1005 #2 | 25.6 | 1800.444 | 90.0196 | 25.0819 | 40.0344 | 183.8455 | 40.0408 | 90.0027 | 95.1769 | 95.2532 | 98.9 | 117.0169 | 75.6688 | 18.356 | 569.7289 | 391.3317 | 104.9855 | 104.0129 | 103.0492 | 0.7375 | 0.83594 | 0.8535 | -0.00062896 | 89.9559 | 83.8026 | 1.4718 | 0.73748 | 0.00080415 | 15.7504 | 13.3661
LZ | 1005-4 | LZ 1005 #2 | 25.6083 | 1799.339 | 90.0169 | 25.1033 | 40.0015 | 183.7457 | 40.0256 | 89.9921 | 95.1692 | 95.2562 | 98.9 | 105.7151 | 76.5507 | 18.4322 | 570.3547 | 391.3317 | 105.0593 | 103.9988 | 103.0033 | 0.73714 | 0.83594 | 0.8535 | -0.00062896 | 89.9681 | 83.8434 | 1.4987 | 0.73712 | 0.00080452 | 15.8065 | 13.421
LZ | 1005-4 | LZ 1005 #2 | 25.6167 | 1799.98 | 90.0243 | 25.1385 | 39.9862 | 183.7315 | 40.0067 | 89.9702 | 95.1629 | 95.2471 | 98.9 | 116.8646 | 77.3266 | 18.56 | 579.1962 | 391.3317 | 104.9271 | 104.0103 | 102.9676 | 0.73651 | 0.83594 | 0.8535 | -0.00062896 | 89.9731 | 83.813 | 1.5138 | 0.73649 | 0.00080421 | 15.9052 | 13.5177
LZ | 1005-4 | LZ 1005 #2 | 25.625 | 1799.78 | 89.9896 | 25.1253 | 40.0071 | 183.7741 | 39.9665 | 89.9705 | 95.1687 | 95.2631 | 98.9 | 111.0748 | 77.4268 | 18.6735 | 582.1239 | 391.3317 | 104.9077 | 103.9798 | 103.0287 | 0.73741 | 0.83594 | 0.8535 | -0.00062896 | 89.9713 | 83.8006 | 1.5217 | 0.73739 | 0.0008041 | 15.7639 | 13.3793
LZ | 1005-4 | LZ 1005 #2 | 25.6333 | 1800.022 | 89.9975 | 25.119 | 39.9928 | 183.8026 | 39.9326 | 89.9711 | 95.1758 | 95.2684 | 98.9 | 104.4304 | 76.2055 | 18.4903 | 585.3069 | 391.3317 | 104.9254 | 103.9925 | 103.03 | 0.73679 | 0.83594 | 0.8535 | -0.00062896 | 89.9664 | 83.9314 | 1.5119 | 0.73676 | 0.00080536 | 15.8623 | 13.4757
LZ | 1005-4 | LZ 1005 #2 | 25.6417 | 1800.061 | 89.9777 | 24.977 | 39.9828 | 183.8375 | 39.9442 | 89.9815 | 95.1751 | 95.2694 | 98.9 | 121.9902 | 75.6732 | 18.3473 | 584.3926 | 391.3317 | 104.846 | 103.9894 | 103.0197 | 0.73714 | 0.83594 | 0.8535 | -0.00062896 | 89.9607 | 83.9518 | 1.4987 | 0.73712 | 0.00080557 | 15.8066 | 13.4211
LZ | 1005-4 | LZ 1005 #2 | 25.65 | 1800.004 | 89.9969 | 24.9597 | 40.0035 | 183.7776 | 39.9363 | 89.9704 | 95.1638 | 95.2738 | 98.9 | 111.7141 | 75.869 | 18.3605 | 574.7673 | 390.988 | 104.7866 | 103.9818 | 103.0355 | 0.73584 | 0.83594 | 0.8535 | -0.00062896 | 89.9683 | 84.1202 | 1.5236 | 0.73582 | 0.00080717 | 16.0115 | 13.6218
LZ | 1005-4 | LZ 1005 #2 | 25.6583 | 1800.336 | 89.9696 | 25.0033 | 39.9504 | 183.7941 | 39.8992 | 89.9662 | 95.149 | 95.2693 | 98.9 | 110.6238 | 80.5577 | 18.5882 | 568.6872 | 391.3317 | 104.8889 | 104.0017 | 103.0358 | 0.73655 | 0.83594 | 0.8535 | -0.00062896 | 89.9361 | 83.9497 | 1.4937 | 0.73651 | 0.00080561 | 15.903 | 13.5155
LZ | 1005-4 | LZ 1005 #2 | 25.6667 | 1799.863 | 89.9702 | 25.0226 | 39.9616 | 183.8451 | 39.9131 | 89.9965 | 95.1679 | 95.2645 | 98.9 | 112.4161 | 76.4438 | 18.4662 | 571.5292 | 391.6754 | 104.7912 | 104.0087 | 102.9881 | 0.73737 | 0.83594 | 0.8535 | -0.00062896 | 89.956 | 83.7982 | 1.5082 | 0.73735 | 0.00080411 | 15.7708 | 13.386
LZ | 1005-4 | LZ 1005 #2 | 25.675 | 1799.642 | 89.9745 | 24.9774 | 39.9907 | 183.6831 | 39.9499 | 90.0117 | 95.164 | 95.259 | 98.9 | 110.6036 | 77.6287 | 18.3913 | 576.2146 | 391.6754 | 104.6426 | 104.01 | 103.022 | 0.7371 | 0.83594 | 0.8535 | -0.00062896 | 89.9753 | 83.8952 | 1.5155 | 0.73709 | 0.000805 | 15.8113 | 13.4257
LZ | 1005-4 | LZ 1005 #2 | 25.6833 | 1800.519 | 89.9826 | 24.961 | 39.9906 | 183.7152 | 39.9779 | 90.0008 | 95.1654 | 95.2561 | 98.9 | 107.6992 | 76.5833 | 18.3542 | 584.1475 | 391.6754 | 104.8706 | 104.008 | 103.0559 | 0.73738 | 0.83594 | 0.8535 | -0.00062896 | 89.9985 | 84.0343 | 1.5104 | 0.73738 | 0.00080628 | 15.7651 | 13.3804
LZ | 1005-4 | LZ 1005 #2 | 25.6917 | 1799.615 | 89.9721 | 24.9627 | 39.9897 | 183.7877 | 39.9788 | 90.0087 | 95.1549 | 95.2503 | 98.9 | 116.1733 | 77.4453 | 18.4034 | 585.1563 | 391.3317 | 104.89 | 104.0051 | 103.0085 | 0.73733 | 0.83594 | 0.8535 | -0.00062896 | 89.9959 | 83.9403 | 1.5048 | 0.73733 | 0.00080538 | 15.7733 | 13.3885
LZ | 1005-4 | LZ 1005 #2 | 25.7 | 1799.577 | 89.9708 | 24.9653 | 39.9847 | 183.737 | 40.018 | 90.0089 | 95.2003 | 95.255 | 98.9 | 111.3833 | 71.5287 | 18.347 | 576.4714 | 391.3317 | 104.5452 | 103.9922 | 103.0288 | 0.73536 | 0.83594 | 0.8535 | -0.00062896 | 89.9905 | 84.191 | 1.5055 | 0.73536 | 0.0008078 | 16.0842 | 13.6929
LZ | 1005-4 | LZ 1005 #2 | 25.7083 | 1800.051 | 89.929 | 25.0389 | 39.9747 | 183.7885 | 40.0414 | 90.0055 | 95.1524 | 95.2371 | 98.9 | 114.3135 | 77.5015 | 18.3938 | 571.407 | 391.6754 | 104.8697 | 104.0175 | 103.0297 | 0.73742 | 0.83594 | 0.8535 | -0.00062896 | 90.001 | 83.9712 | 1.5147 | 0.73742 | 0.00080567 | 15.7593 | 13.3748
LZ | 1005-4 | LZ 1005 #2 | 25.7167 | 1799.023 | 89.9434 | 25.0304 | 39.9986 | 183.6813 | 40.0505 | 90.0065 | 95.192 | 95.2442 | 98.9 | 109.0932 | 75.82 | 18.347 | 568.7693 | 391.6754 | 104.6781 | 104.0092 | 102.9614 | 0.73741 | 0.83594 | 0.8535 | -0.00062896 | 89.9869 | 83.9606 | 1.5057 | 0.7374 | 0.0008056 | 15.7618 | 13.3773
LZ | 1005-4 | LZ 1005 #2 | 25.725 | 1799.783 | 89.9823 | 25.0749 | 40.004 | 183.7491 | 40.0836 | 89.9902 | 95.2009 | 95.24 | 98.9 | 114.5601 | 75.5108 | 18.4048 | 575.0106 | 391.6754 | 104.6519 | 104.0185 | 102.9948 | 0.73679 | 0.83594 | 0.8535 | -0.00062896 | 90.01 | 84.0121 | 1.517 | 0.7368 | 0.00080604 | 15.857 | 13.4705
LZ | 1005-4 | LZ 1005 #2 | 25.7333 | 1799.651 | 89.9959 | 25.0636 | 40.0019 | 183.6318 | 40.0819 | 90.0121 | 95.184 | 95.241 | 98.9 | 105.1677 | 76.4062 | 18.347 | 573.6453 | 391.6754 | 104.856 | 103.9867 | 103.0559 | 0.73751 | 0.83594 | 0.8535 | -0.00062896 | 90.0083 | 83.9806 | 1.5093 | 0.73751 | 0.00080574 | 15.7446 | 13.3604
LZ | 1005-4 | LZ 1005 #2 | 25.7417 | 1799.324 | 90.0157 | 25.0536 | 40.034 | 183.7271 | 40.0929 | 89.9906 | 95.1766 | 95.2504 | 98.9 | 120.6813 | 77.1968 | 18.6969 | 584.9208 | 391.6754 | 104.7114 | 104.0008 | 102.9969 | 0.73651 | 0.83594 | 0.8535 | -0.00062896 | 90.0283 | 84.0703 | 1.3541 | 0.73653 | 0.00080656 | 15.8998 | 13.5124
LZ | 1005-4 | LZ 1005 #2 | 25.75 | 1800.053 | 90.0068 | 25.0319 | 40.0403 | 183.7568 | 40.081 | 90.0126 | 95.1816 | 95.2533 | 98.9 | 103.5675 | 78.2762 | 18.347 | 584.3201 | 391.6754 | 104.8963 | 103.9951 | 102.9814 | 0.73742 | 0.83594 | 0.8535 | -0.00062896 | 90.0541 | 83.9666 | 1.5124 | 0.73746 | 0.00080551 | 15.7532 | 13.3688
LZ | 1005-4 | LZ 1005 #2 | 25.7583 | 1798.989 | 90.0055 | 24.9651 | 40.0399 | 183.7954 | 40.0991 | 90.02 | 95.1955 | 95.2536 | 98.9 | 110.6851 | 77.8683 | 18.3789 | 581.0431 | 391.6754 | 104.6776 | 103.9902 | 103.0478 | 0.73745 | 0.83594 | 0.8535 | -0.00062896 | 90.071 | 83.9371 | 1.5059 | 0.7375 | 0.00080519 | 15.747 | 13.3628
LZ | 1005-4 | LZ 1005 #2 | 25.7667 | 1800.079 | 90.0179 | 24.9392 | 40.0316 | 183.8423 | 40.0299 | 90.0008 | 95.1887 | 95.2532 | 98.9 | 101.4428 | 74.7049 | 18.4531 | 570.3727 | 391.6754 | 104.6044 | 104.0021 | 103.0085 | 0.73644 | 0.83594 | 0.8535 | -0.00062896 | 90.0353 | 84.1249 | 1.5122 | 0.73647 | 0.00080707 | 15.9092 | 13.5216
LZ | 1005-4 | LZ 1005 #2 | 25.775 | 1799.653 | 90.0095 | 24.9463 | 40.0432 | 183.7425 | 40.0117 | 90.004 | 95.2014 | 95.2498 | 98.9 | 114.9289 | 76.9656 | 18.4489 | 569.9447 | 391.6754 | 104.8629 | 103.9883 | 102.9611 | 0.73712 | 0.83594 | 0.8535 | -0.00062896 | 90.0217 | 84.0673 | 1.505 | 0.73713 | 0.00080655 | 15.8044 | 13.4189
LZ | 1005-4 | LZ 1005 #2 | 25.7833 | 1800.378 | 90.0296 | 24.9897 | 40.0341 | 183.8976 | 39.9679 | 90.0174 | 95.1924 | 95.2471 | 98.9 | 115.6497 | 74.8637 | 18.4899 | 571.5522 | 391.3317 | 105.0975 | 103.9921 | 103.0395 | 0.73556 | 0.83594 | 0.8535 | -0.00062896 | 90.0172 | 84.1699 | 1.3764 | 0.73557 | 0.00080754 | 16.0505 | 13.66
LZ | 1005-4 | LZ 1005 #2 | 25.7917 | 1800.392 | 90.0287 | 25.0251 | 40.0276 | 183.9699 | 39.9614 | 90.0232 | 95.1824 | 95.2458 | 98.9 | 121.3422 | 74.2388 | 18.4171 | 585.3897 | 391.3317 | 104.9684 | 103.9866 | 103.0424 | 0.73689 | 0.83594 | 0.8535 | -0.00062896 | 90.0281 | 83.9594 | 1.5057 | 0.73691 | 0.0008055 | 15.8394 | 13.4533
LZ | 1005-4 | LZ 1005 #2 | 25.8 | 1799.984 | 90.0519 | 25.0365 | 40.0613 | 183.9176 | 39.9825 | 90.0139 | 95.175 | 95.239 | 98.9 | 112.4021 | 74.5359 | 18.4896 | 587.4604 | 391.3317 | 104.7082 | 103.9972 | 102.9746 | 0.73681 | 0.83594 | 0.8535 | -0.00062896 | 90.053 | 83.9083 | 1.4957 | 0.73684 | 0.00080495 | 15.8507 | 13.4643
LZ | 1005-4 | LZ 1005 #2 | 25.8083 | 1799.928 | 90.0284 | 25.0611 | 40.0549 | 183.9435 | 39.9672 | 90.0214 | 95.2102 | 95.2506 | 98.9 | 113.1795 | 76.3363 | 18.347 | 583.6119 | 391.3317 | 104.7174 | 103.9941 | 103.022 | 0.73603 | 0.83594 | 0.8535 | -0.00062896 | 90.0323 | 83.9901 | 1.5223 | 0.73605 | 0.00080578 | 15.9744 | 13.5854
LZ | 1005-4 | LZ 1005 #2 | 25.8167 | 1800.035 | 90.035 | 25.0612 | 40.0793 | 184.0352 | 39.9218 | 90.0122 | 95.1841 | 95.249 | 98.9 | 107.8703 | 75.3334 | 18.35 | 573.7253 | 391.3317 | 104.8014 | 104.0016 | 103.0222 | 0.73763 | 0.83594 | 0.8535 | -0.00062896 | 90.0444 | 83.814 | 1.487 | 0.73766 | 0.00080407 | 15.7216 | 13.3379
LZ | 1005-4 | LZ 1005 #2 | 25.825 | 1800.226 | 90.0475 | 25.0368 | 40.0972 | 183.9888 | 39.9858 | 90.0186 | 95.171 | 95.2315 | 98.9 | 116.3675 | 78.9042 | 18.4929 | 568.7969 | 390.988 | 104.6638 | 104.0001 | 102.9746 | 0.73623 | 0.83594 | 0.8535 | -0.00062896 | 90.0349 | 84.0418 | 1.5066 | 0.73626 | 0.00080627 | 15.9425 | 13.5542
LZ | 1005-4 | LZ 1005 #2 | 25.8333 | 1799.84 | 90.0432 | 25.0256 | 40.0656 | 184.0009 | 39.9285 | 90.02 | 95.1789 | 95.2336 | 98.9 | 111.6727 | 73.8877 | 18.347 | 566.5476 | 391.3317 | 104.618 | 104.0101 | 103.0148 | 0.73707 | 0.83594 | 0.8535 | -0.00062896 | 90.0264 | 84.1449 | 1.5109 | 0.73709 | 0.00080728 | 15.8113 | 13.4257
LZ | 1005-4 | LZ 1005 #2 | 25.8417 | 1799.472 | 90.0293 | 25.0087 | 40.0426 | 183.9581 | 39.9575 | 90.0022 | 95.1889 | 95.2266 | 98.9 | 109.6321 | 76.5597 | 18.3628 | 578.7941 | 391.3317 | 104.4119 | 104.0001 | 103.0445 | 0.73683 | 0.83594 | 0.8535 | -0.00062896 | 90.033 | 83.8841 | 1.5076 | 0.73685 | 0.00080476 | 15.8485 | 13.4621
LZ | 1005-4 | LZ 1005 #2 | 25.85 | 1800.813 | 90.0531 | 25.0227 | 40.0664 | 183.9321 | 40.0021 | 90.0126 | 95.1944 | 95.2322 | 98.9 | 120.2359 | 78.5095 | 18.3588 | 575.1158 | 391.6754 | 104.6388 | 104.0006 | 102.9949 | 0.73496 | 0.83594 | 0.8535 | -0.00062896 | 90.022 | 84.1983 | 1.4243 | 0.73497 | 0.0008078 | 16.1454 | 13.7529
LZ | 1005-4 | LZ 1005 #2 | 25.8583 | 1800.486 | 90.0478 | 25.034 | 40.0713 | 183.9066 | 39.9383 | 90.0075 | 95.1641 | 95.2342 | 98.9 | 108.797 | 76.1041 | 18.353 | 584.4349 | 391.6754 | 104.7737 | 103.9906 | 103.0086 | 0.73742 | 0.83594 | 0.8535 | -0.00062896 | 90.0365 | 83.9734 | 1.4837 | 0.73744 | 0.00080561 | 15.7563 | 13.3718
LZ | 1005-4 | LZ 1005 #2 | 25.8667 | 1800.096 | 90.0407 | 24.9067 | 40.055 | 183.9099 | 40.0294 | 90.0137 | 95.198 | 95.2349 | 98.9 | 102.7807 | 75.6538 | 18.3472 | 582.1721 | 391.3317 | 104.8987 | 103.99 | 103.0351 | 0.7368 | 0.83594 | 0.8535 | -0.00062896 | 90.0549 | 84.0294 | 1.5059 | 0.73684 | 0.00080611 | 15.8512 | 13.4648
LZ | 1005-4 | LZ 1005 #2 | 25.875 | 1799.723 | 89.9825 | 24.9908 | 40.061 | 183.8595 | 39.9837 | 89.9989 | 95.199 | 95.2286 | 98.9 | 111.7833 | 77.0434 | 18.347 | 578.1459 | 391.3317 | 104.8572 | 103.9956 | 103.0017 | 0.73688 | 0.83594 | 0.8535 | -0.00062896 | 90.0359 | 84.0514 | 1.4903 | 0.7369 | 0.00080636 | 15.8403 | 13.4541
LZ | 1005-4 | LZ 1005 #2 | 25.8833 | 1800.344 | 90.008 | 24.9987 | 40.0345 | 183.8549 | 40.0458 | 89.9839 | 95.2128 | 95.2325 | 98.9 | 113.9708 | 74.3614 | 18.3545 | 570.3534 | 391.6754 | 104.9312 | 104.0327 | 103.0153 | 0.73722 | 0.83594 | 0.8535 | -0.00062896 | 90.0199 | 84.1382 | 1.5082 | 0.73723 | 0.00080723 | 15.7892 | 13.4041
LZ | 1005-4 | LZ 1005 #2 | 25.8917 | 1800.682 | 89.9896 | 25.0475 | 40.0414 | 183.8181 | 39.9869 | 89.956 | 95.1844 | 95.2262 | 98.9 | 125.1769 | 79.0046 | 18.3514 | 571.7635 | 391.6754 | 104.8334 | 104.0126 | 103.0492 | 0.73309 | 0.83594 | 0.8535 | -0.00062896 | 89.9753 | 84.0652 | 1.4463 | 0.73307 | 0.00080663 | 16.4464 | 14.0477
LZ | 1005-4 | LZ 1005 #2 | 25.9 | 1799.94 | 89.9857 | 25.0492 | 40.0081 | 183.7962 | 40.0074 | 89.9903 | 95.1535 | 95.2277 | 98.9 | 101.3623 | 80.964 | 18.3517 | 572.827 | 391.3317 | 104.9211 | 104.0092 | 102.9882 | 0.73682 | 0.83594 | 0.8535 | -0.00062896 | 89.9915 | 83.9297 | 1.5223 | 0.73681 | 0.00080529 | 15.8548 | 13.4683
LZ | 1005-4 | LZ 1005 #2 | 25.9083 | 1800.331 | 89.9647 | 25.1072 | 39.9904 | 183.6846 | 40.0251 | 89.974 | 95.1469 | 95.2372 | 98.9 | 125.5847 | 75.6323 | 18.355 | 585.7402 | 391.3317 | 104.894 | 104.0028 | 103.0016 | 0.73677 | 0.83594 | 0.8535 | -0.00062896 | 89.9951 | 84.0147 | 1.5117 | 0.73677 | 0.0008061 | 15.8618 | 13.4752
LZ | 1005-4 | LZ 1005 #2 | 25.9167 | 1799.774 | 89.9969 | 25.1519 | 39.9763 | 183.8581 | 39.9858 | 89.9986 | 95.1546 | 95.2392 | 98.9 | 99.8265 | 79.5327 | 18.4059 | 583.3102 | 391.6754 | 104.8435 | 103.9935 | 103.0153 | 0.73706 | 0.83594 | 0.8535 | -0.00062896 | 89.9939 | 83.9368 | 1.5417 | 0.73706 | 0.00080535 | 15.8166 | 13.4309
LZ | 1005-4 | LZ 1005 #2 | 25.925 | 1801.039 | 89.9565 | 25.1107 | 39.9669 | 183.8982 | 40.0038 | 90.003 | 95.1715 | 95.2556 | 98.9 | 107.8179 | 74.8833 | 18.347 | 584.909 | 391.6754 | 104.9406 | 103.9975 | 102.9882 | 0.73711 | 0.83594 | 0.8535 | -0.00062896 | 90.0075 | 83.9048 | 1.5178 | 0.73711 | 0.00080502 | 15.8076 | 13.4221
LZ | 1005-4 | LZ 1005 #2 | 25.9333 | 1800.135 | 89.9725 | 25.022 | 40.0163 | 183.8577 | 40.0267 | 89.9901 | 95.1943 | 95.2437 | 98.9 | 124.2334 | 77.0385 | 18.347 | 572.3047 | 391.6754 | 104.9061 | 104.0012 | 102.9881 | 0.73571 | 0.83594 | 0.8535 | -0.00062896 | 89.9783 | 84.0694 | 1.5083 | 0.73569 | 0.00080666 | 16.0312 | 13.6411
LZ | 1005-4 | LZ 1005 #2 | 25.9417 | 1800.715 | 89.9697 | 24.8668 | 39.9743 | 183.8143 | 39.9853 | 89.9797 | 95.1687 | 95.2316 | 98.9 | 97.5747 | 78.5473 | 18.3475 | 568.0084 | 391.3317 | 104.8093 | 104.0034 | 103.0483 | 0.73658 | 0.83594 | 0.8535 | -0.00062896 | 89.9806 | 83.8786 | 1.4908 | 0.73657 | 0.00080483 | 15.8929 | 13.5057
LZ | 1005-4 | LZ 1005 #2 | 25.95 | 1799.918 | 89.9559 | 24.9415 | 40.0043 | 183.8528 | 40.0733 | 89.9993 | 95.191 | 95.2366 | 98.9 | 110.3772 | 76.948 | 18.359 | 570.0095 | 391.3317 | 104.7651 | 104.0035 | 103.0356 | 0.73695 | 0.83594 | 0.8535 | -0.00062896 | 89.9857 | 83.8575 | 1.4984 | 0.73694 | 0.00080461 | 15.8352 | 13.4491
LZ | 1005-4 | LZ 1005 #2 | 25.9583 | 1799.403 | 89.9659 | 24.9837 | 40.0017 | 183.8593 | 40.0525 | 89.9767 | 95.1726 | 95.2411 | 98.9 | 112.7088 | 75.1995 | 18.4896 | 571.8826 | 390.988 | 104.8445 | 104.0034 | 102.9943 | 0.73742 | 0.83594 | 0.8535 | -0.00062896 | 89.9962 | 83.8123 | 1.5044 | 0.73742 | 0.00080416 | 15.76 | 13.3754
LZ | 1005-4 | LZ 1005 #2 | 25.9667 | 1799.804 | 90.013 | 25.0772 | 40.0139 | 183.8934 | 40.0682 | 89.9915 | 95.168 | 95.2496 | 98.9 | 116.3125 | 75.7759 | 18.5183 | 581.9907 | 391.3317 | 104.5997 | 103.9856 | 103.0253 | 0.73687 | 0.83594 | 0.8535 | -0.00062896 | 89.9989 | 83.8938 | 1.4765 | 0.73687 | 0.00080493 | 15.8463 | 13.4599
LZ | 1005-4 | LZ 1005 #2 | 25.975 | 1799.687 | 89.9796 | 25.0477 | 39.9964 | 183.9776 | 40.0763 | 89.9843 | 95.1862 | 95.2599 | 98.9 | 116.9473 | 74.9905 | 18.5064 | 589.9858 | 391.3317 | 104.7111 | 103.9911 | 103.0356 | 0.73679 | 0.83594 | 0.8535 | -0.00062896 | 89.9785 | 83.9021 | 1.5175 | 0.73677 | 0.00080506 | 15.8611 | 13.4745
LZ | 1005-4 | LZ 1005 #2 | 25.9833 | 1799.87 | 89.9838 | 25.0937 | 39.9882 | 183.9795 | 40.0179 | 90.009 | 95.1639 | 95.2534 | 98.9 | 110.1619 | 76.5008 | 18.3738 | 579.9541 | 391.3317 | 104.6782 | 104.0067 | 102.9949 | 0.73682 | 0.83594 | 0.8535 | -0.00062896 | 90.0072 | 84.0661 | 1.4995 | 0.73683 | 0.00080657 | 15.8526 | 13.4661
LZ | 1005-4 | LZ 1005 #2 | 25.9917 | 1799.756 | 89.9864 | 25.0659 | 40.0155 | 183.9365 | 39.9549 | 89.9924 | 95.2106 | 95.2531 | 98.9 | 116.855 | 77.7323 | 18.347 | 579.7294 | 391.6754 | 104.6678 | 104.0014 | 103.0491 | 0.73494 | 0.83594 | 0.8535 | -0.00062896 | 89.9775 | 84.1094 | 1.4757 | 0.73493 | 0.00080705 | 16.1527 | 13.76
LZ | 1005-4 | LZ 1005 #2 | 26 | 1800.817 | 89.9982 | 25.0688 | 40.0178 | 183.8845 | 39.9513 | 90.0085 | 95.2019 | 95.2583 | 98.9 | 107.2007 | 77.7167 | 18.3599 | 567.9115 | 391.6754 | 104.7336 | 104.0026 | 103.0763 | 0.73679 | 0.83594 | 0.8535 | -0.00062896 | 89.9744 | 84.0784 | 1.504 | 0.73678 | 0.00080676 | 15.8605 | 13.4738
LZ | 1005-4 | LZ 1005 #2 | 26.0083 | 1800.11 | 89.9758 | 25.0747 | 40.0032 | 183.8906 | 39.9479 | 90.0044 | 95.1629 | 95.2538 | 98.9 | 115.0727 | 77.5716 | 18.4236 | 567.6815 | 391.6754 | 104.6289 | 104.0198 | 103.0288 | 0.7368 | 0.83594 | 0.8535 | -0.00062896 | 89.9742 | 83.9702 | 1.5137 | 0.73679 | 0.00080572 | 15.8589 | 13.4723
LZ | 1005-4 | LZ 1005 #2 | 26.0167 | 1800.019 | 90.0203 | 25.0153 | 40.013 | 183.8529 | 39.945 | 90.0042 | 95.1769 | 95.2629 | 98.9 | 115.6669 | 76.1645 | 18.6994 | 575.3776 | 391.3317 | 104.5542 | 104.0149 | 103.0288 | 0.73711 | 0.83594 | 0.8535 | -0.00062896 | 89.9901 | 83.9676 | 1.5273 | 0.7371 | 0.00080566 | 15.8094 | 13.4238
LZ | 1005-4 | LZ 1005 #2 | 26.025 | 1799.594 | 90.0363 | 24.9455 | 40.0002 | 183.7259 | 39.9455 | 90.0159 | 95.1689 | 95.27 | 98.9 | 116.1565 | 81.3174 | 18.347 | 583.7435 | 391.6754 | 104.6327 | 103.9973 | 103.0559 | 0.7371 | 0.83594 | 0.8535 | -0.00062896 | 89.9946 | 83.9251 | 1.5156 | 0.7371 | 0.00080524 | 15.8099 | 13.4243
LZ | 1005-4 | LZ 1005 #2 | 26.0333 | 1800.865 | 90.0328 | 24.8961 | 40.0436 | 183.8611 | 39.9628 | 89.9948 | 95.1512 | 95.2623 | 98.9 | 121.9341 | 73.1513 | 18.4094 | 588.1171 | 391.6754 | 104.6627 | 103.982 | 103.022 | 0.73685 | 0.83594 | 0.8535 | -0.00062896 | 90.0049 | 84.055 | 1.483 | 0.73685 | 0.00080646 | 15.8481 | 13.4617
LZ | 1005-4 | LZ 1005 #2 | 26.0417 | 1799.957 | 90.0066 | 24.9239 | 40.0202 | 183.9289 | 39.9446 | 90.0085 | 95.1937 | 95.2665 | 98.9 | 98.3405 | 79.8638 | 18.3473 | 581.2185 | 391.6754 | 104.6873 | 104.012 | 103.022 | 0.73711 | 0.83594 | 0.8535 | -0.00062896 | 89.9926 | 83.9556 | 1.5068 | 0.7371 | 0.00080554 | 15.8093 | 13.4237
LZ | 1005-4 | LZ 1005 #2 | 26.05 | 1800.277 | 90.0409 | 24.9769 | 40.0355 | 184.0979 | 39.9591 | 90.0136 | 95.1885 | 95.2658 | 98.9 | 115.7891 | 76.4338 | 18.3792 | 573.6085 | 391.3317 | 104.5704 | 103.9979 | 103.0612 | 0.7353 | 0.83594 | 0.8535 | -0.00062896 | 89.9846 | 84.1536 | 1.5028 | 0.73529 | 0.00080746 | 16.0943 | 13.7028
LZ | 1005-4 | LZ 1005 #2 | 26.0583 | 1801.298 | 90.0198 | 25.0548 | 40.0451 | 183.9213 | 39.9967 | 89.9977 | 95.1958 | 95.2558 | 98.9 | 117.1163 | 77.9687 | 18.3533 | 569.9302 | 391.3317 | 104.6292 | 104.0022 | 103.0086 | 0.73711 | 0.83594 | 0.8535 | -0.00062896 | 89.9877 | 83.9935 | 1.5031 | 0.7371 | 0.00080591 | 15.8092 | 13.4237
LZ | 1005-4 | LZ 1005 #2 | 26.0667 | 1800.365 | 89.996 | 25.0753 | 40.0256 | 183.8583 | 40.0052 | 89.9848 | 95.1732 | 95.2555 | 98.9 | 116.2776 | 75.0506 | 18.3532 | 571.1387 | 391.3317 | 104.6305 | 103.9905 | 103.0177 | 0.73675 | 0.83594 | 0.8535 | -0.00062896 | 89.981 | 83.894 | 1.5138 | 0.73674 | 0.00080497 | 15.8664 | 13.4796
LZ | 1005-4 | LZ 1005 #2 | 26.075 | 1799.778 | 90.007 | 25.0967 | 40.0183 | 183.836 | 40.0451 | 90.0019 | 95.1972 | 95.2474 | 98.9 | 103.8209 | 75.0658 | 18.3794 | 572.991 | 391.3317 | 104.8013 | 104.0025 | 103.0153 | 0.73741 | 0.83594 | 0.8535 | -0.00062896 | 89.9805 | 83.8215 | 1.5211 | 0.7374 | 0.00080428 | 15.763 | 13.3784
LZ | 1005-4 | LZ 1005 #2 | 26.0833 | 1800.429 | 90.008 | 25.1398 | 40.0211 | 183.9369 | 40.0344 | 89.9681 | 95.1697 | 95.2618 | 98.9 | 112.5598 | 75.4313 | 18.3894 | 576.1846 | 391.3317 | 104.4676 | 103.9863 | 102.9949 | 0.73649 | 0.83594 | 0.8535 | -0.00062896 | 89.977 | 83.887 | 1.5077 | 0.73648 | 0.00080491 | 15.9076 | 13.52
LZ | 1005-4 | LZ 1005 #2 | 26.0917 | 1800.104 | 89.9858 | 25.054 | 40.0238 | 184.0086 | 40.0343 | 90.0086 | 95.1934 | 95.2751 | 98.9 | 103.4977 | 71.995 | 18.348 | 587.3466 | 390.988 | 104.4563 | 103.9931 | 103.0017 | 0.73386 | 0.83594 | 0.8535 | -0.00062896 | 89.9693 | 83.9101 | 1.4889 | 0.73384 | 0.00080515 | 16.324 | 13.9278
LZ | 1005-4 | LZ 1005 #2 | 26.1 | 1800.494 | 90.0153 | 25.0217 | 40.0349 | 184.021 | 40.0659 | 90.003 | 95.197 | 95.2639 | 98.9 | 119.6398 | 76.6564 | 18.3532 | 584.3528 | 391.3317 | 104.4435 | 103.99 | 103.0763 | 0.73689 | 0.83594 | 0.8535 | -0.00062896 | 89.9962 | 83.9547 | 1.5027 | 0.73689 | 0.00080552 | 15.8428 | 13.4566
LZ | 1005-4 | LZ 1005 #2 | 26.1083 | 1799.894 | 89.986 | 24.9859 | 40.0466 | 184.1144 | 40.0488 | 89.993 | 95.2045 | 95.2712 | 98.9 | 115.5215 | 77.0222 | 18.347 | 574.9265 | 391.3317 | 104.5593 | 103.999 | 103.0297 | 0.73711 | 0.83594 | 0.8535 | -0.00062896 | 89.9855 | 83.9229 | 1.4982 | 0.7371 | 0.00080524 | 15.8098 | 13.4242
LZ | 1005-4 | LZ 1005 #2 | 26.1167 | 1799.864 | 89.9699 | 25.0353 | 40.0339 | 183.9888 | 40.0613 | 90.0036 | 95.1903 | 95.2778 | 98.9 | 105.6498 | 76.1582 | 18.3546 | 567.3561 | 391.6754 | 104.3741 | 104.0061 | 103.0175 | 0.73685 | 0.83594 | 0.8535 | -0.00062896 | 89.9713 | 84.0772 | 1.5164 | 0.73683 | 0.00080675 | 15.8518 | 13.4654
LZ | 1005-4 | LZ 1005 #2 | 26.125 | 1799.937 | 89.9898 | 25.1177 | 40.0541 | 183.9998 | 40.0382 | 90.0047 | 95.2164 | 95.2764 | 98.9 | 109.841 | 76.6479 | 18.3794 | 568.9683 | 391.6754 | 104.5402 | 104.0263 | 103.0424 | 0.73728 | 0.83594 | 0.8535 | -0.00062896 | 89.9935 | 83.9653 | 1.5168 | 0.73727 | 0.00080563 | 15.7822 | 13.3973
LZ | 1005-4 | LZ 1005 #2 | 26.1333 | 1799.877 | 90.004 | 25.1397 | 40.031 | 184.0211 | 40.0426 | 89.9831 | 95.199 | 95.2791 | 98.9 | 117.2001 | 75.636 | 18.347 | 576.4492 | 391.6754 | 104.4331 | 104.0036 | 103.0401 | 0.73622 | 0.83594 | 0.8535 | -0.00062896 | 89.9784 | 84.0688 | 1.5193 | 0.73621 | 0.00080666 | 15.9503 | 13.5618
LZ | 1005-4 | LZ 1005 #2 | 26.1417 | 1799.851 | 89.9818 | 25.17 | 40.0403 | 183.8878 | 40.0092 | 90.0228 | 95.1979 | 95.275 | 98.9 | 114.7019 | 75.6595 | 18.4032 | 583.8102 | 391.3317 | 104.651 | 104.0056 | 102.9882 | 0.73656 | 0.83594 | 0.8535 | -0.00062896 | 89.9728 | 84.1216 | 1.5052 | 0.73654 | 0.00080717 | 15.898 | 13.5107
LZ | 1005-4 | LZ 1005 #2 | 26.15 | 1800.223 | 90.0043 | 25.1224 | 40.0439 | 183.9201 | 39.9825 | 90.0288 | 95.1755 | 95.2872 | 98.9 | 116.5583 | 74.9776 | 18.3472 | 586.287 | 391.6754 | 104.4469 | 103.9772 | 103.0483 | 0.73681 | 0.83594 | 0.8535 | -0.00062896 | 89.9876 | 83.9107 | 1.4968 | 0.73681 | 0.00080512 | 15.8557 | 13.4692
LZ | 1005-4 | LZ 1005 #2 | 26.1583 | 1799.535 | 90.0018 | 25.1363 | 40.0353 | 184.031 | 39.9535 | 90.0337 | 95.1692 | 95.2938 | 98.9 | 112.4404 | 74.1503 | 18.347 | 581.0597 | 391.6754 | 104.4885 | 104.0104 | 103.0763 | 0.73751 | 0.83594 | 0.8535 | -0.00062896 | 89.9996 | 84.1448 | 1.5032 | 0.73751 | 0.00080734 | 15.7445 | 13.3603
LZ | 1005-4 | LZ 1005 #2 | 26.1667 | 1800.177 | 89.9926 | 25.0251 | 40.0213 | 184.0276 | 39.947 | 89.9946 | 95.2147 | 95.2826 | 98.9 | 109.5495 | 76.4446 | 18.347 | 573.8751 | 391.6754 | 104.4496 | 103.9792 | 102.9948 | 0.7371 | 0.83594 | 0.8535 | -0.00062896 | 89.9834 | 83.9105 | 1.4929 | 0.73709 | 0.00080513 | 15.8114 | 13.4258
LZ | 1005-4 | LZ 1005 #2 | 26.175 | 1800.383 | 89.992 | 25.0082 | 40.0006 | 183.9949 | 39.92 | 90.0032 | 95.2065 | 95.2729 | 98.9 | 117.0863 | 75.109 | 18.4319 | 569.6949 | 391.3317 | 104.3673 | 104.0093 | 103.0288 | 0.73659 | 0.83594 | 0.8535 | -0.00062896 | 89.9831 | 83.9849 | 1.4696 | 0.73658 | 0.00080584 | 15.891 | 13.5038
LZ | 1005-4 | LZ 1005 #2 | 26.1833 | 1800.128 | 89.9844 | 24.9694 | 39.9993 | 183.8854 | 39.9435 | 89.9882 | 95.1761 | 95.2772 | 98.9 | 99.7597 | 74.753 | 18.3511 | 571.0197 | 391.3317 | 104.4409 | 104.0091 | 103.0491 | 0.73667 | 0.83594 | 0.8535 | -0.00062896 | 89.9703 | 84.056 | 1.4999 | 0.73665 | 0.00080655 | 15.8806 | 13.4936
LZ | 1005-4 | LZ 1005 #2 | 26.1917 | 1799.735 | 89.9866 | 25.0044 | 39.9854 | 183.9233 | 39.9479 | 90.0125 | 95.1748 | 95.2715 | 98.9 | 123.016 | 75.8212 | 18.7537 | 573.0096 | 391.3317 | 104.3411 | 104.0022 | 103.022 | 0.73653 | 0.83594 | 0.8535 | -0.00062896 | 89.9664 | 83.891 | 1.5082 | 0.73651 | 0.00080498 | 15.902 | 13.5145
LZ | 1005-4 | LZ 1005 #2 | 26.2 | 1799.658 | 89.987 | 25.0207 | 39.9698 | 183.8057 | 39.952 | 89.9885 | 95.1961 | 95.2834 | 98.8999 | 110.9 | 76.0474 | 18.6535 | 580.7219 | 391.3317 | 104.4265 | 103.9989 | 103.0219 | 0.73711 | 0.83594 | 0.8535 | -0.00062896 | 89.9741 | 83.8613 | 1.5215 | 0.73709 | 0.00080467 | 15.8105 | 13.425
LZ | 1005-4 | LZ 1005 #2 | 26.2083 | 1799.877 | 89.9839 | 25.0163 | 39.9716 | 183.8163 | 39.9458 | 89.9853 | 95.1777 | 95.2911 | 98.9 | 111.8079 | 75.1259 | 18.775 | 583.5516 | 391.3317 | 104.5042 | 103.9889 | 103.0627 | 0.7368 | 0.83594 | 0.8535 | -0.00062896 | 89.9941 | 83.9504 | 1.5194 | 0.73679 | 0.00080548 | 15.8581 | 13.4715
LZ | 1005-4 | LZ 1005 #2 | 26.2167 | 1800.063 | 89.9971 | 25.0663 | 39.961 | 183.8065 | 39.9641 | 89.9924 | 95.179 | 95.2862 | 98.8986 | 111.3669 | 77.7624 | 18.347 | 587.6772 | 391.3317 | 104.3597 | 103.9679 | 103.0071 | 0.73742 | 0.83594 | 0.8535 | -0.00062896 | 90.0014 | 83.9872 | 1.5216 | 0.73742 | 0.00080582 | 15.7598 | 13.3753
LZ | 1005-4 | LZ 1005 #2 | 26.225 | 1799.856 | 89.9891 | 25.0299 | 39.9657 | 183.7903 | 39.9535 | 90.0074 | 95.1534 | 95.2549 | 98.87 | 105.5531 | 75.8812 | 18.347 | 577.4899 | 391.3317 | 104.456 | 103.9706 | 102.9853 | 0.73706 | 0.83594 | 0.8535 | -0.00062896 | 90.0076 | 83.9644 | 1.4979 | 0.73707 | 0.00080559 | 15.8144 | 13.4287
LZ | 1005-4 | LZ 1005 #2 | 26.2333 | 1800.213 | 89.9977 | 25.0453 | 39.9633 | 183.8186 | 39.9987 | 90.0161 | 95.1844 | 95.2519 | 98.87 | 119.469 | 77.8215 | 18.4183 | 574.8345 | 391.3317 | 104.4923 | 103.9929 | 102.9921 | 0.73499 | 0.83594 | 0.8535 | -0.00062896 | 89.9848 | 84.1585 | 1.3825 | 0.73498 | 0.0008075 | 16.1436 | 13.7511
LZ | 1005-4 | LZ 1005 #2 | 26.2417 | 1800.673 | 89.9986 | 25.0461 | 39.9724 | 183.833 | 40.0142 | 90.0036 | 95.2417 | 95.2484 | 98.87 | 104.9245 | 76.3461 | 18.5215 | 569.575 | 391.3317 | 104.4307 | 103.9837 | 102.9853 | 0.73711 | 0.83594 | 0.8535 | -0.00062896 | 90.0022 | 84.0508 | 1.5058 | 0.73711 | 0.00080643 | 15.8081 | 13.4225
LZ | 1005-4 | LZ 1005 #2 | 26.25 | 1800.213 | 89.9853 | 25.0902 | 39.9683 | 183.7811 | 40.0349 | 89.9779 | 95.1756 | 95.2524 | 98.87 | 102.0875 | 78.1264 | 18.3502 | 576.8492 | 391.3317 | 104.7205 | 103.9671 | 102.9907 | 0.7369 | 0.83594 | 0.8535 | -0.00062896 | 90.0124 | 83.8931 | 1.5051 | 0.73691 | 0.00080489 | 15.8392 | 13.453
LZ | 1005-4 | LZ 1005 #2 | 26.2583 | 1800.156 | 90.0114 | 25.1346 | 40.0044 | 183.8611 | 40.0811 | 89.9959 | 95.2081 | 95.2565 | 98.87 | 117.6083 | 77.9186 | 18.5794 | 579.7486 | 391.6754 | 104.7341 | 103.9555 | 103.0118 | 0.73718 | 0.83594 | 0.8535 | -0.00062896 | 90.0298 | 83.9864 | 1.5275 | 0.7372 | 0.00080575 | 15.7939 | 13.4087
LZ | 1005-4 | LZ 1005 #2 | 26.2667 | 1800.487 | 90.0156 | 25.1342 | 39.969 | 183.9315 | 40.1027 | 90.0211 | 95.2282 | 95.2512 | 98.87 | 107.8479 | 78.4285 | 18.591 | 580.7459 | 391.6754 | 104.8706 | 103.9743 | 102.9921 | 0.7372 | 0.83594 | 0.8535 | -0.00062896 | 90.0257 | 84.0403 | 1.5152 | 0.73722 | 0.00080628 | 15.7912 | 13.406
LZ | 1005-4 | LZ 1005 #2 | 26.275 | 1800.299 | 90.0161 | 25.1022 | 39.9962 | 183.9842 | 40.0635 | 89.9932 | 95.1996 | 95.2577 | 98.87 | 118.3635 | 77.8641 | 18.3477 | 580.5466 | 391.6754 | 104.6576 | 103.979 | 102.9968 | 0.73304 | 0.83594 | 0.8535 | -0.00062896 | 90.0037 | 84.2502 | 1.4917 | 0.73304 | 0.00080834 | 16.4513 | 14.0525
LZ | 1005-4 | LZ 1005 #2 | 26.2833 | 1799.423 | 90.0024 | 25.1772 | 39.9979 | 184.0641 | 40.1216 | 89.9999 | 95.2237 | 95.2616 | 98.87 | 100.4224 | 77.8594 | 18.347 | 578.4305 | 391.3317 | 104.8027 | 103.9679 | 103.0192 | 0.73744 | 0.83594 | 0.8535 | -0.00062896 | 90.0234 | 84.1771 | 1.4964 | 0.73746 | 0.0008076 | 15.7537 | 13.3693
LZ | 1005-4 | LZ 1005 #2 | 26.2917 | 1800.16 | 90.048 | 25.0975 | 40.0436 | 184.0442 | 40.1483 | 90.0057 | 95.1741 | 95.2525 | 98.87 | 125.2071 | 77.9953 | 18.3535 | 575.3953 | 390.988 | 104.8299 | 103.9756 | 102.9855 | 0.73688 | 0.83594 | 0.8535 | -0.00062896 | 90.0232 | 83.9712 | 1.4887 | 0.7369 | 0.00080562 | 15.8414 | 13.4552
LZ | 1005-4 | LZ 1005 #2 | 26.3 | 1800.033 | 90.0112 | 24.9513 | 40.0015 | 183.9822 | 40.0337 | 89.9842 | 95.1895 | 95.2478 | 98.87 | 110.2484 | 77.0482 | 18.4703 | 573.5057 | 390.988 | 104.6196 | 103.9785 | 102.9785 | 0.73741 | 0.83594 | 0.8535 | -0.00062896 | 90.0072 | 84.0388 | 1.5354 | 0.73742 | 0.0008063 | 15.7597 | 13.3752
LZ | 1005-4 | LZ 1005 #2 | 26.3083 | 1800.308 | 90.0641 | 24.9637 | 40.0361 | 183.9489 | 40.0152 | 89.996 | 95.1803 | 95.2447 | 98.87 | 110.3204 | 76.0513 | 18.6843 | 572.5967 | 390.988 | 104.7195 | 103.9794 | 103.0365 | 0.73703 | 0.83594 | 0.8535 | -0.00062896 | 90.0271 | 84.0147 | 1.5034 | 0.73704 | 0.00080603 | 15.8185 | 13.4328
LZ | 1005-4 | LZ 1005 #2 | 26.3167 | 1799.655 | 90.0465 | 24.9961 | 40.0282 | 183.9413 | 39.9719 | 90.0104 | 95.1768 | 95.2589 | 98.87 | 109.5071 | 76.945 | 18.5717 | 577.7866 | 390.988 | 104.9756 | 103.9793 | 102.9989 | 0.73711 | 0.83594 | 0.8535 | -0.00062896 | 90.0236 | 84.1238 | 1.5137 | 0.73712 | 0.00080708 | 15.8061 | 13.4206
LZ | 1005-4 | LZ 1005 #2 | 26.325 | 1800.1 | 90.0243 | 25.0474 | 40.0268 | 183.9035 | 39.9279 | 90.0426 | 95.1894 | 95.2665 | 98.87 | 104.8916 | 75.508 | 18.3649 | 579.4627 | 390.988 | 104.7578 | 103.9945 | 102.9692 | 0.73741 | 0.83594 | 0.8535 | -0.00062896 | 90.0263 | 84.0543 | 1.5156 | 0.73743 | 0.00080641 | 15.7576 | 13.3731
LZ | 1005-4 | LZ 1005 #2 | 26.3333 | 1800.117 | 90.015 | 25.1233 | 40.0148 | 184.0277 | 39.9234 | 89.9968 | 95.1902 | 95.26 | 98.87 | 120.5829 | 75.5093 | 18.347 | 582.7731 | 390.988 | 104.8679 | 104.0175 | 103.0056 | 0.73734 | 0.83594 | 0.8535 | -0.00062896 | 90.0275 | 84.088 | 1.5102 | 0.73736 | 0.00080673 | 15.7688 | 13.384
LZ | 1005-4 | LZ 1005 #2 | 26.3417 | 1800.042 | 90.0115 | 25.1931 | 39.9951 | 183.8806 | 39.9138 | 90.011 | 95.2003 | 95.2615 | 98.87 | 103.953 | 73.4803 | 18.347 | 575.9203 | 390.988 | 104.9722 | 103.9961 | 102.9921 | 0.7373 | 0.83594 | 0.8535 | -0.00062896 | 90.0269 | 84.1615 | 1.5101 | 0.73731 | 0.00080744 | 15.7762 | 13.3913
LZ | 1005-4 | LZ 1005 #2 | 26.35 | 1799.808 | 90.0271 | 25.0951 | 40.0221 | 183.9103 | 39.9008 | 89.9985 | 95.1832 | 95.257 | 98.87 | 113.2595 | 73.5598 | 18.347 | 574.6824 | 391.3317 | 104.5825 | 104.0361 | 102.965 | 0.737 | 0.83594 | 0.8535 | -0.00062896 | 90.0047 | 84.1975 | 1.5095 | 0.737 | 0.00080783 | 15.825 | 13.4391
LZ | 1005-4 | LZ 1005 #2 | 26.3583 | 1800.387 | 90.0286 | 25.1215 | 40.0275 | 183.9079 | 39.9237 | 90.0096 | 95.2061 | 95.2502 | 98.87 | 108.0108 | 73.8838 | 18.347 | 573.495 | 391.3317 | 104.6651 | 104.0064 | 102.9988 | 0.73697 | 0.83594 | 0.8535 | -0.00062896 | 90.0095 | 84.1358 | 1.5215 | 0.73697 | 0.00080723 | 15.8297 | 13.4437
LZ | 1005-4 | LZ 1005 #2 | 26.3667 | 1799.728 | 90.0332 | 25.1221 | 40.0237 | 184.0055 | 39.966 | 89.9732 | 95.2038 | 95.2531 | 98.87 | 107.9476 | 74.6662 | 18.3944 | 579.1626 | 391.3317 | 104.9633 | 104.0207 | 103.0531 | 0.73719 | 0.83594 | 0.8535 | -0.00062896 | 90.0062 | 84.0926 | 1.5003 | 0.73719 | 0.00080682 | 15.7949 | 13.4097
LZ | 1005-4 | LZ 1005 #2 | 26.375 | 1799.741 | 90.035 | 25.151 | 40.0176 | 183.9808 | 39.9981 | 89.9855 | 95.186 | 95.2557 | 98.87 | 110.0828 | 73.8583 | 18.3629 | 580.7136 | 391.3317 | 104.655 | 103.9962 | 102.9657 | 0.7371 | 0.83594 | 0.8535 | -0.00062896 | 90.0242 | 84.1508 | 1.4984 | 0.73711 | 0.00080734 | 15.8078 | 13.4223
LZ | 1005-4 | LZ 1005 #2 | 26.3833 | 1799.553 | 89.9968 | 25.0697 | 39.9921 | 184.098 | 40.0224 | 89.9782 | 95.1623 | 95.2623 | 98.87 | 112.2076 | 77.2903 | 18.347 | 582.7029 | 391.3317 | 104.6078 | 104.0003 | 102.9983 | 0.73738 | 0.83594 | 0.8535 | -0.00062896 | 90.0109 | 84.1609 | 1.5107 | 0.73739 | 0.00080747 | 15.7643 | 13.3797
LZ | 1005-4 | LZ 1005 #2 | 26.3917 | 1799.837 | 89.9911 | 25.1311 | 40.0266 | 184.1071 | 40.0602 | 90.0059 | 95.1798 | 95.2574 | 98.87 | 107.431 | 74.6776 | 18.3793 | 581.0109 | 391.6754 | 104.5429 | 104.0122 | 103.0056 | 0.73727 | 0.83594 | 0.8535 | -0.00062896 | 90.0306 | 84.2358 | 1.507 | 0.73728 | 0.00080814 | 15.7805 | 13.3955
LZ | 1005-4 | LZ 1005 #2 | 26.4 | 1800.184 | 89.9771 | 25.1388 | 40.0148 | 184.1587 | 40.0545 | 89.9989 | 95.1861 | 95.2577 | 98.87 | 111.415 | 75.8192 | 18.347 | 576.1384 | 391.6754 | 104.515 | 104.0014 | 102.965 | 0.73418 | 0.83594 | 0.8535 | -0.00062896 | 89.9902 | 84.4112 | 1.5042 | 0.73417 | 0.00080991 | 16.2719 | 13.8768
LZ | 1005-4 | LZ 1005 #2 | 26.4083 | 1799.856 | 89.9845 | 25.0723 | 39.9959 | 184.0844 | 40.0651 | 90.0231 | 95.1607 | 95.2505 | 98.87 | 121.3998 | 78.1312 | 18.3997 | 573.2997 | 391.3317 | 104.6588 | 104.0087 | 102.9988 | 0.73745 | 0.83594 | 0.8535 | -0.00062896 | 90.0072 | 84.1805 | 1.4852 | 0.73745 | 0.00080766 | 15.754 | 13.3696
LZ | 1005-4 | LZ 1005 #2 | 26.4167 | 1800.262 | 89.9888 | 25.0547 | 39.974 | 184.0874 | 40.0485 | 89.9964 | 95.1846 | 95.2475 | 98.87 | 105.6756 | 78.583 | 18.4101 | 572.6047 | 391.3317 | 104.3488 | 103.9893 | 103.0327 | 0.73711 | 0.83594 | 0.8535 | -0.00062896 | 90.0052 | 84.0819 | 1.4936 | 0.73711 | 0.00080672 | 15.8079 | 13.4223
LZ | 1005-4 | LZ 1005 #2 | 26.425 | 1799.941 | 89.9877 | 25.126 | 39.9743 | 184.0919 | 40.0934 | 90.01 | 95.2006 | 95.2519 | 98.87 | 120.4871 | 75.5004 | 18.3887 | 572.5237 | 391.3317 | 104.5906 | 103.9854 | 102.9785 | 0.73743 | 0.83594 | 0.8535 | -0.00062896 | 90.0187 | 84.0242 | 1.5128 | 0.73744 | 0.00080614 | 15.7562 | 13.3717
LZ | 1005-4 | LZ 1005 #2 | 26.4333 | 1800.02 | 90.0043 | 25.1171 | 40.0075 | 184.0841 | 40.0708 | 89.9748 | 95.212 | 95.2652 | 98.87 | 106.3596 | 76.3049 | 18.3484 | 576.9885 | 391.3317 | 104.6789 | 103.983 | 102.9785 | 0.73662 | 0.83594 | 0.8535 | -0.00062896 | 90.0135 | 84.1383 | 1.486 | 0.73663 | 0.00080724 | 15.8832 | 13.4961
LZ | 1005-4 | LZ 1005 #2 | 26.4417 | 1800.029 | 89.9993 | 25.1241 | 39.9534 | 184.0159 | 40.0894 | 90.0023 | 95.1772 | 95.2706 | 98.87 | 109.8581 | 73.911 | 18.347 | 581.9674 | 391.3317 | 104.6235 | 103.9894 | 102.9988 | 0.73643 | 0.83594 | 0.8535 | -0.00062896 | 90.0064 | 84.2431 | 1.5147 | 0.73644 | 0.00080827 | 15.9141 | 13.5264
LZ | 1005-4 | LZ 1005 #2 | 26.45 | 1799.995 | 89.9825 | 25.1215 | 39.9953 | 184.126 | 40.023 | 90.03 | 95.1953 | 95.2595 | 98.87 | 110.5669 | 75.45 | 18.3522 | 582.1019 | 390.988 | 104.5787 | 103.9908 | 102.9559 | 0.73693 | 0.83594 | 0.8535 | -0.00062896 | 90.0145 | 84.0384 | 1.4972 | 0.73694 | 0.00080628 | 15.8348 | 13.4487
LZ | 1005-4 | LZ 1005 #2 | 26.4583 | 1800.679 | 89.9782 | 25.1336 | 39.9947 | 184.0373 | 40.0021 | 90.0012 | 95.1699 | 95.2671 | 98.87 | 113.3698 | 73.7239 | 18.347 | 578.5566 | 391.3317 | 104.4432 | 103.992 | 102.9921 | 0.7368 | 0.83594 | 0.8535 | -0.00062896 | 90.0124 | 84.1709 | 1.5016 | 0.73681 | 0.00080756 | 15.8553 | 13.4688
LZ | 1005-4 | LZ 1005 #2 | 26.4667 | 1799.771 | 89.9782 | 25.1384 | 39.9757 | 184.0764 | 39.9897 | 89.9891 | 95.1712 | 95.2645 | 98.87 | 104.4597 | 77.6514 | 18.347 | 572.0547 | 391.3317 | 104.6944 | 104.0038 | 103.0056 | 0.73713 | 0.83594 | 0.8535 | -0.00062896 | 90.0134 | 84.0708 | 1.5006 | 0.73713 | 0.0008066 | 15.8041 | 13.4186
LZ | 1005-4 | LZ 1005 #2 | 26.475 | 1799.668 | 89.9775 | 25.03 | 39.9796 | 183.9716 | 39.9511 | 89.9989 | 95.1622 | 95.2533 | 98.87 | 115.3371 | 77.0424 | 18.355 | 575.7209 | 391.3317 | 104.652 | 104.0333 | 102.9801 | 0.7371 | 0.83594 | 0.8535 | -0.00062896 | 90.0241 | 84.1819 | 1.5118 | 0.73712 | 0.00080764 | 15.8071 | 13.4216
LZ | 1005-4 | LZ 1005 #2 | 26.4833 | 1800.507 | 89.9741 | 24.9935 | 39.9827 | 183.8014 | 39.9412 | 89.9999 | 95.1564 | 95.2627 | 98.87 | 111.4975 | 73.6535 | 18.4434 | 576.5163 | 391.6754 | 104.7413 | 103.9967 | 102.9717 | 0.73606 | 0.83594 | 0.8535 | -0.00062896 | 90.0072 | 84.2382 | 1.5117 | 0.73607 | 0.00080822 | 15.9725 | 13.5836
LZ | 1005-4 | LZ 1005 #2 | 26.4917 | 1800.193 | 89.9606 | 24.9915 | 39.9264 | 183.8973 | 39.9246 | 89.9916 | 95.1466 | 95.2544 | 98.87 | 108.1202 | 73.371 | 18.4206 | 582.386 | 391.6754 | 104.3152 | 103.9941 | 103.0198 | 0.73736 | 0.83594 | 0.8535 | -0.00062896 | 90.0063 | 84.1603 | 1.5072 | 0.73737 | 0.00080747 | 15.7675 | 13.3828
LZ | 1005-4 | LZ 1005 #2 | 26.5 | 1800.363 | 89.9734 | 25.0299 | 39.9393 | 183.9907 | 39.9217 | 89.9717 | 95.1672 | 95.2619 | 98.87 | 116.5599 | 73.9848 | 18.3545 | 585.3045 | 391.6754 | 104.714 | 104.0026 | 102.9785 | 0.7344 | 0.83594 | 0.8535 | -0.00062896 | 90.0062 | 84.3313 | 1.3276 | 0.73441 | 0.00080911 | 16.2349 | 13.8406
LZ | 1005-4 | LZ 1005 #2 | 26.5083 | 1800.154 | 89.9641 | 24.9808 | 39.9593 | 184.0343 | 39.8885 | 89.9996 | 95.1533 | 95.2632 | 98.87 | 116.4282 | 77.3784 | 18.3504 | 580.4996 | 391.3317 | 104.8044 | 104.0217 | 102.9783 | 0.73714 | 0.83594 | 0.8535 | -0.00062896 | 90.0055 | 84.0493 | 1.4892 | 0.73714 | 0.00080641 | 15.8027 | 13.4173
LZ | 1005-4 | LZ 1005 #2 | 26.5167 | 1799.757 | 89.9838 | 24.9846 | 39.9478 | 184.0362 | 39.899 | 89.9817 | 95.1717 | 95.2498 | 98.87 | 104.5243 | 74.3885 | 18.3978 | 573.3589 | 391.3317 | 104.578 | 104.0196 | 103.0463 | 0.73713 | 0.83594 | 0.8535 | -0.00062896 | 90.0218 | 84.1328 | 1.5028 | 0.73714 | 0.00080717 | 15.8034 | 13.418
LZ | 1005-4 | LZ 1005 #2 | 26.525 | 1799.761 | 89.9875 | 25.0536 | 39.9552 | 184.0628 | 39.9284 | 90.0001 | 95.1548 | 95.2481 | 98.87 | 111.1809 | 72.0229 | 18.351 | 573.8807 | 391.3317 | 104.6068 | 104.0059 | 102.9922 | 0.73735 | 0.83594 | 0.8535 | -0.00062896 | 89.9973 | 84.1423 | 1.5089 | 0.73735 | 0.00080732 | 15.771 | 13.3863
LZ | 1005-4 | LZ 1005 #2 | 26.5333 | 1799.915 | 89.9945 | 25.0297 | 39.9708 | 184.034 | 40.0145 | 89.9887 | 95.1716 | 95.2476 | 98.87 | 118.3246 | 75.3608 | 18.3708 | 573.7414 | 391.3317 | 104.7319 | 104.0085 | 102.9717 | 0.73711 | 0.83594 | 0.8535 | -0.00062896 | 89.9864 | 84.0725 | 1.5077 | 0.7371 | 0.00080667 | 15.8099 | 13.4243
LZ | 1005-4 | LZ 1005 #2 | 26.5417 | 1799.759 | 90.0054 | 25.0837 | 39.9725 | 184.0929 | 40.0737 | 90.0077 | 95.187 | 95.2492 | 98.87 | 110.3047 | 72.1295 | 18.3475 | 574.6877 | 391.3317 | 104.8142 | 103.9868 | 102.9988 | 0.7368 | 0.83594 | 0.8535 | -0.00062896 | 89.9807 | 83.8895 | 1.494 | 0.73678 | 0.00080493 | 15.8592 | 13.4726
LZ | 1005-4 | LZ 1005 #2 | 26.55 | 1799.974 | 90.0117 | 25.0152 | 39.9988 | 184.1896 | 40.1225 | 90.0227 | 95.2033 | 95.261 | 98.87 | 115.3998 | 76.9905 | 18.368 | 583.8891 | 390.988 | 104.7575 | 103.9987 | 103.0057 | 0.73679 | 0.83594 | 0.8535 | -0.00062896 | 89.9885 | 83.9229 | 1.4924 | 0.73679 | 0.00080523 | 15.8588 | 13.4722
LZ | 1005-4 | LZ 1005 #2 | 26.5583 | 1799.893 | 89.9969 | 25.033 | 39.9755 | 184.1314 | 40.1099 | 90.0023 | 95.1589 | 95.2669 | 98.87 | 108.651 | 69.6599 | 18.3718 | 583.6785 | 391.3317 | 104.3488 | 103.9903 | 102.9717 | 0.73361 | 0.83594 | 0.8535 | -0.00062896 | 89.9738 | 84.1086 | 1.4946 | 0.73359 | 0.00080705 | 16.3639 | 13.9669
LZ | 1005-4 | LZ 1005 #2 | 26.5667 | 1799.869 | 89.9976 | 25.001 | 40.0246 | 184.1024 | 40.1335 | 90.003 | 95.1809 | 95.2654 | 98.87 | 107.9795 | 77.1178 | 18.3511 | 578.8088 | 391.3317 | 104.4183 | 103.9895 | 103.0365 | 0.73657 | 0.83594 | 0.8535 | -0.00062896 | 89.9931 | 83.8795 | 1.5025 | 0.73657 | 0.00080481 | 15.8935 | 13.5062
LZ | 1005-4 | LZ 1005 #2 | 26.575 | 1799.952 | 89.9919 | 24.9847 | 39.9879 | 184.0183 | 40.1066 | 90.0268 | 95.1768 | 95.2659 | 98.87 | 114.8075 | 75.0914 | 18.3789 | 578.6228 | 391.3317 | 104.6504 | 104.0006 | 103.0221 | 0.73711 | 0.83594 | 0.8535 | -0.00062896 | 89.9806 | 83.8667 | 1.4998 | 0.7371 | 0.00080471 | 15.8103 | 13.4247
LZ | 1005-4 | LZ 1005 #2 | 26.5833 | 1799.74 | 89.9969 | 25.0556 | 40.0085 | 184.0632 | 40.0722 | 90.0176 | 95.147 | 95.2573 | 98.87 | 102.171 | 73.7986 | 18.4404 | 574.1276 | 391.3317 | 104.6188 | 104.0151 | 102.9582 | 0.73672 | 0.83594 | 0.8535 | -0.00062896 | 89.9945 | 84.0497 | 1.5221 | 0.73672 | 0.00080644 | 15.8701 | 13.4833
LZ | 1005-4 | LZ 1005 #2 | 26.5917 | 1800.131 | 90.0168 | 24.9417 | 40.015 | 183.9968 | 40.0659 | 90.0177 | 95.1856 | 95.2538 | 98.87 | 118.8823 | 68.968 | 18.545 | 577.2354 | 391.3317 | 104.5315 | 104.0249 | 102.9785 | 0.73711 | 0.83594 | 0.8535 | -0.00062896 | 89.9942 | 83.8992 | 1.4912 | 0.7371 | 0.00080499 | 15.8089 | 13.4233
LZ | 1005-4 | LZ 1005 #2 | 26.6 | 1799.685 | 89.9868 | 24.9857 | 39.9897 | 184.0029 | 39.9508 | 89.9737 | 95.1536 | 95.2688 | 98.87 | 112.5077 | 73.4951 | 18.4887 | 580.1165 | 391.6754 | 104.3177 | 103.9922 | 102.9921 | 0.73358 | 0.83594 | 0.8535 | -0.00062896 | 89.9537 | 84.054 | 1.4784 | 0.73356 | 0.00080657 | 16.3697 | 13.9726
LZ | 1005-4 | LZ 1005 #2 | 26.6083 | 1799.858 | 90.0108 | 25.0037 | 39.9911 | 184.0663 | 39.9594 | 90.0156 | 95.2055 | 95.2646 | 98.87 | 118.003 | 70.7951 | 18.3726 | 584.0406 | 391.6754 | 104.5596 | 103.983 | 102.9582 | 0.73742 | 0.83594 | 0.8535 | -0.00062896 | 89.9775 | 83.9324 | 1.5137 | 0.7374 | 0.00080535 | 15.7622 | 13.3776
LZ | 1005-4 | LZ 1005 #2 | 26.6167 | 1799.77 | 89.9965 | 25.0762 | 40.0276 | 184.0758 | 39.9684 | 89.9894 | 95.2017 | 95.2652 | 98.87 | 117.822 | 72.5062 | 18.3522 | 580.9752 | 391.3317 | 104.6077 | 104.0091 | 102.9988 | 0.73684 | 0.83594 | 0.8535 | -0.00062896 | 89.9802 | 83.9797 | 1.5116 | 0.73683 | 0.0008058 | 15.8523 | 13.4659
LZ | 1005-4 | LZ 1005 #2 | 26.625 | 1800.564 | 90.01 | 25.0387 | 40.0142 | 184.0734 | 39.9433 | 89.9916 | 95.164 | 95.2644 | 98.87 | 109.5849 | 74.7177 | 18.3934 | 577.2464 | 391.3317 | 104.6513 | 103.9984 | 103.0193 | 0.73679 | 0.83594 | 0.8535 | -0.00062896 | 89.9851 | 84.0876 | 1.5138 | 0.73678 | 0.00080682 | 15.8605 | 13.4739
LZ | 1005-4 | LZ 1005 #2 | 26.6333 | 1799.796 | 89.9888 | 25.0005 | 39.9986 | 184.0693 | 39.9068 | 89.9942 | 95.147 | 95.2563 | 98.87 | 112.4681 | 76.1242 | 18.413 | 573.3026 | 391.3317 | 104.434 | 103.9886 | 102.9772 | 0.73711 | 0.83594 | 0.8535 | -0.00062896 | 89.9763 | 84.0541 | 1.5103 | 0.73709 | 0.00080652 | 15.8108 | 13.4252
LZ | 1005-4 | LZ 1005 #2 | 26.6417 | 1800.026 | 89.9946 | 24.9817 | 40.0075 | 183.9907 | 39.9399 | 90.0254 | 95.1598 | 95.2412 | 98.87 | 123.747 | 76.6201 | 18.3984 | 573.487 | 391.3317 | 104.6197 | 104.0256 | 103.0157 | 0.73648 | 0.83594 | 0.8535 | -0.00062896 | 89.9657 | 83.9494 | 1.5179 | 0.73646 | 0.00080554 | 15.9111 | 13.5234
LZ | 1005-4 | LZ 1005 #2 | 26.65 | 1800.148 | 90.0126 | 25.0332 | 40.0339 | 184.1369 | 39.9016 | 89.9812 | 95.1752 | 95.2494 | 98.87 | 100.9404 | 77.311 | 18.4462 | 572.3312 | 391.3317 | 104.6073 | 103.9807 | 103.0201 | 0.73649 | 0.83594 | 0.8535 | -0.00062896 | 89.9691 | 83.8212 | 1.4974 | 0.73647 | 0.0008043 | 15.9084 | 13.5208
LZ | 1005-4 | LZ 1005 #2 | 26.6583 | 1800.148 | 90.0479 | 25.096 | 40.0485 | 184.1786 | 39.9806 | 90.0291 | 95.1972 | 95.2501 | 98.87 | 118.9999 | 75.9226 | 18.379 | 578.9208 | 391.3317 | 104.6285 | 103.9873 | 102.9844 | 0.73326 | 0.83594 | 0.8535 | -0.00062896 | 89.9456 | 83.9302 | 1.3771 | 0.73323 | 0.0008054 | 16.4218 | 14.0236
LZ | 1005-4 | LZ 1005 #2 | 26.6667 | 1799.714 | 90.0299 | 25.1234 | 40.0427 | 184.184 | 39.9413 | 90.0138 | 95.161 | 95.2675 | 98.87 | 110.6213 | 80.0687 | 18.353 | 581.9892 | 390.988 | 104.5427 | 103.9898 | 103.0124 | 0.7368 | 0.83594 | 0.8535 | -0.00062896 | 89.96 | 83.8119 | 1.5076 | 0.73677 | 0.00080423 | 15.8607 | 13.4741
LZ | 1005-4 | LZ 1005 #2 | 26.675 | 1800.201 | 90.0185 | 25.06 | 40.0343 | 184.181 | 39.9841 | 89.9949 | 95.1636 | 95.2578 | 98.87 | 111.8703 | 76.9226 | 18.3473 | 583.2955 | 391.3317 | 104.5909 | 104.0003 | 103.026 | 0.73685 | 0.83594 | 0.8535 | -0.00062896 | 89.9737 | 84.1641 | 1.4878 | 0.73683 | 0.00080758 | 15.8515 | 13.4651
LZ | 1005-4 | LZ 1005 #2 | 26.6833 | 1799.586 | 90.037 | 24.9983 | 40.0425 | 184.1438 | 40.02 | 89.9939 | 95.1853 | 95.2512 | 98.87 | 113.6495 | 74.961 | 18.347 | 578.1923 | 391.3317 | 104.669 | 104.0333 | 102.9785 | 0.7365 | 0.83594 | 0.8535 | -0.00062896 | 89.9623 | 83.995 | 1.4608 | 0.73648 | 0.00080598 | 15.9073 | 13.5197
LZ | 1005-4 | LZ 1005 #2 | 26.6917 | 1800.097 | 90.0363 | 24.9974 | 40.0538 | 184.0672 | 40.0383 | 90.0102 | 95.1736 | 95.2567 | 98.87 | 107.7722 | 74.7271 | 18.347 | 574.5524 | 391.3317 | 104.7881 | 103.9983 | 102.9785 | 0.73676 | 0.83594 | 0.8535 | -0.00062896 | 89.9512 | 83.9609 | 1.4932 | 0.73673 | 0.00080568 | 15.8679 | 13.4811
LZ | 1005-4 | LZ 1005 #2 | 26.7 | 1800.155 | 89.9896 | 25.0088 | 40.0213 | 183.91 | 40.0225 | 89.9756 | 95.1765 | 95.2483 | 98.87 | 110.3973 | 76.8117 | 18.3765 | 573.3268 | 391.3317 | 104.4541 | 104.0162 | 103.0339 | 0.73545 | 0.83594 | 0.8535 | -0.00062896 | 89.9555 | 84.1406 | 1.527 | 0.73542 | 0.0008074 | 16.0747 | 13.6837
LZ | 1005-4 | LZ 1005 #2 | 26.7083 | 1800.087 | 90.0231 | 25.0703 | 39.9948 | 183.9816 | 40.0262 | 89.978 | 95.2238 | 95.2517 | 98.87 | 100.9751 | 77.5794 | 18.3594 | 573.0663 | 391.3317 | 104.5339 | 104.0132 | 102.9853 | 0.7368 | 0.83594 | 0.8535 | -0.00062896 | 89.97 | 84.0396 | 1.5077 | 0.73678 | 0.00080639 | 15.8602 | 13.4736
LZ | 1005-4 | LZ 1005 #2 | 26.7167 | 1799.63 | 90.0345 | 25.0548 | 40.0283 | 183.9698 | 40.0643 | 89.9965 | 95.1885 | 95.2609 | 98.87 | 122.084 | 71.4786 | 18.4643 | 580.0209 | 391.3317 | 104.6841 | 103.9958 | 102.9921 | 0.73649 | 0.83594 | 0.8535 | -0.00062896 | 89.98 | 84.0251 | 1.5079 | 0.73647 | 0.00080623 | 15.9082 | 13.5206
LZ | 1005-4 | LZ 1005 #2 | 26.725 | 1799.676 | 90.008 | 25.0133 | 40.0046 | 184.0628 | 40.0303 | 90.0152 | 95.1645 | 95.2568 | 98.87 | 125.035 | 74.4568 | 18.347 | 583.5226 | 391.3317 | 104.7256 | 104.0071 | 103.0599 | 0.73705 | 0.83594 | 0.8535 | -0.00062896 | 89.9865 | 84.0807 | 1.5074 | 0.73704 | 0.00080675 | 15.8193 | 13.4335
LZ | 1005-4 | LZ 1005 #2 | 26.7333 | 1800.206 | 90.0039 | 24.9786 | 40.0021 | 184.026 | 40.0631 | 90.0007 | 95.1761 | 95.2648 | 98.87 | 113.9334 | 74.3384 | 18.347 | 581.3885 | 391.3317 | 104.6831 | 104.0011 | 103.0124 | 0.7368 | 0.83594 | 0.8535 | -0.00062896 | 89.9863 | 84.0802 | 1.5013 | 0.73679 | 0.00080675 | 15.8589 | 13.4723
LZ | 1005-4 | LZ 1005 #2 | 26.7417 | 1799.535 | 89.9984 | 25.0342 | 40.0075 | 183.9562 | 40.0468 | 90.0225 | 95.1483 | 95.2639 | 98.87 | 108.0283 | 72.5258 | 18.3471 | 576.3982 | 391.3317 | 104.5995 | 104.0126 | 102.9582 | 0.73563 | 0.83594 | 0.8535 | -0.00062896 | 89.9783 | 84.115 | 1.5063 | 0.73561 | 0.0008071 | 16.0438 | 13.6535
LZ | 1005-4 | LZ 1005 #2 | 26.75 | 1799.861 | 89.9956 | 25.05 | 39.9857 | 184.0723 | 40.0434 | 89.9802 | 95.1633 | 95.2466 | 98.87 | 123.069 | 73.6789 | 18.5626 | 574.0355 | 391.3317 | 104.4353 | 103.9969 | 103.0192 | 0.73711 | 0.83594 | 0.8535 | -0.00062896 | 89.9938 | 84.033 | 1.5035 | 0.7371 | 0.00080628 | 15.8092 | 13.4237
LZ | 1005-4 | LZ 1005 #2 | 26.7583 | 1800.053 | 90.0125 | 25.0194 | 39.9789 | 184.039 | 40.0154 | 89.9722 | 95.1706 | 95.2491 | 98.87 | 107.7114 | 76.603 | 18.3628 | 574.5516 | 391.3317 | 104.6683 | 104.0042 | 103.0397 | 0.73649 | 0.83594 | 0.8535 | -0.00062896 | 89.986 | 84.0264 | 1.4875 | 0.73648 | 0.00080623 | 15.9065 | 13.5189
LZ | 1005-4 | LZ 1005 #2 | 26.7667 | 1799.94 | 89.9605 | 25.0001 | 39.9719 | 184.0732 | 40.0239 | 89.9653 | 95.1623 | 95.2523 | 98.87 | 112.6557 | 74.6678 | 18.5325 | 574.3466 | 391.3317 | 104.4994 | 103.9949 | 102.9827 | 0.7371 | 0.83594 | 0.8535 | -0.00062896 | 89.9763 | 83.9105 | 1.517 | 0.73708 | 0.00080514 | 15.8124 | 13.4268
LZ | 1005-4 | LZ 1005 #2 | 26.775 | 1799.883 | 89.9978 | 25.03 | 39.967 | 183.9513 | 40.0088 | 89.9912 | 95.162 | 95.2506 | 98.87 | 107.148 | 75.444 | 18.3709 | 578.2941 | 391.3317 | 104.4753 | 103.9917 | 103.0056 | 0.73649 | 0.83594 | 0.8535 | -0.00062896 | 89.9813 | 84.0452 | 1.4955 | 0.73647 | 0.00080642 | 15.9081 | 13.5205
LZ | 1005-4 | LZ 1005 #2 | 26.7833 | 1800.063 | 89.9794 | 24.9922 | 39.9878 | 184.0819 | 39.9665 | 89.9971 | 95.1767 | 95.2698 | 98.87 | 109.5694 | 77.108 | 18.398 | 582.123 | 391.3317 | 104.5798 | 103.9687 | 103.0327 | 0.73672 | 0.83594 | 0.8535 | -0.00062896 | 89.9869 | 83.9167 | 1.5355 | 0.73672 | 0.00080518 | 15.8699 | 13.4831
LZ | 1005-4 | LZ 1005 #2 | 26.7917 | 1800.227 | 89.9967 | 25.0084 | 39.9982 | 184.1566 | 39.9617 | 89.9853 | 95.1656 | 95.2637 | 98.87 | 112.7049 | 76.8931 | 18.347 | 580.6585 | 390.988 | 104.673 | 103.9975 | 102.9853 | 0.73645 | 0.83594 | 0.8535 | -0.00062896 | 89.9957 | 84.0178 | 1.5204 | 0.73645 | 0.00080613 | 15.9124 | 13.5247
LZ | 1005-4 | LZ 1005 #2 | 26.8 | 1800.127 | 90.0141 | 24.9977 | 39.9924 | 184.1592 | 39.9843 | 89.9986 | 95.1621 | 95.2664 | 98.87 | 113.3025 | 73.491 | 18.3856 | 580.1838 | 391.3317 | 104.5205 | 103.9883 | 102.998 | 0.73376 | 0.83594 | 0.8535 | -0.00062896 | 89.9917 | 84.3827 | 1.5104 | 0.73376 | 0.00080964 | 16.3378 | 13.9414
LZ | 1005-4 | LZ 1005 #2 | 26.8083 | 1799.782 | 89.9834 | 24.9892 | 39.9973 | 183.9611 | 39.9693 | 89.9979 | 95.1847 | 95.2635 | 98.87 | 113.6559 | 75.5675 | 18.3934 | 572.7816 | 391.3317 | 104.4687 | 104.0299 | 103.0124 | 0.73725 | 0.83594 | 0.8535 | -0.00062896 | 89.9949 | 84.0759 | 1.4946 | 0.73725 | 0.00080669 | 15.7864 | 13.4013
LZ | 1005-4 | LZ 1005 #2 | 26.8167 | 1800.375 | 90.0127 | 25.0221 | 39.9771 | 184.0885 | 39.9658 | 89.9917 | 95.1758 | 95.2511 | 98.87 | 118.5624 | 76.3247 | 18.4967 | 575.88 | 391.3317 | 104.6292 | 104.0077 | 103.0056 | 0.73679 | 0.83594 | 0.8535 | -0.00062896 | 89.9826 | 84.1473 | 1.5094 | 0.73678 | 0.0008074 | 15.8593 | 13.4727
LZ | 1005-4 | LZ 1005 #2 | 26.825 | 1799.58 | 89.9943 | 25.0458 | 40 | 183.9715 | 39.9533 | 89.9818 | 95.1278 | 95.25 | 98.885 | 116.9473 | 75.8733 | 18.6405 | 574.9636 | 391.3317 | 104.4644 | 104.0075 | 102.9973 | 0.73735 | 0.83594 | 0.8535 | -0.00062896 | 90.001 | 84.1231 | 1.5151 | 0.73735 | 0.00080713 | 15.7707 | 13.386
LZ | 1005-4 | LZ 1005 #2 | 26.8333 | 1799.365 | 90.0295 | 25.0401 | 40.0165 | 183.9656 | 39.9683 | 90.0019 | 95.2017 | 95.2501 | 98.87 | 114.2796 | 72.7454 | 18.367 | 582.064 | 391.3317 | 104.7058 | 103.9934 | 103.0067 | 0.73718 | 0.83594 | 0.8535 | -0.00062896 | 89.9929 | 84.0493 | 1.5059 | 0.73717 | 0.00080644 | 15.798 | 13.4127
LZ | 1005-4 | LZ 1005 #2 | 26.8417 | 1799.553 | 89.9665 | 24.9706 | 40.0117 | 184.0004 | 39.9724 | 89.995 | 95.1944 | 95.2548 | 98.87 | 117.1901 | 75.1017 | 18.3473 | 581.9346 | 391.3317 | 104.4566 | 104.0175 | 102.9582 | 0.73673 | 0.83594 | 0.8535 | -0.00062896 | 90.002 | 84.1447 | 1.5183 | 0.73673 | 0.00080733 | 15.8675 | 13.4807
LZ | 1005-4 | LZ 1005 #2 | 26.85 | 1799.874 | 90.0126 | 24.9768 | 40.0366 | 184.066 | 39.9677 | 89.9957 | 95.2088 | 95.2552 | 98.87 | 120.857 | 73.0256 | 18.3793 | 582.8963 | 391.3317 | 104.5252 | 104.0042 | 103.026 | 0.73716 | 0.83594 | 0.8535 | -0.00062896 | 90.0207 | 84.1732 | 1.497 | 0.73717 | 0.00080756 | 15.7983 | 13.4129
LZ | 1005-4 | LZ 1005 #2 | 26.8583 | 1800.611 | 90.0104 | 25.0075 | 40.0636 | 184.0889 | 39.9646 | 90.0193 | 95.2039 | 95.2599 | 98.87 | 106.9495 | 74.3266 | 18.3856 | 576.4896 | 391.3317 | 104.4905 | 104.0036 | 103.0103 | 0.73717 | 0.83594 | 0.8535 | -0.00062896 | 90.0019 | 84.4553 | 1.5008 | 0.73717 | 0.00081031 | 15.7982 | 13.4128
LZ | 1005-4 | LZ 1005 #2 | 26.8667 | 1800.077 | 90.0205 | 25.06 | 40.0419 | 184.0366 | 39.9834 | 89.9942 | 95.2045 | 95.247 | 98.87 | 112.3658 | 76.2399 | 18.3474 | 576.0569 | 391.6754 | 104.4231 | 104.0223 | 102.9785 | 0.73728 | 0.83594 | 0.8535 | -0.00062896 | 90.0122 | 84.0875 | 1.5014 | 0.73729 | 0.00080676 | 15.7797 | 13.3948
LZ | 1005-4 | LZ 1005 #2 | 26.875 | 1799.635 | 90.0153 | 25.06 | 39.9922 | 184.1456 | 39.9804 | 90.0034 | 95.1456 | 95.2502 | 98.87 | 113.2581 | 75.0658 | 18.3677 | 572.9946 | 391.3317 | 104.4835 | 104.0006 | 103.0104 | 0.7368 | 0.83594 | 0.8535 | -0.00062896 | 89.987 | 83.9612 | 1.49 | 0.73679 | 0.0008056 | 15.8579 | 13.4713
LZ | 1005-4 | LZ 1005 #2 | 26.8833 | 1799.607 | 90.0411 | 25.0145 | 40.0179 | 184.1136 | 40.0173 | 89.9979 | 95.1855 | 95.2423 | 98.87 | 124.8283 | 77.0388 | 18.5255 | 574.7244 | 391.3317 | 104.929 | 104.0187 | 103.0332 | 0.7368 | 0.83594 | 0.8535 | -0.00062896 | 89.9913 | 84.0847 | 1.5068 | 0.7368 | 0.00080678 | 15.8574 | 13.4708
LZ | 1005-4 | LZ 1005 #2 | 26.8917 | 1800.226 | 90.0135 | 24.9453 | 40.0279 | 184.0536 | 40.0148 | 89.9903 | 95.1844 | 95.2532 | 98.87 | 114.5313 | 70.3939 | 18.5005 | 579.1871 | 390.988 | 104.6575 | 103.9996 | 102.9582 | 0.73649 | 0.83594 | 0.8535 | -0.00062896 | 89.9827 | 84.0879 | 1.5001 | 0.73648 | 0.00080683 | 15.9079 | 13.5203
LZ | 1005-4 | LZ 1005 #2 | 26.9 | 1800.76 | 89.9981 | 24.9926 | 40.028 | 184.1861 | 40.0374 | 90.0131 | 95.1707 | 95.264 | 98.87 | 103.7146 | 75.322 | 18.3499 | 584.5399 | 390.988 | 104.7093 | 103.9826 | 102.9717 | 0.73679 | 0.83594 | 0.8535 | -0.00062896 | 90.0082 | 83.9982 | 1.4982 | 0.7368 | 0.00080591 | 15.857 | 13.4705
LZ | 1005-4 | LZ 1005 #2 | 26.9083 | 1800.027 | 89.9929 | 25.0243 | 39.997 | 184.0821 | 40.0969 | 90.0056 | 95.166 | 95.2646 | 98.87 | 115.7599 | 73.9712 | 18.347 | 579.8486 | 390.988 | 104.7048 | 103.9959 | 103.026 | 0.73726 | 0.83594 | 0.8535 | -0.00062896 | 90.0138 | 84.067 | 1.5236 | 0.73727 | 0.00080656 | 15.7832 | 13.3982
LZ | 1005-4 | LZ 1005 #2 | 26.9167 | 1800.059 | 90.0189 | 25.0735 | 40.0487 | 184.1194 | 40.0272 | 90.0007 | 95.2039 | 95.2741 | 98.87 | 113.2153 | 75.548 | 18.347 | 581.7965 | 390.988 | 104.6604 | 103.9861 | 102.9588 | 0.73648 | 0.83594 | 0.8535 | -0.00062896 | 89.995 | 84.0726 | 1.4934 | 0.73648 | 0.00080666 | 15.9071 | 13.5195
LZ | 1005-4 | LZ 1005 #2 | 26.925 | 1799.713 | 90.0272 | 25.0091 | 40.0366 | 184.1065 | 40.0337 | 90.0007 | 95.1482 | 95.27 | 98.87 | 119.0934 | 75.8765 | 18.5388 | 573.7806 | 390.988 | 104.4139 | 103.9951 | 102.9853 | 0.73406 | 0.83594 | 0.8535 | -0.00062896 | 89.9607 | 84.2168 | 1.4911 | 0.73404 | 0.00080812 | 16.2934 | 13.8979
LZ | 1005-4 | LZ 1005 #2 | 26.9333 | 1799.891 | 90.0228 | 24.9541 | 40.0272 | 184.0583 | 40.0823 | 90.0101 | 95.1907 | 95.2678 | 98.87 | 114.8539 | 76.3965 | 18.5358 | 571.3228 | 390.988 | 104.4983 | 104.0169 | 103.0395 | 0.73701 | 0.83594 | 0.8535 | -0.00062896 | 89.9978 | 84.012 | 1.5063 | 0.73701 | 0.00080607 | 15.8243 | 13.4385
LZ | 1005-4 | LZ 1005 #2 | 26.9417 | 1799.787 | 90.0149 | 24.976 | 40.0211 | 184.1856 | 40.0296 | 90.0023 | 95.2047 | 95.2559 | 98.87 | 118.7407 | 75.9683 | 18.6364 | 575.5149 | 391.3317 | 104.3195 | 104.0153 | 103.0124 | 0.73707 | 0.83594 | 0.8535 | -0.00062896 | 89.9839 | 84.0748 | 1.5111 | 0.73706 | 0.0008067 | 15.8153 | 13.4297
LZ | 1005-4 | LZ 1005 #2 | 26.95 | 1800.445 | 90.0058 | 25.0556 | 40.0108 | 184.0396 | 40.0323 | 89.9966 | 95.1824 | 95.2523 | 98.87 | 120.2378 | 72.9797 | 18.4551 | 585.1673 | 391.3317 | 104.6859 | 104.0124 | 102.985 | 0.73631 | 0.83594 | 0.8535 | -0.00062896 | 89.9956 | 84.1405 | 1.5216 | 0.73631 | 0.00080731 | 15.9341 | 13.546
LZ | 1005-4 | LZ 1005 #2 | 26.9583 | 1800.372 | 90.0342 | 25.0205 | 40.0529 | 184.0717 | 39.9838 | 89.9952 | 95.1789 | 95.2419 | 98.87 | 108.3911 | 75.2349 | 18.3506 | 585.5178 | 391.3317 | 104.6912 | 104.0113 | 103.0395 | 0.73711 | 0.83594 | 0.8535 | -0.00062896 | 89.9918 | 84.1175 | 1.4988 | 0.7371 | 0.00080709 | 15.8088 | 13.4232
LZ | 1005-4 | LZ 1005 #2 | 26.9667 | 1799.897 | 89.9779 | 24.9868 | 40.0299 | 184.0464 | 39.9936 | 89.9912 | 95.1498 | 95.2595 | 98.87 | 115.9861 | 75.7202 | 18.347 | 582.7912 | 391.3317 | 104.6107 | 103.9947 | 103.0194 | 0.73454 | 0.83594 | 0.8535 | -0.00062896 | 89.9775 | 84.2961 | 1.4993 | 0.73452 | 0.00080884 | 16.2167 | 13.8227
LZ | 1005-4 | LZ 1005 #2 | 26.975 | 1800.112 | 90.017 | 24.9806 | 40.0385 | 184.075 | 39.9621 | 90.0174 | 95.2012 | 95.2491 | 98.87 | 103.4002 | 75.4984 | 18.3471 | 574.8101 | 391.3317 | 104.6678 | 104.0348 | 102.9988 | 0.73707 | 0.83594 | 0.8535 | -0.00062896 | 89.9991 | 84.1653 | 1.5129 | 0.73707 | 0.00080754 | 15.8146 | 13.4289
LZ | 1005-4 | LZ 1005 #2 | 26.9833 | 1800.041 | 89.9891 | 24.9968 | 40.0555 | 184.0313 | 39.9279 | 89.9961 | 95.1997 | 95.2391 | 98.87 | 108.8633 | 75.9473 | 18.4461 | 573.3601 | 391.3317 | 104.5175 | 104.0157 | 103.0327 | 0.7367 | 0.83594 | 0.8535 | -0.00062896 | 89.9942 | 84.1693 | 1.5028 | 0.7367 | 0.00080758 | 15.8731 | 13.4862
LZ | 1005-4 | LZ 1005 #2 | 26.9917 | 1800.133 | 89.9892 | 24.9959 | 40.0156 | 183.9549 | 39.9279 | 89.9925 | 95.1822 | 95.2402 | 98.87 | 121.9731 | 77.5894 | 18.4807 | 572.7104 | 391.3317 | 104.6728 | 104.0109 | 102.9921 | 0.73742 | 0.83594 | 0.8535 | -0.00062896 | 89.9826 | 84.0293 | 1.516 | 0.73741 | 0.00080627 | 15.7611 | 13.3765
LZ | 1005-4 | LZ 1005 #2 | 27 | 1799.93 | 90.013 | 24.9863 | 40.035 | 183.9936 | 39.9065 | 90.0186 | 95.1874 | 95.2367 | 98.87 | 116.9149 | 79.4255 | 18.5334 | 575.6831 | 391.3317 | 104.5534 | 104.0174 | 102.9785 | 0.73672 | 0.83594 | 0.8535 | -0.00062896 | 89.9699 | 84.1161 | 1.5052 | 0.7367 | 0.00080713 | 15.8731 | 13.4862
LZ | 1005-4 | LZ 1005 #2 | 27.0083 | 1799.916 | 89.9624 | 25.0541 | 39.9994 | 183.9627 | 39.8749 | 89.9849 | 95.1748 | 95.249 | 98.87 | 110.6962 | 78.895 | 18.528 | 580.4349 | 391.6754 | 104.4955 | 104.0053 | 102.9921 | 0.73726 | 0.83594 | 0.8535 | -0.00062896 | 89.9814 | 84.0356 | 1.5402 | 0.73725 | 0.00080633 | 15.7863 | 13.4012
LZ | 1005-4 | LZ 1005 #2 | 27.0167 | 1800.11 | 89.9845 | 25.0283 | 39.9908 | 184.1383 | 39.9172 | 90.0013 | 95.1844 | 95.2641 | 98.87 | 116.1395 | 76.2327 | 18.4138 | 586.5868 | 391.6754 | 104.5465 | 104.0076 | 102.9925 | 0.7368 | 0.83594 | 0.8535 | -0.00062896 | 90.0156 | 84.0097 | 1.5094 | 0.73681 | 0.00080601 | 15.8557 | 13.4692
LZ | 1005-4 | LZ 1005 #2 | 27.025 | 1799.6 | 89.9972 | 25.0137 | 40.0205 | 184.0673 | 39.9207 | 90.0301 | 95.1851 | 95.237 | 98.87 | 112.5226 | 77.4624 | 18.347 | 581.2125 | 391.3317 | 104.2081 | 103.9826 | 102.9785 | 0.73286 | 0.83594 | 0.8535 | -0.00062896 | 89.9836 | 84.1534 | 1.4114 | 0.73285 | 0.00080746 | 16.4824 | 14.0829
LZ | 1005-4 | LZ 1005 #2 | 27.0333 | 1800.393 | 90.0012 | 25.0079 | 39.9829 | 184.1905 | 39.9494 | 90.0307 | 95.1808 | 95.2405 | 98.87 | 122.0556 | 76.6499 | 18.3473 | 573.1585 | 391.3317 | 104.4179 | 104.0072 | 103.0245 | 0.737 | 0.83594 | 0.8535 | -0.00062896 | 89.9915 | 83.8271 | 1.4713 | 0.737 | 0.00080431 | 15.8256 | 13.4397
LZ | 1005-4 | LZ 1005 #2 | 27.0417 | 1800.122 | 89.9876 | 25.0355 | 39.9758 | 184.1484 | 39.9839 | 89.9832 | 95.171 | 95.2417 | 98.87 | 108.5359 | 74.1945 | 18.3656 | 569.562 | 390.988 | 104.5738 | 103.9929 | 102.9853 | 0.73648 | 0.83594 | 0.8535 | -0.00062896 | 89.9906 | 84.0313 | 1.5029 | 0.73648 | 0.00080627 | 15.9075 | 13.52
LZ | 1005-4 | LZ 1005 #2 | 27.05 | 1800.107 | 89.992 | 25.084 | 39.9602 | 184.1535 | 40.0619 | 89.9815 | 95.1632 | 95.2354 | 98.87 | 118.6877 | 74.6372 | 18.3983 | 570.2225 | 390.988 | 104.4559 | 104.015 | 102.9426 | 0.7368 | 0.83594 | 0.8535 | -0.00062896 | 89.9803 | 83.7982 | 1.5109 | 0.73678 | 0.00080406 | 15.8592 | 13.4726
LZ | 1005-4 | LZ 1005 #2 | 27.0583 | 1800.304 | 89.9887 | 25.0259 | 39.9597 | 184.0755 | 40.0751 | 89.989 | 95.1596 | 95.2455 | 98.87 | 110.2981 | 74.515 | 18.5884 | 579.5394 | 390.988 | 104.4561 | 103.9818 | 103.0124 | 0.73642 | 0.83594 | 0.8535 | -0.00062896 | 89.9725 | 83.8199 | 1.4988 | 0.7364 | 0.00080428 | 15.9198 | 13.532
LZ | 1005-4 | LZ 1005 #2 | 27.0667 | 1799.821 | 89.9892 | 25.0676 | 39.9345 | 184.1082 | 40.0985 | 90.0072 | 95.1636 | 95.2376 | 98.87 | 115.367 | 76.6387 | 18.3629 | 586.2905 | 390.988 | 104.5593 | 103.9851 | 102.9883 | 0.73631 | 0.83594 | 0.8535 | -0.00062896 | 89.9844 | 84.0017 | 1.4881 | 0.7363 | 0.000806 | 15.936 | 13.5478
LZ | 1005-4 | LZ 1005 #2 | 27.075 | 1800.156 | 89.9917 | 25.0233 | 39.9517 | 184.1167 | 40.0705 | 89.9784 | 95.1744 | 95.2367 | 98.87 | 101.6874 | 77.7947 | 18.347 | 582.5953 | 390.988 | 104.3374 | 103.9885 | 102.965 | 0.73641 | 0.83594 | 0.8535 | -0.00062896 | 90.0019 | 83.8256 | 1.4984 | 0.73641 | 0.00080427 | 15.9182 | 13.5304
LZ | 1005-4 | LZ 1005 #2 | 27.0833 | 1800.077 | 89.9736 | 25.0391 | 39.9646 | 184.1411 | 40.0853 | 89.9931 | 95.1248 | 95.2472 | 98.87 | 121.6431 | 76.3714 | 18.347 | 581.5538 | 390.988 | 104.2996 | 103.9929 | 103.0056 | 0.7328 | 0.83594 | 0.8535 | -0.00062896 | 89.9536 | 84.0431 | 1.4115 | 0.73277 | 0.00080646 | 16.4953 | 14.0956
LZ | 1005-4 | LZ 1005 #2 | 27.0917 | 1800.414 | 89.9847 | 24.9838 | 39.9843 | 184.1539 | 40.0675 | 90.0255 | 95.1662 | 95.2329 | 98.87 | 115.5509 | 78.6205 | 18.3476 | 574.8657 | 391.3317 | 104.5162 | 104.0011 | 103.0388 | 0.7364 | 0.83594 | 0.8535 | -0.00062896 | 89.9965 | 83.734 | 1.4922 | 0.7364 | 0.0008034 | 15.92 | 13.5321
LZ | 1005-4 | LZ 1005 #2 | 27.1 | 1799.848 | 89.9607 | 24.9063 | 39.9575 | 184.1219 | 40.0497 | 89.9934 | 95.131 | 95.2102 | 98.87 | 112.7945 | 76.4475 | 18.3657 | 571.1238 | 391.3317 | 104.6088 | 104.0249 | 102.965 | 0.73646 | 0.83594 | 0.8535 | -0.00062896 | 89.9736 | 83.8068 | 1.5006 | 0.73644 | 0.00080415 | 15.9128 | 13.5251
LZ | 1005-4 | LZ 1005 #2 | 27.1083 | 1799.858 | 90.0049 | 24.9701 | 39.962 | 184.0787 | 40.0124 | 90.0024 | 95.1914 | 95.2104 | 98.87 | 120.3497 | 75.9913 | 18.477 | 571.4598 | 391.3317 | 104.4732 | 104.0109 | 102.992 | 0.73653 | 0.83594 | 0.8535 | -0.00062896 | 89.9804 | 83.6975 | 1.5131 | 0.73652 | 0.00080309 | 15.9004 | 13.513
LZ | 1005-4 | LZ 1005 #2 | 27.1167 | 1800.908 | 90.0212 | 25.0048 | 39.9817 | 184.079 | 39.9945 | 89.9921 | 95.1895 | 95.2078 | 98.87 | 119.441 | 77.7982 | 18.5017 | 579.2103 | 391.3317 | 104.7518 | 104.0086 | 103.0463 | 0.73612 | 0.83594 | 0.8535 | -0.00062896 | 89.9786 | 83.6999 | 1.474 | 0.7361 | 0.00080312 | 15.9666 | 13.5778
LZ | 1005-4 | LZ 1005 #2 | 27.125 | 1799.749 | 89.9804 | 25.0666 | 39.9977 | 184.1235 | 39.9861 | 90.0049 | 95.1677 | 95.2153 | 98.87 | 112.0226 | 76.5997 | 18.347 | 588.673 | 391.3317 | 104.758 | 103.999 | 102.9991 | 0.73628 | 0.83594 | 0.8535 | -0.00062896 | 89.9952 | 83.7859 | 1.4591 | 0.73628 | 0.0008039 | 15.939 | 13.5508
LZ | 1005-4 | LZ 1005 #2 | 27.1333 | 1800.117 | 90.0176 | 25.0603 | 40.0399 | 184.1426 | 39.9809 | 90.0003 | 95.1834 | 95.2293 | 98.87 | 107.3323 | 74.4556 | 18.347 | 584.1194 | 391.3317 | 104.6733 | 104.0129 | 102.992 | 0.73617 | 0.83594 | 0.8535 | -0.00062896 | 89.999 | 83.6801 | 1.4797 | 0.73617 | 0.00080288 | 15.9557 | 13.5672
LZ | 1005-4 | LZ 1005 #2 | 27.1417 | 1799.714 | 89.9912 | 25.0249 | 40.0375 | 184.1235 | 39.9654 | 90.0244 | 95.1806 | 95.2334 | 98.87 | 114.3027 | 75.3987 | 18.3861 | 581.645 | 391.3317 | 104.4741 | 104.0035 | 103.0192 | 0.73311 | 0.83594 | 0.8535 | -0.00062896 | 89.9951 | 84.0068 | 1.3453 | 0.7331 | 0.00080602 | 16.4418 | 14.0432
LZ | 1005-4 | LZ 1005 #2 | 27.15 | 1800.189 | 89.9836 | 25.064 | 40.0309 | 184.1504 | 39.9593 | 90.0122 | 95.1752 | 95.2396 | 98.87 | 105.6711 | 70.3516 | 18.347 | 570.0834 | 391.6754 | 104.4138 | 103.9943 | 102.974 | 0.73638 | 0.83594 | 0.8535 | -0.00062896 | 90.0016 | 83.8217 | 1.5098 | 0.73638 | 0.00080423 | 15.9227 | 13.5348
LZ | 1005-4 | LZ 1005 #2 | 27.1583 | 1800.003 | 90.0042 | 25.0597 | 40.0433 | 184.1828 | 39.9764 | 89.9849 | 95.1621 | 95.2399 | 98.87 | 122.808 | 73.0116 | 18.3487 | 571.3256 | 391.3317 | 104.5513 | 104.0112 | 102.9717 | 0.73557 | 0.83594 | 0.8535 | -0.00062896 | 89.9926 | 83.8545 | 1.4929 | 0.73556 | 0.00080457 | 16.0517 | 13.6612
LZ | 1005-4 | LZ 1005 #2 | 27.1667 | 1800.107 | 90.0072 | 25.1429 | 40.0233 | 184.1431 | 39.9836 | 90.0112 | 95.1759 | 95.2287 | 98.87 | 110.1173 | 75.9381 | 18.3509 | 577.8599 | 391.3317 | 104.469 | 103.9905 | 103.0192 | 0.73587 | 0.83594 | 0.8535 | -0.00062896 | 89.9799 | 83.7709 | 1.5373 | 0.73586 | 0.00080379 | 16.0056 | 13.616
LZ | 1005-4 | LZ 1005 #2 | 27.175 | 1799.208 | 89.9975 | 25.1484 | 40.0453 | 184.1459 | 39.9803 | 90.0067 | 95.1514 | 95.234 | 98.87 | 123.7536 | 74.0039 | 18.4384 | 581.0347 | 391.3317 | 104.5056 | 103.9815 | 102.9988 | 0.73625 | 0.83594 | 0.8535 | -0.00062896 | 89.9863 | 83.6884 | 1.5175 | 0.73624 | 0.00080299 | 15.9443 | 13.556
LZ | 1005-4 | LZ 1005 #2 | 27.1833 | 1800.255 | 90.0063 | 25.1356 | 40.0313 | 184.1721 | 39.9553 | 89.9921 | 95.1963 | 95.2486 | 98.87 | 96.5963 | 73.7224 | 18.3708 | 587.5033 | 391.3317 | 104.4345 | 103.989 | 102.9921 | 0.73402 | 0.83594 | 0.8535 | -0.00062896 | 89.9887 | 83.937 | 1.5345 | 0.73402 | 0.00080537 | 16.2968 | 13.9012
LZ | 1005-4 | LZ 1005 #2 | 27.1917 | 1800.492 | 90.0119 | 25.0677 | 40.0056 | 184.1129 | 39.9898 | 90.0159 | 95.1724 | 95.2387 | 98.87 | 127.4661 | 73.7086 | 18.347 | 585.2928 | 391.3317 | 104.4382 | 103.9906 | 103.0124 | 0.73605 | 0.83594 | 0.8535 | -0.00062896 | 89.9942 | 83.6852 | 1.508 | 0.73605 | 0.00080294 | 15.9756 | 13.5866
LZ | 1005-4 | LZ 1005 #2 | 27.2 | 1799.831 | 90.0117 | 25.0479 | 40.0359 | 184.1168 | 39.9228 | 89.9821 | 95.1721 | 95.234 | 98.87 | 107.5459 | 73.4672 | 18.624 | 572.1531 | 390.988 | 104.4294 | 104.0072 | 102.9446 | 0.73577 | 0.83594 | 0.8535 | -0.00062896 | 89.9936 | 83.8065 | 1.4967 | 0.73577 | 0.00080411 | 16.0196 | 13.6297
LZ | 1005-4 | LZ 1005 #2 | 27.2083 | 1800.064 | 90.0095 | 25.0557 | 39.9949 | 184.0499 | 39.9622 | 89.9896 | 95.1581 | 95.2398 | 98.87 | 112.0486 | 73.5651 | 18.4371 | 570.6016 | 390.988 | 104.4823 | 104.0094 | 102.9785 | 0.73592 | 0.83594 | 0.8535 | -0.00062896 | 89.9788 | 83.6807 | 1.511 | 0.73591 | 0.00080293 | 15.9968 | 13.6073
LZ | 1005-4 | LZ 1005 #2 | 27.2167 | 1799.949 | 89.9884 | 24.9673 | 40.0027 | 184.1664 | 39.9471 | 90.0066 | 95.174 | 95.2216 | 98.87 | 111.1407 | 77.96 | 18.4951 | 571.8519 | 390.988 | 104.3617 | 104.0041 | 103.013 | 0.73616 | 0.83594 | 0.8535 | -0.00062896 | 89.983 | 83.6586 | 1.5064 | 0.73615 | 0.00080271 | 15.9596 | 13.571
LZ | 1005-4 | LZ 1005 #2 | 27.225 | 1799.47 | 89.9867 | 24.8572 | 40.0134 | 184.2979 | 39.9683 | 89.9957 | 95.1844 | 95.2164 | 98.87 | 103.7281 | 74.5859 | 18.6596 | 574.2933 | 391.3317 | 104.7279 | 104.005 | 103.0056 | 0.73558 | 0.83594 | 0.8535 | -0.00062896 | 89.9657 | 83.8291 | 1.5047 | 0.73556 | 0.00080438 | 16.0527 | 13.6621
LZ | 1005-4 | LZ 1005 #2 | 27.2333 | 1800.671 | 90.0026 | 24.9104 | 39.9786 | 184.1387 | 39.9754 | 89.9613 | 95.1671 | 95.2207 | 98.87 | 120.4735 | 76.8672 | 18.4669 | 587.2349 | 391.3317 | 104.5921 | 104.0144 | 102.9697 | 0.73617 | 0.83594 | 0.8535 | -0.00062896 | 89.9723 | 83.7316 | 1.5021 | 0.73615 | 0.00080343 | 15.9584 | 13.5698
LZ | 1005-4 | LZ 1005 #2 | 27.2417 | 1799.932 | 90.0025 | 24.948 | 40.0034 | 184.101 | 40.0053 | 90.0065 | 95.1852 | 95.2225 | 98.87 | 104.3449 | 74.2499 | 18.348 | 587.1458 | 391.3317 | 104.6659 | 104.0136 | 103.0462 | 0.73242 | 0.83594 | 0.8535 | -0.00062896 | 89.9559 | 84.0135 | 1.4581 | 0.73239 | 0.00080618 | 16.5544 | 14.1535
LZ | 1005-4 | LZ 1005 #2 | 27.25 | 1799.963 | 90.0083 | 24.8996 | 39.9998 | 184.1276 | 40.0107 | 89.9807 | 95.1635 | 95.2191 | 98.87 | 125.8474 | 76.1476 | 18.38 | 581.3743 | 391.3317 | 104.5329 | 103.9906 | 102.9605 | 0.73618 | 0.83594 | 0.8535 | -0.00062896 | 89.9955 | 83.8407 | 1.504 | 0.73617 | 0.00080443 | 15.9553 | 13.5667
LZ | 1005-4 | LZ 1005 #2 | 27.2583 | 1799.576 | 89.992 | 24.9206 | 39.9796 | 184.1866 | 40.0131 | 89.9962 | 95.1604 | 95.214 | 98.87 | 103.8965 | 72.7874 | 18.3523 | 573.916 | 391.3317 | 104.4647 | 103.9999 | 102.9649 | 0.73598 | 0.83594 | 0.8535 | -0.00062896 | 89.986 | 83.703 | 1.5079 | 0.73598 | 0.00080313 | 15.9866 | 13.5974
LZ | 1005-4 | LZ 1005 #2 | 27.2667 | 1800 | 89.9599 | 24.825 | 39.9567 | 184.1435 | 40.0209 | 89.9924 | 95.1872 | 95.222 | 98.87 | 119.0351 | 72.9043 | 18.3656 | 570.6634 | 391.3317 | 104.5916 | 103.9996 | 103.0297 | 0.73648 | 0.83594 | 0.8535 | -0.00062896 | 89.9702 | 83.842 | 1.5173 | 0.73646 | 0.0008045 | 15.91 | 13.5224
LZ | 1005-4 | LZ 1005 #2 | 27.275 | 1800.088 | 89.9858 | 24.8713 | 39.9792 | 184.1246 | 40.0097 | 89.9838 | 95.1812 | 95.2204 | 98.87 | 117.9214 | 78.4145 | 18.4489 | 572.6291 | 391.3317 | 104.3308 | 103.995 | 103.0261 | 0.73566 | 0.83594 | 0.8535 | -0.00062896 | 89.9624 | 83.8943 | 1.4916 | 0.73563 | 0.00080502 | 16.0409 | 13.6506
LZ | 1005-4 | LZ 1005 #2 | 27.2833 | 1800.145 | 89.969 | 24.9084 | 39.9975 | 184.1435 | 40.0309 | 90.021 | 95.1439 | 95.2133 | 98.87 | 103.7027 | 74.4742 | 18.4001 | 576.5823 | 391.3317 | 104.4989 | 104.0278 | 102.965 | 0.73584 | 0.83594 | 0.8535 | -0.00062896 | 89.977 | 83.7181 | 1.5156 | 0.73582 | 0.00080329 | 16.0108 | 13.6211
LZ | 1005-4 | LZ 1005 #2 | 27.2917 | 1799.833 | 90.0022 | 24.9649 | 39.9573 | 184.2466 | 40.0352 | 89.9834 | 95.1784 | 95.217 | 98.87 | 113.9306 | 72.7855 | 18.4748 | 586.2623 | 390.988 | 104.3749 | 103.9974 | 103.0192 | 0.73636 | 0.83594 | 0.8535 | -0.00062896 | 89.9669 | 83.5857 | 1.5028 | 0.73634 | 0.00080205 | 15.9293 | 13.5413
LZ | 1005-4 | LZ 1005 #2 | 27.3 | 1799.898 | 90.0023 | 24.9009 | 39.9611 | 184.1461 | 39.9977 | 90.0055 | 95.1802 | 95.2246 | 98.87 | 107.9785 | 73.6003 | 18.35 | 586.376 | 390.988 | 104.2431 | 104.0009 | 103.0124 | 0.73241 | 0.83594 | 0.8535 | -0.00062896 | 89.9654 | 83.748 | 1.4991 | 0.73239 | 0.00080361 | 16.555 | 14.1541
LZ | 1005-4 | LZ 1005 #2 | 27.3083 | 1800.115 | 90.0222 | 24.9383 | 40.0005 | 184.1373 | 40.0636 | 90.0183 | 95.1852 | 95.2267 | 98.87 | 119.1735 | 71.7614 | 18.347 | 580.3188 | 390.988 | 104.2157 | 104.0128 | 102.965 | 0.73645 | 0.83594 | 0.8535 | -0.00062896 | 90.0002 | 83.7212 | 1.5084 | 0.73645 | 0.00080327 | 15.9122 | 13.5246
LZ | 1005-4 | LZ 1005 #2 | 27.3167 | 1800.156 | 90.0184 | 24.9384 | 40.0219 | 184.0983 | 40.0319 | 90.0093 | 95.1684 | 95.2284 | 98.87 | 119.216 | 75.4864 | 18.347 | 574.7062 | 390.988 | 104.3396 | 103.9999 | 103.0257 | 0.73617 | 0.83594 | 0.8535 | -0.00062896 | 89.985 | 83.7275 | 1.5087 | 0.73616 | 0.00080337 | 15.9573 | 13.5687
LZ | 1005-4 | LZ 1005 #2 | 27.325 | 1800.145 | 90.0143 | 24.884 | 40.0151 | 184.1362 | 40.0517 | 89.9859 | 95.1756 | 95.2162 | 98.87 | 117.0144 | 71.7878 | 18.3587 | 571.5013 | 391.3317 | 104.556 | 104.0279 | 103.026 | 0.73657 | 0.83594 | 0.8535 | -0.00062896 | 89.9951 | 83.8984 | 1.5095 | 0.73657 | 0.00080498 | 15.8929 | 13.5056
LZ | 1005-4 | LZ 1005 #2 | 27.3333 | 1800.214 | 90.036 | 24.8834 | 40.017 | 184.0125 | 40.0709 | 90.0195 | 95.1976 | 95.2018 | 98.87 | 100.8935 | 74.0247 | 18.3758 | 571.1732 | 391.3317 | 104.5574 | 104.0195 | 102.9848 | 0.73614 | 0.83594 | 0.8535 | -0.00062896 | 89.9829 | 83.9061 | 1.472 | 0.73613 | 0.00080508 | 15.9618 | 13.5731
LZ | 1005-4 | LZ 1005 #2 | 27.3417 | 1799.691 | 89.991 | 24.895 | 40.011 | 184.0036 | 40.0862 | 90.0214 | 95.1943 | 95.1939 | 98.87 | 128.9931 | 71.4592 | 18.3558 | 579.1161 | 391.3317 | 104.3379 | 103.9933 | 102.9921 | 0.73407 | 0.83594 | 0.8535 | -0.00062896 | 89.9738 | 83.9318 | 1.4692 | 0.73405 | 0.00080535 | 16.2911 | 13.8956
LZ | 1005-4 | LZ 1005 #2 | 27.35 | 1799.862 | 90.0245 | 24.9409 | 40.0217 | 183.9971 | 40.0252 | 90.0375 | 95.1682 | 95.2076 | 98.87 | 96.1758 | 76.4677 | 18.3578 | 580.9163 | 391.3317 | 104.4851 | 103.9917 | 102.9921 | 0.73648 | 0.83594 | 0.8535 | -0.00062896 | 89.9918 | 83.6273 | 1.5075 | 0.73647 | 0.00080239 | 15.9086 | 13.521
LZ | 1005-4 | LZ 1005 #2 | 27.3583 | 1799.479 | 90.037 | 24.9733 | 40.0077 | 184.0794 | 40.0258 | 90.0123 | 95.1685 | 95.2235 | 98.853 | 118.3735 | 76.5826 | 18.3738 | 586.0327 | 391.3317 | 104.3966 | 103.9878 | 102.948 | 0.73617 | 0.83594 | 0.8535 | -0.00062896 | 90.0031 | 83.8063 | 1.5028 | 0.73617 | 0.00080408 | 15.9552 | 13.5666
LZ | 1005-4 | LZ 1005 #2 | 27.3667 | 1799.486 | 89.9971 | 24.9891 | 39.9877 | 184.1655 | 40.0101 | 89.9939 | 95.1934 | 95.2061 | 98.8402 | 114.9237 | 78.0535 | 18.347 | 583.0529 | 391.6754 | 104.5514 | 103.9789 | 103.0029 | 0.73592 | 0.83594 | 0.8535 | -0.00062896 | 89.9797 | 84.0162 | 1.4906 | 0.73591 | 0.00080615 | 15.9977 | 13.6083
LZ | 1005-4 | LZ 1005 #2 | 27.375 | 1799.886 | 90.0095 | 24.9009 | 40.0273 | 184.2243 | 39.948 | 90.0197 | 95.1588 | 95.2051 | 98.84 | 104.8158 | 78.764 | 18.3471 | 575.0728 | 391.3317 | 104.3758 | 103.9615 | 102.9824 | 0.73558 | 0.83594 | 0.8535 | -0.00062896 | 89.9676 | 83.8141 | 1.4956 | 0.73556 | 0.00080424 | 16.0522 | 13.6616
LZ | 1005-4 | LZ 1005 #2 | 27.3833 | 1799.945 | 90.0224 | 24.8427 | 40.0218 | 184.1037 | 39.9422 | 90.0238 | 95.181 | 95.2191 | 98.8494 | 120.8114 | 77.6342 | 18.4608 | 568.8754 | 390.988 | 104.6059 | 103.9919 | 102.9463 | 0.73439 | 0.83594 | 0.8535 | -0.00062896 | 89.9538 | 83.7255 | 1.5039 | 0.73436 | 0.00080342 | 16.2421 | 13.8476
LZ | 1005-4 | LZ 1005 #2 | 27.3917 | 1799.715 | 90.0123 | 24.8501 | 40.015 | 184.1957 | 39.9245 | 90.0135 | 95.2229 | 95.2125 | 98.84 | 105.3112 | 76.9945 | 18.857 | 567.8979 | 390.988 | 104.6429 | 103.9579 | 102.9756 | 0.73617 | 0.83594 | 0.8535 | -0.00062896 | 89.962 | 83.6747 | 1.5111 | 0.73615 | 0.00080291 | 15.9595 | 13.5708
LZ | 1005-4 | LZ 1005 #2 | 27.4 | 1800.051 | 90.0105 | 24.839 | 40.0156 | 184.1483 | 39.9604 | 89.9945 | 95.1997 | 95.2116 | 98.84 | 120.4795 | 76.4035 | 18.4335 | 579.1773 | 390.988 | 104.4977 | 103.9621 | 102.9694 | 0.73617 | 0.83594 | 0.8535 | -0.00062896 | 89.9689 | 83.7427 | 1.5004 | 0.73615 | 0.00080355 | 15.9587 | 13.5701
LZ | 1005-4 | LZ 1005 #2 | 27.4083 | 1799.938 | 90.0266 | 24.9093 | 40.0258 | 184.1206 | 39.9235 | 90.0036 | 95.1503 | 95.2128 | 98.84 | 110.6012 | 74.1371 | 18.7665 | 583.7473 | 390.988 | 104.4684 | 103.965 | 102.9194 | 0.73615 | 0.83594 | 0.8535 | -0.00062896 | 89.9702 | 83.6498 | 1.5206 | 0.73613 | 0.00080265 | 15.9626 | 13.5739
LZ | 1005-4 | LZ 1005 #2 | 27.4167 | 1799.301 | 89.9963 | 24.9752 | 39.9975 | 184.2139 | 39.9844 | 89.967 | 95.1605 | 95.212 | 98.84 | 119.7096 | 76.9573 | 18.4595 | 584.3479 | 390.988 | 104.5615 | 103.9802 | 102.9524 | 0.73585 | 0.83594 | 0.8535 | -0.00062896 | 89.9685 | 83.4982 | 1.5073 | 0.73583 | 0.0008012 | 16.0091 | 13.6194
LZ | 1005-4 | LZ 1005 #2 | 27.425 | 1800.595 | 89.9819 | 24.9336 | 40.0138 | 184.2153 | 39.9607 | 89.9903 | 95.1825 | 95.2232 | 98.84 | 114.988 | 75.689 | 18.3921 | 584.2753 | 390.988 | 104.6327 | 103.9482 | 102.996 | 0.73633 | 0.83594 | 0.8535 | -0.00062896 | 89.9731 | 83.6243 | 1.5139 | 0.73632 | 0.0008024 | 15.9327 | 13.5446
LZ | 1005-4 | LZ 1005 #2 | 27.4333 | 1800.031 | 89.9852 | 24.8674 | 40.0218 | 184.1988 | 39.9984 | 89.9882 | 95.1522 | 95.238 | 98.84 | 107.7007 | 71.4389 | 18.4218 | 577.2328 | 391.3317 | 104.517 | 103.9719 | 102.935 | 0.73602 | 0.83594 | 0.8535 | -0.00062896 | 89.9665 | 83.7556 | 1.5083 | 0.736 | 0.00080368 | 15.9825 | 13.5934
LZ | 1005-4 | LZ 1005 #2 | 27.4417 | 1799.707 | 89.9672 | 24.8381 | 40.0573 | 184.0064 | 40.0014 | 90.0148 | 95.1429 | 95.2272 | 98.84 | 109.4138 | 74.4509 | 18.498 | 574.3633 | 391.3317 | 104.4182 | 103.9881 | 102.9621 | 0.73519 | 0.83594 | 0.8535 | -0.00062896 | 89.9609 | 83.9518 | 1.5179 | 0.73516 | 0.00080557 | 16.1151 | 13.7233
LZ | 1005-4 | LZ 1005 #2 | 27.45 | 1799.992 | 89.9848 | 24.8773 | 40.0662 | 183.9444 | 39.9818 | 90.0477 | 95.2033 | 95.2117 | 98.84 | 106.2912 | 75.7372 | 18.6793 | 572.7952 | 391.3317 | 104.5024 | 103.9978 | 103.003 | 0.7362 | 0.83594 | 0.8535 | -0.00062896 | 89.9772 | 83.7884 | 1.5014 | 0.73619 | 0.00080397 | 15.9533 | 13.5647
LZ | 1005-4 | LZ 1005 #2 | 27.4583 | 1799.525 | 89.9619 | 24.917 | 40.0599 | 183.9353 | 40.0065 | 89.9717 | 95.1657 | 95.2163 | 98.84 | 118.4111 | 72.4835 | 18.7054 | 577.2479 | 391.3317 | 104.4522 | 103.9596 | 102.9424 | 0.73613 | 0.83594 | 0.8535 | -0.00062896 | 89.9565 | 83.7387 | 1.5149 | 0.7361 | 0.00080354 | 15.9663 | 13.5776
LZ | 1005-4 | LZ 1005 #2 | 27.4667 | 1800.992 | 89.9699 | 24.9572 | 40.02 | 183.9723 | 40.006 | 90.0034 | 95.1543 | 95.216 | 98.84 | 110.4503 | 73.6495 | 18.6226 | 579.4368 | 391.3317 | 104.6501 | 104.0039 | 102.9415 | 0.73638 | 0.83594 | 0.8535 | -0.00062896 | 89.9916 | 83.6677 | 1.5119 | 0.73637 | 0.00080278 | 15.9244 | 13.5364
LZ | 1005-4 | LZ 1005 #2 | 27.475 | 1799.691 | 89.971 | 24.9347 | 40.0315 | 183.9771 | 40.0067 | 89.983 | 95.1743 | 95.2276 | 98.84 | 112.8742 | 76.3021 | 18.3898 | 582.8542 | 391.3317 | 104.5506 | 104.0007 | 102.9957 | 0.73617 | 0.83594 | 0.8535 | -0.00062896 | 89.9687 | 83.8013 | 1.5041 | 0.73615 | 0.00080411 | 15.9588 | 13.5702
LZ | 1005-4 | LZ 1005 #2 | 27.4833 | 1800.138 | 89.9705 | 24.9928 | 40.045 | 184.1282 | 39.9898 | 90.0024 | 95.176 | 95.2461 | 98.84 | 122.9153 | 73.9457 | 18.3474 | 583.6588 | 391.3317 | 104.596 | 103.9955 | 102.9621 | 0.73613 | 0.83594 | 0.8535 | -0.00062896 | 89.996 | 83.8529 | 1.5327 | 0.73613 | 0.00080454 | 15.962 | 13.5733
LZ | 1005-4 | LZ 1005 #2 | 27.4917 | 1800.444 | 90.0109 | 25.0097 | 40.0353 | 184.1768 | 39.9758 | 89.9982 | 95.1805 | 95.2347 | 98.84 | 100.3059 | 71.4822 | 18.3533 | 578.4956 | 391.3317 | 104.8158 | 104.0112 | 102.9553 | 0.73592 | 0.83594 | 0.8535 | -0.00062896 | 89.9673 | 83.7937 | 1.5124 | 0.7359 | 0.00080404 | 15.9992 | 13.6097
LZ | 1005-4 | LZ 1005 #2 | 27.5 | 1799.348 | 89.9711 | 24.9555 | 40.0216 | 184.1634 | 40.005 | 89.9444 | 95.181 | 95.238 | 98.84 | 119.5758 | 76.3663 | 18.6609 | 574.4368 | 391.3317 | 104.4403 | 104.0102 | 103.0103 | 0.73421 | 0.83594 | 0.8535 | -0.00062896 | 89.9694 | 83.9366 | 1.4949 | 0.73419 | 0.00080541 | 16.2692 | 13.8741
LZ | 1005-4 | LZ 1005 #2 | 27.5083 | 1799.673 | 89.982 | 24.8847 | 40.0245 | 184.1982 | 39.9738 | 89.972 | 95.1699 | 95.2355 | 98.84 | 103.1375 | 73.3258 | 18.5317 | 573.2231 | 391.3317 | 104.5832 | 104.0159 | 102.9552 | 0.73617 | 0.83594 | 0.8535 | -0.00062896 | 89.9975 | 83.6961 | 1.5087 | 0.73617 | 0.00080304 | 15.9565 | 13.568
LZ | 1005-4 | LZ 1005 #2 | 27.5167 | 1799.572 | 89.9996 | 24.8537 | 40.0074 | 184.2758 | 40.0167 | 90.0131 | 95.1828 | 95.233 | 98.84 | 111.5131 | 73.2257 | 18.9031 | 578.8047 | 391.3317 | 104.6111 | 104.0148 | 102.9621 | 0.73617 | 0.83594 | 0.8535 | -0.00062896 | 89.9848 | 83.7304 | 1.5101 | 0.73616 | 0.00080339 | 15.9572 | 13.5686
LZ | 1005-4 | LZ 1005 #2 | 27.525 | 1800.298 | 90.0062 | 24.8315 | 40.005 | 184.146 | 40.0219 | 89.9964 | 95.1738 | 95.2352 | 98.84 | 120.1276 | 72.9039 | 18.9793 | 582.4237 | 390.988 | 104.6292 | 103.995 | 103.0231 | 0.73644 | 0.83594 | 0.8535 | -0.00062896 | 90.0085 | 83.776 | 1.5116 | 0.73645 | 0.00080378 | 15.9122 | 13.5246
LZ | 1005-4 | LZ 1005 #2 | 27.5333 | 1799.974 | 89.9576 | 24.8631 | 39.9957 | 184.101 | 40.0044 | 90.0068 | 95.1699 | 95.2335 | 98.84 | 106.342 | 73.0094 | 18.386 | 581.1661 | 391.3317 | 104.6656 | 103.9986 | 102.9704 | 0.73622 | 0.83594 | 0.8535 | -0.00062896 | 90.0039 | 83.8593 | 1.4846 | 0.73622 | 0.00080459 | 15.9476 | 13.5592
LZ | 1005-4 | LZ 1005 #2 | 27.5417 | 1800.027 | 89.9978 | 24.8748 | 40.0098 | 184.1721 | 40.0259 | 90.0281 | 95.1639 | 95.2207 | 98.84 | 118.8611 | 73.9348 | 18.3934 | 578.3197 | 391.3317 | 104.7149 | 104.0293 | 102.9756 | 0.73488 | 0.83594 | 0.8535 | -0.00062896 | 90.007 | 84.1162 | 1.5017 | 0.73488 | 0.00080705 | 16.1597 | 13.767
LZ | 1005-4 | LZ 1005 #2 | 27.55 | 1800.101 | 89.9777 | 24.9129 | 39.997 | 184.1441 | 39.9918 | 89.9804 | 95.1824 | 95.2215 | 98.84 | 110.7146 | 76.2399 | 18.3473 | 580.7335 | 391.3317 | 104.2734 | 104.0184 | 103.0095 | 0.73591 | 0.83594 | 0.8535 | -0.00062896 | 90.0016 | 83.8394 | 1.4994 | 0.73591 | 0.0008044 | 15.9962 | 13.6068
LZ | 1005-4 | LZ 1005 #2 | 27.5583 | 1799.937 | 89.9931 | 24.9109 | 39.9879 | 184.1749 | 40.0112 | 90.0216 | 95.1986 | 95.1956 | 98.84 | 108.8896 | 73.2236 | 18.5059 | 576.2004 | 391.3317 | 104.0498 | 104.0276 | 102.942 | 0.73615 | 0.83594 | 0.8535 | -0.00062896 | 90.0203 | 83.9264 | 1.5172 | 0.73616 | 0.0008052 | 15.9577 | 13.5691
LZ | 1005-4 | LZ 1005 #2 | 27.5667 | 1799.786 | 89.9682 | 24.9152 | 39.9789 | 184.0986 | 39.9959 | 90.0115 | 95.1463 | 95.1886 | 98.84 | 117.6307 | 78.4651 | 18.5732 | 569.873 | 391.3317 | 103.9941 | 104.0143 | 102.935 | 0.73637 | 0.83594 | 0.8535 | -0.00062896 | 90.0114 | 83.8037 | 1.5111 | 0.73638 | 0.00080404 | 15.9233 | 13.5354
LZ | 1005-4 | LZ 1005 #2 | 27.575 | 1799.761 | 89.972 | 24.9171 | 39.9378 | 184.0584 | 39.9988 | 89.9896 | 95.1996 | 95.1915 | 98.84 | 116.4761 | 78.9638 | 18.3738 | 577.9688 | 391.3317 | 104.0555 | 103.9847 | 103.0163 | 0.73625 | 0.83594 | 0.8535 | -0.00062896 | 89.9895 | 83.7057 | 1.5068 | 0.73625 | 0.00080315 | 15.9436 | 13.5553
LZ | 1005-4 | LZ 1005 #2 | 27.5833 | 1800.029 | 90.011 | 24.9591 | 39.9872 | 184.0694 | 40.021 | 90.0275 | 95.2073 | 95.1887 | 98.84 | 115.0895 | 77.4247 | 18.531 | 581.9539 | 391.3317 | 103.9798 | 103.9876 | 102.9709 | 0.73622 | 0.83594 | 0.8535 | -0.00062896 | 90.0288 | 83.7814 | 1.5226 | 0.73624 | 0.00080379 | 15.9449 | 13.5565
LZ | 1005-4 | LZ 1005 #2 | 27.5917 | 1799.795 | 89.9918 | 24.9637 | 39.9824 | 184.1045 | 40.0301 | 89.9969 | 95.2149 | 95.2016 | 98.84 | 120.5616 | 76.0016 | 18.369 | 582.0989 | 391.3317 | 104.1541 | 103.9872 | 102.9465 | 0.73621 | 0.83594 | 0.8535 | -0.00062896 | 90.0268 | 83.9675 | 1.5145 | 0.73622 | 0.00080558 | 15.9474 | 13.559
LZ | 1005-4 | LZ 1005 #2 | 27.6 | 1799.83 | 89.9665 | 24.9065 | 39.9569 | 184.1379 | 39.9839 | 90.0006 | 95.1734 | 95.1869 | 98.84 | 102.0465 | 76.0821 | 18.347 | 583.5671 | 391.3317 | 103.9177 | 103.9907 | 102.9958 | 0.73436 | 0.83594 | 0.8535 | -0.00062896 | 90.0236 | 84.0268 | 1.5029 | 0.73437 | 0.00080615 | 16.2401 | 13.8456
LZ | 1005-4 | LZ 1005 #2 | 27.6083 | 1799.478 | 90.014 | 25.0004 | 39.9645 | 184.0444 | 40.0218 | 90.02 | 95.2018 | 95.1754 | 98.84 | 108.9508 | 76.4534 | 18.347 | 577.1218 | 391.3317 | 103.9826 | 103.9807 | 102.9621 | 0.73637 | 0.83594 | 0.8535 | -0.00062896 | 90.0217 | 83.9402 | 1.504 | 0.73638 | 0.00080533 | 15.9231 | 13.5352
LZ | 1005-4 | LZ 1005 #2 | 27.6167 | 1799.944 | 89.9998 | 24.963 | 39.9694 | 184.1452 | 40.0059 | 89.9998 | 95.1763 | 95.1756 | 98.84 | 111.2118 | 80.1765 | 18.4615 | 571.1165 | 391.3317 | 104.0423 | 104.0077 | 102.8875 | 0.73586 | 0.83594 | 0.8535 | -0.00062896 | 90.0151 | 83.8288 | 1.4934 | 0.73587 | 0.00080427 | 16.0033 | 13.6138
LZ | 1005-4 | LZ 1005 #2 | 27.625 | 1799.847 | 89.9993 | 24.97 | 39.9654 | 184.0966 | 39.9825 | 90.0202 | 95.1965 | 95.1668 | 98.84 | 115.7859 | 76.8726 | 18.4625 | 572.4115 | 391.3317 | 103.9173 | 104.012 | 102.9688 | 0.73644 | 0.83594 | 0.8535 | -0.00062896 | 90.0139 | 83.7367 | 1.5112 | 0.73645 | 0.00080339 | 15.9113 | 13.5237
LZ | 1005-4 | LZ 1005 #2 | 27.6333 | 1799.939 | 90.0444 | 24.9474 | 39.9813 | 184.2419 | 40.023 | 90.0026 | 95.1968 | 95.1647 | 98.84 | 107.2658 | 73.3752 | 18.3926 | 576.9387 | 391.3317 | 104.0458 | 103.9996 | 102.9892 | 0.73614 | 0.83594 | 0.8535 | -0.00062896 | 90.0062 | 83.9062 | 1.4965 | 0.73615 | 0.00080503 | 15.9597 | 13.571
LZ | 1005-4 | LZ 1005 #2 | 27.6417 | 1800.267 | 90.02 | 24.9185 | 39.9976 | 184.2476 | 40.0008 | 90.0039 | 95.1922 | 95.1749 | 98.84 | 117.1391 | 74.8563 | 18.4922 | 581.3118 | 390.988 | 104.3585 | 103.9963 | 102.9485 | 0.73497 | 0.83594 | 0.8535 | -0.00062896 | 89.9993 | 83.9813 | 1.4533 | 0.73497 | 0.00080577 | 16.1462 | 13.7537
LZ | 1005-4 | LZ 1005 #2 | 27.65 | 1800.194 | 90.04 | 24.8956 | 39.9978 | 184.3299 | 40.0392 | 89.9898 | 95.1892 | 95.1964 | 98.84 | 110.6143 | 75.505 | 18.5138 | 584.1796 | 390.988 | 104.1034 | 103.9977 | 102.9892 | 0.73617 | 0.83594 | 0.8535 | -0.00062896 | 90.0201 | 83.9415 | 1.5108 | 0.73618 | 0.00080534 | 15.9537 | 13.5652
LZ | 1005-4 | LZ 1005 #2 | 27.6583 | 1799.744 | 90.0328 | 24.93 | 39.9904 | 184.2808 | 40.0284 | 90.0218 | 95.2067 | 95.2106 | 98.84 | 114.9613 | 74.4889 | 18.47 | 585.0618 | 390.988 | 104.1054 | 103.9765 | 102.9973 | 0.73622 | 0.83594 | 0.8535 | -0.00062896 | 90.0536 | 83.8919 | 1.5084 | 0.73625 | 0.00080479 | 15.9431 | 13.5548
LZ | 1005-4 | LZ 1005 #2 | 27.6667 | 1800.012 | 90.025 | 24.9119 | 40.0016 | 184.2075 | 39.9997 | 89.9932 | 95.1744 | 95.2207 | 98.84 | 104.4507 | 75.2858 | 18.348 | 577.7452 | 390.988 | 104.0403 | 104.0103 | 102.9552 | 0.73661 | 0.83594 | 0.8535 | -0.00062896 | 90.0353 | 83.9928 | 1.4862 | 0.73664 | 0.0008058 | 15.8826 | 13.4956
LZ | 1005-4 | LZ 1005 #2 | 27.675 | 1800.076 | 90.0257 | 24.9611 | 40.041 | 184.3223 | 40.0001 | 90.0006 | 95.1944 | 95.1941 | 98.84 | 107.3414 | 76.5586 | 18.4575 | 575.3794 | 391.3317 | 104.1371 | 104.0125 | 102.996 | 0.73612 | 0.83594 | 0.8535 | -0.00062896 | 90.0356 | 84.0251 | 1.5086 | 0.73614 | 0.00080611 | 15.9604 | 13.5717
LZ | 1005-4 | LZ 1005 #2 | 27.6833 | 1800.32 | 90.0578 | 24.9305 | 40.0213 | 184.1234 | 39.983 | 89.9953 | 95.1807 | 95.1886 | 98.84 | 113.7951 | 76.5552 | 18.4632 | 571.5232 | 391.3317 | 104.0079 | 104.0372 | 103.0095 | 0.73624 | 0.83594 | 0.8535 | -0.00062896 | 90.0028 | 84.0794 | 1.5725 | 0.73625 | 0.0008067 | 15.9441 | 13.5558
LZ | 1005-4 | LZ 1005 #2 | 27.6917 | 1800.061 | 90.0291 | 24.9515 | 40.0214 | 184.134 | 40.0036 | 89.9955 | 95.1774 | 95.1892 | 98.84 | 105.5425 | 75.7501 | 18.4844 | 573.3604 | 391.3317 | 104.1346 | 104.0235 | 102.962 | 0.73648 | 0.83594 | 0.8535 | -0.00062896 | 90.0284 | 83.9114 | 1.5157 | 0.7365 | 0.00080503 | 15.9038 | 13.5163
LZ | 1005-4 | LZ 1005 #2 | 27.7 | 1799.932 | 90.0478 | 24.8878 | 40.0149 | 184.1472 | 40.0166 | 90.0097 | 95.1837 | 95.1985 | 98.84 | 113.9035 | 76.6039 | 18.4556 | 579.6237 | 391.3317 | 104.0539 | 103.9932 | 102.996 | 0.73617 | 0.83594 | 0.8535 | -0.00062896 | 90.0115 | 83.9205 | 1.4886 | 0.73618 | 0.00080516 | 15.9542 | 13.5657
LZ | 1005-4 | LZ 1005 #2 | 27.7083 | 1799.439 | 90.0366 | 24.9009 | 40.0107 | 184.0708 | 40.0361 | 89.9838 | 95.2104 | 95.21 | 98.84 | 115.5866 | 73.5457 | 18.3731 | 584.2131 | 391.3317 | 103.8623 | 104.0107 | 102.9553 | 0.73631 | 0.83594 | 0.8535 | -0.00062896 | 90.0133 | 83.8069 | 1.4439 | 0.73631 | 0.00080407 | 15.9333 | 13.5452
LZ | 1005-4 | LZ 1005 #2 | 27.7167 | 1800.201 | 89.9904 | 24.9237 | 40.0122 | 184.1829 | 39.9837 | 90.0118 | 95.1843 | 95.21 | 98.84 | 117.5941 | 78.2428 | 18.3934 | 585.78 | 391.3317 | 104.1911 | 104.0092 | 102.935 | 0.73648 | 0.83594 | 0.8535 | -0.00062896 | 90.0187 | 83.9251 | 1.4952 | 0.7365 | 0.00080519 | 15.9047 | 13.5172
LZ | 1005-4 | LZ 1005 #2 | 27.725 | 1800.278 | 90.0004 | 25.0091 | 40.0032 | 184.1508 | 39.9648 | 90.008 | 95.158 | 95.2122 | 98.84 | 110.0299 | 77.4949 | 18.3482 | 577.692 | 391.3317 | 104.3596 | 103.9953 | 102.979 | 0.7335 | 0.83594 | 0.8535 | -0.00062896 | 89.9923 | 84.0536 | 1.4742 | 0.73349 | 0.00080648 | 16.3799 | 13.9826
LZ | 1005-4 | LZ 1005 #2 | 27.7333 | 1799.957 | 89.9918 | 25.0124 | 40.0125 | 184.2111 | 39.9587 | 90.0051 | 95.1752 | 95.2184 | 98.84 | 114.9682 | 76.9291 | 18.3915 | 574.1295 | 391.6754 | 104.1869 | 104.0065 | 103.0103 | 0.73661 | 0.83594 | 0.8535 | -0.00062896 | 90.016 | 83.9557 | 1.5019 | 0.73662 | 0.00080549 | 15.8847 | 13.4976
LZ | 1005-4 | LZ 1005 #2 | 27.7417 | 1799.757 | 89.9954 | 25.0207 | 39.9808 | 184.1188 | 39.9461 | 89.9814 | 95.1527 | 95.2143 | 98.84 | 112.9755 | 74.8494 | 18.3597 | 574.0067 | 391.3317 | 104.1638 | 103.9967 | 102.9214 | 0.73593 | 0.83594 | 0.8535 | -0.00062896 | 90.0098 | 83.8812 | 1.5021 | 0.73594 | 0.00080479 | 15.9928 | 13.6035
LZ | 1005-4 | LZ 1005 #2 | 27.75 | 1800.329 | 89.9911 | 25.0303 | 39.9772 | 184.1289 | 39.9718 | 89.9843 | 95.1539 | 95.225 | 98.84 | 109.7692 | 74.9372 | 18.6946 | 574.8614 | 390.988 | 104.138 | 103.9971 | 102.9485 | 0.7354 | 0.83594 | 0.8535 | -0.00062896 | 89.9898 | 83.8771 | 1.5106 | 0.73539 | 0.00080479 | 16.0783 | 13.6872
LZ | 1005-4 | LZ 1005 #2 | 27.7583 | 1799.846 | 89.9902 | 24.9784 | 39.9872 | 184.0809 | 39.94 | 89.9914 | 95.1633 | 95.22 | 98.84 | 107.3345 | 75.7883 | 18.4776 | 580.7329 | 390.988 | 103.9825 | 103.9859 | 102.9892 | 0.73645 | 0.83594 | 0.8535 | -0.00062896 | 90.0075 | 83.8119 | 1.4752 | 0.73645 | 0.00080413 | 15.9116 | 13.5239
LZ | 1005-4 | LZ 1005 #2 | 27.7667 | 1800.11 | 89.9561 | 24.9355 | 39.981 | 184.0161 | 39.961 | 90.0248 | 95.1754 | 95.2181 | 98.84 | 108.7338 | 74.1363 | 18.3792 | 583.7178 | 390.988 | 104.1297 | 103.9948 | 102.9282 | 0.73595 | 0.83594 | 0.8535 | -0.00062896 | 90.0159 | 83.7912 | 1.4936 | 0.73596 | 0.00080391 | 15.9897 | 13.6004
LZ | 1005-4 | LZ 1005 #2 | 27.775 | 1799.829 | 89.9711 | 24.9062 | 39.9852 | 184.0905 | 39.9373 | 89.9943 | 95.1899 | 95.2269 | 98.84 | 115.9976 | 75.129 | 18.3558 | 583.7808 | 391.3317 | 104.2716 | 103.9801 | 102.9673 | 0.7368 | 0.83594 | 0.8535 | -0.00062896 | 90.0301 | 83.828 | 1.5173 | 0.73682 | 0.00080423 | 15.8531 | 13.4667
LZ | 1005-4 | LZ 1005 #2 | 27.7833 | 1799.751 | 89.9726 | 24.9079 | 39.9955 | 184.2246 | 39.9641 | 90.0205 | 95.1865 | 95.2363 | 98.84 | 109.9678 | 76.6085 | 18.3548 | 574.2058 | 390.988 | 104.2641 | 104.0006 | 102.996 | 0.73607 | 0.83594 | 0.8535 | -0.00062896 | 89.9931 | 83.9119 | 1.5007 | 0.73606 | 0.00080512 | 15.9727 | 13.5837
LZ | 1005-4 | LZ 1005 #2 | 27.7917 | 1800.255 | 89.9637 | 24.9019 | 39.9825 | 184.2743 | 39.9503 | 89.9819 | 95.1843 | 95.2141 | 98.84 | 117.6374 | 71.6592 | 18.5066 | 569.8646 | 390.988 | 104.2893 | 104.0098 | 102.9619 | 0.73506 | 0.83594 | 0.8535 | -0.00062896 | 89.9903 | 83.9467 | 1.5109 | 0.73505 | 0.00080546 | 16.1328 | 13.7406
LZ | 1005-4 | LZ 1005 #2 | 27.8 | 1800.155 | 89.9787 | 24.9394 | 39.9715 | 184.2436 | 39.9509 | 89.9714 | 95.1252 | 95.2096 | 98.84 | 116.3586 | 78.5375 | 18.5827 | 570.4061 | 390.988 | 104.3553 | 104.0136 | 102.962 | 0.7364 | 0.83594 | 0.8535 | -0.00062896 | 89.9901 | 83.9969 | 1.495 | 0.7364 | 0.00080594 | 15.9202 | 13.5323
LZ | 1005-4 | LZ 1005 #2 | 27.8083 | 1799.462 | 89.9714 | 24.9786 | 39.9751 | 184.3147 | 39.9526 | 90.0049 | 95.1762 | 95.2076 | 98.84 | 118.9193 | 76.4085 | 18.6761 | 573.6321 | 390.988 | 104.2984 | 103.9985 | 103.0027 | 0.73617 | 0.83594 | 0.8535 | -0.00062896 | 90.0012 | 84.0767 | 1.4936 | 0.73617 | 0.00080668 | 15.9556 | 13.567
LZ | 1005-4 | LZ 1005 #2 | 27.8167 | 1800.115 | 89.9793 | 25.0213 | 39.9581 | 184.2622 | 39.99 | 90.0043 | 95.1989 | 95.2008 | 98.84 | 107.4531 | 76.6116 | 18.3941 | 579.7644 | 391.3317 | 104.2521 | 104.0033 | 102.9553 | 0.73655 | 0.83594 | 0.8535 | -0.00062896 | 90.0127 | 83.9512 | 1.5189 | 0.73656 | 0.00080545 | 15.8949 | 13.5076
LZ | 1005-4 | LZ 1005 #2 | 27.825 | 1799.924 | 89.9642 | 24.9926 | 39.9547 | 184.2486 | 40.0201 | 90.0076 | 95.2035 | 95.2087 | 98.84 | 108.9324 | 73.9101 | 18.3507 | 584.1966 | 391.3317 | 104.1784 | 104.0059 | 102.9688 | 0.73642 | 0.83594 | 0.8535 | -0.00062896 | 90.0154 | 84.0873 | 1.5022 | 0.73643 | 0.00080675 | 15.9151 | 13.5274
LZ | 1005-4 | LZ 1005 #2 | 27.8333 | 1799.749 | 89.9809 | 25.0584 | 39.9705 | 184.2208 | 40.0223 | 89.9967 | 95.145 | 95.2201 | 98.84 | 115.0978 | 72.9677 | 18.347 | 583.9215 | 391.3317 | 104.2062 | 104.0032 | 103.0095 | 0.73613 | 0.83594 | 0.8535 | -0.00062896 | 90.0187 | 84.2047 | 1.5127 | 0.73614 | 0.00080787 | 15.9606 | 13.5719
LZ | 1005-4 | LZ 1005 #2 | 27.8417 | 1800.076 | 89.944 | 24.9915 | 39.9823 | 184.1971 | 40.0002 | 89.9935 | 95.1576 | 95.2138 | 98.84 | 107.2015 | 73.8924 | 18.3477 | 576.6537 | 391.6754 | 104.3053 | 104.0122 | 102.9485 | 0.73617 | 0.83594 | 0.8535 | -0.00062896 | 89.9962 | 84.0226 | 1.5026 | 0.73617 | 0.00080617 | 15.9563 | 13.5677
LZ | 1005-4 | LZ 1005 #2 | 27.85 | 1799.861 | 89.9673 | 24.9431 | 39.9727 | 184.1785 | 40.0454 | 89.982 | 95.178 | 95.2202 | 98.84 | 116.5254 | 74.2936 | 18.3471 | 576.0821 | 391.3317 | 104.374 | 104.0094 | 102.9417 | 0.7327 | 0.83594 | 0.8535 | -0.00062896 | 89.998 | 84.1968 | 1.4702 | 0.7327 | 0.00080784 | 16.5065 | 14.1066
LZ | 1005-4 | LZ 1005 #2 | 27.8583 | 1800.058 | 90.0212 | 24.9029 | 40.0072 | 184.2312 | 40.0778 | 89.9811 | 95.2092 | 95.2041 | 98.84 | 99.5541 | 77.0624 | 18.4842 | 570.8375 | 391.3317 | 104.0929 | 104.0228 | 102.9892 | 0.73645 | 0.83594 | 0.8535 | -0.00062896 | 90.0125 | 84.0161 | 1.5006 | 0.73645 | 0.00080607 | 15.9112 | 13.5236
LZ | 1005-4 | LZ 1005 #2 | 27.8667 | 1799.611 | 90.0342 | 24.8562 | 39.9716 | 184.1814 | 40.0796 | 89.9997 | 95.1769 | 95.1851 | 98.84 | 119.3649 | 70.6536 | 18.4765 | 568.7768 | 391.3317 | 104.0929 | 104.0192 | 102.9553 | 0.73592 | 0.83594 | 0.8535 | -0.00062896 | 90.0216 | 83.9969 | 1.5083 | 0.73593 | 0.00080587 | 15.9939 | 13.6046
LZ | 1005-4 | LZ 1005 #2 | 27.875 | 1799.868 | 90.0043 | 24.881 | 39.9804 | 184.2624 | 40.0431 | 90.0334 | 95.1845 | 95.1853 | 98.84 | 115.8189 | 77.273 | 18.462 | 580.6853 | 390.988 | 104.3789 | 103.9832 | 102.9282 | 0.73625 | 0.83594 | 0.8535 | -0.00062896 | 90.0307 | 83.9557 | 1.5156 | 0.73627 | 0.00080545 | 15.94 | 13.5517
LZ | 1005-4 | LZ 1005 #2 | 27.8833 | 1799.291 | 90.0192 | 24.8802 | 39.9635 | 184.2385 | 40.0499 | 90.0085 | 95.1453 | 95.1752 | 98.84 | 104.8919 | 73.2188 | 18.347 | 584.1354 | 390.988 | 104.2672 | 103.9949 | 102.996 | 0.73586 | 0.83594 | 0.8535 | -0.00062896 | 90.023 | 83.9729 | 1.5065 | 0.73588 | 0.00080564 | 16.0025 | 13.613
LZ | 1005-4 | LZ 1005 #2 | 27.8917 | 1800.097 | 90.0126 | 24.9146 | 39.9588 | 184.2341 | 40.0445 | 89.9991 | 95.17 | 95.1723 | 98.84 | 103.8806 | 75.0317 | 18.347 | 586.2964 | 390.988 | 104.1272 | 103.9839 | 102.9912 | 0.73271 | 0.83594 | 0.8535 | -0.00062896 | 90.0107 | 84.1443 | 1.3484 | 0.73271 | 0.00080731 | 16.5037 | 14.1039
LZ | 1005-4 | LZ 1005 #2 | 27.9 | 1800.005 | 89.9995 | 24.8963 | 39.99 | 184.2128 | 40.0296 | 89.9786 | 95.165 | 95.1621 | 98.84 | 116.4234 | 76.0474 | 18.4028 | 582.2189 | 390.988 | 104.105 | 103.9719 | 102.9484 | 0.73617 | 0.83594 | 0.8535 | -0.00062896 | 90.0172 | 83.9271 | 1.5133 | 0.73618 | 0.00080521 | 15.954 | 13.5655
LZ | 1005-4 | LZ 1005 #2 | 27.9083 | 1799.742 | 90.0077 | 24.9909 | 39.9781 | 184.2269 | 39.9782 | 89.9778 | 95.1625 | 95.155 | 98.84 | 114.3967 | 77.4203 | 18.3486 | 573.385 | 390.988 | 104.0242 | 104.0043 | 102.9686 | 0.73599 | 0.83594 | 0.8535 | -0.00062896 | 90.0154 | 84.0187 | 1.5086 | 0.736 | 0.00080609 | 15.9833 | 13.5941
LZ | 1005-4 | LZ 1005 #2 | 27.9167 | 1799.798 | 90.0147 | 24.9895 | 39.9939 | 184.1821 | 39.9717 | 90.0147 | 95.1524 | 95.1351 | 98.84 | 107.5548 | 71.7006 | 18.4435 | 570.9241 | 391.3317 | 104.1143 | 104.0166 | 102.9756 | 0.73674 | 0.83594 | 0.8535 | -0.00062896 | 90.0336 | 84.0576 | 1.5207 | 0.73676 | 0.00080643 | 15.8628 | 13.4762
LZ | 1005-4 | LZ 1005 #2 | 27.925 | 1800.372 | 90.0332 | 25.0131 | 40.0443 | 184.2111 | 40.0284 | 90.0245 | 95.1931 | 95.197 | 98.84 | 118.8651 | 77.2028 | 18.5342 | 574.3057 | 391.3317 | 104.2652 | 104.0188 | 102.9283 | 0.73656 | 0.83594 | 0.8535 | -0.00062896 | 90.0286 | 83.9759 | 1.5029 | 0.73658 | 0.00080565 | 15.8916 | 13.5044
LZ | 1005-4 | LZ 1005 #2 | 27.9333 | 1799.888 | 90.1009 | 24.9663 | 40.1093 | 184.1834 | 40.1016 | 90.0443 | 95.1956 | 95.2181 | 98.84 | 115.487 | 76.0254 | 18.7636 | 580.2147 | 391.3317 | 104.282 | 104.0022 | 103.0026 | 0.73615 | 0.83594 | 0.8535 | -0.00062896 | 90.0298 | 84.0782 | 1.5189 | 0.73617 | 0.00080663 | 15.956 | 13.5674
LZ | 1005-4 | LZ 1005 #2 | 27.9417 | 1799.899 | 90.1014 | 24.8797 | 40.1684 | 184.2103 | 40.1471 | 90.0593 | 95.2177 | 95.2428 | 98.84 | 119.0233 | 72.5194 | 18.5936 | 586.2701 | 391.3317 | 104.2151 | 104.0034 | 102.996 | 0.73624 | 0.83594 | 0.8535 | -0.00062896 | 90.0427 | 83.9815 | 1.4809 | 0.73627 | 0.00080568 | 15.9402 | 13.5519
LZ | 1005-4 | LZ 1005 #2 | 27.95 | 1799.813 | 90.1108 | 24.8505 | 40.1988 | 184.1876 | 40.1204 | 90.0802 | 95.2107 | 95.2518 | 98.84 | 103.6473 | 72.5412 | 18.368 | 583.5213 | 391.3317 | 104.365 | 104.0145 | 102.9619 | 0.73623 | 0.83594 | 0.8535 | -0.00062896 | 90.0337 | 84.0827 | 1.5025 | 0.73625 | 0.00080667 | 15.943 | 13.5547
LZ | 1005-4 | LZ 1005 #2 | 27.9583 | 1800.264 | 90.1103 | 24.8501 | 40.2126 | 184.1465 | 40.096 | 90.0289 | 95.2309 | 95.2583 | 98.84 | 115.5502 | 76.6222 | 18.4521 | 579.7629 | 391.3317 | 104.5076 | 104.0137 | 102.977 | 0.73684 | 0.83594 | 0.8535 | -0.00062896 | 90.037 | 84.0212 | 1.5032 | 0.73686 | 0.00080607 | 15.8475 | 13.4612
LZ | 1005-4 | LZ 1005 #2 | 27.9667 | 1799.638 | 90.1129 | 24.8263 | 40.1802 | 184.1999 | 40.0349 | 90.036 | 95.2411 | 95.2684 | 98.84 | 103.5738 | 72.5693 | 18.4788 | 570.0714 | 391.6754 | 104.8056 | 104.0063 | 102.9621 | 0.73617 | 0.83594 | 0.8535 | -0.00062896 | 90.0253 | 84.0189 | 1.4927 | 0.73619 | 0.00080607 | 15.953 | 13.5645
LZ | 1005-4 | LZ 1005 #2 | 27.975 | 1799.628 | 90.089 | 24.8814 | 40.1933 | 184.0843 | 39.967 | 90.0024 | 95.2319 | 95.2636 | 98.84 | 115.4148 | 74.6895 | 18.8497 | 572.5888 | 391.3317 | 104.4546 | 104.0143 | 102.9268 | 0.73676 | 0.83594 | 0.8535 | -0.00062896 | 89.9887 | 83.8768 | 1.4891 | 0.73675 | 0.00080479 | 15.864 | 13.4773
LZ | 1005-4 | LZ 1005 #2 | 27.9833 | 1800.025 | 90.0751 | 24.9359 | 40.1547 | 184.1521 | 39.9023 | 89.9765 | 95.2204 | 95.2629 | 98.84 | 101.1057 | 72.9135 | 18.9277 | 574.904 | 391.3317 | 104.3581 | 104.007 | 103.0023 | 0.73617 | 0.83594 | 0.8535 | -0.00062896 | 89.9759 | 83.8581 | 1.503 | 0.73616 | 0.00080464 | 15.9578 | 13.5692
LZ | 1005-4 | LZ 1005 #2 | 27.9917 | 1799.949 | 90.068 | 25.0405 | 40.1125 | 184.1736 | 39.905 | 89.9891 | 95.129 | 95.2632 | 98.84 | 121.4091 | 73.0421 | 18.6842 | 584.0847 | 391.3317 | 104.3858 | 104.0004 | 102.996 | 0.7333 | 0.83594 | 0.8535 | -0.00062896 | 89.9346 | 84.0931 | 1.4952 | 0.73326 | 0.00080699 | 16.4162 | 14.0182
LZ | 1005-4 | LZ 1005 #2 | 28 | 1799.88 | 90.0446 | 25.0226 | 40.1021 | 184.0233 | 39.8707 | 90.0067 | 95.2032 | 95.2677 | 98.84 | 121.044 | 73.3009 | 18.3733 | 586.4019 | 390.988 | 104.3602 | 103.9856 | 102.9214 | 0.73617 | 0.83594 | 0.8535 | -0.00062896 | 89.9736 | 83.7551 | 1.5109 | 0.73616 | 0.00080366 | 15.9583 | 13.5697
LZ | 1005-4 | LZ 1005 #2 | 28.0083 | 1799.809 | 90.0097 | 24.9276 | 40.0131 | 184.0443 | 39.8113 | 89.9806 | 95.1732 | 95.2664 | 98.84 | 118.3309 | 72.8911 | 18.3539 | 587.4719 | 391.3317 | 104.4469 | 103.9973 | 102.9822 | 0.73617 | 0.83594 | 0.8535 | -0.00062896 | 89.9559 | 83.8813 | 1.5102 | 0.73614 | 0.00080491 | 15.9601 | 13.5715
LZ | 1005-4 | LZ 1005 #2 | 28.0167 | 1800.42 | 89.9477 | 24.8802 | 39.9541 | 183.9514 | 39.7991 | 89.9441 | 95.1619 | 95.2706 | 98.84 | 112.3889 | 71.5554 | 18.4514 | 577.5108 | 390.988 | 104.5707 | 104.0172 | 102.9854 | 0.73643 | 0.83594 | 0.8535 | -0.00062896 | 89.9269 | 84.0353 | 1.5198 | 0.73639 | 0.00080645 | 15.9218 | 13.5339
LZ | 1005-4 | LZ 1005 #2 | 28.025 | 1799.575 | 89.9134 | 24.8629 | 39.9034 | 183.9347 | 39.8644 | 89.92 | 95.1381 | 95.2385 | 98.8288 | 119.6587 | 73.5309 | 18.55 | 573.2225 | 390.988 | 104.6245 | 103.9993 | 102.9443 | 0.73575 | 0.83594 | 0.8535 | -0.00062896 | 89.9177 | 83.7992 | 1.4963 | 0.73569 | 0.0008042 | 16.0311 | 13.641
LZ | 1005-4 | LZ 1005 #2 | 28.0333 | 1799.312 | 89.8987 | 24.8861 | 39.8935 | 183.9269 | 39.884 | 89.9327 | 95.1323 | 95.2605 | 98.84 | 111.8307 | 71.649 | 18.6069 | 569.0544 | 390.988 | 104.9215 | 104.0093 | 103.0366 | 0.73579 | 0.83594 | 0.8535 | -0.00062896 | 89.8942 | 83.8016 | 1.508 | 0.73572 | 0.00080428 | 16.0267 | 13.6367
LZ | 1005-4 | LZ 1005 #2 | 28.0417 | 1800.848 | 89.8836 | 24.8873 | 39.883 | 183.8753 | 39.9761 | 89.9401 | 95.1265 | 95.238 | 98.812 | 111.0851 | 72.8448 | 18.8468 | 575.2248 | 390.988 | 104.8885 | 103.9686 | 103.0764 | 0.73617 | 0.83594 | 0.8535 | -0.00062896 | 89.9026 | 83.736 | 1.505 | 0.73611 | 0.00080363 | 15.9653 | 13.5766
LZ | 1005-4 | LZ 1005 #2 | 28.05 | 1800.085 | 89.896 | 24.9547 | 39.8843 | 183.831 | 40.0898 | 89.9586 | 95.1423 | 95.2599 | 98.8324 | 116.2626 | 72.117 | 18.3701 | 578.5807 | 391.3317 | 104.8029 | 103.9931 | 103.0359 | 0.73608 | 0.83594 | 0.8535 | -0.00062896 | 89.9345 | 83.9863 | 1.4909 | 0.73604 | 0.00080596 | 15.9772 | 13.5882
LZ | 1005-4 | LZ 1005 #2 | 28.0583 | 1800.204 | 89.8813 | 25.0398 | 39.9055 | 183.8689 | 40.0765 | 89.9843 | 95.1565 | 95.2512 | 98.8134 | 108.0988 | 73.83 | 18.4858 | 587.3867 | 391.3317 | 104.9037 | 103.9797 | 103.0371 | 0.73673 | 0.83594 | 0.8535 | -0.00062896 | 89.929 | 83.9091 | 1.5077 | 0.73669 | 0.00080523 | 15.8741 | 13.4872
LZ | 1005-4 | LZ 1005 #2 | 28.0667 | 1800.588 | 89.9009 | 25.0409 | 39.9564 | 183.9527 | 40.1218 | 89.9895 | 95.182 | 95.2356 | 98.81 | 108.5128 | 72.3671 | 18.3612 | 583.9249 | 391.3317 | 104.9727 | 103.9882 | 103.0406 | 0.73652 | 0.83594 | 0.8535 | -0.00062896 | 89.9537 | 83.8707 | 1.4974 | 0.73649 | 0.00080481 | 15.9062 | 13.5186
LZ | 1005-4 | LZ 1005 #2 | 28.075 | 1799.839 | 89.9298 | 25.0143 | 39.9487 | 183.9344 | 40.1338 | 89.998 | 95.1344 | 95.2345 | 98.81 | 123.2422 | 70.9843 | 18.6607 | 577.4944 | 391.3317 | 104.8415 | 103.9929 | 103.0132 | 0.73524 | 0.83594 | 0.8535 | -0.00062896 | 89.9564 | 84.1042 | 1.5174 | 0.73521 | 0.00080704 | 16.1071 | 13.7154
LZ | 1005-4 | LZ 1005 #2 | 28.0833 | 1799.969 | 89.9431 | 24.9095 | 39.9298 | 183.8976 | 40.0834 | 90.0254 | 95.1747 | 95.2434 | 98.81 | 100.3515 | 70.6881 | 18.6652 | 572.3613 | 391.3317 | 105.046 | 103.9927 | 103.0202 | 0.73681 | 0.83594 | 0.8535 | -0.00062896 | 89.9711 | 83.9175 | 1.506 | 0.73679 | 0.00080522 | 15.8584 | 13.4718
LZ | 1005-4 | LZ 1005 #2 | 28.0917 | 1800.604 | 89.9516 | 24.9703 | 39.9768 | 183.9347 | 40.0949 | 90.0076 | 95.1761 | 95.2387 | 98.81 | 116.0831 | 74.8159 | 18.5979 | 569.8318 | 391.3317 | 104.9808 | 103.9945 | 103.0747 | 0.73617 | 0.83594 | 0.8535 | -0.00062896 | 89.9641 | 84.1816 | 1.4978 | 0.73615 | 0.00080777 | 15.9593 | 13.5707
LZ | 1005-4 | LZ 1005 #2 | 28.1 | 1799.885 | 89.982 | 24.9122 | 39.9477 | 183.9069 | 40.041 | 90.0114 | 95.1653 | 95.2378 | 98.81 | 108.138 | 72.265 | 18.7447 | 574.0587 | 391.3317 | 104.8403 | 103.9831 | 103.016 | 0.73657 | 0.83594 | 0.8535 | -0.00062896 | 89.9888 | 84.2245 | 1.5256 | 0.73656 | 0.00080813 | 15.8943 | 13.507
LZ | 1005-4 | LZ 1005 #2 | 28.1083 | 1799.725 | 89.9667 | 24.9745 | 39.9746 | 183.9114 | 39.9965 | 90.032 | 95.1994 | 95.2375 | 98.81 | 112.4263 | 72.5991 | 18.825 | 580.3405 | 391.6754 | 104.9018 | 103.9901 | 103.0134 | 0.73644 | 0.83594 | 0.8535 | -0.00062896 | 89.9879 | 84.0669 | 1.5139 | 0.73643 | 0.00080662 | 15.9143 | 13.5266
LZ | 1005-4 | LZ 1005 #2 | 28.1167 | 1799.77 | 90.0186 | 24.9768 | 39.9662 | 183.9438 | 39.9565 | 90.0674 | 95.1963 | 95.2425 | 98.81 | 119.3035 | 71.8465 | 18.7953 | 586.8184 | 391.6754 | 105.0474 | 103.9655 | 103.0473 | 0.73676 | 0.83594 | 0.8535 | -0.00062896 | 90.0242 | 84.2371 | 1.517 | 0.73678 | 0.00080817 | 15.86 | 13.4734
LZ | 1005-4 | LZ 1005 #2 | 28.125 | 1799.726 | 90.0251 | 25.0626 | 39.9597 | 183.9275 | 39.8954 | 90.0109 | 95.1687 | 95.2519 | 98.81 | 108.9119 | 72.4985 | 18.3471 | 582.7614 | 391.3317 | 105.0994 | 103.9727 | 103.027 | 0.73648 | 0.83594 | 0.8535 | -0.00062896 | 90.0173 | 84.0832 | 1.5077 | 0.73649 | 0.00080671 | 15.905 | 13.5175
LZ | 1005-4 | LZ 1005 #2 | 28.1333 | 1799.807 | 90.0157 | 25.0137 | 39.9545 | 183.9562 | 39.892 | 90.045 | 95.1804 | 95.2527 | 98.81 | 116.2177 | 73.8811 | 18.3694 | 577.9826 | 391.3317 | 104.963 | 103.9839 | 103.0196 | 0.73615 | 0.83594 | 0.8535 | -0.00062896 | 90.0047 | 84.118 | 1.4632 | 0.73616 | 0.00080707 | 15.9584 | 13.5698
LZ | 1005-4 | LZ 1005 #2 | 28.1417 | 1799.759 | 90.0425 | 24.987 | 39.9577 | 183.9535 | 39.8923 | 89.9989 | 95.1867 | 95.2304 | 98.81 | 119.286 | 72.1112 | 18.7182 | 574.5958 | 391.3317 | 104.9626 | 103.989 | 103.0677 | 0.73631 | 0.83594 | 0.8535 | -0.00062896 | 89.9983 | 83.9924 | 1.4915 | 0.73631 | 0.00080588 | 15.9345 | 13.5464
LZ | 1005-4 | LZ 1005 #2 | 28.15 | 1800.082 | 90.032 | 25.0465 | 39.9654 | 184.0448 | 39.8713 | 89.9847 | 95.1977 | 95.2344 | 98.81 | 99.6043 | 73.0572 | 18.5407 | 570.9012 | 391.3317 | 105.0682 | 103.9758 | 103.027 | 0.73638 | 0.83594 | 0.8535 | -0.00062896 | 89.9816 | 83.8961 | 1.4981 | 0.73637 | 0.00080499 | 15.9246 | 13.5366
LZ | 1005-4 | LZ 1005 #2 | 28.1583 | 1799.688 | 90.049 | 25.058 | 39.9658 | 183.9446 | 39.8972 | 90.0084 | 95.1812 | 95.2324 | 98.81 | 111.7299 | 71.2735 | 18.8783 | 573.6276 | 390.988 | 104.9283 | 103.998 | 102.9931 | 0.73623 | 0.83594 | 0.8535 | -0.00062896 | 89.9885 | 83.8698 | 1.5185 | 0.73622 | 0.00080472 | 15.9478 | 13.5594
LZ | 1005-4 | LZ 1005 #2 | 28.1667 | 1800.141 | 90.0487 | 25.1053 | 39.9451 | 184.0189 | 39.9646 | 90.0085 | 95.191 | 95.2389 | 98.81 | 111.7043 | 70.0835 | 18.8726 | 575.7938 | 390.988 | 105.0632 | 103.9842 | 103.0588 | 0.73657 | 0.83594 | 0.8535 | -0.00062896 | 89.9982 | 83.9442 | 1.507 | 0.73657 | 0.00080542 | 15.8927 | 13.5055
LZ | 1005-4 | LZ 1005 #2 | 28.175 | 1800.123 | 90.0231 | 25.1529 | 39.9753 | 184.0448 | 39.9857 | 89.9953 | 95.1715 | 95.2556 | 98.81 | 115.2039 | 69.7339 | 18.8043 | 581.9254 | 390.988 | 104.9092 | 103.9719 | 103.0202 | 0.73584 | 0.83594 | 0.8535 | -0.00062896 | 89.9898 | 84.1055 | 1.5309 | 0.73584 | 0.00080698 | 16.0087 | 13.6191
LZ | 1005-4 | LZ 1005 #2 | 28.1833 | 1800.04 | 90.032 | 25.0219 | 39.936 | 184.1507 | 40.0359 | 90.0201 | 95.1651 | 95.2513 | 98.81 | 119.0966 | 71.6916 | 18.4056 | 581.6182 | 391.3317 | 104.7487 | 103.9975 | 102.9931 | 0.7364 | 0.83594 | 0.8535 | -0.00062896 | 89.9868 | 84.3151 | 1.5193 | 0.73639 | 0.000809 | 15.9217 | 13.5338
LZ | 1005-4 | LZ 1005 #2 | 28.1917 | 1800.326 | 90.0185 | 24.9388 | 39.9923 | 183.9617 | 40.0527 | 89.9895 | 95.1676 | 95.2364 | 98.81 | 103.1787 | 74.3393 | 18.4443 | 578.2858 | 391.3317 | 104.5593 | 104.0238 | 103.0541 | 0.73588 | 0.83594 | 0.8535 | -0.00062896 | 89.977 | 84.0283 | 1.4838 | 0.73587 | 0.00080627 | 16.0035 | 13.614
LZ | 1005-4 | LZ 1005 #2 | 28.2 | 1800.799 | 90.0193 | 24.9615 | 39.9435 | 184.0515 | 40.0742 | 89.981 | 95.1788 | 95.2398 | 98.81 | 119.8317 | 71.064 | 18.6342 | 572.9941 | 391.3317 | 104.452 | 104.0528 | 103.0744 | 0.73649 | 0.83594 | 0.8535 | -0.00062896 | 89.9834 | 84.0883 | 1.503 | 0.73648 | 0.00080683 | 15.9073 | 13.5197
LZ | 1005-4 | LZ 1005 #2 | 28.2083 | 1800.506 | 90.0013 | 24.9356 | 39.9445 | 184.0787 | 40.0342 | 90.0111 | 95.1567 | 95.2255 | 98.81 | 107.0234 | 68.6845 | 18.7865 | 568.8394 | 391.3317 | 104.2909 | 104.0078 | 103.0066 | 0.73628 | 0.83594 | 0.8535 | -0.00062896 | 89.9652 | 83.979 | 1.4973 | 0.73626 | 0.00080582 | 15.942 | 13.5538
LZ | 1005-4 | LZ 1005 #2 | 28.2167 | 1799.775 | 90.01 | 25.0077 | 39.9804 | 184.1098 | 40.075 | 90.0152 | 95.1924 | 95.2427 | 98.81 | 108.7995 | 70.1784 | 18.7039 | 580.4135 | 391.3317 | 104.5825 | 104.0112 | 103.0396 | 0.73454 | 0.83594 | 0.8535 | -0.00062896 | 89.983 | 84.1638 | 1.5032 | 0.73453 | 0.00080756 | 16.2151 | 13.8211
LZ | 1005-4 | LZ 1005 #2 | 28.225 | 1799.998 | 89.9987 | 25.0506 | 39.9739 | 184.0843 | 40.0778 | 89.9889 | 95.178 | 95.2398 | 98.81 | 112.6905 | 70.8464 | 18.596 | 584.7245 | 391.3317 | 104.673 | 104.003 | 103.0473 | 0.73658 | 0.83594 | 0.8535 | -0.00062896 | 89.9775 | 83.9588 | 1.5128 | 0.73656 | 0.0008056 | 15.8941 | 13.5068
LZ | 1005-4 | LZ 1005 #2 | 28.2333 | 1800.338 | 90.0187 | 25.0804 | 39.9923 | 184.0876 | 40.0518 | 89.9975 | 95.183 | 95.2398 | 98.81 | 109.6181 | 69.9085 | 18.3941 | 582.2172 | 391.3317 | 104.7777 | 104.0192 | 102.9931 | 0.73617 | 0.83594 | 0.8535 | -0.00062896 | 89.995 | 84.0745 | 1.5014 | 0.73617 | 0.00080667 | 15.9566 | 13.568
LZ | 1005-4 | LZ 1005 #2 | 28.2417 | 1799.532 | 89.9804 | 25.0772 | 40.0002 | 184.1602 | 40.024 | 90.0046 | 95.1889 | 95.2384 | 98.81 | 119.6172 | 70.8534 | 18.347 | 584.4324 | 391.3317 | 104.5256 | 104.0007 | 103.0134 | 0.73668 | 0.83594 | 0.8535 | -0.00062896 | 89.9834 | 84.012 | 1.5041 | 0.73667 | 0.0008061 | 15.8773 | 13.4904
LZ | 1005-4 | LZ 1005 #2 | 28.25 | 1800.275 | 89.9925 | 25.0872 | 39.9793 | 184.1219 | 40.0091 | 89.9954 | 95.182 | 95.2345 | 98.81 | 108.4095 | 69.88 | 18.3472 | 576.8603 | 391.3317 | 104.4547 | 104.0125 | 103.0622 | 0.73648 | 0.83594 | 0.8535 | -0.00062896 | 89.993 | 84.0953 | 1.5096 | 0.73648 | 0.00080688 | 15.9078 | 13.5203
LZ | 1005-4 | LZ 1005 #2 | 28.2583 | 1799.572 | 89.9604 | 25.0197 | 39.9559 | 184.1327 | 39.9454 | 89.9917 | 95.1651 | 95.2283 | 98.81 | 114.4232 | 71.2574 | 18.3743 | 569.3197 | 391.3317 | 104.1969 | 104.0019 | 103.0225 | 0.73643 | 0.83594 | 0.8535 | -0.00062896 | 89.9867 | 84.203 | 1.5092 | 0.73642 | 0.00080792 | 15.9167 | 13.529
LZ | 1005-4 | LZ 1005 #2 | 28.2667 | 1799.615 | 89.9673 | 24.9449 | 39.96 | 184.0954 | 39.9307 | 90.0242 | 95.1512 | 95.2224 | 98.81 | 107.7885 | 69.511 | 18.5275 | 568.9883 | 391.3317 | 104.3488 | 103.9969 | 103.0344 | 0.73616 | 0.83594 | 0.8535 | -0.00062896 | 89.9819 | 83.981 | 1.4945 | 0.73615 | 0.00080581 | 15.9595 | 13.5709
LZ | 1005-4 | LZ 1005 #2 | 28.275 | 1800.537 | 89.9642 | 24.9435 | 39.9464 | 184.1017 | 39.9099 | 89.9734 | 95.1763 | 95.2254 | 98.81 | 112.7861 | 69.1065 | 18.4136 | 574.5002 | 391.3317 | 104.1748 | 103.9925 | 103.0337 | 0.73638 | 0.83594 | 0.8535 | -0.00062896 | 89.9626 | 84.2197 | 1.5556 | 0.73636 | 0.00080814 | 15.9265 | 13.5385
LZ | 1005-4 | LZ 1005 #2 | 28.2833 | 1799.999 | 89.9715 | 24.9812 | 39.9647 | 184.0983 | 39.9193 | 90.0113 | 95.1696 | 95.2373 | 98.81 | 105.5192 | 71.7 | 18.52 | 582.0701 | 391.3317 | 104.3864 | 104.0089 | 102.9931 | 0.73623 | 0.83594 | 0.8535 | -0.00062896 | 89.9804 | 83.9744 | 1.4912 | 0.73621 | 0.00080575 | 15.949 | 13.5606
LZ | 1005-4 | LZ 1005 #2 | 28.2917 | 1800.006 | 89.9365 | 24.9815 | 39.9592 | 184.0927 | 39.9402 | 90.0036 | 95.1773 | 95.2432 | 98.81 | 112.4217 | 65.1966 | 18.455 | 585.845 | 391.3317 | 104.5697 | 104.0116 | 103.0134 | 0.73659 | 0.83594 | 0.8535 | -0.00062896 | 89.9988 | 84.0567 | 1.5089 | 0.73659 | 0.00080649 | 15.8897 | 13.5025
LZ | 1005-4 | LZ 1005 #2 | 28.3 | 1799.673 | 89.9519 | 24.9878 | 39.9686 | 184.1546 | 39.9467 | 90.0139 | 95.1648 | 95.2416 | 98.81 | 113.7779 | 78.1673 | 18.3825 | 583.4647 | 391.6754 | 104.4579 | 104.0066 | 103.0473 | 0.7366 | 0.83594 | 0.8535 | -0.00062896 | 90.0056 | 84.1315 | 1.5146 | 0.7366 | 0.0008072 | 15.888 | 13.5008
LZ | 1005-4 | LZ 1005 #2 | 28.3083 | 1799.865 | 89.961 | 25.072 | 39.9769 | 184.2016 | 39.9543 | 89.9989 | 95.1809 | 95.2471 | 98.81 | 116.5906 | 71.5099 | 18.4626 | 574.6911 | 391.6754 | 104.5135 | 104.0198 | 103.0134 | 0.73617 | 0.83594 | 0.8535 | -0.00062896 | 89.9762 | 84.2539 | 1.5019 | 0.73615 | 0.00080844 | 15.9584 | 13.5698
LZ | 1005-4 | LZ 1005 #2 | 28.3167 | 1799.668 | 89.9517 | 25.0904 | 39.9672 | 184.2286 | 39.9773 | 89.9941 | 95.1617 | 95.2483 | 98.81 | 117.663 | 68.1049 | 18.3619 | 572.2717 | 391.3317 | 104.4155 | 104.025 | 103.0081 | 0.7329 | 0.83594 | 0.8535 | -0.00062896 | 89.9717 | 84.2629 | 1.4828 | 0.73288 | 0.00080853 | 16.4774 | 14.0781
LZ | 1005-4 | LZ 1005 #2 | 28.325 | 1800.227 | 89.9732 | 25.0736 | 39.9446 | 184.2173 | 40.0121 | 89.9815 | 95.1811 | 95.2444 | 98.81 | 119.7229 | 67.6029 | 18.6563 | 570.1957 | 391.3317 | 104.4345 | 103.9908 | 103.0406 | 0.73654 | 0.83594 | 0.8535 | -0.00062896 | 89.9839 | 84.0659 | 1.506 | 0.73653 | 0.00080662 | 15.8996 | 13.5122
LZ | 1005-4 | LZ 1005 #2 | 28.3333 | 1799.195 | 89.9772 | 25.0002 | 39.9509 | 184.0937 | 40.0354 | 89.9921 | 95.1305 | 95.2447 | 98.81 | 106.7865 | 68.7402 | 18.8904 | 576.8117 | 391.3317 | 104.1884 | 103.9796 | 102.9795 | 0.73619 | 0.83594 | 0.8535 | -0.00062896 | 89.9716 | 84.0934 | 1.4927 | 0.73617 | 0.00080691 | 15.9558 | 13.5673
LZ | 1005-4 | LZ 1005 #2 | 28.3417 | 1799.362 | 89.9845 | 24.9578 | 39.9561 | 184.1817 | 40.0592 | 90.0059 | 95.1585 | 95.2329 | 98.81 | 108.6623 | 69.0791 | 18.7461 | 586.6497 | 391.3317 | 104.1835 | 104.0031 | 102.9998 | 0.73494 | 0.83594 | 0.8535 | -0.00062896 | 89.978 | 84.1975 | 1.5177 | 0.73492 | 0.00080789 | 16.1529 | 13.7603
LZ | 1005-4 | LZ 1005 #2 | 28.35 | 1799.707 | 89.9817 | 24.9099 | 39.9869 | 184.2197 | 40.0811 | 90.017 | 95.1658 | 95.2432 | 98.81 | 116.0434 | 64.4785 | 18.4464 | 589.263 | 390.988 | 104.3611 | 103.9817 | 103.0479 | 0.73631 | 0.83594 | 0.8535 | -0.00062896 | 90.0213 | 83.8996 | 1.5071 | 0.73632 | 0.00080494 | 15.9321 | 13.544
LZ | 1005-4 | LZ 1005 #2 | 28.3583 | 1800.061 | 89.975 | 24.8853 | 39.9607 | 184.2905 | 40.0827 | 89.987 | 95.1858 | 95.2409 | 98.81 | 112.8355 | 69.2052 | 18.4272 | 578.3622 | 390.988 | 104.5879 | 103.9929 | 103.0029 | 0.73593 | 0.83594 | 0.8535 | -0.00062896 | 90.0093 | 84.0398 | 1.4932 | 0.73593 | 0.00080631 | 15.9935 | 13.6041
LZ | 1005-4 | LZ 1005 #2 | 28.3667 | 1799.52 | 89.9953 | 24.9129 | 39.9707 | 184.2193 | 40.0837 | 90.0051 | 95.1948 | 95.2371 | 98.81 | 118.7249 | 69.3701 | 18.5096 | 574.0362 | 390.988 | 104.4682 | 104.0018 | 103.0134 | 0.73646 | 0.83594 | 0.8535 | -0.00062896 | 89.9955 | 84.0869 | 1.5041 | 0.73646 | 0.00080679 | 15.9102 | 13.5226
LZ | 1005-4 | LZ 1005 #2 | 28.375 | 1799.614 | 90.0147 | 24.9797 | 39.9842 | 184.1499 | 40.0634 | 90.0038 | 95.1713 | 95.2155 | 98.81 | 104.0175 | 69.4065 | 18.4835 | 570.1342 | 391.3317 | 104.2247 | 104.003 | 103.0541 | 0.73648 | 0.83594 | 0.8535 | -0.00062896 | 90.0055 | 83.9905 | 1.517 | 0.73649 | 0.00080584 | 15.9061 | 13.5185
LZ | 1005-4 | LZ 1005 #2 | 28.3833 | 1800.653 | 90.0267 | 24.9785 | 39.9987 | 184.1839 | 40.111 | 90.0218 | 95.1756 | 95.216 | 98.81 | 106.4102 | 67.7889 | 18.4866 | 569.2897 | 391.3317 | 104.3742 | 104.0061 | 102.9728 | 0.73421 | 0.83594 | 0.8535 | -0.00062896 | 89.9987 | 84.2345 | 1.4101 | 0.73421 | 0.0008082 | 16.2654 | 13.8704
LZ | 1005-4 | LZ 1005 #2 | 28.3917 | 1799.944 | 90.0484 | 24.9975 | 40.0373 | 184.226 | 40.0812 | 90.0066 | 95.2187 | 95.2156 | 98.81 | 123.7358 | 69.6964 | 18.4249 | 580.3279 | 391.3317 | 104.2433 | 104.0125 | 102.986 | 0.73649 | 0.83594 | 0.8535 | -0.00062896 | 90.012 | 84.0504 | 1.5116 | 0.73649 | 0.0008064 | 15.9051 | 13.5176
LZ | 1005-4 | LZ 1005 #2 | 28.4 | 1800.001 | 90.0304 | 25.0294 | 40.0302 | 184.0793 | 40.0185 | 90.0199 | 95.1888 | 95.2275 | 98.81 | 97.7518 | 69.9557 | 18.6521 | 584.1439 | 391.3317 | 104.3801 | 104.0232 | 103.0608 | 0.73619 | 0.83594 | 0.8535 | -0.00062896 | 90.0167 | 84.0925 | 1.4972 | 0.7362 | 0.0008068 | 15.9515 | 13.563
LZ | 1005-4 | LZ 1005 #2 | 28.4083 | 1800.02 | 90.0258 | 25.0196 | 40.0072 | 184.1347 | 40.0369 | 90.0019 | 95.1772 | 95.2403 | 98.81 | 126.0105 | 73.6363 | 18.3478 | 585.8588 | 391.3317 | 104.5892 | 104.0054 | 103.014 | 0.73555 | 0.83594 | 0.8535 | -0.00062896 | 90.0212 | 84.1466 | 1.5159 | 0.73556 | 0.00080731 | 16.0517 | 13.6612
LZ | 1005-4 | LZ 1005 #2 | 28.4167 | 1799.766 | 90.051 | 25.011 | 40.0588 | 184.2046 | 39.9586 | 90.0332 | 95.1941 | 95.2479 | 98.81 | 108.4007 | 72.0119 | 18.347 | 581.9333 | 391.3317 | 104.7748 | 103.9757 | 102.9931 | 0.73617 | 0.83594 | 0.8535 | -0.00062896 | 90.0307 | 84.1986 | 1.5049 | 0.73619 | 0.00080778 | 15.9527 | 13.5642
LZ | 1005-4 | LZ 1005 #2 | 28.425 | 1800.144 | 90.0553 | 24.9451 | 40.0621 | 184.2579 | 39.975 | 90.0407 | 95.2178 | 95.2502 | 98.81 | 99.5189 | 71.7473 | 18.347 | 572.435 | 391.3317 | 104.8229 | 104.0245 | 103.0443 | 0.73648 | 0.83594 | 0.8535 | -0.00062896 | 90.008 | 84.1815 | 1.5107 | 0.73649 | 0.00080767 | 15.9057 | 13.5182
LZ | 1005-4 | LZ 1005 #2 | 28.4333 | 1800.095 | 90.0205 | 24.9123 | 40.0237 | 184.2526 | 39.9442 | 89.9814 | 95.1747 | 95.2484 | 98.81 | 115.9521 | 73.5013 | 18.4801 | 567.1087 | 391.3317 | 104.7562 | 104.0077 | 102.9795 | 0.73618 | 0.83594 | 0.8535 | -0.00062896 | 90.0029 | 84.1892 | 1.5059 | 0.73619 | 0.00080776 | 15.9536 | 13.5651
LZ | 1005-4 | LZ 1005 #2 | 28.4417 | 1799.958 | 90.0466 | 24.9595 | 40.0304 | 184.2746 | 39.9395 | 89.9998 | 95.1573 | 95.2536 | 98.81 | 107.3196 | 72.9699 | 18.6344 | 571.7676 | 391.3317 | 104.7995 | 103.9822 | 102.9727 | 0.73679 | 0.83594 | 0.8535 | -0.00062896 | 90.0028 | 84.214 | 1.5107 | 0.7368 | 0.00080799 | 15.8574 | 13.4708
LZ | 1005-4 | LZ 1005 #2 | 28.45 | 1799.863 | 90.0349 | 25.0166 | 40.0341 | 184.2565 | 39.9516 | 89.9869 | 95.18 | 95.2593 | 98.81 | 119.3667 | 74.0249 | 18.4238 | 583.313 | 391.3317 | 104.6783 | 103.9814 | 103.047 | 0.73657 | 0.83594 | 0.8535 | -0.00062896 | 90.0046 | 84.0572 | 1.5047 | 0.73657 | 0.00080649 | 15.8926 | 13.5053
LZ | 1005-4 | LZ 1005 #2 | 28.4583 | 1799.925 | 90.0295 | 25.0129 | 40.0328 | 184.3755 | 39.9491 | 89.9967 | 95.1999 | 95.2561 | 98.81 | 109.6545 | 73.0729 | 18.4151 | 586.6558 | 391.3317 | 104.6307 | 103.9915 | 103.0405 | 0.73639 | 0.83594 | 0.8535 | -0.00062896 | 90.0127 | 84.0442 | 1.4641 | 0.7364 | 0.00080634 | 15.9196 | 13.5317
LZ | 1005-4 | LZ 1005 #2 | 28.4667 | 1800.247 | 90.0073 | 24.9531 | 40.0191 | 184.3428 | 39.9089 | 89.9966 | 95.1934 | 95.2595 | 98.81 | 103.6586 | 69.5587 | 18.4284 | 584.3788 | 391.3317 | 104.6857 | 103.9781 | 102.9998 | 0.73542 | 0.83594 | 0.8535 | -0.00062896 | 90.0008 | 84.2396 | 1.5099 | 0.73542 | 0.00080824 | 16.0738 | 13.6828
LZ | 1005-4 | LZ 1005 #2 | 28.475 | 1800.513 | 90.0377 | 25.0045 | 40.0299 | 184.2231 | 39.9395 | 89.9683 | 95.1824 | 95.2681 | 98.81 | 117.789 | 70.6668 | 18.347 | 579.3253 | 391.3317 | 104.8737 | 103.9933 | 103.0244 | 0.73617 | 0.83594 | 0.8535 | -0.00062896 | 89.9982 | 83.9788 | 1.5134 | 0.73617 | 0.00080575 | 15.9559 | 13.5673
LZ | 1005-4 | LZ 1005 #2 | 28.4833 | 1800.31 | 90.0046 | 25.0005 | 40.0277 | 184.2732 | 39.965 | 89.9972 | 95.1676 | 95.2574 | 98.81 | 104.8085 | 73.2227 | 18.3472 | 573.8376 | 390.988 | 104.8617 | 104.0061 | 103.0202 | 0.73618 | 0.83594 | 0.8535 | -0.00062896 | 89.9774 | 84.0144 | 1.5068 | 0.73616 | 0.00080614 | 15.9573 | 13.5687
LZ | 1005-4 | LZ 1005 #2 | 28.4917 | 1799.452 | 89.9916 | 25.0184 | 40.0204 | 184.1835 | 39.977 | 90.0009 | 95.1593 | 95.2364 | 98.7987 | 112.1806 | 69.3905 | 18.3507 | 567.7648 | 390.988 | 104.6359 | 103.9915 | 102.975 | 0.73649 | 0.83594 | 0.8535 | -0.00062896 | 89.9746 | 83.9608 | 1.5183 | 0.73647 | 0.00080563 | 15.9087 | 13.5211
LZ | 1005-4 | LZ 1005 #2 | 28.5 | 1799.502 | 89.9977 | 25.0716 | 39.9918 | 184.3236 | 40.005 | 89.9757 | 95.174 | 95.2277 | 98.7827 | 116.3989 | 71.1607 | 18.4278 | 570.4811 | 390.988 | 104.6867 | 103.9833 | 102.9997 | 0.73555 | 0.83594 | 0.8535 | -0.00062896 | 89.967 | 84.1192 | 1.4825 | 0.73553 | 0.00080716 | 16.0569 | 13.6662
LZ | 1005-4 | LZ 1005 #2 | 28.5083 | 1799.152 | 89.9991 | 25.0591 | 39.9886 | 184.4831 | 40.0237 | 89.9749 | 95.1277 | 95.2277 | 98.787 | 102.3948 | 71.512 | 18.6255 | 579.7828 | 390.988 | 104.5426 | 103.9956 | 103.004 | 0.73647 | 0.83594 | 0.8535 | -0.00062896 | 89.9778 | 83.8441 | 1.5235 | 0.73645 | 0.0008045 | 15.9116 | 13.5239
LZ | 1005-4 | LZ 1005 #2 | 28.5167 | 1799.727 | 89.9749 | 24.9523 | 39.949 | 184.3466 | 40.0205 | 89.9981 | 95.1443 | 95.2282 | 98.795 | 117.2275 | 70.1863 | 18.5307 | 584.2576 | 390.988 | 104.6456 | 103.9614 | 102.9781 | 0.73614 | 0.83594 | 0.8535 | -0.00062896 | 89.9786 | 83.9585 | 1.514 | 0.73612 | 0.0008056 | 15.9634 | 13.5746
LZ | 1005-4 | LZ 1005 #2 | 28.525 | 1799.798 | 90.0001 | 24.9222 | 40.0108 | 184.2675 | 40.0485 | 89.996 | 95.171 | 95.2297 | 98.7839 | 116.7886 | 69.3527 | 18.3483 | 586.8842 | 391.3317 | 104.5563 | 103.9895 | 102.9988 | 0.73617 | 0.83594 | 0.8535 | -0.00062896 | 89.9913 | 84.1176 | 1.5087 | 0.73616 | 0.0008071 | 15.9568 | 13.5682
LZ | 1005-4 | LZ 1005 #2 | 28.5333 | 1799.924 | 89.9754 | 24.8503 | 39.9915 | 184.2502 | 40.0511 | 89.968 | 95.1699 | 95.2155 | 98.78 | 109.5283 | 72.4451 | 18.3561 | 576.5828 | 391.3317 | 104.2794 | 103.991 | 102.9631 | 0.7368 | 0.83594 | 0.8535 | -0.00062896 | 89.9912 | 83.9578 | 1.5104 | 0.73679 | 0.00080556 | 15.8584 | 13.4718
LZ | 1005-4 | LZ 1005 #2 | 28.5417 | 1800.086 | 89.982 | 24.8875 | 40.0048 | 184.2515 | 40.0585 | 90.0065 | 95.1571 | 95.2101 | 98.78 | 125.0052 | 70.6082 | 18.3578 | 575.0652 | 391.3317 | 104.4703 | 103.9681 | 102.933 | 0.73633 | 0.83594 | 0.8535 | -0.00062896 | 89.9982 | 84.0888 | 1.5122 | 0.73632 | 0.0008068 | 15.9317 | 13.5436
LZ | 1005-4 | LZ 1005 #2 | 28.55 | 1800.439 | 89.9721 | 24.9074 | 39.9982 | 184.2643 | 40.0189 | 89.9798 | 95.1775 | 95.2071 | 98.78 | 106.9671 | 75.456 | 18.3651 | 572.8268 | 391.6754 | 104.4175 | 103.9651 | 103.0105 | 0.73647 | 0.83594 | 0.8535 | -0.00062896 | 89.9893 | 84.1547 | 1.4958 | 0.73646 | 0.00080746 | 15.9098 | 13.5221
LZ | 1005-4 | LZ 1005 #2 | 28.5583 | 1800.102 | 89.9876 | 24.981 | 40.0104 | 184.2318 | 40.0385 | 89.9862 | 95.2077 | 95.2075 | 98.78 | 121.7508 | 75.3307 | 18.5449 | 575.5204 | 391.6754 | 104.5959 | 103.9827 | 102.9969 | 0.73617 | 0.83594 | 0.8535 | -0.00062896 | 89.985 | 84.096 | 1.5115 | 0.73616 | 0.0008069 | 15.9571 | 13.5685
LZ | 1005-4 | LZ 1005 #2 | 28.5667 | 1800.464 | 89.9674 | 25.0739 | 39.9474 | 184.2573 | 40.0023 | 89.9818 | 95.152 | 95.1993 | 98.78 | 107.6817 | 75.1619 | 18.6863 | 580.2045 | 391.3317 | 104.5372 | 103.9883 | 102.9631 | 0.7335 | 0.83594 | 0.8535 | -0.00062896 | 89.9653 | 84.3449 | 1.5118 | 0.73348 | 0.00080933 | 16.3823 | 13.985
LZ | 1005-4 | LZ 1005 #2 | 28.575 | 1800.082 | 89.9478 | 25.1068 | 39.9636 | 184.2949 | 40.0196 | 89.985 | 95.1522 | 95.2022 | 98.78 | 117.4408 | 71.711 | 18.4839 | 580.2031 | 391.3317 | 104.306 | 103.9679 | 102.9766 | 0.73645 | 0.83594 | 0.8535 | -0.00062896 | 89.9788 | 84.0706 | 1.5038 | 0.73643 | 0.00080667 | 15.9146 | 13.5268
LZ | 1005-4 | LZ 1005 #2 | 28.5833 | 1799.698 | 89.9604 | 25.0953 | 39.9201 | 184.3584 | 39.9885 | 89.9878 | 95.1555 | 95.2124 | 98.78 | 108.6804 | 73.1032 | 18.347 | 584.3284 | 391.3317 | 104.1243 | 103.9757 | 102.9495 | 0.73588 | 0.83594 | 0.8535 | -0.00062896 | 89.9873 | 84.0485 | 1.4894 | 0.73588 | 0.00080644 | 16.0023 | 13.6127
LZ | 1005-4 | LZ 1005 #2 | 28.5917 | 1799.812 | 89.9611 | 25.0281 | 39.9492 | 184.2892 | 39.9984 | 89.9801 | 95.1527 | 95.2154 | 98.78 | 108.0109 | 71.4628 | 18.3478 | 579.3011 | 391.3317 | 104.2697 | 104.0051 | 102.9156 | 0.73619 | 0.83594 | 0.8535 | -0.00062896 | 89.9837 | 84.1211 | 1.5118 | 0.73618 | 0.00080715 | 15.9547 | 13.5662
LZ | 1005-4 | LZ 1005 #2 | 28.6 | 1800.585 | 89.98 | 24.9977 | 39.9345 | 184.3117 | 39.9911 | 89.9811 | 95.1285 | 95.2102 | 98.78 | 124.9513 | 73.3148 | 18.4991 | 576.3993 | 390.988 | 104.0172 | 103.9991 | 102.997 | 0.7362 | 0.83594 | 0.8535 | -0.00062896 | 89.9917 | 83.9638 | 1.5209 | 0.7362 | 0.00080562 | 15.9519 | 13.5634
LZ | 1005-4 | LZ 1005 #2 | 28.6083 | 1800.065 | 89.9643 | 24.9708 | 39.9571 | 184.2983 | 39.938 | 89.9804 | 95.1783 | 95.2026 | 98.78 | 106.8951 | 72.2099 | 18.5932 | 574.7842 | 390.988 | 104.0798 | 104.0186 | 102.9902 | 0.73401 | 0.83594 | 0.8535 | -0.00062896 | 89.9546 | 84.2725 | 1.4966 | 0.73398 | 0.00080866 | 16.3017 | 13.906
LZ | 1005-4 | LZ 1005 #2 | 28.6167 | 1800.18 | 89.9511 | 24.9493 | 39.9651 | 184.3429 | 39.9866 | 89.9997 | 95.138 | 95.1772 | 98.78 | 112.8545 | 72.0492 | 18.3952 | 573.1613 | 390.988 | 104.6136 | 104.0111 | 102.9427 | 0.73619 | 0.83594 | 0.8535 | -0.00062896 | 89.9694 | 83.7809 | 1.4928 | 0.73617 | 0.00080391 | 15.9553 | 13.5668
LZ | 1005-4 | LZ 1005 #2 | 28.625 | 1799.93 | 89.9886 | 24.99 | 39.9671 | 184.4022 | 39.9724 | 90.0043 | 95.183 | 95.1654 | 98.78 | 120.9199 | 70.5864 | 18.348 | 577.6537 | 391.3317 | 104.4254 | 104.0031 | 102.9631 | 0.73617 | 0.83594 | 0.8535 | -0.00062896 | 89.981 | 83.9389 | 1.4944 | 0.73616 | 0.0008054 | 15.9576 | 13.569
LZ | 1005-4 | LZ 1005 #2 | 28.6333 | 1799.377 | 89.9791 | 25.0588 | 39.939 | 184.4379 | 39.9621 | 90.0014 | 95.1847 | 95.1653 | 98.78 | 105.3118 | 72.6666 | 18.3476 | 580.3399 | 391.3317 | 104.4737 | 104.0132 | 102.9902 | 0.73683 | 0.83594 | 0.8535 | -0.00062896 | 89.9985 | 84.0308 | 1.5266 | 0.73683 | 0.00080625 | 15.8525 | 13.4661
LZ | 1005-4 | LZ 1005 #2 | 28.6417 | 1800.308 | 89.9719 | 25.054 | 39.9806 | 184.4313 | 39.9978 | 90.0185 | 95.1755 | 95.153 | 98.78 | 117.1994 | 73.8304 | 18.347 | 583.443 | 391.3317 | 104.3141 | 104.0224 | 102.9427 | 0.73617 | 0.83594 | 0.8535 | -0.00062896 | 89.9828 | 84.074 | 1.5215 | 0.73616 | 0.0008067 | 15.9574 | 13.5688
LZ | 1005-4 | LZ 1005 #2 | 28.65 | 1800.849 | 89.9996 | 25.0646 | 39.9954 | 184.3682 | 39.9634 | 90.0117 | 95.2003 | 95.1444 | 98.78 | 110.9489 | 68.391 | 18.347 | 576.5255 | 390.988 | 104.1317 | 104.0229 | 102.9644 | 0.73641 | 0.83594 | 0.8535 | -0.00062896 | 89.9903 | 84.1624 | 1.5215 | 0.73641 | 0.00080753 | 15.9188 | 13.531
LZ | 1005-4 | LZ 1005 #2 | 28.6583 | 1800.398 | 89.9945 | 25.1233 | 39.9824 | 184.4232 | 39.9213 | 90.0104 | 95.2058 | 95.1466 | 98.78 | 108.2478 | 78.9391 | 18.4077 | 573.0938 | 391.3317 | 104.0371 | 104.0293 | 103.0307 | 0.7362 | 0.83594 | 0.8535 | -0.00062896 | 90.0038 | 83.9665 | 1.5037 | 0.7362 | 0.00080562 | 15.9511 | 13.5626
LZ | 1005-4 | LZ 1005 #2 | 28.6667 | 1799.884 | 90.0144 | 25.1519 | 39.9588 | 184.4268 | 39.9731 | 89.9889 | 95.1701 | 95.1511 | 98.78 | 106.0495 | 73.7557 | 18.3506 | 569.9767 | 390.988 | 104.0945 | 104.0346 | 102.936 | 0.73438 | 0.83594 | 0.8535 | -0.00062896 | 89.9686 | 84.1081 | 1.3263 | 0.73436 | 0.00080705 | 16.2414 | 13.8469
LZ | 1005-4 | LZ 1005 #2 | 28.675 | 1800.821 | 90.0226 | 25.1398 | 39.9854 | 184.414 | 39.976 | 90.0167 | 95.1905 | 95.148 | 98.78 | 110.4103 | 73.8406 | 18.3515 | 575.1575 | 391.3317 | 104.0949 | 104.0058 | 102.9698 | 0.73646 | 0.83594 | 0.8535 | -0.00062896 | 89.9962 | 84.0244 | 1.4892 | 0.73646 | 0.00080619 | 15.9104 | 13.5228
LZ | 1005-4 | LZ 1005 #2 | 28.6833 | 1800.662 | 90.0235 | 25.1119 | 40.011 | 184.229 | 39.9749 | 89.992 | 95.1701 | 95.1587 | 98.78 | 126.1917 | 72.2584 | 18.3802 | 581.8915 | 390.988 | 104.3066 | 104.0143 | 103.0173 | 0.73615 | 0.83594 | 0.8535 | -0.00062896 | 89.9914 | 84.1432 | 1.5074 | 0.73614 | 0.00080734 | 15.96 | 13.5713
LZ | 1005-4 | LZ 1005 #2 | 28.6917 | 1799.708 | 90.0201 | 25.0511 | 39.9912 | 184.3828 | 39.9866 | 89.9889 | 95.196 | 95.1729 | 98.78 | 110.6446 | 70.6516 | 18.5515 | 582.5503 | 391.3317 | 104.4769 | 104.0232 | 102.9631 | 0.7365 | 0.83594 | 0.8535 | -0.00062896 | 89.9783 | 84.1325 | 1.4977 | 0.73649 | 0.00080727 | 15.9063 | 13.5187
LZ | 1005-4 | LZ 1005 #2 | 28.7 | 1800.44 | 89.9886 | 24.9536 | 40.0283 | 184.3543 | 39.9849 | 90.0294 | 95.1761 | 95.1925 | 98.78 | 105.2612 | 71.5181 | 18.6673 | 581.2698 | 391.3317 | 104.1879 | 103.9925 | 102.9631 | 0.73618 | 0.83594 | 0.8535 | -0.00062896 | 90.0034 | 84.1174 | 1.5158 | 0.73619 | 0.00080707 | 15.9534 | 13.5649
LZ | 1005-4 | LZ 1005 #2 | 28.7083 | 1799.622 | 90.018 | 24.9608 | 40.0232 | 184.2604 | 40.0021 | 89.9911 | 95.1696 | 95.1969 | 98.78 | 118.067 | 73.4691 | 18.3979 | 578.308 | 391.6754 | 104.108 | 104.0022 | 103.0512 | 0.73427 | 0.83594 | 0.8535 | -0.00062896 | 89.9858 | 84.2477 | 1.5098 | 0.73426 | 0.00080836 | 16.2578 | 13.863
LZ | 1005-4 | LZ 1005 #2 | 28.7167 | 1800.149 | 90.0222 | 24.9766 | 40.0131 | 184.326 | 40.0098 | 90.0092 | 95.1732 | 95.1808 | 98.78 | 114.2112 | 73.3597 | 18.385 | 573.0419 | 391.3317 | 103.9858 | 104.0084 | 102.9838 | 0.73606 | 0.83594 | 0.8535 | -0.00062896 | 89.9749 | 84.2479 | 1.5066 | 0.73604 | 0.00080838 | 15.9762 | 13.5872
LZ | 1005-4 | LZ 1005 #2 | 28.725 | 1799.724 | 90.0087 | 25.0688 | 39.9798 | 184.3312 | 40.0063 | 90.0161 | 95.1701 | 95.1832 | 98.78 | 103.9734 | 71.1746 | 18.5133 | 567.7114 | 391.3317 | 104.4005 | 104.0079 | 102.9631 | 0.73596 | 0.83594 | 0.8535 | -0.00062896 | 89.9878 | 84.1313 | 1.5124 | 0.73595 | 0.00080723 | 15.991 | 13.6017
LZ | 1005-4 | LZ 1005 #2 | 28.7333 | 1799.745 | 90.0543 | 25.1169 | 39.9702 | 184.2169 | 40.0096 | 90.0203 | 95.2105 | 95.1903 | 98.78 | 122.1006 | 70.433 | 18.8296 | 572.5988 | 390.988 | 104.2181 | 103.9939 | 103.0159 | 0.73614 | 0.83594 | 0.8535 | -0.00062896 | 89.9878 | 84.0082 | 1.5223 | 0.73613 | 0.00080605 | 15.9619 | 13.5732
LZ | 1005-4 | LZ 1005 #2 | 28.7417 | 1800.069 | 90.0452 | 25.0679 | 40.0219 | 184.1444 | 40.014 | 90.0054 | 95.1824 | 95.2083 | 98.7799 | 113.0917 | 70.9269 | 18.8274 | 579.5748 | 390.988 | 104.2223 | 103.9839 | 102.9707 | 0.73599 | 0.83594 | 0.8535 | -0.00062896 | 89.9861 | 84.0051 | 1.4904 | 0.73598 | 0.00080603 | 15.9865 | 13.5973
LZ | 1005-4 | LZ 1005 #2 | 28.75 | 1800.216 | 90.0213 | 24.9996 | 39.9606 | 184.1805 | 40.0222 | 90.0244 | 95.1636 | 95.2114 | 98.78 | 104.9535 | 67.84 | 18.5033 | 583.0554 | 390.988 | 104.1849 | 103.9745 | 102.9495 | 0.73373 | 0.83594 | 0.8535 | -0.00062896 | 89.9766 | 84.1428 | 1.4319 | 0.73372 | 0.00080737 | 16.344 | 13.9474
LZ | 1005-4 | LZ 1005 #2 | 28.7583 | 1799.865 | 90.0175 | 25.0528 | 39.9908 | 184.1671 | 40.0214 | 89.977 | 95.1633 | 95.2032 | 98.78 | 116.5495 | 72.8545 | 18.4826 | 582.4899 | 390.988 | 104.2007 | 104.0069 | 103.0159 | 0.73594 | 0.83594 | 0.8535 | -0.00062896 | 89.9908 | 83.9783 | 1.5005 | 0.73594 | 0.00080576 | 15.9926 | 13.6033
LZ | 1005-4 | LZ 1005 #2 | 28.7667 | 1799.533 | 89.993 | 25.0451 | 39.9903 | 184.2478 | 40.0352 | 90.0149 | 95.1583 | 95.2031 | 98.78 | 107.0365 | 75.2639 | 18.5181 | 573.7993 | 390.988 | 104.4795 | 104.0042 | 103.0037 | 0.73594 | 0.83594 | 0.8535 | -0.00062896 | 89.9753 | 84.1548 | 1.5112 | 0.73592 | 0.00080749 | 15.9953 | 13.6059
LZ | 1005-4 | LZ 1005 #2 | 28.775 | 1799.809 | 89.9896 | 25.0705 | 39.9892 | 184.1433 | 39.9952 | 89.987 | 95.1697 | 95.1944 | 98.78 | 113.0254 | 72.3223 | 18.6923 | 570.8931 | 390.988 | 104.3995 | 103.9992 | 102.9283 | 0.73633 | 0.83594 | 0.8535 | -0.00062896 | 89.9977 | 84.0735 | 1.4619 | 0.73633 | 0.00080666 | 15.9306 | 13.5426
LZ | 1005-4 | LZ 1005 #2 | 28.7833 | 1799.976 | 89.9912 | 24.9094 | 39.99 | 184.1417 | 40.0164 | 89.9709 | 95.1728 | 95.1842 | 98.78 | 112.2516 | 72.3483 | 18.8204 | 574.364 | 390.988 | 104.4012 | 104.0198 | 102.9766 | 0.73631 | 0.83594 | 0.8535 | -0.00062896 | 89.9786 | 84.0935 | 1.4888 | 0.7363 | 0.00080689 | 15.9362 | 13.548
LZ | 1005-4 | LZ 1005 #2 | 28.7917 | 1800.046 | 90.0087 | 24.9129 | 40.0082 | 184.1409 | 40.0473 | 90.0106 | 95.1763 | 95.1779 | 98.78 | 116.4738 | 73.6178 | 19.0006 | 575.0191 | 390.988 | 104.3465 | 104.0188 | 103.0173 | 0.73381 | 0.83594 | 0.8535 | -0.00062896 | 89.9546 | 84.3057 | 1.4319 | 0.73378 | 0.00080898 | 16.3339 | 13.9375
LZ | 1005-4 | LZ 1005 #2 | 28.8 | 1800.408 | 90.0131 | 24.9106 | 40.0105 | 184.1612 | 40.0489 | 89.9943 | 95.1588 | 95.1933 | 98.78 | 118.5338 | 72.1081 | 18.8784 | 580.6127 | 391.3317 | 104.3763 | 104.0202 | 102.9698 | 0.73658 | 0.83594 | 0.8535 | -0.00062896 | 89.9758 | 83.9407 | 1.5075 | 0.73656 | 0.00080543 | 15.8942 | 13.5069
LZ | 1005-4 | LZ 1005 #2 | 28.8083 | 1800.505 | 89.9946 | 24.925 | 40.0373 | 184.1616 | 40.034 | 89.9775 | 95.1826 | 95.2018 | 98.78 | 98.7325 | 68.71 | 18.7285 | 586.8743 | 391.3317 | 104.5807 | 104.0132 | 103.0105 | 0.73586 | 0.83594 | 0.8535 | -0.00062896 | 89.9871 | 83.9775 | 1.4948 | 0.73585 | 0.00080576 | 16.0061 | 13.6165
LZ | 1005-4 | LZ 1005 #2 | 28.8167 | 1800.448 | 89.986 | 24.8554 | 40.0527 | 184.1142 | 40.0725 | 89.9941 | 95.1568 | 95.2028 | 98.78 | 124.6387 | 80.3589 | 18.3653 | 581.2715 | 391.3317 | 104.676 | 104.0188 | 103.0105 | 0.73674 | 0.83594 | 0.8535 | -0.00062896 | 89.9853 | 83.9976 | 1.518 | 0.73673 | 0.00080596 | 15.868 | 13.4812
LZ | 1005-4 | LZ 1005 #2 | 28.825 | 1799.894 | 89.9841 | 24.9829 | 40.0612 | 184.1447 | 40.0102 | 89.977 | 95.1621 | 95.2044 | 98.78 | 114.5837 | 76.24 | 18.4713 | 572.9024 | 391.3317 | 104.5364 | 103.9962 | 102.9631 | 0.73617 | 0.83594 | 0.8535 | -0.00062896 | 89.9805 | 84.0658 | 1.5119 | 0.73616 | 0.00080662 | 15.9575 | 13.5689
LZ | 1005-4 | LZ 1005 #2 | 28.8333 | 1800.058 | 89.9974 | 25.0929 | 40.0528 | 184.1265 | 39.9915 | 90.0005 | 95.1773 | 95.1987 | 98.78 | 108.3298 | 70.495 | 18.5439 | 567.5901 | 391.3317 | 104.6575 | 104.0085 | 102.9766 | 0.7366 | 0.83594 | 0.8535 | -0.00062896 | 89.9833 | 84.0867 | 1.5171 | 0.73659 | 0.00080682 | 15.8895 | 13.5023
LZ | 1005-4 | LZ 1005 #2 | 28.8417 | 1800.806 | 89.9937 | 25.0747 | 40.0094 | 184.0756 | 39.9265 | 89.9848 | 95.1492 | 95.2034 | 98.78 | 113.4251 | 70.5109 | 18.6714 | 571.5841 | 391.3317 | 104.6579 | 103.9963 | 102.9834 | 0.73617 | 0.83594 | 0.8535 | -0.00062896 | 89.9695 | 84.1219 | 1.5078 | 0.73615 | 0.00080718 | 15.959 | 13.5704
LZ | 1005-4 | LZ 1005 #2 | 28.85 | 1799.926 | 89.9742 | 25.0992 | 39.9918 | 184.1893 | 39.9281 | 90.0048 | 95.1718 | 95.2088 | 98.78 | 100.3864 | 72.5163 | 18.9356 | 579.8098 | 391.6754 | 104.6212 | 104.0192 | 102.9563 | 0.73348 | 0.83594 | 0.8535 | -0.00062896 | 89.9719 | 84.2772 | 1.4795 | 0.73346 | 0.00080867 | 16.3844 | 13.987
LZ | 1005-4 | LZ 1005 #2 | 28.8583 | 1799.986 | 90.0133 | 25.0121 | 40.0287 | 184.2473 | 39.9573 | 89.9805 | 95.154 | 95.2078 | 98.78 | 117.1124 | 71.8799 | 18.801 | 589.2747 | 391.6754 | 104.3907 | 103.9828 | 102.9901 | 0.73677 | 0.83594 | 0.8535 | -0.00062896 | 90 | 84.141 | 1.5125 | 0.73677 | 0.0008073 | 15.8609 | 13.4743
LZ | 1005-4 | LZ 1005 #2 | 28.8667 | 1799.936 | 90.0043 | 25.0255 | 40.0203 | 184.252 | 39.9295 | 90.0036 | 95.1561 | 95.2193 | 98.78 | 105.0003 | 70.0907 | 18.7467 | 582.6448 | 391.3317 | 104.6703 | 103.9958 | 103.0111 | 0.73629 | 0.83594 | 0.8535 | -0.00062896 | 90.0113 | 84.1756 | 1.4923 | 0.7363 | 0.00080761 | 15.9359 | 13.5477
LZ | 1005-4 | LZ 1005 #2 | 28.875 | 1799.637 | 90.0017 | 24.9065 | 40.0229 | 184.2496 | 39.9188 | 89.9834 | 95.1651 | 95.2201 | 98.78 | 120.2283 | 70.0468 | 18.4839 | 578.9088 | 391.3317 | 104.3247 | 104.0142 | 102.9427 | 0.73623 | 0.83594 | 0.8535 | -0.00062896 | 90.0041 | 83.9613 | 1.5214 | 0.73623 | 0.00080557 | 15.9464 | 13.5581
LZ | 1005-4 | LZ 1005 #2 | 28.8833 | 1799.979 | 89.9712 | 24.8972 | 39.9857 | 184.3437 | 39.9147 | 90.0031 | 95.1629 | 95.2103 | 98.78 | 119.7134 | 71.9882 | 18.4682 | 571.4241 | 391.3317 | 104.4421 | 104.0091 | 102.9689 | 0.73648 | 0.83594 | 0.8535 | -0.00062896 | 89.9937 | 84.1441 | 1.5089 | 0.73648 | 0.00080734 | 15.9072 | 13.5196
LZ | 1005-4 | LZ 1005 #2 | 28.8917 | 1799.818 | 89.9858 | 25.0053 | 39.9828 | 184.2148 | 39.946 | 90.0065 | 95.1549 | 95.212 | 98.78 | 111.5758 | 70.4023 | 18.4069 | 568.3939 | 391.3317 | 104.4701 | 103.9961 | 102.9698 | 0.73386 | 0.83594 | 0.8535 | -0.00062896 | 89.9697 | 84.203 | 1.473 | 0.73384 | 0.00080796 | 16.3248 | 13.9286
LZ | 1005-4 | LZ 1005 #2 | 28.9 | 1800.71 | 90.0105 | 25.0324 | 39.9792 | 184.2015 | 39.9902 | 89.9981 | 95.1985 | 95.2063 | 98.78 | 108.4125 | 68.5357 | 18.5574 | 575.7234 | 390.988 | 104.4729 | 103.9976 | 102.9158 | 0.73632 | 0.83594 | 0.8535 | -0.00062896 | 89.9888 | 84.0206 | 1.507 | 0.73631 | 0.00080617 | 15.9341 | 13.546
LZ | 1005-4 | LZ 1005 #2 | 28.9083 | 1799.303 | 90.0227 | 25.022 | 39.97 | 184.2569 | 40.013 | 90.0052 | 95.1739 | 95.2063 | 98.7797 | 117.7892 | 71.5023 | 18.373 | 585.1406 | 390.988 | 104.6271 | 103.9788 | 102.9762 | 0.73646 | 0.83594 | 0.8535 | -0.00062896 | 90.0031 | 84.0297 | 1.5109 | 0.73646 | 0.00080623 | 15.9098 | 13.5222
LZ | 1005-4 | LZ 1005 #2 | 28.9167 | 1799.838 | 90.0028 | 25.0276 | 39.9792 | 184.386 | 40.0675 | 90.0123 | 95.2053 | 95.2201 | 98.78 | 101.7311 | 70.964 | 18.5606 | 584.9984 | 390.988 | 104.6588 | 103.9818 | 102.9902 | 0.73637 | 0.83594 | 0.8535 | -0.00062896 | 90.0062 | 84.0296 | 1.4988 | 0.73637 | 0.00080622 | 15.9239 | 13.5359
LZ | 1005-4 | LZ 1005 #2 | 28.925 | 1799.908 | 90 | 24.9945 | 39.9739 | 184.3994 | 40.0975 | 90.0138 | 95.1676 | 95.2158 | 98.78 | 123.6972 | 70.672 | 18.347 | 587.5082 | 391.3317 | 104.2375 | 103.9886 | 102.9427 | 0.73617 | 0.83594 | 0.8535 | -0.00062896 | 90.0019 | 84.3375 | 1.5035 | 0.73617 | 0.00080918 | 15.9555 | 13.5669
LZ | 1005-4 | LZ 1005 #2 | 28.9333 | 1800.147 | 89.9818 | 24.9781 | 39.9667 | 184.371 | 40.0443 | 89.986 | 95.1594 | 95.2091 | 98.78 | 112.7 | 71.0393 | 18.3769 | 580.8004 | 391.3317 | 104.5457 | 104.0132 | 102.9736 | 0.73235 | 0.83594 | 0.8535 | -0.00062896 | 89.9769 | 84.269 | 1.4523 | 0.73234 | 0.00080858 | 16.5635 | 14.1624
LZ | 1005-4 | LZ 1005 #2 | 28.9417 | 1800.088 | 89.9726 | 25.0146 | 39.9937 | 184.2361 | 40.0533 | 89.9901 | 95.1988 | 95.2137 | 98.7795 | 100.3885 | 70.407 | 18.347 | 572.6425 | 391.3317 | 104.6075 | 104.0007 | 102.9849 | 0.73655 | 0.83594 | 0.8535 | -0.00062896 | 89.9864 | 84.1094 | 1.504 | 0.73654 | 0.00080703 | 15.8978 | 13.5104
LZ | 1005-4 | LZ 1005 #2 | 28.95 | 1799.806 | 89.9922 | 24.9838 | 39.9802 | 184.2857 | 40.0511 | 89.9857 | 95.1741 | 95.2119 | 98.78 | 112.7368 | 69.3992 | 18.4215 | 566.9357 | 391.3317 | 104.4515 | 104.0106 | 102.9176 | 0.73645 | 0.83594 | 0.8535 | -0.00062896 | 89.9994 | 84.3348 | 1.5141 | 0.73645 | 0.00080916 | 15.9119 | 13.5242
LZ | 1005-4 | LZ 1005 #2 | 28.9583 | 1799.601 | 89.9853 | 24.9822 | 39.9654 | 184.2971 | 40.0463 | 90.0127 | 95.1785 | 95.2034 | 98.7762 | 115.0276 | 69.6725 | 18.8978 | 572.6462 | 391.3317 | 104.4837 | 103.9891 | 102.9322 | 0.7369 | 0.83594 | 0.8535 | -0.00062896 | 89.9855 | 84.0322 | 1.517 | 0.73689 | 0.00080629 | 15.8421 | 13.4559
LZ | 1005-4 | LZ 1005 #2 | 28.9667 | 1799.825 | 89.9972 | 24.9685 | 39.9708 | 184.3031 | 40.0638 | 90.0191 | 95.1924 | 95.19 | 98.7584 | 111.7921 | 68.6951 | 18.7134 | 579.8854 | 391.3317 | 104.6724 | 103.9949 | 102.9415 | 0.73626 | 0.83594 | 0.8535 | -0.00062896 | 89.9942 | 84.0252 | 1.5047 | 0.73626 | 0.0008062 | 15.9426 | 13.5543
LZ | 1005-4 | LZ 1005 #2 | 28.975 | 1800.154 | 89.9645 | 24.9844 | 39.9668 | 184.3502 | 40.0476 | 89.9888 | 95.1761 | 95.1846 | 98.75 | 109.5645 | 70.4409 | 18.3983 | 585.9517 | 391.3317 | 104.5828 | 103.9686 | 102.8924 | 0.73238 | 0.83594 | 0.8535 | -0.00062896 | 89.988 | 84.0259 | 1.3904 | 0.73237 | 0.00080622 | 16.5578 | 14.1568
LZ | 1005-4 | LZ 1005 #2 | 28.9833 | 1799.826 | 89.9782 | 24.923 | 39.9887 | 184.3602 | 40.0275 | 89.9864 | 95.1956 | 95.1895 | 98.7505 | 118.3458 | 69.8382 | 18.35 | 584.1228 | 390.988 | 104.5494 | 103.9708 | 102.9465 | 0.73594 | 0.83594 | 0.8535 | -0.00062896 | 89.9904 | 84.0811 | 1.4943 | 0.73594 | 0.00080675 | 15.9925 | 13.6032
LZ | 1005-4 | LZ 1005 #2 | 28.9917 | 1800.676 | 89.9671 | 24.9269 | 39.9542 | 184.319 | 40.0355 | 90.0351 | 95.17 | 95.195 | 98.75 | 108.5879 | 71.8651 | 18.3484 | 572.9296 | 390.988 | 104.549 | 103.9641 | 102.9462 | 0.73584 | 0.83594 | 0.8535 | -0.00062896 | 89.9792 | 84.1158 | 1.4802 | 0.73583 | 0.00080711 | 16.0103 | 13.6206
LZ | 1005-4 | LZ 1005 #2 | 29 | 1800.094 | 89.9899 | 24.9872 | 39.9826 | 184.3902 | 39.9943 | 89.9814 | 95.1207 | 95.1768 | 98.75 | 114.3763 | 69.1694 | 18.4686 | 568.9149 | 390.988 | 104.864 | 103.9742 | 102.9261 | 0.73585 | 0.83594 | 0.8535 | -0.00062896 | 89.9818 | 84.1586 | 1.5194 | 0.73584 | 0.00080751 | 16.0082 | 13.6185
LZ | 1005-4 | LZ 1005 #2 | 29.0083 | 1800.61 | 89.9801 | 25.0857 | 39.9887 | 184.3596 | 39.9879 | 90.0318 | 95.1627 | 95.1639 | 98.75 | 113.5059 | 67.6623 | 18.4437 | 563.6419 | 390.988 | 104.4703 | 103.9718 | 102.9932 | 0.73617 | 0.83594 | 0.8535 | -0.00062896 | 89.9938 | 83.9918 | 1.5079 | 0.73617 | 0.00080588 | 15.9563 | 13.5677
LZ | 1005-4 | LZ 1005 #2 | 29.0167 | 1799.926 | 89.9698 | 25.0986 | 40.0161 | 184.3825 | 39.9572 | 90.0254 | 95.1858 | 95.1727 | 98.75 | 120.6731 | 75.0564 | 18.4287 | 573.3701 | 390.988 | 104.5659 | 103.9713 | 103.0347 | 0.73415 | 0.83594 | 0.8535 | -0.00062896 | 89.9881 | 84.1865 | 1.5197 | 0.73414 | 0.00080776 | 16.2763 | 13.8811
LZ | 1005-4 | LZ 1005 #2 | 29.025 | 1800.239 | 90.023 | 25.0808 | 39.9868 | 184.3969 | 39.9615 | 89.9978 | 95.1684 | 95.1717 | 98.75 | 118.0841 | 72.5625 | 18.4018 | 585.5272 | 390.988 | 104.8267 | 103.9773 | 102.9602 | 0.73636 | 0.83594 | 0.8535 | -0.00062896 | 90.0056 | 83.9698 | 1.5123 | 0.73636 | 0.00080565 | 15.9254 | 13.5374
LZ | 1005-4 | LZ 1005 #2 | 29.0333 | 1800.587 | 90.0054 | 25.0679 | 39.9977 | 184.363 | 39.9632 | 90.0089 | 95.1707 | 95.181 | 98.75 | 104.2712 | 70.0105 | 18.3625 | 583.3727 | 391.3317 | 104.6197 | 103.9807 | 102.9805 | 0.73614 | 0.83594 | 0.8535 | -0.00062896 | 89.9979 | 84.0964 | 1.4971 | 0.73614 | 0.00080688 | 15.9607 | 13.5721
LZ | 1005-4 | LZ 1005 #2 | 29.0417 | 1800.5 | 90.0222 | 24.9764 | 40.0237 | 184.3479 | 39.9678 | 89.9819 | 95.1681 | 95.1753 | 98.75 | 116.9911 | 69.3616 | 18.347 | 583.3387 | 391.3317 | 104.3913 | 103.9633 | 103.0415 | 0.7365 | 0.83594 | 0.8535 | -0.00062896 | 90.0158 | 84.2084 | 1.51 | 0.73651 | 0.00080791 | 15.9019 | 13.5145
LZ | 1005-4 | LZ 1005 #2 | 29.05 | 1800.693 | 90.0139 | 24.9787 | 40.0339 | 184.4395 | 39.92 | 89.9955 | 95.1489 | 95.187 | 98.75 | 112.0245 | 70.3793 | 18.3471 | 579.1902 | 390.988 | 104.6759 | 103.9922 | 102.9647 | 0.73563 | 0.83594 | 0.8535 | -0.00062896 | 90.0105 | 84.1433 | 1.486 | 0.73564 | 0.0008073 | 16.0402 | 13.6499
LZ | 1005-4 | LZ 1005 #2 | 29.0583 | 1800.009 | 90.031 | 24.978 | 40.021 | 184.2911 | 39.9703 | 89.9893 | 95.1866 | 95.187 | 98.75 | 108.1139 | 69.5827 | 18.5401 | 574.7712 | 391.3317 | 104.9555 | 103.9985 | 103.0413 | 0.73585 | 0.83594 | 0.8535 | -0.00062896 | 90.0138 | 84.2398 | 1.5044 | 0.73586 | 0.00080822 | 16.0055 | 13.6159
LZ | 1005-4 | LZ 1005 #2 | 29.0667 | 1799.689 | 90.0293 | 24.978 | 40.0434 | 184.3141 | 39.9754 | 90.0077 | 95.1764 | 95.1853 | 98.75 | 107.1611 | 69.987 | 18.6087 | 569.4872 | 391.3317 | 104.9107 | 103.9799 | 103.15 | 0.7364 | 0.83594 | 0.8535 | -0.00062896 | 90.0062 | 84.1462 | 1.5157 | 0.73641 | 0.00080734 | 15.9185 | 13.5307
LZ | 1005-4 | LZ 1005 #2 | 29.075 | 1799.885 | 90.0469 | 25.0623 | 40.0436 | 184.3484 | 39.9693 | 90.0105 | 95.1911 | 95.181 | 98.75 | 121.5826 | 68.2679 | 18.6423 | 578.2176 | 391.6754 | 104.7722 | 103.9862 | 103.0754 | 0.73617 | 0.83594 | 0.8535 | -0.00062896 | 90.0071 | 84.3724 | 1.5194 | 0.73618 | 0.0008095 | 15.9551 | 13.5665
LZ | 1005-4 | LZ 1005 #2 | 29.0833 | 1800.165 | 90.0594 | 25.0555 | 40.0481 | 184.3932 | 39.9835 | 90.0113 | 95.1736 | 95.1867 | 98.75 | 104.4902 | 68.6162 | 18.6011 | 580.8325 | 391.6754 | 104.6452 | 104.0199 | 103.0406 | 0.73662 | 0.83594 | 0.8535 | -0.00062896 | 90.0112 | 84.2738 | 1.5031 | 0.73663 | 0.00080855 | 15.8842 | 13.4971
LZ | 1005-4 | LZ 1005 #2 | 29.0917 | 1799.904 | 90.0222 | 25.0889 | 40.0219 | 184.3494 | 39.9688 | 89.9939 | 95.1861 | 95.174 | 98.75 | 114.8886 | 69.4747 | 18.4535 | 580.2673 | 391.6754 | 104.8554 | 104.0171 | 103.089 | 0.73617 | 0.83594 | 0.8535 | -0.00062896 | 89.9999 | 84.3377 | 1.5073 | 0.73617 | 0.00080919 | 15.9555 | 13.567
LZ | 1005-4 | LZ 1005 #2 | 29.1 | 1799.901 | 90.0219 | 25.1214 | 40.0106 | 184.4407 | 39.9537 | 89.9988 | 95.1804 | 95.1842 | 98.75 | 108.8297 | 69.0439 | 18.347 | 578.8472 | 391.3317 | 104.7124 | 104.0038 | 103.0686 | 0.73618 | 0.83594 | 0.8535 | -0.00062896 | 89.9992 | 84.3123 | 1.5241 | 0.73618 | 0.00080895 | 15.9547 | 13.5662
LZ | 1005-4 | LZ 1005 #2 | 29.1083 | 1800.104 | 89.9824 | 25.1366 | 40.0084 | 184.5579 | 39.9663 | 89.9926 | 95.2234 | 95.1913 | 98.75 | 111.549 | 70.9126 | 18.3577 | 575.912 | 391.3317 | 104.641 | 104.009 | 103.0216 | 0.73647 | 0.83594 | 0.8535 | -0.00062896 | 90.0049 | 84.2127 | 1.5127 | 0.73647 | 0.00080798 | 15.9085 | 13.5209
LZ | 1005-4 | LZ 1005 #2 | 29.1167 | 1799.646 | 90.0153 | 25.1371 | 39.9985 | 184.5381 | 39.9689 | 89.991 | 95.152 | 95.1805 | 98.75 | 110.3984 | 71.9409 | 18.347 | 574.7056 | 391.3317 | 104.4099 | 104.0156 | 103.116 | 0.73357 | 0.83594 | 0.8535 | -0.00062896 | 89.9819 | 84.4714 | 1.3168 | 0.73356 | 0.00081051 | 16.3698 | 13.9727
LZ | 1005-4 | LZ 1005 #2 | 29.125 | 1800.159 | 90.0432 | 25.1425 | 40.0163 | 184.5742 | 40.0324 | 90.0468 | 95.165 | 95.1648 | 98.7463 | 108.2595 | 73.7228 | 18.3675 | 576.887 | 390.988 | 104.7804 | 104.0038 | 103.0852 | 0.7363 | 0.83594 | 0.8535 | -0.00062896 | 89.9989 | 84.1287 | 1.5206 | 0.7363 | 0.00080719 | 15.9351 | 13.547
LZ | 1005-4 | LZ 1005 #2 | 29.1333 | 1799.915 | 90.0161 | 25.0834 | 39.9999 | 184.4926 | 40.0074 | 90.0011 | 95.1522 | 95.1635 | 98.75 | 110.0585 | 67.1037 | 18.6455 | 578.2073 | 390.988 | 104.7727 | 103.9988 | 103.0822 | 0.73621 | 0.83594 | 0.8535 | -0.00062896 | 89.9894 | 84.2175 | 1.5138 | 0.73621 | 0.00080806 | 15.9503 | 13.5618
LZ | 1005-4 | LZ 1005 #2 | 29.1417 | 1799.728 | 90.0006 | 25.03 | 39.9917 | 184.6029 | 40.0518 | 90.0093 | 95.1726 | 95.1679 | 98.7349 | 111.3115 | 69.5532 | 18.3755 | 584.6864 | 390.988 | 104.3697 | 103.9952 | 103.0807 | 0.73648 | 0.83594 | 0.8535 | -0.00062896 | 89.9981 | 84.2803 | 1.5174 | 0.73648 | 0.00080864 | 15.9073 | 13.5197
LZ | 1005-4 | LZ 1005 #2 | 29.15 | 1800.058 | 89.9931 | 25.0213 | 39.9593 | 184.4915 | 40.057 | 89.9877 | 95.1565 | 95.1755 | 98.7261 | 116.2054 | 78.215 | 18.3475 | 582.088 | 390.988 | 104.5953 | 103.9933 | 103.0718 | 0.73648 | 0.83594 | 0.8535 | -0.00062896 | 89.9997 | 84.104 | 1.5163 | 0.73648 | 0.00080695 | 15.9079 | 13.5204
LZ | 1005-4 | LZ 1005 #2 | 29.1583 | 1800.215 | 89.9866 | 24.9928 | 39.9885 | 184.4745 | 40.0208 | 89.9957 | 95.1715 | 95.1706 | 98.7252 | 120.921 | 71.863 | 18.347 | 583.6526 | 391.3317 | 104.6598 | 103.9795 | 103.0568 | 0.73649 | 0.83594 | 0.8535 | -0.00062896 | 90.0042 | 84.2608 | 1.5108 | 0.73649 | 0.00080844 | 15.9058 | 13.5183
LZ | 1005-4 | LZ 1005 #2 | 29.1667 | 1799.847 | 89.9905 | 24.9854 | 40.0051 | 184.4949 | 40.0336 | 89.9957 | 95.1712 | 95.1476 | 98.72 | 109.6841 | 73.0588 | 18.347 | 574.9576 | 391.3317 | 104.711 | 103.9942 | 103.0861 | 0.73674 | 0.83594 | 0.8535 | -0.00062896 | 90.0237 | 84.2112 | 1.4893 | 0.73676 | 0.00080792 | 15.8633 | 13.4767
LZ | 1005-4 | LZ 1005 #2 | 29.175 | 1799.763 | 90.0162 | 25.1176 | 40.0269 | 184.5149 | 40.0959 | 90.0111 | 95.1636 | 95.1497 | 98.72 | 106.3097 | 73.0963 | 18.5554 | 573.4143 | 391.6754 | 104.5915 | 103.9674 | 103.0658 | 0.73305 | 0.83594 | 0.8535 | -0.00062896 | 90.0145 | 84.5705 | 1.3762 | 0.73306 | 0.00081139 | 16.449 | 14.0503
LZ | 1005-4 | LZ 1005 #2 | 29.1833 | 1799.908 | 90.0343 | 25.0898 | 40.0194 | 184.4009 | 40.1012 | 89.9916 | 95.1824 | 95.1483 | 98.72 | 117.5011 | 70.8112 | 18.3558 | 568.8171 | 391.6754 | 104.5138 | 103.9804 | 102.9844 | 0.7368 | 0.83594 | 0.8535 | -0.00062896 | 90.0259 | 84.2301 | 1.5131 | 0.73681 | 0.0008081 | 15.855 | 13.4685
LZ | 1005-4 | LZ 1005 #2 | 29.1917 | 1799.635 | 90.021 | 25.1281 | 40.007 | 184.5148 | 40.0433 | 90.008 | 95.1647 | 95.1532 | 98.72 | 120.1717 | 72.8273 | 18.5743 | 577.277 | 391.3317 | 104.6559 | 103.9756 | 103.0319 | 0.73644 | 0.83594 | 0.8535 | -0.00062896 | 90.0218 | 84.404 | 1.5074 | 0.73646 | 0.00080978 | 15.9109 | 13.5233
LZ | 1005-4 | LZ 1005 #2 | 29.2 | 1799.1 | 90.0142 | 25.1182 | 40.0232 | 184.5791 | 40.0428 | 90.0295 | 95.1891 | 95.1504 | 98.72 | 106.0789 | 70.072 | 18.4101 | 579.5292 | 391.3317 | 104.6367 | 103.9975 | 102.998 | 0.73587 | 0.83594 | 0.8535 | -0.00062896 | 90.0191 | 84.468 | 1.5221 | 0.73588 | 0.0008104 | 16.0016 | 13.6121
LZ | 1005-4 | LZ 1005 #2 | 29.2083 | 1800.288 | 90.0033 | 25.1313 | 40.0243 | 184.5446 | 40.0132 | 90.0223 | 95.1913 | 95.15 | 98.72 | 119.3967 | 68.9168 | 18.347 | 580.5421 | 391.3317 | 104.4954 | 103.9837 | 102.9708 | 0.7368 | 0.83594 | 0.8535 | -0.00062896 | 90.0183 | 84.1811 | 1.5056 | 0.73681 | 0.00080764 | 15.8557 | 13.4692
LZ | 1005-4 | LZ 1005 #2 | 29.2167 | 1800.348 | 89.9857 | 25.1132 | 39.9909 | 184.5835 | 39.9344 | 90.018 | 95.1575 | 95.1479 | 98.72 | 113.4515 | 68.3375 | 18.347 | 580.8024 | 391.3317 | 104.5365 | 103.9984 | 103.0513 | 0.73617 | 0.83594 | 0.8535 | -0.00062896 | 90.003 | 84.1873 | 1.5018 | 0.73617 | 0.00080774 | 15.9555 | 13.5669
LZ | 1005-4 | LZ 1005 #2 | 29.225 | 1799.779 | 89.9843 | 25.082 | 40.0057 | 184.5786 | 39.931 | 89.9703 | 95.172 | 95.144 | 98.72 | 115.4611 | 74.6173 | 18.4052 | 575.1112 | 391.3317 | 104.275 | 104.0141 | 103.0391 | 0.73651 | 0.83594 | 0.8535 | -0.00062896 | 90.0123 | 84.125 | 1.5088 | 0.73651 | 0.00080712 | 15.9019 | 13.5144
LZ | 1005-4 | LZ 1005 #2 | 29.2333 | 1800.376 | 89.9936 | 25.0585 | 39.9656 | 184.6271 | 39.9197 | 89.9879 | 95.1342 | 95.1315 | 98.72 | 117.4585 | 70.7651 | 18.3957 | 572.2949 | 390.988 | 104.2284 | 103.9982 | 103.0251 | 0.73617 | 0.83594 | 0.8535 | -0.00062896 | 89.9943 | 84.0798 | 1.4997 | 0.73617 | 0.00080673 | 15.9562 | 13.5676
LZ | 1005-4 | LZ 1005 #2 | 29.2417 | 1799.653 | 89.9832 | 25.0397 | 39.9565 | 184.5923 | 39.9068 | 90.0058 | 95.1707 | 95.1233 | 98.72 | 114.2635 | 72.15 | 18.3946 | 574.225 | 390.988 | 104.3649 | 103.9974 | 103.086 | 0.73628 | 0.83594 | 0.8535 | -0.00062896 | 90.0219 | 84.2028 | 1.4939 | 0.73629 | 0.00080784 | 15.9368 | 13.5486
LZ | 1005-4 | LZ 1005 #2 | 29.25 | 1800.555 | 89.9419 | 25.0709 | 39.9505 | 184.5461 | 39.892 | 89.9876 | 95.1944 | 95.1037 | 98.72 | 102.5209 | 71.672 | 18.349 | 577.6454 | 391.3317 | 104.1908 | 104.0085 | 103.0658 | 0.73617 | 0.83594 | 0.8535 | -0.00062896 | 90.0124 | 84.1884 | 1.512 | 0.73618 | 0.00080773 | 15.9545 | 13.566
LZ | 1005-4 | LZ 1005 #2 | 29.2583 | 1799.93 | 89.93 | 25.0561 | 39.9571 | 184.5311 | 39.9215 | 89.9924 | 95.2107 | 95.1029 | 98.72 | 122.1727 | 74.3137 | 18.347 | 584.5782 | 391.3317 | 104.1513 | 104.0129 | 103.0115 | 0.73411 | 0.83594 | 0.8535 | -0.00062896 | 90.0231 | 84.2087 | 1.3799 | 0.73413 | 0.0008079 | 16.2793 | 13.8841
LZ | 1005-4 | LZ 1005 #2 | 29.2667 | 1799.853 | 89.9606 | 25.0025 | 39.9627 | 184.5487 | 39.9499 | 89.9941 | 95.176 | 95.106 | 98.72 | 108.068 | 73.5018 | 18.347 | 583.9988 | 390.988 | 104.2476 | 104.0091 | 103.0356 | 0.73643 | 0.83594 | 0.8535 | -0.00062896 | 90.0188 | 84.0426 | 1.4964 | 0.73644 | 0.00080631 | 15.9129 | 13.5253
LZ | 1005-4 | LZ 1005 #2 | 29.275 | 1800.591 | 89.9479 | 25.0213 | 39.9599 | 184.5171 | 39.9946 | 90.0045 | 95.1446 | 95.1151 | 98.72 | 106.8512 | 73.3727 | 18.347 | 579.8673 | 391.3317 | 104.183 | 104.0139 | 103.0522 | 0.73617 | 0.83594 | 0.8535 | -0.00062896 | 90.0243 | 84.2132 | 1.5105 | 0.73619 | 0.00080794 | 15.9535 | 13.565
LZ | 1005-4 | LZ 1005 #2 | 29.2833 | 1799.468 | 89.9383 | 25.0569 | 39.9515 | 184.5364 | 40.0296 | 90.0045 | 95.1769 | 95.1114 | 98.72 | 117.1508 | 70.8637 | 18.3471 | 576.584 | 391.3317 | 104.2061 | 104.0314 | 102.9844 | 0.7362 | 0.83594 | 0.8535 | -0.00062896 | 90.0181 | 84.2584 | 1.504 | 0.73621 | 0.00080839 | 15.9499 | 13.5615
LZ | 1005-4 | LZ 1005 #2 | 29.2917 | 1799.852 | 89.9919 | 25.1205 | 39.978 | 184.5357 | 40.0499 | 90.0221 | 95.1902 | 95.1166 | 98.72 | 120.5237 | 70.206 | 18.3479 | 574.536 | 391.3317 | 104.1929 | 104.0091 | 103.038 | 0.73614 | 0.83594 | 0.8535 | -0.00062896 | 90.0409 | 84.0718 | 1.4968 | 0.73617 | 0.00080655 | 15.9562 | 13.5677
LZ | 1005-4 | LZ 1005 #2 | 29.3 | 1799.875 | 89.9785 | 25.1148 | 39.9579 | 184.5151 | 40.034 | 90.0055 | 95.1712 | 95.1124 | 98.72 | 103.0668 | 68.5266 | 18.347 | 571.277 | 391.3317 | 104.1037 | 104.0099 | 103.0386 | 0.73446 | 0.83594 | 0.8535 | -0.00062896 | 89.999 | 84.2144 | 1.4907 | 0.73446 | 0.00080801 | 16.2267 | 13.8325
LZ | 1005-4 | LZ 1005 #2 | 29.3083 | 1800.272 | 89.9661 | 25.1205 | 39.9663 | 184.5527 | 40.0958 | 90.0063 | 95.168 | 95.115 | 98.72 | 110.6864 | 76.2055 | 18.3628 | 577.0201 | 391.3317 | 104.1564 | 104.0101 | 103.025 | 0.73591 | 0.83594 | 0.8535 | -0.00062896 | 90.0044 | 84.0438 | 1.4743 | 0.73591 | 0.00080636 | 15.9967 | 13.6073
LZ | 1005-4 | LZ 1005 #2 | 29.3167 | 1799.722 | 89.9694 | 25.0542 | 39.9308 | 184.5182 | 40.0783 | 89.9849 | 95.1909 | 95.1149 | 98.72 | 114.8507 | 72.7897 | 18.3476 | 581.4925 | 391.6754 | 104.0976 | 104.0236 | 103.059 | 0.73586 | 0.83594 | 0.8535 | -0.00062896 | 90.0286 | 83.9384 | 1.5082 | 0.73588 | 0.00080529 | 16.0019 | 13.6124
LZ | 1005-4 | LZ 1005 #2 | 29.325 | 1800.628 | 89.9502 | 24.9798 | 39.9425 | 184.6153 | 40.0634 | 90.0216 | 95.1974 | 95.0942 | 98.72 | 111.8061 | 77.1212 | 18.347 | 585.1537 | 391.6754 | 104.0936 | 103.9959 | 103.059 | 0.73602 | 0.83594 | 0.8535 | -0.00062896 | 90.0438 | 83.9036 | 1.5252 | 0.73605 | 0.00080493 | 15.9748 | 13.5858
LZ | 1005-4 | LZ 1005 #2 | 29.3333 | 1799.851 | 89.9878 | 24.9375 | 39.9956 | 184.666 | 40.071 | 90.0266 | 95.2148 | 95.1041 | 98.72 | 113.1585 | 77.3138 | 18.347 | 579.9821 | 391.3317 | 104.1736 | 103.9989 | 103.0251 | 0.73531 | 0.83594 | 0.8535 | -0.00062896 | 90.0382 | 83.8027 | 1.4812 | 0.73533 | 0.00080397 | 16.0878 | 13.6965
LZ | 1005-4 | LZ 1005 #2 | 29.3417 | 1800.006 | 89.9771 | 24.96 | 39.9902 | 184.6979 | 40.0823 | 90.015 | 95.1814 | 95.1041 | 98.72 | 116.1971 | 75.2097 | 18.347 | 577.1686 | 391.3317 | 104.2567 | 104.0095 | 103.0264 | 0.73584 | 0.83594 | 0.8535 | -0.00062896 | 90.0231 | 83.9 | 1.512 | 0.73585 | 0.00080494 | 16.0062 | 13.6166
LZ | 1005-4 | LZ 1005 #2 | 29.35 | 1799.961 | 89.9974 | 24.924 | 39.9966 | 184.7663 | 40.0171 | 90.0155 | 95.1666 | 95.0824 | 98.72 | 107.5495 | 74.091 | 18.3656 | 573.3727 | 391.3317 | 104.2243 | 104.0364 | 102.998 | 0.73484 | 0.83594 | 0.8535 | -0.00062896 | 90.0275 | 83.7965 | 1.5031 | 0.73485 | 0.00080393 | 16.1639 | 13.771
LZ | 1005-4 | LZ 1005 #2 | 29.3583 | 1799.456 | 89.9913 | 24.9631 | 39.9938 | 184.6588 | 39.988 | 89.9999 | 95.2017 | 95.0724 | 98.72 | 124.0537 | 77.3317 | 18.4505 | 574.7525 | 390.988 | 104.1108 | 104.0096 | 102.9515 | 0.73237 | 0.83594 | 0.8535 | -0.00062896 | 89.9968 | 83.8315 | 1.5049 | 0.73237 | 0.00080434 | 16.5583 | 14.1574
LZ | 1005-4 | LZ 1005 #2 | 29.3667 | 1799.679 | 89.9807 | 24.9822 | 39.993 | 184.7209 | 39.9304 | 90.0145 | 95.1907 | 95.0743 | 98.72 | 121.7859 | 74.8667 | 18.4138 | 571.5674 | 390.988 | 104.4651 | 104.0228 | 102.9843 | 0.73524 | 0.83594 | 0.8535 | -0.00062896 | 90.0028 | 83.6594 | 1.5088 | 0.73524 | 0.00080267 | 16.1031 | 13.7115
LZ | 1005-4 | LZ 1005 #2 | 29.375 | 1799.656 | 89.9839 | 24.9821 | 39.9749 | 184.6891 | 39.92 | 90.0011 | 95.1502 | 95.0785 | 98.72 | 107.6547 | 72.0549 | 18.3934 | 580.8139 | 390.988 | 104.2198 | 104.0073 | 103.0567 | 0.73529 | 0.83594 | 0.8535 | -0.00062896 | 90.0136 | 83.6563 | 1.4888 | 0.7353 | 0.00080262 | 16.0931 | 13.7017
LZ | 1005-4 | LZ 1005 #2 | 29.3833 | 1800.272 | 89.9988 | 24.9833 | 39.9813 | 184.7514 | 39.9183 | 89.9794 | 95.1612 | 95.0853 | 98.72 | 104.5887 | 73.1635 | 18.347 | 579.6416 | 390.988 | 104.1961 | 103.9948 | 103.0048 | 0.7355 | 0.83594 | 0.8535 | -0.00062896 | 89.9921 | 83.5884 | 1.5384 | 0.73549 | 0.00080202 | 16.0626 | 13.6718
LZ | 1005-4 | LZ 1005 #2 | 29.3917 | 1800.138 | 89.9833 | 24.9715 | 39.9998 | 184.782 | 39.9222 | 89.985 | 95.145 | 95.085 | 98.72 | 122.9377 | 78.7999 | 18.347 | 587.515 | 391.3317 | 104.1256 | 104.0254 | 103.0325 | 0.73526 | 0.83594 | 0.8535 | -0.00062896 | 90.0132 | 83.8918 | 1.5048 | 0.73527 | 0.00080488 | 16.0976 | 13.7061
LZ | 1005-4 | LZ 1005 #2 | 29.4 | 1799.749 | 90.0132 | 24.8866 | 40.0036 | 184.7648 | 39.8926 | 90.0288 | 95.159 | 95.0845 | 98.72 | 100.1735 | 70.8192 | 18.347 | 573.9315 | 391.3317 | 104.2958 | 104.0061 | 103.0793 | 0.73336 | 0.83594 | 0.8535 | -0.00062896 | 90.0028 | 84.0846 | 1.512 | 0.73336 | 0.00080675 | 16.4004 | 14.0027
LZ | 1005-4 | LZ 1005 #2 | 29.4083 | 1799.992 | 89.9958 | 24.8751 | 40.0412 | 184.7672 | 39.9637 | 89.9999 | 95.1725 | 95.081 | 98.72 | 115.7597 | 69.1878 | 18.347 | 573.6415 | 391.3317 | 104.2329 | 104.0253 | 103.0454 | 0.7356 | 0.83594 | 0.8535 | -0.00062896 | 90.0002 | 83.7979 | 1.5122 | 0.7356 | 0.00080401 | 16.0459 | 13.6555
LZ | 1005-4 | LZ 1005 #2 | 29.4167 | 1800.091 | 90.0122 | 24.8817 | 40.0438 | 184.6961 | 39.9376 | 90.0106 | 95.206 | 95.0789 | 98.72 | 107.5517 | 70.2586 | 18.347 | 567.5729 | 391.3317 | 104.2166 | 104.028 | 103.045 | 0.73557 | 0.83594 | 0.8535 | -0.00062896 | 90.0095 | 83.9309 | 1.4765 | 0.73557 | 0.00080526 | 16.0501 | 13.6596
LZ | 1005-4 | LZ 1005 #2 | 29.425 | 1799.409 | 90.0235 | 24.8531 | 40.0346 | 184.6529 | 39.9926 | 90.0476 | 95.195 | 95.0575 | 98.72 | 110.8529 | 73.5833 | 18.4346 | 572.1725 | 391.3317 | 104.23 | 104.0217 | 103.0862 | 0.73531 | 0.83594 | 0.8535 | -0.00062896 | 90.0114 | 83.9624 | 1.5089 | 0.73532 | 0.00080556 | 16.09 | 13.6987
LZ | 1005-4 | LZ 1005 #2 | 29.4333 | 1799.437 | 90.0255 | 24.8943 | 40.0063 | 184.7225 | 39.9698 | 89.9969 | 95.1846 | 95.0656 | 98.72 | 116.4895 | 76.1042 | 18.3488 | 583.332 | 391.3317 | 104.2601 | 103.9984 | 103.0183 | 0.73555 | 0.83594 | 0.8535 | -0.00062896 | 90.0053 | 83.9285 | 1.5137 | 0.73555 | 0.00080525 | 16.0535 | 13.663
LZ | 1005-4 | LZ 1005 #2 | 29.4417 | 1799.469 | 89.9943 | 24.8069 | 40.0287 | 184.6122 | 40.0027 | 89.9943 | 95.2101 | 95.0648 | 98.72 | 110.5735 | 77.6724 | 18.3491 | 584.967 | 391.3317 | 104.2587 | 103.9953 | 102.9846 | 0.73174 | 0.83594 | 0.8535 | -0.00062896 | 89.9913 | 83.9825 | 1.497 | 0.73173 | 0.0008058 | 16.6598 | 14.2567
LZ | 1005-4 | LZ 1005 #2 | 29.45 | 1800.159 | 90.0113 | 24.7672 | 40.0446 | 184.6879 | 40.0465 | 90.0104 | 95.1775 | 95.0698 | 98.72 | 120.9562 | 74.5792 | 18.347 | 584.7969 | 391.3317 | 104.2503 | 103.9965 | 102.9844 | 0.73524 | 0.83594 | 0.8535 | -0.00062896 | 90.0148 | 83.9263 | 1.5001 | 0.73525 | 0.00080521 | 16.1017 | 13.7102
LZ | 1005-4 | LZ 1005 #2 | 29.4583 | 1799.747 | 89.9983 | 24.828 | 40.0547 | 184.6817 | 40.0489 | 90.0084 | 95.194 | 95.0651 | 98.72 | 105.9341 | 68.2518 | 18.347 | 579.9859 | 391.3317 | 104.3628 | 103.9963 | 103.0183 | 0.73563 | 0.83594 | 0.8535 | -0.00062896 | 90.0241 | 83.8398 | 1.4988 | 0.73565 | 0.00080436 | 16.0385 | 13.6482
LZ | 1005-4 | LZ 1005 #2 | 29.4667 | 1799.448 | 90.0021 | 24.822 | 40.0339 | 184.7494 | 40.0648 | 90.0094 | 95.1817 | 95.046 | 98.72 | 113.423 | 71.2871 | 18.347 | 568.8525 | 391.6754 | 104.3899 | 103.999 | 103.0318 | 0.73615 | 0.83594 | 0.8535 | -0.00062896 | 90.0324 | 83.8397 | 1.5065 | 0.73617 | 0.00080434 | 15.9563 | 13.5677
LZ | 1005-4 | LZ 1005 #2 | 29.475 | 1800.79 | 90.0068 | 24.8972 | 40.0207 | 184.6994 | 40.0892 | 90.0207 | 95.1787 | 95.0456 | 98.72 | 110.4569 | 69.9495 | 18.3472 | 571.3794 | 391.6754 | 104.2728 | 103.9945 | 103.0996 | 0.73555 | 0.83594 | 0.8535 | -0.00062896 | 90.0268 | 84.0098 | 1.4735 | 0.73556 | 0.00080598 | 16.0515 | 13.661
LZ | 1005-4 | LZ 1005 #2 | 29.4833 | 1800.531 | 90.009 | 24.9232 | 40.0203 | 184.7213 | 40.0774 | 89.999 | 95.1947 | 95.0423 | 98.72 | 120.456 | 72.3073 | 18.347 | 569.9066 | 391.3317 | 104.224 | 104.0239 | 103.0264 | 0.73556 | 0.83594 | 0.8535 | -0.00062896 | 90.0138 | 83.88 | 1.5027 | 0.73556 | 0.00080477 | 16.0516 | 13.6611
LZ | 1005-4 | LZ 1005 #2 | 29.4917 | 1799.671 | 90.03 | 25.0197 | 40.0041 | 184.7956 | 40.0758 | 90.0002 | 95.1687 | 95.0407 | 98.72 | 101.2036 | 70.2521 | 18.347 | 579.4304 | 391.3317 | 104.4326 | 103.986 | 103.0115 | 0.73544 | 0.83594 | 0.8535 | -0.00062896 | 90.0136 | 83.7432 | 1.4952 | 0.73545 | 0.00080345 | 16.07 | 13.6791
LZ | 1005-4 | LZ 1005 #2 | 29.5 | 1799.503 | 90.0168 | 25.072 | 40.0435 | 184.8555 | 40.1052 | 90.0029 | 95.1865 | 95.0563 | 98.72 | 115.5921 | 74.8497 | 18.3549 | 586.3516 | 390.988 | 104.3116 | 104.0101 | 103.025 | 0.73328 | 0.83594 | 0.8535 | -0.00062896 | 90.0165 | 83.8585 | 1.5087 | 0.73329 | 0.00080455 | 16.4126 | 14.0146
LZ | 1005-4 | LZ 1005 #2 | 29.5083 | 1800.088 | 89.9979 | 24.9577 | 40.0142 | 184.9518 | 40.0425 | 89.9919 | 95.1774 | 95.056 | 98.72 | 112.6455 | 68.6534 | 18.347 | 587.9469 | 390.988 | 104.2895 | 103.9815 | 102.9979 | 0.73527 | 0.83594 | 0.8535 | -0.00062896 | 90.0239 | 83.6782 | 1.5096 | 0.73528 | 0.00080281 | 16.0959 | 13.7045
LZ | 1005-4 | LZ 1005 #2 | 29.5167 | 1800.094 | 90.0088 | 24.9035 | 40.0324 | 184.9904 | 39.9872 | 89.9632 | 95.1947 | 95.0601 | 98.72 | 116.422 | 71.1279 | 18.347 | 583.1857 | 390.988 | 104.35 | 104.0196 | 102.9573 | 0.73518 | 0.83594 | 0.8535 | -0.00062896 | 90.0201 | 83.7951 | 1.4892 | 0.73519 | 0.00080394 | 16.1107 | 13.7189
LZ | 1005-4 | LZ 1005 #2 | 29.525 | 1799.799 | 89.9819 | 24.8007 | 40.032 | 184.8947 | 39.989 | 89.9971 | 95.1719 | 95.057 | 98.72 | 114.3089 | 72.8884 | 18.347 | 575.3441 | 390.988 | 104.206 | 104.0008 | 103.0251 | 0.73553 | 0.83594 | 0.8535 | -0.00062896 | 90.0179 | 83.7254 | 1.527 | 0.73554 | 0.00080327 | 16.0547 | 13.6641
LZ | 1005-4 | LZ 1005 #2 | 29.5333 | 1799.655 | 89.9879 | 24.8473 | 40.0197 | 184.9173 | 39.9295 | 89.994 | 95.1523 | 95.0547 | 98.72 | 113.1219 | 71.468 | 18.347 | 567.2474 | 390.988 | 104.3267 | 104.0056 | 103.0047 | 0.73494 | 0.83594 | 0.8535 | -0.00062896 | 90.005 | 83.6667 | 1.5062 | 0.73494 | 0.00080274 | 16.1499 | 13.7574
LZ | 1005-4 | LZ 1005 #2 | 29.5417 | 1799.753 | 90.0112 | 24.9406 | 40.0402 | 184.8804 | 39.9579 | 90.0148 | 95.1955 | 95.0446 | 98.72 | 110.0537 | 70.7671 | 18.4346 | 568.5446 | 390.988 | 104.3455 | 103.997 | 102.9564 | 0.73523 | 0.83594 | 0.8535 | -0.00062896 | 89.9953 | 83.4863 | 1.5299 | 0.73523 | 0.00080103 | 16.1041 | 13.7124
LZ | 1005-4 | LZ 1005 #2 | 29.55 | 1799.948 | 90.0054 | 24.9904 | 40.0674 | 184.883 | 39.9278 | 89.9899 | 95.2023 | 95.0341 | 98.72 | 119.4048 | 70.787 | 18.3471 | 577.2601 | 391.3317 | 104.281 | 104.0173 | 102.9911 | 0.73546 | 0.83594 | 0.8535 | -0.00062896 | 89.9938 | 83.7329 | 1.5181 | 0.73546 | 0.0008034 | 16.0683 | 13.6775
LZ | 1005-4 | LZ 1005 #2 | 29.5583 | 1800.009 | 90.0004 | 25.0394 | 40.0297 | 184.8331 | 39.9132 | 90.0011 | 95.1776 | 95.036 | 98.72 | 108.3622 | 71.8287 | 18.347 | 582.8206 | 391.3317 | 104.4768 | 104.0086 | 103.0115 | 0.7355 | 0.83594 | 0.8535 | -0.00062896 | 90.013 | 83.825 | 1.5019 | 0.7355 | 0.00080424 | 16.0611 | 13.6704
LZ | 1005-4 | LZ 1005 #2 | 29.5667 | 1800.06 | 90.0088 | 25.0034 | 40.0323 | 184.7689 | 39.9256 | 90.0095 | 95.2028 | 95.0334 | 98.72 | 106.3316 | 76.6625 | 18.4278 | 586.445 | 391.3317 | 104.2906 | 104.0002 | 103.0047 | 0.73555 | 0.83594 | 0.8535 | -0.00062896 | 90.0258 | 83.8112 | 1.5153 | 0.73557 | 0.00080408 | 16.0514 | 13.6609
LZ | 1005-4 | LZ 1005 #2 | 29.575 | 1800.286 | 89.9949 | 25.076 | 40.0335 | 184.7925 | 39.9383 | 90.0239 | 95.221 | 95.0288 | 98.72 | 106.4367 | 78.0754 | 18.347 | 585.8773 | 391.3317 | 104.4588 | 104.0065 | 102.9912 | 0.7352 | 0.83594 | 0.8535 | -0.00062896 | 90.0294 | 83.7982 | 1.4979 | 0.73522 | 0.00080395 | 16.1063 | 13.7146
LZ | 1005-4 | LZ 1005 #2 | 29.5833 | 1800.206 | 89.9849 | 25.1665 | 40.0346 | 184.8833 | 40.0048 | 89.9992 | 95.2077 | 95.0346 | 98.72 | 109.8271 | 73.1921 | 18.347 | 579.9572 | 391.3317 | 104.2798 | 104.0113 | 102.998 | 0.73454 | 0.83594 | 0.8535 | -0.00062896 | 90.0151 | 83.8524 | 1.5017 | 0.73455 | 0.0008045 | 16.2119 | 13.818
LZ | 1005-4 | LZ 1005 #2 | 29.5917 | 1800.141 | 89.9987 | 25.1466 | 40.0734 | 184.855 | 40.0307 | 90.0269 | 95.1616 | 95.0311 | 98.72 | 121.5841 | 76.8279 | 18.347 | 571.7128 | 391.3317 | 104.5372 | 104.0067 | 102.9433 | 0.73492 | 0.83594 | 0.8535 | -0.00062896 | 90.0237 | 83.7973 | 1.498 | 0.73494 | 0.00080395 | 16.1504 | 13.7578
LZ | 1005-4 | LZ 1005 #2 | 29.6 | 1799.72 | 90.0135 | 25.1122 | 40.0612 | 184.7566 | 40.0491 | 90.0189 | 95.212 | 95.0228 | 98.72 | 93.9265 | 70.2808 | 18.347 | 569.6935 | 391.3317 | 104.2793 | 104.0162 | 102.9774 | 0.73509 | 0.83594 | 0.8535 | -0.00062896 | 90.0019 | 83.6815 | 1.508 | 0.73509 | 0.00080289 | 16.127 | 13.7349
LZ | 1005-4 | LZ 1005 #2 | 29.6083 | 1800.025 | 90.0196 | 25.03 | 40.0044 | 184.738 | 40.058 | 89.9952 | 95.172 | 95.0184 | 98.7191 | 125.4035 | 72.5923 | 18.347 | 573.9672 | 391.6754 | 104.5646 | 103.9926 | 103.0105 | 0.73556 | 0.83594 | 0.8535 | -0.00062896 | 89.9997 | 83.7009 | 1.5096 | 0.73556 | 0.00080308 | 16.052 | 13.6614
LZ | 1005-4 | LZ 1005 #2 | 29.6167 | 1800.303 | 90.0196 | 25.0404 | 40.0088 | 184.7886 | 40.0441 | 90.0181 | 95.1817 | 95.0103 | 98.72 | 113.9448 | 71.0893 | 18.347 | 582.7855 | 391.3317 | 104.3453 | 103.9943 | 103.0047 | 0.73513 | 0.83594 | 0.8535 | -0.00062896 | 90.0003 | 83.6664 | 1.5016 | 0.73513 | 0.00080275 | 16.1199 | 13.7279
LZ | 1005-4 | LZ 1005 #2 | 29.625 | 1800.551 | 89.9951 | 25.0714 | 40.0183 | 184.9366 | 40.0816 | 90.02 | 95.1978 | 94.9708 | 98.69 | 114.418 | 73.2689 | 18.3471 | 587.8299 | 391.3317 | 104.2896 | 103.9797 | 102.9883 | 0.7324 | 0.83594 | 0.8535 | -0.00062896 | 90.0004 | 83.8697 | 1.5044 | 0.7324 | 0.0008047 | 16.5541 | 14.1532
LZ | 1005-4 | LZ 1005 #2 | 29.6333 | 1799.878 | 90.019 | 25.2814 | 40.0279 | 185.0352 | 40.0969 | 90.0099 | 95.162 | 94.9701 | 98.69 | 121.6674 | 70.2342 | 18.2709 | 580.9249 | 391.3317 | 104.1163 | 103.9555 | 102.9835 | 0.7352 | 0.83594 | 0.8535 | -0.00062896 | 90.0014 | 83.4948 | 1.4976 | 0.7352 | 0.0008011 | 16.1095 | 13.7178
LZ | 1005-4 | LZ 1005 #2 | 29.6417 | 1800.223 | 90.0424 | 25.3092 | 40.0157 | 185.0614 | 40.0889 | 90.012 | 95.1727 | 94.9857 | 98.69 | 110.2199 | 71.2794 | 18.2451 | 587.9313 | 390.988 | 104.057 | 103.9698 | 102.9205 | 0.73482 | 0.83594 | 0.8535 | -0.00062896 | 90.0096 | 83.4359 | 1.5013 | 0.73482 | 0.00080051 | 16.1689 | 13.7759
LZ | 1005-4 | LZ 1005 #2 | 29.65 | 1799.881 | 90.0107 | 25.3799 | 40.0085 | 184.9961 | 40.0813 | 89.9965 | 95.1507 | 94.9959 | 98.69 | 107.8828 | 71.0965 | 17.8969 | 579.1926 | 390.988 | 103.9839 | 103.9739 | 102.8799 | 0.73488 | 0.83594 | 0.8535 | -0.00062896 | 90.0112 | 83.5444 | 1.5006 | 0.73488 | 0.00080155 | 16.1591 | 13.7664
LZ | 1005-4 | LZ 1005 #2 | 29.6583 | 1800.141 | 90.0135 | 25.2435 | 40.0132 | 185.0764 | 40.0185 | 90.0007 | 95.1671 | 94.9964 | 98.69 | 116.1285 | 71.5464 | 18.1434 | 571.7323 | 390.988 | 104.2157 | 103.9634 | 102.9612 | 0.73492 | 0.83594 | 0.8535 | -0.00062896 | 90.014 | 83.5258 | 1.4895 | 0.73493 | 0.00080137 | 16.1515 | 13.7589
LZ | 1005-4 | LZ 1005 #2 | 29.6667 | 1800.219 | 89.9968 | 25.2565 | 40.052 | 185.1123 | 39.984 | 90.0017 | 95.1854 | 94.9933 | 98.69 | 117.5405 | 69.9818 | 18.3454 | 569.4901 | 390.988 | 104.0461 | 103.9845 | 102.9137 | 0.73254 | 0.83594 | 0.8535 | -0.00062896 | 89.9915 | 83.6998 | 1.5162 | 0.73254 | 0.00080309 | 16.5318 | 14.1314
LZ | 1005-4 | LZ 1005 #2 | 29.675 | 1800.312 | 90.0398 | 25.1671 | 40.0262 | 185.0099 | 39.9705 | 90.0129 | 95.1645 | 94.9956 | 98.69 | 108.4562 | 71.6044 | 18.347 | 574.1012 | 390.988 | 104.0026 | 103.9778 | 102.9702 | 0.73555 | 0.83594 | 0.8535 | -0.00062896 | 90.0225 | 83.4774 | 1.5 | 0.73556 | 0.00080088 | 16.0519 | 13.6613
LZ | 1005-4 | LZ 1005 #2 | 29.6833 | 1800.499 | 90.0042 | 25.0396 | 40.0114 | 185.0497 | 39.9861 | 89.9999 | 95.1705 | 94.9927 | 98.69 | 114.6735 | 69.3138 | 18.3003 | 575.8575 | 391.3317 | 103.5284 | 103.9624 | 103.0086 | 0.73493 | 0.83594 | 0.8535 | -0.00062896 | 89.9984 | 83.6087 | 1.4863 | 0.73493 | 0.0008022 | 16.1525 | 13.7599
LZ | 1005-4 | LZ 1005 #2 | 29.6917 | 1799.548 | 89.991 | 24.9662 | 40.0521 | 185.0061 | 39.9862 | 90.0023 | 95.179 | 94.9869 | 98.69 | 109.6224 | 70.2989 | 18.2313 | 581.9783 | 391.3317 | 103.9906 | 103.968 | 102.9748 | 0.73499 | 0.83594 | 0.8535 | -0.00062896 | 90.021 | 83.6813 | 1.4859 | 0.735 | 0.00080284 | 16.1401 | 13.7477
LZ | 1005-4 | LZ 1005 #2 | 29.7 | 1799.504 | 90.0059 | 24.9733 | 40.0862 | 184.9962 | 39.9988 | 89.9883 | 95.1856 | 94.9909 | 98.69 | 123.6514 | 70.1253 | 18.2301 | 582.4429 | 391.3317 | 104.3972 | 103.9871 | 102.907 | 0.73493 | 0.83594 | 0.8535 | -0.00062896 | 90.0279 | 83.6264 | 1.4893 | 0.73494 | 0.0008023 | 16.1495 | 13.757
LZ | 1005-4 | LZ 1005 #2 | 29.7083 | 1799.945 | 90.0162 | 25.0572 | 40.0599 | 184.903 | 39.9607 | 89.9875 | 95.2041 | 94.9945 | 98.69 | 110.0087 | 67.5479 | 18.1648 | 581.6265 | 391.3317 | 104.3831 | 103.9761 | 102.9406 | 0.73415 | 0.83594 | 0.8535 | -0.00062896 | 90.012 | 83.7513 | 1.5025 | 0.73416 | 0.00080353 | 16.274 | 13.8789
LZ | 1005-4 | LZ 1005 #2 | 29.7167 | 1799.932 | 89.9844 | 25.0862 | 40.0281 | 185.006 | 39.9983 | 89.9999 | 95.1637 | 94.9965 | 98.69 | 117.2744 | 68.7795 | 18.2755 | 573.0682 | 391.3317 | 104.3452 | 104.005 | 102.9206 | 0.73524 | 0.83594 | 0.8535 | -0.00062896 | 90.0069 | 83.731 | 1.5089 | 0.73524 | 0.00080335 | 16.1027 | 13.7111
LZ | 1005-4 | LZ 1005 #2 | 29.725 | 1800.229 | 90.0054 | 25.176 | 40.0497 | 184.9755 | 39.9543 | 89.9812 | 95.1662 | 94.9911 | 98.69 | 109.961 | 68.6401 | 18.2462 | 576.4839 | 391.3317 | 104.5338 | 104.0181 | 102.9408 | 0.73492 | 0.83594 | 0.8535 | -0.00062896 | 90.0043 | 83.6371 | 1.4955 | 0.73493 | 0.00080246 | 16.1523 | 13.7597
LZ | 1005-4 | LZ 1005 #2 | 29.7333 | 1799.816 | 90.0091 | 25.2097 | 40.0353 | 184.9967 | 39.9898 | 89.9941 | 95.1829 | 94.9754 | 98.69 | 111.5054 | 68.5695 | 18.3465 | 576.331 | 391.3317 | 104.4271 | 104.005 | 102.9612 | 0.73561 | 0.83594 | 0.8535 | -0.00062896 | 90.0212 | 83.6285 | 1.5137 | 0.73562 | 0.00080234 | 16.0427 | 13.6524
LZ | 1005-4 | LZ 1005 #2 | 29.7417 | 1800.091 | 90.021 | 25.1947 | 40.0716 | 184.9936 | 40.0006 | 89.9809 | 95.1884 | 94.9684 | 98.69 | 116.9427 | 70.3243 | 18.1945 | 582.5723 | 391.3317 | 104.3232 | 103.9909 | 102.98 | 0.73492 | 0.83594 | 0.8535 | -0.00062896 | 89.9896 | 83.7103 | 1.5082 | 0.73492 | 0.00080319 | 16.1538 | 13.7611
LZ | 1005-4 | LZ 1005 #2 | 29.75 | 1800.115 | 90.0177 | 25.2713 | 40.0502 | 185.1 | 40.0369 | 90.0106 | 95.1558 | 94.9756 | 98.69 | 108.3107 | 66.8975 | 18.2086 | 581.4839 | 391.3317 | 104.4081 | 103.9951 | 102.9219 | 0.7345 | 0.83594 | 0.8535 | -0.00062896 | 90.0135 | 83.6366 | 1.5118 | 0.73451 | 0.00080243 | 16.2188 | 13.8248
LZ | 1005-4 | LZ 1005 #2 | 29.7583 | 1799.896 | 90.0223 | 25.1857 | 40.0613 | 185.1419 | 40.0614 | 89.9872 | 95.1732 | 94.9858 | 98.69 | 118.1445 | 68.0807 | 18.1469 | 583.4996 | 390.988 | 104.4279 | 104.0132 | 102.9467 | 0.73515 | 0.83594 | 0.8535 | -0.00062896 | 90.0131 | 83.5097 | 1.4996 | 0.73516 | 0.00080121 | 16.1153 | 13.7235
LZ | 1005-4 | LZ 1005 #2 | 29.7667 | 1800.062 | 89.9784 | 25.1464 | 40.0612 | 185.1366 | 40.0302 | 90.0001 | 95.1677 | 94.9869 | 98.6731 | 113.095 | 69.2327 | 18.2995 | 578.4883 | 390.988 | 104.3931 | 104.0115 | 102.9172 | 0.73267 | 0.83594 | 0.8535 | -0.00062896 | 90.0115 | 83.7092 | 1.3231 | 0.73267 | 0.00080313 | 16.51 | 14.11
LZ | 1005-4 | LZ 1005 #2 | 29.775 | 1799.727 | 89.9929 | 25.1185 | 40.0743 | 185.1861 | 40.0474 | 89.9948 | 95.1882 | 94.9836 | 98.6744 | 116.8635 | 67.2758 | 18.2827 | 574.0807 | 390.988 | 104.3624 | 103.9951 | 102.8778 | 0.73527 | 0.83594 | 0.8535 | -0.00062896 | 90.0308 | 83.5175 | 1.5017 | 0.73529 | 0.00080125 | 16.0943 | 13.7029
LZ | 1005-4 | LZ 1005 #2 | 29.7833 | 1800 | 90.0139 | 25.0867 | 40.0698 | 185.1383 | 40.0668 | 90.0324 | 95.1654 | 94.9576 | 98.6609 | 112.8268 | 69.2165 | 18.2747 | 570.3196 | 390.988 | 104.4234 | 103.9892 | 102.9321 | 0.73494 | 0.83594 | 0.8535 | -0.00062896 | 90.0343 | 83.4278 | 1.5058 | 0.73497 | 0.00080038 | 16.146 | 13.7535
LZ | 1005-4 | LZ 1005 #2 | 29.7917 | 1800.015 | 90.0175 | 25.0219 | 40.0903 | 185.0485 | 40.0522 | 90.0041 | 95.1803 | 94.957 | 98.6605 | 114.5809 | 70.5882 | 18.347 | 574.5081 | 391.3317 | 104.2704 | 104.0153 | 102.9588 | 0.73414 | 0.83594 | 0.8535 | -0.00062896 | 90.0217 | 83.7332 | 1.5116 | 0.73416 | 0.00080334 | 16.2743 | 13.8792
LZ | 1005-4 | LZ 1005 #2 | 29.8 | 1800.542 | 89.9893 | 24.999 | 40.0899 | 185.0737 | 40.0831 | 90.0166 | 95.1809 | 94.9481 | 98.66 | 106.8313 | 68.1822 | 18.3431 | 579.5638 | 390.988 | 104.4429 | 103.9976 | 102.911 | 0.7352 | 0.83594 | 0.8535 | -0.00062896 | 90.0213 | 83.5692 | 1.5059 | 0.73521 | 0.00080177 | 16.1069 | 13.7153
LZ | 1005-4 | LZ 1005 #2 | 29.8083 | 1799.172 | 90.0013 | 25.1086 | 40.0821 | 185.0843 | 40.0757 | 90.0301 | 95.2038 | 94.9573 | 98.66 | 119.5119 | 75.662 | 18.3154 | 583.8726 | 390.988 | 104.323 | 103.9788 | 102.9176 | 0.73515 | 0.83594 | 0.8535 | -0.00062896 | 90.034 | 83.6457 | 1.5116 | 0.73517 | 0.00080247 | 16.1138 | 13.722
LZ | 1005-4 | LZ 1005 #2 | 29.8167 | 1800.548 | 90.0314 | 25.16 | 40.0759 | 185.0193 | 40.0546 | 90.0208 | 95.1827 | 94.9519 | 98.66 | 108.358 | 69.1746 | 18.0664 | 579.2989 | 391.3317 | 104.3621 | 104.0083 | 102.9651 | 0.73586 | 0.83594 | 0.8535 | -0.00062896 | 90.0439 | 83.6305 | 1.5154 | 0.73589 | 0.00080231 | 16.0005 | 13.611
LZ | 1005-4 | LZ 1005 #2 | 29.825 | 1800.551 | 89.9869 | 25.1815 | 40.0752 | 185.1711 | 39.9912 | 90.0056 | 95.19 | 94.9527 | 98.66 | 110.8126 | 68.8938 | 18.3287 | 576.7276 | 391.3317 | 104.3926 | 104.0024 | 102.9244 | 0.73537 | 0.83594 | 0.8535 | -0.00062896 | 90.0336 | 83.7174 | 1.5148 | 0.73539 | 0.00080316 | 16.0785 | 13.6874
LZ | 1005-4 | LZ 1005 #2 | 29.8333 | 1799.576 | 90.0189 | 25.1319 | 40.0755 | 185.1362 | 39.9707 | 90.0149 | 95.2093 | 94.9545 | 98.66 | 114.6763 | 72.6759 | 18.3343 | 573.679 | 391.3317 | 104.3695 | 104.0034 | 102.9312 | 0.73455 | 0.83594 | 0.8535 | -0.00062896 | 90.0435 | 83.8445 | 1.512 | 0.73458 | 0.00080436 | 16.2071 | 13.8134
LZ | 1005-4 | LZ 1005 #2 | 29.8417 | 1800.259 | 90.032 | 25.089 | 40.0946 | 185.0947 | 39.9589 | 90.0024 | 95.1629 | 94.9577 | 98.66 | 115.5094 | 68.7863 | 18.3469 | 573.1395 | 391.3317 | 104.5847 | 104.0063 | 102.9718 | 0.7354 | 0.83594 | 0.8535 | -0.00062896 | 90.0458 | 83.8066 | 1.5152 | 0.73543 | 0.00080399 | 16.0726 | 13.6816
LZ | 1005-4 | LZ 1005 #2 | 29.85 | 1799.875 | 90.0327 | 25.1986 | 40.1001 | 185.1215 | 39.9654 | 89.9857 | 95.1831 | 94.9457 | 98.66 | 103.6383 | 68.5547 | 18.3464 | 575.065 | 391.3317 | 104.2739 | 104.0145 | 102.9041 | 0.73342 | 0.83594 | 0.8535 | -0.00062896 | 90.0319 | 83.6945 | 1.3259 | 0.73344 | 0.00080295 | 16.3888 | 13.9913
LZ | 1005-4 | LZ 1005 #2 | 29.8583 | 1800.171 | 90.0058 | 25.245 | 40.0588 | 185.1047 | 39.9693 | 89.9965 | 95.1822 | 94.9459 | 98.66 | 123.5109 | 72.2988 | 18.3451 | 576.1059 | 391.3317 | 104.423 | 103.9944 | 102.8972 | 0.7354 | 0.83594 | 0.8535 | -0.00062896 | 90.0319 | 83.6843 | 1.4898 | 0.73542 | 0.00080285 | 16.0736 | 13.6826
LZ | 1005-4 | LZ 1005 #2 | 29.8667 | 1800.416 | 90.0187 | 25.2365 | 40.1061 | 185.1346 | 39.9757 | 90.0056 | 95.2367 | 94.9415 | 98.66 | 106.0625 | 68.033 | 18.144 | 579.3346 | 391.3317 | 104.4 | 103.9987 | 102.938 | 0.73492 | 0.83594 | 0.8535 | -0.00062896 | 90.0384 | 83.7822 | 1.509 | 0.73495 | 0.00080377 | 16.149 | 13.7564
LZ | 1005-4 | LZ 1005 #2 | 29.875 | 1800.517 | 90.0308 | 25.1232 | 40.1096 | 185.1384 | 40.0111 | 90.0265 | 95.1881 | 94.9648 | 98.66 | 112.4516 | 75.6512 | 18.1518 | 584.3968 | 391.3317 | 104.5206 | 104.006 | 102.9264 | 0.73492 | 0.83594 | 0.8535 | -0.00062896 | 90.0448 | 83.7781 | 1.5075 | 0.73495 | 0.00080372 | 16.1483 | 13.7558
LZ | 1005-4 | LZ 1005 #2 | 29.8833 | 1799.851 | 90.0272 | 25.0054 | 40.1102 | 185.1371 | 40.0235 | 90.0089 | 95.1877 | 94.9611 | 98.66 | 106.6639 | 69.7337 | 18.2553 | 579.3737 | 391.3317 | 104.4031 | 104.0035 | 102.926 | 0.73551 | 0.83594 | 0.8535 | -0.00062896 | 90.0556 | 83.7354 | 1.4782 | 0.73555 | 0.00080329 | 16.0543 | 13.6637
LZ | 1005-4 | LZ 1005 #2 | 29.8917 | 1800.675 | 90.0335 | 24.9622 | 40.0996 | 185.1485 | 40.026 | 89.9895 | 95.2107 | 94.9556 | 98.66 | 117.7627 | 70.6915 | 18.3398 | 573.9916 | 390.988 | 104.5259 | 104.0197 | 102.9515 | 0.73354 | 0.83594 | 0.8535 | -0.00062896 | 90.04 | 83.8441 | 1.3166 | 0.73356 | 0.00080436 | 16.3682 | 13.9712
LZ | 1005-4 | LZ 1005 #2 | 29.9 | 1801.353 | 90.025 | 25.0431 | 40.0881 | 185.1557 | 40.0478 | 90.0083 | 95.2015 | 94.9643 | 98.66 | 109.3429 | 67.8815 | 18.347 | 571.4022 | 390.988 | 104.519 | 104.0092 | 102.9515 | 0.73543 | 0.83594 | 0.8535 | -0.00062896 | 90.0421 | 83.7372 | 1.498 | 0.73545 | 0.00080333 | 16.0689 | 13.678
LZ | 1005-4 | LZ 1005 #2 | 29.9083 | 1800.151 | 90.0221 | 25.0597 | 40.1068 | 185.2447 | 40.0859 | 90.0347 | 95.1995 | 94.9559 | 98.66 | 110.8397 | 72.6087 | 18.3469 | 575.2161 | 391.3317 | 104.3663 | 104.0126 | 102.9042 | 0.73547 | 0.83594 | 0.8535 | -0.00062896 | 90.0362 | 83.8726 | 1.5141 | 0.7355 | 0.00080465 | 16.0622 | 13.6714
LZ | 1005-4 | LZ 1005 #2 | 29.9167 | 1800.285 | 90.0265 | 25.158 | 40.1162 | 185.1535 | 40.0681 | 90.0104 | 95.2104 | 94.924 | 98.66 | 115.8643 | 69.6204 | 18.347 | 579.9103 | 391.3317 | 104.4771 | 104.0077 | 102.9027 | 0.73556 | 0.83594 | 0.8535 | -0.00062896 | 90.0293 | 83.8035 | 1.4999 | 0.73558 | 0.000804 | 16.0498 | 13.6593
LZ | 1005-4 | LZ 1005 #2 | 29.925 | 1799.921 | 90.0294 | 25.16 | 40.0907 | 185.2681 | 40.033 | 89.9933 | 95.2012 | 94.9387 | 98.66 | 107.5803 | 69.8644 | 17.94 | 578.7594 | 391.3317 | 104.4998 | 103.9846 | 102.9535 | 0.73586 | 0.83594 | 0.8535 | -0.00062896 | 90.035 | 83.8859 | 1.5198 | 0.73588 | 0.00080478 | 16.0016 | 13.6121
LZ | 1005-4 | LZ 1005 #2 | 29.9333 | 1799.693 | 90.0293 | 25.0823 | 40.093 | 185.1925 | 39.9978 | 90.0089 | 95.1906 | 94.9346 | 98.66 | 119.3994 | 68.1681 | 18.0977 | 581.2112 | 391.3317 | 104.7635 | 104.0118 | 102.9245 | 0.73516 | 0.83594 | 0.8535 | -0.00062896 | 90.0331 | 84.0912 | 1.5161 | 0.73518 | 0.00080675 | 16.1121 | 13.7204
LZ | 1005-4 | LZ 1005 #2 | 29.9417 | 1800.118 | 90.0257 | 25.0705 | 40.0684 | 185.2506 | 39.9804 | 90.0123 | 95.1925 | 94.9402 | 98.66 | 104.0374 | 70.1375 | 18.323 | 578.851 | 391.3317 | 104.3896 | 103.9983 | 103.0027 | 0.73603 | 0.83594 | 0.8535 | -0.00062896 | 90.0454 | 84.1689 | 1.5046 | 0.73606 | 0.00080747 | 15.9729 | 13.5839
LZ | 1005-4 | LZ 1005 #2 | 29.95 | 1800.801 | 89.9885 | 25.1063 | 40.064 | 185.1593 | 39.9457 | 89.9938 | 95.1908 | 94.9367 | 98.66 | 120.4989 | 71.1997 | 18.1998 | 575.1979 | 391.3317 | 104.3595 | 103.9891 | 103.0235 | 0.73613 | 0.83594 | 0.8535 | -0.00062896 | 90.0341 | 84.2245 | 1.5125 | 0.73615 | 0.00080803 | 15.9595 | 13.5708
LZ | 1005-4 | LZ 1005 #2 | 29.9583 | 1800.607 | 89.9852 | 25.1785 | 40.0571 | 185.2372 | 39.922 | 89.9938 | 95.1653 | 94.9349 | 98.66 | 111.7797 | 68.6796 | 18.0393 | 573.6786 | 391.3317 | 104.4457 | 103.9914 | 102.9786 | 0.73625 | 0.83594 | 0.8535 | -0.00062896 | 90.0255 | 84.1334 | 1.5097 | 0.73627 | 0.00080717 | 15.9408 | 13.5525
LZ | 1005-4 | LZ 1005 #2 | 29.9667 | 1799.541 | 89.9946 | 25.191 | 40.0009 | 185.2691 | 39.9304 | 89.9797 | 95.1908 | 94.9222 | 98.66 | 109.4168 | 68.474 | 18.3328 | 573.7773 | 391.3317 | 104.3785 | 104.0109 | 102.9786 | 0.7359 | 0.83594 | 0.8535 | -0.00062896 | 90.0041 | 84.0397 | 1.5011 | 0.7359 | 0.00080632 | 15.9988 | 13.6094
LZ | 1005-4 | LZ 1005 #2 | 29.975 | 1799.71 | 89.9872 | 25.1843 | 40.042 | 185.2621 | 39.9449 | 89.9625 | 95.1655 | 94.9241 | 98.66 | 113.6271 | 71.1693 | 18.2456 | 573.9636 | 391.3317 | 104.5919 | 103.9767 | 103.0261 | 0.73612 | 0.83594 | 0.8535 | -0.00062896 | 90.0088 | 83.9614 | 1.4971 | 0.73613 | 0.00080556 | 15.9628 | 13.5741
LZ | 1005-4 | LZ 1005 #2 | 29.9833 | 1799.178 | 89.9857 | 25.1509 | 40.0231 | 185.3793 | 39.9729 | 90 | 95.1702 | 94.9214 | 98.66 | 111.807 | 70.8604 | 18.2056 | 581.6411 | 390.988 | 104.2797 | 103.9876 | 102.9515 | 0.73588 | 0.83594 | 0.8535 | -0.00062896 | 90.0039 | 84.0638 | 1.5127 | 0.73588 | 0.00080655 | 16.0018 | 13.6123
LZ | 1005-4 | LZ 1005 #2 | 29.9917 | 1799.629 | 89.9841 | 25.088 | 40.0448 | 185.331 | 39.9604 | 89.9795 | 95.174 | 94.9413 | 98.66 | 115.3778 | 68.0172 | 17.9915 | 581.8563 | 390.988 | 104.3346 | 103.9835 | 102.9648 | 0.73581 | 0.83594 | 0.8535 | -0.00062896 | 89.9905 | 84.1072 | 1.4948 | 0.7358 | 0.000807 | 16.0144 | 13.6246
LZ | 1005-4 | LZ 1005 #2 | 30 | 1800.531 | 89.9828 | 24.9643 | 40.0256 | 185.2345 | 39.9789 | 90.0036 | 95.1709 | 94.9416 | 98.66 | 111.2464 | 68.4217 | 18.3113 | 582.465 | 390.988 | 104.5626 | 104.0101 | 102.9922 | 0.73592 | 0.83594 | 0.8535 | -0.00062896 | 89.996 | 84.0499 | 1.5146 | 0.73592 | 0.00080644 | 15.9953 | 13.606
LZ | 1005-4 | LZ 1005 #2 | 30.0083 | 1799.664 | 89.9963 | 25.0281 | 40.0482 | 185.2172 | 40.0299 | 90.0186 | 95.1644 | 94.9372 | 98.66 | 110.8846 | 70.7898 | 18.0949 | 572.4153 | 390.988 | 104.2204 | 104.0063 | 102.9718 | 0.7356 | 0.83594 | 0.8535 | -0.00062896 | 90.0148 | 84.011 | 1.5154 | 0.73561 | 0.00080602 | 16.0445 | 13.6541
LZ | 1005-4 | LZ 1005 #2 | 30.0167 | 1800.202 | 89.9972 | 25.1079 | 40.0276 | 185.211 | 40.0267 | 90.0117 | 95.174 | 94.9342 | 98.66 | 111.8016 | 69.0449 | 18.2403 | 574.1429 | 390.988 | 104.4402 | 104.0062 | 102.9854 | 0.73604 | 0.83594 | 0.8535 | -0.00062896 | 90.0155 | 84.0172 | 1.4383 | 0.73605 | 0.00080608 | 15.9754 | 13.5864
LZ | 1005-4 | LZ 1005 #2 | 30.025 | 1800.12 | 89.9896 | 25.1452 | 40.0465 | 185.1977 | 40.046 | 89.9828 | 95.1446 | 94.9358 | 98.66 | 108.1882 | 67.759 | 18.3425 | 573.7004 | 390.988 | 104.4617 | 104.0113 | 103.0328 | 0.7361 | 0.83594 | 0.8535 | -0.00062896 | 89.9977 | 83.9851 | 1.5048 | 0.7361 | 0.00080581 | 15.9676 | 13.5788
LZ | 1005-4 | LZ 1005 #2 | 30.0333 | 1800.122 | 89.9881 | 25.1776 | 40.0212 | 185.1673 | 40.0445 | 89.9614 | 95.1699 | 94.9341 | 98.66 | 117.4423 | 68.6878 | 18.1309 | 578.6162 | 391.3317 | 104.2304 | 104.0077 | 102.9942 | 0.73396 | 0.83594 | 0.8535 | -0.00062896 | 89.9899 | 84.2442 | 1.4465 | 0.73395 | 0.00080831 | 16.3066 | 13.9108
LZ | 1005-4 | LZ 1005 #2 | 30.0417 | 1800.088 | 90.002 | 25.1912 | 40.0496 | 185.2211 | 40.0731 | 89.9736 | 95.1564 | 94.9328 | 98.66 | 93.6625 | 70.3958 | 18.1838 | 575.1368 | 391.3317 | 104.3284 | 104.0022 | 102.9786 | 0.73605 | 0.83594 | 0.8535 | -0.00062896 | 89.9913 | 84.1282 | 1.4766 | 0.73605 | 0.0008072 | 15.9756 | 13.5866
LZ | 1005-4 | LZ 1005 #2 | 30.05 | 1800.536 | 89.9971 | 25.1209 | 40.0448 | 185.2896 | 40.0755 | 89.9979 | 95.1815 | 94.9355 | 98.6595 | 130.5114 | 68.4454 | 17.9141 | 581.5124 | 391.3317 | 104.4209 | 104.0121 | 103.0324 | 0.73586 | 0.83594 | 0.8535 | -0.00062896 | 90.0066 | 84.1366 | 1.5136 | 0.73586 | 0.00080724 | 16.0044 | 13.6149
LZ | 1005-4 | LZ 1005 #2 | 30.0583 | 1799.888 | 90.0064 | 25.185 | 40.0563 | 185.2248 | 40.0601 | 90.0104 | 95.1672 | 94.9376 | 98.66 | 99.9429 | 71.6719 | 18.0439 | 581.6341 | 391.3317 | 104.3459 | 103.9945 | 103.0001 | 0.73664 | 0.83594 | 0.8535 | -0.00062896 | 90.0104 | 84.2398 | 1.5295 | 0.73665 | 0.00080823 | 15.881 | 13.494
LZ | 1005-4 | LZ 1005 #2 | 30.0667 | 1799.769 | 89.9883 | 25.1528 | 40.0371 | 185.238 | 40.0735 | 90.026 | 95.1644 | 94.9445 | 98.66 | 115.8874 | 74.9737 | 18.1388 | 575.4696 | 391.6754 | 104.4327 | 104.0069 | 102.9583 | 0.73586 | 0.83594 | 0.8535 | -0.00062896 | 90.0057 | 84.3164 | 1.4973 | 0.73586 | 0.00080897 | 16.0045 | 13.6149
LZ | 1005-4 | LZ 1005 #2 | 30.075 | 1800.369 | 90.01 | 25.0671 | 40.039 | 185.1991 | 40.0406 | 90.0217 | 95.1784 | 94.9364 | 98.66 | 116.6716 | 73.0243 | 18.2898 | 574.9707 | 391.3317 | 104.2546 | 104.0132 | 103.0396 | 0.73594 | 0.83594 | 0.8535 | -0.00062896 | 90.016 | 84.1373 | 1.5268 | 0.73595 | 0.00080723 | 15.9905 | 13.6012
LZ | 1005-4 | LZ 1005 #2 | 30.0833 | 1800.617 | 90.0319 | 25.0003 | 40.0319 | 185.2644 | 40.0412 | 90.0016 | 95.1882 | 94.9086 | 98.6399 | 116.8006 | 71.2527 | 18.2801 | 576.2172 | 391.3317 | 104.4293 | 103.987 | 103.0027 | 0.73648 | 0.83594 | 0.8535 | -0.00062896 | 90.0077 | 84.2507 | 1.5153 | 0.73649 | 0.00080834 | 15.9059 | 13.5183
LZ | 1005-4 | LZ 1005 #2 | 30.0917 | 1799.243 | 90.0289 | 24.9697 | 40.029 | 185.1868 | 39.9624 | 90.0122 | 95.1586 | 94.9235 | 98.66 | 117.2611 | 70.8897 | 18.3468 | 578.8615 | 390.988 | 104.4895 | 103.9952 | 102.9786 | 0.73586 | 0.83594 | 0.8535 | -0.00062896 | 90.0024 | 84.1863 | 1.5017 | 0.73586 | 0.00080773 | 16.0047 | 13.6151
LZ | 1005-4 | LZ 1005 #2 | 30.1 | 1800.271 | 90.0378 | 24.975 | 40.0238 | 185.2726 | 39.9916 | 90.0031 | 95.1787 | 94.8949 | 98.63 | 116.6745 | 69.3363 | 18.2499 | 583.3364 | 390.988 | 104.2139 | 103.9584 | 102.9953 | 0.73636 | 0.83594 | 0.8535 | -0.00062896 | 90.0224 | 84.1783 | 1.5051 | 0.73637 | 0.00080761 | 15.9244 | 13.5365
LZ | 1005-4 | LZ 1005 #2 | 30.1083 | 1799.645 | 90.0206 | 25.0984 | 40.0522 | 185.3424 | 39.9387 | 90.0017 | 95.168 | 94.9305 | 98.6561 | 116.572 | 70.2317 | 18.1881 | 581.6796 | 390.988 | 104.3155 | 103.9958 | 102.9748 | 0.73564 | 0.83594 | 0.8535 | -0.00062896 | 90.0008 | 84.2275 | 1.4881 | 0.73564 | 0.00080813 | 16.0397 | 13.6494
LZ | 1005-4 | LZ 1005 #2 | 30.1167 | 1800.097 | 89.984 | 25.1676 | 40.0451 | 185.2742 | 39.9615 | 90.036 | 95.1954 | 94.9137 | 98.63 | 110.7756 | 71.6477 | 17.978 | 579.4167 | 390.988 | 104.3839 | 103.988 | 102.9283 | 0.73615 | 0.83594 | 0.8535 | -0.00062896 | 90.0099 | 84.2031 | 1.5249 | 0.73616 | 0.00080787 | 15.9576 | 13.569
LZ | 1005-4 | LZ 1005 #2 | 30.125 | 1800.787 | 90.0214 | 25.1456 | 40.0705 | 185.3172 | 39.9244 | 90.0092 | 95.1887 | 94.9092 | 98.63 | 112.9067 | 74.0957 | 18.0457 | 572.6534 | 390.988 | 104.3253 | 104.0093 | 102.9688 | 0.73636 | 0.83594 | 0.8535 | -0.00062896 | 90.0181 | 84.234 | 1.515 | 0.73637 | 0.00080815 | 15.9246 | 13.5367
LZ | 1005-4 | LZ 1005 #2 | 30.1333 | 1800.427 | 90.0284 | 25.0543 | 40.049 | 185.2905 | 39.9268 | 90.0082 | 95.1906 | 94.904 | 98.63 | 112.8598 | 69.5222 | 18.2515 | 574.2672 | 391.3317 | 104.2421 | 104.0202 | 103.0368 | 0.73587 | 0.83594 | 0.8535 | -0.00062896 | 90.003 | 84.3737 | 1.5238 | 0.73587 | 0.00080953 | 16.0031 | 13.6136
LZ | 1005-4 | LZ 1005 #2 | 30.1417 | 1800.542 | 90.0144 | 25.0221 | 40.0506 | 185.1347 | 39.9337 | 90.01 | 95.1894 | 94.8935 | 98.63 | 120.7811 | 68.9984 | 18.2504 | 573.0054 | 391.3317 | 104.519 | 104.0425 | 102.9851 | 0.73621 | 0.83594 | 0.8535 | -0.00062896 | 90.0164 | 84.1961 | 1.5176 | 0.73622 | 0.00080779 | 15.9482 | 13.5597
LZ | 1005-4 | LZ 1005 #2 | 30.15 | 1799.849 | 89.986 | 25.0052 | 40.0652 | 185.0433 | 39.9615 | 89.9876 | 95.1734 | 94.9012 | 98.63 | 107.675 | 69.81 | 18.3208 | 575.0946 | 391.3317 | 104.5455 | 104.0103 | 103.03 | 0.73645 | 0.83594 | 0.8535 | -0.00062896 | 90.0094 | 84.1816 | 1.5234 | 0.73646 | 0.00080767 | 15.9111 | 13.5235
LZ | 1005-4 | LZ 1005 #2 | 30.1583 | 1800.002 | 90.0003 | 25.0475 | 40.0578 | 185.0894 | 39.997 | 89.9939 | 95.1903 | 94.9022 | 98.63 | 114.7518 | 69.9048 | 18.1561 | 578.2637 | 390.988 | 104.2226 | 104.016 | 103.0167 | 0.73646 | 0.83594 | 0.8535 | -0.00062896 | 90.011 | 84.1779 | 1.5161 | 0.73647 | 0.00080763 | 15.9095 | 13.5219
LZ | 1005-4 | LZ 1005 #2 | 30.1667 | 1799.953 | 90.0085 | 25.1037 | 40.0735 | 185.2052 | 40.0209 | 89.981 | 95.1836 | 94.9011 | 98.63 | 113.679 | 70.8583 | 17.8209 | 586.5339 | 391.3317 | 104.2498 | 103.9988 | 102.976 | 0.73617 | 0.83594 | 0.8535 | -0.00062896 | 90.0243 | 84.2213 | 1.5014 | 0.73619 | 0.00080802 | 15.9532 | 13.5647
LZ | 1005-4 | LZ 1005 #2 | 30.175 | 1800.432 | 90.001 | 25.1264 | 40.0768 | 185.2877 | 40.0125 | 89.9994 | 95.1595 | 94.9054 | 98.63 | 112.8807 | 66.361 | 18.0098 | 577.9097 | 391.3317 | 104.2836 | 104.0262 | 102.9893 | 0.73553 | 0.83594 | 0.8535 | -0.00062896 | 90.0233 | 84.3099 | 1.5215 | 0.73555 | 0.00080887 | 16.0544 | 13.6638
LZ | 1005-4 | LZ 1005 #2 | 30.1833 | 1800.663 | 90.0073 | 25.1314 | 40.0642 | 185.2567 | 40.0343 | 89.9809 | 95.2108 | 94.9064 | 98.63 | 110.3646 | 67.3987 | 18.1543 | 574.7485 | 391.3317 | 104.2827 | 104.0173 | 103.0706 | 0.73587 | 0.83594 | 0.8535 | -0.00062896 | 90.0072 | 84.307 | 1.5053 | 0.73588 | 0.00080888 | 16.0022 | 13.6127
LZ | 1005-4 | LZ 1005 #2 | 30.1917 | 1800.145 | 89.9827 | 25.1016 | 40.0382 | 185.2983 | 40.0399 | 90.0048 | 95.1798 | 94.8948 | 98.63 | 101.6112 | 70.1855 | 18.3464 | 571.4575 | 391.3317 | 104.261 | 104.0324 | 103.0435 | 0.73648 | 0.83594 | 0.8535 | -0.00062896 | 90.0064 | 84.2105 | 1.5087 | 0.73649 | 0.00080795 | 15.906 | 13.5185
LZ | 1005-4 | LZ 1005 #2 | 30.2 | 1799.618 | 90.0108 | 25.0588 | 40.0556 | 185.3297 | 40.0776 | 89.9879 | 95.1866 | 94.8947 | 98.63 | 119.2297 | 69.7602 | 18.3366 | 572.715 | 391.3317 | 104.2841 | 104.0168 | 103.0066 | 0.73652 | 0.83594 | 0.8535 | -0.00062896 | 90.0241 | 84.3069 | 1.5362 | 0.73653 | 0.00080884 | 15.8992 | 13.5118
LZ | 1005-4 | LZ 1005 #2 | 30.2083 | 1800.417 | 90.018 | 25.0873 | 40.0266 | 185.3218 | 40.013 | 90.0133 | 95.1856 | 94.9053 | 98.63 | 112.3729 | 66.8481 | 18.3239 | 574.9174 | 391.6754 | 104.4289 | 104.0012 | 103.0629 | 0.73617 | 0.83594 | 0.8535 | -0.00062896 | 90.0078 | 84.2742 | 1.5224 | 0.73618 | 0.00080856 | 15.955 | 13.5664
LZ | 1005-4 | LZ 1005 #2 | 30.2167 | 1799.716 | 89.9852 | 25.0651 | 40.0158 | 185.3528 | 40.0438 | 90.0039 | 95.1944 | 94.8949 | 98.63 | 105.8766 | 68.9967 | 18.0036 | 580.0635 | 391.6754 | 104.4076 | 103.9863 | 102.9826 | 0.73662 | 0.83594 | 0.8535 | -0.00062896 | 89.9937 | 84.2846 | 1.4178 | 0.73662 | 0.00080869 | 15.8851 | 13.498
LZ | 1005-4 | LZ 1005 #2 | 30.225 | 1799.778 | 90.0031 | 25.0648 | 40.051 | 185.4007 | 40.0386 | 89.9883 | 95.188 | 94.9165 | 98.63 | 116.3496 | 69.9537 | 17.8433 | 583.036 | 391.3317 | 104.1632 | 103.9836 | 102.9529 | 0.73614 | 0.83594 | 0.8535 | -0.00062896 | 90.003 | 84.1934 | 1.5115 | 0.73614 | 0.0008078 | 15.9602 | 13.5715
LZ | 1005-4 | LZ 1005 #2 | 30.2333 | 1799.689 | 90.0104 | 25.0831 | 40.0476 | 185.4595 | 40.0314 | 89.9763 | 95.1707 | 94.9147 | 98.63 | 107.5392 | 70.0712 | 17.9152 | 581.1451 | 391.3317 | 104.2498 | 104.0019 | 103.0382 | 0.73265 | 0.83594 | 0.8535 | -0.00062896 | 89.9996 | 84.3932 | 1.4646 | 0.73265 | 0.00080972 | 16.5142 | 14.1141
LZ | 1005-4 | LZ 1005 #2 | 30.2417 | 1800.123 | 90.0016 | 25.1417 | 40.021 | 185.465 | 40.0388 | 89.9776 | 95.1681 | 94.9128 | 98.63 | 123.3244 | 68.3237 | 18.0838 | 574.747 | 391.3317 | 104.2393 | 103.979 | 103.0236 | 0.73621 | 0.83594 | 0.8535 | -0.00062896 | 90.0116 | 84.1546 | 1.5018 | 0.73622 | 0.00080741 | 15.9483 | 13.5599
LZ | 1005-4 | LZ 1005 #2 | 30.25 | 1800.866 | 90.0125 | 25.152 | 40.0167 | 185.4651 | 40.0189 | 90.0193 | 95.1861 | 94.8954 | 98.6016 | 113.1975 | 69.9271 | 18.2313 | 572.6544 | 391.3317 | 104.2042 | 103.9924 | 102.9541 | 0.73617 | 0.83594 | 0.8535 | -0.00062896 | 90.0073 | 84.1668 | 1.5142 | 0.73618 | 0.00080753 | 15.955 | 13.5665
LZ | 1005-4 | LZ 1005 #2 | 30.2583 | 1799.864 | 90.0147 | 25.088 | 40.0404 | 185.3984 | 40.0661 | 89.9967 | 95.2056 | 94.9115 | 98.63 | 109.166 | 68.5875 | 18.0899 | 572.6697 | 391.3317 | 104.336 | 103.9934 | 103.0503 | 0.7358 | 0.83594 | 0.8535 | -0.00062896 | 89.9998 | 84.2759 | 1.5104 | 0.7358 | 0.00080859 | 16.0145 | 13.6247
LZ | 1005-4 | LZ 1005 #2 | 30.2667 | 1799.914 | 90.0449 | 25.1631 | 40.0378 | 185.3808 | 40.0363 | 90.0164 | 95.1585 | 94.9105 | 98.63 | 107.6073 | 70.2441 | 18.1577 | 573.2719 | 390.988 | 104.2834 | 103.9855 | 102.9893 | 0.73613 | 0.83594 | 0.8535 | -0.00062896 | 90.0128 | 84.1857 | 1.5148 | 0.73614 | 0.0008077 | 15.9603 | 13.5717
LZ | 1005-4 | LZ 1005 #2 | 30.275 | 1800.185 | 90.0202 | 25.1794 | 39.9966 | 185.2845 | 40.0148 | 89.998 | 95.1867 | 94.9179 | 98.63 | 116.2039 | 72.8765 | 18.1382 | 581.3577 | 390.988 | 104.4047 | 103.9849 | 102.9554 | 0.73397 | 0.83594 | 0.8535 | -0.00062896 | 89.9855 | 84.384 | 1.504 | 0.73397 | 0.00080966 | 16.3047 | 13.909
LZ | 1005-4 | LZ 1005 #2 | 30.2833 | 1799.763 | 90.0036 | 25.0928 | 40.0335 | 185.2856 | 40.003 | 89.9896 | 95.1717 | 94.9149 | 98.63 | 112.7418 | 71.2285 | 17.889 | 581.4673 | 390.988 | 104.2409 | 103.993 | 103.0163 | 0.73618 | 0.83594 | 0.8535 | -0.00062896 | 90.0207 | 84.1833 | 1.507 | 0.73619 | 0.00080766 | 15.9528 | 13.5642
LZ | 1005-4 | LZ 1005 #2 | 30.2917 | 1799.991 | 89.9989 | 25.1351 | 40.0314 | 185.2209 | 39.9906 | 89.9778 | 95.1509 | 94.9181 | 98.63 | 106.4934 | 71.3009 | 17.7494 | 582.1923 | 391.3317 | 104.2872 | 103.9972 | 103.044 | 0.73643 | 0.83594 | 0.8535 | -0.00062896 | 90.0163 | 84.2524 | 1.4881 | 0.73644 | 0.00080833 | 15.9133 | 13.5256
LZ | 1005-4 | LZ 1005 #2 | 30.3 | 1799.825 | 89.991 | 25.1168 | 40.0322 | 185.2737 | 39.9732 | 90.0172 | 95.1938 | 94.9105 | 98.63 | 116.8196 | 67.8296 | 18.0795 | 578.316 | 391.3317 | 104.3661 | 104.0103 | 103.001 | 0.73648 | 0.83594 | 0.8535 | -0.00062896 | 90.0363 | 84.3061 | 1.5214 | 0.73651 | 0.0008088 | 15.9032 | 13.5157
LZ | 1005-4 | LZ 1005 #2 | 30.3083 | 1800.683 | 90.0181 | 25.0506 | 40.0368 | 185.2553 | 39.9895 | 89.9932 | 95.1905 | 94.8991 | 98.63 | 113.2419 | 68.9773 | 17.9156 | 574.5192 | 391.3317 | 104.346 | 104.0369 | 103.0164 | 0.73665 | 0.83594 | 0.8535 | -0.00062896 | 90.0224 | 84.3183 | 1.5071 | 0.73667 | 0.00080895 | 15.8777 | 13.4907
LZ | 1005-4 | LZ 1005 #2 | 30.3167 | 1799.532 | 90.0294 | 25.0439 | 40.0779 | 185.3776 | 39.9863 | 90.0257 | 95.1686 | 94.8845 | 98.63 | 124.2646 | 70.9321 | 18.1917 | 572.7587 | 391.3317 | 104.1727 | 104.0192 | 103.033 | 0.73492 | 0.83594 | 0.8535 | -0.00062896 | 90.0316 | 84.489 | 1.5263 | 0.73494 | 0.00081057 | 16.1504 | 13.7579
LZ | 1005-4 | LZ 1005 #2 | 30.325 | 1800.03 | 90.0225 | 25.0793 | 40.0717 | 185.3138 | 39.9822 | 90.0312 | 95.2055 | 94.8893 | 98.63 | 105.7122 | 70.5338 | 18.2752 | 574.2004 | 391.3317 | 104.3699 | 104.012 | 102.9554 | 0.73647 | 0.83594 | 0.8535 | -0.00062896 | 90.0251 | 84.1137 | 1.5217 | 0.73649 | 0.00080698 | 15.9062 | 13.5187
LZ | 1005-4 | LZ 1005 #2 | 30.3333 | 1799.589 | 90.029 | 25.1742 | 40.1033 | 185.4229 | 40.0412 | 90.0203 | 95.1796 | 94.8869 | 98.63 | 115.1787 | 70.4304 | 18.1144 | 579.8821 | 391.3317 | 104.4355 | 103.9818 | 102.9825 | 0.73617 | 0.83594 | 0.8535 | -0.00062896 | 90.0282 | 84.2492 | 1.5084 | 0.73619 | 0.00080828 | 15.9529 | 13.5644
LZ | 1005-4 | LZ 1005 #2 | 30.3417 | 1800.18 | 90.013 | 25.1415 | 40.0442 | 185.3248 | 39.9863 | 90.0155 | 95.1621 | 94.9093 | 98.63 | 112.2897 | 69.8807 | 17.9999 | 581.2152 | 391.3317 | 104.1705 | 103.9883 | 103.0639 | 0.73648 | 0.83594 | 0.8535 | -0.00062896 | 90.0191 | 84.312 | 1.5234 | 0.7365 | 0.0008089 | 15.9048 | 13.5172
LZ | 1005-4 | LZ 1005 #2 | 30.35 | 1799.885 | 90.01 | 25.0571 | 40.0445 | 185.415 | 39.9841 | 89.9959 | 95.2201 | 94.9192 | 98.63 | 113.2601 | 73.6112 | 17.9534 | 581.6298 | 391.3317 | 104.2891 | 104.0141 | 103.0029 | 0.73591 | 0.83594 | 0.8535 | -0.00062896 | 90.025 | 84.4883 | 1.5001 | 0.73593 | 0.00081058 | 15.9943 | 13.6049
LZ | 1005-4 | LZ 1005 #2 | 30.3583 | 1799.77 | 90.0224 | 25.0065 | 40.0394 | 185.4284 | 39.9716 | 89.9891 | 95.1757 | 94.9104 | 98.63 | 106.2403 | 70.2786 | 18.0238 | 577.7845 | 391.3317 | 104.1147 | 104.0105 | 103.0164 | 0.73634 | 0.83594 | 0.8535 | -0.00062896 | 90.0123 | 84.4377 | 1.5191 | 0.73634 | 0.00081012 | 15.9288 | 13.5407
LZ | 1005-4 | LZ 1005 #2 | 30.3667 | 1799.733 | 89.9945 | 25.0019 | 40.0391 | 185.3644 | 39.9867 | 89.9933 | 95.177 | 94.9056 | 98.63 | 102.3625 | 73.6214 | 18.0117 | 571.5696 | 391.3317 | 104.1549 | 103.9985 | 103.0367 | 0.73648 | 0.83594 | 0.8535 | -0.00062896 | 90.0233 | 84.3153 | 1.5062 | 0.7365 | 0.00080892 | 15.9043 | 13.5168
LZ | 1005-4 | LZ 1005 #2 | 30.375 | 1800.056 | 90.0055 | 25.0574 | 40.0358 | 185.2871 | 39.9769 | 89.9909 | 95.1953 | 94.9058 | 98.615 | 118.2195 | 73.264 | 18.1491 | 572.7585 | 391.6754 | 104.1798 | 103.9802 | 102.9946 | 0.73588 | 0.83594 | 0.8535 | -0.00062896 | 90.0304 | 84.3589 | 1.5053 | 0.7359 | 0.00080932 | 15.998 | 13.6086
LZ | 1005-4 | LZ 1005 #2 | 30.3833 | 1800.115 | 90.0193 | 25.1152 | 40.0582 | 185.478 | 40.0373 | 89.9996 | 95.1944 | 94.9155 | 98.63 | 109.1892 | 72.3113 | 18.3357 | 574.189 | 391.3317 | 104.2332 | 103.9988 | 102.9689 | 0.7361 | 0.83594 | 0.8535 | -0.00062896 | 90.0126 | 84.2229 | 1.4775 | 0.73611 | 0.00080806 | 15.9662 | 13.5774
LZ | 1005-4 | LZ 1005 #2 | 30.3917 | 1800.574 | 89.9852 | 25.085 | 39.9966 | 185.3327 | 40.0351 | 89.9792 | 95.1505 | 95.0397 | 98.63 | 112.8947 | 69.7452 | 18.3656 | 582.1345 | 391.3317 | 104.4393 | 104.0068 | 103.0774 | 0.73595 | 0.83594 | 0.8535 | -0.00062896 | 90.004 | 84.3249 | 1.4943 | 0.73595 | 0.00080906 | 15.9903 | 13.601
LZ | 1005-4 | LZ 1005 #2 | 30.4 | 1801.391 | 89.9917 | 25.0535 | 40.0514 | 185.3227 | 40.0282 | 89.9992 | 95.1856 | 95.0447 | 98.63 | 116.3078 | 70.5463 | 18.347 | 583.3148 | 391.3317 | 104.2071 | 104.0109 | 103.0706 | 0.7337 | 0.83594 | 0.8535 | -0.00062896 | 90.01 | 84.5718 | 1.5044 | 0.73371 | 0.00081141 | 16.3455 | 13.9489
LZ | 1005-4 | LZ 1005 #2 | 30.4083 | 1800.178 | 89.9911 | 25.0181 | 40.0689 | 185.254 | 39.9717 | 90.0066 | 95.2034 | 95.0444 | 98.63 | 118.2051 | 70.6437 | 18.3474 | 575.4766 | 391.3317 | 104.1392 | 104.0043 | 102.9893 | 0.73611 | 0.83594 | 0.8535 | -0.00062896 | 90.034 | 84.331 | 1.5125 | 0.73614 | 0.00080905 | 15.9614 | 13.5727
LZ | 1005-4 | LZ 1005 #2 | 30.4167 | 1800.184 | 89.9905 | 24.996 | 40.0479 | 185.1234 | 40.0426 | 89.985 | 95.1852 | 95.0451 | 98.63 | 108.0701 | 75.0411 | 18.4432 | 574.2244 | 391.3317 | 104.3915 | 104.0259 | 103.0977 | 0.73626 | 0.83594 | 0.8535 | -0.00062896 | 90.0267 | 84.2875 | 1.5109 | 0.73628 | 0.00080865 | 15.9388 | 13.5506
LZ | 1005-4 | LZ 1005 #2 | 30.425 | 1799.976 | 90.0065 | 25.0835 | 40.045 | 185.0771 | 40.0377 | 90.0155 | 95.2033 | 95.0298 | 98.63 | 115.6518 | 76.1264 | 18.347 | 575.2109 | 390.988 | 104.3233 | 104.0052 | 103.0639 | 0.73648 | 0.83594 | 0.8535 | -0.00062896 | 90.025 | 84.2042 | 1.5245 | 0.73649 | 0.00080785 | 15.9049 | 13.5174
LZ | 1005-4 | LZ 1005 #2 | 30.4333 | 1800.318 | 90.0048 | 25.1582 | 40.0278 | 185.1371 | 40.0598 | 90.0108 | 95.1862 | 95.034 | 98.63 | 114.5401 | 76.1397 | 18.347 | 577.4941 | 390.988 | 104.377 | 103.9789 | 103.0367 | 0.73578 | 0.83594 | 0.8535 | -0.00062896 | 90.0149 | 84.2872 | 1.5026 | 0.73579 | 0.00080867 | 16.0159 | 13.6261
LZ | 1005-4 | LZ 1005 #2 | 30.4417 | 1799.599 | 89.9982 | 24.9639 | 40.0346 | 185.109 | 40.0224 | 89.9911 | 95.167 | 95.0294 | 98.63 | 112.4439 | 74.9244 | 18.347 | 583.2465 | 390.988 | 104.2734 | 103.9941 | 103.091 | 0.73652 | 0.83594 | 0.8535 | -0.00062896 | 90.0101 | 84.3775 | 1.5364 | 0.73652 | 0.00080955 | 15.9006 | 13.5132
LZ | 1005-4 | LZ 1005 #2 | 30.45 | 1800.172 | 89.9691 | 24.9114 | 40.0457 | 185.2064 | 40.0388 | 90.0152 | 95.1796 | 95.0312 | 98.63 | 105.1442 | 71.5749 | 18.347 | 583.4821 | 391.3317 | 104.3228 | 104.0193 | 103.1194 | 0.73644 | 0.83594 | 0.8535 | -0.00062896 | 90.018 | 84.2969 | 1.501 | 0.73645 | 0.00080876 | 15.9121 | 13.5244
LZ | 1005-4 | LZ 1005 #2 | 30.4583 | 1799.723 | 89.9781 | 24.8694 | 40.0402 | 185.1726 | 39.9838 | 89.9906 | 95.1809 | 95.0423 | 98.63 | 110.3857 | 75.2468 | 18.347 | 581.9166 | 391.3317 | 104.3405 | 104.0249 | 103.0591 | 0.73584 | 0.83594 | 0.8535 | -0.00062896 | 90.0162 | 84.5197 | 1.5004 | 0.73585 | 0.0008109 | 16.0067 | 13.6171
LZ | 1005-4 | LZ 1005 #2 | 30.4667 | 1799.955 | 89.9828 | 24.9145 | 40.0237 | 185.0995 | 39.9611 | 89.9756 | 95.1866 | 95.0472 | 98.63 | 104.947 | 74.2343 | 18.347 | 577.3267 | 391.6754 | 104.2701 | 104.0138 | 103.1181 | 0.73622 | 0.83594 | 0.8535 | -0.00062896 | 90.032 | 84.3929 | 1.5279 | 0.73624 | 0.00080965 | 15.9447 | 13.5563
LZ | 1005-4 | LZ 1005 #2 | 30.475 | 1800.038 | 89.9732 | 24.8918 | 40.0769 | 185.1681 | 39.9708 | 89.964 | 95.1994 | 95.0347 | 98.63 | 113.3643 | 70.3041 | 18.347 | 575.3419 | 391.3317 | 104.4213 | 104.03 | 103.0708 | 0.7362 | 0.83594 | 0.8535 | -0.00062896 | 90.0206 | 84.4576 | 1.4905 | 0.73621 | 0.00081029 | 15.9492 | 13.5607
LZ | 1005-4 | LZ 1005 #2 | 30.4833 | 1800.826 | 89.9807 | 24.9472 | 40.0213 | 185.0808 | 39.971 | 89.9778 | 95.1792 | 95.0383 | 98.63 | 117.1655 | 72.2177 | 18.347 | 570.1102 | 391.3317 | 104.4272 | 104.0168 | 103.03 | 0.73338 | 0.83594 | 0.8535 | -0.00062896 | 89.9793 | 84.5284 | 1.5009 | 0.73337 | 0.00081106 | 16.3996 | 14.0018
LZ | 1005-4 | LZ 1005 #2 | 30.4917 | 1800.176 | 89.9873 | 24.9884 | 40.0058 | 185.0761 | 39.9339 | 90.0461 | 95.1937 | 95.0452 | 98.63 | 105.5605 | 74.9424 | 18.347 | 572.5634 | 391.6754 | 104.4118 | 104.0115 | 103.1045 | 0.73617 | 0.83594 | 0.8535 | -0.00062896 | 90.0186 | 84.3043 | 1.4942 | 0.73618 | 0.00080883 | 15.9547 | 13.5661
LZ | 1005-4 | LZ 1005 #2 | 30.5 | 1799.926 | 89.9817 | 24.9489 | 40.0297 | 185.096 | 39.9457 | 89.993 | 95.1622 | 95.0472 | 98.63 | 110.5979 | 68.8015 | 18.347 | 581.5125 | 391.6754 | 104.4068 | 104.0156 | 103.1181 | 0.7357 | 0.83594 | 0.8535 | -0.00062896 | 90.0177 | 84.3046 | 1.492 | 0.73571 | 0.00080883 | 16.0286 | 13.6385
LZ | 1005-4 | LZ 1005 #2 | 30.5083 | 1800.049 | 89.9694 | 24.8867 | 40.0309 | 185.0891 | 39.946 | 89.9674 | 95.1762 | 95.0417 | 98.63 | 111.7987 | 70.0564 | 18.4624 | 586.7349 | 391.6754 | 104.3488 | 104.0164 | 103.0277 | 0.73578 | 0.83594 | 0.8535 | -0.00062896 | 90.0256 | 84.2094 | 1.509 | 0.73579 | 0.0008079 | 16.0154 | 13.6256
LZ | 1005-4 | LZ 1005 #2 | 30.5167 | 1799.788 | 89.9664 | 24.9395 | 40.0118 | 185.2039 | 39.9399 | 89.9985 | 95.1749 | 95.034 | 98.63 | 110.0297 | 70.6501 | 18.347 | 584.7366 | 391.3317 | 104.2065 | 103.9994 | 103.0367 | 0.73555 | 0.83594 | 0.8535 | -0.00062896 | 89.9862 | 84.0612 | 1.4979 | 0.73554 | 0.00080657 | 16.0555 | 13.6649
LZ | 1005-4 | LZ 1005 #2 | 30.525 | 1799.898 | 90.022 | 24.9675 | 40.0128 | 185.183 | 39.9652 | 90.0155 | 95.1685 | 95.0417 | 98.63 | 115.8965 | 70.7265 | 18.347 | 575.5332 | 391.3317 | 104.3306 | 104.0049 | 103.0634 | 0.73337 | 0.83594 | 0.8535 | -0.00062896 | 89.9885 | 84.2087 | 1.482 | 0.73336 | 0.00080798 | 16.4004 | 14.0027
LZ | 1005-4 | LZ 1005 #2 | 30.5333 | 1799.871 | 89.9851 | 25.0218 | 40.0253 | 185.0967 | 39.9958 | 90.0044 | 95.165 | 95.0433 | 98.63 | 100.3937 | 70.2583 | 18.4336 | 567.017 | 391.3317 | 104.2756 | 104.0166 | 102.9757 | 0.73553 | 0.83594 | 0.8535 | -0.00062896 | 89.9745 | 83.9153 | 1.4995 | 0.73551 | 0.00080519 | 16.0596 | 13.6689
LZ | 1005-4 | LZ 1005 #2 | 30.5417 | 1799.944 | 89.9898 | 24.9974 | 40.0215 | 185.0437 | 40.0088 | 89.9825 | 95.1775 | 95.0349 | 98.63 | 118.2748 | 72.7453 | 18.347 | 569.9257 | 390.988 | 104.2724 | 104.0062 | 103.0231 | 0.73524 | 0.83594 | 0.8535 | -0.00062896 | 89.9908 | 83.8845 | 1.4937 | 0.73523 | 0.00080486 | 16.1044 | 13.7128
LZ | 1005-4 | LZ 1005 #2 | 30.55 | 1799.747 | 89.9942 | 24.9649 | 40.0096 | 184.9187 | 40.0357 | 89.9732 | 95.1674 | 95.0252 | 98.63 | 107.0782 | 70.1537 | 18.347 | 577.43 | 391.3317 | 104.3432 | 104.0038 | 103.0706 | 0.73555 | 0.83594 | 0.8535 | -0.00062896 | 89.9897 | 83.8628 | 1.5087 | 0.73554 | 0.00080465 | 16.0552 | 13.6645
LZ | 1005-4 | LZ 1005 #2 | 30.5583 | 1800.21 | 89.9922 | 25.013 | 39.9918 | 184.9062 | 40.0313 | 90.0041 | 95.1423 | 95.0346 | 98.63 | 118.2236 | 68.7563 | 18.347 | 584.4921 | 391.3317 | 104.0514 | 104.0058 | 103.0164 | 0.73526 | 0.83594 | 0.8535 | -0.00062896 | 89.9897 | 83.9848 | 1.5095 | 0.73526 | 0.00080582 | 16.1002 | 13.7087
LZ | 1005-4 | LZ 1005 #2 | 30.5667 | 1800.04 | 89.991 | 25.0551 | 39.9943 | 184.966 | 40.0497 | 90.015 | 95.1764 | 95.0287 | 98.63 | 115.5213 | 69.1008 | 18.347 | 587.3386 | 391.3317 | 104.3151 | 103.9846 | 102.972 | 0.73525 | 0.83594 | 0.8535 | -0.00062896 | 89.9969 | 83.8904 | 1.5134 | 0.73525 | 0.0008049 | 16.101 | 13.7094
LZ | 1005-4 | LZ 1005 #2 | 30.575 | 1799.512 | 89.9984 | 25.0235 | 40.0027 | 184.9151 | 40.041 | 90.0137 | 95.1622 | 95.0296 | 98.63 | 117.5774 | 71.7229 | 18.347 | 583.8375 | 391.3317 | 104.3678 | 104.0119 | 103.0232 | 0.73542 | 0.83594 | 0.8535 | -0.00062896 | 90.0073 | 83.8922 | 1.4949 | 0.73542 | 0.0008049 | 16.0737 | 13.6827
LZ | 1005-4 | LZ 1005 #2 | 30.5833 | 1799.567 | 90.0068 | 25.0701 | 40.0344 | 185.0398 | 40.0793 | 90.0319 | 95.1934 | 95.0302 | 98.63 | 110.5627 | 71.2241 | 18.347 | 569.0366 | 391.3317 | 104.3726 | 104.0093 | 102.9963 | 0.73255 | 0.83594 | 0.8535 | -0.00062896 | 89.9866 | 84.1021 | 1.505 | 0.73254 | 0.00080696 | 16.531 | 14.1305
LZ | 1005-4 | LZ 1005 #2 | 30.5917 | 1800.283 | 89.9799 | 24.985 | 39.9714 | 184.9778 | 40.0644 | 90.0184 | 95.1518 | 95.0383 | 98.63 | 114.1055 | 70.9262 | 18.3482 | 566.1046 | 391.3317 | 104.1972 | 104.0076 | 103.0025 | 0.73542 | 0.83594 | 0.8535 | -0.00062896 | 89.9935 | 84.0274 | 1.5008 | 0.73541 | 0.00080622 | 16.0756 | 13.6846
LZ | 1005-4 | LZ 1005 #2 | 30.6 | 1799.998 | 90.0175 | 25.0071 | 39.969 | 185.0142 | 40.0627 | 90.0243 | 95.1697 | 95.0406 | 98.63 | 106.3859 | 69.9609 | 18.4432 | 575.7341 | 391.6754 | 104.2238 | 103.9988 | 103.0842 | 0.73555 | 0.83594 | 0.8535 | -0.00062896 | 89.9945 | 83.9979 | 1.5025 | 0.73554 | 0.00080594 | 16.0548 | 13.6641
LZ | 1005-4 | LZ 1005 #2 | 30.6083 | 1800.307 | 90.0002 | 25.0597 | 39.9975 | 184.9883 | 40.0695 | 90.0047 | 95.1882 | 95.0408 | 98.63 | 111.4417 | 70.0291 | 18.347 | 578.5322 | 391.6754 | 104.3254 | 103.9948 | 103.0435 | 0.73522 | 0.83594 | 0.8535 | -0.00062896 | 89.9755 | 84.0198 | 1.5085 | 0.7352 | 0.00080619 | 16.109 | 13.7173
LZ | 1005-4 | LZ 1005 #2 | 30.6167 | 1799.934 | 90.0121 | 25.0469 | 39.9911 | 185.1721 | 40.0575 | 90.0201 | 95.1856 | 95.0444 | 98.63 | 120.101 | 69.0354 | 18.347 | 587.1761 | 391.6754 | 104.3607 | 103.9992 | 103.0164 | 0.7352 | 0.83594 | 0.8535 | -0.00062896 | 89.9954 | 83.9716 | 1.4861 | 0.73519 | 0.00080569 | 16.1103 | 13.7185
LZ | 1005-4 | LZ 1005 #2 | 30.625 | 1799.968 | 90.015 | 25.0104 | 39.9646 | 185.1689 | 40.0062 | 89.9936 | 95.1842 | 95.0391 | 98.63 | 105.0901 | 71.4068 | 18.347 | 582.354 | 391.3317 | 104.4072 | 103.998 | 103.0096 | 0.7351 | 0.83594 | 0.8535 | -0.00062896 | 90.0041 | 84.0791 | 1.5188 | 0.7351 | 0.0008067 | 16.1252 | 13.7331
LZ | 1005-4 | LZ 1005 #2 | 30.6333 | 1799.88 | 90.0251 | 25.0049 | 39.9849 | 185.1287 | 39.9935 | 90.0168 | 95.1993 | 95.0459 | 98.63 | 110.6048 | 68.8163 | 18.347 | 577.2625 | 391.3317 | 104.0765 | 103.9891 | 102.9917 | 0.73498 | 0.83594 | 0.8535 | -0.00062896 | 89.9976 | 83.9452 | 1.5124 | 0.73497 | 0.00080543 | 16.1447 | 13.7523
LZ | 1005-4 | LZ 1005 #2 | 30.6417 | 1799.803 | 90.0029 | 24.8838 | 39.9837 | 185.0471 | 39.9391 | 89.9644 | 95.1625 | 95.0432 | 98.63 | 113.6474 | 67.8337 | 18.347 | 569.4816 | 391.3317 | 104.3529 | 104.0018 | 103.0435 | 0.73531 | 0.83594 | 0.8535 | -0.00062896 | 89.9915 | 83.926 | 1.5069 | 0.7353 | 0.00080526 | 16.0932 | 13.7018
LZ | 1005-4 | LZ 1005 #2 | 30.65 | 1800.015 | 90.0384 | 24.9337 | 39.981 | 185.0755 | 39.9742 | 90.012 | 95.1885 | 95.0415 | 98.63 | 104.1663 | 70.4867 | 18.3695 | 572.2736 | 391.3317 | 104.2689 | 104.0025 | 103.0938 | 0.73524 | 0.83594 | 0.8535 | -0.00062896 | 90.0042 | 83.8499 | 1.4999 | 0.73524 | 0.0008045 | 16.1028 | 13.7112
LZ | 1005-4 | LZ 1005 #2 | 30.6583 | 1800.067 | 90.0118 | 24.8922 | 39.9786 | 185.1164 | 39.9608 | 90.0157 | 95.1577 | 95.0285 | 98.63 | 120.8005 | 78.7765 | 18.514 | 574.2065 | 391.3317 | 104.2195 | 104.0001 | 103.0639 | 0.73494 | 0.83594 | 0.8535 | -0.00062896 | 89.989 | 83.9516 | 1.4858 | 0.73493 | 0.00080551 | 16.1511 | 13.7586
LZ | 1005-4 | LZ 1005 #2 | 30.6667 | 1799.896 | 90.0251 | 24.833 | 39.994 | 185.0231 | 39.926 | 90.0066 | 95.1626 | 95.0271 | 98.63 | 111.6518 | 71.6482 | 18.347 | 582.0763 | 390.988 | 104.2423 | 103.9901 | 103.0435 | 0.73517 | 0.83594 | 0.8535 | -0.00062896 | 89.9987 | 83.8775 | 1.5328 | 0.73517 | 0.00080477 | 16.114 | 13.7222
LZ | 1005-4 | LZ 1005 #2 | 30.675 | 1800.318 | 90.0178 | 24.8691 | 40.039 | 185.2162 | 39.9453 | 90.0254 | 95.1904 | 95.0298 | 98.63 | 112.8995 | 70.4891 | 18.347 | 584.6405 | 391.3317 | 104.2041 | 104.0016 | 103.0705 | 0.73525 | 0.83594 | 0.8535 | -0.00062896 | 90.0101 | 83.8014 | 1.5083 | 0.73526 | 0.00080402 | 16.1001 | 13.7086
LZ | 1005-4 | LZ 1005 #2 | 30.6833 | 1799.788 | 89.9993 | 24.8461 | 39.9886 | 185.0224 | 39.9171 | 90.0068 | 95.1861 | 95.0326 | 98.63 | 112.4726 | 72.9333 | 18.347 | 581.1868 | 391.3317 | 104.2296 | 104.0074 | 103.0028 | 0.73537 | 0.83594 | 0.8535 | -0.00062896 | 90.0093 | 83.9818 | 1.5126 | 0.73538 | 0.00080575 | 16.0813 | 13.6902
LZ | 1005-4 | LZ 1005 #2 | 30.6917 | 1799.536 | 90.007 | 24.7575 | 40.0202 | 184.9458 | 39.9662 | 90.0132 | 95.1782 | 95.0369 | 98.63 | 124.827 | 68.9099 | 18.347 | 574.4995 | 391.3317 | 104.3368 | 104.0242 | 102.9893 | 0.73525 | 0.83594 | 0.8535 | -0.00062896 | 89.9949 | 83.901 | 1.5251 | 0.73525 | 0.00080501 | 16.1012 | 13.7096
LZ | 1005-4 | LZ 1005 #2 | 30.7 | 1799.714 | 90.0286 | 24.7208 | 40.019 | 184.7671 | 39.9739 | 90.0115 | 95.1538 | 95.0397 | 98.63 | 109.9872 | 73.6014 | 18.347 | 570.6027 | 391.3317 | 104.103 | 104.0279 | 103.0567 | 0.73555 | 0.83594 | 0.8535 | -0.00062896 | 90.0097 | 83.9539 | 1.5223 | 0.73556 | 0.00080548 | 16.0528 | 13.6622
LZ | 1005-4 | LZ 1005 #2 | 30.7083 | 1799.881 | 89.9976 | 24.7344 | 39.9999 | 184.8994 | 40.0245 | 89.9919 | 95.2081 | 95.0286 | 98.63 | 115.1008 | 71.0737 | 18.3536 | 571.4338 | 391.3317 | 104.3281 | 104.0343 | 103.0639 | 0.73082 | 0.83594 | 0.8535 | -0.00062896 | 89.9723 | 84.1597 | 1.4947 | 0.7308 | 0.00080754 | 16.8093 | 14.4032
LZ | 1005-4 | LZ 1005 #2 | 30.7167 | 1799.761 | 90.029 | 24.7984 | 39.9989 | 184.8226 | 40.0173 | 89.9865 | 95.1394 | 95.04 | 98.63 | 120.8485 | 69.3458 | 18.3772 | 572.2886 | 391.3317 | 104.2754 | 104.0127 | 103.0231 | 0.73492 | 0.83594 | 0.8535 | -0.00062896 | 89.9895 | 83.96 | 1.5104 | 0.73492 | 0.00080559 | 16.1538 | 13.7611
LZ | 1005-4 | LZ 1005 #2 | 30.725 | 1799.992 | 89.9921 | 24.8581 | 40.0104 | 184.9883 | 40.0375 | 89.976 | 95.1687 | 95.0319 | 98.63 | 105.5018 | 70.479 | 18.387 | 574.6306 | 391.3317 | 104.1978 | 104.0029 | 103.03 | 0.73545 | 0.83594 | 0.8535 | -0.00062896 | 90.0009 | 83.86 | 1.5127 | 0.73546 | 0.0008046 | 16.0688 | 13.6779
LZ | 1005-4 | LZ 1005 #2 | 30.7333 | 1800.078 | 89.9901 | 24.7781 | 40.01 | 184.9408 | 40.0348 | 89.9942 | 95.1621 | 95.045 | 98.63 | 116.1909 | 68.0118 | 18.3482 | 584.2759 | 391.6754 | 104.3989 | 104.0105 | 103.0413 | 0.73586 | 0.83594 | 0.8535 | -0.00062896 | 89.996 | 84.0844 | 1.5092 | 0.73586 | 0.00080677 | 16.0055 | 13.6159
LZ | 1005-4 | LZ 1005 #2 | 30.7417 | 1800.506 | 89.9929 | 24.8584 | 39.998 | 185.0311 | 40.0394 | 90.0265 | 95.1707 | 95.04 | 98.63 | 120.1513 | 72.5425 | 18.347 | 587.6288 | 391.3317 | 104.1995 | 104.0152 | 102.9958 | 0.73493 | 0.83594 | 0.8535 | -0.00062896 | 90.0102 | 83.9189 | 1.4989 | 0.73494 | 0.00080515 | 16.151 | 13.7584
LZ | 1005-4 | LZ 1005 #2 | 30.75 | 1800.26 | 90.0216 | 24.8361 | 40.0265 | 185.0511 | 40.0226 | 90.0083 | 95.1887 | 95.0398 | 98.63 | 96.5372 | 69.4898 | 18.3473 | 575.8214 | 391.6754 | 104.313 | 104.018 | 103.0842 | 0.73536 | 0.83594 | 0.8535 | -0.00062896 | 90.0034 | 84.0657 | 1.503 | 0.73536 | 0.00080657 | 16.0834 | 13.6922
LZ | 1005-4 | LZ 1005 #2 | 30.7583 | 1800.162 | 90.0317 | 24.7517 | 40.0415 | 185.089 | 40.0421 | 90.0069 | 95.2274 | 95.0406 | 98.63 | 122.2284 | 70.6601 | 18.347 | 571.7383 | 391.6754 | 104.3054 | 104.0145 | 103.0842 | 0.73527 | 0.83594 | 0.8535 | -0.00062896 | 89.9992 | 83.9389 | 1.5 | 0.73527 | 0.00080536 | 16.0976 | 13.7061
LZ | 1005-4 | LZ 1005 #2 | 30.7667 | 1800.509 | 90.0035 | 24.798 | 40.0043 | 184.9962 | 40.0096 | 89.9738 | 95.1828 | 95.0382 | 98.63 | 101.483 | 69.8415 | 18.3479 | 571.0863 | 391.3317 | 104.4369 | 104.0253 | 103.0173 | 0.73492 | 0.83594 | 0.8535 | -0.00062896 | 89.9849 | 83.8905 | 1.499 | 0.73491 | 0.00080493 | 16.1546 | 13.762
LZ | 1005-4 | LZ 1005 #2 | 30.775 | 1800.263 | 89.996 | 24.8211 | 40.0078 | 185.0024 | 40.0339 | 89.9744 | 95.1667 | 95.0234 | 98.63 | 119.6837 | 67.5004 | 18.4314 | 573.9699 | 391.3317 | 104.3362 | 104.0087 | 103.0503 | 0.73535 | 0.83594 | 0.8535 | -0.00062896 | 89.9757 | 83.8421 | 1.5168 | 0.73534 | 0.00080449 | 16.0876 | 13.6963
LZ | 1005-4 | LZ 1005 #2 | 30.7833 | 1799.999 | 90.0094 | 24.7964 | 40.0078 | 185.088 | 39.9999 | 90.0001 | 95.1562 | 95.0199 | 98.63 | 108.3847 | 74.0765 | 18.5105 | 585.2946 | 391.3317 | 104.2115 | 104.017 | 103.0571 | 0.73492 | 0.83594 | 0.8535 | -0.00062896 | 89.9823 | 83.8876 | 1.5071 | 0.73491 | 0.00080491 | 16.1545 | 13.7619
LZ | 1005-4 | LZ 1005 #2 | 30.7917 | 1799.761 | 89.973 | 24.8156 | 40.0076 | 185.0102 | 40.0494 | 89.9977 | 95.2005 | 95.0219 | 98.63 | 100.4883 | 73.75 | 18.4736 | 588.6552 | 390.988 | 103.9595 | 104.0192 | 102.9962 | 0.73498 | 0.83594 | 0.8535 | -0.00062896 | 89.988 | 83.9399 | 1.5201 | 0.73498 | 0.0008054 | 16.1446 | 13.7521
LZ | 1005-4 | LZ 1005 #2 | 30.8 | 1799.959 | 89.9813 | 24.787 | 39.983 | 185.1209 | 40.0239 | 89.9928 | 95.1631 | 95.0334 | 98.63 | 125.1576 | 71.0295 | 18.3693 | 585.7448 | 390.988 | 104.3297 | 103.9893 | 103.0394 | 0.73492 | 0.83594 | 0.8535 | -0.00062896 | 90.0033 | 83.9105 | 1.5062 | 0.73493 | 0.00080508 | 16.1524 | 13.7598
LZ | 1005-4 | LZ 1005 #2 | 30.8083 | 1799.614 | 89.976 | 24.831 | 40.0249 | 185.1499 | 40.0105 | 89.9875 | 95.1921 | 95.046 | 98.6281 | 96.6042 | 71.5965 | 18.347 | 571.8051 | 391.3317 | 104.2585 | 104.0088 | 103.1094 | 0.73514 | 0.83594 | 0.8535 | -0.00062896 | 89.9958 | 83.9927 | 1.4811 | 0.73514 | 0.00080589 | 16.119 | 13.727
LZ | 1005-4 | LZ 1005 #2 | 30.8167 | 1800.066 | 89.9805 | 24.7865 | 40.0012 | 185.0386 | 40.0075 | 89.9713 | 95.148 | 95.0409 | 98.63 | 116.1556 | 68.3815 | 18.347 | 569.5308 | 391.3317 | 104.2874 | 104.0236 | 102.9961 | 0.73524 | 0.83594 | 0.8535 | -0.00062896 | 89.9877 | 83.9475 | 1.5114 | 0.73523 | 0.00080547 | 16.1047 | 13.7131
LZ | 1005-4 | LZ 1005 #2 | 30.825 | 1800.218 | 89.9776 | 24.8019 | 39.9932 | 184.8544 | 39.986 | 90.0026 | 95.1655 | 95.0375 | 98.63 | 117.4596 | 72.2678 | 18.5034 | 571.0554 | 391.3317 | 104.2948 | 104.0309 | 103.0094 | 0.73521 | 0.83594 | 0.8535 | -0.00062896 | 89.9788 | 83.8543 | 1.5165 | 0.73519 | 0.0008046 | 16.1104 | 13.7186
LZ | 1005-4 | LZ 1005 #2 | 30.8333 | 1799.446 | 89.9609 | 24.8482 | 39.968 | 184.781 | 40.0123 | 89.9781 | 95.1599 | 95.0284 | 98.6225 | 114.237 | 72.6154 | 18.4432 | 571.5276 | 391.3317 | 104.2148 | 103.9983 | 103.088 | 0.73555 | 0.83594 | 0.8535 | -0.00062896 | 89.9848 | 83.9224 | 1.5082 | 0.73554 | 0.00080524 | 16.0561 | 13.6655
LZ | 1005-4 | LZ 1005 #2 | 30.8417 | 1799.677 | 89.9813 | 24.8285 | 39.9819 | 184.7202 | 39.9536 | 89.9898 | 95.1808 | 95.0345 | 98.6291 | 119.4268 | 72.3399 | 18.4676 | 578.387 | 391.3317 | 104.3494 | 104.0168 | 102.989 | 0.73524 | 0.83594 | 0.8535 | -0.00062896 | 89.9844 | 83.885 | 1.5102 | 0.73523 | 0.00080488 | 16.105 | 13.7134
LZ | 1005-4 | LZ 1005 #2 | 30.85 | 1800.301 | 89.9839 | 24.8488 | 39.9797 | 184.883 | 39.9485 | 89.9766 | 95.1637 | 95.0336 | 98.6289 | 116.4468 | 70.2233 | 18.347 | 586.8204 | 391.3317 | 104.1765 | 103.9934 | 103.0492 | 0.73499 | 0.83594 | 0.8535 | -0.00062896 | 89.9877 | 83.9734 | 1.5104 | 0.73499 | 0.00080572 | 16.1431 | 13.7507
LZ | 1005-4 | LZ 1005 #2 | 30.8583 | 1800.408 | 89.9926 | 24.8613 | 40.0045 | 184.943 | 39.9642 | 89.9869 | 95.1797 | 95.0116 | 98.6075 | 103.7847 | 68.9227 | 18.347 | 588.0258 | 391.6754 | 104.2419 | 103.9839 | 103.0632 | 0.73524 | 0.83594 | 0.8535 | -0.00062896 | 90.0047 | 84.1157 | 1.4736 | 0.73525 | 0.00080705 | 16.1019 | 13.7103
LZ | 1005-4 | LZ 1005 #2 | 30.8667 | 1799.599 | 89.9764 | 24.8798 | 39.9779 | 185.0947 | 39.9614 | 90.0097 | 95.1725 | 95.0081 | 98.6 | 111.5726 | 70.0384 | 18.347 | 577.9481 | 391.6754 | 104.1899 | 103.9878 | 102.9955 | 0.73523 | 0.83594 | 0.8535 | -0.00062896 | 90.0003 | 84.0236 | 1.5005 | 0.73523 | 0.00080617 | 16.1045 | 13.7129
LZ | 1005-4 | LZ 1005 #2 | 30.875 | 1800.089 | 90.0006 | 24.9261 | 39.9653 | 185.0914 | 39.953 | 90.0255 | 95.1748 | 95.0142 | 98.6012 | 109.5456 | 70.5315 | 18.347 | 568.3474 | 391.3317 | 104.1479 | 103.987 | 102.9537 | 0.73573 | 0.83594 | 0.8535 | -0.00062896 | 90.0038 | 83.9791 | 1.5325 | 0.73574 | 0.00080574 | 16.0244 | 13.6344
LZ | 1005-4 | LZ 1005 #2 | 30.8833 | 1800.127 | 89.983 | 24.9065 | 39.9826 | 185.0793 | 39.947 | 89.9872 | 95.1759 | 95.0119 | 98.6001 | 121.6338 | 71.0303 | 18.4292 | 572.1724 | 391.3317 | 104.1601 | 103.9892 | 103.034 | 0.73519 | 0.83594 | 0.8535 | -0.00062896 | 89.9983 | 83.9619 | 1.5116 | 0.73519 | 0.00080559 | 16.1106 | 13.7188
LZ | 1005-4 | LZ 1005 #2 | 30.8917 | 1799.634 | 89.9764 | 24.8925 | 39.9637 | 185.0248 | 39.9425 | 89.9856 | 95.1562 | 95.0148 | 98.6189 | 97.9152 | 71.722 | 18.4182 | 574.5136 | 391.3317 | 104.1563 | 103.9829 | 103.0257 | 0.73583 | 0.83594 | 0.8535 | -0.00062896 | 90.002 | 84.0312 | 1.513 | 0.73583 | 0.00080624 | 16.0101 | 13.6204
LZ | 1005-4 | LZ 1005 #2 | 30.9 | 1799.573 | 89.9894 | 24.8889 | 39.9432 | 185.0787 | 39.9828 | 89.9887 | 95.1284 | 94.9973 | 98.6 | 124.5443 | 73.8264 | 18.3523 | 581.47 | 391.3317 | 104.2002 | 103.9656 | 102.9796 | 0.73523 | 0.83594 | 0.8535 | -0.00062896 | 90.0108 | 83.9431 | 1.499 | 0.73524 | 0.00080538 | 16.1026 | 13.711
LZ | 1005-4 | LZ 1005 #2 | 30.9083 | 1800.263 | 89.9904 | 24.8557 | 39.965 | 185.0732 | 39.9968 | 89.9887 | 95.1962 | 95.0083 | 98.6077 | 105.4874 | 73.9429 | 18.3496 | 588.2477 | 391.3317 | 104.2588 | 103.9685 | 103.0758 | 0.73306 | 0.83594 | 0.8535 | -0.00062896 | 90 | 83.9845 | 1.4769 | 0.73306 | 0.0008058 | 16.449 | 14.0503
LZ | 1005-4 | LZ 1005 #2 | 30.9167 | 1800.148 | 89.9763 | 24.8703 | 39.9799 | 185.1769 | 40.0034 | 90.0226 | 95.1924 | 95.0304 | 98.6262 | 112.3462 | 74.3142 | 18.347 | 585.4943 | 391.3317 | 104.1266 | 103.9932 | 103.0872 | 0.73558 | 0.83594 | 0.8535 | -0.00062896 | 90.0241 | 83.9597 | 1.5002 | 0.7356 | 0.00080551 | 16.0465 | 13.6561
LZ | 1005-4 | LZ 1005 #2 | 30.925 | 1800.125 | 89.9877 | 24.9219 | 39.9657 | 185.14 | 40.0117 | 89.9828 | 95.1763 | 95.0201 | 98.6 | 121.1752 | 70.9268 | 18.347 | 577.9923 | 391.3317 | 104.2509 | 103.9678 | 102.9729 | 0.73493 | 0.83594 | 0.8535 | -0.00062896 | 90.0152 | 83.8959 | 1.4938 | 0.73494 | 0.00080491 | 16.1509 | 13.7583
LZ | 1005-4 | LZ 1005 #2 | 30.9333 | 1799.831 | 90.0143 | 24.9227 | 40.0117 | 185.1083 | 40.0291 | 90.0226 | 95.203 | 95.0525 | 98.6 | 120.2067 | 72.9102 | 18.422 | 573.5798 | 391.3317 | 104.2895 | 103.9795 | 103.0406 | 0.73555 | 0.83594 | 0.8535 | -0.00062896 | 90.0224 | 84.0574 | 1.5087 | 0.73556 | 0.00080645 | 16.0523 | 13.6617
LZ | 1005-4 | LZ 1005 #2 | 30.9417 | 1799.803 | 90.0549 | 24.9536 | 40.0849 | 184.9733 | 40.1421 | 90.0684 | 95.1863 | 95.0557 | 98.6 | 111.9173 | 78.0448 | 18.3991 | 569.3754 | 391.3317 | 104.4988 | 103.9781 | 103.0243 | 0.73524 | 0.83594 | 0.8535 | -0.00062896 | 90.0253 | 83.9381 | 1.4915 | 0.73525 | 0.0008053 | 16.1009 | 13.7094
LZ | 1005-4 | LZ 1005 #2 | 30.95 | 1799.411 | 90.0733 | 24.9287 | 40.0881 | 184.9138 | 40.1872 | 90.0461 | 95.1878 | 95.0507 | 98.6 | 114.7038 | 73.1802 | 18.4956 | 574.8607 | 391.3317 | 104.5129 | 103.9666 | 103.0203 | 0.73551 | 0.83594 | 0.8535 | -0.00062896 | 90.0418 | 83.9943 | 1.4355 | 0.73554 | 0.0008058 | 16.0559 | 13.6652
LZ | 1005-4 | LZ 1005 #2 | 30.9583 | 1799.803 | 90.1059 | 24.9046 | 40.1643 | 184.9295 | 40.236 | 90.055 | 95.1948 | 95.0518 | 98.6 | 103.9483 | 70.5057 | 18.3552 | 580.2406 | 391.3317 | 104.6087 | 103.9861 | 103.0744 | 0.73555 | 0.83594 | 0.8535 | -0.00062896 | 90.0531 | 84.0319 | 1.4846 | 0.73559 | 0.00080614 | 16.0481 | 13.6576
LZ | 1005-4 | LZ 1005 #2 | 30.9667 | 1799.876 | 90.1403 | 24.8545 | 40.1806 | 185.0005 | 40.1827 | 90.0257 | 95.2083 | 95.0548 | 98.6 | 110.5097 | 70.7434 | 18.3795 | 583.9916 | 391.3317 | 104.4898 | 103.9833 | 103.0203 | 0.73291 | 0.83594 | 0.8535 | -0.00062896 | 90.0465 | 84.1016 | 1.507 | 0.73294 | 0.00080682 | 16.4679 | 14.0688
LZ | 1005-4 | LZ 1005 #2 | 30.975 | 1799.978 | 90.1187 | 24.8762 | 40.1669 | 184.9344 | 40.0752 | 90.0365 | 95.2059 | 95.061 | 98.6 | 105.2569 | 67.6348 | 18.3532 | 584.6404 | 391.3317 | 104.7274 | 103.9781 | 103 | 0.73558 | 0.83594 | 0.8535 | -0.00062896 | 90.0465 | 83.9665 | 1.5104 | 0.73561 | 0.00080552 | 16.0442 | 13.6538
LZ | 1005-4 | LZ 1005 #2 | 30.9833 | 1800.153 | 90.1371 | 24.9071 | 40.1821 | 185.1402 | 40.0291 | 90.0373 | 95.2003 | 95.0641 | 98.6 | 105.6614 | 72.7714 | 18.347 | 575.4286 | 391.3317 | 104.6088 | 103.9972 | 102.9798 | 0.73555 | 0.83594 | 0.8535 | -0.00062896 | 90.0429 | 84.0081 | 1.507 | 0.73557 | 0.00080593 | 16.0502 | 13.6596
LZ | 1005-4 | LZ 1005 #2 | 30.9917 | 1799.801 | 90.1158 | 24.9155 | 40.1863 | 185.107 | 39.9437 | 89.997 | 95.197 | 95.054 | 98.6 | 122.0679 | 73.9935 | 18.5439 | 573.4661 | 391.3317 | 104.7115 | 104.0056 | 103.0135 | 0.73493 | 0.83594 | 0.8535 | -0.00062896 | 90.0286 | 84.0106 | 1.501 | 0.73495 | 0.00080599 | 16.1493 | 13.7568
LZ | 1005-4 | LZ 1005 #2 | 31 | 1799.518 | 90.0885 | 24.9318 | 40.1392 | 185.1555 | 39.8854 | 90.0159 | 95.1661 | 95.0533 | 98.6 | 116.9239 | 73.0694 | 18.5249 | 567.2479 | 391.3317 | 104.6781 | 104.0007 | 102.9729 | 0.73516 | 0.83594 | 0.8535 | -0.00062896 | 89.993 | 83.9475 | 1.5029 | 0.73515 | 0.00080546 | 16.1167 | 13.7248
LZ | 1005-4 | LZ 1005 #2 | 31.0083 | 1799.838 | 90.0334 | 24.9507 | 40.0772 | 185.0514 | 39.8156 | 89.9767 | 95.1971 | 95.0383 | 98.6 | 114.4609 | 70.7215 | 18.6793 | 574.5091 | 390.988 | 104.6222 | 103.9854 | 103.0196 | 0.73467 | 0.83594 | 0.8535 | -0.00062896 | 89.986 | 83.8625 | 1.5162 | 0.73466 | 0.00080466 | 16.1939 | 13.8004
LZ | 1005-4 | LZ 1005 #2 | 31.0167 | 1799.783 | 90.0311 | 24.9674 | 40.06 | 185.0475 | 39.7898 | 89.9442 | 95.1796 | 95.0301 | 98.6 | 122.0093 | 71.1465 | 18.4787 | 580.1188 | 390.988 | 104.5728 | 103.9665 | 103.0384 | 0.73473 | 0.83594 | 0.8535 | -0.00062896 | 89.9678 | 83.9674 | 1.5087 | 0.73471 | 0.00080571 | 16.1872 | 13.7938
LZ | 1005-4 | LZ 1005 #2 | 31.025 | 1799.951 | 89.9924 | 25.0932 | 40.0333 | 185.0901 | 39.7837 | 89.9581 | 95.1604 | 95.0209 | 98.6 | 105.7426 | 69.7102 | 18.4724 | 584.4208 | 391.3317 | 104.5384 | 103.9969 | 102.9796 | 0.73294 | 0.83594 | 0.8535 | -0.00062896 | 89.9538 | 84.1207 | 1.3809 | 0.73291 | 0.00080721 | 16.473 | 14.0738
LZ | 1005-4 | LZ 1005 #2 | 31.0333 | 1800.118 | 89.9471 | 25.0554 | 40.0003 | 185.0815 | 39.8747 | 89.9719 | 95.1501 | 95.0416 | 98.6 | 115.6603 | 67.8678 | 18.347 | 586.1334 | 391.3317 | 104.6622 | 103.9917 | 103.0068 | 0.73521 | 0.83594 | 0.8535 | -0.00062896 | 89.97 | 83.9024 | 1.4853 | 0.7352 | 0.00080508 | 16.1098 | 13.718
LZ | 1005-4 | LZ 1005 #2 | 31.0417 | 1800.343 | 89.9344 | 25.0072 | 39.9555 | 185.0981 | 39.9347 | 89.964 | 95.1789 | 95.0483 | 98.6 | 124.9639 | 70.121 | 18.347 | 583.8987 | 390.988 | 104.5396 | 103.9841 | 103.0475 | 0.73493 | 0.83594 | 0.8535 | -0.00062896 | 89.9681 | 83.977 | 1.48 | 0.73491 | 0.0008058 | 16.1557 | 13.7631
LZ | 1005-4 | LZ 1005 #2 | 31.05 | 1800.173 | 89.9154 | 24.9948 | 39.9306 | 184.9918 | 39.9591 | 89.9714 | 95.1642 | 95.0495 | 98.6 | 107.0419 | 69.4396 | 18.347 | 574.421 | 391.3317 | 104.6942 | 103.9796 | 103.0135 | 0.73517 | 0.83594 | 0.8535 | -0.00062896 | 89.9663 | 83.8719 | 1.4854 | 0.73515 | 0.00080479 | 16.1172 | 13.7254
LZ | 1005-4 | LZ 1005 #2 | 31.0583 | 1800.486 | 89.9003 | 25.0433 | 39.9307 | 184.9658 | 40.013 | 89.9537 | 95.1296 | 95.0468 | 98.5844 | 111.7425 | 67.3677 | 18.3952 | 574.1268 | 391.3317 | 104.5698 | 103.975 | 103.0318 | 0.73505 | 0.83594 | 0.8535 | -0.00062896 | 89.9499 | 83.896 | 1.4926 | 0.73502 | 0.00080506 | 16.1377 | 13.7453
LZ | 1005-4 | LZ 1005 #2 | 31.0667 | 1800.139 | 89.876 | 25.0064 | 39.9237 | 185.1058 | 40.0285 | 89.9449 | 95.1222 | 95.0275 | 98.5775 | 112.6132 | 75.7658 | 18.4807 | 569.2135 | 391.3317 | 104.5807 | 103.958 | 103.052 | 0.73246 | 0.83594 | 0.8535 | -0.00062896 | 89.9207 | 84.1989 | 1.4902 | 0.73241 | 0.00080803 | 16.5512 | 14.1504
LZ | 1005-4 | LZ 1005 #2 | 31.075 | 1800.072 | 89.9146 | 25.0712 | 39.9192 | 184.9943 | 40.0464 | 89.9808 | 95.137 | 95.0317 | 98.5756 | 107.4558 | 81.1339 | 18.619 | 577.7169 | 391.6754 | 104.6531 | 103.9668 | 102.9566 | 0.73494 | 0.83594 | 0.8535 | -0.00062896 | 89.9351 | 83.8833 | 1.4995 | 0.7349 | 0.00080497 | 16.1559 | 13.7633
LZ | 1005-4 | LZ 1005 #2 | 31.0833 | 1799.751 | 89.9168 | 25.0754 | 39.9168 | 185.0124 | 40.0578 | 89.934 | 95.1818 | 95.0204 | 98.57 | 106.2014 | 76.4828 | 18.414 | 580.8041 | 391.3317 | 104.3918 | 103.9617 | 102.9691 | 0.73476 | 0.83594 | 0.8535 | -0.00062896 | 89.9546 | 83.9025 | 1.473 | 0.73473 | 0.00080511 | 16.1828 | 13.7896
LZ | 1005-4 | LZ 1005 #2 | 31.0917 | 1799.653 | 89.9125 | 25.0859 | 39.9297 | 184.9612 | 40.0659 | 89.9744 | 95.1141 | 95.0433 | 98.6 | 106.7025 | 69.7119 | 18.3476 | 582.0059 | 391.3317 | 104.664 | 103.9862 | 103.0406 | 0.73554 | 0.83594 | 0.8535 | -0.00062896 | 89.9624 | 83.8661 | 1.5255 | 0.73552 | 0.00080475 | 16.0591 | 13.6684
LZ | 1005-4 | LZ 1005 #2 | 31.1 | 1800.599 | 89.9187 | 25.0881 | 39.9238 | 184.9365 | 40.0573 | 89.9989 | 95.1406 | 95.0339 | 98.57 | 119.1555 | 75.8449 | 18.347 | 580.3832 | 391.3317 | 104.7698 | 103.9927 | 102.97 | 0.73469 | 0.83594 | 0.8535 | -0.00062896 | 89.9835 | 83.9846 | 1.4976 | 0.73468 | 0.00080584 | 16.1915 | 13.7981
LZ | 1005-4 | LZ 1005 #2 | 31.1083 | 1800.028 | 89.9405 | 25.0222 | 39.9046 | 184.9711 | 40.004 | 89.9959 | 95.1567 | 95.0294 | 98.57 | 124.0001 | 74.3275 | 18.3472 | 579.7517 | 390.988 | 104.6293 | 104.0096 | 102.9835 | 0.73473 | 0.83594 | 0.8535 | -0.00062896 | 89.9623 | 84.0375 | 1.5164 | 0.7347 | 0.00080639 | 16.1875 | 13.7942
LZ | 1005-4 | LZ 1005 #2 | 31.1167 | 1799.603 | 89.9724 | 25.0632 | 39.9269 | 185.008 | 40.0285 | 89.9763 | 95.1475 | 95.0201 | 98.57 | 97.9843 | 70.0913 | 18.3488 | 573.6893 | 391.3317 | 104.6463 | 104.012 | 103.0434 | 0.73524 | 0.83594 | 0.8535 | -0.00062896 | 89.9799 | 83.871 | 1.5041 | 0.73523 | 0.00080475 | 16.1049 | 13.7133
LZ | 1005-4 | LZ 1005 #2 | 31.125 | 1800.178 | 89.978 | 25.0761 | 39.9325 | 184.9711 | 40.0572 | 90.0159 | 95.1684 | 95.0079 | 98.57 | 120.3152 | 69.8799 | 18.3526 | 573.5593 | 391.3317 | 104.4886 | 103.9886 | 103.0107 | 0.73503 | 0.83594 | 0.8535 | -0.00062896 | 89.9875 | 83.8722 | 1.4802 | 0.73502 | 0.00080475 | 16.1376 | 13.7453
LZ | 1005-4 | LZ 1005 #2 | 31.1333 | 1800.235 | 89.96 | 25.0925 | 39.9345 | 184.9788 | 40.0151 | 90.0067 | 95.1602 | 95.0091 | 98.57 | 117.6823 | 77.3766 | 18.347 | 578.0823 | 390.988 | 104.6269 | 104.0012 | 102.9361 | 0.7349 | 0.83594 | 0.8535 | -0.00062896 | 89.9843 | 83.9036 | 1.5024 | 0.73489 | 0.00080506 | 16.1581 | 13.7654
LZ | 1005-4 | LZ 1005 #2 | 31.1417 | 1799.668 | 89.9885 | 25.1136 | 39.9236 | 185.0452 | 39.9995 | 90.0189 | 95.1579 | 95.0034 | 98.57 | 118.6506 | 71.1194 | 18.347 | 583.9396 | 391.3317 | 104.7126 | 103.9863 | 102.9835 | 0.73524 | 0.83594 | 0.8535 | -0.00062896 | 89.9965 | 83.898 | 1.5056 | 0.73524 | 0.00080498 | 16.1026 | 13.711
LZ | 1005-4 | LZ 1005 #2 | 31.15 | 1799.69 | 90.0007 | 25.109 | 39.9121 | 185.1021 | 39.956 | 90.0221 | 95.1693 | 95.008 | 98.57 | 112.897 | 70.8119 | 18.347 | 584.2311 | 391.3317 | 104.6152 | 104.0095 | 102.9835 | 0.73576 | 0.83594 | 0.8535 | -0.00062896 | 89.994 | 83.8714 | 1.4776 | 0.73575 | 0.00080473 | 16.0217 | 13.6318
LZ | 1005-4 | LZ 1005 #2 | 31.1583 | 1800.01 | 90.0006 | 25.1264 | 39.9384 | 185.0407 | 39.9682 | 90.0101 | 95.1739 | 95.0088 | 98.57 | 112.8725 | 73.7719 | 18.347 | 577.4407 | 391.3317 | 104.5537 | 103.9991 | 102.9496 | 0.73523 | 0.83594 | 0.8535 | -0.00062896 | 89.9956 | 83.8884 | 1.5167 | 0.73523 | 0.00080489 | 16.1041 | 13.7125
LZ | 1005-4 | LZ 1005 #2 | 31.1667 | 1799.308 | 89.998 | 25.1541 | 39.9506 | 185.1018 | 39.9406 | 90.0138 | 95.1914 | 95.0171 | 98.57 | 116.2511 | 68.8334 | 18.347 | 576.561 | 391.3317 | 104.503 | 104.0077 | 102.9835 | 0.73353 | 0.83594 | 0.8535 | -0.00062896 | 89.9804 | 84.0783 | 1.5029 | 0.73352 | 0.00080674 | 16.3751 | 13.9779
LZ | 1005-4 | LZ 1005 #2 | 31.175 | 1799.471 | 89.9774 | 25.1927 | 39.923 | 185.1177 | 39.9405 | 89.9983 | 95.2091 | 95.0167 | 98.57 | 104.0646 | 69.8637 | 18.347 | 573.1774 | 391.3317 | 104.5646 | 104.0141 | 103.0039 | 0.73524 | 0.83594 | 0.8535 | -0.00062896 | 89.9986 | 83.9702 | 1.5032 | 0.73523 | 0.00080567 | 16.1036 | 13.712
LZ | 1005-4 | LZ 1005 #2 | 31.1833 | 1799.921 | 90.003 | 25.1487 | 39.9277 | 185.0775 | 39.9433 | 89.9976 | 95.1683 | 95.0186 | 98.57 | 124.6515 | 70.5732 | 18.4619 | 573.3829 | 391.3317 | 104.5184 | 104.0001 | 102.9293 | 0.73518 | 0.83594 | 0.8535 | -0.00062896 | 89.9917 | 84.0348 | 1.5091 | 0.73518 | 0.0008063 | 16.1126 | 13.7208
LZ | 1005-4 | LZ 1005 #2 | 31.1917 | 1800.187 | 90.0305 | 25.093 | 39.9318 | 185.023 | 39.933 | 90.0305 | 95.1694 | 95.0245 | 98.57 | 100.9753 | 71.2045 | 18.4917 | 578.0579 | 391.3317 | 104.5806 | 104.003 | 102.9225 | 0.73524 | 0.83594 | 0.8535 | -0.00062896 | 89.9913 | 83.858 | 1.514 | 0.73524 | 0.0008046 | 16.1032 | 13.7116
LZ | 1005-4 | LZ 1005 #2 | 31.2 | 1799.955 | 90.0156 | 25.0423 | 39.9465 | 185.0202 | 39.9615 | 90.0165 | 95.157 | 95.033 | 98.57 | 119.7563 | 71.0464 | 18.3492 | 580.612 | 391.3317 | 104.4636 | 103.9947 | 102.9836 | 0.73494 | 0.83594 | 0.8535 | -0.00062896 | 89.9893 | 83.8516 | 1.5134 | 0.73493 | 0.00080455 | 16.1511 | 13.7585
LZ | 1005-4 | LZ 1005 #2 | 31.2083 | 1800.023 | 90.0177 | 25.0485 | 39.9599 | 185.0819 | 39.952 | 89.9937 | 95.1881 | 95.0208 | 98.57 | 102.3084 | 70.3362 | 18.3495 | 582.5234 | 391.3317 | 104.5887 | 104.0103 | 102.9903 | 0.73531 | 0.83594 | 0.8535 | -0.00062896 | 90.0129 | 83.9909 | 1.5147 | 0.73532 | 0.00080583 | 16.0903 | 13.6989
LZ | 1005-4 | LZ 1005 #2 | 31.2167 | 1800.013 | 90.0205 | 25.0541 | 39.9763 | 185.1488 | 39.9913 | 89.9956 | 95.2057 | 95.0195 | 98.57 | 114.2489 | 74.424 | 18.347 | 581.6938 | 391.3317 | 104.6729 | 103.9973 | 102.9632 | 0.7351 | 0.83594 | 0.8535 | -0.00062896 | 90.0128 | 84.0679 | 1.4839 | 0.73511 | 0.00080657 | 16.1231 | 13.731
LZ | 1005-4 | LZ 1005 #2 | 31.225 | 1799.823 | 90.0071 | 25.1133 | 39.9904 | 185.0293 | 39.9969 | 90.0474 | 95.1751 | 95.0259 | 98.57 | 118.5706 | 68.787 | 18.5173 | 576.3853 | 391.3317 | 104.6097 | 104.0079 | 103.0039 | 0.73492 | 0.83594 | 0.8535 | -0.00062896 | 90.0165 | 83.9585 | 1.5022 | 0.73493 | 0.00080551 | 16.1512 | 13.7586
LZ | 1005-4 | LZ 1005 #2 | 31.2333 | 1799.855 | 89.9821 | 25.1609 | 39.9717 | 185.0153 | 40.0131 | 90.0026 | 95.1553 | 95.0163 | 98.57 | 105.7247 | 71.5414 | 18.4977 | 573.3877 | 390.988 | 104.6437 | 104.0086 | 102.9496 | 0.73526 | 0.83594 | 0.8535 | -0.00062896 | 90.0021 | 83.974 | 1.5027 | 0.73526 | 0.00080569 | 16.0998 | 13.7083
LZ | 1005-4 | LZ 1005 #2 | 31.2417 | 1800.232 | 90.0267 | 25.1449 | 39.9823 | 185.0797 | 40.0561 | 90.0093 | 95.1717 | 95.0053 | 98.57 | 116.1794 | 73.878 | 18.4883 | 576.8586 | 390.988 | 104.4477 | 103.998 | 102.9361 | 0.73522 | 0.83594 | 0.8535 | -0.00062896 | 90.004 | 83.8688 | 1.5095 | 0.73522 | 0.00080468 | 16.1057 | 13.7141
LZ | 1005-4 | LZ 1005 #2 | 31.25 | 1799.823 | 90.0554 | 25.0347 | 39.9696 | 185.0085 | 40.0902 | 90.0259 | 95.2048 | 95.0174 | 98.57 | 112.254 | 74.3176 | 18.5316 | 582.0596 | 390.988 | 104.5649 | 103.9948 | 102.97 | 0.73498 | 0.83594 | 0.8535 | -0.00062896 | 90.0069 | 83.8827 | 1.5191 | 0.73499 | 0.00080481 | 16.1427 | 13.7503
LZ | 1005-4 | LZ 1005 #2 | 31.2583 | 1800.254 | 90.0306 | 24.9938 | 40.0068 | 184.9938 | 40.0632 | 90.0404 | 95.1945 | 94.9992 | 98.57 | 121.2465 | 72.9589 | 18.3864 | 585.509 | 390.988 | 104.6607 | 104.0006 | 102.9904 | 0.73518 | 0.83594 | 0.8535 | -0.00062896 | 90.012 | 84.0436 | 1.5075 | 0.73519 | 0.00080634 | 16.1109 | 13.7191
LZ | 1005-4 | LZ 1005 #2 | 31.2667 | 1800.652 | 90.0457 | 25.011 | 40.026 | 185.0199 | 40.0648 | 90.0014 | 95.205 | 95.0124 | 98.57 | 111.2018 | 71.793 | 18.347 | 582.1893 | 391.3317 | 104.5003 | 104.0223 | 103.0106 | 0.73337 | 0.83594 | 0.8535 | -0.00062896 | 90.0182 | 84.1776 | 1.4925 | 0.73338 | 0.00080761 | 16.3972 | 13.9995
LZ | 1005-4 | LZ 1005 #2 | 31.275 | 1800.886 | 90.0411 | 25.072 | 40.0444 | 185.0098 | 40.0816 | 89.998 | 95.1807 | 94.9833 | 98.5404 | 111.1419 | 73.8704 | 18.347 | 579.7059 | 390.988 | 104.6219 | 103.9911 | 102.9901 | 0.73555 | 0.83594 | 0.8535 | -0.00062896 | 90.0237 | 83.9262 | 1.5024 | 0.73556 | 0.00080519 | 16.0522 | 13.6616
LZ | 1005-4 | LZ 1005 #2 | 31.2833 | 1799.085 | 90.0209 | 25.0812 | 40.0757 | 184.9194 | 40.0771 | 90.0194 | 95.201 | 94.9904 | 98.54 | 114.1793 | 76.1041 | 18.347 | 581.1728 | 390.988 | 104.5811 | 103.9869 | 102.9468 | 0.73502 | 0.83594 | 0.8535 | -0.00062896 | 90.0168 | 83.8881 | 1.502 | 0.73503 | 0.00080484 | 16.1363 | 13.744
LZ | 1005-4 | LZ 1005 #2 | 31.2917 | 1800.529 | 90.019 | 25.0667 | 40.0467 | 184.9653 | 40.0353 | 90.0078 | 95.1985 | 95.019 | 98.57 | 107.0566 | 71.5705 | 18.364 | 573.414 | 390.988 | 104.4545 | 104.0161 | 102.9632 | 0.73524 | 0.83594 | 0.8535 | -0.00062896 | 89.9965 | 83.971 | 1.5122 | 0.73523 | 0.00080568 | 16.1038 | 13.7122
LZ | 1005-4 | LZ 1005 #2 | 31.3 | 1799.906 | 90.0207 | 25.0131 | 40.0107 | 185.0638 | 40.024 | 90.0086 | 95.2073 | 95.0125 | 98.57 | 107.5339 | 69.5314 | 18.6041 | 572.6974 | 391.3317 | 104.5703 | 104.0234 | 103.0174 | 0.73495 | 0.83594 | 0.8535 | -0.00062896 | 89.9983 | 83.8952 | 1.455 | 0.73495 | 0.00080495 | 16.1493 | 13.7567
LZ | 1005-4 | LZ 1005 #2 | 31.3083 | 1799.634 | 90.0105 | 25.0056 | 40.0376 | 185.0118 | 40.0037 | 89.9958 | 95.2236 | 94.9802 | 98.54 | 117.9894 | 74.0861 | 18.4027 | 576.0618 | 391.3317 | 104.4971 | 103.9807 | 102.9617 | 0.73456 | 0.83594 | 0.8535 | -0.00062896 | 89.9953 | 83.929 | 1.5057 | 0.73456 | 0.00080528 | 16.2106 | 13.8168
LZ | 1005-4 | LZ 1005 #2 | 31.3167 | 1800.546 | 89.9975 | 25.0114 | 40.0376 | 185.0106 | 39.9791 | 90.011 | 95.1872 | 94.9876 | 98.54 | 108.2323 | 69.6816 | 18.347 | 577.7358 | 391.3317 | 104.5488 | 103.9805 | 102.9735 | 0.73496 | 0.83594 | 0.8535 | -0.00062896 | 89.9951 | 83.7717 | 1.5089 | 0.73496 | 0.00080377 | 16.1471 | 13.7546
LZ | 1005-4 | LZ 1005 #2 | 31.325 | 1800.584 | 90.0177 | 25.038 | 40.0532 | 184.9871 | 40.0089 | 90.0051 | 95.1876 | 94.9842 | 98.54 | 116.9191 | 73.0716 | 18.347 | 583.593 | 391.3317 | 104.4209 | 103.9579 | 103.001 | 0.73297 | 0.83594 | 0.8535 | -0.00062896 | 89.9854 | 84.0916 | 1.5291 | 0.73296 | 0.00080686 | 16.4646 | 14.0656
LZ | 1005-4 | LZ 1005 #2 | 31.3333 | 1800.465 | 89.9971 | 25.0294 | 40.0481 | 185.0507 | 39.9411 | 90.0035 | 95.17 | 94.9832 | 98.54 | 112.1143 | 74.352 | 18.347 | 582.5891 | 391.3317 | 104.4001 | 103.963 | 103.0078 | 0.73493 | 0.83594 | 0.8535 | -0.00062896 | 89.9997 | 83.8945 | 1.4993 | 0.73493 | 0.00080494 | 16.1521 | 13.7595
LZ | 1005-4 | LZ 1005 #2 | 31.3417 | 1800.792 | 90.007 | 25.022 | 40.0408 | 184.876 | 39.9737 | 89.9953 | 95.189 | 94.9896 | 98.54 | 107.0152 | 74.0447 | 18.347 | 580.5111 | 391.3317 | 104.3002 | 103.9844 | 102.9129 | 0.73358 | 0.83594 | 0.8535 | -0.00062896 | 89.9714 | 83.9897 | 1.3375 | 0.73356 | 0.00080591 | 16.3689 | 13.9718
LZ | 1005-4 | LZ 1005 #2 | 31.35 | 1800.379 | 89.9704 | 24.9457 | 40.0245 | 184.9557 | 39.9435 | 89.975 | 95.1479 | 94.9828 | 98.54 | 123.5581 | 70.5874 | 18.347 | 578.4108 | 391.3317 | 104.5001 | 104.0056 | 102.9665 | 0.73492 | 0.83594 | 0.8535 | -0.00062896 | 89.9779 | 83.8331 | 1.5149 | 0.73491 | 0.00080439 | 16.155 | 13.7623
LZ | 1005-4 | LZ 1005 #2 | 31.3583 | 1801.342 | 90.0108 | 25.0128 | 40.0282 | 184.9055 | 39.925 | 89.9791 | 95.2007 | 94.9758 | 98.54 | 98.3097 | 69.9802 | 18.347 | 572.934 | 391.3317 | 104.4341 | 103.9991 | 103.0078 | 0.73473 | 0.83594 | 0.8535 | -0.00062896 | 89.9888 | 83.9608 | 1.5005 | 0.73472 | 0.0008056 | 16.1847 | 13.7915
LZ | 1005-4 | LZ 1005 #2 | 31.3667 | 1800.269 | 89.981 | 25.0266 | 40.0295 | 184.871 | 39.898 | 89.9616 | 95.2007 | 94.9759 | 98.54 | 117.0176 | 71.3709 | 18.347 | 574.2021 | 391.3317 | 104.5867 | 103.9956 | 102.9536 | 0.73544 | 0.83594 | 0.8535 | -0.00062896 | 89.9725 | 83.8552 | 1.5132 | 0.73542 | 0.00080462 | 16.0739 | 13.6829
LZ | 1005-4 | LZ 1005 #2 | 31.375 | 1800.285 | 89.9747 | 25.0265 | 40.0241 | 184.9448 | 39.917 | 89.9821 | 95.1621 | 94.9716 | 98.54 | 104.6274 | 71.0524 | 18.347 | 573.6396 | 391.6754 | 104.3704 | 103.9921 | 102.9603 | 0.73492 | 0.83594 | 0.8535 | -0.00062896 | 89.9605 | 83.9637 | 1.5107 | 0.7349 | 0.00080569 | 16.1573 | 13.7645
LZ | 1005-4 | LZ 1005 #2 | 31.3833 | 1799.649 | 89.963 | 25.0497 | 39.9856 | 184.9328 | 39.9609 | 90.0016 | 95.1768 | 94.9903 | 98.54 | 110.6694 | 77.0465 | 18.347 | 582.0154 | 391.6754 | 104.5215 | 103.9832 | 102.9739 | 0.73356 | 0.83594 | 0.8535 | -0.00062896 | 89.975 | 84.1706 | 1.5024 | 0.73355 | 0.00080764 | 16.3711 | 13.9739
LZ | 1005-4 | LZ 1005 #2 | 31.3917 | 1800.013 | 89.9433 | 25.0536 | 39.9721 | 184.974 | 39.9622 | 89.9826 | 95.1803 | 94.9988 | 98.54 | 106.6912 | 72.1221 | 18.347 | 580.8831 | 391.6754 | 104.6714 | 103.9951 | 102.9535 | 0.73491 | 0.83594 | 0.8535 | -0.00062896 | 89.9783 | 83.7872 | 1.4985 | 0.7349 | 0.00080395 | 16.1568 | 13.7641
LZ | 1005-4 | LZ 1005 #2 | 31.4 | 1799.974 | 89.9307 | 25.0333 | 39.9446 | 185.0046 | 39.9948 | 89.9636 | 95.146 | 95.0026 | 98.5477 | 117.4135 | 72.956 | 18.3934 | 579.924 | 391.3317 | 104.497 | 103.9916 | 102.9273 | 0.73309 | 0.83594 | 0.8535 | -0.00062896 | 89.97 | 84.1686 | 1.5058 | 0.73307 | 0.00080763 | 16.4468 | 14.0481
LZ | 1005-4 | LZ 1005 #2 | 31.4083 | 1799.864 | 89.9727 | 24.9959 | 39.9631 | 185.0281 | 40.0363 | 89.9805 | 95.183 | 95.0023 | 98.54 | 118.2272 | 69.4563 | 18.3752 | 579.4014 | 391.3317 | 104.3914 | 104.014 | 102.9603 | 0.73515 | 0.83594 | 0.8535 | -0.00062896 | 89.9975 | 83.9305 | 1.5262 | 0.73515 | 0.00080529 | 16.1169 | 13.725
LZ | 1005-4 | LZ 1005 #2 | 31.4167 | 1799.555 | 89.977 | 24.9671 | 39.9857 | 185.0801 | 40.0135 | 89.992 | 95.1655 | 95.0062 | 98.5448 | 117.0732 | 80.6115 | 18.6197 | 574.8879 | 390.988 | 104.2478 | 104.0323 | 102.9719 | 0.73491 | 0.83594 | 0.8535 | -0.00062896 | 89.9837 | 83.7515 | 1.5027 | 0.7349 | 0.0008036 | 16.157 | 13.7643
LZ | 1005-4 | LZ 1005 #2 | 31.425 | 1800.214 | 89.9835 | 24.9885 | 39.953 | 185.2006 | 40.0623 | 89.9816 | 95.1822 | 94.9905 | 98.54 | 111.223 | 77.1238 | 18.4061 | 569.3483 | 390.988 | 104.3486 | 104.0288 | 102.9402 | 0.73492 | 0.83594 | 0.8535 | -0.00062896 | 89.9658 | 83.7742 | 1.5139 | 0.7349 | 0.00080386 | 16.156 | 13.7634
LZ | 1005-4 | LZ 1005 #2 | 31.4333 | 1799.545 | 89.9992 | 24.9951 | 39.9632 | 185.1923 | 40.033 | 90.0049 | 95.193 | 94.9909 | 98.54 | 110.9508 | 74.1054 | 18.347 | 574.2747 | 390.988 | 104.4764 | 103.9918 | 103.001 | 0.73468 | 0.83594 | 0.8535 | -0.00062896 | 89.9849 | 83.7716 | 1.5058 | 0.73467 | 0.00080379 | 16.1926 | 13.7992
LZ | 1005-4 | LZ 1005 #2 | 31.4417 | 1799.771 | 89.9744 | 25.0012 | 39.9373 | 185.1442 | 40.0507 | 89.9996 | 95.1643 | 95.0186 | 98.5624 | 108.9093 | 79.2195 | 18.5743 | 578.2593 | 390.988 | 104.385 | 104.0077 | 102.9895 | 0.7348 | 0.83594 | 0.8535 | -0.00062896 | 89.9901 | 83.8984 | 1.4722 | 0.73479 | 0.000805 | 16.174 | 13.7809
LZ | 1005-4 | LZ 1005 #2 | 31.45 | 1800.22 | 89.988 | 24.9923 | 39.9796 | 185.1787 | 40.0805 | 90.0126 | 95.183 | 95.0248 | 98.57 | 113.8212 | 70.4732 | 18.3471 | 584.2971 | 390.988 | 104.3799 | 104.0417 | 102.9641 | 0.73492 | 0.83594 | 0.8535 | -0.00062896 | 89.9993 | 83.8948 | 1.4965 | 0.73492 | 0.00080494 | 16.1529 | 13.7603
LZ | 1005-4 | LZ 1005 #2 | 31.4583 | 1800.011 | 89.9749 | 24.9549 | 39.9433 | 185.1329 | 40.0271 | 89.9918 | 95.129 | 95.0253 | 98.5583 | 114.0629 | 71.9948 | 18.3482 | 582.2915 | 390.988 | 104.6703 | 104.0058 | 102.9806 | 0.73297 | 0.83594 | 0.8535 | -0.00062896 | 89.9761 | 84.0759 | 1.4911 | 0.73296 | 0.00080673 | 16.4652 | 14.0661
LZ | 1005-4 | LZ 1005 #2 | 31.4667 | 1800.02 | 89.9797 | 24.968 | 39.9549 | 185.162 | 40.0509 | 90.0279 | 95.1685 | 95.0103 | 98.5647 | 108.9649 | 74.8935 | 18.3618 | 576.6846 | 390.988 | 104.5633 | 104.0277 | 102.9782 | 0.73555 | 0.83594 | 0.8535 | -0.00062896 | 90.0023 | 83.98 | 1.5081 | 0.73555 | 0.00080575 | 16.054 | 13.6634
LZ | 1005-4 | LZ 1005 #2 | 31.475 | 1800.18 | 90.0021 | 24.9139 | 39.9759 | 185.0976 | 40.0724 | 90.0308 | 95.1883 | 94.9981 | 98.566 | 116.394 | 70.9657 | 18.4658 | 571.9124 | 391.3317 | 104.5083 | 104.0492 | 103.0134 | 0.73524 | 0.83594 | 0.8535 | -0.00062896 | 90.0067 | 83.9892 | 1.4726 | 0.73525 | 0.00080583 | 16.1015 | 13.7099
LZ | 1005-4 | LZ 1005 #2 | 31.4833 | 1800.867 | 90.0303 | 24.9035 | 39.9747 | 185.1913 | 40.0387 | 90.01 | 95.1739 | 94.9691 | 98.54 | 116.8629 | 74.49 | 18.3546 | 576.3271 | 391.3317 | 104.4479 | 104.0061 | 102.9937 | 0.73371 | 0.83594 | 0.8535 | -0.00062896 | 89.9902 | 84.1884 | 1.5248 | 0.7337 | 0.00080778 | 16.3468 | 13.9502
LZ | 1005-4 | LZ 1005 #2 | 31.4917 | 1799.885 | 90.0032 | 24.9378 | 39.9839 | 184.9462 | 40.0346 | 90.0151 | 95.2258 | 94.9779 | 98.54 | 107.1004 | 77.5605 | 18.347 | 576.28 | 390.988 | 104.3547 | 104.0079 | 102.9478 | 0.73517 | 0.83594 | 0.8535 | -0.00062896 | 89.9935 | 83.8226 | 1.4928 | 0.73517 | 0.00080426 | 16.1142 | 13.7224
LZ | 1005-4 | LZ 1005 #2 | 31.5 | 1799.162 | 90.0375 | 24.905 | 39.9747 | 184.9773 | 40.0054 | 90.0079 | 95.1734 | 94.9956 | 98.54 | 116.5998 | 69.4295 | 18.347 | 580.5785 | 390.988 | 104.4539 | 104.0009 | 102.9535 | 0.73511 | 0.83594 | 0.8535 | -0.00062896 | 89.9976 | 83.7738 | 1.5076 | 0.73511 | 0.00080378 | 16.1236 | 13.7316
LZ | 1005-4 | LZ 1005 #2 | 31.5083 | 1800.835 | 90.0051 | 24.9267 | 39.9579 | 185.0675 | 40.0034 | 90.0284 | 95.1752 | 94.9917 | 98.54 | 116.3919 | 73.6919 | 18.347 | 586.1573 | 391.3317 | 104.434 | 103.999 | 102.9739 | 0.73545 | 0.83594 | 0.8535 | -0.00062896 | 90.005 | 83.7784 | 1.4852 | 0.73545 | 0.00080381 | 16.0698 | 13.6789
LZ | 1005-4 | LZ 1005 #2 | 31.5167 | 1799.829 | 90.0005 | 24.9468 | 39.9784 | 185.0318 | 39.9868 | 90.0069 | 95.1749 | 94.9967 | 98.54 | 112.4345 | 73.0244 | 18.347 | 583.5276 | 391.3317 | 104.3708 | 103.9873 | 102.9875 | 0.73493 | 0.83594 | 0.8535 | -0.00062896 | 90.007 | 83.8139 | 1.4993 | 0.73494 | 0.00080415 | 16.1506 | 13.758
LZ | 1005-4 | LZ 1005 #2 | 31.525 | 1799.449 | 89.9851 | 24.8878 | 39.9842 | 185.0208 | 39.9488 | 90.0021 | 95.1608 | 95.007 | 98.54 | 108.9831 | 77.4155 | 18.347 | 570.9094 | 391.3317 | 104.6148 | 103.9882 | 102.9671 | 0.73444 | 0.83594 | 0.8535 | -0.00062896 | 89.9984 | 84.0717 | 1.5477 | 0.73443 | 0.00080664 | 16.2304 | 13.8362
LZ | 1005-4 | LZ 1005 #2 | 31.5333 | 1800.669 | 90.0071 | 24.8777 | 39.9853 | 184.9798 | 39.9441 | 90.0277 | 95.1914 | 94.9906 | 98.54 | 118.0299 | 73.0967 | 18.347 | 571.9641 | 391.3317 | 104.5974 | 104.0094 | 103.0009 | 0.73554 | 0.83594 | 0.8535 | -0.00062896 | 90.0106 | 83.9321 | 1.5208 | 0.73555 | 0.00080527 | 16.0536 | 13.6631
LZ | 1005-4 | LZ 1005 #2 | 31.5417 | 1800.824 | 89.9877 | 24.9039 | 39.9559 | 185.0181 | 39.9276 | 90.0086 | 95.1556 | 94.993 | 98.54 | 116.844 | 74.956 | 18.347 | 569.0378 | 391.3317 | 104.4079 | 103.9949 | 102.9671 | 0.73492 | 0.83594 | 0.8535 | -0.00062896 | 89.9803 | 83.9493 | 1.5106 | 0.73491 | 0.0008055 | 16.1547 | 13.7621
LZ | 1005-4 | LZ 1005 #2 | 31.55 | 1799.624 | 90.0034 | 24.9191 | 40.0033 | 184.9657 | 39.9256 | 90.0024 | 95.2052 | 94.9789 | 98.54 | 110.3909 | 74.8952 | 18.4289 | 574.2714 | 391.3317 | 104.3978 | 103.9984 | 102.8993 | 0.73541 | 0.83594 | 0.8535 | -0.00062896 | 90.0065 | 83.9518 | 1.522 | 0.73541 | 0.00080547 | 16.0754 | 13.6843
LZ | 1005-4 | LZ 1005 #2 | 31.5583 | 1799.272 | 89.9933 | 24.956 | 39.9734 | 185.0902 | 39.9221 | 89.9912 | 95.1781 | 94.9912 | 98.54 | 105.6963 | 77.6222 | 18.3473 | 582.0701 | 391.3317 | 104.5374 | 103.9896 | 102.94 | 0.73502 | 0.83594 | 0.8535 | -0.00062896 | 90.0044 | 83.8619 | 1.5159 | 0.73502 | 0.00080461 | 16.1371 | 13.7448
LZ | 1005-4 | LZ 1005 #2 | 31.5667 | 1800.091 | 89.9999 | 25.0213 | 39.9605 | 185.1701 | 39.9729 | 89.9817 | 95.1975 | 94.9953 | 98.54 | 113.2465 | 74.0654 | 18.347 | 583.7382 | 391.3317 | 104.5341 | 103.9815 | 102.9743 | 0.73475 | 0.83594 | 0.8535 | -0.00062896 | 90.0021 | 84.0936 | 1.5179 | 0.73475 | 0.00080684 | 16.18 | 13.7868
LZ | 1005-4 | LZ 1005 #2 | 31.575 | 1799.844 | 90.0273 | 25.0323 | 39.9874 | 185.2342 | 39.978 | 90.0005 | 95.1578 | 94.9945 | 98.54 | 107.1917 | 68.6144 | 18.347 | 580.3936 | 390.988 | 104.4429 | 104.0073 | 102.9129 | 0.73523 | 0.83594 | 0.8535 | -0.00062896 | 90.0133 | 83.6886 | 1.4962 | 0.73524 | 0.00080293 | 16.1032 | 13.7116
LZ | 1005-4 | LZ 1005 #2 | 31.5833 | 1801.093 | 89.9951 | 25.0303 | 39.975 | 185.2207 | 40.019 | 89.9926 | 95.1563 | 94.9819 | 98.54 | 107.0325 | 72.2413 | 18.347 | 575.4266 | 390.988 | 104.1868 | 104.0098 | 102.9793 | 0.73492 | 0.83594 | 0.8535 | -0.00062896 | 89.9897 | 83.809 | 1.5011 | 0.73492 | 0.00080414 | 16.1539 | 13.7612
LZ | 1005-4 | LZ 1005 #2 | 31.5917 | 1800.365 | 90.0207 | 25.0288 | 39.9734 | 185.1691 | 40.0329 | 89.9943 | 95.1695 | 94.9787 | 98.54 | 108.5877 | 72.3182 | 18.3471 | 572.9675 | 390.988 | 104.5 | 104.0187 | 103.001 | 0.73519 | 0.83594 | 0.8535 | -0.00062896 | 89.9909 | 83.8052 | 1.5177 | 0.73518 | 0.0008041 | 16.112 | 13.7203
LZ | 1005-4 | LZ 1005 #2 | 31.6 | 1799.906 | 90.0029 | 24.9857 | 39.9535 | 185.0876 | 40.0521 | 89.98 | 95.2171 | 94.9745 | 98.54 | 120.4372 | 73.0114 | 18.4138 | 574.6556 | 390.988 | 104.4582 | 104.0065 | 102.9128 | 0.73492 | 0.83594 | 0.8535 | -0.00062896 | 89.9868 | 83.8112 | 1.5133 | 0.73492 | 0.00080417 | 16.1541 | 13.7614
LZ | 1005-4 | LZ 1005 #2 | 31.6083 | 1799.596 | 89.9797 | 24.9999 | 39.9544 | 185.0307 | 40.043 | 90.0155 | 95.1834 | 94.9722 | 98.54 | 104.2308 | 72.4243 | 18.347 | 578.3626 | 391.3317 | 104.4015 | 103.9989 | 102.9725 | 0.73452 | 0.83594 | 0.8535 | -0.00062896 | 89.9879 | 83.9356 | 1.5122 | 0.73451 | 0.00080536 | 16.2185 | 13.8245
LZ | 1005-4 | LZ 1005 #2 | 31.6167 | 1800.003 | 90.0009 | 25.0614 | 40.0122 | 185.0986 | 40.0675 | 89.9879 | 95.1825 | 94.9809 | 98.54 | 122.1005 | 71.633 | 18.347 | 584.1151 | 391.3317 | 104.4539 | 104.0209 | 103.0183 | 0.73524 | 0.83594 | 0.8535 | -0.00062896 | 89.9965 | 83.8075 | 1.4895 | 0.73524 | 0.00080411 | 16.1029 | 13.7113
LZ | 1005-4 | LZ 1005 #2 | 31.625 | 1800.02 | 90.0165 | 25.1056 | 39.9928 | 185.1414 | 40.0746 | 89.9865 | 95.1737 | 94.9871 | 98.54 | 104.5568 | 74.6083 | 18.347 | 586.6865 | 391.3317 | 104.2283 | 104.0108 | 102.94 | 0.73204 | 0.83594 | 0.8535 | -0.00062896 | 90.0041 | 84.0667 | 1.3774 | 0.73205 | 0.00080658 | 16.61 | 14.208
LZ | 1005-4 | LZ 1005 #2 | 31.6333 | 1800.479 | 89.9837 | 25.1307 | 40.0288 | 185.0539 | 40.093 | 90.0036 | 95.1883 | 94.9887 | 98.54 | 119.7179 | 69.6807 | 18.347 | 579.5577 | 390.988 | 104.2519 | 103.9946 | 102.9933 | 0.73524 | 0.83594 | 0.8535 | -0.00062896 | 90.0087 | 83.9026 | 1.5211 | 0.73524 | 0.00080499 | 16.1021 | 13.7105
LZ | 1005-4 | LZ 1005 #2 | 31.6417 | 1799.851 | 89.9835 | 25.1427 | 40.0237 | 185.0617 | 40.0679 | 90.006 | 95.1759 | 95.133 | 98.54 | 108.0604 | 74.7833 | 18.7062 | 574.9653 | 390.988 | 104.6506 | 104.0351 | 103.0484 | 0.73492 | 0.83594 | 0.8535 | -0.00062896 | 89.9993 | 84.1263 | 1.5055 | 0.73492 | 0.00080716 | 16.1529 | 13.7602
LZ | 1005-4 | LZ 1005 #2 | 31.65 | 1800.345 | 90.0055 | 25.167 | 40.0432 | 184.7509 | 40.0664 | 90.0188 | 95.2125 | 95.1603 | 98.54 | 103.5685 | 71.8848 | 19.0198 | 570.3062 | 391.3317 | 104.4721 | 104.0249 | 102.9558 | 0.73477 | 0.83594 | 0.8535 | -0.00062896 | 89.9988 | 84.0902 | 1.5094 | 0.73477 | 0.00080682 | 16.1774 | 13.7843
LZ | 1005-4 | LZ 1005 #2 | 31.6583 | 1799.988 | 90.0061 | 25.1649 | 40.0416 | 184.6604 | 40.0196 | 90.0059 | 95.1794 | 95.1791 | 98.54 | 115.6917 | 72.6261 | 19.0397 | 579.0289 | 391.3317 | 104.5658 | 104.0229 | 103.001 | 0.73467 | 0.83594 | 0.8535 | -0.00062896 | 89.9805 | 84.0633 | 1.5048 | 0.73466 | 0.0008066 | 16.1946 | 13.8011
LZ | 1005-4 | LZ 1005 #2 | 31.6667 | 1800.197 | 90.0339 | 25.1251 | 40.0506 | 184.7254 | 40.0119 | 90.0062 | 95.2164 | 95.1678 | 98.54 | 107.82 | 76.0987 | 18.7594 | 586.8654 | 391.6754 | 104.4674 | 104.0058 | 103.0687 | 0.73524 | 0.83594 | 0.8535 | -0.00062896 | 90.0163 | 84.1737 | 1.514 | 0.73525 | 0.00080758 | 16.102 | 13.7104
LZ | 1005-4 | LZ 1005 #2 | 31.675 | 1800.066 | 90.0295 | 25.1063 | 40.0507 | 184.7625 | 40.0268 | 90.0152 | 95.1962 | 95.169 | 98.54 | 117.9812 | 80.0325 | 18.9623 | 589.2249 | 391.3317 | 104.2951 | 104 | 103.0416 | 0.73524 | 0.83594 | 0.8535 | -0.00062896 | 90.0169 | 84.1737 | 1.5071 | 0.73525 | 0.00080758 | 16.102 | 13.7104
LZ | 1005-4 | LZ 1005 #2 | 31.6833 | 1800.8 | 90.0476 | 25.0688 | 40.1037 | 184.7717 | 39.9776 | 90.0226 | 95.1801 | 95.1779 | 98.54 | 118.9711 | 73.2368 | 18.8251 | 579.9261 | 391.6754 | 104.3219 | 104.0153 | 103.0625 | 0.73523 | 0.83594 | 0.8535 | -0.00062896 | 90.0189 | 84.199 | 1.5091 | 0.73525 | 0.00080781 | 16.102 | 13.7104
LZ | 1005-4 | LZ 1005 #2 | 31.6917 | 1799.997 | 90.0207 | 25.0941 | 40.0512 | 184.7299 | 39.954 | 89.9988 | 95.1772 | 95.1748 | 98.54 | 116.0395 | 72.406 | 19.0084 | 572.0925 | 391.3317 | 104.4517 | 104.0163 | 103.0838 | 0.73549 | 0.83594 | 0.8535 | -0.00062896 | 89.993 | 84.1247 | 1.5013 | 0.73549 | 0.00080716 | 16.0637 | 13.6729
LZ | 1005-4 | LZ 1005 #2 | 31.7 | 1799.593 | 90.0369 | 25.0829 | 40.0549 | 184.8993 | 39.992 | 89.9899 | 95.1564 | 95.1642 | 98.54 | 106.8613 | 75.4783 | 19.0345 | 567.9292 | 390.988 | 104.464 | 104.0049 | 103.0485 | 0.73481 | 0.83594 | 0.8535 | -0.00062896 | 89.978 | 84.0535 | 1.5019 | 0.73479 | 0.00080651 | 16.1733 | 13.7803
LZ | 1005-4 | LZ 1005 #2 | 31.7083 | 1800.49 | 90.0267 | 25.1143 | 40.0434 | 184.9061 | 39.9247 | 89.9835 | 95.1735 | 95.1562 | 98.54 | 112.3017 | 71.2733 | 19.0397 | 573.3197 | 391.3317 | 104.5004 | 104.0206 | 102.9941 | 0.73478 | 0.83594 | 0.8535 | -0.00062896 | 90.0001 | 84.1169 | 1.5289 | 0.73478 | 0.00080707 | 16.175 | 13.7819
LZ | 1005-4 | LZ 1005 #2 | 31.7167 | 1800.214 | 90.0406 | 25.1788 | 40.0419 | 184.869 | 39.9642 | 89.9946 | 95.204 | 95.1569 | 98.54 | 111.805 | 71.953 | 19.0074 | 580.4092 | 391.3317 | 104.6914 | 104.0088 | 102.9942 | 0.73516 | 0.83594 | 0.8535 | -0.00062896 | 90.0137 | 83.9269 | 1.5167 | 0.73516 | 0.00080522 | 16.1147 | 13.7229
LZ | 1005-4 | LZ 1005 #2 | 31.725 | 1800.095 | 90.0136 | 25.1536 | 40.0563 | 185.0273 | 39.9569 | 90.0039 | 95.1799 | 95.1567 | 98.54 | 117.4139 | 70.8885 | 18.9557 | 587.3587 | 390.988 | 104.4432 | 103.9918 | 102.9701 | 0.73077 | 0.83594 | 0.8535 | -0.00062896 | 89.9806 | 84.2007 | 1.4484 | 0.73075 | 0.00080792 | 16.8164 | 14.4101
LZ | 1005-4 | LZ 1005 #2 | 31.7333 | 1799.97 | 89.9933 | 25.1141 | 40.0051 | 184.9788 | 39.9387 | 89.9974 | 95.1505 | 95.162 | 98.54 | 107.2229 | 67.4726 | 18.9356 | 585.1957 | 391.3317 | 104.6122 | 104.0111 | 102.9671 | 0.73532 | 0.83594 | 0.8535 | -0.00062896 | 89.9959 | 84.1017 | 1.4952 | 0.73532 | 0.00080693 | 16.0905 | 13.6992
LZ | 1005-4 | LZ 1005 #2 | 31.7417 | 1799.884 | 89.9838 | 25.0913 | 40.0465 | 184.8682 | 39.9665 | 89.9937 | 95.137 | 95.1609 | 98.5362 | 112.2512 | 73.6505 | 18.8134 | 580.8488 | 390.988 | 104.3725 | 104.0104 | 103.0176 | 0.73462 | 0.83594 | 0.8535 | -0.00062896 | 89.9953 | 84.1159 | 1.4939 | 0.73461 | 0.00080707 | 16.2019 | 13.8082
LZ | 1005-4 | LZ 1005 #2 | 31.75 | 1799.992 | 89.9946 | 25.0655 | 40.0352 | 184.7553 | 39.9875 | 90.016 | 95.2127 | 95.1371 | 98.5101 | 115.9359 | 71.051 | 19.0067 | 570.4833 | 391.3317 | 104.3946 | 103.9997 | 102.9792 | 0.73523 | 0.83594 | 0.8535 | -0.00062896 | 89.9894 | 84.0663 | 1.5123 | 0.73523 | 0.00080661 | 16.1047 | 13.7131
LZ | 1005-4 | LZ 1005 #2 | 31.7583 | 1799.366 | 89.9838 | 25.0447 | 40.0292 | 184.682 | 39.9892 | 90.0096 | 95.1676 | 95.1435 | 98.5186 | 107.6169 | 70.8188 | 19.0153 | 568.8086 | 390.988 | 104.5787 | 104.0161 | 102.9389 | 0.73495 | 0.83594 | 0.8535 | -0.00062896 | 89.9845 | 83.8983 | 1.4775 | 0.73494 | 0.00080501 | 16.1509 | 13.7583
LZ | 1005-4 | LZ 1005 #2 | 31.7667 | 1799.902 | 89.9955 | 25.0207 | 39.9809 | 184.7553 | 40.0289 | 89.9955 | 95.2074 | 95.1376 | 98.5156 | 122.3467 | 69.4066 | 19.0397 | 571.7617 | 391.3317 | 104.5014 | 104.0011 | 102.9845 | 0.73484 | 0.83594 | 0.8535 | -0.00062896 | 89.9916 | 83.9872 | 1.5052 | 0.73483 | 0.00080584 | 16.1672 | 13.7743
LZ | 1005-4 | LZ 1005 #2 | 31.775 | 1800.048 | 89.9979 | 25.0836 | 40.036 | 184.6745 | 40.0052 | 90.0097 | 95.1866 | 95.1607 | 98.5394 | 105.4664 | 71.2674 | 19.0346 | 581.6401 | 391.3317 | 104.4841 | 104.0139 | 103.0349 | 0.73541 | 0.83594 | 0.8535 | -0.00062896 | 90.0078 | 84.0555 | 1.5193 | 0.73542 | 0.00080646 | 16.0749 | 13.6839
LZ | 1005-4 | LZ 1005 #2 | 31.7833 | 1800.236 | 89.9968 | 25.0448 | 40.0112 | 184.7812 | 40.0718 | 89.9958 | 95.1817 | 95.1401 | 98.51 | 115.9021 | 71.4445 | 18.8999 | 587.0259 | 391.3317 | 104.5227 | 103.9715 | 102.9845 | 0.73081 | 0.83594 | 0.8535 | -0.00062896 | 89.9811 | 84.1751 | 1.3843 | 0.7308 | 0.00080767 | 16.8095 | 14.4033
LZ | 1005-4 | LZ 1005 #2 | 31.7917 | 1799.502 | 89.9724 | 25.0203 | 40.0134 | 184.7888 | 40.0318 | 89.9853 | 95.1751 | 95.145 | 98.51 | 115.3489 | 67.3842 | 18.8126 | 584.1224 | 391.3317 | 104.4438 | 103.9868 | 103.0184 | 0.73539 | 0.83594 | 0.8535 | -0.00062896 | 90.004 | 83.9896 | 1.5165 | 0.7354 | 0.00080584 | 16.0783 | 13.6872
LZ | 1005-4 | LZ 1005 #2 | 31.8 | 1799.791 | 89.9698 | 24.9586 | 40.0266 | 184.8138 | 40.0438 | 90.0164 | 95.172 | 95.1456 | 98.51 | 116.8004 | 72.7645 | 18.8274 | 579.2554 | 391.3317 | 104.4817 | 103.9704 | 103.0049 | 0.73467 | 0.83594 | 0.8535 | -0.00062896 | 90.0102 | 84.3018 | 1.497 | 0.73468 | 0.00080882 | 16.1921 | 13.7986
LZ | 1005-4 | LZ 1005 #2 | 31.8083 | 1800.037 | 90.0123 | 25.0093 | 39.9972 | 184.7443 | 40.0443 | 90.026 | 95.1708 | 95.1478 | 98.51 | 116.9289 | 66.6471 | 18.9778 | 569.7032 | 391.3317 | 104.657 | 103.9836 | 102.9168 | 0.73534 | 0.83594 | 0.8535 | -0.00062896 | 89.9904 | 84.1133 | 1.5044 | 0.73533 | 0.00080706 | 16.0883 | 13.697
LZ | 1005-4 | LZ 1005 #2 | 31.8167 | 1799.697 | 89.9985 | 25.0013 | 40.0379 | 184.7583 | 40.0763 | 89.9994 | 95.1543 | 95.131 | 98.51 | 112.0077 | 71.0907 | 18.9248 | 570.3749 | 391.3317 | 104.6177 | 103.9951 | 102.9911 | 0.73485 | 0.83594 | 0.8535 | -0.00062896 | 89.9922 | 84.0647 | 1.5188 | 0.73485 | 0.00080659 | 16.1651 | 13.7722
LZ | 1005-4 | LZ 1005 #2 | 31.825 | 1799.699 | 89.9962 | 24.9697 | 40.008 | 184.7308 | 40.0558 | 89.9955 | 95.15 | 95.1234 | 98.51 | 110.9582 | 69.6108 | 19.0173 | 576.6231 | 391.3317 | 104.5284 | 103.9903 | 103.0185 | 0.73453 | 0.83594 | 0.8535 | -0.00062896 | 89.9812 | 84.0412 | 1.5131 | 0.73452 | 0.00080638 | 16.2171 | 13.8232
LZ | 1005-4 | LZ 1005 #2 | 31.8333 | 1799.924 | 89.9859 | 25.013 | 40.0267 | 184.794 | 40.0779 | 89.9902 | 95.1847 | 95.1312 | 98.51 | 121.6499 | 72.1029 | 18.9991 | 584.6143 | 390.988 | 104.369 | 103.9812 | 102.9642 | 0.73479 | 0.83594 | 0.8535 | -0.00062896 | 90.0052 | 83.9471 | 1.4979 | 0.7348 | 0.00080543 | 16.1727 | 13.7797
LZ | 1005-4 | LZ 1005 #2 | 31.8417 | 1800.451 | 89.9843 | 24.9607 | 40.0106 | 184.803 | 40.0265 | 89.9601 | 95.1641 | 95.1345 | 98.51 | 103.2204 | 68.7369 | 18.5259 | 585.5316 | 390.988 | 104.5202 | 103.9786 | 103.0252 | 0.73492 | 0.83594 | 0.8535 | -0.00062896 | 89.9927 | 83.9818 | 1.5048 | 0.73492 | 0.00080579 | 16.1534 | 13.7608
LZ | 1005-4 | LZ 1005 #2 | 31.85 | 1800.055 | 89.9819 | 25.0104 | 40.0167 | 184.9758 | 40.0259 | 89.9943 | 95.1625 | 95.1421 | 98.51 | 110.9155 | 71.113 | 18.94 | 583.4111 | 391.3317 | 104.4147 | 103.9885 | 103.0184 | 0.73544 | 0.83594 | 0.8535 | -0.00062896 | 90.0146 | 84.0715 | 1.5048 | 0.73545 | 0.0008066 | 16.0699 | 13.679
LZ | 1005-4 | LZ 1005 #2 | 31.8583 | 1799.794 | 89.9653 | 25.0089 | 40.0124 | 184.9097 | 40.0066 | 89.9993 | 95.1697 | 95.1416 | 98.51 | 112.634 | 71.2393 | 19.0343 | 580.5669 | 391.3317 | 104.4431 | 103.9843 | 102.9237 | 0.7351 | 0.83594 | 0.8535 | -0.00062896 | 89.9935 | 84.0116 | 1.5074 | 0.73509 | 0.00080607 | 16.126 | 13.7339
LZ | 1005-4 | LZ 1005 #2 | 31.8667 | 1800.204 | 89.9773 | 24.9872 | 40.0253 | 184.8783 | 39.9628 | 90.0313 | 95.1758 | 95.1419 | 98.51 | 118.1673 | 69.9396 | 19.0004 | 569.7465 | 391.3317 | 104.4088 | 103.9827 | 102.9371 | 0.73475 | 0.83594 | 0.8535 | -0.00062896 | 89.9993 | 84.062 | 1.5216 | 0.73475 | 0.00080654 | 16.1808 | 13.7875
LZ | 1005-4 | LZ 1005 #2 | 31.875 | 1800.352 | 89.9967 | 24.9567 | 40.0622 | 184.8632 | 39.9523 | 90.0207 | 95.1947 | 95.1381 | 98.51 | 110.9233 | 72.152 | 19.0397 | 570.2346 | 391.3317 | 104.4322 | 103.9926 | 103.0117 | 0.73523 | 0.83594 | 0.8535 | -0.00062896 | 90.0187 | 83.9578 | 1.5081 | 0.73525 | 0.0008055 | 16.102 | 13.7104
LZ | 1005-4 | LZ 1005 #2 | 31.8833 | 1800.34 | 89.9876 | 24.8698 | 40.0012 | 184.8041 | 39.9341 | 90.0235 | 95.1818 | 95.1354 | 98.51 | 115.9832 | 68.4567 | 19.0388 | 574.643 | 390.988 | 104.6171 | 103.992 | 102.9574 | 0.73206 | 0.83594 | 0.8535 | -0.00062896 | 89.9829 | 84.3646 | 1.5003 | 0.73205 | 0.00080948 | 16.6094 | 14.2073
LZ | 1005-4 | LZ 1005 #2 | 31.8917 | 1799.794 | 90.008 | 24.8647 | 40.0096 | 184.7223 | 39.9488 | 90.0126 | 95.184 | 95.1332 | 98.51 | 115.4921 | 68.1727 | 19.0397 | 581.7271 | 390.988 | 104.2344 | 103.9659 | 102.9642 | 0.73523 | 0.83594 | 0.8535 | -0.00062896 | 90.0081 | 83.9528 | 1.5079 | 0.73524 | 0.00080548 | 16.1034 | 13.7118
LZ | 1005-4 | LZ 1005 #2 | 31.9 | 1800.088 | 90.012 | 24.9083 | 39.9804 | 184.6754 | 39.952 | 90.0028 | 95.1779 | 95.1395 | 98.51 | 107.4548 | 71.6992 | 19.0385 | 586.3586 | 391.3317 | 104.4161 | 103.99 | 102.9786 | 0.73493 | 0.83594 | 0.8535 | -0.00062896 | 90.0031 | 84.0699 | 1.4972 | 0.73493 | 0.00080661 | 16.1523 | 13.7597
LZ | 1005-4 | LZ 1005 #2 | 31.9083 | 1799.97 | 89.9547 | 24.9476 | 39.986 | 184.8402 | 39.9078 | 89.9767 | 95.1721 | 95.1445 | 98.51 | 112.2568 | 70.3947 | 18.9357 | 587.7881 | 391.3317 | 104.5182 | 103.9736 | 102.9371 | 0.73554 | 0.83594 | 0.8535 | -0.00062896 | 90.0131 | 84.0303 | 1.5259 | 0.73555 | 0.00080621 | 16.0539 | 13.6633
LZ | 1005-4 | LZ 1005 #2 | 31.9167 | 1800.017 | 89.9916 | 24.9158 | 39.9856 | 184.8152 | 39.9489 | 90.0346 | 95.1612 | 95.1491 | 98.51 | 106.8952 | 71.2555 | 18.9285 | 578.9734 | 391.3317 | 104.3076 | 103.9835 | 102.9371 | 0.73493 | 0.83594 | 0.8535 | -0.00062896 | 90.0189 | 84.2416 | 1.5103 | 0.73494 | 0.00080822 | 16.1508 | 13.7582
LZ | 1005-4 | LZ 1005 #2 | 31.925 | 1800.342 | 89.9909 | 24.9197 | 39.9875 | 184.7314 | 39.9287 | 90.0049 | 95.173 | 95.1514 | 98.51 | 112.1064 | 73.3927 | 18.9644 | 571.2663 | 391.3317 | 104.5754 | 104.0139 | 103.0049 | 0.73522 | 0.83594 | 0.8535 | -0.00062896 | 89.9947 | 84.1148 | 1.5234 | 0.73522 | 0.00080706 | 16.106 | 13.7143
LZ | 1005-4 | LZ 1005 #2 | 31.9333 | 1799.87 | 90.0026 | 24.8973 | 39.9879 | 184.7908 | 39.9782 | 90.0042 | 95.1839 | 95.1335 | 98.51 | 109.1391 | 69.8677 | 18.9681 | 571.3218 | 391.3317 | 104.3714 | 103.9909 | 102.9843 | 0.73522 | 0.83594 | 0.8535 | -0.00062896 | 89.996 | 84.0371 | 1.5093 | 0.73522 | 0.00080631 | 16.1061 | 13.7144
LZ | 1005-4 | LZ 1005 #2 | 31.9417 | 1799.844 | 90.005 | 24.9141 | 39.9613 | 184.7611 | 39.9522 | 90.0143 | 95.1715 | 95.1293 | 98.51 | 114.6361 | 70.0113 | 19.0396 | 576.4084 | 391.3317 | 104.4901 | 103.9928 | 102.9778 | 0.732 | 0.83594 | 0.8535 | -0.00062896 | 89.9713 | 84.2908 | 1.5138 | 0.73198 | 0.0008088 | 16.6199 | 14.2176
LZ | 1005-4 | LZ 1005 #2 | 31.95 | 1799.79 | 90.0166 | 24.904 | 39.9694 | 184.7847 | 39.9988 | 90.0258 | 95.1926 | 95.1306 | 98.51 | 114.3456 | 72.5328 | 19.0283 | 580.6645 | 391.3317 | 104.4 | 103.9902 | 103.032 | 0.73524 | 0.83594 | 0.8535 | -0.00062896 | 89.985 | 84.0433 | 1.5072 | 0.73523 | 0.0008064 | 16.105 | 13.7134
LZ | 1005-4 | LZ 1005 #2 | 31.9583 | 1800.751 | 89.9977 | 24.8908 | 39.9953 | 184.8168 | 40.0293 | 90.0112 | 95.1803 | 95.1416 | 98.51 | 113.5089 | 72.1025 | 18.9675 | 584.7233 | 391.3317 | 104.4373 | 103.9939 | 102.9169 | 0.73494 | 0.83594 | 0.8535 | -0.00062896 | 90.0021 | 83.9154 | 1.5079 | 0.73494 | 0.00080513 | 16.15 | 13.7574
LZ | 1005-4 | LZ 1005 #2 | 31.9667 | 1800.274 | 90.0442 | 24.9187 | 40.0027 | 184.8775 | 40.0402 | 90.003 | 95.198 | 95.1505 | 98.51 | 110.5058 | 68.8713 | 18.976 | 583.7602 | 390.988 | 104.3894 | 103.9809 | 102.9292 | 0.73523 | 0.83594 | 0.8535 | -0.00062896 | 90.0043 | 84.0031 | 1.5065 | 0.73524 | 0.00080597 | 16.1036 | 13.712
LZ | 1005-4 | LZ 1005 #2 | 31.975 | 1800.222 | 90.0031 | 24.8598 | 39.9888 | 184.9113 | 40.0008 | 89.9803 | 95.1922 | 95.1508 | 98.51 | 115.8206 | 74.5964 | 19.0393 | 583.1228 | 390.988 | 104.299 | 103.9866 | 103.0094 | 0.73461 | 0.83594 | 0.8535 | -0.00062896 | 90.0105 | 84.1646 | 1.5024 | 0.73462 | 0.0008075 | 16.2012 | 13.8075
LZ | 1005-4 | LZ 1005 #2 | 31.9833 | 1800.284 | 90.0015 | 24.8362 | 39.9796 | 184.8794 | 40.0178 | 89.9749 | 95.162 | 95.1363 | 98.51 | 110.9846 | 78.8298 | 19.0395 | 572.5914 | 391.3317 | 104.3911 | 104.0129 | 102.9913 | 0.73533 | 0.83594 | 0.8535 | -0.00062896 | 89.9878 | 84.0688 | 1.5164 | 0.73532 | 0.00080663 | 16.09 | 13.6987
LZ | 1005-4 | LZ 1005 #2 | 31.9917 | 1800.078 | 90.0018 | 24.843 | 39.9922 | 184.8266 | 40.0255 | 90.0162 | 95.1543 | 95.1353 | 98.51 | 109.1304 | 70.9195 | 18.9729 | 570.7238 | 390.988 | 104.5222 | 103.9928 | 102.9371 | 0.73523 | 0.83594 | 0.8535 | -0.00062896 | 90.0058 | 83.9293 | 1.5029 | 0.73523 | 0.00080526 | 16.1038 | 13.7122
LZ | 1005-4 | LZ 1005 #2 | 32 | 1799.846 | 89.9923 | 24.8254 | 39.9898 | 184.7377 | 40.0226 | 90.0134 | 95.1567 | 95.1295 | 98.51 | 105.4036 | 74.8918 | 19.0397 | 571.7042 | 391.3317 | 104.2819 | 104.018 | 102.9782 | 0.73289 | 0.83594 | 0.8535 | -0.00062896 | 89.9914 | 84.1115 | 1.4749 | 0.73289 | 0.00080704 | 16.4763 | 14.077
LZ | 1005-4 | LZ 1005 #2 | 32.0083 | 1800.234 | 90.0221 | 24.9167 | 39.9764 | 184.8175 | 40.048 | 90.0143 | 95.1793 | 95.1389 | 98.51 | 121.5975 | 70.7381 | 19.0385 | 579.8674 | 390.988 | 104.4452 | 103.9837 | 102.9461 | 0.73502 | 0.83594 | 0.8535 | -0.00062896 | 89.9831 | 83.9781 | 1.4859 | 0.73501 | 0.00080577 | 16.1398 | 13.7474
LZ | 1005-4 | LZ 1005 #2 | 32.0167 | 1800.065 | 90.0256 | 24.9495 | 39.9648 | 184.7428 | 40.0194 | 90.009 | 95.1769 | 95.1359 | 98.51 | 119.7859 | 74.1196 | 18.9541 | 580.34 | 390.988 | 104.5406 | 103.9884 | 102.9233 | 0.7349 | 0.83594 | 0.8535 | -0.00062896 | 89.9767 | 84.1163 | 1.5184 | 0.73488 | 0.00080711 | 16.1591 | 13.7663
LZ | 1005-4 | LZ 1005 #2 | 32.025 | 1800.165 | 90.0181 | 25.004 | 39.9974 | 184.8944 | 40.0535 | 89.9962 | 95.1989 | 95.1374 | 98.51 | 117.3211 | 69.7302 | 18.8066 | 584.2559 | 391.3317 | 104.4072 | 104.011 | 103.0222 | 0.73524 | 0.83594 | 0.8535 | -0.00062896 | 89.9931 | 84.1007 | 1.5115 | 0.73523 | 0.00080693 | 16.1043 | 13.7126
LZ | 1005-4 | LZ 1005 #2 | 32.0333 | 1799.981 | 90.0053 | 24.9663 | 39.9898 | 184.8175 | 40.0238 | 90.0254 | 95.187 | 95.1409 | 98.51 | 105.9751 | 71.683 | 18.8618 | 577.2585 | 391.3317 | 104.4347 | 103.9956 | 103.0184 | 0.73493 | 0.83594 | 0.8535 | -0.00062896 | 90.0059 | 84.1063 | 1.5024 | 0.73493 | 0.00080695 | 16.1517 | 13.7591
LZ | 1005-4 | LZ 1005 #2 | 32.0417 | 1800.273 | 90.0335 | 24.9466 | 39.9879 | 184.7506 | 40.0115 | 90.0087 | 95.1637 | 95.1375 | 98.5099 | 117.7803 | 69.5914 | 18.9968 | 575.3922 | 391.3317 | 104.2238 | 104.0011 | 102.9912 | 0.73519 | 0.83594 | 0.8535 | -0.00062896 | 89.9945 | 84.2301 | 1.5048 | 0.73519 | 0.00080817 | 16.1112 | 13.7194
LZ | 1005-4 | LZ 1005 #2 | 32.05 | 1799.927 | 90.0211 | 24.8941 | 39.9842 | 184.767 | 40.0096 | 90.0074 | 95.1752 | 95.1322 | 98.51 | 111.2933 | 74.6547 | 19.0397 | 573.0013 | 391.3317 | 104.5386 | 103.9987 | 102.9911 | 0.73519 | 0.83594 | 0.8535 | -0.00062896 | 89.994 | 84.0074 | 1.5076 | 0.73518 | 0.00080603 | 16.1117 | 13.7199
LZ | 1005-4 | LZ 1005 #2 | 32.0583 | 1799.658 | 90.0005 | 24.8985 | 39.9932 | 184.651 | 40.0303 | 90.0108 | 95.1688 | 95.1286 | 98.51 | 106.5538 | 70.4327 | 19.0397 | 571.5328 | 391.3317 | 104.2714 | 103.9816 | 102.9919 | 0.73192 | 0.83594 | 0.8535 | -0.00062896 | 89.981 | 84.2617 | 1.3639 | 0.73191 | 0.0008085 | 16.6317 | 14.2292
LZ | 1005-4 | LZ 1005 #2 | 32.0667 | 1800.128 | 90.0338 | 24.9363 | 39.9866 | 184.7201 | 40.0622 | 90.006 | 95.2103 | 95.1204 | 98.51 | 117.9697 | 68.9636 | 19.0397 | 580.6111 | 391.3317 | 104.3111 | 103.997 | 102.91 | 0.73524 | 0.83594 | 0.8535 | -0.00062896 | 89.9999 | 84.0537 | 1.5142 | 0.73524 | 0.00080646 | 16.1035 | 13.7119
LZ | 1005-4 | LZ 1005 #2 | 32.075 | 1800.34 | 90.0007 | 24.9344 | 40.0224 | 184.6832 | 40.0588 | 89.9578 | 95.1471 | 95.1307 | 98.51 | 108.5477 | 68.1068 | 18.8935 | 587.1634 | 391.3317 | 104.5324 | 103.9823 | 102.9747 | 0.73492 | 0.83594 | 0.8535 | -0.00062896 | 89.982 | 84.0632 | 1.5015 | 0.73491 | 0.00080659 | 16.1546 | 13.7619
LZ | 1005-4 | LZ 1005 #2 | 32.0833 | 1799.907 | 90.0124 | 24.9694 | 39.9892 | 184.6675 | 40.0408 | 90.0054 | 95.1785 | 95.141 | 98.51 | 107.8216 | 69.1576 | 18.8617 | 581.6549 | 391.3317 | 104.3424 | 104.004 | 102.9981 | 0.73427 | 0.83594 | 0.8535 | -0.00062896 | 89.9967 | 84.1043 | 1.514 | 0.73427 | 0.00080696 | 16.2569 | 13.8621
LZ | 1005-4 | LZ 1005 #2 | 32.0917 | 1799.757 | 89.9999 | 24.9884 | 39.983 | 184.6814 | 40.0048 | 90.0229 | 95.1659 | 95.1366 | 98.51 | 116.6622 | 71.9394 | 19.0305 | 576.9733 | 391.3317 | 104.4973 | 104.003 | 102.8978 | 0.73524 | 0.83594 | 0.8535 | -0.00062896 | 89.9931 | 84.1189 | 1.5182 | 0.73523 | 0.0008071 | 16.1042 | 13.7126
LZ | 1005-4 | LZ 1005 #2 | 32.1 | 1799.783 | 89.9909 | 24.9674 | 39.9844 | 184.6264 | 39.9347 | 89.9774 | 95.1694 | 95.1352 | 98.51 | 114.9595 | 67.258 | 19.0397 | 574.1437 | 391.3317 | 104.3764 | 104.0188 | 102.8354 | 0.73476 | 0.83594 | 0.8535 | -0.00062896 | 89.9794 | 84.0186 | 1.4927 | 0.73475 | 0.00080617 | 16.1805 | 13.7873
LZ | 1005-4 | LZ 1005 #2 | 32.1083 | 1799.853 | 90.0092 | 24.9544 | 39.9507 | 184.6647 | 39.9728 | 89.9856 | 95.1678 | 95.139 | 98.51 | 109.278 | 69.3728 | 19.0397 | 572.4935 | 391.3317 | 104.5141 | 104.0066 | 102.7541 | 0.73519 | 0.83594 | 0.8535 | -0.00062896 | 89.9988 | 83.9133 | 1.526 | 0.73519 | 0.00080512 | 16.111 | 13.7192
LZ | 1005-4 | LZ 1005 #2 | 32.1167 | 1799.813 | 90.0174 | 24.9043 | 39.9864 | 184.6503 | 39.9741 | 89.9837 | 95.1898 | 95.1412 | 98.51 | 102.4135 | 68.9154 | 19.0397 | 574.7095 | 391.3317 | 104.388 | 103.9839 | 102.7926 | 0.73536 | 0.83594 | 0.8535 | -0.00062896 | 89.9831 | 83.8679 | 1.5099 | 0.73535 | 0.00080472 | 16.0858 | 13.6945
LZ | 1005-4 | LZ 1005 #2 | 32.125 | 1799.758 | 90.0311 | 24.8749 | 40.0046 | 184.7462 | 39.9403 | 89.9918 | 95.1892 | 95.1475 | 98.51 | 116.6868 | 70.4891 | 19.0397 | 580.5053 | 391.3317 | 104.3803 | 103.9792 | 103.0367 | 0.73485 | 0.83594 | 0.8535 | -0.00062896 | 89.996 | 84.0703 | 1.5066 | 0.73484 | 0.00080663 | 16.1654 | 13.7725
LZ | 1005-4 | LZ 1005 #2 | 32.1333 | 1800.428 | 90.0085 | 24.898 | 39.9938 | 184.811 | 39.9468 | 90.029 | 95.1781 | 95.1447 | 98.51 | 115.7098 | 80.3614 | 19.0395 | 583.5804 | 390.988 | 104.2391 | 103.9876 | 103.0794 | 0.73492 | 0.83594 | 0.8535 | -0.00062896 | 90.0044 | 84.0569 | 1.5123 | 0.73493 | 0.00080648 | 16.1524 | 13.7597
LZ | 1005-4 | LZ 1005 #2 | 32.1417 | 1799.248 | 90.0064 | 24.8978 | 39.9748 | 184.9088 | 39.9671 | 90.0312 | 95.1907 | 95.1389 | 98.51 | 119.3601 | 75.9824 | 19.0388 | 583.9941 | 391.3317 | 104.4047 | 104.0324 | 103.156 | 0.73492 | 0.83594 | 0.8535 | -0.00062896 | 90.0083 | 84.1494 | 1.4999 | 0.73492 | 0.00080736 | 16.1527 | 13.7601
LZ | 1005-4 | LZ 1005 #2 | 32.15 | 1800.292 | 90.0256 | 24.9358 | 39.9829 | 184.942 | 39.9396 | 90.0131 | 95.2017 | 95.1472 | 98.51 | 108.7072 | 68.881 | 19.0101 | 578.5099 | 391.3317 | 104.4687 | 104.0062 | 103.2014 | 0.73508 | 0.83594 | 0.8535 | -0.00062896 | 90.0232 | 84.2178 | 1.4989 | 0.7351 | 0.00080799 | 16.1257 | 13.7336
LZ | 1005-4 | LZ 1005 #2 | 32.1583 | 1799.798 | 90.0173 | 24.9664 | 39.9693 | 184.9104 | 39.9544 | 89.9928 | 95.1812 | 95.1416 | 98.51 | 116.4242 | 72.3772 | 18.957 | 575.8071 | 391.3317 | 104.381 | 104.0306 | 103.1947 | 0.73499 | 0.83594 | 0.8535 | -0.00062896 | 90.0078 | 84.1791 | 1.4989 | 0.735 | 0.00080765 | 16.1414 | 13.749
LZ | 1005-4 | LZ 1005 #2 | 32.1667 | 1799.609 | 90.0303 | 24.9448 | 40.0122 | 184.9171 | 39.9956 | 89.9882 | 95.2018 | 95.1277 | 98.51 | 110.2164 | 72.4917 | 19.0359 | 573.061 | 390.988 | 104.4716 | 104.0186 | 103.0859 | 0.73489 | 0.83594 | 0.8535 | -0.00062896 | 90.0087 | 84.0336 | 1.5111 | 0.7349 | 0.00080625 | 16.157 | 13.7643
LZ | 1005-4 | LZ 1005 #2 | 32.175 | 1799.905 | 90.0199 | 24.9714 | 39.9824 | 184.8788 | 39.9969 | 90.028 | 95.1986 | 95.1223 | 98.51 | 105.2526 | 73.5219 | 19.0397 | 570.3655 | 391.3317 | 104.5451 | 104.0205 | 103.1472 | 0.73462 | 0.83594 | 0.8535 | -0.00062896 | 90.0025 | 84.2706 | 1.502 | 0.73463 | 0.00080854 | 16.2 | 13.8064
LZ | 1005-4 | LZ 1005 #2 | 32.1833 | 1800.379 | 90.0075 | 24.9266 | 39.9746 | 184.8028 | 39.9898 | 89.985 | 95.1842 | 95.118 | 98.51 | 119.3417 | 69.6801 | 18.9233 | 579.8762 | 391.3317 | 104.55 | 104.0389 | 103.2218 | 0.73088 | 0.83594 | 0.8535 | -0.00062896 | 89.9672 | 84.2893 | 1.4183 | 0.73086 | 0.0008088 | 16.7992 | 14.3933
LZ | 1005-4 | LZ 1005 #2 | 32.1917 | 1800.171 | 89.9956 | 24.9344 | 39.9879 | 184.7071 | 40.0011 | 90.0025 | 95.1895 | 95.1303 | 98.51 | 111.086 | 80.8756 | 18.9786 | 587.2991 | 391.3317 | 104.4916 | 104.0329 | 103.1337 | 0.73523 | 0.83594 | 0.8535 | -0.00062896 | 90.008 | 84.0607 | 1.4978 | 0.73523 | 0.00080651 | 16.1041 | 13.7125
LZ | 1005-4 | LZ 1005 #2 | 32.2 | 1800.241 | 89.9781 | 24.9402 | 40.0165 | 184.906 | 40.0177 | 90.006 | 95.1951 | 95.1449 | 98.51 | 106.9919 | 76.4608 | 18.8711 | 586.8093 | 391.3317 | 104.3307 | 104.024 | 103.116 | 0.7346 | 0.83594 | 0.8535 | -0.00062896 | 89.9919 | 84.2991 | 1.4996 | 0.73459 | 0.00080884 | 16.2052 | 13.8114
LZ | 1005-4 | LZ 1005 #2 | 32.2083 | 1799.646 | 89.9901 | 24.9819 | 39.9769 | 184.9291 | 40.0427 | 89.9999 | 95.1748 | 95.1409 | 98.51 | 113.7641 | 69.8567 | 18.8416 | 582.5139 | 391.3317 | 104.3955 | 104.026 | 103.1472 | 0.73237 | 0.83594 | 0.8535 | -0.00062896 | 89.9672 | 84.3307 | 1.5054 | 0.73235 | 0.00080919 | 16.5623 | 14.1613
LZ | 1005-4 | LZ 1005 #2 | 32.2167 | 1800.048 | 89.976 | 24.9678 | 39.9968 | 184.7792 | 40.0168 | 89.9806 | 95.1609 | 95.1404 | 98.51 | 117.4735 | 73.017 | 18.9831 | 573.1673 | 391.3317 | 104.3894 | 104.0229 | 103.0529 | 0.73523 | 0.83594 | 0.8535 | -0.00062896 | 90.0053 | 84.2325 | 1.5065 | 0.73523 | 0.00080817 | 16.1044 | 13.7128
LZ | 1005-4 | LZ 1005 #2 | 32.225 | 1799.802 | 89.9482 | 24.8831 | 40.0174 | 184.7061 | 40.0164 | 89.9678 | 95.1639 | 95.1376 | 98.51 | 112.9966 | 76.909 | 18.9679 | 567.3367 | 391.3317 | 104.3665 | 104.0308 | 103.0523 | 0.73492 | 0.83594 | 0.8535 | -0.00062896 | 89.9573 | 84.2018 | 1.4981 | 0.7349 | 0.00080798 | 16.1571 | 13.7644
LZ | 1005-4 | LZ 1005 #2 | 32.2333 | 1799.845 | 89.9814 | 24.9398 | 39.9791 | 184.6905 | 40.0091 | 89.9782 | 95.1701 | 95.1465 | 98.51 | 104.2057 | 70.5602 | 18.7788 | 571.3456 | 391.6754 | 104.4769 | 104.0207 | 103.135 | 0.73523 | 0.83594 | 0.8535 | -0.00062896 | 89.987 | 84.1962 | 1.5089 | 0.73522 | 0.00080786 | 16.1063 | 13.7146
LZ | 1005-4 | LZ 1005 #2 | 32.2417 | 1800.25 | 89.9728 | 24.9531 | 39.9439 | 184.7219 | 40.0131 | 89.9788 | 95.1759 | 95.1456 | 98.51 | 116.9101 | 69.2084 | 18.9908 | 579.0179 | 391.3317 | 104.2853 | 104.0205 | 103.093 | 0.73492 | 0.83594 | 0.8535 | -0.00062896 | 89.9801 | 84.2654 | 1.498 | 0.73491 | 0.00080854 | 16.1549 | 13.7622
LZ | 1005-4 | LZ 1005 #2 | 32.25 | 1799.93 | 89.9667 | 24.9273 | 39.9698 | 184.7614 | 40.0315 | 90.0086 | 95.2095 | 95.1422 | 98.51 | 104.3574 | 72.2657 | 18.9788 | 585.276 | 391.3317 | 104.3255 | 104.005 | 103.0713 | 0.73483 | 0.83594 | 0.8535 | -0.00062896 | 90.0081 | 84.2154 | 1.5039 | 0.73483 | 0.000808 | 16.1675 | 13.7745
LZ | 1005-4 | LZ 1005 #2 | 32.2583 | 1800.21 | 89.9874 | 24.9016 | 39.9824 | 184.8446 | 40.0491 | 89.9909 | 95.1338 | 95.1407 | 98.51 | 119.4682 | 71.3851 | 19.0287 | 585.0456 | 391.3317 | 104.5436 | 103.996 | 103.1133 | 0.73516 | 0.83594 | 0.8535 | -0.00062896 | 90.0033 | 84.1284 | 1.5015 | 0.73517 | 0.00080717 | 16.1146 | 13.7228
LZ | 1005-4 | LZ 1005 #2 | 32.2667 | 1799.924 | 89.9636 | 24.9188 | 39.9699 | 184.8759 | 40.0254 | 89.9669 | 95.156 | 95.1478 | 98.51 | 103.0016 | 72.2942 | 18.8088 | 576.637 | 391.3317 | 104.3155 | 104.021 | 103.0727 | 0.73466 | 0.83594 | 0.8535 | -0.00062896 | 89.9812 | 84.0936 | 1.4965 | 0.73464 | 0.00080689 | 16.197 | 13.8035
LZ | 1005-4 | LZ 1005 #2 | 32.275 | 1799.79 | 89.9835 | 24.9679 | 39.9819 | 184.9707 | 40.0388 | 89.9747 | 95.1407 | 95.1395 | 98.51 | 107.3544 | 70.2785 | 19.0397 | 569.4895 | 391.3317 | 104.3169 | 104.0007 | 103.0523 | 0.73511 | 0.83594 | 0.8535 | -0.00062896 | 89.994 | 84.0608 | 1.5265 | 0.7351 | 0.00080654 | 16.1248 | 13.7327
LZ | 1005-4 | LZ 1005 #2 | 32.2833 | 1800.926 | 89.9513 | 24.9053 | 39.9378 | 184.9172 | 40.0299 | 90.001 | 95.1379 | 95.1281 | 98.51 | 112.4626 | 67.9662 | 19.0367 | 569.7546 | 391.3317 | 104.4134 | 104.0106 | 103.1201 | 0.7346 | 0.83594 | 0.8535 | -0.00062896 | 89.9756 | 84.1783 | 1.5247 | 0.73458 | 0.00080771 | 16.2067 | 13.813
LZ | 1005-4 | LZ 1005 #2 | 32.2917 | 1800.2 | 89.9635 | 24.8537 | 39.9621 | 184.7293 | 40.0173 | 90.0055 | 95.17 | 95.1241 | 98.51 | 108.3557 | 70.8327 | 19.0397 | 574.9395 | 391.3317 | 104.4235 | 103.9927 | 103.093 | 0.73443 | 0.83594 | 0.8535 | -0.00062896 | 89.9635 | 84.2043 | 1.5166 | 0.7344 | 0.00080799 | 16.2354 | 13.8411
LZ | 1005-4 | LZ 1005 #2 | 32.3 | 1800.027 | 89.9676 | 24.8915 | 39.9378 | 184.8505 | 40.0002 | 89.994 | 95.1383 | 95.1223 | 98.51 | 115.3295 | 72.0172 | 18.8973 | 584.3884 | 391.3317 | 104.2983 | 104.0134 | 103.093 | 0.73472 | 0.83594 | 0.8535 | -0.00062896 | 89.993 | 84.0312 | 1.507 | 0.73472 | 0.00080626 | 16.1854 | 13.7921
LZ | 1005-4 | LZ 1005 #2 | 32.3083 | 1799.953 | 89.9813 | 24.9007 | 39.954 | 184.8855 | 40.0134 | 89.983 | 95.1354 | 95.1379 | 98.51 | 98.4448 | 70.4815 | 18.966 | 587.7639 | 391.3317 | 104.2995 | 104.0221 | 103.0794 | 0.73304 | 0.83594 | 0.8535 | -0.00062896 | 89.9766 | 84.1858 | 1.4963 | 0.73302 | 0.00080778 | 16.4543 | 14.0554
LZ | 1005-4 | LZ 1005 #2 | 32.3167 | 1799.748 | 89.9834 | 24.9227 | 39.9572 | 184.8481 | 39.9925 | 90.0157 | 95.1597 | 95.1403 | 98.51 | 127.2668 | 68.9973 | 19.0087 | 584.6474 | 390.988 | 104.3615 | 104.011 | 103.0388 | 0.7347 | 0.83594 | 0.8535 | -0.00062896 | 89.9929 | 84.0798 | 1.5143 | 0.7347 | 0.00080673 | 16.1886 | 13.7952
LZ | 1005-4 | LZ 1005 #2 | 32.325 | 1800.089 | 89.9743 | 24.9386 | 39.9696 | 184.8598 | 39.9825 | 90.0186 | 95.1903 | 95.1415 | 98.51 | 112.0271 | 70.5524 | 18.913 | 574.0159 | 391.3317 | 104.3256 | 104.0085 | 103.0796 | 0.73461 | 0.83594 | 0.8535 | -0.00062896 | 89.9867 | 84.0122 | 1.4999 | 0.7346 | 0.00080609 | 16.2035 | 13.8099
LZ | 1005-4 | LZ 1005 #2 | 32.3333 | 1800.024 | 89.9837 | 24.9464 | 39.9853 | 184.908 | 40.0038 | 90.0347 | 95.1993 | 95.1377 | 98.51 | 121.4483 | 72.6357 | 19.0167 | 567.5758 | 391.3317 | 104.3709 | 104.0438 | 103.1028 | 0.73505 | 0.83594 | 0.8535 | -0.00062896 | 89.9789 | 83.9519 | 1.504 | 0.73503 | 0.00080553 | 16.1355 | 13.7432
LZ | 1005-4 | LZ 1005 #2 | 32.3417 | 1800.033 | 90.005 | 24.9296 | 40.0215 | 184.8216 | 40.0016 | 90.0191 | 95.1955 | 95.1279 | 98.51 | 100.917 | 74.6756 | 19.0083 | 565.9689 | 391.3317 | 104.5406 | 104.0152 | 103.1201 | 0.73467 | 0.83594 | 0.8535 | -0.00062896 | 89.9953 | 83.9545 | 1.497 | 0.73466 | 0.00080552 | 16.1942 | 13.8008
LZ | 1005-4 | LZ 1005 #2 | 32.35 | 1799.994 | 90.0278 | 24.9338 | 40.0062 | 184.757 | 40.0046 | 90.0405 | 95.1882 | 95.1078 | 98.48 | 116.1698 | 76.9805 | 19.0397 | 576.5965 | 391.3317 | 104.2305 | 103.9851 | 103.1105 | 0.73462 | 0.83594 | 0.8535 | -0.00062896 | 89.9917 | 83.9527 | 1.5088 | 0.73462 | 0.00080551 | 16.2015 | 13.8079
LZ | 1005-4 | LZ 1005 #2 | 32.3583 | 1799.865 | 90.0284 | 24.901 | 40.0144 | 184.7042 | 40.0489 | 90.0159 | 95.1739 | 95.1075 | 98.48 | 110.7728 | 69.8447 | 19.0384 | 584.7211 | 391.3317 | 104.2194 | 103.9773 | 103.063 | 0.73459 | 0.83594 | 0.8535 | -0.00062896 | 89.9881 | 83.9237 | 1.5048 | 0.73458 | 0.00080524 | 16.2072 | 13.8135
LZ | 1005-4 | LZ 1005 #2 | 32.3667 | 1800.428 | 90.0335 | 24.9302 | 40.0265 | 184.7842 | 40.031 | 90.0329 | 95.1783 | 95.1134 | 98.4875 | 116.4148 | 72.8038 | 18.9093 | 586.5535 | 391.3317 | 104.4755 | 103.992 | 103.0637 | 0.73361 | 0.83594 | 0.8535 | -0.00062896 | 89.9949 | 84.0801 | 1.5087 | 0.7336 | 0.00080673 | 16.3622 | 13.9653
LZ | 1005-4 | LZ 1005 #2 | 32.375 | 1799.443 | 90.0232 | 24.9512 | 40.0341 | 184.74 | 39.9997 | 90.0394 | 95.1964 | 95.1125 | 98.48 | 111.5694 | 76.9653 | 18.9083 | 578.7405 | 391.6754 | 104.3077 | 103.9702 | 103.1037 | 0.73492 | 0.83594 | 0.8535 | -0.00062896 | 90.0061 | 84.005 | 1.4926 | 0.73492 | 0.00080598 | 16.1527 | 13.7601
LZ | 1005-4 | LZ 1005 #2 | 32.3833 | 1799.785 | 90.0792 | 25.0325 | 40.029 | 184.8406 | 39.9837 | 90.011 | 95.1923 | 95.1193 | 98.48 | 109.6137 | 70.6352 | 18.9622 | 571.1892 | 391.3317 | 104.3134 | 103.9801 | 103.0704 | 0.73324 | 0.83594 | 0.8535 | -0.00062896 | 89.9917 | 84.0294 | 1.5111 | 0.73323 | 0.00080625 | 16.4208 | 14.0227
LZ | 1005-4 | LZ 1005 #2 | 32.3917 | 1800.553 | 90.0278 | 25.0244 | 40.0248 | 184.8509 | 39.9847 | 90.0344 | 95.1678 | 95.1008 | 98.48 | 113.1425 | 74.4791 | 18.9705 | 568.3036 | 391.3317 | 104.406 | 104.0019 | 103.1014 | 0.73415 | 0.83594 | 0.8535 | -0.00062896 | 89.9726 | 83.916 | 1.511 | 0.73413 | 0.0008052 | 16.2785 | 13.8833
LZ | 1005-4 | LZ 1005 #2 | 32.4 | 1800.186 | 90.0418 | 24.982 | 40.0166 | 184.821 | 40.0001 | 90.0094 | 95.1838 | 95.1014 | 98.48 | 108.7823 | 72.2519 | 19.0397 | 573.1981 | 391.3317 | 104.4568 | 103.9874 | 103.0901 | 0.73343 | 0.83594 | 0.8535 | -0.00062896 | 89.9662 | 83.9991 | 1.3612 | 0.73341 | 0.00080601 | 16.393 | 13.9954
LZ | 1005-4 | LZ 1005 #2 | 32.4083 | 1799.772 | 90.0548 | 24.9664 | 40.0219 | 184.8595 | 39.9856 | 90.0077 | 95.1987 | 95.0997 | 98.48 | 119.5264 | 74.2816 | 19.0397 | 582.4308 | 391.3317 | 104.3268 | 103.9745 | 103.0427 | 0.73456 | 0.83594 | 0.8535 | -0.00062896 | 89.9896 | 83.7993 | 1.5105 | 0.73455 | 0.00080404 | 16.2115 | 13.8177
LZ | 1005-4 | LZ 1005 #2 | 32.4167 | 1799.528 | 90.0264 | 24.9821 | 40.0134 | 184.8486 | 39.9871 | 90.0105 | 95.1878 | 95.0978 | 98.48 | 110.2253 | 70.8973 | 18.9932 | 583.7983 | 390.988 | 104.2084 | 103.9902 | 102.9952 | 0.73401 | 0.83594 | 0.8535 | -0.00062896 | 89.9891 | 83.7369 | 1.5061 | 0.73401 | 0.00080345 | 16.2983 | 13.9027
LZ | 1005-4 | LZ 1005 #2 | 32.425 | 1800.422 | 90.0289 | 24.9753 | 40.0174 | 184.953 | 39.9649 | 89.9831 | 95.179 | 95.1018 | 98.48 | 113.2288 | 69.686 | 18.9798 | 584.9588 | 391.3317 | 104.4874 | 103.9788 | 103.0494 | 0.73461 | 0.83594 | 0.8535 | -0.00062896 | 90.0029 | 83.9305 | 1.5317 | 0.73461 | 0.00080527 | 16.2029 | 13.8092
LZ | 1005-4 | LZ 1005 #2 | 32.4333 | 1799.496 | 90.033 | 24.9386 | 40.0112 | 184.9362 | 39.9921 | 89.9915 | 95.2179 | 95.1042 | 98.48 | 108.1797 | 73.1365 | 19.0301 | 580.2859 | 391.3317 | 104.7074 | 103.993 | 103.0427 | 0.73423 | 0.83594 | 0.8535 | -0.00062896 | 90.0047 | 83.9539 | 1.4949 | 0.73423 | 0.0008055 | 16.2629 | 13.868
LZ | 1005-4 | LZ 1005 #2 | 32.4417 | 1799.375 | 89.9945 | 24.9498 | 40.0179 | 184.8474 | 39.946 | 89.9954 | 95.1812 | 95.1068 | 98.48 | 109.7316 | 68.9908 | 18.9825 | 572.0956 | 391.3317 | 104.3503 | 104.005 | 103.063 | 0.73207 | 0.83594 | 0.8535 | -0.00062896 | 89.9815 | 84.0518 | 1.5049 | 0.73206 | 0.00080649 | 16.6076 | 14.2056
LZ | 1005-4 | LZ 1005 #2 | 32.45 | 1800.169 | 90.0097 | 24.9993 | 40.0148 | 184.783 | 39.9495 | 89.9927 | 95.1791 | 95.1143 | 98.48 | 115.6156 | 70.5877 | 18.9135 | 568.3727 | 391.3317 | 104.431 | 104 | 103.0901 | 0.73461 | 0.83594 | 0.8535 | -0.00062896 | 89.9992 | 83.7511 | 1.4889 | 0.73461 | 0.00080356 | 16.2022 | 13.8085
LZ | 1005-4 | LZ 1005 #2 | 32.4583 | 1799.867 | 90.0173 | 25.016 | 40.0209 | 184.8218 | 39.9755 | 89.9945 | 95.2008 | 95.1029 | 98.48 | 108.3529 | 74.613 | 19.0397 | 571.2175 | 391.3317 | 104.4975 | 103.9868 | 103.0562 | 0.7343 | 0.83594 | 0.8535 | -0.00062896 | 89.98 | 83.8562 | 1.5054 | 0.73429 | 0.00080461 | 16.2536 | 13.8589
LZ | 1005-4 | LZ 1005 #2 | 32.4667 | 1800.049 | 90.0081 | 24.9799 | 40.0117 | 184.7828 | 39.9479 | 90.0096 | 95.1586 | 95.108 | 98.48 | 112.5696 | 74.3133 | 19.0397 | 574.5327 | 391.6754 | 104.4474 | 103.9819 | 103.0833 | 0.73492 | 0.83594 | 0.8535 | -0.00062896 | 90.0011 | 83.8875 | 1.5177 | 0.73492 | 0.00080487 | 16.1527 | 13.7601
LZ | 1005-4 | LZ 1005 #2 | 32.475 | 1799.803 | 89.9981 | 24.9454 | 40.0107 | 184.7859 | 39.9543 | 89.9776 | 95.1834 | 95.1097 | 98.48 | 108.0614 | 73.4855 | 19.0395 | 584.8962 | 391.6754 | 104.2975 | 103.9973 | 103.0495 | 0.73461 | 0.83594 | 0.8535 | -0.00062896 | 90.0071 | 83.9216 | 1.5096 | 0.73461 | 0.00080518 | 16.2022 | 13.8085
LZ | 1005-4 | LZ 1005 #2 | 32.4833 | 1800.004 | 90.0057 | 24.9544 | 40.0148 | 184.7999 | 39.9307 | 89.987 | 95.1664 | 95.1164 | 98.48 | 112.3946 | 72.5475 | 19.0395 | 590.0682 | 391.6754 | 104.3562 | 103.9852 | 103.0888 | 0.73458 | 0.83594 | 0.8535 | -0.00062896 | 90.0116 | 83.9131 | 1.5376 | 0.73458 | 0.00080509 | 16.2067 | 13.813
LZ | 1005-4 | LZ 1005 #2 | 32.4917 | 1800.282 | 89.997 | 24.9214 | 39.9765 | 184.8472 | 39.9881 | 89.9839 | 95.1681 | 95.1084 | 98.48 | 119.8982 | 78.9718 | 18.7157 | 581.6215 | 391.3317 | 104.4163 | 103.9902 | 103.117 | 0.73431 | 0.83594 | 0.8535 | -0.00062896 | 90.0121 | 83.9537 | 1.5076 | 0.73431 | 0.00080548 | 16.2493 | 13.8547
LZ | 1005-4 | LZ 1005 #2 | 32.5 | 1799.397 | 89.9806 | 24.9784 | 39.9695 | 184.9113 | 40.0206 | 89.9954 | 95.1906 | 95.1144 | 98.48 | 108.1942 | 73.0784 | 18.9721 | 573.4067 | 391.3317 | 104.3696 | 103.9988 | 103.0999 | 0.7343 | 0.83594 | 0.8535 | -0.00062896 | 90.0089 | 83.9088 | 1.512 | 0.7343 | 0.00080505 | 16.2512 | 13.8566
LZ | 1005-4 | LZ 1005 #2 | 32.5083 | 1800.06 | 89.9811 | 24.9658 | 39.9542 | 184.7607 | 40.0131 | 89.9904 | 95.1577 | 95.1053 | 98.48 | 115.7069 | 74.4121 | 19.0397 | 571.675 | 391.3317 | 104.349 | 103.9891 | 103.0698 | 0.73435 | 0.83594 | 0.8535 | -0.00062896 | 89.9943 | 83.9569 | 1.5147 | 0.73435 | 0.00080555 | 16.2438 | 13.8493
LZ | 1005-4 | LZ 1005 #2 | 32.5167 | 1800.728 | 89.9732 | 24.9862 | 39.9796 | 184.8171 | 40.0289 | 89.9993 | 95.1975 | 95.102 | 98.48 | 113.7635 | 74.7786 | 19.0075 | 570.4919 | 391.3317 | 104.1208 | 103.9792 | 103.0765 | 0.73369 | 0.83594 | 0.8535 | -0.00062896 | 89.9999 | 83.9953 | 1.4744 | 0.73369 | 0.0008059 | 16.3487 | 13.952
LZ | 1005-4 | LZ 1005 #2 | 32.525 | 1800.816 | 89.9656 | 24.9789 | 39.9287 | 184.7771 | 40.0365 | 89.9804 | 95.1412 | 95.095 | 98.48 | 117.0489 | 70.6342 | 19.0396 | 583.0968 | 390.988 | 104.3657 | 103.9723 | 103.0427 | 0.73401 | 0.83594 | 0.8535 | -0.00062896 | 90.0024 | 83.8527 | 1.5233 | 0.73401 | 0.00080453 | 16.2973 | 13.9017
LZ | 1005-4 | LZ 1005 #2 | 32.5333 | 1800.286 | 89.9673 | 24.9385 | 39.9605 | 184.7675 | 40.0252 | 89.9872 | 95.1963 | 95.1019 | 98.48 | 105.7097 | 72.6288 | 18.8996 | 586.5172 | 391.3317 | 104.3956 | 103.9834 | 103.0359 | 0.73452 | 0.83594 | 0.8535 | -0.00062896 | 90.0248 | 83.8479 | 1.4821 | 0.73454 | 0.00080443 | 16.2137 | 13.8198
LZ | 1005-4 | LZ 1005 #2 | 32.5417 | 1799.71 | 89.9461 | 24.8904 | 39.944 | 184.7871 | 40.0186 | 89.9766 | 95.1423 | 95.0686 | 98.45 | 102.3277 | 70.8988 | 18.9391 | 582.5423 | 391.3317 | 104.4836 | 103.9585 | 103.0533 | 0.73199 | 0.83594 | 0.8535 | -0.00062896 | 90.0111 | 83.9904 | 1.3656 | 0.732 | 0.00080583 | 16.617 | 14.2148
LZ | 1005-4 | LZ 1005 #2 | 32.55 | 1800.084 | 89.9631 | 24.8794 | 39.9539 | 184.7762 | 40.0219 | 89.9914 | 95.1853 | 95.085 | 98.4653 | 115.5257 | 69.7186 | 18.9832 | 584.0501 | 391.3317 | 104.3097 | 103.9619 | 103.0153 | 0.73463 | 0.83594 | 0.8535 | -0.00062896 | 90.005 | 83.9139 | 1.4941 | 0.73464 | 0.00080511 | 16.1985 | 13.8049
LZ | 1005-4 | LZ 1005 #2 | 32.5583 | 1800.194 | 89.9627 | 24.888 | 39.964 | 184.7889 | 40.0615 | 89.9978 | 95.1594 | 95.0916 | 98.4746 | 116.4379 | 71.984 | 18.7544 | 576.3687 | 391.3317 | 104.4132 | 103.9931 | 103.0305 | 0.73417 | 0.83594 | 0.8535 | -0.00062896 | 90.0109 | 83.857 | 1.509 | 0.73418 | 0.00080455 | 16.2714 | 13.8763
LZ | 1005-4 | LZ 1005 #2 | 32.5667 | 1799.956 | 89.9599 | 24.9074 | 39.9698 | 184.7762 | 40.0294 | 90.0064 | 95.1806 | 95.0711 | 98.45 | 106.9103 | 71.1254 | 18.9461 | 572.9951 | 391.3317 | 104.4145 | 103.9808 | 103.0195 | 0.73461 | 0.83594 | 0.8535 | -0.00062896 | 90.0141 | 83.8354 | 1.5027 | 0.73462 | 0.00080434 | 16.2013 | 13.8077
LZ | 1005-4 | LZ 1005 #2 | 32.575 | 1799.783 | 89.9757 | 24.9119 | 39.9776 | 184.6693 | 40.0444 | 89.9998 | 95.1642 | 95.0782 | 98.45 | 113.0663 | 74.1269 | 19.0397 | 573.1027 | 391.3317 | 104.5632 | 103.9664 | 102.9672 | 0.73459 | 0.83594 | 0.8535 | -0.00062896 | 90.0189 | 83.856 | 1.4902 | 0.7346 | 0.00080452 | 16.2034 | 13.8098
LZ | 1005-4 | LZ 1005 #2 | 32.5833 | 1799.568 | 89.9864 | 24.8834 | 39.9858 | 184.5862 | 40.0246 | 89.989 | 95.1876 | 95.0767 | 98.45 | 106.7551 | 71.5129 | 19.0397 | 577.0233 | 391.3317 | 104.4054 | 103.9987 | 103.0262 | 0.73319 | 0.83594 | 0.8535 | -0.00062896 | 90.0169 | 83.9583 | 1.5189 | 0.7332 | 0.00080551 | 16.4259 | 14.0277
LZ | 1005-4 | LZ 1005 #2 | 32.5917 | 1799.914 | 89.9973 | 24.9231 | 39.9597 | 184.7048 | 40.0462 | 90.0154 | 95.1995 | 95.0795 | 98.45 | 119.4038 | 69.7873 | 19.0075 | 583.8364 | 391.6754 | 104.2837 | 103.9901 | 103.0721 | 0.73461 | 0.83594 | 0.8535 | -0.00062896 | 90.0179 | 83.9381 | 1.5052 | 0.73462 | 0.00080531 | 16.2004 | 13.8068
LZ | 1005-4 | LZ 1005 #2 | 32.6 | 1800.227 | 89.9965 | 24.9282 | 39.9625 | 184.8556 | 40.0186 | 90.0135 | 95.1911 | 95.0816 | 98.45 | 117.4317 | 77.0391 | 18.919 | 586.2382 | 391.6754 | 104.4341 | 103.9923 | 103.0194 | 0.73452 | 0.83594 | 0.8535 | -0.00062896 | 90.0462 | 84.0308 | 1.4968 | 0.73455 | 0.00080614 | 16.2127 | 13.8188
LZ | 1005-4 | LZ 1005 #2 | 32.6083 | 1800.294 | 89.9882 | 24.7861 | 39.9952 | 184.8135 | 39.9473 | 90.0039 | 95.1791 | 95.0841 | 98.45 | 107.0585 | 75.2814 | 18.9096 | 582.2521 | 391.3317 | 104.3472 | 103.9883 | 103.0669 | 0.73461 | 0.83594 | 0.8535 | -0.00062896 | 90.0387 | 83.9436 | 1.5302 | 0.73464 | 0.00080532 | 16.1981 | 13.8045
LZ | 1005-4 | LZ 1005 #2 | 32.6167 | 1800.491 | 89.9794 | 24.8995 | 39.9887 | 184.7675 | 39.9752 | 89.9896 | 95.1698 | 95.0853 | 98.45 | 107.6031 | 74.1212 | 18.9659 | 572.2521 | 391.3317 | 104.4363 | 104.0115 | 103.0669 | 0.73404 | 0.83594 | 0.8535 | -0.00062896 | 90.0318 | 84.021 | 1.5159 | 0.73406 | 0.00080608 | 16.2893 | 13.8938
LZ | 1005-4 | LZ 1005 #2 | 32.625 | 1800.328 | 89.9973 | 24.8995 | 39.9897 | 184.8373 | 39.9657 | 90.01 | 95.1842 | 95.0757 | 98.45 | 120.0208 | 80.3413 | 19.0397 | 574.0418 | 390.988 | 104.3694 | 104.0119 | 103.0127 | 0.73411 | 0.83594 | 0.8535 | -0.00062896 | 90.014 | 83.9257 | 1.5244 | 0.73412 | 0.0008052 | 16.2801 | 13.8849
LZ | 1005-4 | LZ 1005 #2 | 32.6333 | 1800.101 | 90.0143 | 24.9432 | 39.9795 | 184.8324 | 39.9574 | 90.003 | 95.1714 | 95.0602 | 98.45 | 116.817 | 73.8168 | 19.0397 | 575.0474 | 391.3317 | 104.5374 | 103.9852 | 103.0398 | 0.7346 | 0.83594 | 0.8535 | -0.00062896 | 90.0231 | 83.935 | 1.5036 | 0.73462 | 0.00080527 | 16.2015 | 13.8079
LZ | 1005-4 | LZ 1005 #2 | 32.6417 | 1799.903 | 89.9862 | 24.9482 | 39.9879 | 184.8976 | 39.9413 | 89.9685 | 95.1613 | 95.0645 | 98.45 | 111.9422 | 80.2325 | 18.9966 | 579.7496 | 391.3317 | 104.5554 | 104.0213 | 103.0722 | 0.73418 | 0.83594 | 0.8535 | -0.00062896 | 90.0279 | 84.0347 | 1.5159 | 0.7342 | 0.00080622 | 16.2682 | 13.8732
LZ | 1005-4 | LZ 1005 #2 | 32.65 | 1800.281 | 90.0088 | 24.9172 | 40.0019 | 184.7956 | 39.9529 | 90.0054 | 95.1825 | 95.0725 | 98.45 | 110.3784 | 72.4308 | 18.9707 | 582.8977 | 390.988 | 104.3764 | 103.9951 | 103.0127 | 0.73409 | 0.83594 | 0.8535 | -0.00062896 | 90.0353 | 84.0055 | 1.5162 | 0.73411 | 0.00080592 | 16.2819 | 13.8867
LZ | 1005-4 | LZ 1005 #2 | 32.6583 | 1800.098 | 90.0287 | 24.9313 | 39.9821 | 184.8173 | 39.9635 | 90.0188 | 95.1817 | 95.0825 | 98.45 | 102.8808 | 80.2021 | 18.9243 | 580.5795 | 390.988 | 104.4082 | 103.9873 | 103.0194 | 0.73444 | 0.83594 | 0.8535 | -0.00062896 | 90.0387 | 83.8439 | 1.5035 | 0.73446 | 0.00080436 | 16.2261 | 13.832
LZ | 1005-4 | LZ 1005 #2 | 32.6667 | 1800.075 | 90.0084 | 24.9132 | 39.9765 | 184.8792 | 39.9672 | 90.0007 | 95.1517 | 95.0837 | 98.45 | 117.5156 | 70.9646 | 19.0284 | 579.2083 | 391.3317 | 104.3718 | 103.9913 | 103.0059 | 0.73466 | 0.83594 | 0.8535 | -0.00062896 | 90.0428 | 83.9086 | 1.5165 | 0.73469 | 0.00080498 | 16.19 | 13.7966
LZ | 1005-4 | LZ 1005 #2 | 32.675 | 1800.137 | 90.0244 | 24.9721 | 40.0276 | 184.7906 | 39.9654 | 90.0138 | 95.2076 | 95.0768 | 98.45 | 112.3944 | 76.0732 | 18.7022 | 576.3059 | 391.3317 | 104.5915 | 104.0153 | 102.9937 | 0.73456 | 0.83594 | 0.8535 | -0.00062896 | 90.0469 | 83.8972 | 1.5113 | 0.73459 | 0.00080486 | 16.2055 | 13.8118
LZ | 1005-4 | LZ 1005 #2 | 32.6833 | 1800.043 | 90.0225 | 24.9991 | 39.9912 | 184.8344 | 39.9981 | 90.0126 | 95.2303 | 95.0829 | 98.45 | 114.0998 | 78.4896 | 19.0397 | 569.7946 | 391.6754 | 104.4586 | 103.9972 | 103.0534 | 0.73404 | 0.83594 | 0.8535 | -0.00062896 | 90.044 | 84.139 | 1.5105 | 0.73406 | 0.00080718 | 16.2891 | 13.8936
LZ | 1005-4 | LZ 1005 #2 | 32.6917 | 1800.355 | 90.0237 | 24.9857 | 40.0243 | 184.8415 | 39.9849 | 90.0008 | 95.2182 | 95.0734 | 98.45 | 118.2291 | 73.4201 | 19.0397 | 574.3595 | 391.3317 | 104.4899 | 104.0129 | 103.033 | 0.73437 | 0.83594 | 0.8535 | -0.00062896 | 90.0232 | 83.9967 | 1.497 | 0.73438 | 0.00080586 | 16.2382 | 13.8438
LZ | 1005-4 | LZ 1005 #2 | 32.7 | 1799.796 | 90.0369 | 25.0464 | 40.009 | 184.9659 | 40.0087 | 89.9995 | 95.1979 | 95.081 | 98.45 | 105.9179 | 73.1064 | 19.0267 | 577.7694 | 391.3317 | 104.2863 | 103.9927 | 102.9991 | 0.73181 | 0.83594 | 0.8535 | -0.00062896 | 89.9948 | 84.1231 | 1.4999 | 0.73181 | 0.00080714 | 16.6474 | 14.2446
LZ | 1005-4 | LZ 1005 #2 | 32.7083 | 1799.735 | 90.0312 | 25.0023 | 40.0163 | 184.954 | 40.006 | 90.0013 | 95.1957 | 95.0843 | 98.45 | 110.4986 | 74.3051 | 18.9936 | 583.344 | 391.3317 | 104.4602 | 104.0018 | 103.0669 | 0.7344 | 0.83594 | 0.8535 | -0.00062896 | 90.0139 | 83.9252 | 1.4963 | 0.73441 | 0.0008052 | 16.2337 | 13.8394
LZ | 1005-4 | LZ 1005 #2 | 32.7167 | 1800.213 | 90.0168 | 24.9328 | 40.0123 | 185.0333 | 40.0012 | 89.9959 | 95.1355 | 95.0791 | 98.45 | 117.7045 | 73.3281 | 18.9083 | 585.1976 | 391.3317 | 104.1995 | 104.0073 | 103.0059 | 0.73432 | 0.83594 | 0.8535 | -0.00062896 | 90.0155 | 83.9386 | 1.4525 | 0.73433 | 0.00080532 | 16.2464 | 13.8518
LZ | 1005-4 | LZ 1005 #2 | 32.725 | 1799.849 | 90.0349 | 24.9392 | 40.0055 | 184.9688 | 40.013 | 89.9859 | 95.1715 | 95.0846 | 98.45 | 117.8759 | 71.913 | 18.9643 | 579.6741 | 391.3317 | 104.3599 | 104.0043 | 102.9896 | 0.73461 | 0.83594 | 0.8535 | -0.00062896 | 90.0131 | 83.8174 | 1.5105 | 0.73462 | 0.00080417 | 16.2016 | 13.808
LZ | 1005-4 | LZ 1005 #2 | 32.7333 | 1800.117 | 90.0228 | 24.9604 | 40.0046 | 184.9509 | 40.002 | 89.9703 | 95.1839 | 95.0923 | 98.45 | 106.5205 | 71.2307 | 19.0293 | 577.0512 | 391.3317 | 104.3198 | 104.0062 | 103.0378 | 0.73418 | 0.83594 | 0.8535 | -0.00062896 | 90.0068 | 83.8413 | 1.4755 | 0.73418 | 0.00080441 | 16.2703 | 13.8752
LZ | 1005-4 | LZ 1005 #2 | 32.7417 | 1799.655 | 90.0038 | 24.9604 | 39.9923 | 184.9503 | 40.0303 | 90.0018 | 95.1847 | 95.0804 | 98.45 | 120.047 | 68.6909 | 19.0321 | 573.8411 | 391.3317 | 104.4572 | 103.9963 | 103.0398 | 0.73235 | 0.83594 | 0.8535 | -0.00062896 | 89.9867 | 83.9545 | 1.4328 | 0.73235 | 0.00080554 | 16.5622 | 14.1611
LZ | 1005-4 | LZ 1005 #2 | 32.75 | 1800.144 | 90.012 | 24.9709 | 39.99 | 184.9332 | 39.9855 | 89.9742 | 95.184 | 95.0652 | 98.45 | 113.5261 | 71.885 | 19.0122 | 575.1184 | 391.3317 | 104.3456 | 104.0029 | 102.9991 | 0.73477 | 0.83594 | 0.8535 | -0.00062896 | 89.9929 | 83.6632 | 1.5088 | 0.73477 | 0.00080273 | 16.1774 | 13.7843
LZ | 1005-4 | LZ 1005 #2 | 32.7583 | 1799.719 | 89.9888 | 25.0108 | 39.9988 | 184.8712 | 40.023 | 89.9709 | 95.1498 | 95.0665 | 98.45 | 110.6193 | 71.4679 | 18.9933 | 579.1519 | 390.988 | 104.4527 | 104.0055 | 103.033 | 0.7343 | 0.83594 | 0.8535 | -0.00062896 | 89.9874 | 83.7784 | 1.4978 | 0.73429 | 0.00080385 | 16.2528 | 13.8582
LZ | 1005-4 | LZ 1005 #2 | 32.7667 | 1799.899 | 90.0004 | 24.9868 | 39.9832 | 184.8308 | 40.0284 | 89.9949 | 95.1621 | 95.0662 | 98.45 | 119.9754 | 67.3131 | 19.0323 | 583.3055 | 391.3317 | 104.4134 | 103.9878 | 102.9991 | 0.73461 | 0.83594 | 0.8535 | -0.00062896 | 89.9872 | 83.8554 | 1.5057 | 0.7346 | 0.00080459 | 16.2035 | 13.8098
LZ | 1005-4 | LZ 1005 #2 | 32.775 | 1800.038 | 89.9964 | 24.9922 | 40.0092 | 184.855 | 39.9814 | 89.9697 | 95.1475 | 95.0745 | 98.45 | 110.5288 | 71.2817 | 18.9209 | 582.5618 | 391.3317 | 104.4842 | 103.9994 | 103.02 | 0.73434 | 0.83594 | 0.8535 | -0.00062896 | 89.9928 | 84.0166 | 1.4973 | 0.73433 | 0.00080612 | 16.2461 | 13.8516
LZ | 1005-4 | LZ 1005 #2 | 32.7833 | 1799.806 | 89.9778 | 24.9564 | 40.0173 | 184.8228 | 40.0137 | 89.9625 | 95.1605 | 95.0819 | 98.45 | 120.1473 | 74.537 | 19.0196 | 582.1382 | 391.3317 | 104.3216 | 104.0082 | 103.0352 | 0.73428 | 0.83594 | 0.8535 | -0.00062896 | 89.9925 | 83.9797 | 1.5056 | 0.73428 | 0.00080577 | 16.2549 | 13.8601
LZ | 1005-4 | LZ 1005 #2 | 32.7917 | 1800.213 | 89.9836 | 24.9366 | 40.0204 | 184.9079 | 39.9704 | 89.9818 | 95.1577 | 95.0838 | 98.45 | 126.3251 | 70.6489 | 18.8852 | 576.3582 | 391.3317 | 104.4141 | 104.0098 | 102.9923 | 0.7343 | 0.83594 | 0.8535 | -0.00062896 | 89.9851 | 83.9292 | 1.4979 | 0.73429 | 0.0008053 | 16.2531 | 13.8585
LZ | 1005-4 | LZ 1005 #2 | 32.8 | 1799.653 | 89.9969 | 24.8993 | 39.9992 | 184.7621 | 39.9498 | 89.985 | 95.1711 | 95.08 | 98.45 | 113.1592 | 72.4522 | 18.9634 | 572.0067 | 391.3317 | 104.5103 | 104.0046 | 102.9991 | 0.73424 | 0.83594 | 0.8535 | -0.00062896 | 89.9817 | 83.9156 | 1.5078 | 0.73423 | 0.00080518 | 16.2622 | 13.8673
LZ | 1005-4 | LZ 1005 #2 | 32.8083 | 1799.843 | 89.978 | 24.9376 | 39.9695 | 184.7353 | 39.9829 | 89.9981 | 95.1648 | 95.0736 | 98.45 | 107.61 | 70.2487 | 19.0382 | 570.8865 | 391.3317 | 104.4359 | 104.0061 | 103.0079 | 0.73437 | 0.83594 | 0.8535 | -0.00062896 | 89.9838 | 83.8138 | 1.4963 | 0.73436 | 0.0008042 | 16.2427 | 13.8482
LZ | 1005-4 | LZ 1005 #2 | 32.8167 | 1799.84 | 89.9698 | 25.0054 | 39.9808 | 184.8282 | 39.9831 | 89.9747 | 95.1607 | 95.0791 | 98.4499 | 111.7672 | 73.7937 | 19.0357 | 575.814 | 391.3317 | 104.3815 | 103.9819 | 102.9651 | 0.73435 | 0.83594 | 0.8535 | -0.00062896 | 89.9759 | 83.8021 | 1.5014 | 0.73433 | 0.0008041 | 16.2466 | 13.8521
LZ | 1005-4 | LZ 1005 #2 | 32.825 | 1799.286 | 89.9442 | 25.0093 | 39.993 | 184.9485 | 39.9847 | 89.9663 | 95.1686 | 95.0838 | 98.4497 | 113.7255 | 69.2686 | 18.984 | 583.631 | 391.3317 | 104.3587 | 103.998 | 103.0189 | 0.73492 | 0.83594 | 0.8535 | -0.00062896 | 89.9858 | 83.795 | 1.4968 | 0.73491 | 0.00080401 | 16.1542 | 13.7616
LZ | 1005-4 | LZ 1005 #2 | 32.8333 | 1800.098 | 89.9642 | 25.0225 | 40.0222 | 184.8729 | 39.9706 | 89.9766 | 95.1666 | 95.0541 | 98.42 | 113.6638 | 68.831 | 18.843 | 582.4659 | 391.6754 | 104.3101 | 103.969 | 103.003 | 0.73414 | 0.83594 | 0.8535 | -0.00062896 | 90.0039 | 83.9077 | 1.4937 | 0.73415 | 0.00080505 | 16.2761 | 13.881
LZ | 1005-4 | LZ 1005 #2 | 32.8417 | 1799.6 | 89.9637 | 24.955 | 39.9513 | 184.933 | 39.9847 | 90.0009 | 95.1628 | 95.0522 | 98.42 | 112.1388 | 73.7284 | 19.0226 | 583.1591 | 391.3317 | 104.4416 | 103.9621 | 102.9623 | 0.73426 | 0.83594 | 0.8535 | -0.00062896 | 89.9713 | 83.8743 | 1.5188 | 0.73424 | 0.0008048 | 16.2615 | 13.8666
LZ | 1005-4 | LZ 1005 #2 | 32.85 | 1799.782 | 89.9513 | 24.9853 | 39.9745 | 184.9411 | 39.9424 | 89.9878 | 95.1546 | 95.0786 | 98.4311 | 107.1344 | 70.5028 | 18.7598 | 574.6993 | 391.3317 | 104.2842 | 103.9953 | 102.9937 | 0.7343 | 0.83594 | 0.8535 | -0.00062896 | 89.9875 | 83.8544 | 1.5177 | 0.73429 | 0.00080458 | 16.2529 | 13.8582
LZ | 1005-4 | LZ 1005 #2 | 32.8583 | 1799.807 | 89.977 | 24.9364 | 39.9821 | 184.8654 | 39.9864 | 90.0135 | 95.1636 | 95.0749 | 98.4495 | 114.3726 | 77.2857 | 18.9731 | 569.7521 | 391.3317 | 104.3595 | 103.9847 | 103.0467 | 0.7342 | 0.83594 | 0.8535 | -0.00062896 | 89.9778 | 83.8613 | 1.5181 | 0.73419 | 0.00080467 | 16.2694 | 13.8744
LZ | 1005-4 | LZ 1005 #2 | 32.8667 | 1800.03 | 89.9697 | 24.8713 | 39.9598 | 184.8971 | 40.0038 | 89.9861 | 95.1413 | 95.0502 | 98.44 | 114.4086 | 79.1347 | 19.0397 | 572.7883 | 391.3317 | 104.3573 | 104.0103 | 102.9485 | 0.7346 | 0.83594 | 0.8535 | -0.00062896 | 89.9684 | 83.7746 | 1.5126 | 0.73458 | 0.00080386 | 16.2069 | 13.8132
LZ | 1005-4 | LZ 1005 #2 | 32.875 | 1800.368 | 89.9984 | 24.9088 | 39.954 | 184.8913 | 40.0245 | 89.9789 | 95.1812 | 95.036 | 98.42 | 108.2638 | 74.9449 | 19.0397 | 581.1979 | 390.988 | 104.3848 | 103.986 | 102.9962 | 0.73069 | 0.83594 | 0.8535 | -0.00062896 | 89.9512 | 84.1198 | 1.3635 | 0.73066 | 0.00080721 | 16.8322 | 14.4256
LZ | 1005-4 | LZ 1005 #2 | 32.8833 | 1800.286 | 89.9891 | 24.9729 | 39.9642 | 185.0321 | 40.0478 | 89.9821 | 95.1599 | 95.0278 | 98.42 | 121.2458 | 70.3944 | 18.9271 | 583.1499 | 390.988 | 104.4857 | 104.0062 | 103.0301 | 0.73454 | 0.83594 | 0.8535 | -0.00062896 | 89.9848 | 83.7811 | 1.4997 | 0.73453 | 0.00080388 | 16.2156 | 13.8217
LZ | 1005-4 | LZ 1005 #2 | 32.8917 | 1800.063 | 90.0094 | 24.9592 | 40.002 | 184.9915 | 40.034 | 89.9929 | 95.1646 | 95.0638 | 98.4476 | 115.6176 | 76.3988 | 18.5756 | 586.0069 | 391.3317 | 104.3695 | 104.0267 | 102.9967 | 0.73399 | 0.83594 | 0.8535 | -0.00062896 | 89.9916 | 83.9275 | 1.5184 | 0.73399 | 0.00080527 | 16.3012 | 13.9056
LZ | 1005-4 | LZ 1005 #2 | 32.9 | 1799.821 | 89.9998 | 24.991 | 39.9873 | 184.9257 | 40.0939 | 89.9907 | 95.2267 | 95.0456 | 98.42 | 108.5002 | 74.1277 | 18.8938 | 580.2094 | 391.3317 | 104.5262 | 104.0206 | 103.0028 | 0.73458 | 0.83594 | 0.8535 | -0.00062896 | 90.0023 | 83.8128 | 1.5038 | 0.73458 | 0.00080415 | 16.2065 | 13.8128
LZ | 1005-4 | LZ 1005 #2 | 32.9083 | 1799.112 | 89.9847 | 24.9676 | 39.9829 | 184.9377 | 40.0295 | 89.998 | 95.1675 | 95.0539 | 98.42 | 106.8438 | 76.322 | 18.7565 | 574.7578 | 391.3317 | 104.4362 | 103.9986 | 102.9894 | 0.7346 | 0.83594 | 0.8535 | -0.00062896 | 89.9885 | 83.9404 | 1.5062 | 0.7346 | 0.0008054 | 16.2047 | 13.811
LZ | 1005-4 | LZ 1005 #2 | 32.9167 | 1799.138 | 90.0014 | 24.9358 | 39.9883 | 185.0164 | 40.0376 | 90.0203 | 95.1726 | 95.0588 | 98.42 | 114.212 | 72.6413 | 19.0395 | 572.1018 | 391.3317 | 104.4629 | 103.9807 | 102.9488 | 0.73309 | 0.83594 | 0.8535 | -0.00062896 | 89.9788 | 84.0561 | 1.5017 | 0.73308 | 0.00080653 | 16.4455 | 14.0469
LZ | 1005-4 | LZ 1005 #2 | 32.925 | 1799.557 | 90.0993 | 24.9556 | 39.9872 | 184.9383 | 40.0704 | 90.0115 | 95.1802 | 95.0548 | 98.42 | 114.452 | 71.6201 | 19.0392 | 570.6544 | 391.3317 | 104.4785 | 104.005 | 102.9962 | 0.73446 | 0.83594 | 0.8535 | -0.00062896 | 90.0112 | 83.8432 | 1.4858 | 0.73447 | 0.00080442 | 16.225 | 13.8309
LZ | 1005-4 | LZ 1005 #2 | 32.9333 | 1800.368 | 90.1145 | 24.8976 | 40.0269 | 184.8459 | 40.0613 | 90.0542 | 95.1737 | 95.0605 | 98.42 | 105.3143 | 75.3039 | 19.0397 | 578.4669 | 391.3317 | 104.3282 | 103.9911 | 102.9826 | 0.73455 | 0.83594 | 0.8535 | -0.00062896 | 90.0062 | 84.0108 | 1.6011 | 0.73455 | 0.00080604 | 16.2119 | 13.818
LZ | 1005-4 | LZ 1005 #2 | 32.9417 | 1799.771 | 90.1698 | 24.8841 | 40.0229 | 184.9113 | 40.0827 | 90.0814 | 95.2361 | 95.0605 | 98.42 | 111.0423 | 72.9608 | 19.0192 | 584.8023 | 391.3317 | 104.2266 | 104.005 | 102.9896 | 0.73457 | 0.83594 | 0.8535 | -0.00062896 | 90.036 | 83.8178 | 1.5129 | 0.7346 | 0.00080412 | 16.2048 | 13.8111
LZ | 1005-4 | LZ 1005 #2 | 32.95 | 1800.458 | 90.1712 | 24.8879 | 40.0082 | 184.8904 | 40.0368 | 90.0396 | 95.173 | 95.0401 | 98.4094 | 111.0141 | 76.8318 | 18.8987 | 583.0701 | 390.988 | 104.3567 | 103.9832 | 102.9788 | 0.73399 | 0.83594 | 0.8535 | -0.00062896 | 90.0249 | 83.9153 | 1.5127 | 0.734 | 0.00080508 | 16.2985 | 13.9029
LZ | 1005-4 | LZ 1005 #2 | 32.9583 | 1800.278 | 90.1428 | 24.9534 | 40.0066 | 184.9606 | 39.9872 | 90.044 | 95.1807 | 95.065 | 98.4199 | 119.6061 | 73.7692 | 18.8488 | 579.3101 | 390.988 | 104.2842 | 104.0178 | 102.9757 | 0.73457 | 0.83594 | 0.8535 | -0.00062896 | 90.0082 | 83.9875 | 1.5412 | 0.73458 | 0.00080581 | 16.2079 | 13.8142
LZ | 1005-4 | LZ 1005 #2 | 32.9667 | 1800.131 | 90.1084 | 24.951 | 40.0182 | 185.0965 | 39.9709 | 90.015 | 95.2168 | 95.0406 | 98.4074 | 104.0963 | 69.5198 | 18.8039 | 574.4814 | 390.988 | 104.4624 | 104.0021 | 102.9498 | 0.73437 | 0.83594 | 0.8535 | -0.00062896 | 90.003 | 83.8755 | 1.5105 | 0.73437 | 0.00080475 | 16.2401 | 13.8457
LZ | 1005-4 | LZ 1005 #2 | 32.975 | 1800.106 | 90.1197 | 24.9642 | 40.0331 | 185.0718 | 39.9695 | 89.9936 | 95.1924 | 95.0394 | 98.42 | 105.638 | 73.1676 | 18.8115 | 572.5706 | 391.3317 | 104.3979 | 104.0302 | 103.0369 | 0.73376 | 0.83594 | 0.8535 | -0.00062896 | 89.9819 | 83.9495 | 1.4825 | 0.73374 | 0.0008055 | 16.3397 | 13.9433
LZ | 1005-4 | LZ 1005 #2 | 32.9833 | 1799.794 | 90.0685 | 24.9554 | 40.0282 | 185.0653 | 39.9576 | 89.9865 | 95.2073 | 95.0332 | 98.42 | 119.8808 | 68.4221 | 19.0397 | 575.0857 | 390.988 | 104.4459 | 104.0318 | 102.9896 | 0.73418 | 0.83594 | 0.8535 | -0.00062896 | 89.9813 | 83.7919 | 1.4666 | 0.73417 | 0.00080399 | 16.272 | 13.8769
LZ | 1005-4 | LZ 1005 #2 | 32.9917 | 1800.145 | 90.0766 | 24.9571 | 40.0446 | 185.0063 | 39.9385 | 90.0052 | 95.1884 | 95.0148 | 98.399 | 117.74 | 71.6351 | 18.9619 | 579.0306 | 390.988 | 104.4237 | 103.9986 | 102.9844 | 0.73198 | 0.83594 | 0.8535 | -0.00062896 | 89.9655 | 83.9262 | 1.495 | 0.73196 | 0.00080532 | 16.6238 | 14.2215
LZ | 1005-4 | LZ 1005 #2 | 33 | 1799.521 | 90.0173 | 24.9513 | 40.0407 | 184.9919 | 39.9566 | 89.9621 | 95.1831 | 95.0191 | 98.3975 | 117.02 | 73.0482 | 18.9109 | 584.4923 | 390.988 | 104.3437 | 103.9875 | 103.0009 | 0.7343 | 0.83594 | 0.8535 | -0.00062896 | 89.9611 | 83.7767 | 1.5007 | 0.73428 | 0.00080389 | 16.2547 | 13.86
LZ | 1005-4 | LZ 1005 #2 | 33.0083 | 1799.701 | 90.0075 | 24.9465 | 40.0372 | 184.9709 | 39.9368 | 89.979 | 95.19 | 95.0177 | 98.39 | 108.3023 | 70.9195 | 18.8614 | 584.0645 | 390.988 | 104.4556 | 103.9918 | 102.9323 | 0.73407 | 0.83594 | 0.8535 | -0.00062896 | 89.9703 | 83.7559 | 1.507 | 0.73405 | 0.00080367 | 16.2907 | 13.8952
LZ | 1005-4 | LZ 1005 #2 | 33.0167 | 1800.036 | 89.9836 | 25.0102 | 40.0268 | 185.022 | 39.9026 | 89.9715 | 95.1602 | 95.0338 | 98.4124 | 119.3684 | 68.4384 | 18.6651 | 582.9135 | 390.988 | 104.4236 | 104.0051 | 102.948 | 0.73455 | 0.83594 | 0.8535 | -0.00062896 | 89.9849 | 83.714 | 1.5048 | 0.73454 | 0.00080324 | 16.2132 | 13.8193
LZ | 1005-4 | LZ 1005 #2 | 33.025 | 1799.7 | 89.9727 | 25.0623 | 40.0421 | 185.1184 | 39.9371 | 89.9749 | 95.1387 | 95.0405 | 98.4086 | 104.4518 | 70.4583 | 18.81 | 577.8775 | 391.3317 | 104.314 | 104.0039 | 102.9848 | 0.73411 | 0.83594 | 0.8535 | -0.00062896 | 89.9745 | 83.8124 | 1.5015 | 0.73409 | 0.0008042 | 16.2845 | 13.8892
LZ | 1005-4 | LZ 1005 #2 | 33.0333 | 1799.65 | 89.9362 | 24.9748 | 39.9954 | 185.0429 | 39.9384 | 89.9809 | 95.148 | 95.0311 | 98.3905 | 110.0747 | 72.1636 | 18.7822 | 572.4747 | 391.3317 | 104.3437 | 104.006 | 102.8989 | 0.73404 | 0.83594 | 0.8535 | -0.00062896 | 89.9597 | 83.8361 | 1.5107 | 0.73401 | 0.00080446 | 16.2976 | 13.902
LZ | 1005-4 | LZ 1005 #2 | 33.0417 | 1800.103 | 89.9501 | 24.9795 | 40.0053 | 185.1039 | 39.9128 | 89.9552 | 95.1287 | 95.0342 | 98.407 | 111.6132 | 69.9087 | 19.0397 | 569.2742 | 391.3317 | 104.2078 | 104.0105 | 102.9417 | 0.7343 | 0.83594 | 0.8535 | -0.00062896 | 89.9554 | 83.8335 | 1.5078 | 0.73427 | 0.00080445 | 16.256 | 13.8612
LZ | 1005-4 | LZ 1005 #2 | 33.05 | 1799.801 | 89.9639 | 24.9492 | 40.0021 | 185.1375 | 39.9882 | 89.9866 | 95.1626 | 95.0533 | 98.4162 | 117.6808 | 79.4609 | 19.0397 | 575.0472 | 391.3317 | 104.4194 | 104.0175 | 103.0196 | 0.73431 | 0.83594 | 0.8535 | -0.00062896 | 89.9611 | 83.8104 | 1.498 | 0.73428 | 0.00080421 | 16.2542 | 13.8595
LZ | 1005-4 | LZ 1005 #2 | 33.0583 | 1800.113 | 89.9414 | 24.9625 | 39.9633 | 184.9875 | 39.9952 | 89.9507 | 95.1958 | 95.0609 | 98.42 | 112.2657 | 72.7254 | 18.8014 | 579.6619 | 391.3317 | 104.4128 | 104.0096 | 102.9623 | 0.73461 | 0.83594 | 0.8535 | -0.00062896 | 89.9543 | 83.8031 | 1.4983 | 0.73458 | 0.00080416 | 16.2067 | 13.813
LZ | 1005-4 | LZ 1005 #2 | 33.0667 | 1799.896 | 89.934 | 24.9305 | 39.9872 | 184.9575 | 39.9902 | 89.9587 | 95.1308 | 95.0607 | 98.42 | 109.2008 | 70.5205 | 19.0018 | 583.663 | 390.988 | 104.4221 | 103.9935 | 102.9759 | 0.73396 | 0.83594 | 0.8535 | -0.00062896 | 89.948 | 83.9649 | 1.5095 | 0.73393 | 0.00080573 | 16.3105 | 13.9146
LZ | 1005-4 | LZ 1005 #2 | 33.075 | 1799.456 | 89.9647 | 24.9088 | 39.977 | 184.9418 | 40.0573 | 89.9863 | 95.1326 | 95.0585 | 98.42 | 117.2424 | 75.1732 | 18.7503 | 580.8929 | 391.3317 | 104.2715 | 104.0186 | 102.9691 | 0.73304 | 0.83594 | 0.8535 | -0.00062896 | 89.989 | 84.0054 | 1.5049 | 0.73303 | 0.00080602 | 16.4531 | 14.0542
LZ | 1005-4 | LZ 1005 #2 | 33.0833 | 1800.03 | 89.9443 | 24.8834 | 39.9612 | 184.9476 | 40.0414 | 89.9751 | 95.1209 | 95.0554 | 98.42 | 106.4793 | 68.6934 | 18.7553 | 577.0103 | 390.988 | 104.4292 | 104.0186 | 102.9555 | 0.73476 | 0.83594 | 0.8535 | -0.00062896 | 89.9774 | 83.9192 | 1.4855 | 0.73474 | 0.00080522 | 16.1816 | 13.7884
LZ | 1005-4 | LZ 1005 #2 | 33.0917 | 1800.092 | 89.9745 | 24.9626 | 39.9508 | 185.0119 | 40.0369 | 89.9979 | 95.1226 | 95.0369 | 98.42 | 106.0554 | 72.6574 | 18.8876 | 568.8769 | 391.3317 | 104.3127 | 104.0122 | 103.0133 | 0.7341 | 0.83594 | 0.8535 | -0.00062896 | 89.9766 | 84.0164 | 1.4977 | 0.73408 | 0.00080616 | 16.286 | 13.8906
LZ | 1005-4 | LZ 1005 #2 | 33.1 | 1800.637 | 89.9574 | 25.0181 | 39.9722 | 184.9819 | 40.0364 | 90.0049 | 95.1754 | 95.0291 | 98.4069 | 111.6959 | 69.2607 | 18.9167 | 572.1864 | 391.3317 | 104.4784 | 104.0204 | 102.9975 | 0.73475 | 0.83594 | 0.8535 | -0.00062896 | 90.0003 | 83.9106 | 1.4389 | 0.73475 | 0.00080509 | 16.1799 | 13.7867
LZ | 1005-4 | LZ 1005 #2 | 33.1083 | 1799.841 | 89.9765 | 25.0289 | 39.9606 | 185.0889 | 40.0493 | 90.0023 | 95.1727 | 95.0188 | 98.3975 | 112.6984 | 68.5856 | 19.0173 | 576.0493 | 391.3317 | 104.2993 | 103.9803 | 102.9453 | 0.7345 | 0.83594 | 0.8535 | -0.00062896 | 89.9858 | 83.9154 | 1.5077 | 0.73449 | 0.00080517 | 16.2213 | 13.8273
LZ | 1005-4 | LZ 1005 #2 | 33.1167 | 1801.478 | 89.9889 | 24.9706 | 39.9599 | 184.9278 | 40.0099 | 90.0231 | 95.1416 | 95.0005 | 98.39 | 104.9706 | 74.3616 | 18.946 | 582.744 | 390.988 | 104.2921 | 104.0065 | 103.0203 | 0.73166 | 0.83594 | 0.8535 | -0.00062896 | 90.0105 | 84.0226 | 1.3366 | 0.73167 | 0.00080614 | 16.6705 | 14.2672
LZ | 1005-4 | LZ 1005 #2 | 33.125 | 1800.036 | 89.9682 | 24.928 | 39.965 | 185.0599 | 40.058 | 90.0011 | 95.1567 | 95.0274 | 98.3911 | 109.5273 | 79.7374 | 18.6211 | 581.278 | 391.3317 | 104.2654 | 103.9807 | 102.9693 | 0.73453 | 0.83594 | 0.8535 | -0.00062896 | 90.019 | 83.8541 | 1.5099 | 0.73454 | 0.00080451 | 16.2139 | 13.82
LZ | 1005-4 | LZ 1005 #2 | 33.1333 | 1799.903 | 89.9806 | 24.966 | 39.9469 | 185.0772 | 40.0282 | 89.9981 | 95.1767 | 95.0334 | 98.4024 | 115.5133 | 69.6528 | 18.6272 | 580.696 | 390.988 | 104.3653 | 104.0114 | 102.9786 | 0.73404 | 0.83594 | 0.8535 | -0.00062896 | 90.0139 | 83.8962 | 1.5024 | 0.73405 | 0.00080492 | 16.2912 | 13.8957
LZ | 1005-4 | LZ 1005 #2 | 33.1417 | 1799.26 | 89.9907 | 24.9681 | 39.9554 | 184.9841 | 40.0249 | 90.0213 | 95.1979 | 95.0136 | 98.39 | 111.4176 | 72.8641 | 18.807 | 575.0746 | 390.988 | 104.3155 | 103.9946 | 103.0039 | 0.73451 | 0.83594 | 0.8535 | -0.00062896 | 90.044 | 83.9023 | 1.4951 | 0.73454 | 0.00080491 | 16.2141 | 13.8202
LZ | 1005-4 | LZ 1005 #2 | 33.15 | 1799.512 | 89.9799 | 24.9845 | 39.9654 | 185.0058 | 40.0195 | 90.0237 | 95.1678 | 95.0179 | 98.39 | 114.1342 | 71.7373 | 18.8021 | 569.5956 | 390.988 | 104.3826 | 103.9898 | 102.9933 | 0.7341 | 0.83594 | 0.8535 | -0.00062896 | 90.0258 | 83.9241 | 1.4988 | 0.73412 | 0.00080516 | 16.2807 | 13.8855
LZ | 1005-4 | LZ 1005 #2 | 33.1583 | 1799.583 | 89.9917 | 25.048 | 39.963 | 185.0166 | 39.9939 | 90.0217 | 95.1795 | 95.0316 | 98.39 | 109.5978 | 70.9141 | 18.9818 | 572.9658 | 390.988 | 104.3919 | 103.9838 | 102.9843 | 0.73399 | 0.83594 | 0.8535 | -0.00062896 | 90.0181 | 83.808 | 1.5091 | 0.734 | 0.00080406 | 16.2992 | 13.9036
LZ | 1005-4 | LZ 1005 #2 | 33.1667 | 1800.144 | 90.0234 | 24.9685 | 39.9823 | 184.9668 | 40.0217 | 90.0247 | 95.1621 | 95.0198 | 98.39 | 115.9761 | 70.5311 | 18.9174 | 579.6331 | 391.3317 | 104.3478 | 103.9954 | 102.9865 | 0.73405 | 0.83594 | 0.8535 | -0.00062896 | 90.0142 | 83.7105 | 1.5029 | 0.73406 | 0.00080314 | 16.2901 | 13.8947
LZ | 1005-4 | LZ 1005 #2 | 33.175 | 1800.367 | 90.0125 | 24.9114 | 39.9833 | 185.0102 | 39.9902 | 90.0353 | 95.1816 | 95.0324 | 98.39 | 111.8333 | 72.4579 | 18.8858 | 581.8738 | 391.3317 | 104.3647 | 103.9803 | 102.9828 | 0.73163 | 0.83594 | 0.8535 | -0.00062896 | 90.0165 | 84.1192 | 1.4882 | 0.73164 | 0.00080705 | 16.6748 | 14.2714
LZ | 1005-4 | LZ 1005 #2 | 33.1833 | 1800.671 | 90.0125 | 24.896 | 39.9919 | 185.1385 | 40.0159 | 90.0259 | 95.1563 | 95.027 | 98.39 | 110.0991 | 68.9338 | 18.6959 | 584.0958 | 391.3317 | 104.1856 | 103.9869 | 102.9378 | 0.73459 | 0.83594 | 0.8535 | -0.00062896 | 90.0418 | 83.802 | 1.5144 | 0.73462 | 0.00080396 | 16.2017 | 13.808
LZ | 1005-4 | LZ 1005 #2 | 33.1917 | 1800.008 | 90.0166 | 24.9409 | 40.021 | 185.0874 | 40.0255 | 89.9843 | 95.1961 | 95.0286 | 98.39 | 121.0913 | 74.0778 | 18.6094 | 580.8113 | 391.3317 | 104.3833 | 103.9748 | 102.9935 | 0.73418 | 0.83594 | 0.8535 | -0.00062896 | 90.0418 | 83.8694 | 1.5126 | 0.7342 | 0.0008046 | 16.2667 | 13.8717
LZ | 1005-4 | LZ 1005 #2 | 33.2 | 1800.246 | 90.0347 | 24.9696 | 40.0057 | 185.0739 | 39.9885 | 90.0109 | 95.1691 | 95.0251 | 98.39 | 107.1373 | 70.2606 | 18.7545 | 573.2474 | 391.3317 | 104.429 | 103.996 | 102.9391 | 0.73445 | 0.83594 | 0.8535 | -0.00062896 | 90.0365 | 83.8834 | 1.5253 | 0.73448 | 0.00080475 | 16.2234 | 13.8294
LZ | 1005-4 | LZ 1005 #2 | 33.2083 | 1799.879 | 90.0526 | 24.9669 | 40.0102 | 185.0455 | 39.9975 | 90.0212 | 95.19 | 95.0178 | 98.39 | 111.0775 | 71.2096 | 19.0353 | 571.252 | 390.988 | 104.2851 | 103.9783 | 102.9398 | 0.7342 | 0.83594 | 0.8535 | -0.00062896 | 90.0364 | 84.0357 | 1.5262 | 0.73422 | 0.00080621 | 16.2641 | 13.8692
LZ | 1005-4 | LZ 1005 #2 | 33.2167 | 1800.288 | 90.0254 | 24.9864 | 40.0142 | 185.1074 | 40.0055 | 90.0095 | 95.1959 | 95.0195 | 98.39 | 111.5506 | 73.2717 | 19.0207 | 573.254 | 390.988 | 104.3614 | 103.9748 | 102.9975 | 0.73301 | 0.83594 | 0.8535 | -0.00062896 | 90.0375 | 84.0886 | 1.4474 | 0.73303 | 0.00080671 | 16.4529 | 14.0541
LZ | 1005-4 | LZ 1005 #2 | 33.225 | 1800.072 | 90.0225 | 24.9677 | 40.0096 | 184.9907 | 40.0049 | 89.9975 | 95.1652 | 95.0121 | 98.39 | 120.8966 | 73.6646 | 19.0191 | 579.564 | 390.988 | 104.2472 | 103.9923 | 102.9266 | 0.73455 | 0.83594 | 0.8535 | -0.00062896 | 90.0345 | 83.8608 | 1.5084 | 0.73457 | 0.00080454 | 16.2083 | 13.8145
LZ | 1005-4 | LZ 1005 #2 | 33.2333 | 1799.982 | 90.043 | 24.929 | 40.0052 | 185.0668 | 39.9857 | 89.9984 | 95.1704 | 95.0295 | 98.39 | 108.7809 | 72.0788 | 18.8742 | 582.4445 | 390.988 | 104.4834 | 103.9834 | 102.912 | 0.73235 | 0.83594 | 0.8535 | -0.00062896 | 90.0142 | 84.0003 | 1.3134 | 0.73236 | 0.00080592 | 16.5595 | 14.1585
LZ | 1005-4 | LZ 1005 #2 | 33.2417 | 1800.154 | 90.0431 | 24.9544 | 40.0198 | 185.1072 | 39.9765 | 89.984 | 95.1801 | 95.0333 | 98.39 | 122.5399 | 72.0951 | 18.9166 | 583.543 | 390.988 | 104.3705 | 103.9842 | 102.9716 | 0.73462 | 0.83594 | 0.8535 | -0.00062896 | 90.0341 | 83.8708 | 1.5032 | 0.73464 | 0.00080463 | 16.1982 | 13.8046
LZ | 1005-4 | LZ 1005 #2 | 33.25 | 1800.054 | 90.0088 | 24.9587 | 39.9812 | 185.1359 | 39.979 | 89.9927 | 95.1613 | 95.0161 | 98.39 | 119.2006 | 70.8591 | 18.8358 | 577.7239 | 391.3317 | 104.2056 | 104.0395 | 102.9391 | 0.7343 | 0.83594 | 0.8535 | -0.00062896 | 90.0393 | 83.9968 | 1.502 | 0.73433 | 0.00080583 | 16.2477 | 13.8531
LZ | 1005-4 | LZ 1005 #2 | 33.2583 | 1799.901 | 90.0148 | 24.9188 | 40.0013 | 185.1802 | 39.9496 | 90.0036 | 95.1565 | 95.0194 | 98.39 | 112.3545 | 71.1924 | 18.8084 | 572.3643 | 390.988 | 104.2838 | 104.033 | 102.9458 | 0.7343 | 0.83594 | 0.8535 | -0.00062896 | 90.021 | 83.9801 | 1.5044 | 0.73432 | 0.00080571 | 16.2492 | 13.8546
LZ | 1005-4 | LZ 1005 #2 | 33.2667 | 1799.919 | 89.9788 | 24.9515 | 40.0118 | 185.2141 | 39.9784 | 89.9874 | 95.1667 | 95.0313 | 98.39 | 112.4573 | 69.998 | 18.9281 | 568.9671 | 390.988 | 104.4011 | 104.0036 | 102.9698 | 0.73435 | 0.83594 | 0.8535 | -0.00062896 | 90.0215 | 83.9583 | 1.4875 | 0.73436 | 0.0008055 | 16.2418 | 13.8473
LZ | 1005-4 | LZ 1005 #2 | 33.275 | 1799.721 | 89.9666 | 24.937 | 39.9915 | 185.1468 | 39.9937 | 89.9814 | 95.17 | 95.0193 | 98.39 | 107.5754 | 68.4378 | 19.0355 | 574.8399 | 391.3317 | 104.5759 | 104.0151 | 102.9252 | 0.73438 | 0.83594 | 0.8535 | -0.00062896 | 90.0294 | 83.9745 | 1.5212 | 0.7344 | 0.00080564 | 16.236 | 13.8417
LZ | 1005-4 | LZ 1005 #2 | 33.2833 | 1800.409 | 89.9857 | 24.9726 | 40.0127 | 185.1537 | 40.0405 | 89.9708 | 95.1979 | 95.0233 | 98.3881 | 107.3556 | 80.6526 | 19.0379 | 578.8914 | 391.3317 | 104.5215 | 103.988 | 102.9523 | 0.73436 | 0.83594 | 0.8535 | -0.00062896 | 90.0157 | 83.9668 | 1.5011 | 0.73437 | 0.00080559 | 16.2412 | 13.8467
LZ | 1005-4 | LZ 1005 #2 | 33.2917 | 1800.485 | 89.9776 | 25.006 | 40.0382 | 185.1932 | 40.0168 | 89.9791 | 95.1693 | 94.9928 | 98.36 | 106.6994 | 79.3052 | 18.3473 | 580.6478 | 391.3317 | 104.2617 | 103.965 | 102.9294 | 0.73044 | 0.83594 | 0.8535 | -0.00062896 | 90.0131 | 84.1171 | 1.4212 | 0.73045 | 0.00080704 | 16.8658 | 14.4585
LZ | 1005-4 | LZ 1005 #2 | 33.3 | 1799.746 | 89.9555 | 24.9612 | 40.0387 | 185.2491 | 39.9862 | 89.9944 | 95.1983 | 95.0013 | 98.36 | 121.0514 | 75.2775 | 18.745 | 582.9775 | 390.988 | 104.3981 | 103.9632 | 102.9091 | 0.73461 | 0.83594 | 0.8535 | -0.00062896 | 90.0271 | 83.9278 | 1.5109 | 0.73463 | 0.00080519 | 16.1997 | 13.8061
LZ | 1005-4 | LZ 1005 #2 | 33.3083 | 1800.041 | 89.9684 | 24.9413 | 40.0004 | 185.2737 | 39.9545 | 89.9862 | 95.171 | 95.0043 | 98.36 | 115.6229 | 78.9946 | 18.7254 | 578.911 | 390.988 | 104.3645 | 103.9788 | 102.9114 | 0.73434 | 0.83594 | 0.8535 | -0.00062896 | 90.0099 | 83.8609 | 1.4856 | 0.73435 | 0.00080459 | 16.2441 | 13.8496
LZ | 1005-4 | LZ 1005 #2 | 33.3167 | 1800.387 | 89.9344 | 24.9487 | 40.0035 | 185.1528 | 39.9958 | 89.9795 | 95.1642 | 94.9998 | 98.36 | 110.1916 | 72.873 | 18.7979 | 571.8878 | 390.988 | 104.5904 | 103.9755 | 102.9091 | 0.73434 | 0.83594 | 0.8535 | -0.00062896 | 90.0296 | 83.9013 | 1.516 | 0.73435 | 0.00080494 | 16.2429 | 13.8484
LZ | 1005-4 | LZ 1005 #2 | 33.325 | 1800.137 | 89.9533 | 24.8809 | 39.9987 | 185.1467 | 40.0044 | 90.0018 | 95.1361 | 94.986 | 98.36 | 112.5362 | 73.9243 | 18.7167 | 574.0717 | 390.988 | 104.3457 | 103.9976 | 102.8613 | 0.73421 | 0.83594 | 0.8535 | -0.00062896 | 90.0067 | 83.8075 | 1.5099 | 0.73422 | 0.00080409 | 16.2648 | 13.8699
LZ | 1005-4 | LZ 1005 #2 | 33.3333 | 1800.063 | 89.9615 | 24.9233 | 40.0235 | 185.1892 | 40.0058 | 90.0198 | 95.1491 | 94.9865 | 98.36 | 108.9048 | 71.7295 | 18.4747 | 573.798 | 391.3317 | 104.3533 | 104.0017 | 102.9429 | 0.73438 | 0.83594 | 0.8535 | -0.00062896 | 90.0091 | 83.9398 | 1.5164 | 0.73438 | 0.00080535 | 16.2384 | 13.844
LZ | 1005-4 | LZ 1005 #2 | 33.3417 | 1800.164 | 89.9894 | 24.9282 | 39.9945 | 185.2239 | 39.9983 | 89.9878 | 95.1404 | 94.983 | 98.36 | 114.4365 | 70.7969 | 18.6617 | 577.0789 | 390.988 | 104.1726 | 103.9937 | 102.9161 | 0.73457 | 0.83594 | 0.8535 | -0.00062896 | 89.9985 | 83.763 | 1.4948 | 0.73457 | 0.00080368 | 16.2085 | 13.8148
LZ | 1005-4 | LZ 1005 #2 | 33.35 | 1799.914 | 89.9908 | 24.998 | 40.032 | 185.0897 | 40.0095 | 90.0075 | 95.1815 | 94.9852 | 98.3597 | 104.8703 | 75.2038 | 18.3471 | 579.6417 | 391.3317 | 104.3234 | 104.0142 | 102.8885 | 0.7343 | 0.83594 | 0.8535 | -0.00062896 | 90.0204 | 83.8993 | 1.5157 | 0.73431 | 0.00080494 | 16.2494 | 13.8548
LZ | 1005-4 | LZ 1005 #2 | 33.3583 | 1799.746 | 89.9812 | 24.9791 | 39.9945 | 185.083 | 39.975 | 90.0011 | 95.1626 | 94.9865 | 98.3599 | 117.1413 | 70.3449 | 18.3472 | 582.8883 | 390.988 | 104.4039 | 104.0006 | 102.9346 | 0.73458 | 0.83594 | 0.8535 | -0.00062896 | 90.0282 | 83.9068 | 1.5044 | 0.7346 | 0.00080499 | 16.2042 | 13.8105
LZ | 1005-4 | LZ 1005 #2 | 33.3667 | 1799.972 | 89.9751 | 24.9788 | 40.0112 | 185.0695 | 40.0059 | 89.9881 | 95.1564 | 94.9794 | 98.3516 | 107.2996 | 72.5814 | 18.347 | 580.6649 | 390.988 | 104.2783 | 103.9832 | 102.9284 | 0.7343 | 0.83594 | 0.8535 | -0.00062896 | 90.0227 | 83.8469 | 1.5037 | 0.73431 | 0.00080443 | 16.2493 | 13.8547
LZ | 1005-4 | LZ 1005 #2 | 33.375 | 1800.272 | 89.9966 | 24.9331 | 40.008 | 185.0906 | 39.989 | 89.9948 | 95.1473 | 94.9742 | 98.3489 | 115.188 | 72.6675 | 18.3472 | 578.9048 | 390.988 | 104.3733 | 104.0114 | 102.8437 | 0.73249 | 0.83594 | 0.8535 | -0.00062896 | 90.0214 | 83.8997 | 1.5058 | 0.7325 | 0.00080494 | 16.5371 | 14.1365
LZ | 1005-4 | LZ 1005 #2 | 33.3833 | 1799.953 | 90.0272 | 24.9462 | 39.991 | 185.1786 | 39.968 | 89.9939 | 95.1553 | 94.9758 | 98.3554 | 106.1481 | 73.7164 | 18.4255 | 573.8706 | 390.988 | 104.2623 | 103.9951 | 102.9112 | 0.73461 | 0.83594 | 0.8535 | -0.00062896 | 90.0147 | 83.7266 | 1.5073 | 0.73462 | 0.00080329 | 16.2006 | 13.807
LZ | 1005-4 | LZ 1005 #2 | 33.3917 | 1800.397 | 89.98 | 24.9485 | 40.0019 | 185.1949 | 39.9844 | 89.9978 | 95.1591 | 94.9687 | 98.3301 | 111.6051 | 71.2417 | 18.5182 | 573.916 | 391.3317 | 104.3512 | 103.9921 | 102.8996 | 0.73397 | 0.83594 | 0.8535 | -0.00062896 | 90.017 | 83.8806 | 1.5112 | 0.73398 | 0.00080476 | 16.3019 | 13.9062
LZ | 1005-4 | LZ 1005 #2 | 33.4 | 1799.779 | 89.9874 | 24.9162 | 39.9796 | 185.2327 | 39.9621 | 89.9824 | 95.1726 | 94.9693 | 98.33 | 120.3154 | 73.8381 | 18.4702 | 573.5245 | 391.3317 | 104.106 | 104.0099 | 102.8655 | 0.7343 | 0.83594 | 0.8535 | -0.00062896 | 89.9956 | 83.7704 | 1.5034 | 0.7343 | 0.00080375 | 16.252 | 13.8574
LZ | 1005-4 | LZ 1005 #2 | 33.4083 | 1799.822 | 89.9821 | 24.882 | 39.9971 | 185.181 | 40.0004 | 89.9887 | 95.1682 | 94.9706 | 98.33 | 106.3627 | 72.0233 | 18.4715 | 581.6334 | 391.3317 | 104.1898 | 103.9817 | 102.899 | 0.7343 | 0.83594 | 0.8535 | -0.00062896 | 89.9953 | 83.6781 | 1.5075 | 0.7343 | 0.00080287 | 16.252 | 13.8573
LZ | 1005-4 | LZ 1005 #2 | 33.4167 | 1799.751 | 89.9473 | 24.9126 | 39.9908 | 185.3525 | 40.0212 | 89.9898 | 95.1864 | 94.9705 | 98.33 | 111.1009 | 71.2476 | 18.4524 | 581.7293 | 391.3317 | 104.2396 | 103.9981 | 102.8791 | 0.73403 | 0.83594 | 0.8535 | -0.00062896 | 89.9806 | 83.6699 | 1.5578 | 0.73402 | 0.00080282 | 16.296 | 13.9004
LZ | 1005-4 | LZ 1005 #2 | 33.425 | 1800.163 | 89.943 | 24.9889 | 40.008 | 185.385 | 39.9786 | 89.9987 | 95.1557 | 94.981 | 98.33 | 111.8164 | 73.4673 | 18.3792 | 582.8278 | 391.3317 | 104.1866 | 104.0093 | 102.8185 | 0.73399 | 0.83594 | 0.8535 | -0.00062896 | 89.9903 | 83.8617 | 1.5138 | 0.73398 | 0.00080464 | 16.3019 | 13.9062
LZ | 1005-4 | LZ 1005 #2 | 33.4333 | 1799.739 | 89.9399 | 24.9227 | 39.9904 | 185.4162 | 40.0061 | 89.9911 | 95.1326 | 94.9657 | 98.33 | 117.0936 | 79.3782 | 18.347 | 577.7481 | 390.988 | 104.4676 | 104.0016 | 102.8957 | 0.73215 | 0.83594 | 0.8535 | -0.00062896 | 89.9775 | 83.7645 | 1.4732 | 0.73213 | 0.00080374 | 16.5958 | 14.194
LZ | 1005-4 | LZ 1005 #2 | 33.4417 | 1800.172 | 89.9663 | 24.9614 | 40.0013 | 185.4637 | 39.9907 | 90.0149 | 95.1503 | 94.9552 | 98.33 | 111.1399 | 68.9365 | 18.3766 | 573.8867 | 390.988 | 104.2434 | 104.0159 | 102.8633 | 0.73399 | 0.83594 | 0.8535 | -0.00062896 | 89.9715 | 83.7543 | 1.5102 | 0.73397 | 0.00080365 | 16.3038 | 13.9081
LZ | 1005-4 | LZ 1005 #2 | 33.45 | 1800.196 | 89.9685 | 25.002 | 39.9546 | 185.4237 | 40.0219 | 89.9996 | 95.1772 | 94.9495 | 98.33 | 106.5462 | 76.7631 | 18.3847 | 573.0781 | 390.988 | 104.2676 | 104.0157 | 102.8859 | 0.73426 | 0.83594 | 0.8535 | -0.00062896 | 89.9843 | 83.7803 | 1.5093 | 0.73426 | 0.00080387 | 16.2587 | 13.8639
LZ | 1005-4 | LZ 1005 #2 | 33.4583 | 1799.291 | 89.9801 | 25.0052 | 39.9806 | 185.3878 | 39.981 | 89.9772 | 95.1582 | 94.9582 | 98.33 | 115.6654 | 74.3311 | 18.4325 | 578.2104 | 390.988 | 104.4166 | 104.0015 | 102.8927 | 0.73422 | 0.83594 | 0.8535 | -0.00062896 | 89.9946 | 83.7491 | 1.5066 | 0.73422 | 0.00080355 | 16.2641 | 13.8691
LZ | 1005-4 | LZ 1005 #2 | 33.4667 | 1800.084 | 89.989 | 25.0044 | 40.0109 | 185.3963 | 40.0058 | 90.022 | 95.1553 | 94.9625 | 98.33 | 111.1276 | 77.1575 | 18.347 | 577.9514 | 391.3317 | 104.3336 | 104.0006 | 102.8589 | 0.73428 | 0.83594 | 0.8535 | -0.00062896 | 89.9897 | 83.8104 | 1.5134 | 0.73428 | 0.00080415 | 16.2554 | 13.8606
LZ | 1005-4 | LZ 1005 #2 | 33.475 | 1800.32 | 89.9933 | 24.9757 | 39.9984 | 185.3909 | 40.0013 | 90.017 | 95.1899 | 94.966 | 98.33 | 104.3772 | 79.0959 | 18.448 | 582.3735 | 390.988 | 104.2867 | 103.9909 | 102.8927 | 0.73013 | 0.83594 | 0.8535 | -0.00062896 | 89.9745 | 83.9183 | 1.438 | 0.73011 | 0.00080522 | 16.9194 | 14.511
LZ | 1005-4 | LZ 1005 #2 | 33.4833 | 1799.461 | 89.975 | 24.9599 | 40.0028 | 185.323 | 40.0305 | 90.0251 | 95.1791 | 94.9477 | 98.33 | 115.4206 | 78.3969 | 18.347 | 581.1996 | 390.988 | 104.251 | 104.022 | 102.8994 | 0.7343 | 0.83594 | 0.8535 | -0.00062896 | 90.0007 | 83.9075 | 1.5017 | 0.7343 | 0.00080506 | 16.2515 | 13.8568
LZ | 1005-4 | LZ 1005 #2 | 33.4917 | 1800.74 | 89.9667 | 24.9732 | 40.0295 | 185.2867 | 39.9846 | 90.0086 | 95.1694 | 94.9612 | 98.33 | 117.8184 | 73.4616 | 18.3628 | 578.1059 | 390.988 | 104.3784 | 104.013 | 102.8589 | 0.73399 | 0.83594 | 0.8535 | -0.00062896 | 90.0019 | 83.8179 | 1.5101 | 0.734 | 0.0008042 | 16.2998 | 13.9042
LZ | 1005-4 | LZ 1005 #2 | 33.5 | 1800.444 | 89.9939 | 24.9815 | 40.0148 | 185.2039 | 39.9875 | 90.0308 | 95.2104 | 94.9644 | 98.33 | 102.3431 | 73.5578 | 18.347 | 571.1143 | 390.988 | 104.1865 | 104.0247 | 102.9034 | 0.7343 | 0.83594 | 0.8535 | -0.00062896 | 89.9978 | 83.7382 | 1.509 | 0.7343 | 0.00080344 | 16.252 | 13.8573
LZ | 1005-4 | LZ 1005 #2 | 33.5083 | 1800.064 | 90.0019 | 24.9396 | 40.0026 | 185.0572 | 39.9888 | 90.0005 | 95.1783 | 94.9685 | 98.33 | 112.8152 | 74.5292 | 18.6219 | 572.3276 | 391.3317 | 104.3943 | 103.9984 | 102.9107 | 0.73461 | 0.83594 | 0.8535 | -0.00062896 | 90.0109 | 83.7422 | 1.5098 | 0.73461 | 0.00080345 | 16.2021 | 13.8085
LZ | 1005-4 | LZ 1005 #2 | 33.5167 | 1799.714 | 90.0087 | 24.9868 | 39.9744 | 185.1787 | 40.017 | 90.014 | 95.1756 | 94.9688 | 98.33 | 117.3102 | 70.8735 | 18.3472 | 575.8701 | 391.3317 | 104.3028 | 104.0028 | 102.8586 | 0.73352 | 0.83594 | 0.8535 | -0.00062896 | 89.99 | 83.7257 | 1.5062 | 0.73351 | 0.00080334 | 16.3763 | 13.9791
LZ | 1005-4 | LZ 1005 #2 | 33.525 | 1800.326 | 89.9896 | 24.9759 | 39.997 | 185.3324 | 40.0102 | 89.9929 | 95.1476 | 94.95 | 98.3006 | 106.2788 | 72.0029 | 18.3637 | 581.9609 | 391.3317 | 104.2839 | 103.9453 | 102.8565 | 0.7345 | 0.83594 | 0.8535 | -0.00062896 | 89.9843 | 83.7551 | 1.4969 | 0.73449 | 0.00080363 | 16.2222 | 13.8282
LZ | 1005-4 | LZ 1005 #2 | 33.5333 | 1799.588 | 90.0095 | 24.958 | 40.0042 | 185.3599 | 39.9917 | 90.0104 | 95.1698 | 94.9489 | 98.3 | 119.508 | 72.5911 | 18.3477 | 583.6694 | 391.3317 | 104.4123 | 103.9577 | 102.883 | 0.73137 | 0.83594 | 0.8535 | -0.00062896 | 89.9677 | 83.9632 | 1.4542 | 0.73135 | 0.00080567 | 16.7205 | 14.3161
LZ | 1005-4 | LZ 1005 #2 | 33.5417 | 1799.939 | 90.0071 | 24.9687 | 40.0114 | 185.3896 | 39.9783 | 90.0126 | 95.1538 | 94.9441 | 98.3 | 110.4 | 75.0201 | 18.3951 | 579.2247 | 391.3317 | 103.9939 | 103.9709 | 102.8678 | 0.73434 | 0.83594 | 0.8535 | -0.00062896 | 89.98 | 83.849 | 1.5075 | 0.73433 | 0.00080454 | 16.2466 | 13.852
LZ | 1005-4 | LZ 1005 #2 | 33.55 | 1799.655 | 90.0031 | 24.9491 | 39.9871 | 185.4166 | 39.9896 | 90.0019 | 95.1433 | 94.9399 | 98.3 | 122.149 | 70.5799 | 18.3851 | 575.4614 | 391.3317 | 104.5058 | 103.9841 | 102.9304 | 0.7343 | 0.83594 | 0.8535 | -0.00062896 | 89.9784 | 83.8232 | 1.5071 | 0.73429 | 0.0008043 | 16.2537 | 13.859
LZ | 1005-4 | LZ 1005 #2 | 33.5583 | 1800.277 | 90.0394 | 25.0406 | 39.9814 | 185.439 | 39.9819 | 89.9966 | 95.1508 | 94.9271 | 98.3 | 111.0116 | 71.6338 | 18.3533 | 572.342 | 391.3317 | 104.3282 | 103.9888 | 102.9373 | 0.73454 | 0.83594 | 0.8535 | -0.00062896 | 90.0041 | 83.9237 | 1.5195 | 0.73454 | 0.00080521 | 16.213 | 13.8191
LZ | 1005-4 | LZ 1005 #2 | 33.5667 | 1799.802 | 89.9941 | 24.9342 | 39.985 | 185.4511 | 39.9946 | 89.9926 | 95.1744 | 94.9312 | 98.3 | 108.3279 | 68.5202 | 18.6085 | 571.5555 | 391.3317 | 104.3012 | 104.0182 | 102.8966 | 0.7343 | 0.83594 | 0.8535 | -0.00062896 | 89.975 | 83.7219 | 1.512 | 0.73428 | 0.00080333 | 16.2541 | 13.8594
LZ | 1005-4 | LZ 1005 #2 | 33.575 | 1799.459 | 90.0341 | 24.9215 | 39.9997 | 185.3523 | 39.9794 | 90.0143 | 95.1808 | 94.9242 | 98.3 | 110.3508 | 73.7368 | 18.5241 | 578.7665 | 390.988 | 104.351 | 104.0217 | 102.8633 | 0.73165 | 0.83594 | 0.8535 | -0.00062896 | 89.9612 | 84.0239 | 1.5019 | 0.73162 | 0.00080626 | 16.6776 | 14.2742
LZ | 1005-4 | LZ 1005 #2 | 33.5833 | 1799.984 | 90.0093 | 24.9075 | 39.9822 | 185.434 | 39.9973 | 90.0101 | 95.1613 | 94.9221 | 98.3 | 107.2784 | 69.5364 | 18.4502 | 581.0541 | 390.988 | 104.2873 | 104.0161 | 102.8627 | 0.73458 | 0.83594 | 0.8535 | -0.00062896 | 89.9908 | 83.7508 | 1.4998 | 0.73458 | 0.00080358 | 16.2074 | 13.8136
LZ | 1005-4 | LZ 1005 #2 | 33.5917 | 1799.455 | 90.0061 | 24.9039 | 39.9843 | 185.3942 | 40.0223 | 89.9956 | 95.1641 | 94.9349 | 98.3 | 112.2814 | 68.4471 | 18.3513 | 585.2347 | 391.3317 | 104.313 | 104.0076 | 102.9642 | 0.7343 | 0.83594 | 0.8535 | -0.00062896 | 89.9798 | 83.925 | 1.5141 | 0.73429 | 0.00080527 | 16.254 | 13.8592
LZ | 1005-4 | LZ 1005 #2 | 33.6 | 1800.157 | 89.9996 | 24.9594 | 39.9956 | 185.3194 | 39.9854 | 89.9886 | 95.1453 | 94.9284 | 98.3 | 118.8343 | 69.2796 | 18.347 | 581.215 | 390.988 | 104.2757 | 104.0271 | 102.9973 | 0.73461 | 0.83594 | 0.8535 | -0.00062896 | 90.0144 | 83.9159 | 1.5064 | 0.73462 | 0.00080511 | 16.2008 | 13.8072
LZ | 1005-4 | LZ 1005 #2 | 33.6083 | 1800.744 | 89.9954 | 24.9506 | 39.9915 | 185.2475 | 39.984 | 89.9921 | 95.1505 | 94.9344 | 98.3 | 117.9996 | 69.5067 | 18.3495 | 572.2828 | 390.988 | 104.1818 | 104.0105 | 102.9372 | 0.73417 | 0.83594 | 0.8535 | -0.00062896 | 89.9857 | 83.925 | 1.4865 | 0.73416 | 0.00080526 | 16.2743 | 13.8792
LZ | 1005-4 | LZ 1005 #2 | 33.6167 | 1800.066 | 89.9908 | 24.9567 | 39.9872 | 185.2258 | 39.9509 | 89.9857 | 95.1638 | 94.9335 | 98.3 | 103.1489 | 68.9478 | 18.4648 | 568.3885 | 390.988 | 104.2136 | 104.0179 | 102.9372 | 0.73492 | 0.83594 | 0.8535 | -0.00062896 | 89.9922 | 84.0804 | 1.543 | 0.73492 | 0.00080674 | 16.1538 | 13.7612
LZ | 1005-4 | LZ 1005 #2 | 33.625 | 1799.716 | 89.9981 | 24.9142 | 39.9966 | 185.1815 | 39.9788 | 90.0176 | 95.1427 | 94.9458 | 98.3 | 129.6689 | 73.0647 | 18.347 | 575.9932 | 391.3317 | 104.4471 | 104.003 | 102.9845 | 0.7346 | 0.83594 | 0.8535 | -0.00062896 | 89.9894 | 84.0444 | 1.5042 | 0.7346 | 0.0008064 | 16.2046 | 13.8109
LZ | 1005-4 | LZ 1005 #2 | 33.6333 | 1800.138 | 90.0191 | 24.9397 | 39.9744 | 185.213 | 39.9979 | 89.9635 | 95.1554 | 94.9351 | 98.3 | 110.8172 | 70.0335 | 18.41 | 578.8736 | 391.3317 | 104.1986 | 104.0084 | 102.9575 | 0.73095 | 0.83594 | 0.8535 | -0.00062896 | 89.9716 | 84.2175 | 1.4833 | 0.73094 | 0.0008081 | 16.7871 | 14.3814
LZ | 1005-4 | LZ 1005 #2 | 33.6417 | 1799.233 | 90.0016 | 24.9091 | 39.9592 | 185.2913 | 39.9941 | 89.9993 | 95.1505 | 94.9335 | 98.2775 | 111.8815 | 67.8003 | 18.4858 | 583.0108 | 391.3317 | 104.2834 | 103.9925 | 103.0297 | 0.73471 | 0.83594 | 0.8535 | -0.00062896 | 89.9908 | 84.0731 | 1.503 | 0.73471 | 0.00080667 | 16.1871 | 13.7937
LZ | 1005-4 | LZ 1005 #2 | 33.65 | 1799.566 | 89.9967 | 24.9253 | 39.9469 | 185.4041 | 40.0114 | 90.0221 | 95.1594 | 94.919 | 98.27 | 106.5622 | 70.6773 | 18.347 | 579.2899 | 391.3317 | 104.1976 | 103.9582 | 103.1015 | 0.73492 | 0.83594 | 0.8535 | -0.00062896 | 89.9922 | 84.1535 | 1.513 | 0.73492 | 0.00080744 | 16.1537 | 13.761
LZ | 1005-4 | LZ 1005 #2 | 33.6583 | 1799.634 | 90.007 | 24.9027 | 39.95 | 185.4086 | 40.0068 | 89.9749 | 95.1344 | 94.9182 | 98.27 | 117.187 | 68.5932 | 18.347 | 580.0566 | 391.3317 | 104.3584 | 103.9742 | 103.0089 | 0.7343 | 0.83594 | 0.8535 | -0.00062896 | 89.9867 | 84.1746 | 1.521 | 0.73429 | 0.00080765 | 16.2529 | 13.8582
LZ | 1005-4 | LZ 1005 #2 | 33.6667 | 1799.621 | 89.9816 | 24.9291 | 39.9691 | 185.4084 | 39.9741 | 89.9794 | 95.1553 | 94.9134 | 98.27 | 116.0763 | 68.1575 | 18.347 | 574.5047 | 390.988 | 104.1873 | 104.0123 | 102.9682 | 0.73441 | 0.83594 | 0.8535 | -0.00062896 | 89.9781 | 84.0223 | 1.5176 | 0.7344 | 0.00080621 | 16.2364 | 13.8421
LZ | 1005-4 | LZ 1005 #2 | 33.675 | 1800.639 | 89.9646 | 24.9077 | 39.9523 | 185.4708 | 39.987 | 89.9955 | 95.1646 | 94.9036 | 98.27 | 101.05 | 68.4073 | 18.3515 | 570.882 | 391.3317 | 104.1918 | 103.9995 | 103.009 | 0.73457 | 0.83594 | 0.8535 | -0.00062896 | 89.9732 | 84.0536 | 1.5245 | 0.73456 | 0.00080652 | 16.2109 | 13.8171
LZ | 1005-4 | LZ 1005 #2 | 33.6833 | 1799.622 | 90.0054 | 24.93 | 39.9781 | 185.5287 | 40.0481 | 89.9867 | 95.1698 | 94.8979 | 98.27 | 114.9701 | 70.3089 | 18.3471 | 571.2701 | 390.988 | 104.3354 | 103.9973 | 102.9615 | 0.7343 | 0.83594 | 0.8535 | -0.00062896 | 89.9684 | 83.9852 | 1.5107 | 0.73428 | 0.00080588 | 16.2547 | 13.86
LZ | 1005-4 | LZ 1005 #2 | 33.6917 | 1800.291 | 89.9943 | 25.0235 | 39.9654 | 185.4603 | 40.0196 | 90.0114 | 95.1707 | 94.898 | 98.27 | 102.6416 | 70.2959 | 18.3846 | 578.413 | 390.988 | 104.2781 | 103.9959 | 102.9958 | 0.73096 | 0.83594 | 0.8535 | -0.00062896 | 89.961 | 84.28 | 1.4801 | 0.73094 | 0.00080872 | 16.7871 | 14.3814
LZ | 1005-4 | LZ 1005 #2 | 33.7 | 1800.363 | 90.0104 | 24.9485 | 39.99 | 185.5985 | 40.0515 | 90.0172 | 95.1904 | 94.9144 | 98.27 | 124.8027 | 68.9532 | 18.3773 | 584.2246 | 390.988 | 104.1957 | 104.0055 | 103.036 | 0.73472 | 0.83594 | 0.8535 | -0.00062896 | 90.007 | 84.053 | 1.5063 | 0.73473 | 0.00080644 | 16.1843 | 13.791
LZ | 1005-4 | LZ 1005 #2 | 33.7083 | 1799.917 | 90.0062 | 25.028 | 39.9894 | 185.5971 | 40.0249 | 89.988 | 95.1668 | 94.9175 | 98.27 | 108.685 | 71.0732 | 18.347 | 581.474 | 390.988 | 104.2885 | 103.9981 | 102.9682 | 0.7345 | 0.83594 | 0.8535 | -0.00062896 | 90.0134 | 84.0619 | 1.4821 | 0.73451 | 0.00080651 | 16.218 | 13.8241
LZ | 1005-4 | LZ 1005 #2 | 33.7167 | 1799.349 | 90.0189 | 25.069 | 40.007 | 185.4803 | 40.0401 | 90.0322 | 95.1659 | 94.9051 | 98.27 | 117.4396 | 72.7035 | 18.347 | 580.6331 | 391.3317 | 104.2909 | 104.0183 | 102.9818 | 0.735 | 0.83594 | 0.8535 | -0.00062896 | 89.9984 | 84.0765 | 1.5067 | 0.735 | 0.00080669 | 16.1403 | 13.7479
LZ | 1005-4 | LZ 1005 #2 | 33.725 | 1800.424 | 90.0197 | 25.2024 | 39.9873 | 185.5264 | 40.0462 | 90.0238 | 95.1635 | 94.9119 | 98.27 | 111.9183 | 69.7971 | 18.347 | 574.3203 | 390.988 | 104.4052 | 104.0347 | 102.991 | 0.73451 | 0.83594 | 0.8535 | -0.00062896 | 90.0446 | 84.0407 | 1.4829 | 0.73454 | 0.00080624 | 16.2141 | 13.8202
LZ | 1005-4 | LZ 1005 #2 | 33.7333 | 1800.141 | 90.0282 | 25.129 | 40.0459 | 185.4063 | 40.0095 | 90.037 | 95.1716 | 94.9378 | 98.3 | 109.9934 | 70.7884 | 18.4599 | 568.394 | 391.3317 | 104.2069 | 104.034 | 102.9809 | 0.73336 | 0.83594 | 0.8535 | -0.00062896 | 90.0018 | 84.2776 | 1.423 | 0.73337 | 0.00080861 | 16.3999 | 14.0022
LZ | 1005-4 | LZ 1005 #2 | 33.7417 | 1799.993 | 90.0316 | 25.1053 | 40.0305 | 185.482 | 40.0196 | 90.0102 | 95.1765 | 94.9328 | 98.3 | 123.838 | 70.3088 | 18.355 | 575.5638 | 390.988 | 104.1224 | 104.0589 | 103.0456 | 0.73457 | 0.83594 | 0.8535 | -0.00062896 | 90.014 | 84.0343 | 1.4904 | 0.73458 | 0.00080625 | 16.207 | 13.8132
LZ | 1005-4 | LZ 1005 #2 | 33.75 | 1799.998 | 90.0525 | 25.0514 | 40.0209 | 185.4812 | 40.0204 | 89.985 | 95.1777 | 94.9332 | 98.3 | 103.5263 | 68.635 | 18.4503 | 577.8472 | 391.3317 | 104.5081 | 104.0433 | 103.0389 | 0.73456 | 0.83594 | 0.8535 | -0.00062896 | 90.0068 | 84.0805 | 1.5059 | 0.73457 | 0.00080671 | 16.2095 | 13.8157
LZ | 1005-4 | LZ 1005 #2 | 33.7583 | 1799.696 | 90.0438 | 25.0456 | 40.037 | 185.4459 | 40.0229 | 90.0009 | 95.1911 | 94.9346 | 98.3 | 119.8305 | 68.3526 | 18.348 | 582.4674 | 390.988 | 104.3378 | 104.0332 | 103.005 | 0.73524 | 0.83594 | 0.8535 | -0.00062896 | 90.0081 | 84.0496 | 1.5074 | 0.73524 | 0.00080641 | 16.1027 | 13.7111
LZ | 1005-4 | LZ 1005 #2 | 33.7667 | 1799.886 | 90.0258 | 25.0879 | 40.017 | 185.5018 | 40.0191 | 90.0148 | 95.1854 | 94.9353 | 98.3 | 113.9928 | 72.0853 | 18.347 | 586.1639 | 391.3317 | 104.2409 | 104.04 | 103.0931 | 0.73473 | 0.83594 | 0.8535 | -0.00062896 | 90.0262 | 84.2633 | 1.5058 | 0.73475 | 0.00080842 | 16.1809 | 13.7877
LZ | 1005-4 | LZ 1005 #2 | 33.775 | 1799.57 | 90.0112 | 25.1326 | 40.0538 | 185.4689 | 40.0451 | 90.0107 | 95.174 | 94.9498 | 98.3 | 107.6374 | 68.8148 | 18.347 | 578.7476 | 391.3317 | 104.3328 | 104.0549 | 103.0592 | 0.7341 | 0.83594 | 0.8535 | -0.00062896 | 90.0058 | 84.2766 | 1.5275 | 0.73411 | 0.00080859 | 16.2822 | 13.8869
LZ | 1005-4 | LZ 1005 #2 | 33.7833 | 1800.659 | 90.0023 | 25.1168 | 40.0455 | 185.4557 | 39.9732 | 89.9978 | 95.1613 | 94.9392 | 98.3 | 108.9191 | 71.2061 | 18.347 | 571.0681 | 391.3317 | 104.2628 | 104.0397 | 103.0946 | 0.73486 | 0.83594 | 0.8535 | -0.00062896 | 90.0154 | 84.1522 | 1.5168 | 0.73487 | 0.00080737 | 16.1618 | 13.769
LZ | 1005-4 | LZ 1005 #2 | 33.7917 | 1799.833 | 90.0234 | 25.1235 | 40.0139 | 185.48 | 39.9572 | 90.0068 | 95.179 | 94.9231 | 98.3 | 113.5249 | 73.7593 | 18.347 | 566.8976 | 391.3317 | 104.1532 | 104.0199 | 103.1392 | 0.73264 | 0.83594 | 0.8535 | -0.00062896 | 90.0058 | 84.3086 | 1.3173 | 0.73264 | 0.0008089 | 16.5155 | 14.1154
LZ | 1005-4 | LZ 1005 #2 | 33.8 | 1800.206 | 90.0042 | 25.1122 | 40.0063 | 185.4485 | 39.9656 | 90.012 | 95.1349 | 94.9184 | 98.3 | 106.6727 | 71.0426 | 18.4432 | 574.1415 | 391.6754 | 104.1911 | 104.047 | 103.1629 | 0.73493 | 0.83594 | 0.8535 | -0.00062896 | 90.0024 | 84.251 | 1.5061 | 0.73493 | 0.00080835 | 16.1519 | 13.7593
LZ | 1005-4 | LZ 1005 #2 | 33.8083 | 1800.154 | 90.0453 | 25.1235 | 40.0439 | 185.5214 | 39.993 | 90.011 | 95.1615 | 94.9259 | 98.3 | 110.3793 | 72.3841 | 18.3738 | 581.0696 | 391.3317 | 104.4409 | 104.0205 | 103.0931 | 0.73461 | 0.83594 | 0.8535 | -0.00062896 | 90.0344 | 84.3587 | 1.5104 | 0.73464 | 0.00080931 | 16.1986 | 13.805
LZ | 1005-4 | LZ 1005 #2 | 33.8167 | 1800.426 | 90.034 | 25.1309 | 39.9778 | 185.6735 | 39.9906 | 90.0002 | 95.1539 | 94.9352 | 98.3 | 121.6842 | 72.5609 | 18.4138 | 586.8693 | 391.3317 | 104.3933 | 104.014 | 103.1405 | 0.7352 | 0.83594 | 0.8535 | -0.00062896 | 90.0368 | 84.2599 | 1.5123 | 0.73523 | 0.00080836 | 16.1051 | 13.7134
LZ | 1005-4 | LZ 1005 #2 | 33.825 | 1799.972 | 90.0279 | 25.1734 | 40.0237 | 185.8205 | 39.9756 | 90.0039 | 95.1718 | 94.9448 | 98.3 | 108.3276 | 75.7534 | 18.347 | 583.9053 | 391.3317 | 104.2185 | 104.0158 | 103.1067 | 0.73462 | 0.83594 | 0.8535 | -0.00062896 | 90.0305 | 84.2917 | 1.5085 | 0.73463 | 0.00080868 | 16.1987 | 13.8051
LZ | 1005-4 | LZ 1005 #2 | 33.8333 | 1800.338 | 89.9843 | 25.1822 | 39.9986 | 185.7197 | 39.9692 | 89.9926 | 95.1224 | 94.9347 | 98.3 | 116.7971 | 70.7695 | 18.347 | 581.71 | 391.3317 | 104.2243 | 104.0315 | 103.0302 | 0.73106 | 0.83594 | 0.8535 | -0.00062896 | 90.0159 | 84.4006 | 1.4167 | 0.73107 | 0.00080976 | 16.7654 | 14.3601
LZ | 1005-4 | LZ 1005 #2 | 33.8417 | 1800.251 | 89.9804 | 25.1884 | 39.9722 | 185.7129 | 39.9408 | 89.9746 | 95.1325 | 94.942 | 98.3 | 111.608 | 77.2611 | 18.347 | 569.8212 | 391.3317 | 104.1601 | 104.0331 | 103.0931 | 0.73493 | 0.83594 | 0.8535 | -0.00062896 | 90.0323 | 84.1816 | 1.504 | 0.73495 | 0.00080762 | 16.1493 | 13.7568
LZ | 1005-4 | LZ 1005 #2 | 33.85 | 1799.834 | 89.9693 | 25.1445 | 39.9512 | 185.6985 | 39.9566 | 90.0058 | 95.157 | 94.9413 | 98.3 | 108.1577 | 70.4991 | 18.3482 | 568.3175 | 391.3317 | 104.3138 | 104.0276 | 103.0796 | 0.73465 | 0.83594 | 0.8535 | -0.00062896 | 90.0039 | 84.1871 | 1.5081 | 0.73466 | 0.00080773 | 16.1954 | 13.8018
LZ | 1005-4 | LZ 1005 #2 | 33.8583 | 1801.059 | 89.9939 | 25.1653 | 39.9652 | 185.5629 | 39.9366 | 89.9752 | 95.1899 | 94.9454 | 98.3 | 117.6962 | 71.1141 | 18.4552 | 573.2106 | 391.3317 | 104.1782 | 104.0343 | 103.0389 | 0.73433 | 0.83594 | 0.8535 | -0.00062896 | 89.9977 | 84.1552 | 1.5191 | 0.73433 | 0.00080744 | 16.247 | 13.8524
LZ | 1005-4 | LZ 1005 #2 | 33.8667 | 1800.081 | 89.9636 | 25.0988 | 39.9481 | 185.6381 | 39.9293 | 89.9981 | 95.1553 | 94.9529 | 98.3 | 104.0402 | 68.7839 | 18.3509 | 586.9081 | 391.3317 | 104.2799 | 104.0197 | 103.0659 | 0.73461 | 0.83594 | 0.8535 | -0.00062896 | 90.0169 | 84.1587 | 1.5112 | 0.73462 | 0.00080743 | 16.2002 | 13.8066
LZ | 1005-4 | LZ 1005 #2 | 33.875 | 1799.73 | 89.9844 | 25.125 | 39.9706 | 185.6013 | 39.948 | 89.9947 | 95.1661 | 94.9375 | 98.3 | 122.8832 | 71.0846 | 18.3515 | 586.0219 | 391.3317 | 104.3921 | 104.0275 | 103.0556 | 0.73492 | 0.83594 | 0.8535 | -0.00062896 | 90.0243 | 84.2191 | 1.5132 | 0.73494 | 0.000808 | 16.1505 | 13.7579
LZ | 1005-4 | LZ 1005 #2 | 33.8833 | 1800.388 | 89.9465 | 25.1189 | 39.9077 | 185.5582 | 39.9735 | 89.9743 | 95.1488 | 94.9516 | 98.3 | 110.8362 | 72.8114 | 18.347 | 581.7223 | 391.3317 | 104.287 | 104.039 | 103.0253 | 0.73472 | 0.83594 | 0.8535 | -0.00062896 | 90.0161 | 84.2883 | 1.5128 | 0.73473 | 0.00080868 | 16.1829 | 13.7897
LZ | 1005-4 | LZ 1005 #2 | 33.8917 | 1799.999 | 89.9762 | 25.0891 | 39.9497 | 185.5463 | 39.9845 | 90.0061 | 95.1152 | 94.9433 | 98.3 | 106.7353 | 72.1905 | 18.347 | 575.5071 | 391.3317 | 104.2423 | 104.0336 | 103.0931 | 0.73461 | 0.83594 | 0.8535 | -0.00062896 | 90.0129 | 84.3178 | 1.5007 | 0.73462 | 0.00080897 | 16.201 | 13.8073
LZ | 1005-4 | LZ 1005 #2 | 33.9 | 1799.904 | 89.956 | 25.0646 | 39.9652 | 185.5213 | 40.0289 | 89.976 | 95.1547 | 94.9545 | 98.33 | 114.5384 | 68.8985 | 18.347 | 571.0652 | 391.3317 | 104.2217 | 104.0779 | 103.1299 | 0.73365 | 0.83594 | 0.8535 | -0.00062896 | 90.0086 | 84.2875 | 1.5141 | 0.73366 | 0.00080869 | 16.3536 | 13.9568
LZ | 1005-4 | LZ 1005 #2 | 33.9083 | 1799.71 | 89.9697 | 25.0884 | 39.9619 | 185.4579 | 40.0643 | 89.9806 | 95.1829 | 94.9453 | 98.3281 | 111.9145 | 69.8896 | 18.347 | 568.6047 | 391.3317 | 104.4196 | 104.0523 | 103.1346 | 0.73492 | 0.83594 | 0.8535 | -0.00062896 | 90.0192 | 84.3027 | 1.4963 | 0.73493 | 0.00080881 | 16.1514 | 13.7588
LZ | 1005-4 | LZ 1005 #2 | 33.9167 | 1799.603 | 89.9626 | 25.0786 | 39.9796 | 185.4295 | 40.0866 | 89.987 | 95.1653 | 94.9527 | 98.33 | 110.7165 | 70.2938 | 18.347 | 574.2483 | 391.3317 | 104.2124 | 104.0662 | 103.1092 | 0.73099 | 0.83594 | 0.8535 | -0.00062896 | 89.9904 | 84.3863 | 1.4217 | 0.73098 | 0.00080968 | 16.7804 | 14.3748
LZ | 1005-4 | LZ 1005 #2 | 33.925 | 1800.071 | 89.992 | 25.0803 | 39.9849 | 185.4064 | 40.0832 | 90.0103 | 95.1886 | 94.9476 | 98.33 | 108.0054 | 71.0414 | 18.347 | 582.5781 | 391.3317 | 104.4026 | 104.0696 | 103.096 | 0.73461 | 0.83594 | 0.8535 | -0.00062896 | 90.0255 | 84.2568 | 1.5082 | 0.73463 | 0.00080836 | 16.1998 | 13.8062
LZ | 1005-4 | LZ 1005 #2 | 33.9333 | 1800.067 | 89.9582 | 25.0663 | 39.9886 | 185.4836 | 40.0979 | 89.9854 | 95.195 | 94.9669 | 98.33 | 118.7659 | 71.9013 | 18.347 | 585.7487 | 391.3317 | 104.4321 | 104.0697 | 103.1095 | 0.73494 | 0.83594 | 0.8535 | -0.00062896 | 90.0443 | 84.2117 | 1.4829 | 0.73496 | 0.00080788 | 16.1466 | 13.7541
LZ | 1005-4 | LZ 1005 #2 | 33.9417 | 1800.078 | 89.9705 | 25.0721 | 39.979 | 185.5573 | 40.0768 | 90.0119 | 95.1717 | 94.9727 | 98.33 | 115.1866 | 73.1398 | 18.3532 | 586.5153 | 391.6754 | 104.2996 | 104.0528 | 103.1434 | 0.73516 | 0.83594 | 0.8535 | -0.00062896 | 90.0315 | 84.2557 | 1.5114 | 0.73518 | 0.00080833 | 16.1119 | 13.7201
LZ | 1005-4 | LZ 1005 #2 | 33.95 | 1800.211 | 89.9777 | 25.0851 | 40.016 | 185.6595 | 40.0606 | 89.9919 | 95.1807 | 94.968 | 98.33 | 102.3419 | 72.1995 | 18.347 | 574.6401 | 391.6754 | 104.2772 | 104.0825 | 103.1231 | 0.73456 | 0.83594 | 0.8535 | -0.00062896 | 90.0273 | 84.3152 | 1.5106 | 0.73458 | 0.00080891 | 16.2073 | 13.8136
LZ | 1005-4 | LZ 1005 #2 | 33.9583 | 1800.514 | 89.9804 | 25.0784 | 40.005 | 185.676 | 40.0615 | 89.9966 | 95.1541 | 94.9732 | 98.33 | 117.9277 | 72.8555 | 18.4058 | 568.0306 | 391.3317 | 104.3915 | 104.0637 | 103.1231 | 0.73374 | 0.83594 | 0.8535 | -0.00062896 | 90.0076 | 84.4192 | 1.5164 | 0.73375 | 0.00080995 | 16.3397 | 13.9432
LZ | 1005-4 | LZ 1005 #2 | 33.9667 | 1800.026 | 90.018 | 25.0864 | 40.0358 | 185.5733 | 40.0041 | 89.9808 | 95.1355 | 95.0064 | 98.36 | 107.3443 | 70.4897 | 18.9462 | 568.9805 | 391.6754 | 104.3945 | 104.0907 | 103.1874 | 0.73483 | 0.83594 | 0.8535 | -0.00062896 | 90.0309 | 84.3266 | 1.4858 | 0.73485 | 0.00080901 | 16.1641 | 13.7712
LZ | 1005-4 | LZ 1005 #2 | 33.975 | 1799.707 | 90.0341 | 25.07 | 40.0166 | 185.5258 | 39.985 | 89.9983 | 95.1864 | 94.9978 | 98.36 | 112.2947 | 72.1856 | 18.9382 | 579.22 | 391.3317 | 104.5909 | 104.074 | 103.0854 | 0.73099 | 0.83594 | 0.8535 | -0.00062896 | 89.9988 | 84.6179 | 1.4221 | 0.73099 | 0.00081188 | 16.7793 | 14.3738
LZ | 1005-4 | LZ 1005 #2 | 33.9833 | 1799.683 | 90.0266 | 25.0494 | 40.0443 | 185.6919 | 39.9306 | 90.0312 | 95.1896 | 95.003 | 98.36 | 109.8008 | 72.7164 | 18.9535 | 582.7943 | 391.3317 | 104.4391 | 104.088 | 103.1392 | 0.73488 | 0.83594 | 0.8535 | -0.00062896 | 90.0228 | 84.2335 | 1.4919 | 0.73489 | 0.00080814 | 16.1581 | 13.7653
LZ | 1005-4 | LZ 1005 #2 | 33.9917 | 1799.65 | 90.0355 | 25.0673 | 40.0056 | 185.7008 | 39.9571 | 90.0284 | 95.1818 | 95.01 | 98.36 | 106.1536 | 70.1215 | 18.5507 | 583.444 | 391.3317 | 104.4663 | 104.0835 | 103.2147 | 0.7343 | 0.83594 | 0.8535 | -0.00062896 | 90.0186 | 84.3381 | 1.506 | 0.73431 | 0.00080915 | 16.2495 | 13.8549
LZ | 1005-4 | LZ 1005 #2 | 34 | 1800.052 | 90.0101 | 25.0662 | 40.0373 | 185.5968 | 39.9332 | 90.0041 | 95.167 | 95.0041 | 98.36 | 112.9385 | 70.5293 | 18.648 | 577.6824 | 391.3317 | 104.3955 | 104.0895 | 103.1192 | 0.73488 | 0.83594 | 0.8535 | -0.00062896 | 90.023 | 84.331 | 1.5241 | 0.7349 | 0.00080907 | 16.1572 | 13.7644
LZ | 1005-4 | LZ 1005 #2 | 34.0083 | 1799.994 | 90.0291 | 25.04 | 40.0367 | 185.7107 | 39.9654 | 90.0066 | 95.1863 | 95.0301 | 98.3851 | 109.2208 | 68.1661 | 18.6934 | 576.8625 | 391.3317 | 104.4602 | 104.1143 | 103.1774 | 0.73474 | 0.83594 | 0.8535 | -0.00062896 | 90.0135 | 84.3104 | 1.5054 | 0.73475 | 0.0008089 | 16.1803 | 13.7871
LZ | 1005-4 | LZ 1005 #2 | 34.0167 | 1799.579 | 90.0209 | 25.059 | 40.0355 | 185.4668 | 39.9627 | 90.0048 | 95.1613 | 95.0216 | 98.39 | 107.6503 | 68.4371 | 18.3578 | 569.7908 | 391.6754 | 104.3389 | 104.1268 | 103.2373 | 0.73317 | 0.83594 | 0.8535 | -0.00062896 | 90.0083 | 84.5155 | 1.5114 | 0.73317 | 0.00081088 | 16.4306 | 14.0322
LZ | 1005-4 | LZ 1005 #2 | 34.025 | 1800.575 | 90.0357 | 25.0821 | 40.0447 | 185.4686 | 39.9405 | 90.0246 | 95.1834 | 95.006 | 98.39 | 116.2791 | 70.3316 | 18.886 | 573.5845 | 391.3317 | 104.4303 | 104.1312 | 103.1153 | 0.7347 | 0.83594 | 0.8535 | -0.00062896 | 89.9958 | 84.2447 | 1.5021 | 0.73469 | 0.0008083 | 16.1892 | 13.7958
LZ | 1005-4 | LZ 1005 #2 | 34.0333 | 1800.521 | 90.025 | 25.045 | 40.0327 | 185.4502 | 39.9459 | 90.017 | 95.1975 | 95.0082 | 98.39 | 116.7051 | 73.9534 | 18.5218 | 579.657 | 391.3317 | 104.5946 | 104.0546 | 103.1619 | 0.73461 | 0.83594 | 0.8535 | -0.00062896 | 89.9959 | 84.2794 | 1.4901 | 0.73461 | 0.00080864 | 16.2023 | 13.8086
LZ | 1005-4 | LZ 1005 #2 | 34.0417 | 1800.173 | 89.9909 | 25.0707 | 40.017 | 185.3571 | 39.9627 | 89.9924 | 95.1839 | 95.0149 | 98.39 | 104.5439 | 70.9498 | 18.7404 | 578.9436 | 391.3317 | 104.333 | 104.0025 | 103.2306 | 0.73466 | 0.83594 | 0.8535 | -0.00062896 | 89.9775 | 84.2048 | 1.4958 | 0.73465 | 0.00080796 | 16.1968 | 13.8033
LZ | 1005-4 | LZ 1005 #2 | 34.05 | 1800.254 | 89.9991 | 25.0333 | 40.0518 | 185.2828 | 39.9858 | 90.0074 | 95.1993 | 95.0235 | 98.39 | 118.3378 | 69.6288 | 18.5689 | 581.7416 | 391.6754 | 104.445 | 104.0191 | 103.1701 | 0.73505 | 0.83594 | 0.8535 | -0.00062896 | 90.0008 | 84.2641 | 1.4854 | 0.73505 | 0.00080848 | 16.1333 | 13.7411
LZ | 1005-4 | LZ 1005 #2 | 34.0583 | 1799.631 | 90.0092 | 25.0607 | 40.0295 | 185.3264 | 39.9972 | 89.9954 | 95.1793 | 95.0271 | 98.39 | 109.8435 | 71.9377 | 18.3597 | 579.9764 | 391.3317 | 104.5782 | 104.0037 | 103.1629 | 0.73432 | 0.83594 | 0.8535 | -0.00062896 | 89.9903 | 84.311 | 1.5007 | 0.73431 | 0.00080895 | 16.2497 | 13.8551
LZ | 1005-4 | LZ 1005 #2 | 34.0667 | 1800.268 | 89.9813 | 25.0308 | 40.026 | 185.2921 | 40.0004 | 89.9874 | 95.1352 | 95.0145 | 98.3769 | 110.7929 | 70.2213 | 18.3589 | 575.2148 | 391.6754 | 104.3863 | 103.9775 | 103.1774 | 0.73443 | 0.83594 | 0.8535 | -0.00062896 | 89.9934 | 84.3658 | 1.4954 | 0.73442 | 0.00080947 | 16.2325 | 13.8382
LZ | 1005-4 | LZ 1005 #2 | 34.075 | 1800.309 | 90.0077 | 24.9891 | 40.0208 | 185.2351 | 40.019 | 90.0031 | 95.1484 | 95.0019 | 98.36 | 102.9177 | 68.8122 | 18.4198 | 572.5802 | 391.6754 | 104.4598 | 103.9944 | 103.1463 | 0.73264 | 0.83594 | 0.8535 | -0.00062896 | 89.9795 | 84.5528 | 1.5021 | 0.73262 | 0.0008113 | 16.5182 | 14.118
LZ | 1005-4 | LZ 1005 #2 | 34.0833 | 1799.645 | 89.9949 | 25.0315 | 40.0277 | 185.2921 | 40.0475 | 89.9781 | 95.1688 | 94.9896 | 98.36 | 119.1333 | 68.7721 | 18.5841 | 573.9366 | 391.3317 | 104.3699 | 103.9755 | 103.1733 | 0.7343 | 0.83594 | 0.8535 | -0.00062896 | 89.9925 | 84.3243 | 1.4807 | 0.7343 | 0.00080908 | 16.2524 | 13.8577
LZ | 1005-4 | LZ 1005 #2 | 34.0917 | 1800.285 | 90.0223 | 25.0382 | 40.0071 | 185.4986 | 40.0282 | 90.0154 | 95.1783 | 95 | 98.36 | 113.632 | 71.6199 | 18.5834 | 574.8021 | 391.3317 | 104.4328 | 103.9846 | 103.1599 | 0.73431 | 0.83594 | 0.8535 | -0.00062896 | 89.9827 | 84.2198 | 1.5053 | 0.7343 | 0.00080809 | 16.2512 | 13.8566
LZ | 1005-4 | LZ 1005 #2 | 34.1 | 1800.4 | 89.985 | 25.0279 | 39.9951 | 185.2543 | 40.0201 | 89.9667 | 95.1719 | 95.0057 | 98.36 | 111.6222 | 72.0972 | 18.9406 | 579.6534 | 391.3317 | 104.3732 | 103.978 | 103.1395 | 0.73467 | 0.83594 | 0.8535 | -0.00062896 | 89.97 | 84.3209 | 1.5086 | 0.73465 | 0.00080909 | 16.1957 | 13.8022
LZ | 1005-4 | LZ 1005 #2 | 34.1083 | 1799.092 | 89.9874 | 24.9928 | 39.9896 | 185.3876 | 40.0107 | 89.9801 | 95.1748 | 95.002 | 98.36 | 122.7821 | 69.0443 | 18.5989 | 583.8202 | 391.3317 | 104.4516 | 103.9673 | 103.1275 | 0.73439 | 0.83594 | 0.8535 | -0.00062896 | 89.9955 | 84.1281 | 1.5053 | 0.73438 | 0.00080719 | 16.2386 | 13.8442
LZ | 1005-4 | LZ 1005 #2 | 34.1167 | 1799.677 | 89.9719 | 24.9904 | 39.9871 | 185.4112 | 40.0079 | 89.9761 | 95.1527 | 95.0018 | 98.36 | 110.329 | 71.4845 | 18.713 | 582.907 | 391.3317 | 104.4095 | 103.9752 | 103.1395 | 0.73463 | 0.83594 | 0.8535 | -0.00062896 | 89.9854 | 84.296 | 1.502 | 0.73462 | 0.00080882 | 16.201 | 13.8074
LZ | 1005-4 | LZ 1005 #2 | 34.125 | 1799.692 | 89.9798 | 24.9394 | 39.9684 | 185.2868 | 40.0203 | 89.9875 | 95.1545 | 94.9976 | 98.36 | 106.4484 | 69.4524 | 18.5056 | 574.6352 | 391.3317 | 104.4666 | 103.9786 | 103.1124 | 0.73456 | 0.83594 | 0.8535 | -0.00062896 | 89.9722 | 84.227 | 1.4877 | 0.73454 | 0.00080819 | 16.2139 | 13.82
LZ | 1005-4 | LZ 1005 #2 | 34.1333 | 1799.812 | 89.9764 | 24.942 | 40.0075 | 185.3016 | 40.0179 | 89.9959 | 95.1595 | 94.9587 | 98.33 | 111.6225 | 75.6887 | 18.3473 | 571.6784 | 391.3317 | 104.4967 | 103.9619 | 103.1498 | 0.73233 | 0.83594 | 0.8535 | -0.00062896 | 89.9648 | 84.3331 | 1.5083 | 0.73231 | 0.00080922 | 16.5681 | 14.167
LZ | 1005-4 | LZ 1005 #2 | 34.1417 | 1799.896 | 89.9429 | 24.969 | 40.007 | 185.2679 | 40.0351 | 89.996 | 95.1543 | 94.9453 | 98.33 | 123.509 | 73.8748 | 18.4619 | 572.3179 | 391.3317 | 104.3275 | 103.9713 | 103.1367 | 0.73461 | 0.83594 | 0.8535 | -0.00062896 | 89.9551 | 83.9897 | 1.5096 | 0.73458 | 0.00080595 | 16.2066 | 13.8129
LZ | 1005-4 | LZ 1005 #2 | 34.15 | 1799.796 | 89.9617 | 24.938 | 39.9765 | 185.1554 | 39.9402 | 89.9815 | 95.1268 | 94.9514 | 98.33 | 102.8891 | 73.3611 | 18.3475 | 574.861 | 390.988 | 104.3993 | 103.98 | 103.1163 | 0.73422 | 0.83594 | 0.8535 | -0.00062896 | 89.964 | 84.0507 | 1.503 | 0.7342 | 0.00080651 | 16.2675 | 13.8725
LZ | 1005-4 | LZ 1005 #2 | 34.1583 | 1799.987 | 89.9873 | 25.005 | 39.9993 | 185.2272 | 40.0264 | 89.9982 | 95.1702 | 94.9544 | 98.33 | 120.8662 | 70.1708 | 18.347 | 585.9438 | 390.988 | 104.4197 | 103.954 | 103.1516 | 0.73429 | 0.83594 | 0.8535 | -0.00062896 | 89.9639 | 84.0111 | 1.5116 | 0.73427 | 0.00080613 | 16.2565 | 13.8618
LZ | 1005-4 | LZ 1005 #2 | 34.1667 | 1800.149 | 89.9617 | 24.9546 | 39.9809 | 185.2052 | 39.9919 | 90.0073 | 95.1751 | 94.9637 | 98.33 | 120.7321 | 69.2255 | 18.4442 | 584.6436 | 391.3317 | 104.3575 | 103.9615 | 103.0892 | 0.7343 | 0.83594 | 0.8535 | -0.00062896 | 89.9781 | 84.1799 | 1.5133 | 0.73429 | 0.00080772 | 16.2535 | 13.8588
LZ | 1005-4 | LZ 1005 #2 | 34.175 | 1800.117 | 89.9771 | 24.9727 | 39.9665 | 185.183 | 39.9936 | 90.0262 | 95.1332 | 94.9637 | 98.33 | 109.9331 | 70.4211 | 18.347 | 581.8148 | 391.3317 | 104.3904 | 103.9479 | 103.1007 | 0.73211 | 0.83594 | 0.8535 | -0.00062896 | 89.974 | 84.2949 | 1.3478 | 0.73209 | 0.00080883 | 16.6023 | 14.2004
LZ | 1005-4 | LZ 1005 #2 | 34.1833 | 1799.256 | 89.9883 | 24.9691 | 39.9879 | 185.2999 | 39.9611 | 89.9959 | 95.1756 | 94.9831 | 98.33 | 104.3739 | 68.936 | 18.3731 | 574.0393 | 391.3317 | 104.305 | 103.948 | 103.1766 | 0.73483 | 0.83594 | 0.8535 | -0.00062896 | 89.995 | 84.1703 | 1.5107 | 0.73482 | 0.00080759 | 16.1686 | 13.7756
LZ | 1005-4 | LZ 1005 #2 | 34.1917 | 1799.925 | 89.9819 | 24.9618 | 39.9943 | 185.2663 | 39.9802 | 90.0011 | 95.1636 | 94.9715 | 98.33 | 123.0775 | 67.7695 | 18.4594 | 568.2846 | 391.3317 | 104.3178 | 103.9609 | 103.1095 | 0.73463 | 0.83594 | 0.8535 | -0.00062896 | 89.9907 | 84.0935 | 1.5009 | 0.73462 | 0.00080687 | 16.2003 | 13.8067
LZ | 1005-4 | LZ 1005 #2 | 34.2 | 1800.079 | 90.0034 | 24.9765 | 39.9914 | 185.0344 | 39.9747 | 89.9707 | 95.1617 | 95.1649 | 98.33 | 106.0854 | 75.8713 | 19.0397 | 577.6959 | 391.3317 | 104.4463 | 103.9907 | 103.1502 | 0.73374 | 0.83594 | 0.8535 | -0.00062896 | 89.9905 | 84.3333 | 1.5075 | 0.73373 | 0.00080917 | 16.3419 | 13.9454
LZ | 1005-4 | LZ 1005 #2 | 34.2083 | 1799.788 | 90.0132 | 24.9894 | 39.9997 | 184.8926 | 39.9956 | 89.9851 | 95.1643 | 95.167 | 98.33 | 112.9256 | 82.2197 | 19.0397 | 584.4238 | 391.3317 | 104.3567 | 103.9855 | 103.237 | 0.73454 | 0.83594 | 0.8535 | -0.00062896 | 89.9961 | 84.2121 | 1.4961 | 0.73454 | 0.00080799 | 16.2134 | 13.8195
LZ | 1005-4 | LZ 1005 #2 | 34.2167 | 1799.22 | 89.9916 | 24.9633 | 40.0025 | 184.9698 | 39.9889 | 90.0346 | 95.1479 | 95.1634 | 98.33 | 117.986 | 70.8726 | 19.0414 | 584.3869 | 391.3317 | 104.3331 | 103.9804 | 103.1503 | 0.7346 | 0.83594 | 0.8535 | -0.00062896 | 89.9958 | 84.2745 | 1.5075 | 0.7346 | 0.00080859 | 16.2042 | 13.8105
LZ | 1005-4 | LZ 1005 #2 | 34.225 | 1800.199 | 90.0024 | 24.9446 | 40.0162 | 184.943 | 39.9867 | 90.0013 | 95.16 | 95.1667 | 98.33 | 104.139 | 75.5713 | 19.0397 | 581.2814 | 391.3317 | 104.6112 | 103.974 | 103.1361 | 0.7343 | 0.83594 | 0.8535 | -0.00062896 | 90.0193 | 84.0791 | 1.5141 | 0.73432 | 0.00080666 | 16.2492 | 13.8546
LZ | 1005-4 | LZ 1005 #2 | 34.2333 | 1800.011 | 89.9893 | 24.9723 | 40.0306 | 185.0172 | 39.9978 | 90.0323 | 95.1953 | 95.1687 | 98.33 | 122.5456 | 74.3288 | 19.0397 | 573.1638 | 390.988 | 104.4023 | 103.9904 | 103.1908 | 0.73397 | 0.83594 | 0.8535 | -0.00062896 | 89.9827 | 84.1099 | 1.5006 | 0.73396 | 0.00080704 | 16.3062 | 13.9104
LZ | 1005-4 | LZ 1005 #2 | 34.2417 | 1799.745 | 90.0235 | 24.9469 | 40.0189 | 185.0197 | 40.0097 | 90.0152 | 95.1761 | 95.1639 | 98.33 | 106.5178 | 72.1325 | 19.0397 | 567.6176 | 391.3317 | 104.5637 | 103.9695 | 103.1909 | 0.7341 | 0.83594 | 0.8535 | -0.00062896 | 90.0028 | 84.1412 | 1.5355 | 0.7341 | 0.0008073 | 16.2833 | 13.888
LZ | 1005-4 | LZ 1005 #2 | 34.25 | 1800.113 | 90.026 | 25.0252 | 40.0166 | 184.9337 | 40.0203 | 90.0024 | 95.1519 | 95.1517 | 98.33 | 114.5348 | 71.1064 | 19.0397 | 569.4901 | 391.3317 | 104.3801 | 103.9738 | 103.1299 | 0.73424 | 0.83594 | 0.8535 | -0.00062896 | 89.9805 | 84.0874 | 1.5083 | 0.73423 | 0.00080683 | 16.2623 | 13.8675
LZ | 1005-4 | LZ 1005 #2 | 34.2583 | 1799.403 | 89.9989 | 25.0054 | 39.9843 | 184.8321 | 40.0078 | 90.0199 | 95.1639 | 95.1497 | 98.33 | 112.2437 | 71.475 | 19.0397 | 574.424 | 391.3317 | 104.372 | 103.9816 | 103.2045 | 0.73398 | 0.83594 | 0.8535 | -0.00062896 | 89.9815 | 84.1126 | 1.5066 | 0.73396 | 0.00080707 | 16.3048 | 13.909
LZ | 1005-4 | LZ 1005 #2 | 34.2667 | 1799.748 | 90.026 | 24.9513 | 40.0405 | 184.8709 | 40.0089 | 90.025 | 95.1509 | 95.1435 | 98.33 | 112.7105 | 72.2367 | 19.0397 | 584.517 | 391.3317 | 104.3379 | 103.9627 | 103.157 | 0.73429 | 0.83594 | 0.8535 | -0.00062896 | 90.0069 | 84.0951 | 1.5138 | 0.73429 | 0.00080684 | 16.2527 | 13.858
LZ | 1005-4 | LZ 1005 #2 | 34.275 | 1799.947 | 89.9934 | 24.9608 | 40.03 | 184.8294 | 40.0178 | 90.0201 | 95.1953 | 95.1546 | 98.33 | 114.5591 | 69.9257 | 19.0397 | 585.0347 | 391.3317 | 104.2091 | 103.9665 | 103.1414 | 0.73368 | 0.83594 | 0.8535 | -0.00062896 | 89.9932 | 84.2042 | 1.5014 | 0.73367 | 0.00080792 | 16.3513 | 13.9546
LZ | 1005-4 | LZ 1005 #2 | 34.2833 | 1799.81 | 90.0201 | 25.0042 | 40.0466 | 184.8484 | 40.0275 | 89.9971 | 95.184 | 95.1663 | 98.33 | 119.3542 | 69.9491 | 19.0397 | 585.8737 | 391.3317 | 104.4696 | 103.9665 | 103.1909 | 0.73481 | 0.83594 | 0.8535 | -0.00062896 | 90.0018 | 84.0881 | 1.5092 | 0.73482 | 0.00080679 | 16.17 | 13.777
LZ | 1005-4 | LZ 1005 #2 | 34.2917 | 1799.901 | 90.0228 | 24.9784 | 40.0195 | 184.7963 | 40.0187 | 89.9947 | 95.158 | 95.1616 | 98.33 | 108.2273 | 74.923 | 19.0397 | 576.3561 | 391.6754 | 104.347 | 103.9684 | 103.1908 | 0.73406 | 0.83594 | 0.8535 | -0.00062896 | 89.9973 | 84.1325 | 1.5055 | 0.73406 | 0.00080723 | 16.2899 | 13.8944
LZ | 1005-4 | LZ 1005 #2 | 34.3 | 1800.062 | 90.051 | 24.9753 | 40.0407 | 184.7981 | 40.0534 | 90.032 | 95.1891 | 95.1615 | 98.33 | 115.206 | 68.57 | 19.0397 | 568.9507 | 391.6754 | 104.476 | 103.9748 | 103.1968 | 0.73412 | 0.83594 | 0.8535 | -0.00062896 | 89.9793 | 84.2626 | 1.521 | 0.73411 | 0.00080851 | 16.2826 | 13.8872
LZ | 1005-4 | LZ 1005 #2 | 34.3083 | 1800.07 | 90.0404 | 25.0392 | 40.0349 | 184.8582 | 40.0317 | 90.0104 | 95.1854 | 95.1638 | 98.33 | 112.1819 | 70.2637 | 19.0397 | 572.7076 | 391.6754 | 104.5549 | 103.9678 | 103.1299 | 0.73396 | 0.83594 | 0.8535 | -0.00062896 | 89.9683 | 84.0052 | 1.5072 | 0.73394 | 0.00080607 | 16.3084 | 13.9126
LZ | 1005-4 | LZ 1005 #2 | 34.3167 | 1799.861 | 90.0544 | 24.9808 | 40.0302 | 184.8587 | 40.027 | 89.9989 | 95.1547 | 95.1599 | 98.33 | 115.873 | 70.1721 | 19.0397 | 581.9156 | 391.3317 | 104.3727 | 103.9649 | 103.138 | 0.73294 | 0.83594 | 0.8535 | -0.00062896 | 89.9684 | 84.0848 | 1.4459 | 0.73292 | 0.00080683 | 16.4706 | 14.0714
LZ | 1005-4 | LZ 1005 #2 | 34.325 | 1800.114 | 90.042 | 25.008 | 40.0276 | 184.8532 | 40.0081 | 90.0207 | 95.1697 | 95.1617 | 98.33 | 105.2622 | 68.8867 | 19.0397 | 584.6224 | 391.3317 | 104.3241 | 103.9422 | 103.1909 | 0.73399 | 0.83594 | 0.8535 | -0.00062896 | 89.9758 | 84.1039 | 1.5137 | 0.73397 | 0.000807 | 16.3034 | 13.9077
LZ | 1005-4 | LZ 1005 #2 | 34.3333 | 1800.67 | 90.0296 | 25.0441 | 40.044 | 184.871 | 40.0144 | 90.0112 | 95.1731 | 95.1729 | 98.33 | 121.5941 | 70.3647 | 19.0397 | 586.8546 | 391.3317 | 104.3745 | 103.9592 | 103.157 | 0.73398 | 0.83594 | 0.8535 | -0.00062896 | 89.9829 | 84.0534 | 1.5071 | 0.73397 | 0.0008065 | 16.3033 | 13.9076
LZ | 1005-4 | LZ 1005 #2 | 34.3417 | 1800.158 | 90.0301 | 24.979 | 40.0376 | 184.8935 | 39.9515 | 89.969 | 95.1718 | 95.1761 | 98.33 | 105.8286 | 68.3918 | 19.0397 | 581.0464 | 391.3317 | 104.5035 | 103.9742 | 103.1502 | 0.73398 | 0.83594 | 0.8535 | -0.00062896 | 89.9737 | 83.9136 | 1.5084 | 0.73396 | 0.00080518 | 16.305 | 13.9092
LZ | 1005-4 | LZ 1005 #2 | 34.35 | 1799.844 | 90.0024 | 24.949 | 40.0088 | 184.8566 | 39.9974 | 89.9735 | 95.1599 | 95.1723 | 98.33 | 119.4068 | 75.206 | 19.0397 | 576.948 | 391.3317 | 104.3947 | 103.9495 | 103.1977 | 0.73368 | 0.83594 | 0.8535 | -0.00062896 | 89.9748 | 83.9294 | 1.5022 | 0.73366 | 0.00080533 | 16.3531 | 13.9563
LZ | 1005-4 | LZ 1005 #2 | 34.3583 | 1799.818 | 89.9833 | 24.9568 | 40.013 | 185.0552 | 39.9749 | 90.0127 | 95.1596 | 95.1642 | 98.33 | 120.4885 | 75.3252 | 19.0397 | 568.8336 | 391.3317 | 104.4157 | 103.9971 | 103.1852 | 0.73175 | 0.83594 | 0.8535 | -0.00062896 | 89.9481 | 84.0994 | 1.5009 | 0.73172 | 0.00080702 | 16.6617 | 14.2586
LZ | 1005-4 | LZ 1005 #2 | 34.3667 | 1800.013 | 90.0026 | 25.0091 | 40.0134 | 184.9197 | 39.9316 | 89.983 | 95.1705 | 95.1444 | 98.33 | 110.4543 | 74.832 | 19.0397 | 572.2224 | 391.3317 | 104.4013 | 103.9829 | 103.1502 | 0.73415 | 0.83594 | 0.8535 | -0.00062896 | 89.975 | 83.924 | 1.5124 | 0.73413 | 0.00080527 | 16.2781 | 13.8829
LZ | 1005-4 | LZ 1005 #2 | 34.375 | 1799.889 | 89.9989 | 25.0192 | 40.0136 | 184.898 | 39.9602 | 89.9948 | 95.1596 | 95.1495 | 98.33 | 105.628 | 71.6548 | 19.0397 | 574.7705 | 391.6754 | 104.5531 | 103.9662 | 103.1841 | 0.73368 | 0.83594 | 0.8535 | -0.00062896 | 89.9729 | 84.0834 | 1.5042 | 0.73366 | 0.00080681 | 16.3533 | 13.9565
LZ | 1005-4 | LZ 1005 #2 | 34.3833 | 1799.956 | 89.9941 | 25.0324 | 40.0098 | 184.9487 | 39.9644 | 90.0047 | 95.1816 | 95.1487 | 98.33 | 115.5077 | 69.6606 | 19.0397 | 583.9648 | 391.6754 | 104.4912 | 103.9669 | 103.1367 | 0.73428 | 0.83594 | 0.8535 | -0.00062896 | 89.9827 | 84.096 | 1.5038 | 0.73427 | 0.00080691 | 16.2569 | 13.8621
LZ | 1005-4 | LZ 1005 #2 | 34.3917 | 1799.61 | 89.9864 | 24.9946 | 40.0098 | 184.9683 | 39.9498 | 90.0083 | 95.1565 | 95.1659 | 98.33 | 116.2909 | 69.4182 | 19.0395 | 586.1239 | 391.6754 | 104.4412 | 103.9481 | 103.1435 | 0.73404 | 0.83594 | 0.8535 | -0.00062896 | 89.9958 | 83.9679 | 1.5063 | 0.73403 | 0.00080565 | 16.2939 | 13.8983
LZ | 1005-4 | LZ 1005 #2 | 34.4 | 1800.099 | 89.9924 | 24.9672 | 39.9806 | 185.0504 | 39.9402 | 89.9802 | 95.1533 | 95.167 | 98.33 | 115.8181 | 71.6849 | 19.0397 | 587.3401 | 391.6754 | 104.2365 | 103.9769 | 103.1774 | 0.73216 | 0.83594 | 0.8535 | -0.00062896 | 89.9833 | 84.0972 | 1.4926 | 0.73215 | 0.00080692 | 16.5941 | 14.1924
LZ | 1005-4 | LZ 1005 #2 | 34.4083 | 1800.266 | 89.9856 | 24.9865 | 40.0051 | 184.9119 | 39.953 | 90.0242 | 95.145 | 95.1774 | 98.33 | 105.6203 | 69.2555 | 18.9729 | 575.5217 | 391.6754 | 104.4001 | 103.9773 | 103.1909 | 0.73368 | 0.83594 | 0.8535 | -0.00062896 | 89.9842 | 84.0439 | 1.5029 | 0.73367 | 0.0008064 | 16.3512 | 13.9545
LZ | 1005-4 | LZ 1005 #2 | 34.4167 | 1799.914 | 90.0014 | 25.0283 | 40.0003 | 184.9703 | 39.9855 | 90.0065 | 95.1561 | 95.1667 | 98.33 | 120.2845 | 70.7678 | 19.0397 | 567.1946 | 391.3317 | 104.4962 | 103.9721 | 103.1366 | 0.73368 | 0.83594 | 0.8535 | -0.00062896 | 89.9911 | 83.8921 | 1.4893 | 0.73367 | 0.00080493 | 16.3514 | 13.9547
LZ | 1005-4 | LZ 1005 #2 | 34.425 | 1800.32 | 89.9928 | 24.9576 | 39.9832 | 184.942 | 39.9594 | 89.9817 | 95.1556 | 95.1705 | 98.33 | 100.6729 | 73.0807 | 19.0397 | 567.2117 | 391.3317 | 104.448 | 103.9853 | 103.1909 | 0.73384 | 0.83594 | 0.8535 | -0.00062896 | 89.9772 | 83.7156 | 1.4585 | 0.73383 | 0.00080327 | 16.3268 | 13.9306
LZ | 1005-4 | LZ 1005 #2 | 34.4333 | 1799.218 | 90.0006 | 24.9828 | 39.9832 | 184.847 | 40.0366 | 89.9968 | 95.1493 | 95.1635 | 98.33 | 112.0702 | 69.1375 | 19.0397 | 574.7001 | 391.3317 | 104.4592 | 103.9652 | 103.1841 | 0.73337 | 0.83594 | 0.8535 | -0.00062896 | 89.9855 | 83.8075 | 1.499 | 0.73337 | 0.00080413 | 16.3999 | 14.0022
LZ | 1005-4 | LZ 1005 #2 | 34.4417 | 1799.729 | 89.9543 | 24.9865 | 39.9646 | 184.826 | 40.0095 | 89.9793 | 95.1583 | 95.1734 | 98.33 | 110.0287 | 75.6373 | 19.0397 | 581.1085 | 391.3317 | 104.2835 | 103.9722 | 103.195 | 0.73319 | 0.83594 | 0.8535 | -0.00062896 | 89.9822 | 83.8097 | 1.5105 | 0.73318 | 0.00080416 | 16.43 | 14.0317
LZ | 1005-4 | LZ 1005 #2 | 34.45 | 1800.014 | 90.0039 | 25.0205 | 39.9483 | 184.8389 | 40.044 | 89.9846 | 95.1554 | 95.1592 | 98.33 | 112.5575 | 70.3984 | 19.0401 | 584.1129 | 391.3317 | 104.3228 | 103.9528 | 103.1909 | 0.7334 | 0.83594 | 0.8535 | -0.00062896 | 89.9959 | 83.9014 | 1.5043 | 0.7334 | 0.00080501 | 16.3942 | 13.9966
LZ | 1005-4 | LZ 1005 #2 | 34.4583 | 1799.964 | 89.9788 | 24.9772 | 39.973 | 184.8605 | 40.0466 | 89.9681 | 95.1459 | 95.1571 | 98.33 | 113.0743 | 75.783 | 19.0241 | 582.6673 | 391.3317 | 104.2666 | 103.9868 | 103.1367 | 0.73368 | 0.83594 | 0.8535 | -0.00062896 | 89.9933 | 83.8399 | 1.5129 | 0.73367 | 0.00080443 | 16.3509 | 13.9542
LZ | 1005-4 | LZ 1005 #2 | 34.4667 | 1799.569 | 90.0188 | 25.0033 | 39.981 | 184.6655 | 40.0499 | 90.0138 | 95.1686 | 95.165 | 98.33 | 109.4553 | 68.6839 | 18.9242 | 578.0455 | 391.3317 | 104.5612 | 103.9928 | 103.1299 | 0.73384 | 0.83594 | 0.8535 | -0.00062896 | 90.0021 | 83.7899 | 1.5044 | 0.73384 | 0.00080393 | 16.3245 | 13.9283
LZ | 1005-4 | LZ 1005 #2 | 34.475 | 1800.213 | 89.9719 | 24.9963 | 39.9759 | 184.673 | 40.0694 | 89.9878 | 95.1804 | 95.1539 | 98.33 | 113.792 | 68.4986 | 19.0397 | 569.2784 | 391.3317 | 104.39 | 103.9754 | 103.1706 | 0.73333 | 0.83594 | 0.8535 | -0.00062896 | 89.987 | 83.944 | 1.4933 | 0.73332 | 0.00080544 | 16.4066 | 14.0088
LZ | 1005-4 | LZ 1005 #2 | 34.4833 | 1799.96 | 89.9751 | 25.0063 | 39.993 | 184.7942 | 40.0463 | 89.9631 | 95.1507 | 95.1483 | 98.33 | 113.7078 | 68.597 | 19.0397 | 569.189 | 391.3317 | 104.3569 | 103.9911 | 103.1913 | 0.7334 | 0.83594 | 0.8535 | -0.00062896 | 89.9825 | 83.9043 | 1.522 | 0.73339 | 0.00080507 | 16.3966 | 13.9989
LZ | 1005-4 | LZ 1005 #2 | 34.4917 | 1799.198 | 89.9767 | 24.9728 | 40.0214 | 184.7579 | 40.0496 | 90.0044 | 95.1662 | 95.1427 | 98.33 | 121.8681 | 69.9092 | 19.0397 | 574.4111 | 391.3317 | 104.2885 | 103.9876 | 103.1977 | 0.73404 | 0.83594 | 0.8535 | -0.00062896 | 90.0022 | 83.7711 | 1.5001 | 0.73404 | 0.00080375 | 16.2929 | 13.8974
LZ | 1005-4 | LZ 1005 #2 | 34.5 | 1799.946 | 90.0059 | 25.0742 | 40.0065 | 184.806 | 40.0468 | 90.0109 | 95.1867 | 95.1411 | 98.33 | 111.5711 | 66.9857 | 19.039 | 581.7534 | 391.6754 | 104.283 | 103.977 | 103.2112 | 0.73354 | 0.83594 | 0.8535 | -0.00062896 | 90.0102 | 83.9861 | 1.4975 | 0.73354 | 0.00080579 | 16.372 | 13.9748
LZ | 1005-4 | LZ 1005 #2 | 34.5083 | 1800.049 | 89.9841 | 25.0682 | 40.0092 | 184.82 | 40.0469 | 90.0014 | 95.1675 | 95.1498 | 98.33 | 105.1412 | 69.6152 | 19.0397 | 584.8383 | 391.6754 | 104.5094 | 103.9839 | 103.1222 | 0.73399 | 0.83594 | 0.8535 | -0.00062896 | 90.0107 | 83.7827 | 1.5097 | 0.734 | 0.00080384 | 16.2999 | 13.9043
LZ | 1005-4 | LZ 1005 #2 | 34.5167 | 1800.108 | 89.9648 | 25.0453 | 40.0114 | 184.8686 | 40.0013 | 89.9822 | 95.1831 | 95.1599 | 98.33 | 111.5692 | 69.1343 | 19.0397 | 584.8489 | 391.3317 | 104.3255 | 103.9944 | 103.1382 | 0.73338 | 0.83594 | 0.8535 | -0.00062896 | 90.0084 | 83.8487 | 1.4952 | 0.73338 | 0.00080448 | 16.3974 | 13.9998
LZ | 1005-4 | LZ 1005 #2 | 34.525 | 1799.69 | 89.9676 | 24.9915 | 39.9928 | 184.8313 | 39.9571 | 90.0096 | 95.183 | 95.1642 | 98.33 | 124.141 | 71.526 | 19.0397 | 580.5126 | 391.3317 | 104.3405 | 103.9887 | 103.1502 | 0.73372 | 0.83594 | 0.8535 | -0.00062896 | 89.9976 | 83.8375 | 1.5117 | 0.73372 | 0.00080439 | 16.3444 | 13.9478
LZ | 1005-4 | LZ 1005 #2 | 34.5333 | 1800.088 | 89.9829 | 24.9892 | 39.9897 | 184.8605 | 39.9095 | 90.0151 | 95.1637 | 95.1607 | 98.33 | 112.845 | 75.7204 | 19.0397 | 571.1506 | 391.3317 | 104.5026 | 103.9766 | 103.1726 | 0.7335 | 0.83594 | 0.8535 | -0.00062896 | 90.0116 | 83.8353 | 1.4985 | 0.73351 | 0.00080434 | 16.3767 | 13.9795
LZ | 1005-4 | LZ 1005 #2 | 34.5417 | 1799.961 | 89.9871 | 25.0077 | 39.9673 | 184.7881 | 39.9275 | 89.9795 | 95.1424 | 95.1584 | 98.33 | 120.5196 | 72.077 | 19.0397 | 568.854 | 391.6754 | 104.3711 | 103.985 | 103.1768 | 0.73201 | 0.83594 | 0.8535 | -0.00062896 | 89.9903 | 83.9159 | 1.3981 | 0.73201 | 0.00080516 | 16.6159 | 14.2137
LZ | 1005-4 | LZ 1005 #2 | 34.55 | 1799.542 | 89.9883 | 25.04 | 39.9896 | 184.7378 | 39.9136 | 90.0151 | 95.1611 | 95.1481 | 98.33 | 105.0852 | 71.7291 | 19.0397 | 574.1603 | 391.6754 | 104.4019 | 103.9892 | 103.157 | 0.73368 | 0.83594 | 0.8535 | -0.00062896 | 90.0069 | 83.79 | 1.5027 | 0.73368 | 0.00080392 | 16.3498 | 13.9531
LZ | 1005-4 | LZ 1005 #2 | 34.5583 | 1799.982 | 89.9776 | 25.1054 | 39.9917 | 184.6803 | 39.917 | 89.9894 | 95.1423 | 95.1595 | 98.33 | 114.6243 | 72.5777 | 19.0397 | 580.1646 | 391.3317 | 104.404 | 103.9836 | 103.1312 | 0.73336 | 0.83594 | 0.8535 | -0.00062896 | 90.0112 | 83.8526 | 1.4964 | 0.73337 | 0.00080451 | 16.3989 | 14.0012
LZ | 1005-4 | LZ 1005 #2 | 34.5667 | 1800.246 | 90.0086 | 25.1132 | 39.9719 | 184.7867 | 39.9205 | 90.0232 | 95.1436 | 95.1635 | 98.33 | 116.3709 | 68.7207 | 18.9242 | 586.6717 | 391.6754 | 104.4601 | 103.9692 | 103.1706 | 0.73395 | 0.83594 | 0.8535 | -0.00062896 | 90.0173 | 83.8702 | 1.5035 | 0.73396 | 0.00080466 | 16.305 | 13.9093
LZ | 1005-4 | LZ 1005 #2 | 34.575 | 1799.96 | 89.9918 | 25.0722 | 39.9999 | 184.727 | 39.9704 | 90.0218 | 95.1622 | 95.1579 | 98.33 | 110.826 | 72.2258 | 19.0075 | 585.6673 | 391.6754 | 104.3426 | 103.982 | 103.1366 | 0.73367 | 0.83594 | 0.8535 | -0.00062896 | 90.0288 | 83.8816 | 1.5016 | 0.73369 | 0.00080475 | 16.3484 | 13.9518
LZ | 1005-4 | LZ 1005 #2 | 34.5833 | 1800.38 | 89.9496 | 25.0014 | 39.9635 | 184.8326 | 39.9663 | 89.9865 | 95.1573 | 95.1643 | 98.33 | 124.8685 | 74.1638 | 19.0397 | 580.272 | 391.6754 | 104.4104 | 103.9829 | 103.1569 | 0.73347 | 0.83594 | 0.8535 | -0.00062896 | 90.0274 | 83.8878 | 1.5154 | 0.73349 | 0.00080481 | 16.3806 | 13.9833
LZ | 1005-4 | LZ 1005 #2 | 34.5917 | 1800.138 | 89.9866 | 25.0089 | 39.9701 | 184.712 | 39.9862 | 90.0043 | 95.1559 | 95.1575 | 98.33 | 97.74 | 69.224 | 19.0241 | 568.6027 | 391.3317 | 104.3984 | 103.946 | 103.2112 | 0.73342 | 0.83594 | 0.8535 | -0.00062896 | 90.0054 | 83.7707 | 1.504 | 0.73342 | 0.00080374 | 16.3913 | 13.9937
LZ | 1005-4 | LZ 1005 #2 | 34.6 | 1800.099 | 89.9759 | 25.02 | 39.9478 | 184.6308 | 40.0285 | 89.9833 | 95.1734 | 95.1481 | 98.33 | 116.419 | 72.8952 | 19.0397 | 566.9935 | 391.3317 | 104.5565 | 103.9766 | 103.1774 | 0.73321 | 0.83594 | 0.8535 | -0.00062896 | 90.0035 | 83.8983 | 1.5266 | 0.73321 | 0.00080496 | 16.4239 | 14.0257
LZ | 1005-4 | LZ 1005 #2 | 34.6083 | 1799.879 | 90.0028 | 25.0171 | 39.9624 | 184.6653 | 40.0333 | 90.0056 | 95.1792 | 95.1385 | 98.33 | 122.9263 | 74.5443 | 19.0397 | 575.7742 | 391.3317 | 104.3647 | 103.9775 | 103.1367 | 0.73368 | 0.83594 | 0.8535 | -0.00062896 | 90.0038 | 83.8033 | 1.5057 | 0.73368 | 0.00080405 | 16.3501 | 13.9534
LZ | 1005-4 | LZ 1005 #2 | 34.6167 | 1800.013 | 90.0149 | 25.1145 | 39.9742 | 184.6436 | 40.0596 | 89.9878 | 95.1861 | 95.1422 | 98.33 | 99.3776 | 70.7056 | 19.0397 | 577.7113 | 391.6754 | 104.2442 | 103.9677 | 103.1653 | 0.73206 | 0.83594 | 0.8535 | -0.00062896 | 90.0022 | 83.9149 | 1.3365 | 0.73206 | 0.00080513 | 16.6082 | 14.2062
LZ | 1005-4 | LZ 1005 #2 | 34.625 | 1799.915 | 89.988 | 25.0589 | 39.9713 | 184.7323 | 40.0705 | 90.0039 | 95.1751 | 95.1525 | 98.33 | 119.4689 | 69.8272 | 19.0395 | 584.0662 | 391.3317 | 104.3625 | 103.97 | 103.1651 | 0.73417 | 0.83594 | 0.8535 | -0.00062896 | 90.0279 | 83.9597 | 1.4959 | 0.73419 | 0.0008055 | 16.2694 | 13.8743
LZ | 1005-4 | LZ 1005 #2 | 34.6333 | 1800.111 | 89.9782 | 25.0414 | 40.0099 | 184.8031 | 40.0616 | 89.9955 | 95.1752 | 95.17 | 98.33 | 106.418 | 73.0092 | 19.0397 | 582.7182 | 391.3317 | 104.3576 | 103.9645 | 103.1705 | 0.73368 | 0.83594 | 0.8535 | -0.00062896 | 90.0252 | 83.8327 | 1.5025 | 0.73369 | 0.00080429 | 16.3481 | 13.9514
LZ | 1005-4 | LZ 1005 #2 | 34.6417 | 1799.718 | 89.9945 | 25.0139 | 40.0015 | 184.8597 | 40.0782 | 90.0391 | 95.1631 | 95.1616 | 98.33 | 117.5527 | 71.689 | 19.0397 | 577.4269 | 391.6754 | 104.2542 | 103.9949 | 103.2371 | 0.73337 | 0.83594 | 0.8535 | -0.00062896 | 90.0329 | 84.0155 | 1.5216 | 0.73339 | 0.00080602 | 16.3962 | 13.9986
LZ | 1005-4 | LZ 1005 #2 | 34.65 | 1799.172 | 89.9788 | 25.0156 | 40.0034 | 184.9013 | 40.0322 | 90.0109 | 95.2001 | 95.1607 | 98.33 | 110.1867 | 73.3535 | 19.0367 | 571.0633 | 391.6754 | 104.4843 | 103.982 | 103.1774 | 0.73365 | 0.83594 | 0.8535 | -0.00062896 | 90.0153 | 84.1011 | 1.5146 | 0.73366 | 0.00080688 | 16.3534 | 13.9566
LZ | 1005-4 | LZ 1005 #2 | 34.6583 | 1800.242 | 90.0034 | 25.0306 | 39.9708 | 184.7732 | 40.0069 | 89.9813 | 95.1681 | 95.1616 | 98.33 | 111.6298 | 70.7362 | 19.039 | 568.9333 | 391.6754 | 104.3212 | 103.9925 | 103.1774 | 0.73191 | 0.83594 | 0.8535 | -0.00062896 | 90.0046 | 83.966 | 1.5095 | 0.73191 | 0.00080561 | 16.632 | 14.2295
LZ | 1005-4 | LZ 1005 #2 | 34.6667 | 1799.854 | 89.9919 | 25.0273 | 39.9803 | 184.8777 | 40.0042 | 90.0239 | 95.1698 | 95.1677 | 98.33 | 120.0775 | 70.9235 | 19.0397 | 575.317 | 391.6754 | 104.3885 | 103.9787 | 103.1414 | 0.73392 | 0.83594 | 0.8535 | -0.00062896 | 90.0193 | 83.7886 | 1.5043 | 0.73393 | 0.00080388 | 16.3104 | 13.9145
LZ | 1005-4 | LZ 1005 #2 | 34.675 | 1799.574 | 89.983 | 25.0486 | 39.978 | 184.8563 | 39.9639 | 89.9978 | 95.1349 | 95.1653 | 98.33 | 109.8397 | 71.2011 | 19.0397 | 577.5749 | 391.6754 | 104.3754 | 103.972 | 103.1231 | 0.73332 | 0.83594 | 0.8535 | -0.00062896 | 90.0126 | 83.9831 | 1.5038 | 0.73332 | 0.00080576 | 16.4065 | 14.0086
LZ | 1005-4 | LZ 1005 #2 | 34.6833 | 1799.988 | 89.9852 | 25.004 | 39.9664 | 184.9122 | 39.9479 | 89.9937 | 95.1348 | 95.1642 | 98.33 | 104.0227 | 66.0112 | 19.0397 | 578.1703 | 391.6754 | 104.3547 | 103.9598 | 103.157 | 0.73398 | 0.83594 | 0.8535 | -0.00062896 | 90.0111 | 83.8891 | 1.5218 | 0.73399 | 0.00080486 | 16.301 | 13.9053
LZ | 1005-4 | LZ 1005 #2 | 34.6917 | 1799.964 | 90.0023 | 25.0359 | 39.9629 | 184.9552 | 39.9289 | 89.9978 | 95.1513 | 95.1751 | 98.33 | 114.0886 | 68.9049 | 19.0397 | 582.4921 | 391.3317 | 104.4263 | 103.9749 | 103.1979 | 0.73388 | 0.83594 | 0.8535 | -0.00062896 | 90.0153 | 84.0624 | 1.5 | 0.73389 | 0.00080651 | 16.3169 | 13.9209
LZ | 1005-4 | LZ 1005 #2 | 34.7 | 1800.149 | 89.9684 | 24.9947 | 39.9669 | 184.8642 | 39.9098 | 89.9889 | 95.1672 | 95.167 | 98.33 | 105.4045 | 73.0545 | 19.0397 | 578.98 | 391.3317 | 104.4354 | 103.9987 | 103.117 | 0.73369 | 0.83594 | 0.8535 | -0.00062896 | 90.0168 | 83.8911 | 1.5158 | 0.7337 | 0.00080487 | 16.3475 | 13.9508
LZ | 1005-4 | LZ 1005 #2 | 34.7083 | 1799.858 | 89.9699 | 25.0102 | 39.974 | 184.8766 | 39.9412 | 89.9911 | 95.1774 | 95.1657 | 98.33 | 113.6026 | 70.2954 | 19.0397 | 575.5391 | 391.3317 | 104.4216 | 103.994 | 103.1155 | 0.73337 | 0.83594 | 0.8535 | -0.00062896 | 90.0188 | 84.0856 | 1.5083 | 0.73338 | 0.00080673 | 16.3981 | 14.0004
LZ | 1005-4 | LZ 1005 #2 | 34.7167 | 1800.044 | 90.0061 | 25.0111 | 39.9674 | 184.8852 | 39.9221 | 90.0054 | 95.1629 | 95.1499 | 98.33 | 108.0286 | 71.7823 | 19.0397 | 575.6821 | 391.3317 | 104.4362 | 104.0129 | 103.1706 | 0.73217 | 0.83594 | 0.8535 | -0.00062896 | 90.017 | 84.0704 | 1.463 | 0.73218 | 0.00080659 | 16.5885 | 14.1868
LZ | 1005-4 | LZ 1005 #2 | 34.725 | 1800.206 | 90.0184 | 24.9959 | 39.9598 | 184.8489 | 39.9299 | 90.015 | 95.1847 | 95.1586 | 98.33 | 116.2281 | 71.0006 | 19.0397 | 575.4982 | 391.3317 | 104.2278 | 103.9855 | 103.1297 | 0.73396 | 0.83594 | 0.8535 | -0.00062896 | 89.9987 | 84.0016 | 1.5061 | 0.73396 | 0.00080597 | 16.306 | 13.9102
LZ | 1005-4 | LZ 1005 #2 | 34.7333 | 1799.704 | 90.0113 | 24.9815 | 39.974 | 184.856 | 39.9911 | 90.0508 | 95.1786 | 95.1562 | 98.33 | 103.8007 | 70.759 | 19.0397 | 576.2685 | 391.3317 | 104.2292 | 103.9682 | 103.1841 | 0.73296 | 0.83594 | 0.8535 | -0.00062896 | 90.0088 | 84.0273 | 1.3776 | 0.73296 | 0.00080619 | 16.4639 | 14.0649
LZ | 1005-4 | LZ 1005 #2 | 34.7417 | 1799.963 | 90.0153 | 24.993 | 39.99 | 184.9584 | 40.009 | 90.0038 | 95.1473 | 95.1719 | 98.33 | 117.23 | 69.7904 | 19.0395 | 579.6429 | 391.3317 | 104.2387 | 103.9763 | 103.1842 | 0.73363 | 0.83594 | 0.8535 | -0.00062896 | 90.012 | 83.9766 | 1.4818 | 0.73364 | 0.0008057 | 16.3561 | 13.9592
LZ | 1005-4 | LZ 1005 #2 | 34.75 | 1799.644 | 90.0132 | 24.9833 | 39.9659 | 184.8406 | 40.0355 | 89.9938 | 95.1689 | 95.1652 | 98.33 | 115.9221 | 69.616 | 19.0396 | 584.4098 | 391.3317 | 104.3837 | 104.0082 | 103.1638 | 0.73415 | 0.83594 | 0.8535 | -0.00062896 | 90.01 | 83.9895 | 1.5051 | 0.73415 | 0.00080582 | 16.2746 | 13.8795
LZ | 1005-4 | LZ 1005 #2 | 34.7583 | 1799.979 | 90.0077 | 25.009 | 39.9936 | 184.8922 | 40.0167 | 90.0254 | 95.1409 | 95.167 | 98.33 | 112.7547 | 73.7333 | 19.0395 | 581.8488 | 391.3317 | 104.3013 | 104.0091 | 103.1525 | 0.73398 | 0.83594 | 0.8535 | -0.00062896 | 90.0309 | 83.9662 | 1.5298 | 0.734 | 0.00080556 | 16.2988 | 13.9032
LZ | 1005-4 | LZ 1005 #2 | 34.7667 | 1800.434 | 90.007 | 24.9988 | 40.0145 | 185.0543 | 40.0452 | 90.036 | 95.1675 | 95.1707 | 98.33 | 112.17 | 70.7326 | 18.9729 | 573.9081 | 391.3317 | 104.4648 | 104.0232 | 103.138 | 0.73346 | 0.83594 | 0.8535 | -0.00062896 | 90.032 | 83.9408 | 1.5084 | 0.73348 | 0.00080531 | 16.382 | 13.9847
LZ | 1005-4 | LZ 1005 #2 | 34.775 | 1799.704 | 90.0193 | 24.998 | 40.0079 | 185.0515 | 40.0395 | 90.0019 | 95.1695 | 95.1591 | 98.3298 | 114.1571 | 71.1277 | 19.0364 | 572.2673 | 391.3317 | 104.2535 | 104.0055 | 103.1149 | 0.7335 | 0.83594 | 0.8535 | -0.00062896 | 90.0112 | 83.9964 | 1.5173 | 0.73351 | 0.00080589 | 16.3775 | 13.9802
LZ | 1005-4 | LZ 1005 #2 | 34.7833 | 1799.947 | 90.0481 | 24.9948 | 40.0305 | 185.1096 | 40.0823 | 89.9904 | 95.1983 | 95.1624 | 98.33 | 115.3652 | 71.1742 | 19.0397 | 574.0543 | 391.3317 | 104.2925 | 104.0278 | 103.1638 | 0.73369 | 0.83594 | 0.8535 | -0.00062896 | 90.0139 | 83.9439 | 1.4861 | 0.7337 | 0.00080538 | 16.3467 | 13.9501
LZ | 1005-4 | LZ 1005 #2 | 34.7917 | 1800.169 | 90.0468 | 25.0096 | 40.0439 | 185.1108 | 40.1017 | 90.0205 | 95.1827 | 95.1625 | 98.33 | 111.2029 | 70.1086 | 19.0397 | 576.1863 | 391.3317 | 104.2588 | 104.0153 | 103.135 | 0.73348 | 0.83594 | 0.8535 | -0.00062896 | 90.0027 | 84.0813 | 1.4472 | 0.73348 | 0.00080672 | 16.3821 | 13.9848
LZ | 1005-4 | LZ 1005 #2 | 34.8 | 1800.058 | 90.0178 | 24.9933 | 40.0194 | 185.0898 | 40.068 | 89.9795 | 95.15 | 95.1638 | 98.33 | 118.4781 | 70.6296 | 19.0397 | 579.1175 | 391.3317 | 104.3135 | 104.0021 | 103.1163 | 0.73397 | 0.83594 | 0.8535 | -0.00062896 | 90.0012 | 83.814 | 1.5263 | 0.73397 | 0.00080416 | 16.3046 | 13.9088
LZ | 1005-4 | LZ 1005 #2 | 34.8083 | 1800.021 | 90.0299 | 25.0135 | 40.0415 | 185.0693 | 40.0473 | 90.0058 | 95.1996 | 95.1646 | 98.33 | 102.5439 | 69.6808 | 19.0397 | 581.2571 | 391.3317 | 104.5374 | 103.9882 | 103.1706 | 0.73344 | 0.83594 | 0.8535 | -0.00062896 | 89.9965 | 83.9691 | 1.498 | 0.73344 | 0.00080566 | 16.3878 | 13.9904
LZ | 1005-4 | LZ 1005 #2 | 34.8167 | 1800.146 | 90.0226 | 24.9678 | 40.015 | 184.9368 | 40.0303 | 90.0096 | 95.1604 | 95.1643 | 98.315 | 110.3932 | 71.2571 | 19.001 | 583.1572 | 391.3317 | 104.3723 | 104.0029 | 103.0742 | 0.73424 | 0.83594 | 0.8535 | -0.00062896 | 90.0101 | 83.9746 | 1.5071 | 0.73425 | 0.00080568 | 16.2597 | 13.8648
LZ | 1005-4 | LZ 1005 #2 | 34.825 | 1800.169 | 90.0342 | 25.0063 | 40.021 | 185.0234 | 39.975 | 90.0056 | 95.1772 | 95.147 | 98.3174 | 108.7327 | 69.2778 | 18.9594 | 580.2883 | 391.3317 | 104.4439 | 103.9674 | 103.0834 | 0.73347 | 0.83594 | 0.8535 | -0.00062896 | 90.0138 | 84.0017 | 1.487 | 0.73348 | 0.00080593 | 16.3819 | 13.9846
LZ | 1005-4 | LZ 1005 #2 | 34.8333 | 1800.151 | 90.0134 | 25.0237 | 39.998 | 184.9193 | 39.9302 | 89.9767 | 95.1345 | 95.1531 | 98.33 | 103.4257 | 69.9947 | 19.0397 | 575.1873 | 391.3317 | 104.1934 | 104.0047 | 103.1773 | 0.73396 | 0.83594 | 0.8535 | -0.00062896 | 90.0052 | 83.9372 | 1.519 | 0.73397 | 0.00080533 | 16.3042 | 13.9085
LZ | 1005-4 | LZ 1005 #2 | 34.8417 | 1800.316 | 89.979 | 25.0066 | 39.969 | 184.9942 | 39.917 | 89.9779 | 95.1205 | 95.1321 | 98.3022 | 128.1371 | 68.4137 | 19.0397 | 573.9916 | 391.6754 | 104.2953 | 103.9921 | 103.1089 | 0.73371 | 0.83594 | 0.8535 | -0.00062896 | 89.9891 | 83.909 | 1.5141 | 0.7337 | 0.0008051 | 16.3461 | 13.9495
LZ | 1005-4 | LZ 1005 #2 | 34.85 | 1800.6 | 89.9849 | 25.0013 | 39.9807 | 184.8537 | 39.8901 | 89.9672 | 95.1311 | 95.1285 | 98.3084 | 112.5345 | 69.4365 | 19.0397 | 575.6205 | 391.6754 | 104.257 | 103.9857 | 103.0948 | 0.72998 | 0.83594 | 0.8535 | -0.00062896 | 89.969 | 84.1709 | 1.4561 | 0.72996 | 0.00080766 | 16.9439 | 14.535
LZ | 1005-4 | LZ 1005 #2 | 34.8583 | 1800.476 | 90.0039 | 25.0069 | 39.9767 | 184.9226 | 39.896 | 89.9989 | 95.1774 | 95.1333 | 98.3001 | 107.6454 | 69.6233 | 19.0397 | 579.2589 | 391.6754 | 104.1588 | 103.986 | 103.1676 | 0.73408 | 0.83594 | 0.8535 | -0.00062896 | 89.9822 | 83.8789 | 1.5058 | 0.73407 | 0.00080483 | 16.2886 | 13.8932
LZ | 1005-4 | LZ 1005 #2 | 34.8667 | 1799.727 | 89.9616 | 24.9782 | 39.9765 | 184.8298 | 39.9115 | 89.9962 | 95.1445 | 95.1425 | 98.3001 | 106.6156 | 74.0554 | 19.0397 | 582.7065 | 391.3317 | 104.3229 | 103.9799 | 103.0528 | 0.7337 | 0.83594 | 0.8535 | -0.00062896 | 90.0116 | 83.9925 | 1.5009 | 0.73371 | 0.00080585 | 16.3452 | 13.9486
LZ | 1005-4 | LZ 1005 #2 | 34.875 | 1799.343 | 89.9848 | 25.0029 | 39.9807 | 184.9269 | 39.9538 | 90.0079 | 95.2003 | 95.1395 | 98.3 | 118.9213 | 70.5604 | 18.6355 | 584.1132 | 391.6754 | 104.3762 | 103.9738 | 103.0659 | 0.73427 | 0.83594 | 0.8535 | -0.00062896 | 89.9952 | 84.1252 | 1.4876 | 0.73427 | 0.00080716 | 16.2561 | 13.8614
LZ | 1005-4 | LZ 1005 #2 | 34.8833 | 1799.818 | 89.9741 | 25.0052 | 39.9789 | 185.0534 | 39.93 | 90.0045 | 95.1609 | 95.1483 | 98.3218 | 109.2154 | 71.0711 | 19.0397 | 578.5377 | 391.3317 | 104.3705 | 103.9953 | 103.1827 | 0.73336 | 0.83594 | 0.8535 | -0.00062896 | 90.0029 | 83.9898 | 1.5138 | 0.73337 | 0.00080584 | 16.3998 | 14.0021
LZ | 1005-4 | LZ 1005 #2 | 34.8917 | 1800.152 | 89.9596 | 24.9983 | 39.9537 | 185.0108 | 40.0086 | 89.9469 | 95.1252 | 95.1325 | 98.3 | 116.4356 | 72.4108 | 19.0397 | 578.4799 | 391.6754 | 104.2287 | 103.9834 | 103.1071 | 0.73361 | 0.83594 | 0.8535 | -0.00062896 | 90.0018 | 84.0389 | 1.4861 | 0.73361 | 0.00080632 | 16.3615 | 13.9646
LZ | 1005-4 | LZ 1005 #2 | 34.9 | 1800.123 | 89.9729 | 25.0599 | 39.9453 | 185.0617 | 40.0703 | 90.026 | 95.1566 | 95.144 | 98.3 | 113.6787 | 74.43 | 19.0397 | 574.0917 | 391.6754 | 104.2887 | 104.0075 | 103.0716 | 0.73396 | 0.83594 | 0.8535 | -0.00062896 | 90.014 | 83.9005 | 1.4949 | 0.73396 | 0.00080496 | 16.3049 | 13.9091
LZ | 1005-4 | LZ 1005 #2 | 34.9083 | 1799.615 | 89.9761 | 25.0154 | 39.9584 | 185.0736 | 40.0777 | 89.9835 | 95.163 | 95.1377 | 98.3 | 107.5149 | 70.634 | 19.0397 | 575.043 | 391.3317 | 104.3714 | 104.0046 | 103.1419 | 0.73326 | 0.83594 | 0.8535 | -0.00062896 | 89.9939 | 84.0761 | 1.5116 | 0.73325 | 0.00080669 | 16.4176 | 14.0196
LZ | 1005-4 | LZ 1005 #2 | 34.9167 | 1799.526 | 89.9768 | 25.0107 | 39.987 | 185.1013 | 40.0765 | 89.9837 | 95.1341 | 95.1306 | 98.3 | 126.0231 | 69.9397 | 19.0397 | 581.6754 | 391.3317 | 104.1397 | 103.9823 | 103.0705 | 0.73367 | 0.83594 | 0.8535 | -0.00062896 | 89.9929 | 83.9231 | 1.4968 | 0.73367 | 0.00080523 | 16.352 | 13.9553
LZ | 1005-4 | LZ 1005 #2 | 34.925 | 1800.229 | 89.9522 | 25.0074 | 39.9599 | 185.129 | 40.043 | 90.0137 | 95.1668 | 95.1368 | 98.3 | 108.1568 | 72.1712 | 19.0393 | 581.7006 | 391.3317 | 104.438 | 103.9804 | 103.0796 | 0.73369 | 0.83594 | 0.8535 | -0.00062896 | 89.993 | 84.0019 | 1.504 | 0.73369 | 0.00080598 | 16.3484 | 13.9518
LZ | 1005-4 | LZ 1005 #2 | 34.9333 | 1800.098 | 89.9781 | 25.0286 | 39.9787 | 185.1566 | 40.1022 | 90.0034 | 95.1416 | 95.1419 | 98.3 | 116.9451 | 71.7247 | 19.0394 | 581.2777 | 391.3317 | 104.3175 | 104.0265 | 103.1448 | 0.73406 | 0.83594 | 0.8535 | -0.00062896 | 90.0055 | 83.8873 | 1.4965 | 0.73407 | 0.00080485 | 16.2885 | 13.893
LZ | 1005-4 | LZ 1005 #2 | 34.9417 | 1799.889 | 89.9676 | 25.0077 | 39.9681 | 185.1416 | 40.0602 | 89.9768 | 95.1439 | 95.132 | 98.3038 | 120.7267 | 70.9663 | 19.0397 | 572.1433 | 390.988 | 104.2367 | 104.0023 | 103.1443 | 0.73368 | 0.83594 | 0.8535 | -0.00062896 | 90.0187 | 83.9467 | 1.5003 | 0.73369 | 0.00080539 | 16.3487 | 13.952
LZ | 1005-4 | LZ 1005 #2 | 34.95 | 1799.981 | 90.0003 | 25.0258 | 40.0062 | 185.2568 | 40.0567 | 90.0086 | 95.1476 | 95.1296 | 98.3062 | 117.0506 | 73.5807 | 19.0397 | 575.1043 | 391.3317 | 104.3192 | 104.0378 | 103.0857 | 0.73368 | 0.83594 | 0.8535 | -0.00062896 | 90.0115 | 83.9625 | 1.5354 | 0.73369 | 0.00080556 | 16.3491 | 13.9524
LZ | 1005-4 | LZ 1005 #2 | 34.9583 | 1799.761 | 89.9774 | 25.0244 | 39.9683 | 185.1094 | 40.0007 | 90.0099 | 95.1365 | 95.1356 | 98.3212 | 108.1312 | 70.6643 | 19.0397 | 575.2856 | 391.3317 | 104.229 | 104.0251 | 103.1482 | 0.73399 | 0.83594 | 0.8535 | -0.00062896 | 90.0086 | 83.9058 | 1.517 | 0.73399 | 0.00080502 | 16.3003 | 13.9046
LZ | 1005-4 | LZ 1005 #2 | 34.9667 | 1799.924 | 89.9754 | 24.9945 | 39.968 | 185.058 | 39.9881 | 89.9801 | 95.1398 | 95.1392 | 98.3217 | 107.7861 | 71.0934 | 19.0397 | 575.6158 | 391.3317 | 104.2384 | 104.0024 | 103.0968 | 0.72982 | 0.83594 | 0.8535 | -0.00062896 | 89.9817 | 84.1594 | 1.4858 | 0.7298 | 0.00080752 | 16.9687 | 14.5592
LZ | 1005-4 | LZ 1005 #2 | 34.975 | 1799.425 | 90.0129 | 25.0129 | 40.0032 | 185.0546 | 39.9942 | 90.0047 | 95.1421 | 95.1378 | 98.3 | 105.2156 | 71.9644 | 19.0397 | 581.8284 | 391.3317 | 104.3013 | 103.995 | 103.0761 | 0.73389 | 0.83594 | 0.8535 | -0.00062896 | 90.0174 | 84.0077 | 1.508 | 0.7339 | 0.00080598 | 16.3143 | 13.9184
LZ | 1005-4 | LZ 1005 #2 | 34.9833 | 1799.931 | 90.0048 | 25.0299 | 40.0149 | 185.0686 | 39.9965 | 90.0088 | 95.1675 | 95.1398 | 98.3001 | 119.1175 | 71.7776 | 19.0397 | 582.0598 | 391.3317 | 104.2244 | 104.0229 | 103.1067 | 0.73338 | 0.83594 | 0.8535 | -0.00062896 | 90.0154 | 84.0319 | 1.5087 | 0.73339 | 0.00080622 | 16.396 | 13.9984
LZ | 1005-4 | LZ 1005 #2 | 34.9917 | 1799.54 | 90.0185 | 25.0348 | 40.0223 | 185.0902 | 39.9814 | 90.0169 | 95.1722 | 95.1261 | 98.3 | 107.7227 | 69.7607 | 19.0396 | 581.2071 | 391.3317 | 104.3463 | 104.024 | 103.0999 | 0.73399 | 0.83594 | 0.8535 | -0.00062896 | 90.0263 | 83.8949 | 1.5159 | 0.734 | 0.00080488 | 16.2986 | 13.9029
LZ | 1005-4 | LZ 1005 #2 | 35 | 1799.644 | 90.0456 | 25.0146 | 40.0715 | 185.0688 | 39.998 | 90.0172 | 95.1919 | 95.1561 | 98.319 | 122.52 | 72.7271 | 19.0397 | 574.3873 | 391.3317 | 104.3696 | 104.03 | 103.1054 | 0.73368 | 0.83594 | 0.8535 | -0.00062896 | 90.0289 | 83.9947 | 1.4749 | 0.73369 | 0.00080583 | 16.3477 | 13.951
LZ | 1005-4 | LZ 1005 #2 | 35.0083 | 1800.48 | 90.0479 | 25.0107 | 40.0567 | 184.8676 | 39.9532 | 90.0224 | 95.1601 | 95.1641 | 98.33 | 111.8081 | 66.5615 | 19.0397 | 572.7372 | 391.3317 | 104.2874 | 104.0385 | 103.1164 | 0.7341 | 0.83594 | 0.8535 | -0.00062896 | 90.0189 | 84.065 | 1.4679 | 0.73411 | 0.00080653 | 16.2811 | 13.8858
LZ | 1005-4 | LZ 1005 #2 | 35.0167 | 1799.513 | 90.0226 | 25.0089 | 40.0253 | 185.0081 | 39.9454 | 90.0073 | 95.183 | 95.1359 | 98.3 | 107.1025 | 69.9449 | 19.0397 | 571.0836 | 391.3317 | 104.3269 | 104.0208 | 103.0502 | 0.73392 | 0.83594 | 0.8535 | -0.00062896 | 90.0257 | 83.9256 | 1.5142 | 0.73394 | 0.00080518 | 16.3086 | 13.9127
LZ | 1005-4 | LZ 1005 #2 | 35.025 | 1800.637 | 90.0315 | 25.0356 | 40.0437 | 185.0728 | 39.9416 | 89.9956 | 95.1748 | 95.1654 | 98.3298 | 111.4999 | 72.1425 | 19.0397 | 575.6252 | 391.3317 | 104.3392 | 104.018 | 103.1093 | 0.73152 | 0.83594 | 0.8535 | -0.00062896 | 90.02 | 84.1228 | 1.5026 | 0.73153 | 0.00080708 | 16.6918 | 14.2881
LZ | 1005-4 | LZ 1005 #2 | 35.0333 | 1799.887 | 90.0602 | 25.0299 | 40.064 | 185.1015 | 39.9933 | 90.013 | 95.1859 | 95.1499 | 98.3229 | 114.5121 | 68.9491 | 19.0397 | 579.7839 | 391.6754 | 104.107 | 104.008 | 103.113 | 0.73397 | 0.83594 | 0.8535 | -0.00062896 | 90.0228 | 84.072 | 1.5181 | 0.73399 | 0.00080659 | 16.3013 | 13.9056
LZ | 1005-4 | LZ 1005 #2 | 35.0417 | 1799.625 | 90.0556 | 25.063 | 40.0431 | 185.1423 | 39.9806 | 90.0068 | 95.1976 | 95.1698 | 98.33 | 110.9466 | 70.5067 | 19.0397 | 583.0378 | 391.3317 | 104.412 | 104.0196 | 103.1231 | 0.73368 | 0.83594 | 0.8535 | -0.00062896 | 90.0276 | 84.0292 | 1.507 | 0.73369 | 0.00080617 | 16.3478 | 13.9512
LZ | 1005-4 | LZ 1005 #2 | 35.05 | 1799.842 | 90.0374 | 25.036 | 40.0593 | 185.1166 | 39.9601 | 90.0246 | 95.1496 | 95.1527 | 98.3095 | 115.8886 | 67.6836 | 19.039 | 583.4534 | 391.3317 | 104.1166 | 104.0164 | 103.1365 | 0.73399 | 0.83594 | 0.8535 | -0.00062896 | 90.0308 | 84.0801 | 1.5248 | 0.73401 | 0.00080665 | 16.2981 | 13.9025
LZ | 1005-4 | LZ 1005 #2 | 35.0583 | 1799.978 | 90.0316 | 25.0164 | 40.0447 | 185.2173 | 40.007 | 89.9985 | 95.1996 | 95.15 | 98.3134 | 113.4036 | 72.1091 | 19.0397 | 572.472 | 391.3317 | 104.2893 | 103.9899 | 103.0998 | 0.73367 | 0.83594 | 0.8535 | -0.00062896 | 90.0205 | 84.0055 | 1.5211 | 0.73368 | 0.00080595 | 16.3498 | 13.9531
LZ | 1005-4 | LZ 1005 #2 | 35.0667 | 1799.668 | 90.0116 | 25.0096 | 40.0134 | 185.1158 | 39.9351 | 89.9947 | 95.1676 | 95.1414 | 98.3019 | 123.6442 | 66.9826 | 19.0397 | 572.1634 | 391.3317 | 104.2865 | 104.0312 | 103.0611 | 0.73357 | 0.83594 | 0.8535 | -0.00062896 | 89.9944 | 83.9793 | 1.5049 | 0.73357 | 0.00080576 | 16.3678 | 13.9707
LZ | 1005-4 | LZ 1005 #2 | 35.075 | 1800.156 | 90.0033 | 25.0304 | 40.0052 | 185.1293 | 39.9977 | 89.9999 | 95.176 | 95.1395 | 98.3201 | 108.9881 | 70.4481 | 19.0397 | 574.1299 | 391.3317 | 104.3506 | 104.0162 | 103.1539 | 0.73395 | 0.83594 | 0.8535 | -0.00062896 | 89.9971 | 83.7822 | 1.496 | 0.73395 | 0.00080386 | 16.3073 | 13.9115
LZ | 1005-4 | LZ 1005 #2 | 35.0833 | 1800.063 | 90.0173 | 25.0582 | 40.0359 | 185.1449 | 39.9899 | 89.992 | 95.1587 | 95.1573 | 98.33 | 116.6132 | 71.3125 | 19.0397 | 576.4738 | 391.3317 | 104.3808 | 104.0243 | 103.1232 | 0.73342 | 0.83594 | 0.8535 | -0.00062896 | 89.9974 | 84.0803 | 1.4994 | 0.73342 | 0.00080672 | 16.3915 | 13.994
LZ | 1005-4 | LZ 1005 #2 | 35.0917 | 1799.927 | 90.0152 | 25.0215 | 40.028 | 185.1633 | 40.0209 | 89.991 | 95.1569 | 95.1572 | 98.3063 | 102.456 | 67.9227 | 19.0397 | 588.9101 | 391.3317 | 104.3588 | 104.0049 | 103.1032 | 0.73398 | 0.83594 | 0.8535 | -0.00062896 | 90.0055 | 83.8019 | 1.5093 | 0.73399 | 0.00080403 | 16.3014 | 13.9057
LZ | 1005-4 | LZ 1005 #2 | 35.1 | 1799.853 | 89.9943 | 25.0126 | 39.9973 | 185.2601 | 40.0185 | 89.9933 | 95.1474 | 95.1617 | 98.33 | 114.4976 | 70.8412 | 19.0397 | 584.3736 | 391.3317 | 104.3244 | 104.0225 | 103.1841 | 0.73368 | 0.83594 | 0.8535 | -0.00062896 | 90.0094 | 83.9418 | 1.4997 | 0.73368 | 0.00080537 | 16.3496 | 13.9529
LZ | 1005-4 | LZ 1005 #2 | 35.1083 | 1799.897 | 89.9828 | 25.0124 | 40.0215 | 185.1532 | 40.0106 | 89.9999 | 95.1561 | 95.1596 | 98.33 | 125.0821 | 71.9858 | 18.788 | 579.1016 | 391.3317 | 104.2809 | 104.0293 | 103.1183 | 0.73345 | 0.83594 | 0.8535 | -0.00062896 | 90.0062 | 84.0832 | 1.5024 | 0.73346 | 0.00080673 | 16.3856 | 13.9882
LZ | 1005-4 | LZ 1005 #2 | 35.1167 | 1799.845 | 90.0166 | 25.0265 | 40.0214 | 185.1329 | 40.0123 | 90.0089 | 95.1701 | 95.1506 | 98.3263 | 105.4976 | 67.9132 | 19.0397 | 576.5015 | 391.3317 | 104.4842 | 104.0518 | 103.126 | 0.73365 | 0.83594 | 0.8535 | -0.00062896 | 89.9913 | 83.9813 | 1.4881 | 0.73365 | 0.00080579 | 16.3549 | 13.9581
LZ | 1005-4 | LZ 1005 #2 | 35.125 | 1799.528 | 89.9817 | 25.0331 | 39.9974 | 184.923 | 40.0118 | 89.9882 | 95.1705 | 95.1595 | 98.33 | 114.5736 | 69.9581 | 18.9168 | 567.5765 | 391.3317 | 104.5009 | 104.0326 | 103.209 | 0.73383 | 0.83594 | 0.8535 | -0.00062896 | 89.9658 | 84.0532 | 1.4988 | 0.73381 | 0.00080653 | 16.3293 | 13.9331
LZ | 1005-4 | LZ 1005 #2 | 35.1333 | 1799.808 | 89.9974 | 25.0882 | 40.007 | 184.9576 | 40.0035 | 89.969 | 95.1772 | 95.1586 | 98.33 | 107.2351 | 69.7307 | 19.0397 | 573.7695 | 391.3317 | 104.4555 | 104.0162 | 103.1708 | 0.7341 | 0.83594 | 0.8535 | -0.00062896 | 89.9797 | 83.9188 | 1.505 | 0.73409 | 0.00080521 | 16.2852 | 13.8898
LZ | 1005-4 | LZ 1005 #2 | 35.1417 | 1800.776 | 89.9856 | 25.0861 | 40.0098 | 184.9297 | 40.0326 | 89.9976 | 95.1905 | 95.1668 | 98.33 | 106.2429 | 69.1348 | 19.0397 | 574.4335 | 391.3317 | 104.2305 | 104.024 | 103.1841 | 0.73351 | 0.83594 | 0.8535 | -0.00062896 | 89.9836 | 83.9526 | 1.4982 | 0.7335 | 0.00080553 | 16.3782 | 13.9809
LZ | 1005-4 | LZ 1005 #2 | 35.15 | 1800.038 | 89.9911 | 25.0253 | 40.0126 | 184.9159 | 40.0374 | 89.9966 | 95.1804 | 95.1418 | 98.3044 | 108.0907 | 70.9451 | 19.0397 | 583.4882 | 391.3317 | 104.3425 | 104.003 | 103.1992 | 0.73342 | 0.83594 | 0.8535 | -0.00062896 | 89.9959 | 83.9543 | 1.5222 | 0.73341 | 0.00080552 | 16.3924 | 13.9949
LZ | 1005-4 | LZ 1005 #2 | 35.1583 | 1800.518 | 89.9964 | 25.0585 | 39.9962 | 185.057 | 40.0284 | 89.9981 | 95.1914 | 95.1342 | 98.3 | 111.718 | 73.1581 | 19.0387 | 583.6835 | 391.3317 | 104.5334 | 103.9947 | 103.1541 | 0.73369 | 0.83594 | 0.8535 | -0.00062896 | 90 | 84.0045 | 1.5082 | 0.73369 | 0.00080599 | 16.349 | 13.9523
LZ | 1005-4 | LZ 1005 #2 | 35.1667 | 1799.714 | 89.9774 | 25.0623 | 39.957 | 184.9376 | 39.9822 | 89.9752 | 95.138 | 95.1425 | 98.3019 | 112.6535 | 67.5692 | 19.0104 | 579.9404 | 391.3317 | 104.3783 | 103.9825 | 103.1424 | 0.73101 | 0.83594 | 0.8535 | -0.00062896 | 89.9927 | 84.1179 | 1.3395 | 0.731 | 0.0008071 | 16.7762 | 14.3708
LZ | 1005-4 | LZ 1005 #2 | 35.175 | 1799.745 | 89.9711 | 25.0787 | 39.9571 | 184.9714 | 39.9918 | 90.0057 | 95.1741 | 95.1184 | 98.3 | 105.3253 | 66.4901 | 18.8574 | 571.6153 | 391.3317 | 104.3161 | 103.9873 | 103.1609 | 0.73399 | 0.83594 | 0.8535 | -0.00062896 | 89.9879 | 84.0007 | 1.5067 | 0.73398 | 0.00080598 | 16.3022 | 13.9065
LZ | 1005-4 | LZ 1005 #2 | 35.1833 | 1800.276 | 89.9889 | 25.0409 | 39.9785 | 184.9383 | 40.0148 | 89.9789 | 95.1687 | 95.1138 | 98.3 | 115.2106 | 68.9177 | 19.0397 | 572.8445 | 391.3317 | 104.2352 | 104.0046 | 103.1202 | 0.73375 | 0.83594 | 0.8535 | -0.00062896 | 89.9911 | 83.9072 | 1.5016 | 0.73375 | 0.00080508 | 16.3394 | 13.9429
LZ | 1005-4 | LZ 1005 #2 | 35.1917 | 1799.909 | 89.9694 | 25.0746 | 39.945 | 184.9155 | 40.0095 | 89.9885 | 95.1563 | 95.1132 | 98.3 | 110.203 | 68.8381 | 19.0397 | 572.9551 | 391.3317 | 104.164 | 103.9864 | 103.1677 | 0.73128 | 0.83594 | 0.8535 | -0.00062896 | 89.9792 | 84.1583 | 1.4079 | 0.73127 | 0.00080751 | 16.7345 | 14.3299
LZ | 1005-4 | LZ 1005 #2 | 35.2 | 1799.244 | 89.9714 | 25.0691 | 39.9585 | 184.9797 | 39.9768 | 89.9993 | 95.1472 | 95.1229 | 98.3 | 118.4326 | 76.9095 | 19.0397 | 582.527 | 391.3317 | 104.2632 | 103.9715 | 103.1613 | 0.73397 | 0.83594 | 0.8535 | -0.00062896 | 89.9947 | 83.9697 | 1.502 | 0.73397 | 0.00080567 | 16.3039 | 13.9081
LZ | 1005-4 | LZ 1005 #2 | 35.2083 | 1800.869 | 89.9716 | 25.0344 | 39.9337 | 184.9384 | 39.9881 | 89.9856 | 95.1495 | 95.1389 | 98.3 | 114.1533 | 70.0119 | 19.0397 | 585.2114 | 391.3317 | 104.4362 | 103.9848 | 103.0592 | 0.73368 | 0.83594 | 0.8535 | -0.00062896 | 90.0011 | 83.9711 | 1.4953 | 0.73368 | 0.00080567 | 16.3497 | 13.953
LZ | 1005-4 | LZ 1005 #2 | 35.2167 | 1799.759 | 89.9806 | 25.0244 | 39.9637 | 185.0941 | 39.9939 | 90.0027 | 95.1502 | 95.1408 | 98.3 | 122.1202 | 70.9875 | 19.0397 | 585.3709 | 391.3317 | 104.3672 | 103.9921 | 102.9914 | 0.73427 | 0.83594 | 0.8535 | -0.00062896 | 90.0285 | 83.9298 | 1.5006 | 0.73429 | 0.00080521 | 16.2534 | 13.8587
LZ | 1005-4 | LZ 1005 #2 | 35.225 | 1799.608 | 89.9691 | 25.014 | 39.9914 | 185.1123 | 39.9639 | 89.9969 | 95.1439 | 95.1484 | 98.3 | 116.1132 | 69.9426 | 19.0397 | 573.281 | 391.3317 | 104.1288 | 104.0067 | 103.0457 | 0.7337 | 0.83594 | 0.8535 | -0.00062896 | 89.9875 | 83.8851 | 1.5068 | 0.73369 | 0.00080487 | 16.3481 | 13.9514
LZ | 1005-4 | LZ 1005 #2 | 35.2333 | 1799.558 | 89.9758 | 25.0277 | 39.9803 | 185.0662 | 39.9763 | 90.0199 | 95.1204 | 95.1441 | 98.3 | 116.822 | 67.0315 | 19.0112 | 570.644 | 391.3317 | 104.2571 | 103.9948 | 103.0942 | 0.72998 | 0.83594 | 0.8535 | -0.00062896 | 89.9838 | 84.1774 | 1.4012 | 0.72997 | 0.00080769 | 16.9427 | 14.5338
LZ | 1005-4 | LZ 1005 #2 | 35.2417 | 1799.433 | 89.9871 | 25.0251 | 39.9915 | 185.0217 | 39.9979 | 89.9627 | 95.1257 | 95.1403 | 98.3 | 111.4343 | 69.8093 | 19.0397 | 569.2155 | 391.3317 | 104.2459 | 103.9893 | 103.1067 | 0.73402 | 0.83594 | 0.8535 | -0.00062896 | 89.994 | 83.9249 | 1.5004 | 0.73401 | 0.00080524 | 16.2968 | 13.9012
LZ | 1005-4 | LZ 1005 #2 | 35.25 | 1800.193 | 89.9942 | 25.0307 | 39.9845 | 184.95 | 39.989 | 90.0272 | 95.1404 | 95.1035 | 98.3 | 111.8461 | 70.9809 | 19.731 | 573.2061 | 391.3317 | 104.3694 | 103.9993 | 103.1202 | 0.73322 | 0.83594 | 0.8535 | -0.00062896 | 89.9931 | 83.9972 | 1.4906 | 0.73321 | 0.00080594 | 16.4245 | 14.0262
LZ | 1005-4 | LZ 1005 #2 | 35.2583 | 1799.936 | 89.9988 | 25.0831 | 39.9742 | 185.0423 | 39.989 | 90.0181 | 95.1638 | 95.1379 | 98.3 | 117.5685 | 68.7474 | 19.0397 | 576.0184 | 391.3317 | 104.3284 | 103.9927 | 103.066 | 0.7329 | 0.83594 | 0.8535 | -0.00062896 | 89.9941 | 83.9794 | 1.5234 | 0.7329 | 0.00080576 | 16.4744 | 14.0751
LZ | 1005-4 | LZ 1005 #2 | 35.2667 | 1800.347 | 89.9869 | 25.0292 | 39.964 | 185.035 | 39.9904 | 90.0181 | 95.1343 | 95.1375 | 98.3 | 105.8608 | 68.2284 | 19.0397 | 584.8912 | 391.3317 | 104.3775 | 103.9882 | 103.0863 | 0.7337 | 0.83594 | 0.8535 | -0.00062896 | 90.0056 | 83.8714 | 1.4813 | 0.7337 | 0.0008047 | 16.3464 | 13.9498
LZ | 1005-4 | LZ 1005 #2 | 35.275 | 1800.005 | 89.9828 | 25.0334 | 39.9677 | 185.0911 | 40.0356 | 90.017 | 95.1602 | 95.1441 | 98.3 | 117.3362 | 66.7379 | 19.0397 | 586.491 | 391.3317 | 104.3189 | 103.9872 | 103.0863 | 0.7334 | 0.83594 | 0.8535 | -0.00062896 | 90.0157 | 84.0011 | 1.4968 | 0.73341 | 0.00080592 | 16.3933 | 13.9957
LZ | 1005-4 | LZ 1005 #2 | 35.2833 | 1800.321 | 90.0088 | 25.0045 | 39.9817 | 185.065 | 39.969 | 89.991 | 95.1384 | 95.1443 | 98.3 | 109.9213 | 68.2812 | 19.0379 | 572.8851 | 391.3317 | 104.3144 | 103.9932 | 103.057 | 0.73407 | 0.83594 | 0.8535 | -0.00062896 | 89.9971 | 83.9242 | 1.5372 | 0.73407 | 0.00080523 | 16.2889 | 13.8934
LZ | 1005-4 | LZ 1005 #2 | 35.2917 | 1799.971 | 89.997 | 25.0067 | 39.9653 | 185.0197 | 39.9884 | 89.9806 | 95.1281 | 95.1271 | 98.3 | 117.5979 | 71.9998 | 19.0397 | 567.9732 | 391.3317 | 104.4961 | 103.9941 | 103.1473 | 0.73376 | 0.83594 | 0.8535 | -0.00062896 | 89.9992 | 84.0636 | 1.4614 | 0.73376 | 0.00080656 | 16.3371 | 13.9407
LZ | 1005-4 | LZ 1005 #2 | 35.3 | 1800.043 | 90.0138 | 25.0105 | 39.974 | 185.0278 | 39.9663 | 90.0167 | 95.139 | 95.1257 | 98.3 | 111.8216 | 67.9779 | 19.0397 | 571.2215 | 391.3317 | 104.2735 | 103.9931 | 103.091 | 0.73178 | 0.83594 | 0.8535 | -0.00062896 | 89.9777 | 84.0553 | 1.3428 | 0.73177 | 0.00080653 | 16.6542 | 14.2513
LZ | 1005-4 | LZ 1005 #2 | 35.3083 | 1799.581 | 90.0005 | 25.0192 | 39.9876 | 185.0334 | 40.0089 | 90.0215 | 95.1547 | 95.1158 | 98.3 | 109.1085 | 67.7101 | 19.0397 | 573.0556 | 391.3317 | 104.4999 | 104.0044 | 103.1126 | 0.73399 | 0.83594 | 0.8535 | -0.00062896 | 90.0056 | 83.9972 | 1.5142 | 0.73399 | 0.00080591 | 16.3006 | 13.905
LZ | 1005-4 | LZ 1005 #2 | 35.3167 | 1800.302 | 90.0134 | 25.0052 | 40.0154 | 185.0615 | 40.022 | 90.0006 | 95.1659 | 95.1216 | 98.3 | 115.6436 | 67.1351 | 19.0397 | 584.0414 | 391.3317 | 104.3331 | 103.9833 | 103.127 | 0.73337 | 0.83594 | 0.8535 | -0.00062896 | 89.993 | 83.9293 | 1.504 | 0.73336 | 0.00080528 | 16.4007 | 14.003
LZ | 1005-4 | LZ 1005 #2 | 35.325 | 1799.988 | 90.0046 | 24.9902 | 39.9872 | 185.0801 | 40.0135 | 90.0152 | 95.1576 | 95.1257 | 98.3 | 110.109 | 65.4781 | 19.0397 | 586.7795 | 391.3317 | 104.5983 | 104.013 | 103.0728 | 0.73399 | 0.83594 | 0.8535 | -0.00062896 | 90.0146 | 83.9374 | 1.5055 | 0.734 | 0.00080531 | 16.2994 | 13.9037
LZ | 1005-4 | LZ 1005 #2 | 35.3333 | 1800.279 | 90.0078 | 25.0244 | 40.0095 | 185.1318 | 40.0045 | 90.0236 | 95.1516 | 95.1382 | 98.3 | 111.8679 | 66.2055 | 19.0334 | 579.4631 | 391.3317 | 104.2111 | 103.9813 | 103.1135 | 0.73395 | 0.83594 | 0.8535 | -0.00062896 | 90.0107 | 83.9151 | 1.5034 | 0.73395 | 0.00080511 | 16.3066 | 13.9108
LZ | 1005-4 | LZ 1005 #2 | 35.3417 | 1799.898 | 89.9813 | 25.0216 | 39.9877 | 185.0521 | 40.0061 | 90.0026 | 95.1531 | 95.1269 | 98.3 | 114.8837 | 65.5352 | 19.0215 | 574.062 | 391.3317 | 104.3463 | 104.0227 | 103.1609 | 0.73368 | 0.83594 | 0.8535 | -0.00062896 | 89.9897 | 84.0125 | 1.5275 | 0.73367 | 0.00080609 | 16.3508 | 13.9541
LZ | 1005-4 | LZ 1005 #2 | 35.35 | 1800.183 | 90.0247 | 25.0175 | 40.0243 | 185.0129 | 40.0116 | 89.9921 | 95.1572 | 95.1276 | 98.285 | 120.9579 | 66.225 | 19.0074 | 569.3105 | 391.3317 | 104.2978 | 104.002 | 103.112 | 0.73368 | 0.83594 | 0.8535 | -0.00062896 | 89.991 | 83.8659 | 1.5163 | 0.73367 | 0.00080468 | 16.3509 | 13.9542
LZ | 1005-4 | LZ 1005 #2 | 35.3583 | 1800.366 | 90.0059 | 24.9615 | 40.0084 | 184.8815 | 39.9882 | 90.0145 | 95.1479 | 95.1311 | 98.3 | 100.3119 | 69.3148 | 19.0397 | 569.8478 | 391.3317 | 104.2364 | 104.0004 | 103.0579 | 0.72991 | 0.83594 | 0.8535 | -0.00062896 | 89.9719 | 84.1635 | 1.4916 | 0.7299 | 0.00080758 | 16.954 | 14.5448
LZ | 1005-4 | LZ 1005 #2 | 35.3667 | 1800.083 | 90.003 | 24.9742 | 39.992 | 184.8902 | 40.012 | 90.0151 | 95.1601 | 95.1284 | 98.3 | 115.0317 | 67.7627 | 19.0397 | 577.4608 | 391.3317 | 104.3326 | 103.9995 | 103.066 | 0.7343 | 0.83594 | 0.8535 | -0.00062896 | 90.0114 | 83.7921 | 1.5074 | 0.73431 | 0.00080393 | 16.2504 | 13.8558
LZ | 1005-4 | LZ 1005 #2 | 35.375 | 1800.254 | 90.0013 | 24.9698 | 39.9846 | 184.8698 | 39.9622 | 89.9954 | 95.1263 | 95.1265 | 98.3 | 109.3952 | 69.5974 | 19.0397 | 582.509 | 390.988 | 104.1964 | 103.9802 | 103.0185 | 0.73336 | 0.83594 | 0.8535 | -0.00062896 | 90.0045 | 83.9415 | 1.4925 | 0.73337 | 0.00080538 | 16.3997 | 14.002
LZ | 1005-4 | LZ 1005 #2 | 35.3833 | 1800.108 | 89.9951 | 25.0285 | 40.002 | 184.8823 | 40.0165 | 90.0227 | 95.1691 | 95.139 | 98.3 | 105.5661 | 69.9697 | 19.0397 | 587.1141 | 391.3317 | 104.4019 | 103.981 | 103.0796 | 0.7307 | 0.83594 | 0.8535 | -0.00062896 | 89.9925 | 84.1749 | 1.3899 | 0.7307 | 0.00080764 | 16.8257 | 14.4192
LZ | 1005-4 | LZ 1005 #2 | 35.3917 | 1799.72 | 90.0074 | 24.9681 | 39.9892 | 184.9486 | 40.019 | 90.0125 | 95.1271 | 95.1415 | 98.3 | 111.5536 | 68.7376 | 19.0397 | 582.3768 | 391.3317 | 104.2871 | 103.9644 | 103.0863 | 0.73399 | 0.83594 | 0.8535 | -0.00062896 | 89.9896 | 84.0139 | 1.4948 | 0.73398 | 0.0008061 | 16.3021 | 13.9064
LZ | 1005-4 | LZ 1005 #2 | 35.4 | 1800.11 | 90.005 | 25.0053 | 40.0083 | 184.9911 | 40.0043 | 89.9838 | 95.1549 | 95.1354 | 98.3 | 120.5687 | 69.5058 | 19.0397 | 574.3294 | 391.3317 | 104.4047 | 103.9665 | 103.066 | 0.73338 | 0.83594 | 0.8535 | -0.00062896 | 89.9966 | 84.0882 | 1.493 | 0.73337 | 0.0008068 | 16.3987 | 14.001
LZ | 1005-4 | LZ 1005 #2 | 35.4083 | 1799.538 | 89.9993 | 25.0081 | 40.0156 | 184.968 | 39.9893 | 89.9925 | 95.1572 | 95.1207 | 98.2999 | 98.8707 | 67.3073 | 19.0397 | 568.3049 | 391.3317 | 104.1972 | 103.9979 | 103.0727 | 0.73344 | 0.83594 | 0.8535 | -0.00062896 | 89.9873 | 84.0937 | 1.4775 | 0.73343 | 0.00080687 | 16.3896 | 13.9921
LZ | 1005-4 | LZ 1005 #2 | 35.4167 | 1799.618 | 90.0024 | 24.995 | 39.9977 | 185.0624 | 39.9886 | 90.0113 | 95.1531 | 95.1266 | 98.3 | 117.8102 | 67.7976 | 19.0397 | 571.0145 | 391.3317 | 104.1538 | 104.0077 | 103.0729 | 0.73363 | 0.83594 | 0.8535 | -0.00062896 | 89.9918 | 83.8539 | 1.4913 | 0.73362 | 0.00080456 | 16.3588 | 13.962
LZ | 1005-4 | LZ 1005 #2 | 35.425 | 1799.738 | 90.0422 | 24.9908 | 40.012 | 185.0546 | 40.0036 | 90.02 | 95.1603 | 95.1276 | 98.3 | 108.9826 | 68.0528 | 19.0397 | 576.2639 | 391.3317 | 104.1763 | 103.9783 | 103.0321 | 0.73338 | 0.83594 | 0.8535 | -0.00062896 | 90.0022 | 83.9712 | 1.4923 | 0.73338 | 0.00080567 | 16.3978 | 14.0001
LZ | 1005-4 | LZ 1005 #2 | 35.4333 | 1799.776 | 90.0192 | 24.9908 | 40.0139 | 184.9049 | 40.0361 | 90.0125 | 95.1646 | 95.1319 | 98.3 | 113.2248 | 69.9153 | 19.0397 | 587.4874 | 391.3317 | 104.3588 | 103.9632 | 103.0901 | 0.73398 | 0.83594 | 0.8535 | -0.00062896 | 90.0041 | 83.9327 | 1.5308 | 0.73398 | 0.00080529 | 16.3016 | 13.9059
LZ | 1005-4 | LZ 1005 #2 | 35.4417 | 1800.317 | 89.9954 | 25.0003 | 39.9801 | 184.9476 | 39.9873 | 89.9859 | 95.1185 | 95.1446 | 98.3 | 113.0566 | 67.0933 | 19.0397 | 587.1422 | 391.3317 | 104.4637 | 103.9864 | 103.1067 | 0.73369 | 0.83594 | 0.8535 | -0.00062896 | 89.9994 | 83.9189 | 1.5113 | 0.73369 | 0.00080517 | 16.3487 | 13.9521
LZ | 1005-4 | LZ 1005 #2 | 35.45 | 1799.841 | 89.9964 | 24.9937 | 39.9832 | 185.102 | 40.0088 | 90.0182 | 95.1433 | 95.1374 | 98.3 | 113.5107 | 71.4998 | 19.0397 | 580.3989 | 391.3317 | 104.1791 | 103.9835 | 103.0514 | 0.73364 | 0.83594 | 0.8535 | -0.00062896 | 90.0075 | 83.991 | 1.5095 | 0.73364 | 0.00080584 | 16.3561 | 13.9593
LZ | 1005-4 | LZ 1005 #2 | 35.4583 | 1799.973 | 90.0136 | 24.9653 | 39.9856 | 185.1674 | 40.0095 | 89.999 | 95.1229 | 95.1429 | 98.3 | 108.0202 | 66.6249 | 19.0397 | 576.4291 | 391.3317 | 104.3446 | 104.0076 | 103.1134 | 0.73373 | 0.83594 | 0.8535 | -0.00062896 | 89.999 | 84.1116 | 1.5035 | 0.73373 | 0.00080702 | 16.3421 | 13.9456
LZ | 1005-4 | LZ 1005 #2 | 35.4667 | 1800.098 | 90.0015 | 24.961 | 39.9907 | 185.1084 | 39.9933 | 89.9781 | 95.1427 | 95.133 | 98.3 | 125.6548 | 69.7722 | 19.0397 | 571.2805 | 391.3317 | 104.2719 | 104.0108 | 103.1134 | 0.73013 | 0.83594 | 0.8535 | -0.00062896 | 89.9639 | 84.1067 | 1.4311 | 0.73011 | 0.00080705 | 16.9201 | 14.5117
LZ | 1005-4 | LZ 1005 #2 | 35.475 | 1800.093 | 90.0108 | 24.9732 | 40.0023 | 185.1166 | 39.9669 | 89.9657 | 95.1381 | 95.0995 | 98.27 | 114.0498 | 68.3888 | 19.0397 | 572.6263 | 391.3317 | 104.1919 | 103.9754 | 103.023 | 0.73387 | 0.83594 | 0.8535 | -0.00062896 | 89.9918 | 84.0214 | 1.5044 | 0.73387 | 0.00080617 | 16.3199 | 13.9238
LZ | 1005-4 | LZ 1005 #2 | 35.4833 | 1799.917 | 90.025 | 25.0036 | 40.0338 | 185.0784 | 40.0283 | 90.0242 | 95.182 | 95.1234 | 98.2936 | 107.1348 | 69.3294 | 19.0397 | 572.6252 | 391.3317 | 104.2729 | 103.9956 | 103.0596 | 0.73344 | 0.83594 | 0.8535 | -0.00062896 | 90.003 | 83.9399 | 1.5038 | 0.73345 | 0.00080536 | 16.3871 | 13.9897
LZ | 1005-4 | LZ 1005 #2 | 35.4917 | 1800.264 | 90.004 | 25.0119 | 39.9784 | 185.1403 | 40.0123 | 90.0141 | 95.1434 | 95.1119 | 98.27 | 112.3046 | 72.4416 | 19.0397 | 577.6376 | 391.3317 | 104.1944 | 103.9534 | 103.036 | 0.73369 | 0.83594 | 0.8535 | -0.00062896 | 89.9866 | 83.9613 | 1.5036 | 0.73368 | 0.00080561 | 16.3502 | 13.9535
LZ | 1005-4 | LZ 1005 #2 | 35.5 | 1800.094 | 89.9939 | 25.0173 | 40.006 | 185.1755 | 39.9916 | 90.0194 | 95.1548 | 95.1103 | 98.27 | 114.6994 | 68.7746 | 19.0397 | 585.3121 | 391.3317 | 104.2294 | 103.9638 | 103.0496 | 0.73379 | 0.83594 | 0.8535 | -0.00062896 | 89.9924 | 83.9186 | 1.4709 | 0.73378 | 0.00080518 | 16.3334 | 13.9371
LZ | 1005-4 | LZ 1005 #2 | 35.5083 | 1800.122 | 90.0135 | 24.9896 | 39.9784 | 185.1769 | 40.035 | 90.0208 | 95.1405 | 95.1063 | 98.27 | 112.5226 | 71.7678 | 19.0397 | 586.1094 | 391.3317 | 104.238 | 103.9659 | 103.0767 | 0.73366 | 0.83594 | 0.8535 | -0.00062896 | 90.0132 | 84.0131 | 1.524 | 0.73367 | 0.00080604 | 16.352 | 13.9553
LZ | 1005-4 | LZ 1005 #2 | 35.5167 | 1800.304 | 90.0298 | 24.9984 | 39.973 | 185.0926 | 40.0191 | 90.0103 | 95.1554 | 95.1065 | 98.27 | 123.7877 | 67.7887 | 19.0267 | 581.4604 | 391.3317 | 104.2733 | 103.984 | 103.0496 | 0.73362 | 0.83594 | 0.8535 | -0.00062896 | 90.0065 | 84.0043 | 1.5098 | 0.73363 | 0.00080597 | 16.3587 | 13.9618
LZ | 1005-4 | LZ 1005 #2 | 35.525 | 1800.179 | 90.015 | 24.9901 | 40.0085 | 185.1466 | 39.9921 | 90.013 | 95.1572 | 95.0914 | 98.27 | 107.1657 | 68.059 | 19.0396 | 577.6351 | 390.988 | 104.3066 | 103.9654 | 103.0428 | 0.73368 | 0.83594 | 0.8535 | -0.00062896 | 89.9972 | 83.9817 | 1.4926 | 0.73368 | 0.00080578 | 16.3504 | 13.9537
LZ | 1005-4 | LZ 1005 #2 | 35.5333 | 1800.069 | 90.0116 | 24.9615 | 39.9704 | 185.1614 | 40.0102 | 90.0051 | 95.1345 | 95.0987 | 98.27 | 107.9582 | 68.8302 | 19.0397 | 573.8513 | 391.3317 | 104.2578 | 103.9842 | 103.0224 | 0.73389 | 0.83594 | 0.8535 | -0.00062896 | 90.004 | 83.9453 | 1.5113 | 0.73389 | 0.00080541 | 16.3159 | 13.9199
LZ | 1005-4 | LZ 1005 #2 | 35.5417 | 1799.86 | 90.0074 | 24.9934 | 40.0393 | 185.1921 | 40.0042 | 89.9843 | 95.1606 | 95.0907 | 98.27 | 120.1771 | 68.5821 | 19.0397 | 577.8624 | 390.988 | 104.2868 | 103.989 | 102.9886 | 0.73339 | 0.83594 | 0.8535 | -0.00062896 | 89.9936 | 83.9784 | 1.5063 | 0.73339 | 0.00080576 | 16.396 | 13.9983
LZ | 1005-4 | LZ 1005 #2 | 35.55 | 1800.19 | 90.0116 | 25.0461 | 40.0152 | 184.8517 | 39.9856 | 90.0212 | 95.1733 | 95.069 | 98.2702 | 104.4441 | 75.6595 | 19.6806 | 576.1628 | 391.3317 | 104.2069 | 104.0369 | 103.1101 | 0.73369 | 0.83594 | 0.8535 | -0.00062896 | 90.0067 | 83.8816 | 1.5072 | 0.7337 | 0.0008048 | 16.3474 | 13.9508
LZ | 1005-4 | LZ 1005 #2 | 35.5583 | 1799.364 | 90.0116 | 25.0146 | 40.0403 | 184.7006 | 40.015 | 90.0047 | 95.1709 | 95.0976 | 98.2701 | 119.9809 | 69.3576 | 18.9595 | 585.1499 | 391.3317 | 104.3695 | 103.9895 | 103.1652 | 0.73368 | 0.83594 | 0.8535 | -0.00062896 | 90 | 83.9789 | 1.5115 | 0.73368 | 0.00080575 | 16.3505 | 13.9538
LZ | 1005-4 | LZ 1005 #2 | 35.5667 | 1800.574 | 90.0061 | 24.9994 | 40.0232 | 184.8946 | 39.9998 | 89.9724 | 95.1545 | 95.1122 | 98.2967 | 118.7598 | 72.7548 | 19.0397 | 582.7314 | 391.3317 | 104.181 | 104.0189 | 103.0426 | 0.73341 | 0.83594 | 0.8535 | -0.00062896 | 89.9846 | 83.9427 | 1.5076 | 0.7334 | 0.00080543 | 16.394 | 13.9964
LZ | 1005-4 | LZ 1005 #2 | 35.575 | 1799.526 | 90.0008 | 24.9466 | 40.013 | 185.0394 | 39.9721 | 90.0084 | 95.1488 | 95.1032 | 98.285 | 109.9333 | 70.2616 | 19.0397 | 575.4713 | 391.3317 | 104.1981 | 104.0113 | 103.0239 | 0.73424 | 0.83594 | 0.8535 | -0.00062896 | 89.9873 | 83.9147 | 1.5367 | 0.73423 | 0.00080516 | 16.2627 | 13.8678
LZ | 1005-4 | LZ 1005 #2 | 35.5833 | 1800.243 | 90.0059 | 24.9524 | 40.0171 | 184.9716 | 40.0117 | 89.9994 | 95.1804 | 95.0939 | 98.2705 | 115.6999 | 71.7843 | 19.183 | 574.7513 | 391.3317 | 104.2751 | 104.0342 | 103.0365 | 0.73349 | 0.83594 | 0.8535 | -0.00062896 | 89.9949 | 83.9006 | 1.5181 | 0.73348 | 0.00080501 | 16.3814 | 13.984
LZ | 1005-4 | LZ 1005 #2 | 35.5917 | 1799.627 | 90.0197 | 25.0063 | 40.0176 | 185.0333 | 39.9587 | 90.0001 | 95.1756 | 95.0878 | 98.27 | 105.6583 | 69.6196 | 19.0397 | 570.7349 | 390.988 | 104.236 | 104.0207 | 102.9551 | 0.73367 | 0.83594 | 0.8535 | -0.00062896 | 89.9961 | 83.8725 | 1.4951 | 0.73367 | 0.00080473 | 16.352 | 13.9553
LZ | 1005-4 | LZ 1005 #2 | 35.6 | 1799.451 | 89.9744 | 25.0002 | 39.994 | 185.0855 | 39.9268 | 89.9822 | 95.1363 | 95.1023 | 98.27 | 102.827 | 69.0805 | 19.0397 | 576.8196 | 390.988 | 104.2879 | 103.993 | 102.9951 | 0.7337 | 0.83594 | 0.8535 | -0.00062896 | 89.9896 | 83.8226 | 1.5089 | 0.73369 | 0.00080427 | 16.3476 | 13.951
LZ | 1005-4 | LZ 1005 #2 | 35.6083 | 1799.581 | 89.9978 | 24.9404 | 40.0087 | 185.1326 | 39.9815 | 89.9904 | 95.1707 | 95.1083 | 98.27 | 113.4686 | 68.8555 | 19.0397 | 580.7725 | 391.3317 | 104.1727 | 103.982 | 103.0496 | 0.73241 | 0.83594 | 0.8535 | -0.00062896 | 89.9937 | 83.9674 | 1.5053 | 0.73241 | 0.00080565 | 16.552 | 14.1511
LZ | 1005-4 | LZ 1005 #2 | 35.6167 | 1799.968 | 90.011 | 24.9616 | 40.0176 | 185.0751 | 39.9781 | 90.0056 | 95.1324 | 95.1044 | 98.27 | 108.5236 | 70.7665 | 19.0397 | 585.9834 | 391.3317 | 104.2628 | 103.9994 | 102.9682 | 0.73374 | 0.83594 | 0.8535 | -0.00062896 | 90.0046 | 83.8506 | 1.4979 | 0.73375 | 0.0008045 | 16.3395 | 13.943
LZ | 1005-4 | LZ 1005 #2 | 35.625 | 1799.481 | 89.9866 | 24.9495 | 40.0008 | 185.104 | 39.9805 | 90.0266 | 95.1396 | 95.1253 | 98.2974 | 121.9369 | 69.8019 | 19.0397 | 580.0302 | 391.3317 | 104.3637 | 104.0178 | 103.0275 | 0.73394 | 0.83594 | 0.8535 | -0.00062896 | 90.0042 | 84.0092 | 1.5129 | 0.73394 | 0.00080603 | 16.3081 | 13.9123
LZ | 1005-4 | LZ 1005 #2 | 35.6333 | 1800.234 | 89.9899 | 24.9486 | 39.9742 | 185.1393 | 39.9619 | 90.0087 | 95.1768 | 95.1063 | 98.2702 | 109.5724 | 69.1556 | 19.0397 | 571.785 | 391.3317 | 104.1985 | 104.011 | 103.0091 | 0.73429 | 0.83594 | 0.8535 | -0.00062896 | 90.0012 | 84.0356 | 1.5252 | 0.73429 | 0.00080629 | 16.253 | 13.8583
LZ | 1005-4 | LZ 1005 #2 | 35.6417 | 1800.23 | 90.0076 | 24.9881 | 39.9803 | 185.1135 | 40.0076 | 90.0198 | 95.1619 | 95.0987 | 98.27 | 112.5827 | 67.6923 | 19.0397 | 573.1934 | 391.3317 | 104.2656 | 103.9632 | 102.9696 | 0.73354 | 0.83594 | 0.8535 | -0.00062896 | 90.0142 | 83.9904 | 1.5087 | 0.73354 | 0.00080582 | 16.3716 | 13.9744
LZ | 1005-4 | LZ 1005 #2 | 35.65 | 1800.029 | 90.0099 | 24.9746 | 39.9626 | 185.203 | 40.0223 | 90.0104 | 95.1583 | 95.0905 | 98.285 | 125.2105 | 71.8133 | 19.0397 | 573.2554 | 391.3317 | 104.2604 | 104.0061 | 102.9898 | 0.7336 | 0.83594 | 0.8535 | -0.00062896 | 89.9978 | 83.9631 | 1.4833 | 0.7336 | 0.0008056 | 16.3629 | 13.966
LZ | 1005-4 | LZ 1005 #2 | 35.6583 | 1799.563 | 89.9928 | 25.0066 | 39.9409 | 185.1465 | 39.9916 | 89.9973 | 95.141 | 95.1006 | 98.285 | 115.5306 | 72.1416 | 19.0397 | 583.8112 | 391.3317 | 104.2788 | 103.9772 | 103.0228 | 0.73368 | 0.83594 | 0.8535 | -0.00062896 | 90.0033 | 83.9066 | 1.5091 | 0.73368 | 0.00080504 | 16.3502 | 13.9535
LZ | 1005-4 | LZ 1005 #2 | 35.6667 | 1799.341 | 89.9698 | 24.9633 | 39.9892 | 185.0905 | 40.0352 | 89.9676 | 95.1675 | 95.1308 | 98.2963 | 120.0146 | 78.8834 | 19.0397 | 586.7149 | 391.3317 | 104.0996 | 104.0285 | 103.008 | 0.73259 | 0.83594 | 0.8535 | -0.00062896 | 89.9915 | 83.9312 | 1.51 | 0.73259 | 0.00080531 | 16.5237 | 14.1235
LZ | 1005-4 | LZ 1005 #2 | 35.675 | 1800.065 | 89.9783 | 24.9676 | 39.9711 | 185.1288 | 40.0423 | 90.028 | 95.1705 | 95.1421 | 98.3 | 111.129 | 73.7914 | 19.0397 | 584.0859 | 390.988 | 104.2242 | 104.0294 | 103.0389 | 0.73351 | 0.83594 | 0.8535 | -0.00062896 | 90.0058 | 84.1016 | 1.5101 | 0.73351 | 0.00080691 | 16.3766 | 13.9793
LZ | 1005-4 | LZ 1005 #2 | 35.6833 | 1800.051 | 89.9813 | 24.9448 | 39.9467 | 185.1325 | 40.0082 | 89.9839 | 95.1476 | 95.1385 | 98.3 | 107.8987 | 68.9392 | 19.0396 | 581.5188 | 390.988 | 104.3094 | 104.0115 | 102.9643 | 0.73338 | 0.83594 | 0.8535 | -0.00062896 | 90.007 | 83.9995 | 1.507 | 0.73338 | 0.00080593 | 16.397 | 13.9994
LZ | 1005-4 | LZ 1005 #2 | 35.6917 | 1800.442 | 89.9663 | 24.9869 | 39.9704 | 185.1222 | 40.0538 | 90.0046 | 95.1723 | 95.1421 | 98.2981 | 112.5206 | 68.2967 | 19.0397 | 570.5532 | 390.988 | 104.1608 | 104.009 | 102.9624 | 0.73341 | 0.83594 | 0.8535 | -0.00062896 | 89.9995 | 83.8999 | 1.5027 | 0.73341 | 0.00080499 | 16.3921 | 13.9946
LZ | 1005-4 | LZ 1005 #2 | 35.7 | 1799.876 | 89.9747 | 24.9838 | 39.9739 | 184.9397 | 40.0395 | 89.986 | 95.1634 | 95.1364 | 98.3 | 120.1999 | 67.6339 | 19.0397 | 571.1496 | 390.988 | 104.4041 | 104.0211 | 103.0185 | 0.73368 | 0.83594 | 0.8535 | -0.00062896 | 90 | 83.8783 | 1.4778 | 0.73368 | 0.00080478 | 16.3506 | 13.9539
LZ | 1005-4 | LZ 1005 #2 | 35.7083 | 1800.015 | 89.9702 | 24.958 | 39.9567 | 184.9407 | 40.0147 | 90.0162 | 95.137 | 95.1313 | 98.3 | 111.9715 | 67.3943 | 19.0397 | 573.5665 | 390.988 | 104.3018 | 104.0033 | 102.9643 | 0.73368 | 0.83594 | 0.8535 | -0.00062896 | 89.9854 | 83.8938 | 1.5212 | 0.73367 | 0.00080496 | 16.3519 | 13.9552
LZ | 1005-4 | LZ 1005 #2 | 35.7167 | 1800.368 | 89.9917 | 24.9862 | 39.9714 | 184.9639 | 40.0506 | 89.9625 | 95.1733 | 95.1284 | 98.3 | 119.1651 | 67.0743 | 19.1417 | 580.6301 | 391.3317 | 104.3672 | 104.048 | 102.9643 | 0.73366 | 0.83594 | 0.8535 | -0.00062896 | 89.9921 | 83.8792 | 1.5143 | 0.73366 | 0.00080481 | 16.3536 | 13.9569
LZ | 1005-4 | LZ 1005 #2 | 35.725 | 1799.92 | 89.9865 | 25.0087 | 39.9807 | 185.095 | 40.0515 | 89.9823 | 95.1402 | 95.1308 | 98.3 | 108.1592 | 71.2482 | 19.0397 | 586.8585 | 391.3317 | 104.1742 | 104.0191 | 102.972 | 0.73135 | 0.83594 | 0.8535 | -0.00062896 | 89.9906 | 83.9813 | 1.5102 | 0.73134 | 0.00080579 | 16.7225 | 14.3181
LZ | 1005-4 | LZ 1005 #2 | 35.7333 | 1799.583 | 89.986 | 24.9694 | 40.0108 | 185.1312 | 40.0362 | 90.0225 | 95.1572 | 95.1296 | 98.3 | 120.1612 | 67.8283 | 19.0397 | 585.3513 | 391.3317 | 104.1867 | 104.0233 | 102.944 | 0.73358 | 0.83594 | 0.8535 | -0.00062896 | 89.9995 | 84.0845 | 1.4988 | 0.73358 | 0.00080676 | 16.3659 | 13.9689
LZ | 1005-4 | LZ 1005 #2 | 35.7417 | 1799.878 | 89.9716 | 24.9566 | 40.0147 | 185.1449 | 40.044 | 90.0053 | 95.1987 | 95.136 | 98.3 | 115.4344 | 68.8593 | 19.0397 | 580.4044 | 391.3317 | 104.299 | 104.0203 | 102.9914 | 0.73344 | 0.83594 | 0.8535 | -0.00062896 | 90.01 | 84.0686 | 1.5063 | 0.73344 | 0.00080658 | 16.3876 | 13.9902
LZ | 1005-4 | LZ 1005 #2 | 35.75 | 1799.962 | 89.9633 | 25.0026 | 40.032 | 185.269 | 40.0292 | 90.0264 | 95.1508 | 95.1355 | 98.3 | 114.1622 | 69.1392 | 19.0397 | 575.4208 | 391.3317 | 104.1129 | 104.024 | 103.0256 | 0.73396 | 0.83594 | 0.8535 | -0.00062896 | 89.9965 | 84.0702 | 1.5299 | 0.73396 | 0.00080663 | 16.306 | 13.9103
LZ | 1005-4 | LZ 1005 #2 | 35.7583 | 1800.03 | 89.9888 | 24.9808 | 40.0286 | 185.1082 | 39.9948 | 90.0326 | 95.1639 | 95.1225 | 98.3 | 117.9062 | 69.4686 | 19.0397 | 569.1613 | 391.3317 | 104.3096 | 104.0188 | 102.9441 | 0.73374 | 0.83594 | 0.8535 | -0.00062896 | 90.0072 | 84.0489 | 1.5153 | 0.73374 | 0.0008064 | 16.3398 | 13.9433
LZ | 1005-4 | LZ 1005 #2 | 35.7667 | 1799.913 | 89.9771 | 25.0101 | 40.014 | 185.1334 | 39.9907 | 89.9894 | 95.1387 | 95.1181 | 98.3 | 99.8318 | 66.7471 | 19.0397 | 569.3785 | 390.988 | 104.2451 | 104.016 | 102.9982 | 0.73365 | 0.83594 | 0.8535 | -0.00062896 | 89.9866 | 83.8127 | 1.513 | 0.73364 | 0.00080418 | 16.3566 | 13.9598
LZ | 1005-4 | LZ 1005 #2 | 35.775 | 1800.201 | 89.9981 | 24.9837 | 40.0283 | 185.1387 | 39.9863 | 90.0033 | 95.1185 | 95.1257 | 98.3 | 117.8993 | 74.5912 | 19.0397 | 574.733 | 391.3317 | 104.429 | 104.0198 | 103.039 | 0.73347 | 0.83594 | 0.8535 | -0.00062896 | 90.0019 | 83.9172 | 1.4907 | 0.73347 | 0.00080515 | 16.3828 | 13.9854
LZ | 1005-4 | LZ 1005 #2 | 35.7833 | 1800.135 | 90.0064 | 24.9639 | 39.9972 | 185.1422 | 39.9565 | 89.9951 | 95.1792 | 95.126 | 98.3 | 120.2365 | 68.6463 | 19.0397 | 585.2237 | 390.988 | 104.0677 | 104.0259 | 102.9372 | 0.73268 | 0.83594 | 0.8535 | -0.00062896 | 89.9983 | 84.0637 | 1.5406 | 0.73267 | 0.00080656 | 16.5098 | 14.1099
LZ | 1005-4 | LZ 1005 #2 | 35.7917 | 1799.85 | 90.0065 | 24.9527 | 39.9928 | 185.1248 | 39.9459 | 89.9922 | 95.1411 | 95.1361 | 98.3 | 114.199 | 73.384 | 19.0397 | 587.915 | 391.3317 | 104.1754 | 104.0272 | 102.9711 | 0.7338 | 0.83594 | 0.8535 | -0.00062896 | 90.0083 | 84.1594 | 1.4731 | 0.73381 | 0.00080746 | 16.33 | 13.9337
LZ | 1005-4 | LZ 1005 #2 | 35.8 | 1799.999 | 90.0077 | 25.0001 | 40.0294 | 185.1204 | 39.9772 | 90.0213 | 95.1726 | 95.135 | 98.3 | 109.7677 | 72.9867 | 19.0397 | 582.9863 | 391.3317 | 104.3448 | 104.0401 | 103.0389 | 0.7335 | 0.83594 | 0.8535 | -0.00062896 | 90.0161 | 83.9196 | 1.4934 | 0.73351 | 0.00080514 | 16.3775 | 13.9803
LZ | 1005-4 | LZ 1005 #2 | 35.8083 | 1800.009 | 90.0046 | 25.0089 | 40.0564 | 185.1226 | 39.9574 | 90.0158 | 95.1636 | 95.1394 | 98.3 | 114.5804 | 67.3967 | 19.0397 | 575.6292 | 391.3317 | 104.1895 | 104.0199 | 102.9779 | 0.73373 | 0.83594 | 0.8535 | -0.00062896 | 89.9934 | 84.0814 | 1.5145 | 0.73372 | 0.00080674 | 16.3433 | 13.9468
LZ | 1005-4 | LZ 1005 #2 | 35.8167 | 1800.113 | 90.0184 | 25.0359 | 40.0294 | 185.0939 | 39.9815 | 90.0138 | 95.1792 | 95.1272 | 98.3 | 105.7165 | 68.3285 | 19.0397 | 573.7842 | 391.3317 | 104.0857 | 104.0447 | 102.9982 | 0.7342 | 0.83594 | 0.8535 | -0.00062896 | 90.0104 | 83.934 | 1.5174 | 0.73421 | 0.00080529 | 16.2659 | 13.8709
LZ | 1005-4 | LZ 1005 #2 | 35.825 | 1799.547 | 90.0116 | 25.0107 | 40.0266 | 184.9832 | 39.9448 | 90.008 | 95.1744 | 95.1351 | 98.3 | 116.7952 | 72.7293 | 19.0397 | 570.1371 | 391.3317 | 104.3616 | 104.0384 | 103.0169 | 0.73397 | 0.83594 | 0.8535 | -0.00062896 | 89.9859 | 84.0184 | 1.5222 | 0.73396 | 0.00080616 | 16.3059 | 13.9101
LZ | 1005-4 | LZ 1005 #2 | 35.8333 | 1799.878 | 89.9985 | 24.9977 | 40.0169 | 184.9574 | 39.9474 | 89.9885 | 95.1621 | 95.1324 | 98.3 | 101.4116 | 73.324 | 19.0397 | 573.7854 | 391.3317 | 104.4022 | 104.049 | 102.9643 | 0.73371 | 0.83594 | 0.8535 | -0.00062896 | 89.9937 | 83.9425 | 1.4894 | 0.7337 | 0.00080541 | 16.3466 | 13.9499
LZ | 1005-4 | LZ 1005 #2 | 35.8417 | 1799.516 | 90.0188 | 25.0141 | 39.9958 | 184.9187 | 39.9704 | 89.975 | 95.1413 | 95.1324 | 98.3 | 123.2561 | 69.7067 | 19.0397 | 583.197 | 391.3317 | 104.132 | 104.0209 | 102.9639 | 0.73257 | 0.83594 | 0.8535 | -0.00062896 | 89.9882 | 84.0995 | 1.3309 | 0.73256 | 0.00080693 | 16.5281 | 14.1277
LZ | 1005-4 | LZ 1005 #2 | 35.85 | 1799.852 | 90.0037 | 25.0127 | 39.989 | 185.1322 | 39.9399 | 89.9897 | 95.149 | 95.1367 | 98.3 | 118.7243 | 67.3496 | 19.0397 | 587.4237 | 391.3317 | 104.2752 | 104.0176 | 103.0058 | 0.73373 | 0.83594 | 0.8535 | -0.00062896 | 89.9855 | 83.8373 | 1.4996 | 0.73372 | 0.00080442 | 16.3431 | 13.9465
LZ | 1005-4 | LZ 1005 #2 | 35.8583 | 1799.726 | 90.0158 | 24.9971 | 39.97 | 185.0454 | 39.9522 | 90.0172 | 95.1468 | 95.1438 | 98.3 | 119.3251 | 68.5367 | 19.0397 | 586.8823 | 391.3317 | 104.1109 | 104.0234 | 102.9982 | 0.73336 | 0.83594 | 0.8535 | -0.00062896 | 89.994 | 83.9838 | 1.4957 | 0.73336 | 0.00080581 | 16.4008 | 14.003
LZ | 1005-4 | LZ 1005 #2 | 35.8667 | 1800.041 | 89.991 | 25.003 | 39.9805 | 185.1352 | 39.9755 | 89.9802 | 95.1643 | 95.1305 | 98.3 | 117.1389 | 72.2495 | 19.0397 | 580.8165 | 390.988 | 104.267 | 104.0263 | 103.0048 | 0.73368 | 0.83594 | 0.8535 | -0.00062896 | 90.006 | 84.0003 | 1.5177 | 0.73368 | 0.00080594 | 16.3495 | 13.9528
LZ | 1005-4 | LZ 1005 #2 | 35.875 | 1799.82 | 89.9872 | 25.0156 | 39.9579 | 185.1117 | 40.0219 | 89.9789 | 95.1643 | 95.1643 | 98.3 | 111.878 | 69.474 | 19.0397 | 569.2866 | 391.3317 | 104.3719 | 104.0101 | 102.9982 | 0.73356 | 0.83594 | 0.8535 | -0.00062896 | 90.0058 | 83.91 | 1.4966 | 0.73356 | 0.00080507 | 16.3692 | 13.9721
LZ | 1005-4 | LZ 1005 #2 | 35.8833 | 1800.282 | 89.9887 | 25.0216 | 39.9646 | 185.0648 | 40.0077 | 89.9753 | 95.1548 | 95.1596 | 98.3 | 112.5729 | 70.2974 | 19.0397 | 568.9109 | 390.988 | 104.2355 | 104.0201 | 102.9914 | 0.73235 | 0.83594 | 0.8535 | -0.00062896 | 89.9729 | 84.0782 | 1.513 | 0.73233 | 0.00080676 | 16.5644 | 14.1633
LZ | 1005-4 | LZ 1005 #2 | 35.8917 | 1800.098 | 89.9763 | 24.9781 | 39.9545 | 184.977 | 40.0201 | 89.9857 | 95.1369 | 95.1551 | 98.3 | 114.3725 | 68.5375 | 19.0698 | 574.5422 | 390.988 | 104.3465 | 104.0333 | 103.0035 | 0.73367 | 0.83594 | 0.8535 | -0.00062896 | 89.975 | 83.8765 | 1.493 | 0.73366 | 0.00080482 | 16.3536 | 13.9568
LZ | 1005-4 | LZ 1005 #2 | 35.9 | 1799.818 | 89.9843 | 24.9483 | 39.9645 | 185.138 | 40.0468 | 90.0179 | 95.0959 | 95.1764 | 98.3 | 112.0374 | 70.6595 | 19.0954 | 587.108 | 390.988 | 104.4146 | 104.0319 | 102.9928 | 0.7334 | 0.83594 | 0.8535 | -0.00062896 | 89.9804 | 83.8676 | 1.4318 | 0.73339 | 0.00080472 | 16.3964 | 13.9987
LZ | 1005-4 | LZ 1005 #2 | 35.9083 | 1799.387 | 90.0085 | 24.9881 | 40.0073 | 184.9938 | 40.0873 | 90.0125 | 95.1523 | 95.1572 | 98.2828 | 109.8897 | 67.5234 | 19.0397 | 586.5109 | 390.988 | 104.3594 | 104.0135 | 102.9539 | 0.73368 | 0.83594 | 0.8535 | -0.00062896 | 90.0062 | 83.7889 | 1.5105 | 0.73369 | 0.00080391 | 16.3488 | 13.9521
LZ | 1005-4 | LZ 1005 #2 | 35.9167 | 1800.337 | 90.0182 | 24.9827 | 40.0037 | 184.9866 | 40.0719 | 89.994 | 95.1747 | 95.1553 | 98.2911 | 118.789 | 70.0851 | 19.0397 | 584.7684 | 390.988 | 104.3206 | 104.0286 | 103.049 | 0.7337 | 0.83594 | 0.8535 | -0.00062896 | 89.9855 | 83.8187 | 1.4978 | 0.73369 | 0.00080424 | 16.3478 | 13.9512
LZ | 1005-4 | LZ 1005 #2 | 35.925 | 1800.126 | 90.011 | 25.0086 | 40.0348 | 184.9322 | 40.0419 | 90.0399 | 95.1273 | 95.1552 | 98.2864 | 106.9138 | 73.521 | 19.0397 | 573.2183 | 390.988 | 104.2901 | 104.0289 | 102.9914 | 0.73368 | 0.83594 | 0.8535 | -0.00062896 | 89.9953 | 83.9294 | 1.5107 | 0.73367 | 0.00080528 | 16.3511 | 13.9544
LZ | 1005-4 | LZ 1005 #2 | 35.9333 | 1800.132 | 90.0168 | 25.0153 | 40.0314 | 184.9547 | 40.06 | 90.0049 | 95.1386 | 95.1458 | 98.27 | 113.6189 | 69.0526 | 19.0405 | 570.2039 | 390.988 | 104.4094 | 104.0119 | 102.9411 | 0.73395 | 0.83594 | 0.8535 | -0.00062896 | 89.9988 | 83.8375 | 1.494 | 0.73395 | 0.00080439 | 16.3066 | 13.9108
LZ | 1005-4 | LZ 1005 #2 | 35.9417 | 1800.2 | 90.015 | 24.9946 | 40.0434 | 184.9635 | 40.0298 | 90.0025 | 95.156 | 95.1362 | 98.27 | 111.338 | 68.8643 | 19.0397 | 571.8547 | 391.3317 | 104.3085 | 104.0284 | 102.9818 | 0.73421 | 0.83594 | 0.8535 | -0.00062896 | 89.9934 | 83.9185 | 1.5013 | 0.7342 | 0.00080518 | 16.2669 | 13.8719
LZ | 1005-4 | LZ 1005 #2 | 35.95 | 1800.389 | 90.0221 | 25.0052 | 40.0087 | 184.9077 | 40.0416 | 90.0075 | 95.1472 | 95.1445 | 98.27 | 116.7236 | 68.5426 | 19.0397 | 575.1207 | 390.988 | 104.1966 | 104.0145 | 102.9614 | 0.73336 | 0.83594 | 0.8535 | -0.00062896 | 89.9825 | 83.9692 | 1.4977 | 0.73335 | 0.00080569 | 16.4025 | 14.0047
LZ | 1005-4 | LZ 1005 #2 | 35.9583 | 1800.056 | 90.051 | 25.0135 | 40.0308 | 184.9633 | 39.9894 | 90.0276 | 95.1765 | 95.1182 | 98.27 | 111.0741 | 70.0198 | 19.0397 | 583.6935 | 391.3317 | 104.1708 | 104.0063 | 102.9208 | 0.73214 | 0.83594 | 0.8535 | -0.00062896 | 90.0091 | 84.0146 | 1.4728 | 0.73215 | 0.00080607 | 16.5936 | 14.1919
LZ | 1005-4 | LZ 1005 #2 | 35.9667 | 1800.479 | 90.0169 | 24.9684 | 39.9949 | 184.8909 | 39.9461 | 89.9992 | 95.1451 | 95.1434 | 98.27 | 107.2483 | 68.8991 | 19.0397 | 585.7556 | 391.3317 | 104.12 | 104.0049 | 103.0005 | 0.73399 | 0.83594 | 0.8535 | -0.00062896 | 89.9959 | 83.8226 | 1.4787 | 0.73399 | 0.00080425 | 16.3014 | 13.9057
LZ | 1005-4 | LZ 1005 #2 | 35.975 | 1800.133 | 90.0066 | 24.9906 | 39.9921 | 185.0529 | 39.9226 | 90.0121 | 95.1954 | 95.1449 | 98.27 | 123.2457 | 73.1281 | 19.0397 | 580.2072 | 391.3317 | 104.4574 | 104.0028 | 102.977 | 0.73339 | 0.83594 | 0.8535 | -0.00062896 | 89.9944 | 84.0022 | 1.5019 | 0.73339 | 0.00080598 | 16.3961 | 13.9984
LZ | 1005-4 | LZ 1005 #2 | 35.9833 | 1800.828 | 89.9999 | 24.9805 | 40.0274 | 184.9663 | 39.8564 | 89.9809 | 95.1679 | 95.1325 | 98.27 | 109.6471 | 69.9732 | 19.0397 | 575.2072 | 390.988 | 104.2676 | 103.997 | 102.9344 | 0.73395 | 0.83594 | 0.8535 | -0.00062896 | 89.9922 | 83.8831 | 1.5443 | 0.73395 | 0.00080484 | 16.3072 | 13.9114
LZ | 1005-4 | LZ 1005 #2 | 35.9917 | 1800.715 | 90.0062 | 25.0341 | 40.0017 | 184.9499 | 39.8841 | 89.9964 | 95.1549 | 95.1354 | 98.27 | 115.7005 | 69.9687 | 19.0397 | 571.9886 | 391.3317 | 104.2645 | 104.019 | 102.9682 | 0.73384 | 0.83594 | 0.8535 | -0.00062896 | 89.9935 | 83.966 | 1.5153 | 0.73384 | 0.00080564 | 16.3252 | 13.929
LZ | 1005-4 | LZ 1005 #2 | 36 | 1800.182 | 90.0192 | 25.0265 | 39.9889 | 184.9124 | 39.8975 | 90.0018 | 95.1603 | 95.1307 | 98.27 | 110.2521 | 74.531 | 19.0397 | 573.5519 | 391.3317 | 104.3489 | 103.9905 | 102.9411 | 0.73331 | 0.83594 | 0.8535 | -0.00062896 | 89.9834 | 84.0303 | 1.5169 | 0.7333 | 0.00080628 | 16.4101 | 14.0121
LZ | 1005-4 | LZ 1005 #2 | 36.0083 | 1800.025 | 90.0166 | 24.979 | 39.9709 | 185.0026 | 39.9284 | 89.9739 | 95.1605 | 95.133 | 98.27 | 120.2672 | 69.7175 | 19.0409 | 581.2731 | 390.988 | 104.0339 | 103.9864 | 102.9402 | 0.7339 | 0.83594 | 0.8535 | -0.00062896 | 89.9924 | 83.8404 | 1.5062 | 0.7339 | 0.00080443 | 16.3156 | 13.9196
LZ | 1005-4 | LZ 1005 #2 | 36.0167 | 1800.126 | 89.9974 | 24.9588 | 39.9984 | 185.1167 | 39.9626 | 89.9824 | 95.1381 | 95.1501 | 98.27 | 111.9148 | 68.2486 | 19.0397 | 585.5806 | 391.3317 | 104.3333 | 103.9925 | 102.9803 | 0.73069 | 0.83594 | 0.8535 | -0.00062896 | 89.9771 | 84.1234 | 1.3308 | 0.73067 | 0.00080718 | 16.8295 | 14.423
LZ | 1005-4 | LZ 1005 #2 | 36.025 | 1800.168 | 90.0028 | 24.9644 | 39.9758 | 185.0956 | 40.0231 | 89.9865 | 95.1652 | 95.1483 | 98.27 | 112.142 | 69.7954 | 19.0397 | 587.5333 | 391.3317 | 104.1934 | 103.9985 | 102.9682 | 0.73368 | 0.83594 | 0.8535 | -0.00062896 | 89.9859 | 83.9549 | 1.499 | 0.73368 | 0.00080555 | 16.3506 | 13.9539
LZ | 1005-4 | LZ 1005 #2 | 36.0333 | 1799.935 | 89.9925 | 24.9806 | 39.9766 | 185.1026 | 40.0271 | 89.9692 | 95.1833 | 95.1601 | 98.271 | 109.581 | 79.5975 | 19.0397 | 578.7216 | 391.3317 | 104.113 | 104.0079 | 102.915 | 0.73349 | 0.83594 | 0.8535 | -0.00062896 | 89.9926 | 83.8503 | 1.5013 | 0.73349 | 0.00080453 | 16.3804 | 13.9831
LZ | 1005-4 | LZ 1005 #2 | 36.0417 | 1800.359 | 89.9676 | 24.9622 | 39.9315 | 185.093 | 40.0585 | 89.9532 | 95.143 | 95.1609 | 98.2706 | 111.66 | 72.4053 | 19.0418 | 568.489 | 390.988 | 104.2497 | 104.0103 | 102.9688 | 0.73397 | 0.83594 | 0.8535 | -0.00062896 | 89.988 | 83.9378 | 1.5136 | 0.73397 | 0.00080538 | 16.3047 | 13.9089
LZ | 1005-4 | LZ 1005 #2 | 36.05 | 1800.436 | 89.9961 | 24.9916 | 39.9391 | 185.0772 | 40.0589 | 89.9532 | 95.1504 | 95.1608 | 98.2897 | 113.0127 | 76.0585 | 19.0397 | 570.0063 | 390.988 | 104.2761 | 104.0198 | 102.954 | 0.73368 | 0.83594 | 0.8535 | -0.00062896 | 89.9707 | 83.7982 | 1.5043 | 0.73366 | 0.00080408 | 16.3533 | 13.9566
LZ | 1005-4 | LZ 1005 #2 | 36.0583 | 1800.205 | 90.0014 | 25.031 | 39.9681 | 185.0527 | 40.0652 | 90.0154 | 95.172 | 95.1774 | 98.3 | 119.9108 | 67.5616 | 19.0679 | 570.3408 | 391.3317 | 104.1943 | 104.0337 | 103.005 | 0.73255 | 0.83594 | 0.8535 | -0.00062896 | 89.9785 | 84.0724 | 1.512 | 0.73253 | 0.00080669 | 16.5321 | 14.1316
LZ | 1005-4 | LZ 1005 #2 | 36.0667 | 1800.306 | 89.9902 | 25.0547 | 39.964 | 185.1089 | 40.0791 | 89.9964 | 95.1553 | 95.1827 | 98.3 | 113.7031 | 70.8421 | 19.0552 | 582.5857 | 391.3317 | 104.2304 | 104.0142 | 103.0118 | 0.73368 | 0.83594 | 0.8535 | -0.00062896 | 89.9866 | 83.9773 | 1.4949 | 0.73367 | 0.00080576 | 16.3516 | 13.9549
LZ | 1005-4 | LZ 1005 #2 | 36.075 | 1800.932 | 89.9956 | 25.042 | 39.9963 | 184.9223 | 40.0763 | 90.0265 | 95.1906 | 95.1648 | 98.2849 | 105.8557 | 70.6953 | 19.0954 | 588.3691 | 390.988 | 104.2642 | 104.0304 | 102.9628 | 0.73368 | 0.83594 | 0.8535 | -0.00062896 | 90.0054 | 83.8918 | 1.5056 | 0.73368 | 0.0008049 | 16.35 | 13.9533
LZ | 1005-4 | LZ 1005 #2 | 36.0833 | 1800.058 | 90.0063 | 25.0017 | 39.9367 | 185.0586 | 40.0474 | 90.0106 | 95.1654 | 95.1538 | 98.2797 | 104.9335 | 67.8551 | 19.0397 | 582.7786 | 391.3317 | 104.1307 | 104.0068 | 102.9982 | 0.7339 | 0.83594 | 0.8535 | -0.00062896 | 89.9964 | 84.0094 | 1.5127 | 0.7339 | 0.00080605 | 16.3158 | 13.9199
LZ | 1005-4 | LZ 1005 #2 | 36.0917 | 1800.075 | 89.9754 | 24.9443 | 39.9434 | 185.0036 | 40.0257 | 89.9728 | 95.1327 | 95.1669 | 98.2849 | 118.7642 | 73.0208 | 19.0397 | 577.3538 | 391.3317 | 104.2189 | 104.0177 | 102.9903 | 0.73368 | 0.83594 | 0.8535 | -0.00062896 | 89.9893 | 83.9638 | 1.5071 | 0.73367 | 0.00080562 | 16.3516 | 13.9549
LZ | 1005-4 | LZ 1005 #2 | 36.1 | 1800.539 | 89.974 | 24.9463 | 39.9447 | 184.9796 | 39.9945 | 90.0067 | 95.1512 | 95.1714 | 98.3 | 111.8195 | 70.6861 | 19.0397 | 573.6467 | 391.3317 | 104.4634 | 104.026 | 102.9311 | 0.73279 | 0.83594 | 0.8535 | -0.00062896 | 89.9774 | 84.0614 | 1.5045 | 0.73278 | 0.00080659 | 16.4935 | 14.0939
LZ | 1005-4 | LZ 1005 #2 | 36.1083 | 1799.746 | 89.9916 | 24.9683 | 39.9659 | 184.8758 | 39.9669 | 90.0076 | 95.1698 | 95.1398 | 98.2756 | 107.0533 | 69.9377 | 19.0397 | 570.5944 | 390.988 | 104.4973 | 104.0168 | 102.9669 | 0.73368 | 0.83594 | 0.8535 | -0.00062896 | 90.0001 | 83.7539 | 1.4911 | 0.73368 | 0.00080359 | 16.3505 | 13.9538
LZ | 1005-4 | LZ 1005 #2 | 36.1167 | 1799.595 | 89.9706 | 24.9674 | 39.9746 | 184.8193 | 39.9903 | 89.9794 | 95.1682 | 95.1328 | 98.27 | 114.8929 | 69.2135 | 19.0397 | 572.7274 | 390.988 | 104.3152 | 103.9953 | 102.9411 | 0.73339 | 0.83594 | 0.8535 | -0.00062896 | 89.9901 | 83.8822 | 1.5066 | 0.73338 | 0.00080484 | 16.397 | 13.9994
LZ | 1005-4 | LZ 1005 #2 | 36.125 | 1800.587 | 90.0173 | 25.0361 | 39.9382 | 184.9849 | 39.956 | 90.0164 | 95.1552 | 95.1331 | 98.27 | 110.599 | 68.0153 | 19.0397 | 578.7548 | 390.988 | 104.3737 | 103.9932 | 102.9019 | 0.73398 | 0.83594 | 0.8535 | -0.00062896 | 89.9897 | 83.8587 | 1.5111 | 0.73397 | 0.00080461 | 16.3034 | 13.9076
LZ | 1005-4 | LZ 1005 #2 | 36.1333 | 1800.585 | 89.9838 | 24.9811 | 39.967 | 184.8931 | 39.9491 | 90.0031 | 95.1589 | 95.1486 | 98.27 | 108.2293 | 70.3986 | 19.0397 | 588.9097 | 391.3317 | 104.4264 | 103.9808 | 103.0223 | 0.73372 | 0.83594 | 0.8535 | -0.00062896 | 89.9828 | 83.9497 | 1.5142 | 0.73371 | 0.0008055 | 16.3454 | 13.9488
LZ | 1005-4 | LZ 1005 #2 | 36.1417 | 1800.023 | 89.994 | 24.9801 | 39.9495 | 185.0131 | 39.9314 | 90.0039 | 95.1214 | 95.1552 | 98.2719 | 111.7262 | 68.7267 | 19.0665 | 587.3448 | 391.3317 | 104.193 | 103.9884 | 103.0175 | 0.73371 | 0.83594 | 0.8535 | -0.00062896 | 90.0013 | 83.955 | 1.5389 | 0.73372 | 0.00080551 | 16.3443 | 13.9478
LZ | 1005-4 | LZ 1005 #2 | 36.15 | 1800.605 | 89.9861 | 24.9719 | 39.9457 | 185.1566 | 39.9165 | 90.0381 | 95.1508 | 95.147 | 98.27 | 107.2372 | 69.8912 | 19.0397 | 582.0234 | 391.3317 | 104.2594 | 103.9851 | 102.9209 | 0.73348 | 0.83594 | 0.8535 | -0.00062896 | 89.9985 | 83.9815 | 1.5124 | 0.73348 | 0.00080577 | 16.3814 | 13.9841
LZ | 1005-4 | LZ 1005 #2 | 36.1583 | 1799.431 | 89.9998 | 24.9384 | 39.9834 | 185.1557 | 39.9487 | 89.9941 | 95.1562 | 95.1784 | 98.281 | 117.0507 | 70.5728 | 19.0397 | 583.5985 | 391.3317 | 104.3223 | 104.0053 | 102.9589 | 0.73221 | 0.83594 | 0.8535 | -0.00062896 | 89.9766 | 84.0198 | 1.5023 | 0.73219 | 0.00080619 | 16.5863 | 14.1848
LZ | 1005-4 | LZ 1005 #2 | 36.1667 | 1800.129 | 89.9818 | 24.9612 | 39.9374 | 185.2024 | 39.9338 | 89.9757 | 95.1706 | 95.1551 | 98.27 | 106.6835 | 68.9432 | 19.0397 | 574.7104 | 390.988 | 104.3294 | 104.001 | 102.975 | 0.73344 | 0.83594 | 0.8535 | -0.00062896 | 89.978 | 83.9876 | 1.5066 | 0.73342 | 0.00080588 | 16.3905 | 13.993
LZ | 1005-4 | LZ 1005 #2 | 36.175 | 1799.916 | 89.983 | 24.9565 | 39.9363 | 185.1491 | 39.9462 | 89.9949 | 95.1502 | 95.1545 | 98.2701 | 124.4265 | 70.0673 | 19.0397 | 571.2239 | 391.3317 | 104.2951 | 104.0109 | 102.9208 | 0.73368 | 0.83594 | 0.8535 | -0.00062896 | 89.9775 | 83.8974 | 1.5057 | 0.73366 | 0.00080501 | 16.3528 | 13.956
LZ | 1005-4 | LZ 1005 #2 | 36.1833 | 1800.075 | 89.9982 | 24.9952 | 39.9542 | 185.1239 | 39.9624 | 90.0172 | 95.1737 | 95.1586 | 98.27 | 107.6933 | 73.4806 | 19.0397 | 569.8962 | 390.988 | 104.2922 | 104.0028 | 103.0008 | 0.73413 | 0.83594 | 0.8535 | -0.00062896 | 89.9773 | 83.8885 | 1.491 | 0.73411 | 0.00080493 | 16.2816 | 13.8863
LZ | 1005-4 | LZ 1005 #2 | 36.1917 | 1800.602 | 90.0053 | 24.9979 | 39.9636 | 185.0627 | 39.9941 | 90.0266 | 95.1636 | 95.1596 | 98.2738 | 108.7731 | 68.6436 | 19.0401 | 577.6708 | 390.988 | 104.2305 | 104.0045 | 102.9923 | 0.73328 | 0.83594 | 0.8535 | -0.00062896 | 89.9882 | 83.8708 | 1.5184 | 0.73327 | 0.00080473 | 16.4149 | 14.0169
LZ | 1005-4 | LZ 1005 #2 | 36.2 | 1799.364 | 89.9981 | 24.9809 | 39.9493 | 185.1133 | 40.0294 | 90.019 | 95.1606 | 95.1595 | 98.27 | 115.5795 | 67.5166 | 19.0397 | 583.1248 | 390.988 | 104.3399 | 103.9902 | 102.9004 | 0.7338 | 0.83594 | 0.8535 | -0.00062896 | 89.9887 | 83.8439 | 1.477 | 0.73379 | 0.00080447 | 16.3318 | 13.9355
LZ | 1005-4 | LZ 1005 #2 | 36.2083 | 1799.546 | 90.0047 | 24.9516 | 39.9398 | 185.0072 | 40.0861 | 89.9853 | 95.1351 | 95.1438 | 98.27 | 120.1928 | 67.6393 | 19.0397 | 591.0552 | 390.988 | 104.2902 | 104.0004 | 102.9749 | 0.73339 | 0.83594 | 0.8535 | -0.00062896 | 89.988 | 83.8637 | 1.4978 | 0.73339 | 0.00080467 | 16.3967 | 13.999
LZ | 1005-4 | LZ 1005 #2 | 36.2167 | 1799.485 | 89.997 | 24.9715 | 39.9806 | 184.992 | 40.0475 | 89.9927 | 95.1278 | 95.1422 | 98.27 | 114.5854 | 69.6101 | 19.0397 | 585.7214 | 391.3317 | 104.392 | 104.0022 | 102.9615 | 0.73197 | 0.83594 | 0.8535 | -0.00062896 | 89.9906 | 84.0452 | 1.5112 | 0.73196 | 0.0008064 | 16.6235 | 14.2211
LZ | 1005-4 | LZ 1005 #2 | 36.225 | 1800.378 | 90.0156 | 24.9658 | 39.9954 | 185.0312 | 40.0831 | 90.0152 | 95.1653 | 95.1704 | 98.3 | 109.5369 | 68.4536 | 19.0397 | 575.1473 | 391.3317 | 104.2892 | 104.0246 | 102.9508 | 0.73368 | 0.83594 | 0.8535 | -0.00062896 | 89.9854 | 83.8985 | 1.5005 | 0.73367 | 0.00080501 | 16.352 | 13.9553
LZ | 1005-4 | LZ 1005 #2 | 36.2333 | 1799.829 | 90.0274 | 25.0308 | 40.0201 | 185.0354 | 40.0939 | 90.0076 | 95.1473 | 95.1658 | 98.2999 | 114.5756 | 81.029 | 19.0397 | 570.1942 | 391.3317 | 104.3692 | 104.0208 | 103.0117 | 0.734 | 0.83594 | 0.8535 | -0.00062896 | 89.9883 | 84.0551 | 1.5015 | 0.73399 | 0.0008065 | 16.3 | 13.9044
LZ | 1005-4 | LZ 1005 #2 | 36.2417 | 1799.831 | 90.0126 | 25.008 | 40.0214 | 185.0488 | 40.0745 | 90.0306 | 95.1622 | 95.14 | 98.271 | 114.324 | 70.2637 | 19.0399 | 571.8489 | 391.3317 | 104.4029 | 104 | 102.9692 | 0.73364 | 0.83594 | 0.8535 | -0.00062896 | 90.0004 | 83.9299 | 1.5123 | 0.73364 | 0.00080527 | 16.3563 | 13.9595
LZ | 1005-4 | LZ 1005 #2 | 36.25 | 1799.911 | 90.0201 | 25.0232 | 39.9963 | 184.9765 | 40.0437 | 89.9919 | 95.1659 | 95.1569 | 98.27 | 116.8123 | 76.5733 | 19.0397 | 578.2751 | 391.3317 | 104.2907 | 103.9899 | 102.9479 | 0.73309 | 0.83594 | 0.8535 | -0.00062896 | 89.9875 | 84.0391 | 1.495 | 0.73309 | 0.00080635 | 16.4444 | 14.0458
LZ | 1005-4 | LZ 1005 #2 | 36.2583 | 1799.847 | 90.0079 | 24.9973 | 40.0025 | 184.9102 | 40.022 | 89.9758 | 95.1593 | 95.1717 | 98.2846 | 104.9339 | 74.611 | 19.0397 | 587.6964 | 390.988 | 104.207 | 104.0014 | 102.9623 | 0.73368 | 0.83594 | 0.8535 | -0.00062896 | 90.0015 | 83.9572 | 1.4687 | 0.73368 | 0.00080553 | 16.3501 | 13.9534
LZ | 1005-4 | LZ 1005 #2 | 36.2667 | 1800.348 | 90.0057 | 24.9808 | 39.9854 | 184.9525 | 40.003 | 89.998 | 95.1423 | 95.1857 | 98.3 | 122.6486 | 72.5387 | 19.0397 | 585.5183 | 390.988 | 104.3606 | 104.0054 | 102.9779 | 0.73368 | 0.83594 | 0.8535 | -0.00062896 | 89.9902 | 84.0402 | 1.4825 | 0.73367 | 0.00080635 | 16.3509 | 13.9542
LZ | 1005-4 | LZ 1005 #2 | 36.275 | 1800.254 | 90.0055 | 24.9366 | 39.9949 | 185.0783 | 39.9392 | 90.0177 | 95.1625 | 95.1841 | 98.3 | 103.9928 | 71.8259 | 19.0397 | 582.8821 | 390.988 | 104.3446 | 104.0199 | 102.9984 | 0.72981 | 0.83594 | 0.8535 | -0.00062896 | 89.9798 | 84.084 | 1.4673 | 0.72979 | 0.0008068 | 16.9701 | 14.5607
LZ | 1005-4 | LZ 1005 #2 | 36.2833 | 1800.434 | 89.992 | 24.9394 | 39.9928 | 185.1368 | 39.9389 | 89.9697 | 95.1037 | 95.1806 | 98.3 | 118.8826 | 72.0496 | 19.0397 | 573.829 | 390.988 | 104.3283 | 104.0413 | 103.0117 | 0.73389 | 0.83594 | 0.8535 | -0.00062896 | 89.9817 | 83.9896 | 1.5118 | 0.73388 | 0.00080589 | 16.3179 | 13.9219
LZ | 1005-4 | LZ 1005 #2 | 36.2917 | 1800.068 | 90.0328 | 24.97 | 39.9619 | 185.1923 | 39.902 | 90.0027 | 95.1534 | 95.175 | 98.3 | 123.4853 | 74.3344 | 19.0487 | 573.286 | 391.3317 | 104.4635 | 104.0445 | 103.0321 | 0.73342 | 0.83594 | 0.8535 | -0.00062896 | 89.9813 | 84.0676 | 1.5045 | 0.7334 | 0.00080664 | 16.3937 | 13.9961
LZ | 1005-4 | LZ 1005 #2 | 36.3 | 1800.26 | 90.0174 | 24.986 | 40.0042 | 185.0366 | 39.9375 | 90.0066 | 95.1604 | 95.169 | 98.3 | 106.077 | 71.8803 | 19.0397 | 573.5859 | 391.3317 | 104.1819 | 104.035 | 103.0066 | 0.73361 | 0.83594 | 0.8535 | -0.00062896 | 89.9877 | 84.0941 | 1.5424 | 0.7336 | 0.00080688 | 16.362 | 13.965
LZ | 1005-4 | LZ 1005 #2 | 36.3083 | 1799.857 | 90.0313 | 25.001 | 39.994 | 185.0739 | 39.9312 | 90.0299 | 95.1669 | 95.1395 | 98.2709 | 125.7893 | 78.8812 | 19.0397 | 581.4592 | 391.3317 | 104.1161 | 104.0132 | 103.0098 | 0.73399 | 0.83594 | 0.8535 | -0.00062896 | 89.9992 | 84.0138 | 1.5134 | 0.73399 | 0.00080608 | 16.3012 | 13.9055
LZ | 1005-4 | LZ 1005 #2 | 36.3167 | 1799.808 | 90.0287 | 24.9859 | 40.0175 | 184.9452 | 39.9474 | 90.0054 | 95.1536 | 95.1752 | 98.2999 | 103.3344 | 77.562 | 19.0397 | 587.8181 | 391.3317 | 104.2939 | 104.032 | 102.9954 | 0.73361 | 0.83594 | 0.8535 | -0.00062896 | 89.9829 | 84.0015 | 1.5157 | 0.7336 | 0.000806 | 16.3621 | 13.9652
LZ | 1005-4 | LZ 1005 #2 | 36.325 | 1799.896 | 90.0233 | 24.9742 | 39.9954 | 185.0923 | 39.9376 | 89.9816 | 95.1695 | 95.1571 | 98.2854 | 107.7641 | 72.014 | 19.0397 | 587.6678 | 390.988 | 104.3368 | 104.0159 | 102.9836 | 0.73336 | 0.83594 | 0.8535 | -0.00062896 | 89.9957 | 83.9732 | 1.4932 | 0.73336 | 0.0008057 | 16.4005 | 14.0027
LZ | 1005-4 | LZ 1005 #2 | 36.3333 | 1799.947 | 90.0184 | 24.9962 | 39.9978 | 185.0832 | 39.9758 | 89.9801 | 95.1674 | 95.1427 | 98.2856 | 117.9227 | 72.5725 | 19.0397 | 581.1181 | 391.3317 | 104.2371 | 104.0113 | 103.0446 | 0.73163 | 0.83594 | 0.8535 | -0.00062896 | 89.9861 | 84.2034 | 1.3885 | 0.73163 | 0.00080793 | 16.6772 | 14.2737
LZ | 1005-4 | LZ 1005 #2 | 36.3417 | 1800.006 | 89.9956 | 24.9882 | 40.0153 | 184.9738 | 39.9947 | 90.0028 | 95.1632 | 95.1574 | 98.3 | 112.1604 | 70.5446 | 19.0397 | 569.981 | 390.988 | 104.2695 | 104.0426 | 102.9712 | 0.7336 | 0.83594 | 0.8535 | -0.00062896 | 89.9876 | 83.9218 | 1.5122 | 0.73359 | 0.00080523 | 16.3642 | 13.9673
LZ | 1005-4 | LZ 1005 #2 | 36.35 | 1800.515 | 89.9815 | 24.993 | 40.0011 | 185.0529 | 40.0123 | 90.0022 | 95.1995 | 95.151 | 98.2953 | 115.5855 | 73.0146 | 19.0397 | 568.5538 | 391.3317 | 104.1947 | 104.0236 | 102.9663 | 0.73136 | 0.83594 | 0.8535 | -0.00062896 | 89.995 | 84.068 | 1.3024 | 0.73135 | 0.00080661 | 16.7206 | 14.3163
LZ | 1005-4 | LZ 1005 #2 | 36.3583 | 1800.316 | 89.9745 | 25.0138 | 39.9719 | 184.9919 | 40.0512 | 89.9987 | 95.1415 | 95.1623 | 98.3 | 105.5424 | 76.6012 | 19.0397 | 575.6266 | 391.3317 | 104.3416 | 104.0302 | 103.0321 | 0.73425 | 0.83594 | 0.8535 | -0.00062896 | 89.9902 | 83.9193 | 1.5145 | 0.73425 | 0.0008052 | 16.2603 | 13.8654
LZ | 1005-4 | LZ 1005 #2 | 36.3667 | 1799.404 | 89.9993 | 24.9951 | 39.9955 | 185.0873 | 40.0512 | 90.0102 | 95.1444 | 95.1656 | 98.2947 | 117.1626 | 74.2511 | 19.0397 | 575.5594 | 391.3317 | 104.3745 | 103.9974 | 102.9459 | 0.73331 | 0.83594 | 0.8535 | -0.00062896 | 90.0073 | 84.1576 | 1.4995 | 0.73332 | 0.00080744 | 16.4075 | 14.0096
LZ | 1005-4 | LZ 1005 #2 | 36.375 | 1799.938 | 89.9881 | 25.0159 | 40.0149 | 185.0569 | 40.0705 | 90.0263 | 95.1878 | 95.1639 | 98.275 | 116.4097 | 74.7183 | 19.0397 | 587.7505 | 391.3317 | 104.365 | 103.9879 | 102.9484 | 0.73395 | 0.83594 | 0.8535 | -0.00062896 | 90.0046 | 83.9349 | 1.5115 | 0.73395 | 0.00080531 | 16.3065 | 13.9107
LZ | 1005-4 | LZ 1005 #2 | 36.3833 | 1799.85 | 90.0143 | 25.0085 | 40.029 | 185.1078 | 40.0722 | 90.0177 | 95.1554 | 95.1737 | 98.2755 | 114.2597 | 69.665 | 19.0397 | 586.1568 | 391.3317 | 104.1906 | 104.0014 | 102.9941 | 0.73358 | 0.83594 | 0.8535 | -0.00062896 | 89.9975 | 84.0454 | 1.5038 | 0.73357 | 0.00080639 | 16.3668 | 13.9697
LZ | 1005-4 | LZ 1005 #2 | 36.3917 | 1799.627 | 90.0195 | 24.9902 | 40.0143 | 185.1226 | 40.0893 | 89.996 | 95.1537 | 95.184 | 98.3 | 123.3706 | 72.9565 | 19.0397 | 585.4989 | 391.3317 | 104.3571 | 104.0163 | 102.9847 | 0.73352 | 0.83594 | 0.8535 | -0.00062896 | 89.9907 | 84.0116 | 1.512 | 0.73351 | 0.00080608 | 16.3771 | 13.9798
LZ | 1005-4 | LZ 1005 #2 | 36.4 | 1799.764 | 89.9997 | 25.0007 | 39.9999 | 185.1867 | 40.0674 | 89.9857 | 95.181 | 95.1611 | 98.286 | 105.2062 | 70.7557 | 19.0397 | 572.817 | 390.988 | 104.2203 | 104.0275 | 103.0045 | 0.73361 | 0.83594 | 0.8535 | -0.00062896 | 89.9954 | 83.8771 | 1.4932 | 0.7336 | 0.00080478 | 16.3619 | 13.9649
LZ | 1005-4 | LZ 1005 #2 | 36.4083 | 1799.566 | 89.9965 | 25.0174 | 39.9948 | 185.1104 | 40.0511 | 90.0094 | 95.1573 | 95.1874 | 98.3 | 111.2328 | 69.571 | 19.0536 | 570.0622 | 391.3317 | 104.2038 | 104.0212 | 103.0185 | 0.73072 | 0.83594 | 0.8535 | -0.00062896 | 89.9806 | 84.1684 | 1.3175 | 0.73071 | 0.00080761 | 16.8231 | 14.4167
LZ | 1005-4 | LZ 1005 #2 | 36.4167 | 1800.449 | 90.0039 | 25.0019 | 40.0138 | 185.1434 | 39.9947 | 89.9999 | 95.1504 | 95.1796 | 98.3 | 121.0266 | 70.1501 | 19.0861 | 572.1917 | 390.988 | 104.331 | 104.0258 | 102.9714 | 0.73399 | 0.83594 | 0.8535 | -0.00062896 | 89.991 | 83.8837 | 1.4993 | 0.73398 | 0.00080485 | 16.3019 | 13.9062
LZ | 1005-4 | LZ 1005 #2 | 36.425 | 1800.616 | 90.0118 | 24.989 | 40.0047 | 185.1219 | 39.9857 | 90.0238 | 95.1476 | 95.1751 | 98.3 | 106.6067 | 71.8819 | 19.0397 | 582.3303 | 390.988 | 104.2601 | 104.0145 | 102.944 | 0.73336 | 0.83594 | 0.8535 | -0.00062896 | 89.9764 | 83.9463 | 1.5066 | 0.73335 | 0.00080549 | 16.4025 | 14.0047
LZ | 1005-4 | LZ 1005 #2 | 36.4333 | 1800.102 | 90.0111 | 24.9975 | 39.998 | 185.2947 | 39.9718 | 89.9622 | 95.1543 | 95.1689 | 98.2968 | 118.8612 | 70.439 | 19.062 | 590.3931 | 390.988 | 104.4023 | 104.0043 | 103.0086 | 0.7333 | 0.83594 | 0.8535 | -0.00062896 | 89.9981 | 83.9608 | 1.5373 | 0.7333 | 0.00080558 | 16.4104 | 14.0125
LZ | 1005-4 | LZ 1005 #2 | 36.4417 | 1800.099 | 89.9968 | 24.9973 | 40.0171 | 185.3027 | 39.9396 | 89.9937 | 95.1416 | 95.1607 | 98.27 | 121.8459 | 71.1971 | 19.0397 | 590.5041 | 391.3317 | 104.3236 | 103.9755 | 102.9705 | 0.73335 | 0.83594 | 0.8535 | -0.00062896 | 89.9888 | 84.0271 | 1.5079 | 0.73335 | 0.00080623 | 16.4029 | 14.0052
LZ | 1005-4 | LZ 1005 #2 | 36.45 | 1799.76 | 90.0063 | 24.9692 | 39.9963 | 185.3536 | 39.9405 | 89.995 | 95.149 | 95.1544 | 98.2915 | 101.6915 | 72.6448 | 19.0397 | 580.2288 | 391.3317 | 104.2004 | 104.0226 | 102.9897 | 0.73172 | 0.83594 | 0.8535 | -0.00062896 | 89.9844 | 84.1902 | 1.4053 | 0.73171 | 0.00080781 | 16.6631 | 14.2599
LZ | 1005-4 | LZ 1005 #2 | 36.4583 | 1799.615 | 90.0086 | 25.0184 | 40.0261 | 185.1891 | 39.9477 | 90.03 | 95.1833 | 95.1572 | 98.3 | 121.4157 | 74.295 | 19.0397 | 570.5977 | 391.3317 | 104.2214 | 104.0398 | 103.0056 | 0.73368 | 0.83594 | 0.8535 | -0.00062896 | 89.9907 | 84.0253 | 1.512 | 0.73367 | 0.00080621 | 16.3517 | 13.9549
LZ | 1005-4 | LZ 1005 #2 | 36.4667 | 1799.602 | 90.0073 | 24.9672 | 40.0253 | 185.1386 | 39.9272 | 89.9961 | 95.1376 | 95.1594 | 98.2999 | 116.093 | 70.6635 | 19.0397 | 569.6726 | 391.3317 | 104.2655 | 104.0552 | 102.9508 | 0.73326 | 0.83594 | 0.8535 | -0.00062896 | 89.9927 | 84.093 | 1.4958 | 0.73326 | 0.00080686 | 16.4171 | 14.019
LZ | 1005-4 | LZ 1005 #2 | 36.475 | 1800.114 | 89.9884 | 24.9642 | 40.0083 | 185.146 | 39.9238 | 89.9807 | 95.1598 | 95.1567 | 98.3 | 111.2218 | 70.3839 | 19.0397 | 574.1448 | 391.3317 | 104.2853 | 104.0311 | 102.9982 | 0.73368 | 0.83594 | 0.8535 | -0.00062896 | 89.9788 | 83.9302 | 1.5167 | 0.73366 | 0.00080532 | 16.3526 | 13.9559
LZ | 1005-4 | LZ 1005 #2 | 36.4833 | 1799.758 | 90.0116 | 24.9861 | 40.0129 | 185.156 | 39.9434 | 89.995 | 95.1682 | 95.1602 | 98.3 | 106.7017 | 69.8063 | 19.0397 | 579.3174 | 390.988 | 104.3757 | 104.0453 | 102.981 | 0.73347 | 0.83594 | 0.8535 | -0.00062896 | 89.9752 | 83.8467 | 1.4791 | 0.73345 | 0.00080453 | 16.3858 | 13.9884
LZ | 1005-4 | LZ 1005 #2 | 36.4917 | 1800.013 | 89.9907 | 24.9835 | 40.0153 | 185.0904 | 39.9535 | 90.0112 | 95.1675 | 95.1705 | 98.3 | 122.2806 | 70.4734 | 19.0397 | 587.4009 | 390.988 | 104.279 | 104.0437 | 102.9508 | 0.73118 | 0.83594 | 0.8535 | -0.00062896 | 89.9763 | 84.057 | 1.4826 | 0.73116 | 0.00080655 | 16.7509 | 14.346
LZ | 1005-4 | LZ 1005 #2 | 36.5 | 1800.145 | 90.0181 | 25.0137 | 40.033 | 185.1604 | 40.0466 | 89.9995 | 95.1785 | 95.1763 | 98.3 | 98.7634 | 72.543 | 19.0397 | 587.9255 | 390.988 | 104.4003 | 104.0298 | 103.0456 | 0.73349 | 0.83594 | 0.8535 | -0.00062896 | 89.9785 | 84.0473 | 1.5037 | 0.73348 | 0.00080645 | 16.3818 | 13.9845
LZ | 1005-4 | LZ 1005 #2 | 36.5083 | 1800.127 | 89.9817 | 25.0395 | 40.0214 | 185.1265 | 40.0515 | 89.9791 | 95.1473 | 95.1774 | 98.3 | 109.4507 | 70.6786 | 19.0397 | 583.2068 | 391.3317 | 104.371 | 104.0428 | 102.9982 | 0.73336 | 0.83594 | 0.8535 | -0.00062896 | 89.9965 | 84.0995 | 1.5075 | 0.73336 | 0.00080691 | 16.4015 | 14.0037
LZ | 1005-4 | LZ 1005 #2 | 36.5167 | 1799.986 | 89.9833 | 24.9983 | 40.0156 | 185.1634 | 40.0492 | 89.993 | 95.1498 | 95.1776 | 98.3 | 117.1076 | 74.0144 | 19.0397 | 572.8754 | 390.988 | 104.2702 | 104.034 | 102.9455 | 0.73374 | 0.83594 | 0.8535 | -0.00062896 | 89.9784 | 83.9023 | 1.4971 | 0.73372 | 0.00080506 | 16.3433 | 13.9467
LZ | 1005-4 | LZ 1005 #2 | 36.525 | 1800.124 | 89.9825 | 24.9694 | 39.9951 | 185.1796 | 40.0544 | 89.9928 | 95.1751 | 95.1815 | 98.3 | 116.2334 | 74.4563 | 19.0397 | 573.1864 | 391.3317 | 104.239 | 104.0339 | 102.9914 | 0.73384 | 0.83594 | 0.8535 | -0.00062896 | 89.9807 | 84.0603 | 1.5054 | 0.73383 | 0.00080657 | 16.3266 | 13.9304
LZ | 1005-4 | LZ 1005 #2 | 36.5333 | 1800.011 | 90.0146 | 24.9475 | 39.9987 | 185.0592 | 40.077 | 89.9814 | 95.1572 | 95.1715 | 98.3 | 111.7975 | 73.6354 | 19.0397 | 569.7966 | 390.988 | 104.2051 | 104.0296 | 102.9914 | 0.73366 | 0.83594 | 0.8535 | -0.00062896 | 89.9966 | 84.0674 | 1.5247 | 0.73366 | 0.0008066 | 16.3535 | 13.9568
LZ | 1005-4 | LZ 1005 #2 | 36.5417 | 1799.88 | 90.0029 | 24.9431 | 40.0048 | 184.9835 | 40.0637 | 90.006 | 95.1395 | 95.1697 | 98.3 | 110.6504 | 71.162 | 19.0397 | 573.4938 | 391.3317 | 104.1702 | 104.0459 | 102.9744 | 0.73366 | 0.83594 | 0.8535 | -0.00062896 | 89.9932 | 83.8993 | 1.5184 | 0.73366 | 0.000805 | 16.3537 | 13.9569
LZ | 1005-4 | LZ 1005 #2 | 36.55 | 1800.294 | 90.0077 | 24.9996 | 39.9942 | 185.0998 | 40.073 | 90.0268 | 95.1475 | 95.1799 | 98.3 | 104.1357 | 69.457 | 19.0397 | 581.9125 | 391.3317 | 104.3486 | 104.0116 | 103.0457 | 0.73198 | 0.83594 | 0.8535 | -0.00062896 | 89.9818 | 84.1042 | 1.5134 | 0.73197 | 0.00080699 | 16.6217 | 14.2194
LZ | 1005-4 | LZ 1005 #2 | 36.5583 | 1799.839 | 89.9808 | 24.9885 | 39.9623 | 185.1414 | 40.0435 | 90.0068 | 95.1767 | 95.1783 | 98.3 | 115.3036 | 71.2231 | 19.0397 | 585.1609 | 391.3317 | 104.2759 | 104.0212 | 103.0185 | 0.73368 | 0.83594 | 0.8535 | -0.00062896 | 89.9954 | 84.0719 | 1.5089 | 0.73368 | 0.00080665 | 16.3505 | 13.9538
LZ | 1005-4 | LZ 1005 #2 | 36.5667 | 1799.794 | 89.9897 | 25.0191 | 39.97 | 185.2037 | 39.9942 | 89.9784 | 95.1522 | 95.1719 | 98.3 | 119.4935 | 71.0291 | 19.0397 | 581.754 | 390.988 | 104.2859 | 104.0147 | 102.941 | 0.7335 | 0.83594 | 0.8535 | -0.00062896 | 89.989 | 84.061 | 1.5051 | 0.7335 | 0.00080656 | 16.3794 | 13.9821
LZ | 1005-4 | LZ 1005 #2 | 36.575 | 1799.348 | 89.9924 | 25.0269 | 39.9563 | 185.1889 | 39.9618 | 89.9885 | 95.1398 | 95.1617 | 98.3 | 113.0126 | 73.7451 | 19.0397 | 576.9738 | 390.988 | 104.3835 | 104.0182 | 102.9914 | 0.73342 | 0.83594 | 0.8535 | -0.00062896 | 89.9892 | 84.1078 | 1.5038 | 0.73342 | 0.00080701 | 16.3917 | 13.9941
LZ | 1005-4 | LZ 1005 #2 | 36.5833 | 1799.886 | 90.0095 | 25.0143 | 39.985 | 185.1433 | 39.9646 | 89.9865 | 95.125 | 95.1693 | 98.3 | 106.4277 | 74.7762 | 19.0397 | 573.0053 | 390.988 | 104.3452 | 104.0244 | 102.9862 | 0.73368 | 0.83594 | 0.8535 | -0.00062896 | 90.0003 | 83.9507 | 1.5086 | 0.73368 | 0.00080547 | 16.3506 | 13.9539
LZ | 1005-4 | LZ 1005 #2 | 36.5917 | 1799.485 | 90.0035 | 24.9679 | 40.0149 | 185.1631 | 39.9668 | 90.0142 | 95.1783 | 95.1692 | 98.3 | 111.6645 | 72.7821 | 19.0399 | 573.9413 | 390.988 | 104.3061 | 104.0149 | 102.9163 | 0.73322 | 0.83594 | 0.8535 | -0.00062896 | 89.974 | 83.9319 | 1.4801 | 0.73321 | 0.00080535 | 16.4251 | 14.0269
LZ | 1005-4 | LZ 1005 #2 | 36.6 | 1799.828 | 90.0122 | 24.9828 | 39.9896 | 185.1129 | 39.9301 | 89.9808 | 95.153 | 95.1762 | 98.3 | 115.873 | 70.4247 | 19.0397 | 580.7754 | 390.988 | 104.3768 | 103.9906 | 103.0185 | 0.73355 | 0.83594 | 0.8535 | -0.00062896 | 89.9817 | 83.954 | 1.4923 | 0.73354 | 0.00080555 | 16.3721 | 13.9749
LZ | 1005-4 | LZ 1005 #2 | 36.6083 | 1799.952 | 90.0202 | 24.966 | 40.0176 | 185.1285 | 39.9211 | 89.9848 | 95.1528 | 95.1805 | 98.3 | 110.4897 | 72.3802 | 19.0427 | 583.2732 | 391.3317 | 104.4825 | 103.9789 | 102.9986 | 0.73363 | 0.83594 | 0.8535 | -0.00062896 | 89.9947 | 83.9266 | 1.5004 | 0.73363 | 0.00080526 | 16.3587 | 13.9618
LZ | 1005-4 | LZ 1005 #2 | 36.6167 | 1800.075 | 89.9954 | 25.0355 | 39.9906 | 185.1597 | 39.9361 | 89.9964 | 95.1808 | 95.1715 | 98.3 | 118.603 | 73.8744 | 19.0397 | 585.4886 | 390.988 | 104.1782 | 104.0129 | 102.9508 | 0.73347 | 0.83594 | 0.8535 | -0.00062896 | 90.0027 | 83.9875 | 1.4408 | 0.73347 | 0.00080582 | 16.383 | 13.9856
LZ | 1005-4 | LZ 1005 #2 | 36.625 | 1799.965 | 89.9879 | 25.0443 | 39.9935 | 185.0446 | 39.9337 | 89.9763 | 95.1684 | 95.1623 | 98.3 | 115.5921 | 71.6123 | 19.0397 | 581.0948 | 391.3317 | 104.3605 | 103.9889 | 102.9914 | 0.73376 | 0.83594 | 0.8535 | -0.00062896 | 89.9989 | 83.9627 | 1.5031 | 0.73375 | 0.00080559 | 16.3381 | 13.9417
LZ | 1005-4 | LZ 1005 #2 | 36.6333 | 1800.096 | 90.0181 | 25.0001 | 39.9974 | 184.9933 | 39.9783 | 90.0071 | 95.1779 | 95.1637 | 98.2989 | 112.5198 | 69.5633 | 19.0397 | 576.925 | 391.3317 | 104.3715 | 103.9867 | 102.9972 | 0.73185 | 0.83594 | 0.8535 | -0.00062896 | 89.9884 | 84.2056 | 1.4698 | 0.73184 | 0.00080795 | 16.6426 | 14.2399
LZ | 1005-4 | LZ 1005 #2 | 36.6417 | 1800.047 | 89.9734 | 24.9482 | 40.0167 | 184.9485 | 39.9492 | 89.9773 | 95.1528 | 95.1472 | 98.2785 | 114.2457 | 69.4618 | 19.0397 | 573.2549 | 390.988 | 104.3473 | 103.9969 | 102.9497 | 0.73336 | 0.83594 | 0.8535 | -0.00062896 | 89.991 | 84.043 | 1.5128 | 0.73335 | 0.00080638 | 16.4024 | 14.0046
LZ | 1005-4 | LZ 1005 #2 | 36.65 | 1799.845 | 89.9843 | 24.9578 | 39.9905 | 184.9318 | 40.0006 | 90.0081 | 95.1574 | 95.1382 | 98.27 | 121.0571 | 69.9137 | 19.1944 | 576.3251 | 391.3317 | 104.4344 | 103.9778 | 102.9747 | 0.73347 | 0.83594 | 0.8535 | -0.00062896 | 89.9917 | 83.993 | 1.5138 | 0.73347 | 0.0008059 | 16.3835 | 13.9861
LZ | 1005-4 | LZ 1005 #2 | 36.6583 | 1799.774 | 89.9865 | 24.9637 | 39.9995 | 184.9057 | 40.0184 | 90.0101 | 95.1603 | 95.1453 | 98.27 | 113.2863 | 72.4223 | 19.0397 | 580.2041 | 391.3317 | 104.2938 | 103.971 | 102.9411 | 0.73377 | 0.83594 | 0.8535 | -0.00062896 | 89.9981 | 83.9725 | 1.4916 | 0.73377 | 0.00080569 | 16.3352 | 13.9389
LZ | 1005-4 | LZ 1005 #2 | 36.6667 | 1799.948 | 89.9968 | 24.9821 | 39.997 | 184.9708 | 40.0715 | 89.999 | 95.1767 | 95.1397 | 98.27 | 117.0012 | 70.2518 | 19.0397 | 583.1685 | 390.988 | 104.3034 | 103.9552 | 102.9818 | 0.73346 | 0.83594 | 0.8535 | -0.00062896 | 89.9954 | 84.0958 | 1.5085 | 0.73346 | 0.00080688 | 16.385 | 13.9876
LZ | 1005-4 | LZ 1005 #2 | 36.675 | 1800.32 | 89.9547 | 25.0148 | 39.9807 | 184.9699 | 40.0447 | 90.0093 | 95.1923 | 95.1488 | 98.27 | 106.3742 | 69.706 | 19.0397 | 584.6852 | 390.988 | 104.1505 | 103.967 | 102.9479 | 0.73157 | 0.83594 | 0.8535 | -0.00062896 | 89.9991 | 84.0782 | 1.4972 | 0.73157 | 0.0008067 | 16.6862 | 14.2826
LZ | 1005-4 | LZ 1005 #2 | 36.6833 | 1799.417 | 89.9576 | 25.0037 | 39.9715 | 184.9725 | 40.0282 | 89.9745 | 95.1447 | 95.1307 | 98.27 | 114.2677 | 69.3659 | 19.0397 | 582.4497 | 390.988 | 104.4 | 103.9606 | 102.914 | 0.73368 | 0.83594 | 0.8535 | -0.00062896 | 89.9854 | 84.018 | 1.5103 | 0.73367 | 0.00080615 | 16.352 | 13.9553
LZ | 1005-4 | LZ 1005 #2 | 36.6917 | 1800.302 | 89.956 | 25.0356 | 39.9612 | 184.95 | 40.0453 | 89.9799 | 95.1672 | 95.143 | 98.2734 | 116.6666 | 69.037 | 19.0397 | 574.7303 | 391.3317 | 104.3811 | 103.988 | 102.9716 | 0.73393 | 0.83594 | 0.8535 | -0.00062896 | 89.9946 | 83.9072 | 1.5106 | 0.73393 | 0.00080507 | 16.3111 | 13.9152
LZ | 1005-4 | LZ 1005 #2 | 36.7 | 1799.943 | 89.974 | 25.014 | 39.9629 | 185.0345 | 40.0667 | 90.01 | 95.1516 | 95.1373 | 98.2778 | 105.1604 | 67.7533 | 19.0422 | 569.6473 | 391.3317 | 104.0933 | 103.98 | 102.9964 | 0.734 | 0.83594 | 0.8535 | -0.00062896 | 90.0072 | 83.9619 | 1.5102 | 0.734 | 0.00080557 | 16.2985 | 13.9029
LZ | 1005-4 | LZ 1005 #2 | 36.7083 | 1799.874 | 89.9498 | 24.979 | 40.0083 | 185.205 | 40.035 | 90.0432 | 95.1582 | 95.1461 | 98.2713 | 112.7809 | 66.0115 | 19.0397 | 571.1979 | 391.3317 | 104.1128 | 103.9914 | 102.9221 | 0.73362 | 0.83594 | 0.8535 | -0.00062896 | 89.9913 | 84.0139 | 1.5052 | 0.73362 | 0.0008061 | 16.3601 | 13.9632
LZ | 1005-4 | LZ 1005 #2 | 36.7167 | 1799.927 | 89.9831 | 24.9698 | 39.9551 | 185.0894 | 40.0384 | 90.0019 | 95.1495 | 95.1639 | 98.2823 | 111.84 | 69.9012 | 19.0397 | 578.4281 | 391.3317 | 104.3658 | 103.9859 | 102.96 | 0.73364 | 0.83594 | 0.8535 | -0.00062896 | 90.004 | 84.2456 | 1.4929 | 0.73365 | 0.00080829 | 16.3555 | 13.9587
LZ | 1005-4 | LZ 1005 #2 | 36.725 | 1799.841 | 90.0106 | 24.9958 | 39.99 | 185.0837 | 40.0654 | 90.0182 | 95.1458 | 95.1514 | 98.27 | 111.0879 | 67.0631 | 19.0403 | 583.8998 | 391.3317 | 104.2354 | 103.9711 | 102.9886 | 0.7337 | 0.83594 | 0.8535 | -0.00062896 | 90.0167 | 84.0571 | 1.5078 | 0.73372 | 0.00080646 | 16.3444 | 13.9478
LZ | 1005-4 | LZ 1005 #2 | 36.7333 | 1799.718 | 90.0007 | 24.9844 | 40.0149 | 185.1828 | 40.0382 | 90.0229 | 95.1882 | 95.1532 | 98.27 | 112.0596 | 72.4479 | 19.0397 | 585.2872 | 390.988 | 104.4201 | 103.9469 | 102.8733 | 0.73137 | 0.83594 | 0.8535 | -0.00062896 | 90.0083 | 84.0625 | 1.3853 | 0.73138 | 0.00080653 | 16.7167 | 14.3125
LZ | 1005-4 | LZ 1005 #2 | 36.7417 | 1800.061 | 90.0106 | 24.9503 | 40.0125 | 185.1389 | 39.9691 | 89.9868 | 95.1439 | 95.1581 | 98.2705 | 121.7565 | 68.5006 | 19.0397 | 580.5754 | 390.988 | 104.3348 | 103.9827 | 102.928 | 0.73399 | 0.83594 | 0.8535 | -0.00062896 | 90.0007 | 84.0045 | 1.5119 | 0.73399 | 0.00080599 | 16.301 | 13.9053
LZ | 1005-4 | LZ 1005 #2 | 36.75 | 1800.12 | 90.0104 | 24.9984 | 39.9742 | 185.1844 | 39.9554 | 89.9918 | 95.1685 | 95.1639 | 98.2795 | 97.3485 | 68.9904 | 19.0397 | 569.2534 | 390.988 | 104.3234 | 103.9733 | 102.9709 | 0.73349 | 0.83594 | 0.8535 | -0.00062896 | 89.999 | 83.9653 | 1.5018 | 0.73349 | 0.00080562 | 16.3798 | 13.9825
LZ | 1005-4 | LZ 1005 #2 | 36.7583 | 1800.586 | 90.0247 | 24.9626 | 39.9787 | 185.1436 | 39.9686 | 90.0028 | 95.1786 | 95.1613 | 98.2874 | 125.6919 | 69.3982 | 19.0397 | 571.7466 | 390.988 | 104.2953 | 103.9767 | 102.9174 | 0.7333 | 0.83594 | 0.8535 | -0.00062896 | 89.9925 | 83.9513 | 1.518 | 0.7333 | 0.0008055 | 16.4104 | 14.0125
LZ | 1005-4 | LZ 1005 #2 | 36.7667 | 1799.998 | 90.0193 | 24.927 | 39.984 | 185.2121 | 39.9263 | 89.9765 | 95.1924 | 95.1516 | 98.27 | 103.4534 | 69.7486 | 19.0397 | 574.8504 | 390.988 | 104.4462 | 103.972 | 102.9343 | 0.73369 | 0.83594 | 0.8535 | -0.00062896 | 90.0004 | 83.8553 | 1.5076 | 0.7337 | 0.00080456 | 16.3476 | 13.9509
LZ | 1005-4 | LZ 1005 #2 | 36.775 | 1799.637 | 90.0187 | 24.9183 | 39.9821 | 185.1217 | 39.9368 | 90.0189 | 95.1731 | 95.1551 | 98.27 | 112.9309 | 70.7497 | 19.0397 | 580.2245 | 391.3317 | 104.2624 | 103.9779 | 102.9795 | 0.73005 | 0.83594 | 0.8535 | -0.00062896 | 89.9756 | 84.1258 | 1.5002 | 0.73004 | 0.00080721 | 16.9311 | 14.5224
LZ | 1005-4 | LZ 1005 #2 | 36.7833 | 1799.855 | 90.0064 | 24.963 | 39.9777 | 185.1277 | 39.9198 | 89.9814 | 95.116 | 95.1465 | 98.27 | 113.0052 | 69.7361 | 19.0397 | 588.5828 | 390.988 | 104.401 | 103.9673 | 102.8974 | 0.73343 | 0.83594 | 0.8535 | -0.00062896 | 89.993 | 83.9417 | 1.4996 | 0.73342 | 0.0008054 | 16.3907 | 13.9931
LZ | 1005-4 | LZ 1005 #2 | 36.7917 | 1799.543 | 90.0247 | 24.9488 | 39.9785 | 185.0639 | 39.9256 | 89.9989 | 95.1252 | 95.1457 | 98.27 | 112.7211 | 72.4669 | 19.0397 | 587.3347 | 391.3317 | 104.1622 | 103.9691 | 102.9679 | 0.73368 | 0.83594 | 0.8535 | -0.00062896 | 89.9922 | 83.9363 | 1.5068 | 0.73367 | 0.00080535 | 16.3509 | 13.9542
LZ | 1005-4 | LZ 1005 #2 | 36.8 | 1799.975 | 90.0102 | 24.9533 | 39.9905 | 185.0623 | 39.9198 | 89.9999 | 95.1668 | 95.1266 | 98.27 | 108.4088 | 70.7242 | 19.0397 | 578.0579 | 391.3317 | 104.4868 | 103.9935 | 102.9615 | 0.73387 | 0.83594 | 0.8535 | -0.00062896 | 89.9831 | 83.9746 | 1.5203 | 0.73386 | 0.00080574 | 16.3211 | 13.925
LZ | 1005-4 | LZ 1005 #2 | 36.8083 | 1800.074 | 90.0121 | 24.9701 | 39.9706 | 184.9946 | 39.9766 | 90.0097 | 95.1913 | 95.1265 | 98.27 | 117.893 | 67.108 | 19.0407 | 571.847 | 391.3317 | 104.5518 | 103.9822 | 102.9073 | 0.73342 | 0.83594 | 0.8535 | -0.00062896 | 89.9858 | 84.003 | 1.496 | 0.73342 | 0.00080601 | 16.3919 | 13.9944
LZ | 1005-4 | LZ 1005 #2 | 36.8167 | 1799.649 | 90.037 | 24.921 | 39.9649 | 184.9486 | 39.9937 | 90 | 95.137 | 95.1247 | 98.27 | 108.2751 | 70.4659 | 19.0397 | 572.1852 | 391.3317 | 104.3392 | 103.9717 | 102.9546 | 0.73369 | 0.83594 | 0.8535 | -0.00062896 | 89.9843 | 84.0553 | 1.5145 | 0.73368 | 0.00080651 | 16.3505 | 13.9538
LZ | 1005-4 | LZ 1005 #2 | 36.825 | 1799.562 | 90.0287 | 24.9344 | 39.9971 | 185.0646 | 40.0435 | 90.0193 | 95.1899 | 95.1394 | 98.27 | 123.0952 | 71.076 | 19.0397 | 576.7813 | 391.3317 | 104.1527 | 103.9703 | 102.975 | 0.7334 | 0.83594 | 0.8535 | -0.00062896 | 89.9927 | 84.0329 | 1.5063 | 0.73339 | 0.00080628 | 16.3953 | 13.9977
LZ | 1005-4 | LZ 1005 #2 | 36.8333 | 1800.435 | 89.9923 | 24.9533 | 39.9683 | 185.0468 | 40.0429 | 89.9873 | 95.1649 | 95.1434 | 98.27 | 117.6099 | 74.5996 | 19.0397 | 585.4882 | 390.988 | 104.2152 | 103.9722 | 102.9072 | 0.72955 | 0.83594 | 0.8535 | -0.00062896 | 89.9739 | 84.0604 | 1.4855 | 0.72953 | 0.00080659 | 17.0121 | 14.6017
LZ | 1005-4 | LZ 1005 #2 | 36.8417 | 1800.148 | 90.0208 | 24.9615 | 39.9721 | 185.1518 | 40.0505 | 89.9675 | 95.1613 | 95.1379 | 98.27 | 113.8162 | 77.6957 | 19.0701 | 586.7605 | 390.988 | 104.437 | 103.9665 | 102.9669 | 0.73397 | 0.83594 | 0.8535 | -0.00062896 | 90.0058 | 83.9735 | 1.5116 | 0.73397 | 0.00080568 | 16.3032 | 13.9074
LZ | 1005-4 | LZ 1005 #2 | 36.85 | 1800.068 | 89.9988 | 24.9738 | 39.968 | 185.1401 | 40.0464 | 89.9888 | 95.1424 | 95.1397 | 98.27 | 115.1835 | 70.8326 | 19.0397 | 582.2603 | 391.3317 | 104.2982 | 103.9775 | 102.9614 | 0.73351 | 0.83594 | 0.8535 | -0.00062896 | 89.9848 | 84.0149 | 1.5076 | 0.7335 | 0.00080612 | 16.3782 | 13.9809
LZ | 1005-4 | LZ 1005 #2 | 36.8583 | 1799.805 | 90.0208 | 25.0044 | 39.9977 | 185.1909 | 40.0257 | 89.9865 | 95.1494 | 95.1476 | 98.27 | 110.6168 | 72.5305 | 19.0397 | 572.847 | 390.988 | 104.3297 | 103.9838 | 102.9607 | 0.7336 | 0.83594 | 0.8535 | -0.00062896 | 89.9913 | 84.1965 | 1.5304 | 0.73359 | 0.00080785 | 16.3638 | 13.9668
LZ | 1005-4 | LZ 1005 #2 | 36.8667 | 1800.012 | 90.0044 | 24.96 | 39.9775 | 185.1699 | 40.0263 | 89.9925 | 95.1376 | 95.1395 | 98.27 | 106.6793 | 72.1409 | 19.0397 | 572.5789 | 391.3317 | 104.3494 | 103.9745 | 102.976 | 0.73392 | 0.83594 | 0.8535 | -0.00062896 | 89.9965 | 84.017 | 1.5015 | 0.73392 | 0.00080612 | 16.3117 | 13.9158
LZ | 1005-4 | LZ 1005 #2 | 36.875 | 1800.035 | 90.0121 | 24.951 | 39.975 | 185.0674 | 40.0693 | 89.9951 | 95.1746 | 95.1397 | 98.27 | 107.0541 | 70.6325 | 19.0426 | 566.3267 | 390.988 | 104.2882 | 103.9882 | 102.9411 | 0.73365 | 0.83594 | 0.8535 | -0.00062896 | 89.9854 | 84.0352 | 1.509 | 0.73364 | 0.00080632 | 16.3568 | 13.9599
LZ | 1005-4 | LZ 1005 #2 | 36.8833 | 1800.028 | 89.9912 | 24.9637 | 39.9676 | 185.1492 | 40.0326 | 90.0077 | 95.1393 | 95.1428 | 98.27 | 113.9167 | 67.9287 | 19.0398 | 576.9868 | 391.3317 | 104.2054 | 103.978 | 102.9673 | 0.73366 | 0.83594 | 0.8535 | -0.00062896 | 89.9842 | 84.0102 | 1.4899 | 0.73365 | 0.00080608 | 16.354 | 13.9572
LZ | 1005-4 | LZ 1005 #2 | 36.8917 | 1799.966 | 90.0004 | 24.9514 | 39.9352 | 185.1647 | 40.0203 | 90.0018 | 95.1031 | 95.1462 | 98.27 | 105.8196 | 70.1977 | 19.1681 | 582.8417 | 391.3317 | 104.3292 | 103.9744 | 102.9818 | 0.73229 | 0.83594 | 0.8535 | -0.00062896 | 89.9789 | 84.1185 | 1.5374 | 0.73228 | 0.00080713 | 16.5729 | 14.1717
LZ | 1005-4 | LZ 1005 #2 | 36.9 | 1799.952 | 90.0051 | 24.9839 | 39.9892 | 185.1891 | 40.0106 | 89.9837 | 95.1692 | 95.1476 | 98.27 | 123.2202 | 72.3344 | 19.0397 | 587.398 | 391.3317 | 104.2451 | 103.9854 | 102.9479 | 0.73368 | 0.83594 | 0.8535 | -0.00062896 | 89.9969 | 84.0302 | 1.5041 | 0.73368 | 0.00080624 | 16.3507 | 13.954
LZ | 1005-4 | LZ 1005 #2 | 36.9083 | 1800.132 | 90.0037 | 24.952 | 39.9877 | 185.2052 | 39.9783 | 90.0032 | 95.1208 | 95.1381 | 98.27 | 105.8745 | 68.7417 | 19.0397 | 582.2796 | 391.3317 | 104.3819 | 103.9499 | 102.9682 | 0.73368 | 0.83594 | 0.8535 | -0.00062896 | 89.9943 | 84.0753 | 1.5072 | 0.73367 | 0.00080668 | 16.3512 | 13.9545
LZ | 1005-4 | LZ 1005 #2 | 36.9167 | 1800.032 | 89.9869 | 24.9732 | 39.9793 | 185.0922 | 39.9706 | 90.0205 | 95.1542 | 95.1342 | 98.27 | 113.6088 | 78.0764 | 19.0397 | 577.3386 | 390.988 | 104.4436 | 103.96 | 103.036 | 0.73336 | 0.83594 | 0.8535 | -0.00062896 | 89.9992 | 84.1458 | 1.5103 | 0.73336 | 0.00080735 | 16.401 | 14.0032
LZ | 1005-4 | LZ 1005 #2 | 36.925 | 1799.638 | 89.98 | 25.0432 | 39.9754 | 185.1119 | 39.9793 | 89.9968 | 95.1674 | 95.1329 | 98.27 | 114.2712 | 72.689 | 19.0397 | 570.2855 | 391.3317 | 104.3814 | 103.9762 | 102.9457 | 0.73369 | 0.83594 | 0.8535 | -0.00062896 | 89.9996 | 83.9696 | 1.5039 | 0.73369 | 0.00080566 | 16.3484 | 13.9518
LZ | 1005-4 | LZ 1005 #2 | 36.9333 | 1800.407 | 89.9897 | 25.0113 | 39.9849 | 185.0375 | 39.9469 | 90.0262 | 95.145 | 95.1274 | 98.27 | 112.5938 | 72.8999 | 19.0397 | 569.9937 | 390.988 | 104.3092 | 103.9751 | 102.9637 | 0.73341 | 0.83594 | 0.8535 | -0.00062896 | 89.9841 | 84.0645 | 1.5212 | 0.7334 | 0.0008066 | 16.3938 | 13.9962
LZ | 1005-4 | LZ 1005 #2 | 36.9417 | 1799.866 | 90.0021 | 24.9736 | 39.9615 | 185.0028 | 39.9973 | 90.0013 | 95.1867 | 95.1422 | 98.27 | 109.0547 | 72.9707 | 19.0397 | 580.2052 | 391.3317 | 104.1918 | 103.9609 | 103.0157 | 0.73336 | 0.83594 | 0.8535 | -0.00062896 | 89.998 | 84.0682 | 1.5099 | 0.73336 | 0.00080661 | 16.4003 | 14.0026
LZ | 1005-4 | LZ 1005 #2 | 36.95 | 1799.647 | 89.9867 | 24.9807 | 39.989 | 184.9804 | 39.9612 | 90.0185 | 95.1442 | 95.1491 | 98.27 | 110.0315 | 68.2641 | 19.0719 | 587.4059 | 391.3317 | 104.2911 | 103.9684 | 102.9282 | 0.73013 | 0.83594 | 0.8535 | -0.00062896 | 89.9889 | 84.1813 | 1.408 | 0.73012 | 0.00080771 | 16.9176 | 14.5093
LZ | 1005-4 | LZ 1005 #2 | 36.9583 | 1799.204 | 89.9672 | 24.9356 | 39.9661 | 185.0235 | 39.943 | 89.9968 | 95.1233 | 95.1431 | 98.27 | 113.421 | 72.0442 | 19.0403 | 585.3741 | 391.3317 | 104.2518 | 103.9663 | 102.948 | 0.73428 | 0.83594 | 0.8535 | -0.00062896 | 90.0008 | 83.927 | 1.5134 | 0.73428 | 0.00080525 | 16.2552 | 13.8605
LZ | 1005-4 | LZ 1005 #2 | 36.9667 | 1799.905 | 89.9639 | 24.9703 | 39.9825 | 185.1795 | 39.9219 | 89.9847 | 95.1787 | 95.1469 | 98.27 | 104.6457 | 70.8715 | 19.0397 | 580.5075 | 391.3317 | 104.4754 | 103.976 | 103.0158 | 0.73334 | 0.83594 | 0.8535 | -0.00062896 | 90.0025 | 84.0793 | 1.4897 | 0.73334 | 0.0008067 | 16.404 | 14.0062
LZ | 1005-4 | LZ 1005 #2 | 36.975 | 1800.217 | 89.9681 | 25.0147 | 40.0088 | 185.2886 | 39.9689 | 90.0112 | 95.1326 | 95.1481 | 98.27 | 116.8033 | 72.9252 | 19.0397 | 572.9894 | 391.3317 | 104.4566 | 103.9743 | 102.9906 | 0.73374 | 0.83594 | 0.8535 | -0.00062896 | 90.0077 | 84.0434 | 1.4788 | 0.73375 | 0.00080635 | 16.3395 | 13.9431
LZ | 1005-4 | LZ 1005 #2 | 36.9833 | 1800.102 | 89.9984 | 25.0122 | 40.0128 | 185.2608 | 39.9759 | 90.0027 | 95.1606 | 95.1506 | 98.27 | 109.5546 | 71.9065 | 19.0405 | 570.1344 | 390.988 | 104.3689 | 103.9707 | 102.9614 | 0.73326 | 0.83594 | 0.8535 | -0.00062896 | 89.9893 | 83.9951 | 1.499 | 0.73326 | 0.00080592 | 16.4172 | 14.0192
LZ | 1005-4 | LZ 1005 #2 | 36.9917 | 1799.821 | 89.9793 | 24.9833 | 40.0262 | 185.1869 | 39.9878 | 90.0025 | 95.1355 | 95.1568 | 98.27 | 113.3731 | 69.8906 | 19.0397 | 574.0822 | 391.3317 | 104.3101 | 103.9734 | 103.0059 | 0.73248 | 0.83594 | 0.8535 | -0.00062896 | 89.9822 | 84.1468 | 1.5261 | 0.73247 | 0.0008074 | 16.5425 | 14.1419
LZ | 1005-4 | LZ 1005 #2 | 37 | 1799.845 | 89.9996 | 24.9661 | 40.0023 | 185.178 | 40.0423 | 89.9975 | 95.168 | 95.1459 | 98.27 | 113.312 | 76.0437 | 19.1591 | 580.5125 | 390.988 | 104.3232 | 103.9592 | 102.9682 | 0.73336 | 0.83594 | 0.8535 | -0.00062896 | 89.9837 | 84.0415 | 1.5031 | 0.73335 | 0.00080638 | 16.4017 | 14.0039
LZ | 1005-4 | LZ 1005 #2 | 37.0083 | 1800.608 | 90.004 | 24.9069 | 40.0334 | 185.2945 | 40.033 | 89.9961 | 95.1305 | 95.15 | 98.27 | 117.7697 | 73.6694 | 19.0527 | 589.4058 | 390.988 | 104.2565 | 103.9696 | 102.9818 | 0.7331 | 0.83594 | 0.8535 | -0.00062896 | 89.9924 | 83.98 | 1.5042 | 0.73309 | 0.00080577 | 16.4435 | 14.0449
LZ | 1005-4 | LZ 1005 #2 | 37.0167 | 1800.169 | 89.995 | 24.9466 | 40.0377 | 185.3714 | 40.0506 | 89.9963 | 95.1685 | 95.1508 | 98.27 | 116.4693 | 69.7471 | 19.0397 | 589.5692 | 390.988 | 104.339 | 103.9614 | 102.9886 | 0.73363 | 0.83594 | 0.8535 | -0.00062896 | 89.9985 | 84.0403 | 1.5186 | 0.73363 | 0.00080634 | 16.3581 | 13.9612
LZ | 1005-4 | LZ 1005 #2 | 37.025 | 1799.887 | 89.9939 | 25 | 40.0473 | 185.3986 | 40.0711 | 90.0008 | 95.1636 | 95.1442 | 98.2701 | 122.8074 | 72.1168 | 19.0397 | 583.2442 | 390.988 | 104.35 | 103.9704 | 102.9886 | 0.73341 | 0.83594 | 0.8535 | -0.00062896 | 90.0017 | 84.0509 | 1.528 | 0.73341 | 0.00080643 | 16.3924 | 13.9948
LZ | 1005-4 | LZ 1005 #2 | 37.0333 | 1800.11 | 89.9748 | 24.9892 | 40.0007 | 185.3201 | 40.0441 | 90.0013 | 95.1365 | 95.1317 | 98.27 | 110.7902 | 75.0614 | 19.0409 | 573.8363 | 390.988 | 104.474 | 103.9769 | 102.9818 | 0.73374 | 0.83594 | 0.8535 | -0.00062896 | 89.9996 | 83.8975 | 1.5275 | 0.73374 | 0.00080497 | 16.3408 | 13.9443
LZ | 1005-4 | LZ 1005 #2 | 37.0417 | 1800.065 | 90.0068 | 24.9655 | 40.0019 | 185.2916 | 40.0549 | 89.999 | 95.1444 | 95.1287 | 98.27 | 109.3608 | 70.3874 | 19.0397 | 571.6951 | 390.988 | 104.2876 | 103.9865 | 102.9824 | 0.73346 | 0.83594 | 0.8535 | -0.00062896 | 90.0079 | 84.0791 | 1.5065 | 0.73347 | 0.00080669 | 16.3839 | 13.9865
LZ | 1005-4 | LZ 1005 #2 | 37.05 | 1799.673 | 89.9997 | 24.9558 | 40.0259 | 185.205 | 40.0587 | 90.0088 | 95.1564 | 95.125 | 98.27 | 118.3883 | 71.8027 | 19.0397 | 571.7935 | 390.988 | 104.347 | 103.9755 | 102.947 | 0.73045 | 0.83594 | 0.8535 | -0.00062896 | 89.9801 | 84.1395 | 1.5101 | 0.73044 | 0.00080733 | 16.8664 | 14.4591
LZ | 1005-4 | LZ 1005 #2 | 37.0583 | 1800.002 | 90.0229 | 24.9888 | 40.0355 | 185.1574 | 40.0227 | 90.01 | 95.1613 | 95.1379 | 98.27 | 110.1455 | 68.9423 | 19.0397 | 578.9017 | 390.988 | 104.4161 | 103.9867 | 103.0089 | 0.73368 | 0.83594 | 0.8535 | -0.00062896 | 89.9946 | 84.0264 | 1.5056 | 0.73367 | 0.00080621 | 16.351 | 13.9543
LZ | 1005-4 | LZ 1005 #2 | 37.0667 | 1799.998 | 90.0099 | 24.987 | 40.0493 | 185.185 | 40.0516 | 89.9902 | 95.1848 | 95.1473 | 98.27 | 114.5676 | 67.5094 | 19.0397 | 586.0621 | 390.988 | 104.3784 | 103.963 | 102.9953 | 0.73334 | 0.83594 | 0.8535 | -0.00062896 | 90.008 | 83.9152 | 1.497 | 0.73335 | 0.00080512 | 16.4025 | 14.0048
LZ | 1005-4 | LZ 1005 #2 | 37.075 | 1800.406 | 90.017 | 24.9768 | 39.9981 | 185.1728 | 39.9967 | 90.0005 | 95.1266 | 95.1417 | 98.27 | 103.3663 | 70.5624 | 19.0397 | 588.365 | 391.3317 | 104.3995 | 103.9755 | 102.9938 | 0.73413 | 0.83594 | 0.8535 | -0.00062896 | 89.9962 | 83.8748 | 1.5127 | 0.73413 | 0.00080475 | 16.2786 | 13.8833
LZ | 1005-4 | LZ 1005 #2 | 37.0833 | 1800.031 | 90.0146 | 24.9834 | 40.0141 | 185.197 | 39.9958 | 90.0066 | 95.1623 | 95.1467 | 98.27 | 109.3799 | 77.982 | 19.0397 | 588.6298 | 391.3317 | 104.2676 | 103.9756 | 103.036 | 0.73339 | 0.83594 | 0.8535 | -0.00062896 | 90.0092 | 84.1562 | 1.5075 | 0.7334 | 0.00080743 | 16.3953 | 13.9976
LZ | 1005-4 | LZ 1005 #2 | 37.0917 | 1800.811 | 89.9965 | 24.9797 | 40.005 | 185.2375 | 39.9312 | 90.0001 | 95.1449 | 95.1399 | 98.27 | 114.9365 | 75.4951 | 19.0397 | 578.3192 | 391.3317 | 104.1817 | 103.9985 | 102.9818 | 0.73183 | 0.83594 | 0.8535 | -0.00062896 | 89.9771 | 84.1882 | 1.4985 | 0.73181 | 0.0008078 | 16.6471 | 14.2443
LZ | 1005-4 | LZ 1005 #2 | 37.1 | 1800.245 | 89.9913 | 24.9659 | 40.004 | 185.2199 | 39.9147 | 89.9967 | 95.1422 | 95.143 | 98.27 | 109.0741 | 70.611 | 19.0397 | 570.2039 | 390.988 | 104.1906 | 103.9874 | 102.9478 | 0.7337 | 0.83594 | 0.8535 | -0.00062896 | 89.984 | 84.1024 | 1.5022 | 0.73369 | 0.00080697 | 16.348 | 13.9513
LZ | 1005-4 | LZ 1005 #2 | 37.1083 | 1800.331 | 89.9697 | 24.9351 | 39.9845 | 185.1978 | 39.9144 | 89.9584 | 95.1427 | 95.1479 | 98.27 | 115.9901 | 69.0656 | 19.0397 | 570.6705 | 390.988 | 104.2634 | 103.9738 | 102.9886 | 0.72987 | 0.83594 | 0.8535 | -0.00062896 | 89.9524 | 84.1338 | 1.4615 | 0.72984 | 0.00080734 | 16.9624 | 14.5531
LZ | 1005-4 | LZ 1005 #2 | 37.1167 | 1800.453 | 89.9809 | 24.9331 | 40.0006 | 185.1082 | 39.9135 | 89.9712 | 95.1251 | 95.1377 | 98.27 | 110.1122 | 71.2806 | 19.0397 | 570.2057 | 391.3317 | 104.2679 | 103.9701 | 102.9818 | 0.73398 | 0.83594 | 0.8535 | -0.00062896 | 89.9688 | 83.9786 | 1.5097 | 0.73396 | 0.00080581 | 16.3049 | 13.9091
LZ | 1005-4 | LZ 1005 #2 | 37.125 | 1800.028 | 89.9648 | 24.9391 | 39.9675 | 185.1693 | 39.8909 | 89.9768 | 95.1192 | 95.1421 | 98.27 | 119.7626 | 71.7854 | 19.0402 | 579.9459 | 391.3317 | 104.3618 | 103.9707 | 102.9637 | 0.73334 | 0.83594 | 0.8535 | -0.00062896 | 89.9796 | 84.0326 | 1.5132 | 0.73333 | 0.00080631 | 16.4059 | 14.008
LZ | 1005-4 | LZ 1005 #2 | 37.1333 | 1800.602 | 89.9798 | 24.9815 | 39.9495 | 185.1733 | 39.9127 | 90.0019 | 95.1448 | 95.142 | 98.27 | 104.5211 | 69.3199 | 19.0397 | 587.9274 | 390.988 | 104.2689 | 103.9752 | 102.975 | 0.73371 | 0.83594 | 0.8535 | -0.00062896 | 89.9897 | 83.9467 | 1.4606 | 0.7337 | 0.00080546 | 16.3468 | 13.9501
LZ | 1005-4 | LZ 1005 #2 | 37.1417 | 1800.117 | 89.953 | 24.9937 | 39.9716 | 185.1979 | 39.9582 | 89.9993 | 95.1472 | 95.1408 | 98.27 | 118.6955 | 71.2071 | 19.0397 | 586.5136 | 390.988 | 104.2779 | 103.9687 | 102.9281 | 0.73368 | 0.83594 | 0.8535 | -0.00062896 | 89.9805 | 84.0831 | 1.5015 | 0.73366 | 0.00080679 | 16.3527 | 13.9559
LZ | 1005-4 | LZ 1005 #2 | 37.15 | 1799.595 | 89.9749 | 25.0187 | 39.9909 | 185.19 | 40.0133 | 89.9756 | 95.1615 | 95.128 | 98.27 | 112.7905 | 70.0499 | 19.0397 | 580.4984 | 391.3317 | 104.2624 | 103.974 | 102.9343 | 0.73367 | 0.83594 | 0.8535 | -0.00062896 | 90.0069 | 84.1729 | 1.5128 | 0.73368 | 0.00080759 | 16.3501 | 13.9534
LZ | 1005-4 | LZ 1005 #2 | 37.1583 | 1799.851 | 89.9692 | 24.9948 | 39.9371 | 185.1907 | 40.017 | 89.992 | 95.1287 | 95.1278 | 98.27 | 114.9083 | 72.0256 | 19.0397 | 571.95 | 390.988 | 104.184 | 103.9743 | 102.9887 | 0.73339 | 0.83594 | 0.8535 | -0.00062896 | 90.0044 | 84.1529 | 1.497 | 0.73339 | 0.0008074 | 16.3964 | 13.9988
LZ | 1005-4 | LZ 1005 #2 | 37.1667 | 1800.289 | 89.9937 | 25.0267 | 39.9761 | 185.2273 | 40.0398 | 89.9966 | 95.1224 | 95.1288 | 98.27 | 121.9046 | 69.5147 | 19.0397 | 570.534 | 391.3317 | 104.2444 | 103.994 | 102.9682 | 0.73071 | 0.83594 | 0.8535 | -0.00062896 | 89.9841 | 84.3388 | 1.5074 | 0.7307 | 0.00080923 | 16.8258 | 14.4193
LZ | 1005-4 | LZ 1005 #2 | 37.175 | 1800.186 | 89.9851 | 25.0259 | 39.9254 | 185.1858 | 40.0457 | 90.0126 | 95.1483 | 95.1381 | 98.27 | 119.7592 | 73.572 | 19.0397 | 575.8505 | 391.3317 | 104.2062 | 103.966 | 102.95 | 0.73368 | 0.83594 | 0.8535 | -0.00062896 | 90.0113 | 84.1085 | 1.5036 | 0.73369 | 0.00080696 | 16.3488 | 13.9521
LZ | 1005-4 | LZ 1005 #2 | 37.1833 | 1800.223 | 89.9809 | 24.9509 | 39.9216 | 185.1792 | 40.0252 | 89.9965 | 95.1305 | 95.148 | 98.27 | 112.0887 | 67.4422 | 19.0397 | 582.1483 | 391.3317 | 104.2459 | 103.9759 | 103.0472 | 0.73384 | 0.83594 | 0.8535 | -0.00062896 | 90.0182 | 84.1765 | 1.4996 | 0.73386 | 0.0008076 | 16.3221 | 13.9259
LZ | 1005-4 | LZ 1005 #2 | 37.1917 | 1799.452 | 89.9819 | 24.8959 | 39.9345 | 185.1578 | 40.0888 | 89.9996 | 95.125 | 95.1481 | 98.27 | 108.3911 | 66.3805 | 19.0397 | 589.0638 | 391.3317 | 104.0711 | 103.9699 | 102.9414 | 0.73428 | 0.83594 | 0.8535 | -0.00062896 | 90.0254 | 84.0448 | 1.5235 | 0.73429 | 0.00080632 | 16.2527 | 13.8581
LZ | 1005-4 | LZ 1005 #2 | 37.2 | 1800.094 | 89.9727 | 24.9131 | 39.9704 | 185.1484 | 40.0478 | 89.9929 | 95.1591 | 95.1525 | 98.27 | 107.2195 | 66.6347 | 19.0397 | 582.5358 | 390.988 | 104.1148 | 103.9665 | 102.9404 | 0.73368 | 0.83594 | 0.8535 | -0.00062896 | 90.0338 | 84.184 | 1.5113 | 0.7337 | 0.00080764 | 16.3469 | 13.9503
LZ | 1005-4 | LZ 1005 #2 | 37.2083 | 1799.952 | 89.9997 | 24.9528 | 39.9834 | 185.1616 | 40.0402 | 90.0028 | 95.1296 | 95.1554 | 98.27 | 106.8388 | 69.0108 | 19.0397 | 572.8564 | 391.3317 | 104.2007 | 103.9714 | 103.0156 | 0.73016 | 0.83594 | 0.8535 | -0.00062896 | 90.0206 | 84.335 | 1.4087 | 0.73017 | 0.00080912 | 16.9099 | 14.5017
LZ | 1005-4 | LZ 1005 #2 | 37.2167 | 1799.932 | 90.0194 | 25.0042 | 39.9931 | 185.2079 | 40.0598 | 90.0225 | 95.1575 | 95.1509 | 98.27 | 111.4422 | 67.5866 | 19.0397 | 569.8623 | 390.988 | 104.1553 | 103.9714 | 102.9616 | 0.73369 | 0.83594 | 0.8535 | -0.00062896 | 90.0264 | 84.0802 | 1.4954 | 0.73371 | 0.00080666 | 16.346 | 13.9494
LZ | 1005-4 | LZ 1005 #2 | 37.225 | 1800.288 | 90.0229 | 24.9741 | 39.9822 | 185.1553 | 40.0152 | 90.0028 | 95.166 | 95.1486 | 98.27 | 116.5226 | 69.9279 | 19.0397 | 571.7303 | 390.988 | 104.1141 | 103.9641 | 102.9602 | 0.73366 | 0.83594 | 0.8535 | -0.00062896 | 90.0266 | 84.0306 | 1.5037 | 0.73367 | 0.00080618 | 16.3511 | 13.9544
LZ | 1005-4 | LZ 1005 #2 | 37.2333 | 1799.987 | 90.0422 | 24.9955 | 40.0063 | 185.2044 | 40.0212 | 90.0467 | 95.1488 | 95.1437 | 98.27 | 114.1445 | 69.571 | 19.0397 | 577.8427 | 391.3317 | 104.2523 | 103.9907 | 103.0224 | 0.73399 | 0.83594 | 0.8535 | -0.00062896 | 90.0422 | 84.0881 | 1.5353 | 0.73402 | 0.0008067 | 16.2962 | 13.9006
LZ | 1005-4 | LZ 1005 #2 | 37.2417 | 1800.829 | 90.0662 | 24.9379 | 40.0032 | 185.2233 | 39.9712 | 90.0327 | 95.1656 | 95.1274 | 98.27 | 116.2775 | 69.2665 | 19.1474 | 587.0229 | 390.988 | 104.2599 | 103.9773 | 102.9886 | 0.73366 | 0.83594 | 0.8535 | -0.00062896 | 90.0434 | 84.0707 | 1.5201 | 0.73369 | 0.00080653 | 16.3487 | 13.952
LZ | 1005-4 | LZ 1005 #2 | 37.25 | 1800.364 | 90.0624 | 24.9395 | 40.0352 | 185.2262 | 39.9708 | 90.0489 | 95.1579 | 95.1541 | 98.2728 | 108.8631 | 68.5149 | 19.0397 | 586.6667 | 390.988 | 104.1765 | 103.9747 | 102.9503 | 0.72961 | 0.83594 | 0.8535 | -0.00062896 | 90.038 | 84.2148 | 1.4704 | 0.72963 | 0.00080792 | 16.9959 | 14.5859
LZ | 1005-4 | LZ 1005 #2 | 37.2583 | 1799.683 | 90.0427 | 24.9314 | 40.0443 | 185.1971 | 39.9743 | 90.0129 | 95.1652 | 95.1529 | 98.2793 | 106.7608 | 75.4413 | 19.0397 | 579.8182 | 391.3317 | 104.1635 | 103.9901 | 103.025 | 0.73367 | 0.83594 | 0.8535 | -0.00062896 | 90.0487 | 84.0757 | 1.5053 | 0.7337 | 0.00080657 | 16.3462 | 13.9496
LZ | 1005-4 | LZ 1005 #2 | 37.2667 | 1800.258 | 90.0376 | 24.9468 | 40.0555 | 185.1027 | 39.9592 | 90.0148 | 95.1627 | 95.1555 | 98.3 | 121.6823 | 68.1413 | 19.0397 | 571.5272 | 391.3317 | 104.2515 | 103.9973 | 103.0051 | 0.73367 | 0.83594 | 0.8535 | -0.00062896 | 90.0424 | 84.2018 | 1.4924 | 0.73369 | 0.00080779 | 16.3477 | 13.951
LZ | 1005-4 | LZ 1005 #2 | 37.275 | 1799.577 | 90.0705 | 24.9489 | 40.0472 | 185.1837 | 39.9349 | 90.0185 | 95.1539 | 95.1567 | 98.2995 | 111.9833 | 69.0844 | 19.0397 | 569.9154 | 390.988 | 104.22 | 103.9996 | 102.9638 | 0.73403 | 0.83594 | 0.8535 | -0.00062896 | 90.0481 | 84.1711 | 1.484 | 0.73406 | 0.00080748 | 16.2894 | 13.894
LZ | 1005-4 | LZ 1005 #2 | 37.2833 | 1799.703 | 90.0467 | 24.9458 | 40.0596 | 185.2174 | 39.9785 | 90.0136 | 95.1531 | 95.1398 | 98.2828 | 110.4415 | 71.6998 | 19.0397 | 574.8293 | 391.3317 | 104.2524 | 103.9888 | 103.016 | 0.73335 | 0.83594 | 0.8535 | -0.00062896 | 90.0345 | 84.2447 | 1.5169 | 0.73338 | 0.00080822 | 16.3984 | 14.0007
LZ | 1005-4 | LZ 1005 #2 | 37.2917 | 1799.893 | 90.0575 | 24.9561 | 40.071 | 185.2392 | 39.9519 | 90.005 | 95.1942 | 95.1542 | 98.2765 | 111.3036 | 70.1969 | 19.1198 | 581.6221 | 391.3317 | 104.4274 | 104.004 | 102.9543 | 0.73263 | 0.83594 | 0.8535 | -0.00062896 | 90.0227 | 84.16 | 1.5151 | 0.73264 | 0.00080743 | 16.5146 | 14.1145
LZ | 1005-4 | LZ 1005 #2 | 37.3 | 1799.877 | 90.0252 | 24.9634 | 40.0389 | 185.1959 | 39.9164 | 89.9977 | 95.16 | 95.1435 | 98.27 | 128.4157 | 71.3238 | 19.0397 | 591.0342 | 391.3317 | 104.2444 | 103.9661 | 102.914 | 0.73399 | 0.83594 | 0.8535 | -0.00062896 | 90.0252 | 84.1132 | 1.4974 | 0.734 | 0.00080698 | 16.2985 | 13.9029
LZ | 1005-4 | LZ 1005 #2 | 37.3083 | 1800.438 | 90.009 | 24.979 | 40.026 | 185.1915 | 39.9143 | 89.9816 | 95.1634 | 95.1439 | 98.27 | 116.4108 | 74.2507 | 19.0397 | 587.3181 | 391.3317 | 104.353 | 103.9725 | 102.9683 | 0.73336 | 0.83594 | 0.8535 | -0.00062896 | 90.0268 | 84.0481 | 1.4974 | 0.73338 | 0.00080635 | 16.3975 | 13.9998
LZ | 1005-4 | LZ 1005 #2 | 37.3167 | 1800.226 | 89.9891 | 24.9684 | 40.0219 | 185.195 | 39.9164 | 89.9978 | 95.1646 | 95.1468 | 98.27 | 115.3907 | 76.5341 | 19.0397 | 581.7014 | 391.3317 | 104.2216 | 103.9727 | 102.9479 | 0.73369 | 0.83594 | 0.8535 | -0.00062896 | 90.0241 | 84.1295 | 1.5073 | 0.7337 | 0.00080714 | 16.3463 | 13.9496
LZ | 1005-4 | LZ 1005 #2 | 37.325 | 1800.26 | 89.9781 | 24.9287 | 40.0121 | 185.2456 | 39.9654 | 89.9812 | 95.1574 | 95.148 | 98.27 | 113.819 | 72.5332 | 19.0411 | 575.164 | 391.3317 | 104.1247 | 103.9668 | 102.9788 | 0.73347 | 0.83594 | 0.8535 | -0.00062896 | 90.0108 | 84.1539 | 1.5033 | 0.73348 | 0.0008074 | 16.3825 | 13.9852
LZ | 1005-4 | LZ 1005 #2 | 37.3333 | 1800.139 | 89.971 | 24.9527 | 39.9908 | 185.2748 | 39.9926 | 89.997 | 95.1444 | 95.147 | 98.27 | 105.2839 | 69.6622 | 19.0409 | 569.2336 | 391.3317 | 104.2409 | 103.9786 | 103.0187 | 0.73368 | 0.83594 | 0.8535 | -0.00062896 | 90.0133 | 83.9846 | 1.5119 | 0.73368 | 0.00080577 | 16.3494 | 13.9527
LZ | 1005-4 | LZ 1005 #2 | 37.3417 | 1799.245 | 89.9911 | 24.9281 | 40 | 185.2343 | 40.0535 | 89.996 | 95.1471 | 95.1491 | 98.27 | 108.1875 | 76.1841 | 19.2002 | 568.807 | 391.3317 | 104.4286 | 103.9881 | 102.9547 | 0.73337 | 0.83594 | 0.8535 | -0.00062896 | 90.0099 | 83.9376 | 1.5014 | 0.73337 | 0.00080533 | 16.3985 | 14.0008
LZ | 1005-4 | LZ 1005 #2 | 37.35 | 1799.751 | 89.9804 | 24.8987 | 39.9592 | 185.2887 | 40.0331 | 89.9702 | 95.137 | 95.1416 | 98.27 | 110.1446 | 69.4048 | 19.0678 | 575.544 | 390.988 | 104.1672 | 103.9962 | 103.0157 | 0.73338 | 0.83594 | 0.8535 | -0.00062896 | 89.9729 | 84.0615 | 1.496 | 0.73336 | 0.0008066 | 16.4003 | 14.0026
LZ | 1005-4 | LZ 1005 #2 | 37.3583 | 1800.232 | 89.9615 | 24.9235 | 39.9599 | 185.2964 | 40.0309 | 89.9762 | 95.1357 | 95.1453 | 98.27 | 118.0396 | 70.569 | 19.0397 | 584.4069 | 390.988 | 104.3088 | 103.9928 | 102.9547 | 0.73353 | 0.83594 | 0.8535 | -0.00062896 | 89.9759 | 83.9968 | 1.5071 | 0.73352 | 0.00080597 | 16.3761 | 13.9789
LZ | 1005-4 | LZ 1005 #2 | 37.3667 | 1799.85 | 89.9548 | 24.964 | 39.9701 | 185.335 | 40.0371 | 89.9898 | 95.1673 | 95.1774 | 98.2996 | 110.5998 | 71.5516 | 19.0397 | 582.7017 | 390.988 | 104.1244 | 103.9867 | 102.9775 | 0.73335 | 0.83594 | 0.8535 | -0.00062896 | 89.9828 | 83.9549 | 1.5104 | 0.73334 | 0.00080555 | 16.4045 | 14.0067
LZ | 1005-4 | LZ 1005 #2 | 37.375 | 1799.69 | 89.9552 | 24.9302 | 39.9577 | 185.4265 | 40.0361 | 89.9903 | 95.1079 | 95.1581 | 98.3 | 115.6224 | 70.7798 | 19.0397 | 582.2333 | 391.3317 | 104.1393 | 104.014 | 102.9969 | 0.73387 | 0.83594 | 0.8535 | -0.00062896 | 90.0059 | 84.0797 | 1.5232 | 0.73388 | 0.0008067 | 16.319 | 13.9229
LZ | 1005-4 | LZ 1005 #2 | 37.3833 | 1800.021 | 89.9478 | 24.9213 | 39.9553 | 185.2445 | 40.0275 | 89.9936 | 95.1256 | 95.1454 | 98.2953 | 106.5761 | 70.0055 | 19.0397 | 575.5242 | 391.3317 | 104.3189 | 104.031 | 103.0138 | 0.73397 | 0.83594 | 0.8535 | -0.00062896 | 90.0016 | 83.9788 | 1.5148 | 0.73397 | 0.00080574 | 16.3034 | 13.9077
LZ | 1005-4 | LZ 1005 #2 | 37.3917 | 1800.525 | 89.9296 | 24.912 | 39.9624 | 185.2955 | 40.0232 | 89.9718 | 95.1219 | 95.1426 | 98.2948 | 115.3669 | 69.0778 | 19.0397 | 571.7972 | 391.3317 | 104.2862 | 104.0173 | 103.0135 | 0.73334 | 0.83594 | 0.8535 | -0.00062896 | 89.9848 | 84.1142 | 1.5085 | 0.73333 | 0.00080708 | 16.4056 | 14.0078
LZ | 1005-4 | LZ 1005 #2 | 37.4 | 1800.175 | 89.9527 | 24.8894 | 39.9649 | 185.3401 | 40.0273 | 89.9968 | 95.1355 | 95.1429 | 98.2789 | 103.7664 | 69.7735 | 19.0397 | 575.7102 | 391.3317 | 104.2502 | 104.0117 | 103.0435 | 0.73355 | 0.83594 | 0.8535 | -0.00062896 | 89.9787 | 83.9707 | 1.4903 | 0.73354 | 0.00080571 | 16.3726 | 13.9755
LZ | 1005-4 | LZ 1005 #2 | 37.4083 | 1800.504 | 89.9537 | 24.9192 | 39.9841 | 185.3409 | 40.0304 | 89.9708 | 95.1178 | 95.1641 | 98.2998 | 118.2682 | 70.9059 | 19.0397 | 578.8782 | 391.3317 | 104.2228 | 104.0058 | 103.0275 | 0.73324 | 0.83594 | 0.8535 | -0.00062896 | 89.9961 | 84.1669 | 1.5142 | 0.73323 | 0.00080756 | 16.4211 | 14.0229
LZ | 1005-4 | LZ 1005 #2 | 37.4167 | 1799.792 | 89.9586 | 24.9502 | 39.9706 | 185.2489 | 40.0052 | 89.9895 | 95.1498 | 95.156 | 98.2974 | 113.2985 | 70.7086 | 19.0397 | 584.6594 | 390.988 | 104.1243 | 104.0214 | 103.0022 | 0.73353 | 0.83594 | 0.8535 | -0.00062896 | 89.9899 | 84.089 | 1.5189 | 0.73352 | 0.00080682 | 16.3753 | 13.9781
LZ | 1005-4 | LZ 1005 #2 | 37.425 | 1799.906 | 89.9833 | 24.9359 | 39.9889 | 185.2478 | 40.0282 | 89.9874 | 95.1577 | 95.1547 | 98.2969 | 120.1915 | 68.7481 | 19.0397 | 586.8297 | 390.988 | 104.1267 | 104.0104 | 103.0629 | 0.73335 | 0.83594 | 0.8535 | -0.00062896 | 89.9963 | 84.2021 | 1.5056 | 0.73335 | 0.0008079 | 16.4022 | 14.0045
LZ | 1005-4 | LZ 1005 #2 | 37.4333 | 1800.242 | 89.9607 | 24.9457 | 39.9669 | 185.3452 | 40.0034 | 90.0033 | 95.1304 | 95.1653 | 98.2988 | 114.1671 | 69.8939 | 19.0397 | 586.2473 | 391.3317 | 104.3583 | 103.9818 | 103.031 | 0.73333 | 0.83594 | 0.8535 | -0.00062896 | 90.0028 | 84.2041 | 1.5137 | 0.73333 | 0.0008079 | 16.4059 | 14.008
LZ | 1005-4 | LZ 1005 #2 | 37.4417 | 1800.217 | 89.9747 | 24.9406 | 39.9665 | 185.2301 | 39.9878 | 89.9994 | 95.1632 | 95.1558 | 98.2908 | 120.7983 | 73.2648 | 19.0397 | 578.7323 | 391.3317 | 104.1419 | 103.9872 | 102.9957 | 0.73337 | 0.83594 | 0.8535 | -0.00062896 | 89.9977 | 84.1192 | 1.5103 | 0.73336 | 0.0008071 | 16.4001 | 14.0024
LZ | 1005-4 | LZ 1005 #2 | 37.45 | 1799.644 | 89.9788 | 24.921 | 39.9606 | 185.2008 | 39.9862 | 89.9714 | 95.1245 | 95.1776 | 98.3 | 101.237 | 66.9059 | 19.0397 | 571.5659 | 391.3317 | 104.3009 | 104.0211 | 103.0389 | 0.73157 | 0.83594 | 0.8535 | -0.00062896 | 89.9745 | 84.2336 | 1.5033 | 0.73155 | 0.00080825 | 16.6886 | 14.2849
LZ | 1005-4 | LZ 1005 #2 | 37.4583 | 1800.276 | 89.9988 | 24.904 | 39.9522 | 185.2914 | 40.0307 | 90.0083 | 95.1289 | 95.1611 | 98.2796 | 111.7481 | 69.6554 | 19.0397 | 567.5306 | 391.3317 | 104.1909 | 103.9908 | 103.005 | 0.73367 | 0.83594 | 0.8535 | -0.00062896 | 89.991 | 84.1381 | 1.508 | 0.73367 | 0.00080729 | 16.3521 | 13.9554
LZ | 1005-4 | LZ 1005 #2 | 37.4667 | 1800.192 | 89.9895 | 24.9189 | 39.9644 | 185.1978 | 39.9604 | 89.9892 | 95.1113 | 95.1536 | 98.2794 | 117.3107 | 70.4901 | 19.0397 | 573.4845 | 391.3317 | 104.2913 | 103.996 | 102.977 | 0.73354 | 0.83594 | 0.8535 | -0.00062896 | 89.9919 | 84.0201 | 1.4997 | 0.73353 | 0.00080616 | 16.3732 | 13.9761
LZ | 1005-4 | LZ 1005 #2 | 37.475 | 1800.513 | 89.9806 | 24.9151 | 39.963 | 185.2185 | 39.9853 | 90.0044 | 95.084 | 95.1473 | 98.27 | 116.5379 | 72.0824 | 19.0398 | 585.3484 | 391.3317 | 104.2195 | 103.9752 | 103.0295 | 0.73368 | 0.83594 | 0.8535 | -0.00062896 | 89.9832 | 83.9254 | 1.5096 | 0.73367 | 0.00080527 | 16.3522 | 13.9555
LZ | 1005-4 | LZ 1005 #2 | 37.4833 | 1798.678 | 90.0057 | 24.9258 | 39.9704 | 185.2383 | 39.9995 | 90.0139 | 95.1436 | 95.1537 | 98.2703 | 111.4702 | 73.8775 | 19.0397 | 585.2957 | 391.3317 | 104.1554 | 104.0026 | 103.0024 | 0.73337 | 0.83594 | 0.8535 | -0.00062896 | 90.0104 | 84.1686 | 1.4923 | 0.73338 | 0.00080754 | 16.3974 | 13.9998
LZ | 1005-4 | LZ 1005 #2 | 37.4917 | 1800.449 | 89.9721 | 24.9158 | 40.0029 | 185.2447 | 39.995 | 89.9517 | 95.1341 | 95.1423 | 98.2701 | 110.2017 | 71.8731 | 19.0397 | 587.3976 | 390.988 | 104.2145 | 103.9856 | 103.0158 | 0.73142 | 0.83594 | 0.8535 | -0.00062896 | 89.9736 | 84.3588 | 1.5117 | 0.7314 | 0.00080945 | 16.7131 | 14.309
LZ | 1005-4 | LZ 1005 #2 | 37.5 | 1799.678 | 89.9969 | 24.916 | 40.0044 | 185.237 | 39.9816 | 90.0145 | 95.1399 | 95.1436 | 98.2855 | 109.5337 | 69.6002 | 19.0397 | 575.7386 | 391.3317 | 104.0913 | 104.0002 | 103.0515 | 0.73336 | 0.83594 | 0.8535 | -0.00062896 | 89.9783 | 84.1625 | 1.4966 | 0.73335 | 0.00080756 | 16.4023 | 14.0045
LZ | 1005-4 | LZ 1005 #2 | 37.5083 | 1799.775 | 89.9988 | 24.8824 | 39.9962 | 185.453 | 40.0181 | 90.0192 | 95.148 | 95.131 | 98.2705 | 117.3174 | 71.0495 | 19.1065 | 570.652 | 390.988 | 104.363 | 103.9865 | 102.9701 | 0.73336 | 0.83594 | 0.8535 | -0.00062896 | 90.0115 | 84.0878 | 1.5032 | 0.73337 | 0.00080676 | 16.3991 | 14.0014
LZ | 1005-4 | LZ 1005 #2 | 37.5167 | 1800.029 | 90.0334 | 24.9181 | 40.0058 | 185.2409 | 39.9478 | 89.9953 | 95.1512 | 95.1403 | 98.2719 | 111.0063 | 70.2269 | 19.1421 | 572.6485 | 390.988 | 104.1161 | 103.9982 | 102.9633 | 0.73356 | 0.83594 | 0.8535 | -0.00062896 | 90.001 | 84.0113 | 1.5136 | 0.73356 | 0.00080605 | 16.3696 | 13.9725
LZ | 1005-4 | LZ 1005 #2 | 37.525 | 1799.779 | 90.0252 | 24.917 | 39.9833 | 185.1629 | 40.007 | 90.01 | 95.1352 | 95.1573 | 98.299 | 117.7108 | 71.4335 | 19.0397 | 578.807 | 391.3317 | 104.2844 | 104.0355 | 103.0583 | 0.73338 | 0.83594 | 0.8535 | -0.00062896 | 90.0011 | 84.024 | 1.5038 | 0.73338 | 0.00080618 | 16.3971 | 13.9994
LZ | 1005-4 | LZ 1005 #2 | 37.5333 | 1799.793 | 90.0038 | 24.8898 | 40.0061 | 185.1091 | 39.9534 | 90.0013 | 95.1284 | 95.1576 | 98.285 | 114.2596 | 73.1069 | 19.0397 | 583.0496 | 390.988 | 104.4114 | 104.0181 | 102.9696 | 0.73331 | 0.83594 | 0.8535 | -0.00062896 | 89.9909 | 84.042 | 1.5093 | 0.7333 | 0.00080637 | 16.4097 | 14.0118
LZ | 1005-4 | LZ 1005 #2 | 37.5417 | 1799.964 | 89.9916 | 24.9556 | 39.9848 | 185.1911 | 39.9584 | 90.0158 | 95.1591 | 95.1626 | 98.3 | 103.9191 | 80.8121 | 19.0397 | 582.4594 | 391.3317 | 104.3194 | 104.0333 | 103.0185 | 0.73338 | 0.83594 | 0.8535 | -0.00062896 | 90.0118 | 84.1187 | 1.5045 | 0.73339 | 0.00080706 | 16.3964 | 13.9987
LZ | 1005-4 | LZ 1005 #2 | 37.55 | 1799.588 | 90.0284 | 24.9329 | 40.0052 | 185.2495 | 40.009 | 90.0176 | 95.1751 | 95.1709 | 98.3 | 116.9228 | 68.6553 | 19.0397 | 583.6333 | 391.3317 | 104.1785 | 104.0227 | 103.0728 | 0.73324 | 0.83594 | 0.8535 | -0.00062896 | 90.0177 | 84.2591 | 1.5086 | 0.73325 | 0.00080839 | 16.4185 | 14.0204
LZ | 1005-4 | LZ 1005 #2 | 37.5583 | 1800.503 | 90.0212 | 24.9212 | 40.0072 | 185.2175 | 39.9853 | 90.0142 | 95.1456 | 95.165 | 98.3 | 121.1444 | 68.8029 | 19.0397 | 575.201 | 391.3317 | 104.2025 | 104.0412 | 102.9877 | 0.73277 | 0.83594 | 0.8535 | -0.00062896 | 89.9932 | 84.1809 | 1.4955 | 0.73277 | 0.0008077 | 16.4951 | 14.0954
LZ | 1005-4 | LZ 1005 #2 | 37.5667 | 1799.572 | 90.0242 | 24.9145 | 40.0019 | 185.1803 | 39.9406 | 90.0202 | 95.1652 | 95.1611 | 98.3 | 119.0095 | 73.1751 | 19.0397 | 573.165 | 391.3317 | 104.3464 | 104.0176 | 102.9847 | 0.73343 | 0.83594 | 0.8535 | -0.00062896 | 90.0035 | 84.175 | 1.5071 | 0.73343 | 0.00080762 | 16.3889 | 13.9914
LZ | 1005-4 | LZ 1005 #2 | 37.575 | 1800.384 | 90.0204 | 24.9058 | 39.9905 | 185.2486 | 39.9752 | 90.0031 | 95.1827 | 95.1687 | 98.3 | 115.6828 | 75.5428 | 19.0476 | 572.7234 | 390.988 | 104.2924 | 104.0147 | 103.0389 | 0.73391 | 0.83594 | 0.8535 | -0.00062896 | 90.0059 | 84.012 | 1.5102 | 0.73392 | 0.00080605 | 16.3121 | 13.9162
LZ | 1005-4 | LZ 1005 #2 | 37.5833 | 1800.065 | 90.0029 | 24.9328 | 39.9905 | 185.1251 | 39.9881 | 90.0246 | 95.137 | 95.1608 | 98.3 | 117.3787 | 70.1317 | 19.0399 | 582.3987 | 391.3317 | 104.2918 | 104.0383 | 102.9711 | 0.73331 | 0.83594 | 0.8535 | -0.00062896 | 89.9937 | 84.0737 | 1.4984 | 0.73331 | 0.00080667 | 16.4092 | 14.0113
LZ | 1005-4 | LZ 1005 #2 | 37.5917 | 1799.612 | 90.0157 | 24.9652 | 40.0242 | 185.1327 | 40.0058 | 90.0097 | 95.1517 | 95.1722 | 98.3 | 115.1757 | 66.3922 | 19.0449 | 588.579 | 391.3317 | 104.2379 | 104.0118 | 103.005 | 0.73371 | 0.83594 | 0.8535 | -0.00062896 | 89.998 | 84.1226 | 1.4983 | 0.73371 | 0.00080713 | 16.3453 | 13.9487
LZ | 1005-4 | LZ 1005 #2 | 37.6 | 1800.598 | 90.0064 | 25.0037 | 39.9985 | 185.0685 | 40.0216 | 89.9863 | 95.165 | 95.172 | 98.3 | 108.9076 | 72.4654 | 19.0397 | 587.0206 | 391.3317 | 104.2813 | 103.9966 | 103.0525 | 0.73345 | 0.83594 | 0.8535 | -0.00062896 | 90.0014 | 84.1782 | 1.5049 | 0.73345 | 0.00080765 | 16.386 | 13.9886
LZ | 1005-4 | LZ 1005 #2 | 37.6083 | 1800.566 | 89.986 | 24.9986 | 40.0129 | 185.1005 | 40.0323 | 89.9969 | 95.1351 | 95.1699 | 98.3 | 111.683 | 77.1603 | 19.0397 | 581.6622 | 391.3317 | 104.3054 | 104.0097 | 102.9576 | 0.73155 | 0.83594 | 0.8535 | -0.00062896 | 89.9835 | 84.1884 | 1.49 | 0.73154 | 0.00080779 | 16.6908 | 14.2871
LZ | 1005-4 | LZ 1005 #2 | 37.6167 | 1800.163 | 89.9966 | 24.9613 | 39.9794 | 185.1792 | 40.026 | 89.9689 | 95.1439 | 95.1579 | 98.3 | 123.4128 | 72.5982 | 19.0397 | 572.7643 | 391.3317 | 104.2291 | 104.0159 | 102.978 | 0.73372 | 0.83594 | 0.8535 | -0.00062896 | 89.9916 | 84.1013 | 1.5113 | 0.73371 | 0.00080694 | 16.3451 | 13.9485
LZ | 1005-4 | LZ 1005 #2 | 37.625 | 1799.852 | 90.026 | 25.0017 | 39.9865 | 185.2659 | 40.024 | 89.9752 | 95.1508 | 95.1611 | 98.3 | 110.1911 | 74.7589 | 19.0627 | 573.92 | 391.3317 | 104.3547 | 104.0161 | 103.0321 | 0.73344 | 0.83594 | 0.8535 | -0.00062896 | 89.9893 | 84.1621 | 1.4909 | 0.73343 | 0.00080753 | 16.3897 | 13.9922
LZ | 1005-4 | LZ 1005 #2 | 37.6333 | 1799.774 | 90.0058 | 24.9812 | 39.9866 | 185.2553 | 40.0403 | 89.9748 | 95.1542 | 95.161 | 98.3 | 114.0009 | 75.3872 | 19.0397 | 575.4008 | 391.3317 | 104.314 | 104.0266 | 102.9643 | 0.73319 | 0.83594 | 0.8535 | -0.00062896 | 89.975 | 84.1391 | 1.5124 | 0.73317 | 0.00080734 | 16.431 | 14.0326
LZ | 1005-4 | LZ 1005 #2 | 37.6417 | 1800.482 | 90.0174 | 25.0018 | 39.9818 | 185.2476 | 40.0191 | 90.0099 | 95.1692 | 95.1696 | 98.3 | 117.4364 | 69.5551 | 19.0721 | 585.1989 | 390.988 | 104.2065 | 104.0342 | 103.0112 | 0.73326 | 0.83594 | 0.8535 | -0.00062896 | 89.9924 | 83.9311 | 1.5161 | 0.73326 | 0.0008053 | 16.4167 | 14.0186
LZ | 1005-4 | LZ 1005 #2 | 37.65 | 1799.937 | 90.0237 | 24.9996 | 39.9932 | 185.363 | 40.0123 | 90.0155 | 95.1466 | 95.1701 | 98.3 | 105.5579 | 69.3974 | 19.0397 | 587.838 | 391.3317 | 104.3024 | 104.0222 | 103.0661 | 0.73361 | 0.83594 | 0.8535 | -0.00062896 | 90.0011 | 84.0885 | 1.4838 | 0.73361 | 0.00080679 | 16.3615 | 13.9646
LZ | 1005-4 | LZ 1005 #2 | 37.6583 | 1800.865 | 90.0063 | 25.0265 | 39.9708 | 185.45 | 40.019 | 90.0171 | 95.1704 | 95.1793 | 98.3 | 127.1828 | 70.8337 | 19.0397 | 586.7091 | 390.988 | 104.2303 | 104.0101 | 102.9914 | 0.73336 | 0.83594 | 0.8535 | -0.00062896 | 90.0178 | 84.0681 | 1.5041 | 0.73338 | 0.00080656 | 16.3984 | 14.0007
LZ | 1005-4 | LZ 1005 #2 | 37.6667 | 1800.073 | 90.0009 | 25.0283 | 39.9845 | 185.4619 | 40.0305 | 89.9956 | 95.1537 | 95.1823 | 98.3 | 103.5933 | 69.8658 | 19.0397 | 574.8743 | 390.988 | 104.3263 | 104.0016 | 102.9775 | 0.73236 | 0.83594 | 0.8535 | -0.00062896 | 89.9761 | 84.2296 | 1.3886 | 0.73234 | 0.0008082 | 16.5625 | 14.1615
LZ | 1005-4 | LZ 1005 #2 | 37.675 | 1800.123 | 89.9736 | 24.988 | 39.9876 | 185.4535 | 40.0228 | 89.9817 | 95.1372 | 95.1739 | 98.3 | 116.9099 | 71.9695 | 19.0397 | 571.2153 | 390.988 | 104.2868 | 103.9999 | 103.0012 | 0.73351 | 0.83594 | 0.8535 | -0.00062896 | 89.9666 | 84.0291 | 1.5211 | 0.73349 | 0.0008063 | 16.3808 | 13.9835
LZ | 1005-4 | LZ 1005 #2 | 37.6833 | 1799.762 | 90.0092 | 24.9676 | 39.9824 | 185.2379 | 40.0409 | 89.997 | 95.1378 | 95.1855 | 98.3109 | 121.7344 | 69.9293 | 19.0397 | 568.5444 | 391.3317 | 104.2267 | 104.0534 | 102.982 | 0.7331 | 0.83594 | 0.8535 | -0.00062896 | 89.9835 | 84.0167 | 1.5231 | 0.73309 | 0.00080614 | 16.4431 | 14.0445
LZ | 1005-4 | LZ 1005 #2 | 37.6917 | 1800.218 | 89.9969 | 25.0027 | 39.9852 | 185.2679 | 39.9929 | 90.004 | 95.1664 | 95.1874 | 98.33 | 110.9559 | 70.6298 | 19.1561 | 573.4045 | 391.3317 | 104.1734 | 104.0531 | 103.0553 | 0.73281 | 0.83594 | 0.8535 | -0.00062896 | 89.9899 | 84.2051 | 1.507 | 0.73281 | 0.00080794 | 16.4889 | 14.0893
LZ | 1005-4 | LZ 1005 #2 | 37.7 | 1799.706 | 90.0256 | 25.0457 | 39.9996 | 185.193 | 40.0197 | 89.9831 | 95.1626 | 95.1864 | 98.33 | 113.4504 | 71.7764 | 19.0397 | 583.1107 | 391.3317 | 104.3661 | 104.0364 | 103.0689 | 0.73365 | 0.83594 | 0.8535 | -0.00062896 | 90.0036 | 84.068 | 1.5014 | 0.73365 | 0.00080659 | 16.355 | 13.9582
LZ | 1005-4 | LZ 1005 #2 | 37.7083 | 1800.319 | 89.9948 | 25.0223 | 40.0031 | 185.1778 | 39.9895 | 89.958 | 95.1466 | 95.1947 | 98.33 | 116.9495 | 79.7139 | 19.0414 | 588.192 | 391.3317 | 104.1754 | 104.0494 | 103.0418 | 0.72953 | 0.83594 | 0.8535 | -0.00062896 | 89.9564 | 84.0824 | 1.4742 | 0.7295 | 0.00080684 | 17.0173 | 14.6069
LZ | 1005-4 | LZ 1005 #2 | 37.7167 | 1800.129 | 90.0028 | 25.0257 | 39.9817 | 185.209 | 39.9788 | 90.007 | 95.1508 | 95.1947 | 98.33 | 106.0288 | 75.3632 | 19.0397 | 585.3969 | 391.3317 | 104.1964 | 104.0502 | 103.0757 | 0.73305 | 0.83594 | 0.8535 | -0.00062896 | 90.0038 | 83.7801 | 1.5173 | 0.73305 | 0.00080383 | 16.4494 | 14.0507
LZ | 1005-4 | LZ 1005 #2 | 37.725 | 1800.231 | 90.0026 | 25.0303 | 39.9871 | 185.2136 | 40.0014 | 89.9982 | 95.1425 | 95.1585 | 98.3 | 117.3517 | 66.6672 | 18.9152 | 584.0043 | 390.988 | 104.1276 | 104.007 | 103.006 | 0.72726 | 0.83594 | 0.8535 | -0.00062896 | 89.9785 | 82.5401 | 1.3331 | 0.72724 | 0.00079199 | 17.3808 | 14.9629
LZ | 1005-4 | LZ 1005 #2 | 37.7333 | 1799.866 | 89.9975 | 24.9749 | 40.0034 | 185.209 | 39.9739 | 89.9844 | 95.144 | 95.1554 | 98.3 | 118.6161 | 66.9665 | 18.8992 | 578.7357 | 391.3317 | 104.3806 | 104.0267 | 102.9847 | 0.72963 | 0.83594 | 0.8535 | -0.00062896 | 89.9548 | 82.1589 | 1.4868 | 0.7296 | 0.00078838 | 17.0014 | 14.5914
LZ | 1005-4 | LZ 1005 #2 | 37.7417 | 1799.534 | 89.9845 | 24.9448 | 39.986 | 185.1826 | 39.9781 | 90.0061 | 95.138 | 95.1499 | 98.3 | 115.5981 | 77.4764 | 19.0397 | 573.4522 | 391.3317 | 104.2048 | 104.0371 | 103.0656 | 0.72936 | 0.83594 | 0.8535 | -0.00062896 | 89.9471 | 82.2579 | 1.4972 | 0.72933 | 0.00078935 | 17.0448 | 14.6339
LZ | 1005-4 | LZ 1005 #2 | 37.75 | 1800.288 | 90.0057 | 24.9632 | 40.0027 | 185.2081 | 39.9879 | 89.9901 | 95.1429 | 95.1557 | 98.3 | 115.2872 | 67.8975 | 19.0394 | 567.2425 | 391.3317 | 104.2285 | 104.0208 | 103.0728 | 0.72965 | 0.83594 | 0.8535 | -0.00062896 | 89.9414 | 82.3194 | 1.4249 | 0.72961 | 0.00078995 | 16.9988 | 14.5888
LZ | 1005-4 | LZ 1005 #2 | 37.7583 | 1800.333 | 90.0097 | 24.9478 | 40.0055 | 184.9972 | 39.9754 | 89.9979 | 95.1448 | 95.1686 | 98.3 | 113.6895 | 67.2844 | 19.0397 | 577.4032 | 390.988 | 104.4145 | 104.0466 | 103.0118 | 0.72967 | 0.83594 | 0.8535 | -0.00062896 | 89.961 | 82.1018 | 1.4971 | 0.72965 | 0.00078782 | 16.9931 | 14.5832
LZ | 1005-4 | LZ 1005 #2 | 37.7667 | 1800.14 | 90.0159 | 24.973 | 40.008 | 185.2114 | 40.0085 | 90.0088 | 95.1519 | 95.1629 | 98.3 | 111.8017 | 75.1745 | 19.0397 | 586.2207 | 391.3317 | 104.4039 | 104.0252 | 103.0783 | 0.72827 | 0.83594 | 0.8535 | -0.00062896 | 89.955 | 82.2905 | 1.508 | 0.72824 | 0.00078964 | 17.2197 | 14.8051
LZ | 1005-4 | LZ 1005 #2 | 37.775 | 1799.824 | 90.0063 | 24.9216 | 40.0076 | 185.2084 | 39.9588 | 89.9857 | 95.1387 | 95.1652 | 98.3 | 110.7453 | 74.0142 | 19.0397 | 586.7115 | 391.3317 | 104.2017 | 104.0234 | 103.0321 | 0.72994 | 0.83594 | 0.8535 | -0.00062896 | 89.9655 | 82.1746 | 1.484 | 0.72992 | 0.00078851 | 16.9491 | 14.5402
LZ | 1005-4 | LZ 1005 #2 | 37.7833 | 1800.216 | 90.032 | 24.8947 | 40.0151 | 185.2203 | 39.9922 | 90.01 | 95.1527 | 95.1719 | 98.3 | 107.8457 | 72.4536 | 19.0395 | 588.1923 | 391.3317 | 104.1298 | 103.9962 | 103.005 | 0.72933 | 0.83594 | 0.8535 | -0.00062896 | 89.9932 | 82.3203 | 1.4907 | 0.72932 | 0.00078985 | 17.0452 | 14.6342
LZ | 1005-4 | LZ 1005 #2 | 37.7917 | 1800.221 | 89.9911 | 24.9053 | 40.0179 | 185.3392 | 39.9923 | 90.0061 | 95.167 | 95.1631 | 98.3 | 107.4861 | 68.6641 | 19.0397 | 578.7634 | 391.3317 | 104.2625 | 104.0216 | 103.066 | 0.72989 | 0.83594 | 0.8535 | -0.00062896 | 89.98 | 82.3519 | 1.4805 | 0.72988 | 0.00079018 | 16.9561 | 14.547
LZ | 1005-4 | LZ 1005 #2 | 37.8 | 1799.944 | 89.9911 | 24.9253 | 40.0268 | 185.2049 | 40.0098 | 90.001 | 95.1676 | 95.1693 | 98.3 | 107.9913 | 75.0344 | 19.0397 | 571.9918 | 391.3317 | 104.1242 | 104.0189 | 103.066 | 0.72965 | 0.83594 | 0.8535 | -0.00062896 | 89.9816 | 82.412 | 1.4864 | 0.72964 | 0.00079075 | 16.9945 | 14.5846
LZ | 1005-4 | LZ 1005 #2 | 37.8083 | 1798.996 | 90.0026 | 24.928 | 40.0267 | 185.1928 | 40 | 89.995 | 95.1336 | 95.1785 | 98.3 | 119.0527 | 68.1182 | 19.0264 | 570.5728 | 391.3317 | 104.2429 | 104.0094 | 103.0195 | 0.73011 | 0.83594 | 0.8535 | -0.00062896 | 89.9814 | 82.6204 | 1.513 | 0.7301 | 0.00079275 | 16.9205 | 14.5121
LZ | 1005-4 | LZ 1005 #2 | 37.8167 | 1799.408 | 90.0155 | 24.9468 | 39.9811 | 185.2043 | 39.9599 | 89.9642 | 95.1409 | 95.174 | 98.3 | 104.2032 | 67.6142 | 19.0397 | 575.1217 | 391.3317 | 104.1846 | 104.0123 | 103.0299 | 0.73087 | 0.83594 | 0.8535 | -0.00062896 | 89.9862 | 82.7936 | 1.5043 | 0.73087 | 0.0007944 | 16.7983 | 14.3924
LZ | 1005-4 | LZ 1005 #2 | 37.825 | 1799.583 | 90.0204 | 24.9895 | 39.9921 | 185.2438 | 40.0108 | 89.9836 | 95.134 | 95.1734 | 98.3 | 110.5599 | 76.7786 | 19.0397 | 580.7535 | 390.988 | 104.2538 | 104.0168 | 102.986 | 0.73148 | 0.83594 | 0.8535 | -0.00062896 | 90.0046 | 83.3087 | 1.503 | 0.73149 | 0.0007993 | 16.6989 | 14.2951
LZ | 1005-4 | LZ 1005 #2 | 37.8333 | 1801.662 | 90.0139 | 24.9557 | 40.001 | 185.219 | 39.989 | 90.0065 | 95.1501 | 95.1765 | 98.3 | 105.498 | 70.5663 | 19.0397 | 588.2294 | 390.988 | 104.1649 | 104.0078 | 103.005 | 0.73212 | 0.83594 | 0.8535 | -0.00062896 | 90.0286 | 83.4551 | 1.5139 | 0.73213 | 0.00080066 | 16.5957 | 14.194
LZ | 1005-4 | LZ 1005 #2 | 37.8417 | 1799.53 | 90.0112 | 24.925 | 39.992 | 185.1958 | 40.0156 | 90.0064 | 95.1184 | 95.1903 | 98.33 | 118.7531 | 68.331 | 19.0397 | 579.2452 | 390.988 | 104.0944 | 104.0199 | 103.0649 | 0.73214 | 0.83594 | 0.8535 | -0.00062896 | 90.0207 | 83.7651 | 1.5049 | 0.73216 | 0.00080365 | 16.5924 | 14.1907
LZ | 1005-4 | LZ 1005 #2 | 37.85 | 1800.001 | 89.9965 | 24.8681 | 39.9723 | 185.2453 | 40.0148 | 89.9648 | 95.136 | 95.1903 | 98.33 | 114.0377 | 72.2313 | 19.0397 | 571.7949 | 390.988 | 104.3921 | 104.0407 | 103.0214 | 0.73249 | 0.83594 | 0.8535 | -0.00062896 | 90.0072 | 83.8495 | 1.4407 | 0.7325 | 0.00080449 | 16.5383 | 14.1378
LZ | 1005-4 | LZ 1005 #2 | 37.8583 | 1800.247 | 90.029 | 24.8801 | 39.9916 | 185.2441 | 40.0082 | 89.9981 | 95.1263 | 95.184 | 98.3216 | 105.4331 | 71.8983 | 19.1065 | 572.5173 | 390.988 | 104.173 | 104.0262 | 103.0604 | 0.73282 | 0.83594 | 0.8535 | -0.00062896 | 90.0118 | 83.7846 | 1.5095 | 0.73283 | 0.00080386 | 16.485 | 14.0855
LZ | 1005-4 | LZ 1005 #2 | 37.8667 | 1800.153 | 90.003 | 24.8895 | 39.9833 | 185.2277 | 40.0132 | 90.0037 | 95.1358 | 95.1895 | 98.3224 | 114.1854 | 68.9791 | 19.1563 | 578.2757 | 390.988 | 104.1307 | 104.0385 | 103.0748 | 0.73274 | 0.83594 | 0.8535 | -0.00062896 | 90.0057 | 83.958 | 1.5011 | 0.73274 | 0.00080553 | 16.4991 | 14.0994
LZ | 1005-4 | LZ 1005 #2 | 37.875 | 1800.158 | 90.0022 | 24.8768 | 39.9869 | 185.246 | 40.0034 | 89.9723 | 95.1011 | 95.2004 | 98.3263 | 111.5252 | 70.6627 | 19.0401 | 586.0638 | 390.988 | 104.2206 | 104.0259 | 103.0187 | 0.7334 | 0.83594 | 0.8535 | -0.00062896 | 90.0198 | 83.898 | 1.5105 | 0.73341 | 0.00080492 | 16.3928 | 13.9953
LZ | 1005-4 | LZ 1005 #2 | 37.8833 | 1800.046 | 89.9967 | 24.8394 | 39.9997 | 185.2099 | 39.9747 | 89.9859 | 95.1286 | 95.1943 | 98.33 | 104.4064 | 74.8773 | 19.0397 | 587.3665 | 391.3317 | 104.2419 | 104.0441 | 103.0592 | 0.73303 | 0.83594 | 0.8535 | -0.00062896 | 90.031 | 84.0118 | 1.4948 | 0.73305 | 0.00080599 | 16.4499 | 14.0511
LZ | 1005-4 | LZ 1005 #2 | 37.8917 | 1799.587 | 89.9995 | 24.8923 | 40.008 | 185.0143 | 40.0051 | 90.0108 | 95.1487 | 95.1969 | 98.33 | 111.7295 | 68.9621 | 19.0397 | 582.3518 | 391.3317 | 104.2035 | 104.0415 | 103.0757 | 0.73245 | 0.83594 | 0.8535 | -0.00062896 | 90.0242 | 84.1707 | 1.512 | 0.73247 | 0.00080753 | 16.5432 | 14.1425
LZ | 1005-4 | LZ 1005 #2 | 37.9 | 1800.385 | 89.9827 | 24.8779 | 40.0088 | 185.1071 | 40.0029 | 90.0092 | 95.143 | 95.1832 | 98.3147 | 118.6395 | 68.4905 | 19.0397 | 572.0747 | 391.3317 | 104.3694 | 104.0689 | 103.0061 | 0.73316 | 0.83594 | 0.8535 | -0.00062896 | 90.0173 | 84.0076 | 1.4993 | 0.73318 | 0.00080598 | 16.4301 | 14.0317
LZ | 1005-4 | LZ 1005 #2 | 37.9083 | 1800.143 | 89.9749 | 24.8877 | 40.0008 | 185.1989 | 39.9832 | 89.9957 | 95.1476 | 95.1665 | 98.3 | 112.884 | 71.6246 | 19.0406 | 570.1135 | 390.988 | 104.1936 | 104.0326 | 103.0185 | 0.73154 | 0.83594 | 0.8535 | -0.00062896 | 90.0319 | 84.1632 | 1.3526 | 0.73156 | 0.00080744 | 16.6874 | 14.2838
LZ | 1005-4 | LZ 1005 #2 | 37.9167 | 1799.987 | 89.9986 | 24.8872 | 39.9903 | 185.2106 | 39.9626 | 90.0135 | 95.1599 | 95.1595 | 98.3 | 104.3508 | 72.7887 | 19.0406 | 569.7549 | 390.988 | 104.3506 | 104.0314 | 103.0459 | 0.73366 | 0.83594 | 0.8535 | -0.00062896 | 90.027 | 84.1147 | 1.5028 | 0.73368 | 0.00080699 | 16.3501 | 13.9534
LZ | 1005-4 | LZ 1005 #2 | 37.925 | 1799.925 | 89.9888 | 24.9258 | 39.9808 | 185.2217 | 40.006 | 89.9956 | 95.1437 | 95.1615 | 98.3001 | 119.2718 | 71.7819 | 19.0864 | 580.4489 | 391.3317 | 104.3448 | 104.0342 | 102.9984 | 0.73276 | 0.83594 | 0.8535 | -0.00062896 | 90.0293 | 84.0225 | 1.4985 | 0.73278 | 0.0008061 | 16.4929 | 14.0932
LZ | 1005-4 | LZ 1005 #2 | 37.9333 | 1799.964 | 89.9692 | 24.9009 | 39.9819 | 185.1482 | 39.9697 | 90.0172 | 95.1519 | 95.1692 | 98.3 | 111.0463 | 70.3739 | 19.0397 | 588.4307 | 391.3317 | 104.274 | 104.0231 | 103.0049 | 0.73333 | 0.83594 | 0.8535 | -0.00062896 | 90.0121 | 83.9772 | 1.5139 | 0.73334 | 0.0008057 | 16.4044 | 14.0066
LZ | 1005-4 | LZ 1005 #2 | 37.9417 | 1799.546 | 89.9825 | 24.9224 | 40.0059 | 185.3205 | 39.9927 | 89.9926 | 95.168 | 95.1733 | 98.3 | 109.6012 | 68.996 | 19.0397 | 586.5273 | 391.3317 | 104.3054 | 104.0018 | 102.9446 | 0.73305 | 0.83594 | 0.8535 | -0.00062896 | 90.0337 | 84.1023 | 1.5029 | 0.73307 | 0.00080685 | 16.4462 | 14.0476
LZ | 1005-4 | LZ 1005 #2 | 37.95 | 1800.674 | 89.9675 | 24.9232 | 39.9919 | 185.2874 | 39.9769 | 89.9934 | 95.1404 | 95.1742 | 98.3 | 108.5903 | 69.1494 | 19.0397 | 578.9117 | 390.988 | 104.3695 | 104.029 | 102.7423 | 0.73352 | 0.83594 | 0.8535 | -0.00062896 | 90.0314 | 84.0277 | 1.5437 | 0.73354 | 0.00080614 | 16.3729 | 13.9757
LZ | 1005-4 | LZ 1005 #2 | 37.9583 | 1800.01 | 89.9783 | 24.9394 | 39.9975 | 185.2845 | 39.9951 | 89.9798 | 95.1516 | 95.1546 | 98.3 | 105.8829 | 67.6177 | 19.0397 | 572.2292 | 390.988 | 104.1221 | 104.0166 | 103.0312 | 0.73341 | 0.83594 | 0.8535 | -0.00062896 | 90.0242 | 84.0206 | 1.5185 | 0.73342 | 0.00080609 | 16.3908 | 13.9932
LZ | 1005-4 | LZ 1005 #2 | 37.9667 | 1799.403 | 89.9729 | 24.9075 | 39.9953 | 185.261 | 40.005 | 90.0229 | 95.1443 | 95.1524 | 98.3 | 114.4038 | 76.2393 | 19.0397 | 569.5941 | 391.3317 | 104.3292 | 104.0322 | 102.7982 | 0.73054 | 0.83594 | 0.8535 | -0.00062896 | 90.0117 | 84.258 | 1.5061 | 0.73055 | 0.0008084 | 16.8499 | 14.4429
LZ | 1005-4 | LZ 1005 #2 | 37.975 | 1799.711 | 89.9771 | 24.9191 | 39.9903 | 185.2738 | 39.9886 | 89.9943 | 95.1408 | 95.159 | 98.3 | 116.5931 | 73.3778 | 19.0397 | 573.749 | 391.3317 | 104.2794 | 104.0219 | 102.6054 | 0.73307 | 0.83594 | 0.8535 | -0.00062896 | 90.0267 | 84.0685 | 1.5062 | 0.73309 | 0.00080655 | 16.4444 | 14.0458
LZ | 1005-4 | LZ 1005 #2 | 37.9833 | 1799.217 | 89.9483 | 24.9593 | 40.0137 | 185.1951 | 39.9959 | 89.9757 | 95.1322 | 95.1674 | 98.3 | 116.0006 | 72.4056 | 19.0397 | 571.2418 | 391.3317 | 104.1485 | 104.032 | 102.5992 | 0.73052 | 0.83594 | 0.8535 | -0.00062896 | 90.0145 | 84.128 | 1.32 | 0.73053 | 0.00080714 | 16.8524 | 14.4453
LZ | 1005-4 | LZ 1005 #2 | 37.9917 | 1800.749 | 90.0102 | 24.9613 | 39.9847 | 185.2562 | 40.0149 | 90.0118 | 95.1406 | 95.1677 | 98.2925 | 102.5492 | 71.5605 | 19.0397 | 575.514 | 391.3317 | 104.2566 | 104.0272 | 101.4669 | 0.73335 | 0.83594 | 0.8535 | -0.00062896 | 90.0295 | 83.9383 | 1.4983 | 0.73337 | 0.00080529 | 16.3999 | 14.0022
LZ | 1005-4 | LZ 1005 #2 | 38 | 1800.383 | 89.9951 | 24.9058 | 40.0149 | 185.1359 | 39.9851 | 89.9992 | 95.1364 | 95.1645 | 98.2999 | 117.0484 | 69.4317 | 19.0397 | 585.6416 | 390.988 | 104.3652 | 104.0115 | 101.8665 | 0.7331 | 0.83594 | 0.8535 | -0.00062896 | 90.0351 | 83.9953 | 1.5157 | 0.73312 | 0.00080582 | 16.439 | 14.0405
LZ | 1005-4 | LZ 1005 #2 | 38.0083 | 1799.824 | 89.9864 | 24.8908 | 39.9816 | 185.2625 | 39.995 | 89.9829 | 95.1547 | 95.1724 | 98.2991 | 110.1009 | 70.1108 | 18.9435 | 584.0206 | 391.3317 | 104.1179 | 104.0089 | 101.8842 | 0.73336 | 0.83594 | 0.8535 | -0.00062896 | 90.0435 | 83.8838 | 1.514 | 0.73339 | 0.00080474 | 16.3957 | 13.9981
LZ | 1005-4 | LZ 1005 #2 | 38.0167 | 1799.887 | 90.0145 | 24.9143 | 40.0598 | 185.1721 | 40.0224 | 90.0208 | 95.141 | 95.1766 | 98.3 | 106.8736 | 69.199 | 19.0395 | 584.8403 | 390.988 | 104.2287 | 104.007 | 102.6812 | 0.73318 | 0.83594 | 0.8535 | -0.00062896 | 90.0535 | 84.0923 | 1.5068 | 0.73321 | 0.00080671 | 16.4249 | 14.0266
LZ | 1005-4 | LZ 1005 #2 | 38.025 | 1800.3 | 89.9955 | 24.899 | 40.0193 | 185.195 | 40.0645 | 90.0038 | 95.1364 | 95.1734 | 98.3 | 117.2243 | 75.7274 | 19.0301 | 574.2767 | 391.3317 | 104.1486 | 104.0167 | 102.6501 | 0.73302 | 0.83594 | 0.8535 | -0.00062896 | 90.0339 | 84.1537 | 1.5122 | 0.73304 | 0.00080735 | 16.4522 | 14.0534
LZ | 1005-4 | LZ 1005 #2 | 38.0333 | 1799.992 | 90.0015 | 24.9286 | 40.0273 | 185.2101 | 40.0093 | 90.0085 | 95.1974 | 95.1762 | 98.3 | 122.2369 | 73.2566 | 19.0397 | 567.8972 | 391.3317 | 104.0884 | 104.0022 | 102.5618 | 0.73275 | 0.83594 | 0.8535 | -0.00062896 | 90.0127 | 84.1785 | 1.4993 | 0.73276 | 0.00080763 | 16.4969 | 14.0971
LZ | 1005-4 | LZ 1005 #2 | 38.0417 | 1800.398 | 90.0104 | 24.9789 | 40.0079 | 185.2245 | 39.9982 | 89.9794 | 95.1806 | 95.1414 | 98.27 | 106.3473 | 69.4673 | 19.0397 | 572.3611 | 391.3317 | 104.2931 | 104.0008 | 102.1469 | 0.73305 | 0.83594 | 0.8535 | -0.00062896 | 90.0294 | 83.8931 | 1.4863 | 0.73307 | 0.00080486 | 16.4468 | 14.0481
LZ | 1005-4 | LZ 1005 #2 | 38.05 | 1799.714 | 90.0088 | 24.9726 | 40.0341 | 185.2376 | 40.0329 | 89.9986 | 95.1545 | 95.1386 | 98.27 | 105.3464 | 73.4626 | 19.0397 | 574.4866 | 391.3317 | 104.1192 | 103.9764 | 102.1339 | 0.73336 | 0.83594 | 0.8535 | -0.00062896 | 90.0052 | 83.9946 | 1.5152 | 0.73337 | 0.00080588 | 16.3995 | 14.0018
LZ | 1005-4 | LZ 1005 #2 | 38.0583 | 1800.817 | 90.0476 | 24.9166 | 40.0371 | 185.2531 | 40.0274 | 90.0149 | 95.1475 | 95.1466 | 98.27 | 110.953 | 71.0309 | 19.0397 | 584.5088 | 391.3317 | 104.1945 | 103.9748 | 101.129 | 0.73305 | 0.83594 | 0.8535 | -0.00062896 | 90.0237 | 83.9622 | 1.5143 | 0.73306 | 0.00080553 | 16.4482 | 14.0495
LZ | 1005-4 | LZ 1005 #2 | 38.0667 | 1799.74 | 90.0165 | 24.9889 | 40.0134 | 185.327 | 40.069 | 90.0062 | 95.1449 | 95.1409 | 98.27 | 106.6002 | 72.7669 | 19.0397 | 586.7008 | 391.3317 | 104.1216 | 103.9702 | 102.0271 | 0.73313 | 0.83594 | 0.8535 | -0.00062896 | 90.0377 | 84.0601 | 1.4923 | 0.73315 | 0.00080644 | 16.4338 | 14.0354
LZ | 1005-4 | LZ 1005 #2 | 38.075 | 1800.138 | 90.0142 | 24.939 | 40.0515 | 185.3469 | 40.0346 | 90.0239 | 95.1698 | 95.1254 | 98.27 | 112.5671 | 72.5028 | 18.9242 | 583.7629 | 391.3317 | 104.1553 | 103.9971 | 101.6654 | 0.73336 | 0.83594 | 0.8535 | -0.00062896 | 90.0366 | 83.9407 | 1.5023 | 0.73339 | 0.0008053 | 16.3965 | 13.9988
LZ | 1005-4 | LZ 1005 #2 | 38.0833 | 1799.508 | 89.9986 | 24.938 | 40.008 | 185.2919 | 40.0126 | 89.999 | 95.1385 | 95.1279 | 98.27 | 115.019 | 72.0315 | 18.9435 | 579.8057 | 391.3317 | 104.2521 | 103.9839 | 101.9033 | 0.73076 | 0.83594 | 0.8535 | -0.00062896 | 90.0034 | 84.0659 | 1.3224 | 0.73076 | 0.00080657 | 16.8148 | 14.4086
LZ | 1005-4 | LZ 1005 #2 | 38.0917 | 1800.354 | 89.9921 | 24.926 | 40.0467 | 185.3788 | 39.9936 | 90.0083 | 95.1483 | 95.1322 | 98.27 | 103.8107 | 70.2098 | 19.0397 | 572.9779 | 391.3317 | 104.1606 | 103.9884 | 100.955 | 0.73312 | 0.83594 | 0.8535 | -0.00062896 | 89.9963 | 83.9002 | 1.5057 | 0.73312 | 0.000805 | 16.4393 | 14.0408
LZ | 1005-4 | LZ 1005 #2 | 38.1 | 1800.43 | 90.0125 | 24.9528 | 40.0416 | 185.2455 | 40.002 | 89.9643 | 95.1405 | 95.1406 | 98.27 | 107.7599 | 68.7595 | 19.0394 | 569.8097 | 391.3317 | 104.3641 | 103.9767 | 101.6947 | 0.73283 | 0.83594 | 0.8535 | -0.00062896 | 89.9787 | 83.9596 | 1.502 | 0.73281 | 0.00080561 | 16.4876 | 14.088
LZ | 1005-4 | LZ 1005 #2 | 38.1083 | 1800.039 | 90.0237 | 24.9922 | 40.0051 | 185.2534 | 39.9856 | 90.0035 | 95.1636 | 95.1699 | 98.2922 | 109.382 | 76.6149 | 19.0397 | 571.8259 | 391.3317 | 104.3179 | 104.0384 | 102.8443 | 0.73278 | 0.83594 | 0.8535 | -0.00062896 | 89.9716 | 83.9367 | 1.4829 | 0.73276 | 0.0008054 | 16.4959 | 14.0962
LZ | 1005-4 | LZ 1005 #2 | 38.1167 | 1800.323 | 89.9903 | 24.966 | 39.9728 | 185.2524 | 39.9452 | 89.9697 | 95.1376 | 95.1392 | 98.27 | 119.8525 | 72.8659 | 19.0397 | 580.4918 | 391.3317 | 104.2893 | 103.9869 | 101.6204 | 0.73337 | 0.83594 | 0.8535 | -0.00062896 | 89.9987 | 83.8765 | 1.5017 | 0.73337 | 0.00080477 | 16.3997 | 14.002
LZ | 1005-4 | LZ 1005 #2 | 38.125 | 1799.888 | 89.9844 | 24.9626 | 39.9861 | 185.1546 | 39.9336 | 89.9977 | 95.128 | 95.1371 | 98.27 | 111.9637 | 73.3543 | 19.0397 | 586.596 | 391.3317 | 104.3093 | 103.9588 | 100.7514 | 0.73107 | 0.83594 | 0.8535 | -0.00062896 | 89.9895 | 83.9943 | 1.4603 | 0.73107 | 0.00080592 | 16.7662 | 14.3609
LZ | 1005-4 | LZ 1005 #2 | 38.1333 | 1799.941 | 89.9692 | 24.9364 | 39.9725 | 185.1611 | 39.9265 | 90.0007 | 95.1294 | 95.1394 | 98.27 | 120.7921 | 72.3226 | 19.0397 | 587.7452 | 391.3317 | 104.1874 | 103.9748 | 102.0342 | 0.7333 | 0.83594 | 0.8535 | -0.00062896 | 89.9967 | 83.9682 | 1.5068 | 0.7333 | 0.00080565 | 16.4099 | 14.012
LZ | 1005-4 | LZ 1005 #2 | 38.1417 | 1799.637 | 89.9862 | 24.9643 | 39.9786 | 185.1669 | 39.9201 | 90.0064 | 95.1525 | 95.1475 | 98.27 | 113.7812 | 71.5834 | 19.0322 | 583.4975 | 391.3317 | 104.0669 | 103.9842 | 101.8445 | 0.73305 | 0.83594 | 0.8535 | -0.00062896 | 89.9954 | 83.8521 | 1.509 | 0.73305 | 0.00080454 | 16.4501 | 14.0513
LZ | 1005-4 | LZ 1005 #2 | 38.15 | 1799.891 | 89.9758 | 24.9435 | 39.9819 | 185.1199 | 39.9016 | 89.9579 | 95.1355 | 95.1444 | 98.27 | 115.6683 | 69.4661 | 19.0396 | 575.3088 | 391.3317 | 104.3352 | 104.0043 | 100.9123 | 0.73333 | 0.83594 | 0.8535 | -0.00062896 | 89.988 | 83.9672 | 1.508 | 0.73332 | 0.00080566 | 16.4071 | 14.0092
LZ | 1005-4 | LZ 1005 #2 | 38.1583 | 1799.579 | 89.9562 | 24.9827 | 39.9646 | 185.2008 | 39.953 | 89.9863 | 95.1495 | 95.1335 | 98.27 | 113.6408 | 69.6256 | 19.0719 | 568.1506 | 391.6754 | 104.3781 | 103.9787 | 102.8401 | 0.73304 | 0.83594 | 0.8535 | -0.00062896 | 89.9801 | 84.2159 | 1.4988 | 0.73303 | 0.00080806 | 16.4535 | 14.0547
LZ | 1005-4 | LZ 1005 #2 | 38.1667 | 1800.497 | 89.9815 | 25.0028 | 39.9648 | 185.2587 | 39.9607 | 89.9882 | 95.1285 | 95.1331 | 98.27 | 115.566 | 73.5506 | 19.0397 | 574.2225 | 392.019 | 104.138 | 103.9888 | 102.4766 | 0.73364 | 0.83594 | 0.8535 | -0.00062896 | 89.9936 | 84.4237 | 1.4727 | 0.73363 | 0.00081003 | 16.3573 | 13.9605
LZ | 1005-4 | LZ 1005 #2 | 38.175 | 1800.043 | 89.9682 | 25.0152 | 39.9648 | 185.2933 | 40.0376 | 89.9869 | 95.1461 | 95.1351 | 98.27 | 114.7806 | 75.0729 | 19.0397 | 581.885 | 392.3627 | 103.9357 | 103.9899 | 102.64 | 0.73314 | 0.83594 | 0.8535 | -0.00062896 | 89.9824 | 84.6313 | 1.505 | 0.73313 | 0.00081204 | 16.4377 | 14.0392
LZ | 1005-4 | LZ 1005 #2 | 38.1833 | 1800.163 | 89.9882 | 24.9971 | 39.9045 | 185.481 | 40.0807 | 89.9771 | 95.1297 | 95.1235 | 98.27 | 106.7074 | 72.657 | 18.9327 | 584.9453 | 392.3627 | 104.1918 | 103.975 | 102.4078 | 0.73021 | 0.83594 | 0.8535 | -0.00062896 | 89.9776 | 84.9323 | 1.5159 | 0.73019 | 0.00081494 | 16.9062 | 14.498
LZ | 1005-4 | LZ 1005 #2 | 38.1917 | 1799.524 | 89.9712 | 24.9366 | 39.9978 | 185.5555 | 40.1006 | 90.0066 | 95.1385 | 95.1048 | 98.27 | 117.9248 | 71.5884 | 19.0353 | 585.1989 | 392.7063 | 103.9658 | 103.9739 | 101.3397 | 0.73308 | 0.83594 | 0.8535 | -0.00062896 | 89.9929 | 84.7452 | 1.5024 | 0.73307 | 0.00081311 | 16.4468 | 14.0481
LZ | 1005-4 | LZ 1005 #2 | 38.2 | 1800.26 | 89.9981 | 24.9824 | 39.9683 | 185.633 | 40.0733 | 90.0174 | 95.1478 | 95.1193 | 98.27 | 112.1277 | 76.0904 | 18.7648 | 579.4282 | 393.3936 | 104.1907 | 103.9815 | 103.1485 | 0.73365 | 0.83594 | 0.8535 | -0.00062896 | 90.0071 | 85.2631 | 1.4958 | 0.73365 | 0.00081805 | 16.355 | 13.9581
LZ | 1005-4 | LZ 1005 #2 | 38.2083 | 1800.158 | 89.9786 | 24.9925 | 39.942 | 185.739 | 40.1101 | 90.0068 | 95.1608 | 95.1171 | 98.27 | 107.5819 | 74.286 | 18.8374 | 576.6862 | 393.3936 | 104.2315 | 103.9768 | 104.4323 | 0.73313 | 0.83594 | 0.8535 | -0.00062896 | 89.9976 | 85.6033 | 1.5221 | 0.73313 | 0.00082134 | 16.4373 | 14.0387
LZ | 1005-4 | LZ 1005 #2 | 38.2167 | 1799.928 | 89.9756 | 24.99 | 39.9723 | 185.6746 | 40.091 | 89.987 | 95.1278 | 95.1282 | 98.27 | 120.8577 | 73.3276 | 18.9643 | 571.6324 | 393.7373 | 104.1506 | 103.9898 | 102.8296 | 0.73336 | 0.83594 | 0.8535 | -0.00062896 | 90.0063 | 85.5937 | 1.5147 | 0.73337 | 0.00082122 | 16.3998 | 14.0021
LZ | 1005-4 | LZ 1005 #2 | 38.225 | 1800.088 | 89.9989 | 24.9716 | 39.9452 | 185.7366 | 40.0532 | 90.0018 | 95.1757 | 95.1271 | 98.27 | 110.5216 | 72.4298 | 19.0299 | 573.0858 | 393.7373 | 104.3526 | 103.9828 | 103.4846 | 0.73334 | 0.83594 | 0.8535 | -0.00062896 | 89.9843 | 85.6091 | 1.5115 | 0.73333 | 0.00082142 | 16.4057 | 14.0078
LZ | 1005-4 | LZ 1005 #2 | 38.2333 | 1799.694 | 90.0315 | 24.987 | 39.9705 | 185.7236 | 40.0694 | 90.0042 | 95.1448 | 95.1298 | 98.27 | 113.1967 | 71.2889 | 19.0397 | 581.591 | 393.3936 | 104.0588 | 103.9879 | 102.1376 | 0.73327 | 0.83594 | 0.8535 | -0.00062896 | 89.9945 | 85.5574 | 1.5036 | 0.73326 | 0.0008209 | 16.4164 | 14.0183
LZ | 1005-4 | LZ 1005 #2 | 38.2417 | 1799.767 | 90.0105 | 24.948 | 39.9383 | 185.727 | 39.9879 | 90.0033 | 95.1717 | 95.1226 | 98.27 | 116.1757 | 73.5053 | 18.9579 | 588.0568 | 393.3936 | 104.0428 | 103.9551 | 103.29 | 0.73277 | 0.83594 | 0.8535 | -0.00062896 | 90.0109 | 85.4906 | 1.4893 | 0.73278 | 0.00082022 | 16.4933 | 14.0936
LZ | 1005-4 | LZ 1005 #2 | 38.25 | 1799.995 | 90.0084 | 24.961 | 39.9476 | 185.7786 | 39.9713 | 90.0069 | 95.1461 | 95.1248 | 98.269 | 107.4226 | 74.4773 | 18.8495 | 588.0607 | 393.3936 | 104.2896 | 103.9714 | 104.0945 | 0.73306 | 0.83594 | 0.8535 | -0.00062896 | 90.0093 | 85.5089 | 1.5257 | 0.73307 | 0.0008204 | 16.4472 | 14.0485
LZ | 1005-4 | LZ 1005 #2 | 38.2583 | 1799.657 | 90.0292 | 24.9389 | 39.9802 | 185.8744 | 39.9578 | 90.0219 | 95.1659 | 95.1241 | 98.2606 | 122.8156 | 75.5318 | 18.8134 | 580.9414 | 393.3936 | 104.1722 | 103.9706 | 103.2001 | 0.73274 | 0.83594 | 0.8535 | -0.00062896 | 90.009 | 85.4786 | 1.5082 | 0.73275 | 0.00082011 | 16.4988 | 14.099
LZ | 1005-4 | LZ 1005 #2 | 38.2667 | 1800.331 | 90.0278 | 24.9489 | 39.9821 | 185.8708 | 39.9183 | 90.0076 | 95.1428 | 95.1163 | 98.2615 | 105.6165 | 76.8509 | 19.0001 | 569.4916 | 393.3936 | 104.0539 | 103.9583 | 104.5853 | 0.73211 | 0.83594 | 0.8535 | -0.00062896 | 89.9856 | 85.283 | 1.4948 | 0.7321 | 0.00081829 | 16.6016 | 14.1997
LZ | 1005-4 | LZ 1005 #2 | 38.275 | 1800.377 | 90.0333 | 24.9346 | 39.9965 | 185.83 | 39.9562 | 90.0095 | 95.1812 | 95.1255 | 98.27 | 118.7382 | 75.6544 | 19.0315 | 569.2479 | 393.3936 | 104.0634 | 103.991 | 102.9269 | 0.73151 | 0.83594 | 0.8535 | -0.00062896 | 89.9731 | 84.7607 | 1.4902 | 0.73149 | 0.00081331 | 16.6988 | 14.295
LZ | 1005-4 | LZ 1005 #2 | 38.2833 | 1800.134 | 90.0217 | 24.9588 | 40.035 | 185.8088 | 39.941 | 90.0327 | 95.1618 | 95.1099 | 98.2501 | 109.1687 | 76.727 | 19.0345 | 576.7023 | 393.7373 | 104.1064 | 103.9847 | 103.9128 | 0.73083 | 0.83594 | 0.8535 | -0.00062896 | 89.9729 | 84.7259 | 1.508 | 0.73082 | 0.00081297 | 16.8067 | 14.4006
LZ | 1005-4 | LZ 1005 #2 | 38.2917 | 1800.134 | 90.0193 | 25.0303 | 39.9988 | 185.7715 | 39.9566 | 89.9983 | 95.1508 | 95.1088 | 98.2646 | 109.3466 | 73.7952 | 19.0397 | 583.5927 | 393.3936 | 104.1239 | 103.9624 | 104.2258 | 0.73068 | 0.83594 | 0.8535 | -0.00062896 | 89.9755 | 84.3017 | 1.5109 | 0.73066 | 0.0008089 | 16.8307 | 14.4241
LZ | 1005-4 | LZ 1005 #2 | 38.3 | 1800.103 | 90.026 | 25.0141 | 40.004 | 185.871 | 39.9502 | 89.9901 | 95.1733 | 95.1213 | 98.27 | 122.6681 | 70.9658 | 18.9242 | 589.1469 | 393.3936 | 104.1979 | 103.9883 | 103.0708 | 0.73047 | 0.83594 | 0.8535 | -0.00062896 | 89.9874 | 84.3743 | 1.5007 | 0.73046 | 0.00080957 | 16.8629 | 14.4556
LZ | 1005-4 | LZ 1005 #2 | 38.3083 | 1799.356 | 90.062 | 24.9933 | 40.0134 | 185.9411 | 39.9971 | 90.0493 | 95.2124 | 95.117 | 98.27 | 111.654 | 72.7817 | 19.0384 | 587.0037 | 393.3936 | 104.2306 | 103.9739 | 103.1903 | 0.73045 | 0.83594 | 0.8535 | -0.00062896 | 90.0076 | 84.151 | 1.4925 | 0.73045 | 0.00080738 | 16.8643 | 14.457
LZ | 1005-4 | LZ 1005 #2 | 38.3167 | 1799.73 | 90.0456 | 24.9832 | 40.0293 | 185.9499 | 40.0141 | 90.0027 | 95.1665 | 95.106 | 98.27 | 105.8798 | 69.0303 | 19.0392 | 580.0543 | 393.7373 | 104.15 | 103.9822 | 104.5892 | 0.72962 | 0.83594 | 0.8535 | -0.00062896 | 89.9958 | 84.039 | 1.4944 | 0.72962 | 0.00080633 | 16.9983 | 14.5883
LZ | 1005-4 | LZ 1005 #2 | 38.325 | 1800.234 | 90.0443 | 25.0194 | 40.0688 | 185.9614 | 40.033 | 90.0177 | 95.1687 | 95.1088 | 98.27 | 112.8765 | 71.3416 | 19.0381 | 571.7904 | 393.7373 | 104.308 | 103.9883 | 104.5247 | 0.72962 | 0.83594 | 0.8535 | -0.00062896 | 89.9978 | 84.0361 | 1.4947 | 0.72962 | 0.0008063 | 16.9981 | 14.5881
LZ | 1005-4 | LZ 1005 #2 | 38.3333 | 1799.928 | 90.0425 | 25.016 | 40.0386 | 185.9919 | 40.0483 | 90.0092 | 95.186 | 95.1231 | 98.27 | 116.8154 | 71.4459 | 18.9749 | 570.5735 | 393.7373 | 104.3165 | 103.9898 | 103.2736 | 0.72937 | 0.83594 | 0.8535 | -0.00062896 | 89.9707 | 83.8192 | 1.491 | 0.72935 | 0.00080428 | 17.0412 | 14.6303
LZ | 1005-4 | LZ 1005 #2 | 38.3417 | 1800.639 | 90.0218 | 24.982 | 40.0672 | 185.873 | 40.0635 | 89.9878 | 95.1875 | 95.1198 | 98.27 | 117.0763 | 73.7837 | 19.0397 | 574.4219 | 393.7373 | 104.1758 | 103.9772 | 103.6154 | 0.72895 | 0.83594 | 0.8535 | -0.00062896 | 89.972 | 83.9669 | 1.5013 | 0.72893 | 0.00080569 | 17.1084 | 14.6961
LZ | 1005-4 | LZ 1005 #2 | 38.35 | 1800.595 | 90.0226 | 24.9821 | 40.013 | 185.9144 | 40.0555 | 89.9879 | 95.1677 | 95.1194 | 98.27 | 109.0666 | 75.7312 | 19.0397 | 583.3051 | 393.7373 | 104.191 | 103.9911 | 103.3232 | 0.72944 | 0.83594 | 0.8535 | -0.00062896 | 89.9749 | 83.7476 | 1.4828 | 0.72942 | 0.00080358 | 17.0301 | 14.6194
LZ | 1005-4 | LZ 1005 #2 | 38.3583 | 1800.022 | 89.9891 | 25.0247 | 40.0174 | 185.9508 | 40.0471 | 89.9955 | 95.1402 | 95.1216 | 98.27 | 124.6238 | 73.5083 | 19.0297 | 591.097 | 393.7373 | 104.1323 | 103.977 | 103.7857 | 0.72694 | 0.83594 | 0.8535 | -0.00062896 | 89.9707 | 83.8234 | 1.4857 | 0.72692 | 0.00080432 | 17.4325 | 15.0135
LZ | 1005-4 | LZ 1005 #2 | 38.3667 | 1800.398 | 90.0038 | 24.9994 | 40.0182 | 185.9956 | 40.0474 | 89.9839 | 95.1486 | 95.1203 | 98.27 | 97.82 | 74.5054 | 19.039 | 578.7504 | 393.7373 | 104.1872 | 104.0012 | 104.3978 | 0.729 | 0.83594 | 0.8535 | -0.00062896 | 89.9738 | 83.8215 | 1.48 | 0.72898 | 0.00080429 | 17.1007 | 14.6886
LZ | 1005-4 | LZ 1005 #2 | 38.375 | 1799.776 | 89.9925 | 25.0125 | 40.0319 | 186.1834 | 40.0787 | 89.9974 | 95.1469 | 95.1269 | 98.27 | 116.476 | 71.5124 | 19.0367 | 574.8043 | 393.7373 | 104.2433 | 104.0029 | 103.6052 | 0.72914 | 0.83594 | 0.8535 | -0.00062896 | 89.9726 | 83.7262 | 1.4672 | 0.72912 | 0.00080338 | 17.0779 | 14.6663
LZ | 1005-4 | LZ 1005 #2 | 38.3833 | 1799.775 | 89.9763 | 24.9959 | 40.0202 | 185.9741 | 40.0374 | 89.9831 | 95.1484 | 95.1303 | 98.27 | 115.7921 | 71.7612 | 19.0232 | 571.7301 | 393.7373 | 104.2365 | 104.0046 | 104.1064 | 0.729 | 0.83594 | 0.8535 | -0.00062896 | 89.9527 | 83.7584 | 1.4998 | 0.72897 | 0.00080373 | 17.1028 | 14.6906
LZ | 1005-4 | LZ 1005 #2 | 38.3917 | 1799.704 | 89.9676 | 24.9956 | 39.9915 | 185.9334 | 40.0117 | 89.9852 | 95.1273 | 95.1173 | 98.27 | 104.7524 | 71.6692 | 19.0393 | 567.8972 | 393.7373 | 104.3342 | 103.9889 | 103.7454 | 0.72931 | 0.83594 | 0.8535 | -0.00062896 | 89.9542 | 83.6123 | 1.4934 | 0.72928 | 0.00080233 | 17.0525 | 14.6414
LZ | 1005-4 | LZ 1005 #2 | 38.4 | 1798.532 | 90.0159 | 24.9863 | 40.0072 | 185.8936 | 39.961 | 89.9809 | 95.1756 | 95.1269 | 98.2705 | 112.5533 | 72.5588 | 19.0397 | 577.7466 | 393.7373 | 104.3286 | 103.976 | 104.6411 | 0.72983 | 0.83594 | 0.8535 | -0.00062896 | 89.9503 | 83.7271 | 1.5232 | 0.7298 | 0.00080344 | 16.9691 | 14.5597
LZ | 1005-4 | LZ 1005 #2 | 38.4083 | 1799.907 | 89.9862 | 24.9862 | 40.0121 | 185.9149 | 39.9685 | 89.9796 | 95.1352 | 95.1255 | 98.27 | 115.1984 | 73.2726 | 19.0397 | 581.2534 | 393.7373 | 104.2999 | 103.9721 | 104.0233 | 0.72931 | 0.83594 | 0.8535 | -0.00062896 | 89.9595 | 83.7373 | 1.5045 | 0.72928 | 0.00080352 | 17.0521 | 14.6409
LZ | 1005-4 | LZ 1005 #2 | 38.4167 | 1800.005 | 89.9698 | 24.9942 | 39.969 | 185.9543 | 39.952 | 89.9869 | 95.1405 | 95.1159 | 98.27 | 114.4183 | 74.0923 | 19.0397 | 586.9131 | 393.7373 | 104.3422 | 103.9592 | 104.0174 | 0.72808 | 0.83594 | 0.8535 | -0.00062896 | 89.9664 | 83.896 | 1.5119 | 0.72806 | 0.00080502 | 17.2494 | 14.8341
LZ | 1005-4 | LZ 1005 #2 | 38.425 | 1800.312 | 89.9837 | 25.023 | 39.9894 | 185.9846 | 39.9623 | 89.9929 | 95.1674 | 95.1129 | 98.27 | 102.5817 | 73.9171 | 19.0397 | 584.7387 | 393.7373 | 104.3105 | 103.9622 | 103.5064 | 0.72933 | 0.83594 | 0.8535 | -0.00062896 | 89.9828 | 83.8105 | 1.5035 | 0.72932 | 0.00080417 | 17.0456 | 14.6346
LZ | 1005-4 | LZ 1005 #2 | 38.4333 | 1800.02 | 89.956 | 24.9951 | 39.9721 | 186.0244 | 39.9369 | 90.0101 | 95.1629 | 95.1023 | 98.27 | 125.6799 | 73.1354 | 18.8648 | 581.4385 | 393.7373 | 104.2433 | 104.0112 | 104.0784 | 0.72705 | 0.83594 | 0.8535 | -0.00062896 | 89.9585 | 83.9073 | 1.3619 | 0.72702 | 0.00080515 | 17.4171 | 14.9984
LZ | 1005-4 | LZ 1005 #2 | 38.4417 | 1800.094 | 89.9689 | 25.0027 | 39.975 | 185.8489 | 39.9472 | 89.9957 | 95.1563 | 95.0886 | 98.27 | 102.4942 | 70.4476 | 19.0219 | 567.9725 | 393.3936 | 104.2195 | 104.0047 | 103.8846 | 0.72937 | 0.83594 | 0.8535 | -0.00062896 | 89.958 | 83.2728 | 1.5052 | 0.72934 | 0.00079906 | 17.0429 | 14.6319
LZ | 1005-4 | LZ 1005 #2 | 38.45 | 1799.816 | 89.9815 | 25.0234 | 40.0086 | 185.7855 | 39.9853 | 90.0068 | 95.1766 | 95.1121 | 98.27 | 123.8831 | 73.7158 | 19.0396 | 571.8174 | 393.05 | 104.1552 | 103.9895 | 103.5428 | 0.72925 | 0.83594 | 0.8535 | -0.00062896 | 89.9811 | 83.2964 | 1.5083 | 0.72923 | 0.00079924 | 17.06 | 14.6487
LZ | 1005-4 | LZ 1005 #2 | 38.4583 | 1800.008 | 89.9747 | 24.9833 | 40.0113 | 185.7197 | 39.9268 | 89.9727 | 95.1406 | 95.1073 | 98.27 | 102.6633 | 73.5019 | 19.0397 | 575.7791 | 393.05 | 104.2337 | 103.9869 | 102.672 | 0.72962 | 0.83594 | 0.8535 | -0.00062896 | 89.9825 | 83.1926 | 1.5084 | 0.72961 | 0.00079824 | 16.9995 | 14.5895
LZ | 1005-4 | LZ 1005 #2 | 38.4667 | 1799.877 | 89.9874 | 25.0082 | 40.0206 | 185.7328 | 39.9325 | 89.9787 | 95.1557 | 95.097 | 98.27 | 116.7707 | 74.4979 | 19.0397 | 585.7096 | 393.05 | 104.0318 | 103.9762 | 102.9304 | 0.72952 | 0.83594 | 0.8535 | -0.00062896 | 89.9992 | 83.2931 | 1.4887 | 0.72952 | 0.00079917 | 17.0144 | 14.604
LZ | 1005-4 | LZ 1005 #2 | 38.475 | 1799.729 | 89.99 | 24.9964 | 40.0054 | 185.6842 | 39.9472 | 89.9926 | 95.1529 | 95.0902 | 98.27 | 124.6879 | 72.9723 | 19.0267 | 588.3611 | 392.7063 | 104.1621 | 104.0067 | 103.9097 | 0.72947 | 0.83594 | 0.8535 | -0.00062896 | 90.0061 | 83.1895 | 1.522 | 0.72948 | 0.00079816 | 17.0211 | 14.6106
LZ | 1005-4 | LZ 1005 #2 | 38.4833 | 1799.89 | 89.9882 | 24.9917 | 40.0315 | 185.7557 | 39.9994 | 89.9955 | 95.1648 | 95.0894 | 98.27 | 112.8395 | 81.3775 | 19.0376 | 586.8055 | 392.3627 | 104.3114 | 103.9908 | 102.4334 | 0.72873 | 0.83594 | 0.8535 | -0.00062896 | 90.0144 | 82.8923 | 1.5003 | 0.72874 | 0.00079529 | 17.1398 | 14.7269
LZ | 1005-4 | LZ 1005 #2 | 38.4917 | 1799.883 | 90.0085 | 25.0103 | 40.0436 | 185.6586 | 40.017 | 89.9987 | 95.1344 | 95.084 | 98.27 | 118.2208 | 76.3037 | 19.0397 | 575.2046 | 392.019 | 104.2107 | 103.9844 | 101.3627 | 0.7291 | 0.83594 | 0.8535 | -0.00062896 | 90.0099 | 82.8029 | 1.5096 | 0.72911 | 0.00079444 | 17.0801 | 14.6684
LZ | 1005-4 | LZ 1005 #2 | 38.5 | 1799.953 | 89.9946 | 25.0341 | 40.0623 | 185.5773 | 40.0575 | 90.0173 | 95.1409 | 95.0951 | 98.27 | 121.0863 | 72.7783 | 19.0395 | 568.9999 | 392.019 | 104.0474 | 103.9878 | 103.534 | 0.72913 | 0.83594 | 0.8535 | -0.00062896 | 90.0142 | 82.6812 | 1.4926 | 0.72914 | 0.00079326 | 17.0757 | 14.6641
LZ | 1005-4 | LZ 1005 #2 | 38.5083 | 1799.84 | 90.0192 | 25.0426 | 40.0498 | 185.5374 | 40.0727 | 90.0058 | 95.1683 | 95.0725 | 98.2524 | 121.0394 | 71.0835 | 19.0397 | 571.6916 | 392.019 | 104.1662 | 103.9753 | 103.498 | 0.72534 | 0.83594 | 0.8535 | -0.00062896 | 89.9981 | 82.7529 | 1.463 | 0.72534 | 0.00079399 | 17.6893 | 15.2651
LZ | 1005-4 | LZ 1005 #2 | 38.5167 | 1800.823 | 90.0212 | 24.9992 | 40.0122 | 185.432 | 40.0928 | 90.0178 | 95.1809 | 95.0921 | 98.27 | 102.6045 | 74.8815 | 19.0397 | 576.3318 | 392.019 | 104.1116 | 103.9816 | 102.174 | 0.72931 | 0.83594 | 0.8535 | -0.00062896 | 90.0141 | 82.5523 | 1.5008 | 0.72932 | 0.00079203 | 17.0462 | 14.6352
LZ | 1005-4 | LZ 1005 #2 | 38.525 | 1800.513 | 90.0493 | 24.9954 | 40.035 | 185.4321 | 40.1228 | 89.9886 | 95.1853 | 95.092 | 98.27 | 114.1084 | 71.7969 | 19.0397 | 586.5994 | 392.019 | 104.2353 | 103.9597 | 103.5501 | 0.72951 | 0.83594 | 0.8535 | -0.00062896 | 90.0194 | 82.7132 | 1.4979 | 0.72952 | 0.00079356 | 17.0142 | 14.6039
LZ | 1005-4 | LZ 1005 #2 | 38.5333 | 1800.265 | 90.0562 | 24.9939 | 40.0511 | 185.4034 | 40.1001 | 89.9927 | 95.1603 | 95.0851 | 98.27 | 106.5926 | 72.3618 | 18.8787 | 586.8052 | 392.019 | 104.294 | 103.9695 | 102.1701 | 0.72962 | 0.83594 | 0.8535 | -0.00062896 | 90.0288 | 82.7828 | 1.4939 | 0.72964 | 0.00079421 | 16.9944 | 14.5845
LZ | 1005-4 | LZ 1005 #2 | 38.5417 | 1799.776 | 90.0401 | 24.9992 | 40.0271 | 185.4059 | 40.0989 | 90.0074 | 95.1692 | 95.0822 | 98.27 | 111.1936 | 72.5642 | 18.8449 | 583.4343 | 392.019 | 104.1326 | 103.977 | 103.6189 | 0.72962 | 0.83594 | 0.8535 | -0.00062896 | 90.0383 | 83.082 | 1.5063 | 0.72965 | 0.00079706 | 16.9938 | 14.5839
LZ | 1005-4 | LZ 1005 #2 | 38.55 | 1800.425 | 90.0361 | 24.9874 | 40.0467 | 185.4062 | 40.0004 | 90.0002 | 95.1606 | 95.0764 | 98.27 | 119.1419 | 71.6317 | 18.8857 | 574.7791 | 392.019 | 104.14 | 103.9887 | 103.4269 | 0.73001 | 0.83594 | 0.8535 | -0.00062896 | 90.023 | 83.1082 | 1.4967 | 0.73002 | 0.00079734 | 16.9331 | 14.5245
LZ | 1005-4 | LZ 1005 #2 | 38.5583 | 1800.121 | 90.0411 | 25.0253 | 40.0071 | 185.4896 | 39.9541 | 90.036 | 95.1847 | 95.0832 | 98.27 | 106.4606 | 69.7859 | 18.8656 | 568.8997 | 392.019 | 104.2804 | 103.983 | 102.0815 | 0.7306 | 0.83594 | 0.8535 | -0.00062896 | 90.0224 | 83.2071 | 1.5105 | 0.73061 | 0.00079829 | 16.8387 | 14.432
LZ | 1005-4 | LZ 1005 #2 | 38.5667 | 1800.889 | 90.0221 | 25.0087 | 40.0083 | 185.3158 | 39.9307 | 90.0007 | 95.1857 | 95.0893 | 98.27 | 117.01 | 73.0365 | 19.0333 | 570.1591 | 392.019 | 104.1121 | 104.0073 | 101.0982 | 0.72986 | 0.83594 | 0.8535 | -0.00062896 | 90.0121 | 83.4333 | 1.5033 | 0.72986 | 0.00080048 | 16.959 | 14.5498
LZ | 1005-4 | LZ 1005 #2 | 38.575 | 1800.003 | 89.9981 | 24.9792 | 40.0183 | 185.2504 | 39.9251 | 89.9969 | 95.1574 | 95.0921 | 98.27 | 108.7761 | 71.2702 | 19.0397 | 577.6827 | 392.019 | 104.2852 | 103.9951 | 100.3749 | 0.7312 | 0.83594 | 0.8535 | -0.00062896 | 90.0216 | 83.652 | 1.5091 | 0.73121 | 0.00080256 | 16.743 | 14.3382
LZ | 1005-4 | LZ 1005 #2 | 38.5833 | 1799.857 | 89.9869 | 24.9773 | 40.0028 | 185.2729 | 39.9318 | 89.9975 | 95.1707 | 95.096 | 98.2709 | 108.4724 | 74.3971 | 19.0397 | 586.8052 | 392.019 | 104.2199 | 103.9754 | 102.5393 | 0.7318 | 0.83594 | 0.8535 | -0.00062896 | 90.0433 | 83.812 | 1.5071 | 0.73182 | 0.00080405 | 16.6454 | 14.2426
LZ | 1005-4 | LZ 1005 #2 | 38.5917 | 1799.348 | 90.0234 | 24.9921 | 39.9825 | 185.369 | 39.9079 | 89.9962 | 95.1562 | 95.0954 | 98.27 | 122.9406 | 70.0014 | 19.0396 | 589.6447 | 392.019 | 104.0394 | 103.9706 | 101.4205 | 0.73178 | 0.83594 | 0.8535 | -0.00062896 | 90.0469 | 83.9306 | 1.5072 | 0.73181 | 0.00080518 | 16.6476 | 14.2448
LZ | 1005-4 | LZ 1005 #2 | 38.6 | 1799.933 | 90.006 | 24.9863 | 39.9834 | 185.4766 | 39.9007 | 89.9841 | 95.1282 | 95.0962 | 98.27 | 100.4726 | 72.3026 | 19.0396 | 581.7553 | 392.019 | 104.1736 | 103.9745 | 100.6054 | 0.7318 | 0.83594 | 0.8535 | -0.00062896 | 90.0331 | 83.8404 | 1.5056 | 0.73183 | 0.00080434 | 16.6451 | 14.2423
LZ | 1005-4 | LZ 1005 #2 | 38.6083 | 1799.532 | 89.9999 | 25.0085 | 39.9883 | 185.4162 | 39.9234 | 89.9999 | 95.1539 | 95.1001 | 98.27 | 116.7282 | 68.9076 | 18.9635 | 571.906 | 392.019 | 103.9548 | 103.9805 | 102.4818 | 0.73185 | 0.83594 | 0.8535 | -0.00062896 | 90.0269 | 84.0696 | 1.5066 | 0.73187 | 0.00080656 | 16.638 | 14.2353
LZ | 1005-4 | LZ 1005 #2 | 38.6167 | 1799.583 | 89.9718 | 25.0039 | 40.0352 | 185.4715 | 39.9053 | 89.9895 | 95.1587 | 95.0959 | 98.27 | 103.8023 | 69.9198 | 19.0397 | 570.8048 | 392.019 | 104.1019 | 103.9782 | 102.962 | 0.73149 | 0.83594 | 0.8535 | -0.00062896 | 90.0167 | 83.9622 | 1.5001 | 0.7315 | 0.00080555 | 16.6967 | 14.2929
LZ | 1005-4 | LZ 1005 #2 | 38.625 | 1800.803 | 90.0106 | 25.0321 | 39.998 | 185.4514 | 40.0204 | 89.9958 | 95.1393 | 95.095 | 98.255 | 111.37 | 68.9817 | 19.0397 | 575.6646 | 392.019 | 104.1195 | 103.9779 | 101.714 | 0.72786 | 0.83594 | 0.8535 | -0.00062896 | 90.0257 | 84.0756 | 1.4954 | 0.72788 | 0.00080662 | 17.278 | 14.8622
LZ | 1005-4 | LZ 1005 #2 | 38.6333 | 1799.723 | 89.9872 | 25.0168 | 39.9838 | 185.3929 | 40.032 | 89.9901 | 95.0923 | 95.0928 | 98.27 | 120.3615 | 71.2455 | 19.0397 | 583.6085 | 392.019 | 104.1661 | 103.9682 | 102.9287 | 0.73153 | 0.83594 | 0.8535 | -0.00062896 | 90.0195 | 84.0342 | 1.5018 | 0.73155 | 0.00080623 | 16.6896 | 14.2859
LZ | 1005-4 | LZ 1005 #2 | 38.6417 | 1800.262 | 89.9887 | 25.0269 | 40.0067 | 185.5141 | 40.055 | 89.9954 | 95.133 | 95.0663 | 98.24 | 99.6131 | 75.3559 | 19.0394 | 584.9773 | 392.019 | 104.2118 | 103.9286 | 102.3076 | 0.73194 | 0.83594 | 0.8535 | -0.00062896 | 90.0321 | 83.8538 | 1.5126 | 0.73196 | 0.00080447 | 16.6243 | 14.222
LZ | 1005-4 | LZ 1005 #2 | 38.65 | 1799.653 | 89.9848 | 25.0223 | 39.9876 | 185.4885 | 40.0923 | 90.0062 | 95.1519 | 95.0611 | 98.24 | 113.1251 | 70.2837 | 19.0208 | 583.8964 | 392.019 | 104.3589 | 103.9468 | 102.7294 | 0.73185 | 0.83594 | 0.8535 | -0.00062896 | 90.042 | 83.6871 | 1.4979 | 0.73188 | 0.00080285 | 16.6371 | 14.2345
LZ | 1005-4 | LZ 1005 #2 | 38.6583 | 1799.629 | 89.9911 | 25.0568 | 40.0495 | 185.423 | 40.1073 | 89.9907 | 95.1359 | 95.0541 | 98.24 | 116.6493 | 70.2924 | 18.9487 | 583.821 | 392.019 | 104.2831 | 103.9246 | 101.8557 | 0.73148 | 0.83594 | 0.8535 | -0.00062896 | 90.0443 | 83.8634 | 1.5042 | 0.73151 | 0.00080454 | 16.6951 | 14.2914
LZ | 1005-4 | LZ 1005 #2 | 38.6667 | 1799.579 | 89.9674 | 25.0467 | 40.0575 | 185.4352 | 40.1312 | 89.9946 | 95.1509 | 95.0867 | 98.27 | 107.2895 | 69.6131 | 19.0397 | 572.5083 | 392.019 | 104.0739 | 103.9652 | 102.9218 | 0.73206 | 0.83594 | 0.8535 | -0.00062896 | 90.0354 | 83.9793 | 1.5278 | 0.73208 | 0.00080567 | 16.6042 | 14.2023
LZ | 1005-4 | LZ 1005 #2 | 38.675 | 1800.432 | 89.9719 | 25.0679 | 40.0297 | 185.4008 | 40.0975 | 89.9858 | 95.1474 | 95.0464 | 98.24 | 121.6848 | 71.7795 | 19.0388 | 575.7957 | 391.6754 | 104.1978 | 103.9741 | 101.6692 | 0.73181 | 0.83594 | 0.8535 | -0.00062896 | 90.0528 | 83.6639 | 1.494 | 0.73184 | 0.00080261 | 16.643 | 14.2403
LZ | 1005-4 | LZ 1005 #2 | 38.6833 | 1798.883 | 89.9894 | 25.0359 | 40.053 | 185.3183 | 40.0616 | 90.0235 | 95.1498 | 95.088 | 98.27 | 116.4551 | 70.4967 | 19.0394 | 573.3907 | 392.019 | 104.1676 | 103.992 | 103.4946 | 0.73134 | 0.83594 | 0.8535 | -0.00062896 | 90.0264 | 84.0289 | 1.4932 | 0.73135 | 0.00080617 | 16.7207 | 14.3164
LZ | 1005-4 | LZ 1005 #2 | 38.6917 | 1800.019 | 90.026 | 25.0585 | 40.0563 | 185.3356 | 40.0066 | 90.0147 | 95.186 | 95.0922 | 98.27 | 102.6399 | 70.5414 | 19.0397 | 579.5765 | 392.3627 | 104.1872 | 104.0007 | 102.6091 | 0.73178 | 0.83594 | 0.8535 | -0.00062896 | 90.0464 | 84.4301 | 1.4991 | 0.73181 | 0.00080997 | 16.6472 | 14.2444
LZ | 1005-4 | LZ 1005 #2 | 38.7 | 1800.153 | 90.0387 | 25.0422 | 40.0725 | 185.4417 | 39.9858 | 90.0137 | 95.1685 | 95.0644 | 98.24 | 117.8928 | 71.1332 | 19.0241 | 579.9825 | 392.3627 | 104.3514 | 103.9495 | 101.4613 | 0.73141 | 0.83594 | 0.8535 | -0.00062896 | 90.0382 | 84.1517 | 1.5065 | 0.73143 | 0.00080732 | 16.7078 | 14.3038
LZ | 1005-4 | LZ 1005 #2 | 38.7083 | 1799.785 | 90.0312 | 25.0591 | 40.0409 | 185.5162 | 39.9523 | 90.0005 | 95.166 | 95.0684 | 98.24 | 110.2009 | 75.0544 | 18.7517 | 582.0454 | 392.7063 | 104.0944 | 103.9519 | 104.7612 | 0.73176 | 0.83594 | 0.8535 | -0.00062896 | 90.023 | 84.5164 | 1.5095 | 0.73177 | 0.00081085 | 16.6537 | 14.2507
LZ | 1005-4 | LZ 1005 #2 | 38.7167 | 1800.922 | 90.0564 | 25.0512 | 40.062 | 185.7065 | 39.9505 | 90.0256 | 95.2077 | 95.0688 | 98.24 | 116.0033 | 70.7966 | 18.7012 | 581.1863 | 393.05 | 104.4056 | 103.9713 | 104.8429 | 0.7318 | 0.83594 | 0.8535 | -0.00062896 | 90.03 | 84.6624 | 1.5028 | 0.73182 | 0.00081224 | 16.6459 | 14.2431
LZ | 1005-4 | LZ 1005 #2 | 38.725 | 1800.172 | 90.0273 | 25.0084 | 40.0646 | 185.8338 | 39.913 | 90.0371 | 95.2062 | 95.0804 | 98.2409 | 102.035 | 70.2824 | 18.6524 | 575.96 | 393.05 | 104.1553 | 103.9978 | 104.9184 | 0.73 | 0.83594 | 0.8535 | -0.00062896 | 90.0431 | 84.8593 | 1.5133 | 0.73003 | 0.0008141 | 16.9333 | 14.5246
LZ | 1005-4 | LZ 1005 #2 | 38.7333 | 1799.586 | 90.0429 | 25.015 | 40.0461 | 185.9315 | 39.9241 | 90.0163 | 95.1957 | 95.0819 | 98.2419 | 115.6169 | 69.1013 | 18.6953 | 571.9294 | 393.3936 | 104.1092 | 104.0264 | 105.0145 | 0.73181 | 0.83594 | 0.8535 | -0.00062896 | 90.0336 | 84.9024 | 1.5081 | 0.73183 | 0.00081453 | 16.6452 | 14.2424
LZ | 1005-4 | LZ 1005 #2 | 38.7417 | 1799.31 | 90.0272 | 25.0587 | 40.0413 | 185.8831 | 39.9006 | 90.0036 | 95.1925 | 95.0705 | 98.24 | 113.6867 | 70.254 | 18.8933 | 572.9135 | 393.3936 | 104.1949 | 103.9993 | 104.8904 | 0.73125 | 0.83594 | 0.8535 | -0.00062896 | 90.0184 | 84.7177 | 1.498 | 0.73127 | 0.00081279 | 16.7348 | 14.3301
LZ | 1005-4 | LZ 1005 #2 | 38.75 | 1799.891 | 90.0168 | 25.0562 | 40.0195 | 185.8031 | 39.9308 | 90.0161 | 95.1509 | 95.0661 | 98.2402 | 120.2492 | 73.7316 | 19.0396 | 578.4451 | 393.05 | 104.3621 | 104.0134 | 104.9177 | 0.73142 | 0.83594 | 0.8535 | -0.00062896 | 90.0194 | 84.801 | 1.5091 | 0.73143 | 0.00081359 | 16.7078 | 14.3037
LZ | 1005-4 | LZ 1005 #2 | 38.7583 | 1799.84 | 90.0383 | 25.0706 | 40.0254 | 185.8735 | 39.9731 | 90.0063 | 95.1647 | 95.071 | 98.255 | 115.5667 | 72.1678 | 18.9434 | 583.3372 | 393.3936 | 103.9807 | 103.9983 | 104.9732 | 0.73149 | 0.83594 | 0.8535 | -0.00062896 | 90.0141 | 84.8442 | 1.4977 | 0.7315 | 0.00081402 | 16.6967 | 14.2928
LZ | 1005-4 | LZ 1005 #2 | 38.7667 | 1800.218 | 90.0182 | 25.0623 | 40.0133 | 185.747 | 40.0168 | 89.9848 | 95.1681 | 95.0552 | 98.24 | 106.6647 | 72.9912 | 18.5569 | 580.2985 | 393.3936 | 104.2014 | 103.9985 | 104.8307 | 0.73125 | 0.83594 | 0.8535 | -0.00062896 | 90.0252 | 84.7129 | 1.5007 | 0.73127 | 0.00081273 | 16.7347 | 14.33
LZ | 1005-4 | LZ 1005 #2 | 38.775 | 1800.03 | 90.0292 | 25.0026 | 39.9881 | 185.7692 | 40.0586 | 90.0026 | 95.1714 | 95.0548 | 98.24 | 114.8486 | 70.8659 | 18.5594 | 581.4815 | 393.3936 | 104.2058 | 104.0108 | 104.8294 | 0.73146 | 0.83594 | 0.8535 | -0.00062896 | 90.0177 | 84.7513 | 1.5373 | 0.73147 | 0.00081312 | 16.7014 | 14.2975
LZ | 1005-4 | LZ 1005 #2 | 38.7833 | 1799.909 | 89.996 | 25.0657 | 40.0251 | 185.8734 | 40.0463 | 90.0119 | 95.186 | 95.0673 | 98.2512 | 115.347 | 69.6708 | 18.7052 | 575.7921 | 393.05 | 104.2498 | 103.9994 | 104.8926 | 0.73125 | 0.83594 | 0.8535 | -0.00062896 | 90.0078 | 84.703 | 1.5186 | 0.73125 | 0.00081268 | 16.737 | 14.3323
LZ | 1005-4 | LZ 1005 #2 | 38.7917 | 1799.483 | 90.0004 | 25.0417 | 40.0283 | 185.8674 | 40.0792 | 90.0084 | 95.1795 | 95.0705 | 98.2411 | 111.8378 | 69.0965 | 18.8717 | 575.2078 | 393.05 | 104.3498 | 104.0217 | 104.8101 | 0.73093 | 0.83594 | 0.8535 | -0.00062896 | 90.0062 | 84.8459 | 1.5134 | 0.73094 | 0.00081405 | 16.7875 | 14.3818
LZ | 1005-4 | LZ 1005 #2 | 38.8 | 1799.872 | 89.9939 | 25.0243 | 40.0038 | 185.7896 | 40.0648 | 90.0078 | 95.1355 | 95.0692 | 98.24 | 106.6591 | 73.7659 | 19.0388 | 573.841 | 393.3936 | 104.1508 | 104.0349 | 104.8226 | 0.73158 | 0.83594 | 0.8535 | -0.00062896 | 90.0075 | 84.6939 | 1.5045 | 0.73158 | 0.00081259 | 16.6837 | 14.2801
LZ | 1005-4 | LZ 1005 #2 | 38.8083 | 1799.799 | 89.9995 | 25.0593 | 39.9815 | 185.8244 | 40.0872 | 89.9821 | 95.1531 | 95.0613 | 98.24 | 103.8495 | 68.4877 | 18.8488 | 575.5637 | 393.3936 | 104.1017 | 103.9967 | 104.7989 | 0.73001 | 0.83594 | 0.8535 | -0.00062896 | 89.9852 | 84.7234 | 1.5043 | 0.73 | 0.00081292 | 16.9371 | 14.5283
LZ | 1005-4 | LZ 1005 #2 | 38.8167 | 1799.773 | 89.9808 | 25.0491 | 39.9855 | 185.7494 | 40.1086 | 90.0062 | 95.1526 | 95.0675 | 98.24 | 121.2714 | 74.6291 | 19.0105 | 581.4199 | 392.7063 | 104.1383 | 103.9991 | 104.1905 | 0.7312 | 0.83594 | 0.8535 | -0.00062896 | 90.012 | 84.3508 | 1.5167 | 0.73121 | 0.00080929 | 16.7442 | 14.3394
LZ | 1005-4 | LZ 1005 #2 | 38.825 | 1799.285 | 89.9924 | 25.0213 | 40.0301 | 185.7289 | 40.049 | 90.0076 | 95.1204 | 95.0696 | 98.24 | 112.0878 | 66.1603 | 18.9396 | 582.7087 | 392.3627 | 104.3915 | 103.9962 | 103.8262 | 0.73118 | 0.83594 | 0.8535 | -0.00062896 | 90.0087 | 84.0497 | 1.5045 | 0.73118 | 0.00080641 | 16.7479 | 14.343
LZ | 1005-4 | LZ 1005 #2 | 38.8333 | 1800.138 | 89.9699 | 25.0418 | 40.0017 | 185.622 | 40.0038 | 90.0035 | 95.1758 | 95.0657 | 98.24 | 119.7088 | 72.8285 | 18.8383 | 584.9415 | 392.019 | 104.1202 | 104.0267 | 103.6231 | 0.73179 | 0.83594 | 0.8535 | -0.00062896 | 90.0177 | 83.8075 | 1.5018 | 0.7318 | 0.00080406 | 16.6485 | 14.2457
LZ | 1005-4 | LZ 1005 #2 | 38.8417 | 1799.616 | 89.9785 | 25.0423 | 40.0325 | 185.6738 | 39.9949 | 90.0079 | 95.169 | 95.0595 | 98.24 | 118.9025 | 71.476 | 18.879 | 579.1249 | 391.6754 | 104.1841 | 104.0187 | 103.3857 | 0.73117 | 0.83594 | 0.8535 | -0.00062896 | 90.0158 | 83.8247 | 1.4996 | 0.73118 | 0.00080423 | 16.7487 | 14.3438
LZ | 1005-4 | LZ 1005 #2 | 38.85 | 1799.574 | 89.9662 | 25.012 | 39.9893 | 185.4959 | 39.9338 | 90.0097 | 95.1527 | 95.0901 | 98.2512 | 109.7942 | 73.424 | 19.0397 | 568.6352 | 391.6754 | 104.3152 | 104.04 | 103.269 | 0.7316 | 0.83594 | 0.8535 | -0.00062896 | 90.0072 | 83.6388 | 1.4656 | 0.7316 | 0.00080247 | 16.681 | 14.2775
LZ | 1005-4 | LZ 1005 #2 | 38.8583 | 1799.717 | 89.9756 | 25.0002 | 40.0303 | 185.6105 | 39.9653 | 89.9805 | 95.1418 | 95.0865 | 98.2545 | 114.5967 | 72.2533 | 19.0397 | 576.8983 | 391.3317 | 104.0926 | 104.0384 | 103.217 | 0.7318 | 0.83594 | 0.8535 | -0.00062896 | 89.9958 | 83.5227 | 1.4971 | 0.7318 | 0.00080138 | 16.6488 | 14.2459
LZ | 1005-4 | LZ 1005 #2 | 38.8667 | 1800.22 | 89.9747 | 25.0336 | 40.0106 | 185.5595 | 39.9519 | 90.0144 | 95.1475 | 95.0779 | 98.2454 | 99.3902 | 70.8539 | 19.0397 | 582.1021 | 391.3317 | 104.112 | 104.0137 | 103.0656 | 0.73034 | 0.83594 | 0.8535 | -0.00062896 | 89.999 | 83.587 | 1.5112 | 0.73034 | 0.00080199 | 16.8823 | 14.4747
LZ | 1005-4 | LZ 1005 #2 | 38.875 | 1799.889 | 89.9763 | 25.0596 | 40.0087 | 185.6981 | 39.9468 | 89.9792 | 95.1252 | 95.0682 | 98.24 | 119.3917 | 71.6072 | 19.0379 | 585.0716 | 391.3317 | 104.1608 | 104.0003 | 103.0589 | 0.73181 | 0.83594 | 0.8535 | -0.00062896 | 90.0027 | 83.4301 | 1.5031 | 0.73181 | 0.00080047 | 16.648 | 14.2452
LZ | 1005-4 | LZ 1005 #2 | 38.8833 | 1799.997 | 89.9898 | 25.0369 | 40.0006 | 185.7073 | 39.9731 | 89.9972 | 95.1537 | 95.0589 | 98.24 | 111.937 | 70.7642 | 19.007 | 587.8406 | 391.3317 | 104.1332 | 104.0093 | 103.1075 | 0.72803 | 0.83594 | 0.8535 | -0.00062896 | 90.0132 | 83.5177 | 1.3874 | 0.72804 | 0.00080129 | 17.2518 | 14.8366
LZ | 1005-4 | LZ 1005 #2 | 38.8917 | 1800.251 | 89.9742 | 24.9912 | 39.9907 | 185.7159 | 39.918 | 90.0049 | 95.1598 | 95.0789 | 98.269 | 108.0721 | 71.1863 | 18.844 | 573.7405 | 390.988 | 104.2498 | 104.0264 | 102.9944 | 0.73142 | 0.83594 | 0.8535 | -0.00062896 | 90.0172 | 83.5331 | 1.5064 | 0.73143 | 0.00080143 | 16.7079 | 14.3038
LZ | 1005-4 | LZ 1005 #2 | 38.9 | 1799.81 | 89.9697 | 24.9977 | 40.0276 | 185.7294 | 39.9803 | 89.9846 | 95.1236 | 95.0575 | 98.24 | 121.1565 | 69.9935 | 18.9813 | 570.1806 | 391.3317 | 104.3149 | 103.9981 | 102.9586 | 0.7314 | 0.83594 | 0.8535 | -0.00062896 | 90.0113 | 83.178 | 1.4939 | 0.73141 | 0.00079804 | 16.7116 | 14.3074
LZ | 1005-4 | LZ 1005 #2 | 38.9083 | 1800.355 | 89.9838 | 25.0209 | 40.0313 | 185.6158 | 39.9816 | 90.0105 | 95.1692 | 95.0622 | 98.24 | 117.8173 | 68.8059 | 19.0397 | 573.5853 | 390.988 | 104.1555 | 104.0114 | 102.9654 | 0.73181 | 0.83594 | 0.8535 | -0.00062896 | 90.0024 | 83.1727 | 1.5079 | 0.73181 | 0.000798 | 16.648 | 14.2452
LZ | 1005-4 | LZ 1005 #2 | 38.9167 | 1799.922 | 90.0014 | 25.0407 | 40.0124 | 185.6318 | 39.9889 | 90.0055 | 95.1693 | 95.0659 | 98.24 | 112.6167 | 72.2303 | 19.0397 | 575.936 | 390.988 | 104.1704 | 104.0069 | 102.9179 | 0.73126 | 0.83594 | 0.8535 | -0.00062896 | 90.0062 | 83.2385 | 1.5146 | 0.73126 | 0.00079863 | 16.7349 | 14.3303
LZ | 1005-4 | LZ 1005 #2 | 38.925 | 1799.935 | 89.9912 | 25.0753 | 39.994 | 185.6375 | 40.0119 | 90.0208 | 95.1552 | 95.0567 | 98.24 | 117.0379 | 70.1286 | 19.0241 | 577.8088 | 390.988 | 103.9349 | 104.003 | 102.9382 | 0.73126 | 0.83594 | 0.8535 | -0.00062896 | 90.0068 | 83.2508 | 1.5084 | 0.73127 | 0.00079874 | 16.734 | 14.3294
LZ | 1005-4 | LZ 1005 #2 | 38.9333 | 1799.694 | 90.0054 | 25.0599 | 40.0012 | 185.4531 | 40.0535 | 90.0154 | 95.1235 | 95.0838 | 98.2681 | 101.1407 | 70.8105 | 18.9242 | 586.0043 | 390.988 | 104.2707 | 104.0155 | 102.98 | 0.73128 | 0.83594 | 0.8535 | -0.00062896 | 90.009 | 83.2931 | 1.4945 | 0.73129 | 0.00079915 | 16.7306 | 14.3261
LZ | 1005-4 | LZ 1005 #2 | 38.9417 | 1799.75 | 89.9902 | 25.05 | 40.0307 | 185.5244 | 40.0663 | 89.9853 | 95.1752 | 95.0808 | 98.2604 | 111.4473 | 72.4661 | 19.0397 | 585.2393 | 390.988 | 104.0965 | 104.0237 | 102.2791 | 0.73083 | 0.83594 | 0.8535 | -0.00062896 | 90.0195 | 83.3207 | 1.5024 | 0.73085 | 0.00079939 | 16.8015 | 14.3955
LZ | 1005-4 | LZ 1005 #2 | 38.95 | 1800.842 | 89.9752 | 24.9913 | 40.0195 | 185.5117 | 40.0627 | 90.0193 | 95.1446 | 95.0729 | 98.2597 | 106.6828 | 74.2354 | 18.8915 | 578.852 | 390.988 | 104.0068 | 104.0207 | 102.9599 | 0.73154 | 0.83594 | 0.8535 | -0.00062896 | 90.0046 | 83.1293 | 1.5051 | 0.73155 | 0.00079758 | 16.6893 | 14.2856
LZ | 1005-4 | LZ 1005 #2 | 38.9583 | 1799.909 | 90.01 | 25.0262 | 40.0213 | 185.4681 | 40.0671 | 90.0014 | 95.1434 | 95.0713 | 98.2551 | 114.7165 | 71.9089 | 19.0215 | 569.5294 | 390.988 | 104.1333 | 104.0289 | 103.0075 | 0.73186 | 0.83594 | 0.8535 | -0.00062896 | 90.0045 | 83.3335 | 1.5096 | 0.73186 | 0.00079954 | 16.6396 | 14.2369
LZ | 1005-4 | LZ 1005 #2 | 38.9667 | 1800.216 | 90.0135 | 25.0665 | 40.0319 | 185.5172 | 40.0765 | 90.022 | 95.1843 | 95.0773 | 98.2512 | 115.7927 | 73.157 | 19.0367 | 569.5364 | 390.988 | 104.1664 | 104.0142 | 102.9697 | 0.73195 | 0.83594 | 0.8535 | -0.00062896 | 90.0118 | 83.1221 | 1.5189 | 0.73196 | 0.0007975 | 16.6242 | 14.2219
LZ | 1005-4 | LZ 1005 #2 | 38.975 | 1799.872 | 89.997 | 25.0526 | 40.0152 | 185.5585 | 40.0639 | 89.9765 | 95.1255 | 95.0911 | 98.27 | 112.2013 | 69.7251 | 19.0397 | 573.7847 | 390.988 | 104.0944 | 104.0449 | 103.0324 | 0.73118 | 0.83594 | 0.8535 | -0.00062896 | 90.0254 | 83.2641 | 1.5128 | 0.73119 | 0.00079883 | 16.7463 | 14.3414
LZ | 1005-4 | LZ 1005 #2 | 38.9833 | 1799.762 | 90.0328 | 25.0951 | 40.0266 | 185.6078 | 40.0842 | 90.0324 | 95.144 | 95.0864 | 98.2662 | 116.8584 | 73.1808 | 19.0397 | 584.1825 | 390.988 | 104.42 | 104.0314 | 103.0661 | 0.73134 | 0.83594 | 0.8535 | -0.00062896 | 90.0214 | 83.2751 | 1.5333 | 0.73136 | 0.00079895 | 16.7196 | 14.3154
LZ | 1005-4 | LZ 1005 #2 | 38.9917 | 1800.351 | 90.0386 | 25.0733 | 40.0087 | 185.6144 | 40.0223 | 90.0479 | 95.1215 | 95.0911 | 98.27 | 121.2585 | 70.6516 | 19.0397 | 581.9197 | 390.988 | 104.1376 | 104.0107 | 102.4734 | 0.7315 | 0.83594 | 0.8535 | -0.00062896 | 90.0298 | 83.3598 | 1.5001 | 0.73152 | 0.00079974 | 16.6937 | 14.2899
LZ | 1005-4 | LZ 1005 #2 | 39 | 1799.75 | 90.0326 | 25.0353 | 40.0003 | 185.4993 | 39.9959 | 89.9875 | 95.1688 | 95.0833 | 98.27 | 104.2057 | 72.7492 | 19.0369 | 585.0198 | 391.3317 | 104.2377 | 104.0155 | 101.8221 | 0.73187 | 0.83594 | 0.8535 | -0.00062896 | 90.0167 | 83.4074 | 1.5108 | 0.73188 | 0.00080023 | 16.636 | 14.2334
LZ | 1005-4 | LZ 1005 #2 | 39.0083 | 1800.134 | 90.0139 | 25.0236 | 40.0007 | 185.6642 | 39.9503 | 90.017 | 95.132 | 95.0845 | 98.27 | 112.4449 | 70.5132 | 18.9579 | 580.7739 | 391.3317 | 104.1748 | 104.0147 | 102.0072 | 0.73147 | 0.83594 | 0.8535 | -0.00062896 | 90.0096 | 83.4213 | 1.5041 | 0.73148 | 0.00080037 | 16.7 | 14.2961
LZ | 1005-4 | LZ 1005 #2 | 39.0167 | 1800.689 | 90.0164 | 25.0606 | 39.9933 | 185.6385 | 39.9255 | 89.9944 | 95.1403 | 95.0779 | 98.27 | 119.2991 | 70.8175 | 19.0388 | 573.1661 | 391.3317 | 104.1954 | 104.0399 | 101.0406 | 0.72856 | 0.83594 | 0.8535 | -0.00062896 | 90.0025 | 83.7551 | 1.4978 | 0.72856 | 0.00080359 | 17.1687 | 14.7551
LZ | 1005-4 | LZ 1005 #2 | 39.025 | 1800.477 | 90.0175 | 25.0832 | 39.9983 | 185.6448 | 39.9635 | 90.017 | 95.1483 | 95.0883 | 98.27 | 103.0352 | 72.5718 | 19.0396 | 569.7363 | 390.988 | 104.1701 | 104.0477 | 101.8554 | 0.73211 | 0.83594 | 0.8535 | -0.00062896 | 90.0119 | 83.6543 | 1.5052 | 0.73212 | 0.0008026 | 16.5984 | 14.1966
LZ | 1005-4 | LZ 1005 #2 | 39.0333 | 1799.927 | 90.0365 | 25.0747 | 39.9839 | 185.7274 | 39.9748 | 89.9893 | 95.1473 | 95.0971 | 98.27 | 116.1185 | 71.2322 | 19.0397 | 571.2186 | 390.988 | 104.1695 | 104.0367 | 102.2214 | 0.73206 | 0.83594 | 0.8535 | -0.00062896 | 90.0131 | 83.8169 | 1.5079 | 0.73206 | 0.00080416 | 16.607 | 14.205
LZ | 1005-4 | LZ 1005 #2 | 39.0417 | 1799.427 | 90.0287 | 25.0845 | 39.9795 | 185.6845 | 39.9258 | 90.0018 | 95.1263 | 95.0904 | 98.27 | 117.0884 | 71.855 | 19.0397 | 579.0327 | 390.988 | 104.1997 | 104.0405 | 101.2134 | 0.73271 | 0.83594 | 0.8535 | -0.00062896 | 90.009 | 83.8043 | 1.5066 | 0.73271 | 0.00080405 | 16.5039 | 14.1041
LZ | 1005-4 | LZ 1005 #2 | 39.05 | 1798.927 | 89.9928 | 25.0562 | 39.9871 | 185.7155 | 39.9295 | 89.9556 | 95.1188 | 95.1016 | 98.27 | 116.6923 | 71.2795 | 19.0397 | 586.0693 | 390.988 | 104.2521 | 104.0195 | 100.453 | 0.73274 | 0.83594 | 0.8535 | -0.00062896 | 90.0145 | 83.9026 | 1.5074 | 0.73275 | 0.00080498 | 16.4978 | 14.0981
LZ | 1005-4 | LZ 1005 #2 | 39.0583 | 1799.841 | 90.0191 | 25.063 | 39.9739 | 185.6563 | 39.9653 | 90.0057 | 95.1668 | 95.1021 | 98.27 | 110.2861 | 70.1736 | 19.0397 | 584.7216 | 390.988 | 104.2793 | 104.0328 | 102.9813 | 0.73264 | 0.83594 | 0.8535 | -0.00062896 | 90.0071 | 84.2762 | 1.5133 | 0.73264 | 0.00080858 | 16.5155 | 14.1154
LZ | 1005-4 | LZ 1005 #2 | 39.0667 | 1800.383 | 90.0338 | 25.0871 | 39.9949 | 185.6196 | 39.986 | 89.9808 | 95.1369 | 95.0909 | 98.27 | 115.3032 | 73.3627 | 19.0397 | 575.0874 | 390.988 | 104.1189 | 104.0418 | 102.975 | 0.73338 | 0.83594 | 0.8535 | -0.00062896 | 90.0166 | 84.0974 | 1.5106 | 0.73339 | 0.00080685 | 16.3964 | 13.9988
LZ | 1005-4 | LZ 1005 #2 | 39.075 | 1800.068 | 89.9964 | 25.0743 | 39.9918 | 185.4961 | 40.0126 | 89.9855 | 95.1502 | 95.0879 | 98.27 | 107.5172 | 71.0263 | 19.0397 | 570.3096 | 390.988 | 104.2613 | 104.0398 | 103.0136 | 0.73295 | 0.83594 | 0.8535 | -0.00062896 | 90.018 | 84.1682 | 1.5022 | 0.73296 | 0.00080752 | 16.464 | 14.065
LZ | 1005-4 | LZ 1005 #2 | 39.0833 | 1799.846 | 90.0246 | 25.0645 | 39.9938 | 185.4791 | 40.0422 | 90.0002 | 95.162 | 95.0875 | 98.27 | 108.7036 | 71.2977 | 19.0397 | 571.4072 | 390.988 | 104.1922 | 104.0542 | 103.0231 | 0.73324 | 0.83594 | 0.8535 | -0.00062896 | 90.0032 | 84.2117 | 1.506 | 0.73324 | 0.00080797 | 16.4192 | 14.0211
LZ | 1005-4 | LZ 1005 #2 | 39.0917 | 1799.484 | 89.9989 | 25.055 | 39.9838 | 185.4521 | 40.0184 | 89.9904 | 95.1509 | 95.0835 | 98.27 | 106.6311 | 73.9663 | 19.0397 | 577.9976 | 390.988 | 104.5083 | 104.0412 | 102.9479 | 0.73336 | 0.83594 | 0.8535 | -0.00062896 | 90.0079 | 84.2404 | 1.5085 | 0.73337 | 0.00080824 | 16.3999 | 14.0022
LZ | 1005-4 | LZ 1005 #2 | 39.1 | 1800.237 | 90.0065 | 25.0541 | 40.016 | 185.4987 | 40.0538 | 89.9931 | 95.1354 | 95.0827 | 98.27 | 116.3982 | 67.8292 | 19.0397 | 586.3465 | 390.988 | 104.3787 | 104.0275 | 103.0157 | 0.73274 | 0.83594 | 0.8535 | -0.00062896 | 90.0407 | 84.3489 | 1.5099 | 0.73276 | 0.0008092 | 16.4958 | 14.0961
LZ | 1005-4 | LZ 1005 #2 | 39.1083 | 1800.277 | 89.9764 | 25.0675 | 40.0296 | 185.5666 | 40.0644 | 90.0042 | 95.1475 | 95.0875 | 98.27 | 113.7911 | 68.2495 | 19.0397 | 583.3107 | 390.988 | 104.0383 | 104.039 | 103.0065 | 0.73339 | 0.83594 | 0.8535 | -0.00062896 | 90.0213 | 84.1657 | 1.5202 | 0.7334 | 0.00080749 | 16.3945 | 13.9969
LZ | 1005-4 | LZ 1005 #2 | 39.1167 | 1800.129 | 90.0116 | 25.0659 | 39.999 | 185.6289 | 40.0571 | 89.9983 | 95.1469 | 95.0725 | 98.27 | 107.4438 | 70.7741 | 19.0397 | 582.2683 | 390.988 | 104.3307 | 104.0388 | 102.9755 | 0.73308 | 0.83594 | 0.8535 | -0.00062896 | 90.016 | 84.3734 | 1.4951 | 0.73309 | 0.00080949 | 16.443 | 14.0444
LZ | 1005-4 | LZ 1005 #2 | 39.125 | 1800.03 | 89.9908 | 25.0946 | 40.0258 | 185.6721 | 40.0825 | 89.9665 | 95.1495 | 95.0683 | 98.27 | 115.0756 | 70.6198 | 19.0397 | 573.0548 | 390.988 | 104.2566 | 104.0507 | 103.0224 | 0.73343 | 0.83594 | 0.8535 | -0.00062896 | 90.031 | 84.2884 | 1.5135 | 0.73345 | 0.00080865 | 16.3865 | 13.9891
LZ | 1005-4 | LZ 1005 #2 | 39.1333 | 1799.869 | 89.9909 | 25.0868 | 40.0252 | 185.6676 | 40.0522 | 90.0034 | 95.1204 | 95.0792 | 98.27 | 116.8568 | 72.3764 | 19.0397 | 573.2901 | 390.988 | 104.204 | 104.0431 | 102.9885 | 0.73331 | 0.83594 | 0.8535 | -0.00062896 | 90.007 | 84.2853 | 1.4874 | 0.73331 | 0.00080867 | 16.4081 | 14.0102
LZ | 1005-4 | LZ 1005 #2 | 39.1417 | 1800.047 | 90.0223 | 25.0677 | 40.0222 | 185.6913 | 40.0312 | 90.0215 | 95.142 | 95.0889 | 98.27 | 110.1536 | 70.2909 | 19.0397 | 571.6395 | 390.988 | 104.0476 | 104.046 | 102.9818 | 0.73338 | 0.83594 | 0.8535 | -0.00062896 | 90.0255 | 84.2844 | 1.5065 | 0.7334 | 0.00080862 | 16.3945 | 13.9969
LZ | 1005-4 | LZ 1005 #2 | 39.15 | 1799.545 | 89.9918 | 25.0292 | 40.0136 | 185.6783 | 40.0106 | 89.998 | 95.1678 | 95.0873 | 98.27 | 100.5059 | 71.8448 | 19.0397 | 579.4408 | 390.988 | 104.0475 | 104.0191 | 102.9998 | 0.73336 | 0.83594 | 0.8535 | -0.00062896 | 90.029 | 84.2739 | 1.5085 | 0.73338 | 0.00080851 | 16.3973 | 13.9996
LZ | 1005-4 | LZ 1005 #2 | 39.1583 | 1800.325 | 89.9989 | 25.0275 | 40.0097 | 185.631 | 39.98 | 89.9807 | 95.1468 | 95.0923 | 98.27 | 114.9996 | 72.6402 | 19.1359 | 583.4669 | 390.988 | 104.1863 | 104.0306 | 102.9614 | 0.73266 | 0.83594 | 0.8535 | -0.00062896 | 90.0196 | 84.2351 | 1.5034 | 0.73268 | 0.00080816 | 16.5098 | 14.1098
LZ | 1005-4 | LZ 1005 #2 | 39.1667 | 1800.213 | 90.0148 | 25.0447 | 40.0169 | 185.6826 | 39.9685 | 90.0173 | 95.1609 | 95.0987 | 98.27 | 109.8324 | 72.4968 | 19.0397 | 585.333 | 391.3317 | 104.1538 | 104.028 | 103.0021 | 0.73346 | 0.83594 | 0.8535 | -0.00062896 | 90.0405 | 84.3768 | 1.5081 | 0.73349 | 0.00080947 | 16.3802 | 13.9829
LZ | 1005-4 | LZ 1005 #2 | 39.175 | 1800.105 | 89.9959 | 25.0717 | 39.9866 | 185.7484 | 39.9494 | 90.003 | 95.1385 | 95.0948 | 98.27 | 123.874 | 71.2666 | 19.0397 | 583.8456 | 390.988 | 104.1732 | 104.0345 | 102.9954 | 0.73176 | 0.83594 | 0.8535 | -0.00062896 | 90.0423 | 84.4519 | 1.5073 | 0.73179 | 0.00081019 | 16.6507 | 14.2478
LZ | 1005-4 | LZ 1005 #2 | 39.1833 | 1800.216 | 90.0041 | 25.0475 | 39.9885 | 185.6273 | 39.9502 | 90.0079 | 95.16 | 95.0994 | 98.27 | 100.0109 | 69.2683 | 19.0397 | 576.0495 | 391.3317 | 104.0923 | 104.0239 | 102.9682 | 0.73336 | 0.83594 | 0.8535 | -0.00062896 | 90.0336 | 84.262 | 1.4973 | 0.73339 | 0.00080839 | 16.3968 | 13.9991
LZ | 1005-4 | LZ 1005 #2 | 39.1917 | 1800.394 | 90.0147 | 25.0978 | 40.007 | 185.6688 | 39.9592 | 89.9998 | 95.15 | 95.0965 | 98.27 | 109.8121 | 72.4446 | 19.0397 | 569.436 | 390.988 | 104.0271 | 104.0369 | 103.0089 | 0.73329 | 0.83594 | 0.8535 | -0.00062896 | 90.0173 | 84.3183 | 1.5016 | 0.73331 | 0.00080896 | 16.4096 | 14.0116
LZ | 1005-4 | LZ 1005 #2 | 39.2 | 1799.819 | 90.0099 | 25.0804 | 39.9816 | 185.6844 | 39.9549 | 89.9911 | 95.1515 | 95.0958 | 98.27 | 105.8907 | 69.955 | 19.0397 | 569.2766 | 390.988 | 104.035 | 104.0688 | 103.0089 | 0.73357 | 0.83594 | 0.8535 | -0.00062896 | 90.0221 | 84.2527 | 1.5113 | 0.73358 | 0.00080832 | 16.3656 | 13.9686
LZ | 1005-4 | LZ 1005 #2 | 39.2083 | 1800.048 | 89.9975 | 25.0892 | 40.0328 | 185.6871 | 39.9744 | 90.007 | 95.1485 | 95.0937 | 98.27 | 105.803 | 67.7825 | 19.0404 | 576.2296 | 390.988 | 104.0441 | 104.02 | 102.9411 | 0.73335 | 0.83594 | 0.8535 | -0.00062896 | 90.0231 | 84.2237 | 1.5104 | 0.73336 | 0.00080804 | 16.4005 | 14.0028
LZ | 1005-4 | LZ 1005 #2 | 39.2167 | 1800.191 | 90.003 | 25.0741 | 40.0098 | 185.6661 | 39.9709 | 90.0001 | 95.1165 | 95.103 | 98.2739 | 119.8008 | 69.6988 | 19.044 | 580.0359 | 390.988 | 104.0292 | 104.0223 | 103.0015 | 0.73279 | 0.83594 | 0.8535 | -0.00062896 | 90.0313 | 84.3504 | 1.5084 | 0.7328 | 0.00080924 | 16.4891 | 14.0896
LZ | 1005-4 | LZ 1005 #2 | 39.225 | 1800.104 | 89.9932 | 25.0485 | 40.0092 | 185.6569 | 39.961 | 89.9882 | 95.1268 | 95.0887 | 98.27 | 118.1473 | 70.5893 | 19.0397 | 585.3717 | 390.988 | 104.2115 | 104.022 | 102.9954 | 0.73346 | 0.83594 | 0.8535 | -0.00062896 | 90.0275 | 84.1142 | 1.4985 | 0.73347 | 0.00080698 | 16.3826 | 13.9852
LZ | 1005-4 | LZ 1005 #2 | 39.2333 | 1800.099 | 89.9709 | 25.033 | 40.0226 | 185.5392 | 40.0234 | 89.9996 | 95.1279 | 95.0735 | 98.27 | 115.4942 | 71.6947 | 19.0397 | 587.4661 | 390.988 | 104.0958 | 104.0309 | 102.9614 | 0.73336 | 0.83594 | 0.8535 | -0.00062896 | 90.0396 | 84.2398 | 1.4975 | 0.73339 | 0.00080816 | 16.3962 | 13.9986
LZ | 1005-4 | LZ 1005 #2 | 39.2417 | 1800.244 | 89.9914 | 25.0412 | 40.0228 | 185.6145 | 40.0448 | 90.0124 | 95.1361 | 95.0711 | 98.2719 | 115.0344 | 70.1028 | 19.0397 | 584.9862 | 390.988 | 104.2781 | 104.0352 | 103.0235 | 0.73332 | 0.83594 | 0.8535 | -0.00062896 | 90.0395 | 84.3792 | 1.5133 | 0.73335 | 0.0008095 | 16.4031 | 14.0053
LZ | 1005-4 | LZ 1005 #2 | 39.25 | 1799.731 | 89.9983 | 25.0365 | 40.0535 | 185.6933 | 40.0443 | 90.0001 | 95.1513 | 95.0733 | 98.27 | 111.7185 | 70.8691 | 19.0397 | 574.5031 | 391.3317 | 104.1078 | 104.0186 | 103.0434 | 0.73354 | 0.83594 | 0.8535 | -0.00062896 | 90.0334 | 84.3095 | 1.4966 | 0.73357 | 0.00080884 | 16.3683 | 13.9712
LZ | 1005-4 | LZ 1005 #2 | 39.2583 | 1799.996 | 89.9979 | 25.0805 | 40.059 | 185.6746 | 40.071 | 89.9961 | 95.187 | 95.0829 | 98.27 | 114.6387 | 74.064 | 19.0397 | 572.4533 | 390.988 | 104.1929 | 104.0515 | 102.9652 | 0.73347 | 0.83594 | 0.8535 | -0.00062896 | 90.0232 | 84.3252 | 1.4585 | 0.73349 | 0.00080902 | 16.381 | 13.9836
LZ | 1005-4 | LZ 1005 #2 | 39.2667 | 1799.851 | 89.9918 | 25.0616 | 40.0296 | 185.6852 | 40.0954 | 90.006 | 95.1251 | 95.0926 | 98.27 | 100.9744 | 71.6578 | 19.0397 | 573.8485 | 390.988 | 104.239 | 104.0501 | 103.0018 | 0.73305 | 0.83594 | 0.8535 | -0.00062896 | 90.0212 | 84.3261 | 1.5044 | 0.73307 | 0.00080903 | 16.4474 | 14.0487
LZ | 1005-4 | LZ 1005 #2 | 39.275 | 1799.832 | 90.007 | 25.0213 | 40.0348 | 185.668 | 40.094 | 89.9849 | 95.1604 | 95.0899 | 98.27 | 114.4569 | 72.7201 | 19.0397 | 574.3475 | 390.988 | 104.2057 | 104.0425 | 103.0038 | 0.73057 | 0.83594 | 0.8535 | -0.00062896 | 89.9955 | 84.4523 | 1.5151 | 0.73057 | 0.0008103 | 16.8461 | 14.4391
LZ | 1005-4 | LZ 1005 #2 | 39.2833 | 1799.764 | 90.0161 | 25.0014 | 40.0483 | 185.6607 | 40.0589 | 90.0081 | 95.1602 | 95.0848 | 98.27 | 121.6074 | 72.648 | 19.0397 | 585.913 | 390.988 | 104.1703 | 104.0381 | 102.9886 | 0.73348 | 0.83594 | 0.8535 | -0.00062896 | 90.0268 | 84.2104 | 1.51 | 0.7335 | 0.00080791 | 16.3787 | 13.9815
LZ | 1005-4 | LZ 1005 #2 | 39.2917 | 1799.83 | 90.0063 | 25.0392 | 40.0722 | 185.6365 | 40.0425 | 90.0263 | 95.1803 | 95.0832 | 98.27 | 117.8474 | 70.8355 | 19.0414 | 589.7982 | 390.988 | 104.2463 | 104.0453 | 103.063 | 0.7334 | 0.83594 | 0.8535 | -0.00062896 | 90.033 | 84.3805 | 1.5087 | 0.73342 | 0.00080952 | 16.3918 | 13.9942
LZ | 1005-4 | LZ 1005 #2 | 39.3 | 1800.008 | 89.9951 | 25.0039 | 40.0462 | 185.7262 | 39.9876 | 89.9862 | 95.1452 | 95.0825 | 98.27 | 118.2583 | 76.9175 | 19.0397 | 586.4249 | 390.988 | 104.3006 | 104.0464 | 103.0563 | 0.73347 | 0.83594 | 0.8535 | -0.00062896 | 90.0362 | 84.297 | 1.5342 | 0.73349 | 0.00080872 | 16.3804 | 13.9831
LZ | 1005-4 | LZ 1005 #2 | 39.3083 | 1800.003 | 89.9957 | 25.0106 | 40.0348 | 185.6889 | 39.9644 | 90.0027 | 95.1299 | 95.097 | 98.27 | 109.5369 | 74.2193 | 19.0397 | 578.6201 | 390.988 | 104.1751 | 104.0399 | 102.9953 | 0.73339 | 0.83594 | 0.8535 | -0.00062896 | 90.0195 | 84.2623 | 1.5188 | 0.73341 | 0.00080842 | 16.3937 | 13.9961
LZ | 1005-4 | LZ 1005 #2 | 39.3167 | 1800.379 | 90.0174 | 25.0175 | 40.0148 | 185.6137 | 39.9718 | 90.0003 | 95.1323 | 95.0828 | 98.2702 | 117.4912 | 73.894 | 19.0583 | 572.2337 | 390.988 | 104.2792 | 104.0578 | 103.0153 | 0.73331 | 0.83594 | 0.8535 | -0.00062896 | 90.0394 | 84.3454 | 1.5014 | 0.73333 | 0.00080917 | 16.4053 | 14.0075
LZ | 1005-4 | LZ 1005 #2 | 39.325 | 1800.343 | 90.0226 | 25.0355 | 40.0527 | 185.5797 | 39.9202 | 89.9912 | 95.1382 | 95.0875 | 98.27 | 115.4704 | 73.5533 | 19.0397 | 571.2422 | 390.988 | 104.3518 | 104.0547 | 102.9863 | 0.73329 | 0.83594 | 0.8535 | -0.00062896 | 90.0187 | 84.3502 | 1.5103 | 0.7333 | 0.00080927 | 16.41 | 14.0121
LZ | 1005-4 | LZ 1005 #2 | 39.3333 | 1800.046 | 90.0332 | 25.0525 | 39.9992 | 185.6046 | 39.9789 | 89.9944 | 95.1569 | 95.0906 | 98.27 | 103.4277 | 72.1138 | 19.0397 | 571.8667 | 390.988 | 104.1343 | 104.0236 | 102.9947 | 0.73275 | 0.83594 | 0.8535 | -0.00062896 | 89.9963 | 84.3478 | 1.5115 | 0.73275 | 0.00080929 | 16.4987 | 14.0989
LZ | 1005-4 | LZ 1005 #2 | 39.3417 | 1799.61 | 90.0363 | 25.0542 | 40.0211 | 185.5778 | 39.9846 | 89.9927 | 95.1437 | 95.085 | 98.27 | 124.0851 | 69.0536 | 19.0397 | 583.7256 | 390.988 | 104.3419 | 104.0158 | 103.0463 | 0.73342 | 0.83594 | 0.8535 | -0.00062896 | 90.0048 | 84.2492 | 1.5057 | 0.73343 | 0.00080833 | 16.3902 | 13.9927
LZ | 1005-4 | LZ 1005 #2 | 39.35 | 1799.694 | 90.0026 | 25.0152 | 40.0159 | 185.474 | 39.965 | 89.9655 | 95.1804 | 95.0668 | 98.27 | 118.5219 | 70.2339 | 19.0397 | 582.7377 | 390.988 | 104.2697 | 104.0315 | 102.9821 | 0.73166 | 0.83594 | 0.8535 | -0.00062896 | 90.013 | 84.3994 | 1.512 | 0.73167 | 0.00080975 | 16.6698 | 14.2665
LZ | 1005-4 | LZ 1005 #2 | 39.3583 | 1800.129 | 90.0117 | 24.995 | 40.0192 | 185.4651 | 39.9503 | 90.005 | 95.1403 | 95.0727 | 98.27 | 106.1105 | 72.9921 | 19.0397 | 579.0135 | 390.988 | 104.2193 | 104.0139 | 102.9747 | 0.73308 | 0.83594 | 0.8535 | -0.00062896 | 90.0029 | 84.1607 | 1.5141 | 0.73308 | 0.00080748 | 16.4451 | 14.0464
LZ | 1005-4 | LZ 1005 #2 | 39.3667 | 1799.673 | 89.9567 | 25.0132 | 39.992 | 185.4498 | 39.9281 | 89.9596 | 95.1444 | 95.0702 | 98.27 | 123.8507 | 71.4816 | 19.0397 | 576.8099 | 390.988 | 104.3755 | 104.0059 | 103.0494 | 0.73281 | 0.83594 | 0.8535 | -0.00062896 | 89.9834 | 84.2657 | 1.5021 | 0.7328 | 0.00080853 | 16.4906 | 14.091
LZ | 1005-4 | LZ 1005 #2 | 39.375 | 1800.452 | 89.9685 | 25.067 | 39.9911 | 185.4946 | 39.9556 | 90.0004 | 95.1595 | 95.0855 | 98.27 | 110.3557 | 70.1321 | 19.0397 | 573.9775 | 390.988 | 104.054 | 104.0223 | 103.0089 | 0.73368 | 0.83594 | 0.8535 | -0.00062896 | 89.9735 | 84.2261 | 1.5097 | 0.73366 | 0.00080818 | 16.3533 | 13.9565
LZ | 1005-4 | LZ 1005 #2 | 39.3833 | 1800.076 | 89.9724 | 25.0601 | 39.9665 | 185.5619 | 39.9986 | 89.9916 | 95.1725 | 95.0751 | 98.27 | 118.4478 | 74.4751 | 19.0433 | 576.5965 | 390.988 | 104.3483 | 104.0017 | 102.9933 | 0.73307 | 0.83594 | 0.8535 | -0.00062896 | 89.9832 | 84.2291 | 1.4925 | 0.73306 | 0.00080818 | 16.4481 | 14.0493
LZ | 1005-4 | LZ 1005 #2 | 39.3917 | 1799.631 | 89.9772 | 25.024 | 39.9698 | 185.6132 | 40.0138 | 89.9962 | 95.1185 | 95.089 | 98.2702 | 111.6382 | 70.0273 | 19.0397 | 579.6948 | 390.988 | 104.0404 | 103.9926 | 103.0634 | 0.7336 | 0.83594 | 0.8535 | -0.00062896 | 89.989 | 84.2779 | 1.4578 | 0.73359 | 0.00080864 | 16.3646 | 13.9676
LZ | 1005-4 | LZ 1005 #2 | 39.4 | 1800.157 | 89.9861 | 25.0263 | 39.9908 | 185.683 | 40.0969 | 90.014 | 95.1389 | 95.0908 | 98.27 | 106.9343 | 73.0765 | 19.0398 | 579.168 | 391.3317 | 104.3444 | 103.9816 | 102.9553 | 0.73302 | 0.83594 | 0.8535 | -0.00062896 | 89.9841 | 84.3178 | 1.5088 | 0.73301 | 0.00080903 | 16.4566 | 14.0577
LZ | 1005-4 | LZ 1005 #2 | 39.4083 | 1800.076 | 89.9545 | 25.01 | 39.9731 | 185.6485 | 40.0494 | 89.9926 | 95.1028 | 95.0847 | 98.27 | 119.0628 | 73.584 | 19.0397 | 584.4539 | 390.988 | 104.1585 | 103.992 | 102.9584 | 0.73162 | 0.83594 | 0.8535 | -0.00062896 | 89.9721 | 84.2635 | 1.5195 | 0.7316 | 0.00080854 | 16.6813 | 14.2778
LZ | 1005-4 | LZ 1005 #2 | 39.4167 | 1800.363 | 89.9678 | 25.0228 | 40.0003 | 185.5281 | 40.1061 | 90.0202 | 95.1703 | 95.0926 | 98.2738 | 107.303 | 72.2857 | 19.0397 | 577.4212 | 390.988 | 104.0324 | 103.9728 | 103.0552 | 0.73315 | 0.83594 | 0.8535 | -0.00062896 | 89.9942 | 84.1603 | 1.4914 | 0.73315 | 0.0008075 | 16.4346 | 14.0362
LZ | 1005-4 | LZ 1005 #2 | 39.425 | 1799.972 | 89.9785 | 24.9733 | 39.9908 | 185.4917 | 40.0767 | 89.9981 | 95.1092 | 95.0968 | 98.27 | 105.5496 | 70.4476 | 19.0397 | 573.3664 | 390.988 | 104.199 | 103.9624 | 102.9479 | 0.73342 | 0.83594 | 0.8535 | -0.00062896 | 89.9752 | 84.3619 | 1.5079 | 0.73341 | 0.00080948 | 16.3932 | 13.9956
LZ | 1005-4 | LZ 1005 #2 | 39.4333 | 1800.096 | 89.9879 | 25.0675 | 40.0101 | 185.4994 | 40.1237 | 89.998 | 95.1781 | 95.0915 | 98.27 | 116.9396 | 69.3611 | 19.0397 | 574.1669 | 390.988 | 104.1977 | 103.9993 | 102.9886 | 0.73306 | 0.83594 | 0.8535 | -0.00062896 | 89.9773 | 84.2638 | 1.511 | 0.73305 | 0.00080853 | 16.4508 | 14.0521
LZ | 1005-4 | LZ 1005 #2 | 39.4417 | 1800.045 | 89.9883 | 25.0761 | 40.0265 | 185.5461 | 40.0837 | 90.019 | 95.1644 | 95.092 | 98.27 | 104.0454 | 75.0098 | 19.0397 | 575.9639 | 391.3317 | 104.2682 | 103.9897 | 103.0428 | 0.73309 | 0.83594 | 0.8535 | -0.00062896 | 89.9841 | 84.2747 | 1.5128 | 0.73308 | 0.00080862 | 16.4452 | 14.0465
LZ | 1005-4 | LZ 1005 #2 | 39.45 | 1799.685 | 89.9736 | 25.0742 | 39.9872 | 185.5497 | 40.0454 | 89.9824 | 95.1373 | 95.0875 | 98.2701 | 111.8782 | 69.2389 | 19.0397 | 578.6569 | 391.3317 | 104.4059 | 103.9795 | 102.9685 | 0.73362 | 0.83594 | 0.8535 | -0.00062896 | 89.9801 | 84.2578 | 1.5161 | 0.73361 | 0.00080847 | 16.3613 | 13.9644
LZ | 1005-4 | LZ 1005 #2 | 39.4583 | 1800.11 | 89.9694 | 25.0776 | 40.0003 | 185.4859 | 39.996 | 89.9944 | 95.1502 | 95.0941 | 98.2797 | 110.7842 | 70.8968 | 19.0397 | 580.6901 | 391.3317 | 104.2228 | 103.975 | 102.9552 | 0.73274 | 0.83594 | 0.8535 | -0.00062896 | 89.9905 | 84.1508 | 1.5113 | 0.73274 | 0.00080742 | 16.4998 | 14.1
LZ | 1005-4 | LZ 1005 #2 | 39.4667 | 1800.572 | 89.9871 | 25.0137 | 40.0357 | 185.5815 | 39.9983 | 90.0014 | 95.14 | 95.0946 | 98.2864 | 106.456 | 74.3308 | 19.0397 | 585.3523 | 390.988 | 104.2733 | 104.0132 | 103.0388 | 0.73267 | 0.83594 | 0.8535 | -0.00062896 | 90.0096 | 84.3602 | 1.5056 | 0.73268 | 0.00080938 | 16.5091 | 14.1091
LZ | 1005-4 | LZ 1005 #2 | 39.475 | 1799.853 | 89.9833 | 24.9734 | 39.9993 | 185.5187 | 39.9865 | 89.9921 | 95.1427 | 95.0785 | 98.27 | 115.3508 | 71.0333 | 19.0397 | 579.1953 | 390.988 | 104.2014 | 103.9816 | 102.9663 | 0.73336 | 0.83594 | 0.8535 | -0.00062896 | 89.9999 | 84.2559 | 1.5068 | 0.73336 | 0.0008084 | 16.4002 | 14.0025
LZ | 1005-4 | LZ 1005 #2 | 39.4833 | 1799.321 | 89.9633 | 25.031 | 39.9989 | 185.4663 | 39.9607 | 90.0046 | 95.1591 | 95.0951 | 98.2823 | 116.1207 | 71.44 | 19.0397 | 575.111 | 391.3317 | 104.1676 | 104.0053 | 103.0009 | 0.73311 | 0.83594 | 0.8535 | -0.00062896 | 90.01 | 84.4339 | 1.5112 | 0.73312 | 0.00081009 | 16.4392 | 14.0406
LZ | 1005-4 | LZ 1005 #2 | 39.4917 | 1799.615 | 89.9982 | 25.0174 | 40.0178 | 185.4595 | 39.9796 | 89.9895 | 95.1609 | 95.0971 | 98.285 | 114.9039 | 68.722 | 19.0397 | 573.2318 | 391.3317 | 104.3309 | 103.9775 | 103.0239 | 0.73307 | 0.83594 | 0.8535 | -0.00062896 | 89.9864 | 84.3649 | 1.5177 | 0.73306 | 0.00080948 | 16.4491 | 14.0504
LZ | 1005-4 | LZ 1005 #2 | 39.5 | 1799.849 | 90.0294 | 25.0114 | 40.0021 | 185.465 | 39.9732 | 89.9901 | 95.1314 | 95.11 | 98.2738 | 110.5957 | 71.7352 | 19.0397 | 574.4918 | 390.988 | 104.4646 | 103.9905 | 102.9787 | 0.7328 | 0.83594 | 0.8535 | -0.00062896 | 89.9983 | 84.1409 | 1.5173 | 0.7328 | 0.0008073 | 16.4906 | 14.091
LZ | 1005-4 | LZ 1005 #2 | 39.5083 | 1799.617 | 90.0313 | 25.0381 | 40.0158 | 185.5057 | 39.9453 | 90.0102 | 95.1307 | 95.0985 | 98.27 | 100.4079 | 70.5273 | 19.0397 | 580.3024 | 390.988 | 104.2309 | 103.9839 | 102.9682 | 0.73182 | 0.83594 | 0.8535 | -0.00062896 | 89.9891 | 84.2604 | 1.4889 | 0.73181 | 0.00080847 | 16.6475 | 14.2446
LZ | 1005-4 | LZ 1005 #2 | 39.5167 | 1799.871 | 90.026 | 25.0535 | 40.0198 | 185.6338 | 39.999 | 90.0168 | 95.1388 | 95.1051 | 98.2711 | 119.7931 | 70.1027 | 19.0397 | 588.3569 | 390.988 | 104.1092 | 103.9882 | 103.0032 | 0.73318 | 0.83594 | 0.8535 | -0.00062896 | 90.0002 | 84.1536 | 1.4924 | 0.73318 | 0.00080742 | 16.4298 | 14.0314
LZ | 1005-4 | LZ 1005 #2 | 39.525 | 1799.651 | 90.0208 | 25.0875 | 40.0142 | 185.6876 | 39.9739 | 90.0144 | 95.1409 | 95.1072 | 98.2726 | 116.4687 | 70.6939 | 19.0397 | 581.0093 | 390.988 | 104.1168 | 104.0058 | 102.9776 | 0.73279 | 0.83594 | 0.8535 | -0.00062896 | 89.9948 | 84.2849 | 1.4906 | 0.73279 | 0.00080869 | 16.4915 | 14.0919
LZ | 1005-4 | LZ 1005 #2 | 39.5333 | 1799.99 | 90.0007 | 25.0561 | 40.0196 | 185.6944 | 39.9599 | 90.0131 | 95.1333 | 95.1051 | 98.2743 | 116.7337 | 69.403 | 19.0397 | 572.9446 | 390.988 | 104.1291 | 103.9874 | 103.0102 | 0.73307 | 0.83594 | 0.8535 | -0.00062896 | 89.9878 | 84.1559 | 1.5009 | 0.73307 | 0.00080747 | 16.4476 | 14.0489
LZ | 1005-4 | LZ 1005 #2 | 39.5417 | 1799.679 | 90.0335 | 25.0147 | 40.0076 | 185.581 | 39.9411 | 90.0211 | 95.1596 | 95.1033 | 98.2788 | 113.8111 | 71.6726 | 19.0398 | 571.1766 | 390.988 | 104.2409 | 104.0326 | 103.0453 | 0.73243 | 0.83594 | 0.8535 | -0.00062896 | 89.9819 | 84.2634 | 1.5089 | 0.73242 | 0.00080851 | 16.5508 | 14.15
LZ | 1005-4 | LZ 1005 #2 | 39.55 | 1800.133 | 90.0078 | 25.0291 | 40.0157 | 185.5652 | 39.9471 | 90.0003 | 95.1374 | 95.0966 | 98.2742 | 102.6774 | 72.8452 | 19.0397 | 570.9703 | 390.988 | 104.1919 | 104.0222 | 102.9724 | 0.73329 | 0.83594 | 0.8535 | -0.00062896 | 89.9565 | 84.054 | 1.5098 | 0.73326 | 0.00080656 | 16.417 | 14.0189
LZ | 1005-4 | LZ 1005 #2 | 39.5583 | 1800.069 | 90.0348 | 25.0523 | 40.0024 | 185.4899 | 40.0157 | 90.0036 | 95.1707 | 95.1 | 98.2903 | 119.5445 | 68.3902 | 19.0397 | 576.5244 | 390.988 | 104.407 | 104.0114 | 103.0405 | 0.73257 | 0.83594 | 0.8535 | -0.00062896 | 89.9742 | 84.1401 | 1.4887 | 0.73255 | 0.00080735 | 16.5295 | 14.1291
LZ | 1005-4 | LZ 1005 #2 | 39.5667 | 1799.907 | 90.0057 | 25.0538 | 39.9947 | 185.4884 | 40.0081 | 90.0162 | 95.1421 | 95.1037 | 98.2871 | 117.754 | 71.7499 | 19.0397 | 582.7015 | 390.988 | 104.2071 | 103.9917 | 103.0012 | 0.73268 | 0.83594 | 0.8535 | -0.00062896 | 89.9817 | 84.0274 | 1.5068 | 0.73267 | 0.00080625 | 16.5109 | 14.1109
LZ | 1005-4 | LZ 1005 #2 | 39.575 | 1799.974 | 90.0127 | 25.0644 | 40.0048 | 185.5811 | 40.0263 | 90.0111 | 95.161 | 95.088 | 98.2855 | 108.184 | 67.1526 | 19.0397 | 586.9761 | 390.988 | 104.4081 | 103.9979 | 102.9973 | 0.73274 | 0.83594 | 0.8535 | -0.00062896 | 89.9915 | 84.0533 | 1.5096 | 0.73274 | 0.00080648 | 16.5002 | 14.1004
LZ | 1005-4 | LZ 1005 #2 | 39.5833 | 1800.494 | 89.9909 | 25.0486 | 40.0415 | 185.6106 | 40.0354 | 89.983 | 95.1499 | 95.0757 | 98.2709 | 107.4685 | 70.624 | 19.0397 | 583.3431 | 390.988 | 104.2373 | 104.0001 | 103.0572 | 0.72943 | 0.83594 | 0.8535 | -0.00062896 | 89.9596 | 84.2506 | 1.4887 | 0.7294 | 0.00080844 | 17.0334 | 14.6226
LZ | 1005-4 | LZ 1005 #2 | 39.5917 | 1799.912 | 90.0177 | 25.0975 | 40.0189 | 185.6662 | 40.0759 | 90.0075 | 95.1619 | 95.0734 | 98.27 | 110.7451 | 76.1359 | 19.0397 | 571.5786 | 390.988 | 104.286 | 104.0019 | 103.0564 | 0.73266 | 0.83594 | 0.8535 | -0.00062896 | 89.9669 | 84.0931 | 1.5046 | 0.73264 | 0.00080691 | 16.5161 | 14.116
LZ | 1005-4 | LZ 1005 #2 | 39.6 | 1800.056 | 90.0142 | 25.0386 | 40.0028 | 185.5849 | 39.9959 | 90.0041 | 95.1227 | 95.0753 | 98.27 | 116.1107 | 70.9136 | 19.0397 | 572.657 | 391.3317 | 104.1297 | 104.0186 | 103.0224 | 0.73213 | 0.83594 | 0.8535 | -0.00062896 | 89.9654 | 84.0487 | 1.502 | 0.73211 | 0.00080649 | 16.6001 | 14.1982
LZ | 1005-4 | LZ 1005 #2 | 39.6083 | 1800.076 | 90.0069 | 25.0284 | 40.0093 | 185.4308 | 40.0304 | 90.0116 | 95.1354 | 95.0922 | 98.27 | 114.0675 | 71.9393 | 19.0397 | 574.9341 | 391.3317 | 104.1558 | 103.985 | 103.0428 | 0.73294 | 0.83594 | 0.8535 | -0.00062896 | 89.9599 | 83.9488 | 1.5099 | 0.73291 | 0.00080555 | 16.4717 | 14.0725
LZ | 1005-4 | LZ 1005 #2 | 39.6167 | 1800.358 | 90.0118 | 25.0455 | 39.9916 | 185.5066 | 40.0708 | 90.0035 | 95.1281 | 95.098 | 98.27 | 109.4542 | 70.5949 | 19.0397 | 576.5115 | 391.3317 | 104.3168 | 103.9838 | 103.012 | 0.73274 | 0.83594 | 0.8535 | -0.00062896 | 89.976 | 83.9921 | 1.499 | 0.73273 | 0.00080593 | 16.5018 | 14.1019
LZ | 1005-4 | LZ 1005 #2 | 39.625 | 1799.693 | 89.9952 | 25.0314 | 40.0148 | 185.4552 | 40.0761 | 89.9875 | 95.1086 | 95.0931 | 98.27 | 107.4846 | 69.8223 | 19.0399 | 587.3475 | 390.988 | 104.1354 | 103.9669 | 102.9614 | 0.73217 | 0.83594 | 0.8535 | -0.00062896 | 89.9804 | 83.9282 | 1.5054 | 0.73216 | 0.0008053 | 16.5917 | 14.1901
LZ | 1005-4 | LZ 1005 #2 | 39.6333 | 1799.823 | 90.0147 | 25.0755 | 39.9973 | 185.4468 | 40.0655 | 89.9826 | 95.1466 | 95.0995 | 98.27 | 120.9446 | 71.5566 | 19.0397 | 586.2922 | 391.3317 | 104.302 | 103.9829 | 103.0287 | 0.73239 | 0.83594 | 0.8535 | -0.00062896 | 89.9802 | 84.1316 | 1.5139 | 0.73237 | 0.00080725 | 16.5577 | 14.1567
LZ | 1005-4 | LZ 1005 #2 | 39.6417 | 1800.093 | 90.0231 | 25.0718 | 39.9853 | 185.4876 | 40.0446 | 90.0098 | 95.1309 | 95.0967 | 98.27 | 100.7141 | 70.4811 | 19.0397 | 578.6341 | 390.988 | 104.0933 | 103.9848 | 103.0225 | 0.73212 | 0.83594 | 0.8535 | -0.00062896 | 89.9938 | 83.9348 | 1.5012 | 0.73211 | 0.00080534 | 16.5993 | 14.1974
LZ | 1005-4 | LZ 1005 #2 | 39.65 | 1800.069 | 90.0218 | 25.0598 | 40.0141 | 185.5912 | 40.0474 | 89.9986 | 95.1457 | 95.0962 | 98.27 | 120.939 | 71.386 | 19.0397 | 573.498 | 390.988 | 104.3061 | 104.0036 | 102.9953 | 0.72972 | 0.83594 | 0.8535 | -0.00062896 | 89.9652 | 84.1441 | 1.4663 | 0.7297 | 0.00080741 | 16.9852 | 14.5754
LZ | 1005-4 | LZ 1005 #2 | 39.6583 | 1800.164 | 90.0054 | 25.0204 | 40.0079 | 185.4719 | 39.9845 | 89.9699 | 95.145 | 95.0889 | 98.27 | 112.3283 | 68.5232 | 19.0397 | 572.7947 | 390.988 | 104.0825 | 104.0262 | 102.9953 | 0.73238 | 0.83594 | 0.8535 | -0.00062896 | 89.9753 | 83.8209 | 1.5013 | 0.73236 | 0.00080428 | 16.5593 | 14.1583
LZ | 1005-4 | LZ 1005 #2 | 39.6667 | 1800.041 | 90.0037 | 25.0331 | 40.0408 | 185.4761 | 39.996 | 89.9954 | 95.1666 | 95.0923 | 98.27 | 104.6112 | 72.373 | 19.0397 | 575.0675 | 390.988 | 104.1312 | 104.0001 | 102.9413 | 0.73211 | 0.83594 | 0.8535 | -0.00062896 | 89.9701 | 83.7289 | 1.5078 | 0.73209 | 0.00080341 | 16.6029 | 14.201
LZ | 1005-4 | LZ 1005 #2 | 39.675 | 1799.594 | 89.9952 | 25.0406 | 40.0103 | 185.5638 | 39.9635 | 89.9928 | 95.1349 | 95.0908 | 98.27 | 122.4758 | 70.6035 | 19.0472 | 581.6094 | 390.988 | 104.1526 | 103.9929 | 102.9817 | 0.73212 | 0.83594 | 0.8535 | -0.00062896 | 89.9754 | 83.841 | 1.5246 | 0.7321 | 0.00080448 | 16.6011 | 14.1992
LZ | 1005-4 | LZ 1005 #2 | 39.6833 | 1800.002 | 89.9703 | 24.9988 | 40.0202 | 185.5591 | 39.9425 | 89.9876 | 95.1437 | 95.0968 | 98.27 | 115.6124 | 70.4893 | 19.0397 | 590.2311 | 390.988 | 104.2026 | 103.9993 | 103.0224 | 0.73198 | 0.83594 | 0.8535 | -0.00062896 | 90.0072 | 83.7714 | 1.5112 | 0.73199 | 0.00080374 | 16.6194 | 14.2172
LZ | 1005-4 | LZ 1005 #2 | 39.6917 | 1799.493 | 90.0114 | 24.9994 | 40.0276 | 185.4491 | 39.9553 | 89.9866 | 95.1323 | 95.0854 | 98.27 | 117.6435 | 69.8806 | 19.0397 | 584.4973 | 390.988 | 104.1714 | 103.9878 | 102.9548 | 0.73181 | 0.83594 | 0.8535 | -0.00062896 | 89.9992 | 84.0606 | 1.5073 | 0.73181 | 0.00080653 | 16.6472 | 14.2444
LZ | 1005-4 | LZ 1005 #2 | 39.7 | 1800.168 | 90.0031 | 24.9929 | 40.0111 | 185.4929 | 39.9396 | 89.9779 | 95.1288 | 95.0699 | 98.27 | 109.3865 | 71.0535 | 19.0397 | 577.1345 | 390.988 | 104.0407 | 103.9973 | 103.001 | 0.733 | 0.83594 | 0.8535 | -0.00062896 | 90.0091 | 83.9367 | 1.5048 | 0.733 | 0.00080532 | 16.4574 | 14.0585
LZ | 1005-4 | LZ 1005 #2 | 39.7083 | 1800.507 | 90.0049 | 24.9899 | 40.0282 | 185.349 | 39.9516 | 89.999 | 95.1432 | 95.0795 | 98.27 | 114.9456 | 69.4245 | 19.0397 | 574.1159 | 390.988 | 104.1659 | 104.0068 | 103.0224 | 0.73267 | 0.83594 | 0.8535 | -0.00062896 | 89.9909 | 83.9251 | 1.5108 | 0.73267 | 0.00080525 | 16.5113 | 14.1113
LZ | 1005-4 | LZ 1005 #2 | 39.7167 | 1799.546 | 90.0157 | 25.0283 | 40.0248 | 185.2446 | 39.9618 | 89.9779 | 95.1194 | 95.0763 | 98.27 | 108.7981 | 68.2157 | 19.0397 | 571.4056 | 390.988 | 104.0047 | 104.0066 | 102.9313 | 0.73212 | 0.83594 | 0.8535 | -0.00062896 | 90.0062 | 83.8654 | 1.4701 | 0.73212 | 0.00080464 | 16.598 | 14.1962
LZ | 1005-4 | LZ 1005 #2 | 39.725 | 1799.936 | 90.0268 | 25.0701 | 40.0676 | 185.3381 | 39.9924 | 90.0109 | 95.1466 | 95.0801 | 98.27 | 111.8754 | 74.582 | 19.044 | 579.2401 | 390.988 | 104.2327 | 103.9933 | 102.9818 | 0.73224 | 0.83594 | 0.8535 | -0.00062896 | 90.0033 | 83.9711 | 1.5068 | 0.73224 | 0.00080566 | 16.5785 | 14.1771
LZ | 1005-4 | LZ 1005 #2 | 39.7333 | 1800.408 | 90.005 | 25.0281 | 40.0286 | 185.3025 | 39.9871 | 89.997 | 95.1412 | 95.0878 | 98.27 | 115.2367 | 72.165 | 19.0397 | 584.2874 | 390.988 | 104.3062 | 103.9761 | 103.036 | 0.73305 | 0.83594 | 0.8535 | -0.00062896 | 90.0149 | 83.8422 | 1.5119 | 0.73306 | 0.0008044 | 16.4484 | 14.0497
LZ | 1005-4 | LZ 1005 #2 | 39.7417 | 1799.238 | 90.0034 | 25.046 | 40.0516 | 185.466 | 39.9973 | 90.0123 | 95.1452 | 95.0933 | 98.27 | 121.7225 | 70.5279 | 19.0173 | 589.1948 | 390.988 | 104.1293 | 104.0026 | 102.9818 | 0.73211 | 0.83594 | 0.8535 | -0.00062896 | 90.0178 | 83.9816 | 1.511 | 0.73212 | 0.00080573 | 16.5979 | 14.1961
LZ | 1005-4 | LZ 1005 #2 | 39.75 | 1799.953 | 90.022 | 24.9879 | 40.0341 | 185.3788 | 39.9972 | 90.0022 | 95.1181 | 95.0914 | 98.27 | 110.9994 | 70.1572 | 18.9595 | 578.6224 | 390.988 | 104.1959 | 103.9998 | 102.9952 | 0.73208 | 0.83594 | 0.8535 | -0.00062896 | 90.0237 | 83.9805 | 1.5077 | 0.73209 | 0.00080571 | 16.6022 | 14.2003
LZ | 1005-4 | LZ 1005 #2 | 39.7583 | 1800.164 | 89.9982 | 25.0023 | 40.0627 | 185.348 | 40.0165 | 90.019 | 95.136 | 95.0904 | 98.27 | 106.1672 | 72.2232 | 19.0397 | 572.4902 | 390.988 | 104.3786 | 103.996 | 103.003 | 0.73243 | 0.83594 | 0.8535 | -0.00062896 | 90.0135 | 83.852 | 1.5072 | 0.73244 | 0.0008045 | 16.5474 | 14.1466
LZ | 1005-4 | LZ 1005 #2 | 39.7667 | 1799.91 | 90.0138 | 25.0082 | 40.0348 | 185.3852 | 40.0413 | 90.0009 | 95.1405 | 95.0948 | 98.27 | 121.2773 | 73.2704 | 19.0397 | 571.5316 | 390.988 | 104.1213 | 104.0231 | 102.9862 | 0.73213 | 0.83594 | 0.8535 | -0.00062896 | 90.0148 | 83.9898 | 1.5018 | 0.73214 | 0.00080582 | 16.5955 | 14.1938
LZ | 1005-4 | LZ 1005 #2 | 39.775 | 1799.767 | 90.0158 | 25.02 | 40.0313 | 185.3695 | 40.0237 | 90.0261 | 95.1693 | 95.0922 | 98.27 | 106.4943 | 74.4927 | 19.0397 | 574.9233 | 390.988 | 104.1482 | 104.0111 | 103.0087 | 0.73274 | 0.83594 | 0.8535 | -0.00062896 | 90.0128 | 83.8137 | 1.5096 | 0.73275 | 0.00080413 | 16.4979 | 14.0982
LZ | 1005-4 | LZ 1005 #2 | 39.7833 | 1800.181 | 90.0058 | 25.0125 | 40.0336 | 185.382 | 40.0455 | 90.0033 | 95.1651 | 95.0809 | 98.27 | 116.4203 | 74.0458 | 19.0397 | 573.4797 | 390.988 | 104.135 | 104.0003 | 102.9886 | 0.73201 | 0.83594 | 0.8535 | -0.00062896 | 90.0019 | 83.9354 | 1.5118 | 0.73201 | 0.00080532 | 16.6156 | 14.2134
LZ | 1005-4 | LZ 1005 #2 | 39.7917 | 1800.406 | 90.0394 | 25.0463 | 40.0485 | 185.3945 | 40.0289 | 90.0094 | 95.1975 | 95.0888 | 98.27 | 110.0692 | 70.7257 | 19.0397 | 580.6102 | 390.988 | 104.064 | 103.9911 | 103.0021 | 0.73242 | 0.83594 | 0.8535 | -0.00062896 | 90.0154 | 83.9219 | 1.4851 | 0.73243 | 0.00080516 | 16.549 | 14.1483
LZ | 1005-4 | LZ 1005 #2 | 39.8 | 1799.867 | 90.0318 | 25.0469 | 40.0541 | 185.3812 | 40.026 | 90.0191 | 95.1737 | 95.0886 | 98.27 | 106.5424 | 73.3562 | 19.0397 | 587.4797 | 390.988 | 104.1889 | 103.9826 | 103.0224 | 0.73217 | 0.83594 | 0.8535 | -0.00062896 | 90.0156 | 83.9504 | 1.5024 | 0.73218 | 0.00080544 | 16.5883 | 14.1867
LZ | 1005-4 | LZ 1005 #2 | 39.8083 | 1799.675 | 90.0119 | 25.0564 | 40.0253 | 185.4135 | 40.0695 | 90.0104 | 95.157 | 95.0736 | 98.27 | 112.0288 | 72.8945 | 19.0397 | 583.4327 | 390.988 | 104.1404 | 103.9917 | 102.9904 | 0.73243 | 0.83594 | 0.8535 | -0.00062896 | 90.023 | 84.069 | 1.5015 | 0.73244 | 0.00080656 | 16.5465 | 14.1458
LZ | 1005-4 | LZ 1005 #2 | 39.8167 | 1800.189 | 90.0313 | 25.0701 | 40.0146 | 185.4266 | 40.0244 | 89.9845 | 95.1452 | 95.0756 | 98.27 | 114.1904 | 73.5406 | 19.0397 | 577.6157 | 390.988 | 104.2346 | 103.9887 | 102.9411 | 0.73243 | 0.83594 | 0.8535 | -0.00062896 | 90.0073 | 83.8826 | 1.5122 | 0.73243 | 0.0008048 | 16.5486 | 14.1478
LZ | 1005-4 | LZ 1005 #2 | 39.825 | 1799.582 | 90.0058 | 25.0175 | 40.0235 | 185.4036 | 40.0469 | 90.0052 | 95.1406 | 95.0723 | 98.27 | 116.677 | 72.011 | 19.0397 | 568.7426 | 390.988 | 104.2339 | 104.0032 | 103.0089 | 0.73221 | 0.83594 | 0.8535 | -0.00062896 | 90.0007 | 83.9795 | 1.5101 | 0.73221 | 0.00080575 | 16.5841 | 14.1826
LZ | 1005-4 | LZ 1005 #2 | 39.8333 | 1800.784 | 90.0293 | 25.0425 | 40.0002 | 185.2414 | 40.0188 | 90.008 | 95.1466 | 95.076 | 98.27 | 105.02 | 71.8051 | 19.0397 | 569.5842 | 390.988 | 104.2969 | 104.0302 | 102.9953 | 0.73274 | 0.83594 | 0.8535 | -0.00062896 | 89.9937 | 83.797 | 1.5279 | 0.73274 | 0.00080401 | 16.4999 | 14.1002
LZ | 1005-4 | LZ 1005 #2 | 39.8417 | 1800.073 | 90.0197 | 25.0443 | 39.9947 | 185.3634 | 40.0451 | 89.9971 | 95.152 | 95.0913 | 98.27 | 115.5703 | 72.2805 | 19.0397 | 574.2872 | 390.988 | 104.0749 | 103.9976 | 102.9662 | 0.7318 | 0.83594 | 0.8535 | -0.00062896 | 89.9959 | 83.945 | 1.5037 | 0.7318 | 0.00080543 | 16.6489 | 14.2461
LZ | 1005-4 | LZ 1005 #2 | 39.85 | 1799.952 | 90.0008 | 25.0722 | 39.9781 | 185.3253 | 39.9972 | 89.9933 | 95.1505 | 95.0837 | 98.27 | 107.4977 | 72.5787 | 19.0397 | 583.4401 | 390.988 | 104.183 | 103.9987 | 103.0021 | 0.73152 | 0.83594 | 0.8535 | -0.00062896 | 90.005 | 83.9292 | 1.5035 | 0.73152 | 0.00080526 | 16.6939 | 14.2902
LZ | 1005-4 | LZ 1005 #2 | 39.8583 | 1800.506 | 90.0163 | 25.087 | 39.9924 | 185.3924 | 40.0258 | 89.9513 | 95.1574 | 95.0867 | 98.27 | 113.5634 | 69.7958 | 19.0397 | 584.7281 | 390.988 | 104.1341 | 103.9876 | 102.9616 | 0.73243 | 0.83594 | 0.8535 | -0.00062896 | 90.0091 | 83.8511 | 1.5082 | 0.73243 | 0.0008045 | 16.548 | 14.1473
LZ | 1005-4 | LZ 1005 #2 | 39.8667 | 1800.087 | 89.9835 | 25.058 | 40.0101 | 185.4357 | 39.9522 | 90.0038 | 95.1296 | 95.0872 | 98.27 | 115.9692 | 68.07 | 19.0397 | 582.7825 | 390.988 | 104.1771 | 104.0035 | 102.9411 | 0.72883 | 0.83594 | 0.8535 | -0.00062896 | 90.0051 | 83.9833 | 1.4956 | 0.72884 | 0.00080578 | 17.124 | 14.7114
LZ | 1005-4 | LZ 1005 #2 | 39.875 | 1799.538 | 89.962 | 25.043 | 39.9968 | 185.5239 | 39.9247 | 90.0013 | 95.1522 | 95.0932 | 98.27 | 118.2361 | 70.2226 | 19.021 | 579.8153 | 390.988 | 104.0322 | 103.981 | 103.036 | 0.73253 | 0.83594 | 0.8535 | -0.00062896 | 90.0023 | 83.8652 | 1.5053 | 0.73253 | 0.00080465 | 16.533 | 14.1326
LZ | 1005-4 | LZ 1005 #2 | 39.8833 | 1800.031 | 89.9653 | 25.0019 | 39.9782 | 185.4427 | 39.9186 | 89.9919 | 95.1439 | 95.0903 | 98.27 | 123.2876 | 68.89 | 19.0397 | 573.2135 | 390.988 | 104.0104 | 104.0163 | 102.9614 | 0.73212 | 0.83594 | 0.8535 | -0.00062896 | 89.9998 | 83.8464 | 1.5023 | 0.73212 | 0.00080447 | 16.5986 | 14.1968
LZ | 1005-4 | LZ 1005 #2 | 39.8917 | 1800.367 | 89.9634 | 25.0411 | 39.9782 | 185.4335 | 39.894 | 89.9871 | 95.1433 | 95.0925 | 98.27 | 109.7377 | 69.3025 | 19.0397 | 571.0233 | 390.988 | 104.0353 | 103.9979 | 102.9817 | 0.7321 | 0.83594 | 0.8535 | -0.00062896 | 90.0002 | 83.936 | 1.5341 | 0.7321 | 0.00080533 | 16.6007 | 14.1989
LZ | 1005-4 | LZ 1005 #2 | 39.9 | 1800.391 | 89.9699 | 25.0609 | 40.023 | 185.3745 | 39.9262 | 89.977 | 95.1552 | 95.0875 | 98.27 | 117.2644 | 71.1593 | 19.0397 | 571.7302 | 390.988 | 104.0138 | 104.0018 | 103.036 | 0.73215 | 0.83594 | 0.8535 | -0.00062896 | 90.0047 | 83.8919 | 1.508 | 0.73215 | 0.0008049 | 16.5936 | 14.1919
LZ | 1005-4 | LZ 1005 #2 | 39.9083 | 1800.501 | 89.9726 | 25.0713 | 39.9648 | 185.304 | 39.9485 | 90.0103 | 95.1256 | 95.0883 | 98.27 | 111.8648 | 70.2895 | 19.0397 | 579.5583 | 390.988 | 104.0729 | 103.9851 | 102.9614 | 0.73212 | 0.83594 | 0.8535 | -0.00062896 | 89.9942 | 83.8868 | 1.5134 | 0.73211 | 0.00080487 | 16.5993 | 14.1974
LZ | 1005-4 | LZ 1005 #2 | 39.9167 | 1800.675 | 89.9941 | 25.0383 | 39.9982 | 185.4366 | 40.0104 | 90.0029 | 95.1436 | 95.0925 | 98.27 | 105.73 | 69.0468 | 19.0397 | 586.3688 | 390.988 | 104.1523 | 103.9791 | 102.9882 | 0.7326 | 0.83594 | 0.8535 | -0.00062896 | 90.004 | 83.866 | 1.5059 | 0.7326 | 0.00080465 | 16.5209 | 14.1207
LZ | 1005-4 | LZ 1005 #2 | 39.925 | 1800.54 | 89.9918 | 25.0125 | 39.9687 | 185.5956 | 40.0471 | 89.9893 | 95.1725 | 95.0751 | 98.27 | 117.466 | 72.5854 | 19.0397 | 585.6972 | 390.988 | 104.1944 | 104.0067 | 103.036 | 0.73237 | 0.83594 | 0.8535 | -0.00062896 | 90.0136 | 83.9407 | 1.494 | 0.73238 | 0.00080535 | 16.5565 | 14.1555
LZ | 1005-4 | LZ 1005 #2 | 39.9333 | 1799.471 | 89.9643 | 25.0279 | 40.0008 | 185.6218 | 40.008 | 90.0223 | 95.1151 | 95.0755 | 98.27 | 110.5257 | 79.7272 | 19.0397 | 574.153 | 390.988 | 104.2225 | 104.0013 | 102.9838 | 0.73008 | 0.83594 | 0.8535 | -0.00062896 | 90.0091 | 84.1325 | 1.5036 | 0.73009 | 0.0008072 | 16.9229 | 14.5144
LZ | 1005-4 | LZ 1005 #2 | 39.9417 | 1800.164 | 89.9758 | 24.9917 | 39.9785 | 185.6219 | 40.0327 | 89.981 | 95.1532 | 95.0775 | 98.27 | 111.9029 | 71.4515 | 19.0367 | 577.7786 | 390.988 | 104.178 | 103.9825 | 103.0017 | 0.73267 | 0.83594 | 0.8535 | -0.00062896 | 89.9883 | 84.0389 | 1.5056 | 0.73266 | 0.00080635 | 16.5118 | 14.1117
LZ | 1005-4 | LZ 1005 #2 | 39.95 | 1800.048 | 89.9765 | 24.9962 | 39.9836 | 185.5591 | 40.0429 | 90.0052 | 95.1476 | 95.0849 | 98.27 | 120.4127 | 79.6035 | 19.0397 | 570.9106 | 390.988 | 104.3644 | 103.9951 | 103.0156 | 0.73148 | 0.83594 | 0.8535 | -0.00062896 | 90.0052 | 84.1385 | 1.5006 | 0.73148 | 0.00080727 | 16.7005 | 14.2966
LZ | 1005-4 | LZ 1005 #2 | 39.9583 | 1799.952 | 89.993 | 25.0548 | 39.9817 | 185.5544 | 40.0486 | 90.0147 | 95.1163 | 95.0932 | 98.27 | 106.3095 | 76.3191 | 19.0397 | 573.5966 | 390.988 | 104.304 | 104.0004 | 102.9615 | 0.73273 | 0.83594 | 0.8535 | -0.00062896 | 89.9934 | 83.9463 | 1.5072 | 0.73273 | 0.00080545 | 16.5012 | 14.1014
LZ | 1005-4 | LZ 1005 #2 | 39.9667 | 1800.347 | 89.994 | 25.0637 | 39.9816 | 185.4893 | 40.0524 | 89.9881 | 95.1417 | 95.0874 | 98.27 | 108.3979 | 81.2304 | 19.0397 | 583.6154 | 390.988 | 104.1858 | 103.9943 | 102.9208 | 0.73214 | 0.83594 | 0.8535 | -0.00062896 | 90.0098 | 83.9879 | 1.4774 | 0.73215 | 0.00080581 | 16.5941 | 14.1924
LZ | 1005-4 | LZ 1005 #2 | 39.975 | 1800.314 | 90.0128 | 25.0576 | 39.9378 | 185.6468 | 39.9983 | 90.0021 | 95.0948 | 95.0921 | 98.27 | 102.9178 | 73.5355 | 19.0397 | 584.7674 | 390.988 | 104.1209 | 103.9784 | 102.9547 | 0.73244 | 0.83594 | 0.8535 | -0.00062896 | 90.0037 | 83.895 | 1.5203 | 0.73245 | 0.00080493 | 16.5463 | 14.1456
LZ | 1005-4 | LZ 1005 #2 | 39.9833 | 1800.077 | 90.023 | 25.0671 | 39.9562 | 185.6455 | 40.0899 | 90.0193 | 95.1354 | 95.0973 | 98.27 | 119.0032 | 73.7108 | 19.0397 | 584.2731 | 391.3317 | 104.2046 | 104.013 | 102.9546 | 0.73242 | 0.83594 | 0.8535 | -0.00062896 | 90.0226 | 83.9933 | 1.4885 | 0.73243 | 0.00080583 | 16.5487 | 14.1479
LZ | 1005-4 | LZ 1005 #2 | 39.9917 | 1800.02 | 89.9879 | 25.0526 | 40.0018 | 185.5926 | 40.0518 | 90.0213 | 95.099 | 95.0938 | 98.27 | 109.5119 | 71.5843 | 19.0397 | 578.6094 | 390.988 | 104.2825 | 103.9713 | 102.9953 | 0.73253 | 0.83594 | 0.8535 | -0.00062896 | 90.02 | 83.9372 | 1.5046 | 0.73254 | 0.0008053 | 16.5308 | 14.1303
LZ | 1005-4 | LZ 1005 #2 | 40 | 1800.004 | 89.9617 | 25.0285 | 39.9984 | 185.6179 | 40.0567 | 90.0224 | 95.1308 | 95.0977 | 98.27 | 112.6421 | 71.1478 | 19.0397 | 571.3391 | 390.988 | 104.2277 | 103.9983 | 102.9886 | 0.73271 | 0.83594 | 0.8535 | -0.00062896 | 90.0057 | 83.9577 | 1.5313 | 0.73271 | 0.00080553 | 16.5038 | 14.1039
LZ | 1005-4 | LZ 1005 #2 | 40.0083 | 1800.074 | 89.97 | 25.0226 | 40.0211 | 185.6004 | 39.9865 | 89.9545 | 95.1409 | 95.1017 | 98.27 | 123.356 | 69.6759 | 19.0397 | 570.5452 | 390.988 | 104.1636 | 103.9877 | 102.9614 | 0.73192 | 0.83594 | 0.8535 | -0.00062896 | 89.9912 | 84.0423 | 1.5155 | 0.73192 | 0.00080637 | 16.6308 | 14.2283
LZ | 1005-4 | LZ 1005 #2 | 40.0167 | 1800.119 | 89.9974 | 25.0417 | 40.0014 | 185.4879 | 39.9825 | 90.0054 | 95.1307 | 95.0925 | 98.27 | 109.1565 | 70.0569 | 19.0397 | 572.1726 | 390.988 | 104.1029 | 103.9956 | 103.0059 | 0.73245 | 0.83594 | 0.8535 | -0.00062896 | 90.0025 | 83.8213 | 1.479 | 0.73245 | 0.00080423 | 16.5448 | 14.1441
LZ | 1005-4 | LZ 1005 #2 | 40.025 | 1799.594 | 89.9811 | 25.0601 | 39.9881 | 185.4074 | 39.9903 | 89.9988 | 95.1273 | 95.1002 | 98.27 | 115.7968 | 70.6637 | 19.0397 | 584.4813 | 390.988 | 104.0182 | 103.9844 | 102.9817 | 0.73241 | 0.83594 | 0.8535 | -0.00062896 | 90.0015 | 83.8984 | 1.5024 | 0.73241 | 0.00080497 | 16.5512 | 14.1503
LZ | 1005-4 | LZ 1005 #2 | 40.0333 | 1801.011 | 90.01 | 25.0621 | 40.0279 | 185.4571 | 39.9723 | 90.0097 | 95.1529 | 95.0984 | 98.27 | 119.1183 | 72.2604 | 19.0397 | 586.627 | 390.988 | 104.1605 | 104.0075 | 102.9953 | 0.73217 | 0.83594 | 0.8535 | -0.00062896 | 90.0066 | 84.1288 | 1.5496 | 0.73217 | 0.00080717 | 16.5898 | 14.1882
LZ | 1005-4 | LZ 1005 #2 | 40.0417 | 1799.58 | 89.9787 | 25.0411 | 39.9917 | 185.6381 | 39.9596 | 90.0159 | 95.152 | 95.0823 | 98.27 | 115.2807 | 71.0049 | 19.0397 | 583.7933 | 390.988 | 104.0716 | 103.9766 | 103.0533 | 0.73243 | 0.83594 | 0.8535 | -0.00062896 | 90.0282 | 83.9769 | 1.5052 | 0.73245 | 0.00080566 | 16.5461 | 14.1453
LZ | 1005-4 | LZ 1005 #2 | 40.05 | 1799.968 | 89.9848 | 25.0459 | 39.9822 | 185.6566 | 39.9654 | 89.9986 | 95.1231 | 95.083 | 98.27 | 115.2508 | 71.3669 | 19.0379 | 575.2585 | 390.988 | 104.1188 | 103.9979 | 102.9831 | 0.73202 | 0.83594 | 0.8535 | -0.00062896 | 89.9999 | 84.0201 | 1.505 | 0.73202 | 0.00080614 | 16.614 | 14.2119
LZ | 1005-4 | LZ 1005 #2 | 40.0583 | 1800.236 | 89.9492 | 25.0212 | 39.9964 | 185.7045 | 39.9392 | 89.9749 | 95.1454 | 95.0787 | 98.27 | 104.4669 | 67.7077 | 19.0397 | 571.741 | 390.988 | 103.9648 | 103.9923 | 102.9547 | 0.73235 | 0.83594 | 0.8535 | -0.00062896 | 90.0074 | 84.0149 | 1.5155 | 0.73235 | 0.00080607 | 16.5612 | 14.1602
LZ | 1005-4 | LZ 1005 #2 | 40.0667 | 1799.596 | 89.9991 | 25.0605 | 40.0204 | 185.6627 | 39.9765 | 90.0271 | 95.1353 | 95.0886 | 98.27 | 122.8146 | 68.9397 | 19.0397 | 574.7333 | 390.988 | 104.1587 | 103.9945 | 103.0224 | 0.73213 | 0.83594 | 0.8535 | -0.00062896 | 90.004 | 83.9391 | 1.4825 | 0.73213 | 0.00080535 | 16.5963 | 14.1946
LZ | 1005-4 | LZ 1005 #2 | 40.075 | 1800.04 | 90.0023 | 25.02 | 40.0016 | 185.6076 | 39.9222 | 89.9771 | 95.1228 | 95.0892 | 98.27 | 108.0435 | 72.8822 | 19.0397 | 579.8149 | 390.988 | 104.1919 | 103.9899 | 102.975 | 0.73232 | 0.83594 | 0.8535 | -0.00062896 | 89.9989 | 83.9998 | 1.4972 | 0.73232 | 0.00080595 | 16.5661 | 14.165
LZ | 1005-4 | LZ 1005 #2 | 40.0833 | 1799.814 | 90.0086 | 25.0533 | 40.0215 | 185.6052 | 39.9688 | 89.9969 | 95.1401 | 95.0868 | 98.27 | 110.6628 | 72.3838 | 19.0397 | 585.1752 | 390.988 | 103.876 | 103.9925 | 102.9543 | 0.73242 | 0.83594 | 0.8535 | -0.00062896 | 90.01 | 83.9581 | 1.5154 | 0.73243 | 0.00080552 | 16.549 | 14.1483
LZ | 1005-4 | LZ 1005 #2 | 40.0917 | 1799.944 | 90.0141 | 25.0555 | 40.0183 | 185.5925 | 39.9515 | 90.0131 | 95.1446 | 95.09 | 98.27 | 104.6049 | 71.6064 | 19.0397 | 586.1656 | 390.988 | 104.0854 | 103.9971 | 103.0494 | 0.73244 | 0.83594 | 0.8535 | -0.00062896 | 90.0195 | 83.9348 | 1.5013 | 0.73245 | 0.00080528 | 16.546 | 14.1453
LZ | 1005-4 | LZ 1005 #2 | 40.1 | 1800.416 | 89.9994 | 25.0351 | 40.0264 | 185.6273 | 39.9864 | 90.0028 | 95.1415 | 95.0862 | 98.27 | 114.46 | 75.5149 | 19.0397 | 578.1325 | 390.988 | 104.1023 | 103.9983 | 103.0027 | 0.73208 | 0.83594 | 0.8535 | -0.00062896 | 90.0081 | 83.9102 | 1.5341 | 0.73208 | 0.00080507 | 16.6044 | 14.2025
LZ | 1005-4 | LZ 1005 #2 | 40.1083 | 1800.353 | 90.0056 | 25.0327 | 40.035 | 185.6152 | 39.9977 | 89.996 | 95.1256 | 95.0812 | 98.27 | 112.0365 | 72.6484 | 19.0397 | 574.0768 | 390.988 | 104.0741 | 104.0064 | 102.975 | 0.73199 | 0.83594 | 0.8535 | -0.00062896 | 90.0196 | 83.9615 | 1.5116 | 0.732 | 0.00080553 | 16.6174 | 14.2152
LZ | 1005-4 | LZ 1005 #2 | 40.1167 | 1800.253 | 90.0091 | 25.0321 | 40.0323 | 185.5471 | 40.0332 | 90.0314 | 95.1387 | 95.0878 | 98.27 | 111.8587 | 72.1192 | 19.0397 | 569.9251 | 390.988 | 104.1155 | 104.0049 | 103.0428 | 0.7286 | 0.83594 | 0.8535 | -0.00062896 | 89.9973 | 84.0545 | 1.433 | 0.7286 | 0.00080648 | 17.1617 | 14.7483
LZ | 1005-4 | LZ 1005 #2 | 40.125 | 1799.906 | 90.0055 | 25.0258 | 40.0456 | 185.5152 | 40.0293 | 89.9936 | 95.1341 | 95.0921 | 98.27 | 122.6089 | 70.0339 | 19.0397 | 570.8392 | 390.988 | 104.0901 | 104.0052 | 102.9888 | 0.73305 | 0.83594 | 0.8535 | -0.00062896 | 90.007 | 83.8806 | 1.5056 | 0.73305 | 0.00080479 | 16.4493 | 14.0506
LZ | 1005-4 | LZ 1005 #2 | 40.1333 | 1800.191 | 90.0135 | 25.0442 | 40.04 | 185.6496 | 40.0576 | 89.9972 | 95.1348 | 95.0891 | 98.27 | 104.6664 | 70.4034 | 19.0397 | 575.0663 | 390.988 | 104.0332 | 103.9844 | 102.9752 | 0.73243 | 0.83594 | 0.8535 | -0.00062896 | 89.9942 | 83.8958 | 1.5042 | 0.73242 | 0.00080496 | 16.5496 | 14.1488
LZ | 1005-4 | LZ 1005 #2 | 40.1417 | 1800.379 | 89.9943 | 25.0369 | 40.0637 | 185.6104 | 40.0409 | 90.0172 | 95.1255 | 95.0781 | 98.2511 | 127.5862 | 70.5042 | 19.0397 | 587.9868 | 390.988 | 104.0347 | 103.9753 | 103.0374 | 0.73212 | 0.83594 | 0.8535 | -0.00062896 | 90.0088 | 83.9144 | 1.5225 | 0.73212 | 0.00080511 | 16.5977 | 14.1959
LZ | 1005-4 | LZ 1005 #2 | 40.15 | 1799.727 | 90.0085 | 24.9968 | 40.0368 | 185.511 | 40.0179 | 90.017 | 95.1562 | 95.094 | 98.27 | 107.0263 | 69.3235 | 19.0397 | 586.1689 | 390.988 | 104.1646 | 103.9986 | 103.0166 | 0.73243 | 0.83594 | 0.8535 | -0.00062896 | 90.0064 | 83.9639 | 1.5111 | 0.73243 | 0.00080559 | 16.5483 | 14.1475
LZ | 1005-4 | LZ 1005 #2 | 40.1583 | 1799.641 | 89.999 | 25.0151 | 40.0377 | 185.5921 | 40.0371 | 89.9869 | 95.1286 | 95.0781 | 98.2695 | 111.6544 | 73.0225 | 19.0397 | 579.4473 | 390.988 | 103.9895 | 103.9874 | 102.9783 | 0.72853 | 0.83594 | 0.8535 | -0.00062896 | 89.987 | 84.1555 | 1.4649 | 0.72852 | 0.00080747 | 17.1746 | 14.761
LZ | 1005-4 | LZ 1005 #2 | 40.1667 | 1799.572 | 90.0027 | 25.0385 | 40.0389 | 185.5602 | 40.0588 | 89.9952 | 95.1485 | 95.0827 | 98.27 | 115.003 | 70.6192 | 19.0397 | 573.3837 | 390.988 | 104.1713 | 103.9775 | 103.0089 | 0.73243 | 0.83594 | 0.8535 | -0.00062896 | 90.007 | 83.8873 | 1.5 | 0.73243 | 0.00080485 | 16.5482 | 14.1475
LZ | 1005-4 | LZ 1005 #2 | 40.175 | 1800.337 | 90.0115 | 25.0351 | 40.0241 | 185.5969 | 40.0633 | 89.9883 | 95.1695 | 95.0815 | 98.27 | 101.6492 | 71.386 | 19.0397 | 570.4545 | 390.988 | 104.027 | 104.0003 | 103.0025 | 0.73203 | 0.83594 | 0.8535 | -0.00062896 | 90.0038 | 83.9423 | 1.4884 | 0.73203 | 0.00080539 | 16.6128 | 14.2107
LZ | 1005-4 | LZ 1005 #2 | 40.1833 | 1800.619 | 90.0001 | 25.0245 | 40.0056 | 185.5971 | 40.0508 | 89.9713 | 95.1237 | 95.0726 | 98.2585 | 122.4168 | 71.7332 | 19.0397 | 574.2084 | 390.988 | 104.2135 | 103.9977 | 102.9804 | 0.73274 | 0.83594 | 0.8535 | -0.00062896 | 89.9894 | 83.9948 | 1.5133 | 0.73273 | 0.00080592 | 16.5004 | 14.1006
LZ | 1005-4 | LZ 1005 #2 | 40.1917 | 1799.527 | 90.0033 | 25.0364 | 39.9889 | 185.6216 | 39.9992 | 90.0199 | 95.1456 | 95.096 | 98.27 | 100.5002 | 71.4522 | 19.0433 | 580.5175 | 390.988 | 104.0445 | 103.9969 | 103.0292 | 0.7324 | 0.83594 | 0.8535 | -0.00062896 | 90.0153 | 83.9203 | 1.5083 | 0.73241 | 0.00080515 | 16.5527 | 14.1519
LZ | 1005-4 | LZ 1005 #2 | 40.2 | 1800.306 | 90.0118 | 25.0289 | 39.9576 | 185.6558 | 40.0333 | 90.0312 | 95.1621 | 95.0792 | 98.2661 | 119.6533 | 73.75 | 19.0397 | 587.9962 | 390.988 | 103.9301 | 103.9833 | 103.0124 | 0.73233 | 0.83594 | 0.8535 | -0.00062896 | 90.0146 | 83.9796 | 1.5091 | 0.73234 | 0.00080572 | 16.5631 | 14.162
LZ | 1005-4 | LZ 1005 #2 | 40.2083 | 1799.604 | 89.9987 | 25.0147 | 40.0084 | 185.6423 | 39.9695 | 90.0094 | 95.1481 | 95.0887 | 98.2699 | 115.7221 | 73.2056 | 19.0397 | 585.4082 | 390.988 | 104.3002 | 103.9794 | 103.0387 | 0.73176 | 0.83594 | 0.8535 | -0.00062896 | 90.0256 | 84.0467 | 1.4911 | 0.73177 | 0.00080634 | 16.6537 | 14.2507
LZ | 1005-4 | LZ 1005 #2 | 40.2167 | 1799.728 | 89.9844 | 24.9957 | 40.0086 | 185.5556 | 39.9653 | 89.9863 | 95.1483 | 95.0991 | 98.27 | 103.949 | 69.7992 | 19.0397 | 578.1777 | 390.988 | 104.0323 | 103.9703 | 103.0224 | 0.73076 | 0.83594 | 0.8535 | -0.00062896 | 90.0128 | 84.2219 | 1.5063 | 0.73077 | 0.00080805 | 16.8136 | 14.4073
LZ | 1005-4 | LZ 1005 #2 | 40.225 | 1800.034 | 89.9989 | 25.0174 | 40.0014 | 185.6407 | 39.9638 | 89.9659 | 95.1555 | 95.0814 | 98.2699 | 109.9463 | 69.8899 | 19.0397 | 571.3349 | 390.988 | 104.2158 | 104.0069 | 102.9884 | 0.73261 | 0.83594 | 0.8535 | -0.00062896 | 89.9926 | 83.8995 | 1.5103 | 0.7326 | 0.000805 | 16.5209 | 14.1207
LZ | 1005-4 | LZ 1005 #2 | 40.2333 | 1801.221 | 89.993 | 25.0231 | 40.0209 | 185.6072 | 39.9938 | 90.0192 | 95.1749 | 95.0844 | 98.27 | 120.6248 | 69.2545 | 19.0397 | 567.8818 | 390.988 | 104.0344 | 104.031 | 103.0154 | 0.73212 | 0.83594 | 0.8535 | -0.00062896 | 89.999 | 83.8846 | 1.5109 | 0.73212 | 0.00080484 | 16.5986 | 14.1967
LZ | 1005-4 | LZ 1005 #2 | 40.2417 | 1799.876 | 90.0162 | 25.0344 | 40.0228 | 185.6653 | 39.9641 | 90.0348 | 95.1539 | 95.0872 | 98.27 | 100.1353 | 69.3098 | 19.0397 | 573.0001 | 390.988 | 104.0595 | 104.0092 | 103.0428 | 0.73243 | 0.83594 | 0.8535 | -0.00062896 | 90.0127 | 84.0913 | 1.5188 | 0.73244 | 0.0008068 | 16.5472 | 14.1465
LZ | 1005-4 | LZ 1005 #2 | 40.25 | 1799.736 | 90.0156 | 25.0412 | 39.9952 | 185.5721 | 39.9964 | 90.0125 | 95.1843 | 95.0855 | 98.27 | 121.6409 | 71.8195 | 19.0397 | 583.9689 | 391.3317 | 104.1513 | 103.9862 | 103.0021 | 0.73217 | 0.83594 | 0.8535 | -0.00062896 | 90.0056 | 83.9142 | 1.5056 | 0.73217 | 0.00080511 | 16.5896 | 14.188
LZ | 1005-4 | LZ 1005 #2 | 40.2583 | 1799.946 | 90.0023 | 25.0417 | 40.0142 | 185.6431 | 39.9556 | 89.9812 | 95.1797 | 95.0899 | 98.27 | 108.8304 | 77.5801 | 19.0397 | 588.9965 | 390.988 | 104.068 | 103.9939 | 103.0422 | 0.7322 | 0.83594 | 0.8535 | -0.00062896 | 90.036 | 83.9574 | 1.53 | 0.73222 | 0.00080546 | 16.5823 | 14.1808
LZ | 1005-4 | LZ 1005 #2 | 40.2667 | 1799.912 | 90.0199 | 25.0114 | 39.9866 | 185.6334 | 40.0077 | 90.0022 | 95.1755 | 95.0913 | 98.27 | 116.5755 | 77.0073 | 19.0397 | 583.0823 | 390.988 | 104.0645 | 103.9712 | 102.963 | 0.73212 | 0.83594 | 0.8535 | -0.00062896 | 90.0255 | 83.9453 | 1.516 | 0.73213 | 0.00080537 | 16.5959 | 14.1941
LZ | 1005-4 | LZ 1005 #2 | 40.275 | 1800.021 | 89.9899 | 25.0162 | 40.0099 | 185.7119 | 39.9329 | 89.9885 | 95.127 | 95.079 | 98.27 | 106.3276 | 75.0761 | 19.0052 | 578.201 | 390.988 | 104.1547 | 103.9903 | 102.9208 | 0.72939 | 0.83594 | 0.8535 | -0.00062896 | 89.9926 | 84.0436 | 1.5103 | 0.72938 | 0.00080638 | 17.0364 | 14.6256
LZ | 1005-4 | LZ 1005 #2 | 40.2833 | 1799.865 | 90.0122 | 25.0174 | 40.0305 | 185.6439 | 39.9715 | 90.0055 | 95.1369 | 95.073 | 98.27 | 123.7065 | 71.8783 | 19.0397 | 578.938 | 390.988 | 104.0877 | 103.9959 | 103.0089 | 0.73243 | 0.83594 | 0.8535 | -0.00062896 | 89.983 | 83.904 | 1.5077 | 0.73242 | 0.00080506 | 16.5507 | 14.1498
LZ | 1005-4 | LZ 1005 #2 | 40.2917 | 1799.899 | 90.0308 | 25.0295 | 40.0013 | 185.6069 | 39.9887 | 89.9927 | 95.1556 | 95.0842 | 98.27 | 105.8229 | 77.6839 | 19.0397 | 570.3623 | 390.988 | 103.8812 | 104.0048 | 103.0089 | 0.73212 | 0.83594 | 0.8535 | -0.00062896 | 89.9896 | 83.9046 | 1.5013 | 0.73211 | 0.00080506 | 16.5992 | 14.1974
LZ | 1005-4 | LZ 1005 #2 | 40.3 | 1800.003 | 90.0258 | 25.039 | 40.0022 | 185.596 | 40.0026 | 89.9843 | 95.1567 | 95.0828 | 98.2698 | 120.569 | 75.2308 | 19.0397 | 574.5267 | 390.988 | 104.0192 | 103.9909 | 103.0056 | 0.73208 | 0.83594 | 0.8535 | -0.00062896 | 89.986 | 84.0103 | 1.5211 | 0.73208 | 0.00080608 | 16.6052 | 14.2033
LZ | 1005-4 | LZ 1005 #2 | 40.3083 | 1799.959 | 90.009 | 25.0153 | 39.9986 | 185.4268 | 39.9801 | 90.0135 | 95.1408 | 95.0936 | 98.27 | 110.7197 | 72.1714 | 19.0397 | 581.204 | 390.988 | 104.1026 | 103.9846 | 102.9962 | 0.73233 | 0.83594 | 0.8535 | -0.00062896 | 89.9882 | 83.9363 | 1.5109 | 0.73232 | 0.00080536 | 16.566 | 14.1649
LZ | 1005-4 | LZ 1005 #2 | 40.3167 | 1799.869 | 90.0154 | 25.0149 | 40.005 | 185.6049 | 40.0156 | 89.9925 | 95.1324 | 95.089 | 98.27 | 112.8381 | 68.2197 | 19.0397 | 586.4565 | 390.988 | 103.9807 | 103.9983 | 102.9547 | 0.73005 | 0.83594 | 0.8535 | -0.00062896 | 89.981 | 84.095 | 1.4704 | 0.73004 | 0.0008069 | 16.9305 | 14.5218
LZ | 1005-4 | LZ 1005 #2 | 40.325 | 1800.53 | 90.0112 | 25.0201 | 40.0075 | 185.6769 | 40.019 | 90.0074 | 95.1554 | 95.0956 | 98.27 | 118.2811 | 69.3444 | 19.0397 | 584.8904 | 390.988 | 104.0503 | 103.9913 | 102.9872 | 0.73242 | 0.83594 | 0.8535 | -0.00062896 | 90.0047 | 83.9513 | 1.5025 | 0.73243 | 0.00080547 | 16.5492 | 14.1484
LZ | 1005-4 | LZ 1005 #2 | 40.3333 | 1799.884 | 90.0008 | 25.0109 | 40.0117 | 185.6149 | 40.0207 | 90.0066 | 95.1254 | 95.0909 | 98.27 | 95.877 | 72.0393 | 19.0397 | 578.6443 | 390.988 | 104.1321 | 103.9912 | 103.0247 | 0.73211 | 0.83594 | 0.8535 | -0.00062896 | 90.0004 | 84.0712 | 1.5106 | 0.73211 | 0.00080663 | 16.5999 | 14.1981
LZ | 1005-4 | LZ 1005 #2 | 40.3417 | 1798.954 | 89.996 | 24.9982 | 40.0363 | 185.6594 | 40.0783 | 90.0022 | 95.1174 | 95.0933 | 98.27 | 124.0942 | 71.3531 | 19.0397 | 570.8776 | 390.988 | 103.9743 | 104.0065 | 102.9819 | 0.73246 | 0.83594 | 0.8535 | -0.00062896 | 90.0015 | 84.1448 | 1.46 | 0.73246 | 0.00080733 | 16.5434 | 14.1427
LZ | 1005-4 | LZ 1005 #2 | 40.35 | 1799.977 | 89.9992 | 25 | 39.9886 | 185.5444 | 40.0274 | 89.9651 | 95.1028 | 95.0969 | 98.27 | 114.4655 | 70.2134 | 19.0397 | 571.044 | 391.3317 | 104.0256 | 103.9922 | 103.0089 | 0.73217 | 0.83594 | 0.8535 | -0.00062896 | 89.9968 | 84.0882 | 1.5083 | 0.73217 | 0.0008068 | 16.591 | 14.1893
LZ | 1005-4 | LZ 1005 #2 | 40.3583 | 1800.449 | 90.0129 | 25.016 | 40.0093 | 185.5583 | 40.0749 | 90.0086 | 95.1491 | 95.0946 | 98.27 | 107.5954 | 69.4572 | 19.0397 | 570.5959 | 391.3317 | 104.0925 | 103.9849 | 103.0225 | 0.72967 | 0.83594 | 0.8535 | -0.00062896 | 89.9903 | 84.2569 | 1.4967 | 0.72966 | 0.00080843 | 16.9918 | 14.5818
LZ | 1005-4 | LZ 1005 #2 | 40.3667 | 1799.925 | 90.0337 | 25.0051 | 40.0065 | 185.5769 | 40.0382 | 89.9845 | 95.1414 | 95.0891 | 98.2681 | 120.8961 | 68.8349 | 19.0397 | 579.3787 | 390.988 | 104.0341 | 103.991 | 102.9464 | 0.73212 | 0.83594 | 0.8535 | -0.00062896 | 89.9883 | 84.0359 | 1.5053 | 0.73211 | 0.00080632 | 16.5997 | 14.1978
LZ | 1005-4 | LZ 1005 #2 | 40.375 | 1799.557 | 90.0041 | 25.007 | 39.9989 | 185.6005 | 40.0143 | 89.9992 | 95.1431 | 95.0808 | 98.2448 | 111.8849 | 69.9496 | 19.0397 | 586.2576 | 390.988 | 104.064 | 103.9677 | 102.9498 | 0.73243 | 0.83594 | 0.8535 | -0.00062896 | 90.0024 | 83.9219 | 1.5012 | 0.73243 | 0.00080519 | 16.5489 | 14.1482
LZ | 1005-4 | LZ 1005 #2 | 40.3833 | 1799.911 | 89.9737 | 24.9977 | 39.9773 | 185.6641 | 40.0334 | 89.9716 | 95.1195 | 95.0692 | 98.255 | 116.6471 | 69.2688 | 19.0397 | 588.4452 | 390.988 | 103.9913 | 103.9553 | 102.9532 | 0.73205 | 0.83594 | 0.8535 | -0.00062896 | 89.9963 | 84.0292 | 1.5111 | 0.73204 | 0.00080624 | 16.6104 | 14.2083
LZ | 1005-4 | LZ 1005 #2 | 40.3917 | 1799.717 | 89.9859 | 25.0034 | 39.9821 | 185.6501 | 40.0072 | 90.0048 | 95.1255 | 95.049 | 98.24 | 111.9869 | 71.4507 | 19.0397 | 576.6752 | 390.988 | 103.9432 | 103.964 | 102.8976 | 0.73195 | 0.83594 | 0.8535 | -0.00062896 | 90.0074 | 83.9115 | 1.4733 | 0.73195 | 0.00080508 | 16.6245 | 14.2222
LZ | 1005-4 | LZ 1005 #2 | 40.4 | 1800.323 | 89.9768 | 25.0005 | 39.9684 | 185.5825 | 39.9952 | 89.9908 | 95.1146 | 95.0507 | 98.24 | 105.506 | 69.426 | 19.0397 | 576.4436 | 390.6443 | 103.97 | 103.9458 | 102.9653 | 0.72816 | 0.83594 | 0.8535 | -0.00062896 | 89.9865 | 84.031 | 1.4669 | 0.72815 | 0.00080627 | 17.2345 | 14.8196
LZ | 1005-4 | LZ 1005 #2 | 40.4083 | 1799.987 | 89.978 | 24.9895 | 39.9595 | 185.5922 | 40.0005 | 89.9874 | 95.1251 | 95.0525 | 98.24 | 117.91 | 71.4679 | 19.0397 | 572.8519 | 390.988 | 104.0069 | 103.9861 | 103.0001 | 0.73199 | 0.83594 | 0.8535 | -0.00062896 | 89.9787 | 84.0453 | 1.5127 | 0.73198 | 0.00080643 | 16.6208 | 14.2186
LZ | 1005-4 | LZ 1005 #2 | 40.4167 | 1800.133 | 89.9542 | 24.9909 | 39.9697 | 185.5513 | 39.9766 | 89.9779 | 95.1193 | 95.0684 | 98.24 | 121.5705 | 71.6241 | 19.0397 | 575.8594 | 390.988 | 103.9644 | 103.9495 | 102.9315 | 0.73212 | 0.83594 | 0.8535 | -0.00062896 | 90.0006 | 83.8878 | 1.5007 | 0.73212 | 0.00080487 | 16.5986 | 14.1968
LZ | 1005-4 | LZ 1005 #2 | 40.425 | 1799.7 | 89.9763 | 24.9879 | 39.9474 | 185.5316 | 39.9848 | 89.9875 | 95.1395 | 95.0676 | 98.24 | 99.364 | 73.2256 | 19.0397 | 584.3377 | 390.988 | 104.0134 | 103.9748 | 102.9586 | 0.73212 | 0.83594 | 0.8535 | -0.00062896 | 89.9891 | 83.9741 | 1.5364 | 0.73211 | 0.00080572 | 16.5994 | 14.1976
LZ | 1005-4 | LZ 1005 #2 | 40.4333 | 1799.264 | 89.9581 | 24.9746 | 39.9611 | 185.4118 | 39.9932 | 89.997 | 95.1338 | 95.0555 | 98.24 | 115.0802 | 70.5692 | 19.0397 | 586.6791 | 390.988 | 104.0497 | 103.9801 | 102.9789 | 0.73243 | 0.83594 | 0.8535 | -0.00062896 | 90.0106 | 83.8353 | 1.5262 | 0.73244 | 0.00080434 | 16.5479 | 14.1471
LZ | 1005-4 | LZ 1005 #2 | 40.4417 | 1799.773 | 89.9694 | 24.9866 | 39.9651 | 185.4717 | 39.9633 | 89.9779 | 95.1068 | 95.0631 | 98.24 | 122.9521 | 70.4129 | 19.0397 | 586.3815 | 390.988 | 104.1169 | 103.943 | 102.9314 | 0.73199 | 0.83594 | 0.8535 | -0.00062896 | 89.9909 | 83.9217 | 1.5053 | 0.73198 | 0.00080522 | 16.6205 | 14.2183
LZ | 1005-4 | LZ 1005 #2 | 40.45 | 1799.74 | 89.9508 | 24.9838 | 39.9712 | 185.3833 | 39.9488 | 89.9841 | 95.1476 | 95.0679 | 98.24 | 108.6479 | 70.0688 | 19.0397 | 579.9102 | 390.988 | 103.8929 | 103.9455 | 103.0127 | 0.73259 | 0.83594 | 0.8535 | -0.00062896 | 89.989 | 83.925 | 1.5053 | 0.73259 | 0.00080525 | 16.5237 | 14.1235
LZ | 1005-4 | LZ 1005 #2 | 40.4583 | 1800.343 | 89.961 | 24.9976 | 39.986 | 185.5778 | 39.9264 | 90.0044 | 95.1133 | 95.0659 | 98.24 | 112.4263 | 70.904 | 19.0397 | 569.264 | 390.988 | 104.1307 | 103.9712 | 102.9857 | 0.73242 | 0.83594 | 0.8535 | -0.00062896 | 90.0057 | 83.8417 | 1.5096 | 0.73242 | 0.00080442 | 16.5499 | 14.1491
LZ | 1005-4 | LZ 1005 #2 | 40.4667 | 1799.121 | 89.9552 | 24.9858 | 39.9766 | 185.5833 | 39.9254 | 89.986 | 95.1123 | 95.0648 | 98.24 | 115.896 | 72.7994 | 19.0397 | 572.0168 | 390.6443 | 104.1795 | 103.9666 | 102.9382 | 0.73242 | 0.83594 | 0.8535 | -0.00062896 | 89.9895 | 83.8792 | 1.5104 | 0.73242 | 0.00080481 | 16.5509 | 14.1501
LZ | 1005-4 | LZ 1005 #2 | 40.475 | 1799.976 | 89.9769 | 24.9885 | 40.0091 | 185.4929 | 39.9542 | 89.9904 | 95.147 | 95.0608 | 98.24 | 111.6531 | 68.2069 | 19.0397 | 573.7811 | 390.988 | 103.9416 | 103.9642 | 102.9447 | 0.73184 | 0.83594 | 0.8535 | -0.00062896 | 90.0096 | 83.9011 | 1.4876 | 0.73185 | 0.00080498 | 16.6419 | 14.2392
LZ | 1005-4 | LZ 1005 #2 | 40.4833 | 1799.937 | 89.9866 | 24.9784 | 39.9842 | 185.5637 | 39.9683 | 89.9939 | 95.1515 | 95.0605 | 98.24 | 113.716 | 66.9577 | 19.0397 | 580.0257 | 390.988 | 103.9223 | 103.9601 | 102.9616 | 0.73263 | 0.83594 | 0.8535 | -0.00062896 | 89.9987 | 83.9964 | 1.5109 | 0.73263 | 0.00080592 | 16.5166 | 14.1164
LZ | 1005-4 | LZ 1005 #2 | 40.4917 | 1799.485 | 89.9739 | 24.9571 | 40.0246 | 185.6674 | 39.9672 | 89.9977 | 95.1398 | 95.067 | 98.24 | 106.2253 | 69.8627 | 19.0397 | 586.4185 | 390.988 | 103.9769 | 103.9649 | 102.972 | 0.73273 | 0.83594 | 0.8535 | -0.00062896 | 90.016 | 84.0139 | 1.505 | 0.73274 | 0.00080605 | 16.4989 | 14.0992
LZ | 1005-4 | LZ 1005 #2 | 40.5 | 1800.493 | 90.0237 | 24.9614 | 40.0394 | 185.7556 | 40.0215 | 90.0247 | 95.1508 | 95.062 | 98.24 | 106.7381 | 70.965 | 19.0397 | 585.5542 | 390.988 | 103.9959 | 103.9503 | 103.0012 | 0.73205 | 0.83594 | 0.8535 | -0.00062896 | 90.0166 | 84.1293 | 1.4978 | 0.73206 | 0.00080715 | 16.6077 | 14.2057
LZ | 1005-4 | LZ 1005 #2 | 40.5083 | 1799.317 | 89.9923 | 24.9507 | 40.0266 | 185.6863 | 40.0185 | 89.9995 | 95.1344 | 95.0539 | 98.24 | 120.425 | 76.0538 | 19.0397 | 579.3773 | 390.988 | 104.1057 | 103.9735 | 102.9548 | 0.73232 | 0.83594 | 0.8535 | -0.00062896 | 90.0147 | 83.9448 | 1.5133 | 0.73233 | 0.00080539 | 16.5647 | 14.1636
LZ | 1005-4 | LZ 1005 #2 | 40.5167 | 1800.089 | 90.0173 | 24.972 | 40.0235 | 185.602 | 39.9798 | 90.0084 | 95.1221 | 95.0543 | 98.24 | 105.5153 | 71.6379 | 19.0397 | 570.3132 | 390.988 | 104.0025 | 103.9606 | 102.9721 | 0.73241 | 0.83594 | 0.8535 | -0.00062896 | 90.0032 | 84.1774 | 1.4962 | 0.73242 | 0.00080764 | 16.5509 | 14.1501
LZ | 1005-4 | LZ 1005 #2 | 40.525 | 1799.687 | 90.0253 | 24.9567 | 40.0031 | 185.6235 | 40.0246 | 90.0265 | 95.1235 | 95.0554 | 98.24 | 113.1417 | 70.6918 | 19.0397 | 571.7344 | 390.988 | 104.1081 | 103.9715 | 103.0073 | 0.73109 | 0.83594 | 0.8535 | -0.00062896 | 89.9988 | 84.09 | 1.5048 | 0.73109 | 0.00080681 | 16.7631 | 14.3579
LZ | 1005-4 | LZ 1005 #2 | 40.5333 | 1800.278 | 90.0121 | 24.9681 | 40.0165 | 185.587 | 40.013 | 89.9945 | 95.1316 | 95.0619 | 98.24 | 118.3287 | 69.9881 | 19.0397 | 579.852 | 390.6443 | 104.0164 | 103.9728 | 102.9111 | 0.73218 | 0.83594 | 0.8535 | -0.00062896 | 90.0092 | 83.9606 | 1.5166 | 0.73218 | 0.00080555 | 16.5881 | 14.1865
LZ | 1005-4 | LZ 1005 #2 | 40.5417 | 1800.36 | 90.0377 | 24.9642 | 40.0106 | 185.5436 | 40.0011 | 90 | 95.1105 | 95.0662 | 98.24 | 113.9602 | 70.1096 | 19.0397 | 586.2853 | 390.988 | 103.9492 | 103.9616 | 102.9446 | 0.73234 | 0.83594 | 0.8535 | -0.00062896 | 90.0072 | 83.849 | 1.5036 | 0.73234 | 0.00080448 | 16.5631 | 14.162
LZ | 1005-4 | LZ 1005 #2 | 40.55 | 1800.011 | 90.0389 | 24.9285 | 40.0003 | 185.6375 | 40.0346 | 90.0306 | 95.16 | 95.0636 | 98.24 | 109.9027 | 76.7247 | 19.0397 | 587.9814 | 390.988 | 104.1258 | 103.9586 | 103.006 | 0.73245 | 0.83594 | 0.8535 | -0.00062896 | 89.9986 | 83.9555 | 1.5198 | 0.73245 | 0.00080552 | 16.5461 | 14.1454
LZ | 1005-4 | LZ 1005 #2 | 40.5583 | 1800.16 | 90.0526 | 24.9616 | 40.0344 | 185.6098 | 39.9903 | 90.023 | 95.1645 | 95.0626 | 98.24 | 114.613 | 73.9604 | 19.0397 | 585.6301 | 390.988 | 104.0831 | 103.9666 | 102.9721 | 0.73195 | 0.83594 | 0.8535 | -0.00062896 | 90.0237 | 83.945 | 1.5037 | 0.73197 | 0.00080537 | 16.6225 | 14.2202
LZ | 1005-4 | LZ 1005 #2 | 40.5667 | 1800.318 | 90.0392 | 24.9475 | 40.0372 | 185.5476 | 40.0042 | 90.0183 | 95.1488 | 95.059 | 98.24 | 116.11 | 68.2948 | 19.0397 | 576.6178 | 390.988 | 104.0946 | 103.9746 | 102.9382 | 0.73208 | 0.83594 | 0.8535 | -0.00062896 | 90.0094 | 84.021 | 1.5136 | 0.73209 | 0.00080613 | 16.6034 | 14.2015
LZ | 1005-4 | LZ 1005 #2 | 40.575 | 1800.211 | 90.0237 | 24.9561 | 40.019 | 185.5671 | 39.9973 | 89.9895 | 95.1643 | 95.0576 | 98.24 | 107.6533 | 72.3294 | 19.0397 | 574.4643 | 390.988 | 103.8784 | 103.9771 | 103.006 | 0.73184 | 0.83594 | 0.8535 | -0.00062896 | 90.0152 | 84.0567 | 1.5039 | 0.73185 | 0.00080646 | 16.6407 | 14.238
LZ | 1005-4 | LZ 1005 #2 | 40.5833 | 1799.844 | 90.0238 | 24.9645 | 40.0155 | 185.4552 | 40.027 | 90.0073 | 95.1541 | 95.06 | 98.24 | 117.9863 | 68.1378 | 19.0397 | 567.9029 | 390.988 | 103.9555 | 103.9864 | 102.9043 | 0.73173 | 0.83594 | 0.8535 | -0.00062896 | 89.9891 | 83.927 | 1.503 | 0.73172 | 0.00080527 | 16.6613 | 14.2582
LZ | 1005-4 | LZ 1005 #2 | 40.5917 | 1799.692 | 89.9967 | 24.9553 | 39.985 | 185.5483 | 39.9826 | 89.9741 | 95.1686 | 95.0609 | 98.24 | 116.263 | 70.3786 | 19.0397 | 571.7614 | 390.988 | 103.9498 | 103.9648 | 102.9246 | 0.7323 | 0.83594 | 0.8535 | -0.00062896 | 90.005 | 84.0048 | 1.5056 | 0.73231 | 0.00080598 | 16.5683 | 14.1671
LZ | 1005-4 | LZ 1005 #2 | 40.6 | 1799.921 | 90.0081 | 24.9625 | 40.0252 | 185.5614 | 39.9991 | 89.9993 | 95.1656 | 95.0655 | 98.24 | 109.047 | 72.6121 | 19.0397 | 581.7936 | 390.988 | 104.1161 | 103.9642 | 103.006 | 0.72895 | 0.83594 | 0.8535 | -0.00062896 | 89.9986 | 84.1069 | 1.5127 | 0.72895 | 0.00080698 | 17.1062 | 14.6939
LZ | 1005-4 | LZ 1005 #2 | 40.6083 | 1800.254 | 89.9885 | 24.9641 | 39.9914 | 185.6781 | 39.9955 | 89.9909 | 95.1639 | 95.0653 | 98.24 | 115.0776 | 75.032 | 19.0397 | 590.0477 | 390.988 | 104.0143 | 103.9645 | 102.9247 | 0.73222 | 0.83594 | 0.8535 | -0.00062896 | 89.9986 | 84.0383 | 1.5087 | 0.73222 | 0.00080632 | 16.5825 | 14.181
LZ | 1005-4 | LZ 1005 #2 | 40.6167 | 1800.088 | 89.9919 | 24.9541 | 39.9837 | 185.5723 | 39.9597 | 90.0115 | 95.159 | 95.0568 | 98.24 | 113.942 | 71.3033 | 19.0397 | 582.1467 | 390.988 | 104.0967 | 103.9529 | 102.9789 | 0.73181 | 0.83594 | 0.8535 | -0.00062896 | 90.0021 | 84.0223 | 1.5065 | 0.73181 | 0.00080616 | 16.6482 | 14.2454
LZ | 1005-4 | LZ 1005 #2 | 40.625 | 1799.788 | 89.9753 | 24.9601 | 39.9919 | 185.5705 | 39.9631 | 89.9672 | 95.1366 | 95.051 | 98.24 | 99.3753 | 71.8409 | 19.0075 | 577.8577 | 390.988 | 104.0391 | 103.9661 | 102.967 | 0.73269 | 0.83594 | 0.8535 | -0.00062896 | 89.9974 | 83.9332 | 1.5094 | 0.73269 | 0.00080531 | 16.5074 | 14.1075
LZ | 1005-4 | LZ 1005 #2 | 40.6333 | 1799.933 | 89.9657 | 24.9675 | 39.9983 | 185.6118 | 39.9743 | 90.0108 | 95.1607 | 95.0489 | 98.24 | 116.6014 | 75.0688 | 19.0393 | 571.4676 | 390.988 | 104.1247 | 103.9805 | 102.9427 | 0.73211 | 0.83594 | 0.8535 | -0.00062896 | 90.0013 | 84.0468 | 1.5008 | 0.73211 | 0.00080639 | 16.599 | 14.1972
LZ | 1005-4 | LZ 1005 #2 | 40.6417 | 1800.647 | 89.9501 | 24.9428 | 39.9546 | 185.5845 | 39.9465 | 89.9569 | 95.108 | 95.0531 | 98.24 | 119.4058 | 75.2695 | 19.0397 | 569.5121 | 390.988 | 104.0248 | 103.9773 | 102.9381 | 0.73194 | 0.83594 | 0.8535 | -0.00062896 | 89.9687 | 84.0298 | 1.4942 | 0.73192 | 0.0008063 | 16.6308 | 14.2283
LZ | 1005-4 | LZ 1005 #2 | 40.65 | 1800.03 | 89.9791 | 24.9564 | 39.9566 | 185.5807 | 39.9637 | 90.0013 | 95.1608 | 95.065 | 98.24 | 108.3858 | 75.8842 | 19.0397 | 580.1505 | 390.988 | 103.9876 | 103.9807 | 102.9721 | 0.73243 | 0.83594 | 0.8535 | -0.00062896 | 89.9754 | 83.9496 | 1.4814 | 0.73241 | 0.00080552 | 16.5514 | 14.1506
LZ | 1005-4 | LZ 1005 #2 | 40.6583 | 1799.691 | 89.9781 | 24.9507 | 39.9585 | 185.6431 | 39.9614 | 90.003 | 95.1414 | 95.0649 | 98.24 | 121.2469 | 70.4174 | 19.0397 | 585.0489 | 390.988 | 104.0207 | 103.9661 | 102.9382 | 0.73243 | 0.83594 | 0.8535 | -0.00062896 | 89.9917 | 83.8774 | 1.5061 | 0.73242 | 0.00080479 | 16.5498 | 14.149
LZ | 1005-4 | LZ 1005 #2 | 40.6667 | 1799.589 | 89.9864 | 24.9476 | 39.9533 | 185.7367 | 39.9842 | 89.9924 | 95.1397 | 95.0662 | 98.24 | 101.8747 | 71.7989 | 19.0397 | 584.4955 | 390.988 | 104.0556 | 103.9681 | 102.9894 | 0.73232 | 0.83594 | 0.8535 | -0.00062896 | 89.9916 | 83.9453 | 1.5056 | 0.73231 | 0.00080544 | 16.5676 | 14.1664
LZ | 1005-4 | LZ 1005 #2 | 40.675 | 1800.194 | 89.9992 | 24.9517 | 39.9847 | 185.718 | 40.0175 | 90.0166 | 95.1603 | 95.074 | 98.24 | 124.0361 | 75.5821 | 19.0397 | 582.1608 | 390.988 | 103.886 | 103.9694 | 102.9659 | 0.73222 | 0.83594 | 0.8535 | -0.00062896 | 90.0021 | 84.1493 | 1.5044 | 0.73222 | 0.00080738 | 16.5816 | 14.1801
LZ | 1005-4 | LZ 1005 #2 | 40.6833 | 1799.772 | 89.9835 | 24.9404 | 39.9675 | 185.7235 | 39.984 | 89.9776 | 95.12 | 95.0697 | 98.24 | 111.4135 | 70.9244 | 19.0397 | 573.8141 | 390.988 | 104.0025 | 103.9626 | 102.9721 | 0.73221 | 0.83594 | 0.8535 | -0.00062896 | 89.9843 | 84.1215 | 1.5093 | 0.7322 | 0.00080715 | 16.585 | 14.1835
LZ | 1005-4 | LZ 1005 #2 | 40.6917 | 1799.718 | 89.9742 | 24.9534 | 39.9637 | 185.6174 | 39.9843 | 90.0154 | 95.1453 | 95.0689 | 98.24 | 104.927 | 72.3428 | 19.0397 | 571.6876 | 390.988 | 104.1893 | 103.9636 | 102.9721 | 0.73243 | 0.83594 | 0.8535 | -0.00062896 | 89.9828 | 84.115 | 1.5052 | 0.73242 | 0.00080709 | 16.5507 | 14.1499
LZ | 1005-4 | LZ 1005 #2 | 40.7 | 1799.688 | 89.9562 | 24.9405 | 39.9451 | 185.686 | 39.9829 | 89.9947 | 95.1168 | 95.0738 | 98.24 | 115.8844 | 72.5991 | 19.0397 | 572.7692 | 390.988 | 104.0782 | 103.9715 | 102.9248 | 0.72886 | 0.83594 | 0.8535 | -0.00062896 | 89.9689 | 84.1914 | 1.4974 | 0.72884 | 0.00080785 | 17.1228 | 14.7102
LZ | 1005-4 | LZ 1005 #2 | 40.7083 | 1800.761 | 89.9656 | 24.9511 | 39.9361 | 185.666 | 40.0211 | 90.0018 | 95.1441 | 95.0654 | 98.24 | 106.4041 | 73.3013 | 19.0397 | 573.3421 | 390.988 | 104.0388 | 103.9793 | 102.9111 | 0.73238 | 0.83594 | 0.8535 | -0.00062896 | 89.9965 | 84.0579 | 1.4739 | 0.73238 | 0.00080651 | 16.5566 | 14.1557
LZ | 1005-4 | LZ 1005 #2 | 40.7167 | 1800.011 | 89.9996 | 24.9362 | 39.9577 | 185.598 | 40.069 | 89.9824 | 95.1375 | 95.0743 | 98.24 | 118.4822 | 71.1443 | 19.0397 | 582.9328 | 390.988 | 104.0224 | 103.9749 | 102.9924 | 0.73213 | 0.83594 | 0.8535 | -0.00062896 | 89.9985 | 84.1725 | 1.5122 | 0.73213 | 0.00080761 | 16.5966 | 14.1948
LZ | 1005-4 | LZ 1005 #2 | 40.725 | 1800.216 | 89.9889 | 24.9378 | 39.9659 | 185.6363 | 40.0339 | 90.002 | 95.1366 | 95.06 | 98.24 | 109.2275 | 70.7759 | 19.0075 | 586.6226 | 390.988 | 103.9193 | 103.9929 | 102.9323 | 0.73246 | 0.83594 | 0.8535 | -0.00062896 | 90.0006 | 84.0293 | 1.5196 | 0.73246 | 0.00080623 | 16.5444 | 14.1437
LZ | 1005-4 | LZ 1005 #2 | 40.7333 | 1799.549 | 89.9893 | 24.9643 | 39.9663 | 185.8178 | 40.0537 | 90.0203 | 95.1532 | 95.0501 | 98.24 | 107.1565 | 69.9478 | 19.0397 | 578.3904 | 390.988 | 103.8997 | 103.9977 | 102.9856 | 0.73212 | 0.83594 | 0.8535 | -0.00062896 | 90.0122 | 83.947 | 1.5103 | 0.73212 | 0.00080541 | 16.5974 | 14.1956
LZ | 1005-4 | LZ 1005 #2 | 40.7417 | 1800.016 | 90.0063 | 24.9347 | 40.0304 | 185.784 | 40.0973 | 90.0529 | 95.1586 | 95.0433 | 98.24 | 127.3299 | 72.066 | 19.0397 | 581.0426 | 390.988 | 103.9594 | 103.9824 | 103.0399 | 0.72901 | 0.83594 | 0.8535 | -0.00062896 | 90.0078 | 84.1744 | 1.3944 | 0.72902 | 0.0008076 | 17.0953 | 14.6833
LZ | 1005-4 | LZ 1005 #2 | 40.75 | 1800.026 | 89.9937 | 24.9434 | 39.9915 | 185.7924 | 40.0585 | 90.0234 | 95.1676 | 95.0471 | 98.24 | 112.0262 | 69.8891 | 19.0397 | 574.1088 | 390.988 | 104.0212 | 103.9916 | 102.9926 | 0.73269 | 0.83594 | 0.8535 | -0.00062896 | 90.0182 | 84.124 | 1.4991 | 0.7327 | 0.0008071 | 16.5055 | 14.1056
LZ | 1005-4 | LZ 1005 #2 | 40.7583 | 1800.581 | 90.0278 | 24.9761 | 40.0165 | 185.7244 | 40.0967 | 90.0126 | 95.1655 | 95.0434 | 98.24 | 120.5358 | 72.7862 | 19.0397 | 572.8846 | 390.988 | 104.1518 | 103.9985 | 103.0128 | 0.73237 | 0.83594 | 0.8535 | -0.00062896 | 90.0102 | 84.2205 | 1.5009 | 0.73238 | 0.00080804 | 16.5567 | 14.1557
LZ | 1005-4 | LZ 1005 #2 | 40.7667 | 1800.307 | 90.0409 | 24.9204 | 39.9922 | 185.703 | 40.0371 | 89.9897 | 95.136 | 95.0625 | 98.24 | 114.045 | 71.9723 | 19.0397 | 575.735 | 390.988 | 103.9554 | 103.9635 | 103.0471 | 0.73218 | 0.83594 | 0.8535 | -0.00062896 | 90.0001 | 84.1257 | 1.5052 | 0.73218 | 0.00080715 | 16.5879 | 14.1863
LZ | 1005-4 | LZ 1005 #2 | 40.775 | 1800.244 | 90.0515 | 24.9928 | 39.9958 | 185.5765 | 40.0226 | 90.0183 | 95.1067 | 95.0633 | 98.24 | 105.2954 | 72.8002 | 19.0397 | 584.5654 | 390.988 | 104.0997 | 103.9802 | 102.9653 | 0.73243 | 0.83594 | 0.8535 | -0.00062896 | 90.0258 | 84.2225 | 1.5136 | 0.73244 | 0.00080802 | 16.5464 | 14.1457
LZ | 1005-4 | LZ 1005 #2 | 40.7833 | 1800.379 | 90.0284 | 25.0154 | 39.9911 | 185.6104 | 39.9811 | 89.9956 | 95.1575 | 95.0587 | 98.24 | 122.3963 | 71.9843 | 19.0397 | 583.1901 | 390.988 | 103.9085 | 103.9968 | 102.9924 | 0.73071 | 0.83594 | 0.8535 | -0.00062896 | 90.0032 | 84.2629 | 1.4938 | 0.73071 | 0.00080846 | 16.8236 | 14.4171
LZ | 1005-4 | LZ 1005 #2 | 40.7917 | 1800.669 | 90.0345 | 24.9815 | 39.9978 | 185.7237 | 39.956 | 90.0102 | 95.1518 | 95.0624 | 98.24 | 114.1304 | 70.4377 | 19.0397 | 583.6304 | 390.988 | 103.8686 | 103.9944 | 102.9721 | 0.73243 | 0.83594 | 0.8535 | -0.00062896 | 90.019 | 84.165 | 1.5112 | 0.73244 | 0.00080749 | 16.5468 | 14.1461
LZ | 1005-4 | LZ 1005 #2 | 40.8 | 1800.661 | 90.0251 | 24.9687 | 39.997 | 185.7495 | 39.9267 | 90.0026 | 95.1426 | 95.0627 | 98.24 | 107.7764 | 72.0031 | 19.0397 | 577.0056 | 390.988 | 103.9999 | 104.0096 | 102.9492 | 0.73212 | 0.83594 | 0.8535 | -0.00062896 | 90.0215 | 84.2343 | 1.5007 | 0.73213 | 0.00080815 | 16.5962 | 14.1944
LZ | 1005-4 | LZ 1005 #2 | 40.8083 | 1800.697 | 90.0098 | 24.929 | 39.9962 | 185.7309 | 39.9784 | 89.9904 | 95.1445 | 95.0651 | 98.24 | 122.309 | 73.0354 | 19.0397 | 576.6569 | 390.6443 | 103.9486 | 104.0066 | 102.9647 | 0.73243 | 0.83594 | 0.8535 | -0.00062896 | 90.0264 | 84.1529 | 1.5051 | 0.73245 | 0.00080736 | 16.5463 | 14.1456
LZ | 1005-4 | LZ 1005 #2 | 40.8167 | 1800.498 | 90.0266 | 24.9251 | 39.9807 | 185.7082 | 39.9471 | 89.9959 | 95.1223 | 95.0727 | 98.24 | 104.2107 | 73.7162 | 19.0397 | 572.6146 | 390.988 | 104.0302 | 103.9983 | 102.9857 | 0.73243 | 0.83594 | 0.8535 | -0.00062896 | 90.0064 | 84.0434 | 1.5033 | 0.73244 | 0.00080635 | 16.5479 | 14.1472
LZ | 1005-4 | LZ 1005 #2 | 40.825 | 1799.903 | 89.9905 | 24.9704 | 39.9777 | 185.6708 | 39.9405 | 90.0084 | 95.1573 | 95.0684 | 98.24 | 121.3658 | 69.7264 | 19.0397 | 576.7053 | 390.6443 | 103.9795 | 103.9904 | 102.8975 | 0.73183 | 0.83594 | 0.8535 | -0.00062896 | 89.9874 | 84.0045 | 1.5148 | 0.73182 | 0.00080602 | 16.6453 | 14.2425
LZ | 1005-4 | LZ 1005 #2 | 40.8333 | 1800.27 | 89.9968 | 24.96 | 39.9673 | 185.6261 | 39.9652 | 89.9967 | 95.1305 | 95.0746 | 98.24 | 105.7258 | 69.0385 | 19.0397 | 582.608 | 390.3007 | 103.9855 | 103.9903 | 102.9382 | 0.73196 | 0.83594 | 0.8535 | -0.00062896 | 89.9878 | 83.7798 | 1.5067 | 0.73195 | 0.00080386 | 16.625 | 14.2226
LZ | 1005-4 | LZ 1005 #2 | 40.8417 | 1800.153 | 89.9925 | 24.9998 | 39.9507 | 185.6306 | 39.9797 | 89.9848 | 95.1157 | 95.0764 | 98.24 | 116.7857 | 71.6081 | 19.0397 | 585.2885 | 390.3007 | 104.0355 | 103.9621 | 102.9556 | 0.72813 | 0.83594 | 0.8535 | -0.00062896 | 89.9886 | 84.1351 | 1.3992 | 0.72812 | 0.00080727 | 17.2392 | 14.8242
LZ | 1005-4 | LZ 1005 #2 | 40.85 | 1800.461 | 89.9795 | 25.0149 | 39.9733 | 185.6868 | 39.9451 | 89.9824 | 95.1592 | 95.0675 | 98.24 | 113.6665 | 72.3152 | 19.0397 | 584.0969 | 390.3007 | 104.0082 | 103.977 | 102.9177 | 0.73241 | 0.83594 | 0.8535 | -0.00062896 | 89.9954 | 83.9225 | 1.502 | 0.73241 | 0.00080521 | 16.5526 | 14.1518
LZ | 1005-4 | LZ 1005 #2 | 40.8583 | 1801.045 | 89.982 | 24.9972 | 39.9645 | 185.6252 | 39.9674 | 90.0054 | 95.1363 | 95.0599 | 98.24 | 104.816 | 72.7476 | 19.0397 | 577.0761 | 390.3007 | 103.9917 | 103.9801 | 102.9789 | 0.7319 | 0.83594 | 0.8535 | -0.00062896 | 90.0108 | 83.9204 | 1.5143 | 0.7319 | 0.00080516 | 16.6327 | 14.2302
LZ | 1005-4 | LZ 1005 #2 | 40.8667 | 1800.528 | 89.9748 | 24.9427 | 39.9501 | 185.7321 | 39.9731 | 89.9862 | 95.1077 | 95.0585 | 98.24 | 116.3714 | 70.571 | 19.0397 | 576.8875 | 390.3007 | 103.9073 | 104.004 | 102.9654 | 0.73181 | 0.83594 | 0.8535 | -0.00062896 | 89.9865 | 84.0264 | 1.5064 | 0.7318 | 0.00080623 | 16.6496 | 14.2467
LZ | 1005-4 | LZ 1005 #2 | 40.875 | 1799.65 | 89.9965 | 24.9321 | 39.9674 | 185.7566 | 40.0097 | 90.0014 | 95.1456 | 95.0583 | 98.24 | 117.1325 | 68.8791 | 19.0397 | 576.7211 | 390.3007 | 103.9566 | 103.9843 | 102.9179 | 0.73167 | 0.83594 | 0.8535 | -0.00062896 | 90 | 83.8953 | 1.5142 | 0.73167 | 0.00080494 | 16.6703 | 14.267
LZ | 1005-4 | LZ 1005 #2 | 40.8833 | 1799.549 | 89.9663 | 25.0043 | 39.9519 | 185.7028 | 40.0351 | 89.9775 | 95.1446 | 95.0721 | 98.24 | 120.0882 | 72.582 | 19.0449 | 578.0931 | 390.3007 | 104.0483 | 104.0011 | 102.9743 | 0.73126 | 0.83594 | 0.8535 | -0.00062896 | 89.9891 | 83.9147 | 1.5133 | 0.73125 | 0.00080515 | 16.7373 | 14.3326
LZ | 1005-4 | LZ 1005 #2 | 40.8917 | 1799.716 | 89.9803 | 24.9879 | 39.9676 | 185.8267 | 40.0237 | 89.9892 | 95.1155 | 95.0755 | 98.24 | 101.1964 | 70.0248 | 19.0397 | 585.3325 | 390.3007 | 103.9164 | 103.9987 | 102.9428 | 0.73193 | 0.83594 | 0.8535 | -0.00062896 | 89.996 | 83.8939 | 1.5052 | 0.73193 | 0.00080494 | 16.6292 | 14.2268
LZ | 1005-4 | LZ 1005 #2 | 40.9 | 1799.638 | 89.9638 | 25.03 | 39.9863 | 185.8764 | 40.0639 | 89.9845 | 95.1433 | 95.0741 | 98.24 | 117.4456 | 71.3508 | 19.0397 | 583.1783 | 390.3007 | 104.0409 | 103.9877 | 102.9518 | 0.72824 | 0.83594 | 0.8535 | -0.00062896 | 89.9675 | 84.038 | 1.4956 | 0.72822 | 0.00080638 | 17.2228 | 14.8081
LZ | 1005-4 | LZ 1005 #2 | 40.9083 | 1799.893 | 89.9434 | 24.9948 | 39.9537 | 185.7569 | 40.0012 | 89.963 | 95.1255 | 95.078 | 98.24 | 116.7411 | 70.4718 | 19.0397 | 581.4902 | 390.3007 | 104.0261 | 104.0057 | 102.9992 | 0.73204 | 0.83594 | 0.8535 | -0.00062896 | 89.9901 | 83.9632 | 1.4932 | 0.73203 | 0.00080562 | 16.6117 | 14.2096
LZ | 1005-4 | LZ 1005 #2 | 40.9167 | 1800.432 | 89.9443 | 25.0002 | 39.9464 | 185.8464 | 40.0173 | 89.9767 | 95.1088 | 95.0756 | 98.24 | 105.0152 | 72.9568 | 19.0397 | 578.8394 | 390.3007 | 103.9526 | 104.0234 | 102.945 | 0.73157 | 0.83594 | 0.8535 | -0.00062896 | 89.9951 | 84.0182 | 1.5044 | 0.73157 | 0.00080613 | 16.6862 | 14.2826
LZ | 1005-4 | LZ 1005 #2 | 40.925 | 1800.029 | 89.9646 | 24.9951 | 39.9818 | 185.8029 | 40.0377 | 89.9835 | 95.1292 | 95.0838 | 98.24 | 121.0542 | 72.7519 | 19.0409 | 576.9995 | 390.3007 | 103.8024 | 104.0192 | 102.9518 | 0.73229 | 0.83594 | 0.8535 | -0.00062896 | 90.0057 | 83.8153 | 1.5114 | 0.7323 | 0.00080416 | 16.5697 | 14.1685
LZ | 1005-4 | LZ 1005 #2 | 40.9333 | 1799.911 | 89.9721 | 25.0226 | 39.9818 | 185.949 | 40.0399 | 90.0155 | 95.1477 | 95.0812 | 98.24 | 104.8235 | 69.7316 | 19.0397 | 573.5505 | 390.3007 | 104.0627 | 104.009 | 102.9924 | 0.7315 | 0.83594 | 0.8535 | -0.00062896 | 90.0123 | 84.0394 | 1.4968 | 0.73151 | 0.0008063 | 16.6957 | 14.2919
LZ | 1005-4 | LZ 1005 #2 | 40.9417 | 1800.606 | 89.9892 | 24.9703 | 39.9638 | 185.8959 | 40.0327 | 90.008 | 95.1391 | 95.0745 | 98.24 | 124.3275 | 77.8858 | 19.0397 | 576.0549 | 390.3007 | 103.9539 | 104.0162 | 102.9267 | 0.73159 | 0.83594 | 0.8535 | -0.00062896 | 89.9825 | 84.0403 | 1.4608 | 0.73158 | 0.00080637 | 16.685 | 14.2815
LZ | 1005-4 | LZ 1005 #2 | 40.95 | 1800.109 | 90.0104 | 24.9913 | 39.9761 | 185.9214 | 40.0596 | 89.9912 | 95.1347 | 95.0763 | 98.24 | 105.7007 | 79.6298 | 19.0397 | 579.7122 | 390.3007 | 103.9823 | 103.9975 | 102.9448 | 0.73207 | 0.83594 | 0.8535 | -0.00062896 | 90.0174 | 83.9256 | 1.5079 | 0.73208 | 0.0008052 | 16.6052 | 14.2032
LZ | 1005-4 | LZ 1005 #2 | 40.9583 | 1800.791 | 89.9768 | 24.9826 | 39.9673 | 185.9236 | 40.0384 | 89.9992 | 95.1418 | 95.0799 | 98.24 | 118.5052 | 68.9734 | 19.0397 | 582.2347 | 390.3007 | 103.942 | 103.9984 | 102.9819 | 0.73153 | 0.83594 | 0.8535 | -0.00062896 | 90.0094 | 84.1693 | 1.4928 | 0.73153 | 0.00080755 | 16.6917 | 14.288
LZ | 1005-4 | LZ 1005 #2 | 40.9667 | 1799.874 | 90.0099 | 25.0035 | 39.9903 | 185.9291 | 40.0091 | 90.008 | 95.1214 | 95.0737 | 98.24 | 117.2614 | 69.5048 | 19.0397 | 582.7695 | 390.3007 | 103.9707 | 103.9878 | 102.8908 | 0.73212 | 0.83594 | 0.8535 | -0.00062896 | 90.0079 | 83.9705 | 1.5085 | 0.73212 | 0.00080565 | 16.5974 | 14.1956
LZ | 1005-4 | LZ 1005 #2 | 40.975 | 1799.72 | 89.9807 | 25.0036 | 39.9865 | 185.8931 | 40.0125 | 90.0149 | 95.1401 | 95.0649 | 98.24 | 103.177 | 71.1738 | 19.0397 | 578.3719 | 390.3007 | 104.0787 | 104.0072 | 102.945 | 0.73215 | 0.83594 | 0.8535 | -0.00062896 | 90.0215 | 83.9352 | 1.4947 | 0.73217 | 0.00080528 | 16.5909 | 14.1893
LZ | 1005-4 | LZ 1005 #2 | 40.9833 | 1800.192 | 89.9699 | 24.9647 | 39.9973 | 185.8656 | 39.9533 | 90.0166 | 95.1319 | 95.0643 | 98.24 | 118.1454 | 72.0194 | 19.0397 | 574.1724 | 390.3007 | 104.0084 | 104.0094 | 102.9721 | 0.73243 | 0.83594 | 0.8535 | -0.00062896 | 90.0087 | 83.8427 | 1.5165 | 0.73243 | 0.00080442 | 16.5483 | 14.1475
LZ | 1005-4 | LZ 1005 #2 | 40.9917 | 1799.551 | 90.0209 | 24.9872 | 40.0124 | 185.8108 | 39.9644 | 89.9953 | 95.1201 | 95.0718 | 98.24 | 111.409 | 73.788 | 19.0397 | 572.7559 | 390.3007 | 103.9066 | 104.0137 | 102.9179 | 0.73212 | 0.83594 | 0.8535 | -0.00062896 | 90.0073 | 83.7989 | 1.5105 | 0.73212 | 0.000804 | 16.5979 | 14.1961
LZ | 1005-4 | LZ 1005 #2 | 41 | 1799.499 | 90.0075 | 24.9534 | 39.9899 | 185.9515 | 39.984 | 90.0154 | 95.1241 | 95.0777 | 98.24 | 113.4786 | 71.8608 | 19.0397 | 576.9242 | 390.3007 | 104.2018 | 104.0036 | 102.9924 | 0.73172 | 0.83594 | 0.8535 | -0.00062896 | 90.0084 | 83.9869 | 1.513 | 0.73172 | 0.0008058 | 16.6613 | 14.2582
LZ | 1005-4 | LZ 1005 #2 | 41.0083 | 1799.755 | 90.0178 | 24.951 | 39.978 | 185.9815 | 39.966 | 90.0104 | 95.0852 | 95.0747 | 98.24 | 115.2245 | 75.465 | 19.0526 | 583.8253 | 390.3007 | 104.1817 | 104.0084 | 103.0128 | 0.73211 | 0.83594 | 0.8535 | -0.00062896 | 90.0069 | 84.0525 | 1.5019 | 0.73212 | 0.00080644 | 16.5984 | 14.1966
LZ | 1005-4 | LZ 1005 #2 | 41.0167 | 1800.653 | 90.0396 | 24.9464 | 40.0277 | 185.9551 | 39.9599 | 90.0139 | 95.1428 | 95.0749 | 98.24 | 120.9533 | 71.0956 | 19.0719 | 585.6368 | 390.3007 | 104.0965 | 104.0144 | 102.945 | 0.72882 | 0.83594 | 0.8535 | -0.00062896 | 90.01 | 84.2501 | 1.4023 | 0.72883 | 0.00080833 | 17.1255 | 14.7129
LZ | 1005-4 | LZ 1005 #2 | 41.025 | 1799.53 | 90.0248 | 24.9929 | 40.034 | 185.9927 | 39.9534 | 90.0164 | 95.142 | 95.0831 | 98.24 | 111.3228 | 72.2336 | 19.0397 | 582.4291 | 390.3007 | 104.0064 | 104.0166 | 102.9721 | 0.73195 | 0.83594 | 0.8535 | -0.00062896 | 90.0418 | 84.1247 | 1.5059 | 0.73198 | 0.00080705 | 16.6207 | 14.2184
LZ | 1005-4 | LZ 1005 #2 | 41.0333 | 1799.901 | 90.0102 | 25.0169 | 40.0291 | 185.8766 | 39.9298 | 90.0169 | 95.1696 | 95.0861 | 98.24 | 111.6366 | 75.0882 | 19.0397 | 580.519 | 390.3007 | 104.0275 | 104.0004 | 102.9692 | 0.73212 | 0.83594 | 0.8535 | -0.00062896 | 90.0263 | 83.9903 | 1.5126 | 0.73213 | 0.0008058 | 16.5961 | 14.1944
LZ | 1005-4 | LZ 1005 #2 | 41.0417 | 1800.063 | 90.009 | 25.0156 | 40.0182 | 185.9298 | 39.9588 | 89.9768 | 95.1503 | 95.0753 | 98.24 | 118.1013 | 73.907 | 19.0397 | 575.3193 | 390.3007 | 104.0319 | 104.0168 | 102.9247 | 0.73183 | 0.83594 | 0.8535 | -0.00062896 | 89.9981 | 83.9599 | 1.5114 | 0.73183 | 0.00080557 | 16.644 | 14.2412
LZ | 1005-4 | LZ 1005 #2 | 41.05 | 1800.006 | 89.9888 | 24.9562 | 39.9786 | 185.9078 | 39.934 | 89.9639 | 95.1112 | 95.0759 | 98.24 | 111.437 | 67.8043 | 19.0397 | 572.6166 | 390.3007 | 104.1475 | 104.0121 | 102.9518 | 0.73212 | 0.83594 | 0.8535 | -0.00062896 | 90.0049 | 83.918 | 1.4998 | 0.73213 | 0.00080515 | 16.5973 | 14.1955
LZ | 1005-4 | LZ 1005 #2 | 41.0583 | 1800.23 | 90.0206 | 24.9914 | 40.0084 | 185.8832 | 39.94 | 90.0115 | 95.1276 | 95.0744 | 98.24 | 113.8672 | 70.0185 | 19.0397 | 574.0708 | 389.957 | 104.0793 | 104.0097 | 102.938 | 0.73181 | 0.83594 | 0.8535 | -0.00062896 | 89.9896 | 83.951 | 1.5018 | 0.73181 | 0.0008055 | 16.6483 | 14.2454
LZ | 1005-4 | LZ 1005 #2 | 41.0667 | 1799.636 | 90.0301 | 24.9788 | 39.9921 | 185.9449 | 39.9515 | 89.9948 | 95.1082 | 95.0813 | 98.24 | 112.9422 | 67.7725 | 19.0397 | 581.8163 | 390.3007 | 103.9461 | 104.0074 | 102.9242 | 0.73214 | 0.83594 | 0.8535 | -0.00062896 | 89.998 | 83.9564 | 1.52 | 0.73214 | 0.00080553 | 16.5956 | 14.1939
LZ | 1005-4 | LZ 1005 #2 | 41.075 | 1799.818 | 89.9964 | 24.9729 | 40.0043 | 185.9148 | 40.0114 | 89.9879 | 95.1323 | 95.0791 | 98.24 | 110.9686 | 74.4566 | 19.0397 | 585.8533 | 390.3007 | 104.0372 | 103.9962 | 102.9653 | 0.73188 | 0.83594 | 0.8535 | -0.00062896 | 90.0097 | 84.1245 | 1.5002 | 0.73189 | 0.00080712 | 16.6348 | 14.2323
LZ | 1005-4 | LZ 1005 #2 | 41.0833 | 1800.079 | 89.9957 | 24.9725 | 39.9939 | 185.8603 | 40.0089 | 90.0017 | 95.1393 | 95.0618 | 98.24 | 112.2116 | 68.7571 | 19.0397 | 584.4558 | 390.3007 | 103.9572 | 103.9957 | 102.9382 | 0.73232 | 0.83594 | 0.8535 | -0.00062896 | 90.0026 | 83.9638 | 1.5102 | 0.73232 | 0.00080559 | 16.5658 | 14.1646
LZ | 1005-4 | LZ 1005 #2 | 41.0917 | 1799.517 | 90.0097 | 24.9859 | 39.9928 | 185.8839 | 40.002 | 89.9946 | 95.1058 | 95.0668 | 98.24 | 113.1753 | 69.6589 | 19.0397 | 577.5333 | 390.3007 | 103.8668 | 104.0065 | 102.8979 | 0.73227 | 0.83594 | 0.8535 | -0.00062896 | 90.0146 | 83.8691 | 1.5039 | 0.73228 | 0.00080466 | 16.5728 | 14.1715
LZ | 1005-4 | LZ 1005 #2 | 41.1 | 1799.553 | 90.0135 | 25.0332 | 39.9894 | 185.9016 | 40.0275 | 90.0247 | 95.1531 | 95.0661 | 98.24 | 112.215 | 70.5541 | 19.0397 | 572.4698 | 390.3007 | 104.0463 | 103.9959 | 102.9924 | 0.72926 | 0.83594 | 0.8535 | -0.00062896 | 90.0197 | 84.2411 | 1.5027 | 0.72928 | 0.00080822 | 17.0533 | 14.6422
LZ | 1005-4 | LZ 1005 #2 | 41.1083 | 1799.804 | 90.0044 | 25.0427 | 39.983 | 185.7008 | 40.0166 | 89.9816 | 95.1396 | 95.0668 | 98.24 | 114.5351 | 75.39 | 19.0397 | 574.5688 | 390.3007 | 104.0079 | 103.9918 | 102.9182 | 0.73181 | 0.83594 | 0.8535 | -0.00062896 | 89.984 | 83.9795 | 1.5085 | 0.7318 | 0.00080579 | 16.6495 | 14.2466
LZ | 1005-4 | LZ 1005 #2 | 41.1167 | 1799.795 | 90.0068 | 24.9906 | 39.9969 | 185.7822 | 40.0154 | 89.9984 | 95.1266 | 95.0767 | 98.24 | 111.0368 | 68.3666 | 19.0397 | 582.0585 | 390.3007 | 103.9622 | 103.9967 | 102.9382 | 0.73212 | 0.83594 | 0.8535 | -0.00062896 | 89.9861 | 83.9039 | 1.5096 | 0.73211 | 0.00080506 | 16.6001 | 14.1983
LZ | 1005-4 | LZ 1005 #2 | 41.125 | 1799.952 | 90.0063 | 24.9809 | 40.0101 | 185.8059 | 40.0509 | 89.9977 | 95.1526 | 95.0757 | 98.24 | 112.4031 | 73.4514 | 19.0397 | 583.9889 | 390.3007 | 104.1182 | 103.9998 | 103.015 | 0.73244 | 0.83594 | 0.8535 | -0.00062896 | 90.0126 | 83.8956 | 1.5178 | 0.73244 | 0.00080492 | 16.5465 | 14.1458
LZ | 1005-4 | LZ 1005 #2 | 41.1333 | 1799.946 | 90.0017 | 25.0081 | 39.9991 | 185.8113 | 40.0217 | 89.9592 | 95.1446 | 95.0876 | 98.24 | 120.2194 | 71.3951 | 19.0397 | 584.0718 | 389.957 | 104.0568 | 103.9943 | 102.8996 | 0.7317 | 0.83594 | 0.8535 | -0.00062896 | 89.9985 | 84.0137 | 1.4741 | 0.73169 | 0.00080608 | 16.666 | 14.2628
LZ | 1005-4 | LZ 1005 #2 | 41.1417 | 1800.686 | 89.9913 | 24.9652 | 40.008 | 185.8708 | 40.0262 | 90.0197 | 95.1363 | 95.0868 | 98.24 | 110.5231 | 69.6942 | 19.0397 | 585.6756 | 390.3007 | 103.8778 | 104.0013 | 102.8976 | 0.73151 | 0.83594 | 0.8535 | -0.00062896 | 90.0204 | 84.1195 | 1.5153 | 0.73152 | 0.00080705 | 16.6939 | 14.2901
LZ | 1005-4 | LZ 1005 #2 | 41.15 | 1799.824 | 89.9938 | 24.9622 | 40.0067 | 185.9179 | 40.0346 | 89.986 | 95.1429 | 95.0787 | 98.24 | 114.8727 | 72.1674 | 19.0397 | 575.0535 | 390.3007 | 103.9681 | 104.0072 | 102.9606 | 0.73188 | 0.83594 | 0.8535 | -0.00062896 | 90.0139 | 83.9552 | 1.4895 | 0.73189 | 0.00080549 | 16.6345 | 14.232
LZ | 1005-4 | LZ 1005 #2 | 41.1583 | 1799.472 | 90.0301 | 25.0041 | 40.0156 | 185.834 | 40.0356 | 89.9981 | 95.1261 | 95.0736 | 98.24 | 112.7041 | 77.97 | 19.0398 | 576.112 | 390.3007 | 103.863 | 104.008 | 102.9247 | 0.73012 | 0.83594 | 0.8535 | -0.00062896 | 90.0012 | 84.1565 | 1.5003 | 0.73012 | 0.00080745 | 16.9185 | 14.5101
LZ | 1005-4 | LZ 1005 #2 | 41.1667 | 1800.112 | 90.0127 | 24.9831 | 40.0096 | 185.9068 | 40.0572 | 90.0014 | 95.1421 | 95.0769 | 98.24 | 107.2113 | 73.965 | 19.0397 | 575.4905 | 390.3007 | 103.909 | 104.0172 | 102.9657 | 0.73212 | 0.83594 | 0.8535 | -0.00062896 | 90.0018 | 83.996 | 1.502 | 0.73212 | 0.00080591 | 16.5985 | 14.1967
LZ | 1005-4 | LZ 1005 #2 | 41.175 | 1800.154 | 90.0207 | 24.9992 | 39.9872 | 185.756 | 40.0305 | 89.9916 | 95.1393 | 95.0709 | 98.24 | 110.0444 | 73.0099 | 19.0397 | 575.5365 | 390.3007 | 104.1368 | 104.0033 | 102.9924 | 0.73178 | 0.83594 | 0.8535 | -0.00062896 | 89.9999 | 84.0195 | 1.5024 | 0.73178 | 0.00080614 | 16.6522 | 14.2493
LZ | 1005-4 | LZ 1005 #2 | 41.1833 | 1799.879 | 90.0038 | 25.0065 | 40.0012 | 185.8964 | 40.0181 | 89.9766 | 95.1289 | 95.0771 | 98.24 | 114.8607 | 71.5078 | 19.0397 | 582.7077 | 390.3007 | 103.9455 | 104.0036 | 102.9247 | 0.73186 | 0.83594 | 0.8535 | -0.00062896 | 90.0058 | 83.9298 | 1.4555 | 0.73187 | 0.00080526 | 16.6386 | 14.236
LZ | 1005-4 | LZ 1005 #2 | 41.1917 | 1800.053 | 90.0131 | 24.9888 | 40.0167 | 185.9209 | 39.9928 | 90.0212 | 95.1629 | 95.0743 | 98.24 | 112.3144 | 70.0007 | 19.0397 | 584.4664 | 390.3007 | 104.0146 | 104.0178 | 102.9787 | 0.73211 | 0.83594 | 0.8535 | -0.00062896 | 90.0188 | 83.9631 | 1.5094 | 0.73212 | 0.00080555 | 16.5982 | 14.1964
LZ | 1005-4 | LZ 1005 #2 | 41.2 | 1799.986 | 89.9882 | 24.9808 | 40.0108 | 186.044 | 39.997 | 89.9965 | 95.1846 | 95.0626 | 98.24 | 110.1399 | 73.111 | 19.0397 | 584.9046 | 390.3007 | 103.8379 | 104.0052 | 102.9924 | 0.73133 | 0.83594 | 0.8535 | -0.00062896 | 90.0167 | 83.9653 | 1.5152 | 0.73134 | 0.00080558 | 16.723 | 14.3187
LZ | 1005-4 | LZ 1005 #2 | 41.2083 | 1800.065 | 90.0027 | 24.955 | 40.0026 | 185.8854 | 39.9684 | 89.9804 | 95.1222 | 95.0609 | 98.24 | 115.0032 | 67.5153 | 19.0397 | 575.2212 | 390.3007 | 103.9402 | 104.0113 | 102.9382 | 0.73189 | 0.83594 | 0.8535 | -0.00062896 | 89.9984 | 83.9279 | 1.5068 | 0.73189 | 0.00080526 | 16.6354 | 14.2328
LZ | 1005-4 | LZ 1005 #2 | 41.2167 | 1800.583 | 89.991 | 24.9358 | 40.0062 | 185.6874 | 39.9574 | 90.0191 | 95.1342 | 95.0596 | 98.24 | 112.2022 | 72.6993 | 19.0397 | 572.1091 | 390.3007 | 104.0313 | 104.0105 | 102.9918 | 0.73177 | 0.83594 | 0.8535 | -0.00062896 | 90.0176 | 83.9497 | 1.5041 | 0.73178 | 0.00080543 | 16.6528 | 14.2498
LZ | 1005-4 | LZ 1005 #2 | 41.225 | 1800.001 | 89.9839 | 24.9913 | 40.0037 | 185.7342 | 39.9322 | 89.9935 | 95.1308 | 95.0629 | 98.24 | 122.5259 | 74.0916 | 19.0528 | 577.9767 | 390.3007 | 103.9408 | 104.0059 | 102.945 | 0.73183 | 0.83594 | 0.8535 | -0.00062896 | 89.9958 | 84.0062 | 1.5211 | 0.73183 | 0.00080602 | 16.6442 | 14.2414
LZ | 1005-4 | LZ 1005 #2 | 41.2333 | 1800.423 | 89.9513 | 24.9853 | 39.9911 | 185.7013 | 39.9471 | 89.9919 | 95.1358 | 95.0807 | 98.24 | 118.4784 | 80.1239 | 19.0474 | 583.0603 | 390.3007 | 103.8269 | 103.9836 | 102.8733 | 0.73184 | 0.83594 | 0.8535 | -0.00062896 | 89.9948 | 83.8964 | 1.5077 | 0.73183 | 0.00080497 | 16.6441 | 14.2413
LZ | 1005-4 | LZ 1005 #2 | 41.2417 | 1799.723 | 89.9572 | 24.9956 | 39.9618 | 185.7598 | 39.947 | 89.9983 | 95.1282 | 95.0727 | 98.24 | 113.4277 | 72.7008 | 19.0397 | 583.5389 | 390.3007 | 103.689 | 104.0021 | 102.9653 | 0.73079 | 0.83594 | 0.8535 | -0.00062896 | 90.0006 | 84.0591 | 1.5099 | 0.73079 | 0.00080651 | 16.8105 | 14.4043
LZ | 1005-4 | LZ 1005 #2 | 41.25 | 1799.984 | 89.9658 | 24.9668 | 40.0035 | 185.7714 | 39.9356 | 90.0122 | 95.1674 | 95.0799 | 98.24 | 115.5768 | 70.6951 | 19.0397 | 586.1017 | 390.3007 | 103.8725 | 103.983 | 102.9387 | 0.73213 | 0.83594 | 0.8535 | -0.00062896 | 89.9981 | 83.9122 | 1.5045 | 0.73213 | 0.00080511 | 16.5968 | 14.195
LZ | 1005-4 | LZ 1005 #2 | 41.2583 | 1799.074 | 89.9909 | 24.9385 | 40.0095 | 185.7122 | 39.9477 | 89.9957 | 95.1316 | 95.0771 | 98.24 | 114.7534 | 71.1209 | 19.0397 | 584.0558 | 390.3007 | 103.9406 | 103.9901 | 102.9376 | 0.73164 | 0.83594 | 0.8535 | -0.00062896 | 90.0185 | 84.1605 | 1.5001 | 0.73165 | 0.00080745 | 16.6724 | 14.2691
LZ | 1005-4 | LZ 1005 #2 | 41.2667 | 1800.473 | 89.9969 | 24.969 | 39.9872 | 185.7796 | 39.9576 | 89.9976 | 95.1267 | 95.0737 | 98.24 | 117.3363 | 69.1514 | 19.0397 | 579.6703 | 390.3007 | 104.0472 | 104.0065 | 102.972 | 0.73243 | 0.83594 | 0.8535 | -0.00062896 | 90.0108 | 84.0185 | 1.5172 | 0.73244 | 0.0008061 | 16.5479 | 14.1471
LZ | 1005-4 | LZ 1005 #2 | 41.275 | 1800.13 | 89.9868 | 24.9669 | 40.0361 | 185.7088 | 39.982 | 90.002 | 95.1231 | 95.0784 | 98.24 | 117.8509 | 72.145 | 19.0397 | 574.326 | 390.3007 | 104.1078 | 104.0077 | 102.9518 | 0.73201 | 0.83594 | 0.8535 | -0.00062896 | 90.0006 | 83.9332 | 1.5064 | 0.73201 | 0.00080531 | 16.6158 | 14.2136
LZ | 1005-4 | LZ 1005 #2 | 41.2833 | 1799.845 | 90.0107 | 24.9638 | 39.9995 | 185.7619 | 39.9944 | 89.9855 | 95.1136 | 95.0798 | 98.24 | 114.1501 | 72.9007 | 19.0397 | 570.5383 | 390.3007 | 103.8631 | 103.9979 | 102.9585 | 0.73211 | 0.83594 | 0.8535 | -0.00062896 | 89.9916 | 84.01 | 1.509 | 0.73211 | 0.00080606 | 16.6 | 14.1982
LZ | 1005-4 | LZ 1005 #2 | 41.2917 | 1800.285 | 89.9732 | 24.9913 | 40.0187 | 185.8646 | 40.0077 | 89.9876 | 95.1254 | 95.0792 | 98.24 | 115.1885 | 73.209 | 19.0397 | 576.2495 | 390.3007 | 104.101 | 104.0038 | 102.9789 | 0.73213 | 0.83594 | 0.8535 | -0.00062896 | 90.0058 | 83.95 | 1.4834 | 0.73214 | 0.00080545 | 16.5953 | 14.1936
LZ | 1005-4 | LZ 1005 #2 | 41.3 | 1800.183 | 89.9908 | 24.9926 | 40.0502 | 185.8806 | 40.0332 | 90.0066 | 95.138 | 95.0722 | 98.24 | 111.7367 | 69.1533 | 19.0399 | 584.4565 | 390.3007 | 104.1783 | 103.9863 | 102.9586 | 0.72896 | 0.83594 | 0.8535 | -0.00062896 | 89.9915 | 84.1526 | 1.4924 | 0.72896 | 0.00080743 | 17.1046 | 14.6924
LZ | 1005-4 | LZ 1005 #2 | 41.3083 | 1799.904 | 89.9636 | 24.9716 | 40.005 | 185.6806 | 39.9957 | 89.9669 | 95.1124 | 95.0694 | 98.24 | 111.198 | 69.1713 | 19.0397 | 586.2405 | 390.3007 | 104.054 | 103.9934 | 102.9179 | 0.73194 | 0.83594 | 0.8535 | -0.00062896 | 89.9941 | 83.9829 | 1.5076 | 0.73193 | 0.0008058 | 16.6278 | 14.2254
LZ | 1005-4 | LZ 1005 #2 | 41.3167 | 1799.708 | 90.0063 | 24.9852 | 40.0113 | 185.7905 | 40.0129 | 89.9916 | 95.1219 | 95.0611 | 98.24 | 118.2069 | 69.1823 | 19.0397 | 583.9061 | 390.3007 | 104.1448 | 104.0003 | 103.006 | 0.73202 | 0.83594 | 0.8535 | -0.00062896 | 90.0108 | 83.9862 | 1.5145 | 0.73203 | 0.00080579 | 16.6133 | 14.2111
LZ | 1005-4 | LZ 1005 #2 | 41.325 | 1800.289 | 89.9968 | 24.9782 | 40.004 | 185.7043 | 40.0256 | 89.9975 | 95.1584 | 95.0604 | 98.24 | 104.3046 | 70.0477 | 19.0397 | 575.2625 | 390.3007 | 104.1114 | 104.0001 | 102.914 | 0.73181 | 0.83594 | 0.8535 | -0.00062896 | 90.0175 | 84.0738 | 1.5362 | 0.73182 | 0.00080662 | 16.6465 | 14.2437
LZ | 1005-4 | LZ 1005 #2 | 41.3333 | 1799.345 | 90.0127 | 24.9779 | 40.0129 | 185.7494 | 40.0505 | 90.0142 | 95.1352 | 95.06 | 98.24 | 120.2575 | 73.0342 | 19.0397 | 573.0601 | 390.3007 | 104.0972 | 103.9937 | 102.916 | 0.73194 | 0.83594 | 0.8535 | -0.00062896 | 90.0078 | 83.9288 | 1.5043 | 0.73194 | 0.00080525 | 16.6263 | 14.2239
LZ | 1005-4 | LZ 1005 #2 | 41.3417 | 1799.993 | 90.0112 | 24.9591 | 40.0219 | 185.7186 | 40.0604 | 90.05 | 95.1624 | 95.0724 | 98.24 | 101.888 | 70.5577 | 19.0397 | 572.4911 | 390.3007 | 104.1233 | 103.9746 | 102.946 | 0.73194 | 0.83594 | 0.8535 | -0.00062896 | 90.0116 | 84.026 | 1.5179 | 0.73195 | 0.00080617 | 16.6253 | 14.223
LZ | 1005-4 | LZ 1005 #2 | 41.35 | 1799.434 | 90.0052 | 24.9735 | 40.0002 | 185.6497 | 40.044 | 89.9881 | 95.1475 | 95.0748 | 98.24 | 123.4383 | 72.0924 | 19.0397 | 578.9114 | 390.3007 | 104.156 | 104.0083 | 102.911 | 0.73209 | 0.83594 | 0.8535 | -0.00062896 | 90.0063 | 83.9988 | 1.515 | 0.73209 | 0.00080592 | 16.6027 | 14.2008
LZ | 1005-4 | LZ 1005 #2 | 41.3583 | 1800.282 | 89.9913 | 24.9286 | 40 | 185.6915 | 40.0669 | 90.0222 | 95.1657 | 95.0801 | 98.24 | 106.1456 | 70.3751 | 19.0397 | 581.4066 | 390.3007 | 104.0219 | 103.985 | 102.945 | 0.72779 | 0.83594 | 0.8535 | -0.00062896 | 89.9854 | 84.0044 | 1.4301 | 0.72778 | 0.00080602 | 17.2938 | 14.8777
LZ | 1005-4 | LZ 1005 #2 | 41.3667 | 1800.375 | 89.9713 | 24.9468 | 39.9762 | 185.5972 | 40.0468 | 90.0056 | 95.1296 | 95.0782 | 98.24 | 111.7423 | 70.4428 | 19.0397 | 588.197 | 390.3007 | 104.0285 | 104.0001 | 102.9653 | 0.73209 | 0.83594 | 0.8535 | -0.00062896 | 89.9987 | 83.959 | 1.4736 | 0.73209 | 0.00080556 | 16.6024 | 14.2005
LZ | 1005-4 | LZ 1005 #2 | 41.375 | 1800.415 | 89.9948 | 24.9868 | 39.9819 | 185.649 | 40.0076 | 89.9757 | 95.1513 | 95.0732 | 98.24 | 116.1277 | 71.8168 | 19.1551 | 585.3836 | 390.3007 | 104.1368 | 104.0038 | 102.9247 | 0.7318 | 0.83594 | 0.8535 | -0.00062896 | 90.0027 | 84.1044 | 1.5064 | 0.73181 | 0.00080694 | 16.6483 | 14.2455
LZ | 1005-4 | LZ 1005 #2 | 41.3833 | 1799.915 | 90.0217 | 25.0025 | 39.9842 | 185.6096 | 40.0088 | 89.9796 | 95.1385 | 95.0736 | 98.24 | 121.045 | 70.0795 | 19.0397 | 578.5976 | 390.3007 | 104.066 | 103.997 | 102.9783 | 0.7321 | 0.83594 | 0.8535 | -0.00062896 | 90.0148 | 84.0438 | 1.5095 | 0.73211 | 0.00080634 | 16.5998 | 14.198
LZ | 1005-4 | LZ 1005 #2 | 41.3917 | 1799.833 | 90.0024 | 24.9995 | 39.9972 | 185.6028 | 39.9575 | 89.993 | 95.1206 | 95.0845 | 98.24 | 110.4282 | 73.7024 | 19.0397 | 573.3195 | 390.3007 | 103.9248 | 104.0012 | 102.9382 | 0.7318 | 0.83594 | 0.8535 | -0.00062896 | 90.0075 | 83.9506 | 1.5097 | 0.73181 | 0.00080546 | 16.6477 | 14.2449
LZ | 1005-4 | LZ 1005 #2 | 41.4 | 1799.524 | 89.982 | 24.9756 | 39.9623 | 185.5838 | 39.9755 | 89.9973 | 95.1289 | 95.0785 | 98.24 | 105.5397 | 72.5117 | 19.0397 | 569.1927 | 390.3007 | 103.9974 | 104.0155 | 102.9166 | 0.7311 | 0.83594 | 0.8535 | -0.00062896 | 89.9905 | 83.9985 | 1.5197 | 0.7311 | 0.00080595 | 16.7615 | 14.3563
LZ | 1005-4 | LZ 1005 #2 | 41.4083 | 1799.883 | 89.9698 | 24.9464 | 39.9261 | 185.5952 | 39.9501 | 90.0122 | 95.1133 | 95.0752 | 98.24 | 120.7482 | 69.2227 | 19.0397 | 580.1044 | 390.3007 | 103.894 | 103.9883 | 103.0041 | 0.73206 | 0.83594 | 0.8535 | -0.00062896 | 89.988 | 83.9323 | 1.4843 | 0.73206 | 0.00080532 | 16.6082 | 14.2062
LZ | 1005-4 | LZ 1005 #2 | 41.4167 | 1799.596 | 89.9925 | 24.9641 | 39.9422 | 185.6702 | 39.9619 | 89.9973 | 95.1355 | 95.0804 | 98.24 | 110.291 | 68.216 | 19.0397 | 581.4781 | 390.3007 | 104.0096 | 103.9755 | 102.945 | 0.73048 | 0.83594 | 0.8535 | -0.00062896 | 90.0015 | 84.1509 | 1.3164 | 0.73048 | 0.00080739 | 16.8605 | 14.4533
LZ | 1005-4 | LZ 1005 #2 | 41.425 | 1800.1 | 89.989 | 24.967 | 39.9421 | 185.6399 | 39.9493 | 90.0164 | 95.1215 | 95.0739 | 98.24 | 111.1276 | 70.7401 | 19.0402 | 585.7568 | 390.3007 | 104.0022 | 103.9686 | 102.945 | 0.73182 | 0.83594 | 0.8535 | -0.00062896 | 89.9967 | 84.0244 | 1.5035 | 0.73181 | 0.00080619 | 16.6468 | 14.244
LZ | 1005-4 | LZ 1005 #2 | 41.4333 | 1800.169 | 89.9734 | 24.9723 | 39.9625 | 185.7463 | 39.9554 | 89.9769 | 95.1434 | 95.0587 | 98.24 | 114.7113 | 73.5123 | 19.0397 | 584.7365 | 390.3007 | 104.1119 | 104.0074 | 102.9857 | 0.7321 | 0.83594 | 0.8535 | -0.00062896 | 90.0034 | 83.9648 | 1.5013 | 0.73211 | 0.0008056 | 16.6004 | 14.1985
LZ | 1005-4 | LZ 1005 #2 | 41.4417 | 1799.984 | 89.9616 | 24.9581 | 39.9596 | 185.5875 | 39.9507 | 90.0081 | 95.1578 | 95.0691 | 98.24 | 114.0723 | 72.1163 | 19.0043 | 578.1537 | 390.3007 | 104.0261 | 103.9851 | 102.9388 | 0.73242 | 0.83594 | 0.8535 | -0.00062896 | 90.0122 | 84.0731 | 1.507 | 0.73243 | 0.00080662 | 16.5484 | 14.1476
LZ | 1005-4 | LZ 1005 #2 | 41.45 | 1799.655 | 89.9789 | 24.9678 | 39.926 | 185.7145 | 39.9126 | 89.9676 | 95.1171 | 95.0652 | 98.24 | 105.9704 | 67.0724 | 19.0397 | 572.468 | 390.3007 | 104.0333 | 103.9976 | 102.945 | 0.73183 | 0.83594 | 0.8535 | -0.00062896 | 89.9877 | 83.9877 | 1.506 | 0.73183 | 0.00080586 | 16.6449 | 14.2421
LZ | 1005-4 | LZ 1005 #2 | 41.4583 | 1799.644 | 89.9957 | 24.959 | 39.9412 | 185.606 | 39.9384 | 89.9968 | 95.1445 | 95.0782 | 98.24 | 105.6416 | 68.8431 | 19.0397 | 571.1915 | 390.3007 | 104.1066 | 104.015 | 102.9924 | 0.73136 | 0.83594 | 0.8535 | -0.00062896 | 89.9748 | 84.0057 | 1.4963 | 0.73135 | 0.00080606 | 16.7213 | 14.317
LZ | 1005-4 | LZ 1005 #2 | 41.4667 | 1800.356 | 89.9871 | 24.9761 | 39.9498 | 185.5468 | 39.9367 | 89.997 | 95.1274 | 95.0737 | 98.24 | 113.5556 | 67.8468 | 19.0397 | 575.9735 | 390.3007 | 104.2621 | 104.0015 | 102.9524 | 0.73196 | 0.83594 | 0.8535 | -0.00062896 | 89.9807 | 83.9387 | 1.4972 | 0.73194 | 0.0008054 | 16.6264 | 14.224
LZ | 1005-4 | LZ 1005 #2 | 41.475 | 1800.739 | 90.0091 | 24.9696 | 39.9513 | 185.6204 | 39.9806 | 90.0088 | 95.1403 | 95.0704 | 98.24 | 117.6143 | 71.8264 | 19.0397 | 585.0705 | 390.3007 | 104.1971 | 103.998 | 102.9519 | 0.73138 | 0.83594 | 0.8535 | -0.00062896 | 90.0129 | 84.1004 | 1.5098 | 0.73139 | 0.00080688 | 16.7147 | 14.3105
LZ | 1005-4 | LZ 1005 #2 | 41.4833 | 1800.248 | 89.9883 | 24.9954 | 39.9567 | 185.6464 | 39.9997 | 89.9986 | 95.0833 | 95.0768 | 98.24 | 116.6376 | 71.1333 | 19.0397 | 585.8665 | 390.3007 | 104.1558 | 103.9995 | 102.9858 | 0.73201 | 0.83594 | 0.8535 | -0.00062896 | 90.0174 | 84.0815 | 1.5024 | 0.73202 | 0.00080669 | 16.6138 | 14.2117
LZ | 1005-4 | LZ 1005 #2 | 41.4917 | 1800.216 | 90.0178 | 25.0107 | 40.0111 | 185.6956 | 40.0482 | 90.0284 | 95.1456 | 95.085 | 98.24 | 102.8621 | 73.9385 | 19.0397 | 583.5109 | 390.3007 | 104.1107 | 103.9758 | 102.9111 | 0.72901 | 0.83594 | 0.8535 | -0.00062896 | 90.005 | 84.2348 | 1.4986 | 0.72901 | 0.00080819 | 17.0955 | 14.6834
LZ | 1005-4 | LZ 1005 #2 | 41.5 | 1800.008 | 89.9926 | 25.0136 | 39.9754 | 185.6747 | 40.0454 | 90.001 | 95.1248 | 95.0742 | 98.24 | 107.7558 | 77.8705 | 19.0397 | 576.4767 | 390.3007 | 104.3666 | 103.9949 | 102.9382 | 0.73243 | 0.83594 | 0.8535 | -0.00062896 | 90.0053 | 84.1076 | 1.499 | 0.73243 | 0.00080697 | 16.5485 | 14.1477
LZ | 1005-4 | LZ 1005 #2 | 41.5083 | 1799.655 | 90.0058 | 24.9592 | 39.9893 | 185.5778 | 40.0637 | 89.9909 | 95.1006 | 95.0748 | 98.24 | 121.0209 | 70.8813 | 19.0397 | 572.7777 | 390.3007 | 104.26 | 104.0132 | 102.9653 | 0.73187 | 0.83594 | 0.8535 | -0.00062896 | 90.0112 | 83.8222 | 1.4987 | 0.73187 | 0.00080422 | 16.6372 | 14.2346
LZ | 1005-4 | LZ 1005 #2 | 41.5167 | 1799.711 | 89.9992 | 24.9853 | 40.004 | 185.561 | 40.0303 | 90.0276 | 95.1165 | 95.0745 | 98.24 | 105.5857 | 75.2855 | 19.0397 | 571.796 | 390.3007 | 104.2761 | 103.9968 | 102.9623 | 0.73209 | 0.83594 | 0.8535 | -0.00062896 | 90.0016 | 84.0213 | 1.5114 | 0.73209 | 0.00080615 | 16.6033 | 14.2014
LZ | 1005-4 | LZ 1005 #2 | 41.525 | 1800.366 | 89.9864 | 24.9614 | 39.9747 | 185.5615 | 40.0524 | 89.9907 | 95.1584 | 95.0808 | 98.24 | 112.6852 | 74.0012 | 19.0397 | 577.4739 | 390.3007 | 104.1734 | 103.9718 | 102.9518 | 0.73181 | 0.83594 | 0.8535 | -0.00062896 | 90.0159 | 83.9835 | 1.5181 | 0.73181 | 0.00080575 | 16.6468 | 14.244
LZ | 1005-4 | LZ 1005 #2 | 41.5333 | 1800.101 | 89.9906 | 24.9659 | 39.962 | 185.52 | 40.0658 | 89.9925 | 95.1584 | 95.0834 | 98.24 | 107.4442 | 71.1851 | 19.0397 | 582.8215 | 390.3007 | 104.1131 | 103.9911 | 102.9857 | 0.73193 | 0.83594 | 0.8535 | -0.00062896 | 90.0123 | 84.0644 | 1.4605 | 0.73194 | 0.00080654 | 16.6272 | 14.2248
LZ | 1005-4 | LZ 1005 #2 | 41.5417 | 1799.987 | 90.0145 | 24.9414 | 39.987 | 185.6801 | 40.0961 | 90.0125 | 95.1492 | 95.0764 | 98.24 | 118.8267 | 68.8977 | 19.0397 | 586.1099 | 390.3007 | 104.0243 | 103.9706 | 102.9448 | 0.73186 | 0.83594 | 0.8535 | -0.00062896 | 90.0299 | 84.0428 | 1.5061 | 0.73188 | 0.00080629 | 16.6365 | 14.2339
LZ | 1005-4 | LZ 1005 #2 | 41.55 | 1800.592 | 89.9956 | 24.978 | 40.0056 | 185.7191 | 40.0613 | 90.0284 | 95.1522 | 95.062 | 98.24 | 111.9215 | 77.0635 | 19.0397 | 580.558 | 390.3007 | 104.0997 | 103.9874 | 103.0075 | 0.73002 | 0.83594 | 0.8535 | -0.00062896 | 90.0247 | 84.1722 | 1.5353 | 0.73003 | 0.00080754 | 16.9322 | 14.5235
LZ | 1005-4 | LZ 1005 #2 | 41.5583 | 1800.053 | 90.0122 | 24.9955 | 39.992 | 185.6666 | 40.0292 | 90.0009 | 95.1075 | 95.061 | 98.24 | 115.7445 | 72.9749 | 19.0397 | 576.3958 | 390.3007 | 104.0909 | 104.0059 | 102.9723 | 0.73177 | 0.83594 | 0.8535 | -0.00062896 | 90.0232 | 84.0417 | 1.5008 | 0.73179 | 0.0008063 | 16.6513 | 14.2484
LZ | 1005-4 | LZ 1005 #2 | 41.5667 | 1800.187 | 90.0452 | 24.9955 | 40.0105 | 185.7905 | 40.0163 | 90.0012 | 95.1387 | 95.059 | 98.24 | 115.2304 | 80.9005 | 19.0397 | 573.3342 | 390.3007 | 104.3105 | 103.9912 | 102.9447 | 0.73188 | 0.83594 | 0.8535 | -0.00062896 | 90.0176 | 84.0706 | 1.4993 | 0.73189 | 0.00080659 | 16.6347 | 14.2321
LZ | 1005-4 | LZ 1005 #2 | 41.575 | 1800.117 | 90.0296 | 24.96 | 39.9967 | 185.7093 | 39.9887 | 90.005 | 95.1305 | 95.0672 | 98.24 | 110.6026 | 74.291 | 19.0403 | 573.3898 | 390.3007 | 104.2493 | 103.999 | 102.9856 | 0.7321 | 0.83594 | 0.8535 | -0.00062896 | 89.9971 | 84.1537 | 1.5159 | 0.7321 | 0.00080743 | 16.6019 | 14.2
LZ | 1005-4 | LZ 1005 #2 | 41.5833 | 1800.427 | 90.0323 | 24.9529 | 39.9892 | 185.7747 | 39.9327 | 89.9925 | 95.1296 | 95.0769 | 98.24 | 113.9554 | 73.3469 | 19.0397 | 580.7926 | 390.3007 | 104.1079 | 103.9861 | 102.9909 | 0.73171 | 0.83594 | 0.8535 | -0.00062896 | 89.9954 | 84.0747 | 1.4924 | 0.73171 | 0.00080667 | 16.6643 | 14.2611
LZ | 1005-4 | LZ 1005 #2 | 41.5917 | 1799.582 | 90.0304 | 24.9668 | 40.0115 | 185.8006 | 39.927 | 90.0265 | 95.1459 | 95.0699 | 98.24 | 108.7607 | 69.8621 | 19.0397 | 585.7168 | 390.3007 | 103.8305 | 103.9839 | 102.9281 | 0.73174 | 0.83594 | 0.8535 | -0.00062896 | 89.9993 | 84.0287 | 1.5081 | 0.73174 | 0.00080622 | 16.659 | 14.2559
LZ | 1005-4 | LZ 1005 #2 | 41.6 | 1799.805 | 90.0424 | 24.9854 | 39.9979 | 185.7965 | 39.9491 | 90.0165 | 95.1265 | 95.0817 | 98.24 | 119.6614 | 72.6032 | 19.0397 | 585.4724 | 390.3007 | 104.1249 | 103.9956 | 102.9653 | 0.73206 | 0.83594 | 0.8535 | -0.00062896 | 90.0014 | 83.9101 | 1.5126 | 0.73206 | 0.00080508 | 16.6076 | 14.2056
LZ | 1005-4 | LZ 1005 #2 | 41.6083 | 1799.363 | 89.9935 | 24.9539 | 40.0191 | 185.7916 | 39.9445 | 89.9963 | 95.1285 | 95.0844 | 98.24 | 109.9729 | 72.0405 | 19.0397 | 581.2905 | 390.3007 | 104.1206 | 103.9762 | 102.9314 | 0.73198 | 0.83594 | 0.8535 | -0.00062896 | 89.9774 | 84.0278 | 1.4986 | 0.73196 | 0.00080626 | 16.6233 | 14.221
LZ | 1005-4 | LZ 1005 #2 | 41.6167 | 1799.572 | 90.016 | 24.9785 | 40.0019 | 185.8017 | 39.9379 | 90.0095 | 95.155 | 95.0701 | 98.24 | 107.9341 | 70.39 | 19.0397 | 576.3383 | 390.3007 | 104.1858 | 104.0058 | 102.9382 | 0.7318 | 0.83594 | 0.8535 | -0.00062896 | 89.9676 | 83.9202 | 1.5257 | 0.73178 | 0.00080525 | 16.6523 | 14.2494
LZ | 1005-4 | LZ 1005 #2 | 41.625 | 1800.462 | 90.0087 | 24.9675 | 40.011 | 185.7309 | 39.915 | 89.9993 | 95.1124 | 95.0757 | 98.24 | 112.0319 | 72.7749 | 19.0397 | 573.6318 | 390.3007 | 104.1592 | 104.0127 | 103.006 | 0.7315 | 0.83594 | 0.8535 | -0.00062896 | 89.9534 | 83.9219 | 1.5072 | 0.73147 | 0.0008053 | 16.7019 | 14.2979
LZ | 1005-4 | LZ 1005 #2 | 41.6333 | 1800.105 | 90.0193 | 24.9872 | 39.995 | 185.7528 | 39.9667 | 89.98 | 95.1301 | 95.0679 | 98.24 | 107.5191 | 70.2267 | 19.0954 | 574.4019 | 390.3007 | 104.2144 | 103.9929 | 102.9382 | 0.73179 | 0.83594 | 0.8535 | -0.00062896 | 89.961 | 83.9867 | 1.5001 | 0.73177 | 0.00080591 | 16.6543 | 14.2514
LZ | 1005-4 | LZ 1005 #2 | 41.6417 | 1799.97 | 90.01 | 24.9804 | 39.9908 | 185.64 | 39.9858 | 89.9904 | 95.1155 | 95.0825 | 98.24 | 120.2947 | 72.3709 | 19.0397 | 578.1393 | 390.3007 | 104.2486 | 104.0005 | 102.945 | 0.73189 | 0.83594 | 0.8535 | -0.00062896 | 89.9568 | 83.8838 | 1.5004 | 0.73186 | 0.00080493 | 16.6397 | 14.237
LZ | 1005-4 | LZ 1005 #2 | 41.65 | 1800.521 | 90.0103 | 24.9585 | 39.9967 | 185.7655 | 40.0135 | 90.0101 | 95.1364 | 95.0772 | 98.24 | 120.6303 | 71.9632 | 19.0397 | 584.5228 | 389.957 | 104.1395 | 104.0035 | 102.9869 | 0.72964 | 0.83594 | 0.8535 | -0.00062896 | 89.9447 | 84.0477 | 1.5022 | 0.72961 | 0.00080653 | 17.0004 | 14.5903
LZ | 1005-4 | LZ 1005 #2 | 41.6583 | 1800.187 | 89.9849 | 24.956 | 40.0073 | 185.6668 | 39.984 | 89.9921 | 95.1401 | 95.0718 | 98.24 | 101.2169 | 70.6607 | 19.0397 | 582.0873 | 390.3007 | 104.1398 | 103.9972 | 102.9044 | 0.73166 | 0.83594 | 0.8535 | -0.00062896 | 89.96 | 83.8833 | 1.505 | 0.73164 | 0.00080492 | 16.6753 | 14.2719
LZ | 1005-4 | LZ 1005 #2 | 41.6667 | 1800.511 | 89.963 | 24.98 | 40.0244 | 185.5971 | 40.0374 | 89.9854 | 95.1286 | 95.0658 | 98.24 | 112.2281 | 69.8729 | 19.0397 | 581.1276 | 390.3007 | 104.264 | 103.9982 | 102.9518 | 0.73199 | 0.83594 | 0.8535 | -0.00062896 | 89.954 | 83.8657 | 1.5015 | 0.73196 | 0.00080476 | 16.6235 | 14.2212
LZ | 1005-4 | LZ 1005 #2 | 41.675 | 1800.179 | 89.9834 | 24.9683 | 39.968 | 185.6738 | 40.0085 | 89.9904 | 95.094 | 95.0611 | 98.24 | 106.6902 | 69.5833 | 19.0397 | 572.5381 | 390.3007 | 104.276 | 104.0061 | 102.9857 | 0.73143 | 0.83594 | 0.8535 | -0.00062896 | 89.9449 | 84.0427 | 1.5216 | 0.7314 | 0.00080648 | 16.7139 | 14.3097
LZ | 1005-4 | LZ 1005 #2 | 41.6833 | 1800.442 | 89.9749 | 24.9851 | 39.9716 | 185.5532 | 40.0282 | 89.9706 | 95.1194 | 95.0596 | 98.24 | 116.8873 | 69.2709 | 19.0397 | 573.3774 | 390.3007 | 104.402 | 104.0045 | 102.9362 | 0.73172 | 0.83594 | 0.8535 | -0.00062896 | 89.9346 | 83.9079 | 1.5004 | 0.73168 | 0.00080521 | 16.6677 | 14.2645
LZ | 1005-4 | LZ 1005 #2 | 41.6917 | 1799.788 | 89.9686 | 24.9825 | 39.9803 | 185.62 | 40.0489 | 89.9844 | 95.1422 | 95.071 | 98.24 | 112.9878 | 68.8717 | 19.0397 | 573.4722 | 390.3007 | 104.2281 | 104.0123 | 102.945 | 0.73162 | 0.83594 | 0.8535 | -0.00062896 | 89.9401 | 83.9404 | 1.5104 | 0.73158 | 0.00080551 | 16.6843 | 14.2807
LZ | 1005-4 | LZ 1005 #2 | 41.7 | 1800.47 | 89.9769 | 24.9667 | 39.9674 | 185.5579 | 40.0809 | 89.9669 | 95.1288 | 95.0721 | 98.24 | 118.7049 | 70.1323 | 19.0565 | 581.034 | 390.3007 | 104.1405 | 104.0068 | 102.9638 | 0.73192 | 0.83594 | 0.8535 | -0.00062896 | 89.9454 | 84.0165 | 1.4983 | 0.73188 | 0.00080623 | 16.6358 | 14.2332
LZ | 1005-4 | LZ 1005 #2 | 41.7083 | 1799.806 | 89.9848 | 24.9728 | 39.9792 | 185.7775 | 40.0561 | 89.9962 | 95.1456 | 95.0626 | 98.24 | 98.1556 | 70.0209 | 19.0397 | 584.48 | 390.3007 | 104.3579 | 104.0053 | 102.9179 | 0.73181 | 0.83594 | 0.8535 | -0.00062896 | 89.9532 | 83.9362 | 1.5084 | 0.73178 | 0.00080544 | 16.6531 | 14.2502
LZ | 1005-4 | LZ 1005 #2 | 41.7167 | 1799.886 | 89.9651 | 24.9276 | 39.984 | 185.6622 | 40.0622 | 89.9933 | 95.1274 | 95.082 | 98.24 | 123.7968 | 71.6198 | 19.0397 | 587.8607 | 390.3007 | 104.1858 | 103.9943 | 102.9789 | 0.73181 | 0.83594 | 0.8535 | -0.00062896 | 89.9465 | 83.9376 | 1.5168 | 0.73178 | 0.00080547 | 16.6528 | 14.2498
LZ | 1005-4 | LZ 1005 #2 | 41.725 | 1800.122 | 89.9434 | 24.934 | 39.9529 | 185.7122 | 39.9823 | 89.9838 | 95.109 | 95.0664 | 98.24 | 103.847 | 74.1837 | 19.0397 | 579.8372 | 390.3007 | 104.1741 | 104.0081 | 103.008 | 0.73149 | 0.83594 | 0.8535 | -0.00062896 | 89.9665 | 84.0615 | 1.5096 | 0.73147 | 0.00080661 | 16.7017 | 14.2977
LZ | 1005-4 | LZ 1005 #2 | 41.7333 | 1799.778 | 89.9584 | 24.9647 | 39.9755 | 185.7863 | 39.9959 | 90.0044 | 95.1175 | 95.0804 | 98.24 | 113.4294 | 79.4335 | 19.0397 | 575.0682 | 390.3007 | 104.2677 | 104.0199 | 102.9518 | 0.72788 | 0.83594 | 0.8535 | -0.00062896 | 89.9498 | 84.2105 | 1.4791 | 0.72785 | 0.00080808 | 17.2838 | 14.8678
LZ | 1005-4 | LZ 1005 #2 | 41.7417 | 1800.228 | 90.0183 | 24.9943 | 39.9675 | 185.5531 | 40.0296 | 90.0011 | 95.158 | 95.0796 | 98.24 | 113.211 | 74.2846 | 19.0397 | 569.5162 | 390.3007 | 104.2186 | 104.0196 | 102.9789 | 0.73195 | 0.83594 | 0.8535 | -0.00062896 | 89.9589 | 83.9905 | 1.5011 | 0.73193 | 0.00080595 | 16.6292 | 14.2268
LZ | 1005-4 | LZ 1005 #2 | 41.75 | 1799.675 | 90.0231 | 24.9856 | 40.0026 | 185.7479 | 40.0377 | 90.0562 | 95.1362 | 95.0711 | 98.24 | 104.839 | 70.9124 | 19.1885 | 574.9929 | 390.3007 | 104.2013 | 104.0126 | 102.9518 | 0.73181 | 0.83594 | 0.8535 | -0.00062896 | 89.9849 | 84.0315 | 1.4984 | 0.7318 | 0.00080628 | 16.6497 | 14.2468
LZ | 1005-4 | LZ 1005 #2 | 41.7583 | 1799.729 | 90.0208 | 24.9907 | 39.9924 | 185.6148 | 40.0271 | 90.0414 | 95.1428 | 95.0732 | 98.24 | 114.203 | 72.5797 | 19.0397 | 577.918 | 390.3007 | 104.2202 | 103.9756 | 102.9314 | 0.73212 | 0.83594 | 0.8535 | -0.00062896 | 89.9895 | 84.0437 | 1.5188 | 0.73211 | 0.00080639 | 16.5998 | 14.1979
LZ | 1005-4 | LZ 1005 #2 | 41.7667 | 1799.898 | 90.0342 | 24.9864 | 40.0135 | 185.7145 | 40.0212 | 89.9964 | 95.1123 | 95.0773 | 98.24 | 115.3383 | 73.8412 | 19.0784 | 584.0453 | 390.3007 | 104.2062 | 104.0036 | 103.0127 | 0.73183 | 0.83594 | 0.8535 | -0.00062896 | 89.997 | 83.9822 | 1.5059 | 0.73183 | 0.00080578 | 16.6452 | 14.2424
LZ | 1005-4 | LZ 1005 #2 | 41.775 | 1799.885 | 90.0319 | 24.9388 | 40.0408 | 185.7474 | 39.9903 | 90.0146 | 95.1488 | 95.0712 | 98.24 | 112.1342 | 70.4036 | 19.0397 | 584.3386 | 390.3007 | 104.2317 | 103.9936 | 102.9925 | 0.73184 | 0.83594 | 0.8535 | -0.00062896 | 90.0043 | 84.0752 | 1.5158 | 0.73185 | 0.00080666 | 16.6418 | 14.2391
LZ | 1005-4 | LZ 1005 #2 | 41.7833 | 1799.915 | 89.994 | 24.9506 | 40.0392 | 185.7575 | 39.9805 | 90.0032 | 95.1652 | 95.065 | 98.24 | 117.1298 | 72.0245 | 19.0397 | 580.2693 | 390.3007 | 104.0972 | 103.977 | 102.9721 | 0.73181 | 0.83594 | 0.8535 | -0.00062896 | 89.9989 | 84.1257 | 1.5135 | 0.73181 | 0.00080716 | 16.6477 | 14.2448
LZ | 1005-4 | LZ 1005 #2 | 41.7917 | 1799.38 | 90.0362 | 24.9302 | 40.0237 | 185.7327 | 39.9888 | 89.98 | 95.1476 | 95.0636 | 98.24 | 121.9174 | 73.0828 | 19.0397 | 576.3971 | 389.957 | 104.184 | 104.0044 | 102.9721 | 0.72931 | 0.83594 | 0.8535 | -0.00062896 | 89.9978 | 84.2284 | 1.4934 | 0.72931 | 0.00080814 | 17.0486 | 14.6375
LZ | 1005-4 | LZ 1005 #2 | 41.8 | 1799.473 | 90.0382 | 24.9525 | 40.0232 | 185.7543 | 39.974 | 90.0016 | 95.1444 | 95.0577 | 98.24 | 107.2803 | 67.6348 | 19.0398 | 572.0381 | 390.3007 | 104.2014 | 103.9888 | 102.9381 | 0.73195 | 0.83594 | 0.8535 | -0.00062896 | 89.9971 | 84.1402 | 1.5033 | 0.73195 | 0.0008073 | 16.6249 | 14.2226
LZ | 1005-4 | LZ 1005 #2 | 41.8083 | 1798.972 | 90.0477 | 24.9477 | 40.0082 | 185.7022 | 39.9802 | 90.0194 | 95.1578 | 95.0708 | 98.24 | 120.0263 | 74.2506 | 19.0449 | 575.1175 | 390.3007 | 104.0188 | 103.9839 | 102.9437 | 0.73127 | 0.83594 | 0.8535 | -0.00062896 | 89.9902 | 84.0685 | 1.5006 | 0.73127 | 0.00080663 | 16.7341 | 14.3295
LZ | 1005-4 | LZ 1005 #2 | 41.8167 | 1799.677 | 90.0207 | 24.9552 | 40.0287 | 185.7979 | 39.9893 | 89.9739 | 95.1081 | 95.0784 | 98.24 | 112.8495 | 67.6133 | 19.0665 | 579.1262 | 390.3007 | 104.1125 | 103.9888 | 103.0128 | 0.73182 | 0.83594 | 0.8535 | -0.00062896 | 89.9705 | 84.1231 | 1.4824 | 0.7318 | 0.00080719 | 16.6496 | 14.2468
LZ | 1005-4 | LZ 1005 #2 | 41.825 | 1799.53 | 89.9986 | 25.0015 | 39.9852 | 185.6783 | 39.9088 | 89.9875 | 95.1372 | 95.0773 | 98.24 | 108.8858 | 73.2136 | 19.0397 | 586.5451 | 390.3007 | 104.1793 | 103.9892 | 102.952 | 0.73181 | 0.83594 | 0.8535 | -0.00062896 | 89.9933 | 84.1753 | 1.5076 | 0.7318 | 0.00080764 | 16.6491 | 14.2463
LZ | 1005-4 | LZ 1005 #2 | 41.8333 | 1799.562 | 90.024 | 24.9467 | 39.9848 | 185.7585 | 39.9821 | 90.0271 | 95.1586 | 95.0726 | 98.24 | 113.8753 | 72.8061 | 19.0397 | 584.5421 | 389.957 | 104.3733 | 103.9804 | 102.9427 | 0.73073 | 0.83594 | 0.8535 | -0.00062896 | 89.9964 | 84.08 | 1.501 | 0.73072 | 0.00080672 | 16.8212 | 14.4148
LZ | 1005-4 | LZ 1005 #2 | 41.8417 | 1800.369 | 90.0018 | 24.9652 | 40.0114 | 185.7441 | 39.9552 | 89.989 | 95.1433 | 95.0754 | 98.24 | 109.3717 | 71.7874 | 19.0397 | 580.6847 | 390.3007 | 104.0908 | 103.9926 | 102.9991 | 0.73179 | 0.83594 | 0.8535 | -0.00062896 | 89.9882 | 83.9492 | 1.4922 | 0.73178 | 0.00080549 | 16.6526 | 14.2497
LZ | 1005-4 | LZ 1005 #2 | 41.85 | 1800.272 | 90.0348 | 24.9434 | 40.0296 | 185.9016 | 39.968 | 90.0057 | 95.1664 | 95.0749 | 98.24 | 120.6629 | 72.6334 | 19.0719 | 575.3915 | 390.3007 | 104.2112 | 104.0262 | 102.9043 | 0.73183 | 0.83594 | 0.8535 | -0.00062896 | 89.9949 | 83.9372 | 1.5095 | 0.73183 | 0.00080536 | 16.6448 | 14.2421
LZ | 1005-4 | LZ 1005 #2 | 41.8583 | 1800.237 | 90.0191 | 24.9526 | 39.9955 | 185.78 | 39.9597 | 90.0051 | 95.1583 | 95.0818 | 98.24 | 115.8117 | 71.7656 | 19.0402 | 572.5265 | 390.3007 | 104.2133 | 104.0194 | 102.9314 | 0.73181 | 0.83594 | 0.8535 | -0.00062896 | 89.9923 | 84.0659 | 1.5152 | 0.7318 | 0.0008066 | 16.6492 | 14.2463
LZ | 1005-4 | LZ 1005 #2 | 41.8667 | 1800.364 | 90.0139 | 24.9499 | 39.9968 | 185.7256 | 39.9427 | 90.0187 | 95.1586 | 95.0709 | 98.24 | 103.5936 | 69.5579 | 19.0397 | 574.0653 | 389.957 | 104.326 | 103.9929 | 102.9248 | 0.73163 | 0.83594 | 0.8535 | -0.00062896 | 89.9817 | 83.9106 | 1.4728 | 0.73162 | 0.00080513 | 16.6774 | 14.274
LZ | 1005-4 | LZ 1005 #2 | 41.875 | 1799.761 | 90.0062 | 24.9536 | 39.9912 | 185.7475 | 39.9825 | 90.0024 | 95.1573 | 95.0707 | 98.24 | 118.5064 | 74.2877 | 19.0397 | 579.6024 | 390.3007 | 104.1702 | 103.9987 | 102.9382 | 0.73172 | 0.83594 | 0.8535 | -0.00062896 | 89.9815 | 84.1104 | 1.5259 | 0.73171 | 0.00080705 | 16.6632 | 14.26
LZ | 1005-4 | LZ 1005 #2 | 41.8833 | 1800.15 | 89.9852 | 24.9485 | 39.9966 | 185.7411 | 39.981 | 89.9808 | 95.117 | 95.075 | 98.24 | 109.2491 | 69.7518 | 19.0397 | 587.7525 | 390.3007 | 104.425 | 104.0121 | 102.9541 | 0.73197 | 0.83594 | 0.8535 | -0.00062896 | 89.9744 | 83.9925 | 1.5085 | 0.73195 | 0.00080593 | 16.6253 | 14.2229
LZ | 1005-4 | LZ 1005 #2 | 41.8917 | 1799.664 | 90.0039 | 24.969 | 40.0168 | 185.6945 | 40.0203 | 89.9623 | 95.1119 | 95.0716 | 98.24 | 116.1654 | 71.5243 | 19.0397 | 582.0991 | 390.3007 | 104.198 | 103.9857 | 102.9586 | 0.72973 | 0.83594 | 0.8535 | -0.00062896 | 89.968 | 84.2275 | 1.4623 | 0.72971 | 0.0008082 | 16.9837 | 14.5739
LZ | 1005-4 | LZ 1005 #2 | 41.9 | 1799.598 | 89.9661 | 24.9429 | 39.9798 | 185.7355 | 40.028 | 90.0044 | 95.1276 | 95.0561 | 98.24 | 110.5142 | 70.5162 | 19.0397 | 577.312 | 390.3007 | 104.3208 | 104.0028 | 102.9179 | 0.7319 | 0.83594 | 0.8535 | -0.00062896 | 89.9846 | 83.952 | 1.4969 | 0.73189 | 0.00080552 | 16.6344 | 14.2319
LZ | 1005-4 | LZ 1005 #2 | 41.9083 | 1800.141 | 89.9633 | 24.9785 | 39.9556 | 185.6406 | 40.0023 | 90.004 | 95.1007 | 95.0595 | 98.24 | 109.5469 | 69.7233 | 19.0397 | 574.1816 | 389.957 | 104.3657 | 104.0012 | 102.9337 | 0.73124 | 0.83594 | 0.8535 | -0.00062896 | 89.9765 | 83.9446 | 1.5023 | 0.73123 | 0.00080547 | 16.7409 | 14.3361
LZ | 1005-4 | LZ 1005 #2 | 41.9167 | 1800.108 | 89.9672 | 24.9621 | 39.9686 | 185.7016 | 40.0264 | 90.0185 | 95.0913 | 95.0528 | 98.24 | 112.9747 | 69.7669 | 19.0397 | 574.4323 | 389.957 | 104.2646 | 104.0035 | 102.945 | 0.73212 | 0.83594 | 0.8535 | -0.00062896 | 89.981 | 83.8638 | 1.5118 | 0.73211 | 0.00080468 | 16.6004 | 14.1985
LZ | 1005-4 | LZ 1005 #2 | 41.925 | 1800.339 | 89.9848 | 24.9388 | 39.9579 | 185.6634 | 40.0369 | 90.0095 | 95.1445 | 95.074 | 98.24 | 114.805 | 69.3963 | 19.0397 | 579.8474 | 390.3007 | 104.2945 | 104.013 | 102.9586 | 0.73167 | 0.83594 | 0.8535 | -0.00062896 | 89.9833 | 84.0066 | 1.4896 | 0.73166 | 0.00080605 | 16.6711 | 14.2678
LZ | 1005-4 | LZ 1005 #2 | 41.9333 | 1800.168 | 89.9582 | 24.9343 | 39.9928 | 185.6061 | 40.0001 | 90.012 | 95.1318 | 95.0698 | 98.24 | 110.4809 | 68.4349 | 19.0397 | 584.3679 | 390.3007 | 104.1934 | 103.9768 | 102.9721 | 0.7319 | 0.83594 | 0.8535 | -0.00062896 | 89.9736 | 84.0517 | 1.5125 | 0.73188 | 0.0008065 | 16.6359 | 14.2334
LZ | 1005-4 | LZ 1005 #2 | 41.9417 | 1800.018 | 89.9723 | 24.9545 | 39.986 | 185.6555 | 40.0327 | 89.9899 | 95.1317 | 95.0783 | 98.24 | 113.872 | 68.0595 | 19.0397 | 582.7483 | 390.3007 | 104.2637 | 103.9834 | 102.9501 | 0.73181 | 0.83594 | 0.8535 | -0.00062896 | 89.9929 | 83.9684 | 1.506 | 0.7318 | 0.00080566 | 16.6491 | 14.2463
LZ | 1005-4 | LZ 1005 #2 | 41.95 | 1800.114 | 89.9567 | 24.9358 | 40.0189 | 185.6986 | 40.0308 | 89.9893 | 95.1175 | 95.081 | 98.24 | 109.8617 | 70.0362 | 19.0397 | 582.0819 | 390.3007 | 104.0934 | 103.9828 | 102.9247 | 0.7318 | 0.83594 | 0.8535 | -0.00062896 | 89.9894 | 84.1234 | 1.5068 | 0.7318 | 0.00080715 | 16.6496 | 14.2467
LZ | 1005-4 | LZ 1005 #2 | 41.9583 | 1799.673 | 89.9883 | 24.9413 | 39.984 | 185.6201 | 40.0224 | 89.9953 | 95.1133 | 95.0745 | 98.24 | 106.353 | 71.3084 | 19.0397 | 576.659 | 390.3007 | 103.9133 | 104.0212 | 102.9582 | 0.73212 | 0.83594 | 0.8535 | -0.00062896 | 89.9942 | 84.0451 | 1.5094 | 0.73211 | 0.00080639 | 16.5994 | 14.1976
LZ | 1005-4 | LZ 1005 #2 | 41.9667 | 1799.983 | 90.0015 | 24.9685 | 39.9814 | 185.7047 | 40.0538 | 90.0014 | 95.1183 | 95.0652 | 98.24 | 124.6559 | 69.8892 | 19.0583 | 575.3757 | 390.3007 | 103.6804 | 104.024 | 102.9582 | 0.73176 | 0.83594 | 0.8535 | -0.00062896 | 90.0072 | 83.9727 | 1.5049 | 0.73176 | 0.00080567 | 16.6552 | 14.2523
LZ | 1005-4 | LZ 1005 #2 | 41.975 | 1800.002 | 89.9908 | 25.0047 | 40.0111 | 185.7218 | 40.0487 | 90.035 | 95.1366 | 95.073 | 98.24 | 111.5981 | 69.2096 | 19.062 | 572.6826 | 390.3007 | 103.7688 | 104.0007 | 102.945 | 0.73175 | 0.83594 | 0.8535 | -0.00062896 | 89.9916 | 84.1077 | 1.5124 | 0.73175 | 0.000807 | 16.6579 | 14.2549
LZ | 1005-4 | LZ 1005 #2 | 41.9833 | 1800.164 | 90 | 24.973 | 40.0214 | 185.7197 | 40.0296 | 90.0148 | 95.1238 | 95.0692 | 98.24 | 104.0376 | 74.6748 | 19.0397 | 574.1647 | 389.957 | 103.8518 | 104.0125 | 102.9789 | 0.7315 | 0.83594 | 0.8535 | -0.00062896 | 90.0026 | 84.0526 | 1.4923 | 0.7315 | 0.00080645 | 16.6971 | 14.2932
LZ | 1005-4 | LZ 1005 #2 | 41.9917 | 1800.576 | 89.9891 | 24.9419 | 40.0137 | 185.709 | 40.0708 | 90.006 | 95.1561 | 95.0745 | 98.24 | 120.4549 | 69.0145 | 19.0397 | 582.4584 | 390.3007 | 103.8515 | 104.0156 | 102.9256 | 0.73 | 0.83594 | 0.8535 | -0.00062896 | 89.9808 | 84.1708 | 1.5011 | 0.72999 | 0.00080763 | 16.9384 | 14.5296
LZ | 1005-4 | LZ 1005 #2 | 42 | 1799.997 | 90.018 | 24.9456 | 40.0314 | 185.7688 | 40.0064 | 90.0013 | 95.1178 | 95.0802 | 98.24 | 97.6174 | 71.0726 | 19.0397 | 585.8352 | 390.3007 | 103.9503 | 104.0088 | 102.9247 | 0.73239 | 0.83594 | 0.8535 | -0.00062896 | 90.021 | 84.0007 | 1.5085 | 0.7324 | 0.00080591 | 16.5531 | 14.1522
LZ | 1005-4 | LZ 1005 #2 | 42.0083 | 1800.535 | 90.0173 | 24.9789 | 40.0534 | 185.7772 | 40.0229 | 90.0124 | 95.1625 | 95.0666 | 98.24 | 111.5402 | 70.6793 | 19.0397 | 581.6179 | 390.3007 | 103.9042 | 103.9937 | 102.9857 | 0.73212 | 0.83594 | 0.8535 | -0.00062896 | 90.0143 | 84.0733 | 1.508 | 0.73213 | 0.00080662 | 16.5973 | 14.1955
LZ | 1005-4 | LZ 1005 #2 | 42.0167 | 1800.044 | 90.0192 | 24.9992 | 40.0578 | 185.7375 | 39.9622 | 89.9905 | 95.1525 | 95.0609 | 98.24 | 103.9009 | 78.1591 | 19.0396 | 577.3068 | 390.3007 | 104.0229 | 104.0059 | 102.9247 | 0.73198 | 0.83594 | 0.8535 | -0.00062896 | 90.0239 | 84.055 | 1.5094 | 0.73199 | 0.00080642 | 16.6185 | 14.2163
LZ | 1005-4 | LZ 1005 #2 | 42.025 | 1799.727 | 90.0357 | 24.9843 | 40.0255 | 185.6529 | 39.9517 | 89.9917 | 95.1369 | 95.063 | 98.24 | 119.5171 | 70.9807 | 19.0397 | 575.0217 | 390.3007 | 103.9086 | 104.0088 | 102.954 | 0.73155 | 0.83594 | 0.8535 | -0.00062896 | 89.9945 | 84.1466 | 1.5054 | 0.73154 | 0.00080737 | 16.6905 | 14.2868
LZ | 1005-4 | LZ 1005 #2 | 42.0333 | 1799.765 | 90.0191 | 24.9835 | 40.0385 | 185.6499 | 39.9138 | 90.0321 | 95.1511 | 95.062 | 98.24 | 107.2303 | 78.876 | 19.0449 | 574.1839 | 390.3007 | 104.0202 | 104.0071 | 103.006 | 0.73173 | 0.83594 | 0.8535 | -0.00062896 | 89.999 | 84.1439 | 1.5082 | 0.73173 | 0.00080733 | 16.6609 | 14.2578
LZ | 1005-4 | LZ 1005 #2 | 42.0417 | 1800.326 | 90.0093 | 24.9524 | 40.0177 | 185.6982 | 39.9138 | 90.0156 | 95.1326 | 95.0808 | 98.24 | 121.7502 | 73.5065 | 19.0397 | 580.3676 | 390.3007 | 104.2775 | 103.9911 | 102.9179 | 0.73209 | 0.83594 | 0.8535 | -0.00062896 | 89.9989 | 84.055 | 1.5071 | 0.73209 | 0.00080648 | 16.6031 | 14.2011
LZ | 1005-4 | LZ 1005 #2 | 42.05 | 1800.439 | 90.0024 | 24.9749 | 40.0228 | 185.6823 | 39.8667 | 89.9961 | 95.1316 | 95.0789 | 98.24 | 111.9834 | 71.7923 | 19.0397 | 587.6349 | 390.3007 | 104.309 | 103.9913 | 102.9314 | 0.72794 | 0.83594 | 0.8535 | -0.00062896 | 89.9776 | 84.0829 | 1.4679 | 0.72792 | 0.00080679 | 17.2709 | 14.8553
LZ | 1005-4 | LZ 1005 #2 | 42.0583 | 1800.336 | 90.0035 | 24.9934 | 40.0272 | 185.6836 | 39.8763 | 89.9966 | 95.1397 | 95.0711 | 98.24 | 111.4406 | 72.5653 | 19.0397 | 583.7096 | 390.3007 | 104.1988 | 103.9789 | 103.0331 | 0.73243 | 0.83594 | 0.8535 | -0.00062896 | 90.0033 | 84.1962 | 1.5084 | 0.73243 | 0.00080782 | 16.5487 | 14.1479
LZ | 1005-4 | LZ 1005 #2 | 42.0667 | 1800.331 | 89.9843 | 24.9826 | 40.0224 | 185.6759 | 39.9119 | 90.0015 | 95.1392 | 95.0769 | 98.24 | 102.4884 | 68.6188 | 19.0397 | 578.3464 | 390.3007 | 104.4055 | 103.9937 | 102.936 | 0.73154 | 0.83594 | 0.8535 | -0.00062896 | 90.001 | 83.9324 | 1.495 | 0.73154 | 0.0008053 | 16.6912 | 14.2874
LZ | 1005-4 | LZ 1005 #2 | 42.075 | 1800.026 | 90.0301 | 24.9582 | 39.9993 | 185.672 | 39.9522 | 90.0068 | 95.1244 | 95.0763 | 98.24 | 115.9672 | 71.837 | 19.0397 | 577.1635 | 390.3007 | 104.3502 | 104.0046 | 102.9314 | 0.73045 | 0.83594 | 0.8535 | -0.00062896 | 89.9967 | 84.0532 | 1.5048 | 0.73044 | 0.00080646 | 16.8659 | 14.4585
LZ | 1005-4 | LZ 1005 #2 | 42.0833 | 1799.728 | 90.0142 | 24.9949 | 40.0067 | 185.7068 | 39.9926 | 89.9875 | 95.1104 | 95.084 | 98.24 | 102.5054 | 69.2357 | 19.0418 | 572.5211 | 390.3007 | 104.3944 | 104.0143 | 102.9684 | 0.73181 | 0.83594 | 0.8535 | -0.00062896 | 89.979 | 83.9398 | 1.5057 | 0.73179 | 0.00080542 | 16.6505 | 14.2476
LZ | 1005-4 | LZ 1005 #2 | 42.0917 | 1799.621 | 89.9945 | 24.9884 | 39.9775 | 185.7098 | 40.0651 | 89.9904 | 95.1257 | 95.0792 | 98.2402 | 120.3983 | 69.8491 | 19.0397 | 574.9636 | 390.3007 | 104.4647 | 104.0053 | 102.9385 | 0.73168 | 0.83594 | 0.8535 | -0.00062896 | 89.9852 | 84.1103 | 1.5006 | 0.73167 | 0.00080704 | 16.67 | 14.2667
LZ | 1005-4 | LZ 1005 #2 | 42.1 | 1800.169 | 90.0275 | 24.9741 | 39.9916 | 185.6546 | 40.0725 | 89.9845 | 95.1282 | 95.0708 | 98.2409 | 101.7901 | 71.663 | 19.0889 | 576.9207 | 390.3007 | 104.468 | 104.0155 | 102.8985 | 0.73181 | 0.83594 | 0.8535 | -0.00062896 | 89.9868 | 83.9928 | 1.5165 | 0.7318 | 0.00080591 | 16.6497 | 14.2469
LZ | 1005-4 | LZ 1005 #2 | 42.1083 | 1799.833 | 89.9993 | 24.9527 | 40.0294 | 185.7559 | 40.1107 | 89.9995 | 95.1203 | 95.0829 | 98.2588 | 123.0986 | 72.8175 | 19.0397 | 587.4523 | 390.3007 | 104.4938 | 104.0007 | 102.9669 | 0.73198 | 0.83594 | 0.8535 | -0.00062896 | 89.9965 | 84.0175 | 1.5121 | 0.73198 | 0.00080612 | 16.6208 | 14.2185
LZ | 1005-4 | LZ 1005 #2 | 42.1167 | 1800.203 | 89.9803 | 24.9405 | 39.9733 | 185.7052 | 40.1091 | 89.9952 | 95.1309 | 95.0848 | 98.2439 | 111.7685 | 70.6143 | 19.0397 | 585.7318 | 390.3007 | 104.6551 | 104.0096 | 102.9285 | 0.73183 | 0.83594 | 0.8535 | -0.00062896 | 89.9876 | 84.0712 | 1.5086 | 0.73182 | 0.00080666 | 16.6465 | 14.2437
LZ | 1005-4 | LZ 1005 #2 | 42.125 | 1799.617 | 89.9809 | 24.9486 | 39.9845 | 185.6874 | 40.1106 | 89.9991 | 95.0955 | 95.0692 | 98.2401 | 120.6576 | 69.018 | 19.0397 | 579.3243 | 390.3007 | 104.329 | 104.0164 | 102.9654 | 0.73149 | 0.83594 | 0.8535 | -0.00062896 | 90.003 | 84.0178 | 1.4948 | 0.73149 | 0.00080611 | 16.6979 | 14.2941
LZ | 1005-4 | LZ 1005 #2 | 42.1333 | 1800.035 | 89.9857 | 24.9653 | 39.9599 | 185.6777 | 40.0472 | 89.9696 | 95.0906 | 95.0699 | 98.2476 | 107.7256 | 68.7336 | 19.0398 | 574.1862 | 390.3007 | 104.4246 | 104.0101 | 102.9933 | 0.73168 | 0.83594 | 0.8535 | -0.00062896 | 89.99 | 84.1204 | 1.5062 | 0.73167 | 0.00080712 | 16.6695 | 14.2662
LZ | 1005-4 | LZ 1005 #2 | 42.1417 | 1799.503 | 90.0018 | 24.9757 | 39.992 | 185.8011 | 40.0617 | 90.0217 | 95.1516 | 95.0606 | 98.24 | 104.5197 | 68.7136 | 19.0397 | 564.3492 | 390.3007 | 104.1962 | 104.0183 | 102.945 | 0.73194 | 0.83594 | 0.8535 | -0.00062896 | 89.9798 | 83.9198 | 1.4876 | 0.73193 | 0.00080522 | 16.6282 | 14.2258
LZ | 1005-4 | LZ 1005 #2 | 42.15 | 1800.367 | 90.0117 | 24.959 | 39.9862 | 185.6186 | 40.0393 | 89.991 | 95.1348 | 95.0595 | 98.24 | 111.35 | 70.0001 | 19.0487 | 575.9871 | 390.3007 | 104.5514 | 104.0145 | 102.9337 | 0.7316 | 0.83594 | 0.8535 | -0.00062896 | 89.9669 | 83.931 | 1.484 | 0.73158 | 0.00080536 | 16.6847 | 14.2811
LZ | 1005-4 | LZ 1005 #2 | 42.1583 | 1799.417 | 90.0286 | 24.9938 | 40.0001 | 185.6231 | 39.9911 | 90.0261 | 95.1215 | 95.0707 | 98.24 | 116.2813 | 69.0014 | 19.0535 | 584.7709 | 390.3007 | 104.4603 | 103.9876 | 102.931 | 0.7321 | 0.83594 | 0.8535 | -0.00062896 | 90.0026 | 83.8516 | 1.5009 | 0.7321 | 0.00080452 | 16.6007 | 14.1989
LZ | 1005-4 | LZ 1005 #2 | 42.1667 | 1800.484 | 90.0156 | 24.9811 | 39.9966 | 185.6327 | 39.9536 | 90.0027 | 95.1495 | 95.0739 | 98.24 | 109.7268 | 69.7705 | 19.0719 | 584.7584 | 389.957 | 104.5789 | 103.991 | 102.884 | 0.73149 | 0.83594 | 0.8535 | -0.00062896 | 89.9979 | 84.0072 | 1.4973 | 0.73149 | 0.00080602 | 16.6984 | 14.2945
LZ | 1005-4 | LZ 1005 #2 | 42.175 | 1799.772 | 90.0097 | 24.9633 | 39.9784 | 185.6786 | 39.9216 | 90.0044 | 95.095 | 95.0752 | 98.24 | 114.8822 | 71.1403 | 19.0397 | 586.0933 | 390.3007 | 104.5402 | 103.9921 | 102.9856 | 0.73108 | 0.83594 | 0.8535 | -0.00062896 | 89.9998 | 84.1576 | 1.5057 | 0.73108 | 0.00080746 | 16.7645 | 14.3593
LZ | 1005-4 | LZ 1005 #2 | 42.1833 | 1799.537 | 89.9998 | 24.9506 | 40.0007 | 185.6905 | 39.9352 | 90.0267 | 95.1481 | 95.0772 | 98.24 | 115.878 | 69.5157 | 19.0397 | 574.939 | 390.3007 | 104.5002 | 104.004 | 102.9518 | 0.73178 | 0.83594 | 0.8535 | -0.00062896 | 89.9937 | 83.9394 | 1.5095 | 0.73178 | 0.00080538 | 16.6527 | 14.2498
LZ | 1005-4 | LZ 1005 #2 | 42.1917 | 1800.419 | 90.0062 | 24.9423 | 39.952 | 185.638 | 39.907 | 89.9883 | 95.1266 | 95.07 | 98.24 | 120.2036 | 72.0531 | 19.0397 | 573.4264 | 390.3007 | 104.4597 | 104.0149 | 102.9179 | 0.72816 | 0.83594 | 0.8535 | -0.00062896 | 89.9796 | 84.0724 | 1.4122 | 0.72814 | 0.00080669 | 17.2355 | 14.8205
LZ | 1005-4 | LZ 1005 #2 | 42.2 | 1799.452 | 90.0232 | 24.9774 | 39.9879 | 185.6829 | 39.8928 | 90.0034 | 95.1472 | 95.072 | 98.24 | 102.5191 | 68.7141 | 19.0419 | 570.3125 | 390.3007 | 104.4345 | 104.0188 | 102.9837 | 0.73212 | 0.83594 | 0.8535 | -0.00062896 | 89.9956 | 84.0002 | 1.5042 | 0.73211 | 0.00080596 | 16.5991 | 14.1973
LZ | 1005-4 | LZ 1005 #2 | 42.2083 | 1800.218 | 90.0139 | 24.9622 | 39.9498 | 185.4575 | 39.9506 | 90.0017 | 95.1352 | 95.0777 | 98.24 | 115.2901 | 68.3962 | 19.0658 | 574.6412 | 390.3007 | 104.5417 | 103.986 | 102.9179 | 0.73149 | 0.83594 | 0.8535 | -0.00062896 | 89.987 | 83.9453 | 1.5063 | 0.73148 | 0.00080545 | 16.6995 | 14.2957
LZ | 1005-4 | LZ 1005 #2 | 42.2167 | 1800.128 | 90.0236 | 24.9726 | 39.9805 | 185.4392 | 39.9415 | 89.995 | 95.1134 | 95.0702 | 98.24 | 111.9976 | 69.7935 | 19.0397 | 582.4301 | 390.3007 | 104.5157 | 104.0082 | 102.9111 | 0.73215 | 0.83594 | 0.8535 | -0.00062896 | 89.997 | 83.8669 | 1.4614 | 0.73215 | 0.00080468 | 16.5934 | 14.1917
LZ | 1005-4 | LZ 1005 #2 | 42.225 | 1800.136 | 90.0364 | 24.9411 | 39.9878 | 185.4499 | 39.977 | 89.9702 | 95.1386 | 95.0784 | 98.24 | 113.6079 | 69.9153 | 19.0397 | 587.2769 | 389.957 | 104.4818 | 103.9827 | 102.945 | 0.73181 | 0.83594 | 0.8535 | -0.00062896 | 89.9835 | 83.8909 | 1.5109 | 0.7318 | 0.00080494 | 16.6487 | 14.2458
LZ | 1005-4 | LZ 1005 #2 | 42.2333 | 1800.307 | 90.0234 | 24.9361 | 39.9517 | 185.628 | 39.9917 | 90.0215 | 95.1399 | 95.0771 | 98.24 | 109.544 | 71.6847 | 19.0397 | 585.1909 | 390.3007 | 104.5959 | 104.0053 | 102.9382 | 0.72865 | 0.83594 | 0.8535 | -0.00062896 | 89.9884 | 84.0907 | 1.4614 | 0.72865 | 0.00080684 | 17.1546 | 14.7413
LZ | 1005-4 | LZ 1005 #2 | 42.2417 | 1799.961 | 90.0262 | 24.9337 | 40.0032 | 185.6734 | 40.0439 | 90.0028 | 95.0998 | 95.0608 | 98.24 | 117.0285 | 71.433 | 19.0397 | 580.5359 | 390.3007 | 104.3903 | 103.9827 | 102.9247 | 0.73179 | 0.83594 | 0.8535 | -0.00062896 | 90.0012 | 83.8733 | 1.5077 | 0.7318 | 0.00080473 | 16.6499 | 14.2471
LZ | 1005-4 | LZ 1005 #2 | 42.25 | 1800.071 | 90.0413 | 24.935 | 39.977 | 185.5948 | 40.0441 | 90.006 | 95.1433 | 95.0583 | 98.24 | 113.9709 | 70.8268 | 19.0397 | 572.8866 | 389.957 | 104.5836 | 104.0208 | 102.9518 | 0.73173 | 0.83594 | 0.8535 | -0.00062896 | 89.9965 | 84.0422 | 1.5043 | 0.73173 | 0.00080636 | 16.6606 | 14.2575
LZ | 1005-4 | LZ 1005 #2 | 42.2583 | 1799.837 | 90.0487 | 24.9725 | 39.9675 | 185.6601 | 40.0497 | 90.0325 | 95.1205 | 95.0609 | 98.24 | 110.4172 | 69.3052 | 19.0397 | 572.6997 | 390.3007 | 104.494 | 104.0189 | 102.8907 | 0.73171 | 0.83594 | 0.8535 | -0.00062896 | 89.9913 | 84.0375 | 1.5098 | 0.73171 | 0.00080633 | 16.6637 | 14.2605
LZ | 1005-4 | LZ 1005 #2 | 42.2667 | 1799.959 | 90.0548 | 24.9584 | 39.9967 | 185.6603 | 40.0674 | 90.0262 | 95.1571 | 95.059 | 98.24 | 116.2056 | 69.0468 | 19.0487 | 575.1639 | 390.3007 | 104.5407 | 104.0012 | 102.9247 | 0.73152 | 0.83594 | 0.8535 | -0.00062896 | 89.9885 | 84.0087 | 1.5035 | 0.73151 | 0.00080606 | 16.6951 | 14.2913
LZ | 1005-4 | LZ 1005 #2 | 42.275 | 1799.202 | 90.0874 | 24.9609 | 39.9849 | 185.6545 | 40.06 | 90.0431 | 95.1762 | 95.0777 | 98.24 | 107.4495 | 67.3526 | 19.0397 | 577.8235 | 390.3007 | 104.6242 | 104.0035 | 102.9384 | 0.72769 | 0.83594 | 0.8535 | -0.00062896 | 89.9882 | 84.2082 | 1.4626 | 0.72768 | 0.00080797 | 17.3104 | 14.894
LZ | 1005-4 | LZ 1005 #2 | 42.2833 | 1800.033 | 90.0341 | 24.9572 | 39.9776 | 185.527 | 40.0626 | 90.0231 | 95.151 | 95.0696 | 98.24 | 114.3464 | 72.0169 | 19.0397 | 586.3025 | 390.3007 | 104.5124 | 104.009 | 102.9173 | 0.73187 | 0.83594 | 0.8535 | -0.00062896 | 89.9967 | 83.8569 | 1.5031 | 0.73187 | 0.00080458 | 16.6377 | 14.2351
LZ | 1005-4 | LZ 1005 #2 | 42.2917 | 1799.994 | 90.0142 | 24.9443 | 39.9741 | 185.5789 | 40.0324 | 89.9649 | 95.1451 | 95.0759 | 98.24 | 105.7451 | 74.1003 | 19.0397 | 584.1468 | 390.3007 | 104.4464 | 103.9881 | 102.9924 | 0.73149 | 0.83594 | 0.8535 | -0.00062896 | 89.9936 | 83.9302 | 1.5076 | 0.73149 | 0.00080529 | 16.6988 | 14.2949
LZ | 1005-4 | LZ 1005 #2 | 42.3 | 1799.935 | 89.9846 | 24.9504 | 39.9892 | 185.6857 | 40.0523 | 90.0031 | 95.0948 | 95.0765 | 98.24 | 117.5894 | 75.078 | 19.0397 | 581.3443 | 390.3007 | 104.4482 | 104.0128 | 102.9314 | 0.73177 | 0.83594 | 0.8535 | -0.00062896 | 89.9742 | 83.8786 | 1.5141 | 0.73175 | 0.00080484 | 16.6568 | 14.2538
LZ | 1005-4 | LZ 1005 #2 | 42.3083 | 1800.174 | 89.962 | 24.9375 | 40.0003 | 185.631 | 39.9915 | 89.9528 | 95.1032 | 95.075 | 98.24 | 115.8337 | 72.0671 | 19.0397 | 575.0005 | 390.3007 | 104.5079 | 104.0119 | 102.9042 | 0.73149 | 0.83594 | 0.8535 | -0.00062896 | 89.9575 | 84.0117 | 1.5063 | 0.73146 | 0.00080615 | 16.7032 | 14.2992
LZ | 1005-4 | LZ 1005 #2 | 42.3167 | 1799.776 | 89.9218 | 24.9495 | 40.0164 | 185.6494 | 40.0243 | 89.9928 | 95.143 | 95.0735 | 98.24 | 110.6892 | 71.9007 | 19.0397 | 570.0073 | 390.3007 | 104.5433 | 104.0201 | 102.9509 | 0.73162 | 0.83594 | 0.8535 | -0.00062896 | 89.9531 | 84.0113 | 1.5123 | 0.73159 | 0.00080616 | 16.683 | 14.2795
LZ | 1005-4 | LZ 1005 #2 | 42.325 | 1799.813 | 89.9556 | 24.949 | 40.0131 | 185.6533 | 39.9872 | 89.9561 | 95.1413 | 95.0775 | 98.24 | 110.8595 | 74.1398 | 19.0397 | 568.6603 | 389.957 | 104.5192 | 103.9949 | 102.9382 | 0.73154 | 0.83594 | 0.8535 | -0.00062896 | 89.9577 | 83.9391 | 1.5051 | 0.73151 | 0.00080546 | 16.6951 | 14.2913
LZ | 1005-4 | LZ 1005 #2 | 42.3333 | 1800.201 | 89.9152 | 24.9677 | 39.9697 | 185.633 | 39.9443 | 89.9614 | 95.1387 | 95.0733 | 98.24 | 111.4303 | 69.1885 | 19.0397 | 578.614 | 389.957 | 104.5688 | 104.0003 | 102.8978 | 0.73141 | 0.83594 | 0.8535 | -0.00062896 | 89.9493 | 83.947 | 1.5069 | 0.73138 | 0.00080555 | 16.7165 | 14.3123
LZ | 1005-4 | LZ 1005 #2 | 42.3417 | 1799.337 | 89.9022 | 24.9594 | 40.0003 | 185.5909 | 39.9159 | 89.9709 | 95.1039 | 95.0797 | 98.24 | 119.6016 | 70.7381 | 19.0397 | 586.8262 | 390.3007 | 104.4245 | 103.9896 | 102.9992 | 0.73161 | 0.83594 | 0.8535 | -0.00062896 | 89.9645 | 83.7698 | 1.5122 | 0.73159 | 0.00080382 | 16.6825 | 14.279
LZ | 1005-4 | LZ 1005 #2 | 42.35 | 1800.395 | 89.917 | 24.9945 | 40.0201 | 185.6389 | 39.9444 | 90.0126 | 95.1279 | 95.0804 | 98.24 | 111.7175 | 69.7968 | 19.0397 | 586.2125 | 390.3007 | 104.5501 | 103.9961 | 102.9315 | 0.7313 | 0.83594 | 0.8535 | -0.00062896 | 90.0001 | 83.9563 | 1.4978 | 0.7313 | 0.00080553 | 16.7296 | 14.3251
LZ | 1005-4 | LZ 1005 #2 | 42.3583 | 1798.699 | 89.9308 | 24.939 | 39.9962 | 185.5983 | 39.9261 | 90.0095 | 95.1162 | 95.0618 | 98.24 | 107.5701 | 68.8346 | 19.0397 | 581.2369 | 389.957 | 104.1936 | 104.0069 | 102.8908 | 0.72962 | 0.83594 | 0.8535 | -0.00062896 | 89.9669 | 84.0358 | 1.4931 | 0.7296 | 0.00080636 | 17.0015 | 14.5914
LZ | 1005-4 | LZ 1005 #2 | 42.3667 | 1800.408 | 89.9784 | 24.9769 | 40.0076 | 185.644 | 39.9233 | 90.0074 | 95.1513 | 95.0605 | 98.24 | 121.1387 | 69.9417 | 19.0397 | 574.8707 | 390.3007 | 104.0946 | 104.0218 | 102.9515 | 0.73184 | 0.83594 | 0.8535 | -0.00062896 | 89.9879 | 83.8622 | 1.5039 | 0.73183 | 0.00080465 | 16.6439 | 14.2411
LZ | 1005-4 | LZ 1005 #2 | 42.375 | 1799.988 | 89.9842 | 24.9568 | 39.9953 | 185.679 | 39.9255 | 90.015 | 95.1551 | 95.0596 | 98.24 | 111.7269 | 68.9888 | 19.1938 | 571.371 | 390.3007 | 104.2083 | 104.0158 | 102.9247 | 0.73144 | 0.83594 | 0.8535 | -0.00062896 | 89.9781 | 83.8867 | 1.4975 | 0.73143 | 0.00080491 | 16.7086 | 14.3046
LZ | 1005-4 | LZ 1005 #2 | 42.3833 | 1799.849 | 89.9661 | 24.9619 | 39.9928 | 185.6478 | 39.943 | 90.0038 | 95.158 | 95.0646 | 98.24 | 108.2723 | 68.105 | 19.0397 | 570.0858 | 389.957 | 104.2769 | 104.01 | 102.9314 | 0.73134 | 0.83594 | 0.8535 | -0.00062896 | 89.9834 | 84.0307 | 1.5095 | 0.73133 | 0.00080628 | 16.7237 | 14.3193
LZ | 1005-4 | LZ 1005 #2 | 42.3917 | 1799.988 | 89.9724 | 24.9446 | 39.986 | 185.6139 | 39.9259 | 89.984 | 95.1283 | 95.0745 | 98.2386 | 115.5456 | 70.2615 | 19.0397 | 577.795 | 390.3007 | 104.241 | 104.0041 | 102.9978 | 0.7318 | 0.83594 | 0.8535 | -0.00062896 | 89.9709 | 83.8942 | 1.5069 | 0.73179 | 0.000805 | 16.6514 | 14.2485
LZ | 1005-4 | LZ 1005 #2 | 42.4 | 1800.336 | 89.982 | 24.9695 | 39.9817 | 185.6422 | 40.0033 | 89.9957 | 95.1494 | 95.0718 | 98.2399 | 114.959 | 70.4566 | 19.1085 | 583.2792 | 390.3007 | 104.214 | 103.9895 | 102.9119 | 0.73056 | 0.83594 | 0.8535 | -0.00062896 | 89.9925 | 83.9865 | 1.4571 | 0.73056 | 0.00080583 | 16.8482 | 14.4412
LZ | 1005-4 | LZ 1005 #2 | 42.4083 | 1799.752 | 89.9758 | 24.998 | 39.9955 | 185.6483 | 39.9791 | 90.0148 | 95.1307 | 95.0754 | 98.24 | 121.6949 | 70.5422 | 19.0397 | 587.9632 | 389.957 | 104.3847 | 103.9806 | 102.8978 | 0.73191 | 0.83594 | 0.8535 | -0.00062896 | 89.9942 | 84.0467 | 1.5015 | 0.73191 | 0.00080641 | 16.6319 | 14.2294
LZ | 1005-4 | LZ 1005 #2 | 42.4167 | 1800.642 | 89.9753 | 24.9751 | 39.9844 | 185.6643 | 39.9938 | 89.9996 | 95.1394 | 95.0745 | 98.24 | 106.6052 | 72.0296 | 19.0397 | 583.1823 | 389.957 | 104.3214 | 104.012 | 102.945 | 0.73121 | 0.83594 | 0.8535 | -0.00062896 | 89.9721 | 83.9758 | 1.4907 | 0.73119 | 0.00080578 | 16.7466 | 14.3417
LZ | 1005-4 | LZ 1005 #2 | 42.425 | 1799.752 | 89.9782 | 24.9707 | 39.9991 | 185.8119 | 40.061 | 89.9835 | 95.1219 | 95.0702 | 98.24 | 112.9008 | 66.1009 | 19.0397 | 577.6353 | 389.957 | 104.34 | 104.0031 | 102.9247 | 0.73179 | 0.83594 | 0.8535 | -0.00062896 | 89.9897 | 83.8688 | 1.5027 | 0.73179 | 0.00080471 | 16.6514 | 14.2485
LZ | 1005-4 | LZ 1005 #2 | 42.4333 | 1799.607 | 89.9893 | 24.9677 | 39.9824 | 185.6257 | 40.0235 | 90.0029 | 95.1408 | 95.0812 | 98.24 | 106.778 | 69.0647 | 19.0397 | 566.6406 | 390.3007 | 104.5569 | 104.0241 | 102.8847 | 0.73115 | 0.83594 | 0.8535 | -0.00062896 | 89.9713 | 83.9289 | 1.4982 | 0.73113 | 0.00080533 | 16.7562 | 14.3511
LZ | 1005-4 | LZ 1005 #2 | 42.4417 | 1799.241 | 89.9797 | 24.9509 | 39.9595 | 185.5874 | 39.9953 | 90.0142 | 95.1247 | 95.0774 | 98.24 | 116.7556 | 67.2266 | 19.1247 | 569.6403 | 389.957 | 104.5161 | 104.0161 | 102.8501 | 0.73134 | 0.83594 | 0.8535 | -0.00062896 | 89.96 | 83.9064 | 1.5201 | 0.73131 | 0.00080514 | 16.727 | 14.3225
LZ | 1005-4 | LZ 1005 #2 | 42.45 | 1800.206 | 89.9813 | 24.9607 | 39.9758 | 185.5475 | 39.9807 | 89.9943 | 95.1278 | 95.0708 | 98.24 | 110.6614 | 71.6575 | 19.0416 | 578.4755 | 389.957 | 104.6906 | 103.9906 | 102.8361 | 0.73129 | 0.83594 | 0.8535 | -0.00062896 | 89.9725 | 83.9458 | 1.4986 | 0.73128 | 0.00080549 | 16.7329 | 14.3283
LZ | 1005-4 | LZ 1005 #2 | 42.4583 | 1800.053 | 90.0001 | 24.9726 | 39.9846 | 185.6357 | 40.0457 | 90.0092 | 95.1308 | 95.0813 | 98.24 | 112.353 | 70.4935 | 19.0397 | 587.3316 | 389.957 | 104.6963 | 103.9957 | 102.8772 | 0.72898 | 0.83594 | 0.8535 | -0.00062896 | 89.9802 | 84.0027 | 1.4887 | 0.72897 | 0.00080602 | 17.1023 | 14.6901
LZ | 1005-4 | LZ 1005 #2 | 42.4667 | 1800.437 | 90.0034 | 24.9981 | 39.9657 | 185.5628 | 39.9966 | 89.9889 | 95.1414 | 95.0734 | 98.24 | 118.4713 | 69.1682 | 19.0398 | 586.3276 | 390.3007 | 104.5893 | 103.9994 | 102.9111 | 0.73172 | 0.83594 | 0.8535 | -0.00062896 | 89.9771 | 83.9376 | 1.4983 | 0.73171 | 0.0008054 | 16.6636 | 14.2605
LZ | 1005-4 | LZ 1005 #2 | 42.475 | 1800.627 | 89.9867 | 25.0001 | 39.9843 | 185.5487 | 39.9934 | 90.0224 | 95.1066 | 95.067 | 98.24 | 104.7154 | 68.9168 | 19.0397 | 578.4359 | 389.957 | 104.7812 | 103.9897 | 102.8973 | 0.7318 | 0.83594 | 0.8535 | -0.00062896 | 89.9859 | 83.9685 | 1.5009 | 0.73179 | 0.00080568 | 16.6508 | 14.2479
LZ | 1005-4 | LZ 1005 #2 | 42.4833 | 1800.379 | 89.989 | 24.9861 | 39.9923 | 185.6021 | 40.0185 | 90.0145 | 95.1257 | 95.0565 | 98.24 | 103.0937 | 68.0281 | 19.0397 | 571.8212 | 390.3007 | 104.7804 | 104.0168 | 102.945 | 0.73133 | 0.83594 | 0.8535 | -0.00062896 | 89.9893 | 83.9462 | 1.5144 | 0.73132 | 0.00080546 | 16.7253 | 14.3209
LZ | 1005-4 | LZ 1005 #2 | 42.4917 | 1800.145 | 89.9871 | 24.9517 | 39.9822 | 185.6365 | 40.0277 | 90.0016 | 95.126 | 95.0594 | 98.24 | 120.6977 | 70.433 | 19.0397 | 570.3182 | 389.957 | 104.6731 | 104.011 | 102.9277 | 0.73118 | 0.83594 | 0.8535 | -0.00062896 | 89.9588 | 83.8988 | 1.4986 | 0.73116 | 0.00080507 | 16.7521 | 14.3472
LZ | 1005-4 | LZ 1005 #2 | 42.5 | 1799.54 | 90.0254 | 24.9632 | 39.9909 | 185.5265 | 40.0294 | 90.0139 | 95.1142 | 95.0751 | 98.24 | 111.8763 | 73.1897 | 19.0397 | 572.5939 | 389.957 | 104.6142 | 103.9969 | 102.9111 | 0.73067 | 0.83594 | 0.8535 | -0.00062896 | 89.9697 | 84.0571 | 1.3451 | 0.73065 | 0.00080656 | 16.8336 | 14.427
LZ | 1005-4 | LZ 1005 #2 | 42.5083 | 1799.995 | 90.0329 | 24.977 | 40.0052 | 185.6285 | 40.0734 | 90.0326 | 95.1299 | 95.0724 | 98.24 | 112.3703 | 70.3146 | 19.0397 | 576.7965 | 389.957 | 104.5433 | 104.0112 | 102.9248 | 0.73192 | 0.83594 | 0.8535 | -0.00062896 | 89.9864 | 83.8038 | 1.5005 | 0.73191 | 0.00080409 | 16.6316 | 14.2291
LZ | 1005-4 | LZ 1005 #2 | 42.5167 | 1800.315 | 90.0423 | 24.9653 | 40.0084 | 185.6906 | 40.0343 | 89.9974 | 95.1237 | 95.071 | 98.24 | 107.859 | 68.5337 | 19.158 | 589.5805 | 389.957 | 104.5848 | 104.0017 | 102.8035 | 0.73123 | 0.83594 | 0.8535 | -0.00062896 | 89.9851 | 83.8684 | 1.4983 | 0.73122 | 0.00080472 | 16.7424 | 14.3376
LZ | 1005-4 | LZ 1005 #2 | 42.525 | 1800.146 | 90.0173 | 24.9803 | 39.9934 | 185.7592 | 40.0405 | 89.9915 | 95.1127 | 95.0738 | 98.24 | 115.9452 | 64.9468 | 19.0397 | 584.7543 | 389.957 | 104.5831 | 103.9792 | 102.841 | 0.73155 | 0.83594 | 0.8535 | -0.00062896 | 90.0001 | 84.0246 | 1.4865 | 0.73155 | 0.00080618 | 16.689 | 14.2853
LZ | 1005-4 | LZ 1005 #2 | 42.5333 | 1800.142 | 90.0201 | 24.9434 | 39.9787 | 185.7507 | 40.0024 | 89.9871 | 95.1237 | 95.0789 | 98.24 | 102.8325 | 68.1206 | 19.0397 | 582.0216 | 390.3007 | 104.2808 | 103.9949 | 102.8569 | 0.73154 | 0.83594 | 0.8535 | -0.00062896 | 89.9953 | 83.9793 | 1.5165 | 0.73153 | 0.00080576 | 16.6917 | 14.2879
LZ | 1005-4 | LZ 1005 #2 | 42.5417 | 1800.307 | 90.011 | 24.9573 | 39.9975 | 185.6916 | 40.013 | 89.9967 | 95.1101 | 95.0787 | 98.24 | 121.2935 | 67.2626 | 19.0397 | 573.4977 | 389.957 | 104.25 | 103.9922 | 102.8502 | 0.72974 | 0.83594 | 0.8535 | -0.00062896 | 89.9945 | 84.1204 | 1.5004 | 0.72974 | 0.00080711 | 16.9792 | 14.5695
LZ | 1005-4 | LZ 1005 #2 | 42.55 | 1799.957 | 90.0331 | 24.9165 | 40.0042 | 185.7723 | 39.98 | 90.0022 | 95.1263 | 95.0722 | 98.24 | 121.4507 | 67.4855 | 19.0418 | 570.6111 | 389.957 | 104.4406 | 104.0101 | 102.8298 | 0.73149 | 0.83594 | 0.8535 | -0.00062896 | 89.9919 | 83.8457 | 1.4954 | 0.73149 | 0.00080449 | 16.699 | 14.2951
LZ | 1005-4 | LZ 1005 #2 | 42.5583 | 1799.672 | 90.0449 | 24.9871 | 40.0154 | 185.6039 | 40.0071 | 89.9967 | 95.1215 | 95.0692 | 98.24 | 111.7457 | 66.8894 | 19.0397 | 571.0042 | 389.957 | 104.4602 | 104.0092 | 102.8975 | 0.72873 | 0.83594 | 0.8535 | -0.00062896 | 89.9966 | 84.0206 | 1.3221 | 0.72873 | 0.00080615 | 17.1417 | 14.7287
LZ | 1005-4 | LZ 1005 #2 | 42.5667 | 1799.519 | 90.0374 | 24.9773 | 39.971 | 185.5959 | 40.0468 | 90.0143 | 95.1498 | 95.0752 | 98.24 | 112.7333 | 66.5202 | 19.0397 | 581.3045 | 389.957 | 104.5741 | 104.0114 | 102.8571 | 0.7318 | 0.83594 | 0.8535 | -0.00062896 | 90.0219 | 83.8079 | 1.5119 | 0.73182 | 0.00080406 | 16.6462 | 14.2434
LZ | 1005-4 | LZ 1005 #2 | 42.575 | 1800.271 | 90.0114 | 24.9365 | 39.9927 | 185.6102 | 40.0271 | 89.9985 | 95.1115 | 95.081 | 98.24 | 110.8016 | 70.4787 | 19.0397 | 587.0455 | 389.957 | 104.4905 | 103.9957 | 102.8569 | 0.73149 | 0.83594 | 0.8535 | -0.00062896 | 90.013 | 83.8833 | 1.5069 | 0.7315 | 0.0008048 | 16.6969 | 14.2931
LZ | 1005-4 | LZ 1005 #2 | 42.5833 | 1799.874 | 89.9903 | 24.9576 | 39.9941 | 185.6732 | 39.9885 | 90.0301 | 95.1472 | 95.0668 | 98.24 | 120.4255 | 69.0374 | 19.0397 | 588.4867 | 389.957 | 104.533 | 103.9849 | 102.8704 | 0.73145 | 0.83594 | 0.8535 | -0.00062896 | 90.0058 | 83.8841 | 1.5183 | 0.73145 | 0.00080482 | 16.7052 | 14.3012
LZ | 1005-4 | LZ 1005 #2 | 42.5917 | 1800.56 | 90.0231 | 24.9421 | 40.0099 | 185.7631 | 39.9976 | 90.0007 | 95.1088 | 95.0628 | 98.24 | 106.1623 | 70.3706 | 19.0397 | 575.7645 | 389.957 | 104.4801 | 104.0017 | 102.8841 | 0.73163 | 0.83594 | 0.8535 | -0.00062896 | 90.0078 | 83.9202 | 1.4967 | 0.73163 | 0.00080516 | 16.6757 | 14.2723
LZ | 1005-4 | LZ 1005 #2 | 42.6 | 1800.047 | 90.0155 | 24.9097 | 40.0242 | 185.7251 | 39.9738 | 89.9908 | 95.1144 | 95.0656 | 98.24 | 110.7696 | 69.1528 | 19.0397 | 570.4061 | 390.3007 | 104.7061 | 104.006 | 102.9179 | 0.7297 | 0.83594 | 0.8535 | -0.00062896 | 90.0073 | 84.1513 | 1.5044 | 0.7297 | 0.00080738 | 16.985 | 14.5752
LZ | 1005-4 | LZ 1005 #2 | 42.6083 | 1799.751 | 89.9854 | 24.9018 | 39.9878 | 185.5692 | 39.9728 | 89.9969 | 95.0953 | 95.0663 | 98.24 | 110.8522 | 69.8443 | 19.0397 | 570.7935 | 390.3007 | 104.6627 | 104.0122 | 102.8975 | 0.73179 | 0.83594 | 0.8535 | -0.00062896 | 89.9987 | 83.9329 | 1.5115 | 0.73179 | 0.00080531 | 16.6503 | 14.2474
LZ | 1005-4 | LZ 1005 #2 | 42.6167 | 1800.412 | 89.9928 | 24.9489 | 39.9708 | 185.5856 | 39.9698 | 89.9799 | 95.108 | 95.0697 | 98.24 | 105.4721 | 68.4982 | 19.0397 | 571.903 | 389.957 | 104.6735 | 104.0166 | 102.8501 | 0.73116 | 0.83594 | 0.8535 | -0.00062896 | 89.99 | 83.8945 | 1.5058 | 0.73115 | 0.00080496 | 16.7527 | 14.3477
LZ | 1005-4 | LZ 1005 #2 | 42.625 | 1799.781 | 90.0087 | 24.9851 | 39.9842 | 185.5417 | 39.9794 | 89.9832 | 95.0679 | 95.0695 | 98.24 | 113.2031 | 70.5076 | 19.1551 | 578.5214 | 389.957 | 104.7465 | 103.994 | 102.9245 | 0.7318 | 0.83594 | 0.8535 | -0.00062896 | 89.9951 | 83.8461 | 1.5075 | 0.7318 | 0.00080448 | 16.6489 | 14.2461
LZ | 1005-4 | LZ 1005 #2 | 42.6333 | 1799.983 | 90.0042 | 24.9851 | 40.0004 | 185.699 | 39.9969 | 90.0215 | 95.1534 | 95.0723 | 98.24 | 121.6392 | 71.6046 | 19.0397 | 589.9593 | 390.3007 | 104.6139 | 103.998 | 102.9344 | 0.73149 | 0.83594 | 0.8535 | -0.00062896 | 90.0131 | 84.0007 | 1.5022 | 0.7315 | 0.00080593 | 16.6969 | 14.2931
LZ | 1005-4 | LZ 1005 #2 | 42.6417 | 1799.446 | 89.9781 | 24.9372 | 39.9546 | 185.7233 | 39.9638 | 90.0005 | 95.0892 | 95.0782 | 98.24 | 96.7299 | 70.4283 | 19.0397 | 584.7073 | 389.957 | 104.7545 | 103.9716 | 102.9653 | 0.73109 | 0.83594 | 0.8535 | -0.00062896 | 90.0054 | 84.1098 | 1.517 | 0.7311 | 0.00080699 | 16.7618 | 14.3567
LZ | 1005-4 | LZ 1005 #2 | 42.65 | 1799.596 | 89.9942 | 24.9566 | 39.9801 | 185.7438 | 39.9898 | 90.0063 | 95.1163 | 95.0778 | 98.24 | 120.0533 | 70.4485 | 19.0397 | 578.5878 | 389.957 | 104.5829 | 103.9811 | 103.0327 | 0.73149 | 0.83594 | 0.8535 | -0.00062896 | 90.0172 | 84.0367 | 1.4924 | 0.7315 | 0.00080626 | 16.6965 | 14.2927
LZ | 1005-4 | LZ 1005 #2 | 42.6583 | 1799.689 | 89.9844 | 24.9336 | 39.9674 | 185.8206 | 39.9576 | 90.02 | 95.1234 | 95.0756 | 98.24 | 107.4216 | 67.3307 | 19.0397 | 570.6614 | 390.3007 | 104.7261 | 104.0027 | 102.9789 | 0.72774 | 0.83594 | 0.8535 | -0.00062896 | 89.9879 | 84.2046 | 1.4034 | 0.72773 | 0.00080794 | 17.3016 | 14.8853
LZ | 1005-4 | LZ 1005 #2 | 42.6667 | 1799.612 | 90.007 | 24.9661 | 39.9842 | 185.7071 | 39.9766 | 89.9975 | 95.1073 | 95.0743 | 98.24 | 120.2227 | 67.0088 | 19.0397 | 568.0267 | 390.3007 | 104.5311 | 104.0015 | 103.0195 | 0.73127 | 0.83594 | 0.8535 | -0.00062896 | 90.0053 | 84.0302 | 1.4871 | 0.73127 | 0.00080623 | 16.7336 | 14.329
LZ | 1005-4 | LZ 1005 #2 | 42.675 | 1800.044 | 89.9898 | 24.9832 | 39.9947 | 185.7704 | 39.9695 | 89.9812 | 95.1509 | 95.071 | 98.24 | 112.1978 | 68.008 | 19.0478 | 572.4865 | 390.3007 | 104.5023 | 104.0031 | 103.0534 | 0.73179 | 0.83594 | 0.8535 | -0.00062896 | 89.996 | 83.9601 | 1.5017 | 0.73179 | 0.00080557 | 16.6512 | 14.2483
LZ | 1005-4 | LZ 1005 #2 | 42.6833 | 1800.295 | 90.0185 | 24.98 | 39.9853 | 185.7234 | 39.9774 | 90.0069 | 95.1587 | 95.0704 | 98.24 | 114.2036 | 67.9108 | 19.048 | 583.5363 | 390.3007 | 104.6156 | 104.007 | 102.9924 | 0.7318 | 0.83594 | 0.8535 | -0.00062896 | 90.0021 | 84.0329 | 1.5059 | 0.7318 | 0.00080626 | 16.6487 | 14.2459
LZ | 1005-4 | LZ 1005 #2 | 42.6917 | 1800.104 | 89.9822 | 24.9672 | 39.9763 | 185.757 | 39.953 | 89.9832 | 95.1103 | 95.0804 | 98.24 | 115.2225 | 72.1344 | 19.0397 | 587.3884 | 390.3007 | 104.4309 | 103.9839 | 102.9857 | 0.73122 | 0.83594 | 0.8535 | -0.00062896 | 90.0133 | 84.0787 | 1.494 | 0.73123 | 0.00080667 | 16.7405 | 14.3358
LZ | 1005-4 | LZ 1005 #2 | 42.7 | 1800.145 | 89.9797 | 24.9475 | 39.9604 | 185.7261 | 39.949 | 89.9815 | 95.1144 | 95.0694 | 98.24 | 114.5444 | 67.9994 | 19.0397 | 585.5045 | 390.3007 | 104.4983 | 103.9937 | 103.0465 | 0.73197 | 0.83594 | 0.8535 | -0.00062896 | 90.0193 | 83.9819 | 1.5396 | 0.73199 | 0.00080573 | 16.6197 | 14.2174
LZ | 1005-4 | LZ 1005 #2 | 42.7083 | 1800.086 | 89.9997 | 24.9388 | 40.0057 | 185.6717 | 39.9912 | 89.9995 | 95.0946 | 95.0632 | 98.24 | 118.2242 | 69.5067 | 19.0397 | 581.4768 | 390.3007 | 104.5601 | 104.0167 | 102.9887 | 0.73149 | 0.83594 | 0.8535 | -0.00062896 | 90.0117 | 83.9926 | 1.5113 | 0.7315 | 0.00080585 | 16.6971 | 14.2932
LZ | 1005-4 | LZ 1005 #2 | 42.7167 | 1799.971 | 89.9827 | 24.8992 | 40.0209 | 185.6544 | 40.0176 | 90.0178 | 95.1328 | 95.0604 | 98.24 | 103.7015 | 69.652 | 19.0397 | 572.1371 | 390.3007 | 104.4407 | 104.0024 | 102.9924 | 0.7314 | 0.83594 | 0.8535 | -0.00062896 | 90.025 | 84.0787 | 1.5126 | 0.73142 | 0.00080665 | 16.7099 | 14.3058
LZ | 1005-4 | LZ 1005 #2 | 42.725 | 1800.241 | 89.9619 | 24.969 | 40.0055 | 185.6462 | 40.0302 | 89.9878 | 95.1085 | 95.0629 | 98.24 | 113.699 | 67.6727 | 19.0397 | 571.5735 | 390.3007 | 104.5574 | 104.0158 | 102.9999 | 0.7316 | 0.83594 | 0.8535 | -0.00062896 | 90.0119 | 84.0827 | 1.5017 | 0.7316 | 0.00080671 | 16.6804 | 14.2769
LZ | 1005-4 | LZ 1005 #2 | 42.7333 | 1800.021 | 89.974 | 24.9639 | 39.9893 | 185.6625 | 40.0042 | 89.9889 | 95.1132 | 95.0759 | 98.24 | 119.6046 | 68.2338 | 19.0397 | 572.7494 | 390.3007 | 104.57 | 104.0155 | 102.9518 | 0.73168 | 0.83594 | 0.8535 | -0.00062896 | 90.0043 | 83.8899 | 1.5076 | 0.73169 | 0.00080488 | 16.6671 | 14.2639
LZ | 1005-4 | LZ 1005 #2 | 42.7417 | 1799.868 | 89.9926 | 24.9926 | 39.9764 | 185.6602 | 40.0068 | 90.0047 | 95.1065 | 95.0756 | 98.24 | 108.8777 | 70.5903 | 19.0397 | 582.2653 | 390.3007 | 104.7597 | 103.9966 | 102.9789 | 0.73182 | 0.83594 | 0.8535 | -0.00062896 | 90.0279 | 83.9166 | 1.5248 | 0.73184 | 0.00080509 | 16.6429 | 14.2402
LZ | 1005-4 | LZ 1005 #2 | 42.75 | 1800.001 | 90.021 | 24.9999 | 39.9856 | 185.5673 | 40.0567 | 89.9822 | 95.121 | 95.0742 | 98.24 | 111.7624 | 67.1173 | 19.0403 | 586.8885 | 390.3007 | 104.7138 | 103.9867 | 103.0128 | 0.73164 | 0.83594 | 0.8535 | -0.00062896 | 90.0131 | 84.0024 | 1.517 | 0.73165 | 0.00080594 | 16.6729 | 14.2696
LZ | 1005-4 | LZ 1005 #2 | 42.7583 | 1800.131 | 89.9747 | 24.9665 | 40.0198 | 185.5596 | 40.0656 | 90.0203 | 95.1283 | 95.0791 | 98.24 | 112.191 | 67.7528 | 19.0397 | 583.5427 | 390.3007 | 104.7479 | 103.9983 | 102.972 | 0.72852 | 0.83594 | 0.8535 | -0.00062896 | 90.0377 | 84.1678 | 1.4926 | 0.72854 | 0.00080747 | 17.1718 | 14.7582
LZ | 1005-4 | LZ 1005 #2 | 42.7667 | 1800.166 | 89.9944 | 24.9313 | 40.0197 | 185.5432 | 40.0396 | 90.0055 | 95.1217 | 95.0787 | 98.24 | 112.4613 | 71.4531 | 19.0397 | 578.3394 | 390.3007 | 104.7019 | 104.001 | 103.0195 | 0.73171 | 0.83594 | 0.8535 | -0.00062896 | 90.0102 | 84.0651 | 1.5028 | 0.73171 | 0.00080655 | 16.6629 | 14.2597
LZ | 1005-4 | LZ 1005 #2 | 42.775 | 1799.395 | 89.9773 | 24.9379 | 40.0084 | 185.7309 | 40.0568 | 89.9869 | 95.0953 | 95.0716 | 98.24 | 106.9807 | 68.8229 | 19.0552 | 571.843 | 390.3007 | 104.7342 | 104.0125 | 102.9789 | 0.73174 | 0.83594 | 0.8535 | -0.00062896 | 90.0278 | 84.0269 | 1.5036 | 0.73176 | 0.00080614 | 16.6556 | 14.2526
LZ | 1005-4 | LZ 1005 #2 | 42.7833 | 1799.34 | 90.0327 | 24.9456 | 40.0222 | 185.6632 | 40.068 | 90.0249 | 95.1631 | 95.0826 | 98.24 | 120.9582 | 69.0054 | 19.0397 | 567.034 | 390.3007 | 104.7201 | 103.9883 | 102.963 | 0.73212 | 0.83594 | 0.8535 | -0.00062896 | 90.0236 | 84.0273 | 1.5144 | 0.73213 | 0.00080616 | 16.5964 | 14.1946
LZ | 1005-4 | LZ 1005 #2 | 42.7917 | 1799.931 | 89.9901 | 24.9556 | 40.013 | 185.7504 | 40.0251 | 89.9966 | 95.107 | 95.0732 | 98.24 | 100.2903 | 67.1686 | 19.0414 | 576.0069 | 390.3007 | 104.7814 | 103.9841 | 103.0399 | 0.7317 | 0.83594 | 0.8535 | -0.00062896 | 90.0081 | 83.9892 | 1.505 | 0.73171 | 0.00080583 | 16.6639 | 14.2608
LZ | 1005-4 | LZ 1005 #2 | 42.8 | 1800.333 | 89.9954 | 24.9981 | 40.007 | 185.6741 | 40.0361 | 89.985 | 95.1378 | 95.0756 | 98.24 | 116.4353 | 67.3688 | 19.2848 | 584.2239 | 390.3007 | 104.6929 | 104.0052 | 102.9721 | 0.73137 | 0.83594 | 0.8535 | -0.00062896 | 90.0191 | 83.9946 | 1.4716 | 0.73139 | 0.00080585 | 16.7152 | 14.311
LZ | 1005-4 | LZ 1005 #2 | 42.8083 | 1799.825 | 89.9901 | 24.9833 | 39.9981 | 185.7413 | 39.9966 | 89.9961 | 95.1343 | 95.0781 | 98.24 | 111.5687 | 68.5476 | 19.0406 | 584.6882 | 390.3007 | 104.7257 | 103.9968 | 102.9789 | 0.73149 | 0.83594 | 0.8535 | -0.00062896 | 90.0259 | 83.9829 | 1.5077 | 0.73151 | 0.00080573 | 16.6956 | 14.2918
LZ | 1005-4 | LZ 1005 #2 | 42.8167 | 1800.256 | 89.9922 | 24.9749 | 39.9925 | 185.7084 | 39.9623 | 90.0163 | 95.1234 | 95.0768 | 98.24 | 111.51 | 67.5559 | 19.0397 | 580.3893 | 390.3007 | 104.7123 | 103.9902 | 103.0263 | 0.73119 | 0.83594 | 0.8535 | -0.00062896 | 90.0254 | 84.1334 | 1.5046 | 0.73121 | 0.00080717 | 16.7439 | 14.339
LZ | 1005-4 | LZ 1005 #2 | 42.825 | 1800.509 | 89.9899 | 24.9505 | 40.0117 | 185.7114 | 39.9456 | 90.0168 | 95.1248 | 95.0622 | 98.24 | 105.0563 | 66.5646 | 19.0397 | 571.7924 | 390.3007 | 104.7517 | 103.9923 | 102.9383 | 0.732 | 0.83594 | 0.8535 | -0.00062896 | 90.0384 | 84.0667 | 1.5241 | 0.73203 | 0.0008065 | 16.6129 | 14.2108
LZ | 1005-4 | LZ 1005 #2 | 42.8333 | 1800.074 | 90.0154 | 24.9478 | 40.0215 | 185.7544 | 39.953 | 90.0036 | 95.1176 | 95.0582 | 98.24 | 118.6945 | 66.69 | 19.0397 | 573.8701 | 390.3007 | 104.8477 | 103.9951 | 102.9786 | 0.73125 | 0.83594 | 0.8535 | -0.00062896 | 90.0289 | 84.0756 | 1.4981 | 0.73126 | 0.00080661 | 16.7349 | 14.3303
LZ | 1005-4 | LZ 1005 #2 | 42.8417 | 1799.976 | 89.9985 | 24.9496 | 39.9977 | 185.7331 | 39.929 | 89.9988 | 95.1277 | 95.06 | 98.24 | 114.8386 | 67.439 | 19.0407 | 572.1813 | 390.3007 | 104.8783 | 104.0025 | 103.0738 | 0.73133 | 0.83594 | 0.8535 | -0.00062896 | 90.0148 | 84.0824 | 1.5109 | 0.73134 | 0.00080671 | 16.7227 | 14.3184
LZ | 1005-4 | LZ 1005 #2 | 42.85 | 1799.813 | 89.9954 | 24.9754 | 40 | 185.7792 | 39.9301 | 89.9988 | 95.1285 | 95.0716 | 98.24 | 103.7067 | 73.5238 | 19.0397 | 576.5921 | 390.3007 | 104.3063 | 104.0013 | 103.0332 | 0.73149 | 0.83594 | 0.8535 | -0.00062896 | 90.0158 | 84.0077 | 1.4897 | 0.7315 | 0.00080599 | 16.6966 | 14.2928
LZ | 1005-4 | LZ 1005 #2 | 42.8583 | 1800.63 | 89.9993 | 24.9789 | 39.9838 | 185.7638 | 39.9345 | 90.0199 | 95.138 | 95.0761 | 98.24 | 120.4203 | 68.8122 | 19.0397 | 583.3961 | 390.3007 | 104.4053 | 103.9961 | 103.0467 | 0.73157 | 0.83594 | 0.8535 | -0.00062896 | 90.0317 | 83.9981 | 1.4889 | 0.73159 | 0.00080586 | 16.6831 | 14.2796
LZ | 1005-4 | LZ 1005 #2 | 42.8667 | 1800.074 | 89.983 | 24.9817 | 40.0139 | 185.6933 | 39.9149 | 89.969 | 95.0977 | 95.0722 | 98.24 | 119.7087 | 69.7902 | 19.0422 | 585.5356 | 390.3007 | 104.3561 | 103.9946 | 103.0603 | 0.73122 | 0.83594 | 0.8535 | -0.00062896 | 90.0258 | 84.0873 | 1.4989 | 0.73124 | 0.00080673 | 16.7394 | 14.3347
LZ | 1005-4 | LZ 1005 #2 | 42.875 | 1799.412 | 89.9985 | 24.9742 | 39.9926 | 185.7991 | 39.9373 | 89.9896 | 95.1223 | 95.0782 | 98.24 | 104.5373 | 71.2047 | 19.0397 | 586.2777 | 390.3007 | 104.6138 | 104.0003 | 103.0195 | 0.73149 | 0.83594 | 0.8535 | -0.00062896 | 90.0317 | 84.0999 | 1.4908 | 0.73151 | 0.00080684 | 16.695 | 14.2912
LZ | 1005-4 | LZ 1005 #2 | 42.8833 | 1799.674 | 89.9968 | 24.9544 | 40.0039 | 185.8055 | 39.9754 | 90.0223 | 95.1402 | 95.075 | 98.24 | 115.4732 | 69.2433 | 19.0397 | 573.1541 | 389.957 | 104.4553 | 104.0199 | 103.0122 | 0.72934 | 0.83594 | 0.8535 | -0.00062896 | 90.0059 | 84.1659 | 1.4493 | 0.72934 | 0.00080753 | 17.0431 | 14.6321
LZ | 1005-4 | LZ 1005 #2 | 42.8917 | 1799.726 | 89.9706 | 25.008 | 40.0043 | 185.7507 | 39.9884 | 90.0039 | 95.1236 | 95.0715 | 98.24 | 101.4754 | 70.1211 | 19.0397 | 569.5563 | 390.3007 | 104.4566 | 104.0007 | 103.0344 | 0.73181 | 0.83594 | 0.8535 | -0.00062896 | 90.0278 | 84.0541 | 1.4982 | 0.73182 | 0.00080641 | 16.6456 | 14.2428
LZ | 1005-4 | LZ 1005 #2 | 42.9 | 1799.947 | 89.9827 | 25.0172 | 39.9938 | 185.7387 | 40.0178 | 89.9865 | 95.1156 | 95.0745 | 98.24 | 106.5794 | 69.452 | 19.0959 | 569.3805 | 390.3007 | 104.6395 | 104.0087 | 103.0545 | 0.73145 | 0.83594 | 0.8535 | -0.00062896 | 89.9896 | 84.111 | 1.506 | 0.73145 | 0.00080704 | 16.7058 | 14.3017
LZ | 1005-4 | LZ 1005 #2 | 42.9083 | 1798.729 | 89.9894 | 25.0168 | 39.9967 | 185.7086 | 40.0359 | 90.0259 | 95.1298 | 95.0723 | 98.24 | 117.05 | 67.9502 | 19.04 | 579.4547 | 390.3007 | 104.632 | 104.0057 | 103.0873 | 0.73141 | 0.83594 | 0.8535 | -0.00062896 | 89.9875 | 84.017 | 1.5111 | 0.7314 | 0.00080614 | 16.7128 | 14.3086
LZ | 1005-4 | LZ 1005 #2 | 42.9167 | 1799.681 | 89.9787 | 25.0171 | 39.9865 | 185.7998 | 40.0387 | 90.0089 | 95.0966 | 95.0783 | 98.24 | 113.6362 | 68.5952 | 19.0399 | 585.6128 | 390.3007 | 104.612 | 103.9978 | 103.0195 | 0.7314 | 0.83594 | 0.8535 | -0.00062896 | 90.0153 | 84.1489 | 1.5072 | 0.73141 | 0.00080734 | 16.7118 | 14.3076
LZ | 1005-4 | LZ 1005 #2 | 42.925 | 1799.326 | 89.9914 | 24.9935 | 40.0064 | 185.8051 | 40.0309 | 89.9902 | 95.1366 | 95.0796 | 98.24 | 116.5146 | 70.6718 | 19.0397 | 588.4369 | 390.3007 | 104.5681 | 103.9847 | 103.0195 | 0.7289 | 0.83594 | 0.8535 | -0.00062896 | 89.9988 | 84.3175 | 1.4993 | 0.7289 | 0.000809 | 17.1143 | 14.7019
LZ | 1005-4 | LZ 1005 #2 | 42.9333 | 1800.289 | 90.0243 | 24.963 | 39.9941 | 185.9582 | 40.0654 | 90.0276 | 95.1344 | 95.0606 | 98.24 | 110.6322 | 68.2571 | 19.0397 | 585.0338 | 390.3007 | 104.7843 | 104.0118 | 103.0921 | 0.73188 | 0.83594 | 0.8535 | -0.00062896 | 90.006 | 84.0414 | 1.4994 | 0.73188 | 0.00080633 | 16.6366 | 14.234
LZ | 1005-4 | LZ 1005 #2 | 42.9417 | 1800.11 | 89.9914 | 24.9658 | 39.9954 | 186.0014 | 40.0532 | 89.9986 | 95.1358 | 95.0539 | 98.24 | 101.5023 | 67.7135 | 19.0416 | 574.969 | 390.3007 | 104.8684 | 104.0262 | 103.0361 | 0.73129 | 0.83594 | 0.8535 | -0.00062896 | 89.9956 | 84.1499 | 1.5012 | 0.73128 | 0.0008074 | 16.7318 | 14.3272
LZ | 1005-4 | LZ 1005 #2 | 42.95 | 1799.917 | 90.0395 | 25.0156 | 40.0022 | 185.8456 | 40.0614 | 90.0243 | 95.1406 | 95.0621 | 98.24 | 126.8912 | 69.2499 | 19.0397 | 574.2391 | 390.3007 | 104.7754 | 104.0155 | 103.0528 | 0.73175 | 0.83594 | 0.8535 | -0.00062896 | 89.995 | 84.0683 | 1.5091 | 0.73174 | 0.00080661 | 16.6584 | 14.2554
LZ | 1005-4 | LZ 1005 #2 | 42.9583 | 1799.692 | 90.0556 | 25.047 | 39.9988 | 185.8943 | 40.0702 | 90.0193 | 95.1237 | 95.059 | 98.24 | 109.1169 | 68.1508 | 19.0479 | 571.6943 | 390.3007 | 104.7179 | 104.0188 | 103.0713 | 0.7312 | 0.83594 | 0.8535 | -0.00062896 | 90.0081 | 84.0686 | 1.5068 | 0.73121 | 0.00080659 | 16.744 | 14.3392
LZ | 1005-4 | LZ 1005 #2 | 42.9667 | 1800.388 | 89.9911 | 24.9967 | 39.9682 | 185.8682 | 40.026 | 89.9847 | 95.126 | 95.07 | 98.24 | 114.0478 | 69.5629 | 19.0397 | 577.4772 | 390.3007 | 104.9269 | 104.0113 | 102.9993 | 0.73131 | 0.83594 | 0.8535 | -0.00062896 | 89.9782 | 84.0518 | 1.4804 | 0.7313 | 0.00080649 | 16.7291 | 14.3246
LZ | 1005-4 | LZ 1005 #2 | 42.975 | 1799.806 | 89.9806 | 25.0122 | 39.9862 | 185.7849 | 40.0154 | 90.0125 | 95.1253 | 95.0807 | 98.24 | 108.9378 | 66.8308 | 19.0665 | 585.0058 | 390.3007 | 104.8159 | 103.9839 | 103.0509 | 0.7318 | 0.83594 | 0.8535 | -0.00062896 | 89.9846 | 83.9304 | 1.5108 | 0.73179 | 0.00080531 | 16.6507 | 14.2479
LZ | 1005-4 | LZ 1005 #2 | 42.9833 | 1799.844 | 90.0125 | 25.0166 | 39.9738 | 185.9297 | 40.0075 | 90.0044 | 95.1261 | 95.0761 | 98.24 | 120.7629 | 77.5228 | 19.0397 | 588.0156 | 390.3007 | 104.7673 | 103.9902 | 103.0961 | 0.73112 | 0.83594 | 0.8535 | -0.00062896 | 90.0062 | 84.1542 | 1.5221 | 0.73112 | 0.00080741 | 16.7573 | 14.3522
LZ | 1005-4 | LZ 1005 #2 | 42.9917 | 1799.991 | 90.0034 | 24.9634 | 39.9772 | 185.9208 | 39.9949 | 89.9961 | 95.1087 | 95.0764 | 98.24 | 118.7905 | 71.3615 | 19.0397 | 582.582 | 390.3007 | 104.7146 | 104.0161 | 103.0469 | 0.73151 | 0.83594 | 0.8535 | -0.00062896 | 90.0123 | 84.0598 | 1.5093 | 0.73152 | 0.00080649 | 16.694 | 14.2902
LZ | 1005-4 | LZ 1005 #2 | 43 | 1799.55 | 90.0272 | 24.954 | 39.9691 | 185.8978 | 40.0029 | 89.9929 | 95.1377 | 95.0716 | 98.24 | 106.9138 | 67.2078 | 19.062 | 573.2782 | 390.3007 | 104.5091 | 104.0119 | 103.0351 | 0.72941 | 0.83594 | 0.8535 | -0.00062896 | 89.9877 | 84.1283 | 1.5087 | 0.7294 | 0.00080721 | 17.0334 | 14.6227
LZ | 1005-4 | LZ 1005 #2 | 43.0083 | 1800.073 | 89.9921 | 24.9872 | 39.965 | 185.7298 | 39.9712 | 89.994 | 95.0841 | 95.0756 | 98.24 | 119.2465 | 67.7788 | 19.0397 | 571.8018 | 390.3007 | 104.8235 | 104.0079 | 102.8908 | 0.73147 | 0.83594 | 0.8535 | -0.00062896 | 89.9835 | 83.9571 | 1.4982 | 0.73146 | 0.00080557 | 16.7032 | 14.2992
LZ | 1005-4 | LZ 1005 #2 | 43.0167 | 1799.806 | 90.0169 | 25.0002 | 39.9864 | 185.7769 | 39.928 | 90.0063 | 95.1197 | 95.0777 | 98.24 | 108.1706 | 70.7322 | 19.0397 | 568.9963 | 389.957 | 104.5511 | 104.021 | 102.8027 | 0.73137 | 0.83594 | 0.8535 | -0.00062896 | 89.9857 | 83.8913 | 1.4932 | 0.73136 | 0.00080494 | 16.719 | 14.3147
LZ | 1005-4 | LZ 1005 #2 | 43.025 | 1799.665 | 89.9932 | 24.9952 | 39.9662 | 185.694 | 39.9491 | 89.9912 | 95.1091 | 95.0663 | 98.24 | 107.0175 | 68.4318 | 19.0444 | 583.7773 | 389.957 | 104.7261 | 104.012 | 102.823 | 0.73151 | 0.83594 | 0.8535 | -0.00062896 | 89.9837 | 83.9571 | 1.5064 | 0.7315 | 0.00080557 | 16.6965 | 14.2927
LZ | 1005-4 | LZ 1005 #2 | 43.0333 | 1799.845 | 89.9978 | 25.007 | 39.9723 | 185.6294 | 39.9837 | 89.9983 | 95.1246 | 95.0769 | 98.24 | 116.4 | 68.9096 | 19.0783 | 587.9435 | 389.957 | 104.5873 | 104.008 | 102.943 | 0.7312 | 0.83594 | 0.8535 | -0.00062896 | 89.9852 | 83.8673 | 1.4874 | 0.73119 | 0.00080471 | 16.7472 | 14.3423
LZ | 1005-4 | LZ 1005 #2 | 43.0417 | 1799.74 | 89.9801 | 24.9753 | 39.9869 | 185.6834 | 39.9581 | 90.014 | 95.1292 | 95.0795 | 98.24 | 112.3221 | 65.6195 | 19.0397 | 588.8143 | 390.3007 | 104.3582 | 103.9994 | 103.0128 | 0.73039 | 0.83594 | 0.8535 | -0.00062896 | 89.9894 | 84.0713 | 1.5162 | 0.73039 | 0.00080666 | 16.8752 | 14.4677
LZ | 1005-4 | LZ 1005 #2 | 43.05 | 1799.824 | 89.9729 | 24.9681 | 39.966 | 185.7772 | 39.9459 | 89.9984 | 95.1266 | 95.072 | 98.24 | 112.4449 | 66.7497 | 19.0397 | 581.3611 | 390.3007 | 104.3196 | 104.002 | 103.0737 | 0.73179 | 0.83594 | 0.8535 | -0.00062896 | 89.9837 | 83.9299 | 1.5162 | 0.73178 | 0.00080531 | 16.653 | 14.25
LZ | 1005-4 | LZ 1005 #2 | 43.0583 | 1799.469 | 90.021 | 24.9529 | 40.0163 | 185.8623 | 39.949 | 90.0024 | 95.0821 | 95.0616 | 98.24 | 113.6632 | 68.3082 | 19.0397 | 569.8859 | 390.3007 | 104.441 | 104.003 | 103.0806 | 0.7277 | 0.83594 | 0.8535 | -0.00062896 | 89.9643 | 84.2399 | 1.5055 | 0.72768 | 0.00080833 | 17.311 | 14.8945
LZ | 1005-4 | LZ 1005 #2 | 43.0667 | 1799.914 | 90.0247 | 24.9889 | 39.9998 | 185.9215 | 39.9319 | 89.9944 | 95.106 | 95.0517 | 98.24 | 109.5468 | 72.4447 | 19.0852 | 571.6321 | 390.3007 | 104.4918 | 104.0037 | 103.0738 | 0.73182 | 0.83594 | 0.8535 | -0.00062896 | 89.9891 | 83.782 | 1.5005 | 0.73181 | 0.00080388 | 16.6469 | 14.2441
LZ | 1005-4 | LZ 1005 #2 | 43.075 | 1800.153 | 90.0249 | 25.0177 | 39.9994 | 185.9206 | 39.99 | 89.9918 | 95.1136 | 95.0591 | 98.24 | 120.851 | 72.6778 | 19.0473 | 574.6294 | 390.3007 | 104.5245 | 104.02 | 103.1416 | 0.7309 | 0.83594 | 0.8535 | -0.00062896 | 89.9932 | 83.8787 | 1.501 | 0.7309 | 0.0008048 | 16.793 | 14.3872
LZ | 1005-4 | LZ 1005 #2 | 43.0833 | 1799.965 | 90.0118 | 25.0172 | 39.9705 | 185.9823 | 39.9773 | 89.989 | 95.1243 | 95.074 | 98.24 | 112.9824 | 72.6347 | 19.0397 | 581.628 | 390.6443 | 104.604 | 104.0045 | 103.1257 | 0.73088 | 0.83594 | 0.8535 | -0.00062896 | 89.9802 | 83.9476 | 1.5144 | 0.73087 | 0.00080549 | 16.7984 | 14.3925
LZ | 1005-4 | LZ 1005 #2 | 43.0917 | 1799.503 | 90.0283 | 24.9707 | 40.009 | 185.9073 | 40.0262 | 90.0166 | 95.1028 | 95.0772 | 98.24 | 115.5114 | 76.2352 | 19.0418 | 591.69 | 390.3007 | 104.7444 | 104.0128 | 103.1274 | 0.73094 | 0.83594 | 0.8535 | -0.00062896 | 89.9904 | 83.8327 | 1.5016 | 0.73093 | 0.00080436 | 16.7883 | 14.3826
LZ | 1005-4 | LZ 1005 #2 | 43.1 | 1800.277 | 90.0272 | 24.9754 | 40.0227 | 185.9507 | 40.053 | 89.9989 | 95.1332 | 95.0733 | 98.24 | 115.8051 | 71.4316 | 19.0397 | 588.3536 | 390.6443 | 104.8163 | 104.0115 | 103.2431 | 0.7269 | 0.83594 | 0.8535 | -0.00062896 | 89.9967 | 84.0407 | 1.4981 | 0.7269 | 0.00080635 | 17.4367 | 15.0176
LZ | 1005-4 | LZ 1005 #2 | 43.1083 | 1799.259 | 89.9954 | 24.9379 | 40.0038 | 185.9506 | 40.0443 | 90.0159 | 95.1159 | 95.0788 | 98.24 | 111.5061 | 70.8581 | 19.0397 | 582.2292 | 390.3007 | 104.8008 | 104.0107 | 103.1967 | 0.73121 | 0.83594 | 0.8535 | -0.00062896 | 89.9908 | 83.6945 | 1.4828 | 0.7312 | 0.00080304 | 16.7443 | 14.3395
LZ | 1005-4 | LZ 1005 #2 | 43.1167 | 1799.839 | 90.0351 | 24.9745 | 40.0057 | 185.8432 | 40.0675 | 90.0021 | 95.1159 | 95.0798 | 98.24 | 110.9103 | 70.9949 | 19.04 | 573.553 | 390.3007 | 104.8323 | 104.0298 | 103.1395 | 0.73056 | 0.83594 | 0.8535 | -0.00062896 | 89.9891 | 83.8488 | 1.4792 | 0.73055 | 0.00080452 | 16.8484 | 14.4414
LZ | 1005-4 | LZ 1005 #2 | 43.125 | 1800.15 | 90.0421 | 25.0057 | 40.041 | 185.9445 | 40.0815 | 90.0364 | 95.1561 | 95.0708 | 98.24 | 110.5191 | 73.1244 | 19.0397 | 566.2084 | 390.3007 | 104.7752 | 104.0272 | 103.1551 | 0.73068 | 0.83594 | 0.8535 | -0.00062896 | 89.9953 | 83.7925 | 1.4753 | 0.73068 | 0.00080397 | 16.8285 | 14.4219
LZ | 1005-4 | LZ 1005 #2 | 43.1333 | 1799.606 | 90.0388 | 25.0121 | 40.022 | 185.8766 | 40.0827 | 90.0058 | 95.1524 | 95.0726 | 98.24 | 111.6809 | 70.896 | 19.0397 | 572.2836 | 390.3007 | 104.6564 | 104.0046 | 103.1483 | 0.73087 | 0.83594 | 0.8535 | -0.00062896 | 89.9763 | 83.799 | 1.4959 | 0.73085 | 0.00080407 | 16.8003 | 14.3944
LZ | 1005-4 | LZ 1005 #2 | 43.1417 | 1799.731 | 90.039 | 25.008 | 40.0347 | 185.9918 | 40.0999 | 89.995 | 95.128 | 95.0662 | 98.24 | 120.5106 | 73.1955 | 19.2514 | 577.8987 | 390.3007 | 104.822 | 104.0082 | 103.1348 | 0.73056 | 0.83594 | 0.8535 | -0.00062896 | 89.9805 | 83.8007 | 1.4977 | 0.73055 | 0.00080408 | 16.8494 | 14.4424
LZ | 1005-4 | LZ 1005 #2 | 43.15 | 1799.602 | 90.0283 | 24.9868 | 40.0133 | 185.8773 | 40.0399 | 90.0017 | 95.1193 | 95.0774 | 98.24 | 113.9675 | 67.9361 | 19.0398 | 586.8818 | 390.3007 | 104.472 | 104.0078 | 103.1958 | 0.73087 | 0.83594 | 0.8535 | -0.00062896 | 89.9835 | 83.7049 | 1.506 | 0.73086 | 0.00080315 | 16.7996 | 14.3936
LZ | 1005-4 | LZ 1005 #2 | 43.1583 | 1800.483 | 90.0215 | 25.0032 | 40.0051 | 185.9898 | 40.0323 | 90.0093 | 95.1019 | 95.0803 | 98.24 | 116.9185 | 70.8027 | 19.0397 | 586.1028 | 390.3007 | 104.708 | 104.0063 | 103.1891 | 0.73017 | 0.83594 | 0.8535 | -0.00062896 | 89.9934 | 83.9117 | 1.5349 | 0.73017 | 0.00080511 | 16.9099 | 14.5017
LZ | 1005-4 | LZ 1005 #2 | 43.1667 | 1799.599 | 90.0227 | 24.9884 | 40.0129 | 185.7823 | 39.9586 | 89.9869 | 95.1278 | 95.0651 | 98.24 | 114.5438 | 73.2075 | 19.0397 | 579.8887 | 390.3007 | 104.5863 | 103.9916 | 103.1475 | 0.73118 | 0.83594 | 0.8535 | -0.00062896 | 89.9863 | 83.7487 | 1.5079 | 0.73117 | 0.00080357 | 16.75 | 14.345
LZ | 1005-4 | LZ 1005 #2 | 43.175 | 1800.308 | 89.9995 | 24.9881 | 40.0218 | 185.9262 | 39.9587 | 89.9944 | 95.126 | 95.0646 | 98.24 | 113.1732 | 69.8281 | 19.0397 | 572.0876 | 390.3007 | 104.6219 | 104.0068 | 103.128 | 0.72757 | 0.83594 | 0.8535 | -0.00062896 | 89.9641 | 83.9578 | 1.5036 | 0.72755 | 0.00080562 | 17.3317 | 14.9148
LZ | 1005-4 | LZ 1005 #2 | 43.1833 | 1800.12 | 90.011 | 24.9632 | 40.0175 | 185.8908 | 39.9441 | 89.9815 | 95.1311 | 95.0621 | 98.24 | 114.6706 | 74.7196 | 19.0397 | 569.7056 | 390.3007 | 104.7758 | 104.0073 | 103.1212 | 0.73121 | 0.83594 | 0.8535 | -0.00062896 | 89.9581 | 83.7164 | 1.5025 | 0.73118 | 0.00080332 | 16.7479 | 14.3431
LZ | 1005-4 | LZ 1005 #2 | 43.1917 | 1799.629 | 89.9648 | 25.0113 | 40.0145 | 185.7439 | 39.8752 | 89.956 | 95.0891 | 95.0638 | 98.24 | 107.6808 | 72.046 | 19.0397 | 573.0463 | 390.3007 | 104.6298 | 104.0032 | 103.0809 | 0.73083 | 0.83594 | 0.8535 | -0.00062896 | 89.9621 | 83.645 | 1.4932 | 0.7308 | 0.00080263 | 16.8083 | 14.4022
LZ | 1005-4 | LZ 1005 #2 | 43.2 | 1799.903 | 89.9737 | 24.9989 | 39.9991 | 185.883 | 39.9173 | 89.9828 | 95.1024 | 95.0674 | 98.24 | 111.0455 | 68.9026 | 19.0719 | 581.276 | 390.3007 | 104.5175 | 103.9971 | 103.1416 | 0.73094 | 0.83594 | 0.8535 | -0.00062896 | 89.9403 | 83.6728 | 1.5017 | 0.7309 | 0.00080294 | 16.7924 | 14.3866
LZ | 1005-4 | LZ 1005 #2 | 43.2083 | 1800.271 | 89.9775 | 25.0069 | 39.9763 | 185.9245 | 39.8954 | 90.0101 | 95.0963 | 95.0749 | 98.24 | 113.0719 | 69.6759 | 19.0904 | 585.3365 | 390.3007 | 104.4581 | 103.9991 | 103.1619 | 0.73056 | 0.83594 | 0.8535 | -0.00062896 | 89.9747 | 83.8024 | 1.4917 | 0.73055 | 0.00080411 | 16.8493 | 14.4423
LZ | 1005-4 | LZ 1005 #2 | 43.2167 | 1799.545 | 89.9586 | 24.9975 | 39.9859 | 186.0004 | 39.8967 | 89.9834 | 95.1098 | 95.0733 | 98.24 | 107.3362 | 72.4117 | 19.0397 | 585.1401 | 390.3007 | 104.466 | 104.0054 | 103.1115 | 0.73025 | 0.83594 | 0.8535 | -0.00062896 | 89.9673 | 83.8336 | 1.5085 | 0.73023 | 0.00080442 | 16.9001 | 14.4921
LZ | 1005-4 | LZ 1005 #2 | 43.225 | 1799.628 | 89.9398 | 24.9631 | 39.9954 | 185.9267 | 39.9404 | 89.9928 | 95.112 | 95.0736 | 98.24 | 108.4624 | 74.3961 | 19.0397 | 581.1689 | 390.3007 | 104.3225 | 104.0091 | 103.128 | 0.73116 | 0.83594 | 0.8535 | -0.00062896 | 89.9653 | 83.7232 | 1.4985 | 0.73113 | 0.00080337 | 16.7555 | 14.3505
LZ | 1005-4 | LZ 1005 #2 | 43.2333 | 1800.07 | 89.9605 | 24.9585 | 39.9997 | 185.9869 | 39.9818 | 89.9622 | 95.1221 | 95.0802 | 98.24 | 119.9793 | 71.3822 | 19.0397 | 578.6015 | 390.3007 | 104.323 | 104.0104 | 103.0879 | 0.73059 | 0.83594 | 0.8535 | -0.00062896 | 89.9588 | 83.9074 | 1.5066 | 0.73056 | 0.00080515 | 16.8474 | 14.4404
LZ | 1005-4 | LZ 1005 #2 | 43.2417 | 1800.152 | 89.9729 | 24.9963 | 39.988 | 185.9114 | 40.0331 | 89.9829 | 95.1135 | 95.0827 | 98.24 | 107.5828 | 70.2541 | 19.0397 | 566.8491 | 390.3007 | 104.2746 | 104.0057 | 103.1009 | 0.73114 | 0.83594 | 0.8535 | -0.00062896 | 89.9728 | 83.7766 | 1.5025 | 0.73112 | 0.00080386 | 16.7575 | 14.3524
LZ | 1005-4 | LZ 1005 #2 | 43.25 | 1800.161 | 89.9689 | 24.9869 | 39.9695 | 185.8837 | 40.0673 | 89.9897 | 95.1301 | 95.0723 | 98.2362 | 111.3081 | 71.0227 | 19.0409 | 569.3491 | 390.3007 | 104.2862 | 104.0105 | 103.1587 | 0.72807 | 0.83594 | 0.8535 | -0.00062896 | 89.9826 | 84.0201 | 1.4895 | 0.72806 | 0.00080618 | 17.2494 | 14.8341
LZ | 1005-4 | LZ 1005 #2 | 43.2583 | 1799.448 | 89.9905 | 25.0322 | 39.9628 | 185.8481 | 40.0662 | 90.0041 | 95.1388 | 95.0698 | 98.2324 | 113.3176 | 71.9503 | 19.0422 | 583.5134 | 390.3007 | 104.0958 | 103.9958 | 103.0964 | 0.73093 | 0.83594 | 0.8535 | -0.00062896 | 89.9854 | 83.6531 | 1.5074 | 0.73093 | 0.00080265 | 16.7888 | 14.3831
LZ | 1005-4 | LZ 1005 #2 | 43.2667 | 1799.65 | 90.0024 | 25.0177 | 39.9753 | 185.8766 | 40.1091 | 90.024 | 95.1356 | 95.0791 | 98.24 | 108.6921 | 70.159 | 19.0397 | 590.5182 | 390.3007 | 104.1058 | 103.9808 | 103.128 | 0.73109 | 0.83594 | 0.8535 | -0.00062896 | 90.0026 | 83.8776 | 1.5068 | 0.7311 | 0.00080477 | 16.7617 | 14.3565
LZ | 1005-4 | LZ 1005 #2 | 43.275 | 1800.495 | 89.962 | 24.9981 | 39.9961 | 185.8293 | 40.0785 | 90.0164 | 95.0924 | 95.0747 | 98.2324 | 102.9931 | 70.2333 | 19.0397 | 585.9998 | 390.3007 | 104.103 | 103.9884 | 103.1476 | 0.73096 | 0.83594 | 0.8535 | -0.00062896 | 89.9888 | 83.8517 | 1.4868 | 0.73096 | 0.00080455 | 16.784 | 14.3784
LZ | 1005-4 | LZ 1005 #2 | 43.2833 | 1800.217 | 89.983 | 24.9607 | 39.9929 | 185.9508 | 40.0985 | 90.0242 | 95.1433 | 95.0632 | 98.2399 | 113.0522 | 70.0191 | 19.0397 | 579.2504 | 390.3007 | 104.2758 | 104.0139 | 103.0669 | 0.73079 | 0.83594 | 0.8535 | -0.00062896 | 90.0125 | 83.8682 | 1.4999 | 0.7308 | 0.00080466 | 16.8091 | 14.403
LZ | 1005-4 | LZ 1005 #2 | 43.2917 | 1800.225 | 90.0102 | 24.9536 | 39.9741 | 185.8477 | 40.0718 | 90.0208 | 95.1186 | 95.0582 | 98.24 | 116.4512 | 72.4108 | 19.0397 | 572.1826 | 390.3007 | 104.3907 | 104.0004 | 103.1006 | 0.72865 | 0.83594 | 0.8535 | -0.00062896 | 89.9984 | 83.9507 | 1.3972 | 0.72865 | 0.00080548 | 17.1545 | 14.7413
LZ | 1005-4 | LZ 1005 #2 | 43.3 | 1799.953 | 90.0159 | 25.0241 | 40.0273 | 185.8333 | 40.0388 | 90.0037 | 95.0784 | 95.057 | 98.2395 | 119.593 | 68.4148 | 19.0397 | 571.1091 | 390.3007 | 104.6455 | 103.991 | 103.1615 | 0.73101 | 0.83594 | 0.8535 | -0.00062896 | 89.9998 | 83.8783 | 1.5 | 0.73101 | 0.00080478 | 16.7747 | 14.3692
LZ | 1005-4 | LZ 1005 #2 | 43.3083 | 1799.364 | 90.0055 | 25.0169 | 40.0001 | 185.8341 | 39.9616 | 90.0008 | 95.1285 | 95.0518 | 98.2208 | 116.1302 | 68.4949 | 19.0397 | 569.6264 | 390.3007 | 104.4236 | 103.9972 | 103.0959 | 0.73087 | 0.83594 | 0.8535 | -0.00062896 | 89.9951 | 83.865 | 1.4996 | 0.73087 | 0.00080466 | 16.7984 | 14.3925
LZ | 1005-4 | LZ 1005 #2 | 43.3167 | 1800.183 | 90.0263 | 25.008 | 39.996 | 185.7808 | 39.9295 | 90.0038 | 95.1298 | 95.0611 | 98.2169 | 112.9892 | 71.9056 | 19.0397 | 580.6549 | 390.3007 | 104.5928 | 103.9854 | 103.0849 | 0.73112 | 0.83594 | 0.8535 | -0.00062896 | 90.0014 | 83.8195 | 1.5102 | 0.73112 | 0.00080421 | 16.7582 | 14.3531
LZ | 1005-4 | LZ 1005 #2 | 43.325 | 1800.706 | 90.0352 | 24.9775 | 39.9978 | 185.8353 | 39.964 | 89.9904 | 95.0998 | 95.0619 | 98.2304 | 109.1856 | 68.746 | 19.0459 | 586.8411 | 390.3007 | 104.7271 | 103.9744 | 103.1184 | 0.73115 | 0.83594 | 0.8535 | -0.00062896 | 90.0105 | 83.7728 | 1.505 | 0.73116 | 0.00080374 | 16.7513 | 14.3463
LZ | 1005-4 | LZ 1005 #2 | 43.3333 | 1800.226 | 90.0029 | 24.9746 | 39.9907 | 185.8987 | 39.9238 | 89.9788 | 95.0897 | 95.0603 | 98.227 | 110.8507 | 69.5877 | 19.0397 | 585.5388 | 390.3007 | 104.6293 | 103.9735 | 103.0608 | 0.72945 | 0.83594 | 0.8535 | -0.00062896 | 89.9869 | 83.883 | 1.3344 | 0.72944 | 0.00080485 | 17.0269 | 14.6163
LZ | 1005-4 | LZ 1005 #2 | 43.3417 | 1800.308 | 90.0153 | 24.986 | 39.9879 | 185.9301 | 39.8807 | 90.0404 | 95.1137 | 95.0648 | 98.2135 | 110.0859 | 69.9431 | 19.0397 | 579.2734 | 390.3007 | 104.8648 | 103.9889 | 102.9998 | 0.73064 | 0.83594 | 0.8535 | -0.00062896 | 90.0019 | 83.8048 | 1.5094 | 0.73065 | 0.00080407 | 16.8337 | 14.427
LZ | 1005-4 | LZ 1005 #2 | 43.35 | 1800.188 | 90.0124 | 25.0197 | 39.977 | 185.933 | 39.9335 | 90.0013 | 95.1185 | 95.0575 | 98.225 | 115.5821 | 72.2304 | 19.0397 | 568.9476 | 390.3007 | 104.7617 | 103.974 | 103.0182 | 0.73059 | 0.83594 | 0.8535 | -0.00062896 | 90.0034 | 83.7203 | 1.488 | 0.73059 | 0.00080326 | 16.8428 | 14.4359
LZ | 1005-4 | LZ 1005 #2 | 43.3583 | 1799.79 | 89.9906 | 25.0072 | 39.9674 | 185.921 | 39.9272 | 89.9993 | 95.1194 | 95.0497 | 98.2102 | 108.4269 | 69.0848 | 19.0397 | 567.3139 | 390.3007 | 104.9105 | 103.9715 | 102.9494 | 0.73127 | 0.83594 | 0.8535 | -0.00062896 | 89.9899 | 83.7099 | 1.5069 | 0.73126 | 0.00080319 | 16.7348 | 14.3302
LZ | 1005-4 | LZ 1005 #2 | 43.3667 | 1800.436 | 90.0315 | 25.0535 | 39.9901 | 185.8902 | 39.9771 | 90.0276 | 95.1323 | 95.0509 | 98.21 | 112.4294 | 70.3128 | 19.0397 | 574.8528 | 390.3007 | 104.8421 | 103.9912 | 103.0505 | 0.73058 | 0.83594 | 0.8535 | -0.00062896 | 89.9997 | 83.6154 | 1.4912 | 0.73058 | 0.00080226 | 16.8447 | 14.4378
LZ | 1005-4 | LZ 1005 #2 | 43.375 | 1799.536 | 90.0015 | 24.9767 | 39.9568 | 185.8341 | 39.9613 | 89.9633 | 95.1367 | 95.046 | 98.21 | 112.3511 | 72.4103 | 19.0397 | 583.9228 | 390.3007 | 104.826 | 103.9745 | 103.0235 | 0.73121 | 0.83594 | 0.8535 | -0.00062896 | 89.9958 | 83.6914 | 1.5143 | 0.73121 | 0.000803 | 16.7437 | 14.3389
LZ | 1005-4 | LZ 1005 #2 | 43.3833 | 1799.777 | 90.0016 | 25.0082 | 39.9784 | 185.9359 | 40.0739 | 89.9985 | 95.1567 | 95.0491 | 98.21 | 102.9709 | 73.0072 | 19.0397 | 588.4291 | 390.3007 | 104.7988 | 103.9557 | 102.9814 | 0.73087 | 0.83594 | 0.8535 | -0.00062896 | 90.0082 | 83.7552 | 1.5042 | 0.73087 | 0.00080358 | 16.7971 | 14.3912
LZ | 1005-4 | LZ 1005 #2 | 43.3917 | 1800.326 | 89.9961 | 24.9998 | 39.9881 | 185.9201 | 40.0733 | 90.0129 | 95.1218 | 95.0523 | 98.21 | 112.1768 | 69.4809 | 19.0397 | 582.9762 | 390.3007 | 104.5978 | 103.9422 | 103.0506 | 0.72726 | 0.83594 | 0.8535 | -0.00062896 | 89.9959 | 84.0031 | 1.4706 | 0.72725 | 0.00080599 | 17.3793 | 14.9614
LZ | 1005-4 | LZ 1005 #2 | 43.4 | 1799.434 | 90.0013 | 24.9863 | 39.9723 | 185.8546 | 40.0757 | 90.0027 | 95.1111 | 95.0435 | 98.21 | 114.1298 | 70.1365 | 18.9611 | 579.3369 | 390.3007 | 104.7456 | 103.9777 | 103.0506 | 0.73109 | 0.83594 | 0.8535 | -0.00062896 | 90.0064 | 83.7087 | 1.5101 | 0.73109 | 0.00080314 | 16.7622 | 14.357
LZ | 1005-4 | LZ 1005 #2 | 43.4083 | 1799.555 | 90.0009 | 25.0201 | 40.0191 | 185.9291 | 40.1149 | 89.9983 | 95.0854 | 95.0366 | 98.21 | 117.2948 | 74.2506 | 19.0397 | 572.1042 | 390.3007 | 104.744 | 103.9655 | 103.0031 | 0.73061 | 0.83594 | 0.8535 | -0.00062896 | 90.0158 | 83.719 | 1.4957 | 0.73062 | 0.00080322 | 16.8373 | 14.4306
LZ | 1005-4 | LZ 1005 #2 | 43.4167 | 1799.935 | 90.0248 | 25.0314 | 39.9915 | 185.9012 | 40.0907 | 90.0069 | 95.1151 | 95.0351 | 98.21 | 114.614 | 69.3494 | 19.0397 | 571.6437 | 390.3007 | 104.8227 | 103.9935 | 103.0031 | 0.73105 | 0.83594 | 0.8535 | -0.00062896 | 90.0099 | 83.7043 | 1.4377 | 0.73106 | 0.00080309 | 16.7673 | 14.362
LZ | 1005-4 | LZ 1005 #2 | 43.425 | 1800.068 | 89.9711 | 24.9867 | 39.9737 | 185.7975 | 40.0662 | 89.973 | 95.108 | 95.0432 | 98.21 | 115.2486 | 73.9543 | 19.0397 | 576.9287 | 389.957 | 104.672 | 103.9759 | 102.9965 | 0.73085 | 0.83594 | 0.8535 | -0.00062896 | 89.9873 | 83.6226 | 1.4615 | 0.73084 | 0.00080235 | 16.802 | 14.396
LZ | 1005-4 | LZ 1005 #2 | 43.4333 | 1800.071 | 90.0077 | 25.0302 | 40.035 | 185.9414 | 40.0567 | 90.0067 | 95.1016 | 95.049 | 98.21 | 108.5888 | 73.6974 | 19.0397 | 584.074 | 389.957 | 104.7418 | 103.97 | 102.9353 | 0.73063 | 0.83594 | 0.8535 | -0.00062896 | 90.0004 | 83.6463 | 1.5027 | 0.73063 | 0.00080255 | 16.8362 | 14.4295
LZ | 1005-4 | LZ 1005 #2 | 43.4417 | 1799.73 | 89.9898 | 25.0316 | 40.0042 | 185.8704 | 39.9738 | 89.9913 | 95.0866 | 95.0444 | 98.21 | 109.9219 | 69.6818 | 19.0397 | 585.3578 | 390.3007 | 104.6207 | 103.9716 | 103.0167 | 0.73077 | 0.83594 | 0.8535 | -0.00062896 | 90.0053 | 83.6986 | 1.507 | 0.73077 | 0.00080304 | 16.8132 | 14.4069
LZ | 1005-4 | LZ 1005 #2 | 43.45 | 1799.513 | 90 | 25.0327 | 39.9968 | 185.9271 | 39.9472 | 90.0145 | 95.0977 | 95.0466 | 98.21 | 116.8075 | 72.4394 | 19.0397 | 580.6721 | 390.3007 | 104.3319 | 104.0187 | 102.976 | 0.73087 | 0.83594 | 0.8535 | -0.00062896 | 89.9961 | 83.7714 | 1.5007 | 0.73087 | 0.00080376 | 16.7981 | 14.3922
LZ | 1005-4 | LZ 1005 #2 | 43.4583 | 1800.039 | 89.9972 | 25.0359 | 40.0172 | 185.9482 | 39.9404 | 90.0103 | 95.1345 | 95.0508 | 98.21 | 113.3798 | 75.7697 | 19.0397 | 575.4943 | 390.3007 | 104.4279 | 104.0182 | 102.9896 | 0.73047 | 0.83594 | 0.8535 | -0.00062896 | 90.0148 | 83.7059 | 1.5078 | 0.73048 | 0.00080309 | 16.8609 | 14.4537
LZ | 1005-4 | LZ 1005 #2 | 43.4667 | 1800.772 | 90.0105 | 25.0128 | 40.0164 | 185.9811 | 39.9276 | 90.0282 | 95.1185 | 95.0422 | 98.21 | 108.3332 | 73.2121 | 19.0472 | 569.9727 | 390.3007 | 104.2668 | 104.0198 | 103.0235 | 0.73055 | 0.83594 | 0.8535 | -0.00062896 | 89.9942 | 83.741 | 1.4999 | 0.73055 | 0.00080348 | 16.8492 | 14.4422
LZ | 1005-4 | LZ 1005 #2 | 43.475 | 1799.841 | 90.0187 | 24.9703 | 39.9957 | 186.097 | 39.9315 | 89.9855 | 95.1247 | 95.0457 | 98.21 | 120.8119 | 68.118 | 19.0397 | 573.6379 | 390.3007 | 104.3824 | 104.0253 | 102.9762 | 0.73061 | 0.83594 | 0.8535 | -0.00062896 | 89.9917 | 83.7719 | 1.5017 | 0.7306 | 0.00080378 | 16.8409 | 14.4341
LZ | 1005-4 | LZ 1005 #2 | 43.4833 | 1800.701 | 90.0057 | 25.0212 | 39.9866 | 186.1715 | 39.8939 | 89.9978 | 95.1151 | 95.0498 | 98.21 | 115.0588 | 70.8918 | 19.0397 | 579.0348 | 390.3007 | 104.4156 | 104.0152 | 102.9828 | 0.73144 | 0.83594 | 0.8535 | -0.00062896 | 89.9807 | 83.6581 | 1.5119 | 0.73143 | 0.00080271 | 16.7082 | 14.3041
LZ | 1005-4 | LZ 1005 #2 | 43.4917 | 1800.584 | 90.009 | 25.037 | 40.0059 | 186.0107 | 39.9367 | 90.0268 | 95.1362 | 95.0513 | 98.2101 | 109.7221 | 71.814 | 19.0397 | 586.0652 | 390.3007 | 104.3029 | 103.9998 | 103.0167 | 0.73061 | 0.83594 | 0.8535 | -0.00062896 | 90.0055 | 83.8367 | 1.4969 | 0.73061 | 0.00080437 | 16.8393 | 14.4325
LZ | 1005-4 | LZ 1005 #2 | 43.5 | 1799.738 | 90.0001 | 24.9889 | 39.9984 | 186.0685 | 39.944 | 90.0129 | 95.1072 | 95.0542 | 98.2119 | 110.5018 | 72.636 | 19.0472 | 582.7874 | 390.3007 | 104.5206 | 104.0265 | 103.0118 | 0.73078 | 0.83594 | 0.8535 | -0.00062896 | 90.003 | 83.8759 | 1.5213 | 0.73079 | 0.00080475 | 16.8111 | 14.4049
LZ | 1005-4 | LZ 1005 #2 | 43.5083 | 1800.222 | 90.0026 | 25.0311 | 40.0008 | 186.0886 | 39.994 | 90.013 | 95.1051 | 95.0565 | 98.2175 | 108.1041 | 70.2534 | 19.0397 | 580.3735 | 390.3007 | 104.6254 | 104.0041 | 103.0581 | 0.73118 | 0.83594 | 0.8535 | -0.00062896 | 90.0026 | 83.7958 | 1.518 | 0.73118 | 0.00080398 | 16.7478 | 14.343
LZ | 1005-4 | LZ 1005 #2 | 43.5167 | 1799.688 | 89.9987 | 25.021 | 40.0014 | 186.1334 | 40.0272 | 89.984 | 95.1166 | 95.0425 | 98.2194 | 113.2204 | 72.4512 | 19.0397 | 573.2771 | 390.3007 | 104.5226 | 104.0229 | 103.0331 | 0.73063 | 0.83594 | 0.8535 | -0.00062896 | 89.9866 | 83.8144 | 1.4986 | 0.73062 | 0.0008042 | 16.8371 | 14.4304
LZ | 1005-4 | LZ 1005 #2 | 43.525 | 1800.319 | 89.9953 | 24.9863 | 40.0026 | 186.1403 | 40.0441 | 89.9752 | 95.0835 | 95.0403 | 98.2139 | 108.5253 | 70.0072 | 19.0959 | 569.5019 | 390.3007 | 104.6503 | 104.0268 | 102.9601 | 0.73087 | 0.83594 | 0.8535 | -0.00062896 | 89.9896 | 83.7682 | 1.507 | 0.73086 | 0.00080375 | 16.799 | 14.3931
LZ | 1005-4 | LZ 1005 #2 | 43.5333 | 1799.949 | 89.976 | 25.041 | 39.9731 | 185.9951 | 40.0546 | 90.0043 | 95.1152 | 95.0527 | 98.2322 | 109.8964 | 69.9785 | 19.0397 | 573.8463 | 390.3007 | 104.48 | 104.0185 | 103.005 | 0.73049 | 0.83594 | 0.8535 | -0.00062896 | 89.993 | 83.81 | 1.5068 | 0.73049 | 0.00080414 | 16.8589 | 14.4518
LZ | 1005-4 | LZ 1005 #2 | 43.5417 | 1799.983 | 90.0437 | 25.0237 | 40.0198 | 185.9962 | 40.0692 | 90.0009 | 95.1223 | 95.049 | 98.2293 | 111.7664 | 71.0802 | 19.0397 | 583.6931 | 390.3007 | 104.5929 | 104.0216 | 103.0358 | 0.7292 | 0.83594 | 0.8535 | -0.00062896 | 89.9934 | 83.9065 | 1.5098 | 0.7292 | 0.00080507 | 17.0655 | 14.6541
LZ | 1005-4 | LZ 1005 #2 | 43.55 | 1800.354 | 89.9856 | 25.0574 | 39.9809 | 186.1341 | 40.0929 | 90.01 | 95.1615 | 95.0653 | 98.2385 | 112.923 | 71.1313 | 19.0397 | 586.5984 | 390.3007 | 104.6959 | 104.0286 | 102.9841 | 0.73087 | 0.83594 | 0.8535 | -0.00062896 | 90.0018 | 83.7047 | 1.5038 | 0.73087 | 0.00080311 | 16.7979 | 14.392
LZ | 1005-4 | LZ 1005 #2 | 43.5583 | 1800.137 | 89.9973 | 25.0164 | 39.9985 | 185.9902 | 40.0792 | 90.019 | 95.1209 | 95.0706 | 98.2361 | 111.2942 | 68.8036 | 19.0397 | 586.3524 | 390.3007 | 104.6974 | 104.0184 | 103.029 | 0.73024 | 0.83594 | 0.8535 | -0.00062896 | 90.0084 | 83.9283 | 1.3834 | 0.73025 | 0.00080524 | 16.8974 | 14.4894
LZ | 1005-4 | LZ 1005 #2 | 43.5667 | 1800.297 | 89.9924 | 24.9996 | 40.0123 | 185.9743 | 40.047 | 90.0305 | 95.1231 | 95.0595 | 98.2149 | 111.7842 | 70.1469 | 19.0397 | 580.4608 | 390.3007 | 104.6462 | 104.024 | 103.0229 | 0.73119 | 0.83594 | 0.8535 | -0.00062896 | 90.0311 | 83.912 | 1.5125 | 0.73121 | 0.00080503 | 16.7438 | 14.339
LZ | 1005-4 | LZ 1005 #2 | 43.575 | 1800.267 | 90.0164 | 25.0405 | 40.0076 | 186.0665 | 40.0365 | 90.0183 | 95.1017 | 95.0789 | 98.2394 | 105.1045 | 69.8125 | 19.0397 | 574.7122 | 390.3007 | 104.9399 | 104.0245 | 102.967 | 0.73086 | 0.83594 | 0.8535 | -0.00062896 | 90.0155 | 83.8464 | 1.5055 | 0.73087 | 0.00080444 | 16.7972 | 14.3913
LZ | 1005-4 | LZ 1005 #2 | 43.5833 | 1799.59 | 90.0372 | 25.0412 | 39.9907 | 185.9524 | 39.9921 | 89.9987 | 95.0884 | 95.0752 | 98.2399 | 115.5984 | 68.7001 | 19.0397 | 567.7596 | 390.3007 | 104.7517 | 104.0153 | 103.0059 | 0.7312 | 0.83594 | 0.8535 | -0.00062896 | 90.0098 | 83.8041 | 1.4953 | 0.7312 | 0.00080405 | 16.7444 | 14.3396
LZ | 1005-4 | LZ 1005 #2 | 43.5917 | 1799.646 | 90.0491 | 25.0582 | 39.996 | 185.982 | 39.949 | 90.004 | 95.1034 | 95.0685 | 98.2381 | 120.5799 | 72.7971 | 19.0412 | 578.3254 | 390.3007 | 104.7817 | 104.0554 | 103.0244 | 0.73087 | 0.83594 | 0.8535 | -0.00062896 | 90.0151 | 83.8062 | 1.4897 | 0.73088 | 0.00080406 | 16.7965 | 14.3906
LZ | 1005-4 | LZ 1005 #2 | 43.6 | 1800.237 | 90.0047 | 25.0166 | 39.9913 | 185.9164 | 39.9777 | 90.0058 | 95.0998 | 95.0627 | 98.2156 | 99.5383 | 73.0681 | 19.0416 | 583.7536 | 390.3007 | 104.7815 | 104.0189 | 102.9583 | 0.72921 | 0.83594 | 0.8535 | -0.00062896 | 90.0144 | 83.9214 | 1.5008 | 0.72921 | 0.00080516 | 17.0633 | 14.6519
LZ | 1005-4 | LZ 1005 #2 | 43.6083 | 1800.369 | 89.977 | 24.9807 | 39.9839 | 186.0812 | 39.9513 | 89.9897 | 95.1191 | 95.0841 | 98.24 | 117.2252 | 71.4489 | 19.0397 | 587.6884 | 390.3007 | 104.4211 | 104.0198 | 103.0737 | 0.73087 | 0.83594 | 0.8535 | -0.00062896 | 90.0169 | 83.9621 | 1.5022 | 0.73088 | 0.00080555 | 16.7963 | 14.3904
LZ | 1005-4 | LZ 1005 #2 | 43.6167 | 1799.623 | 89.9929 | 24.9891 | 40.0019 | 186.1486 | 39.9348 | 89.98 | 95.1041 | 95.0724 | 98.24 | 105.8203 | 70.72 | 19.0397 | 584.3761 | 390.3007 | 104.6667 | 104.042 | 103.0535 | 0.72896 | 0.83594 | 0.8535 | -0.00062896 | 89.9927 | 83.9309 | 1.3518 | 0.72895 | 0.0008053 | 17.105 | 14.6927
LZ | 1005-4 | LZ 1005 #2 | 43.625 | 1800.071 | 89.9937 | 25.0341 | 39.9914 | 186.1244 | 39.9481 | 90.0179 | 95.1497 | 95.0713 | 98.24 | 123.3933 | 70.8282 | 19.0397 | 577.5854 | 390.3007 | 104.6373 | 104.0334 | 102.945 | 0.73132 | 0.83594 | 0.8535 | -0.00062896 | 90.0119 | 83.7739 | 1.4879 | 0.73133 | 0.00080375 | 16.7239 | 14.3195
LZ | 1005-4 | LZ 1005 #2 | 43.6333 | 1799.446 | 90.0032 | 24.9925 | 39.9905 | 186.0448 | 39.9288 | 90.0133 | 95.1296 | 95.0591 | 98.24 | 117.3932 | 72.5526 | 19.0397 | 571.5839 | 390.3007 | 104.6999 | 104.0332 | 103.0263 | 0.73113 | 0.83594 | 0.8535 | -0.00062896 | 89.9927 | 83.8198 | 1.506 | 0.73113 | 0.00080423 | 16.7564 | 14.3513
LZ | 1005-4 | LZ 1005 #2 | 43.6417 | 1800.323 | 89.9853 | 24.9985 | 39.9693 | 185.9811 | 39.9184 | 89.9919 | 95.1423 | 95.0548 | 98.2212 | 97.8525 | 71.4921 | 19.0459 | 569.7547 | 390.3007 | 104.7324 | 104.0483 | 103.001 | 0.73057 | 0.83594 | 0.8535 | -0.00062896 | 90.0048 | 83.7926 | 1.5004 | 0.73057 | 0.00080395 | 16.8457 | 14.4388
LZ | 1005-4 | LZ 1005 #2 | 43.65 | 1800.757 | 90.0002 | 25.0195 | 39.9928 | 186.0196 | 39.9535 | 90.0049 | 95.162 | 95.0336 | 98.211 | 122.0007 | 66.1717 | 19.0397 | 577.284 | 390.3007 | 104.4513 | 104.0094 | 102.9702 | 0.73063 | 0.83594 | 0.8535 | -0.00062896 | 89.9924 | 83.8447 | 1.4988 | 0.73063 | 0.00080447 | 16.8366 | 14.4299
LZ | 1005-4 | LZ 1005 #2 | 43.6583 | 1799.914 | 89.9673 | 25.017 | 39.995 | 185.9413 | 39.9563 | 90.0073 | 95.1338 | 95.0625 | 98.2323 | 114.3193 | 69.9516 | 19.0397 | 587.3312 | 390.3007 | 104.6056 | 104.0159 | 103.0456 | 0.73028 | 0.83594 | 0.8535 | -0.00062896 | 89.9839 | 83.8179 | 1.5083 | 0.73027 | 0.00080424 | 16.8946 | 14.4867
LZ | 1005-4 | LZ 1005 #2 | 43.6667 | 1799.897 | 89.9807 | 25.0293 | 39.9737 | 186.0943 | 39.9775 | 90.0132 | 95.1105 | 95.0568 | 98.2374 | 109.182 | 67.9007 | 19.0552 | 587.8563 | 390.3007 | 104.5432 | 104.0233 | 103.0241 | 0.73098 | 0.83594 | 0.8535 | -0.00062896 | 89.9981 | 83.7836 | 1.503 | 0.73098 | 0.00080388 | 16.7805 | 14.375
LZ | 1005-4 | LZ 1005 #2 | 43.675 | 1800.465 | 89.9802 | 25.0167 | 39.9842 | 186.0206 | 39.9737 | 90.006 | 95.1028 | 95.0774 | 98.225 | 102.0413 | 70.7257 | 19.0397 | 584.0194 | 390.3007 | 104.4784 | 104.0239 | 102.991 | 0.73087 | 0.83594 | 0.8535 | -0.00062896 | 90.0024 | 83.7974 | 1.4994 | 0.73087 | 0.000804 | 16.7977 | 14.3918
LZ | 1005-4 | LZ 1005 #2 | 43.6833 | 1800.074 | 89.9974 | 25.0227 | 39.9971 | 186.083 | 40.0429 | 89.9897 | 95.1104 | 95.0805 | 98.24 | 119.7442 | 72.9142 | 19.0397 | 581.4246 | 390.3007 | 104.5776 | 104.0289 | 103.0263 | 0.73179 | 0.83594 | 0.8535 | -0.00062896 | 90.0099 | 84.004 | 1.4679 | 0.7318 | 0.00080596 | 16.6494 | 14.2465
LZ | 1005-4 | LZ 1005 #2 | 43.6917 | 1799.856 | 89.9743 | 24.9845 | 40.0005 | 186.0845 | 40.0373 | 89.9903 | 95.1214 | 95.0716 | 98.2398 | 115.0961 | 70.7479 | 19.0397 | 568.4866 | 390.3007 | 104.6431 | 104.0317 | 102.9964 | 0.73149 | 0.83594 | 0.8535 | -0.00062896 | 89.9833 | 84.1322 | 1.5107 | 0.73148 | 0.00080725 | 16.7001 | 14.2962
LZ | 1005-4 | LZ 1005 #2 | 43.7 | 1799.939 | 89.9852 | 25.0163 | 39.9998 | 185.9069 | 40.0183 | 90.0039 | 95.1172 | 95.0618 | 98.2356 | 109.101 | 69.4853 | 19.0397 | 567.3979 | 389.957 | 104.6122 | 104.0471 | 102.9971 | 0.72897 | 0.83594 | 0.8535 | -0.00062896 | 89.9859 | 84.3166 | 1.4954 | 0.72896 | 0.00080902 | 17.1045 | 14.6922
LZ | 1005-4 | LZ 1005 #2 | 43.7083 | 1800.522 | 89.9759 | 25.0177 | 39.9841 | 185.903 | 40.0439 | 89.9806 | 95.1183 | 95.0744 | 98.2358 | 112.6618 | 69.6875 | 19.0397 | 575.7648 | 390.3007 | 104.6516 | 104.0278 | 103.0356 | 0.73119 | 0.83594 | 0.8535 | -0.00062896 | 89.9929 | 83.9385 | 1.4988 | 0.73119 | 0.00080537 | 16.747 | 14.3422
LZ | 1005-4 | LZ 1005 #2 | 43.7167 | 1799.944 | 89.9816 | 25.0092 | 39.972 | 185.912 | 40.0426 | 89.9871 | 95.1012 | 95.0708 | 98.24 | 109.4987 | 69.9222 | 19.0783 | 585.6637 | 390.3007 | 104.6161 | 104.0383 | 103.0134 | 0.73118 | 0.83594 | 0.8535 | -0.00062896 | 90.0069 | 83.9357 | 1.5048 | 0.73119 | 0.00080532 | 16.7473 | 14.3425
LZ | 1005-4 | LZ 1005 #2 | 43.725 | 1799.682 | 89.979 | 25.0143 | 39.9723 | 185.9212 | 40.0384 | 90.0206 | 95.1198 | 95.0715 | 98.2395 | 109.4153 | 70.7551 | 19.0397 | 589.2065 | 390.3007 | 104.7249 | 104.0197 | 103.0521 | 0.73147 | 0.83594 | 0.8535 | -0.00062896 | 90.0136 | 84.0457 | 1.5178 | 0.73148 | 0.00080636 | 16.7002 | 14.2963
LZ | 1005-4 | LZ 1005 #2 | 43.7333 | 1799.796 | 89.9752 | 25.0139 | 39.9541 | 186.0512 | 40.0677 | 90.013 | 95.1176 | 95.0806 | 98.24 | 104.9459 | 68.8468 | 19.0397 | 585.1315 | 390.3007 | 104.7358 | 104.0373 | 103.0595 | 0.73118 | 0.83594 | 0.8535 | -0.00062896 | 90.0046 | 84.2648 | 1.5103 | 0.73118 | 0.00080848 | 16.7481 | 14.3432
LZ | 1005-4 | LZ 1005 #2 | 43.7417 | 1800.267 | 89.9758 | 24.9813 | 39.9811 | 186.1283 | 40.0984 | 90.0058 | 95.1056 | 95.0665 | 98.2381 | 117.4383 | 71.0913 | 19.0397 | 580.0203 | 390.3007 | 104.6311 | 104.0351 | 103.0041 | 0.72966 | 0.83594 | 0.8535 | -0.00062896 | 89.9828 | 84.239 | 1.5146 | 0.72965 | 0.00080828 | 16.9927 | 14.5828
LZ | 1005-4 | LZ 1005 #2 | 43.75 | 1799.978 | 89.9741 | 25.0037 | 39.9781 | 186.1198 | 40.034 | 89.9932 | 95.1041 | 95.0552 | 98.2362 | 104.332 | 69.5687 | 19.0397 | 572.5093 | 389.957 | 104.7136 | 104.046 | 103.0183 | 0.73144 | 0.83594 | 0.8535 | -0.00062896 | 89.9852 | 84.1091 | 1.5173 | 0.73143 | 0.00080703 | 16.7079 | 14.3039
LZ | 1005-4 | LZ 1005 #2 | 43.7583 | 1799.609 | 89.9892 | 25.0088 | 39.9765 | 186.101 | 40.0144 | 90.0036 | 95.113 | 95.0649 | 98.24 | 120.5743 | 69.4024 | 19.0511 | 569.6506 | 390.3007 | 104.7165 | 104.0288 | 103.0602 | 0.7318 | 0.83594 | 0.8535 | -0.00062896 | 89.999 | 84.1796 | 1.5008 | 0.7318 | 0.00080767 | 16.6489 | 14.2461
LZ | 1005-4 | LZ 1005 #2 | 43.7667 | 1800.1 | 90.0025 | 24.9963 | 39.9907 | 186.0561 | 39.9903 | 90.0166 | 95.1351 | 95.0555 | 98.24 | 117.8842 | 77.3807 | 19.0397 | 577.1984 | 390.3007 | 104.7971 | 104.0548 | 103.0243 | 0.73148 | 0.83594 | 0.8535 | -0.00062896 | 89.9926 | 84.1194 | 1.532 | 0.73148 | 0.00080711 | 16.7006 | 14.2966
LZ | 1005-4 | LZ 1005 #2 | 43.775 | 1800.725 | 89.9918 | 24.9837 | 39.9673 | 186.1044 | 39.9308 | 89.9919 | 95.0846 | 95.0689 | 98.24 | 116.1974 | 71.3212 | 19.0397 | 586.1257 | 389.957 | 104.8025 | 104.0354 | 103.0734 | 0.73133 | 0.83594 | 0.8535 | -0.00062896 | 90.0008 | 84.1003 | 1.4935 | 0.73133 | 0.00080691 | 16.724 | 14.3196
LZ | 1005-4 | LZ 1005 #2 | 43.7833 | 1799.936 | 89.9913 | 24.9917 | 39.9965 | 186.173 | 39.9746 | 90.0024 | 95.1308 | 95.0777 | 98.24 | 118.3191 | 76.9247 | 19.0403 | 588.7422 | 390.3007 | 104.6866 | 104.0278 | 103.0399 | 0.73149 | 0.83594 | 0.8535 | -0.00062896 | 90.0092 | 84.3272 | 1.5154 | 0.7315 | 0.00080907 | 16.6973 | 14.2935
LZ | 1005-4 | LZ 1005 #2 | 43.7917 | 1800.456 | 89.995 | 25.0062 | 39.9798 | 186.1272 | 39.9128 | 89.9932 | 95.1418 | 95.0731 | 98.24 | 119.2554 | 75.0747 | 19.0397 | 588.6487 | 390.3007 | 104.7177 | 104.0377 | 102.9715 | 0.73149 | 0.83594 | 0.8535 | -0.00062896 | 90.0192 | 84.1403 | 1.5074 | 0.73151 | 0.00080725 | 16.6963 | 14.2924
LZ | 1005-4 | LZ 1005 #2 | 43.8 | 1800.022 | 89.9899 | 24.9754 | 39.9749 | 186.0871 | 39.9451 | 90.012 | 95.1342 | 95.0847 | 98.24 | 99.9842 | 71.0429 | 19.0397 | 581.5593 | 390.3007 | 104.7705 | 104.0339 | 103.0257 | 0.72802 | 0.83594 | 0.8535 | -0.00062896 | 89.998 | 84.2778 | 1.4839 | 0.72802 | 0.00080862 | 17.2556 | 14.8402
LZ | 1005-4 | LZ 1005 #2 | 43.8083 | 1799.075 | 89.9997 | 24.9468 | 40.0074 | 186.0411 | 39.9242 | 89.9985 | 95.1243 | 95.0797 | 98.24 | 120.928 | 72.8819 | 19.0397 | 572.8039 | 390.3007 | 104.7062 | 104.05 | 103.067 | 0.73181 | 0.83594 | 0.8535 | -0.00062896 | 89.9943 | 84.1065 | 1.502 | 0.73181 | 0.00080698 | 16.6477 | 14.2449
LZ | 1005-4 | LZ 1005 #2 | 43.8167 | 1800.264 | 90.0434 | 24.95 | 40.0424 | 185.9401 | 39.9487 | 90.0387 | 95.1595 | 95.0691 | 98.24 | 103.8202 | 73.9108 | 19.0397 | 568.6295 | 390.3007 | 104.6951 | 104.0531 | 103.0128 | 0.73119 | 0.83594 | 0.8535 | -0.00062896 | 89.9886 | 84.1711 | 1.5025 | 0.73119 | 0.00080761 | 16.7474 | 14.3425
LZ | 1005-4 | LZ 1005 #2 | 43.825 | 1800.308 | 90.0364 | 24.9724 | 40.0067 | 185.9222 | 39.9629 | 89.9831 | 95.1072 | 95.0737 | 98.24 | 113.668 | 71.5668 | 19.0397 | 574.2652 | 390.3007 | 104.4157 | 104.0561 | 103.0806 | 0.73143 | 0.83594 | 0.8535 | -0.00062896 | 89.9994 | 84.1273 | 1.4472 | 0.73142 | 0.00080717 | 16.7091 | 14.305
LZ | 1005-4 | LZ 1005 #2 | 43.8333 | 1799.705 | 90.0477 | 24.9725 | 39.9905 | 186.0008 | 39.9487 | 90.0069 | 95.1402 | 95.0803 | 98.24 | 123.0099 | 69.2464 | 19.0397 | 584.8795 | 390.3007 | 104.6741 | 104.0345 | 103.0676 | 0.73137 | 0.83594 | 0.8535 | -0.00062896 | 90.0158 | 84.1476 | 1.5204 | 0.73138 | 0.00080733 | 16.7166 | 14.3124
LZ | 1005-4 | LZ 1005 #2 | 43.8417 | 1800.491 | 90.0378 | 24.9815 | 39.9969 | 185.9728 | 39.9943 | 90.0119 | 95.1419 | 95.0753 | 98.24 | 111.7317 | 70.3554 | 19.0397 | 587.038 | 390.3007 | 104.4769 | 104.0386 | 103.0243 | 0.73103 | 0.83594 | 0.8535 | -0.00062896 | 90.0019 | 84.128 | 1.5126 | 0.73103 | 0.00080717 | 16.7725 | 14.3671
LZ | 1005-4 | LZ 1005 #2 | 43.85 | 1800.075 | 89.9982 | 24.9564 | 39.9996 | 185.9777 | 40.0192 | 89.9981 | 95.1524 | 95.0779 | 98.24 | 111.1309 | 71.0737 | 19.0397 | 583.4398 | 390.3007 | 104.5795 | 104.0463 | 103.0733 | 0.73144 | 0.83594 | 0.8535 | -0.00062896 | 90.0269 | 84.1987 | 1.5096 | 0.73145 | 0.00080779 | 16.7047 | 14.3007
LZ | 1005-4 | LZ 1005 #2 | 43.8583 | 1800.488 | 90.0425 | 24.9618 | 39.9922 | 185.9298 | 40.0569 | 90.0195 | 95.1105 | 95.0725 | 98.24 | 112.1035 | 70.8055 | 19.0397 | 576.9407 | 390.3007 | 104.6553 | 104.0272 | 103.0534 | 0.73125 | 0.83594 | 0.8535 | -0.00062896 | 90.0206 | 84.2643 | 1.5066 | 0.73126 | 0.00080844 | 16.7355 | 14.3309
LZ | 1005-4 | LZ 1005 #2 | 43.8667 | 1800.211 | 90.0408 | 24.9814 | 40 | 186.0933 | 40.0491 | 90.0121 | 95.1032 | 95.0657 | 98.24 | 123.5849 | 71.0299 | 19.0397 | 571.4911 | 389.957 | 104.6326 | 104.0261 | 103.0534 | 0.7312 | 0.83594 | 0.8535 | -0.00062896 | 90.0201 | 84.2507 | 1.5022 | 0.73121 | 0.00080831 | 16.743 | 14.3382
LZ | 1005-4 | LZ 1005 #2 | 43.875 | 1800.248 | 90.0403 | 24.9798 | 39.9918 | 185.9876 | 40.0179 | 90.0041 | 95.1264 | 95.0573 | 98.24 | 103.9295 | 71.5568 | 19.072 | 570.7816 | 390.3007 | 104.6045 | 104.0482 | 103.0806 | 0.73119 | 0.83594 | 0.8535 | -0.00062896 | 89.993 | 84.1209 | 1.5087 | 0.73118 | 0.00080712 | 16.7477 | 14.3428
LZ | 1005-4 | LZ 1005 #2 | 43.8833 | 1800.763 | 89.9906 | 24.9839 | 39.9956 | 186.0527 | 40.0405 | 89.9957 | 95.118 | 95.0686 | 98.24 | 105.687 | 72.6422 | 19.0397 | 576.4626 | 390.3007 | 104.7026 | 104.0371 | 103.0548 | 0.7313 | 0.83594 | 0.8535 | -0.00062896 | 90.001 | 84.143 | 1.4703 | 0.7313 | 0.00080732 | 16.7298 | 14.3253
LZ | 1005-4 | LZ 1005 #2 | 43.8917 | 1800.036 | 90.0326 | 24.961 | 40.0207 | 186.0972 | 40.0433 | 90.0151 | 95.1539 | 95.0731 | 98.24 | 114.9405 | 72.411 | 19.0397 | 580.1807 | 390.3007 | 104.6969 | 104.0274 | 103.0329 | 0.73122 | 0.83594 | 0.8535 | -0.00062896 | 89.9884 | 84.108 | 1.5028 | 0.73121 | 0.00080701 | 16.7431 | 14.3383
LZ | 1005-4 | LZ 1005 #2 | 43.9 | 1799.518 | 89.9933 | 24.9688 | 39.9929 | 186.1502 | 40.0278 | 90.0177 | 95.1181 | 95.0773 | 98.24 | 109.1482 | 71.0824 | 19.0397 | 587.8546 | 390.3007 | 104.6727 | 104.0246 | 103.1009 | 0.72936 | 0.83594 | 0.8535 | -0.00062896 | 89.9908 | 84.3492 | 1.5056 | 0.72935 | 0.00080932 | 17.0417 | 14.6307
LZ | 1005-4 | LZ 1005 #2 | 43.9083 | 1800.013 | 89.9939 | 24.9617 | 40.0028 | 186.0456 | 40.0598 | 89.9931 | 95.1025 | 95.0785 | 98.24 | 111.3242 | 71.5013 | 19.0397 | 584.9151 | 390.3007 | 104.6404 | 104.0384 | 103.0409 | 0.73149 | 0.83594 | 0.8535 | -0.00062896 | 90.0084 | 84.1856 | 1.5081 | 0.7315 | 0.00080771 | 16.6971 | 14.2933
LZ | 1005-4 | LZ 1005 #2 | 43.9167 | 1799.926 | 89.9794 | 24.9308 | 39.9817 | 186.0694 | 40.029 | 89.9772 | 95.093 | 95.0786 | 98.24 | 115.5911 | 71.7782 | 19.0397 | 580.4066 | 390.3007 | 104.6988 | 104.0317 | 103.0602 | 0.73149 | 0.83594 | 0.8535 | -0.00062896 | 90.0086 | 84.205 | 1.4961 | 0.7315 | 0.0008079 | 16.6974 | 14.2936
LZ | 1005-4 | LZ 1005 #2 | 43.925 | 1799.557 | 89.9842 | 24.981 | 39.9941 | 186.1049 | 39.9845 | 89.9927 | 95.1411 | 95.0825 | 98.24 | 107.29 | 68.1829 | 19.0397 | 569.103 | 390.3007 | 104.8353 | 104.0303 | 103.0806 | 0.73133 | 0.83594 | 0.8535 | -0.00062896 | 90.0033 | 84.1094 | 1.5142 | 0.73133 | 0.00080699 | 16.724 | 14.3196
LZ | 1005-4 | LZ 1005 #2 | 43.9333 | 1800.299 | 89.9962 | 24.9464 | 39.9744 | 185.9402 | 39.9893 | 89.9925 | 95.1326 | 95.0718 | 98.2395 | 107.4541 | 67.4794 | 19.0397 | 570.0876 | 390.3007 | 104.8431 | 104.0455 | 103.0191 | 0.73118 | 0.83594 | 0.8535 | -0.00062896 | 90.0002 | 84.1835 | 1.5198 | 0.73118 | 0.00080771 | 16.7481 | 14.3432
LZ | 1005-4 | LZ 1005 #2 | 43.9417 | 1799.949 | 89.9849 | 24.948 | 39.988 | 185.988 | 39.9414 | 89.9923 | 95.1076 | 95.0808 | 98.24 | 116.6818 | 70.1253 | 19.044 | 573.4769 | 390.3007 | 104.6636 | 104.0534 | 102.9992 | 0.72766 | 0.83594 | 0.8535 | -0.00062896 | 89.9804 | 84.1619 | 1.497 | 0.72765 | 0.00080754 | 17.3158 | 14.8992
LZ | 1005-4 | LZ 1005 #2 | 43.95 | 1799.165 | 89.9689 | 24.9586 | 39.959 | 185.9837 | 39.9699 | 90.0221 | 95.1027 | 95.0657 | 98.2322 | 118.7395 | 69.716 | 19.0397 | 585.6455 | 390.3007 | 104.906 | 104.0347 | 103.0456 | 0.73181 | 0.83594 | 0.8535 | -0.00062896 | 90.0028 | 83.9829 | 1.5074 | 0.73181 | 0.00080578 | 16.6481 | 14.2453
LZ | 1005-4 | LZ 1005 #2 | 43.9583 | 1800.074 | 89.9671 | 24.9495 | 39.9786 | 185.8682 | 39.9129 | 89.9679 | 95.1074 | 95.0743 | 98.24 | 109.2145 | 69.6883 | 19.0398 | 587.5838 | 390.3007 | 104.866 | 104.031 | 102.9924 | 0.73121 | 0.83594 | 0.8535 | -0.00062896 | 90.0047 | 84.0875 | 1.5038 | 0.73121 | 0.00080678 | 16.7428 | 14.338
LZ | 1005-4 | LZ 1005 #2 | 43.9667 | 1800.503 | 89.9825 | 24.9585 | 39.9842 | 186.0151 | 39.9348 | 89.9749 | 95.1397 | 95.0791 | 98.24 | 113.7305 | 71.2986 | 19.0397 | 585.9695 | 390.3007 | 104.6723 | 104.0483 | 103.0233 | 0.73124 | 0.83594 | 0.8535 | -0.00062896 | 90.0006 | 84.053 | 1.5284 | 0.73124 | 0.00080645 | 16.7388 | 14.3341
LZ | 1005-4 | LZ 1005 #2 | 43.975 | 1799.951 | 89.9574 | 24.9248 | 39.9842 | 185.9982 | 39.9645 | 90.0027 | 95.1396 | 95.076 | 98.24 | 103.6313 | 72.392 | 19.0397 | 576.3472 | 390.3007 | 104.7201 | 104.0686 | 103.0873 | 0.73133 | 0.83594 | 0.8535 | -0.00062896 | 89.9813 | 84.0398 | 1.5167 | 0.73132 | 0.00080637 | 16.726 | 14.3216
LZ | 1005-4 | LZ 1005 #2 | 43.9833 | 1799.497 | 89.9536 | 24.9866 | 39.9933 | 185.9452 | 39.9121 | 89.9747 | 95.1372 | 95.0601 | 98.24 | 110.6877 | 68.5362 | 19.0397 | 578.4236 | 390.3007 | 104.6872 | 104.0382 | 103.0105 | 0.7314 | 0.83594 | 0.8535 | -0.00062896 | 89.9983 | 84.1414 | 1.5123 | 0.7314 | 0.00080731 | 16.7126 | 14.3084
LZ | 1005-4 | LZ 1005 #2 | 43.9917 | 1799.344 | 89.9575 | 24.9772 | 39.9695 | 185.8816 | 39.9479 | 89.9933 | 95.1025 | 95.0636 | 98.24 | 101.0625 | 66.7612 | 19.0397 | 571.0255 | 389.957 | 104.8226 | 104.0306 | 103.0263 | 0.73118 | 0.83594 | 0.8535 | -0.00062896 | 89.9842 | 84.2382 | 1.5081 | 0.73117 | 0.00080827 | 16.7495 | 14.3446
LZ | 1005-4 | LZ 1005 #2 | 44 | 1800.12 | 89.957 | 24.9587 | 39.954 | 185.8287 | 39.9711 | 89.9781 | 95.0905 | 95.061 | 98.24 | 121.5545 | 70.7471 | 19.0397 | 573.6673 | 390.3007 | 104.7918 | 104.0098 | 103.0536 | 0.72917 | 0.83594 | 0.8535 | -0.00062896 | 89.9676 | 84.3375 | 1.5066 | 0.72915 | 0.00080926 | 17.0734 | 14.6618
LZ | 1005-4 | LZ 1005 #2 | 44.0083 | 1800.195 | 89.9968 | 24.9824 | 39.9634 | 185.8425 | 40.0032 | 89.9714 | 95.117 | 95.0724 | 98.24 | 107.1511 | 68.4115 | 19.0397 | 578.3027 | 390.3007 | 104.6558 | 103.9957 | 103.006 | 0.7315 | 0.83594 | 0.8535 | -0.00062896 | 89.9919 | 84.1016 | 1.5022 | 0.73149 | 0.00080694 | 16.6986 | 14.2947
LZ | 1005-4 | LZ 1005 #2 | 44.0167 | 1799.865 | 89.9898 | 25.0011 | 40.002 | 185.8964 | 40.0689 | 90.0031 | 95.1229 | 95.0756 | 98.24 | 113.7047 | 69.4501 | 19.0397 | 581.4987 | 390.3007 | 104.6229 | 103.9826 | 103.0395 | 0.73108 | 0.83594 | 0.8535 | -0.00062896 | 90.0014 | 84.0724 | 1.4996 | 0.73108 | 0.00080664 | 16.7644 | 14.3592
LZ | 1005-4 | LZ 1005 #2 | 44.025 | 1799.64 | 89.9875 | 24.9375 | 39.9982 | 185.9362 | 40.0981 | 90.0098 | 95.1268 | 95.0749 | 98.24 | 116.8575 | 67.9097 | 19.0397 | 584.4441 | 389.957 | 104.4384 | 103.9903 | 103.0806 | 0.73118 | 0.83594 | 0.8535 | -0.00062896 | 89.9996 | 84.0402 | 1.5049 | 0.73118 | 0.00080633 | 16.7477 | 14.3428
LZ | 1005-4 | LZ 1005 #2 | 44.0333 | 1800.135 | 89.9906 | 24.9942 | 40.0124 | 185.903 | 40.0628 | 90.0076 | 95.1003 | 95.0744 | 98.24 | 105.6719 | 68.7916 | 19.0397 | 582.2628 | 390.3007 | 104.4247 | 103.9776 | 103.0399 | 0.73144 | 0.83594 | 0.8535 | -0.00062896 | 90.0006 | 84.1697 | 1.5042 | 0.73144 | 0.00080757 | 16.7072 | 14.3031
LZ | 1005-4 | LZ 1005 #2 | 44.0417 | 1799.871 | 90.0078 | 24.9859 | 40.0279 | 186.0407 | 40.0489 | 90.0031 | 95.0911 | 95.0806 | 98.24 | 115.7803 | 69.8745 | 19.0397 | 577.0809 | 390.3007 | 104.53 | 104.0012 | 103.0715 | 0.73002 | 0.83594 | 0.8535 | -0.00062896 | 89.9998 | 84.4083 | 1.5055 | 0.73002 | 0.00080987 | 16.9334 | 14.5246
LZ | 1005-4 | LZ 1005 #2 | 44.05 | 1799.656 | 90.035 | 24.9994 | 40.0343 | 185.9856 | 40.0873 | 90.0085 | 95.1144 | 95.0796 | 98.24 | 110.2492 | 72.2381 | 19.0397 | 577.8099 | 389.957 | 104.4548 | 103.9894 | 103.0602 | 0.73119 | 0.83594 | 0.8535 | -0.00062896 | 90.006 | 84.2123 | 1.5121 | 0.73119 | 0.00080797 | 16.7464 | 14.3416
LZ | 1005-4 | LZ 1005 #2 | 44.0583 | 1799.809 | 90.0227 | 24.9625 | 40.0233 | 185.922 | 40.0809 | 90.015 | 95.1041 | 95.0727 | 98.225 | 111.9732 | 70.7838 | 19.0397 | 573.7505 | 390.3007 | 104.6498 | 103.9876 | 103.0046 | 0.73144 | 0.83594 | 0.8535 | -0.00062896 | 89.9888 | 83.9521 | 1.513 | 0.73143 | 0.00080551 | 16.7082 | 14.3041
LZ | 1005-4 | LZ 1005 #2 | 44.0667 | 1799.993 | 89.9951 | 24.9716 | 40.0144 | 185.9391 | 40.0927 | 89.9991 | 95.0983 | 95.074 | 98.2395 | 113.9369 | 71.6777 | 19.0397 | 578.2512 | 390.3007 | 104.5247 | 103.9841 | 103.1002 | 0.73118 | 0.83594 | 0.8535 | -0.00062896 | 90.0002 | 84.2183 | 1.5164 | 0.73118 | 0.00080804 | 16.7479 | 14.343
LZ | 1005-4 | LZ 1005 #2 | 44.075 | 1799.791 | 90.0269 | 24.9361 | 40.024 | 186.0358 | 39.9551 | 89.9966 | 95.0867 | 95.0706 | 98.24 | 115.0292 | 70.7934 | 19.0398 | 583.5081 | 389.957 | 104.624 | 103.9824 | 103.0468 | 0.73132 | 0.83594 | 0.8535 | -0.00062896 | 89.9826 | 84.1912 | 1.5064 | 0.73131 | 0.00080782 | 16.7273 | 14.3228
LZ | 1005-4 | LZ 1005 #2 | 44.0833 | 1800.74 | 90.0342 | 24.9935 | 39.9966 | 186.0706 | 39.9542 | 89.9837 | 95.157 | 95.0715 | 98.2174 | 115.1769 | 71.2589 | 19.0397 | 584.6374 | 390.3007 | 104.6545 | 103.9991 | 102.9902 | 0.72986 | 0.83594 | 0.8535 | -0.00062896 | 90.0101 | 84.2195 | 1.5449 | 0.72987 | 0.00080803 | 16.958 | 14.5488
LZ | 1005-4 | LZ 1005 #2 | 44.0917 | 1800.478 | 90.0361 | 24.9837 | 40.0412 | 185.9246 | 39.9286 | 89.9845 | 95.1396 | 95.0656 | 98.2325 | 108.7728 | 71.6712 | 19.0397 | 581.3044 | 390.3007 | 104.7283 | 103.993 | 103.0731 | 0.73177 | 0.83594 | 0.8535 | -0.00062896 | 90.0159 | 84.1686 | 1.5111 | 0.73178 | 0.00080753 | 16.6526 | 14.2496
LZ | 1005-4 | LZ 1005 #2 | 44.1 | 1799.968 | 90.0248 | 24.9854 | 40.0146 | 185.9226 | 39.9026 | 89.996 | 95.1188 | 95.063 | 98.24 | 108.076 | 70.8475 | 19.0397 | 574.5293 | 390.3007 | 104.7156 | 103.9983 | 103.006 | 0.73148 | 0.83594 | 0.8535 | -0.00062896 | 90.0179 | 84.0197 | 1.4958 | 0.73149 | 0.0008061 | 16.6988 | 14.2949
LZ | 1005-4 | LZ 1005 #2 | 44.1083 | 1800.371 | 90.0454 | 25.0041 | 40.0416 | 185.8403 | 39.9109 | 90.0143 | 95.1294 | 95.0598 | 98.24 | 110.5841 | 72.6026 | 19.0397 | 568.5543 | 389.957 | 104.8162 | 104.0133 | 103.0158 | 0.73152 | 0.83594 | 0.8535 | -0.00062896 | 89.9967 | 84.2274 | 1.5126 | 0.73152 | 0.00080814 | 16.6944 | 14.2906
LZ | 1005-4 | LZ 1005 #2 | 44.1167 | 1800.108 | 90.0318 | 25.0255 | 40.0143 | 185.8819 | 39.8948 | 89.9968 | 95.1434 | 95.0605 | 98.24 | 119.1917 | 69.034 | 19.0397 | 573.4689 | 390.3007 | 104.67 | 104.0128 | 103.1076 | 0.73122 | 0.83594 | 0.8535 | -0.00062896 | 89.999 | 84.1215 | 1.5018 | 0.73122 | 0.00080712 | 16.7422 | 14.3374
LZ | 1005-4 | LZ 1005 #2 | 44.125 | 1800.262 | 90.0233 | 24.9681 | 39.9897 | 185.9152 | 39.9395 | 89.9693 | 95.1294 | 95.0754 | 98.24 | 112.5773 | 71.9586 | 19.0397 | 578.7894 | 390.3007 | 104.7859 | 103.9821 | 103.0882 | 0.73097 | 0.83594 | 0.8535 | -0.00062896 | 89.9875 | 84.2031 | 1.5114 | 0.73097 | 0.00080792 | 16.7825 | 14.3769
LZ | 1005-4 | LZ 1005 #2 | 44.1333 | 1799.844 | 90.0125 | 25.0011 | 40.008 | 185.8803 | 39.9933 | 90.0154 | 95.127 | 95.0762 | 98.24 | 112.5707 | 73.0092 | 19.0405 | 581.4476 | 390.3007 | 104.76 | 103.9886 | 103.0873 | 0.7312 | 0.83594 | 0.8535 | -0.00062896 | 90.0061 | 84.1131 | 1.5031 | 0.7312 | 0.00080702 | 16.7449 | 14.34
LZ | 1005-4 | LZ 1005 #2 | 44.1417 | 1800.272 | 89.9893 | 24.9993 | 39.99 | 185.9454 | 40.0265 | 89.9763 | 95.1354 | 95.0713 | 98.24 | 129.8906 | 72.2887 | 19.0397 | 589.0749 | 390.3007 | 104.7185 | 103.9972 | 103.1212 | 0.72793 | 0.83594 | 0.8535 | -0.00062896 | 90.0094 | 84.4562 | 1.5019 | 0.72794 | 0.0008103 | 17.2687 | 14.8531
LZ | 1005-4 | LZ 1005 #2 | 44.15 | 1799.681 | 89.986 | 25.0585 | 39.9925 | 186.0713 | 40.0574 | 89.9894 | 95.0881 | 95.0801 | 98.24 | 109.4527 | 74.1293 | 19.0397 | 582.9063 | 390.3007 | 104.8022 | 104.0002 | 103.0738 | 0.73177 | 0.83594 | 0.8535 | -0.00062896 | 90.0193 | 84.2114 | 1.5152 | 0.73178 | 0.00080793 | 16.6528 | 14.2499
LZ | 1005-4 | LZ 1005 #2 | 44.1583 | 1800.017 | 89.9857 | 25.0264 | 40.004 | 186.0857 | 40.0617 | 90.0009 | 95.1149 | 95.0735 | 98.24 | 103.186 | 76.8686 | 19.0397 | 570.8304 | 390.3007 | 104.876 | 104.0165 | 103.0602 | 0.73117 | 0.83594 | 0.8535 | -0.00062896 | 90.0092 | 84.145 | 1.5059 | 0.73118 | 0.00080732 | 16.7487 | 14.3438
LZ | 1005-4 | LZ 1005 #2 | 44.1667 | 1800.048 | 89.9947 | 25.0242 | 39.9985 | 186.085 | 40.0571 | 90.0068 | 95.1058 | 95.0708 | 98.24 | 114.2241 | 73.4655 | 19.0397 | 568.9221 | 390.3007 | 104.6196 | 103.9961 | 103.1687 | 0.73118 | 0.83594 | 0.8535 | -0.00062896 | 89.9973 | 84.3136 | 1.5098 | 0.73118 | 0.00080896 | 16.7484 | 14.3435
LZ | 1005-4 | LZ 1005 #2 | 44.175 | 1799.433 | 89.9748 | 25 | 39.9981 | 186.0658 | 40.0903 | 90.0049 | 95.1373 | 95.0704 | 98.24 | 117.8248 | 71.852 | 19.0463 | 575.1904 | 390.3007 | 104.5733 | 104.0074 | 103.1011 | 0.73088 | 0.83594 | 0.8535 | -0.00062896 | 89.9978 | 84.1828 | 1.5013 | 0.73088 | 0.00080771 | 16.7963 | 14.3904
LZ | 1005-4 | LZ 1005 #2 | 44.1833 | 1799.864 | 89.9848 | 24.9936 | 40.0209 | 186.0632 | 40.1 | 89.9986 | 95.1415 | 95.0661 | 98.24 | 103.5011 | 71.8564 | 19.0397 | 579.0333 | 390.3007 | 104.7528 | 103.9975 | 103.094 | 0.73145 | 0.83594 | 0.8535 | -0.00062896 | 89.9851 | 84.2078 | 1.4809 | 0.73144 | 0.00080797 | 16.7073 | 14.3032
LZ | 1005-4 | LZ 1005 #2 | 44.1917 | 1799.879 | 89.9638 | 25.0227 | 39.9984 | 186.0913 | 40.077 | 89.9961 | 95.1205 | 95.0753 | 98.24 | 125.2356 | 71.1323 | 19.1198 | 585.2007 | 390.3007 | 104.8575 | 103.9848 | 103.128 | 0.7315 | 0.83594 | 0.8535 | -0.00062896 | 90.0101 | 84.2238 | 1.4887 | 0.73151 | 0.00080807 | 16.6957 | 14.2919
LZ | 1005-4 | LZ 1005 #2 | 44.2 | 1800.027 | 90.0194 | 24.9823 | 40.0045 | 186.0099 | 39.9992 | 89.9725 | 95.1261 | 95.0769 | 98.24 | 113.6308 | 75.9118 | 19.0397 | 583.1644 | 390.3007 | 104.6257 | 103.9994 | 103.1245 | 0.73124 | 0.83594 | 0.8535 | -0.00062896 | 90.0152 | 84.4199 | 1.5128 | 0.73125 | 0.00080994 | 16.7378 | 14.3331
LZ | 1005-4 | LZ 1005 #2 | 44.2083 | 1800.432 | 89.9599 | 24.9848 | 39.9819 | 186.1355 | 39.9753 | 89.9888 | 95.1083 | 95.0676 | 98.24 | 118.0879 | 77.2319 | 19.0397 | 584.5331 | 390.3007 | 104.5432 | 103.9957 | 103.1348 | 0.73149 | 0.83594 | 0.8535 | -0.00062896 | 90.0092 | 84.09 | 1.5045 | 0.7315 | 0.00080679 | 16.6973 | 14.2934
LZ | 1005-4 | LZ 1005 #2 | 44.2167 | 1799.179 | 89.9541 | 24.9882 | 39.9729 | 186.0858 | 39.9514 | 90.0068 | 95.1129 | 95.0634 | 98.24 | 104.1718 | 78.0346 | 19.0397 | 570.6784 | 390.3007 | 104.483 | 104.0069 | 103.1757 | 0.73134 | 0.83594 | 0.8535 | -0.00062896 | 90.0026 | 84.1872 | 1.4701 | 0.73135 | 0.00080774 | 16.7217 | 14.3173
LZ | 1005-4 | LZ 1005 #2 | 44.225 | 1800.044 | 89.9462 | 24.9871 | 39.9862 | 185.9908 | 39.9397 | 89.9869 | 95.1005 | 95.0567 | 98.24 | 116.5607 | 70.2698 | 19.0397 | 571.1588 | 390.3007 | 104.5009 | 104.0124 | 103.1686 | 0.73147 | 0.83594 | 0.8535 | -0.00062896 | 89.9897 | 84.207 | 1.5103 | 0.73147 | 0.00080796 | 16.7025 | 14.2986
LZ | 1005-4 | LZ 1005 #2 | 44.2333 | 1800.557 | 89.9729 | 25.0053 | 39.9863 | 185.9393 | 39.9281 | 90.0108 | 95.1089 | 95.0557 | 98.24 | 104.2904 | 71.1551 | 19.0397 | 574.7612 | 390.6443 | 104.7796 | 104.0142 | 103.18 | 0.73142 | 0.83594 | 0.8535 | -0.00062896 | 89.992 | 84.1904 | 1.5061 | 0.73141 | 0.00080779 | 16.7112 | 14.3071
LZ | 1005-4 | LZ 1005 #2 | 44.2417 | 1798.906 | 89.9834 | 25.0065 | 39.9704 | 185.9879 | 39.9262 | 90.0209 | 95.096 | 95.0759 | 98.24 | 112.5792 | 72.727 | 19.0739 | 583.3384 | 390.3007 | 104.5331 | 103.9833 | 103.1551 | 0.72932 | 0.83594 | 0.8535 | -0.00062896 | 89.9836 | 84.2645 | 1.5058 | 0.72931 | 0.00080852 | 17.0486 | 14.6375
LZ | 1005-4 | LZ 1005 #2 | 44.25 | 1800.046 | 90.0008 | 25.0306 | 39.9785 | 186.024 | 39.9208 | 90.0137 | 95.1285 | 95.0726 | 98.24 | 108.2784 | 76.2744 | 19.0397 | 584.1534 | 390.3007 | 104.6273 | 103.9945 | 103.1483 | 0.73135 | 0.83594 | 0.8535 | -0.00062896 | 89.9826 | 84.1744 | 1.5028 | 0.73134 | 0.00080766 | 16.7232 | 14.3188
LZ | 1005-4 | LZ 1005 #2 | 44.2583 | 1799.683 | 89.9833 | 25.015 | 39.9604 | 186.013 | 39.9532 | 90.0103 | 95.1106 | 95.0722 | 98.24 | 125.8445 | 73.6107 | 19.0397 | 588.225 | 390.3007 | 104.7072 | 103.989 | 103.2026 | 0.73122 | 0.83594 | 0.8535 | -0.00062896 | 89.9965 | 84.2028 | 1.5034 | 0.73122 | 0.0008079 | 16.7423 | 14.3375
LZ | 1005-4 | LZ 1005 #2 | 44.2667 | 1800.11 | 89.9904 | 25.0225 | 39.9652 | 186.1344 | 39.9634 | 90.0117 | 95.126 | 95.0727 | 98.24 | 110.1089 | 73.8562 | 19.0397 | 579.6862 | 390.3007 | 104.8053 | 104.0124 | 103.18 | 0.73118 | 0.83594 | 0.8535 | -0.00062896 | 89.9966 | 84.1318 | 1.5159 | 0.73118 | 0.00080722 | 16.7486 | 14.3437
LZ | 1005-4 | LZ 1005 #2 | 44.275 | 1800.194 | 89.9985 | 25.026 | 39.9933 | 186.1136 | 39.9972 | 90.0109 | 95.1356 | 95.07 | 98.24 | 111.3432 | 75.6318 | 19.0397 | 571.6386 | 390.3007 | 104.8405 | 104.0009 | 103.1619 | 0.73147 | 0.83594 | 0.8535 | -0.00062896 | 89.9951 | 84.1686 | 1.4895 | 0.73147 | 0.00080758 | 16.7025 | 14.2985
LZ | 1005-4 | LZ 1005 #2 | 44.2833 | 1800.33 | 90.0203 | 24.9862 | 39.9885 | 186.0897 | 40.0329 | 90.0271 | 95.1161 | 95.071 | 98.24 | 116.9645 | 70.8026 | 19.0397 | 570.3187 | 390.3007 | 104.8025 | 104.0026 | 103.2297 | 0.73027 | 0.83594 | 0.8535 | -0.00062896 | 89.9911 | 84.2216 | 1.5042 | 0.73026 | 0.00080809 | 16.8955 | 14.4876
LZ | 1005-4 | LZ 1005 #2 | 44.2917 | 1800.173 | 90.0377 | 24.9765 | 39.9998 | 186.0935 | 40.061 | 90.0054 | 95.1018 | 95.0722 | 98.24 | 106.9211 | 69.9582 | 19.0397 | 576.0212 | 390.3007 | 104.9163 | 104.0049 | 103.1551 | 0.73118 | 0.83594 | 0.8535 | -0.00062896 | 89.9956 | 84.289 | 1.5075 | 0.73118 | 0.00080873 | 16.7485 | 14.3436
LZ | 1005-4 | LZ 1005 #2 | 44.3 | 1800.563 | 90.0116 | 25.01 | 39.9903 | 185.9671 | 40.0798 | 89.9991 | 95.1136 | 95.069 | 98.24 | 114.6753 | 74.2014 | 19.0409 | 579.6296 | 390.3007 | 104.7096 | 103.9925 | 103.1752 | 0.72854 | 0.83594 | 0.8535 | -0.00062896 | 89.9845 | 84.3144 | 1.5018 | 0.72853 | 0.000809 | 17.1737 | 14.76
LZ | 1005-4 | LZ 1005 #2 | 44.3083 | 1800.201 | 90.0349 | 25.05 | 39.9872 | 186.0914 | 40.0713 | 90.0157 | 95.1307 | 95.0761 | 98.24 | 108.9382 | 72.4921 | 19.0397 | 583.6386 | 390.6443 | 104.8521 | 103.9843 | 103.2496 | 0.73149 | 0.83594 | 0.8535 | -0.00062896 | 90.0058 | 84.2281 | 1.5032 | 0.7315 | 0.00080812 | 16.6977 | 14.2938
LZ | 1005-4 | LZ 1005 #2 | 44.3167 | 1799.867 | 90.026 | 25.0406 | 39.9933 | 186.1631 | 40.0469 | 90.0204 | 95.1497 | 95.0744 | 98.24 | 122.5007 | 72.7405 | 19.0397 | 585.167 | 390.3007 | 104.7548 | 104.0019 | 103.1687 | 0.73121 | 0.83594 | 0.8535 | -0.00062896 | 90.0189 | 84.2753 | 1.4946 | 0.73122 | 0.00080855 | 16.7418 | 14.3371
LZ | 1005-4 | LZ 1005 #2 | 44.325 | 1799.689 | 90.0319 | 25.0315 | 39.9851 | 186.181 | 40.0796 | 90.0286 | 95.14 | 95.0715 | 98.24 | 103.972 | 69.7896 | 19.0397 | 581.1693 | 390.6443 | 104.8421 | 103.9828 | 103.1754 | 0.73139 | 0.83594 | 0.8535 | -0.00062896 | 90.0206 | 84.2472 | 1.5337 | 0.7314 | 0.00080827 | 16.7128 | 14.3086
LZ | 1005-4 | LZ 1005 #2 | 44.3333 | 1799.69 | 90.0538 | 25.0612 | 39.9755 | 186.2682 | 40.0902 | 90.0114 | 95.1489 | 95.0605 | 98.24 | 123.12 | 70.2233 | 19.0397 | 574.6746 | 390.6443 | 104.842 | 103.9804 | 103.2432 | 0.7312 | 0.83594 | 0.8535 | -0.00062896 | 90.0055 | 84.2427 | 1.506 | 0.7312 | 0.00080826 | 16.7446 | 14.3397
LZ | 1005-4 | LZ 1005 #2 | 44.3417 | 1800.494 | 90.0456 | 24.9995 | 40.0074 | 186.0851 | 40.0399 | 90.0176 | 95.1447 | 95.06 | 98.24 | 108.6216 | 72.1535 | 19.0397 | 572.1861 | 390.3007 | 104.7856 | 104.0113 | 103.1552 | 0.73084 | 0.83594 | 0.8535 | -0.00062896 | 89.9909 | 84.376 | 1.4284 | 0.73083 | 0.00080958 | 16.8044 | 14.3983
LZ | 1005-4 | LZ 1005 #2 | 44.35 | 1800.239 | 90.0314 | 24.99 | 39.9652 | 186.1662 | 40.0044 | 89.9884 | 95.1283 | 95.0545 | 98.24 | 107.4139 | 69.6952 | 19.0397 | 573.8769 | 390.3007 | 104.7603 | 103.9949 | 103.1483 | 0.73149 | 0.83594 | 0.8535 | -0.00062896 | 89.9941 | 84.1165 | 1.5132 | 0.73149 | 0.00080708 | 16.6988 | 14.2949
LZ | 1005-4 | LZ 1005 #2 | 44.3583 | 1799.798 | 90.0499 | 24.9642 | 40.0535 | 186.0882 | 39.9979 | 90.0056 | 95.1129 | 95.0758 | 98.24 | 112.7618 | 69.8967 | 19.0397 | 585.9146 | 390.6443 | 104.5961 | 103.982 | 103.2161 | 0.73109 | 0.83594 | 0.8535 | -0.00062896 | 90.0003 | 84.1904 | 1.4962 | 0.73109 | 0.00080777 | 16.7628 | 14.3576
LZ | 1005-4 | LZ 1005 #2 | 44.3667 | 1799.951 | 90.0331 | 24.9745 | 40.0217 | 186.1342 | 39.9609 | 89.9893 | 95.1389 | 95.0765 | 98.24 | 101.3382 | 69.5901 | 19.0487 | 587.5551 | 390.3007 | 104.5382 | 104.0093 | 103.1619 | 0.73097 | 0.83594 | 0.8535 | -0.00062896 | 89.9837 | 84.0462 | 1.5059 | 0.73096 | 0.00080643 | 16.7841 | 14.3784
LZ | 1005-4 | LZ 1005 #2 | 44.375 | 1800.043 | 90.0374 | 25.009 | 39.9959 | 186.1347 | 39.9691 | 90.0018 | 95.1474 | 95.0779 | 98.24 | 126.0411 | 71.1533 | 19.0397 | 586.3077 | 390.6443 | 104.6353 | 104.0039 | 103.1997 | 0.73056 | 0.83594 | 0.8535 | -0.00062896 | 90.0092 | 83.9345 | 1.4972 | 0.73056 | 0.0008053 | 16.8466 | 14.4397
LZ | 1005-4 | LZ 1005 #2 | 44.3833 | 1800.172 | 89.9902 | 25.005 | 39.9848 | 186.1151 | 39.9154 | 90.0017 | 95.1335 | 95.0817 | 98.24 | 117.9622 | 71.9656 | 19.0397 | 577.2271 | 390.3007 | 104.3996 | 103.9889 | 103.2206 | 0.72986 | 0.83594 | 0.8535 | -0.00062896 | 90.0012 | 84.0396 | 1.5001 | 0.72987 | 0.00080633 | 16.9588 | 14.5496
LZ | 1005-4 | LZ 1005 #2 | 44.3917 | 1800.184 | 90.022 | 25.045 | 39.9906 | 186.1486 | 39.9023 | 90.0148 | 95.1464 | 95.075 | 98.24 | 111.4681 | 71.3041 | 19.0397 | 570.5009 | 390.3007 | 104.5603 | 103.9975 | 103.1691 | 0.73051 | 0.83594 | 0.8535 | -0.00062896 | 90.002 | 84.0208 | 1.4915 | 0.73051 | 0.00080614 | 16.8549 | 14.4478
LZ | 1005-4 | LZ 1005 #2 | 44.4 | 1799.517 | 90.0138 | 24.9916 | 39.9867 | 185.941 | 39.9267 | 89.9903 | 95.1228 | 95.0766 | 98.24 | 113.4648 | 71.2265 | 19.0397 | 570.8262 | 390.3007 | 104.3992 | 103.9892 | 103.189 | 0.72846 | 0.83594 | 0.8535 | -0.00062896 | 89.9756 | 84.0053 | 1.5055 | 0.72844 | 0.00080605 | 17.1878 | 14.7738
LZ | 1005-4 | LZ 1005 #2 | 44.4083 | 1799.493 | 89.9896 | 25.0112 | 39.9817 | 185.9632 | 39.9118 | 90.0003 | 95.1105 | 95.0792 | 98.24 | 111.1342 | 71.1394 | 19.0397 | 577.1768 | 390.6443 | 104.0946 | 103.9972 | 103.2026 | 0.73111 | 0.83594 | 0.8535 | -0.00062896 | 89.9823 | 83.9344 | 1.5043 | 0.7311 | 0.00080536 | 16.7616 | 14.3564
LZ | 1005-4 | LZ 1005 #2 | 44.4167 | 1799.829 | 89.9969 | 25.0063 | 39.9535 | 186.1376 | 39.9618 | 89.9815 | 95.1365 | 95.0754 | 98.24 | 113.3682 | 69.47 | 19.0397 | 581.7415 | 390.3007 | 104.2151 | 103.9792 | 103.1755 | 0.73033 | 0.83594 | 0.8535 | -0.00062896 | 89.9897 | 83.8646 | 1.4862 | 0.73032 | 0.00080467 | 16.8857 | 14.478
LZ | 1005-4 | LZ 1005 #2 | 44.425 | 1800.149 | 89.9713 | 25.0036 | 39.9774 | 186.1 | 39.958 | 89.9857 | 95.1299 | 95.0749 | 98.24 | 107.7347 | 79.6061 | 19.0397 | 585.651 | 390.6443 | 104.0901 | 104.011 | 103.1913 | 0.73056 | 0.83594 | 0.8535 | -0.00062896 | 89.9822 | 83.8177 | 1.5078 | 0.73055 | 0.00080424 | 16.8495 | 14.4425
LZ | 1005-4 | LZ 1005 #2 | 44.4333 | 1799.776 | 89.9467 | 25.0387 | 39.9765 | 186.1505 | 40.035 | 90.0072 | 95.136 | 95.0756 | 98.24 | 119.8574 | 70.4814 | 19.0397 | 589.1106 | 390.6443 | 104.1345 | 103.9933 | 103.1964 | 0.73049 | 0.83594 | 0.8535 | -0.00062896 | 89.9913 | 83.9647 | 1.5011 | 0.73048 | 0.00080563 | 16.8597 | 14.4525
LZ | 1005-4 | LZ 1005 #2 | 44.4417 | 1799.614 | 89.9442 | 25.0445 | 39.9757 | 186.0785 | 40.0239 | 89.9735 | 95.0938 | 95.0664 | 98.24 | 107.061 | 73.1303 | 19.0396 | 581.8262 | 390.3007 | 104.2994 | 103.9966 | 103.1822 | 0.73 | 0.83594 | 0.8535 | -0.00062896 | 89.9897 | 83.8871 | 1.5065 | 0.72999 | 0.00080489 | 16.9389 | 14.5301
LZ | 1005-4 | LZ 1005 #2 | 44.45 | 1799.949 | 89.9669 | 25.0042 | 39.9693 | 186.1994 | 40.0336 | 89.9863 | 95.0996 | 95.0599 | 98.24 | 117.4514 | 71.3773 | 19.0397 | 574.5036 | 390.6443 | 104.4856 | 103.9942 | 103.2295 | 0.73043 | 0.83594 | 0.8535 | -0.00062896 | 89.9719 | 83.785 | 1.5048 | 0.73041 | 0.00080395 | 16.8713 | 14.4639
LZ | 1005-4 | LZ 1005 #2 | 44.4583 | 1799.839 | 89.9753 | 25.0599 | 39.9691 | 186.1425 | 40.0119 | 90.0007 | 95.1377 | 95.0671 | 98.24 | 118.5027 | 79.0452 | 19.0397 | 571.2655 | 390.6443 | 104.3258 | 103.9906 | 103.1959 | 0.73057 | 0.83594 | 0.8535 | -0.00062896 | 89.9753 | 83.8063 | 1.5016 | 0.73055 | 0.00080414 | 16.849 | 14.442
LZ | 1005-4 | LZ 1005 #2 | 44.4667 | 1799.823 | 89.9701 | 25.0458 | 39.9645 | 186.0841 | 40.0494 | 90.01 | 95.153 | 95.0645 | 98.24 | 114.1444 | 71.597 | 19.0397 | 575.4885 | 390.6443 | 104.6121 | 103.9994 | 103.1958 | 0.73025 | 0.83594 | 0.8535 | -0.00062896 | 89.9741 | 83.8943 | 1.5094 | 0.73023 | 0.00080499 | 16.9004 | 14.4924
LZ | 1005-4 | LZ 1005 #2 | 44.475 | 1799.824 | 89.9794 | 25.0456 | 40.0021 | 186.1505 | 40.035 | 89.9962 | 95.1274 | 95.0755 | 98.24 | 108.7019 | 71.4592 | 19.0397 | 580.8745 | 390.6443 | 104.3538 | 103.9855 | 103.2432 | 0.73031 | 0.83594 | 0.8535 | -0.00062896 | 89.9775 | 83.8676 | 1.5001 | 0.7303 | 0.00080473 | 16.8895 | 14.4817
LZ | 1005-4 | LZ 1005 #2 | 44.4833 | 1799.992 | 89.9763 | 25.0416 | 39.9721 | 186.1035 | 40.0302 | 89.9797 | 95.1316 | 95.0704 | 98.24 | 112.2075 | 72.9023 | 19.0397 | 585.3136 | 390.3007 | 104.4974 | 104.0004 | 103.1896 | 0.73016 | 0.83594 | 0.8535 | -0.00062896 | 89.988 | 83.7405 | 1.51 | 0.73015 | 0.00080348 | 16.9131 | 14.5048
LZ | 1005-4 | LZ 1005 #2 | 44.4917 | 1800.244 | 89.9667 | 25.03 | 39.9798 | 186.1014 | 39.9899 | 90.0172 | 95.0935 | 95.0763 | 98.24 | 117.4955 | 71.9227 | 19.0397 | 585.4033 | 390.3007 | 104.5474 | 103.9856 | 103.1482 | 0.73045 | 0.83594 | 0.8535 | -0.00062896 | 89.9956 | 83.797 | 1.5062 | 0.73044 | 0.00080401 | 16.866 | 14.4587
LZ | 1005-4 | LZ 1005 #2 | 44.5 | 1800.092 | 89.9878 | 25.029 | 39.9967 | 186.1122 | 40.0559 | 90.0015 | 95.1065 | 95.0803 | 98.24 | 109.3431 | 70.5419 | 19.0397 | 580.055 | 390.6443 | 104.5494 | 103.9862 | 103.2297 | 0.73032 | 0.83594 | 0.8535 | -0.00062896 | 89.9968 | 83.9181 | 1.5096 | 0.73032 | 0.00080517 | 16.8858 | 14.4781
LZ | 1005-4 | LZ 1005 #2 | 44.5083 | 1800.011 | 90.0223 | 25.0526 | 39.9841 | 186.1088 | 40.0414 | 90.026 | 95.1111 | 95.0787 | 98.24 | 114.2612 | 72.858 | 19.0397 | 573.9692 | 390.3007 | 104.8018 | 103.9903 | 103.1416 | 0.73081 | 0.83594 | 0.8535 | -0.00062896 | 89.9768 | 83.6993 | 1.5024 | 0.7308 | 0.00080311 | 16.8094 | 14.4032
LZ | 1005-4 | LZ 1005 #2 | 44.5167 | 1800.255 | 90.0105 | 25.0375 | 39.9958 | 186.0439 | 40.0283 | 90.0436 | 95.1269 | 95.0754 | 98.24 | 112.8898 | 71.1597 | 19.0397 | 569.8725 | 390.6443 | 104.7369 | 104.0111 | 103.1755 | 0.73046 | 0.83594 | 0.8535 | -0.00062896 | 89.9724 | 83.745 | 1.5013 | 0.73044 | 0.00080356 | 16.8658 | 14.4585
LZ | 1005-4 | LZ 1005 #2 | 44.525 | 1800.243 | 90.0092 | 25.0581 | 40.0424 | 186.0091 | 40.0319 | 90.0022 | 95.1218 | 95.0796 | 98.24 | 108.9777 | 70.8237 | 19.0397 | 575.3174 | 390.3007 | 104.8051 | 104.0034 | 103.2229 | 0.73025 | 0.83594 | 0.8535 | -0.00062896 | 89.9886 | 83.8546 | 1.5326 | 0.73025 | 0.00080458 | 16.8974 | 14.4895
LZ | 1005-4 | LZ 1005 #2 | 44.5333 | 1800.214 | 90.0334 | 25.0297 | 40.026 | 186.0903 | 40.0334 | 90.0062 | 95.151 | 95.0678 | 98.24 | 122.1717 | 74.6208 | 19.0397 | 581.6172 | 390.3007 | 104.8243 | 103.9953 | 103.1484 | 0.73042 | 0.83594 | 0.8535 | -0.00062896 | 90.0048 | 83.7768 | 1.5166 | 0.73042 | 0.0008038 | 16.8692 | 14.4618
LZ | 1005-4 | LZ 1005 #2 | 44.5417 | 1800.406 | 90.0218 | 25.0561 | 39.9911 | 186.1517 | 39.9658 | 90.022 | 95.1325 | 95.0685 | 98.24 | 116.339 | 72.3414 | 19.0429 | 580.5056 | 390.3007 | 104.7204 | 104.0062 | 103.1551 | 0.72697 | 0.83594 | 0.8535 | -0.00062896 | 89.9814 | 83.9683 | 1.4257 | 0.72696 | 0.00080568 | 17.4263 | 15.0075
LZ | 1005-4 | LZ 1005 #2 | 44.55 | 1799.449 | 90.0016 | 25.0645 | 40.014 | 186.2039 | 39.9507 | 90.0311 | 95.148 | 95.0812 | 98.2409 | 119.5163 | 68.7607 | 19.0397 | 586.9138 | 390.6443 | 104.667 | 103.9949 | 103.2442 | 0.73057 | 0.83594 | 0.8535 | -0.00062896 | 89.9999 | 83.9081 | 1.5015 | 0.73057 | 0.00080507 | 16.8465 | 14.4395
LZ | 1005-4 | LZ 1005 #2 | 44.5583 | 1799.693 | 90.0382 | 25.07 | 39.9986 | 186.3428 | 39.9438 | 90.0265 | 95.1546 | 95.0661 | 98.24 | 111.1447 | 70.7814 | 19.0397 | 582.5323 | 390.6443 | 104.7794 | 104.0036 | 103.1551 | 0.73025 | 0.83594 | 0.8535 | -0.00062896 | 89.9922 | 83.8841 | 1.5002 | 0.73024 | 0.00080485 | 16.8986 | 14.4906
LZ | 1005-4 | LZ 1005 #2 | 44.5667 | 1800.268 | 90.0212 | 25.0415 | 40.0274 | 186.319 | 39.909 | 89.9937 | 95.1553 | 95.065 | 98.2405 | 103.6376 | 69.9973 | 19.0397 | 572.1011 | 390.3007 | 104.7917 | 103.9845 | 103.203 | 0.73045 | 0.83594 | 0.8535 | -0.00062896 | 90.0058 | 83.9354 | 1.4989 | 0.73045 | 0.00080532 | 16.8652 | 14.4579
LZ | 1005-4 | LZ 1005 #2 | 44.575 | 1800.367 | 90.0291 | 25.0005 | 40.0235 | 186.3266 | 39.9626 | 89.999 | 95.1118 | 95.0601 | 98.24 | 116.7846 | 70.9498 | 19.0397 | 572.9009 | 390.6443 | 104.8887 | 104.006 | 103.2432 | 0.73045 | 0.83594 | 0.8535 | -0.00062896 | 89.9832 | 83.7955 | 1.5079 | 0.73044 | 0.00080402 | 16.8673 | 14.4599
LZ | 1005-4 | LZ 1005 #2 | 44.5833 | 1799.978 | 90.0423 | 25.0466 | 40.0415 | 186.138 | 39.9285 | 89.9943 | 95.1043 | 95.0702 | 98.2569 | 117.4446 | 69.293 | 19.0419 | 574.7425 | 390.3007 | 104.569 | 103.9891 | 103.1615 | 0.72834 | 0.83594 | 0.8535 | -0.00062896 | 89.9902 | 84.0012 | 1.5116 | 0.72833 | 0.00080598 | 17.2048 | 14.7905
LZ | 1005-4 | LZ 1005 #2 | 44.5917 | 1800.112 | 90.0384 | 25.045 | 40.043 | 186.1138 | 40.014 | 90.0164 | 95.1644 | 95.0824 | 98.2406 | 111.7911 | 69.7315 | 19.0397 | 576.6552 | 390.3007 | 104.5658 | 103.9955 | 103.1558 | 0.73062 | 0.83594 | 0.8535 | -0.00062896 | 89.9956 | 83.7803 | 1.5063 | 0.73061 | 0.00080385 | 16.839 | 14.4322
LZ | 1005-4 | LZ 1005 #2 | 44.6 | 1800.099 | 90.0337 | 25.0431 | 40.0093 | 186.1096 | 40.0201 | 89.9966 | 95.1249 | 95.0795 | 98.2404 | 114.5406 | 68.2132 | 19.0397 | 583.9778 | 390.6443 | 104.4866 | 103.9898 | 103.2165 | 0.73056 | 0.83594 | 0.8535 | -0.00062896 | 89.9964 | 83.7982 | 1.5052 | 0.73056 | 0.00080402 | 16.8482 | 14.4412
LZ | 1005-4 | LZ 1005 #2 | 44.6083 | 1800.212 | 90.0244 | 25.0544 | 40.0147 | 186.1899 | 40.0369 | 90.0054 | 95.1774 | 95.0794 | 98.2513 | 114.3495 | 72.0473 | 19.0397 | 586.9361 | 390.3007 | 104.6382 | 104.0042 | 103.2003 | 0.73042 | 0.83594 | 0.8535 | -0.00062896 | 89.9947 | 83.8043 | 1.5039 | 0.73042 | 0.00080408 | 16.8704 | 14.463
LZ | 1005-4 | LZ 1005 #2 | 44.6167 | 1800.147 | 90.0175 | 25.0265 | 40.0091 | 186.1575 | 40.0579 | 90.0335 | 95.1261 | 95.0956 | 98.26 | 113.6667 | 73.9145 | 19.0397 | 581.7464 | 390.6443 | 104.6575 | 104.0068 | 103.1993 | 0.73056 | 0.83594 | 0.8535 | -0.00062896 | 89.9817 | 83.733 | 1.5013 | 0.73054 | 0.00080343 | 16.8499 | 14.4429
LZ | 1005-4 | LZ 1005 #2 | 44.625 | 1799.879 | 90.0069 | 25.062 | 40.029 | 186.1465 | 40.0391 | 89.9961 | 95.1025 | 95.0871 | 98.2589 | 105.3088 | 70.8664 | 19.0396 | 577.0228 | 390.6443 | 104.673 | 104.0103 | 103.2224 | 0.73013 | 0.83594 | 0.8535 | -0.00062896 | 89.9919 | 84.0042 | 1.499 | 0.73012 | 0.00080601 | 16.9172 | 14.5088
LZ | 1005-4 | LZ 1005 #2 | 44.6333 | 1799.488 | 89.9861 | 25.01 | 40.0239 | 186.1484 | 40.0107 | 89.9855 | 95.1091 | 95.1166 | 98.27 | 109.7932 | 71.1405 | 19.0397 | 570.941 | 390.3007 | 104.7533 | 104.0223 | 103.2002 | 0.73084 | 0.83594 | 0.8535 | -0.00062896 | 89.9854 | 83.7821 | 1.5175 | 0.73083 | 0.00080389 | 16.8038 | 14.3978
LZ | 1005-4 | LZ 1005 #2 | 44.6417 | 1799.415 | 89.9688 | 25.0165 | 39.9993 | 186.0887 | 40.0524 | 90.0136 | 95.1317 | 95.1014 | 98.2686 | 124.9269 | 69.5026 | 19.0397 | 571.1265 | 390.3007 | 104.6571 | 104.031 | 103.1904 | 0.73046 | 0.83594 | 0.8535 | -0.00062896 | 89.9678 | 83.7742 | 1.5132 | 0.73044 | 0.00080385 | 16.8668 | 14.4595
LZ | 1005-4 | LZ 1005 #2 | 44.65 | 1800.104 | 89.973 | 25.0456 | 40.0076 | 186.0968 | 40.0149 | 89.9893 | 95.1183 | 95.1025 | 98.2691 | 101.3105 | 74.719 | 19.0397 | 574.889 | 390.6443 | 104.5929 | 104.0312 | 103.2249 | 0.72948 | 0.83594 | 0.8535 | -0.00062896 | 89.9735 | 84.1013 | 1.5094 | 0.72946 | 0.00080698 | 17.0237 | 14.6132
LZ | 1005-4 | LZ 1005 #2 | 44.6583 | 1799.476 | 89.9839 | 25.0595 | 40.0041 | 186.0224 | 40.0767 | 90.0171 | 95.1282 | 95.1012 | 98.27 | 121.5127 | 71.8127 | 19.0397 | 583.4096 | 390.6443 | 104.7376 | 104.0315 | 103.2122 | 0.73044 | 0.83594 | 0.8535 | -0.00062896 | 89.9885 | 83.8624 | 1.4987 | 0.73043 | 0.00080465 | 16.8679 | 14.4605
LZ | 1005-4 | LZ 1005 #2 | 44.6667 | 1800.253 | 89.9779 | 25.0152 | 40.0019 | 186.0838 | 40.0176 | 89.9882 | 95.1268 | 95.1132 | 98.27 | 100.7563 | 70.1774 | 19.0397 | 584.314 | 390.3007 | 104.9315 | 104.0164 | 103.2441 | 0.73024 | 0.83594 | 0.8535 | -0.00062896 | 89.9751 | 83.8723 | 1.5059 | 0.73023 | 0.00080478 | 16.9005 | 14.4925
LZ | 1005-4 | LZ 1005 #2 | 44.675 | 1799.517 | 89.9887 | 24.9783 | 40.0128 | 186.1636 | 40.0254 | 90.0293 | 95.1394 | 95.095 | 98.27 | 117.5441 | 71.0169 | 19.0397 | 581.2034 | 390.6443 | 104.7985 | 104.0459 | 103.2491 | 0.73087 | 0.83594 | 0.8535 | -0.00062896 | 90.0028 | 83.7788 | 1.5099 | 0.73087 | 0.00080382 | 16.7976 | 14.3917
LZ | 1005-4 | LZ 1005 #2 | 44.6833 | 1799.67 | 89.9543 | 24.9988 | 40.0171 | 186.1261 | 39.9868 | 89.9828 | 95.1166 | 95.0913 | 98.27 | 114.9167 | 68.6164 | 19.0397 | 573.2831 | 390.3007 | 104.7067 | 104.0189 | 103.2054 | 0.73025 | 0.83594 | 0.8535 | -0.00062896 | 89.9907 | 83.8387 | 1.5083 | 0.73024 | 0.00080442 | 16.8988 | 14.4908
LZ | 1005-4 | LZ 1005 #2 | 44.6917 | 1800.042 | 89.9576 | 24.9745 | 40.0318 | 186.0715 | 39.9746 | 89.9795 | 95.0982 | 95.0879 | 98.27 | 108.0648 | 73.5041 | 19.0397 | 572.0201 | 390.3007 | 104.763 | 104.023 | 103.2597 | 0.73087 | 0.83594 | 0.8535 | -0.00062896 | 89.9546 | 83.7645 | 1.5066 | 0.73084 | 0.00080379 | 16.8027 | 14.3966
LZ | 1005-4 | LZ 1005 #2 | 44.7 | 1799.774 | 89.9802 | 25.0087 | 40.0131 | 186.1353 | 39.9627 | 89.9885 | 95.1214 | 95.099 | 98.27 | 110.5856 | 69.0863 | 19.0397 | 572.635 | 390.6443 | 104.9416 | 104.0216 | 103.2152 | 0.73087 | 0.83594 | 0.8535 | -0.00062896 | 89.9678 | 83.8943 | 1.5067 | 0.73085 | 0.00080501 | 16.8012 | 14.3953
LZ | 1005-4 | LZ 1005 #2 | 44.7083 | 1800.226 | 89.9777 | 25.006 | 40.0138 | 186.158 | 39.9541 | 89.9952 | 95.0985 | 95.1017 | 98.27 | 120.3158 | 73.7738 | 19.0397 | 575.1353 | 390.3007 | 104.9779 | 104.0361 | 103.1871 | 0.72977 | 0.83594 | 0.8535 | -0.00062896 | 89.9687 | 83.7981 | 1.5056 | 0.72975 | 0.00080408 | 16.9766 | 14.567
LZ | 1005-4 | LZ 1005 #2 | 44.7167 | 1799.867 | 89.9623 | 25.0027 | 40.0096 | 186.1192 | 39.9564 | 90.0001 | 95.1229 | 95.0976 | 98.27 | 112.6871 | 73.2396 | 19.0397 | 581.1353 | 390.6443 | 105.0457 | 104.0026 | 103.2591 | 0.73022 | 0.83594 | 0.8535 | -0.00062896 | 89.9831 | 83.8953 | 1.5039 | 0.73021 | 0.00080498 | 16.9035 | 14.4954
LZ | 1005-4 | LZ 1005 #2 | 44.725 | 1799.646 | 89.9653 | 24.9927 | 39.9718 | 186.2185 | 39.9683 | 89.9792 | 95.0905 | 95.1053 | 98.27 | 117.823 | 70.5394 | 19.0396 | 584.8136 | 390.3007 | 104.8158 | 104.0278 | 103.226 | 0.73034 | 0.83594 | 0.8535 | -0.00062896 | 90.006 | 83.871 | 1.4998 | 0.73035 | 0.0008047 | 16.8813 | 14.4737
LZ | 1005-4 | LZ 1005 #2 | 44.7333 | 1800.5 | 89.9394 | 24.9769 | 39.9889 | 186.1097 | 39.9256 | 89.9887 | 95.1168 | 95.1012 | 98.27 | 102.9152 | 70.8767 | 19.0397 | 582.6987 | 390.3007 | 104.8131 | 104.0338 | 103.2384 | 0.73053 | 0.83594 | 0.8535 | -0.00062896 | 89.9832 | 83.9021 | 1.5081 | 0.73052 | 0.00080505 | 16.8544 | 14.4473
LZ | 1005-4 | LZ 1005 #2 | 44.7417 | 1799.691 | 89.984 | 24.9481 | 39.9833 | 186.0919 | 39.9191 | 89.9901 | 95.1339 | 95.1011 | 98.27 | 115.3348 | 72.6565 | 19.0397 | 573.2911 | 390.6443 | 104.7787 | 103.9834 | 103.2732 | 0.73021 | 0.83594 | 0.8535 | -0.00062896 | 89.983 | 83.8748 | 1.5013 | 0.7302 | 0.00080478 | 16.9045 | 14.4964
LZ | 1005-4 | LZ 1005 #2 | 44.75 | 1799.844 | 90.0013 | 24.9856 | 40.0069 | 186.0701 | 39.9085 | 89.9883 | 95.1233 | 95.1022 | 98.27 | 118.8202 | 76.7007 | 19.0397 | 574.1868 | 390.3007 | 104.9535 | 103.9892 | 103.226 | 0.7305 | 0.83594 | 0.8535 | -0.00062896 | 89.9845 | 84.0014 | 1.5144 | 0.73049 | 0.000806 | 16.8579 | 14.4508
LZ | 1005-4 | LZ 1005 #2 | 44.7583 | 1799.815 | 89.9965 | 25.0145 | 39.9636 | 186.0095 | 39.971 | 89.9941 | 95.1582 | 95.103 | 98.27 | 108.6908 | 72.8109 | 19.0397 | 577.3524 | 390.3007 | 104.962 | 103.9772 | 103.2054 | 0.73036 | 0.83594 | 0.8535 | -0.00062896 | 89.9879 | 83.7944 | 1.5088 | 0.73035 | 0.000804 | 16.8809 | 14.4733
LZ | 1005-4 | LZ 1005 #2 | 44.7667 | 1800.61 | 90.0171 | 25.0079 | 39.981 | 186.0358 | 39.9957 | 90.0043 | 95.1333 | 95.1006 | 98.27 | 107.8711 | 76.3654 | 19.0397 | 576.1212 | 390.3007 | 104.6534 | 103.954 | 103.2597 | 0.72738 | 0.83594 | 0.8535 | -0.00062896 | 89.9766 | 84.1117 | 1.4934 | 0.72736 | 0.00080707 | 17.3613 | 14.9438
LZ | 1005-4 | LZ 1005 #2 | 44.775 | 1800.551 | 90.0219 | 24.9849 | 39.9866 | 185.9872 | 40.0573 | 90.0184 | 95.1496 | 95.1021 | 98.27 | 112.0837 | 73.4185 | 19.0397 | 582.0748 | 390.3007 | 104.8408 | 103.986 | 103.2326 | 0.73034 | 0.83594 | 0.8535 | -0.00062896 | 89.9952 | 83.8976 | 1.4777 | 0.73034 | 0.00080498 | 16.8829 | 14.4752
LZ | 1005-4 | LZ 1005 #2 | 44.7833 | 1800.055 | 90.0316 | 24.9752 | 39.9912 | 186.0582 | 40.0432 | 90.014 | 95.163 | 95.1053 | 98.27 | 103.5865 | 70.8008 | 19.0397 | 584.1952 | 390.6443 | 104.6544 | 103.9714 | 103.2258 | 0.72994 | 0.83594 | 0.8535 | -0.00062896 | 90.0101 | 83.9533 | 1.5088 | 0.72995 | 0.00080548 | 16.946 | 14.537
LZ | 1005-4 | LZ 1005 #2 | 44.7917 | 1800.425 | 90.0043 | 24.9737 | 40.0116 | 185.9825 | 40.0502 | 90.0267 | 95.1409 | 95.0935 | 98.27 | 111.6418 | 70.5934 | 19.0397 | 581.6966 | 390.6443 | 104.5197 | 103.9727 | 103.2394 | 0.72995 | 0.83594 | 0.8535 | -0.00062896 | 89.9991 | 83.9944 | 1.5056 | 0.72995 | 0.0008059 | 16.9452 | 14.5363
LZ | 1005-4 | LZ 1005 #2 | 44.8 | 1800.152 | 90.0116 | 24.9998 | 40.0017 | 186.0478 | 40.0962 | 89.994 | 95.1179 | 95.0898 | 98.27 | 121.0218 | 68.79 | 19.0397 | 575.6423 | 390.3007 | 104.3999 | 103.9748 | 103.1986 | 0.73043 | 0.83594 | 0.8535 | -0.00062896 | 89.9954 | 83.9591 | 1.5113 | 0.73043 | 0.00080557 | 16.8685 | 14.4611
LZ | 1005-4 | LZ 1005 #2 | 44.8083 | 1799.848 | 90.0281 | 25.0395 | 40.0209 | 185.9941 | 40.1071 | 89.992 | 95.1381 | 95.0933 | 98.27 | 112.1152 | 69.7583 | 19.0397 | 572.4642 | 390.6443 | 104.2877 | 103.9818 | 103.2393 | 0.73025 | 0.83594 | 0.8535 | -0.00062896 | 90.0013 | 83.8888 | 1.4956 | 0.73025 | 0.00080488 | 16.8963 | 14.4883
LZ | 1005-4 | LZ 1005 #2 | 44.8167 | 1799.838 | 90.0485 | 25.0174 | 39.9965 | 186.02 | 40.0858 | 89.9771 | 95.1475 | 95.0986 | 98.27 | 118.9143 | 70.7874 | 19.0397 | 573.4993 | 390.3007 | 104.2878 | 103.9837 | 103.2597 | 0.73087 | 0.83594 | 0.8535 | -0.00062896 | 89.9791 | 83.819 | 1.5023 | 0.73086 | 0.00080426 | 16.7994 | 14.3934
LZ | 1005-4 | LZ 1005 #2 | 44.825 | 1799.711 | 90.037 | 25.0247 | 40.0098 | 186.0609 | 40.0846 | 90.0055 | 95.155 | 95.1025 | 98.2681 | 108.9947 | 71.5083 | 19.0397 | 576.8806 | 390.3007 | 104.3006 | 104.0093 | 103.2027 | 0.7302 | 0.83594 | 0.8535 | -0.00062896 | 89.9982 | 83.9039 | 1.5017 | 0.7302 | 0.00080503 | 16.9052 | 14.4971
LZ | 1005-4 | LZ 1005 #2 | 44.8333 | 1799.78 | 90.0604 | 25.0315 | 40.0376 | 186.0718 | 40.0506 | 90.0358 | 95.1573 | 95.0952 | 98.2623 | 126.26 | 69.1477 | 19.0397 | 586.8517 | 390.6443 | 104.4743 | 103.9659 | 103.2248 | 0.7303 | 0.83594 | 0.8535 | -0.00062896 | 89.9966 | 83.886 | 1.5344 | 0.7303 | 0.00080486 | 16.8894 | 14.4816
LZ | 1005-4 | LZ 1005 #2 | 44.8417 | 1800.162 | 90.0129 | 25.0082 | 40.0227 | 186.1535 | 39.9647 | 90.0141 | 95.16 | 95.1041 | 98.27 | 108.8462 | 68.9497 | 19.0397 | 584.242 | 390.6443 | 104.5454 | 103.9837 | 103.2327 | 0.72994 | 0.83594 | 0.8535 | -0.00062896 | 89.9968 | 83.9186 | 1.5078 | 0.72993 | 0.00080517 | 16.9477 | 14.5387
LZ | 1005-4 | LZ 1005 #2 | 44.85 | 1799.861 | 90.0083 | 24.9962 | 40.0201 | 186.1189 | 39.9468 | 90.0055 | 95.1467 | 95.1072 | 98.2688 | 112.9339 | 69.301 | 19.0397 | 578.9905 | 390.3007 | 104.624 | 103.9705 | 103.1833 | 0.7288 | 0.83594 | 0.8535 | -0.00062896 | 89.9887 | 84.0348 | 1.5035 | 0.72879 | 0.00080631 | 17.1309 | 14.7182
LZ | 1005-4 | LZ 1005 #2 | 44.8583 | 1800.265 | 90.0377 | 25.0157 | 40.0178 | 186.0699 | 39.9285 | 90.0468 | 95.1246 | 95.1027 | 98.2662 | 117.1479 | 70.1995 | 19.0397 | 570.3352 | 390.3007 | 104.6756 | 103.9652 | 103.2491 | 0.73056 | 0.83594 | 0.8535 | -0.00062896 | 89.9882 | 83.9408 | 1.4975 | 0.73055 | 0.00080541 | 16.849 | 14.4421
LZ | 1005-4 | LZ 1005 #2 | 44.8667 | 1799.93 | 90.0436 | 25.0231 | 40.0122 | 186.0705 | 39.8968 | 90.0307 | 95.1337 | 95.1032 | 98.27 | 104.3525 | 70.1423 | 19.0583 | 570.2018 | 390.3007 | 104.8483 | 104.0098 | 103.219 | 0.7302 | 0.83594 | 0.8535 | -0.00062896 | 89.9895 | 83.9907 | 1.4946 | 0.7302 | 0.00080588 | 16.9058 | 14.4977
LZ | 1005-4 | LZ 1005 #2 | 44.875 | 1800.065 | 90.0221 | 25.0409 | 40.0164 | 186.0803 | 39.9279 | 90.0048 | 95.1377 | 95.1004 | 98.2549 | 108.2115 | 69.7228 | 19.0397 | 574.4282 | 390.3007 | 104.8333 | 103.9879 | 103.1797 | 0.73056 | 0.83594 | 0.8535 | -0.00062896 | 89.9862 | 83.7894 | 1.5033 | 0.73055 | 0.00080396 | 16.8487 | 14.4418
LZ | 1005-4 | LZ 1005 #2 | 44.8833 | 1799.572 | 90.0067 | 25.0249 | 39.9708 | 186.1417 | 39.8687 | 89.9775 | 95.103 | 95.1038 | 98.27 | 109.2905 | 69.0612 | 19.0397 | 579.8483 | 390.6443 | 104.8416 | 103.9646 | 103.2561 | 0.73024 | 0.83594 | 0.8535 | -0.00062896 | 89.9731 | 83.8151 | 1.503 | 0.73023 | 0.00080423 | 16.9006 | 14.4926
LZ | 1005-4 | LZ 1005 #2 | 44.8917 | 1800.091 | 90.0163 | 25.0215 | 40.0242 | 186.2789 | 39.9135 | 90.0315 | 95.1307 | 95.1017 | 98.2606 | 118.3826 | 69.6246 | 19.0397 | 584.6882 | 390.3007 | 104.9289 | 103.9679 | 103.2154 | 0.73037 | 0.83594 | 0.8535 | -0.00062896 | 89.9874 | 83.9025 | 1.5064 | 0.73036 | 0.00080504 | 16.879 | 14.4714
LZ | 1005-4 | LZ 1005 #2 | 44.9 | 1799.733 | 89.9954 | 25.0223 | 39.9999 | 186.151 | 39.9461 | 90.0121 | 95.1074 | 95.0903 | 98.2528 | 105.6486 | 70.3386 | 19.0397 | 588.1451 | 390.6443 | 104.9182 | 103.9486 | 103.2059 | 0.73025 | 0.83594 | 0.8535 | -0.00062896 | 89.9881 | 83.9855 | 1.5076 | 0.73024 | 0.00080583 | 16.8991 | 14.4911
LZ | 1005-4 | LZ 1005 #2 | 44.9083 | 1799.835 | 89.9809 | 24.9946 | 39.9979 | 186.2127 | 40.0109 | 89.9857 | 95.1359 | 95.073 | 98.2514 | 107.0785 | 74.5014 | 19.0397 | 581.7859 | 390.6443 | 104.8284 | 103.954 | 103.2411 | 0.73037 | 0.83594 | 0.8535 | -0.00062896 | 89.9993 | 83.8897 | 1.5154 | 0.73037 | 0.00080489 | 16.8774 | 14.4698
LZ | 1005-4 | LZ 1005 #2 | 44.9167 | 1799.911 | 90.0023 | 25.0077 | 40.0195 | 186.2089 | 40.0564 | 90.0123 | 95.1311 | 95.0777 | 98.2619 | 113.9671 | 68.4187 | 19.0397 | 571.9113 | 390.6443 | 104.9964 | 103.9801 | 103.2181 | 0.73028 | 0.83594 | 0.8535 | -0.00062896 | 89.975 | 83.9499 | 1.5095 | 0.73027 | 0.00080552 | 16.894 | 14.4861
LZ | 1005-4 | LZ 1005 #2 | 44.925 | 1799.874 | 89.977 | 24.9892 | 39.9877 | 186.0836 | 40.0455 | 89.9787 | 95.106 | 95.0561 | 98.24 | 116.284 | 67.0135 | 19.0397 | 571.4628 | 390.6443 | 104.9824 | 103.9669 | 103.1958 | 0.72689 | 0.83594 | 0.8535 | -0.00062896 | 89.9477 | 84.0279 | 1.4044 | 0.72686 | 0.00080633 | 17.4434 | 15.0242
LZ | 1005-4 | LZ 1005 #2 | 44.9333 | 1799.944 | 89.9917 | 25.001 | 40.0158 | 186.1429 | 40.0803 | 89.9994 | 95.1182 | 95.0714 | 98.24 | 102.5264 | 70.6925 | 19.0397 | 570.4146 | 390.6443 | 104.9034 | 103.9385 | 103.2501 | 0.73087 | 0.83594 | 0.8535 | -0.00062896 | 89.9685 | 83.7245 | 1.5064 | 0.73085 | 0.00080337 | 16.8011 | 14.3951
LZ | 1005-4 | LZ 1005 #2 | 44.9417 | 1799.896 | 89.9603 | 25.0377 | 39.9731 | 186.0659 | 40.0731 | 89.9838 | 95.1144 | 95.0816 | 98.24 | 111.7175 | 69.7874 | 19.0397 | 581.4371 | 390.3007 | 104.889 | 103.9426 | 103.1717 | 0.73024 | 0.83594 | 0.8535 | -0.00062896 | 89.9817 | 83.829 | 1.5074 | 0.73023 | 0.00080435 | 16.8997 | 14.4917
LZ | 1005-4 | LZ 1005 #2 | 44.95 | 1799.528 | 89.9623 | 24.9617 | 39.999 | 186.002 | 40.0782 | 89.9932 | 95.1135 | 95.0514 | 98.24 | 106.6977 | 69.9614 | 19.481 | 585.5479 | 390.3007 | 105.0508 | 103.9801 | 103.1589 | 0.73045 | 0.83594 | 0.8535 | -0.00062896 | 89.9821 | 83.6882 | 1.4562 | 0.73044 | 0.000803 | 16.8661 | 14.4588
LZ | 1005-4 | LZ 1005 #2 | 44.9583 | 1800.187 | 89.9636 | 24.9592 | 40.0038 | 186.109 | 40.0962 | 89.9727 | 95.108 | 95.0763 | 98.24 | 115.6754 | 74.2006 | 19.0397 | 583.3806 | 390.3007 | 104.7486 | 103.9589 | 103.2026 | 0.73054 | 0.83594 | 0.8535 | -0.00062896 | 89.9717 | 83.7864 | 1.5048 | 0.73052 | 0.00080396 | 16.8538 | 14.4467
LZ | 1005-4 | LZ 1005 #2 | 44.9667 | 1800.356 | 89.9487 | 24.9922 | 40.0338 | 186.2724 | 40.0593 | 89.9958 | 95.0914 | 95.0805 | 98.2588 | 109.0032 | 67.915 | 19.0397 | 573.9958 | 390.6443 | 104.7301 | 103.9745 | 103.1748 | 0.73056 | 0.83594 | 0.8535 | -0.00062896 | 89.9821 | 84.0392 | 1.5124 | 0.73055 | 0.00080636 | 16.8486 | 14.4417
LZ | 1005-4 | LZ 1005 #2 | 44.975 | 1799.69 | 89.9603 | 24.9521 | 40.0009 | 186.261 | 40.024 | 90.0116 | 95.1029 | 95.069 | 98.24 | 109.3876 | 71.9819 | 19.0397 | 569.7851 | 390.6443 | 104.851 | 103.9655 | 103.1792 | 0.73059 | 0.83594 | 0.8535 | -0.00062896 | 89.9959 | 83.8187 | 1.4947 | 0.73058 | 0.00080422 | 16.8436 | 14.4367
LZ | 1005-4 | LZ 1005 #2 | 44.9833 | 1799.912 | 89.9943 | 24.9825 | 40.0108 | 186.2981 | 39.9933 | 90.0236 | 95.1077 | 95.0753 | 98.24 | 112.5767 | 70.231 | 19.0397 | 569.8105 | 390.3007 | 104.523 | 103.9739 | 103.2026 | 0.73029 | 0.83594 | 0.8535 | -0.00062896 | 89.9907 | 83.8268 | 1.4974 | 0.73029 | 0.00080431 | 16.8911 | 14.4833
LZ | 1005-4 | LZ 1005 #2 | 44.9917 | 1800.484 | 90.0094 | 25.0186 | 40.0006 | 186.2186 | 39.9929 | 90.0102 | 95.1402 | 95.0723 | 98.24 | 110.6572 | 71.7867 | 19.0665 | 578.7499 | 390.3007 | 104.3829 | 103.9808 | 103.1348 | 0.73051 | 0.83594 | 0.8535 | -0.00062896 | 89.9852 | 83.7944 | 1.512 | 0.7305 | 0.00080401 | 16.8563 | 14.4492
LZ | 1005-4 | LZ 1005 #2 | 45 | 1799.694 | 90.0126 | 25.0095 | 39.9944 | 186.1455 | 39.9572 | 89.9862 | 95.1229 | 95.0762 | 98.24 | 113.9669 | 67.9216 | 19.0397 | 581.6437 | 390.3007 | 104.772 | 103.9497 | 103.1281 | 0.73038 | 0.83594 | 0.8535 | -0.00062896 | 89.9993 | 83.8852 | 1.5066 | 0.73037 | 0.00080485 | 16.877 | 14.4695
LZ | 1005-4 | LZ 1005 #2 | 45.0083 | 1799.907 | 90.0126 | 25.0425 | 40.0292 | 186.2386 | 39.9564 | 90.0076 | 95.1353 | 95.0774 | 98.24 | 107.1371 | 70.9917 | 19.0397 | 585.6594 | 390.6443 | 104.6841 | 103.9538 | 103.1755 | 0.72947 | 0.83594 | 0.8535 | -0.00062896 | 90.0042 | 83.9877 | 1.5039 | 0.72947 | 0.00080582 | 17.0224 | 14.6119
LZ | 1005-4 | LZ 1005 #2 | 45.0167 | 1800.192 | 90.022 | 25.0146 | 40.0042 | 186.2813 | 39.9726 | 90.0149 | 95.1459 | 95.0768 | 98.24 | 117.6117 | 70.6697 | 19.0397 | 583.843 | 390.3007 | 104.7902 | 103.9721 | 103.0941 | 0.73026 | 0.83594 | 0.8535 | -0.00062896 | 89.9972 | 83.8994 | 1.5007 | 0.73026 | 0.00080499 | 16.8954 | 14.4875
LZ | 1005-4 | LZ 1005 #2 | 45.025 | 1799.756 | 90.0173 | 25.0189 | 40.0274 | 186.2802 | 39.9504 | 90.0257 | 95.1334 | 95.0609 | 98.24 | 104.4938 | 67.8847 | 19.0397 | 574.9007 | 390.3007 | 104.7027 | 103.9569 | 103.1212 | 0.73028 | 0.83594 | 0.8535 | -0.00062896 | 90.0067 | 83.9414 | 1.4917 | 0.73029 | 0.00080537 | 16.891 | 14.4832
LZ | 1005-4 | LZ 1005 #2 | 45.0333 | 1800.378 | 90.0218 | 24.9786 | 40.0316 | 186.1829 | 39.9559 | 90.0117 | 95.1577 | 95.0639 | 98.24 | 107.1427 | 69.4187 | 19.0397 | 566.6742 | 390.3007 | 104.7781 | 103.9565 | 103.067 | 0.73062 | 0.83594 | 0.8535 | -0.00062896 | 89.9864 | 83.8272 | 1.4997 | 0.73061 | 0.00080432 | 16.8397 | 14.4329
LZ | 1005-4 | LZ 1005 #2 | 45.0417 | 1799.922 | 90.0336 | 24.9966 | 40.0125 | 186.1857 | 39.9249 | 90.0112 | 95.1039 | 95.0621 | 98.24 | 113.5541 | 71.878 | 19.0397 | 571.0385 | 390.3007 | 104.6718 | 103.9554 | 102.9518 | 0.73049 | 0.83594 | 0.8535 | -0.00062896 | 89.9916 | 83.7922 | 1.5119 | 0.73049 | 0.00080397 | 16.8591 | 14.452
LZ | 1005-4 | LZ 1005 #2 | 45.05 | 1799.82 | 90.0434 | 25.0426 | 40.0226 | 186.256 | 39.9655 | 90.0098 | 95.1414 | 95.0689 | 98.24 | 103.9843 | 70.5594 | 19.0397 | 576.7444 | 389.957 | 104.77 | 103.9569 | 102.9721 | 0.73031 | 0.83594 | 0.8535 | -0.00062896 | 90.0033 | 83.7219 | 1.449 | 0.73031 | 0.00080327 | 16.8873 | 14.4796
LZ | 1005-4 | LZ 1005 #2 | 45.0583 | 1799.895 | 90.0315 | 25.0211 | 40.0037 | 186.0965 | 39.9968 | 90.0175 | 95.1383 | 95.0773 | 98.2402 | 110.7881 | 70.1954 | 19.0397 | 585.8383 | 389.957 | 104.8191 | 103.9447 | 102.9791 | 0.73029 | 0.83594 | 0.8535 | -0.00062896 | 89.9972 | 83.7032 | 1.5022 | 0.73029 | 0.00080311 | 16.8908 | 14.483
LZ | 1005-4 | LZ 1005 #2 | 45.0667 | 1799.969 | 90.0228 | 25.0072 | 40.0219 | 186.2008 | 39.9948 | 90.0063 | 95.124 | 95.0728 | 98.24 | 117.844 | 68.2695 | 19.0397 | 589.8649 | 389.957 | 104.8719 | 103.9736 | 102.9179 | 0.72673 | 0.83594 | 0.8535 | -0.00062896 | 89.9827 | 83.7542 | 1.4802 | 0.72672 | 0.00080363 | 17.4649 | 15.0452
LZ | 1005-4 | LZ 1005 #2 | 45.075 | 1800.287 | 90.0356 | 24.9882 | 40.0102 | 186.1782 | 40.0458 | 90.0006 | 95.1611 | 95.0776 | 98.24 | 117.8509 | 70.0172 | 19.0397 | 582.8657 | 389.957 | 104.816 | 103.95 | 102.9586 | 0.73056 | 0.83594 | 0.8535 | -0.00062896 | 89.9858 | 83.6597 | 1.5119 | 0.73055 | 0.00080271 | 16.8492 | 14.4422
LZ | 1005-4 | LZ 1005 #2 | 45.0833 | 1799.979 | 90.0207 | 24.9964 | 40.0168 | 186.1723 | 39.9826 | 89.9931 | 95.1225 | 95.0818 | 98.2413 | 104.3738 | 69.3529 | 19.0397 | 571.7731 | 390.3007 | 104.9257 | 103.9748 | 102.987 | 0.7304 | 0.83594 | 0.8535 | -0.00062896 | 89.9909 | 83.6952 | 1.5025 | 0.73039 | 0.00080304 | 16.8741 | 14.4666
LZ | 1005-4 | LZ 1005 #2 | 45.0917 | 1800.031 | 89.9895 | 24.9873 | 39.9885 | 186.3311 | 40.0404 | 89.9791 | 95.1376 | 95.0751 | 98.24 | 119.1117 | 68.6131 | 19.0397 | 571.706 | 390.3007 | 104.8654 | 103.9712 | 102.9789 | 0.73055 | 0.83594 | 0.8535 | -0.00062896 | 89.9745 | 83.6404 | 1.512 | 0.73053 | 0.00080255 | 16.8514 | 14.4444
LZ | 1005-4 | LZ 1005 #2 | 45.1 | 1799.177 | 90.0258 | 24.9945 | 39.9802 | 186.3396 | 40.0382 | 89.9946 | 95.1227 | 95.0692 | 98.24 | 99.8083 | 68.9171 | 19.0397 | 574.5315 | 390.3007 | 104.8247 | 103.9939 | 103.006 | 0.73023 | 0.83594 | 0.8535 | -0.00062896 | 89.9673 | 83.6575 | 1.496 | 0.73021 | 0.00080273 | 16.9033 | 14.4953
LZ | 1005-4 | LZ 1005 #2 | 45.1083 | 1800.4 | 90.0163 | 25.0218 | 40.0215 | 186.3505 | 40.0442 | 90.0076 | 95.1242 | 95.0712 | 98.24 | 121.4288 | 67.9982 | 19.0397 | 573.1727 | 390.3007 | 104.8854 | 103.9805 | 102.9653 | 0.72993 | 0.83594 | 0.8535 | -0.00062896 | 89.9643 | 83.7703 | 1.5083 | 0.72991 | 0.00080382 | 16.9517 | 14.5426
LZ | 1005-4 | LZ 1005 #2 | 45.1167 | 1800.561 | 90.0097 | 25.0509 | 39.9966 | 186.3136 | 40.0542 | 89.9761 | 95.113 | 95.0711 | 98.24 | 103.5631 | 69.6486 | 19.0397 | 581.4545 | 389.957 | 104.7934 | 103.9762 | 102.9924 | 0.73046 | 0.83594 | 0.8535 | -0.00062896 | 89.9774 | 83.69 | 1.5106 | 0.73045 | 0.00080302 | 16.8654 | 14.4581
LZ | 1005-4 | LZ 1005 #2 | 45.125 | 1799.844 | 90.0278 | 25.024 | 40.0114 | 186.3521 | 40.0577 | 89.9978 | 95.177 | 95.0687 | 98.2401 | 115.4361 | 70.0305 | 19.1581 | 585.9377 | 389.957 | 104.7998 | 103.9705 | 103.0061 | 0.7298 | 0.83594 | 0.8535 | -0.00062896 | 89.9947 | 83.8895 | 1.5197 | 0.7298 | 0.0008049 | 16.9694 | 14.5599
LZ | 1005-4 | LZ 1005 #2 | 45.1333 | 1799.984 | 90.0144 | 24.9877 | 39.9946 | 186.3238 | 40.023 | 89.9839 | 95.1209 | 95.0725 | 98.2419 | 123.641 | 68.882 | 19.0397 | 587.2863 | 390.3007 | 104.9081 | 103.9803 | 103.0011 | 0.73085 | 0.83594 | 0.8535 | -0.00062896 | 90.0027 | 83.727 | 1.509 | 0.73085 | 0.00080332 | 16.8014 | 14.3954
LZ | 1005-4 | LZ 1005 #2 | 45.1417 | 1800.082 | 89.9518 | 24.9908 | 39.9894 | 186.3336 | 40.0082 | 90.0241 | 95.1101 | 95.0566 | 98.24 | 101.777 | 76.4769 | 19.0397 | 577.1975 | 390.3007 | 104.7385 | 103.9635 | 103.006 | 0.73021 | 0.83594 | 0.8535 | -0.00062896 | 89.9869 | 83.7063 | 1.5053 | 0.73021 | 0.00080316 | 16.9042 | 14.4961
LZ | 1005-4 | LZ 1005 #2 | 45.15 | 1799.724 | 89.9864 | 24.9608 | 40.0045 | 186.2631 | 39.9729 | 89.9797 | 95.1275 | 95.0586 | 98.2409 | 118.7064 | 68.8426 | 19.0397 | 572.5583 | 390.3007 | 104.8055 | 103.9488 | 102.9598 | 0.73057 | 0.83594 | 0.8535 | -0.00062896 | 89.987 | 83.7766 | 1.5099 | 0.73056 | 0.00080383 | 16.8473 | 14.4404
LZ | 1005-4 | LZ 1005 #2 | 45.1583 | 1799.918 | 89.9899 | 24.9881 | 40.0034 | 186.328 | 39.9624 | 89.9762 | 95.1417 | 95.0567 | 98.24 | 113.8829 | 68.4943 | 19.0397 | 571.4901 | 389.957 | 104.8685 | 103.9661 | 102.9382 | 0.73025 | 0.83594 | 0.8535 | -0.00062896 | 89.9753 | 83.6757 | 1.4986 | 0.73023 | 0.00080289 | 16.9003 | 14.4923
LZ | 1005-4 | LZ 1005 #2 | 45.1667 | 1799.799 | 89.9823 | 24.9854 | 39.9824 | 186.2487 | 39.9529 | 89.9978 | 95.1282 | 95.0742 | 98.24 | 117.7904 | 71.1993 | 19.0397 | 570.7601 | 389.957 | 104.7902 | 103.954 | 102.9781 | 0.73056 | 0.83594 | 0.8535 | -0.00062896 | 89.9881 | 83.7314 | 1.4934 | 0.73055 | 0.0008034 | 16.8487 | 14.4417
LZ | 1005-4 | LZ 1005 #2 | 45.175 | 1799.824 | 89.9751 | 25.0255 | 39.9748 | 186.1878 | 39.9512 | 89.9798 | 95.1257 | 95.0772 | 98.24 | 104.2284 | 69.9765 | 19.0397 | 581.4409 | 390.3007 | 104.5545 | 103.9475 | 102.9317 | 0.73056 | 0.83594 | 0.8535 | -0.00062896 | 89.9873 | 83.7259 | 1.5071 | 0.73055 | 0.00080335 | 16.8491 | 14.4421
LZ | 1005-4 | LZ 1005 #2 | 45.1833 | 1799.353 | 89.9855 | 25.0213 | 39.9829 | 186.2725 | 39.9631 | 89.9814 | 95.1356 | 95.0731 | 98.24 | 120.7693 | 68.8528 | 19.0526 | 589.9766 | 389.957 | 104.407 | 103.9593 | 102.942 | 0.73036 | 0.83594 | 0.8535 | -0.00062896 | 89.9902 | 83.8439 | 1.4447 | 0.73035 | 0.00080447 | 16.8809 | 14.4732
LZ | 1005-4 | LZ 1005 #2 | 45.1917 | 1799.336 | 89.9679 | 24.9416 | 39.9546 | 186.2555 | 39.9588 | 89.9749 | 95.1329 | 95.0805 | 98.24 | 103.8237 | 69.571 | 19.0397 | 584.4675 | 389.957 | 104.2846 | 103.9753 | 102.9721 | 0.73056 | 0.83594 | 0.8535 | -0.00062896 | 90.008 | 83.745 | 1.4996 | 0.73056 | 0.00080348 | 16.8469 | 14.44
LZ | 1005-4 | LZ 1005 #2 | 45.2 | 1800.147 | 89.9508 | 24.9568 | 39.9875 | 186.2487 | 39.9483 | 90.011 | 95.1239 | 95.0812 | 98.24 | 128.4341 | 70.781 | 19.0397 | 581.3491 | 390.3007 | 104.4971 | 103.9696 | 102.8993 | 0.72767 | 0.83594 | 0.8535 | -0.00062896 | 89.9873 | 83.9745 | 1.5017 | 0.72767 | 0.00080573 | 17.3127 | 14.8962
LZ | 1005-4 | LZ 1005 #2 | 45.2083 | 1800.174 | 89.9379 | 24.9906 | 39.9548 | 186.0638 | 39.9317 | 90.0269 | 95.1144 | 95.0813 | 98.24 | 105.7849 | 73.2026 | 19.0397 | 569.8389 | 389.957 | 104.2735 | 103.9729 | 102.9502 | 0.73057 | 0.83594 | 0.8535 | -0.00062896 | 89.9983 | 83.7364 | 1.5101 | 0.73057 | 0.00080342 | 16.8461 | 14.4392
LZ | 1005-4 | LZ 1005 #2 | 45.2167 | 1800.422 | 89.9585 | 25.0535 | 39.9734 | 186.1009 | 39.9769 | 89.9958 | 95.1031 | 95.0832 | 98.24 | 118.8025 | 69.8961 | 19.0397 | 572.0771 | 390.3007 | 104.4391 | 103.9788 | 102.9518 | 0.73024 | 0.83594 | 0.8535 | -0.00062896 | 89.995 | 83.7881 | 1.5156 | 0.73024 | 0.00080393 | 16.8994 | 14.4914
LZ | 1005-4 | LZ 1005 #2 | 45.225 | 1800.1 | 89.9787 | 25.0361 | 39.938 | 186.1236 | 39.9741 | 89.9753 | 95.1097 | 95.0722 | 98.24 | 109.8231 | 66.926 | 19.0397 | 574.755 | 389.957 | 104.3947 | 103.9695 | 102.9043 | 0.73048 | 0.83594 | 0.8535 | -0.00062896 | 89.9756 | 83.665 | 1.5276 | 0.73046 | 0.00080279 | 16.8629 | 14.4556
LZ | 1005-4 | LZ 1005 #2 | 45.2333 | 1799.933 | 89.9929 | 25.0186 | 39.9756 | 186.1571 | 39.9888 | 90.0175 | 95.1251 | 95.0675 | 98.24 | 112.7843 | 68.6924 | 19.0397 | 577.8216 | 390.3007 | 104.5399 | 103.9762 | 102.9812 | 0.73035 | 0.83594 | 0.8535 | -0.00062896 | 90.0078 | 83.7681 | 1.5144 | 0.73036 | 0.00080371 | 16.8795 | 14.4719
LZ | 1005-4 | LZ 1005 #2 | 45.2417 | 1800.18 | 89.9841 | 25.0212 | 39.9719 | 186.1519 | 40.0241 | 89.986 | 95.1274 | 95.0782 | 98.24 | 110.1949 | 71.7933 | 19.0397 | 585.2049 | 390.3007 | 104.7332 | 103.9782 | 102.9827 | 0.72651 | 0.83594 | 0.8535 | -0.00062896 | 89.9949 | 83.9974 | 1.4822 | 0.72651 | 0.00080593 | 17.4997 | 15.0793
LZ | 1005-4 | LZ 1005 #2 | 45.25 | 1800.392 | 89.976 | 25.0232 | 39.9521 | 186.1479 | 40.0497 | 90.005 | 95.1188 | 95.0699 | 98.24 | 114.2314 | 73.8591 | 19.0397 | 586.1754 | 390.3007 | 104.7583 | 103.9626 | 102.9179 | 0.73056 | 0.83594 | 0.8535 | -0.00062896 | 90.0227 | 83.9222 | 1.5063 | 0.73057 | 0.00080515 | 16.8457 | 14.4388
LZ | 1005-4 | LZ 1005 #2 | 45.2583 | 1799.711 | 89.9873 | 25.0362 | 39.9573 | 186.1877 | 40.0543 | 90.012 | 95.1553 | 95.0633 | 98.24 | 116.3879 | 74.0747 | 19.0397 | 579.1691 | 390.3007 | 104.845 | 103.9627 | 102.9518 | 0.73041 | 0.83594 | 0.8535 | -0.00062896 | 90.006 | 83.8572 | 1.5007 | 0.73042 | 0.00080456 | 16.8706 | 14.4632
LZ | 1005-4 | LZ 1005 #2 | 45.2667 | 1799.912 | 90.0175 | 25.0348 | 39.9872 | 186.2052 | 40.0589 | 90.008 | 95.1203 | 95.0639 | 98.24 | 116.412 | 70.5135 | 19.0397 | 577.2745 | 390.3007 | 104.7338 | 103.9873 | 102.9379 | 0.73056 | 0.83594 | 0.8535 | -0.00062896 | 90.0351 | 83.8072 | 1.5037 | 0.73058 | 0.00080402 | 16.8442 | 14.4373
LZ | 1005-4 | LZ 1005 #2 | 45.275 | 1800.889 | 90.025 | 25.0436 | 39.9992 | 186.0909 | 40.0577 | 89.9883 | 95.1233 | 95.0646 | 98.24 | 109.7412 | 72.6261 | 19.0397 | 573.2883 | 389.957 | 104.7934 | 103.9979 | 102.9382 | 0.73025 | 0.83594 | 0.8535 | -0.00062896 | 90.0257 | 83.8073 | 1.5113 | 0.73026 | 0.00080404 | 16.8951 | 14.4872
LZ | 1005-4 | LZ 1005 #2 | 45.2833 | 1799.885 | 90.0129 | 25.0651 | 39.9724 | 186.173 | 40.0822 | 90.0081 | 95.0996 | 95.0709 | 98.24 | 111.8174 | 69.0722 | 19.0397 | 579.8512 | 389.957 | 104.6666 | 104.0051 | 102.9789 | 0.7305 | 0.83594 | 0.8535 | -0.00062896 | 90.0188 | 83.9212 | 1.5093 | 0.73051 | 0.00080515 | 16.8548 | 14.4478
LZ | 1005-4 | LZ 1005 #2 | 45.2917 | 1799.865 | 90.0411 | 25.0658 | 39.9806 | 186.177 | 40.0893 | 90.0336 | 95.1452 | 95.0719 | 98.24 | 116.1167 | 68.7438 | 19.0397 | 581.3596 | 389.957 | 104.8075 | 104.0007 | 102.936 | 0.73053 | 0.83594 | 0.8535 | -0.00062896 | 90.0242 | 83.7785 | 1.5046 | 0.73055 | 0.00080377 | 16.8496 | 14.4426
LZ | 1005-4 | LZ 1005 #2 | 45.3 | 1799.833 | 90.0295 | 24.9987 | 40.0038 | 186.3517 | 40.0395 | 89.9843 | 95.1292 | 95.0566 | 98.24 | 108.892 | 70.0018 | 19.0397 | 587.4814 | 389.957 | 104.8678 | 104.0006 | 102.9382 | 0.7291 | 0.83594 | 0.8535 | -0.00062896 | 90.0248 | 83.9363 | 1.5078 | 0.72911 | 0.00080528 | 17.0798 | 14.668
LZ | 1005-4 | LZ 1005 #2 | 45.3083 | 1800.36 | 90.0314 | 24.9903 | 40.0245 | 186.0948 | 40.0317 | 90.0325 | 95.1663 | 95.0554 | 98.24 | 111.2519 | 70.4138 | 19.0397 | 581.1163 | 389.957 | 104.7109 | 104.0041 | 102.9721 | 0.73025 | 0.83594 | 0.8535 | -0.00062896 | 90.0104 | 83.878 | 1.5073 | 0.73025 | 0.00080475 | 16.8967 | 14.4888
LZ | 1005-4 | LZ 1005 #2 | 45.3167 | 1799.899 | 90.0442 | 25.0013 | 40.0173 | 186.2386 | 39.9823 | 90.008 | 95.1251 | 95.0687 | 98.24 | 120.9407 | 72.9817 | 19.0719 | 577.2556 | 389.957 | 104.8569 | 104.016 | 102.9179 | 0.73056 | 0.83594 | 0.8535 | -0.00062896 | 90.0323 | 83.7901 | 1.502 | 0.73058 | 0.00080386 | 16.8447 | 14.4379
LZ | 1005-4 | LZ 1005 #2 | 45.325 | 1800.236 | 90.0377 | 24.9801 | 40.0169 | 186.1336 | 39.9927 | 90.001 | 95.1621 | 95.0799 | 98.24 | 104.3199 | 75.5488 | 19.0397 | 573.8017 | 389.957 | 104.8835 | 104.0175 | 102.9615 | 0.73087 | 0.83594 | 0.8535 | -0.00062896 | 90.029 | 83.8153 | 1.5037 | 0.73089 | 0.00080411 | 16.7946 | 14.3888
LZ | 1005-4 | LZ 1005 #2 | 45.3333 | 1800.481 | 90.024 | 25.0227 | 40.0104 | 186.1349 | 39.9676 | 89.9947 | 95.1429 | 95.0803 | 98.24 | 112.2825 | 73.9821 | 19.0397 | 574.3524 | 389.957 | 104.8465 | 103.9887 | 102.9442 | 0.73049 | 0.83594 | 0.8535 | -0.00062896 | 90.0158 | 83.8375 | 1.51 | 0.7305 | 0.00080435 | 16.8563 | 14.4492
LZ | 1005-4 | LZ 1005 #2 | 45.3417 | 1799.951 | 89.9976 | 25.0327 | 39.9915 | 186.0931 | 39.9413 | 89.9896 | 95.1179 | 95.0799 | 98.24 | 113.664 | 71.3317 | 19.0397 | 574.6752 | 390.3007 | 104.7827 | 103.9643 | 102.9518 | 0.73051 | 0.83594 | 0.8535 | -0.00062896 | 90.0148 | 83.8528 | 1.5099 | 0.73052 | 0.0008045 | 16.8545 | 14.4475
LZ | 1005-4 | LZ 1005 #2 | 45.35 | 1798.498 | 90.0257 | 25.0526 | 40.0299 | 186.1115 | 39.9614 | 89.9872 | 95.1548 | 95.0744 | 98.24 | 108.3827 | 74.6384 | 19.0397 | 583.0287 | 389.957 | 104.8052 | 103.9962 | 103.0233 | 0.7305 | 0.83594 | 0.8535 | -0.00062896 | 90.0338 | 83.8226 | 1.5024 | 0.73052 | 0.00080417 | 16.8539 | 14.4469
LZ | 1005-4 | LZ 1005 #2 | 45.3583 | 1800.352 | 90.0018 | 25.0417 | 40.0061 | 186.3127 | 39.9733 | 90 | 95.1319 | 95.082 | 98.24 | 123.0022 | 70.5652 | 19.0397 | 581.2257 | 390.3007 | 104.7349 | 104.0084 | 102.9391 | 0.73055 | 0.83594 | 0.8535 | -0.00062896 | 90.0342 | 83.9331 | 1.498 | 0.73057 | 0.00080523 | 16.8451 | 14.4383
LZ | 1005-4 | LZ 1005 #2 | 45.3667 | 1800.449 | 90.0164 | 25.0045 | 40.0284 | 186.3956 | 39.9525 | 90.0067 | 95.151 | 95.0739 | 98.24 | 103.3646 | 69.4159 | 19.0397 | 580.5717 | 389.957 | 104.7098 | 104.0168 | 102.9247 | 0.73081 | 0.83594 | 0.8535 | -0.00062896 | 90.03 | 83.7321 | 1.5331 | 0.73083 | 0.00080331 | 16.8039 | 14.3979
LZ | 1005-4 | LZ 1005 #2 | 45.375 | 1799.887 | 89.9951 | 25.0083 | 40.0056 | 186.3793 | 39.9599 | 89.9886 | 95.1002 | 95.0745 | 98.24 | 104.5066 | 70.5873 | 19.0397 | 573.2102 | 389.957 | 104.3276 | 104.0139 | 102.9924 | 0.7306 | 0.83594 | 0.8535 | -0.00062896 | 90.0178 | 83.8176 | 1.5113 | 0.73062 | 0.00080416 | 16.8384 | 14.4317
LZ | 1005-4 | LZ 1005 #2 | 45.3833 | 1799.954 | 89.9708 | 25.0165 | 40.0159 | 186.4292 | 39.9678 | 89.9864 | 95.1302 | 95.0733 | 98.24 | 122.5939 | 68.7259 | 19.0397 | 576.4321 | 389.957 | 104.6974 | 104.0129 | 102.9314 | 0.73079 | 0.83594 | 0.8535 | -0.00062896 | 90.0178 | 83.9534 | 1.5172 | 0.73081 | 0.00080546 | 16.8081 | 14.402
LZ | 1005-4 | LZ 1005 #2 | 45.3917 | 1799.893 | 89.9405 | 25.027 | 40.0229 | 186.2301 | 39.941 | 89.9955 | 95.1293 | 95.0791 | 98.24 | 120.533 | 70.98 | 19.0397 | 574.2016 | 389.957 | 104.543 | 103.9955 | 102.9247 | 0.73025 | 0.83594 | 0.8535 | -0.00062896 | 89.9832 | 83.9584 | 1.5099 | 0.73024 | 0.00080559 | 16.8991 | 14.4911
LZ | 1005-4 | LZ 1005 #2 | 45.4 | 1800.447 | 89.9836 | 25.0585 | 40.0115 | 186.2062 | 39.9588 | 90.0075 | 95.137 | 95.0623 | 98.24 | 113.776 | 71.7496 | 19.0397 | 578.9047 | 389.957 | 104.6421 | 103.9823 | 103.009 | 0.7292 | 0.83594 | 0.8535 | -0.00062896 | 90.0153 | 83.9814 | 1.5108 | 0.72921 | 0.00080573 | 17.064 | 14.6526
LZ | 1005-4 | LZ 1005 #2 | 45.4083 | 1799.738 | 89.9627 | 25.0393 | 39.9931 | 186.1368 | 39.9736 | 89.9893 | 95.1128 | 95.0529 | 98.24 | 98.7633 | 73.3564 | 19.0397 | 581.0905 | 389.957 | 104.5655 | 104.0053 | 102.9111 | 0.73056 | 0.83594 | 0.8535 | -0.00062896 | 90.0233 | 83.894 | 1.5096 | 0.73057 | 0.00080488 | 16.8455 | 14.4386
LZ | 1005-4 | LZ 1005 #2 | 45.4167 | 1800.527 | 89.9611 | 25.0255 | 40.0431 | 186.2487 | 40.0214 | 90.0078 | 95.113 | 95.0615 | 98.24 | 116.5242 | 71.9416 | 19.0397 | 584.0571 | 389.957 | 104.8093 | 104.0091 | 102.9382 | 0.72776 | 0.83594 | 0.8535 | -0.00062896 | 90.0151 | 84.0119 | 1.3237 | 0.72777 | 0.00080603 | 17.2963 | 14.8801
LZ | 1005-4 | LZ 1005 #2 | 45.425 | 1800.028 | 89.9881 | 25.0377 | 40.0344 | 186.2516 | 40.0045 | 89.9961 | 95.1336 | 95.0543 | 98.24 | 124.8651 | 69.1403 | 19.0397 | 579.4464 | 389.957 | 104.7121 | 104.0164 | 102.9857 | 0.73087 | 0.83594 | 0.8535 | -0.00062896 | 90.0314 | 84.0044 | 1.5112 | 0.73089 | 0.00080592 | 16.7939 | 14.3881
LZ | 1005-4 | LZ 1005 #2 | 45.4333 | 1800.355 | 89.9596 | 25.0237 | 40.0407 | 186.2126 | 40.0356 | 89.9837 | 95.1283 | 95.0741 | 98.24 | 98.9709 | 68.6872 | 19.0397 | 575.1683 | 389.957 | 104.7109 | 104.0097 | 102.9382 | 0.72999 | 0.83594 | 0.8535 | -0.00062896 | 90.0252 | 84.0286 | 1.4919 | 0.73 | 0.00080617 | 16.9368 | 14.528
LZ | 1005-4 | LZ 1005 #2 | 45.4417 | 1800.419 | 89.9773 | 25.0071 | 40.0477 | 186.1387 | 40.0545 | 90.006 | 95.1678 | 95.0738 | 98.24 | 123.5316 | 70.091 | 19.0397 | 575.402 | 390.3007 | 104.8586 | 104.0249 | 103.006 | 0.73117 | 0.83594 | 0.8535 | -0.00062896 | 90.0199 | 84.0633 | 1.5187 | 0.73118 | 0.00080651 | 16.7484 | 14.3435
LZ | 1005-4 | LZ 1005 #2 | 45.45 | 1800.212 | 89.9852 | 25.0597 | 40.0548 | 186.1448 | 40.0061 | 90.0063 | 95.1287 | 95.0772 | 98.24 | 103.9114 | 76.7279 | 19.0788 | 576.5103 | 390.3007 | 104.7233 | 104.0248 | 102.9657 | 0.73051 | 0.83594 | 0.8535 | -0.00062896 | 90.0131 | 83.9822 | 1.5048 | 0.73052 | 0.00080575 | 16.8542 | 14.4471
LZ | 1005-4 | LZ 1005 #2 | 45.4583 | 1800.449 | 89.9695 | 25.0522 | 40.0098 | 186.1631 | 40.0506 | 89.9818 | 95.1211 | 95.0904 | 98.24 | 124.0189 | 74.7311 | 19.0404 | 577.2776 | 390.3007 | 104.7541 | 103.9976 | 102.9518 | 0.73069 | 0.83594 | 0.8535 | -0.00062896 | 90.0105 | 83.9849 | 1.5128 | 0.7307 | 0.00080578 | 16.8255 | 14.419
LZ | 1005-4 | LZ 1005 #2 | 45.4667 | 1800.43 | 90.01 | 25.0726 | 40.0263 | 186.1043 | 40.0368 | 89.9951 | 95.1133 | 95.0973 | 98.24 | 109.5124 | 70.6075 | 19.0416 | 582.7639 | 389.957 | 104.9806 | 103.994 | 102.9585 | 0.73111 | 0.83594 | 0.8535 | -0.00062896 | 90.0108 | 83.8804 | 1.5044 | 0.73112 | 0.00080478 | 16.7577 | 14.3526
LZ | 1005-4 | LZ 1005 #2 | 45.475 | 1799.817 | 89.9756 | 25.0465 | 39.999 | 186.0442 | 40.0544 | 90.0031 | 95.0906 | 95.1027 | 98.2477 | 120.3267 | 72.2802 | 19.0397 | 585.4479 | 389.957 | 104.6562 | 104.0195 | 102.9564 | 0.72725 | 0.83594 | 0.8535 | -0.00062896 | 89.9896 | 84.2534 | 1.488 | 0.72724 | 0.0008084 | 17.3815 | 14.9636
LZ | 1005-4 | LZ 1005 #2 | 45.4833 | 1799.832 | 89.9716 | 24.982 | 40.0053 | 186.0692 | 40.0126 | 90.0114 | 95.1311 | 95.1169 | 98.2624 | 116.1424 | 73.9939 | 19.0397 | 581.3498 | 389.957 | 104.863 | 104.017 | 102.9878 | 0.73092 | 0.83594 | 0.8535 | -0.00062896 | 90.0008 | 84.0403 | 1.5118 | 0.73092 | 0.00080633 | 16.7903 | 14.3846
LZ | 1005-4 | LZ 1005 #2 | 45.4917 | 1799.429 | 89.9641 | 24.9749 | 39.9814 | 186.1004 | 40.0224 | 89.9994 | 95.1072 | 95.1159 | 98.27 | 110.8577 | 72.1668 | 19.0414 | 574.6875 | 390.3007 | 104.9356 | 104.0315 | 103.0816 | 0.7307 | 0.83594 | 0.8535 | -0.00062896 | 90.001 | 84.1242 | 1.5041 | 0.7307 | 0.00080714 | 16.8248 | 14.4183
LZ | 1005-4 | LZ 1005 #2 | 45.5 | 1799.895 | 89.9864 | 24.9889 | 40.0138 | 186.1428 | 39.9997 | 90.0008 | 95.1144 | 95.1136 | 98.2655 | 117.7731 | 74.8509 | 19.0776 | 572.0033 | 390.3007 | 104.964 | 104.0386 | 102.9841 | 0.7295 | 0.83594 | 0.8535 | -0.00062896 | 90.0181 | 84.0996 | 1.5292 | 0.72951 | 0.00080686 | 17.0157 | 14.6053
LZ | 1005-4 | LZ 1005 #2 | 45.5083 | 1799.641 | 90.0009 | 25.0249 | 40.0003 | 186.2183 | 39.962 | 89.9835 | 95.1314 | 95.1175 | 98.2699 | 114.3459 | 71.118 | 19.1598 | 576.4433 | 389.957 | 104.9082 | 104.0348 | 102.9681 | 0.73115 | 0.83594 | 0.8535 | -0.00062896 | 90.0092 | 83.9843 | 1.4981 | 0.73115 | 0.00080578 | 16.7528 | 14.3478
LZ | 1005-4 | LZ 1005 #2 | 45.5167 | 1800.386 | 90.0073 | 25.0085 | 39.9915 | 186.109 | 39.9937 | 90.0152 | 95.1257 | 95.1108 | 98.2625 | 110.8501 | 71.9561 | 19.0459 | 584.5405 | 390.3007 | 104.937 | 104.0181 | 103.0132 | 0.73088 | 0.83594 | 0.8535 | -0.00062896 | 90.0197 | 84.0886 | 1.4809 | 0.73089 | 0.00080675 | 16.7941 | 14.3883
LZ | 1005-4 | LZ 1005 #2 | 45.525 | 1800.192 | 89.9969 | 24.9926 | 39.9719 | 186.1056 | 39.9884 | 89.996 | 95.1301 | 95.1018 | 98.2687 | 117.9001 | 73.9808 | 19.0397 | 588.6951 | 390.3007 | 104.8091 | 104.0215 | 102.9544 | 0.73088 | 0.83594 | 0.8535 | -0.00062896 | 89.9997 | 84.0178 | 1.5239 | 0.73088 | 0.00080612 | 16.7963 | 14.3904
LZ | 1005-4 | LZ 1005 #2 | 45.5333 | 1800.781 | 89.9975 | 24.9762 | 40.0029 | 186.0576 | 39.9712 | 89.9895 | 95.1154 | 95.1089 | 98.2697 | 115.0807 | 71.7798 | 19.0397 | 582.7485 | 390.3007 | 104.7 | 104.0005 | 102.9882 | 0.73056 | 0.83594 | 0.8535 | -0.00062896 | 90.0154 | 84.0984 | 1.5192 | 0.73057 | 0.00080686 | 16.8463 | 14.4394
LZ | 1005-4 | LZ 1005 #2 | 45.5417 | 1801.286 | 89.9692 | 24.9928 | 39.9922 | 186.1437 | 39.9994 | 90.0009 | 95.1033 | 95.1063 | 98.2653 | 111.254 | 75.3555 | 19.0397 | 574.3143 | 390.3007 | 104.8239 | 104.0293 | 103.0178 | 0.72909 | 0.83594 | 0.8535 | -0.00062896 | 89.9986 | 84.1511 | 1.4887 | 0.72909 | 0.0008074 | 17.083 | 14.6712
LZ | 1005-4 | LZ 1005 #2 | 45.55 | 1800.391 | 90.006 | 24.9866 | 39.998 | 186.1138 | 39.9527 | 89.9914 | 95.1286 | 95.1265 | 98.27 | 105.5757 | 70.9629 | 19.0596 | 569.887 | 390.3007 | 104.8779 | 104.0459 | 102.9817 | 0.73069 | 0.83594 | 0.8535 | -0.00062896 | 89.9814 | 84.1429 | 1.5205 | 0.73068 | 0.00080736 | 16.8285 | 14.422
LZ | 1005-4 | LZ 1005 #2 | 45.5583 | 1800.454 | 90.0074 | 25.0161 | 39.9613 | 186.0727 | 39.9594 | 89.9936 | 95.1517 | 95.125 | 98.27 | 110.5977 | 71.1379 | 19.1304 | 575.2296 | 390.3007 | 104.7214 | 104.0398 | 103.0156 | 0.73115 | 0.83594 | 0.8535 | -0.00062896 | 89.9837 | 83.943 | 1.5186 | 0.73114 | 0.00080544 | 16.7539 | 14.3489
LZ | 1005-4 | LZ 1005 #2 | 45.5667 | 1800.131 | 90.0216 | 25.0125 | 39.9918 | 186.0391 | 39.9686 | 89.9881 | 95.1286 | 95.124 | 98.27 | 122.2901 | 66.925 | 19.1341 | 574.3174 | 389.957 | 104.5281 | 104.0296 | 102.978 | 0.7312 | 0.83594 | 0.8535 | -0.00062896 | 89.9748 | 84.0301 | 1.5079 | 0.73118 | 0.00080629 | 16.7482 | 14.3433
LZ | 1005-4 | LZ 1005 #2 | 45.575 | 1800.031 | 90.0069 | 24.9996 | 39.9584 | 185.9017 | 39.9597 | 90.0001 | 95.1246 | 95.1294 | 98.27 | 110.0573 | 68.3418 | 19.0397 | 581.4653 | 389.957 | 104.5191 | 104.0148 | 102.9411 | 0.73103 | 0.83594 | 0.8535 | -0.00062896 | 89.9941 | 83.9182 | 1.5055 | 0.73102 | 0.00080518 | 16.7732 | 14.3678
LZ | 1005-4 | LZ 1005 #2 | 45.5833 | 1799.529 | 89.9959 | 25.0061 | 39.9944 | 186.0667 | 39.9954 | 90.0022 | 95.1189 | 95.1221 | 98.2625 | 108.8544 | 71.5707 | 19.0397 | 587.3796 | 389.957 | 104.5335 | 104.0179 | 103.003 | 0.73067 | 0.83594 | 0.8535 | -0.00062896 | 90.013 | 83.991 | 1.4964 | 0.73068 | 0.00080583 | 16.828 | 14.4214
LZ | 1005-4 | LZ 1005 #2 | 45.5917 | 1799.969 | 90.022 | 25.0426 | 39.9799 | 186.0148 | 39.9411 | 90.0098 | 95.1382 | 95.1317 | 98.27 | 111.0905 | 71.6443 | 19.0397 | 583.8356 | 389.957 | 104.4866 | 104.018 | 102.9953 | 0.73071 | 0.83594 | 0.8535 | -0.00062896 | 90.0043 | 84.0947 | 1.4801 | 0.73071 | 0.00080685 | 16.8234 | 14.4169
LZ | 1005-4 | LZ 1005 #2 | 45.6 | 1800.216 | 90.002 | 25.0359 | 39.9758 | 186.0333 | 39.9489 | 89.989 | 95.1066 | 95.1247 | 98.27 | 120.1158 | 73.6591 | 19.0397 | 577.3591 | 389.957 | 104.6857 | 104.0494 | 103.0061 | 0.73087 | 0.83594 | 0.8535 | -0.00062896 | 89.9886 | 84.0611 | 1.5092 | 0.73086 | 0.00080656 | 16.7994 | 14.3934
LZ | 1005-4 | LZ 1005 #2 | 45.6083 | 1800.477 | 90.0082 | 25.0358 | 39.9964 | 186.0492 | 39.9328 | 90.0181 | 95.1277 | 95.1302 | 98.27 | 107.199 | 71.7355 | 19.0397 | 569.9198 | 390.3007 | 104.8453 | 104.034 | 103.0563 | 0.73087 | 0.83594 | 0.8535 | -0.00062896 | 89.9873 | 84.027 | 1.5059 | 0.73086 | 0.00080624 | 16.7991 | 14.3931
LZ | 1005-4 | LZ 1005 #2 | 45.6167 | 1799.784 | 89.9798 | 25.0279 | 39.9562 | 185.9336 | 39.9489 | 90.0029 | 95.1516 | 95.126 | 98.27 | 118.4931 | 73.1606 | 19.0651 | 572.8081 | 389.957 | 104.7818 | 104.0403 | 102.9818 | 0.73058 | 0.83594 | 0.8535 | -0.00062896 | 89.9709 | 84.0186 | 1.5306 | 0.73056 | 0.00080619 | 16.8474 | 14.4405
LZ | 1005-4 | LZ 1005 #2 | 45.625 | 1799.827 | 90.0076 | 24.9934 | 39.9764 | 185.9055 | 39.9747 | 89.9961 | 95.1004 | 95.1196 | 98.2545 | 101.6433 | 74.3531 | 19.0476 | 578.2731 | 389.957 | 104.8758 | 104.028 | 102.9934 | 0.73087 | 0.83594 | 0.8535 | -0.00062896 | 89.9918 | 84.1253 | 1.5073 | 0.73087 | 0.00080717 | 16.7983 | 14.3923
LZ | 1005-4 | LZ 1005 #2 | 45.6333 | 1800.506 | 89.9896 | 25.0202 | 39.9624 | 185.9674 | 39.967 | 89.9805 | 95.1299 | 95.1035 | 98.2679 | 117.8125 | 72.0646 | 19.1311 | 581.7607 | 390.3007 | 104.8893 | 104.0047 | 103.0208 | 0.73046 | 0.83594 | 0.8535 | -0.00062896 | 89.98 | 84.2125 | 1.509 | 0.73045 | 0.00080803 | 16.8653 | 14.458
LZ | 1005-4 | LZ 1005 #2 | 45.6417 | 1799.57 | 90.0121 | 25.0536 | 39.9426 | 186.0679 | 40.0018 | 89.9961 | 95.1212 | 95.1057 | 98.2625 | 102.5903 | 70.2081 | 19.0397 | 588.2947 | 389.957 | 104.8311 | 104.0016 | 102.981 | 0.73125 | 0.83594 | 0.8535 | -0.00062896 | 89.9978 | 84.2088 | 1.5099 | 0.73125 | 0.00080796 | 16.7374 | 14.3327
LZ | 1005-4 | LZ 1005 #2 | 45.65 | 1800.002 | 89.9696 | 25.0365 | 39.9507 | 186.0802 | 40.0337 | 89.977 | 95.0684 | 95.1149 | 98.27 | 112.4142 | 73.7803 | 19.0397 | 583.8251 | 390.3007 | 104.8286 | 104.0216 | 103.0289 | 0.72808 | 0.83594 | 0.8535 | -0.00062896 | 89.9892 | 84.3296 | 1.4605 | 0.72807 | 0.00080913 | 17.2471 | 14.8319
LZ | 1005-4 | LZ 1005 #2 | 45.6583 | 1799.923 | 89.9933 | 25.0465 | 39.9646 | 186.0268 | 40.0043 | 89.9845 | 95.1135 | 95.1136 | 98.27 | 124.9126 | 72.1809 | 19.0397 | 575.0522 | 390.3007 | 105.0481 | 104.0322 | 102.9693 | 0.73117 | 0.83594 | 0.8535 | -0.00062896 | 89.99 | 84.1549 | 1.503 | 0.73117 | 0.00080746 | 16.7505 | 14.3455
LZ | 1005-4 | LZ 1005 #2 | 45.6667 | 1799.259 | 89.9774 | 25.0425 | 39.9283 | 185.8988 | 39.9813 | 89.9731 | 95.0836 | 95.1231 | 98.27 | 110.6051 | 74.4928 | 19.0397 | 572.4902 | 389.957 | 104.9047 | 104.0449 | 102.9343 | 0.73053 | 0.83594 | 0.8535 | -0.00062896 | 89.9754 | 84.1626 | 1.5071 | 0.73052 | 0.00080756 | 16.8545 | 14.4474
LZ | 1005-4 | LZ 1005 #2 | 45.675 | 1800.157 | 89.9955 | 25.0574 | 39.9545 | 185.9031 | 40.0493 | 90.0267 | 95.1422 | 95.124 | 98.27 | 114.5398 | 70.0876 | 19.1155 | 572.1068 | 390.3007 | 104.8315 | 104.0409 | 103.0089 | 0.73084 | 0.83594 | 0.8535 | -0.00062896 | 89.9838 | 84.1023 | 1.5188 | 0.73083 | 0.00080696 | 16.8041 | 14.398
LZ | 1005-4 | LZ 1005 #2 | 45.6833 | 1799.832 | 90.0149 | 25.0666 | 39.9394 | 185.93 | 39.99 | 89.9894 | 95.1256 | 95.1383 | 98.27 | 110.2246 | 68.7291 | 19.0397 | 572.6517 | 389.957 | 104.9268 | 104.0329 | 102.9547 | 0.73056 | 0.83594 | 0.8535 | -0.00062896 | 89.9789 | 84.1186 | 1.5097 | 0.73054 | 0.00080713 | 16.85 | 14.443
LZ | 1005-4 | LZ 1005 #2 | 45.6917 | 1799.89 | 90.0097 | 25.057 | 39.9305 | 185.9323 | 40.0466 | 89.9795 | 95.1447 | 95.1307 | 98.27 | 117.7017 | 70.6123 | 19.2055 | 585.6659 | 389.957 | 104.9797 | 104.0368 | 102.9608 | 0.72712 | 0.83594 | 0.8535 | -0.00062896 | 89.9938 | 84.1864 | 1.405 | 0.72711 | 0.00080775 | 17.4022 | 14.9838
LZ | 1005-4 | LZ 1005 #2 | 45.7 | 1799.71 | 90.0209 | 25.066 | 39.9574 | 185.9223 | 40.0312 | 89.9962 | 95.1693 | 95.134 | 98.27 | 109.3216 | 68.3781 | 19.0397 | 587.8826 | 389.957 | 104.9788 | 104.0142 | 103.0157 | 0.73114 | 0.83594 | 0.8535 | -0.00062896 | 89.9916 | 84.1657 | 1.5172 | 0.73114 | 0.00080756 | 16.7548 | 14.3498
LZ | 1005-4 | LZ 1005 #2 | 45.7083 | 1799.967 | 90.014 | 25.0693 | 39.9937 | 185.9151 | 40.019 | 90.0023 | 95.1322 | 95.1419 | 98.27 | 106.9328 | 71.7736 | 19.0397 | 582.7225 | 389.957 | 105.0156 | 104.0201 | 102.9485 | 0.73056 | 0.83594 | 0.8535 | -0.00062896 | 90.002 | 84.1443 | 1.5069 | 0.73056 | 0.00080733 | 16.8472 | 14.4403
LZ | 1005-4 | LZ 1005 #2 | 45.7167 | 1799.589 | 89.9981 | 25.061 | 39.9628 | 185.9584 | 40.0231 | 89.9989 | 95.1488 | 95.1365 | 98.27 | 110.0974 | 70.871 | 19.0397 | 572.9756 | 389.957 | 105.0241 | 104.0183 | 102.9289 | 0.73102 | 0.83594 | 0.8535 | -0.00062896 | 90.0046 | 84.1839 | 1.5089 | 0.73103 | 0.0008077 | 16.7727 | 14.3673
LZ | 1005-4 | LZ 1005 #2 | 45.725 | 1799.957 | 90.0214 | 25.0696 | 39.9867 | 185.931 | 40.0296 | 89.999 | 95.1323 | 95.1344 | 98.27 | 111.2677 | 70.1722 | 19.0402 | 572.1777 | 389.957 | 104.9635 | 104.0352 | 102.9658 | 0.73052 | 0.83594 | 0.8535 | -0.00062896 | 89.9971 | 84.1656 | 1.5067 | 0.73052 | 0.00080754 | 16.8536 | 14.4465
LZ | 1005-4 | LZ 1005 #2 | 45.7333 | 1799.714 | 90.0221 | 25.062 | 39.9726 | 185.9104 | 40.0067 | 90.0098 | 95.1289 | 95.1393 | 98.27 | 104.6594 | 69.4884 | 19.0397 | 569.5054 | 389.957 | 104.8875 | 104.0331 | 102.9411 | 0.73054 | 0.83594 | 0.8535 | -0.00062896 | 89.9697 | 84.0768 | 1.4673 | 0.73052 | 0.00080675 | 16.8537 | 14.4466
LZ | 1005-4 | LZ 1005 #2 | 45.7417 | 1800.033 | 90.023 | 25.0808 | 39.98 | 185.8563 | 40.0392 | 89.9921 | 95.1233 | 95.1115 | 98.2403 | 108.5148 | 69.7638 | 19.0788 | 579.907 | 389.957 | 105.014 | 103.988 | 102.9453 | 0.73092 | 0.83594 | 0.8535 | -0.00062896 | 89.9845 | 84.1491 | 1.4884 | 0.73091 | 0.00080741 | 16.7917 | 14.3859
LZ | 1005-4 | LZ 1005 #2 | 45.75 | 1800.484 | 90.0197 | 25.1031 | 39.9924 | 185.8299 | 40.0668 | 90.0222 | 95.1204 | 95.1119 | 98.2509 | 109.8875 | 68.3312 | 19.0405 | 586.8975 | 389.957 | 104.8098 | 103.999 | 102.9695 | 0.7295 | 0.83594 | 0.8535 | -0.00062896 | 90.0008 | 84.2705 | 1.525 | 0.7295 | 0.00080854 | 17.0181 | 14.6077
LZ | 1005-4 | LZ 1005 #2 | 45.7583 | 1800.341 | 90.032 | 25.0737 | 39.9913 | 185.8712 | 40.0351 | 90.0465 | 95.1418 | 95.1018 | 98.2412 | 106.9697 | 70.631 | 19.0397 | 590.3933 | 389.957 | 104.9231 | 103.9779 | 102.8988 | 0.73149 | 0.83594 | 0.8535 | -0.00062896 | 90.0175 | 84.0267 | 1.5077 | 0.7315 | 0.00080617 | 16.6966 | 14.2928
LZ | 1005-4 | LZ 1005 #2 | 45.7667 | 1799.914 | 90.0318 | 25.0687 | 40.0114 | 185.91 | 40.0328 | 90.017 | 95.1168 | 95.1233 | 98.2681 | 103.1781 | 67.1253 | 19.0397 | 584.5074 | 390.3007 | 104.7061 | 104.0103 | 103.004 | 0.73087 | 0.83594 | 0.8535 | -0.00062896 | 89.9977 | 84.063 | 1.5149 | 0.73087 | 0.00080656 | 16.7981 | 14.3922
LZ | 1005-4 | LZ 1005 #2 | 45.775 | 1800.078 | 90.0354 | 25.0741 | 40.014 | 185.9649 | 40.0375 | 90.0078 | 95.1119 | 95.1218 | 98.2456 | 106.7845 | 70.5263 | 19.0397 | 575.092 | 389.957 | 104.382 | 104 | 102.9777 | 0.73059 | 0.83594 | 0.8535 | -0.00062896 | 89.9982 | 84.1615 | 1.5205 | 0.73059 | 0.0008075 | 16.8433 | 14.4365
LZ | 1005-4 | LZ 1005 #2 | 45.7833 | 1799.608 | 90.0437 | 24.9788 | 40.0172 | 185.9936 | 40.0043 | 90.004 | 95.1023 | 95.1466 | 98.27 | 111.3651 | 71.3661 | 19.0793 | 572.0981 | 389.957 | 104.4606 | 104.0263 | 102.9544 | 0.73117 | 0.83594 | 0.8535 | -0.00062896 | 90.0043 | 84.0576 | 1.4892 | 0.73117 | 0.00080649 | 16.7499 | 14.3449
LZ | 1005-4 | LZ 1005 #2 | 45.7917 | 1800.156 | 90.0235 | 24.9045 | 40.034 | 186.007 | 39.9501 | 90.025 | 95.1266 | 95.1385 | 98.27 | 113.3665 | 70.969 | 19.0404 | 571.3289 | 389.957 | 104.4564 | 104.034 | 103.0631 | 0.72999 | 0.83594 | 0.8535 | -0.00062896 | 89.9891 | 84.2155 | 1.5154 | 0.72998 | 0.00080804 | 16.94 | 14.5311
LZ | 1005-4 | LZ 1005 #2 | 45.8 | 1799.971 | 90.0507 | 24.9185 | 40.0144 | 186.028 | 39.9677 | 89.992 | 95.1572 | 95.1331 | 98.2699 | 105.7483 | 68.6056 | 19.0726 | 575.2687 | 389.957 | 104.6773 | 104.0338 | 102.9726 | 0.73066 | 0.83594 | 0.8535 | -0.00062896 | 89.9826 | 84.2344 | 1.507 | 0.73065 | 0.00080823 | 16.8336 | 14.427
LZ | 1005-4 | LZ 1005 #2 | 45.8083 | 1800.254 | 90.0288 | 24.8846 | 39.989 | 185.9019 | 39.9456 | 90.0036 | 95.1408 | 95.1405 | 98.27 | 121.7982 | 72.8881 | 19.2535 | 584.8359 | 389.957 | 104.6316 | 104.0256 | 102.9479 | 0.7305 | 0.83594 | 0.8535 | -0.00062896 | 89.9865 | 84.1028 | 1.5043 | 0.7305 | 0.00080696 | 16.8577 | 14.4505
LZ | 1005-4 | LZ 1005 #2 | 45.8167 | 1800.426 | 90.0223 | 24.8561 | 39.9919 | 185.9113 | 39.9023 | 89.9874 | 95.0972 | 95.1406 | 98.27 | 117.0159 | 73.9527 | 19.04 | 590.7747 | 390.3007 | 104.5808 | 104.0138 | 103.036 | 0.73058 | 0.83594 | 0.8535 | -0.00062896 | 89.9921 | 84.027 | 1.4965 | 0.73057 | 0.00080622 | 16.8453 | 14.4384
LZ | 1005-4 | LZ 1005 #2 | 45.825 | 1800.239 | 90.0032 | 24.8295 | 39.9741 | 185.9863 | 39.9108 | 90.0133 | 95.1314 | 95.1437 | 98.27 | 109.6319 | 74.6313 | 19.0397 | 582.8898 | 390.3007 | 104.6052 | 104.034 | 102.9685 | 0.73087 | 0.83594 | 0.8535 | -0.00062896 | 89.9708 | 84.1521 | 1.4952 | 0.73085 | 0.00080747 | 16.8012 | 14.3952
LZ | 1005-4 | LZ 1005 #2 | 45.8333 | 1800.146 | 89.9628 | 24.8062 | 39.9726 | 185.8936 | 39.9086 | 89.9845 | 95.1285 | 95.139 | 98.27 | 121.0685 | 72.0418 | 19.0402 | 579.254 | 389.957 | 104.6132 | 104.0244 | 103.0156 | 0.73041 | 0.83594 | 0.8535 | -0.00062896 | 89.9756 | 84.1753 | 1.524 | 0.73039 | 0.00080768 | 16.8746 | 14.4671
LZ | 1005-4 | LZ 1005 #2 | 45.8417 | 1799.999 | 89.9547 | 24.8098 | 39.9876 | 185.9256 | 39.933 | 89.9917 | 95.0968 | 95.1399 | 98.27 | 106.2074 | 72.0086 | 19.3081 | 573.6194 | 389.957 | 104.389 | 104.0449 | 103.0632 | 0.73089 | 0.83594 | 0.8535 | -0.00062896 | 89.9667 | 84.0843 | 1.5015 | 0.73086 | 0.00080683 | 16.7988 | 14.3928
LZ | 1005-4 | LZ 1005 #2 | 45.85 | 1799.802 | 89.9602 | 24.8247 | 40.0069 | 185.8334 | 40.0005 | 89.9808 | 95.105 | 95.1365 | 98.27 | 119.5959 | 72.9831 | 19.2178 | 572.9943 | 389.957 | 104.3671 | 104.0456 | 103.0224 | 0.72773 | 0.83594 | 0.8535 | -0.00062896 | 89.9456 | 84.3443 | 1.4966 | 0.7277 | 0.00080937 | 17.3075 | 14.8911
LZ | 1005-4 | LZ 1005 #2 | 45.8583 | 1799.641 | 89.9501 | 24.8295 | 39.963 | 185.8112 | 40.013 | 89.9844 | 95.0958 | 95.1342 | 98.27 | 113.0524 | 71.6313 | 19.1323 | 579.6732 | 389.957 | 104.611 | 104.0232 | 103.0089 | 0.73107 | 0.83594 | 0.8535 | -0.00062896 | 89.9648 | 84.0397 | 1.5085 | 0.73104 | 0.00080641 | 16.77 | 14.3646
LZ | 1005-4 | LZ 1005 #2 | 45.8667 | 1800.301 | 89.9544 | 24.839 | 39.9736 | 185.7482 | 40.0555 | 89.9654 | 95.111 | 95.1237 | 98.27 | 110.7411 | 71.4962 | 19.0599 | 587.2252 | 389.957 | 104.8838 | 104.0283 | 102.975 | 0.73081 | 0.83594 | 0.8535 | -0.00062896 | 89.9728 | 84.0424 | 1.5097 | 0.7308 | 0.00080641 | 16.8095 | 14.4034
LZ | 1005-4 | LZ 1005 #2 | 45.875 | 1799.933 | 89.9526 | 24.8689 | 39.9894 | 185.8226 | 40.0718 | 89.9755 | 95.1196 | 95.1209 | 98.27 | 110.8041 | 71.9263 | 19.04 | 587.357 | 389.957 | 104.8862 | 104.0176 | 102.9751 | 0.73088 | 0.83594 | 0.8535 | -0.00062896 | 89.98 | 84.1198 | 1.5214 | 0.73087 | 0.00080714 | 16.7985 | 14.3926
LZ | 1005-4 | LZ 1005 #2 | 45.8833 | 1799.708 | 89.9543 | 24.851 | 39.9879 | 185.7847 | 40.0714 | 89.9872 | 95.0953 | 95.1274 | 98.27 | 111.0117 | 71.4245 | 19.0397 | 585.9169 | 389.957 | 104.7487 | 104.021 | 103.0224 | 0.73086 | 0.83594 | 0.8535 | -0.00062896 | 89.9761 | 84.0874 | 1.508 | 0.73085 | 0.00080684 | 16.8017 | 14.3957
LZ | 1005-4 | LZ 1005 #2 | 45.8917 | 1799.708 | 89.9559 | 24.8624 | 39.9971 | 185.8967 | 40.0561 | 89.988 | 95.1147 | 95.1357 | 98.27 | 107.3085 | 70.6376 | 19.0861 | 575.4976 | 390.3007 | 104.5426 | 104.0378 | 103.0173 | 0.72946 | 0.83594 | 0.8535 | -0.00062896 | 89.9662 | 84.2826 | 1.5096 | 0.72943 | 0.00080873 | 17.028 | 14.6174
LZ | 1005-4 | LZ 1005 #2 | 45.9 | 1800.687 | 89.9639 | 24.834 | 39.9577 | 185.8547 | 40.0778 | 89.9951 | 95.111 | 95.135 | 98.2681 | 112.8531 | 71.0628 | 19.0463 | 574.7682 | 389.957 | 104.5541 | 104.0372 | 103.0268 | 0.73069 | 0.83594 | 0.8535 | -0.00062896 | 89.9599 | 84.155 | 1.5113 | 0.73067 | 0.00080752 | 16.8303 | 14.4237
LZ | 1005-4 | LZ 1005 #2 | 45.9083 | 1800.03 | 90.0068 | 24.8716 | 39.9696 | 185.9606 | 40.0488 | 89.9933 | 95.1219 | 95.1299 | 98.27 | 112.4981 | 72.0306 | 19.0449 | 569.4929 | 390.3007 | 104.4725 | 104.0413 | 103.1038 | 0.72758 | 0.83594 | 0.8535 | -0.00062896 | 89.9559 | 84.3613 | 1.5085 | 0.72755 | 0.00080951 | 17.3312 | 14.9143
LZ | 1005-4 | LZ 1005 #2 | 45.9167 | 1799.784 | 90.0272 | 24.9306 | 39.978 | 185.8517 | 40.0457 | 90.0036 | 95.1139 | 95.1306 | 98.2681 | 112.8922 | 69.3093 | 19.1869 | 576.1725 | 389.957 | 104.4123 | 104.0235 | 103.0409 | 0.73118 | 0.83594 | 0.8535 | -0.00062896 | 89.9981 | 84.2331 | 1.51 | 0.73118 | 0.00080819 | 16.7484 | 14.3435
LZ | 1005-4 | LZ 1005 #2 | 45.925 | 1800.492 | 90.0052 | 24.9475 | 39.9758 | 185.927 | 40.0267 | 90.0055 | 95.1043 | 95.1333 | 98.2681 | 111.7454 | 71.1815 | 19.0601 | 584.557 | 389.957 | 104.6842 | 104.0284 | 103.0243 | 0.73087 | 0.83594 | 0.8535 | -0.00062896 | 90.0169 | 84.2123 | 1.5048 | 0.73088 | 0.00080795 | 16.7968 | 14.3909
LZ | 1005-4 | LZ 1005 #2 | 45.9333 | 1799.808 | 90.0062 | 24.908 | 39.9685 | 185.9045 | 39.9765 | 90.0015 | 95.1346 | 95.132 | 98.27 | 106.4334 | 71.5751 | 19.0422 | 584.9139 | 390.3007 | 104.8814 | 104.0201 | 103.0743 | 0.73121 | 0.83594 | 0.8535 | -0.00062896 | 90.0026 | 84.153 | 1.5186 | 0.73121 | 0.00080741 | 16.7438 | 14.339
LZ | 1005-4 | LZ 1005 #2 | 45.9417 | 1800.017 | 89.9751 | 24.8485 | 39.9648 | 185.9045 | 39.956 | 90.0058 | 95.1177 | 95.1395 | 98.269 | 113.1749 | 71.3188 | 19.0397 | 586.5071 | 389.957 | 104.5043 | 104.017 | 103.035 | 0.73118 | 0.83594 | 0.8535 | -0.00062896 | 90.004 | 84.211 | 1.5082 | 0.73118 | 0.00080796 | 16.7477 | 14.3428
LZ | 1005-4 | LZ 1005 #2 | 45.95 | 1799.673 | 90.0209 | 24.8094 | 40.0092 | 185.874 | 39.9617 | 90.0015 | 95.1254 | 95.1252 | 98.2501 | 110.9354 | 70.8118 | 19.0954 | 580.3193 | 389.957 | 104.5953 | 104.0185 | 103.0297 | 0.7308 | 0.83594 | 0.8535 | -0.00062896 | 90.0052 | 84.2145 | 1.4414 | 0.7308 | 0.00080799 | 16.8089 | 14.4027
LZ | 1005-4 | LZ 1005 #2 | 45.9583 | 1800.613 | 90.0268 | 24.8184 | 40.0383 | 185.8941 | 39.9954 | 90.052 | 95.1484 | 95.1421 | 98.2699 | 117.8005 | 69.8152 | 19.0496 | 574.2578 | 389.957 | 104.6505 | 104.0173 | 103.0833 | 0.7305 | 0.83594 | 0.8535 | -0.00062896 | 90.0092 | 84.3507 | 1.4985 | 0.73051 | 0.00080929 | 16.8562 | 14.4491
LZ | 1005-4 | LZ 1005 #2 | 45.9667 | 1799.972 | 90.0419 | 24.8522 | 40.053 | 185.8562 | 40.0471 | 90.0313 | 95.144 | 95.1381 | 98.27 | 118.7556 | 74.2183 | 19.2942 | 572.2505 | 389.957 | 104.4838 | 104.0433 | 103.0688 | 0.72679 | 0.83594 | 0.8535 | -0.00062896 | 89.9897 | 84.3944 | 1.4803 | 0.72678 | 0.00080975 | 17.4553 | 15.0358
LZ | 1005-4 | LZ 1005 #2 | 45.975 | 1799.915 | 90.0672 | 24.8881 | 40.0489 | 185.8075 | 40.0107 | 90.0228 | 95.1861 | 95.1322 | 98.27 | 117.8501 | 73.4566 | 19.1515 | 572.5649 | 389.957 | 104.1355 | 104.0202 | 103.0699 | 0.73118 | 0.83594 | 0.8535 | -0.00062896 | 90.0282 | 84.2013 | 1.5046 | 0.7312 | 0.00080782 | 16.7453 | 14.3405
LZ | 1005-4 | LZ 1005 #2 | 45.9833 | 1799.552 | 90.0791 | 24.9073 | 40.0502 | 185.8693 | 40.0099 | 90.0331 | 95.1269 | 95.1218 | 98.27 | 101.3165 | 72.6918 | 19.1228 | 584.1246 | 389.957 | 104.1397 | 104.0287 | 103.0767 | 0.73088 | 0.83594 | 0.8535 | -0.00062896 | 90.0402 | 84.195 | 1.5051 | 0.73091 | 0.00080773 | 16.792 | 14.3862
LZ | 1005-4 | LZ 1005 #2 | 45.9917 | 1800.241 | 90.0687 | 24.936 | 40.0608 | 185.9045 | 40.0498 | 90.0131 | 95.1097 | 95.1241 | 98.27 | 119.0903 | 74.5955 | 19.0397 | 585.6372 | 389.957 | 104.2793 | 104.0324 | 103.0292 | 0.73084 | 0.83594 | 0.8535 | -0.00062896 | 90.0303 | 84.1903 | 1.5183 | 0.73086 | 0.00080771 | 16.7998 | 14.3939
LZ | 1005-4 | LZ 1005 #2 | 46 | 1800 | 90.0351 | 24.8706 | 40.0294 | 185.8669 | 39.9962 | 90.0291 | 95.0902 | 95.1239 | 98.27 | 116.6706 | 74.399 | 19.0397 | 585.3896 | 389.957 | 104.0783 | 104.0235 | 103.0834 | 0.73096 | 0.83594 | 0.8535 | -0.00062896 | 90.0318 | 84.2216 | 1.5158 | 0.73098 | 0.000808 | 16.7806 | 14.3751
LZ | 1005-4 | LZ 1005 #2 | 46.0083 | 1800.034 | 90.0345 | 24.8929 | 40.059 | 185.866 | 40.0388 | 90.0161 | 95.1218 | 95.1399 | 98.27 | 114.3925 | 70.6151 | 19.0397 | 574.3794 | 389.957 | 104.4626 | 104.0265 | 103.0428 | 0.72979 | 0.83594 | 0.8535 | -0.00062896 | 90.0428 | 84.5141 | 1.5353 | 0.72982 | 0.00081078 | 16.9666 | 14.5572
LZ | 1005-4 | LZ 1005 #2 | 46.0167 | 1800.084 | 90.0322 | 24.8766 | 40.0682 | 185.8584 | 40.0436 | 90.0133 | 95.1306 | 95.1361 | 98.27 | 120.7265 | 72.3651 | 19.1127 | 573.4907 | 390.3007 | 104.7256 | 104.0489 | 103.0427 | 0.73116 | 0.83594 | 0.8535 | -0.00062896 | 90.0165 | 84.1592 | 1.5054 | 0.73117 | 0.00080744 | 16.7491 | 14.3442
LZ | 1005-4 | LZ 1005 #2 | 46.025 | 1800.058 | 90.0261 | 24.9022 | 40.0409 | 185.8887 | 40.0067 | 89.9894 | 95.1105 | 95.1331 | 98.27 | 104.527 | 70.4209 | 19.2003 | 571.5628 | 389.957 | 104.549 | 104.0391 | 103.0495 | 0.72814 | 0.83594 | 0.8535 | -0.00062896 | 90.0099 | 84.3693 | 1.5037 | 0.72814 | 0.00080947 | 17.2356 | 14.8207
LZ | 1005-4 | LZ 1005 #2 | 46.0333 | 1799.53 | 90.0189 | 24.9103 | 40.0393 | 185.9495 | 40.0608 | 89.9848 | 95.1129 | 95.1358 | 98.27 | 122.8645 | 71.622 | 19.188 | 577.9144 | 389.957 | 104.5056 | 104.0293 | 103.0495 | 0.7309 | 0.83594 | 0.8535 | -0.00062896 | 90.0174 | 84.129 | 1.5029 | 0.73091 | 0.00080715 | 16.7917 | 14.3859
LZ | 1005-4 | LZ 1005 #2 | 46.0417 | 1799.406 | 90.0345 | 24.8808 | 40.0235 | 185.914 | 40.0275 | 89.9599 | 95.1117 | 95.1278 | 98.2657 | 103.8031 | 74.4644 | 19.1529 | 588.9269 | 390.3007 | 104.541 | 104.0124 | 103.0522 | 0.73116 | 0.83594 | 0.8535 | -0.00062896 | 90.0175 | 84.2179 | 1.5086 | 0.73118 | 0.000808 | 16.7491 | 14.3442
LZ | 1005-4 | LZ 1005 #2 | 46.05 | 1799.9 | 89.9966 | 24.9297 | 40.0421 | 186.0188 | 40.0135 | 89.9968 | 95.1138 | 95.1371 | 98.2699 | 113.1459 | 75.8927 | 19.101 | 585.4449 | 390.3007 | 104.3829 | 104.0205 | 103.0847 | 0.73116 | 0.83594 | 0.8535 | -0.00062896 | 90.0196 | 84.2262 | 1.5119 | 0.73118 | 0.00080807 | 16.7487 | 14.3438
LZ | 1005-4 | LZ 1005 #2 | 46.0583 | 1800.701 | 89.9855 | 24.9157 | 40.0583 | 185.9151 | 39.944 | 89.9774 | 95.1185 | 95.1343 | 98.2695 | 112.7569 | 69.9364 | 19.0433 | 579.5412 | 390.3007 | 104.6644 | 104.031 | 102.9619 | 0.73088 | 0.83594 | 0.8535 | -0.00062896 | 90.0212 | 84.2462 | 1.4825 | 0.73089 | 0.00080826 | 16.7942 | 14.3883
LZ | 1005-4 | LZ 1005 #2 | 46.0667 | 1799.374 | 90.0087 | 24.9461 | 40.0493 | 185.9528 | 39.954 | 89.9845 | 95.1124 | 95.1406 | 98.27 | 112.4957 | 71.712 | 19.0425 | 578.9716 | 389.957 | 104.6543 | 104.0213 | 102.9411 | 0.73037 | 0.83594 | 0.8535 | -0.00062896 | 90.0016 | 84.2716 | 1.4946 | 0.73037 | 0.00080855 | 16.8772 | 14.4697
LZ | 1005-4 | LZ 1005 #2 | 46.075 | 1800.194 | 89.9987 | 24.9817 | 40.0392 | 185.9333 | 39.9236 | 90.006 | 95.1357 | 95.1417 | 98.27 | 118.725 | 70.9147 | 19.0592 | 573.2549 | 389.957 | 104.5429 | 104.0278 | 102.9953 | 0.73056 | 0.83594 | 0.8535 | -0.00062896 | 90.0151 | 84.1885 | 1.4982 | 0.73057 | 0.00080772 | 16.8457 | 14.4388
LZ | 1005-4 | LZ 1005 #2 | 46.0833 | 1800.096 | 89.9905 | 24.9971 | 40.0386 | 185.8923 | 39.961 | 89.9963 | 95.1063 | 95.1358 | 98.27 | 113.2265 | 73.4075 | 19.1776 | 571.7023 | 389.957 | 104.5456 | 104.0226 | 102.9411 | 0.72951 | 0.83594 | 0.8535 | -0.00062896 | 89.997 | 84.2936 | 1.401 | 0.72951 | 0.00080877 | 17.0154 | 14.605
LZ | 1005-4 | LZ 1005 #2 | 46.0917 | 1800.191 | 90.034 | 25.0041 | 40.02 | 185.921 | 39.985 | 90.0013 | 95.0962 | 95.1364 | 98.27 | 117.2351 | 70.7532 | 19.1026 | 577.3571 | 389.957 | 104.545 | 104.0252 | 102.9885 | 0.73087 | 0.83594 | 0.8535 | -0.00062896 | 89.9929 | 84.0184 | 1.5109 | 0.73087 | 0.00080614 | 16.7985 | 14.3926
LZ | 1005-4 | LZ 1005 #2 | 46.1 | 1799.873 | 89.9899 | 24.9964 | 40.0227 | 185.9523 | 39.9792 | 90.0143 | 95.1098 | 95.1197 | 98.27 | 111.9652 | 71.3496 | 19.0423 | 587.1317 | 389.957 | 104.549 | 104.0232 | 103.0089 | 0.73087 | 0.83594 | 0.8535 | -0.00062896 | 90.0099 | 84.0706 | 1.5026 | 0.73088 | 0.0008066 | 16.797 | 14.3911
LZ | 1005-4 | LZ 1005 #2 | 46.1083 | 1799.743 | 90.0138 | 24.9572 | 40.0563 | 185.9105 | 39.9832 | 90.0108 | 95.1454 | 95.1241 | 98.27 | 122.1176 | 73.5631 | 19.0738 | 589.9231 | 389.957 | 104.7993 | 104.0099 | 102.9628 | 0.73098 | 0.83594 | 0.8535 | -0.00062896 | 90.0221 | 84.0929 | 1.499 | 0.73099 | 0.00080679 | 16.7787 | 14.3731
LZ | 1005-4 | LZ 1005 #2 | 46.1167 | 1799.79 | 89.9539 | 24.9507 | 40.0401 | 185.8515 | 39.9635 | 89.9684 | 95.0892 | 95.1256 | 98.27 | 113.0957 | 72.2719 | 19.0397 | 584.3669 | 389.957 | 104.7476 | 104.0117 | 102.9682 | 0.73093 | 0.83594 | 0.8535 | -0.00062896 | 89.9949 | 84.1222 | 1.513 | 0.73093 | 0.00080713 | 16.7886 | 14.3829
LZ | 1005-4 | LZ 1005 #2 | 46.125 | 1800.107 | 89.9787 | 24.9553 | 40.0144 | 185.8893 | 39.9656 | 90.0044 | 95.1295 | 95.1319 | 98.27 | 103.8671 | 71.3462 | 19.0397 | 576.8752 | 389.957 | 104.6739 | 104.0127 | 102.9483 | 0.73055 | 0.83594 | 0.8535 | -0.00062896 | 90.013 | 84.1196 | 1.5209 | 0.73055 | 0.00080707 | 16.8485 | 14.4415
LZ | 1005-4 | LZ 1005 #2 | 46.1333 | 1800.36 | 89.9703 | 24.9462 | 40.0402 | 185.7652 | 39.9957 | 89.9964 | 95.1002 | 95.141 | 98.27 | 118.6702 | 72.5075 | 19.0405 | 578.3923 | 389.957 | 104.7204 | 104.0284 | 102.9546 | 0.73056 | 0.83594 | 0.8535 | -0.00062896 | 90.014 | 84.1188 | 1.5063 | 0.73057 | 0.00080706 | 16.8465 | 14.4395
LZ | 1005-4 | LZ 1005 #2 | 46.1417 | 1799.185 | 89.9764 | 24.9714 | 40.0002 | 185.7646 | 39.9952 | 90.0099 | 95.1455 | 95.141 | 98.27 | 115.8899 | 72.7015 | 19.0409 | 576.064 | 389.957 | 104.5702 | 103.9991 | 103.036 | 0.729 | 0.83594 | 0.8535 | -0.00062896 | 90.0099 | 84.2958 | 1.4427 | 0.729 | 0.00080876 | 17.0975 | 14.6854
LZ | 1005-4 | LZ 1005 #2 | 46.15 | 1799.865 | 89.9928 | 25.0048 | 39.9931 | 185.7112 | 40.0244 | 90.0199 | 95.1458 | 95.1414 | 98.27 | 114.6696 | 70.5571 | 19.0403 | 575.072 | 389.957 | 104.3603 | 103.9979 | 102.9759 | 0.73049 | 0.83594 | 0.8535 | -0.00062896 | 90.0143 | 84.1895 | 1.5004 | 0.7305 | 0.00080773 | 16.8567 | 14.4496
LZ | 1005-4 | LZ 1005 #2 | 46.1583 | 1800.045 | 89.965 | 24.9928 | 39.9725 | 185.7155 | 40.008 | 89.9904 | 95.1414 | 95.1387 | 98.27 | 106.5399 | 71.2787 | 19.0787 | 580.084 | 389.957 | 104.5235 | 103.9868 | 102.9741 | 0.72812 | 0.83594 | 0.8535 | -0.00062896 | 90.0124 | 84.3538 | 1.3144 | 0.72812 | 0.00080931 | 17.2388 | 14.8238
LZ | 1005-4 | LZ 1005 #2 | 46.1667 | 1799.902 | 89.9707 | 25.0016 | 40.0106 | 185.747 | 40.0219 | 89.9969 | 95.1231 | 95.1345 | 98.27 | 115.3776 | 73.6482 | 19.1116 | 583.6019 | 389.957 | 104.6566 | 103.9916 | 103.0428 | 0.73087 | 0.83594 | 0.8535 | -0.00062896 | 90.0122 | 84.1961 | 1.5076 | 0.73088 | 0.0008078 | 16.7968 | 14.3909
LZ | 1005-4 | LZ 1005 #2 | 46.175 | 1800.285 | 89.983 | 25.014 | 39.9732 | 185.7035 | 40.0204 | 89.9952 | 95.1321 | 95.1404 | 98.27 | 114.0278 | 70.2951 | 19.0397 | 588.0476 | 389.957 | 104.6429 | 103.9894 | 102.9614 | 0.73022 | 0.83594 | 0.8535 | -0.00062896 | 90.0208 | 84.1587 | 1.5089 | 0.73023 | 0.00080742 | 16.9002 | 14.4922
LZ | 1005-4 | LZ 1005 #2 | 46.1833 | 1799.879 | 89.9599 | 25.0258 | 39.9914 | 185.8772 | 40.0463 | 90.0276 | 95.1386 | 95.1392 | 98.27 | 110.184 | 73.1102 | 19.0397 | 578.8422 | 389.957 | 104.2832 | 104.0146 | 103.0089 | 0.73087 | 0.83594 | 0.8535 | -0.00062896 | 90.0285 | 84.2068 | 1.5171 | 0.73089 | 0.00080787 | 16.7952 | 14.3893
LZ | 1005-4 | LZ 1005 #2 | 46.1917 | 1799.683 | 89.966 | 25.0312 | 39.9935 | 185.8799 | 40.0004 | 90.0011 | 95.092 | 95.1402 | 98.27 | 106.5272 | 70.7455 | 19.0677 | 574.1882 | 389.957 | 104.3432 | 104.0222 | 103.036 | 0.73058 | 0.83594 | 0.8535 | -0.00062896 | 90.0039 | 84.1879 | 1.5067 | 0.73058 | 0.00080774 | 16.8438 | 14.437
LZ | 1005-4 | LZ 1005 #2 | 46.2 | 1799.881 | 90.0095 | 25.0795 | 40.0259 | 185.8778 | 40.0547 | 89.993 | 95.1268 | 95.1376 | 98.27 | 114.4262 | 69.827 | 19.1229 | 574.1416 | 389.957 | 104.3491 | 104.0015 | 102.9885 | 0.73053 | 0.83594 | 0.8535 | -0.00062896 | 90.014 | 84.1175 | 1.5301 | 0.73054 | 0.00080704 | 16.8511 | 14.4441
LZ | 1005-4 | LZ 1005 #2 | 46.2083 | 1800.359 | 89.9584 | 25.0724 | 39.9975 | 185.8903 | 40.0647 | 89.9964 | 95.0989 | 95.1263 | 98.27 | 113.8383 | 70.1739 | 19.0397 | 577.8369 | 389.957 | 104.2861 | 103.9853 | 102.9614 | 0.73056 | 0.83594 | 0.8535 | -0.00062896 | 90 | 84.0612 | 1.5098 | 0.73056 | 0.00080653 | 16.8478 | 14.4409
LZ | 1005-4 | LZ 1005 #2 | 46.2167 | 1800.102 | 89.9904 | 25.102 | 39.9941 | 185.8501 | 40.051 | 89.988 | 95.1318 | 95.1189 | 98.27 | 112.7853 | 70.5317 | 19.1361 | 583.6758 | 389.957 | 104.2476 | 103.9947 | 102.9411 | 0.72973 | 0.83594 | 0.8535 | -0.00062896 | 90.0077 | 84.0748 | 1.5061 | 0.72974 | 0.00080665 | 16.9791 | 14.5694
LZ | 1005-4 | LZ 1005 #2 | 46.225 | 1800.004 | 89.9635 | 25.0687 | 40.012 | 185.8427 | 40.0153 | 90.0074 | 95.0999 | 95.1245 | 98.27 | 118.3002 | 68.5458 | 19.0397 | 586.3522 | 389.957 | 104.4421 | 103.9868 | 102.9479 | 0.73058 | 0.83594 | 0.8535 | -0.00062896 | 90.0156 | 83.9705 | 1.4949 | 0.73059 | 0.00080563 | 16.8433 | 14.4364
LZ | 1005-4 | LZ 1005 #2 | 46.2333 | 1799.689 | 89.9972 | 25.0257 | 40.0301 | 185.8445 | 40.0084 | 90.0122 | 95.1127 | 95.124 | 98.27 | 100.3762 | 71.952 | 19.0397 | 581.3774 | 389.957 | 104.5517 | 103.9889 | 103.002 | 0.72718 | 0.83594 | 0.8535 | -0.00062896 | 89.9866 | 84.2893 | 1.4875 | 0.72717 | 0.00080875 | 17.3933 | 14.9751
LZ | 1005-4 | LZ 1005 #2 | 46.2417 | 1799.676 | 89.9984 | 25.0342 | 40.0156 | 185.7344 | 39.9748 | 89.9766 | 95.1057 | 95.1386 | 98.27 | 122.374 | 71.391 | 19.0397 | 580.5269 | 389.957 | 104.6451 | 104.0016 | 102.9818 | 0.73119 | 0.83594 | 0.8535 | -0.00062896 | 89.9946 | 84.0651 | 1.5018 | 0.73118 | 0.00080658 | 16.7475 | 14.3426
LZ | 1005-4 | LZ 1005 #2 | 46.25 | 1799.898 | 89.974 | 25.0451 | 40.0093 | 185.6921 | 39.9394 | 89.9918 | 95.1285 | 95.1435 | 98.27 | 103.2682 | 72.9568 | 19.0397 | 574.6092 | 389.957 | 104.42 | 104.0041 | 102.9479 | 0.73086 | 0.83594 | 0.8535 | -0.00062896 | 90.0035 | 84.0524 | 1.5025 | 0.73087 | 0.00080644 | 16.7983 | 14.3924
LZ | 1005-4 | LZ 1005 #2 | 46.2583 | 1800.227 | 90.0121 | 25.0618 | 40.0201 | 185.777 | 39.9876 | 90.0168 | 95.1319 | 95.1359 | 98.27 | 121.1926 | 70.9246 | 19.0719 | 570.1002 | 389.6133 | 104.6507 | 103.9912 | 102.9411 | 0.73017 | 0.83594 | 0.8535 | -0.00062896 | 90.0043 | 84.1083 | 1.497 | 0.73018 | 0.00080698 | 16.9088 | 14.5005
LZ | 1005-4 | LZ 1005 #2 | 46.2667 | 1799.847 | 90.011 | 25.071 | 40.0146 | 185.8045 | 39.9537 | 90.0268 | 95.1334 | 95.1338 | 98.27 | 118.4081 | 68.5906 | 19.1627 | 578.0189 | 389.957 | 104.4754 | 104.0198 | 102.9305 | 0.73056 | 0.83594 | 0.8535 | -0.00062896 | 90.0079 | 84.1215 | 1.5015 | 0.73056 | 0.0008071 | 16.8468 | 14.4399
LZ | 1005-4 | LZ 1005 #2 | 46.275 | 1800.42 | 90.0107 | 25.1062 | 39.9952 | 185.7819 | 39.9466 | 89.9967 | 95.1122 | 95.1357 | 98.27 | 104.9453 | 70.8439 | 19.0621 | 582.6901 | 389.957 | 104.5325 | 103.9881 | 102.968 | 0.73022 | 0.83594 | 0.8535 | -0.00062896 | 90.0034 | 84.1903 | 1.4936 | 0.73022 | 0.00080777 | 16.9023 | 14.4942
LZ | 1005-4 | LZ 1005 #2 | 46.2833 | 1799.481 | 90.0202 | 25.1076 | 40.0154 | 185.8547 | 39.9385 | 89.9992 | 95.1 | 95.1388 | 98.27 | 119.5993 | 81.5218 | 19.0722 | 582.4464 | 389.957 | 104.4017 | 104.0081 | 103.0458 | 0.73111 | 0.83594 | 0.8535 | -0.00062896 | 90.0006 | 84.0039 | 1.5063 | 0.73111 | 0.00080598 | 16.7601 | 14.355
LZ | 1005-4 | LZ 1005 #2 | 46.2917 | 1800.469 | 90.0106 | 25.1115 | 40.0589 | 185.6663 | 39.9465 | 90.0241 | 95.1357 | 95.1418 | 98.27 | 112.7337 | 73.6937 | 19.0397 | 585.174 | 389.957 | 104.5917 | 103.9854 | 102.9479 | 0.72752 | 0.83594 | 0.8535 | -0.00062896 | 89.9921 | 84.1456 | 1.4983 | 0.72751 | 0.00080736 | 17.3374 | 14.9204
LZ | 1005-4 | LZ 1005 #2 | 46.3 | 1800.005 | 90.031 | 25.0916 | 40.0004 | 185.7287 | 40.0023 | 89.9969 | 95.1258 | 95.1339 | 98.27 | 108.8281 | 75.9933 | 19.0397 | 578.1151 | 389.957 | 104.6434 | 104.0017 | 102.9827 | 0.73069 | 0.83594 | 0.8535 | -0.00062896 | 90.0125 | 84.1828 | 1.5115 | 0.7307 | 0.00080767 | 16.8257 | 14.4192
LZ | 1005-4 | LZ 1005 #2 | 46.3083 | 1801.176 | 90.0011 | 25.0898 | 40.035 | 185.8126 | 39.9566 | 89.9949 | 95.1253 | 95.1374 | 98.27 | 117.2066 | 71.288 | 19.0397 | 575.4935 | 389.957 | 104.7515 | 104.0017 | 102.975 | 0.73056 | 0.83594 | 0.8535 | -0.00062896 | 89.9997 | 84.0707 | 1.4998 | 0.73056 | 0.00080663 | 16.8479 | 14.441
LZ | 1005-4 | LZ 1005 #2 | 46.3167 | 1800.501 | 90.0186 | 25.1051 | 40.0187 | 185.8174 | 40.0213 | 90.0031 | 95.106 | 95.1407 | 98.27 | 106.2431 | 69.7985 | 19.0583 | 577.0057 | 389.957 | 104.5115 | 104.0093 | 102.9479 | 0.73068 | 0.83594 | 0.8535 | -0.00062896 | 90.0006 | 84.053 | 1.4423 | 0.73068 | 0.00080646 | 16.8277 | 14.4211
LZ | 1005-4 | LZ 1005 #2 | 46.325 | 1800.179 | 90.027 | 25.0818 | 40.0128 | 185.7728 | 40.0538 | 90.0179 | 95.1228 | 95.1327 | 98.27 | 114.7756 | 72.3582 | 19.1081 | 579.5392 | 389.957 | 104.3418 | 104.0005 | 102.9862 | 0.73087 | 0.83594 | 0.8535 | -0.00062896 | 90.0025 | 84.0029 | 1.5012 | 0.73087 | 0.00080597 | 16.7977 | 14.3917
LZ | 1005-4 | LZ 1005 #2 | 46.3333 | 1799.986 | 90.0059 | 25.0456 | 40.0215 | 185.7538 | 39.9892 | 89.9892 | 95.1163 | 95.1263 | 98.27 | 114.2321 | 69.6547 | 19.0397 | 583.9728 | 389.957 | 104.5005 | 103.9921 | 103.0021 | 0.73077 | 0.83594 | 0.8535 | -0.00062896 | 90.0066 | 84.0564 | 1.4914 | 0.73077 | 0.00080647 | 16.8131 | 14.4069
LZ | 1005-4 | LZ 1005 #2 | 46.3417 | 1800.167 | 90.0085 | 25.0554 | 39.9941 | 185.6933 | 40.0364 | 90.0052 | 95.1155 | 95.1275 | 98.27 | 106.0237 | 71.5453 | 19.0401 | 584.3962 | 389.957 | 104.5611 | 103.9435 | 102.964 | 0.73081 | 0.83594 | 0.8535 | -0.00062896 | 89.9986 | 83.9498 | 1.5045 | 0.73081 | 0.00080547 | 16.8068 | 14.4007
LZ | 1005-4 | LZ 1005 #2 | 46.35 | 1799.903 | 89.9868 | 25.0752 | 39.9954 | 185.7255 | 40.0486 | 89.9944 | 95.1444 | 95.1271 | 98.27 | 118.1562 | 74.842 | 19.0397 | 580.0566 | 389.957 | 104.1795 | 103.9402 | 103.0345 | 0.73084 | 0.83594 | 0.8535 | -0.00062896 | 89.9883 | 84.0497 | 1.4997 | 0.73084 | 0.00080645 | 16.8032 | 14.3972
LZ | 1005-4 | LZ 1005 #2 | 46.3583 | 1800.13 | 89.9679 | 25.0853 | 39.9846 | 185.8088 | 40.0227 | 89.9979 | 95.105 | 95.1339 | 98.27 | 118.9792 | 77.8537 | 19.0397 | 575.3898 | 389.957 | 104.0406 | 103.9596 | 102.9856 | 0.73049 | 0.83594 | 0.8535 | -0.00062896 | 89.9843 | 84.1437 | 1.5309 | 0.73048 | 0.00080736 | 16.8599 | 14.4527
LZ | 1005-4 | LZ 1005 #2 | 46.3667 | 1800.097 | 90.0007 | 25.0632 | 40.029 | 185.6468 | 40.0376 | 89.999 | 95.1105 | 95.1352 | 98.27 | 113.9899 | 71.117 | 19.0411 | 571.391 | 389.957 | 104.5995 | 103.9661 | 102.9614 | 0.73056 | 0.83594 | 0.8535 | -0.00062896 | 89.9745 | 84.0436 | 1.5151 | 0.73054 | 0.00080642 | 16.8504 | 14.4434
LZ | 1005-4 | LZ 1005 #2 | 46.375 | 1800.249 | 89.9889 | 25.0935 | 40.0244 | 185.6185 | 40.0652 | 89.9879 | 95.1087 | 95.1389 | 98.27 | 120.3592 | 70.3464 | 19.0397 | 575.8437 | 390.3007 | 104.6912 | 103.951 | 103.0563 | 0.72697 | 0.83594 | 0.8535 | -0.00062896 | 89.9901 | 84.2605 | 1.5058 | 0.72697 | 0.00080847 | 17.4259 | 15.007
LZ | 1005-4 | LZ 1005 #2 | 46.3833 | 1800.003 | 89.9786 | 25.1208 | 40.0104 | 185.6168 | 40.0867 | 90.0147 | 95.1236 | 95.1361 | 98.27 | 97.2929 | 73.3463 | 19.1195 | 578.6382 | 389.957 | 104.3655 | 103.9449 | 102.9818 | 0.73117 | 0.83594 | 0.8535 | -0.00062896 | 89.999 | 84.038 | 1.5023 | 0.73117 | 0.00080631 | 16.7503 | 14.3454
LZ | 1005-4 | LZ 1005 #2 | 46.3917 | 1800.292 | 89.9734 | 25.162 | 40.0088 | 185.6362 | 40.0849 | 89.9822 | 95.118 | 95.1343 | 98.27 | 124.1148 | 70.8071 | 19.0671 | 588.9047 | 389.957 | 104.1143 | 103.9356 | 102.9817 | 0.73041 | 0.83594 | 0.8535 | -0.00062896 | 89.9881 | 84.0297 | 1.5029 | 0.7304 | 0.00080626 | 16.8731 | 14.4656
LZ | 1005-4 | LZ 1005 #2 | 46.4 | 1799.824 | 89.9737 | 25.1321 | 40.0233 | 185.6944 | 40.0476 | 90.0054 | 95.1368 | 95.1361 | 98.27 | 115.0834 | 71.6394 | 19.0398 | 587.9438 | 389.957 | 104.1651 | 103.9391 | 103.0428 | 0.73055 | 0.83594 | 0.8535 | -0.00062896 | 89.9971 | 84.0605 | 1.5019 | 0.73055 | 0.00080653 | 16.8485 | 14.4416
LZ | 1005-4 | LZ 1005 #2 | 46.4083 | 1800.037 | 90.018 | 25.1053 | 40.0326 | 185.7712 | 40.0249 | 90.001 | 95.1194 | 95.1405 | 98.27 | 103.5667 | 71.3347 | 19.0397 | 583.5707 | 389.6133 | 104.2893 | 103.9361 | 102.9843 | 0.73053 | 0.83594 | 0.8535 | -0.00062896 | 89.9997 | 83.997 | 1.5048 | 0.73053 | 0.00080592 | 16.8529 | 14.4459
LZ | 1005-4 | LZ 1005 #2 | 46.4167 | 1799.977 | 89.9675 | 25.108 | 40.0508 | 185.6491 | 40.0079 | 90.0029 | 95.1451 | 95.1376 | 98.27 | 104.2779 | 74.2663 | 19.0397 | 572.5882 | 389.957 | 104.2491 | 103.9346 | 102.9885 | 0.7308 | 0.83594 | 0.8535 | -0.00062896 | 89.9939 | 84.0405 | 1.5126 | 0.7308 | 0.00080635 | 16.8091 | 14.403
LZ | 1005-4 | LZ 1005 #2 | 46.425 | 1800.763 | 89.9976 | 25.0972 | 40.033 | 185.705 | 39.9957 | 89.9884 | 95.1158 | 95.1284 | 98.27 | 106.1847 | 72.9499 | 19.4432 | 572.2582 | 389.957 | 104.5361 | 103.9653 | 103.0296 | 0.73087 | 0.83594 | 0.8535 | -0.00062896 | 89.9854 | 84.0637 | 1.5039 | 0.73086 | 0.00080659 | 16.7991 | 14.3931
LZ | 1005-4 | LZ 1005 #2 | 46.4333 | 1799.217 | 89.9862 | 25.0399 | 40.0347 | 185.6784 | 39.9724 | 90.0071 | 95.1296 | 95.1392 | 98.27 | 116.3856 | 71.3536 | 19.0679 | 567.6293 | 389.957 | 104.5243 | 103.9613 | 103.0089 | 0.73076 | 0.83594 | 0.8535 | -0.00062896 | 89.9832 | 84.1004 | 1.5155 | 0.73075 | 0.00080695 | 16.8178 | 14.4115
LZ | 1005-4 | LZ 1005 #2 | 46.4417 | 1800.019 | 89.9994 | 25.072 | 40.0576 | 185.6103 | 39.971 | 90.0173 | 95.129 | 95.1289 | 98.27 | 107.8837 | 76.0268 | 19.0399 | 581.6804 | 389.957 | 104.5462 | 103.9524 | 102.9888 | 0.731 | 0.83594 | 0.8535 | -0.00062896 | 89.9937 | 83.9113 | 1.5158 | 0.731 | 0.00080511 | 16.7776 | 14.3721
LZ | 1005-4 | LZ 1005 #2 | 46.45 | 1799.286 | 90.0229 | 25.0751 | 40.0768 | 185.659 | 39.9327 | 90.0087 | 95.1202 | 95.118 | 98.27 | 113.5955 | 77.5161 | 19.1867 | 584.5483 | 389.957 | 104.527 | 103.9515 | 102.9277 | 0.7302 | 0.83594 | 0.8535 | -0.00062896 | 89.9983 | 84.11 | 1.5077 | 0.7302 | 0.00080701 | 16.9047 | 14.4966
LZ | 1005-4 | LZ 1005 #2 | 46.4583 | 1799.819 | 90.0132 | 25.0765 | 40.0356 | 185.6215 | 39.9619 | 90.0049 | 95.1197 | 95.1213 | 98.27 | 121.42 | 70.4763 | 19.0397 | 588.6498 | 389.957 | 104.2135 | 103.9381 | 102.9433 | 0.73028 | 0.83594 | 0.8535 | -0.00062896 | 89.9859 | 84.0131 | 1.476 | 0.73027 | 0.0008061 | 16.8935 | 14.4856
LZ | 1005-4 | LZ 1005 #2 | 46.4667 | 1799.804 | 89.9889 | 25.0973 | 40.0067 | 185.8253 | 39.9976 | 90.0097 | 95.1035 | 95.1186 | 98.27 | 110.9685 | 72.2014 | 19.0397 | 587.8747 | 389.957 | 104.6281 | 103.9489 | 102.9967 | 0.73025 | 0.83594 | 0.8535 | -0.00062896 | 90.0063 | 83.9581 | 1.503 | 0.73025 | 0.00080553 | 16.8963 | 14.4883
LZ | 1005-4 | LZ 1005 #2 | 46.475 | 1799.805 | 90.0107 | 25.0807 | 40.0411 | 185.6885 | 39.9537 | 90.0385 | 95.1433 | 95.1414 | 98.27 | 112.3234 | 70.8349 | 19.0397 | 579.1677 | 389.957 | 104.6925 | 103.96 | 102.9499 | 0.72991 | 0.83594 | 0.8535 | -0.00062896 | 90.0028 | 84.0925 | 1.4517 | 0.72991 | 0.00080683 | 16.9516 | 14.5425
LZ | 1005-4 | LZ 1005 #2 | 46.4833 | 1798.952 | 89.9977 | 25.0672 | 40.0056 | 185.6392 | 39.926 | 89.9998 | 95.1088 | 95.1356 | 98.27 | 104.5022 | 74.0024 | 19.0398 | 568.4734 | 389.957 | 104.6711 | 103.9593 | 102.9818 | 0.73053 | 0.83594 | 0.8535 | -0.00062896 | 89.9821 | 83.9637 | 1.4993 | 0.73052 | 0.00080564 | 16.8538 | 14.4468
LZ | 1005-4 | LZ 1005 #2 | 46.4917 | 1799.978 | 89.9939 | 25.0328 | 39.984 | 185.6847 | 39.9742 | 89.9886 | 95.1218 | 95.1391 | 98.27 | 111.5782 | 72.5203 | 19.0676 | 570.7104 | 389.957 | 104.4772 | 103.9468 | 103.0292 | 0.72775 | 0.83594 | 0.8535 | -0.00062896 | 89.9579 | 84.097 | 1.492 | 0.72772 | 0.00080697 | 17.3032 | 14.8869
LZ | 1005-4 | LZ 1005 #2 | 46.5 | 1799.608 | 89.9981 | 25.0759 | 40.0149 | 185.666 | 39.9352 | 90.0055 | 95.1207 | 95.1447 | 98.27 | 121.4217 | 68.1094 | 19.0397 | 576.431 | 389.957 | 104.304 | 103.963 | 102.9818 | 0.73087 | 0.83594 | 0.8535 | -0.00062896 | 89.9877 | 84.0425 | 1.5022 | 0.73086 | 0.00080638 | 16.7998 | 14.3938
LZ | 1005-4 | LZ 1005 #2 | 46.5083 | 1800.08 | 90.014 | 25.0998 | 40.0088 | 185.6945 | 39.9734 | 90.0001 | 95.1096 | 95.1306 | 98.27 | 109.2603 | 71.3964 | 19.0446 | 585.6543 | 389.957 | 104.2743 | 103.956 | 102.9833 | 0.72993 | 0.83594 | 0.8535 | -0.00062896 | 89.9881 | 84.0065 | 1.5063 | 0.72993 | 0.00080604 | 16.949 | 14.5399
LZ | 1005-4 | LZ 1005 #2 | 46.5167 | 1799.582 | 89.978 | 25.1078 | 40.0086 | 185.6793 | 39.9513 | 90.0057 | 95.1103 | 95.1412 | 98.27 | 116.5206 | 70.7855 | 19.062 | 592.8976 | 389.957 | 104.4957 | 103.9354 | 103.0292 | 0.73056 | 0.83594 | 0.8535 | -0.00062896 | 89.991 | 84.0088 | 1.5098 | 0.73055 | 0.00080605 | 16.8484 | 14.4415
LZ | 1005-4 | LZ 1005 #2 | 46.525 | 1800.396 | 89.9971 | 25.0759 | 40.0059 | 185.8012 | 39.9853 | 90.0066 | 95.1027 | 95.1446 | 98.27 | 116.4778 | 69.4357 | 19.0397 | 583.9101 | 389.957 | 104.5552 | 103.9397 | 102.9953 | 0.73025 | 0.83594 | 0.8535 | -0.00062896 | 89.9702 | 84.04 | 1.5058 | 0.73023 | 0.0008064 | 16.9006 | 14.4926
LZ | 1005-4 | LZ 1005 #2 | 46.5333 | 1800.571 | 90.0125 | 25.068 | 40.0317 | 185.7361 | 40.0274 | 90.0022 | 95.1311 | 95.1316 | 98.27 | 106.7012 | 67.7032 | 19.0404 | 575.1824 | 389.957 | 104.4142 | 103.9634 | 102.9885 | 0.73011 | 0.83594 | 0.8535 | -0.00062896 | 89.9583 | 84.0318 | 1.5245 | 0.73008 | 0.00080635 | 16.9245 | 14.5159
LZ | 1005-4 | LZ 1005 #2 | 46.5417 | 1800.188 | 89.9973 | 25.1047 | 40.01 | 185.6738 | 40.0505 | 90.0079 | 95.1074 | 95.1381 | 98.27 | 110.9013 | 69.0441 | 19.0397 | 568.5931 | 389.957 | 104.365 | 103.959 | 103.0074 | 0.73048 | 0.83594 | 0.8535 | -0.00062896 | 89.9689 | 83.9963 | 1.5042 | 0.73046 | 0.00080598 | 16.8633 | 14.456
LZ | 1005-4 | LZ 1005 #2 | 46.55 | 1799.841 | 89.9737 | 25.0893 | 40.0079 | 185.6692 | 40.0438 | 89.9964 | 95.1096 | 95.1433 | 98.27 | 116.0201 | 72.5067 | 19.0397 | 570.6009 | 389.957 | 104.3141 | 103.936 | 102.9682 | 0.7276 | 0.83594 | 0.8535 | -0.00062896 | 89.9509 | 84.0822 | 1.3235 | 0.72757 | 0.00080685 | 17.3283 | 14.9115
LZ | 1005-4 | LZ 1005 #2 | 46.5583 | 1800.343 | 89.9918 | 25.1004 | 40.0042 | 185.596 | 40.0268 | 89.9869 | 95.0971 | 95.1235 | 98.27 | 111.54 | 72.7361 | 19.0397 | 585.0826 | 389.957 | 104.5463 | 103.9379 | 103.036 | 0.73053 | 0.83594 | 0.8535 | -0.00062896 | 89.9889 | 83.9671 | 1.5065 | 0.73052 | 0.00080566 | 16.8539 | 14.4468
LZ | 1005-4 | LZ 1005 #2 | 46.5667 | 1799.941 | 90.0084 | 25.0401 | 40.0095 | 185.7275 | 40.0552 | 89.9936 | 95.1126 | 95.1214 | 98.27 | 105.3892 | 70.2493 | 19.0449 | 587.2239 | 389.957 | 104.5675 | 103.9413 | 103.0021 | 0.72993 | 0.83594 | 0.8535 | -0.00062896 | 89.9822 | 84.0143 | 1.507 | 0.72992 | 0.00080612 | 16.9497 | 14.5407
LZ | 1005-4 | LZ 1005 #2 | 46.575 | 1799.972 | 90.033 | 25.0602 | 40.0114 | 185.8488 | 40.0446 | 90.0174 | 95.1315 | 95.1207 | 98.27 | 115.6501 | 69.5368 | 19.04 | 586.9931 | 389.957 | 104.4257 | 103.9467 | 103.0346 | 0.73048 | 0.83594 | 0.8535 | -0.00062896 | 89.9878 | 84.0239 | 1.508 | 0.73047 | 0.0008062 | 16.8611 | 14.4539
LZ | 1005-4 | LZ 1005 #2 | 46.5833 | 1799.794 | 90.0041 | 25.0816 | 40.0151 | 185.7411 | 40.0449 | 89.9875 | 95.1221 | 95.1221 | 98.27 | 112.197 | 69.51 | 19.0397 | 584.8488 | 389.957 | 104.1727 | 103.9406 | 103.0495 | 0.73064 | 0.83594 | 0.8535 | -0.00062896 | 89.976 | 83.9145 | 1.5119 | 0.73063 | 0.00080518 | 16.8364 | 14.4297
LZ | 1005-4 | LZ 1005 #2 | 46.5917 | 1800.647 | 89.9891 | 25.0436 | 40.021 | 185.8041 | 40.0444 | 89.9751 | 95.1005 | 95.1346 | 98.27 | 118.1022 | 72.0661 | 19.0496 | 577.1267 | 389.957 | 104.1969 | 103.9621 | 102.9956 | 0.72999 | 0.83594 | 0.8535 | -0.00062896 | 89.9755 | 84.0528 | 1.512 | 0.72998 | 0.00080651 | 16.941 | 14.5321
LZ | 1005-4 | LZ 1005 #2 | 46.6 | 1799.588 | 89.9968 | 25.0625 | 40.0205 | 185.6173 | 40.0304 | 90.0003 | 95.1309 | 95.133 | 98.27 | 112.0823 | 75.886 | 19.1411 | 570.6201 | 389.957 | 104.1171 | 103.9719 | 102.975 | 0.72994 | 0.83594 | 0.8535 | -0.00062896 | 89.9729 | 83.8483 | 1.4983 | 0.72992 | 0.00080455 | 16.9492 | 14.5402
LZ | 1005-4 | LZ 1005 #2 | 46.6083 | 1800.471 | 89.9896 | 25.078 | 39.9979 | 185.6683 | 40.0634 | 90.0097 | 95.0717 | 95.1353 | 98.27 | 119.8822 | 72.5699 | 19.045 | 571.3422 | 389.957 | 104.3433 | 103.9577 | 103.0423 | 0.72992 | 0.83594 | 0.8535 | -0.00062896 | 89.9438 | 83.9037 | 1.4995 | 0.72989 | 0.00080515 | 16.9549 | 14.5457
LZ | 1005-4 | LZ 1005 #2 | 46.6167 | 1799.874 | 90.0286 | 25.0701 | 40.0104 | 185.754 | 40.0345 | 90.0101 | 95.1052 | 95.1412 | 98.27 | 121.183 | 73.2511 | 19.3349 | 584.6193 | 389.957 | 104.2892 | 103.9589 | 102.9547 | 0.7305 | 0.83594 | 0.8535 | -0.00062896 | 89.9821 | 83.8651 | 1.5163 | 0.73049 | 0.00080469 | 16.8589 | 14.4517
LZ | 1005-4 | LZ 1005 #2 | 46.625 | 1799.823 | 90.0007 | 25.0029 | 39.995 | 185.6767 | 39.9994 | 89.9777 | 95.1066 | 95.1314 | 98.27 | 118.3845 | 71.7041 | 19.0433 | 589.1714 | 389.957 | 104.4813 | 103.9455 | 102.9682 | 0.73026 | 0.83594 | 0.8535 | -0.00062896 | 89.9759 | 83.9212 | 1.4933 | 0.73024 | 0.00080525 | 16.8985 | 14.4906
LZ | 1005-4 | LZ 1005 #2 | 46.6333 | 1800.116 | 90.0044 | 25.0503 | 40.0266 | 185.6093 | 39.9986 | 89.9889 | 95.1117 | 95.11 | 98.27 | 101.6823 | 73.0417 | 19.7301 | 586.7561 | 389.957 | 104.4162 | 103.9757 | 103.0495 | 0.73005 | 0.83594 | 0.8535 | -0.00062896 | 89.9869 | 84.0263 | 1.5093 | 0.73005 | 0.00080623 | 16.9299 | 14.5212
LZ | 1005-4 | LZ 1005 #2 | 46.6417 | 1799.868 | 89.9849 | 25.0189 | 40.0227 | 185.6779 | 40.0014 | 90.0064 | 95.1207 | 95.1405 | 98.27 | 117.3873 | 71.6731 | 19.0397 | 580.5433 | 389.957 | 104.4939 | 103.9453 | 102.9957 | 0.73055 | 0.83594 | 0.8535 | -0.00062896 | 89.99 | 83.8652 | 1.5026 | 0.73055 | 0.00080468 | 16.8497 | 14.4427
LZ | 1005-4 | LZ 1005 #2 | 46.65 | 1799.864 | 90.0121 | 25.0097 | 40.0324 | 185.7236 | 39.98 | 90.0085 | 95.101 | 95.1364 | 98.27 | 119.7164 | 71.3468 | 19.0397 | 571.6968 | 389.6133 | 104.4349 | 103.9705 | 102.9741 | 0.72993 | 0.83594 | 0.8535 | -0.00062896 | 90.0053 | 83.9513 | 1.5066 | 0.72994 | 0.00080547 | 16.9471 | 14.5381
LZ | 1005-4 | LZ 1005 #2 | 46.6583 | 1799.831 | 89.9899 | 25.0622 | 40.0108 | 185.6639 | 39.9393 | 89.9705 | 95.1118 | 95.133 | 98.27 | 118.0449 | 76.4164 | 19.1423 | 572.7205 | 389.957 | 104.4597 | 103.9886 | 103.0089 | 0.73067 | 0.83594 | 0.8535 | -0.00062896 | 89.9853 | 84.0413 | 1.52 | 0.73066 | 0.00080638 | 16.8306 | 14.424
LZ | 1005-4 | LZ 1005 #2 | 46.6667 | 1799.883 | 90.0008 | 25.0615 | 39.9885 | 185.6606 | 39.9361 | 89.984 | 95.096 | 95.1383 | 98.27 | 108.741 | 77.1363 | 19.0932 | 577.2201 | 389.957 | 104.2309 | 103.9537 | 102.9747 | 0.73001 | 0.83594 | 0.8535 | -0.00062896 | 89.9827 | 83.9064 | 1.4918 | 0.73 | 0.00080509 | 16.9365 | 14.5277
LZ | 1005-4 | LZ 1005 #2 | 46.675 | 1800.048 | 89.9828 | 25.0695 | 39.996 | 185.6661 | 39.9537 | 89.992 | 95.096 | 95.1268 | 98.27 | 112.0439 | 71.9803 | 19.0425 | 581.0241 | 389.957 | 104.4775 | 103.9523 | 103.0746 | 0.73034 | 0.83594 | 0.8535 | -0.00062896 | 90.0006 | 83.9276 | 1.4738 | 0.73034 | 0.00080525 | 16.8829 | 14.4753
LZ | 1005-4 | LZ 1005 #2 | 46.6833 | 1799.796 | 89.9934 | 25.0655 | 40.0069 | 185.7249 | 39.9372 | 89.9849 | 95.1266 | 95.1222 | 98.27 | 109.9652 | 78.4261 | 19.1199 | 583.9753 | 389.957 | 104.3782 | 103.9553 | 103.023 | 0.73024 | 0.83594 | 0.8535 | -0.00062896 | 90.0065 | 83.9213 | 1.502 | 0.73025 | 0.00080518 | 16.8974 | 14.4895
LZ | 1005-4 | LZ 1005 #2 | 46.6917 | 1799.864 | 90.0005 | 25.064 | 40.0038 | 185.6777 | 39.9583 | 90.0046 | 95.1348 | 95.1267 | 98.27 | 114.4083 | 73.6235 | 19.0397 | 583.944 | 389.6133 | 104.5147 | 103.9604 | 102.978 | 0.72822 | 0.83594 | 0.8535 | -0.00062896 | 90.0199 | 84.1611 | 1.3912 | 0.72823 | 0.00080745 | 17.2216 | 14.8069
LZ | 1005-4 | LZ 1005 #2 | 46.7 | 1799.443 | 89.9885 | 25.0452 | 40.0102 | 185.8686 | 39.9508 | 90.0339 | 95.069 | 95.13 | 98.27 | 118.2076 | 74.8448 | 19.0397 | 581.4588 | 389.957 | 104.6297 | 103.9545 | 103.0699 | 0.73053 | 0.83594 | 0.8535 | -0.00062896 | 90.0253 | 83.9455 | 1.506 | 0.73054 | 0.00080537 | 16.8501 | 14.4431
LZ | 1005-4 | LZ 1005 #2 | 46.7083 | 1799.533 | 89.9783 | 25.0616 | 40.0141 | 185.9128 | 39.9912 | 90.0078 | 95.1421 | 95.1338 | 98.27 | 114.14 | 72.2027 | 19.1421 | 578.7929 | 389.957 | 104.4515 | 103.9816 | 103.0373 | 0.7299 | 0.83594 | 0.8535 | -0.00062896 | 90.0161 | 84.1355 | 1.5006 | 0.72991 | 0.00080721 | 16.9524 | 14.5433
LZ | 1005-4 | LZ 1005 #2 | 46.7167 | 1799.639 | 90.0172 | 25.0261 | 40.0171 | 185.7685 | 40.0074 | 89.9957 | 95.1098 | 95.135 | 98.27 | 104.8673 | 71.9681 | 19.0719 | 571.8056 | 389.957 | 104.4703 | 103.9986 | 102.9973 | 0.73067 | 0.83594 | 0.8535 | -0.00062896 | 89.9987 | 83.8719 | 1.507 | 0.73067 | 0.00080472 | 16.8301 | 14.4235
LZ | 1005-4 | LZ 1005 #2 | 46.725 | 1799.753 | 89.9943 | 25.0802 | 39.9939 | 185.8413 | 40.0287 | 90.0086 | 95.1041 | 95.1298 | 98.27 | 119.4512 | 72.7037 | 19.2277 | 574.5991 | 389.957 | 104.2867 | 103.9897 | 103.0427 | 0.73025 | 0.83594 | 0.8535 | -0.00062896 | 90.0156 | 83.9493 | 1.4997 | 0.73026 | 0.00080543 | 16.8956 | 14.4877
LZ | 1005-4 | LZ 1005 #2 | 46.7333 | 1800.178 | 90.0351 | 25.0583 | 40.0575 | 185.9422 | 40.0521 | 90.0354 | 95.1437 | 95.1369 | 98.27 | 114.3433 | 75.0897 | 19.0712 | 582.4072 | 389.957 | 104.4352 | 104.0151 | 103.0158 | 0.73056 | 0.83594 | 0.8535 | -0.00062896 | 90.0287 | 83.9699 | 1.5089 | 0.73058 | 0.0008056 | 16.845 | 14.4381
LZ | 1005-4 | LZ 1005 #2 | 46.7417 | 1800.133 | 89.9972 | 25.1068 | 40.004 | 185.9498 | 40.0797 | 89.9996 | 95.1105 | 95.1363 | 98.27 | 107 | 73.1923 | 19.0397 | 586.7142 | 389.957 | 104.5823 | 104.0292 | 103.0356 | 0.7301 | 0.83594 | 0.8535 | -0.00062896 | 90.0268 | 84.122 | 1.4927 | 0.73012 | 0.00080706 | 16.918 | 14.5096
LZ | 1005-4 | LZ 1005 #2 | 46.75 | 1800.23 | 90.0057 | 25.0754 | 40.0254 | 185.9703 | 40.1089 | 89.9733 | 95.1325 | 95.1334 | 98.27 | 115.107 | 66.7533 | 19.0397 | 586.4174 | 390.3007 | 104.5041 | 104.0264 | 103.0909 | 0.73056 | 0.83594 | 0.8535 | -0.00062896 | 90.0233 | 84.2657 | 1.5132 | 0.73058 | 0.00080845 | 16.8448 | 14.4379
LZ | 1005-4 | LZ 1005 #2 | 46.7583 | 1799.956 | 89.9665 | 25.1001 | 39.9926 | 185.8542 | 40.0497 | 89.9662 | 95.1132 | 95.1385 | 98.27 | 115.7492 | 78.5651 | 19.0397 | 580.8793 | 389.957 | 104.3203 | 104.0306 | 103.0157 | 0.72993 | 0.83594 | 0.8535 | -0.00062896 | 90.0056 | 83.9567 | 1.5054 | 0.72994 | 0.00080552 | 16.9472 | 14.5382
LZ | 1005-4 | LZ 1005 #2 | 46.7667 | 1799.783 | 90.0022 | 25.0578 | 39.9982 | 185.9511 | 40.0327 | 89.9932 | 95.1434 | 95.1394 | 98.27 | 115.731 | 72.5316 | 19.046 | 576.151 | 389.957 | 104.2656 | 104.0351 | 103.0767 | 0.73023 | 0.83594 | 0.8535 | -0.00062896 | 90.0176 | 84.0636 | 1.5026 | 0.73024 | 0.00080652 | 16.8987 | 14.4907
LZ | 1005-4 | LZ 1005 #2 | 46.775 | 1800.372 | 89.9779 | 25.1008 | 39.9882 | 185.9142 | 40.0181 | 90.006 | 95.1464 | 95.1362 | 98.27 | 106.2104 | 73.5536 | 19.1672 | 572.8132 | 389.957 | 104.2921 | 104.0297 | 103.0767 | 0.73025 | 0.83594 | 0.8535 | -0.00062896 | 90.0066 | 83.9438 | 1.4905 | 0.73025 | 0.00080539 | 16.8968 | 14.4889
LZ | 1005-4 | LZ 1005 #2 | 46.7833 | 1799.908 | 90.021 | 25.1294 | 40.0132 | 185.767 | 40.0493 | 90.0283 | 95.1446 | 95.1381 | 98.2719 | 112.7216 | 68.6456 | 19.0402 | 576.9839 | 389.957 | 104.4815 | 104.0236 | 103.0108 | 0.72827 | 0.83594 | 0.8535 | -0.00062896 | 90.003 | 84.1771 | 1.4984 | 0.72828 | 0.00080764 | 17.2143 | 14.7998
LZ | 1005-4 | LZ 1005 #2 | 46.7917 | 1799.743 | 90.0063 | 25.0882 | 40.0063 | 185.7861 | 40.0186 | 89.9959 | 95.1105 | 95.1247 | 98.27 | 116.0988 | 71.3954 | 19.0639 | 583.1525 | 389.957 | 104.2737 | 104.0093 | 102.9953 | 0.7304 | 0.83594 | 0.8535 | -0.00062896 | 90.0142 | 84.0709 | 1.4974 | 0.73041 | 0.0008066 | 16.872 | 14.4646
LZ | 1005-4 | LZ 1005 #2 | 46.8 | 1800.542 | 90.0178 | 25.0884 | 40.0046 | 185.9134 | 40.0252 | 90.0037 | 95.1419 | 95.1213 | 98.27 | 101.8282 | 70.7004 | 19.0954 | 585.3029 | 389.957 | 104.2553 | 104.0227 | 102.9547 | 0.73056 | 0.83594 | 0.8535 | -0.00062896 | 90.0153 | 83.9052 | 1.5067 | 0.73057 | 0.000805 | 16.8463 | 14.4394
LZ | 1005-4 | LZ 1005 #2 | 46.8083 | 1799.389 | 90.002 | 25.0446 | 40.0447 | 185.8513 | 39.9663 | 89.9948 | 95.1123 | 95.1213 | 98.27 | 109.9875 | 74.5016 | 19.0441 | 586.4435 | 389.957 | 104.0253 | 104.0074 | 102.9547 | 0.73055 | 0.83594 | 0.8535 | -0.00062896 | 90.0269 | 83.9562 | 1.5277 | 0.73057 | 0.00080547 | 16.8461 | 14.4392
LZ | 1005-4 | LZ 1005 #2 | 46.8167 | 1800.194 | 90.0212 | 25.0605 | 40.0096 | 185.9444 | 39.9817 | 89.9835 | 95.1125 | 95.1312 | 98.27 | 111.6068 | 70.1076 | 19.0397 | 578.1315 | 389.957 | 104.1558 | 104.0192 | 102.9818 | 0.73022 | 0.83594 | 0.8535 | -0.00062896 | 90.0162 | 83.9412 | 1.5184 | 0.73023 | 0.00080535 | 16.9004 | 14.4923
LZ | 1005-4 | LZ 1005 #2 | 46.825 | 1799.911 | 90.0085 | 25.1104 | 40.024 | 185.8547 | 39.9597 | 90.0022 | 95.132 | 95.1364 | 98.27 | 105.3759 | 70.9338 | 19.1551 | 571.2643 | 389.957 | 103.9441 | 104.0321 | 102.9682 | 0.73017 | 0.83594 | 0.8535 | -0.00062896 | 90.0237 | 83.9113 | 1.5147 | 0.73019 | 0.00080504 | 16.9075 | 14.4993
LZ | 1005-4 | LZ 1005 #2 | 46.8333 | 1799.543 | 90.0263 | 25.1031 | 40.0317 | 185.8493 | 40.0037 | 90.0001 | 95.1426 | 95.1401 | 98.2719 | 112.3252 | 69.614 | 19.054 | 567.231 | 389.957 | 104.1298 | 104.0187 | 103.0108 | 0.73026 | 0.83594 | 0.8535 | -0.00062896 | 89.9973 | 83.8488 | 1.4825 | 0.73026 | 0.0008045 | 16.895 | 14.4871
LZ | 1005-4 | LZ 1005 #2 | 46.8417 | 1799.329 | 90.0197 | 25.1324 | 40.0317 | 185.6801 | 40.0115 | 90.0011 | 95.1363 | 95.1374 | 98.27 | 118.0079 | 69.1937 | 19.1447 | 570.6063 | 389.957 | 104.4861 | 104.0095 | 103.0021 | 0.72755 | 0.83594 | 0.8535 | -0.00062896 | 89.9959 | 84.1828 | 1.3432 | 0.72754 | 0.00080771 | 17.3323 | 14.9154
LZ | 1005-4 | LZ 1005 #2 | 46.85 | 1800.188 | 90.022 | 25.1628 | 40.0068 | 185.8806 | 39.9694 | 89.9945 | 95.1435 | 95.1369 | 98.2702 | 113.206 | 72.1439 | 19.2548 | 583.7335 | 389.957 | 104.6011 | 104.0151 | 102.9549 | 0.73025 | 0.83594 | 0.8535 | -0.00062896 | 90.0245 | 84.0067 | 1.5099 | 0.73026 | 0.00080596 | 16.8954 | 14.4875
LZ | 1005-4 | LZ 1005 #2 | 46.8583 | 1800.356 | 90.021 | 25.1593 | 40.0258 | 186.0026 | 39.9858 | 90.0228 | 95.1266 | 95.1359 | 98.27 | 117.4135 | 74.263 | 19.0519 | 588.356 | 389.957 | 104.3968 | 104.0146 | 102.9953 | 0.7302 | 0.83594 | 0.8535 | -0.00062896 | 90.0248 | 83.9904 | 1.509 | 0.73021 | 0.0008058 | 16.9028 | 14.4947
LZ | 1005-4 | LZ 1005 #2 | 46.8667 | 1799.696 | 90.009 | 25.1399 | 40.0175 | 185.9054 | 39.9823 | 90.0081 | 95.1175 | 95.1345 | 98.27 | 119.4943 | 71.1325 | 19.0438 | 587.1325 | 389.957 | 104.3132 | 103.9932 | 103.0224 | 0.73029 | 0.83594 | 0.8535 | -0.00062896 | 90.026 | 83.9915 | 1.4887 | 0.7303 | 0.00080581 | 16.8888 | 14.481
LZ | 1005-4 | LZ 1005 #2 | 46.875 | 1799.784 | 90.0079 | 25.067 | 40.0232 | 185.9225 | 39.9734 | 90.0219 | 95.1193 | 95.1399 | 98.2701 | 111.9334 | 74.1234 | 19.0397 | 576.5872 | 389.957 | 104.2167 | 103.9988 | 102.9886 | 0.73037 | 0.83594 | 0.8535 | -0.00062896 | 90.0253 | 84.0007 | 1.5042 | 0.73039 | 0.0008059 | 16.8747 | 14.4672
LZ | 1005-4 | LZ 1005 #2 | 46.8833 | 1800.04 | 90.0087 | 25.0831 | 40.0149 | 185.9185 | 39.9977 | 89.9996 | 95.13 | 95.1417 | 98.2744 | 115.2894 | 70.4366 | 19.2372 | 570.5522 | 389.957 | 104.6159 | 104.0461 | 103.0404 | 0.7291 | 0.83594 | 0.8535 | -0.00062896 | 90.0105 | 83.9701 | 1.5042 | 0.72911 | 0.00080564 | 17.0803 | 14.6685
LZ | 1005-4 | LZ 1005 #2 | 46.8917 | 1799.93 | 90.0059 | 25.0911 | 40.0118 | 185.8737 | 39.9787 | 90.0249 | 95.114 | 95.1524 | 98.2881 | 108.3353 | 76.4875 | 19.0541 | 569.0362 | 389.957 | 104.6541 | 104.0467 | 103.0202 | 0.73056 | 0.83594 | 0.8535 | -0.00062896 | 90.0148 | 84.0199 | 1.4998 | 0.73057 | 0.00080611 | 16.8464 | 14.4394
LZ | 1005-4 | LZ 1005 #2 | 46.9 | 1800.904 | 90.0198 | 25.1025 | 40.0207 | 185.9084 | 40.0117 | 90.0067 | 95.1132 | 95.1523 | 98.2838 | 110.9617 | 71.8018 | 19.0731 | 572.5994 | 389.957 | 104.5103 | 104.0391 | 103.0091 | 0.72653 | 0.83594 | 0.8535 | -0.00062896 | 89.9947 | 84.1488 | 1.3942 | 0.72653 | 0.00080739 | 17.4964 | 15.0761
LZ | 1005-4 | LZ 1005 #2 | 46.9083 | 1800.328 | 89.9854 | 25.0604 | 40.0233 | 185.8832 | 39.9887 | 90.0001 | 95.1285 | 95.1249 | 98.27 | 120.587 | 70.2598 | 19.1231 | 586.9511 | 389.957 | 104.4362 | 104.0158 | 103.0292 | 0.73024 | 0.83594 | 0.8535 | -0.00062896 | 90.0412 | 83.9977 | 1.5133 | 0.73026 | 0.00080583 | 16.8948 | 14.4869
LZ | 1005-4 | LZ 1005 #2 | 46.9167 | 1799.953 | 89.9924 | 25.0297 | 40.0107 | 185.9049 | 39.9995 | 90.0099 | 95.1137 | 95.1238 | 98.27 | 111.1279 | 68.9643 | 19.0725 | 587.4138 | 389.957 | 104.3393 | 104.034 | 102.9615 | 0.72943 | 0.83594 | 0.8535 | -0.00062896 | 90.0172 | 83.9482 | 1.4899 | 0.72945 | 0.00080541 | 17.0262 | 14.6156
LZ | 1005-4 | LZ 1005 #2 | 46.925 | 1800.146 | 89.991 | 25.0784 | 40.0098 | 185.8385 | 39.9827 | 89.9748 | 95.1291 | 95.1174 | 98.27 | 113.298 | 69.0757 | 19.0397 | 588.4152 | 389.957 | 104.347 | 104.0121 | 102.9802 | 0.73002 | 0.83594 | 0.8535 | -0.00062896 | 90.0222 | 83.9114 | 1.5074 | 0.73003 | 0.00080505 | 16.9324 | 14.5237
LZ | 1005-4 | LZ 1005 #2 | 46.9333 | 1799.798 | 89.9869 | 25.0954 | 40.0133 | 185.8798 | 39.9849 | 89.9979 | 95.1077 | 95.1274 | 98.27 | 110.8761 | 67.6388 | 19.0487 | 579.7705 | 389.957 | 104.1973 | 104.0283 | 103.0089 | 0.73003 | 0.83594 | 0.8535 | -0.00062896 | 90.0259 | 83.9769 | 1.509 | 0.73005 | 0.00080567 | 16.929 | 14.5204
LZ | 1005-4 | LZ 1005 #2 | 46.9417 | 1800.279 | 89.9693 | 25.1426 | 39.9906 | 185.7608 | 39.9881 | 89.9821 | 95.0994 | 95.1365 | 98.27 | 118.7369 | 68.5019 | 19.0642 | 568.4841 | 389.957 | 104.197 | 104.0406 | 102.9343 | 0.72948 | 0.83594 | 0.8535 | -0.00062896 | 90.0007 | 84.0735 | 1.5117 | 0.72948 | 0.00080665 | 17.0205 | 14.6099
LZ | 1005-4 | LZ 1005 #2 | 46.95 | 1799.465 | 89.9937 | 25.1115 | 40.0149 | 185.6714 | 39.9854 | 90.0047 | 95.0753 | 95.1343 | 98.27 | 116.2035 | 70.6825 | 19.0429 | 570.7836 | 389.957 | 104.4577 | 104.031 | 103.0155 | 0.73037 | 0.83594 | 0.8535 | -0.00062896 | 90.0039 | 83.9368 | 1.4995 | 0.73037 | 0.00080533 | 16.877 | 14.4695
LZ | 1005-4 | LZ 1005 #2 | 46.9583 | 1799.711 | 89.9976 | 25.0912 | 39.9942 | 185.6629 | 39.9999 | 90.0023 | 95.0981 | 95.1368 | 98.27 | 107.9163 | 70.555 | 19.1783 | 578.6743 | 389.957 | 104.679 | 104.0115 | 102.9764 | 0.72993 | 0.83594 | 0.8535 | -0.00062896 | 90.0115 | 83.8933 | 1.5096 | 0.72994 | 0.0008049 | 16.9466 | 14.5377
LZ | 1005-4 | LZ 1005 #2 | 46.9667 | 1799.917 | 89.9792 | 25.1108 | 39.9975 | 185.6972 | 40.0243 | 90.0117 | 95.1161 | 95.1394 | 98.2705 | 111.7178 | 74.0637 | 19.149 | 587.7395 | 389.957 | 104.4276 | 104.0224 | 102.989 | 0.72974 | 0.83594 | 0.8535 | -0.00062896 | 90.018 | 84.0093 | 1.507 | 0.72976 | 0.000806 | 16.9763 | 14.5667
LZ | 1005-4 | LZ 1005 #2 | 46.975 | 1800.481 | 89.9695 | 25.0312 | 40.0109 | 185.7628 | 40.018 | 89.9977 | 95.1211 | 95.1286 | 98.27 | 113.1613 | 80.2768 | 19.0406 | 591.3559 | 389.957 | 104.4779 | 104.0255 | 103.0224 | 0.73024 | 0.83594 | 0.8535 | -0.00062896 | 90.0379 | 83.9432 | 1.5088 | 0.73027 | 0.00080532 | 16.8944 | 14.4864
LZ | 1005-4 | LZ 1005 #2 | 46.9833 | 1799.962 | 89.9853 | 25.0154 | 40.0066 | 185.8512 | 40.0155 | 89.9819 | 95.0807 | 95.137 | 98.27 | 116.4707 | 75.1966 | 19.0397 | 582.2957 | 389.957 | 103.949 | 104.0328 | 103.0025 | 0.72828 | 0.83594 | 0.8535 | -0.00062896 | 90.0141 | 84.1723 | 1.3941 | 0.72829 | 0.00080757 | 17.2118 | 14.7974
LZ | 1005-4 | LZ 1005 #2 | 46.9917 | 1800.145 | 89.9869 | 24.9825 | 40.0047 | 185.8768 | 39.9946 | 89.9904 | 95.1182 | 95.1342 | 98.2709 | 109.4168 | 74.2505 | 19.2208 | 574.9156 | 389.6133 | 103.9675 | 104.0376 | 102.9661 | 0.73029 | 0.83594 | 0.8535 | -0.00062896 | 89.9974 | 83.9551 | 1.5046 | 0.73029 | 0.00080552 | 16.8913 | 14.4834
LZ | 1005-4 | LZ 1005 #2 | 47 | 1799.552 | 89.9911 | 25.0525 | 40.0104 | 185.7971 | 40.0348 | 89.9932 | 95.1245 | 95.1348 | 98.27 | 113.4397 | 69.8547 | 19.166 | 570.796 | 389.957 | 104.2787 | 104.0242 | 102.9953 | 0.72994 | 0.83594 | 0.8535 | -0.00062896 | 90.008 | 84.0181 | 1.505 | 0.72995 | 0.0008061 | 16.946 | 14.537
LZ | 1005-4 | LZ 1005 #2 | 47.0083 | 1800.072 | 89.9888 | 25.0592 | 40.0055 | 185.8214 | 40.0099 | 90.0078 | 95.1188 | 95.1319 | 98.27 | 105.7642 | 73.0536 | 19.3514 | 575.613 | 389.6133 | 104.2838 | 104.0357 | 102.9748 | 0.73025 | 0.83594 | 0.8535 | -0.00062896 | 90.0091 | 83.9243 | 1.5139 | 0.73025 | 0.0008052 | 16.8969 | 14.489
LZ | 1005-4 | LZ 1005 #2 | 47.0167 | 1799.925 | 90.0127 | 25.0682 | 40.0014 | 185.9395 | 40.0172 | 90.002 | 95.126 | 95.1254 | 98.27 | 101.7268 | 70.8167 | 19.2171 | 582.8099 | 389.957 | 104.2613 | 104.0326 | 103.0157 | 0.73013 | 0.83594 | 0.8535 | -0.00062896 | 90.0011 | 83.8366 | 1.4961 | 0.73013 | 0.00080438 | 16.9155 | 14.5072
LZ | 1005-4 | LZ 1005 #2 | 47.025 | 1800.007 | 90.0005 | 25.1205 | 40.0292 | 185.8841 | 40.0097 | 90.0454 | 95.1332 | 95.1153 | 98.27 | 126.1331 | 72.1254 | 19.0907 | 590.4343 | 389.957 | 104.2411 | 104.0286 | 103.0496 | 0.73043 | 0.83594 | 0.8535 | -0.00062896 | 90.0182 | 83.9755 | 1.4923 | 0.73044 | 0.00080567 | 16.8668 | 14.4595
LZ | 1005-4 | LZ 1005 #2 | 47.0333 | 1800.396 | 89.9943 | 25.0785 | 40.0176 | 185.947 | 40.0044 | 90.0047 | 95.1207 | 95.1218 | 98.27 | 110.8337 | 75.157 | 19.0397 | 588.2625 | 389.957 | 104.3607 | 104.0299 | 102.9953 | 0.72983 | 0.83594 | 0.8535 | -0.00062896 | 90.006 | 84.0508 | 1.5191 | 0.72984 | 0.00080642 | 16.9636 | 14.5543
LZ | 1005-4 | LZ 1005 #2 | 47.0417 | 1799.917 | 90.0343 | 25.0944 | 40.047 | 185.9084 | 40.0655 | 90.0078 | 95.1503 | 95.1227 | 98.27 | 117.471 | 72.6354 | 19.0398 | 583.0605 | 389.957 | 104.5421 | 104.0143 | 103.0156 | 0.72916 | 0.83594 | 0.8535 | -0.00062896 | 90.0139 | 83.9659 | 1.5007 | 0.72916 | 0.00080559 | 17.0713 | 14.6597
LZ | 1005-4 | LZ 1005 #2 | 47.05 | 1799.811 | 90.0355 | 25.0847 | 40.0487 | 185.9533 | 40.0788 | 90.0305 | 95.1505 | 95.1281 | 98.27 | 105.1383 | 70.4524 | 19.2682 | 573.5634 | 389.957 | 104.4273 | 104.0284 | 103.0383 | 0.73025 | 0.83594 | 0.8535 | -0.00062896 | 90.0175 | 83.9935 | 1.511 | 0.73026 | 0.00080585 | 16.8951 | 14.4872
LZ | 1005-4 | LZ 1005 #2 | 47.0583 | 1800.76 | 90.0444 | 25.073 | 40.0347 | 185.808 | 40.0758 | 90.0265 | 95.1191 | 95.1398 | 98.27 | 126.0828 | 70.1414 | 19.3095 | 573.7058 | 389.957 | 104.3434 | 104.0357 | 103.0089 | 0.72982 | 0.83594 | 0.8535 | -0.00062896 | 90.0119 | 84.0023 | 1.502 | 0.72983 | 0.00080594 | 16.964 | 14.5547
LZ | 1005-4 | LZ 1005 #2 | 47.0667 | 1799.787 | 90.0589 | 25.0723 | 40.0261 | 185.7821 | 40.0346 | 89.9894 | 95.1419 | 95.1304 | 98.27 | 110.2995 | 81.2303 | 19.1342 | 574.3676 | 389.957 | 104.3928 | 104.0295 | 103.0625 | 0.73025 | 0.83594 | 0.8535 | -0.00062896 | 90.0039 | 83.915 | 1.5036 | 0.73025 | 0.00080512 | 16.8975 | 14.4895
LZ | 1005-4 | LZ 1005 #2 | 47.075 | 1799.978 | 90.0786 | 25.0356 | 40.0276 | 185.7992 | 40.0134 | 89.9991 | 95.1371 | 95.1285 | 98.27 | 118.2586 | 79.0241 | 19.2616 | 584.1208 | 389.957 | 104.4926 | 104.0092 | 103.0496 | 0.72994 | 0.83594 | 0.8535 | -0.00062896 | 90.022 | 83.9103 | 1.4929 | 0.72995 | 0.00080504 | 16.9447 | 14.5358
LZ | 1005-4 | LZ 1005 #2 | 47.0833 | 1799.397 | 90.0491 | 25.0467 | 40.035 | 185.7298 | 40.0132 | 90.0196 | 95.1484 | 95.1253 | 98.27 | 120.4781 | 76.4598 | 19.1186 | 589.7883 | 389.957 | 104.4087 | 104.0222 | 103.0089 | 0.72993 | 0.83594 | 0.8535 | -0.00062896 | 90.0018 | 83.9176 | 1.5221 | 0.72993 | 0.00080515 | 16.9489 | 14.5399
LZ | 1005-4 | LZ 1005 #2 | 47.0917 | 1800.381 | 90.0375 | 25.001 | 39.9929 | 185.8954 | 39.9918 | 89.9956 | 95.1379 | 95.1183 | 98.27 | 103.1627 | 77.7742 | 19.0397 | 584.3395 | 389.957 | 104.0837 | 104.0345 | 103.0292 | 0.73025 | 0.83594 | 0.8535 | -0.00062896 | 89.9998 | 83.9332 | 1.5076 | 0.73025 | 0.00080531 | 16.8978 | 14.4898
LZ | 1005-4 | LZ 1005 #2 | 47.1 | 1800.028 | 90.0144 | 25.0775 | 40.0087 | 185.8386 | 39.9612 | 90.0081 | 95.1407 | 95.1218 | 98.27 | 122.419 | 73.94 | 19.0397 | 580.2949 | 389.957 | 104.092 | 104.0197 | 102.9795 | 0.72703 | 0.83594 | 0.8535 | -0.00062896 | 89.9869 | 84.0213 | 1.5077 | 0.72702 | 0.00080618 | 17.4168 | 14.9982
LZ | 1005-4 | LZ 1005 #2 | 47.1083 | 1799.897 | 89.9694 | 25.0326 | 40.0071 | 185.8002 | 39.9218 | 89.9666 | 95.0949 | 95.114 | 98.27 | 105.468 | 73.2308 | 19.0407 | 570.1339 | 389.957 | 103.9595 | 104.021 | 103.0427 | 0.72992 | 0.83594 | 0.8535 | -0.00062896 | 89.9777 | 84.0176 | 1.5019 | 0.72991 | 0.00080617 | 16.9519 | 14.5428
LZ | 1005-4 | LZ 1005 #2 | 47.1167 | 1800.244 | 89.9907 | 25.062 | 40.0107 | 185.8692 | 39.9625 | 89.99 | 95.1051 | 95.115 | 98.27 | 115.4535 | 72.6762 | 19.043 | 569.9364 | 389.957 | 103.8647 | 104.0378 | 103.1106 | 0.72994 | 0.83594 | 0.8535 | -0.00062896 | 89.9787 | 84.2021 | 1.5026 | 0.72993 | 0.00080793 | 16.9491 | 14.5401
LZ | 1005-4 | LZ 1005 #2 | 47.125 | 1799.546 | 90.0097 | 25.099 | 40.0107 | 185.8978 | 39.9485 | 90.0069 | 95.1389 | 95.1247 | 98.27 | 108.0495 | 73.6973 | 19.0451 | 573.2178 | 389.957 | 103.9615 | 104.0108 | 102.9818 | 0.73025 | 0.83594 | 0.8535 | -0.00062896 | 89.9814 | 83.9237 | 1.5139 | 0.73023 | 0.00080526 | 16.8997 | 14.4917
LZ | 1005-4 | LZ 1005 #2 | 47.1333 | 1800.386 | 89.9942 | 25.0745 | 40.0006 | 186.0228 | 39.9755 | 90.0127 | 95.1254 | 95.1471 | 98.27 | 108.3138 | 75.9011 | 19.0397 | 581.9594 | 389.957 | 104.2678 | 103.9953 | 103.0019 | 0.72994 | 0.83594 | 0.8535 | -0.00062896 | 89.9912 | 83.9119 | 1.5022 | 0.72994 | 0.00080512 | 16.9469 | 14.5379
LZ | 1005-4 | LZ 1005 #2 | 47.1417 | 1799.926 | 90.0004 | 25.1005 | 40.0147 | 186.1543 | 39.977 | 90.008 | 95.1138 | 95.1317 | 98.27 | 113.3142 | 69.4579 | 19.0397 | 588.932 | 389.957 | 104.1945 | 104.0271 | 103.036 | 0.72993 | 0.83594 | 0.8535 | -0.00062896 | 89.9948 | 84.0209 | 1.509 | 0.72992 | 0.00080616 | 16.9496 | 14.5406
LZ | 1005-4 | LZ 1005 #2 | 47.15 | 1799.771 | 89.9761 | 25.0995 | 40.0096 | 186.0843 | 39.9888 | 90.0185 | 95.135 | 95.1262 | 98.27 | 112.1724 | 72.6749 | 19.0397 | 588.2911 | 389.957 | 104.4259 | 104.0126 | 102.9818 | 0.72994 | 0.83594 | 0.8535 | -0.00062896 | 90.0161 | 84.0688 | 1.4961 | 0.72995 | 0.00080657 | 16.946 | 14.537
LZ | 1005-4 | LZ 1005 #2 | 47.1583 | 1800.029 | 89.9753 | 25.0665 | 40.0515 | 186.185 | 40.0092 | 89.9886 | 95.1023 | 95.1244 | 98.27 | 105.973 | 71.7084 | 19.0397 | 583.0266 | 389.957 | 104.3697 | 104.0167 | 103.0021 | 0.72863 | 0.83594 | 0.8535 | -0.00062896 | 89.9933 | 84.0775 | 1.5124 | 0.72862 | 0.00080671 | 17.1582 | 14.7449
LZ | 1005-4 | LZ 1005 #2 | 47.1667 | 1799.389 | 89.9877 | 25.0635 | 40.0272 | 186.1602 | 40.0139 | 89.9829 | 95.0912 | 95.1292 | 98.27 | 118.8263 | 72.0927 | 19.0397 | 578.3438 | 389.957 | 104.0671 | 104.0058 | 103.0089 | 0.73025 | 0.83594 | 0.8535 | -0.00062896 | 89.9766 | 83.9517 | 1.5091 | 0.73023 | 0.00080554 | 16.9001 | 14.4921
LZ | 1005-4 | LZ 1005 #2 | 47.175 | 1799.602 | 89.9543 | 25.0648 | 40.0127 | 186.0976 | 40.0183 | 89.9688 | 95.0917 | 95.1323 | 98.27 | 108.4276 | 71.7411 | 19.0397 | 570.6037 | 389.957 | 103.9777 | 104.0333 | 103.0204 | 0.72962 | 0.83594 | 0.8535 | -0.00062896 | 89.9789 | 84.0554 | 1.5028 | 0.72961 | 0.00080653 | 16.9999 | 14.5899
LZ | 1005-4 | LZ 1005 #2 | 47.1833 | 1800.145 | 89.9701 | 25.0528 | 39.9878 | 186.1404 | 39.9663 | 89.9761 | 95.104 | 95.122 | 98.27 | 107.6936 | 70.7039 | 19.0397 | 571.2296 | 389.957 | 104.0736 | 104.0397 | 103.0699 | 0.73024 | 0.83594 | 0.8535 | -0.00062896 | 89.9629 | 84.0399 | 1.5094 | 0.73022 | 0.00080641 | 16.9016 | 14.4936
LZ | 1005-4 | LZ 1005 #2 | 47.1917 | 1800.14 | 89.9305 | 25.0702 | 39.9725 | 185.981 | 39.9731 | 89.9646 | 95.1037 | 95.1205 | 98.27 | 118.004 | 74.6869 | 19.0397 | 579.9311 | 389.957 | 103.6316 | 104.0228 | 102.9676 | 0.72975 | 0.83594 | 0.8535 | -0.00062896 | 89.975 | 83.9169 | 1.5038 | 0.72973 | 0.00080521 | 16.9804 | 14.5708
LZ | 1005-4 | LZ 1005 #2 | 47.2 | 1800.419 | 89.9642 | 25.0622 | 39.9515 | 186.0102 | 39.9798 | 90.0318 | 95.1173 | 95.1343 | 98.27 | 121.1385 | 76.009 | 19.0398 | 587.9664 | 389.957 | 103.6131 | 104.0282 | 102.9637 | 0.72994 | 0.83594 | 0.8535 | -0.00062896 | 89.986 | 83.7992 | 1.5301 | 0.72993 | 0.00080405 | 16.9485 | 14.5395
LZ | 1005-4 | LZ 1005 #2 | 47.2083 | 1800.183 | 89.9848 | 25.0739 | 40.0644 | 186.0429 | 40.0503 | 90.0311 | 95.128 | 95.1463 | 98.27 | 112.1527 | 72.934 | 19.0397 | 586.1463 | 389.957 | 104.1867 | 103.9947 | 103.0428 | 0.72994 | 0.83594 | 0.8535 | -0.00062896 | 89.9968 | 84.1008 | 1.5025 | 0.72994 | 0.00080692 | 16.9475 | 14.5385
LZ | 1005-4 | LZ 1005 #2 | 47.2167 | 1800.181 | 90.0401 | 25.1494 | 40.1213 | 186.0423 | 40.174 | 90.0545 | 95.1146 | 95.1461 | 98.27 | 111.4215 | 70.9406 | 19.0397 | 586.1618 | 389.957 | 104.3572 | 104.0079 | 102.9953 | 0.72774 | 0.83594 | 0.8535 | -0.00062896 | 90.0129 | 84.1902 | 1.4923 | 0.72775 | 0.00080774 | 17.2997 | 14.8835
LZ | 1005-4 | LZ 1005 #2 | 47.225 | 1800.315 | 90.0919 | 25.187 | 40.1606 | 186.0619 | 40.2119 | 90.0783 | 95.1675 | 95.1487 | 98.27 | 114.0495 | 74.587 | 19.0397 | 575.3787 | 389.957 | 104.4287 | 104.018 | 102.9855 | 0.73022 | 0.83594 | 0.8535 | -0.00062896 | 90.0265 | 83.9686 | 1.5117 | 0.73024 | 0.00080559 | 16.8989 | 14.4909
LZ | 1005-4 | LZ 1005 #2 | 47.2333 | 1800.141 | 90.0991 | 25.1653 | 40.1206 | 186.0323 | 40.1932 | 90.0293 | 95.1629 | 95.1416 | 98.27 | 105.6229 | 73.2035 | 19.0397 | 571.84 | 389.6133 | 104.4108 | 104.0213 | 102.9818 | 0.72983 | 0.83594 | 0.8535 | -0.00062896 | 90.0195 | 83.9971 | 1.4931 | 0.72984 | 0.00080588 | 16.9632 | 14.5538
LZ | 1005-4 | LZ 1005 #2 | 47.2417 | 1799.823 | 90.058 | 25.1835 | 40.0628 | 186.1336 | 40.0783 | 89.9952 | 95.1675 | 95.1414 | 98.27 | 107.0023 | 74.7526 | 19.1211 | 574.1793 | 389.6133 | 104.346 | 104.0325 | 102.9953 | 0.73022 | 0.83594 | 0.8535 | -0.00062896 | 90.0116 | 83.9243 | 1.5099 | 0.73022 | 0.0008052 | 16.9013 | 14.4933
LZ | 1005-4 | LZ 1005 #2 | 47.25 | 1800.041 | 90.0181 | 25.1222 | 39.9958 | 186.1289 | 39.9062 | 89.9934 | 95.1103 | 95.1325 | 98.27 | 112.6553 | 75.7455 | 19.0397 | 579.5519 | 389.6133 | 104.5315 | 103.9909 | 103.0089 | 0.72962 | 0.83594 | 0.8535 | -0.00062896 | 89.9875 | 83.9467 | 1.506 | 0.72961 | 0.00080546 | 16.999 | 14.589
LZ | 1005-4 | LZ 1005 #2 | 47.2583 | 1800.121 | 89.9868 | 25.0936 | 39.9743 | 186.1152 | 39.8111 | 89.9832 | 95.1315 | 95.1338 | 98.27 | 115.9073 | 73.7061 | 19.0809 | 585.8061 | 389.6133 | 104.4615 | 104.0128 | 103.0292 | 0.72998 | 0.83594 | 0.8535 | -0.00062896 | 89.9851 | 83.949 | 1.5043 | 0.72997 | 0.00080549 | 16.9417 | 14.5328
LZ | 1005-4 | LZ 1005 #2 | 47.2667 | 1800.092 | 89.9954 | 25.0712 | 39.9822 | 186.1427 | 39.7704 | 89.9926 | 95.1137 | 95.1099 | 98.27 | 113.13 | 70.5823 | 19.0397 | 589.731 | 389.957 | 104.5345 | 104.0026 | 103.0224 | 0.73025 | 0.83594 | 0.8535 | -0.00062896 | 89.9954 | 83.8858 | 1.5115 | 0.73024 | 0.00080486 | 16.8979 | 14.4899
LZ | 1005-4 | LZ 1005 #2 | 47.275 | 1799.923 | 89.9547 | 25.0727 | 39.9498 | 186.1139 | 39.7681 | 89.9774 | 95.0879 | 95.1162 | 98.27 | 119.8941 | 69.2725 | 19.0397 | 585.1813 | 389.957 | 104.2655 | 104.0114 | 103.1029 | 0.72877 | 0.83594 | 0.8535 | -0.00062896 | 89.9759 | 84.1535 | 1.5062 | 0.72876 | 0.00080747 | 17.1371 | 14.7242
LZ | 1005-4 | LZ 1005 #2 | 47.2833 | 1799.813 | 89.9473 | 25.0869 | 39.9273 | 186.1415 | 39.8097 | 89.9686 | 95.0887 | 95.1208 | 98.27 | 101.7488 | 69.7982 | 19.0397 | 578.3162 | 389.957 | 104.1134 | 104.0289 | 103.0089 | 0.72993 | 0.83594 | 0.8535 | -0.00062896 | 89.9666 | 83.9896 | 1.5108 | 0.72991 | 0.00080592 | 16.9511 | 14.542
LZ | 1005-4 | LZ 1005 #2 | 47.2917 | 1799.421 | 89.955 | 25.105 | 39.9543 | 186.0435 | 39.9551 | 89.9842 | 95.1179 | 95.1164 | 98.27 | 125.2733 | 72.243 | 19.0397 | 573.3273 | 389.957 | 103.9164 | 104.0403 | 103.0428 | 0.72618 | 0.83594 | 0.8535 | -0.00062896 | 89.9698 | 84.1638 | 1.4625 | 0.72616 | 0.00080759 | 17.5565 | 15.135
LZ | 1005-4 | LZ 1005 #2 | 47.3 | 1800.197 | 89.9305 | 25.1209 | 39.9435 | 186.0998 | 40.004 | 89.9665 | 95.1265 | 95.1144 | 98.27 | 105.6828 | 73.2957 | 19.0397 | 567.8434 | 389.957 | 103.8033 | 104.0178 | 103.0833 | 0.73025 | 0.83594 | 0.8535 | -0.00062896 | 89.9725 | 84.0124 | 1.4969 | 0.73023 | 0.00080613 | 16.9006 | 14.4925
LZ | 1005-4 | LZ 1005 #2 | 47.3083 | 1800.32 | 89.9374 | 25.1232 | 39.9203 | 186.1214 | 40.0935 | 89.9986 | 95.0951 | 95.1222 | 98.27 | 110.4262 | 69.8747 | 19.0861 | 576.6144 | 389.957 | 104.0911 | 104.0406 | 103.0767 | 0.73022 | 0.83594 | 0.8535 | -0.00062896 | 89.9684 | 83.9752 | 1.512 | 0.7302 | 0.00080578 | 16.9047 | 14.4966
LZ | 1005-4 | LZ 1005 #2 | 47.3167 | 1800.556 | 90.0053 | 25.1296 | 39.9202 | 186.1413 | 40.1336 | 89.9886 | 95.1037 | 95.1237 | 98.27 | 112.293 | 71.4421 | 19.0397 | 586.2476 | 389.957 | 104.3701 | 104.0163 | 103.0496 | 0.73008 | 0.83594 | 0.8535 | -0.00062896 | 89.9819 | 84.0652 | 1.4527 | 0.73007 | 0.00080661 | 16.9263 | 14.5177
LZ | 1005-4 | LZ 1005 #2 | 47.325 | 1799.61 | 89.9833 | 25.1616 | 39.9512 | 186.1332 | 40.1668 | 89.9945 | 95.1325 | 95.136 | 98.27 | 108.6608 | 72.3164 | 19.0411 | 589.9038 | 389.957 | 104.3119 | 104.0164 | 103.0843 | 0.72994 | 0.83594 | 0.8535 | -0.00062896 | 90.003 | 84.0055 | 1.5134 | 0.72994 | 0.00080599 | 16.9462 | 14.5372
LZ | 1005-4 | LZ 1005 #2 | 47.3333 | 1800.11 | 90.0514 | 25.1705 | 40.0522 | 186.1638 | 40.2633 | 90.0267 | 95.1248 | 95.1401 | 98.27 | 117.7013 | 70.8261 | 19.0397 | 581.4767 | 389.957 | 104.4794 | 104.0177 | 103.0427 | 0.72922 | 0.83594 | 0.8535 | -0.00062896 | 90.0212 | 84.2095 | 1.5135 | 0.72923 | 0.00080791 | 17.0601 | 14.6487
LZ | 1005-4 | LZ 1005 #2 | 47.3417 | 1800.028 | 90.0961 | 25.101 | 40.1453 | 186.1408 | 40.2696 | 90.0597 | 95.1336 | 95.1461 | 98.27 | 112.5281 | 72.0366 | 19.0397 | 570.0291 | 389.957 | 104.4133 | 104.0293 | 103.0496 | 0.72993 | 0.83594 | 0.8535 | -0.00062896 | 90.0302 | 84.1512 | 1.5144 | 0.72995 | 0.00080733 | 16.9448 | 14.5358
LZ | 1005-4 | LZ 1005 #2 | 47.35 | 1800.174 | 90.0807 | 25.0594 | 40.0846 | 185.9735 | 40.0709 | 90.0023 | 95.1628 | 95.1312 | 98.27 | 119.7445 | 68.2016 | 19.0667 | 568.3046 | 389.957 | 104.2742 | 104.0279 | 103.0224 | 0.72962 | 0.83594 | 0.8535 | -0.00062896 | 90.001 | 84.1384 | 1.5026 | 0.72962 | 0.00080727 | 16.9978 | 14.5878
LZ | 1005-4 | LZ 1005 #2 | 47.3583 | 1799.804 | 90.0584 | 25.088 | 40.0501 | 185.9857 | 39.8857 | 89.9905 | 95.1455 | 95.131 | 98.27 | 107.915 | 73.0443 | 19.0863 | 573.8225 | 389.957 | 104.0527 | 104.0466 | 103.0157 | 0.72973 | 0.83594 | 0.8535 | -0.00062896 | 90.0102 | 84.0103 | 1.4883 | 0.72974 | 0.00080602 | 16.9796 | 14.5699
LZ | 1005-4 | LZ 1005 #2 | 47.3667 | 1799.802 | 90.06 | 25.1286 | 40.0311 | 185.9763 | 39.8292 | 90.0027 | 95.1293 | 95.1121 | 98.27 | 116.8188 | 71.8847 | 19.0414 | 584.2924 | 389.6133 | 104.1682 | 104.0218 | 103.0428 | 0.72954 | 0.83594 | 0.8535 | -0.00062896 | 89.9951 | 84.2108 | 1.485 | 0.72954 | 0.00080798 | 17.0112 | 14.6009
LZ | 1005-4 | LZ 1005 #2 | 47.375 | 1799.836 | 90.0499 | 25.1494 | 40.0156 | 186.0732 | 39.7597 | 89.9972 | 95.1295 | 95.109 | 98.27 | 116.2635 | 74.3478 | 19.0397 | 590.5531 | 389.6133 | 104.196 | 104.0436 | 103.0134 | 0.72973 | 0.83594 | 0.8535 | -0.00062896 | 89.9965 | 83.9286 | 1.5044 | 0.72973 | 0.00080527 | 16.9801 | 14.5704
LZ | 1005-4 | LZ 1005 #2 | 47.3833 | 1801.072 | 89.9797 | 25.1121 | 39.9838 | 186.1505 | 39.7357 | 89.9777 | 95.1202 | 95.1046 | 98.27 | 110.0866 | 72.5866 | 19.0403 | 584.6428 | 389.957 | 103.9618 | 104.0189 | 103.022 | 0.72989 | 0.83594 | 0.8535 | -0.00062896 | 89.9998 | 83.9245 | 1.4984 | 0.72989 | 0.00080522 | 16.9549 | 14.5457
LZ | 1005-4 | LZ 1005 #2 | 47.3917 | 1799.133 | 89.9639 | 25.1089 | 39.9789 | 186.1628 | 39.8082 | 89.9975 | 95.1218 | 95.1069 | 98.27 | 115.5978 | 71.3569 | 19.0397 | 578.7052 | 389.6133 | 103.9163 | 104.0273 | 103.0051 | 0.7281 | 0.83594 | 0.8535 | -0.00062896 | 89.9842 | 84.1377 | 1.4988 | 0.72809 | 0.0008073 | 17.2438 | 14.8287
LZ | 1005-4 | LZ 1005 #2 | 47.4 | 1800.377 | 89.9594 | 25.1665 | 40.0403 | 186.1783 | 39.9438 | 89.9962 | 95.1028 | 95.1327 | 98.27 | 110.8846 | 70.2383 | 19.0397 | 576.3973 | 389.957 | 103.8629 | 104.042 | 102.9817 | 0.73006 | 0.83594 | 0.8535 | -0.00062896 | 89.978 | 83.9447 | 1.4907 | 0.73005 | 0.00080547 | 16.9298 | 14.5212
LZ | 1005-4 | LZ 1005 #2 | 47.4083 | 1800.055 | 90.0049 | 25.1603 | 40.1003 | 186.0145 | 40.1686 | 90.0074 | 95.1296 | 95.1446 | 98.27 | 111.5386 | 70.0266 | 19.0405 | 573.5189 | 389.957 | 104.3584 | 104.0305 | 103.0021 | 0.72983 | 0.83594 | 0.8535 | -0.00062896 | 89.9982 | 83.9011 | 1.4981 | 0.72983 | 0.000805 | 16.9643 | 14.5549
LZ | 1005-4 | LZ 1005 #2 | 47.4167 | 1799.226 | 90.0308 | 25.0819 | 40.1159 | 185.9894 | 40.2582 | 90.0004 | 95.1274 | 95.14 | 98.27 | 121.9166 | 75.043 | 19.2107 | 575.4711 | 389.957 | 104.2126 | 104.0174 | 103.0631 | 0.73007 | 0.83594 | 0.8535 | -0.00062896 | 89.9759 | 83.9078 | 1.4555 | 0.73005 | 0.00080512 | 16.9289 | 14.5203
LZ | 1005-4 | LZ 1005 #2 | 47.425 | 1800.909 | 89.9911 | 25.0318 | 40.0579 | 185.9881 | 40.2688 | 89.9678 | 95.0851 | 95.1399 | 98.27 | 107.9231 | 74.0699 | 19.0927 | 579.7483 | 389.6133 | 104.2426 | 104.0268 | 103.022 | 0.72993 | 0.83594 | 0.8535 | -0.00062896 | 89.9728 | 83.9233 | 1.5122 | 0.72992 | 0.00080527 | 16.9506 | 14.5415
LZ | 1005-4 | LZ 1005 #2 | 47.4333 | 1799.898 | 89.9581 | 25.0573 | 40.0065 | 186.0258 | 40.1344 | 89.9562 | 95.1041 | 95.1257 | 98.27 | 111.5589 | 79.9415 | 19.1073 | 583.7249 | 389.957 | 104.0239 | 104.0377 | 103.0224 | 0.72873 | 0.83594 | 0.8535 | -0.00062896 | 89.9605 | 84.1363 | 1.5104 | 0.72871 | 0.00080734 | 17.1448 | 14.7317
LZ | 1005-4 | LZ 1005 #2 | 47.4417 | 1799.905 | 89.9397 | 25.0435 | 39.9812 | 185.9878 | 39.9961 | 89.986 | 95.0981 | 95.1231 | 98.27 | 110.9806 | 67.8934 | 19.0397 | 586.1434 | 389.957 | 104.2574 | 104.0387 | 102.9885 | 0.73024 | 0.83594 | 0.8535 | -0.00062896 | 89.9567 | 83.9537 | 1.498 | 0.73021 | 0.0008056 | 16.9029 | 14.4949
LZ | 1005-4 | LZ 1005 #2 | 47.45 | 1799.893 | 89.914 | 25.0505 | 39.9593 | 185.9472 | 39.9295 | 89.9847 | 95.1159 | 95.1286 | 98.27 | 108.5688 | 69.0791 | 19.0397 | 578.4923 | 389.6133 | 104.0804 | 104.0182 | 103.0428 | 0.72997 | 0.83594 | 0.8535 | -0.00062896 | 89.9616 | 84.1939 | 1.5041 | 0.72995 | 0.00080789 | 16.9453 | 14.5363
LZ | 1005-4 | LZ 1005 #2 | 47.4583 | 1799.845 | 89.8888 | 25.0685 | 39.9456 | 185.9793 | 39.8809 | 89.9818 | 95.0895 | 95.119 | 98.27 | 116.6846 | 75.7093 | 19.1198 | 575.6158 | 389.957 | 103.9826 | 104.0144 | 103.036 | 0.72993 | 0.83594 | 0.8535 | -0.00062896 | 89.9641 | 84.0054 | 1.5101 | 0.72991 | 0.00080608 | 16.9515 | 14.5424
LZ | 1005-4 | LZ 1005 #2 | 47.4667 | 1800.024 | 89.9387 | 25.0916 | 39.9561 | 185.8427 | 39.8487 | 89.9623 | 95.1149 | 95.1154 | 98.27 | 107.1837 | 69.9344 | 19.0675 | 574.8128 | 389.957 | 104.0104 | 103.9709 | 102.9824 | 0.72993 | 0.83594 | 0.8535 | -0.00062896 | 89.9794 | 83.901 | 1.4929 | 0.72992 | 0.00080504 | 16.9499 | 14.5409
LZ | 1005-4 | LZ 1005 #2 | 47.475 | 1799.943 | 89.9447 | 25.1164 | 39.9423 | 185.7829 | 39.8349 | 90.0018 | 95.108 | 95.1311 | 98.27 | 105.1017 | 69.1102 | 19.0667 | 574.5404 | 389.957 | 103.9671 | 103.9737 | 102.9818 | 0.73 | 0.83594 | 0.8535 | -0.00062896 | 89.9812 | 83.9538 | 1.4861 | 0.72999 | 0.00080555 | 16.9384 | 14.5296
LZ | 1005-4 | LZ 1005 #2 | 47.4833 | 1799.972 | 89.936 | 25.1334 | 39.9149 | 185.8652 | 39.8866 | 89.9869 | 95.0843 | 95.1042 | 98.27 | 114.4791 | 70.5424 | 19.0398 | 581.3069 | 389.957 | 104.2013 | 103.9871 | 103.0224 | 0.72988 | 0.83594 | 0.8535 | -0.00062896 | 89.9714 | 83.9426 | 1.4969 | 0.72986 | 0.00080546 | 16.9595 | 14.5503
LZ | 1005-4 | LZ 1005 #2 | 47.4917 | 1800.31 | 89.9499 | 25.0905 | 39.9376 | 185.9397 | 39.9395 | 90.0145 | 95.133 | 95.11 | 98.27 | 116.4549 | 71.4285 | 19.0401 | 583.0819 | 389.6133 | 104.1422 | 103.9854 | 102.9859 | 0.72807 | 0.83594 | 0.8535 | -0.00062896 | 89.9826 | 84.0996 | 1.4376 | 0.72806 | 0.00080694 | 17.2492 | 14.834
LZ | 1005-4 | LZ 1005 #2 | 47.5 | 1799.81 | 89.962 | 25.0437 | 39.9311 | 185.9238 | 39.998 | 89.9989 | 95.1133 | 95.1082 | 98.27 | 105.4284 | 76.2933 | 19.0397 | 583.8034 | 389.6133 | 104.0837 | 103.9649 | 103.0089 | 0.73025 | 0.83594 | 0.8535 | -0.00062896 | 90.0021 | 83.9572 | 1.5121 | 0.73025 | 0.00080553 | 16.8976 | 14.4897
LZ | 1005-4 | LZ 1005 #2 | 47.5083 | 1799.63 | 89.9645 | 25.0017 | 39.9252 | 185.8837 | 40.0562 | 90.017 | 95.1054 | 95.1069 | 98.27 | 121.8109 | 73.895 | 19.0407 | 582.5389 | 389.957 | 104.0881 | 103.9667 | 103.0767 | 0.7274 | 0.83594 | 0.8535 | -0.00062896 | 89.9925 | 84.1316 | 1.5008 | 0.72739 | 0.00080723 | 17.3569 | 14.9395
LZ | 1005-4 | LZ 1005 #2 | 47.5167 | 1800.065 | 89.9856 | 25.0045 | 39.9467 | 185.9329 | 40.061 | 90.0113 | 95.12 | 95.1189 | 98.27 | 106.9633 | 75.1814 | 19.0397 | 575.4117 | 389.957 | 104.0012 | 104.0043 | 103.0428 | 0.72995 | 0.83594 | 0.8535 | -0.00062896 | 90.0066 | 84.0481 | 1.4984 | 0.72995 | 0.00080639 | 16.9445 | 14.5355
LZ | 1005-4 | LZ 1005 #2 | 47.525 | 1799.685 | 89.97 | 25.0141 | 39.9575 | 186.0388 | 40.1021 | 90.0025 | 95.1169 | 95.118 | 98.27 | 115.4049 | 73.7233 | 19.0858 | 569.8005 | 389.6133 | 104.2392 | 103.9986 | 103.0224 | 0.72962 | 0.83594 | 0.8535 | -0.00062896 | 89.9878 | 84.0408 | 1.5147 | 0.72961 | 0.00080637 | 16.9992 | 14.5892
LZ | 1005-4 | LZ 1005 #2 | 47.5333 | 1799.397 | 89.9989 | 25.0348 | 39.9656 | 185.9844 | 40.1147 | 90.0101 | 95.1128 | 95.1285 | 98.27 | 117.0639 | 71.8309 | 19.3072 | 571.1811 | 389.6133 | 104.3155 | 103.9733 | 102.9955 | 0.72993 | 0.83594 | 0.8535 | -0.00062896 | 89.9954 | 84.1292 | 1.5033 | 0.72993 | 0.0008072 | 16.9489 | 14.5399
LZ | 1005-4 | LZ 1005 #2 | 47.5417 | 1799.732 | 90.0202 | 25.055 | 39.9961 | 185.9641 | 40.1295 | 90.0185 | 95.1482 | 95.127 | 98.27 | 106.6151 | 73.4224 | 19.1554 | 580.5473 | 389.6133 | 104.086 | 103.9825 | 102.9886 | 0.72985 | 0.83594 | 0.8535 | -0.00062896 | 89.9953 | 83.9314 | 1.5052 | 0.72984 | 0.0008053 | 16.9623 | 14.553
LZ | 1005-4 | LZ 1005 #2 | 47.55 | 1799.615 | 89.9991 | 25.0697 | 39.9701 | 185.9943 | 40.1027 | 90.0074 | 95.1228 | 95.1285 | 98.27 | 102.9471 | 71.5861 | 19.0397 | 582.2464 | 389.957 | 104.1681 | 103.984 | 103.0956 | 0.73038 | 0.83594 | 0.8535 | -0.00062896 | 90.0152 | 84.0172 | 1.4974 | 0.73039 | 0.00080608 | 16.8741 | 14.4666
LZ | 1005-4 | LZ 1005 #2 | 47.5583 | 1800.113 | 90.0496 | 25.0995 | 39.9972 | 185.9155 | 40.0717 | 90.0199 | 95.1739 | 95.1322 | 98.27 | 115.82 | 73.1179 | 19.0398 | 586.4179 | 389.957 | 104.0379 | 103.9703 | 103.0623 | 0.72989 | 0.83594 | 0.8535 | -0.00062896 | 90.0367 | 84.1245 | 1.4941 | 0.72991 | 0.00080706 | 16.951 | 14.5419
LZ | 1005-4 | LZ 1005 #2 | 47.5667 | 1800.429 | 90.0056 | 25.0556 | 39.9841 | 186.0363 | 39.991 | 89.9972 | 95.144 | 95.1307 | 98.27 | 102.2877 | 69.8479 | 19.0484 | 580.5726 | 389.957 | 103.8498 | 103.9993 | 103.036 | 0.72859 | 0.83594 | 0.8535 | -0.00062896 | 90.0081 | 84.2146 | 1.4232 | 0.72859 | 0.00080799 | 17.1631 | 14.7496
LZ | 1005-4 | LZ 1005 #2 | 47.575 | 1800.581 | 90.017 | 25.0645 | 39.975 | 185.9961 | 39.9234 | 89.953 | 95.1314 | 95.126 | 98.27 | 118.3954 | 71.4164 | 19.0526 | 571.7111 | 389.957 | 104.0247 | 104.0017 | 103.1173 | 0.72994 | 0.83594 | 0.8535 | -0.00062896 | 89.9926 | 84.1138 | 1.5056 | 0.72993 | 0.00080706 | 16.9477 | 14.5387
LZ | 1005-4 | LZ 1005 #2 | 47.5833 | 1800.659 | 90.0229 | 25.1044 | 39.9921 | 185.9382 | 39.9127 | 90.0115 | 95.1425 | 95.1169 | 98.27 | 101.8181 | 75.5157 | 19.2463 | 570.2905 | 389.957 | 104.0996 | 103.9994 | 103.0609 | 0.72982 | 0.83594 | 0.8535 | -0.00062896 | 90.0046 | 84.2214 | 1.5008 | 0.72982 | 0.00080806 | 16.9654 | 14.556
LZ | 1005-4 | LZ 1005 #2 | 47.5917 | 1799.691 | 90.0355 | 25.0912 | 39.9893 | 185.8052 | 39.9051 | 89.9856 | 95.1324 | 95.1188 | 98.27 | 112.4306 | 73.6157 | 19.1377 | 570.5509 | 389.957 | 104.1682 | 103.9966 | 103.0428 | 0.72993 | 0.83594 | 0.8535 | -0.00062896 | 90.0035 | 84.0136 | 1.5016 | 0.72994 | 0.00080607 | 16.9475 | 14.5385
LZ | 1005-4 | LZ 1005 #2 | 47.6 | 1800.117 | 90.0262 | 25.0677 | 39.9749 | 185.8335 | 39.8837 | 90.0086 | 95.1139 | 95.1033 | 98.27 | 107.0131 | 71.9971 | 19.1198 | 579.3839 | 389.957 | 104.1824 | 104.0034 | 103.085 | 0.72994 | 0.83594 | 0.8535 | -0.00062896 | 90.0096 | 84.0786 | 1.5098 | 0.72994 | 0.00080668 | 16.9466 | 14.5376
LZ | 1005-4 | LZ 1005 #2 | 47.6083 | 1799.718 | 90.0281 | 25.0051 | 39.9772 | 185.9476 | 39.9096 | 89.9987 | 95.1283 | 95.0882 | 98.27 | 125.3094 | 71.7285 | 19.0397 | 587.8143 | 389.957 | 104.1291 | 103.9848 | 103.0364 | 0.72993 | 0.83594 | 0.8535 | -0.00062896 | 90.0001 | 84.1423 | 1.5188 | 0.72993 | 0.00080731 | 16.9484 | 14.5393
LZ | 1005-4 | LZ 1005 #2 | 47.6167 | 1799.566 | 90.0304 | 25.0563 | 39.9751 | 185.9196 | 39.908 | 90.0123 | 95.1336 | 95.079 | 98.27 | 104.3017 | 66.9038 | 19.0552 | 587.8035 | 389.957 | 103.8074 | 103.9846 | 103.0344 | 0.73031 | 0.83594 | 0.8535 | -0.00062896 | 90.028 | 84.0746 | 1.4943 | 0.73032 | 0.0008066 | 16.8851 | 14.4774
LZ | 1005-4 | LZ 1005 #2 | 47.625 | 1800.324 | 90.0451 | 25.0804 | 39.981 | 185.9332 | 40.0071 | 89.9891 | 95.1296 | 95.0874 | 98.27 | 120.6321 | 69.9843 | 19.0397 | 581.935 | 389.957 | 103.7486 | 104.0068 | 103.0405 | 0.72821 | 0.83594 | 0.8535 | -0.00062896 | 89.9902 | 84.2232 | 1.5086 | 0.72821 | 0.00080811 | 17.2253 | 14.8106
LZ | 1005-4 | LZ 1005 #2 | 47.6333 | 1799.644 | 90.0485 | 25.1255 | 39.9892 | 185.9724 | 40.0212 | 90.0256 | 95.1362 | 95.0926 | 98.27 | 117.0652 | 70.4885 | 19.0397 | 575.8846 | 389.6133 | 103.934 | 104.0024 | 102.9498 | 0.72963 | 0.83594 | 0.8535 | -0.00062896 | 90.0041 | 84.0155 | 1.4918 | 0.72963 | 0.00080609 | 16.9965 | 14.5865
LZ | 1005-4 | LZ 1005 #2 | 47.6417 | 1800.824 | 90.0108 | 25.1593 | 39.9959 | 186.0212 | 40.0344 | 90.0276 | 95.1519 | 95.0848 | 98.2624 | 115.8651 | 68.8204 | 19.0987 | 568.5537 | 389.6133 | 104.0224 | 103.9845 | 103.0004 | 0.72976 | 0.83594 | 0.8535 | -0.00062896 | 89.9997 | 83.9193 | 1.5104 | 0.72976 | 0.00080517 | 16.9752 | 14.5656
LZ | 1005-4 | LZ 1005 #2 | 47.65 | 1800.24 | 90.0241 | 25.1833 | 39.9917 | 185.9888 | 40.0582 | 90.0065 | 95.1278 | 95.078 | 98.2653 | 117.3305 | 72.3574 | 19.0397 | 573.4299 | 389.6133 | 104.1003 | 103.9959 | 103.0109 | 0.72993 | 0.83594 | 0.8535 | -0.00062896 | 90.003 | 84.0526 | 1.5184 | 0.72993 | 0.00080645 | 16.948 | 14.539
LZ | 1005-4 | LZ 1005 #2 | 47.6583 | 1799.939 | 90.0164 | 25.1833 | 40.0169 | 185.9947 | 40.0752 | 90.0115 | 95.1343 | 95.0808 | 98.2655 | 108.4762 | 73.914 | 19.0411 | 582.5947 | 389.6133 | 103.973 | 103.9866 | 102.957 | 0.72962 | 0.83594 | 0.8535 | -0.00062896 | 90.0058 | 84.0269 | 1.5002 | 0.72963 | 0.00080619 | 16.9973 | 14.5873
LZ | 1005-4 | LZ 1005 #2 | 47.6667 | 1799.888 | 90.0407 | 25.1539 | 40.0231 | 186.023 | 40.1012 | 89.9989 | 95.1216 | 95.09 | 98.27 | 118.9424 | 68.6066 | 19.0398 | 587.6181 | 389.6133 | 103.9536 | 103.9911 | 103.0196 | 0.72879 | 0.83594 | 0.8535 | -0.00062896 | 90.0001 | 84.1972 | 1.5172 | 0.72879 | 0.00080784 | 17.1316 | 14.7188
LZ | 1005-4 | LZ 1005 #2 | 47.675 | 1799.809 | 89.9907 | 25.1795 | 40.0272 | 186.1875 | 40.0778 | 90.0126 | 95.1083 | 95.0787 | 98.2669 | 115.755 | 71.6086 | 19.0397 | 587.084 | 389.957 | 104.2192 | 103.9726 | 103.0057 | 0.73001 | 0.83594 | 0.8535 | -0.00062896 | 90.0139 | 83.967 | 1.5107 | 0.73002 | 0.0008056 | 16.9341 | 14.5254
LZ | 1005-4 | LZ 1005 #2 | 47.6833 | 1799.668 | 90.0224 | 25.2128 | 40.0527 | 186.1161 | 40.1245 | 90.0185 | 95.135 | 95.0756 | 98.2642 | 111.6361 | 69.642 | 19.4692 | 577.7918 | 389.6133 | 103.9154 | 103.9783 | 102.9757 | 0.72993 | 0.83594 | 0.8535 | -0.00062896 | 90.0152 | 84.0408 | 1.5039 | 0.72994 | 0.00080631 | 16.9463 | 14.5374
LZ | 1005-4 | LZ 1005 #2 | 47.6917 | 1800.436 | 89.9788 | 25.2006 | 40.0208 | 186.0832 | 40.0308 | 89.9693 | 95.1201 | 95.0903 | 98.2475 | 128.3537 | 72.8256 | 19.0397 | 571.0444 | 389.6133 | 103.9183 | 104.0048 | 103.0165 | 0.72993 | 0.83594 | 0.8535 | -0.00062896 | 89.994 | 84.0426 | 1.5145 | 0.72993 | 0.00080637 | 16.9484 | 14.5394
LZ | 1005-4 | LZ 1005 #2 | 47.7 | 1799.331 | 89.9827 | 25.1924 | 40.0181 | 186.1334 | 39.9787 | 89.9718 | 95.1102 | 95.0867 | 98.269 | 100.4229 | 69.7868 | 19.0397 | 571.8809 | 389.6133 | 103.9193 | 103.9877 | 102.9741 | 0.72957 | 0.83594 | 0.8535 | -0.00062896 | 89.9845 | 84.0402 | 1.5072 | 0.72956 | 0.00080637 | 17.0075 | 14.5972
LZ | 1005-4 | LZ 1005 #2 | 47.7083 | 1798.999 | 89.9883 | 25.1909 | 40.0378 | 186.1536 | 39.9649 | 89.9878 | 95.1243 | 95.0908 | 98.2625 | 115.5582 | 72.007 | 19.0397 | 576.5745 | 389.6133 | 104.1878 | 103.9869 | 102.9878 | 0.72991 | 0.83594 | 0.8535 | -0.00062896 | 90.0018 | 84.034 | 1.505 | 0.72991 | 0.00080627 | 16.9519 | 14.5428
LZ | 1005-4 | LZ 1005 #2 | 47.7167 | 1800.668 | 89.9768 | 25.1657 | 40.0162 | 186.0715 | 39.9156 | 89.9587 | 95.1046 | 95.08 | 98.2698 | 112.3156 | 71.1821 | 19.0397 | 584.5731 | 389.6133 | 104.3105 | 103.9901 | 102.9971 | 0.73025 | 0.83594 | 0.8535 | -0.00062896 | 89.9934 | 83.8963 | 1.5007 | 0.73024 | 0.00080497 | 16.8985 | 14.4905
LZ | 1005-4 | LZ 1005 #2 | 47.725 | 1799.67 | 90.0165 | 25.2045 | 40.0022 | 186.1845 | 39.9237 | 90.0249 | 95.1174 | 95.0751 | 98.27 | 98.004 | 74.1305 | 19.0397 | 589.9974 | 389.6133 | 104.0945 | 103.9806 | 102.975 | 0.72877 | 0.83594 | 0.8535 | -0.00062896 | 90.0097 | 84.0513 | 1.4964 | 0.72878 | 0.00080642 | 17.1331 | 14.7202
LZ | 1005-4 | LZ 1005 #2 | 47.7333 | 1800.14 | 89.9855 | 25.2494 | 40.0211 | 186.1259 | 39.955 | 89.9951 | 95.104 | 95.0773 | 98.2691 | 109.2867 | 73.6301 | 19.0397 | 582.915 | 389.6133 | 104.1915 | 103.9863 | 103.0079 | 0.72962 | 0.83594 | 0.8535 | -0.00062896 | 90.0117 | 84.0542 | 1.4979 | 0.72963 | 0.00080644 | 16.9971 | 14.587
LZ | 1005-4 | LZ 1005 #2 | 47.7417 | 1799.949 | 89.9844 | 25.2035 | 40.0191 | 186.1708 | 39.9367 | 90.0036 | 95.1416 | 95.0792 | 98.2699 | 116.7822 | 71.7361 | 19.0397 | 580.8685 | 389.6133 | 104.1052 | 103.9911 | 103.0361 | 0.72993 | 0.83594 | 0.8535 | -0.00062896 | 90.0147 | 83.9675 | 1.5084 | 0.72994 | 0.0008056 | 16.9465 | 14.5375
LZ | 1005-4 | LZ 1005 #2 | 47.75 | 1800.031 | 89.9616 | 25.1593 | 40.0119 | 186.0412 | 39.921 | 89.9878 | 95.0959 | 95.0715 | 98.2447 | 107.5253 | 70.055 | 19.1359 | 569.8779 | 389.6133 | 104.1997 | 103.9741 | 102.9565 | 0.73023 | 0.83594 | 0.8535 | -0.00062896 | 90.0058 | 83.9719 | 1.5027 | 0.73023 | 0.00080566 | 16.9005 | 14.4924
LZ | 1005-4 | LZ 1005 #2 | 47.7583 | 1799.808 | 89.9851 | 25.191 | 39.9991 | 185.9919 | 39.9735 | 89.9921 | 95.1288 | 95.0595 | 98.24 | 120.2093 | 70.2217 | 19.0397 | 570.7906 | 389.6133 | 104.1973 | 103.9544 | 102.9586 | 0.72919 | 0.83594 | 0.8535 | -0.00062896 | 89.9868 | 83.9737 | 1.4947 | 0.72918 | 0.00080572 | 17.0686 | 14.6572
LZ | 1005-4 | LZ 1005 #2 | 47.7667 | 1799.714 | 90.0186 | 25.2108 | 40.0295 | 185.9696 | 39.9491 | 89.999 | 95.1256 | 95.0598 | 98.24 | 103.8885 | 72.206 | 19.188 | 569.3874 | 389.6133 | 104.3597 | 103.9634 | 102.9586 | 0.72967 | 0.83594 | 0.8535 | -0.00062896 | 89.9934 | 83.9442 | 1.5378 | 0.72966 | 0.00080543 | 16.9912 | 14.5813
LZ | 1005-4 | LZ 1005 #2 | 47.775 | 1800.321 | 89.9904 | 25.1808 | 40.0022 | 186.0464 | 40.0225 | 89.9743 | 95.1394 | 95.0635 | 98.24 | 110.1368 | 73.1809 | 19.0578 | 579.9731 | 389.6133 | 104.0913 | 103.9516 | 102.9731 | 0.72941 | 0.83594 | 0.8535 | -0.00062896 | 89.9899 | 83.8134 | 1.5169 | 0.7294 | 0.00080418 | 17.0334 | 14.6226
LZ | 1005-4 | LZ 1005 #2 | 47.7833 | 1799.952 | 89.9937 | 25.2036 | 40.0118 | 186.1778 | 40.0426 | 90.015 | 95.1271 | 95.0567 | 98.24 | 101.7526 | 68.608 | 19.0997 | 587.0984 | 389.6133 | 104.0997 | 103.9619 | 103.006 | 0.728 | 0.83594 | 0.8535 | -0.00062896 | 90.0151 | 84.0808 | 1.4383 | 0.72801 | 0.00080669 | 17.2573 | 14.8419
LZ | 1005-4 | LZ 1005 #2 | 47.7917 | 1799.727 | 89.9657 | 25.1493 | 40.0042 | 186.1038 | 40.0403 | 89.971 | 95.1171 | 95.0633 | 98.24 | 127.6304 | 68.0348 | 19.0397 | 588.2562 | 389.6133 | 103.9323 | 103.959 | 102.9795 | 0.72946 | 0.83594 | 0.8535 | -0.00062896 | 90.0103 | 83.9576 | 1.4653 | 0.72947 | 0.00080552 | 17.0226 | 14.612
LZ | 1005-4 | LZ 1005 #2 | 47.8 | 1800.472 | 89.9709 | 25.1574 | 40.0272 | 186.0776 | 40.0529 | 89.9925 | 95.1158 | 95.0648 | 98.24 | 118.214 | 69.223 | 19.0397 | 583.9217 | 389.6133 | 104.1576 | 103.9629 | 102.9586 | 0.72578 | 0.83594 | 0.8535 | -0.00062896 | 89.9882 | 84.0822 | 1.4839 | 0.72577 | 0.00080676 | 17.6196 | 15.1968
LZ | 1005-4 | LZ 1005 #2 | 47.8083 | 1800.1 | 89.9942 | 25.1156 | 39.9999 | 186.2117 | 40.0535 | 90.0114 | 95.1274 | 95.054 | 98.24 | 110.8554 | 77.9007 | 19.0397 | 573.3823 | 389.957 | 104.4567 | 103.9858 | 102.9819 | 0.72976 | 0.83594 | 0.8535 | -0.00062896 | 90.0213 | 83.9194 | 1.5107 | 0.72977 | 0.00080513 | 16.9739 | 14.5643
LZ | 1005-4 | LZ 1005 #2 | 47.8167 | 1799.698 | 89.9799 | 25.1817 | 40.0073 | 186.1328 | 40.0755 | 90.0048 | 95.1008 | 95.0615 | 98.24 | 112.9192 | 70.8256 | 19.0441 | 572.8884 | 389.6133 | 104.3001 | 103.9675 | 102.9382 | 0.72962 | 0.83594 | 0.8535 | -0.00062896 | 89.9985 | 83.838 | 1.5084 | 0.72962 | 0.0008044 | 16.9981 | 14.5881
LZ | 1005-4 | LZ 1005 #2 | 47.825 | 1799.661 | 89.9998 | 25.1596 | 40.0283 | 186.0872 | 40.0845 | 90.005 | 95.1325 | 95.0685 | 98.2401 | 99.5815 | 67.7156 | 19.1114 | 574.5618 | 389.6133 | 104.1098 | 103.9716 | 102.9519 | 0.72961 | 0.83594 | 0.8535 | -0.00062896 | 89.9852 | 83.9653 | 1.5159 | 0.7296 | 0.00080565 | 17.001 | 14.5909
LZ | 1005-4 | LZ 1005 #2 | 47.8333 | 1800.438 | 89.9767 | 25.1335 | 40.0172 | 186.0667 | 40.0666 | 90.0041 | 95.1139 | 95.0512 | 98.24 | 116.7303 | 72.5799 | 19.0418 | 578.1836 | 389.6133 | 104.1468 | 103.9748 | 102.9977 | 0.72931 | 0.83594 | 0.8535 | -0.00062896 | 89.982 | 83.9404 | 1.5053 | 0.7293 | 0.00080542 | 17.0496 | 14.6385
LZ | 1005-4 | LZ 1005 #2 | 47.8417 | 1799.74 | 89.9587 | 25.1125 | 39.9853 | 186.0413 | 40.0168 | 90.0027 | 95.11 | 95.045 | 98.24 | 102.386 | 71.4664 | 19.0414 | 580.8831 | 389.6133 | 103.6783 | 103.9595 | 102.9857 | 0.7259 | 0.83594 | 0.8535 | -0.00062896 | 89.9796 | 84.0658 | 1.4957 | 0.72588 | 0.00080662 | 17.6012 | 15.1788
LZ | 1005-4 | LZ 1005 #2 | 47.85 | 1799.677 | 89.9728 | 25.1255 | 40.0024 | 186.1516 | 40.0092 | 90.0073 | 95.1128 | 95.0426 | 98.24 | 106.0781 | 70.6937 | 19.0398 | 586.0159 | 389.6133 | 103.7562 | 103.9585 | 102.9653 | 0.72962 | 0.83594 | 0.8535 | -0.00062896 | 89.9934 | 83.9338 | 1.5018 | 0.72962 | 0.00080533 | 16.9986 | 14.5885
LZ | 1005-4 | LZ 1005 #2 | 47.8583 | 1799.851 | 89.9884 | 25.0563 | 40.0033 | 186.0321 | 39.9959 | 89.9861 | 95.0782 | 95.0521 | 98.24 | 109.8674 | 69.9523 | 19.0397 | 584.4557 | 389.6133 | 103.9189 | 103.9593 | 102.9789 | 0.72882 | 0.83594 | 0.8535 | -0.00062896 | 90.0008 | 84.0732 | 1.5047 | 0.72882 | 0.00080665 | 17.1269 | 14.7142
LZ | 1005-4 | LZ 1005 #2 | 47.8667 | 1799.428 | 89.9784 | 25.043 | 40.0241 | 186.2095 | 39.9593 | 90.0131 | 95.1149 | 95.0646 | 98.24 | 104.0765 | 72.5192 | 19.0397 | 574.9196 | 389.6133 | 104.1833 | 103.9863 | 102.9721 | 0.72993 | 0.83594 | 0.8535 | -0.00062896 | 89.9905 | 83.8515 | 1.511 | 0.72992 | 0.00080454 | 16.9493 | 14.5402
LZ | 1005-4 | LZ 1005 #2 | 47.875 | 1800.237 | 90.001 | 25.0709 | 40.0177 | 186.1648 | 39.9869 | 89.9991 | 95.1407 | 95.06 | 98.24 | 119.3122 | 80.2659 | 19.0526 | 569.2592 | 389.957 | 104.2682 | 103.963 | 102.9992 | 0.72901 | 0.83594 | 0.8535 | -0.00062896 | 89.988 | 83.9068 | 1.5115 | 0.729 | 0.00080508 | 17.0976 | 14.6855
LZ | 1005-4 | LZ 1005 #2 | 47.8833 | 1799.943 | 90.0132 | 25.1001 | 39.9946 | 186.1018 | 39.9654 | 90.0095 | 95.1177 | 95.0565 | 98.24 | 105.1148 | 74.4819 | 19.0564 | 566.5422 | 389.6133 | 104.2085 | 103.9729 | 102.9857 | 0.72929 | 0.83594 | 0.8535 | -0.00062896 | 89.9883 | 83.9465 | 1.5079 | 0.72929 | 0.00080546 | 17.0519 | 14.6407
LZ | 1005-4 | LZ 1005 #2 | 47.8917 | 1800.179 | 90.0061 | 25.0881 | 40.0135 | 185.9846 | 39.988 | 89.9929 | 95.1162 | 95.0654 | 98.24 | 112.3176 | 72.1291 | 19.1662 | 576.6543 | 389.6133 | 104.2302 | 103.9613 | 102.9851 | 0.72969 | 0.83594 | 0.8535 | -0.00062896 | 89.9915 | 83.8671 | 1.5039 | 0.72968 | 0.00080469 | 16.9881 | 14.5783
LZ | 1005-4 | LZ 1005 #2 | 47.9 | 1799.927 | 90.0373 | 25.1371 | 40.0124 | 185.9965 | 39.9753 | 90.0112 | 95.1647 | 95.0545 | 98.24 | 120.2634 | 71.9945 | 19.3407 | 589.78 | 389.957 | 104.2595 | 103.9686 | 102.9995 | 0.72932 | 0.83594 | 0.8535 | -0.00062896 | 90.0126 | 83.8651 | 1.5013 | 0.72933 | 0.00080463 | 17.045 | 14.634
LZ | 1005-4 | LZ 1005 #2 | 47.9083 | 1799.709 | 89.9901 | 25.154 | 39.9991 | 186.205 | 40.0198 | 90.0228 | 95.1458 | 95.0683 | 98.2475 | 106.481 | 67.3326 | 19.059 | 588.8339 | 389.6133 | 104.3146 | 103.9717 | 102.979 | 0.72991 | 0.83594 | 0.8535 | -0.00062896 | 90.0196 | 83.8966 | 1.5064 | 0.72992 | 0.00080491 | 16.9492 | 14.5401
LZ | 1005-4 | LZ 1005 #2 | 47.9167 | 1800.26 | 90.0241 | 25.1742 | 40.0022 | 186.2209 | 40.0005 | 90.0113 | 95.1189 | 95.0755 | 98.2401 | 115.2386 | 70.431 | 19.0397 | 581.2598 | 389.6133 | 104.3865 | 103.9623 | 102.9858 | 0.7296 | 0.83594 | 0.8535 | -0.00062896 | 89.9909 | 83.9758 | 1.503 | 0.72959 | 0.00080574 | 17.0022 | 14.5921
LZ | 1005-4 | LZ 1005 #2 | 47.925 | 1799.746 | 90.0255 | 25.0997 | 40.0345 | 186.2442 | 39.975 | 89.9997 | 95.1176 | 95.057 | 98.24 | 119.5364 | 74.2588 | 19.0397 | 574.9374 | 389.6133 | 104.2312 | 103.9775 | 103.0331 | 0.72934 | 0.83594 | 0.8535 | -0.00062896 | 89.9928 | 83.9509 | 1.5241 | 0.72933 | 0.00080549 | 17.0442 | 14.6332
LZ | 1005-4 | LZ 1005 #2 | 47.9333 | 1800.062 | 89.9827 | 25.045 | 40.0558 | 186.3243 | 39.9892 | 90.0283 | 95.1011 | 95.0753 | 98.2637 | 119.2815 | 77.6991 | 19.0706 | 567.7905 | 389.6133 | 104.377 | 103.9765 | 103.0508 | 0.72962 | 0.83594 | 0.8535 | -0.00062896 | 89.9983 | 83.9681 | 1.515 | 0.72962 | 0.00080564 | 16.9981 | 14.588
LZ | 1005-4 | LZ 1005 #2 | 47.9417 | 1800.602 | 90.0279 | 24.9801 | 40.0616 | 186.1534 | 39.9719 | 89.9902 | 95.1336 | 95.0627 | 98.24 | 107.7356 | 70.7618 | 19.0434 | 568.7046 | 389.6133 | 104.3652 | 103.9541 | 103.0263 | 0.72597 | 0.83594 | 0.8535 | -0.00062896 | 89.9786 | 84.1161 | 1.5019 | 0.72595 | 0.00080711 | 17.5899 | 15.1677
LZ | 1005-4 | LZ 1005 #2 | 47.95 | 1800.254 | 90.0593 | 24.9898 | 40.0531 | 186.2076 | 40.0054 | 90.0362 | 95.1315 | 95.0498 | 98.24 | 104.4987 | 74.624 | 19.0737 | 575.3893 | 389.6133 | 104.0599 | 103.9704 | 103.0467 | 0.72983 | 0.83594 | 0.8535 | -0.00062896 | 89.9917 | 83.9073 | 1.5005 | 0.72983 | 0.00080508 | 16.9647 | 14.5554
LZ | 1005-4 | LZ 1005 #2 | 47.9583 | 1800.106 | 90.0345 | 25.0097 | 40.0438 | 186.1848 | 40.0289 | 90.013 | 95.132 | 95.0455 | 98.24 | 111.297 | 70.1498 | 19.0497 | 583.7095 | 389.6133 | 104.1243 | 103.9724 | 103.0194 | 0.72931 | 0.83594 | 0.8535 | -0.00062896 | 90.0036 | 83.9845 | 1.505 | 0.72931 | 0.00080579 | 17.0477 | 14.6366
LZ | 1005-4 | LZ 1005 #2 | 47.9667 | 1800.06 | 90.0041 | 25.0463 | 40.0096 | 186.0374 | 39.9738 | 90.0069 | 95.111 | 95.041 | 98.24 | 116.0146 | 72.1505 | 19.1127 | 586.2901 | 389.6133 | 104.2671 | 103.9523 | 103.0331 | 0.72962 | 0.83594 | 0.8535 | -0.00062896 | 89.9835 | 83.889 | 1.5074 | 0.72961 | 0.00080492 | 16.9996 | 14.5896
LZ | 1005-4 | LZ 1005 #2 | 47.975 | 1800.653 | 90.0212 | 25.0306 | 40.0467 | 186.0969 | 40.0022 | 90.0087 | 95.1434 | 95.0487 | 98.24 | 114.7683 | 75.7699 | 19.0397 | 583.144 | 389.6133 | 104.1128 | 103.9616 | 102.997 | 0.72933 | 0.83594 | 0.8535 | -0.00062896 | 90.0053 | 83.899 | 1.4972 | 0.72933 | 0.00080497 | 17.0448 | 14.6338
LZ | 1005-4 | LZ 1005 #2 | 47.9833 | 1799.941 | 89.9996 | 25.0404 | 40.0085 | 186.0598 | 39.9734 | 90.0024 | 95.1392 | 95.0593 | 98.24 | 105.1352 | 67.6634 | 19.0397 | 575.2609 | 389.6133 | 104.1208 | 103.9752 | 102.9857 | 0.72933 | 0.83594 | 0.8535 | -0.00062896 | 89.9664 | 83.8373 | 1.5171 | 0.72931 | 0.00080446 | 17.0487 | 14.6376
LZ | 1005-4 | LZ 1005 #2 | 47.9917 | 1800.355 | 89.9804 | 25.0703 | 40.0216 | 186.2207 | 40.0408 | 90.0049 | 95.1028 | 95.0602 | 98.24 | 112.0388 | 70.2039 | 19.0713 | 569.7827 | 389.6133 | 104.1818 | 103.9853 | 103.0128 | 0.72932 | 0.83594 | 0.8535 | -0.00062896 | 90.0038 | 83.9277 | 1.511 | 0.72932 | 0.00080525 | 17.0466 | 14.6356
LZ | 1005-4 | LZ 1005 #2 | 48 | 1800.262 | 90.0039 | 25.0454 | 40.0377 | 186.005 | 40.0058 | 89.9971 | 95.1231 | 95.0565 | 98.24 | 109.1791 | 72.9605 | 19.2912 | 568.8963 | 389.6133 | 104.0605 | 103.9555 | 102.945 | 0.72797 | 0.83594 | 0.8535 | -0.00062896 | 89.9894 | 84.0525 | 1.449 | 0.72797 | 0.00080647 | 17.2644 | 14.8489
LZ | 1005-4 | LZ 1005 #2 | 48.0083 | 1799.915 | 90.0266 | 25.0572 | 39.9845 | 185.972 | 40.0184 | 89.9754 | 95.1105 | 95.0603 | 98.24 | 123.0145 | 71.4967 | 19.2027 | 580.4475 | 389.6133 | 104.1381 | 103.9607 | 102.9454 | 0.72937 | 0.83594 | 0.8535 | -0.00062896 | 90.0002 | 83.9694 | 1.5062 | 0.72937 | 0.00080565 | 17.0377 | 14.6268
LZ | 1005-4 | LZ 1005 #2 | 48.0167 | 1800.055 | 90.0053 | 25.0785 | 40.0135 | 186.066 | 40.008 | 89.9974 | 95.1389 | 95.0626 | 98.24 | 107.9725 | 75.856 | 19.0445 | 585.4155 | 389.6133 | 104.2265 | 103.9658 | 102.9992 | 0.72605 | 0.83594 | 0.8535 | -0.00062896 | 90.0097 | 84.1017 | 1.5068 | 0.72606 | 0.0008069 | 17.5728 | 15.1509
LZ | 1005-4 | LZ 1005 #2 | 48.025 | 1800.035 | 90.0125 | 25.0361 | 40.0027 | 186.0129 | 40.0112 | 89.9547 | 95.0965 | 95.0615 | 98.24 | 122.2298 | 68.7211 | 19.0902 | 587.1942 | 389.6133 | 104.0678 | 103.9701 | 102.9919 | 0.72963 | 0.83594 | 0.8535 | -0.00062896 | 90.0189 | 83.8868 | 1.5058 | 0.72964 | 0.00080482 | 16.9947 | 14.5848
LZ | 1005-4 | LZ 1005 #2 | 48.0333 | 1799.937 | 90.0189 | 25.0067 | 40.0342 | 186.0953 | 40.0172 | 89.9682 | 95.1321 | 95.0679 | 98.24 | 102.9504 | 70.8688 | 19.0398 | 582.3459 | 389.6133 | 104.3747 | 103.9513 | 102.9789 | 0.72931 | 0.83594 | 0.8535 | -0.00062896 | 90.0233 | 84.0085 | 1.5071 | 0.72932 | 0.00080598 | 17.0457 | 14.6346
LZ | 1005-4 | LZ 1005 #2 | 48.0417 | 1799.891 | 90.0113 | 25.0269 | 40.0478 | 186.1123 | 40.0415 | 90.0202 | 95.1432 | 95.066 | 98.24 | 112.1322 | 69.0734 | 19.0577 | 574.4767 | 389.6133 | 104.2219 | 103.9589 | 102.9586 | 0.7298 | 0.83594 | 0.8535 | -0.00062896 | 90.03 | 83.9947 | 1.5321 | 0.72982 | 0.00080583 | 16.9668 | 14.5574
LZ | 1005-4 | LZ 1005 #2 | 48.05 | 1800.042 | 89.9875 | 25.0429 | 40.0008 | 186.208 | 40.0407 | 90.011 | 95.1307 | 95.0636 | 98.24 | 120.0974 | 70.0236 | 19.2691 | 570.1108 | 389.6133 | 104.0742 | 103.9789 | 102.945 | 0.72931 | 0.83594 | 0.8535 | -0.00062896 | 90.0202 | 83.953 | 1.5089 | 0.72932 | 0.00080545 | 17.0458 | 14.6348
LZ | 1005-4 | LZ 1005 #2 | 48.0583 | 1800.031 | 90.0228 | 25.0839 | 40.0292 | 186.1135 | 40.0126 | 90.0079 | 95.1192 | 95.0582 | 98.24 | 107.9324 | 70.9245 | 19.2127 | 570.5089 | 389.6133 | 103.9658 | 103.982 | 102.9789 | 0.72946 | 0.83594 | 0.8535 | -0.00062896 | 90.0246 | 83.951 | 1.4958 | 0.72947 | 0.00080542 | 17.022 | 14.6115
LZ | 1005-4 | LZ 1005 #2 | 48.0667 | 1800.061 | 89.9677 | 25.0727 | 39.9768 | 186.1941 | 40.0006 | 89.9815 | 95.1032 | 95.0457 | 98.24 | 111.5154 | 74.1051 | 19.0795 | 575.7386 | 389.957 | 104.0513 | 103.9924 | 102.9587 | 0.72941 | 0.83594 | 0.8535 | -0.00062896 | 90.0196 | 84.0231 | 1.5036 | 0.72942 | 0.00080613 | 17.0295 | 14.6189
LZ | 1005-4 | LZ 1005 #2 | 48.075 | 1800.074 | 90.0061 | 25.0865 | 39.9863 | 186.2115 | 40.0105 | 90.0231 | 95.1443 | 95.0473 | 98.24 | 109.3409 | 71.7312 | 19.2193 | 586.83 | 389.6133 | 104.12 | 103.9497 | 102.9653 | 0.72623 | 0.83594 | 0.8535 | -0.00062896 | 90.0328 | 83.965 | 1.3854 | 0.72625 | 0.00080554 | 17.5414 | 15.1202
LZ | 1005-4 | LZ 1005 #2 | 48.0833 | 1800.461 | 89.9956 | 25.1011 | 39.9878 | 186.2364 | 39.9933 | 89.9903 | 95.1087 | 95.0516 | 98.24 | 112.6208 | 72.7379 | 19.0954 | 588.6032 | 389.6133 | 104.1294 | 103.934 | 103.0196 | 0.72967 | 0.83594 | 0.8535 | -0.00062896 | 90.0381 | 84.0521 | 1.5043 | 0.7297 | 0.00080636 | 16.9856 | 14.5758
LZ | 1005-4 | LZ 1005 #2 | 48.0917 | 1800.028 | 89.996 | 25.1182 | 40.009 | 186.2628 | 40.003 | 89.9897 | 95.1221 | 95.057 | 98.24 | 112.2713 | 76.2515 | 19.0397 | 586.8871 | 389.2696 | 104.0775 | 103.9635 | 102.945 | 0.72922 | 0.83594 | 0.8535 | -0.00062896 | 90.0369 | 83.9146 | 1.4923 | 0.72924 | 0.00080505 | 17.0592 | 14.6479
LZ | 1005-4 | LZ 1005 #2 | 48.1 | 1799.423 | 89.9731 | 25.104 | 39.9939 | 186.1689 | 39.99 | 89.9822 | 95.1122 | 95.0647 | 98.24 | 112.6474 | 71.6416 | 19.0397 | 577.5129 | 389.6133 | 104.0264 | 103.9606 | 102.9788 | 0.73025 | 0.83594 | 0.8535 | -0.00062896 | 90.0351 | 83.9283 | 1.5263 | 0.73027 | 0.00080518 | 16.8943 | 14.4864
LZ | 1005-4 | LZ 1005 #2 | 48.1083 | 1799.568 | 89.9759 | 25.1644 | 39.9789 | 186.1907 | 39.9962 | 90.0182 | 95.1602 | 95.0615 | 98.24 | 99.8536 | 67.7516 | 19.0528 | 570.0698 | 389.6133 | 104.0319 | 103.9772 | 102.9992 | 0.72937 | 0.83594 | 0.8535 | -0.00062896 | 90.0383 | 83.9822 | 1.5069 | 0.72939 | 0.00080569 | 17.0344 | 14.6236
LZ | 1005-4 | LZ 1005 #2 | 48.1167 | 1799.639 | 89.9835 | 25.0878 | 39.9853 | 186.1763 | 40.014 | 89.9865 | 95.1314 | 95.0516 | 98.24 | 110.4808 | 76.2974 | 19.2732 | 567.7824 | 389.6133 | 103.9612 | 103.9672 | 102.945 | 0.72742 | 0.83594 | 0.8535 | -0.00062896 | 90.0252 | 84.0958 | 1.4999 | 0.72744 | 0.00080681 | 17.349 | 14.9318
LZ | 1005-4 | LZ 1005 #2 | 48.125 | 1799.908 | 89.9759 | 25.0982 | 39.9714 | 186.0889 | 40.0244 | 90.0046 | 95.1124 | 95.0557 | 98.24 | 122.1253 | 71.9438 | 19.4019 | 578.0116 | 389.6133 | 103.8363 | 103.9823 | 102.9382 | 0.72943 | 0.83594 | 0.8535 | -0.00062896 | 90.0321 | 83.9403 | 1.497 | 0.72945 | 0.0008053 | 17.026 | 14.6154
LZ | 1005-4 | LZ 1005 #2 | 48.1333 | 1799.806 | 90.0023 | 25.1461 | 39.9662 | 186.1478 | 40.0117 | 90.0212 | 95.1224 | 95.0558 | 98.24 | 102.0438 | 69.5629 | 19.194 | 583.7369 | 389.6133 | 104.2398 | 103.9607 | 102.9111 | 0.72962 | 0.83594 | 0.8535 | -0.00062896 | 90.0439 | 83.9695 | 1.5027 | 0.72965 | 0.00080556 | 16.9935 | 14.5835
LZ | 1005-4 | LZ 1005 #2 | 48.1417 | 1800.402 | 89.9878 | 25.1838 | 40.0423 | 186.1839 | 40.0199 | 90.0486 | 95.1167 | 95.0585 | 98.24 | 113.5906 | 75.8591 | 19.04 | 582.1887 | 389.6133 | 104.1421 | 103.9489 | 102.7665 | 0.72996 | 0.83594 | 0.8535 | -0.00062896 | 90.0707 | 83.8715 | 1.5099 | 0.73 | 0.00080456 | 16.9364 | 14.5276
LZ | 1005-4 | LZ 1005 #2 | 48.15 | 1799.923 | 90.0224 | 25.239 | 40.0401 | 186.1687 | 40.0791 | 90.0259 | 95.1361 | 95.0632 | 98.24 | 109.7309 | 75.6675 | 19.0611 | 581.6659 | 389.2696 | 104.1531 | 103.9832 | 102.7821 | 0.7293 | 0.83594 | 0.8535 | -0.00062896 | 90.0622 | 84.1013 | 1.502 | 0.72934 | 0.00080678 | 17.0433 | 14.6323
LZ | 1005-4 | LZ 1005 #2 | 48.1583 | 1799.742 | 90.0334 | 25.2212 | 40.1071 | 186.2035 | 40.14 | 90.0193 | 95.1585 | 95.0554 | 98.24 | 113.2673 | 74.3671 | 19.0397 | 576.3828 | 389.6133 | 103.8675 | 104.0056 | 102.7958 | 0.72991 | 0.83594 | 0.8535 | -0.00062896 | 90.0757 | 83.8844 | 1.5166 | 0.72996 | 0.00080467 | 16.9442 | 14.5352
LZ | 1005-4 | LZ 1005 #2 | 48.1667 | 1800.562 | 90.0246 | 25.1644 | 40.1012 | 186.2492 | 40.0919 | 90.0247 | 95.1353 | 95.0679 | 98.24 | 116.0515 | 72.5806 | 19.0429 | 573.3488 | 389.6133 | 104.0095 | 104.0136 | 102.9037 | 0.72963 | 0.83594 | 0.8535 | -0.00062896 | 90.0645 | 83.9626 | 1.5004 | 0.72967 | 0.00080545 | 16.9897 | 14.5798
LZ | 1005-4 | LZ 1005 #2 | 48.175 | 1799.601 | 90.0608 | 25.165 | 40.102 | 186.2962 | 40.0481 | 90.0342 | 95.1716 | 95.055 | 98.24 | 112.3765 | 70.1528 | 19.1155 | 574.7131 | 389.6133 | 103.8142 | 104.0116 | 102.9382 | 0.729 | 0.83594 | 0.8535 | -0.00062896 | 90.0629 | 84.0403 | 1.5233 | 0.72904 | 0.00080619 | 17.0907 | 14.6787
LZ | 1005-4 | LZ 1005 #2 | 48.1833 | 1800.278 | 90.0787 | 25.1516 | 40.1099 | 186.4247 | 40.0171 | 90.0598 | 95.134 | 95.0465 | 98.24 | 111.9573 | 73.911 | 19.1697 | 574.9639 | 389.6133 | 104.1693 | 104.0049 | 103.0083 | 0.72962 | 0.83594 | 0.8535 | -0.00062896 | 90.0795 | 84.03 | 1.5079 | 0.72967 | 0.00080606 | 16.9899 | 14.58
LZ | 1005-4 | LZ 1005 #2 | 48.1917 | 1800.022 | 90.0987 | 25.1888 | 40.122 | 186.4364 | 40.0035 | 90.0313 | 95.1325 | 95.0437 | 98.24 | 118.4007 | 71.8181 | 19.1215 | 583.5511 | 389.6133 | 104.0667 | 103.9933 | 103.0399 | 0.72932 | 0.83594 | 0.8535 | -0.00062896 | 90.084 | 83.9865 | 1.5167 | 0.72938 | 0.00080563 | 17.0372 | 14.6263
LZ | 1005-4 | LZ 1005 #2 | 48.2 | 1800.429 | 90.0708 | 25.1403 | 40.0825 | 186.4431 | 39.9941 | 90.0222 | 95.1822 | 95.0444 | 98.24 | 115.8841 | 79.6119 | 19.0526 | 585.6704 | 389.6133 | 104.0924 | 104.0071 | 103.0505 | 0.72931 | 0.83594 | 0.8535 | -0.00062896 | 90.066 | 84.0999 | 1.5063 | 0.72935 | 0.00080676 | 17.0419 | 14.6309
LZ | 1005-4 | LZ 1005 #2 | 48.2083 | 1799.714 | 90.043 | 25.1397 | 40.0873 | 186.4721 | 39.9672 | 90.0043 | 95.1451 | 95.0526 | 98.24 | 118.6703 | 74.1017 | 19.0398 | 582.9716 | 389.6133 | 103.9985 | 103.9982 | 102.9993 | 0.72943 | 0.83594 | 0.8535 | -0.00062896 | 90.0681 | 84.0763 | 1.4977 | 0.72948 | 0.00080653 | 17.0213 | 14.6108
LZ | 1005-4 | LZ 1005 #2 | 48.2167 | 1800.871 | 90.0316 | 25.1658 | 40.0688 | 186.4087 | 39.9319 | 89.993 | 95.1296 | 95.0567 | 98.24 | 109.3315 | 73.9985 | 19.0713 | 572.7886 | 389.957 | 104.018 | 104.0149 | 103.0532 | 0.7294 | 0.83594 | 0.8535 | -0.00062896 | 90.0668 | 84.1214 | 1.5029 | 0.72945 | 0.00080696 | 17.0261 | 14.6155
LZ | 1005-4 | LZ 1005 #2 | 48.225 | 1800.069 | 90.0551 | 25.2578 | 40.053 | 186.4724 | 39.8943 | 89.9898 | 95.13 | 95.0492 | 98.24 | 110.6667 | 71.2078 | 19.1643 | 569.631 | 389.6133 | 104.0192 | 104.0101 | 103.0528 | 0.72958 | 0.83594 | 0.8535 | -0.00062896 | 90.0557 | 84.1306 | 1.5061 | 0.72962 | 0.00080708 | 16.9988 | 14.5888
LZ | 1005-4 | LZ 1005 #2 | 48.2333 | 1799.697 | 90.0395 | 25.2639 | 40.091 | 186.4299 | 39.9567 | 89.9805 | 95.1427 | 95.0627 | 98.24 | 106.1448 | 70.2475 | 19.3094 | 570.2767 | 389.6133 | 104.233 | 104.0101 | 102.9925 | 0.72714 | 0.83594 | 0.8535 | -0.00062896 | 90.0182 | 84.3285 | 1.3734 | 0.72715 | 0.00080906 | 17.3955 | 14.9773
LZ | 1005-4 | LZ 1005 #2 | 48.2417 | 1800.075 | 90.0169 | 25.1783 | 40.0481 | 186.4159 | 39.9133 | 89.9638 | 95.1454 | 95.057 | 98.24 | 112.0302 | 72.2557 | 19.3498 | 581.5099 | 389.6133 | 104.0826 | 104.0248 | 103.0127 | 0.72961 | 0.83594 | 0.8535 | -0.00062896 | 90.0477 | 83.939 | 1.5073 | 0.72964 | 0.00080526 | 16.9945 | 14.5845
LZ | 1005-4 | LZ 1005 #2 | 48.25 | 1799.708 | 90.0225 | 25.1412 | 40.0769 | 186.4024 | 39.9436 | 89.9927 | 95.1163 | 95.0548 | 98.24 | 110.0693 | 71.1496 | 19.19 | 581.4738 | 389.6133 | 104.0244 | 104.0116 | 103.0399 | 0.7291 | 0.83594 | 0.8535 | -0.00062896 | 90.0519 | 84.0597 | 1.5053 | 0.72913 | 0.0008064 | 17.077 | 14.6653
LZ | 1005-4 | LZ 1005 #2 | 48.2583 | 1800.378 | 89.9995 | 25.1879 | 40.0629 | 186.32 | 39.9647 | 90.0106 | 95.1439 | 95.0601 | 98.24 | 111.9547 | 70.0425 | 19.0399 | 582.0574 | 389.6133 | 103.8362 | 103.9986 | 102.9992 | 0.7299 | 0.83594 | 0.8535 | -0.00062896 | 90.0624 | 84.0557 | 1.5154 | 0.72994 | 0.00080634 | 16.9465 | 14.5376
LZ | 1005-4 | LZ 1005 #2 | 48.2667 | 1799.893 | 90.0027 | 25.1279 | 40.0601 | 186.4418 | 39.9804 | 90.0162 | 95.1321 | 95.0699 | 98.24 | 114.8787 | 74.7934 | 19.0398 | 582.9177 | 389.6133 | 103.8512 | 103.9997 | 103.0128 | 0.72962 | 0.83594 | 0.8535 | -0.00062896 | 90.0688 | 84.1138 | 1.5095 | 0.72966 | 0.00080689 | 16.991 | 14.5811
LZ | 1005-4 | LZ 1005 #2 | 48.275 | 1800.097 | 90.0031 | 25.1389 | 40.0427 | 186.267 | 40.0484 | 89.9863 | 95.138 | 95.0597 | 98.24 | 109.4861 | 74.8431 | 19.0852 | 572.2294 | 389.6133 | 104.0412 | 104.0244 | 103.0196 | 0.72672 | 0.83594 | 0.8535 | -0.00062896 | 90.0392 | 84.1739 | 1.4811 | 0.72674 | 0.00080753 | 17.4619 | 15.0423
LZ | 1005-4 | LZ 1005 #2 | 48.2833 | 1799.663 | 89.9967 | 25.1599 | 40.0613 | 186.2224 | 40.0572 | 89.9839 | 95.1107 | 95.0691 | 98.24 | 111.5355 | 77.0792 | 19.1819 | 571.2146 | 389.6133 | 103.6441 | 104.0173 | 102.945 | 0.72932 | 0.83594 | 0.8535 | -0.00062896 | 90.0623 | 84.0354 | 1.5096 | 0.72936 | 0.00080615 | 17.0402 | 14.6293
LZ | 1005-4 | LZ 1005 #2 | 48.2917 | 1799.811 | 90.007 | 25.1535 | 40.0213 | 186.2825 | 40.057 | 89.9733 | 95.1292 | 95.0546 | 98.24 | 116.5973 | 75.216 | 19.1496 | 575.5447 | 389.6133 | 103.7334 | 104.0085 | 102.9778 | 0.72933 | 0.83594 | 0.8535 | -0.00062896 | 90.0428 | 83.9944 | 1.501 | 0.72936 | 0.0008058 | 17.0401 | 14.6292
LZ | 1005-4 | LZ 1005 #2 | 48.3 | 1800.091 | 90.0132 | 25.1574 | 40.0397 | 186.37 | 40.0778 | 89.9855 | 95.1392 | 95.0431 | 98.24 | 113.8186 | 74.8204 | 19.0495 | 582.4033 | 389.6133 | 103.6186 | 104.0025 | 103.0061 | 0.72961 | 0.83594 | 0.8535 | -0.00062896 | 90.0563 | 84.0762 | 1.5144 | 0.72965 | 0.00080655 | 16.9939 | 14.584
LZ | 1005-4 | LZ 1005 #2 | 48.3083 | 1800.134 | 90.0063 | 25.2 | 40.0378 | 186.3983 | 40.081 | 90.0087 | 95.1257 | 95.0422 | 98.24 | 115.4472 | 76.0256 | 19.0472 | 583.7875 | 389.6133 | 104.0259 | 103.9975 | 102.9924 | 0.72904 | 0.83594 | 0.8535 | -0.00062896 | 90.0727 | 83.9773 | 1.4916 | 0.72909 | 0.00080557 | 17.084 | 14.6722
LZ | 1005-4 | LZ 1005 #2 | 48.3167 | 1799.607 | 89.9789 | 25.2234 | 40.024 | 186.4615 | 40.0384 | 89.9634 | 95.1391 | 95.046 | 98.24 | 110.7101 | 71.5386 | 19.1065 | 585.8874 | 389.6133 | 104.0176 | 103.9921 | 103.0466 | 0.72931 | 0.83594 | 0.8535 | -0.00062896 | 90.0563 | 84.0536 | 1.5109 | 0.72935 | 0.00080634 | 17.0416 | 14.6307
LZ | 1005-4 | LZ 1005 #2 | 48.325 | 1799.874 | 89.9926 | 25.1851 | 40.0245 | 186.4879 | 40.0573 | 89.9943 | 95.1356 | 95.0582 | 98.24 | 108.5996 | 79.1812 | 19.0397 | 581.1115 | 389.957 | 104.0133 | 103.9983 | 103.0467 | 0.72982 | 0.83594 | 0.8535 | -0.00062896 | 90.0558 | 84.0581 | 1.5085 | 0.72986 | 0.00080638 | 16.9603 | 14.551
LZ | 1005-4 | LZ 1005 #2 | 48.3333 | 1799.331 | 89.9785 | 25.1022 | 40.0088 | 186.6366 | 40.0387 | 90.0179 | 95.1274 | 95.0623 | 98.24 | 125.0489 | 75.9825 | 19.0397 | 570.3824 | 389.6133 | 103.727 | 104.0269 | 103.0263 | 0.729 | 0.83594 | 0.8535 | -0.00062896 | 90.0509 | 84.1392 | 1.499 | 0.72903 | 0.00080717 | 17.0929 | 14.6809
LZ | 1005-4 | LZ 1005 #2 | 48.3417 | 1799.77 | 89.982 | 25.0896 | 39.9996 | 186.4709 | 39.9898 | 89.9895 | 95.1259 | 95.0524 | 98.24 | 118.2008 | 72.0303 | 19.2569 | 567.8226 | 389.6133 | 104.0064 | 104.0249 | 103.0254 | 0.72863 | 0.83594 | 0.8535 | -0.00062896 | 90.0359 | 84.1204 | 1.5043 | 0.72865 | 0.00080702 | 17.154 | 14.7407
LZ | 1005-4 | LZ 1005 #2 | 48.35 | 1799.929 | 89.9927 | 25.0905 | 40.0166 | 186.4893 | 40.0024 | 90.0117 | 95.1291 | 95.0532 | 98.24 | 95.6279 | 75.427 | 19.462 | 572.3002 | 389.6133 | 104.0861 | 104.0167 | 103.0263 | 0.72931 | 0.83594 | 0.8535 | -0.00062896 | 90.0295 | 84.0334 | 1.498 | 0.72933 | 0.0008062 | 17.0445 | 14.6335
LZ | 1005-4 | LZ 1005 #2 | 48.3583 | 1800.034 | 89.9419 | 25.1146 | 40.0138 | 186.4399 | 39.9799 | 89.9966 | 95.1412 | 95.0597 | 98.24 | 119.5316 | 70.4725 | 19.0731 | 586.0568 | 389.6133 | 104.0407 | 104.0113 | 103.0324 | 0.72622 | 0.83594 | 0.8535 | -0.00062896 | 90.0452 | 84.1825 | 1.4958 | 0.72625 | 0.0008076 | 17.5419 | 15.1206
LZ | 1005-4 | LZ 1005 #2 | 48.3667 | 1800.201 | 89.961 | 25.1315 | 40.039 | 186.566 | 39.9348 | 89.9877 | 95.1411 | 95.0552 | 98.24 | 119.9549 | 73.9424 | 19.097 | 589.2318 | 389.957 | 103.8945 | 104.0035 | 103.0603 | 0.72937 | 0.83594 | 0.8535 | -0.00062896 | 90.0395 | 84.0246 | 1.5025 | 0.72939 | 0.0008061 | 17.035 | 14.6242
LZ | 1005-4 | LZ 1005 #2 | 48.375 | 1799.765 | 89.9556 | 25.1645 | 40.0089 | 186.5726 | 39.9763 | 90.021 | 95.161 | 95.0582 | 98.24 | 114.0697 | 73.7361 | 19.063 | 585.3247 | 389.6133 | 104.0732 | 104.0081 | 103.0196 | 0.729 | 0.83594 | 0.8535 | -0.00062896 | 90.0415 | 84.0905 | 1.4914 | 0.72903 | 0.00080672 | 17.0935 | 14.6815
LZ | 1005-4 | LZ 1005 #2 | 48.3833 | 1799.619 | 89.976 | 25.1314 | 40.0082 | 186.4791 | 39.9625 | 90.003 | 95.1089 | 95.0627 | 98.24 | 106.6993 | 74.3456 | 19.0397 | 575.6574 | 389.6133 | 104.1059 | 104.0128 | 103.0129 | 0.72932 | 0.83594 | 0.8535 | -0.00062896 | 90.0333 | 84.0899 | 1.532 | 0.72934 | 0.00080674 | 17.0431 | 14.6321
LZ | 1005-4 | LZ 1005 #2 | 48.3917 | 1800.382 | 89.9902 | 25.1991 | 39.9954 | 186.5119 | 39.9902 | 90.0059 | 95.1305 | 95.0532 | 98.24 | 114.6034 | 71.7463 | 19.0989 | 568.3489 | 389.6133 | 103.9417 | 104.0295 | 103.0209 | 0.7292 | 0.83594 | 0.8535 | -0.00062896 | 90.0405 | 84.0432 | 1.4993 | 0.72922 | 0.00080627 | 17.0622 | 14.6508
LZ | 1005-4 | LZ 1005 #2 | 48.4 | 1800.292 | 89.9929 | 25.1599 | 40.0153 | 186.4745 | 39.9271 | 89.9888 | 95.1387 | 95.0516 | 98.24 | 120.3135 | 70.0274 | 19.0988 | 569.8387 | 389.6133 | 103.9543 | 104.0133 | 102.9992 | 0.72884 | 0.83594 | 0.8535 | -0.00062896 | 90.0327 | 83.9946 | 1.5154 | 0.72886 | 0.00080582 | 17.1208 | 14.7082
LZ | 1005-4 | LZ 1005 #2 | 48.4083 | 1800.172 | 89.983 | 25.139 | 40.0055 | 186.4276 | 39.9246 | 89.9933 | 95.1451 | 95.0502 | 98.24 | 107.7268 | 72.2332 | 19.0546 | 574.1257 | 389.6133 | 104.0106 | 104.0089 | 103.0534 | 0.72916 | 0.83594 | 0.8535 | -0.00062896 | 90.0206 | 83.9688 | 1.5013 | 0.72918 | 0.0008056 | 17.0694 | 14.6579
LZ | 1005-4 | LZ 1005 #2 | 48.4167 | 1799.878 | 89.9799 | 25.1124 | 40.0424 | 186.4099 | 39.9639 | 90.0002 | 95.1609 | 95.0454 | 98.24 | 118.113 | 73.9691 | 19.2226 | 586.84 | 389.6133 | 104.0822 | 103.9875 | 102.9657 | 0.72773 | 0.83594 | 0.8535 | -0.00062896 | 90.0322 | 84.1118 | 1.4883 | 0.72775 | 0.00080695 | 17.2985 | 14.8822
LZ | 1005-4 | LZ 1005 #2 | 48.425 | 1800.292 | 90.0082 | 25.0984 | 40.0232 | 186.422 | 39.9375 | 89.9811 | 95.1513 | 95.0431 | 98.24 | 119.7663 | 75.8753 | 19.0955 | 590.0266 | 389.6133 | 104.0717 | 104.0097 | 102.9382 | 0.72906 | 0.83594 | 0.8535 | -0.00062896 | 90.0373 | 83.9771 | 1.5085 | 0.72909 | 0.00080564 | 17.0837 | 14.6719
LZ | 1005-4 | LZ 1005 #2 | 48.4333 | 1799.93 | 89.9786 | 25.11 | 40.0151 | 186.3828 | 39.9738 | 90.0237 | 95.1522 | 95.0481 | 98.24 | 114.6143 | 75.2467 | 19.0397 | 586.2294 | 389.6133 | 103.8484 | 104.0039 | 103.006 | 0.72907 | 0.83594 | 0.8535 | -0.00062896 | 90.0282 | 84.0285 | 1.4917 | 0.72908 | 0.00080616 | 17.0843 | 14.6725
LZ | 1005-4 | LZ 1005 #2 | 48.4417 | 1799.77 | 89.9802 | 25.0911 | 40.0011 | 186.43 | 39.9662 | 90.0289 | 95.1042 | 95.0585 | 98.24 | 118.8653 | 73.0582 | 19.0719 | 579.6194 | 389.6133 | 103.8299 | 104.011 | 102.9654 | 0.72957 | 0.83594 | 0.8535 | -0.00062896 | 90.0318 | 83.9331 | 1.5041 | 0.72959 | 0.00080523 | 17.0034 | 14.5933
LZ | 1005-4 | LZ 1005 #2 | 48.45 | 1799.813 | 90.0053 | 25.1154 | 40.0185 | 186.485 | 40.0217 | 90.036 | 95.1618 | 95.06 | 98.24 | 116.4361 | 72.3333 | 19.0509 | 567.9085 | 389.6133 | 103.9178 | 104.0137 | 102.9653 | 0.72901 | 0.83594 | 0.8535 | -0.00062896 | 90.0364 | 83.9446 | 1.5073 | 0.72903 | 0.00080533 | 17.0931 | 14.6811
LZ | 1005-4 | LZ 1005 #2 | 48.4583 | 1799.935 | 90.004 | 25.0771 | 40.0165 | 186.4368 | 40.0649 | 89.9998 | 95.1286 | 95.0543 | 98.24 | 118.6161 | 71.4964 | 19.4066 | 567.7202 | 389.6133 | 104.1324 | 104.0246 | 103.0205 | 0.72926 | 0.83594 | 0.8535 | -0.00062896 | 90.0271 | 84.0106 | 1.5081 | 0.72928 | 0.00080599 | 17.0529 | 14.6417
LZ | 1005-4 | LZ 1005 #2 | 48.4667 | 1799.719 | 90.0046 | 25.0992 | 40.0117 | 186.4312 | 40.0297 | 89.9994 | 95.1469 | 95.06 | 98.24 | 107.6887 | 78.0306 | 19.3941 | 576.5176 | 389.6133 | 103.9884 | 104.0062 | 102.945 | 0.72939 | 0.83594 | 0.8535 | -0.00062896 | 90.0253 | 83.9488 | 1.4881 | 0.72941 | 0.0008054 | 17.0322 | 14.6215
LZ | 1005-4 | LZ 1005 #2 | 48.475 | 1799.866 | 90.0374 | 25.1153 | 39.9977 | 186.3977 | 40.0921 | 90.0024 | 95.1669 | 95.0556 | 98.24 | 108.0434 | 77.5558 | 19.1422 | 584.4377 | 389.6133 | 103.9811 | 104.0228 | 102.9454 | 0.72924 | 0.83594 | 0.8535 | -0.00062896 | 90.0292 | 83.897 | 1.5178 | 0.72926 | 0.00080489 | 17.0561 | 14.6448
LZ | 1005-4 | LZ 1005 #2 | 48.4833 | 1800.241 | 90.0145 | 25.107 | 40.0346 | 186.4525 | 40.1178 | 90.0111 | 95.172 | 95.0635 | 98.24 | 115.7582 | 78.3544 | 19.1784 | 587.2567 | 389.6133 | 103.7598 | 104.0046 | 102.9887 | 0.72962 | 0.83594 | 0.8535 | -0.00062896 | 90.0354 | 83.9308 | 1.5142 | 0.72964 | 0.0008052 | 16.9949 | 14.5849
LZ | 1005-4 | LZ 1005 #2 | 48.4917 | 1800.732 | 90.0303 | 25.0713 | 40.0204 | 186.4824 | 40.1447 | 90.0112 | 95.1187 | 95.0616 | 98.24 | 117.876 | 75.3546 | 19.0407 | 584.2317 | 389.6133 | 103.8532 | 104.0091 | 102.9383 | 0.72927 | 0.83594 | 0.8535 | -0.00062896 | 90.023 | 83.8264 | 1.4953 | 0.72928 | 0.00080423 | 17.0526 | 14.6415
LZ | 1005-4 | LZ 1005 #2 | 48.5 | 1800.182 | 90.0323 | 25.0891 | 40.0621 | 186.4344 | 40.1201 | 90.0129 | 95.1319 | 95.0608 | 98.24 | 108.2184 | 73.8333 | 19.2037 | 575.0872 | 389.6133 | 104.0249 | 104.0165 | 103.0119 | 0.72932 | 0.83594 | 0.8535 | -0.00062896 | 90.0276 | 84.0577 | 1.4777 | 0.72934 | 0.00080644 | 17.0428 | 14.6319
LZ | 1005-4 | LZ 1005 #2 | 48.5083 | 1800.042 | 90.0441 | 25.0979 | 40.0175 | 186.371 | 40.0773 | 90.0315 | 95.1373 | 95.0662 | 98.24 | 107.2946 | 76.4212 | 19.2156 | 568.5755 | 389.6133 | 103.964 | 104.0172 | 102.9518 | 0.7293 | 0.83594 | 0.8535 | -0.00062896 | 90.0276 | 83.9365 | 1.5103 | 0.72931 | 0.00080528 | 17.0474 | 14.6364
LZ | 1005-4 | LZ 1005 #2 | 48.5167 | 1800.253 | 90.0323 | 25.1014 | 40.0148 | 186.3637 | 39.9746 | 90.0051 | 95.1657 | 95.0571 | 98.24 | 107.4513 | 74.322 | 19.2445 | 567.6671 | 389.6133 | 103.8404 | 104.0154 | 102.9585 | 0.72919 | 0.83594 | 0.8535 | -0.00062896 | 90.0004 | 83.9651 | 1.5027 | 0.72919 | 0.00080561 | 17.0668 | 14.6553
LZ | 1005-4 | LZ 1005 #2 | 48.525 | 1799.76 | 90.0281 | 25.1132 | 40.0075 | 186.3362 | 39.9488 | 89.9997 | 95.1343 | 95.057 | 98.24 | 120.4239 | 75.1006 | 19.1151 | 579.0181 | 389.6133 | 103.7753 | 103.9987 | 102.9992 | 0.72958 | 0.83594 | 0.8535 | -0.00062896 | 90.0186 | 83.9757 | 1.4904 | 0.72959 | 0.00080567 | 17.0034 | 14.5933
LZ | 1005-4 | LZ 1005 #2 | 48.5333 | 1799.875 | 90.0207 | 25.1311 | 40.0234 | 186.3123 | 39.9371 | 89.9998 | 95.1647 | 95.0394 | 98.24 | 109.6526 | 73.1966 | 19.1701 | 582.3583 | 389.6133 | 103.7993 | 104.0126 | 102.945 | 0.7293 | 0.83594 | 0.8535 | -0.00062896 | 90.0235 | 83.888 | 1.5118 | 0.72932 | 0.00080482 | 17.0469 | 14.6359
LZ | 1005-4 | LZ 1005 #2 | 48.5417 | 1799.921 | 90.0088 | 25.1307 | 40.0417 | 186.3587 | 39.9097 | 90.0358 | 95.1383 | 95.0449 | 98.24 | 108.3063 | 71.803 | 19.0708 | 590.4791 | 389.6133 | 103.9382 | 104.013 | 102.9518 | 0.72931 | 0.83594 | 0.8535 | -0.00062896 | 90.0377 | 84.0011 | 1.5048 | 0.72933 | 0.00080587 | 17.0445 | 14.6335
LZ | 1005-4 | LZ 1005 #2 | 48.55 | 1799.969 | 90.0502 | 25.1414 | 40.015 | 186.4202 | 39.9173 | 90.0087 | 95.1339 | 95.0486 | 98.24 | 122.8983 | 71.0235 | 19.0397 | 584.1426 | 389.6133 | 103.8906 | 103.9951 | 103.0535 | 0.729 | 0.83594 | 0.8535 | -0.00062896 | 90.0175 | 83.8281 | 1.493 | 0.72901 | 0.00080426 | 17.0963 | 14.6842
LZ | 1005-4 | LZ 1005 #2 | 48.5583 | 1799.635 | 90.0209 | 25.0968 | 40.0189 | 186.3907 | 39.861 | 89.9867 | 95.1375 | 95.0544 | 98.24 | 112.5885 | 78.2824 | 19.1933 | 578.5755 | 389.6133 | 103.8244 | 104.0179 | 102.9684 | 0.72911 | 0.83594 | 0.8535 | -0.00062896 | 90.0087 | 83.9903 | 1.4977 | 0.72911 | 0.00080584 | 17.0798 | 14.6681
LZ | 1005-4 | LZ 1005 #2 | 48.5667 | 1800.042 | 89.9944 | 25.1774 | 40.0389 | 186.401 | 39.9027 | 89.997 | 95.1281 | 95.062 | 98.24 | 110.1996 | 76.6409 | 19.0397 | 570.4048 | 389.6133 | 103.8947 | 104.0145 | 102.9924 | 0.72932 | 0.83594 | 0.8535 | -0.00062896 | 90.0067 | 83.9442 | 1.5192 | 0.72932 | 0.0008054 | 17.0462 | 14.6351
LZ | 1005-4 | LZ 1005 #2 | 48.575 | 1800.146 | 89.9852 | 25.2255 | 40.0226 | 186.4553 | 39.9231 | 89.9882 | 95.1419 | 95.0518 | 98.24 | 118.7962 | 72.6333 | 19.2403 | 567.6613 | 389.6133 | 103.9836 | 103.997 | 102.9857 | 0.72899 | 0.83594 | 0.8535 | -0.00062896 | 90.0183 | 83.9242 | 1.5008 | 0.729 | 0.00080518 | 17.0976 | 14.6855
LZ | 1005-4 | LZ 1005 #2 | 48.5833 | 1800.935 | 89.9686 | 25.2384 | 40.0096 | 186.3934 | 39.9676 | 89.9774 | 95.0938 | 95.0554 | 98.24 | 116.7016 | 71.274 | 19.3438 | 573.2081 | 389.6133 | 103.9855 | 104.0217 | 102.9382 | 0.72962 | 0.83594 | 0.8535 | -0.00062896 | 90.0085 | 83.9931 | 1.502 | 0.72963 | 0.00080586 | 16.9971 | 14.5871
LZ | 1005-4 | LZ 1005 #2 | 48.5917 | 1800.033 | 89.9728 | 25.2119 | 40.0061 | 186.4123 | 40.01 | 89.9843 | 95.1553 | 95.0583 | 98.24 | 108.9907 | 76.625 | 19.1973 | 581.8865 | 389.6133 | 103.77 | 104.0122 | 103.006 | 0.72929 | 0.83594 | 0.8535 | -0.00062896 | 90.0092 | 83.9331 | 1.501 | 0.72929 | 0.00080528 | 17.0504 | 14.6393
LZ | 1005-4 | LZ 1005 #2 | 48.6 | 1800.411 | 89.983 | 25.1937 | 40.0336 | 186.5752 | 40.069 | 90 | 95.1391 | 95.0515 | 98.24 | 108.7655 | 75.4473 | 19.2201 | 585.9284 | 389.6133 | 103.9667 | 104.0167 | 103.0196 | 0.72962 | 0.83594 | 0.8535 | -0.00062896 | 90.0316 | 83.8924 | 1.5086 | 0.72964 | 0.00080484 | 16.9947 | 14.5847
LZ | 1005-4 | LZ 1005 #2 | 48.6083 | 1800.2 | 89.9681 | 25.1901 | 40.0009 | 186.5692 | 40.0587 | 89.9896 | 95.1323 | 95.0571 | 98.24 | 106.9799 | 67.342 | 19.2512 | 584.9847 | 389.6133 | 104.0758 | 103.9948 | 102.9856 | 0.72935 | 0.83594 | 0.8535 | -0.00062896 | 90.0327 | 83.9493 | 1.4901 | 0.72937 | 0.00080539 | 17.0376 | 14.6268
LZ | 1005-4 | LZ 1005 #2 | 48.6167 | 1799.838 | 89.9573 | 25.2633 | 40.0257 | 186.5863 | 40.0785 | 89.9896 | 95.1632 | 95.0562 | 98.24 | 118.9236 | 72.6867 | 19.1085 | 575.4474 | 389.6133 | 104.0226 | 104.0168 | 102.9721 | 0.72657 | 0.83594 | 0.8535 | -0.00062896 | 90.0223 | 84.1357 | 1.4998 | 0.72659 | 0.0008072 | 17.4872 | 15.067
LZ | 1005-4 | LZ 1005 #2 | 48.625 | 1800.152 | 89.9826 | 25.259 | 40.0081 | 186.5734 | 40.0702 | 89.9913 | 95.1383 | 95.0613 | 98.24 | 110.0853 | 74.2705 | 19.0806 | 574.6807 | 389.6133 | 103.7735 | 104.0125 | 102.9111 | 0.72901 | 0.83594 | 0.8535 | -0.00062896 | 90.013 | 83.928 | 1.5062 | 0.72901 | 0.00080523 | 17.0954 | 14.6833
LZ | 1005-4 | LZ 1005 #2 | 48.6333 | 1800.145 | 89.9728 | 25.2503 | 40.0074 | 186.4222 | 40.1141 | 89.9942 | 95.1425 | 95.0582 | 98.24 | 108.702 | 68.6215 | 19.2582 | 567.2335 | 389.6133 | 103.9788 | 104.0049 | 102.9063 | 0.72512 | 0.83594 | 0.8535 | -0.00062896 | 90.0154 | 84.1022 | 1.4399 | 0.72513 | 0.00080689 | 17.724 | 15.299
LZ | 1005-4 | LZ 1005 #2 | 48.6417 | 1799.948 | 89.9804 | 25.2647 | 40.0179 | 186.3777 | 40.1015 | 90.0156 | 95.138 | 95.0516 | 98.24 | 126.0072 | 72.145 | 19.3057 | 578.5466 | 389.6133 | 103.939 | 104.0162 | 102.9382 | 0.72921 | 0.83594 | 0.8535 | -0.00062896 | 90.0242 | 83.8732 | 1.5086 | 0.72923 | 0.00080468 | 17.0608 | 14.6494
LZ | 1005-4 | LZ 1005 #2 | 48.65 | 1800.523 | 90.0017 | 25.2624 | 40.0102 | 186.3736 | 40.0832 | 89.9916 | 95.1437 | 95.0396 | 98.24 | 94.1211 | 69.064 | 19.0908 | 584.489 | 389.6133 | 104.0833 | 104.0179 | 102.9268 | 0.72904 | 0.83594 | 0.8535 | -0.00062896 | 90.0375 | 83.8827 | 1.5016 | 0.72906 | 0.00080474 | 17.0874 | 14.6755
LZ | 1005-4 | LZ 1005 #2 | 48.6583 | 1799.637 | 89.9863 | 25.2645 | 40.0036 | 186.508 | 40.0566 | 90.0046 | 95.1797 | 95.0392 | 98.24 | 118.4021 | 74.6163 | 19.0403 | 588.3367 | 389.6133 | 104.089 | 104.0057 | 102.9224 | 0.7296 | 0.83594 | 0.8535 | -0.00062896 | 90.0339 | 83.8165 | 1.5088 | 0.72963 | 0.00080411 | 16.9971 | 14.5871
LZ | 1005-4 | LZ 1005 #2 | 48.6667 | 1799.883 | 89.976 | 25.3313 | 39.9982 | 186.4253 | 39.9617 | 90.0233 | 95.1286 | 95.0397 | 98.24 | 112.6012 | 69.2743 | 19.1467 | 588.9279 | 389.6133 | 103.8673 | 103.9896 | 102.9382 | 0.72921 | 0.83594 | 0.8535 | -0.00062896 | 90.0499 | 83.9439 | 1.503 | 0.72924 | 0.0008053 | 17.0589 | 14.6476
LZ | 1005-4 | LZ 1005 #2 | 48.675 | 1799.915 | 90.0092 | 25.3644 | 40.0359 | 186.3815 | 39.9663 | 90.0135 | 95.1682 | 95.0534 | 98.24 | 119.1996 | 70.668 | 19.0526 | 583.646 | 389.2696 | 104.0587 | 104.0061 | 102.9111 | 0.72935 | 0.83594 | 0.8535 | -0.00062896 | 90.0658 | 83.9938 | 1.501 | 0.72939 | 0.00080574 | 17.0353 | 14.6245
LZ | 1005-4 | LZ 1005 #2 | 48.6833 | 1799.936 | 89.9832 | 25.2819 | 40.0379 | 186.4148 | 39.9529 | 90.031 | 95.1541 | 95.0604 | 98.24 | 107.0715 | 72.2372 | 19.1852 | 569.1791 | 389.6133 | 103.8941 | 104.021 | 102.9515 | 0.72901 | 0.83594 | 0.8535 | -0.00062896 | 90.0392 | 84.0413 | 1.5163 | 0.72904 | 0.00080626 | 17.0918 | 14.6798
LZ | 1005-4 | LZ 1005 #2 | 48.6917 | 1800.271 | 90.0279 | 25.3579 | 40.0506 | 186.4404 | 39.9703 | 90.0153 | 95.1375 | 95.0598 | 98.24 | 121.9436 | 73.5161 | 19.0431 | 567.914 | 389.6133 | 104.006 | 104.0136 | 102.931 | 0.72797 | 0.83594 | 0.8535 | -0.00062896 | 90.0295 | 84.0608 | 1.5151 | 0.72799 | 0.00080647 | 17.2611 | 14.8457
LZ | 1005-4 | LZ 1005 #2 | 48.7 | 1800.217 | 90.0197 | 25.3403 | 40.0435 | 186.5454 | 39.9274 | 90.0384 | 95.1566 | 95.0595 | 98.24 | 114.7407 | 78.4757 | 19.3727 | 570.59 | 389.6133 | 103.8412 | 103.9971 | 102.9518 | 0.72901 | 0.83594 | 0.8535 | -0.00062896 | 90.0258 | 83.9506 | 1.5069 | 0.72902 | 0.00080542 | 17.0938 | 14.6818
LZ | 1005-4 | LZ 1005 #2 | 48.7083 | 1799.93 | 90.0471 | 25.353 | 40.0611 | 186.5595 | 39.97 | 90.013 | 95.1355 | 95.0545 | 98.24 | 114.5694 | 77.182 | 19.2873 | 580.2563 | 389.6133 | 103.8162 | 104.0032 | 102.9247 | 0.729 | 0.83594 | 0.8535 | -0.00062896 | 90.0636 | 83.9765 | 1.4995 | 0.72904 | 0.00080558 | 17.0917 | 14.6797
LZ | 1005-4 | LZ 1005 #2 | 48.7167 | 1800.026 | 90.0434 | 25.3561 | 40.0544 | 186.5331 | 39.9741 | 90.0063 | 95.1478 | 95.0549 | 98.24 | 110.4808 | 78.5361 | 19.2568 | 585.2623 | 389.6133 | 104.0376 | 103.9912 | 102.9043 | 0.72917 | 0.83594 | 0.8535 | -0.00062896 | 90.0589 | 83.8983 | 1.5185 | 0.7292 | 0.00080484 | 17.0652 | 14.6537
LZ | 1005-4 | LZ 1005 #2 | 48.725 | 1800.047 | 90.0341 | 25.3753 | 40.0662 | 186.6485 | 39.9836 | 90.0298 | 95.128 | 95.0595 | 98.24 | 113.7375 | 71.739 | 19.0397 | 583.5149 | 389.6133 | 103.9878 | 104.0027 | 102.9516 | 0.72931 | 0.83594 | 0.8535 | -0.00062896 | 90.0484 | 84.0259 | 1.5008 | 0.72934 | 0.00080609 | 17.0431 | 14.6322
LZ | 1005-4 | LZ 1005 #2 | 48.7333 | 1800.087 | 90.0338 | 25.3784 | 40.0774 | 186.6911 | 39.9604 | 90.0057 | 95.1423 | 95.0524 | 98.24 | 103.6224 | 77.9431 | 19.072 | 578.2944 | 389.6133 | 103.8609 | 104.0123 | 103.0196 | 0.72745 | 0.83594 | 0.8535 | -0.00062896 | 90.0299 | 84.1197 | 1.4815 | 0.72747 | 0.00080703 | 17.3446 | 14.9275
LZ | 1005-4 | LZ 1005 #2 | 48.7417 | 1800.336 | 90.0325 | 25.3965 | 40.0633 | 186.8414 | 39.9881 | 90.0343 | 95.1826 | 95.0608 | 98.24 | 114.2066 | 80.4654 | 19.0654 | 572.1973 | 389.6133 | 103.7228 | 104.012 | 102.9902 | 0.729 | 0.83594 | 0.8535 | -0.00062896 | 90.0373 | 83.9836 | 1.5019 | 0.72902 | 0.00080571 | 17.0938 | 14.6817
LZ | 1005-4 | LZ 1005 #2 | 48.75 | 1799.467 | 90.029 | 25.4075 | 40.0475 | 186.6239 | 39.9772 | 90.0012 | 95.1719 | 95.0572 | 98.2401 | 119.8604 | 70.8609 | 19.2838 | 568.9801 | 389.6133 | 103.999 | 104.0147 | 102.9789 | 0.72899 | 0.83594 | 0.8535 | -0.00062896 | 90.0234 | 84.0391 | 1.5011 | 0.72901 | 0.00080627 | 17.0969 | 14.6848
LZ | 1005-4 | LZ 1005 #2 | 48.7583 | 1799.838 | 90.0281 | 25.3404 | 40.0404 | 186.5632 | 39.9858 | 89.9954 | 95.1387 | 95.0425 | 98.24 | 106.5717 | 80.0606 | 19.1745 | 572.1032 | 389.6133 | 103.7919 | 104.0234 | 102.9925 | 0.72909 | 0.83594 | 0.8535 | -0.00062896 | 89.9925 | 84.0025 | 1.5159 | 0.72908 | 0.00080599 | 17.0844 | 14.6726
LZ | 1005-4 | LZ 1005 #2 | 48.7667 | 1800.106 | 90.0227 | 25.4372 | 40.0632 | 186.5729 | 40.0235 | 89.9885 | 95.1636 | 95.0584 | 98.2681 | 111.7731 | 79.1379 | 19.3438 | 578.9304 | 389.6133 | 103.7161 | 104.0055 | 103.007 | 0.72899 | 0.83594 | 0.8535 | -0.00062896 | 90.0212 | 84.0449 | 1.5222 | 0.72901 | 0.00080633 | 17.0966 | 14.6845
LZ | 1005-4 | LZ 1005 #2 | 48.775 | 1800.135 | 90.0112 | 25.4443 | 40.0277 | 186.5954 | 40.0414 | 89.9583 | 95.128 | 95.0452 | 98.24 | 115.0789 | 72.4986 | 19.1651 | 586.2505 | 389.6133 | 103.4477 | 103.9957 | 103.0331 | 0.72882 | 0.83594 | 0.8535 | -0.00062896 | 90.0087 | 83.9414 | 1.506 | 0.72883 | 0.00080537 | 17.1252 | 14.7125
LZ | 1005-4 | LZ 1005 #2 | 48.7833 | 1800.317 | 90.0182 | 25.4404 | 40.0318 | 186.588 | 40.0608 | 89.9892 | 95.1428 | 95.0448 | 98.24 | 117.1067 | 79.3195 | 19.1454 | 586.9689 | 389.6133 | 103.7338 | 104.0079 | 103.0263 | 0.72899 | 0.83594 | 0.8535 | -0.00062896 | 89.9974 | 83.9713 | 1.5053 | 0.72899 | 0.00080568 | 17.0993 | 14.6872
LZ | 1005-4 | LZ 1005 #2 | 48.7917 | 1800.823 | 90.0155 | 25.4518 | 40.0667 | 186.6037 | 40.0444 | 89.9813 | 95.1478 | 95.0588 | 98.24 | 120.9525 | 78.498 | 19.0399 | 580.4703 | 389.6133 | 103.878 | 104.0037 | 103.067 | 0.72662 | 0.83594 | 0.8535 | -0.00062896 | 89.9993 | 84.1729 | 1.4783 | 0.72662 | 0.00080761 | 17.482 | 15.062
LZ | 1005-4 | LZ 1005 #2 | 48.8 | 1799.923 | 90.0063 | 25.4832 | 40.0186 | 186.6266 | 40.0915 | 89.9867 | 95.1371 | 95.0597 | 98.255 | 109.2863 | 78.1965 | 19.1216 | 571.5104 | 389.6133 | 103.8733 | 104.0148 | 103.089 | 0.72931 | 0.83594 | 0.8535 | -0.00062896 | 90.0261 | 84.1332 | 1.4934 | 0.72933 | 0.00080717 | 17.0455 | 14.6344
LZ | 1005-4 | LZ 1005 #2 | 48.8083 | 1799.381 | 90.0183 | 25.4692 | 40.0067 | 186.6089 | 40.095 | 90.0048 | 95.143 | 95.0532 | 98.24 | 120.9478 | 77.1168 | 19.1163 | 565.1776 | 389.6133 | 103.9535 | 104.017 | 103.0196 | 0.72915 | 0.83594 | 0.8535 | -0.00062896 | 90.018 | 84.0234 | 1.4991 | 0.72916 | 0.00080613 | 17.0715 | 14.6599
LZ | 1005-4 | LZ 1005 #2 | 48.8167 | 1800.286 | 90.0223 | 25.5194 | 40.0035 | 186.6059 | 40.1092 | 90.0224 | 95.1858 | 95.053 | 98.24 | 112.7355 | 76.6439 | 19.5735 | 573.1802 | 389.6133 | 103.7557 | 104.0005 | 103.0331 | 0.72925 | 0.83594 | 0.8535 | -0.00062896 | 90.0275 | 84.0069 | 1.4489 | 0.72927 | 0.00080595 | 17.055 | 14.6438
LZ | 1005-4 | LZ 1005 #2 | 48.825 | 1799.825 | 90.0204 | 25.4278 | 40.0444 | 186.6208 | 40.0629 | 89.9943 | 95.1341 | 95.0557 | 98.24 | 108.9934 | 71.2581 | 19.3182 | 579.5441 | 389.6133 | 104.1687 | 104.0002 | 103.0329 | 0.729 | 0.83594 | 0.8535 | -0.00062896 | 90.0285 | 83.9277 | 1.5053 | 0.72902 | 0.00080519 | 17.0953 | 14.6833
LZ | 1005-4 | LZ 1005 #2 | 48.8333 | 1799.653 | 89.9796 | 25.376 | 40.0251 | 186.6342 | 40.0503 | 89.9874 | 95.1421 | 95.0572 | 98.24 | 111.8799 | 76.595 | 19.3067 | 584.3632 | 389.6133 | 103.9806 | 104.0005 | 103.0016 | 0.72888 | 0.83594 | 0.8535 | -0.00062896 | 89.9986 | 83.9153 | 1.4051 | 0.72888 | 0.00080514 | 17.1176 | 14.7051
LZ | 1005-4 | LZ 1005 #2 | 48.8417 | 1800.512 | 89.9946 | 25.433 | 40.0384 | 186.636 | 40.0013 | 90.014 | 95.1557 | 95.0555 | 98.24 | 105.5329 | 71.0912 | 19.1246 | 583.9335 | 389.6133 | 103.8839 | 103.995 | 103.0399 | 0.729 | 0.83594 | 0.8535 | -0.00062896 | 90.0155 | 83.9155 | 1.4976 | 0.72901 | 0.0008051 | 17.0965 | 14.6844
LZ | 1005-4 | LZ 1005 #2 | 48.85 | 1800.419 | 89.9844 | 25.4856 | 40.0259 | 186.7101 | 39.9705 | 90.0177 | 95.1333 | 95.0542 | 98.24 | 119.0764 | 73.1076 | 19.0403 | 577.2311 | 389.6133 | 103.7945 | 104.0116 | 103.0403 | 0.72802 | 0.83594 | 0.8535 | -0.00062896 | 90.0085 | 84.1246 | 1.5035 | 0.72802 | 0.00080712 | 17.255 | 14.8396
LZ | 1005-4 | LZ 1005 #2 | 48.8583 | 1799.993 | 90.0034 | 25.5612 | 40.0401 | 186.743 | 39.9397 | 90.0163 | 95.1858 | 95.0539 | 98.24 | 108.0199 | 74.8792 | 19.1313 | 569.7485 | 389.6133 | 103.9573 | 104.0157 | 103.006 | 0.72899 | 0.83594 | 0.8535 | -0.00062896 | 90.0022 | 83.9514 | 1.5107 | 0.72899 | 0.00080548 | 17.0991 | 14.687
LZ | 1005-4 | LZ 1005 #2 | 48.8667 | 1800.668 | 90.0083 | 25.6161 | 40.0249 | 186.6224 | 39.9003 | 89.9916 | 95.1363 | 95.0556 | 98.24 | 110.5442 | 70.992 | 19.1442 | 567.457 | 389.6133 | 104.0194 | 103.996 | 103.0531 | 0.72741 | 0.83594 | 0.8535 | -0.00062896 | 89.9901 | 84.1377 | 1.5048 | 0.7274 | 0.00080729 | 17.3552 | 14.9378
LZ | 1005-4 | LZ 1005 #2 | 48.875 | 1800.392 | 90.0084 | 25.5806 | 40.0176 | 186.6628 | 39.8617 | 89.9754 | 95.1299 | 95.0431 | 98.24 | 102.553 | 72.2011 | 19.314 | 573.5297 | 389.6133 | 103.6877 | 104.0283 | 102.9929 | 0.72925 | 0.83594 | 0.8535 | -0.00062896 | 89.9804 | 83.8539 | 1.5078 | 0.72924 | 0.00080459 | 17.0594 | 14.6481
LZ | 1005-4 | LZ 1005 #2 | 48.8833 | 1799.832 | 90.0095 | 25.5969 | 40.0005 | 186.6074 | 39.9015 | 90.003 | 95.1532 | 95.0388 | 98.24 | 109.2109 | 70.7147 | 19.1573 | 582.4299 | 389.6133 | 103.8973 | 103.9961 | 103.0263 | 0.72882 | 0.83594 | 0.8535 | -0.00062896 | 89.9985 | 83.9317 | 1.6226 | 0.72882 | 0.0008053 | 17.1264 | 14.7137
LZ | 1005-4 | LZ 1005 #2 | 48.8917 | 1799.42 | 89.9923 | 25.5277 | 39.9872 | 186.5839 | 39.9069 | 89.9895 | 95.1512 | 95.0392 | 98.24 | 118.3669 | 75.233 | 19.0441 | 585.7533 | 389.6133 | 103.8032 | 103.9968 | 103.0354 | 0.72924 | 0.83594 | 0.8535 | -0.00062896 | 89.9986 | 83.8619 | 1.5138 | 0.72924 | 0.00080463 | 17.0585 | 14.6472
LZ | 1005-4 | LZ 1005 #2 | 48.9 | 1799.549 | 89.9875 | 25.531 | 40.0215 | 186.6031 | 39.9232 | 90.0004 | 95.15 | 95.0414 | 98.24 | 104.5615 | 77.1745 | 19.0397 | 586.6479 | 389.6133 | 104.0301 | 103.9901 | 102.9933 | 0.72874 | 0.83594 | 0.8535 | -0.00062896 | 89.9908 | 83.9429 | 1.512 | 0.72873 | 0.00080542 | 17.1408 | 14.7278
LZ | 1005-4 | LZ 1005 #2 | 48.9083 | 1799.759 | 89.9694 | 25.5273 | 40.0264 | 186.6195 | 40.0296 | 89.9819 | 95.1437 | 95.0576 | 98.2419 | 123.4941 | 76.6037 | 19.1177 | 580.6728 | 389.6133 | 104.0904 | 104.0062 | 103.001 | 0.72921 | 0.83594 | 0.8535 | -0.00062896 | 89.9964 | 83.9498 | 1.4785 | 0.72921 | 0.00080547 | 17.0636 | 14.6522
LZ | 1005-4 | LZ 1005 #2 | 48.9167 | 1799.85 | 90.0074 | 25.4803 | 40.0365 | 186.6207 | 40.0534 | 90.0095 | 95.1827 | 95.0622 | 98.2442 | 114.259 | 74.1811 | 19.0398 | 568.3062 | 389.6133 | 104.0763 | 104.0228 | 103.0102 | 0.72893 | 0.83594 | 0.8535 | -0.00062896 | 89.9933 | 83.8641 | 1.511 | 0.72893 | 0.00080466 | 17.1095 | 14.6971
LZ | 1005-4 | LZ 1005 #2 | 48.925 | 1799.896 | 89.9866 | 25.5014 | 39.9815 | 186.5176 | 40.0249 | 89.9939 | 95.1168 | 95.0649 | 98.2438 | 118.3766 | 73.5201 | 19.155 | 567.3539 | 389.6133 | 103.9067 | 104.0165 | 102.9828 | 0.72758 | 0.83594 | 0.8535 | -0.00062896 | 89.961 | 84.0668 | 1.5154 | 0.72756 | 0.00080667 | 17.3299 | 14.913
LZ | 1005-4 | LZ 1005 #2 | 48.9333 | 1799.905 | 89.9915 | 25.5651 | 39.9659 | 186.4927 | 40.0424 | 90.0222 | 95.1517 | 95.0509 | 98.24 | 109.8457 | 75.4109 | 19.5845 | 573.2713 | 389.6133 | 103.7643 | 104.0108 | 102.944 | 0.72914 | 0.83594 | 0.8535 | -0.00062896 | 89.9858 | 83.8521 | 1.5043 | 0.72913 | 0.00080456 | 17.0774 | 14.6657
LZ | 1005-4 | LZ 1005 #2 | 48.9417 | 1799.859 | 89.9962 | 25.6008 | 39.9817 | 186.5379 | 40.0534 | 89.9912 | 95.1313 | 95.0601 | 98.24 | 105.0654 | 74.3473 | 19.0433 | 578.0721 | 389.6133 | 104.074 | 104.0006 | 102.9586 | 0.72664 | 0.83594 | 0.8535 | -0.00062896 | 89.9849 | 84.1268 | 1.4755 | 0.72663 | 0.0008072 | 17.4793 | 15.0594
LZ | 1005-4 | LZ 1005 #2 | 48.95 | 1799.593 | 89.9941 | 25.5678 | 39.9896 | 186.5074 | 40.063 | 89.993 | 95.1183 | 95.0576 | 98.24 | 100.8359 | 69.2771 | 19.2778 | 584.2766 | 389.6133 | 103.9386 | 103.9848 | 102.9518 | 0.729 | 0.83594 | 0.8535 | -0.00062896 | 89.9947 | 83.9411 | 1.5132 | 0.72899 | 0.00080539 | 17.0987 | 14.6866
LZ | 1005-4 | LZ 1005 #2 | 48.9583 | 1800.136 | 90.0183 | 25.5558 | 39.9892 | 186.6699 | 40.0832 | 89.9984 | 95.1596 | 95.0615 | 98.24 | 124.2243 | 73.8361 | 19.0397 | 583.8403 | 389.6133 | 103.8546 | 103.9735 | 103.003 | 0.7254 | 0.83594 | 0.8535 | -0.00062896 | 90.0056 | 84.0261 | 1.4598 | 0.72541 | 0.00080619 | 17.6782 | 15.2541
LZ | 1005-4 | LZ 1005 #2 | 48.9667 | 1800.368 | 90.0207 | 25.5669 | 40.0146 | 186.7817 | 40.0641 | 90.0155 | 95.1568 | 95.0626 | 98.24 | 115.7072 | 76.6862 | 19.0552 | 580.0684 | 389.6133 | 103.89 | 103.9922 | 102.9586 | 0.72899 | 0.83594 | 0.8535 | -0.00062896 | 90.008 | 83.9918 | 1.5019 | 0.729 | 0.00080585 | 17.0978 | 14.6857
LZ | 1005-4 | LZ 1005 #2 | 48.975 | 1800.095 | 89.9661 | 25.5766 | 40.0102 | 186.6523 | 40.0309 | 90.0178 | 95.1594 | 95.0575 | 98.24 | 111.4376 | 76.2661 | 19.1467 | 567.762 | 389.6133 | 103.8181 | 104.0175 | 103.006 | 0.72868 | 0.83594 | 0.8535 | -0.00062896 | 90.0001 | 84.0429 | 1.5013 | 0.72868 | 0.00080636 | 17.1487 | 14.7355
LZ | 1005-4 | LZ 1005 #2 | 48.9833 | 1799.844 | 89.9865 | 25.4859 | 39.9969 | 186.6518 | 40.0502 | 89.9638 | 95.1571 | 95.0585 | 98.24 | 106.5863 | 77.0871 | 19.2536 | 569.1341 | 389.6133 | 103.9918 | 103.9839 | 103.0158 | 0.729 | 0.83594 | 0.8535 | -0.00062896 | 89.9905 | 83.9128 | 1.5193 | 0.72899 | 0.00080513 | 17.0994 | 14.6872
LZ | 1005-4 | LZ 1005 #2 | 48.9917 | 1800.207 | 90.03 | 25.4838 | 39.9855 | 186.6516 | 40.0287 | 90.0006 | 95.1529 | 95.0405 | 98.24 | 119.1538 | 78.8341 | 19.5992 | 573.4705 | 389.6133 | 103.8304 | 104.0202 | 102.9721 | 0.72843 | 0.83594 | 0.8535 | -0.00062896 | 89.9937 | 83.9997 | 1.4971 | 0.72842 | 0.00080596 | 17.1907 | 14.7766
LZ | 1005-4 | LZ 1005 #2 | 49 | 1800.163 | 89.9973 | 25.5409 | 40.037 | 186.6386 | 39.9541 | 89.9922 | 95.153 | 95.0387 | 98.24 | 119.8419 | 82.9422 | 19.2656 | 586.3926 | 389.6133 | 103.6866 | 103.9881 | 102.9518 | 0.729 | 0.83594 | 0.8535 | -0.00062896 | 89.9986 | 83.9252 | 1.5197 | 0.729 | 0.00080523 | 17.0979 | 14.6858
LZ | 1005-4 | LZ 1005 #2 | 49.0083 | 1799.968 | 90.0166 | 25.6374 | 40.036 | 186.696 | 39.9524 | 90.014 | 95.1398 | 95.0405 | 98.24 | 121.2028 | 79.8406 | 19.0667 | 586.5261 | 389.6133 | 103.7052 | 103.9812 | 103.0056 | 0.72869 | 0.83594 | 0.8535 | -0.00062896 | 90.003 | 83.906 | 1.5064 | 0.72869 | 0.00080504 | 17.1474 | 14.7343
LZ | 1005-4 | LZ 1005 #2 | 49.0167 | 1800.058 | 90.004 | 25.6799 | 40.0292 | 186.748 | 39.9487 | 89.9825 | 95.1302 | 95.0455 | 98.24 | 109.969 | 82.2387 | 19.0397 | 582.2239 | 389.6133 | 103.7004 | 103.9853 | 102.945 | 0.72905 | 0.83594 | 0.8535 | -0.00062896 | 90.016 | 83.9382 | 1.5172 | 0.72906 | 0.00080532 | 17.0878 | 14.6759
LZ | 1005-4 | LZ 1005 #2 | 49.025 | 1800.314 | 89.9952 | 25.6552 | 40.0224 | 186.7088 | 39.9102 | 89.9953 | 95.1263 | 95.063 | 98.24 | 114.8251 | 72.0738 | 19.0397 | 575.7227 | 389.6133 | 103.7053 | 104.0112 | 102.979 | 0.72878 | 0.83594 | 0.8535 | -0.00062896 | 90.0059 | 83.9047 | 1.5139 | 0.72878 | 0.00080502 | 17.1331 | 14.7203
LZ | 1005-4 | LZ 1005 #2 | 49.0333 | 1800.101 | 89.9577 | 25.6434 | 40.0096 | 186.7175 | 39.9038 | 89.9749 | 95.1273 | 95.0542 | 98.24 | 108.3597 | 75.6734 | 19.1485 | 566.775 | 389.6133 | 103.7266 | 104.0244 | 102.9925 | 0.72828 | 0.83594 | 0.8535 | -0.00062896 | 89.9813 | 84.1396 | 1.5117 | 0.72827 | 0.00080733 | 17.2155 | 14.801
LZ | 1005-4 | LZ 1005 #2 | 49.0417 | 1799.89 | 89.9668 | 25.5573 | 40.0325 | 186.6157 | 39.8997 | 89.9746 | 95.1276 | 95.0578 | 98.24 | 106.0949 | 77.0337 | 19.0991 | 565.1517 | 389.6133 | 103.7924 | 103.9974 | 102.9247 | 0.72869 | 0.83594 | 0.8535 | -0.00062896 | 89.9946 | 84.0245 | 1.5037 | 0.72869 | 0.00080619 | 17.1484 | 14.7352
LZ | 1005-4 | LZ 1005 #2 | 49.05 | 1799.469 | 89.9907 | 25.5476 | 40.0333 | 186.6752 | 39.9731 | 90.0012 | 95.1426 | 95.0665 | 98.24 | 120.1175 | 69.2187 | 19.2515 | 576.2604 | 389.6133 | 103.6563 | 104.0093 | 102.9924 | 0.72869 | 0.83594 | 0.8535 | -0.00062896 | 89.9983 | 84.1266 | 1.5155 | 0.72869 | 0.00080717 | 17.1481 | 14.735
LZ | 1005-4 | LZ 1005 #2 | 49.0583 | 1799.608 | 89.9838 | 25.5667 | 40.0181 | 186.6339 | 39.9288 | 89.9977 | 95.1738 | 95.0631 | 98.24 | 110.2001 | 68.4137 | 19.4274 | 583.0985 | 389.6133 | 103.8287 | 103.9898 | 102.9789 | 0.72896 | 0.83594 | 0.8535 | -0.00062896 | 90.0087 | 83.8075 | 1.512 | 0.72897 | 0.00080408 | 17.1031 | 14.6909
LZ | 1005-4 | LZ 1005 #2 | 49.0667 | 1800.509 | 89.9845 | 25.588 | 39.9975 | 186.6763 | 39.9712 | 89.9869 | 95.1493 | 95.0609 | 98.24 | 114.9341 | 78.3602 | 19.1396 | 585.819 | 389.6133 | 104.1205 | 104.0117 | 102.972 | 0.72558 | 0.83594 | 0.8535 | -0.00062896 | 89.9963 | 84.131 | 1.5063 | 0.72558 | 0.00080721 | 17.6511 | 15.2276
LZ | 1005-4 | LZ 1005 #2 | 49.075 | 1799.969 | 89.9937 | 25.6026 | 40.0209 | 186.7209 | 39.972 | 90.0019 | 95.1709 | 95.0633 | 98.24 | 116.642 | 71.1438 | 19.042 | 586.0699 | 389.6133 | 103.7765 | 103.9977 | 103.0198 | 0.72925 | 0.83594 | 0.8535 | -0.00062896 | 90.0147 | 84.0229 | 1.5093 | 0.72926 | 0.00080613 | 17.056 | 14.6447
LZ | 1005-4 | LZ 1005 #2 | 49.0833 | 1800.234 | 89.9847 | 25.6252 | 40.0239 | 186.7482 | 40.0006 | 89.9978 | 95.1618 | 95.0584 | 98.24 | 104.5374 | 76.0992 | 19.0552 | 575.8257 | 389.6133 | 104.0136 | 103.9885 | 102.9789 | 0.72869 | 0.83594 | 0.8535 | -0.00062896 | 90.0078 | 84.0532 | 1.5039 | 0.72869 | 0.00080644 | 17.1475 | 14.7344
LZ | 1005-4 | LZ 1005 #2 | 49.0917 | 1800.008 | 89.9994 | 25.6686 | 39.9911 | 186.6668 | 40.0098 | 90.0035 | 95.1707 | 95.0498 | 98.2297 | 106.9065 | 73.6425 | 19.1781 | 564.4217 | 389.6133 | 103.8997 | 104.019 | 102.9685 | 0.72899 | 0.83594 | 0.8535 | -0.00062896 | 89.9936 | 83.9737 | 1.5085 | 0.72899 | 0.00080571 | 17.1 | 14.6878
LZ | 1005-4 | LZ 1005 #2 | 49.1 | 1799.605 | 90.0127 | 25.7219 | 39.9779 | 186.6868 | 40.0234 | 90.0017 | 95.1411 | 95.0562 | 98.24 | 120.6071 | 74.628 | 19.2118 | 570.0716 | 389.6133 | 103.9843 | 104.0411 | 103.006 | 0.72871 | 0.83594 | 0.8535 | -0.00062896 | 89.9865 | 83.9115 | 1.4927 | 0.7287 | 0.00080513 | 17.146 | 14.733
LZ | 1005-4 | LZ 1005 #2 | 49.1083 | 1799.958 | 90.0033 | 25.6906 | 40.0033 | 186.8232 | 40.032 | 90.0038 | 95.1508 | 95.0445 | 98.2399 | 114.8552 | 82.1955 | 19.4898 | 578.8684 | 389.6133 | 103.8182 | 104.0323 | 102.9516 | 0.72579 | 0.83594 | 0.8535 | -0.00062896 | 90.0007 | 84.1953 | 1.4926 | 0.72579 | 0.00080782 | 17.6158 | 15.1931
LZ | 1005-4 | LZ 1005 #2 | 49.1167 | 1800.181 | 90.0071 | 25.7034 | 39.983 | 186.9057 | 40.0352 | 90.0063 | 95.1479 | 95.0096 | 98.2102 | 110.6911 | 80.4361 | 19.3073 | 584.6951 | 389.6133 | 103.754 | 104.005 | 102.9899 | 0.72898 | 0.83594 | 0.8535 | -0.00062896 | 90.0179 | 83.881 | 1.5089 | 0.72899 | 0.00080477 | 17.0989 | 14.6868
LZ | 1005-4 | LZ 1005 #2 | 49.125 | 1799.718 | 90.0249 | 25.5827 | 40.0094 | 186.8017 | 40.0344 | 89.9981 | 95.1599 | 95.0222 | 98.21 | 116.7875 | 74.796 | 19.4136 | 587.9053 | 389.6133 | 103.7156 | 103.9825 | 102.9693 | 0.72833 | 0.83594 | 0.8535 | -0.00062896 | 90.0169 | 84.0492 | 1.4887 | 0.72834 | 0.00080638 | 17.2037 | 14.7894
LZ | 1005-4 | LZ 1005 #2 | 49.1333 | 1800.124 | 89.9965 | 25.6547 | 40.0178 | 186.882 | 40.0485 | 90.0071 | 95.1446 | 95.0424 | 98.24 | 104.5396 | 72.0802 | 19.1534 | 581.699 | 389.6133 | 104.0009 | 103.9999 | 102.9775 | 0.72903 | 0.83594 | 0.8535 | -0.00062896 | 90.0184 | 83.9833 | 1.4952 | 0.72905 | 0.00080575 | 17.0905 | 14.6785
LZ | 1005-4 | LZ 1005 #2 | 49.1417 | 1800.141 | 89.9919 | 25.6498 | 39.9816 | 186.8347 | 40.0504 | 89.9996 | 95.1475 | 95.0428 | 98.2378 | 113.2618 | 73.5744 | 19.1198 | 573.8451 | 389.6133 | 103.9599 | 103.9923 | 103.0106 | 0.7287 | 0.83594 | 0.8535 | -0.00062896 | 89.995 | 84.118 | 1.4861 | 0.7287 | 0.00080709 | 17.1464 | 14.7333
LZ | 1005-4 | LZ 1005 #2 | 49.15 | 1799.839 | 90.0231 | 25.7003 | 40.008 | 186.8517 | 40.0345 | 90.0148 | 95.1255 | 95.0346 | 98.2124 | 111.5439 | 74.6555 | 19.281 | 564.7281 | 389.6133 | 103.7668 | 103.9746 | 102.9854 | 0.727 | 0.83594 | 0.8535 | -0.00062896 | 89.9972 | 84.1608 | 1.518 | 0.727 | 0.0008075 | 17.4211 | 15.0023
LZ | 1005-4 | LZ 1005 #2 | 49.1583 | 1799.573 | 89.9874 | 25.7188 | 39.9901 | 186.8265 | 40.0583 | 89.9946 | 95.1343 | 95.0583 | 98.2399 | 113.7999 | 80.3855 | 19.2277 | 569.7024 | 389.6133 | 103.7615 | 104.0065 | 103.0053 | 0.72885 | 0.83594 | 0.8535 | -0.00062896 | 89.9859 | 83.9346 | 1.5014 | 0.72884 | 0.00080535 | 17.1239 | 14.7113
LZ | 1005-4 | LZ 1005 #2 | 49.1667 | 1799.952 | 90.0044 | 25.6937 | 39.9851 | 186.8273 | 40.0186 | 90.0034 | 95.1578 | 95.0428 | 98.235 | 121.9575 | 72.459 | 19.5797 | 576.0356 | 389.6133 | 103.7504 | 103.9934 | 103.0643 | 0.72899 | 0.83594 | 0.8535 | -0.00062896 | 90.0209 | 84.0136 | 1.5006 | 0.729 | 0.00080603 | 17.0971 | 14.685
LZ | 1005-4 | LZ 1005 #2 | 49.175 | 1799.963 | 90.0105 | 25.6935 | 39.9765 | 186.8564 | 40.029 | 90.0094 | 95.1212 | 95.0468 | 98.2393 | 108.4048 | 75.2345 | 19.5136 | 583.7607 | 389.6133 | 103.7128 | 104.011 | 103.0256 | 0.72927 | 0.83594 | 0.8535 | -0.00062896 | 90.0234 | 84.0076 | 1.5037 | 0.72929 | 0.00080597 | 17.0513 | 14.6402
LZ | 1005-4 | LZ 1005 #2 | 49.1833 | 1800.013 | 89.984 | 25.8085 | 39.989 | 186.7709 | 40.0361 | 89.9795 | 95.1457 | 95.0521 | 98.2395 | 116.3401 | 73.4255 | 19.1487 | 582.6184 | 389.6133 | 103.6349 | 103.9946 | 102.9784 | 0.72869 | 0.83594 | 0.8535 | -0.00062896 | 89.9929 | 83.9113 | 1.4832 | 0.72868 | 0.00080511 | 17.149 | 14.7358
LZ | 1005-4 | LZ 1005 #2 | 49.1917 | 1799.348 | 90.01 | 25.8207 | 39.9799 | 186.7763 | 40.0152 | 90.023 | 95.1474 | 95.0475 | 98.2162 | 115.8066 | 79.2123 | 19.0397 | 587.2701 | 389.6133 | 103.7056 | 103.9913 | 102.9755 | 0.72869 | 0.83594 | 0.8535 | -0.00062896 | 90.0088 | 84.0258 | 1.5272 | 0.7287 | 0.00080618 | 17.1461 | 14.733
LZ | 1005-4 | LZ 1005 #2 | 49.2 | 1799.904 | 90.0255 | 25.8568 | 40.0162 | 186.7493 | 40.0008 | 90.0215 | 95.1542 | 95.0454 | 98.2244 | 111.0283 | 75.3144 | 19.0397 | 576.0435 | 389.6133 | 103.8066 | 103.9845 | 102.8833 | 0.72869 | 0.83594 | 0.8535 | -0.00062896 | 90.0048 | 83.87 | 1.5197 | 0.72869 | 0.00080469 | 17.147 | 14.7339
LZ | 1005-4 | LZ 1005 #2 | 49.2083 | 1800.212 | 89.9989 | 25.8041 | 39.9992 | 186.764 | 39.9984 | 89.9899 | 95.1282 | 95.0389 | 98.2325 | 111.914 | 78.6034 | 19.0763 | 566.1196 | 389.6133 | 103.8333 | 103.9692 | 102.9645 | 0.72932 | 0.83594 | 0.8535 | -0.00062896 | 89.9965 | 84.1665 | 1.5315 | 0.72931 | 0.00080755 | 17.0474 | 14.6363
LZ | 1005-4 | LZ 1005 #2 | 49.2167 | 1799.509 | 90.022 | 25.781 | 40.0086 | 186.7042 | 39.9641 | 90.0006 | 95.1878 | 95.0538 | 98.2397 | 108.9999 | 76.9268 | 19.281 | 568.3915 | 389.6133 | 103.7701 | 104.024 | 103.0336 | 0.72877 | 0.83594 | 0.8535 | -0.00062896 | 90.0001 | 83.96 | 1.497 | 0.72877 | 0.00080556 | 17.1345 | 14.7217
LZ | 1005-4 | LZ 1005 #2 | 49.225 | 1800.118 | 89.9998 | 25.7345 | 39.9958 | 186.7748 | 39.9495 | 90.025 | 95.1165 | 95.0473 | 98.24 | 114.3218 | 74.0264 | 19.4614 | 579.0776 | 389.6133 | 103.7426 | 104.0264 | 102.9789 | 0.72705 | 0.83594 | 0.8535 | -0.00062896 | 89.996 | 84.0656 | 1.4052 | 0.72705 | 0.00080659 | 17.4119 | 14.9934
LZ | 1005-4 | LZ 1005 #2 | 49.2333 | 1799.621 | 90.0077 | 25.7278 | 40.0189 | 186.8246 | 39.9504 | 90.0186 | 95.1746 | 95.0223 | 98.2347 | 110.351 | 73.451 | 19.4913 | 580.8887 | 389.6133 | 103.6195 | 103.9981 | 103.0142 | 0.72919 | 0.83594 | 0.8535 | -0.00062896 | 90.0237 | 83.9147 | 1.504 | 0.72921 | 0.00080508 | 17.0642 | 14.6528
LZ | 1005-4 | LZ 1005 #2 | 49.2417 | 1799.817 | 90.0252 | 25.7136 | 40.0274 | 186.8084 | 39.9682 | 90.006 | 95.1689 | 95.0189 | 98.2203 | 109.1541 | 69.4681 | 19.2796 | 588.5967 | 389.6133 | 103.6356 | 103.9831 | 103.0135 | 0.72653 | 0.83594 | 0.8535 | -0.00062896 | 90.0184 | 84.2849 | 1.4998 | 0.72654 | 0.00080864 | 17.4947 | 15.0744
LZ | 1005-4 | LZ 1005 #2 | 49.25 | 1800.223 | 90.0018 | 25.7957 | 40.0153 | 186.8586 | 39.9689 | 89.9966 | 95.1606 | 95.0418 | 98.2399 | 111.8135 | 78.0052 | 19.0397 | 585.6086 | 389.6133 | 103.391 | 104.0073 | 102.9991 | 0.72894 | 0.83594 | 0.8535 | -0.00062896 | 90.0129 | 84.0683 | 1.5142 | 0.72895 | 0.00080657 | 17.1065 | 14.6942
LZ | 1005-4 | LZ 1005 #2 | 49.2583 | 1800.158 | 90.0022 | 25.8665 | 40.0084 | 186.9455 | 39.9684 | 90.0054 | 95.152 | 95.0286 | 98.21 | 98.6422 | 76.8057 | 19.0425 | 575.4141 | 389.6133 | 103.6701 | 103.9643 | 103.0282 | 0.72857 | 0.83594 | 0.8535 | -0.00062896 | 90.0199 | 84.083 | 1.5101 | 0.72858 | 0.0008067 | 17.1653 | 14.7518
LZ | 1005-4 | LZ 1005 #2 | 49.2667 | 1800.1 | 90.0267 | 25.9057 | 40.0183 | 186.8786 | 39.9936 | 89.996 | 95.1462 | 95.0305 | 98.2141 | 130.8832 | 72.899 | 19.0809 | 567.9752 | 389.6133 | 103.6361 | 103.9867 | 103.0038 | 0.72914 | 0.83594 | 0.8535 | -0.00062896 | 90.0069 | 84.1122 | 1.5148 | 0.72914 | 0.00080701 | 17.0749 | 14.6633
LZ | 1005-4 | LZ 1005 #2 | 49.275 | 1800.24 | 90.0191 | 25.9719 | 40.0116 | 186.801 | 40.0008 | 89.9843 | 95.1301 | 95.0389 | 98.2181 | 112.2794 | 73.8933 | 19.2584 | 570.9808 | 389.6133 | 103.9265 | 103.9736 | 102.9992 | 0.72869 | 0.83594 | 0.8535 | -0.00062896 | 90.0017 | 84.0474 | 1.5104 | 0.72869 | 0.0008064 | 17.1482 | 14.735
LZ | 1005-4 | LZ 1005 #2 | 49.2833 | 1799.274 | 90.0376 | 25.9786 | 40.0046 | 186.8549 | 39.9866 | 90.001 | 95.1247 | 95.0506 | 98.2313 | 116.5992 | 76.4129 | 19.1845 | 576.0676 | 389.6133 | 103.7552 | 103.9877 | 103.0041 | 0.72825 | 0.83594 | 0.8535 | -0.00062896 | 90.0137 | 84.0563 | 1.5162 | 0.72826 | 0.00080646 | 17.2167 | 14.8021
LZ | 1005-4 | LZ 1005 #2 | 49.2917 | 1800.194 | 90.0238 | 25.9011 | 40.0045 | 186.8552 | 40.0427 | 89.9977 | 95.1412 | 95.0433 | 98.2234 | 110.2611 | 71.7402 | 19.1601 | 582.9945 | 389.6133 | 103.8813 | 103.9894 | 102.9623 | 0.72897 | 0.83594 | 0.8535 | -0.00062896 | 90.0139 | 83.9891 | 1.5155 | 0.72898 | 0.00080581 | 17.1007 | 14.6886
LZ | 1005-4 | LZ 1005 #2 | 49.3 | 1800.665 | 90.0236 | 25.8293 | 40.036 | 186.7856 | 40.0436 | 90.0138 | 95.1273 | 95.0519 | 98.2369 | 118.3638 | 79.1002 | 19.1786 | 584.6224 | 389.6133 | 103.4625 | 103.985 | 102.9962 | 0.72484 | 0.83594 | 0.8535 | -0.00062896 | 90.0075 | 84.1966 | 1.4683 | 0.72484 | 0.00080782 | 17.7703 | 15.3443
LZ | 1005-4 | LZ 1005 #2 | 49.3083 | 1799.97 | 90.0306 | 25.801 | 40.0301 | 186.8541 | 40.0389 | 90.0141 | 95.1597 | 95.0381 | 98.2122 | 107.7253 | 74.6958 | 19.057 | 582.3433 | 389.6133 | 103.6173 | 103.9663 | 103.0324 | 0.729 | 0.83594 | 0.8535 | -0.00062896 | 90.0232 | 84.1301 | 1.5074 | 0.72901 | 0.00080714 | 17.0957 | 14.6837
LZ | 1005-4 | LZ 1005 #2 | 49.3167 | 1799.774 | 90.0263 | 25.8377 | 40.0658 | 186.8286 | 40.062 | 90.0354 | 95.1527 | 95.0543 | 98.24 | 102.4753 | 70.3583 | 19.0783 | 573.4265 | 389.6133 | 103.7983 | 104.007 | 102.9857 | 0.72869 | 0.83594 | 0.8535 | -0.00062896 | 90.0302 | 84.0946 | 1.4975 | 0.7287 | 0.00080679 | 17.1453 | 14.7322
LZ | 1005-4 | LZ 1005 #2 | 49.325 | 1800.193 | 90.025 | 25.9069 | 40.0483 | 186.7281 | 40.063 | 89.9944 | 95.1675 | 95.0593 | 98.24 | 117.7078 | 72.5993 | 19.1394 | 566.5714 | 389.6133 | 103.9059 | 104.0146 | 103.0046 | 0.7288 | 0.83594 | 0.8535 | -0.00062896 | 90.0148 | 84.1134 | 1.4709 | 0.72881 | 0.000807 | 17.1277 | 14.715
LZ | 1005-4 | LZ 1005 #2 | 49.3333 | 1799.673 | 90.0319 | 25.9138 | 40.0354 | 186.6929 | 40.0271 | 89.9894 | 95.1753 | 95.0522 | 98.24 | 110.2105 | 68.6573 | 19.1733 | 568.0381 | 389.6133 | 103.8228 | 104.0097 | 103.0128 | 0.72871 | 0.83594 | 0.8535 | -0.00062896 | 90.0013 | 84.0186 | 1.5046 | 0.72871 | 0.00080612 | 17.145 | 14.7319
LZ | 1005-4 | LZ 1005 #2 | 49.3417 | 1800.251 | 90.004 | 25.9484 | 40.0297 | 186.7556 | 40.0424 | 89.9851 | 95.1566 | 95.0433 | 98.24 | 103.7994 | 76.0328 | 19.3363 | 574.236 | 389.6133 | 103.8839 | 104.0116 | 102.9585 | 0.72725 | 0.83594 | 0.8535 | -0.00062896 | 90.0062 | 84.0203 | 1.5082 | 0.72725 | 0.00080613 | 17.3799 | 14.962
LZ | 1005-4 | LZ 1005 #2 | 49.35 | 1799.572 | 90.028 | 25.98 | 40.0257 | 186.7662 | 40.0928 | 89.9959 | 95.1528 | 95.08 | 98.24 | 121.2298 | 71.5562 | 19.3043 | 579.6146 | 389.6133 | 104.1021 | 104.0094 | 103.0122 | 0.72861 | 0.83594 | 0.8535 | -0.00062896 | 90.009 | 83.9534 | 1.5099 | 0.72862 | 0.00080548 | 17.1595 | 14.7461
LZ | 1005-4 | LZ 1005 #2 | 49.3583 | 1800.105 | 90.0333 | 26.0059 | 40.1164 | 186.8833 | 40.0969 | 90.0188 | 95.1578 | 95.0657 | 98.2288 | 103.4682 | 75.0263 | 19.2601 | 588.7334 | 389.6133 | 104.3142 | 103.9874 | 102.9744 | 0.72874 | 0.83594 | 0.8535 | -0.00062896 | 90.0224 | 84.061 | 1.5023 | 0.72875 | 0.00080648 | 17.1381 | 14.7252
LZ | 1005-4 | LZ 1005 #2 | 49.3667 | 1799.869 | 90.0611 | 25.9832 | 40.1488 | 186.9517 | 40.1663 | 90.0373 | 95.1731 | 95.0746 | 98.2251 | 109.0575 | 77.6087 | 19.1781 | 582.0109 | 389.6133 | 104.3964 | 103.9641 | 102.9775 | 0.72876 | 0.83594 | 0.8535 | -0.00062896 | 90.0416 | 84.0083 | 1.4944 | 0.72878 | 0.00080594 | 17.1323 | 14.7195
LZ | 1005-4 | LZ 1005 #2 | 49.375 | 1800.046 | 90.0917 | 25.9012 | 40.1918 | 186.8783 | 40.1102 | 90.0379 | 95.1463 | 95.0787 | 98.2138 | 109.414 | 75.6464 | 19.1976 | 573.6866 | 389.6133 | 104.5084 | 103.9693 | 102.9865 | 0.72869 | 0.83594 | 0.8535 | -0.00062896 | 90.0403 | 84.071 | 1.5053 | 0.72871 | 0.00080654 | 17.1442 | 14.7312
LZ | 1005-4 | LZ 1005 #2 | 49.3833 | 1800.938 | 90.1124 | 25.8659 | 40.2094 | 186.9207 | 40.0599 | 90.0129 | 95.1631 | 95.0773 | 98.2101 | 118.2473 | 77.6099 | 19.1524 | 566.8199 | 389.2696 | 104.504 | 103.9835 | 102.949 | 0.72869 | 0.83594 | 0.8535 | -0.00062896 | 90.02 | 84.059 | 1.5065 | 0.7287 | 0.00080647 | 17.1462 | 14.7331
LZ | 1005-4 | LZ 1005 #2 | 49.3917 | 1799.635 | 90.1195 | 25.8543 | 40.2054 | 186.7289 | 39.9706 | 90.0069 | 95.177 | 95.0766 | 98.21 | 115.0919 | 79.6015 | 19.5625 | 567.8143 | 389.6133 | 104.2336 | 103.9762 | 102.9963 | 0.72846 | 0.83594 | 0.8535 | -0.00062896 | 90.029 | 84.0618 | 1.4998 | 0.72848 | 0.00080648 | 17.1819 | 14.768
LZ | 1005-4 | LZ 1005 #2 | 49.4 | 1799.865 | 90.0937 | 25.9003 | 40.1471 | 186.6939 | 39.909 | 90.0167 | 95.1832 | 95.0754 | 98.2138 | 104.6157 | 80 | 19.6158 | 575.3775 | 389.6133 | 104.4696 | 103.9919 | 103.034 | 0.7286 | 0.83594 | 0.8535 | -0.00062896 | 90.0264 | 84.0042 | 1.4832 | 0.72861 | 0.00080593 | 17.16 | 14.7466
LZ | 1005-4 | LZ 1005 #2 | 49.4083 | 1800.886 | 90.0897 | 25.9628 | 40.133 | 186.8101 | 39.907 | 90.0123 | 95.1858 | 95.0693 | 98.21 | 104.4292 | 77.2557 | 19.3525 | 582.6722 | 389.6133 | 104.5145 | 103.9722 | 102.9624 | 0.72837 | 0.83594 | 0.8535 | -0.00062896 | 90.0362 | 83.9925 | 1.5094 | 0.7284 | 0.0008058 | 17.1948 | 14.7807
LZ | 1005-4 | LZ 1005 #2 | 49.4167 | 1799.617 | 90.093 | 25.9517 | 40.1476 | 186.8963 | 39.8859 | 90.0131 | 95.1726 | 95.0773 | 98.21 | 110.7432 | 75.7488 | 19.345 | 585.6915 | 389.6133 | 104.5227 | 103.9608 | 102.9624 | 0.72553 | 0.83594 | 0.8535 | -0.00062896 | 90.0204 | 84.1101 | 1.4794 | 0.72555 | 0.00080696 | 17.6558 | 15.2322
LZ | 1005-4 | LZ 1005 #2 | 49.425 | 1800.175 | 90.038 | 26.0252 | 40.1382 | 186.8587 | 39.8886 | 90.0076 | 95.1647 | 95.0804 | 98.21 | 111.0631 | 73.2633 | 19.0576 | 585.6672 | 389.6133 | 104.5019 | 103.9487 | 102.976 | 0.72869 | 0.83594 | 0.8535 | -0.00062896 | 90.0244 | 84.0881 | 1.5106 | 0.7287 | 0.00080674 | 17.1456 | 14.7326
LZ | 1005-4 | LZ 1005 #2 | 49.4333 | 1800.532 | 90.0489 | 26.0885 | 40.092 | 186.8124 | 39.8861 | 89.9866 | 95.1466 | 95.0788 | 98.21 | 115.6167 | 78.7778 | 19.0436 | 573.0671 | 389.6133 | 104.3928 | 103.9691 | 102.9557 | 0.72862 | 0.83594 | 0.8535 | -0.00062896 | 90.02 | 84.024 | 1.5103 | 0.72864 | 0.00080613 | 17.1563 | 14.743
LZ | 1005-4 | LZ 1005 #2 | 49.4417 | 1800.417 | 90.0182 | 26.1156 | 40.1046 | 186.8332 | 39.9323 | 89.9735 | 95.1481 | 95.0805 | 98.21 | 118.3215 | 79.7963 | 19.3594 | 568.0011 | 389.6133 | 104.5424 | 103.9852 | 102.9963 | 0.7289 | 0.83594 | 0.8535 | -0.00062896 | 89.9957 | 83.945 | 1.5176 | 0.7289 | 0.00080543 | 17.1145 | 14.7021
LZ | 1005-4 | LZ 1005 #2 | 49.45 | 1800.163 | 90.0082 | 26.0485 | 40.0786 | 186.6989 | 39.9828 | 89.994 | 95.1384 | 95.0724 | 98.2119 | 108.8775 | 75.6604 | 19.5349 | 569.3158 | 389.6133 | 104.4245 | 103.9913 | 102.9914 | 0.72845 | 0.83594 | 0.8535 | -0.00062896 | 90.001 | 83.9903 | 1.5022 | 0.72845 | 0.00080585 | 17.1855 | 14.7716
LZ | 1005-4 | LZ 1005 #2 | 49.4583 | 1800.111 | 90.0056 | 26.0226 | 40.0741 | 186.7143 | 40.0747 | 89.9819 | 95.177 | 95.0517 | 98.21 | 120.507 | 73.8438 | 19.4238 | 577.1353 | 389.6133 | 104.2418 | 103.9886 | 102.9624 | 0.7281 | 0.83594 | 0.8535 | -0.00062896 | 89.995 | 84.0255 | 1.5162 | 0.72809 | 0.0008062 | 17.2436 | 14.8285
LZ | 1005-4 | LZ 1005 #2 | 49.4667 | 1800.18 | 89.9817 | 25.9719 | 40.0544 | 186.7417 | 40.0565 | 89.9614 | 95.16 | 95.0631 | 98.21 | 105.7091 | 72.7373 | 19.0444 | 576.9203 | 389.6133 | 104.2065 | 103.9598 | 102.9693 | 0.72868 | 0.83594 | 0.8535 | -0.00062896 | 89.9729 | 83.8997 | 1.5033 | 0.72866 | 0.00080505 | 17.1525 | 14.7393
LZ | 1005-4 | LZ 1005 #2 | 49.475 | 1799.868 | 90.0138 | 26.0012 | 40.0485 | 186.7985 | 40.0863 | 89.9813 | 95.1192 | 95.0574 | 98.21 | 114.5936 | 69.3681 | 19.3305 | 587.4628 | 389.2696 | 104.1906 | 103.967 | 102.9082 | 0.72571 | 0.83594 | 0.8535 | -0.00062896 | 89.9966 | 84.0339 | 1.3901 | 0.72571 | 0.00080628 | 17.629 | 15.2059
LZ | 1005-4 | LZ 1005 #2 | 49.4833 | 1799.554 | 90.0036 | 25.9596 | 40.0531 | 186.7588 | 40.0772 | 89.9857 | 95.1485 | 95.0692 | 98.21 | 109.0818 | 79.5754 | 19.0421 | 583.1207 | 389.6133 | 104.1976 | 103.9575 | 102.9428 | 0.72837 | 0.83594 | 0.8535 | -0.00062896 | 89.9972 | 84.022 | 1.5008 | 0.72837 | 0.00080617 | 17.1988 | 14.7846
LZ | 1005-4 | LZ 1005 #2 | 49.4917 | 1799.438 | 89.979 | 26.0138 | 40.0788 | 186.8564 | 40.0981 | 89.9696 | 95.1141 | 95.0756 | 98.21 | 110.4722 | 73.4358 | 19.3472 | 570.7983 | 389.6133 | 104.4061 | 103.9827 | 102.9828 | 0.72833 | 0.83594 | 0.8535 | -0.00062896 | 89.9869 | 83.8946 | 1.4973 | 0.72832 | 0.00080497 | 17.2067 | 14.7924
LZ | 1005-4 | LZ 1005 #2 | 49.5 | 1799.821 | 89.9793 | 26.05 | 40.0594 | 186.8973 | 40.0953 | 90.0032 | 95.1703 | 95.0752 | 98.21 | 107.5165 | 77.7033 | 19.4762 | 567.899 | 389.6133 | 104.2656 | 103.9916 | 102.9489 | 0.72868 | 0.83594 | 0.8535 | -0.00062896 | 89.9859 | 83.9164 | 1.518 | 0.72868 | 0.00080518 | 17.1499 | 14.7367
LZ | 1005-4 | LZ 1005 #2 | 49.5083 | 1799.703 | 89.9864 | 26.1596 | 40.0489 | 186.8919 | 40.0842 | 89.9791 | 95.1332 | 95.0653 | 98.21 | 114.792 | 69.358 | 19.5186 | 565.9865 | 389.6133 | 104.306 | 103.983 | 103.0031 | 0.72853 | 0.83594 | 0.8535 | -0.00062896 | 89.9655 | 83.9875 | 1.5165 | 0.72851 | 0.0008059 | 17.1765 | 14.7627
LZ | 1005-4 | LZ 1005 #2 | 49.5167 | 1800.615 | 89.9659 | 26.231 | 40.0229 | 186.8511 | 40.0416 | 89.9974 | 95.1571 | 95.079 | 98.21 | 115.093 | 75.5771 | 19.2185 | 580.6123 | 389.6133 | 104.2812 | 103.9644 | 102.9559 | 0.72865 | 0.83594 | 0.8535 | -0.00062896 | 89.9615 | 83.9956 | 1.504 | 0.72863 | 0.00080599 | 17.1579 | 14.7445
LZ | 1005-4 | LZ 1005 #2 | 49.525 | 1800.891 | 89.9608 | 26.1971 | 40.025 | 186.8319 | 40.0128 | 89.9765 | 95.1394 | 95.0747 | 98.21 | 109.4876 | 72.1324 | 19.4195 | 581.8946 | 389.6133 | 104.154 | 103.9736 | 102.9557 | 0.72866 | 0.83594 | 0.8535 | -0.00062896 | 89.9856 | 83.9836 | 1.5029 | 0.72865 | 0.00080582 | 17.1533 | 14.74
LZ | 1005-4 | LZ 1005 #2 | 49.5333 | 1800.578 | 89.9713 | 26.1648 | 39.9943 | 186.895 | 39.9655 | 89.9831 | 95.1461 | 95.0735 | 98.21 | 118.285 | 76.5937 | 19.1153 | 584.8008 | 389.6133 | 104.235 | 103.971 | 102.9421 | 0.72657 | 0.83594 | 0.8535 | -0.00062896 | 89.9929 | 84.0841 | 1.5146 | 0.72656 | 0.00080677 | 17.4913 | 15.0711
LZ | 1005-4 | LZ 1005 #2 | 49.5417 | 1800.104 | 89.9935 | 26.0615 | 39.9963 | 186.7701 | 39.9675 | 90.0026 | 95.1517 | 95.0739 | 98.21 | 113.1277 | 71.8475 | 19.1093 | 581.8049 | 389.2696 | 104.6244 | 103.9712 | 102.9211 | 0.729 | 0.83594 | 0.8535 | -0.00062896 | 89.9899 | 83.9194 | 1.5149 | 0.72899 | 0.0008052 | 17.0991 | 14.687
LZ | 1005-4 | LZ 1005 #2 | 49.55 | 1800.328 | 89.9479 | 26.0153 | 39.9938 | 186.7734 | 39.9549 | 89.9819 | 95.1408 | 95.0749 | 98.21 | 107.226 | 76.938 | 19.2233 | 569.6134 | 389.6133 | 104.4781 | 103.9986 | 102.9421 | 0.72852 | 0.83594 | 0.8535 | -0.00062896 | 90.0003 | 84.031 | 1.4924 | 0.72852 | 0.00080624 | 17.1746 | 14.761
LZ | 1005-4 | LZ 1005 #2 | 49.5583 | 1799.869 | 89.9661 | 26.0103 | 40.0231 | 186.7272 | 39.9018 | 89.9909 | 95.1004 | 95.0773 | 98.21 | 111.083 | 75.5309 | 19.2932 | 573.4771 | 389.6133 | 104.5134 | 103.9777 | 102.9692 | 0.72903 | 0.83594 | 0.8535 | -0.00062896 | 89.9922 | 83.9511 | 1.477 | 0.72903 | 0.0008055 | 17.0933 | 14.6813
LZ | 1005-4 | LZ 1005 #2 | 49.5667 | 1799.956 | 89.9751 | 26.0314 | 40.0109 | 186.674 | 39.9527 | 90.0102 | 95.1352 | 95.0686 | 98.21 | 105.0211 | 81.4224 | 19.3456 | 569.7943 | 389.6133 | 104.5043 | 103.9906 | 102.9217 | 0.72833 | 0.83594 | 0.8535 | -0.00062896 | 89.973 | 84.0091 | 1.5204 | 0.72832 | 0.0008061 | 17.208 | 14.7936
LZ | 1005-4 | LZ 1005 #2 | 49.575 | 1799.8 | 89.9881 | 26.0556 | 40.0272 | 186.7178 | 39.9235 | 90.0092 | 95.1497 | 95.0635 | 98.21 | 109.1183 | 80.6192 | 19.373 | 574.2986 | 389.6133 | 104.2365 | 103.9644 | 102.9624 | 0.72825 | 0.83594 | 0.8535 | -0.00062896 | 89.9773 | 83.9972 | 1.5095 | 0.72823 | 0.00080597 | 17.2209 | 14.8063
LZ | 1005-4 | LZ 1005 #2 | 49.5833 | 1800.078 | 89.9718 | 26.114 | 40.0214 | 186.733 | 39.9248 | 90.0108 | 95.1253 | 95.0558 | 98.21 | 103.4758 | 74.5865 | 19.3902 | 577.8889 | 389.6133 | 104.3566 | 103.9612 | 103.0099 | 0.72837 | 0.83594 | 0.8535 | -0.00062896 | 89.9879 | 83.939 | 1.5101 | 0.72837 | 0.00080539 | 17.1997 | 14.7855
LZ | 1005-4 | LZ 1005 #2 | 49.5917 | 1799.759 | 90.0012 | 26.176 | 40.0136 | 186.7798 | 39.9581 | 90.0315 | 95.1513 | 95.0615 | 98.21 | 120.1344 | 78.5324 | 19.0803 | 581.94 | 389.6133 | 104.4484 | 103.96 | 103.0006 | 0.72487 | 0.83594 | 0.8535 | -0.00062896 | 89.9821 | 84.1377 | 1.4785 | 0.72486 | 0.00080731 | 17.7676 | 15.3417
LZ | 1005-4 | LZ 1005 #2 | 49.6 | 1800.233 | 89.9715 | 26.2301 | 39.995 | 186.7171 | 39.931 | 90.0232 | 95.1226 | 95.0679 | 98.21 | 108.7294 | 80.5634 | 19.0583 | 581.5007 | 389.6133 | 104.4448 | 103.9848 | 102.9896 | 0.7293 | 0.83594 | 0.8535 | -0.00062896 | 90.0071 | 83.8933 | 1.5115 | 0.72931 | 0.00080491 | 17.0484 | 14.6373
LZ | 1005-4 | LZ 1005 #2 | 49.6083 | 1799.939 | 90.0131 | 26.2618 | 40.0093 | 186.7457 | 39.977 | 90.0024 | 95.1443 | 95.0774 | 98.21 | 112.7715 | 75.8968 | 19.2464 | 574.3174 | 389.6133 | 104.4193 | 104.0079 | 102.9286 | 0.72869 | 0.83594 | 0.8535 | -0.00062896 | 90.0066 | 84.0892 | 1.5049 | 0.72869 | 0.00080679 | 17.1477 | 14.7346
LZ | 1005-4 | LZ 1005 #2 | 49.6167 | 1799.845 | 90.0063 | 26.2484 | 40.0094 | 186.7349 | 40.0101 | 90.0119 | 95.1332 | 95.0771 | 98.21 | 110.4827 | 77.2798 | 19.155 | 569.8775 | 389.2696 | 104.3276 | 104.0149 | 102.915 | 0.7287 | 0.83594 | 0.8535 | -0.00062896 | 90.0048 | 84.0142 | 1.5021 | 0.7287 | 0.00080607 | 17.1459 | 14.7328
LZ | 1005-4 | LZ 1005 #2 | 49.625 | 1800.504 | 90.0268 | 26.2198 | 40.0333 | 186.7804 | 39.9998 | 90.0108 | 95.1484 | 95.0767 | 98.21 | 111.5917 | 73.183 | 19.3317 | 572.0623 | 389.2696 | 104.4348 | 104.0207 | 102.9828 | 0.72821 | 0.83594 | 0.8535 | -0.00062896 | 90.0058 | 83.9913 | 1.4836 | 0.72822 | 0.00080585 | 17.224 | 14.8093
LZ | 1005-4 | LZ 1005 #2 | 49.6333 | 1799.2 | 90.0294 | 26.1358 | 39.983 | 186.7855 | 40.0426 | 90.0029 | 95.1558 | 95.074 | 98.21 | 100.8888 | 75.3188 | 19.3205 | 574.0441 | 389.6133 | 104.5492 | 104.0052 | 102.9421 | 0.72769 | 0.83594 | 0.8535 | -0.00062896 | 89.9887 | 84.1461 | 1.4431 | 0.72768 | 0.00080737 | 17.3099 | 14.8934
LZ | 1005-4 | LZ 1005 #2 | 49.6417 | 1800.246 | 90.002 | 26.0644 | 40.002 | 186.8398 | 40.0761 | 90.019 | 95.1541 | 95.0725 | 98.21 | 118.968 | 74.4021 | 19.3246 | 576.6389 | 389.6133 | 104.3038 | 103.9986 | 102.9864 | 0.72855 | 0.83594 | 0.8535 | -0.00062896 | 89.9951 | 84.0893 | 1.5072 | 0.72855 | 0.00080682 | 17.1702 | 14.7566
LZ | 1005-4 | LZ 1005 #2 | 49.65 | 1799.802 | 90.0512 | 26.1321 | 40.0108 | 186.9647 | 40.0618 | 90.0212 | 95.1824 | 95.0793 | 98.21 | 114.3004 | 78.1499 | 19.346 | 586.0233 | 389.6133 | 104.3687 | 104.0145 | 102.9964 | 0.7287 | 0.83594 | 0.8535 | -0.00062896 | 90.0099 | 84.0015 | 1.5018 | 0.7287 | 0.00080594 | 17.1456 | 14.7325
LZ | 1005-4 | LZ 1005 #2 | 49.6583 | 1799.701 | 90.026 | 26.1624 | 40.0195 | 186.895 | 40.0744 | 90.0049 | 95.1268 | 95.0716 | 98.21 | 119.3442 | 75.8494 | 19.1127 | 583.5488 | 389.2696 | 104.4742 | 104.0166 | 102.9083 | 0.72841 | 0.83594 | 0.8535 | -0.00062896 | 90.0097 | 83.9969 | 1.4906 | 0.72842 | 0.0008059 | 17.191 | 14.777
LZ | 1005-4 | LZ 1005 #2 | 49.6667 | 1799.611 | 90.0349 | 26.2019 | 39.9781 | 186.8686 | 40.0819 | 89.983 | 95.1925 | 95.0822 | 98.21 | 105.7953 | 75.2072 | 19.1914 | 572.9266 | 389.6133 | 104.289 | 104.0064 | 102.9554 | 0.7288 | 0.83594 | 0.8535 | -0.00062896 | 90.0106 | 84.0345 | 1.501 | 0.72881 | 0.00080625 | 17.129 | 14.7163
LZ | 1005-4 | LZ 1005 #2 | 49.675 | 1800.141 | 90.055 | 26.2043 | 40.0019 | 186.8541 | 40.1112 | 90.0301 | 95.1584 | 95.0845 | 98.21 | 116.9331 | 72.7079 | 19.1412 | 571.9719 | 389.6133 | 104.3694 | 104.0053 | 102.9466 | 0.72649 | 0.83594 | 0.8535 | -0.00062896 | 90.0079 | 84.2587 | 1.511 | 0.7265 | 0.00080841 | 17.5019 | 15.0814
LZ | 1005-4 | LZ 1005 #2 | 49.6833 | 1800.016 | 90.034 | 26.3183 | 39.9997 | 186.942 | 40.0835 | 90.0005 | 95.141 | 95.0764 | 98.21 | 117.5358 | 75.7438 | 19.0734 | 575.2055 | 389.2696 | 103.9837 | 104.0032 | 102.9624 | 0.729 | 0.83594 | 0.8535 | -0.00062896 | 89.9988 | 83.864 | 1.5176 | 0.729 | 0.00080465 | 17.0982 | 14.6861
LZ | 1005-4 | LZ 1005 #2 | 49.6917 | 1800.261 | 90.0325 | 26.3554 | 39.9839 | 186.9096 | 40.0677 | 89.9869 | 95.1679 | 95.0665 | 98.21 | 123.235 | 74.2093 | 19.3064 | 575.6812 | 389.6133 | 103.9317 | 103.9976 | 102.9963 | 0.72872 | 0.83594 | 0.8535 | -0.00062896 | 90.0049 | 83.9834 | 1.5002 | 0.72873 | 0.00080578 | 17.1417 | 14.7287
LZ | 1005-4 | LZ 1005 #2 | 49.7 | 1799.585 | 90.0098 | 26.3318 | 40.0033 | 186.9926 | 40.0431 | 89.9759 | 95.1572 | 95.0654 | 98.21 | 109.5567 | 72.9742 | 19.0547 | 581.7038 | 389.6133 | 104.1619 | 104.0045 | 102.9557 | 0.729 | 0.83594 | 0.8535 | -0.00062896 | 90.0116 | 84.0182 | 1.5188 | 0.729 | 0.0008061 | 17.0971 | 14.685
LZ | 1005-4 | LZ 1005 #2 | 49.7083 | 1800.127 | 90.0455 | 26.2699 | 39.9823 | 187.0578 | 39.9986 | 89.9943 | 95.1761 | 95.0707 | 98.21 | 121.9026 | 79.907 | 19.0724 | 583.399 | 389.6133 | 104.1711 | 103.9963 | 102.9895 | 0.72865 | 0.83594 | 0.8535 | -0.00062896 | 90.0238 | 83.9103 | 1.506 | 0.72866 | 0.00080503 | 17.1519 | 14.7387
LZ | 1005-4 | LZ 1005 #2 | 49.7167 | 1800.044 | 90.0135 | 26.2621 | 39.9931 | 186.9393 | 39.9629 | 89.9851 | 95.1615 | 95.0944 | 98.21 | 108.6903 | 76.8299 | 19.0583 | 577.3771 | 389.6133 | 104.1286 | 104.0075 | 103.0112 | 0.72837 | 0.83594 | 0.8535 | -0.00062896 | 90.0172 | 84.1278 | 1.5318 | 0.72838 | 0.00080714 | 17.1975 | 14.7834
LZ | 1005-4 | LZ 1005 #2 | 49.725 | 1800.249 | 90.0198 | 26.2034 | 39.9773 | 186.9978 | 39.9692 | 90.0016 | 95.1736 | 95.0907 | 98.21 | 122.1184 | 79.0397 | 19.1857 | 570.0224 | 389.6133 | 104.2454 | 104.0051 | 102.9353 | 0.72868 | 0.83594 | 0.8535 | -0.00062896 | 90.0246 | 84.0468 | 1.5262 | 0.7287 | 0.00080634 | 17.1463 | 14.7332
LZ | 1005-4 | LZ 1005 #2 | 49.7333 | 1800.117 | 90.0034 | 26.1465 | 39.9754 | 186.7541 | 39.9186 | 89.9907 | 95.1527 | 95.0847 | 98.21 | 106.2675 | 74.5838 | 19.363 | 571.1438 | 389.6133 | 104.3406 | 104.0201 | 102.9828 | 0.72791 | 0.83594 | 0.8535 | -0.00062896 | 90.0004 | 84.2055 | 1.5129 | 0.72791 | 0.00080792 | 17.2737 | 14.8579
LZ | 1005-4 | LZ 1005 #2 | 49.7417 | 1799.967 | 90.0083 | 26.2043 | 39.9915 | 186.8156 | 39.9282 | 89.9972 | 95.1534 | 95.0873 | 98.21 | 111.1384 | 70.6446 | 19.5541 | 572.1791 | 389.6133 | 104.2054 | 104.0132 | 102.9963 | 0.72855 | 0.83594 | 0.8535 | -0.00062896 | 90.0019 | 84.069 | 1.5027 | 0.72855 | 0.00080661 | 17.1695 | 14.7559
LZ | 1005-4 | LZ 1005 #2 | 49.75 | 1799.732 | 90.0022 | 26.2179 | 39.9854 | 186.7535 | 39.9357 | 89.993 | 95.1554 | 95.077 | 98.2002 | 120.1407 | 79.6846 | 19.1259 | 577.4792 | 389.6133 | 104.4626 | 103.99 | 102.9391 | 0.72574 | 0.83594 | 0.8535 | -0.00062896 | 89.9864 | 84.1834 | 1.4981 | 0.72573 | 0.00080774 | 17.626 | 15.203
LZ | 1005-4 | LZ 1005 #2 | 49.7583 | 1799.63 | 90.0081 | 26.2616 | 40.0043 | 186.9281 | 39.9077 | 90.0205 | 95.15 | 95.0816 | 98.2025 | 114.8834 | 76.2687 | 19.2368 | 580.5843 | 389.6133 | 104.4691 | 104.0009 | 102.9685 | 0.72872 | 0.83594 | 0.8535 | -0.00062896 | 90.0101 | 84.0706 | 1.502 | 0.72872 | 0.0008066 | 17.1423 | 14.7293
LZ | 1005-4 | LZ 1005 #2 | 49.7667 | 1800.337 | 89.9861 | 26.289 | 39.9977 | 186.9765 | 39.9248 | 89.975 | 95.1341 | 95.0886 | 98.21 | 110.9291 | 76.3318 | 19.2048 | 582.1369 | 389.6133 | 104.4891 | 104.0073 | 102.9692 | 0.72853 | 0.83594 | 0.8535 | -0.00062896 | 90.0163 | 84.1535 | 1.5024 | 0.72854 | 0.00080738 | 17.1722 | 14.7586
LZ | 1005-4 | LZ 1005 #2 | 49.775 | 1799.743 | 90.0085 | 26.3005 | 40.0185 | 187.0137 | 39.9434 | 90.0115 | 95.1591 | 95.0829 | 98.1999 | 124.5733 | 78.0021 | 19.0718 | 578.4712 | 389.6133 | 104.494 | 103.9895 | 102.9727 | 0.7289 | 0.83594 | 0.8535 | -0.00062896 | 90.0165 | 84.012 | 1.481 | 0.72891 | 0.00080603 | 17.1123 | 14.6999
LZ | 1005-4 | LZ 1005 #2 | 49.7833 | 1800.138 | 90.0077 | 26.2519 | 39.989 | 187.0134 | 39.9697 | 90.0186 | 95.1749 | 95.0886 | 98.2091 | 98.212 | 78.841 | 19.1866 | 569.5718 | 389.6133 | 104.408 | 104.0022 | 103.0201 | 0.72837 | 0.83594 | 0.8535 | -0.00062896 | 90.0284 | 84.1458 | 1.5017 | 0.72839 | 0.00080728 | 17.1958 | 14.7817
LZ | 1005-4 | LZ 1005 #2 | 49.7917 | 1799.929 | 89.9888 | 26.3065 | 40.0294 | 187.0161 | 40.0162 | 89.9736 | 95.1588 | 95.0906 | 98.21 | 117.7682 | 79.7177 | 19.5716 | 569.212 | 389.6133 | 104.2623 | 104.0144 | 102.9965 | 0.72685 | 0.83594 | 0.8535 | -0.00062896 | 90.014 | 84.2506 | 1.4625 | 0.72686 | 0.00080832 | 17.4436 | 15.0244
LZ | 1005-4 | LZ 1005 #2 | 49.8 | 1800.206 | 89.9722 | 26.2646 | 39.9497 | 186.9759 | 39.9585 | 89.9958 | 95.1435 | 95.0758 | 98.2098 | 102.4294 | 74.5688 | 19.319 | 572.0519 | 389.6133 | 104.3061 | 104.0195 | 102.9961 | 0.72838 | 0.83594 | 0.8535 | -0.00062896 | 89.9851 | 84.0915 | 1.5083 | 0.72837 | 0.00080686 | 17.1988 | 14.7846
LZ | 1005-4 | LZ 1005 #2 | 49.8083 | 1799.91 | 89.9407 | 26.163 | 39.9233 | 186.9407 | 39.953 | 89.9626 | 95.1647 | 95.071 | 98.2094 | 117.0689 | 75.412 | 19.6142 | 571.3497 | 389.6133 | 104.4393 | 104.0124 | 103.0365 | 0.72483 | 0.83594 | 0.8535 | -0.00062896 | 89.9932 | 84.1615 | 1.4432 | 0.72483 | 0.00080751 | 17.7724 | 15.3464
LZ | 1005-4 | LZ 1005 #2 | 49.8167 | 1800.009 | 89.905 | 26.0774 | 39.8908 | 186.8559 | 39.913 | 89.9505 | 95.1134 | 95.0511 | 98.1802 | 115.0646 | 76.4061 | 19.501 | 579.1661 | 389.6133 | 104.1413 | 103.9837 | 102.953 | 0.72867 | 0.83594 | 0.8535 | -0.00062896 | 90.0005 | 83.9432 | 1.5055 | 0.72867 | 0.0008054 | 17.1509 | 14.7377
LZ | 1005-4 | LZ 1005 #2 | 49.825 | 1799.757 | 89.88 | 26.0711 | 39.8873 | 186.8618 | 39.9522 | 89.9717 | 95.1574 | 95.0717 | 98.195 | 114.677 | 76.6948 | 19.0644 | 584.0549 | 389.6133 | 104.4186 | 103.9957 | 103.0203 | 0.72859 | 0.83594 | 0.8535 | -0.00062896 | 89.9963 | 83.8968 | 1.4884 | 0.72859 | 0.00080497 | 17.1636 | 14.7501
LZ | 1005-4 | LZ 1005 #2 | 49.8333 | 1799.97 | 89.871 | 26.1738 | 39.8857 | 186.8416 | 39.9659 | 89.9595 | 95.12 | 95.0825 | 98.2061 | 108.4777 | 81.8436 | 19.0676 | 577.5963 | 389.6133 | 104.3397 | 104.0027 | 103.0602 | 0.72916 | 0.83594 | 0.8535 | -0.00062896 | 90.0135 | 84.0993 | 1.52 | 0.72916 | 0.00080687 | 17.0713 | 14.6597
LZ | 1005-4 | LZ 1005 #2 | 49.8417 | 1799.687 | 89.8769 | 26.1887 | 39.8724 | 186.7863 | 40.0102 | 89.9669 | 95.1455 | 95.0919 | 98.2098 | 103.5479 | 81.1434 | 19.4864 | 570.1589 | 389.6133 | 104.0352 | 104.0037 | 103.028 | 0.72863 | 0.83594 | 0.8535 | -0.00062896 | 90.0002 | 84.1547 | 1.5116 | 0.72863 | 0.00080743 | 17.158 | 14.7446
LZ | 1005-4 | LZ 1005 #2 | 49.85 | 1800.034 | 89.8757 | 26.153 | 39.8656 | 186.6991 | 40.0421 | 89.9764 | 95.1177 | 95.094 | 98.21 | 121.1713 | 82.1324 | 19.288 | 570.457 | 389.6133 | 104.2418 | 104.0226 | 103.037 | 0.72864 | 0.83594 | 0.8535 | -0.00062896 | 89.9912 | 84.1173 | 1.5035 | 0.72864 | 0.00080709 | 17.1561 | 14.7428
LZ | 1005-4 | LZ 1005 #2 | 49.8583 | 1799.8 | 89.9157 | 26.1495 | 39.9 | 186.7624 | 40.0268 | 89.9956 | 95.1213 | 95.0908 | 98.21 | 119.4766 | 70.9642 | 19.6412 | 572.7869 | 389.6133 | 104.3856 | 104.0157 | 103.0302 | 0.72862 | 0.83594 | 0.8535 | -0.00062896 | 89.9977 | 84.0919 | 1.5084 | 0.72862 | 0.00080683 | 17.1588 | 14.7454
LZ | 1005-4 | LZ 1005 #2 | 49.8667 | 1799.626 | 89.9052 | 26.1232 | 39.9228 | 186.7675 | 40.0901 | 90.0035 | 95.1527 | 95.0908 | 98.21 | 102.6259 | 72.3249 | 19.3807 | 577.4387 | 389.6133 | 104.1826 | 104.0021 | 103.0079 | 0.72867 | 0.83594 | 0.8535 | -0.00062896 | 90.0129 | 84.0249 | 1.5074 | 0.72868 | 0.00080616 | 17.1494 | 14.7363
LZ | 1005-4 | LZ 1005 #2 | 49.875 | 1799.566 | 89.9453 | 26.1166 | 39.9272 | 186.7756 | 40.1182 | 89.9822 | 95.1693 | 95.0941 | 98.21 | 110.334 | 70.6546 | 19.4196 | 576.6492 | 389.6133 | 104.285 | 104.0097 | 103.0704 | 0.72837 | 0.83594 | 0.8535 | -0.00062896 | 90.0232 | 84.2231 | 1.5052 | 0.72839 | 0.00080804 | 17.196 | 14.7819
LZ | 1005-4 | LZ 1005 #2 | 49.8833 | 1800.133 | 89.9222 | 26.1834 | 39.9262 | 186.8707 | 40.0719 | 89.9991 | 95.1306 | 95.0979 | 98.21 | 108.2634 | 76.2903 | 19.2566 | 579.3503 | 389.6133 | 104.3081 | 104.0121 | 103.0152 | 0.72444 | 0.83594 | 0.8535 | -0.00062896 | 90.0023 | 84.2827 | 1.507 | 0.72444 | 0.00080865 | 17.8355 | 15.4082
LZ | 1005-4 | LZ 1005 #2 | 49.8917 | 1800.126 | 89.9448 | 26.1084 | 39.9422 | 186.8708 | 40.0926 | 90.014 | 95.1581 | 95.0903 | 98.21 | 121.5155 | 74.7748 | 19.0896 | 578.5078 | 389.2696 | 104.3869 | 104.0097 | 103.0302 | 0.72861 | 0.83594 | 0.8535 | -0.00062896 | 90.0382 | 84.1114 | 1.5003 | 0.72863 | 0.00080693 | 17.1571 | 14.7438
LZ | 1005-4 | LZ 1005 #2 | 49.9 | 1799.506 | 89.9908 | 26.0294 | 39.9517 | 186.821 | 40.0511 | 90.0092 | 95.1573 | 95.0926 | 98.21 | 111.4121 | 75.8136 | 19.389 | 572.1576 | 389.2696 | 103.941 | 104.0033 | 103.0573 | 0.72837 | 0.83594 | 0.8535 | -0.00062896 | 90.041 | 84.1466 | 1.4995 | 0.7284 | 0.00080726 | 17.1944 | 14.7803
LZ | 1005-4 | LZ 1005 #2 | 49.9083 | 1799.668 | 90.0043 | 25.9633 | 39.9466 | 186.8417 | 40.0385 | 90.0312 | 95.1815 | 95.0957 | 98.21 | 110.7545 | 78.659 | 19.6518 | 570.7202 | 389.6133 | 103.9756 | 104.0316 | 103.0167 | 0.72843 | 0.83594 | 0.8535 | -0.00062896 | 90.0318 | 84.1881 | 1.5172 | 0.72845 | 0.00080768 | 17.1869 | 14.773
LZ | 1005-4 | LZ 1005 #2 | 49.9167 | 1800.017 | 90.0125 | 25.9068 | 39.9663 | 186.8691 | 40.0088 | 90.0293 | 95.1632 | 95.0875 | 98.21 | 114.2767 | 73.5243 | 19.6484 | 572.504 | 389.2696 | 103.9316 | 104.0214 | 103.0233 | 0.72838 | 0.83594 | 0.8535 | -0.00062896 | 90.0372 | 84.089 | 1.5132 | 0.72841 | 0.00080672 | 17.1935 | 14.7794
LZ | 1005-4 | LZ 1005 #2 | 49.925 | 1799.95 | 90.0401 | 25.8958 | 39.9549 | 186.841 | 39.9558 | 90.0297 | 95.1651 | 95.0728 | 98.21 | 114.4823 | 77.9287 | 19.7317 | 575.2432 | 389.6133 | 104.0515 | 104.0049 | 103.0845 | 0.72649 | 0.83594 | 0.8535 | -0.00062896 | 90.0086 | 84.1896 | 1.4349 | 0.7265 | 0.00080775 | 17.5018 | 15.0814
LZ | 1005-4 | LZ 1005 #2 | 49.9333 | 1800.087 | 90.0298 | 25.9248 | 39.9635 | 186.7631 | 39.9734 | 90.0447 | 95.1939 | 95.0771 | 98.21 | 101.9171 | 75.7214 | 19.4933 | 583.401 | 389.2696 | 104.1488 | 104.0047 | 103.0054 | 0.72808 | 0.83594 | 0.8535 | -0.00062896 | 90.0321 | 84.0989 | 1.5086 | 0.7281 | 0.00080683 | 17.2433 | 14.8282
LZ | 1005-4 | LZ 1005 #2 | 49.9417 | 1800.278 | 90.0165 | 25.9006 | 39.9582 | 186.8125 | 39.9688 | 90.0478 | 95.203 | 95.088 | 98.21 | 114.402 | 75.9039 | 19.3871 | 583.8113 | 389.6133 | 104.12 | 103.994 | 103.0573 | 0.72806 | 0.83594 | 0.8535 | -0.00062896 | 90.0422 | 84.1186 | 1.5122 | 0.72809 | 0.00080699 | 17.2445 | 14.8294
LZ | 1005-4 | LZ 1005 #2 | 49.95 | 1799.834 | 90.0095 | 25.9268 | 39.9822 | 186.8511 | 39.9358 | 90.0223 | 95.1612 | 95.0945 | 98.21 | 116.1372 | 76.753 | 19.3593 | 576.3947 | 389.6133 | 104.1529 | 104.0185 | 102.9963 | 0.72837 | 0.83594 | 0.8535 | -0.00062896 | 90.0358 | 84.0384 | 1.5215 | 0.72839 | 0.00080624 | 17.1953 | 14.7812
LZ | 1005-4 | LZ 1005 #2 | 49.9583 | 1799.825 | 90.0473 | 25.9237 | 39.9538 | 186.8045 | 39.9438 | 90.0178 | 95.2027 | 95.0942 | 98.21 | 113.0852 | 79.3114 | 19.5076 | 567.811 | 389.6133 | 104.1691 | 104.0303 | 103.0031 | 0.72806 | 0.83594 | 0.8535 | -0.00062896 | 90.0172 | 83.9141 | 1.5025 | 0.72807 | 0.00080509 | 17.247 | 14.8318
LZ | 1005-4 | LZ 1005 #2 | 49.9667 | 1800.378 | 90.0331 | 25.966 | 39.9803 | 186.8041 | 39.9118 | 90.0008 | 95.1826 | 95.0837 | 98.1948 | 116.3287 | 73.2834 | 19.5764 | 566.7291 | 389.6133 | 104.3686 | 104.0098 | 103.0444 | 0.72791 | 0.83594 | 0.8535 | -0.00062896 | 90.0063 | 83.9425 | 1.5325 | 0.72792 | 0.00080538 | 17.2724 | 14.8568
LZ | 1005-4 | LZ 1005 #2 | 49.975 | 1799.903 | 90.0493 | 25.9008 | 39.9641 | 186.6795 | 39.8969 | 89.9864 | 95.1709 | 95.0826 | 98.1981 | 112.8234 | 71.9446 | 19.5885 | 574.326 | 389.6133 | 104.2817 | 103.9932 | 103.0319 | 0.728 | 0.83594 | 0.8535 | -0.00062896 | 90.0053 | 83.9505 | 1.5112 | 0.728 | 0.00080546 | 17.2581 | 14.8427
LZ | 1005-4 | LZ 1005 #2 | 49.9833 | 1800.509 | 90.0275 | 25.8544 | 39.9758 | 186.7119 | 39.8953 | 89.9796 | 95.128 | 95.0672 | 98.1801 | 111.3511 | 76.8353 | 19.6047 | 575.4031 | 389.2696 | 104.3998 | 103.9711 | 103.0003 | 0.72798 | 0.83594 | 0.8535 | -0.00062896 | 90.0014 | 83.8513 | 1.5377 | 0.72798 | 0.00080452 | 17.2619 | 14.8464
LZ | 1005-4 | LZ 1005 #2 | 49.9917 | 1799.747 | 89.9996 | 25.8059 | 39.9535 | 186.7639 | 39.9083 | 90.0269 | 95.1617 | 95.0718 | 98.1801 | 113.7608 | 74.3685 | 19.6879 | 579.7798 | 389.6133 | 104.2434 | 103.9615 | 103.0274 | 0.728 | 0.83594 | 0.8535 | -0.00062896 | 90.0038 | 83.6568 | 1.5132 | 0.728 | 0.00080265 | 17.2585 | 14.8431
LZ | OS265386T | LZ OS2T #1 | 0.0083333 | 1799.849 | 90.0486 | 24.4618 | 39.9998 | 173.0535 | 40.1088 | 89.9849 | 95.2804 | 95.854 | 99.47 | 115.1662 | 58.8089 | 17.2146 | 585.4255 | 403.7037 | 104.6552 | 103.9735 | 102.982 | 0.68721 | 0.82545 | 0.84116 | -0.00062554 | 90.8155 | 54.2121 | 1.0294 | 0.68772 | 0.00051898 | 22.329 | 20.0423
LZ | OS265386T | LZ OS2T #1 | 0.016667 | 1799.602 | 90.0254 | 24.4614 | 40.0039 | 173.2136 | 40.0782 | 89.9608 | 95.2669 | 95.8617 | 99.47 | 114.836 | 59.0609 | 17.4721 | 591.59 | 403.36 | 104.626 | 103.9641 | 103.0044 | 0.73969 | 0.82545 | 0.84116 | -0.00062554 | 90.8519 | 78.6046 | 1.5173 | 0.74022 | 0.00075242 | 13.6507 | 11.5256
LZ | OS265386T | LZ OS2T #1 | 0.025 | 1800.624 | 90.0368 | 24.5897 | 40.0567 | 173.1331 | 40.1185 | 90.0207 | 95.3026 | 95.8655 | 99.47 | 115.1286 | 58.1868 | 17.0958 | 599.3326 | 403.0164 | 104.8871 | 103.9818 | 102.9752 | 0.77367 | 0.82545 | 0.84116 | -0.00062554 | 90.8134 | 94.1678 | 1.4843 | 0.77418 | 0.00090148 | 8.6619 | 6.6298
LZ | OS265386T | LZ OS2T #1 | 0.033333 | 1799.857 | 90.0418 | 24.6795 | 40.0644 | 173.0868 | 40.1565 | 90.0002 | 95.3101 | 95.8633 | 99.47 | 106.661 | 58.7522 | 17.1072 | 595.4412 | 402.6727 | 104.7532 | 103.9715 | 103.0023 | 0.77336 | 0.82545 | 0.84116 | -0.00062554 | 90.7948 | 94.1373 | 1.4633 | 0.77386 | 0.00090124 | 8.7074 | 6.6744
LZ | OS265386T | LZ OS2T #1 | 0.041667 | 1800.419 | 90.0556 | 24.6487 | 40.0821 | 173.108 | 40.1789 | 89.9973 | 95.2963 | 95.861 | 99.47 | 116.2507 | 58.9313 | 17.1159 | 590.0139 | 402.6727 | 104.9795 | 103.9933 | 102.9956 | 0.76959 | 0.82545 | 0.84116 | -0.00062554 | 90.7982 | 91.3432 | 1.441 | 0.77009 | 0.00087448 | 9.2395 | 7.1966
LZ | OS265386T | LZ OS2T #1 | 0.05 | 1800.13 | 90.0346 | 24.6966 | 40.0649 | 173.2595 | 40.0804 | 89.9794 | 95.31 | 95.8612 | 99.47 | 121.2842 | 58.6816 | 17.1489 | 580.6369 | 402.3291 | 105.0219 | 103.9697 | 102.5693 | 0.76394 | 0.82545 | 0.84116 | -0.00062554 | 90.8047 | 88.0638 | 1.4306 | 0.76444 | 0.00084307 | 10.0471 | 7.9892
LZ | OS265386T | LZ OS2T #1 | 0.058333 | 1799.753 | 90.0324 | 24.8074 | 40.0198 | 173.1834 | 40.0171 | 89.9989 | 95.3298 | 95.8563 | 99.47 | 112.6544 | 58.4965 | 17.1612 | 580.3969 | 402.3291 | 105.1491 | 103.9876 | 102.9684 | 0.75986 | 0.82545 | 0.84116 | -0.00062554 | 90.7923 | 86.0974 | 1.4301 | 0.76035 | 0.00082427 | 10.6399 | 8.5709
LZ | OS265386T | LZ OS2T #1 | 0.066667 | 1799.929 | 90.0286 | 24.8598 | 40.0217 | 173.1345 | 39.9492 | 90.0049 | 95.32 | 95.8635 | 99.47 | 111.6754 | 58.7912 | 17.3091 | 586.6338 | 402.3291 | 105.0357 | 103.9712 | 103.0037 | 0.75769 | 0.82545 | 0.84116 | -0.00062554 | 90.7805 | 85.1445 | 1.4176 | 0.75818 | 0.00081518 | 10.9566 | 8.8818
LZ | OS265386T | LZ OS2T #1 | 0.075 | 1800.361 | 90.0049 | 24.837 | 40.0202 | 173.175 | 39.937 | 89.986 | 95.3092 | 95.8597 | 99.47 | 112.6999 | 58.7002 | 17.5398 | 596.5751 | 401.9854 | 104.6301 | 103.9625 | 103.0023 | 0.75566 | 0.82545 | 0.84116 | -0.00062554 | 90.771 | 84.6647 | 1.4171 | 0.75614 | 0.0008106 | 11.2558 | 9.1754
LZ | OS265386T | LZ OS2T #1 | 0.083333 | 1800.028 | 90.0111 | 24.8514 | 40.0185 | 173.2126 | 39.9029 | 89.9834 | 95.3175 | 95.8925 | 99.5 | 112.1789 | 59.2571 | 17.5359 | 593.804 | 401.9854 | 104.9805 | 104.0067 | 103.0323 | 0.75489 | 0.82545 | 0.84116 | -0.00062554 | 90.7313 | 84.3715 | 1.4102 | 0.75534 | 0.00080789 | 11.3738 | 9.2912
LZ | OS265386T | LZ OS2T #1 | 0.091667 | 1800.819 | 90.0104 | 24.8769 | 40.0347 | 173.244 | 39.9291 | 90.0071 | 95.3131 | 95.894 | 99.5 | 109.0536 | 59.0674 | 17.5168 | 580.7791 | 401.6418 | 104.7967 | 103.9969 | 103.0321 | 0.75434 | 0.82545 | 0.84116 | -0.00062554 | 90.7182 | 84.0764 | 1.4104 | 0.75479 | 0.00080509 | 11.4554 | 9.3713
LZ | OS265386T | LZ OS2T #1 | 0.1 | 1798.847 | 90.0152 | 24.9494 | 40.0159 | 173.2352 | 39.9368 | 89.9951 | 95.3443 | 95.8749 | 99.5 | 117.51 | 59.6005 | 17.645 | 580.2263 | 401.6418 | 104.8343 | 104.0049 | 103.0866 | 0.75302 | 0.82545 | 0.84116 | -0.00062554 | 90.6978 | 84.0296 | 1.4138 | 0.75345 | 0.00080469 | 11.6536 | 9.5657
LZ | OS265386T | LZ OS2T #1 | 0.10833 | 1800.864 | 90.0338 | 24.9711 | 40.0138 | 173.3508 | 39.9268 | 90.0058 | 95.3218 | 95.8735 | 99.5 | 117.7059 | 59.2817 | 17.6542 | 583.9014 | 401.6418 | 104.5931 | 104.0053 | 103.0594 | 0.75358 | 0.82545 | 0.84116 | -0.00062554 | 90.6746 | 83.9115 | 1.4215 | 0.754 | 0.00080361 | 11.5725 | 9.4862
LZ | OS265386T | LZ OS2T #1 | 0.11667 | 1800.076 | 90.005 | 24.9746 | 39.9975 | 173.3513 | 39.9173 | 89.9543 | 95.306 | 95.8696 | 99.5 | 112.9692 | 58.6331 | 17.6542 | 597.8429 | 401.2981 | 104.6497 | 104.0017 | 103.0007 | 0.75274 | 0.82545 | 0.84116 | -0.00062554 | 90.6509 | 84.0045 | 1.4056 | 0.75314 | 0.00080455 | 11.6995 | 9.6108
LZ | OS265386T | LZ OS2T #1 | 0.125 | 1799.331 | 90.0195 | 24.8995 | 40.0249 | 173.2712 | 39.9802 | 90.018 | 95.3611 | 95.8696 | 99.5 | 111.9925 | 58.85 | 17.5495 | 598.373 | 401.2981 | 104.4245 | 103.9777 | 103.0052 | 0.7527 | 0.82545 | 0.84116 | -0.00062554 | 90.6573 | 83.9742 | 1.4119 | 0.75311 | 0.00080424 | 11.7039 | 9.6151
LZ | OS265386T | LZ OS2T #1 | 0.13333 | 1800.262 | 89.9961 | 24.8449 | 39.9991 | 173.4017 | 39.9775 | 90.0133 | 95.3209 | 95.8875 | 99.5 | 104.5558 | 58.4481 | 17.6521 | 592.1843 | 401.2981 | 104.6698 | 103.9815 | 102.9781 | 0.75213 | 0.82545 | 0.84116 | -0.00062554 | 90.6304 | 84.1534 | 1.4134 | 0.75253 | 0.00080602 | 11.7911 | 9.7007
LZ | OS265386T | LZ OS2T #1 | 0.14167 | 1800.096 | 89.9933 | 24.9148 | 40.02 | 173.3238 | 40.0208 | 89.9741 | 95.3219 | 95.8897 | 99.5 | 111.0307 | 58.9181 | 17.4835 | 582.181 | 400.9544 | 104.4572 | 104.0033 | 103.0323 | 0.75209 | 0.82545 | 0.84116 | -0.00062554 | 90.5846 | 84.1736 | 1.4126 | 0.75246 | 0.00080632 | 11.8013 | 9.7107
LZ | OS265386T | LZ OS2T #1 | 0.15 | 1799.97 | 89.9903 | 24.9507 | 40.0098 | 173.4332 | 40.0577 | 89.9875 | 95.3247 | 95.8884 | 99.5 | 120.1394 | 58.8019 | 17.5986 | 578.9713 | 400.9544 | 104.3849 | 104.0043 | 102.9849 | 0.75146 | 0.82545 | 0.84116 | -0.00062554 | 90.5593 | 84.1393 | 1.4129 | 0.75181 | 0.00080604 | 11.8985 | 9.8061
LZ | OS265386T | LZ OS2T #1 | 0.15833 | 1800.63 | 90.0052 | 25.0234 | 40.0377 | 173.3621 | 40.0901 | 90.0064 | 95.3424 | 95.8905 | 99.5 | 101.6917 | 57.6616 | 17.622 | 579.3863 | 400.6107 | 104.3976 | 104.0128 | 102.9035 | 0.75149 | 0.82545 | 0.84116 | -0.00062554 | 90.5738 | 84.0511 | 1.4142 | 0.75185 | 0.00080517 | 11.8919 | 9.7996
LZ | OS265386T | LZ OS2T #1 | 0.16667 | 1800.277 | 90.0224 | 25.068 | 39.937 | 173.2647 | 40.1111 | 89.9726 | 95.3258 | 95.8812 | 99.5 | 122.9995 | 58.4663 | 17.6542 | 595.0185 | 400.9544 | 104.5153 | 103.9959 | 102.9374 | 0.75111 | 0.82545 | 0.84116 | -0.00062554 | 90.5279 | 84.1014 | 1.4075 | 0.75144 | 0.00080575 | 11.953 | 9.8595
LZ | OS265386T | LZ OS2T #1 | 0.175 | 1800.938 | 90.0119 | 25.1252 | 39.9858 | 173.418 | 40.0564 | 89.9888 | 95.3333 | 95.8838 | 99.5 | 115.5762 | 58.1731 | 17.6542 | 597.819 | 400.6107 | 104.7161 | 103.9948 | 102.8968 | 0.75083 | 0.82545 | 0.84116 | -0.00062554 | 90.5207 | 84.0103 | 1.4173 | 0.75116 | 0.00080489 | 11.9952 | 9.901
LZ | OS265386T | LZ OS2T #1 | 0.18333 | 1800.131 | 90.0056 | 25.2361 | 39.9918 | 173.395 | 40.1003 | 90.0059 | 95.3624 | 95.8932 | 99.5 | 116.5068 | 58.202 | 17.6335 | 598.3893 | 400.6107 | 104.5775 | 104.0056 | 102.9376 | 0.75045 | 0.82545 | 0.84116 | -0.00062554 | 90.5119 | 84.0773 | 1.4081 | 0.75077 | 0.00080555 | 12.0527 | 9.9574
LZ | OS265386T | LZ OS2T #1 | 0.19167 | 1800.133 | 90.0006 | 25.2231 | 39.9923 | 173.3707 | 40.0651 | 89.9689 | 95.3499 | 95.89 | 99.5 | 109.0073 | 58.2666 | 17.5649 | 587.8217 | 400.2671 | 104.4651 | 103.9888 | 102.9307 | 0.74998 | 0.82545 | 0.84116 | -0.00062554 | 90.4557 | 84.0659 | 1.4142 | 0.75026 | 0.00080557 | 12.1292 | 10.0325
LZ | OS265386T | LZ OS2T #1 | 0.2 | 1799.727 | 89.991 | 25.2318 | 39.9827 | 173.4537 | 40.0349 | 89.9966 | 95.3144 | 95.8924 | 99.5 | 116.4668 | 58.5218 | 17.5553 | 581.3617 | 400.2671 | 104.5498 | 103.9924 | 102.9713 | 0.74992 | 0.82545 | 0.84116 | -0.00062554 | 90.4644 | 83.9651 | 1.4118 | 0.75021 | 0.00080458 | 12.1369 | 10.04
LZ | OS265386T | LZ OS2T #1 | 0.20833 | 1799.755 | 89.9979 | 25.0344 | 39.9629 | 173.3853 | 39.9803 | 89.9999 | 95.3403 | 95.891 | 99.5 | 113.0347 | 58.2957 | 17.6532 | 578.609 | 400.2671 | 104.3999 | 104.0004 | 102.942 | 0.74958 | 0.82545 | 0.84116 | -0.00062554 | 90.4236 | 84.0423 | 1.4096 | 0.74985 | 0.00080541 | 12.191 | 10.0931
LZ | OS265386T | LZ OS2T #1 | 0.21667 | 1800.567 | 89.981 | 24.9029 | 39.9679 | 173.2535 | 39.9636 | 89.9981 | 95.3395 | 95.8771 | 99.5 | 104.3647 | 57.829 | 17.6506 | 581.2873 | 399.9234 | 104.6854 | 104.004 | 102.8629 | 0.74927 | 0.82545 | 0.84116 | -0.00062554 | 90.3924 | 83.9388 | 1.4096 | 0.74952 | 0.00080449 | 12.2405 | 10.1417
LZ | OS265386T | LZ OS2T #1 | 0.225 | 1800.161 | 89.9871 | 24.9364 | 39.9527 | 173.2465 | 39.9236 | 90.0065 | 95.3416 | 95.8631 | 99.5 | 110.1682 | 57.9854 | 17.6542 | 591.2524 | 399.9234 | 104.4 | 103.9843 | 102.9171 | 0.74915 | 0.82545 | 0.84116 | -0.00062554 | 90.3793 | 84.0018 | 1.4278 | 0.74939 | 0.00080512 | 12.2595 | 10.1603
LZ | OS265386T | LZ OS2T #1 | 0.23333 | 1799.911 | 89.9772 | 24.9903 | 39.9428 | 173.3514 | 39.9389 | 90.0236 | 95.3276 | 95.8689 | 99.5 | 110.0527 | 58.1658 | 17.5741 | 597.5794 | 399.9234 | 104.5146 | 103.9942 | 102.9405 | 0.74927 | 0.82545 | 0.84116 | -0.00062554 | 90.3644 | 84.062 | 1.4188 | 0.7495 | 0.00080573 | 12.2438 | 10.1449
LZ | OS265386T | LZ OS2T #1 | 0.24167 | 1800.27 | 89.9921 | 24.9873 | 39.9708 | 173.2742 | 39.9486 | 90.0254 | 95.3612 | 95.865 | 99.5 | 113.862 | 58.0103 | 17.6539 | 595.4365 | 399.9234 | 104.2045 | 103.9994 | 102.9171 | 0.7487 | 0.82545 | 0.84116 | -0.00062554 | 90.353 | 83.8914 | 1.4194 | 0.74892 | 0.00080412 | 12.3301 | 10.2296
LZ | OS265386T | LZ OS2T #1 | 0.25 | 1801.083 | 89.9843 | 25.0307 | 39.9647 | 173.3133 | 39.949 | 89.9812 | 95.3447 | 95.8749 | 99.5 | 114.5208 | 58.1564 | 17.605 | 585.3793 | 399.5797 | 104.6553 | 103.9956 | 102.9425 | 0.74844 | 0.82545 | 0.84116 | -0.00062554 | 90.344 | 83.9275 | 1.4009 | 0.74866 | 0.00080449 | 12.3698 | 10.2686
LZ | OS265386T | LZ OS2T #1 | 0.25833 | 1800.432 | 89.9796 | 25.0513 | 39.9795 | 173.4512 | 39.9419 | 90.0161 | 95.3633 | 95.8646 | 99.5 | 119.3471 | 57.8691 | 17.6533 | 578.6176 | 399.5797 | 104.4933 | 104.0028 | 102.9171 | 0.74829 | 0.82545 | 0.84116 | -0.00062554 | 90.3177 | 84.0345 | 1.4119 | 0.74849 | 0.00080557 | 12.395 | 10.2933
LZ | OS265386T | LZ OS2T #1 | 0.26667 | 1800.108 | 90.0236 | 25.1213 | 39.9575 | 173.3794 | 39.9585 | 90.0316 | 95.348 | 95.8545 | 99.5 | 112.9561 | 58.3448 | 17.6542 | 580.6451 | 399.5797 | 104.477 | 103.9846 | 102.9442 | 0.74819 | 0.82545 | 0.84116 | -0.00062554 | 90.312 | 84.1481 | 1.4174 | 0.74839 | 0.00080668 | 12.4106 | 10.3086
LZ | OS265386T | LZ OS2T #1 | 0.275 | 1800.067 | 89.9844 | 25.1513 | 39.9758 | 173.3586 | 39.9621 | 90.0101 | 95.3474 | 95.8593 | 99.5009 | 120.4451 | 57.9043 | 17.6542 | 588.8631 | 399.5797 | 104.5941 | 104.0041 | 102.8647 | 0.74812 | 0.82545 | 0.84116 | -0.00062554 | 90.2967 | 84.1391 | 1.3986 | 0.74831 | 0.00080662 | 12.4221 | 10.3199
LZ | OS265386T | LZ OS2T #1 | 0.28333 | 1799.643 | 90.0256 | 25.1903 | 39.9913 | 173.3849 | 40.0261 | 90.0096 | 95.3641 | 95.8558 | 99.515 | 100.9484 | 57.8384 | 17.654 | 597.5304 | 399.5797 | 104.3266 | 103.9949 | 102.8848 | 0.74772 | 0.82545 | 0.84116 | -0.00062554 | 90.2697 | 84.0898 | 1.4095 | 0.74789 | 0.00080621 | 12.4854 | 10.382
LZ | OS265386T | LZ OS2T #1 | 0.29167 | 1799.928 | 89.9994 | 25.0986 | 40.0013 | 173.3961 | 40.0209 | 90.0259 | 95.3619 | 95.8685 | 99.5189 | 121.6386 | 58.1683 | 17.5647 | 595.6526 | 399.5797 | 104.4656 | 103.9947 | 102.9627 | 0.74683 | 0.82545 | 0.84116 | -0.00062554 | 90.2711 | 84.0723 | 1.4191 | 0.747 | 0.00080604 | 12.62 | 10.5141
LZ | OS265386T | LZ OS2T #1 | 0.3 | 1799.786 | 89.9993 | 25.069 | 40.0018 | 173.2987 | 40.0155 | 90.0159 | 95.3738 | 95.8729 | 99.5181 | 116.0651 | 57.5928 | 17.6071 | 588.2334 | 399.236 | 104.2453 | 103.9996 | 102.9217 | 0.74739 | 0.82545 | 0.84116 | -0.00062554 | 90.2499 | 84.0865 | 1.4228 | 0.74754 | 0.00080622 | 12.5374 | 10.433
LZ | OS265386T | LZ OS2T #1 | 0.30833 | 1800.032 | 90.0019 | 25.0794 | 40.0376 | 173.4114 | 40.0696 | 89.9889 | 95.3401 | 95.852 | 99.5289 | 100.247 | 58.1569 | 17.4789 | 580.2111 | 399.5797 | 104.2462 | 104.0081 | 102.98 | 0.74719 | 0.82545 | 0.84116 | -0.00062554 | 90.2358 | 84.1065 | 1.4102 | 0.74734 | 0.00080645 | 12.5681 | 10.4632
LZ | OS265386T | LZ OS2T #1 | 0.31667 | 1799.759 | 90.0174 | 25.0215 | 40.0218 | 173.4728 | 40.0531 | 90.0172 | 95.3609 | 95.8545 | 99.53 | 109.622 | 58.1516 | 17.6527 | 579.984 | 399.236 | 103.8468 | 104.0414 | 102.9403 | 0.74662 | 0.82545 | 0.84116 | -0.00062554 | 90.2184 | 84.1015 | 1.42 | 0.74676 | 0.00080644 | 12.6555 | 10.5489
LZ | OS265386T | LZ OS2T #1 | 0.325 | 1800.311 | 90.0212 | 25.0736 | 39.9907 | 173.3583 | 40.1203 | 90.021 | 95.3746 | 95.8549 | 99.53 | 109.2577 | 58.2195 | 17.6508 | 585.7718 | 399.236 | 104.5549 | 104.0131 | 102.9607 | 0.74656 | 0.82545 | 0.84116 | -0.00062554 | 90.211 | 84.09 | 1.4134 | 0.74669 | 0.00080634 | 12.6658 | 10.559
LZ | OS265386T | LZ OS2T #1 | 0.33333 | 1800.055 | 89.996 | 25.1155 | 39.9918 | 173.4618 | 40.1122 | 90.0104 | 95.3764 | 95.8428 | 99.53 | 116.2617 | 57.7807 | 17.4555 | 596.9845 | 399.236 | 104.1058 | 104.0404 | 102.9268 | 0.74677 | 0.82545 | 0.84116 | -0.00062554 | 90.2071 | 83.9738 | 1.4074 | 0.7469 | 0.00080524 | 12.6349 | 10.5287
LZ | OS265386T | LZ OS2T #1 | 0.34167 | 1799.987 | 90.0067 | 25.1263 | 40.0114 | 173.463 | 40.1102 | 90.0022 | 95.3648 | 95.8285 | 99.5145 | 109.2273 | 57.8663 | 17.3764 | 599.9816 | 399.236 | 104.6095 | 104.0124 | 102.9181 | 0.74615 | 0.82545 | 0.84116 | -0.00062554 | 90.1661 | 84.1058 | 1.4182 | 0.74625 | 0.00080659 | 12.732 | 10.624
LZ | OS265386T | LZ OS2T #1 | 0.35 | 1799.964 | 89.9836 | 25.1301 | 40.022 | 173.5126 | 40.0774 | 90.0302 | 95.3633 | 95.8274 | 99.53 | 115.7944 | 58.2717 | 17.4869 | 593.3285 | 399.236 | 104.6941 | 104.0005 | 102.9697 | 0.74602 | 0.82545 | 0.84116 | -0.00062554 | 90.1786 | 84.1523 | 1.387 | 0.74613 | 0.00080701 | 12.7511 | 10.6427
LZ | OS265386T | LZ OS2T #1 | 0.35833 | 1799.729 | 89.9583 | 25.1564 | 40.0311 | 173.5994 | 40.0074 | 89.9852 | 95.3856 | 95.8311 | 99.53 | 115.7775 | 58.2485 | 17.2388 | 586.1391 | 399.236 | 104.6438 | 104.0111 | 102.981 | 0.74665 | 0.82545 | 0.84116 | -0.00062554 | 90.1546 | 84.1118 | 1.434 | 0.74674 | 0.00080668 | 12.6579 | 10.5512
LZ | OS265386T | LZ OS2T #1 | 0.36667 | 1799.785 | 89.9734 | 25.1592 | 40.0123 | 173.5737 | 39.9973 | 89.9771 | 95.3733 | 95.8329 | 99.5299 | 106.2431 | 57.7824 | 17.5677 | 576.3312 | 398.8924 | 104.386 | 104.009 | 102.9466 | 0.74615 | 0.82545 | 0.84116 | -0.00062554 | 90.1397 | 84.0426 | 1.4016 | 0.74624 | 0.00080605 | 12.734 | 10.626
LZ | OS265386T | LZ OS2T #1 | 0.375 | 1800.03 | 89.9685 | 25.179 | 40.0273 | 173.5982 | 39.9029 | 89.9865 | 95.3865 | 95.8421 | 99.53 | 120.259 | 57.9324 | 17.3988 | 576.4424 | 398.8924 | 104.5349 | 104.0116 | 102.92 | 0.74571 | 0.82545 | 0.84116 | -0.00062554 | 90.1328 | 83.9182 | 1.4112 | 0.74579 | 0.00080487 | 12.8016 | 10.6923
LZ | OS265386T | LZ OS2T #1 | 0.38333 | 1799.889 | 89.9653 | 25.2028 | 40.0099 | 173.6874 | 39.9285 | 89.9873 | 95.3842 | 95.8609 | 99.5244 | 107.4241 | 57.9067 | 17.6542 | 584.66 | 398.8924 | 104.4901 | 103.9966 | 102.9076 | 0.74646 | 0.82545 | 0.84116 | -0.00062554 | 90.1219 | 83.8079 | 1.4202 | 0.74654 | 0.00080383 | 12.689 | 10.5818
LZ | OS265386T | LZ OS2T #1 | 0.39167 | 1800.329 | 89.985 | 25.2138 | 40.0312 | 173.6492 | 39.9152 | 89.9945 | 95.3427 | 95.9034 | 99.53 | 119.3492 | 58.0321 | 17.6542 | 599.384 | 398.8924 | 104.7206 | 104.0173 | 102.9335 | 0.74553 | 0.82545 | 0.84116 | -0.00062554 | 90.1139 | 84.1373 | 1.4102 | 0.7456 | 0.00080701 | 12.831 | 10.7211
LZ | OS265386T | LZ OS2T #1 | 0.4 | 1799.665 | 89.9734 | 25.1725 | 40.0149 | 173.5195 | 39.9003 | 89.9876 | 95.3624 | 95.9098 | 99.53 | 110.0615 | 58.1804 | 17.6542 | 597.156 | 398.5487 | 104.3686 | 103.998 | 102.9335 | 0.74493 | 0.82545 | 0.84116 | -0.00062554 | 90.1065 | 84.0124 | 1.4134 | 0.74499 | 0.00080583 | 12.9228 | 10.8113
LZ | OS265386T | LZ OS2T #1 | 0.40833 | 1800.068 | 89.9561 | 25.1839 | 40.0382 | 173.4381 | 39.8936 | 89.9996 | 95.3424 | 95.9052 | 99.53 | 125.061 | 58.0951 | 17.6542 | 589.3549 | 398.8924 | 104.6838 | 104.012 | 102.9471 | 0.74499 | 0.82545 | 0.84116 | -0.00062554 | 90.1029 | 84.0953 | 1.4075 | 0.74505 | 0.00080663 | 12.9138 | 10.8024
LZ | OS265386T | LZ OS2T #1 | 0.41667 | 1799.671 | 89.9575 | 25.1859 | 40.0166 | 173.5063 | 39.8947 | 90.005 | 95.3836 | 95.8921 | 99.53 | 121.9342 | 57.7185 | 17.6542 | 578.6109 | 398.5487 | 104.4364 | 104.0128 | 102.9471 | 0.74549 | 0.82545 | 0.84116 | -0.00062554 | 90.1122 | 84.0149 | 1.4215 | 0.74556 | 0.00080584 | 12.8363 | 10.7263
LZ | OS265386T | LZ OS2T #1 | 0.425 | 1799.953 | 89.9579 | 25.1913 | 40.0138 | 173.5731 | 39.9496 | 89.9996 | 95.3739 | 95.8962 | 99.53 | 104.4944 | 57.7632 | 17.6542 | 579.6104 | 398.5487 | 104.4478 | 104.0266 | 102.9541 | 0.74465 | 0.82545 | 0.84116 | -0.00062554 | 90.0846 | 84.1668 | 1.4131 | 0.7447 | 0.00080736 | 12.9669 | 10.8545
LZ | OS265386T | LZ OS2T #1 | 0.43333 | 1799.993 | 89.9557 | 25.1722 | 40.0044 | 173.5921 | 40.013 | 90.0019 | 95.3692 | 95.8963 | 99.53 | 124.0619 | 57.9029 | 17.6396 | 583.0349 | 398.5487 | 104.6194 | 104.019 | 102.981 | 0.74464 | 0.82545 | 0.84116 | -0.00062554 | 90.0813 | 84.0071 | 1.4139 | 0.74469 | 0.00080584 | 12.9696 | 10.8571
LZ | OS265386T | LZ OS2T #1 | 0.44167 | 1800.024 | 89.9963 | 25.1735 | 40.0064 | 173.5886 | 40.0236 | 90.0197 | 95.3945 | 95.9012 | 99.53 | 109.6525 | 57.403 | 17.6542 | 589.3315 | 398.5487 | 104.6852 | 104.0048 | 102.9268 | 0.74407 | 0.82545 | 0.84116 | -0.00062554 | 90.0662 | 83.9182 | 1.4155 | 0.74411 | 0.00080502 | 13.0568 | 10.9427
LZ | OS265386T | LZ OS2T #1 | 0.45 | 1799.946 | 89.9469 | 25.0863 | 39.9938 | 173.4271 | 40.098 | 90.0325 | 95.3827 | 95.8813 | 99.53 | 107.4036 | 57.2855 | 17.6479 | 595.2306 | 398.5487 | 104.4824 | 103.9983 | 102.92 | 0.74409 | 0.82545 | 0.84116 | -0.00062554 | 90.0681 | 84.0549 | 1.4164 | 0.74413 | 0.00080632 | 13.0541 | 10.94
LZ | OS265386T | LZ OS2T #1 | 0.45833 | 1800.055 | 89.9487 | 25.0619 | 40.0067 | 173.4219 | 40.0715 | 89.975 | 95.3823 | 95.8809 | 99.53 | 119.1287 | 57.6761 | 17.6511 | 594.6409 | 398.8924 | 104.4948 | 103.9837 | 102.9601 | 0.74459 | 0.82545 | 0.84116 | -0.00062554 | 90.0769 | 83.9779 | 1.413 | 0.74464 | 0.00080556 | 12.9763 | 10.8638
LZ | OS265386T | LZ OS2T #1 | 0.46667 | 1799.487 | 89.9637 | 25.0943 | 39.99 | 173.4668 | 40.1248 | 89.9844 | 95.4129 | 95.8707 | 99.5149 | 105.1108 | 57.1695 | 17.6458 | 583.5399 | 398.8924 | 104.4154 | 103.9848 | 102.8914 | 0.7449 | 0.82545 | 0.84116 | -0.00062554 | 90.0845 | 83.9607 | 1.4153 | 0.74496 | 0.00080538 | 12.9284 | 10.8167
LZ | OS265386T | LZ OS2T #1 | 0.475 | 1800.004 | 89.9448 | 25.0745 | 40.0308 | 173.4495 | 40.1474 | 90.0035 | 95.3967 | 95.8817 | 99.53 | 117.7016 | 57.535 | 17.6169 | 579.1066 | 398.5487 | 104.413 | 104.0194 | 102.9598 | 0.74323 | 0.82545 | 0.84116 | -0.00062554 | 90.0558 | 84.0208 | 1.2693 | 0.74326 | 0.00080602 | 13.186 | 11.0695
LZ | OS265386T | LZ OS2T #1 | 0.48333 | 1800.546 | 89.9526 | 25.1747 | 39.9959 | 173.4947 | 40.1125 | 89.9939 | 95.4068 | 95.8912 | 99.53 | 120.9643 | 57.5595 | 17.6541 | 578.108 | 398.5487 | 104.7295 | 104.0074 | 102.922 | 0.74427 | 0.82545 | 0.84116 | -0.00062554 | 90.0368 | 83.9264 | 1.4215 | 0.7443 | 0.00080516 | 13.0286 | 10.9151
LZ | OS265386T | LZ OS2T #1 | 0.49167 | 1800.985 | 89.9754 | 25.1537 | 40.0119 | 173.5798 | 40.0886 | 90.0079 | 95.4235 | 95.8557 | 99.53 | 117.6354 | 57.2601 | 17.6541 | 587.4988 | 398.5487 | 104.6545 | 104.0033 | 102.8861 | 0.74463 | 0.82545 | 0.84116 | -0.00062554 | 90.0576 | 83.9011 | 1.4133 | 0.74467 | 0.00080487 | 12.9724 | 10.8598
LZ | OS265386T | LZ OS2T #1 | 0.5 | 1800.409 | 89.9989 | 25.0463 | 40.0176 | 173.5367 | 40.0421 | 90.0172 | 95.4284 | 95.8543 | 99.53 | 123.5783 | 57.3267 | 17.6542 | 598.225 | 398.5487 | 104.5682 | 104.0091 | 102.8929 | 0.74459 | 0.82545 | 0.84116 | -0.00062554 | 90.0658 | 84.0005 | 1.4182 | 0.74463 | 0.00080581 | 12.9773 | 10.8647
LZ | OS265386T | LZ OS2T #1 | 0.50833 | 1800.262 | 90.0098 | 24.9711 | 40.0233 | 173.5477 | 39.9832 | 90.0038 | 95.3794 | 95.8544 | 99.53 | 98.469 | 57.4494 | 17.5998 | 596.9601 | 398.205 | 104.3482 | 104.0019 | 102.9403 | 0.74218 | 0.82545 | 0.84116 | -0.00062554 | 90.0503 | 84.3022 | 1.4178 | 0.74221 | 0.00080874 | 13.3472 | 11.2276
LZ | OS265386T | LZ OS2T #1 | 0.51667 | 1800.452 | 89.9961 | 24.8999 | 40.0474 | 173.5273 | 39.9618 | 90.0172 | 95.3471 | 95.8492 | 99.53 | 124.9266 | 57.5763 | 17.5705 | 593.8141 | 398.205 | 104.6586 | 103.9987 | 103.0013 | 0.74396 | 0.82545 | 0.84116 | -0.00062554 | 90.0382 | 84.1912 | 1.4198 | 0.74399 | 0.0008077 | 13.0756 | 10.9611
LZ | OS265386T | LZ OS2T #1 | 0.525 | 1799.85 | 89.9969 | 24.8092 | 40.0258 | 173.5344 | 39.9412 | 90.0108 | 95.4003 | 95.8435 | 99.53 | 112.9291 | 57.3792 | 17.6369 | 587.7724 | 398.205 | 104.5667 | 104.008 | 102.9403 | 0.74397 | 0.82545 | 0.84116 | -0.00062554 | 90.0335 | 84.1917 | 1.4079 | 0.74399 | 0.00080771 | 13.0754 | 10.961
LZ | OS265386T | LZ OS2T #1 | 0.53333 | 1800.022 | 90.0288 | 24.8155 | 40.0379 | 173.5033 | 39.9696 | 90.015 | 95.3962 | 95.8382 | 99.53 | 105.1447 | 57.3546 | 17.5036 | 575.8399 | 398.205 | 104.6567 | 104.0102 | 102.9404 | 0.74366 | 0.82545 | 0.84116 | -0.00062554 | 90.0606 | 84.2683 | 1.4229 | 0.7437 | 0.00080839 | 13.1203 | 11.005
LZ | OS265386T | LZ OS2T #1 | 0.54167 | 1800.331 | 90.0177 | 24.9227 | 40.0336 | 173.5548 | 39.9735 | 90.023 | 95.3967 | 95.8446 | 99.53 | 118.4791 | 58.0178 | 17.5781 | 578.5197 | 398.205 | 104.5604 | 103.9902 | 102.9744 | 0.74075 | 0.82545 | 0.84116 | -0.00062554 | 90.0216 | 84.4386 | 1.4229 | 0.74076 | 0.00081011 | 13.5688 | 11.4451
LZ | OS265386T | LZ OS2T #1 | 0.55 | 1800.169 | 90.0267 | 24.888 | 40.0374 | 173.5326 | 39.9276 | 89.9742 | 95.3753 | 95.8567 | 99.53 | 107.6396 | 57.2953 | 17.6538 | 586.8544 | 398.205 | 104.5363 | 103.9953 | 102.9401 | 0.74277 | 0.82545 | 0.84116 | -0.00062554 | 90.0233 | 84.1591 | 1.4179 | 0.74279 | 0.00080742 | 13.2588 | 11.1409
LZ | OS265386T | LZ OS2T #1 | 0.55833 | 1799.64 | 90.062 | 24.9278 | 40.0452 | 173.6079 | 39.9796 | 90.0224 | 95.4134 | 95.8697 | 99.53 | 114.2624 | 58.147 | 17.6542 | 593.8086 | 398.205 | 104.461 | 104.0026 | 103.0149 | 0.7434 | 0.82545 | 0.84116 | -0.00062554 | 90.0172 | 84.1493 | 1.4076 | 0.74341 | 0.00080734 | 13.1631 | 11.047
LZ | OS265386T | LZ OS2T #1 | 0.56667 | 1800.28 | 90.0414 | 24.9559 | 40.0713 | 173.5784 | 40.0112 | 90.0122 | 95.4168 | 95.8733 | 99.53 | 115.7965 | 58.1058 | 17.6538 | 598.3491 | 398.205 | 104.3642 | 103.9986 | 102.9742 | 0.74335 | 0.82545 | 0.84116 | -0.00062554 | 90.0078 | 84.025 | 1.4123 | 0.74335 | 0.00080617 | 13.1725 | 11.0562
LZ | OS265386T | LZ OS2T #1 | 0.575 | 1800.122 | 90.0414 | 24.9269 | 40.0552 | 173.3586 | 39.9879 | 90.0034 | 95.3808 | 95.8804 | 99.53 | 118.9225 | 57.6255 | 17.5366 | 593.7224 | 397.8614 | 104.5183 | 103.991 | 102.9493 | 0.74303 | 0.82545 | 0.84116 | -0.00062554 | 90.0046 | 84.2562 | 1.4179 | 0.74304 | 0.0008084 | 13.2207 | 11.1035
LZ | OS265386T | LZ OS2T #1 | 0.58333 | 1799.697 | 90.0261 | 24.9188 | 40.0611 | 173.4986 | 39.9644 | 90.0037 | 95.4117 | 95.8799 | 99.53 | 106.5476 | 57.8482 | 17.6526 | 582.9872 | 397.8614 | 104.836 | 103.996 | 103.0017 | 0.74255 | 0.82545 | 0.84116 | -0.00062554 | 89.997 | 84.1012 | 1.4154 | 0.74255 | 0.00080692 | 13.2951 | 11.1766
LZ | OS265386T | LZ OS2T #1 | 0.59167 | 1800.03 | 89.9874 | 24.908 | 40.0323 | 173.5768 | 39.9524 | 90.01 | 95.3948 | 95.8825 | 99.53 | 120.1579 | 57.707 | 17.649 | 578.1033 | 398.205 | 104.3994 | 104.0117 | 102.9403 | 0.74259 | 0.82545 | 0.84116 | -0.00062554 | 90.0007 | 83.9992 | 1.421 | 0.74259 | 0.00080594 | 13.2884 | 11.17
LZ | OS265386T | LZ OS2T #1 | 0.6 | 1800.028 | 90.0026 | 24.917 | 40.0577 | 173.4178 | 39.9787 | 90.011 | 95.4132 | 95.8957 | 99.53 | 112.1666 | 57.419 | 17.6542 | 580.0537 | 397.8614 | 104.5851 | 103.9855 | 102.9335 | 0.7422 | 0.82545 | 0.84116 | -0.00062554 | 90.0031 | 84.1475 | 1.4649 | 0.7422 | 0.00080736 | 13.3485 | 11.229
LZ | OS265386T | LZ OS2T #1 | 0.60833 | 1799.976 | 89.9788 | 24.9449 | 40.0114 | 173.5816 | 39.9997 | 89.9861 | 95.415 | 95.8917 | 99.53 | 111.444 | 57.7873 | 17.6542 | 581.0446 | 398.205 | 104.403 | 103.9905 | 102.9539 | 0.74274 | 0.82545 | 0.84116 | -0.00062554 | 90.011 | 83.8114 | 1.4168 | 0.74275 | 0.00080411 | 13.2646 | 11.1466
LZ | OS265386T | LZ OS2T #1 | 0.61667 | 1799.823 | 89.9999 | 24.9755 | 40.0107 | 173.6003 | 40.0207 | 89.9818 | 95.3733 | 95.8977 | 99.53 | 113.9452 | 57.8235 | 17.6542 | 591.8322 | 397.8614 | 104.0874 | 103.9939 | 102.9878 | 0.74185 | 0.82545 | 0.84116 | -0.00062554 | 89.9849 | 84.0958 | 1.4149 | 0.74184 | 0.0008069 | 13.403 | 11.2825
LZ | OS265386T | LZ OS2T #1 | 0.625 | 1800.231 | 89.9939 | 24.9462 | 40.0136 | 173.5968 | 39.9878 | 89.983 | 95.3838 | 95.9085 | 99.53 | 122.8592 | 57.3739 | 17.6542 | 599.663 | 397.8614 | 104.3297 | 103.9919 | 102.9811 | 0.74178 | 0.82545 | 0.84116 | -0.00062554 | 89.9879 | 83.8912 | 1.4243 | 0.74177 | 0.00080493 | 13.4139 | 11.2931
LZ | OS265386T | LZ OS2T #1 | 0.63333 | 1799.95 | 90.0021 | 24.92 | 40.0334 | 173.5219 | 40.0318 | 90.0092 | 95.4034 | 95.8939 | 99.53 | 117.954 | 57.3916 | 17.6542 | 593.3716 | 397.8614 | 104.3138 | 103.9969 | 102.9268 | 0.74214 | 0.82545 | 0.84116 | -0.00062554 | 90.0002 | 84.034 | 1.4232 | 0.74214 | 0.00080627 | 13.357 | 11.2373
LZ | OS265386T | LZ OS2T #1 | 0.64167 | 1800.298 | 89.9892 | 24.8849 | 40.0286 | 173.6423 | 40.0727 | 89.9903 | 95.3809 | 95.8946 | 99.53 | 109.0966 | 57.693 | 17.6542 | 582.7732 | 397.8614 | 104.3664 | 104.0065 | 102.9855 | 0.74207 | 0.82545 | 0.84116 | -0.00062554 | 89.999 | 83.8803 | 1.4122 | 0.74207 | 0.0008048 | 13.3677 | 11.2478
LZ | OS265386T | LZ OS2T #1 | 0.65 | 1799.338 | 89.9618 | 24.8716 | 40.0295 | 173.649 | 40.0753 | 90.0069 | 95.3872 | 95.897 | 99.53 | 120.1136 | 57.77 | 17.6542 | 577.1547 | 397.8614 | 104.0291 | 104.013 | 102.9694 | 0.74179 | 0.82545 | 0.84116 | -0.00062554 | 90.0104 | 84.0998 | 1.4089 | 0.74179 | 0.00080688 | 13.4107 | 11.29
LZ | OS265386T | LZ OS2T #1 | 0.65833 | 1799.076 | 89.978 | 24.8786 | 40.0255 | 173.5711 | 40.0537 | 89.9872 | 95.4112 | 95.8912 | 99.53 | 116.0746 | 57.7528 | 17.6542 | 580.9343 | 397.8614 | 104.2365 | 103.9858 | 102.9742 | 0.74179 | 0.82545 | 0.84116 | -0.00062554 | 89.9925 | 83.8698 | 1.4254 | 0.74178 | 0.00080472 | 13.4124 | 11.2917
LZ | OS265386T | LZ OS2T #1 | 0.66667 | 1799.947 | 89.945 | 24.8866 | 39.9855 | 173.5772 | 40.0586 | 90.0092 | 95.3934 | 95.8907 | 99.53 | 111.3681 | 57.9505 | 17.6542 | 586.6512 | 397.8614 | 104.225 | 103.9843 | 103.0081 | 0.7419 | 0.82545 | 0.84116 | -0.00062554 | 89.989 | 83.9823 | 1.3623 | 0.74189 | 0.0008058 | 13.396 | 11.2755
LZ | OS265386T | LZ OS2T #1 | 0.675 | 1799.794 | 89.9635 | 24.9363 | 40.0087 | 173.5738 | 40.0634 | 90.0028 | 95.4387 | 95.8874 | 99.53 | 113.4659 | 57.7467 | 17.6542 | 593.1713 | 397.8614 | 104.235 | 103.9935 | 102.9932 | 0.742 | 0.82545 | 0.84116 | -0.00062554 | 90.0077 | 83.8791 | 1.4237 | 0.742 | 0.00080477 | 13.3786 | 11.2585
LZ | OS265386T | LZ OS2T #1 | 0.68333 | 1799.977 | 89.9358 | 24.9989 | 40.0151 | 173.6814 | 40.0809 | 89.9904 | 95.4219 | 95.8517 | 99.53 | 115.7036 | 57.4727 | 17.6542 | 598.0056 | 397.8614 | 104.1836 | 103.991 | 102.9607 | 0.74205 | 0.82545 | 0.84116 | -0.00062554 | 90.011 | 83.8021 | 1.4171 | 0.74206 | 0.00080402 | 13.3695 | 11.2496
LZ | OS265386T | LZ OS2T #1 | 0.69167 | 1799.789 | 89.9106 | 24.9813 | 40.0071 | 173.77 | 40.0767 | 89.9551 | 95.3873 | 95.8319 | 99.53 | 110.1687 | 57.4273 | 17.6542 | 591.8924 | 397.5177 | 103.9845 | 103.9598 | 102.9268 | 0.74121 | 0.82545 | 0.84116 | -0.00062554 | 89.9822 | 83.9853 | 1.4147 | 0.7412 | 0.00080585 | 13.5015 | 11.3791
LZ | OS265386T | LZ OS2T #1 | 0.7 | 1799.872 | 89.9147 | 25.0572 | 40.0222 | 173.5867 | 40.0508 | 89.9996 | 95.3902 | 95.8345 | 99.53 | 106.5991 | 57.5404 | 17.654 | 583.8791 | 397.8614 | 104.4161 | 103.9757 | 102.9471 | 0.74148 | 0.82545 | 0.84116 | -0.00062554 | 89.9891 | 83.7069 | 1.4055 | 0.74147 | 0.00080316 | 13.4601 | 11.3385
LZ | OS265386T | LZ OS2T #1 | 0.70833 | 1799.541 | 89.9038 | 25.0911 | 40.008 | 173.6497 | 40.0366 | 89.9965 | 95.3874 | 95.842 | 99.53 | 106.088 | 57.032 | 17.4293 | 577.7855 | 397.5177 | 104.0413 | 103.9894 | 102.8997 | 0.74147 | 0.82545 | 0.84116 | -0.00062554 | 89.9806 | 83.8425 | 1.4118 | 0.74146 | 0.00080448 | 13.4617 | 11.34
LZ | OS265386T | LZ OS2T #1 | 0.71667 | 1800.082 | 89.9132 | 24.98 | 40.0203 | 173.7736 | 39.9783 | 90.0004 | 95.4126 | 95.843 | 99.53 | 114.6286 | 57.4333 | 17.587 | 575.9399 | 397.5177 | 104.4469 | 103.9951 | 102.9472 | 0.74132 | 0.82545 | 0.84116 | -0.00062554 | 89.9908 | 83.9613 | 1.424 | 0.74131 | 0.0008056 | 13.4841 | 11.3621
LZ | OS265386T | LZ OS2T #1 | 0.725 | 1799.699 | 89.9287 | 24.9064 | 40.0162 | 173.7793 | 39.9462 | 90.0247 | 95.3541 | 95.8219 | 99.53 | 115.8784 | 57.6174 | 17.6542 | 582.682 | 397.5177 | 104.001 | 103.9995 | 102.981 | 0.74128 | 0.82545 | 0.84116 | -0.00062554 | 90.0025 | 84.0042 | 1.4127 | 0.74128 | 0.00080598 | 13.4885 | 11.3663
LZ | OS265386T | LZ OS2T #1 | 0.73333 | 1800.659 | 89.9508 | 24.9136 | 40.0176 | 173.8196 | 39.9085 | 90.0049 | 95.4185 | 95.8285 | 99.53 | 115.6851 | 57.3407 | 17.6542 | 590.3114 | 397.5177 | 104.1512 | 103.999 | 102.9288 | 0.74081 | 0.82545 | 0.84116 | -0.00062554 | 89.9918 | 83.828 | 1.4187 | 0.7408 | 0.00080432 | 13.5627 | 11.4391
LZ | OS265386T | LZ OS2T #1 | 0.74167 | 1800.429 | 89.9548 | 24.93 | 40.0178 | 173.7652 | 39.9137 | 89.9838 | 95.3956 | 95.8305 | 99.53 | 105.3468 | 57.3683 | 17.6542 | 595.8342 | 397.8614 | 103.8423 | 103.972 | 102.9219 | 0.74085 | 0.82545 | 0.84116 | -0.00062554 | 89.9897 | 83.9232 | 1.4193 | 0.74084 | 0.00080523 | 13.556 | 11.4326
LZ | OS265386T | LZ OS2T #1 | 0.75 | 1799.988 | 89.9634 | 24.9766 | 40.0251 | 173.7251 | 39.9392 | 90.0138 | 95.4033 | 95.8315 | 99.53 | 107.0904 | 57.1079 | 17.6435 | 588.929 | 397.8614 | 103.7329 | 103.9639 | 102.9335 | 0.74041 | 0.82545 | 0.84116 | -0.00062554 | 89.9957 | 83.9772 | 1.4121 | 0.7404 | 0.00080574 | 13.6235 | 11.4988
LZ | OS265386T | LZ OS2T #1 | 0.75833 | 1799.406 | 89.9768 | 24.9138 | 40.0218 | 173.7543 | 39.9238 | 90.0382 | 95.3897 | 95.8578 | 99.53 | 112.3368 | 57.0538 | 17.6542 | 582.129 | 397.5177 | 103.6062 | 103.9817 | 102.9607 | 0.73953 | 0.82545 | 0.84116 | -0.00062554 | 89.9974 | 82.6415 | 1.422 | 0.73953 | 0.00079292 | 13.7575 | 11.6303
LZ | OS265386T | LZ OS2T #1 | 0.76667 | 1799.679 | 89.9958 | 25.0072 | 40.0195 | 173.6013 | 39.9035 | 90.0225 | 95.3893 | 95.8673 | 99.53 | 112.9673 | 57.3112 | 17.6542 | 574.6047 | 397.5177 | 103.6135 | 104.0061 | 102.9539 | 0.74085 | 0.82545 | 0.84116 | -0.00062554 | 90.0076 | 83.9553 | 1.4149 | 0.74086 | 0.0008055 | 13.5542 | 11.4309
LZ | OS265386T | LZ OS2T #1 | 0.775 | 1799.435 | 90.0281 | 25.1423 | 40.0194 | 173.5617 | 39.9704 | 90.0501 | 95.4298 | 95.8759 | 99.53 | 111.3581 | 57.9341 | 17.6542 | 577.9785 | 397.5177 | 103.4387 | 103.9936 | 103.0217 | 0.74054 | 0.82545 | 0.84116 | -0.00062554 | 90.0154 | 83.9466 | 1.3957 | 0.74055 | 0.0008054 | 13.6018 | 11.4775
LZ | OS265386T | LZ OS2T #1 | 0.78333 | 1799.893 | 90.0157 | 25.1143 | 40.0226 | 173.4501 | 40 | 90.0116 | 95.3831 | 95.8787 | 99.53 | 106.255 | 57.3378 | 17.6542 | 581.8146 | 397.5177 | 103.2104 | 103.9923 | 102.9653 | 0.74054 | 0.82545 | 0.84116 | -0.00062554 | 89.9754 | 83.9339 | 1.4232 | 0.74052 | 0.00080537 | 13.6055 | 11.4812
LZ | OS265386T | LZ OS2T #1 | 0.79167 | 1799.648 | 90.0262 | 25.0536 | 39.9732 | 173.5024 | 40.0108 | 90.0089 | 95.4179 | 95.8813 | 99.53 | 115.2571 | 57.409 | 17.6542 | 591.8326 | 397.8614 | 103.2838 | 103.9891 | 102.9335 | 0.74146 | 0.82545 | 0.84116 | -0.00062554 | 90.0122 | 83.6066 | 1.4216 | 0.74147 | 0.00080215 | 13.4606 | 11.3389
LZ | OS265386T | LZ OS2T #1 | 0.8 | 1800.059 | 90.0194 | 25.0271 | 39.9742 | 173.6572 | 40.0376 | 89.9772 | 95.4188 | 95.8701 | 99.53 | 113.7277 | 56.9514 | 17.5874 | 597.5908 | 397.5177 | 103.787 | 103.9727 | 102.9064 | 0.74054 | 0.82545 | 0.84116 | -0.00062554 | 89.9971 | 83.8032 | 1.416 | 0.74054 | 0.00080407 | 13.6027 | 11.4784
LZ | OS265386T | LZ OS2T #1 | 0.80833 | 1799.482 | 90.0203 | 25.0733 | 40.0051 | 173.491 | 40.0285 | 90.0133 | 95.4441 | 95.8725 | 99.53 | 104.5447 | 56.9006 | 17.6542 | 592.0401 | 397.8614 | 104.3321 | 103.9819 | 102.9403 | 0.74104 | 0.82545 | 0.84116 | -0.00062554 | 90.001 | 83.7685 | 1.4257 | 0.74104 | 0.00080372 | 13.526 | 11.4031
LZ | OS265386T | LZ OS2T #1 | 0.81667 | 1799.869 | 90.0431 | 25.0932 | 40.0148 | 173.4312 | 40.0603 | 90.0054 | 95.4162 | 95.8839 | 99.53 | 119.7634 | 57.0422 | 17.6542 | 580.3135 | 397.8614 | 104.6261 | 103.9911 | 102.9109 | 0.74087 | 0.82545 | 0.84116 | -0.00062554 | 90.0169 | 83.6684 | 1.4167 | 0.74088 | 0.00080273 | 13.5508 | 11.4275
LZ | OS265386T | LZ OS2T #1 | 0.825 | 1799.917 | 90.0746 | 25.0501 | 40.0263 | 173.6853 | 40.0676 | 90.0389 | 95.4256 | 95.8948 | 99.53 | 105.3145 | 56.9261 | 17.6542 | 575.3122 | 397.8614 | 104.5377 | 103.9955 | 102.9064 | 0.74085 | 0.82545 | 0.84116 | -0.00062554 | 90.0197 | 83.5313 | 1.421 | 0.74087 | 0.00080141 | 13.5527 | 11.4293
LZ | OS265386T | LZ OS2T #1 | 0.83333 | 1800.382 | 90.0172 | 25.032 | 40.0297 | 173.5973 | 40.0882 | 89.999 | 95.4243 | 95.8925 | 99.53 | 101.5875 | 56.8327 | 17.6542 | 577.0812 | 397.5177 | 104.5527 | 103.9748 | 102.8861 | 0.74084 | 0.82545 | 0.84116 | -0.00062554 | 89.9998 | 83.7259 | 1.4145 | 0.74084 | 0.00080332 | 13.556 | 11.4326
LZ | OS265386T | LZ OS2T #1 | 0.84167 | 1799.819 | 89.7304 | 25.0473 | 40.0226 | 173.5019 | 40.108 | 89.9378 | 95.4171 | 95.8882 | 99.53 | 119.4021 | 56.8852 | 17.6542 | 588.2699 | 397.5177 | 104.637 | 104.0059 | 102.92 | 0.74143 | 0.82545 | 0.84116 | -0.00062554 | 89.9917 | 83.804 | 1.4392 | 0.74142 | 0.00080409 | 13.4673 | 11.3455
LZ | OS265386T | LZ OS2T #1 | 0.85 | 1800.157 | 89.4524 | 25.0509 | 40.0092 | 173.6 | 40.1197 | 89.8478 | 95.3751 | 95.8938 | 99.53 | 106.2097 | 57.1758 | 17.6542 | 593.4447 | 397.8614 | 104.5608 | 103.9914 | 102.9267 | 0.74023 | 0.82545 | 0.84116 | -0.00062554 | 89.9186 | 83.998 | 1.4268 | 0.74018 | 0.00080611 | 13.6585 | 11.5332
LZ | OS265386T | LZ OS2T #1 | 0.85833 | 1800.075 | 89.2857 | 25.0058 | 40.0463 | 173.6769 | 40.1016 | 89.8026 | 95.3229 | 95.8859 | 99.53 | 112.3978 | 56.9732 | 17.6542 | 595.9103 | 397.8614 | 104.5002 | 103.9666 | 102.9408 | 0.74054 | 0.82545 | 0.84116 | -0.00062554 | 89.859 | 83.5809 | 1.4109 | 0.74045 | 0.00080224 | 13.6165 | 11.4919
LZ | OS265386T | LZ OS2T #1 | 0.86667 | 1799.948 | 89.4378 | 24.9838 | 39.9889 | 173.654 | 40.0204 | 89.8577 | 95.2791 | 95.8764 | 99.53 | 114.3181 | 57.1577 | 17.6542 | 592.0977 | 397.5177 | 104.7241 | 103.9882 | 102.9403 | 0.7411 | 0.82545 | 0.84116 | -0.00062554 | 89.8306 | 83.5251 | 1.4231 | 0.74099 | 0.00080177 | 13.5332 | 11.4103
LZ | OS265386T | LZ OS2T #1 | 0.875 | 1800.071 | 89.5937 | 25.0598 | 39.9643 | 173.6573 | 39.9499 | 89.9142 | 95.2882 | 95.8883 | 99.53 | 107.9489 | 56.8836 | 17.6542 | 581.738 | 397.5177 | 104.4567 | 104.0004 | 102.8658 | 0.74023 | 0.82545 | 0.84116 | -0.00062554 | 89.8908 | 83.7961 | 1.4238 | 0.74016 | 0.00080423 | 13.6608 | 11.5354
LZ | OS265386T | LZ OS2T #1 | 0.88333 | 1799.499 | 89.7745 | 25.1286 | 39.9629 | 173.6744 | 39.9565 | 90.0209 | 95.3313 | 95.8886 | 99.53 | 111.6896 | 56.9931 | 17.6542 | 575.6336 | 397.5177 | 104.5572 | 103.9991 | 102.8929 | 0.74021 | 0.82545 | 0.84116 | -0.00062554 | 89.9493 | 84.0384 | 1.421 | 0.74018 | 0.00080643 | 13.6576 | 11.5323
LZ | OS265386T | LZ OS2T #1 | 0.89167 | 1800.253 | 89.9438 | 25.1936 | 39.9951 | 173.681 | 39.9281 | 90.0841 | 95.3695 | 95.8821 | 99.53 | 109.7675 | 57.1556 | 17.6542 | 580.6257 | 397.5177 | 104.4289 | 103.9915 | 102.9335 | 0.73711 | 0.82545 | 0.84116 | -0.00062554 | 89.9989 | 83.7709 | 1.2965 | 0.73711 | 0.00080375 | 14.1319 | 11.9977
LZ | OS265386T | LZ OS2T #1 | 0.9 | 1799.946 | 90.1072 | 25.1775 | 40.0055 | 173.6582 | 39.9095 | 90.1301 | 95.42 | 95.8872 | 99.53 | 123.4716 | 57.1312 | 17.6542 | 585.9033 | 397.174 | 104.6661 | 103.9759 | 102.9042 | 0.74053 | 0.82545 | 0.84116 | -0.00062554 | 90.0495 | 84.1256 | 1.4136 | 0.74056 | 0.00080704 | 13.6 | 11.4758
LZ | OS265386T | LZ OS2T #1 | 0.90833 | 1799.36 | 90.2123 | 25.1839 | 40.0455 | 173.6548 | 39.9344 | 90.175 | 95.4737 | 95.8796 | 99.53 | 98.4248 | 57.3225 | 17.6542 | 595.4163 | 397.5177 | 104.3542 | 103.9787 | 102.9403 | 0.74023 | 0.82545 | 0.84116 | -0.00062554 | 90.113 | 84.3593 | 1.4158 | 0.7403 | 0.00080914 | 13.6402 | 11.5152
LZ | OS265386T | LZ OS2T #1 | 0.91667 | 1799.729 | 90.2242 | 25.1357 | 40.0523 | 173.7122 | 39.9661 | 90.1766 | 95.4871 | 95.872 | 99.53 | 122.3582 | 56.7784 | 17.6542 | 595.0063 | 397.5177 | 104.2942 | 103.9637 | 102.9065 | 0.74059 | 0.82545 | 0.84116 | -0.00062554 | 90.1385 | 83.9416 | 1.42 | 0.74068 | 0.00080508 | 13.5817 | 11.4578
LZ | OS265386T | LZ OS2T #1 | 0.925 | 1799.832 | 90.28 | 25.0842 | 40.0941 | 173.8087 | 39.9811 | 90.1621 | 95.537 | 95.875 | 99.53 | 121.4362 | 56.9809 | 17.6543 | 589.6732 | 397.5177 | 104.4435 | 103.956 | 102.9538 | 0.74085 | 0.82545 | 0.84116 | -0.00062554 | 90.1484 | 83.9257 | 1.4233 | 0.74094 | 0.00080491 | 13.5409 | 11.4177
LZ | OS265386T | LZ OS2T #1 | 0.93333 | 1800.07 | 90.2775 | 24.999 | 40.1321 | 173.7266 | 40.0161 | 90.1136 | 95.5299 | 95.8692 | 99.53 | 101.5972 | 57.1322 | 17.6543 | 578.1434 | 397.5177 | 104.4972 | 103.9769 | 102.9422 | 0.73982 | 0.82545 | 0.84116 | -0.00062554 | 90.1246 | 84.103 | 1.4203 | 0.73989 | 0.00080666 | 13.702 | 11.5758
LZ | OS265386T | LZ OS2T #1 | 0.94167 | 1800.176 | 90.2635 | 24.9959 | 40.1225 | 173.6656 | 40.0244 | 90.0903 | 95.5388 | 95.8815 | 99.53 | 122.3632 | 57.4176 | 17.6543 | 573.2039 | 397.5177 | 104.544 | 103.9789 | 102.9727 | 0.73997 | 0.82545 | 0.84116 | -0.00062554 | 90.1176 | 84.0746 | 1.4185 | 0.74004 | 0.0008064 | 13.6795 | 11.5538
LZ | OS265386T | LZ OS2T #1 | 0.95 | 1799.708 | 90.2075 | 24.9872 | 40.1222 | 173.7438 | 40.0244 | 90.1152 | 95.524 | 95.8834 | 99.53 | 107.1995 | 57.0434 | 17.6543 | 579.6702 | 397.5177 | 104.3123 | 103.9996 | 102.9674 | 0.73589 | 0.82545 | 0.84116 | -0.00062554 | 90.0888 | 83.9701 | 1.2864 | 0.73594 | 0.00080546 | 14.3133 | 12.1757
LZ | OS265386T | LZ OS2T #1 | 0.95833 | 1800.294 | 90.1827 | 25.121 | 40.0918 | 173.6438 | 40.0662 | 90.0494 | 95.5028 | 95.8855 | 99.53 | 116.9376 | 56.8804 | 17.6543 | 589.1942 | 397.174 | 104.2263 | 103.9863 | 102.9268 | 0.73988 | 0.82545 | 0.84116 | -0.00062554 | 90.0677 | 83.9046 | 1.4165 | 0.73992 | 0.00080488 | 13.6973 | 11.5712
LZ | OS265386T | LZ OS2T #1 | 0.96667 | 1799.895 | 90.0836 | 25.1842 | 40.0806 | 173.6613 | 40.044 | 89.9961 | 95.4658 | 95.8835 | 99.53 | 102.6596 | 57.4434 | 17.6543 | 594.2927 | 397.5177 | 104.1915 | 103.9888 | 103.0238 | 0.7396 | 0.82545 | 0.84116 | -0.00062554 | 90.0085 | 83.843 | 1.4208 | 0.73961 | 0.00080442 | 13.746 | 11.6191
LZ | OS265386T | LZ OS2T #1 | 0.975 | 1799.967 | 90.0176 | 25.2266 | 40.0977 | 173.7868 | 40.0873 | 89.9617 | 95.404 | 95.8837 | 99.53 | 124.052 | 57.4561 | 17.6542 | 596.6342 | 397.5177 | 104.259 | 103.9731 | 102.981 | 0.73959 | 0.82545 | 0.84116 | -0.00062554 | 89.9943 | 83.7928 | 1.4286 | 0.73959 | 0.00080397 | 13.7491 | 11.6221
LZ | OS265386T | LZ OS2T #1 | 0.98333 | 1800.319 | 89.9463 | 25.2142 | 40.0554 | 173.605 | 40.1089 | 89.9605 | 95.4449 | 95.8883 | 99.53 | 110.0534 | 57.255 | 17.6542 | 585.6126 | 397.5177 | 104.393 | 103.9785 | 102.9945 | 0.74015 | 0.82545 | 0.84116 | -0.00062554 | 89.9565 | 83.6849 | 1.4296 | 0.74013 | 0.00080302 | 13.6662 | 11.5408
LZ | OS265386T | LZ OS2T #1 | 0.99167 | 1800.38 | 89.894 | 25.1659 | 40.0493 | 173.7458 | 40.0714 | 89.9231 | 95.3885 | 95.8835 | 99.53 | 121.4505 | 56.9803 | 17.6542 | 577.6998 | 397.5177 | 104.5717 | 104.0089 | 102.9064 | 0.73991 | 0.82545 | 0.84116 | -0.00062554 | 89.9458 | 83.6394 | 1.4322 | 0.73988 | 0.00080261 | 13.7043 | 11.5781
LZ | OS265386T | LZ OS2T #1 | 1 | 1800.287 | 89.818 | 25.1472 | 40.012 | 173.5577 | 40.0985 | 89.9163 | 95.3796 | 95.8881 | 99.53 | 112.193 | 56.1561 | 17.6542 | 574.6113 | 397.5177 | 104.6139 | 103.9892 | 102.8286 | 0.73971 | 0.82545 | 0.84116 | -0.00062554 | 89.9221 | 83.5772 | 1.4276 | 0.73966 | 0.00080206 | 13.7383 | 11.6115
LZ | OS265386T | LZ OS2T #1 | 1.0083 | 1799.794 | 89.8628 | 25.1449 | 40.0276 | 173.6776 | 40.0383 | 89.919 | 95.356 | 95.8861 | 99.53 | 119.0207 | 56.7332 | 17.6542 | 580.1121 | 397.5177 | 104.665 | 103.9875 | 102.9267 | 0.73982 | 0.82545 | 0.84116 | -0.00062554 | 89.9288 | 83.8123 | 1.4225 | 0.73978 | 0.0008043 | 13.7203 | 11.5938
LZ | OS265386T | LZ OS2T #1 | 1.0167 | 1799.852 | 89.9685 | 25.1226 | 39.9895 | 173.5553 | 39.9547 | 89.9598 | 95.3959 | 95.8893 | 99.53 | 100.766 | 56.5072 | 17.6542 | 589.6876 | 397.5177 | 104.7825 | 104.0016 | 102.8929 | 0.7399 | 0.82545 | 0.84116 | -0.00062554 | 89.939 | 83.5995 | 1.4248 | 0.73986 | 0.00080224 | 13.7076 | 11.5814
LZ | OS265386T | LZ OS2T #1 | 1.025 | 1800.245 | 90.0445 | 25.0683 | 39.9783 | 173.6071 | 39.9848 | 90.0001 | 95.363 | 95.8717 | 99.53 | 115.1416 | 56.8184 | 17.6543 | 590.1632 | 397.5177 | 104.5209 | 103.9933 | 102.3219 | 0.73929 | 0.82545 | 0.84116 | -0.00062554 | 89.9755 | 83.8189 | 1.4144 | 0.73927 | 0.00080426 | 13.7978 | 11.6698
LZ | OS265386T | LZ OS2T #1 | 1.0333 | 1800.348 | 90.1279 | 24.9805 | 39.9786 | 173.5818 | 39.948 | 90.0662 | 95.4124 | 95.8708 | 99.53 | 114.3784 | 56.373 | 17.6543 | 597.3335 | 397.174 | 104.7304 | 103.9769 | 102.605 | 0.73927 | 0.82545 | 0.84116 | -0.00062554 | 89.9955 | 83.9761 | 1.4906 | 0.73927 | 0.00080573 | 13.7978 | 11.6699
LZ | OS265386T | LZ OS2T #1 | 1.0417 | 1800.309 | 90.1669 | 24.9934 | 39.9795 | 173.541 | 39.9015 | 90.0421 | 95.4211 | 95.8756 | 99.53 | 113.105 | 56.7194 | 17.6543 | 595.9617 | 397.174 | 104.446 | 103.9808 | 101.8011 | 0.73929 | 0.82545 | 0.84116 | -0.00062554 | 90.0003 | 84.0036 | 1.4197 | 0.73929 | 0.00080598 | 13.7949 | 11.667
LZ | OS265386T | LZ OS2T #1 | 1.05 | 1801.212 | 90.2394 | 24.9376 | 40.0061 | 173.5572 | 39.9566 | 90.081 | 95.4272 | 95.8739 | 99.53 | 106.0341 | 56.3837 | 17.5892 | 580.566 | 396.8304 | 104.5447 | 103.9776 | 102.7423 | 0.73919 | 0.82545 | 0.84116 | -0.00062554 | 90.0354 | 83.8857 | 1.4064 | 0.73921 | 0.00080477 | 13.8075 | 11.6794
LZ | OS265386T | LZ OS2T #1 | 1.0583 | 1799.536 | 90.2141 | 24.9784 | 40.0098 | 173.5259 | 39.9487 | 90.0763 | 95.4444 | 95.8887 | 99.53 | 117.0911 | 56.6976 | 17.6542 | 574.7934 | 397.174 | 104.6728 | 103.9868 | 102.8985 | 0.73877 | 0.82545 | 0.84116 | -0.00062554 | 90.0406 | 84.1096 | 1.428 | 0.7388 | 0.00080691 | 13.8711 | 11.7418
LZ | OS265386T | LZ OS2T #1 | 1.0667 | 1799.682 | 90.2523 | 24.9337 | 39.9917 | 173.5392 | 39.9436 | 90.0981 | 95.4661 | 95.8903 | 99.53 | 116.4933 | 56.4879 | 17.6542 | 573.1927 | 397.174 | 104.565 | 103.9908 | 102.8294 | 0.73951 | 0.82545 | 0.84116 | -0.00062554 | 90.044 | 83.7749 | 1.4292 | 0.73954 | 0.00080369 | 13.7562 | 11.6291
LZ | OS265386T | LZ OS2T #1 | 1.075 | 1800.038 | 90.2405 | 24.92 | 40.0087 | 173.5842 | 39.9518 | 90.0609 | 95.4557 | 95.8795 | 99.53 | 112.7786 | 56.7842 | 17.6542 | 583.4439 | 397.5177 | 104.6223 | 103.9816 | 102.9356 | 0.73988 | 0.82545 | 0.84116 | -0.00062554 | 90.0263 | 83.8084 | 1.4293 | 0.7399 | 0.00080405 | 13.7013 | 11.5751
LZ | OS265386T | LZ OS2T #1 | 1.0833 | 1799.74 | 90.1993 | 24.9134 | 40.0185 | 173.6588 | 39.9884 | 90.011 | 95.5024 | 95.8934 | 99.53 | 111.708 | 56.6239 | 17.6542 | 592.7911 | 397.5177 | 104.4127 | 103.98 | 102.8861 | 0.73929 | 0.82545 | 0.84116 | -0.00062554 | 90.0389 | 83.8278 | 1.4191 | 0.73932 | 0.00080421 | 13.7911 | 11.6632
LZ | OS265386T | LZ OS2T #1 | 1.0917 | 1799.789 | 90.1577 | 25.0202 | 40.0359 | 173.659 | 40.0419 | 90.0073 | 95.4808 | 95.8911 | 99.53 | 111.7726 | 56.6211 | 17.6729 | 595.8914 | 397.5177 | 104.3595 | 103.9681 | 102.8998 | 0.73924 | 0.82545 | 0.84116 | -0.00062554 | 90.013 | 83.6556 | 1.4193 | 0.73925 | 0.00080261 | 13.8014 | 11.6734
LZ | OS265386T | LZ OS2T #1 | 1.1 | 1798.895 | 90.1211 | 25.0024 | 40.0577 | 173.6909 | 40.0435 | 89.9647 | 95.4394 | 95.8888 | 99.53 | 111.1738 | 56.7769 | 17.6543 | 582.5743 | 397.174 | 104.4529 | 103.9776 | 102.8929 | 0.73934 | 0.82545 | 0.84116 | -0.00062554 | 89.9922 | 83.6857 | 1.4337 | 0.73933 | 0.00080295 | 13.7882 | 11.6604
LZ | OS265386T | LZ OS2T #1 | 1.1083 | 1800.413 | 90.0664 | 25.0502 | 40.0498 | 173.7432 | 40.0457 | 89.9739 | 95.4168 | 95.882 | 99.53 | 123.6719 | 56.983 | 17.6543 | 578.049 | 397.174 | 104.1842 | 103.9925 | 102.7844 | 0.73906 | 0.82545 | 0.84116 | -0.00062554 | 89.9767 | 83.6498 | 1.4168 | 0.73905 | 0.00080264 | 13.8326 | 11.704
LZ | OS265386T | LZ OS2T #1 | 1.1167 | 1800.459 | 90.0577 | 25.0371 | 40.0604 | 173.7423 | 40.0443 | 90.0067 | 95.4121 | 95.8847 | 99.53 | 114.4458 | 56.214 | 17.6543 | 575.5457 | 397.174 | 104.3844 | 103.9961 | 102.6381 | 0.73893 | 0.82545 | 0.84116 | -0.00062554 | 89.9774 | 83.724 | 1.4235 | 0.73892 | 0.00080335 | 13.8527 | 11.7238
LZ | OS265386T | LZ OS2T #1 | 1.125 | 1799.79 | 90.0026 | 25.0137 | 40.0576 | 173.7842 | 40.0854 | 89.9421 | 95.4091 | 95.8901 | 99.53 | 109.2658 | 56.1381 | 17.6542 | 575.9822 | 397.5177 | 104.4138 | 103.9755 | 102.5301 | 0.73896 | 0.82545 | 0.84116 | -0.00062554 | 89.9626 | 83.6038 | 1.4443 | 0.73894 | 0.00080223 | 13.8493 | 11.7204
LZ | OS265386T | LZ OS2T #1 | 1.1333 | 1799.403 | 89.9486 | 24.8911 | 40.0913 | 173.735 | 40.0924 | 89.9298 | 95.4146 | 95.8976 | 99.53 | 120.597 | 56.5599 | 17.6542 | 573.2971 | 397.5177 | 104.4997 | 103.9681 | 102.3758 | 0.73928 | 0.82545 | 0.84116 | -0.00062554 | 89.9405 | 83.5217 | 1.435 | 0.73925 | 0.00080149 | 13.8015 | 11.6735
LZ | OS265386T | LZ OS2T #1 | 1.1417 | 1799.911 | 89.9735 | 24.8618 | 40.0749 | 173.7401 | 40.0717 | 89.9517 | 95.3974 | 95.8742 | 99.53 | 111.4446 | 56.385 | 17.6549 | 593.6434 | 397.174 | 104.2819 | 103.9782 | 102.6678 | 0.73867 | 0.82545 | 0.84116 | -0.00062554 | 89.964 | 83.5664 | 1.4245 | 0.73865 | 0.00080187 | 13.8934 | 11.7636
LZ | OS265386T | LZ OS2T #1 | 1.15 | 1799.901 | 89.9479 | 24.8986 | 40.0502 | 173.6697 | 40.0765 | 89.9429 | 95.401 | 95.8681 | 99.53 | 112.7029 | 56.4363 | 17.6543 | 591.9506 | 397.174 | 104.4725 | 103.9826 | 101.8393 | 0.73578 | 0.82545 | 0.84116 | -0.00062554 | 89.9557 | 83.7229 | 1.4173 | 0.73575 | 0.00080339 | 14.3424 | 12.2043
LZ | OS265386T | LZ OS2T #1 | 1.1583 | 1799.476 | 89.9652 | 24.9178 | 40.0559 | 173.6876 | 40.0009 | 89.9669 | 95.3938 | 95.8721 | 99.53 | 109.1824 | 56.3417 | 17.7211 | 592.1865 | 397.5177 | 104.2755 | 103.9639 | 102.8513 | 0.73869 | 0.82545 | 0.84116 | -0.00062554 | 89.9659 | 83.6366 | 1.4252 | 0.73866 | 0.00080254 | 13.8915 | 11.7618
LZ | OS265386T | LZ OS2T #1 | 1.1667 | 1800.354 | 89.9412 | 24.9747 | 40.0667 | 173.7018 | 39.9892 | 89.9662 | 95.4032 | 95.8695 | 99.5291 | 118.1304 | 56.6492 | 17.6543 | 578.2949 | 397.174 | 104.5806 | 103.9785 | 102.4536 | 0.73928 | 0.82545 | 0.84116 | -0.00062554 | 89.9701 | 83.5467 | 1.4343 | 0.73926 | 0.00080166 | 13.7995 | 11.6716
LZ | OS265386T | LZ OS2T #1 | 1.175 | 1800.339 | 89.9173 | 25.0025 | 40.0228 | 173.5787 | 39.9368 | 89.9577 | 95.3973 | 95.8864 | 99.53 | 96.1769 | 56.2554 | 17.6512 | 583.4158 | 397.5177 | 104.1703 | 103.9695 | 101.7041 | 0.73797 | 0.82545 | 0.84116 | -0.00062554 | 89.9753 | 83.9999 | 1.4287 | 0.73795 | 0.000806 | 14.0018 | 11.8701
LZ | OS265386T | LZ OS2T #1 | 1.1833 | 1800.229 | 89.9454 | 25.0712 | 39.945 | 173.6955 | 39.9391 | 89.9829 | 95.3778 | 95.8776 | 99.53 | 117.1343 | 56.3165 | 17.6542 | 572.3202 | 397.5177 | 104.2915 | 103.9696 | 102.8432 | 0.73909 | 0.82545 | 0.84116 | -0.00062554 | 89.9579 | 83.8108 | 1.4193 | 0.73907 | 0.00080423 | 13.8296 | 11.7011
LZ | OS265386T | LZ OS2T #1 | 1.1917 | 1799.239 | 89.9584 | 25.0887 | 39.9452 | 173.6073 | 39.9425 | 89.9839 | 95.4355 | 95.8809 | 99.53 | 116.9242 | 56.203 | 17.6543 | 588.9158 | 397.5177 | 104.5873 | 103.9803 | 102.9789 | 0.73915 | 0.82545 | 0.84116 | -0.00062554 | 89.9912 | 83.6601 | 1.4216 | 0.73915 | 0.00080271 | 13.817 | 11.6887
LZ | OS265386T | LZ OS2T #1 | 1.2 | 1799.507 | 89.982 | 25.0896 | 39.9186 | 173.6274 | 39.9743 | 89.9675 | 95.398 | 95.8879 | 99.53 | 106.9247 | 56.3609 | 17.6543 | 594.5054 | 397.174 | 104.4258 | 103.9656 | 102.8748 | 0.73829 | 0.82545 | 0.84116 | -0.00062554 | 89.9775 | 83.9834 | 1.4378 | 0.73827 | 0.00080584 | 13.9522 | 11.8213
LZ | OS265386T | LZ OS2T #1 | 1.2083 | 1800.02 | 89.9551 | 25.0591 | 39.8916 | 173.6595 | 39.9142 | 89.9951 | 95.4052 | 95.8809 | 99.53 | 118.823 | 56.6063 | 17.6543 | 594.7806 | 397.5177 | 104.4751 | 103.9646 | 102.7694 | 0.73859 | 0.82545 | 0.84116 | -0.00062554 | 89.9925 | 84.1596 | 1.3834 | 0.73859 | 0.0008075 | 13.9038 | 11.7738
LZ | OS265386T | LZ OS2T #1 | 1.2167 | 1800.006 | 89.913 | 25.061 | 39.8658 | 173.5502 | 39.913 | 89.9845 | 95.43 | 95.885 | 99.53 | 107.0473 | 56.0561 | 17.6543 | 588.7557 | 397.5177 | 104.2098 | 103.9583 | 102.5656 | 0.73873 | 0.82545 | 0.84116 | -0.00062554 | 90.0037 | 83.7922 | 1.405 | 0.73873 | 0.00080395 | 13.8815 | 11.752
LZ | OS265386T | LZ OS2T #1 | 1.225 | 1799.717 | 89.9174 | 25.0608 | 39.9028 | 173.658 | 39.9192 | 89.9748 | 95.4044 | 95.8905 | 99.53 | 118.1472 | 56.0189 | 17.6542 | 579.2104 | 397.174 | 104.557 | 103.9876 | 102.8034 | 0.73922 | 0.82545 | 0.84116 | -0.00062554 | 89.9943 | 83.7269 | 1.4243 | 0.73921 | 0.00080334 | 13.8066 | 11.6785
LZ | OS265386T | LZ OS2T #1 | 1.2333 | 1799.672 | 89.94 | 25.0604 | 39.8947 | 173.4337 | 39.9456 | 90.0129 | 95.426 | 95.8837 | 99.53 | 115.9327 | 55.6142 | 17.6543 | 575.5812 | 397.174 | 104.326 | 103.9758 | 102.7747 | 0.73866 | 0.82545 | 0.84116 | -0.00062554 | 89.9922 | 83.7445 | 1.429 | 0.73866 | 0.00080351 | 13.8928 | 11.7631
LZ | OS265386T | LZ OS2T #1 | 1.2417 | 1799.631 | 89.9902 | 25.0392 | 39.9104 | 173.5389 | 39.9691 | 90.0189 | 95.4287 | 95.89 | 99.53 | 115.1024 | 56.4731 | 17.6543 | 575.5488 | 397.5177 | 104.1862 | 103.9729 | 102.7824 | 0.73864 | 0.82545 | 0.84116 | -0.00062554 | 90.0072 | 83.8767 | 1.4353 | 0.73864 | 0.00080475 | 13.8945 | 11.7648
LZ | OS265386T | LZ OS2T #1 | 1.25 | 1799.345 | 90.0023 | 25.0888 | 39.9112 | 173.6541 | 40.0353 | 90.0169 | 95.4502 | 95.8863 | 99.53 | 112.8883 | 56.7201 | 17.6543 | 586.6743 | 397.5177 | 104.3533 | 103.9689 | 102.8191 | 0.73922 | 0.82545 | 0.84116 | -0.00062554 | 90.0133 | 83.9014 | 1.4336 | 0.73923 | 0.00080497 | 13.804 | 11.6759
LZ | OS265386T | LZ OS2T #1 | 1.2583 | 1800.68 | 90.0171 | 25.0261 | 39.9137 | 173.6463 | 40.0361 | 90.0346 | 95.4277 | 95.8646 | 99.5056 | 105.457 | 56.2152 | 17.6543 | 592.7271 | 397.174 | 104.192 | 103.9587 | 102.6541 | 0.73836 | 0.82545 | 0.84116 | -0.00062554 | 90.0196 | 83.6351 | 1.4266 | 0.73837 | 0.0008024 | 13.9371 | 11.8065
LZ | OS265386T | LZ OS2T #1 | 1.2667 | 1800.055 | 90.0604 | 25.0226 | 39.9653 | 173.5552 | 40.0744 | 90.0264 | 95.4337 | 95.8569 | 99.5224 | 113.3734 | 56.6354 | 17.6543 | 591.0236 | 397.174 | 104.0837 | 103.956 | 102.1914 | 0.73771 | 0.82545 | 0.84116 | -0.00062554 | 90.045 | 83.6798 | 1.4286 | 0.73774 | 0.00080278 | 14.0344 | 11.902
LZ | OS265386T | LZ OS2T #1 | 1.275 | 1799.874 | 90.0478 | 25.0586 | 39.991 | 173.601 | 40.0816 | 90.05 | 95.4134 | 95.8777 | 99.53 | 116.5733 | 55.9942 | 17.6542 | 585.9919 | 397.174 | 104.2863 | 103.9569 | 103.0284 | 0.73774 | 0.82545 | 0.84116 | -0.00062554 | 90.0233 | 84.1265 | 1.4244 | 0.73776 | 0.00080711 | 14.0317 | 11.8994
LZ | OS265386T | LZ OS2T #1 | 1.2833 | 1800.039 | 90.0561 | 25.174 | 39.9769 | 173.549 | 40.1276 | 90.0401 | 95.4338 | 95.8849 | 99.53 | 105.8543 | 56.1095 | 17.6542 | 578.1867 | 396.8304 | 104.3146 | 103.9475 | 103.0352 | 0.73776 | 0.82545 | 0.84116 | -0.00062554 | 90.036 | 84.1268 | 1.4258 | 0.73779 | 0.00080708 | 14.0274 | 11.8952
LZ | OS265386T | LZ OS2T #1 | 1.2917 | 1800.148 | 90.0817 | 25.1968 | 39.9892 | 173.5651 | 40.136 | 90.0266 | 95.3992 | 95.888 | 99.53 | 108.234 | 56.2043 | 17.6543 | 574.9368 | 397.174 | 104.4962 | 103.9629 | 103.0685 | 0.73784 | 0.82545 | 0.84116 | -0.00062554 | 90.0278 | 84.0587 | 1.4185 | 0.73786 | 0.00080645 | 14.0157 | 11.8837
LZ | OS265386T | LZ OS2T #1 | 1.3 | 1800.354 | 90.0911 | 25.2548 | 39.9821 | 173.5505 | 40.1317 | 90.0189 | 95.4481 | 95.8873 | 99.53 | 119.9304 | 56.292 | 17.6543 | 581.2161 | 397.174 | 104.3427 | 103.9806 | 103.0486 | 0.73845 | 0.82545 | 0.84116 | -0.00062554 | 90.0291 | 83.6916 | 1.3974 | 0.73847 | 0.00080292 | 13.9213 | 11.7911
LZ | OS265386T | LZ OS2T #1 | 1.3083 | 1799.92 | 90.0966 | 25.2908 | 40.016 | 173.5973 | 40.0402 | 90.0121 | 95.4552 | 95.8925 | 99.53 | 100.4122 | 56.0012 | 17.6543 | 582.8702 | 397.5177 | 104.2902 | 103.9543 | 102.9878 | 0.73867 | 0.82545 | 0.84116 | -0.00062554 | 90.0349 | 83.7164 | 1.439 | 0.73869 | 0.00080315 | 13.8877 | 11.7581
LZ | OS265386T | LZ OS2T #1 | 1.3167 | 1800.005 | 90.1126 | 25.2847 | 40.0161 | 173.7084 | 40.0086 | 90.0245 | 95.4374 | 95.8885 | 99.53 | 119.3848 | 56.0767 | 17.6543 | 594.3325 | 397.174 | 104.4264 | 103.9609 | 102.9576 | 0.73804 | 0.82545 | 0.84116 | -0.00062554 | 90.0222 | 83.6575 | 1.4285 | 0.73806 | 0.00080261 | 13.9853 | 11.8538
LZ | OS265386T | LZ OS2T #1 | 1.325 | 1800.353 | 90.0532 | 25.2257 | 40.0062 | 173.7749 | 39.9782 | 89.9711 | 95.465 | 95.8867 | 99.53 | 116.5591 | 56.4903 | 17.6543 | 592.6051 | 397.5177 | 104.1114 | 103.9559 | 103.0625 | 0.73394 | 0.82545 | 0.84116 | -0.00062554 | 90.0044 | 83.8742 | 1.3313 | 0.73394 | 0.00080473 | 14.6252 | 12.4818
LZ | OS265386T | LZ OS2T #1 | 1.3333 | 1799.973 | 89.978 | 25.1025 | 40.0005 | 173.6812 | 39.8874 | 89.99 | 95.4403 | 95.8873 | 99.53 | 104.894 | 56.1032 | 17.6543 | 584.8347 | 397.5177 | 104.5215 | 103.9715 | 103.0217 | 0.73818 | 0.82545 | 0.84116 | -0.00062554 | 90.0097 | 83.7123 | 1.4169 | 0.73819 | 0.00080317 | 13.9651 | 11.834
LZ | OS265386T | LZ OS2T #1 | 1.3417 | 1800.522 | 89.9481 | 25.0093 | 40.0384 | 173.6842 | 39.8765 | 89.9829 | 95.4296 | 95.8898 | 99.53 | 119.7802 | 56.5354 | 17.6543 | 582.6908 | 397.174 | 104.3978 | 103.9799 | 103.0894 | 0.73836 | 0.82545 | 0.84116 | -0.00062554 | 89.9945 | 83.71 | 1.4279 | 0.73835 | 0.00080318 | 13.9397 | 11.8091
LZ | OS265386T | LZ OS2T #1 | 1.35 | 1799.953 | 89.8335 | 25.005 | 40.0373 | 173.7258 | 39.8623 | 89.9313 | 95.4043 | 95.8881 | 99.53 | 116.1581 | 56.3123 | 17.6543 | 577.8755 | 397.174 | 104.5431 | 103.9953 | 103.0556 | 0.73773 | 0.82545 | 0.84116 | -0.00062554 | 89.9697 | 83.7372 | 1.4345 | 0.73771 | 0.00080349 | 14.0385 | 11.9061
LZ | OS265386T | LZ OS2T #1 | 1.3583 | 1800.109 | 89.794 | 24.9815 | 40.0249 | 173.6727 | 39.8427 | 89.9122 | 95.3759 | 95.8878 | 99.53 | 117.8885 | 56.3134 | 17.6543 | 577.9669 | 397.174 | 104.3918 | 103.9799 | 103.0823 | 0.73804 | 0.82545 | 0.84116 | -0.00062554 | 89.9715 | 83.8047 | 1.4481 | 0.73802 | 0.00080414 | 13.9909 | 11.8593
LZ | OS265386T | LZ OS2T #1 | 1.3667 | 1799.842 | 89.8966 | 25.0389 | 40.009 | 173.6183 | 39.858 | 89.9802 | 95.3742 | 95.8868 | 99.53 | 112.4521 | 55.9244 | 17.6819 | 582.6818 | 397.174 | 104.5487 | 103.9733 | 103.0177 | 0.73804 | 0.82545 | 0.84116 | -0.00062554 | 89.9619 | 83.8601 | 1.4392 | 0.73802 | 0.00080469 | 13.9911 | 11.8596
LZ | OS265386T | LZ OS2T #1 | 1.375 | 1799.697 | 89.9096 | 25.1222 | 39.9809 | 173.7045 | 39.9411 | 89.9855 | 95.4098 | 95.8796 | 99.53 | 106.5941 | 56.0419 | 17.6544 | 588.7003 | 397.174 | 104.3832 | 103.982 | 103.0525 | 0.73795 | 0.82545 | 0.84116 | -0.00062554 | 89.9576 | 84.0258 | 1.4466 | 0.73792 | 0.00080629 | 14.006 | 11.8742
LZ | OS265386T | LZ OS2T #1 | 1.3833 | 1799.373 | 89.913 | 25.1223 | 39.9325 | 173.6444 | 40.0015 | 89.9701 | 95.4098 | 95.8689 | 99.53 | 112.6809 | 56.1065 | 17.6551 | 587.8931 | 397.5177 | 104.5826 | 103.9596 | 103.0549 | 0.73749 | 0.82545 | 0.84116 | -0.00062554 | 89.9872 | 84.116 | 1.428 | 0.73748 | 0.00080709 | 14.0744 | 11.9413
LZ | OS265386T | LZ OS2T #1 | 1.3917 | 1801.034 | 89.9805 | 25.1473 | 39.9527 | 173.5724 | 40.045 | 90.0249 | 95.437 | 95.8797 | 99.53 | 110.7877 | 55.7623 | 17.6543 | 584.8527 | 397.174 | 104.2945 | 103.9529 | 102.9674 | 0.73832 | 0.82545 | 0.84116 | -0.00062554 | 90.011 | 83.8637 | 1.4274 | 0.73833 | 0.00080462 | 13.9431 | 11.8124
LZ | OS265386T | LZ OS2T #1 | 1.4 | 1800.161 | 89.8887 | 25.1235 | 39.9711 | 173.5459 | 40.1063 | 90.0047 | 95.4139 | 95.8719 | 99.53 | 109.8781 | 56.2934 | 17.6543 | 578.4008 | 397.174 | 104.3299 | 103.9871 | 103.0284 | 0.73836 | 0.82545 | 0.84116 | -0.00062554 | 90.0146 | 83.9628 | 1.427 | 0.73836 | 0.00080556 | 13.9378 | 11.8073
LZ | OS265386T | LZ OS2T #1 | 1.4083 | 1800.728 | 89.8878 | 25.0807 | 39.9822 | 173.5443 | 40.1336 | 89.9636 | 95.3486 | 95.888 | 99.53 | 120.2517 | 56.0446 | 17.6543 | 577.5319 | 396.8304 | 104.5873 | 103.9973 | 103.0284 | 0.73795 | 0.82545 | 0.84116 | -0.00062554 | 89.9917 | 83.9128 | 1.424 | 0.73795 | 0.00080513 | 14.0023 | 11.8705
LZ | OS265386T | LZ OS2T #1 | 1.4167 | 1799.845 | 89.9026 | 24.9748 | 39.9948 | 173.5345 | 40.1223 | 90.0068 | 95.3639 | 95.8954 | 99.53 | 114.4817 | 56.2857 | 17.6573 | 582.7791 | 396.8304 | 104.4774 | 103.9967 | 103.0623 | 0.73788 | 0.82545 | 0.84116 | -0.00062554 | 90.0008 | 84.3416 | 1.4284 | 0.73788 | 0.00080922 | 14.0131 | 11.8811
LZ | OS265386T | LZ OS2T #1 | 1.425 | 1800.482 | 89.9226 | 24.9903 | 39.9852 | 173.5602 | 40.1906 | 90.0293 | 95.4073 | 95.8887 | 99.53 | 110.1761 | 55.8448 | 17.6543 | 584.705 | 397.174 | 104.442 | 103.9989 | 103.0014 | 0.73836 | 0.82545 | 0.84116 | -0.00062554 | 90.0024 | 83.9697 | 1.4242 | 0.73836 | 0.00080565 | 13.939 | 11.8084
LZ | OS265386T | LZ OS2T #1 | 1.4333 | 1799.618 | 89.9621 | 24.9868 | 40.0005 | 173.5591 | 40.1389 | 90.0045 | 95.427 | 95.8909 | 99.53 | 116.9379 | 56.0675 | 17.6543 | 587.1669 | 397.174 | 104.4041 | 103.9878 | 103.0491 | 0.73837 | 0.82545 | 0.84116 | -0.00062554 | 90.0131 | 83.912 | 1.4331 | 0.73837 | 0.00080507 | 13.9364 | 11.8058
LZ | OS265386T | LZ OS2T #1 | 1.4417 | 1800.242 | 89.9965 | 24.9301 | 40.0097 | 173.5244 | 40.0782 | 90.0166 | 95.426 | 95.8872 | 99.53 | 110.5685 | 56.4263 | 17.7343 | 587.9523 | 397.174 | 104.4377 | 103.99 | 103.1098 | 0.73862 | 0.82545 | 0.84116 | -0.00062554 | 90.0097 | 83.9771 | 1.4276 | 0.73862 | 0.00080571 | 13.8977 | 11.7679
LZ | OS265386T | LZ OS2T #1 | 1.45 | 1799.639 | 89.9862 | 24.9217 | 39.9963 | 173.6149 | 39.9852 | 90 | 95.4376 | 95.8931 | 99.53 | 103.7417 | 55.7913 | 17.6869 | 581.3718 | 397.174 | 104.5197 | 103.9978 | 103.0284 | 0.73836 | 0.82545 | 0.84116 | -0.00062554 | 90.0099 | 83.9339 | 1.4395 | 0.73836 | 0.00080529 | 13.9383 | 11.8077
LZ | OS265386T | LZ OS2T #1 | 1.4583 | 1799.91 | 90.0472 | 24.9044 | 40.0249 | 173.763 | 39.9469 | 90.033 | 95.4631 | 95.8891 | 99.53 | 119.4065 | 56.6917 | 17.6543 | 579.4938 | 397.174 | 104.1727 | 104.0037 | 103.1094 | 0.73783 | 0.82545 | 0.84116 | -0.00062554 | 90.0319 | 84.1824 | 1.4139 | 0.73785 | 0.00080763 | 14.0177 | 11.8856
LZ | OS265386T | LZ OS2T #1 | 1.4667 | 1800.268 | 90.0608 | 24.8744 | 40.0302 | 173.5932 | 39.8748 | 90.0221 | 95.4253 | 95.8904 | 99.53 | 116.8271 | 55.8982 | 17.6711 | 579.0554 | 396.8304 | 104.3457 | 104.0171 | 103.0624 | 0.73706 | 0.82545 | 0.84116 | -0.00062554 | 90.0174 | 84.2765 | 1.4318 | 0.73707 | 0.00080856 | 14.1383 | 12.0039
LZ | OS265386T | LZ OS2T #1 | 1.475 | 1799.658 | 90.0721 | 24.9154 | 40.0074 | 173.5609 | 39.8425 | 90.0154 | 95.4745 | 95.8953 | 99.53 | 113.9972 | 56.0543 | 17.6889 | 581.6697 | 397.174 | 104.3046 | 104.0168 | 103.0284 | 0.73858 | 0.82545 | 0.84116 | -0.00062554 | 90.0422 | 84.1399 | 1.4322 | 0.73861 | 0.0008072 | 13.9006 | 11.7708
LZ | OS265386T | LZ OS2T #1 | 1.4833 | 1799.893 | 90.0962 | 24.9197 | 40.0267 | 173.5161 | 39.7981 | 90.0615 | 95.4418 | 95.9226 | 99.53 | 103.0415 | 55.6814 | 17.6833 | 586.447 | 397.174 | 104.1054 | 104.013 | 103.0542 | 0.73748 | 0.82545 | 0.84116 | -0.00062554 | 90.0307 | 84.1011 | 1.4387 | 0.7375 | 0.00080685 | 14.0717 | 11.9387
LZ | OS265386T | LZ OS2T #1 | 1.4917 | 1799.861 | 90.1279 | 24.9824 | 40.049 | 173.5288 | 39.8526 | 90.04 | 95.4255 | 95.9239 | 99.53 | 125.3495 | 55.816 | 17.8673 | 591.0106 | 396.8304 | 104.4084 | 103.9975 | 103.0614 | 0.73711 | 0.82545 | 0.84116 | -0.00062554 | 90.0415 | 84.151 | 1.4228 | 0.73713 | 0.0008073 | 14.1283 | 11.9942
LZ | OS265386T | LZ OS2T #1 | 1.5 | 1799.807 | 90.1279 | 25.0556 | 40.0603 | 173.5402 | 39.9516 | 90.06 | 95.4779 | 95.9242 | 99.53 | 99.2261 | 55.8715 | 17.6888 | 586.1268 | 397.174 | 104.2003 | 103.9687 | 103.09 | 0.73692 | 0.82545 | 0.84116 | -0.00062554 | 90.0405 | 84.1779 | 1.4348 | 0.73695 | 0.00080756 | 14.1568 | 12.0222
LZ | OS265386T | LZ OS2T #1 | 1.5083 | 1800.622 | 90.1398 | 25.0813 | 40.0449 | 173.5631 | 40.0452 | 90.0611 | 95.4853 | 95.9343 | 99.53 | 107.8021 | 55.5049 | 17.7699 | 583.0465 | 397.174 | 104.458 | 103.9951 | 103.0352 | 0.73773 | 0.82545 | 0.84116 | -0.00062554 | 90.053 | 84.1504 | 1.4424 | 0.73777 | 0.00080727 | 14.0302 | 11.8979
LZ | OS265386T | LZ OS2T #1 | 1.5167 | 1799.97 | 90.0893 | 25.0924 | 40.0346 | 173.4994 | 40.1007 | 90.0314 | 95.4631 | 95.9361 | 99.53 | 114.4885 | 55.8185 | 17.6594 | 579.4415 | 397.174 | 104.1715 | 103.9976 | 103.0488 | 0.73772 | 0.82545 | 0.84116 | -0.00062554 | 90.0345 | 83.9282 | 1.4293 | 0.73774 | 0.00080518 | 14.0336 | 11.9013
LZ | OS265386T | LZ OS2T #1 | 1.525 | 1799.438 | 90.1136 | 25.0352 | 40.0423 | 173.5022 | 40.133 | 89.9975 | 95.4582 | 95.9458 | 99.53 | 120.0166 | 55.8059 | 17.6785 | 578.3009 | 397.174 | 104.2096 | 103.9935 | 103.0226 | 0.73773 | 0.82545 | 0.84116 | -0.00062554 | 90.0482 | 83.9609 | 1.4321 | 0.73776 | 0.00080547 | 14.0308 | 11.8985
LZ | OS265386T | LZ OS2T #1 | 1.5333 | 1799.953 | 90.038 | 24.9869 | 40.0626 | 173.533 | 40.1512 | 89.9912 | 95.4132 | 95.9444 | 99.53 | 101.9524 | 55.8321 | 17.8188 | 582.3789 | 396.8304 | 104.0786 | 104.0193 | 103.0348 | 0.73804 | 0.82545 | 0.84116 | -0.00062554 | 90.0222 | 83.8053 | 1.4505 | 0.73806 | 0.00080403 | 13.9854 | 11.8539
LZ | OS265386T | LZ OS2T #1 | 1.5417 | 1799.585 | 89.9804 | 24.9603 | 40.0477 | 173.4845 | 40.1933 | 89.9233 | 95.4368 | 95.9477 | 99.53 | 118.3212 | 55.927 | 17.9872 | 587.307 | 397.174 | 104.2465 | 103.9972 | 103.106 | 0.73782 | 0.82545 | 0.84116 | -0.00062554 | 90.0095 | 83.8959 | 1.4444 | 0.73782 | 0.00080493 | 14.0212 | 11.8891
LZ | OS265386T | LZ OS2T #1 | 1.55 | 1800.3 | 89.9942 | 24.9281 | 40.0234 | 173.4679 | 40.1848 | 89.9673 | 95.416 | 95.9497 | 99.53 | 113.2315 | 55.9121 | 18.0508 | 589.6693 | 397.174 | 104.2975 | 103.9891 | 103.0691 | 0.73741 | 0.82545 | 0.84116 | -0.00062554 | 89.9861 | 83.8828 | 1.44 | 0.73741 | 0.00080485 | 14.0861 | 11.9527
LZ | OS265386T | LZ OS2T #1 | 1.5583 | 1800.054 | 89.9938 | 24.8527 | 40.0015 | 173.5253 | 40.0868 | 89.9745 | 95.422 | 95.9437 | 99.53 | 115.0919 | 55.5877 | 17.8837 | 588.6774 | 397.174 | 104.3495 | 103.9937 | 103.0488 | 0.73771 | 0.82545 | 0.84116 | -0.00062554 | 90 | 83.8663 | 1.4334 | 0.73771 | 0.00080467 | 14.0389 | 11.9064
LZ | OS265386T | LZ OS2T #1 | 1.5667 | 1800.142 | 89.9905 | 24.9189 | 40.0173 | 173.6671 | 40.0075 | 89.976 | 95.4302 | 95.9492 | 99.53 | 124.6945 | 56.0103 | 17.7435 | 580.5195 | 397.174 | 104.1815 | 103.9886 | 103.0891 | 0.73777 | 0.82545 | 0.84116 | -0.00062554 | 90.0064 | 83.8514 | 1.4329 | 0.73777 | 0.00080451 | 14.0295 | 11.8972
LZ | OS265386T | LZ OS2T #1 | 1.575 | 1800.519 | 90.0195 | 24.9306 | 40.0031 | 173.7132 | 39.9053 | 89.9705 | 95.4494 | 95.9437 | 99.53 | 114.1397 | 56.3293 | 17.6543 | 580.4886 | 397.174 | 104.3666 | 104.0108 | 103.1166 | 0.73755 | 0.82545 | 0.84116 | -0.00062554 | 90.028 | 83.7776 | 1.4269 | 0.73756 | 0.00080375 | 14.0615 | 11.9286
LZ | OS265386T | LZ OS2T #1 | 1.5833 | 1799.869 | 90.0057 | 24.9555 | 39.9944 | 173.6704 | 39.86 | 90.0111 | 95.4312 | 95.9454 | 99.53 | 103.7677 | 55.7079 | 17.8379 | 577.1505 | 397.174 | 104.2206 | 103.9972 | 103.0736 | 0.73545 | 0.82545 | 0.84116 | -0.00062554 | 90.0074 | 83.9699 | 1.2196 | 0.73545 | 0.00080564 | 14.3895 | 12.2505
LZ | OS265386T | LZ OS2T #1 | 1.5917 | 1799.087 | 90.0113 | 24.9519 | 39.997 | 173.7169 | 39.8812 | 90.0124 | 95.4195 | 95.9441 | 99.53 | 120.0956 | 55.6412 | 17.9393 | 581.0668 | 396.8304 | 104.1493 | 104.0096 | 103.0759 | 0.73752 | 0.82545 | 0.84116 | -0.00062554 | 90.0129 | 83.8366 | 1.4319 | 0.73753 | 0.00080435 | 14.0664 | 11.9334
LZ | OS265386T | LZ OS2T #1 | 1.6 | 1800.04 | 90.0335 | 24.963 | 40.0231 | 173.7518 | 39.8672 | 90.0352 | 95.4638 | 95.9474 | 99.53 | 109.6432 | 55.0601 | 18.0525 | 585.9427 | 397.174 | 104.1725 | 103.9947 | 103.0284 | 0.73742 | 0.82545 | 0.84116 | -0.00062554 | 90.0343 | 84.0831 | 1.4243 | 0.73744 | 0.00080667 | 14.0806 | 11.9474
LZ | OS265386T | LZ OS2T #1 | 1.6083 | 1800.234 | 90.0309 | 24.9228 | 40.0017 | 173.7028 | 39.8769 | 89.9967 | 95.4379 | 95.9303 | 99.53 | 118.2714 | 55.7394 | 17.9527 | 589.3085 | 396.8304 | 104.1788 | 103.9999 | 103.0647 | 0.73737 | 0.82545 | 0.84116 | -0.00062554 | 90.031 | 83.9244 | 1.4374 | 0.73739 | 0.00080515 | 14.0891 | 11.9557
LZ | OS265386T | LZ OS2T #1 | 1.6167 | 1799.715 | 90.0619 | 24.9932 | 40.0438 | 173.5786 | 39.9361 | 89.9976 | 95.4443 | 95.9334 | 99.53 | 108.6236 | 55.4914 | 17.725 | 586.8801 | 396.8304 | 104.1722 | 103.9725 | 103.0488 | 0.73777 | 0.82545 | 0.84116 | -0.00062554 | 90.0259 | 84.077 | 1.437 | 0.73779 | 0.00080663 | 14.027 | 11.8948
LZ | OS265386T | LZ OS2T #1 | 1.625 | 1799.759 | 90.0327 | 25.015 | 40.0731 | 173.6855 | 40.0085 | 90.0057 | 95.4666 | 95.9284 | 99.53 | 116.288 | 55.158 | 17.6704 | 582.3491 | 396.8304 | 104.2907 | 104.0041 | 103.0217 | 0.73713 | 0.82545 | 0.84116 | -0.00062554 | 90.0238 | 83.789 | 1.4314 | 0.73715 | 0.00080387 | 14.1259 | 11.9918
LZ | OS265386T | LZ OS2T #1 | 1.6333 | 1799.927 | 90.0304 | 25.0255 | 40.0474 | 173.5056 | 40.0285 | 89.9885 | 95.4354 | 95.9339 | 99.53 | 104.8325 | 54.947 | 17.6543 | 579.4131 | 396.8304 | 104.1775 | 103.9984 | 103.0149 | 0.73743 | 0.82545 | 0.84116 | -0.00062554 | 90.0403 | 83.7816 | 1.4351 | 0.73745 | 0.00080376 | 14.0789 | 11.9457
LZ | OS265386T | LZ OS2T #1 | 1.6417 | 1799.718 | 89.9863 | 25.0249 | 40.0311 | 173.6516 | 40.078 | 90.0045 | 95.4267 | 95.9422 | 99.53 | 113.3615 | 54.9577 | 17.6843 | 576.7432 | 396.8304 | 104.1331 | 104.0032 | 102.981 | 0.73778 | 0.82545 | 0.84116 | -0.00062554 | 90.026 | 83.8534 | 1.4348 | 0.7378 | 0.00080448 | 14.025 | 11.8928
LZ | OS265386T | LZ OS2T #1 | 1.65 | 1800.315 | 89.9418 | 25.0414 | 40.0378 | 173.5718 | 40.0724 | 89.9826 | 95.4515 | 95.9477 | 99.53 | 116.9888 | 55.4067 | 18.0217 | 580.5159 | 396.8304 | 104.1284 | 103.9987 | 103.0894 | 0.7377 | 0.82545 | 0.84116 | -0.00062554 | 90.015 | 83.9003 | 1.436 | 0.73771 | 0.00080496 | 14.0397 | 11.9072
LZ | OS265386T | LZ OS2T #1 | 1.6583 | 1799.355 | 89.8993 | 25.014 | 40.0389 | 173.5058 | 40.0887 | 89.9784 | 95.4106 | 95.9471 | 99.53 | 100.3459 | 55.4925 | 17.8776 | 584.3527 | 397.174 | 104.2185 | 104.0022 | 103.1166 | 0.73715 | 0.82545 | 0.84116 | -0.00062554 | 89.9996 | 83.8881 | 1.437 | 0.73715 | 0.00080487 | 14.1263 | 11.9922
LZ | OS265386T | LZ OS2T #1 | 1.6667 | 1800.34 | 89.895 | 24.9488 | 40.0547 | 173.6269 | 40.109 | 89.9901 | 95.3997 | 95.9554 | 99.53 | 127.7153 | 55.2997 | 17.8907 | 590.0269 | 396.8304 | 104.2112 | 103.9989 | 103.0133 | 0.73693 | 0.82545 | 0.84116 | -0.00062554 | 89.997 | 83.7773 | 1.3935 | 0.73693 | 0.00080382 | 14.1606 | 12.0259
LZ | OS265386T | LZ OS2T #1 | 1.675 | 1799.88 | 89.9591 | 24.9229 | 40.0298 | 173.6106 | 40.0767 | 89.9835 | 95.4255 | 95.943 | 99.53 | 99.3648 | 54.8686 | 17.875 | 586.8502 | 396.8304 | 104.1892 | 103.9897 | 103.0617 | 0.73723 | 0.82545 | 0.84116 | -0.00062554 | 89.9951 | 83.7976 | 1.4383 | 0.73723 | 0.00080402 | 14.1132 | 11.9794
LZ | OS265386T | LZ OS2T #1 | 1.6833 | 1799.53 | 89.9494 | 24.9275 | 40.0042 | 173.555 | 40.0854 | 90.0046 | 95.4202 | 95.9505 | 99.53 | 120.9438 | 55.5667 | 17.6929 | 580.7098 | 396.8304 | 104.105 | 103.9931 | 103.0556 | 0.73705 | 0.82545 | 0.84116 | -0.00062554 | 89.9958 | 83.7769 | 1.4317 | 0.73705 | 0.00080382 | 14.1415 | 12.0071
LZ | OS265386T | LZ OS2T #1 | 1.6917 | 1800.052 | 89.9779 | 24.8859 | 39.9818 | 173.504 | 39.9452 | 89.9601 | 95.3898 | 95.9523 | 99.53 | 117.0766 | 54.9223 | 17.67 | 577.3142 | 396.8304 | 104.1091 | 104.0077 | 103.0443 | 0.73333 | 0.82545 | 0.84116 | -0.00062554 | 90.0013 | 83.96 | 1.3769 | 0.73333 | 0.00080556 | 14.7214 | 12.5762
LZ | OS265386T | LZ OS2T #1 | 1.7 | 1800.21 | 89.9846 | 24.9812 | 39.9719 | 173.5445 | 39.9204 | 89.9688 | 95.3863 | 95.9416 | 99.53 | 98.7108 | 54.2249 | 17.658 | 574.525 | 396.8304 | 104.225 | 103.9836 | 103.0095 | 0.73742 | 0.82545 | 0.84116 | -0.00062554 | 90.0151 | 83.9956 | 1.4314 | 0.73743 | 0.00080587 | 14.0826 | 11.9493
LZ | OS265386T | LZ OS2T #1 | 1.7083 | 1800.34 | 90.0293 | 25.0264 | 39.9556 | 173.5712 | 39.898 | 89.9822 | 95.4253 | 95.95 | 99.53 | 113.8648 | 54.9906 | 17.8125 | 581.237 | 396.4867 | 103.8987 | 103.9988 | 103.0081 | 0.73742 | 0.82545 | 0.84116 | -0.00062554 | 90.0164 | 83.92 | 1.423 | 0.73743 | 0.00080514 | 14.0823 | 11.9491
LZ | OS265386T | LZ OS2T #1 | 1.7167 | 1800.141 | 90.0444 | 25.1109 | 39.915 | 173.6703 | 39.8315 | 89.9935 | 95.3791 | 95.941 | 99.53 | 116.9127 | 54.2215 | 17.6845 | 585.1863 | 396.8304 | 103.9566 | 104.0036 | 102.981 | 0.73773 | 0.82545 | 0.84116 | -0.00062554 | 90.0349 | 84.0173 | 1.4375 | 0.73775 | 0.00080604 | 14.0326 | 11.9003
LZ | OS265386T | LZ OS2T #1 | 1.725 | 1799.916 | 90.0395 | 25.068 | 39.9296 | 173.7429 | 39.8299 | 90.0315 | 95.4265 | 95.9424 | 99.53 | 109.5154 | 54.3601 | 17.6997 | 587.0367 | 396.8304 | 104.1053 | 103.9914 | 103.0145 | 0.73779 | 0.82545 | 0.84116 | -0.00062554 | 90.0414 | 84.0898 | 1.4389 | 0.73782 | 0.00080672 | 14.0223 | 11.8902
LZ | OS265386T | LZ OS2T #1 | 1.7333 | 1799.849 | 90.0676 | 25.028 | 39.9154 | 173.6775 | 39.8453 | 90.0214 | 95.4388 | 95.9362 | 99.53 | 115.0774 | 54.8863 | 17.6663 | 581.1774 | 396.8304 | 104.2238 | 104.0034 | 103.0488 | 0.73773 | 0.82545 | 0.84116 | -0.00062554 | 90.0343 | 84.0932 | 1.4287 | 0.73775 | 0.00080677 | 14.0325 | 11.9002
LZ | OS265386T | LZ OS2T #1 | 1.7417 | 1800.063 | 90.0244 | 24.9844 | 39.9125 | 173.5992 | 39.8459 | 90.0259 | 95.4313 | 95.9352 | 99.53 | 109.1427 | 54.0328 | 17.6543 | 581.3566 | 396.8304 | 104.0207 | 103.9971 | 103.0081 | 0.73748 | 0.82545 | 0.84116 | -0.00062554 | 90.0331 | 84.1037 | 1.4291 | 0.7375 | 0.00080687 | 14.0708 | 11.9377
LZ | OS265386T | LZ OS2T #1 | 1.75 | 1799.99 | 90.0674 | 24.9652 | 39.9117 | 173.6737 | 39.9027 | 89.976 | 95.4205 | 95.9427 | 99.53 | 101.3323 | 54.7084 | 17.656 | 575.4074 | 396.8304 | 104.2673 | 104.0033 | 103.0284 | 0.73698 | 0.82545 | 0.84116 | -0.00062554 | 90.0347 | 84.1573 | 1.4411 | 0.737 | 0.00080738 | 14.1487 | 12.0142
LZ | OS265386T | LZ OS2T #1 | 1.7583 | 1800.077 | 90.0586 | 24.9539 | 39.9121 | 173.6079 | 40.0077 | 90.027 | 95.4311 | 95.9469 | 99.53 | 118.1353 | 54.2057 | 17.7812 | 579.4337 | 396.4867 | 104.2516 | 104.0261 | 102.9557 | 0.73742 | 0.82545 | 0.84116 | -0.00062554 | 90.036 | 84.0938 | 1.4381 | 0.73744 | 0.00080677 | 14.0806 | 11.9474
LZ | OS265386T | LZ OS2T #1 | 1.7667 | 1800.294 | 90.0564 | 25.0029 | 39.9082 | 173.5251 | 40.003 | 89.9514 | 95.4174 | 95.9497 | 99.53 | 102.8188 | 54.1187 | 17.6669 | 583.4243 | 396.8304 | 104.2153 | 104.0229 | 103.0217 | 0.7373 | 0.82545 | 0.84116 | -0.00062554 | 90.0241 | 84.0899 | 1.4337 | 0.73731 | 0.00080676 | 14.1004 | 11.9668
LZ | OS265386T | LZ OS2T #1 | 1.775 | 1799.475 | 90.0672 | 24.9558 | 39.9112 | 173.5456 | 40.0804 | 90.0062 | 95.4143 | 95.9491 | 99.53 | 115.7118 | 54.2627 | 17.7742 | 586.1491 | 396.4867 | 104.3734 | 103.9909 | 103.0352 | 0.73742 | 0.82545 | 0.84116 | -0.00062554 | 90.0329 | 84.0874 | 1.4364 | 0.73744 | 0.00080671 | 14.0809 | 11.9476
LZ | OS265386T | LZ OS2T #1 | 1.7833 | 1799.765 | 90.0432 | 24.8898 | 39.9166 | 173.5716 | 40.0896 | 90.0177 | 95.4364 | 95.9548 | 99.53 | 115.2141 | 54.8761 | 17.9139 | 587.7554 | 396.8304 | 104.2983 | 104.0095 | 103.1031 | 0.7377 | 0.82545 | 0.84116 | -0.00062554 | 90.0357 | 84.1766 | 1.4325 | 0.73772 | 0.00080756 | 14.0369 | 11.9045
LZ | OS265386T | LZ OS2T #1 | 1.7917 | 1800.071 | 90.0531 | 24.7874 | 39.9071 | 173.6174 | 40.1109 | 90.0119 | 95.427 | 95.9469 | 99.53 | 109.5697 | 54.1801 | 17.976 | 583.2838 | 396.8304 | 104.4036 | 104.0006 | 103.0455 | 0.73772 | 0.82545 | 0.84116 | -0.00062554 | 90.0178 | 84.1455 | 1.439 | 0.73773 | 0.0008073 | 14.0352 | 11.9028
LZ | OS265386T | LZ OS2T #1 | 1.8 | 1799.699 | 90.0445 | 24.9292 | 39.9519 | 173.6106 | 40.1587 | 90.0048 | 95.4488 | 95.9549 | 99.53 | 111.4509 | 53.6675 | 17.7037 | 580.2273 | 396.4867 | 104.1438 | 104.0056 | 102.9743 | 0.73711 | 0.82545 | 0.84116 | -0.00062554 | 90.0289 | 84.1337 | 1.4327 | 0.73713 | 0.00080717 | 14.1289 | 11.9948
LZ | OS265386T | LZ OS2T #1 | 1.8083 | 1799.913 | 90.0169 | 24.9526 | 39.969 | 173.618 | 40.1479 | 90.023 | 95.4163 | 95.9518 | 99.53 | 106.0525 | 54.1717 | 17.7066 | 578.6894 | 396.4867 | 104.2189 | 104.0097 | 103.0224 | 0.73777 | 0.82545 | 0.84116 | -0.00062554 | 90.0495 | 84.0592 | 1.4369 | 0.7378 | 0.00080641 | 14.0249 | 11.8927
LZ | OS265386T | LZ OS2T #1 | 1.8167 | 1800.17 | 90.0521 | 24.9692 | 39.9803 | 173.6414 | 40.1231 | 90.0003 | 95.4267 | 95.9431 | 99.53 | 117.0804 | 54.341 | 17.8511 | 579.4495 | 396.4867 | 104.1538 | 104.0089 | 103.033 | 0.73711 | 0.82545 | 0.84116 | -0.00062554 | 90.0228 | 84.0792 | 1.4302 | 0.73713 | 0.00080666 | 14.1295 | 11.9953
LZ | OS265386T | LZ OS2T #1 | 1.825 | 1799.642 | 89.9996 | 24.9301 | 39.9801 | 173.7836 | 40.0369 | 90.0227 | 95.454 | 95.9509 | 99.53 | 112.5503 | 54.3455 | 17.9931 | 582.1926 | 396.4867 | 104.139 | 104.0319 | 103.042 | 0.73711 | 0.82545 | 0.84116 | -0.00062554 | 90.0253 | 84.0987 | 1.4332 | 0.73712 | 0.00080684 | 14.1299 | 11.9957
LZ | OS265386T | LZ OS2T #1 | 1.8333 | 1800.021 | 89.9944 | 25.0538 | 39.9781 | 173.8232 | 39.9695 | 89.9984 | 95.406 | 95.9428 | 99.5075 | 117.7344 | 55.1619 | 18.1467 | 583.9127 | 396.4867 | 104.1277 | 104.014 | 102.9923 | 0.73528 | 0.82545 | 0.84116 | -0.00062554 | 90.0196 | 84.2438 | 1.4332 | 0.73529 | 0.00080824 | 14.4149 | 12.2754
LZ | OS265386T | LZ OS2T #1 | 1.8417 | 1800.367 | 90.0293 | 25.094 | 39.9832 | 173.7969 | 39.9076 | 90.0185 | 95.4357 | 95.9231 | 99.5279 | 106.1587 | 55.6755 | 17.9503 | 586.0722 | 396.4867 | 104.4224 | 103.9918 | 103.0602 | 0.73755 | 0.82545 | 0.84116 | -0.00062554 | 90.0307 | 84.0486 | 1.4283 | 0.73757 | 0.00080635 | 14.0609 | 11.928
LZ | OS265386T | LZ OS2T #1 | 1.85 | 1799.756 | 90.0421 | 25.1094 | 39.9799 | 173.8268 | 39.8819 | 90.0087 | 95.432 | 95.9241 | 99.511 | 120.1104 | 56.0422 | 17.8721 | 586.7343 | 396.4867 | 104.2128 | 103.9901 | 103.0094 | 0.7372 | 0.82545 | 0.84116 | -0.00062554 | 90.0184 | 84.0245 | 1.4528 | 0.73721 | 0.00080614 | 14.1158 | 11.9819
LZ | OS265386T | LZ OS2T #1 | 1.8583 | 1800.928 | 90.0122 | 25.0756 | 39.9755 | 173.776 | 39.8435 | 89.9893 | 95.4643 | 95.9312 | 99.5298 | 108.2003 | 56.1444 | 17.6543 | 583.0895 | 396.4867 | 104.2519 | 103.9861 | 103.0737 | 0.7368 | 0.82545 | 0.84116 | -0.00062554 | 90.0235 | 84.0738 | 1.4349 | 0.73681 | 0.0008066 | 14.1784 | 12.0434
LZ | OS265386T | LZ OS2T #1 | 1.8667 | 1800.261 | 89.9741 | 25.0475 | 39.9743 | 173.7222 | 39.8521 | 89.992 | 95.4398 | 95.928 | 99.526 | 106.1709 | 56.2525 | 17.656 | 578.8995 | 396.4867 | 104.0999 | 104.0204 | 103.0706 | 0.7377 | 0.82545 | 0.84116 | -0.00062554 | 90.0095 | 84.006 | 1.4527 | 0.7377 | 0.00080598 | 14.0402 | 11.9078
LZ | OS265386T | LZ OS2T #1 | 1.875 | 1799.837 | 89.9687 | 24.9826 | 39.9751 | 173.6153 | 39.8557 | 90.0233 | 95.434 | 95.9403 | 99.5253 | 116.5457 | 56.3322 | 17.7562 | 576.8456 | 396.8304 | 104.1834 | 104.0036 | 102.9835 | 0.73709 | 0.82545 | 0.84116 | -0.00062554 | 89.9938 | 84.0091 | 1.4477 | 0.73709 | 0.00080605 | 14.1356 | 12.0013
LZ | OS265386T | LZ OS2T #1 | 1.8833 | 1799.462 | 89.9758 | 24.877 | 39.9477 | 173.6136 | 39.8567 | 89.9757 | 95.4116 | 95.9345 | 99.527 | 110.1325 | 56.3096 | 18.1604 | 580.3107 | 396.4867 | 103.9329 | 104.0123 | 102.9983 | 0.7368 | 0.82545 | 0.84116 | -0.00062554 | 89.9875 | 83.9673 | 1.4427 | 0.73679 | 0.00080566 | 14.1818 | 12.0467
LZ | OS265386T | LZ OS2T #1 | 1.8917 | 1800.064 | 89.9845 | 24.9632 | 39.9604 | 173.6324 | 39.9078 | 89.988 | 95.4282 | 95.9378 | 99.5111 | 102.5199 | 56.0502 | 18.1079 | 582.3386 | 396.4867 | 103.9368 | 104.0078 | 102.9553 | 0.73726 | 0.82545 | 0.84116 | -0.00062554 | 89.9899 | 83.9497 | 1.4506 | 0.73725 | 0.00080549 | 14.1104 | 11.9766
LZ | OS265386T | LZ OS2T #1 | 1.9 | 1799.4 | 89.9521 | 24.9816 | 39.9607 | 173.5628 | 40.008 | 89.9847 | 95.422 | 95.9484 | 99.53 | 114.6423 | 56.3861 | 17.7706 | 586.2455 | 396.143 | 104.2838 | 103.9961 | 102.9842 | 0.73711 | 0.82545 | 0.84116 | -0.00062554 | 89.9804 | 83.9022 | 1.4334 | 0.7371 | 0.00080505 | 14.1343 | 12
LZ | OS265386T | LZ OS2T #1 | 1.9083 | 1799.966 | 89.9703 | 25.0628 | 39.9628 | 173.714 | 40.044 | 89.9773 | 95.435 | 95.9227 | 99.5089 | 126.0607 | 57.0994 | 17.8979 | 585.1213 | 396.4867 | 104.2997 | 103.9853 | 103.0416 | 0.73661 | 0.82545 | 0.84116 | -0.00062554 | 89.9756 | 84.2412 | 1.4374 | 0.7366 | 0.00080832 | 14.2112 | 12.0755
LZ | OS265386T | LZ OS2T #1 | 1.9167 | 1800.081 | 89.9431 | 25.0998 | 39.955 | 173.5861 | 40.0951 | 89.9829 | 95.4391 | 95.9441 | 99.5142 | 104.4276 | 56.9753 | 17.6547 | 581.1682 | 396.4867 | 104.2451 | 103.993 | 102.9513 | 0.73649 | 0.82545 | 0.84116 | -0.00062554 | 89.9869 | 83.7171 | 1.4341 | 0.73648 | 0.00080326 | 14.2299 | 12.0939
LZ | OS265386T | LZ OS2T #1 | 1.925 | 1800.433 | 89.953 | 25.0858 | 39.9925 | 173.556 | 40.1114 | 90.0034 | 95.4481 | 95.9299 | 99.5019 | 118.429 | 56.6744 | 17.6811 | 579.1891 | 396.4867 | 104.547 | 103.999 | 102.9402 | 0.7371 | 0.82545 | 0.84116 | -0.00062554 | 89.9765 | 83.7844 | 1.4598 | 0.73709 | 0.00080393 | 14.1352 | 12.001
LZ | OS265386T | LZ OS2T #1 | 1.9333 | 1800.709 | 89.9421 | 25.1117 | 39.9454 | 173.6563 | 40.1123 | 90.0128 | 95.4168 | 95.9345 | 99.5182 | 107.411 | 56.6694 | 17.8281 | 574.1291 | 396.4867 | 104.1981 | 103.9889 | 102.9962 | 0.7368 | 0.82545 | 0.84116 | -0.00062554 | 89.9611 | 83.757 | 1.4503 | 0.73677 | 0.0008037 | 14.1842 | 12.0491
LZ | OS265386T | LZ OS2T #1 | 1.9417 | 1800.224 | 89.9543 | 25.0922 | 39.9439 | 173.6612 | 40.1375 | 89.9846 | 95.3911 | 95.9392 | 99.5222 | 103.593 | 56.8521 | 18.1844 | 578.3879 | 396.4867 | 104.2302 | 103.998 | 103.0477 | 0.73617 | 0.82545 | 0.84116 | -0.00062554 | 89.9634 | 83.7996 | 1.4397 | 0.73615 | 0.00080411 | 14.281 | 12.144
LZ | OS265386T | LZ OS2T #1 | 1.95 | 1800.369 | 89.9479 | 25.1785 | 39.9484 | 173.7034 | 40.1393 | 90.0012 | 95.4396 | 95.9376 | 99.5299 | 117.7499 | 56.7937 | 18.0408 | 585.2171 | 396.4867 | 104.2993 | 103.9941 | 103.0487 | 0.7354 | 0.82545 | 0.84116 | -0.00062554 | 89.9761 | 83.9569 | 1.4478 | 0.73539 | 0.00080559 | 14.3997 | 12.2605
LZ | OS265386T | LZ OS2T #1 | 1.9583 | 1799.826 | 89.9578 | 25.2357 | 39.9455 | 173.7257 | 40.0838 | 89.9765 | 95.4342 | 95.9213 | 99.5144 | 106.0367 | 57.0538 | 17.9958 | 584.9819 | 396.4867 | 104.2189 | 103.9794 | 103.0196 | 0.73679 | 0.82545 | 0.84116 | -0.00062554 | 89.9837 | 83.7538 | 1.4472 | 0.73678 | 0.00080362 | 14.1829 | 12.0478
LZ | OS265386T | LZ OS2T #1 | 1.9667 | 1799.553 | 89.9781 | 25.2552 | 39.9527 | 173.7519 | 40.0904 | 90.0313 | 95.4395 | 95.9279 | 99.5263 | 112.8586 | 57.0761 | 17.7513 | 585.3346 | 396.4867 | 103.8528 | 103.9741 | 103.0182 | 0.73617 | 0.82545 | 0.84116 | -0.00062554 | 89.9701 | 83.84 | 1.4287 | 0.73615 | 0.00080448 | 14.2803 | 12.1433
LZ | OS265386T | LZ OS2T #1 | 1.975 | 1800.163 | 89.9624 | 25.2273 | 39.9546 | 173.7781 | 39.9963 | 90.0061 | 95.3879 | 95.9208 | 99.5126 | 105.5063 | 57.2395 | 17.6688 | 581.5191 | 396.4867 | 104.0839 | 103.9847 | 103.0585 | 0.73648 | 0.82545 | 0.84116 | -0.00062554 | 89.9721 | 84.0219 | 1.441 | 0.73647 | 0.00080622 | 14.2319 | 12.0958
LZ | OS265386T | LZ OS2T #1 | 1.9833 | 1799.809 | 89.9704 | 25.0407 | 39.9862 | 173.762 | 39.9773 | 90.016 | 95.4164 | 95.9446 | 99.5298 | 112.7743 | 57.6747 | 17.9348 | 578.0967 | 396.4867 | 104.4046 | 104.0128 | 103.0892 | 0.73623 | 0.82545 | 0.84116 | -0.00062554 | 89.9743 | 83.9553 | 1.4493 | 0.73621 | 0.00080558 | 14.2709 | 12.1341
LZ | OS265386T | LZ OS2T #1 | 1.9917 | 1800.204 | 90.007 | 24.9823 | 39.952 | 173.7364 | 39.9624 | 90.0366 | 95.4383 | 95.9513 | 99.53 | 114.098 | 57.3571 | 18.0899 | 577.387 | 396.4867 | 104.5022 | 104.0003 | 103.0623 | 0.73651 | 0.82545 | 0.84116 | -0.00062554 | 89.9961 | 83.7818 | 1.4433 | 0.7365 | 0.00080386 | 14.2259 | 12.0899
LZ | OS265386T | LZ OS2T #1 | 2 | 1800.184 | 90.0256 | 24.9391 | 39.9757 | 173.787 | 39.9428 | 90.0276 | 95.4136 | 95.9333 | 99.5182 | 115.3873 | 57.0988 | 18.167 | 580.3087 | 396.143 | 104.1902 | 103.9934 | 103.037 | 0.73594 | 0.82545 | 0.84116 | -0.00062554 | 90.0082 | 83.8091 | 1.4487 | 0.73595 | 0.0008041 | 14.3123 | 12.1747
LZ | OS265386T | LZ OS2T #1 | 2.0083 | 1800.172 | 89.9976 | 24.983 | 39.9922 | 173.6947 | 39.8869 | 89.9921 | 95.4077 | 95.9385 | 99.5137 | 104.719 | 56.8413 | 18.1453 | 583.3754 | 396.4867 | 104.3723 | 103.9767 | 102.9851 | 0.73586 | 0.82545 | 0.84116 | -0.00062554 | 89.9764 | 84.0435 | 1.444 | 0.73585 | 0.00080642 | 14.3276 | 12.1898
LZ | OS265386T | LZ OS2T #1 | 2.0167 | 1799.907 | 90.0112 | 25.0791 | 40.0025 | 173.7629 | 39.9203 | 89.9832 | 95.4332 | 95.9401 | 99.5267 | 105.9407 | 57.2309 | 18.0132 | 585.5594 | 396.4867 | 104.1275 | 103.9713 | 103.059 | 0.73648 | 0.82545 | 0.84116 | -0.00062554 | 89.989 | 84.0136 | 1.4412 | 0.73648 | 0.0008061 | 14.2302 | 12.0942
LZ | OS265386T | LZ OS2T #1 | 2.025 | 1799.97 | 90.0123 | 25.1557 | 40.0199 | 173.7447 | 39.9067 | 89.9951 | 95.4216 | 95.9206 | 99.5234 | 111.2097 | 57.2715 | 18.019 | 585.7527 | 396.4867 | 104.371 | 103.9782 | 103.049 | 0.73621 | 0.82545 | 0.84116 | -0.00062554 | 89.9801 | 83.8418 | 1.4348 | 0.7362 | 0.00080447 | 14.2735 | 12.1366
LZ | OS265386T | LZ OS2T #1 | 2.0333 | 1800.038 | 90.0058 | 25.1788 | 39.9944 | 173.6888 | 39.9068 | 89.9976 | 95.4468 | 95.9188 | 99.5 | 112.2097 | 57.4312 | 17.7908 | 578.3449 | 396.4867 | 104.0938 | 103.9726 | 103.0324 | 0.73616 | 0.82545 | 0.84116 | -0.00062554 | 89.9838 | 83.9175 | 1.4382 | 0.73615 | 0.00080519 | 14.2813 | 12.1443
LZ | OS265386T | LZ OS2T #1 | 2.0417 | 1800.484 | 90.0357 | 25.2118 | 40.0235 | 173.7847 | 39.9503 | 90.0156 | 95.4309 | 95.9282 | 99.5 | 112.5938 | 57.3535 | 17.6688 | 577.5298 | 396.4867 | 104.2569 | 103.9759 | 102.9928 | 0.73596 | 0.82545 | 0.84116 | -0.00062554 | 89.992 | 83.8129 | 1.4251 | 0.73595 | 0.00080417 | 14.3114 | 12.1739
LZ | OS265386T | LZ OS2T #1 | 2.05 | 1799.426 | 90.0093 | 25.2487 | 40.0299 | 173.9373 | 39.9866 | 90.0312 | 95.4532 | 95.9229 | 99.5 | 109.4122 | 57.3835 | 17.6983 | 575.9211 | 396.4867 | 104.1708 | 103.9871 | 103.0186 | 0.73615 | 0.82545 | 0.84116 | -0.00062554 | 89.9967 | 84.0545 | 1.4339 | 0.73615 | 0.00080648 | 14.2806 | 12.1436
LZ | OS265386T | LZ OS2T #1 | 2.0583 | 1799.302 | 90.0312 | 25.1779 | 40.0076 | 173.9651 | 40.0288 | 90.0293 | 95.4414 | 95.9248 | 99.5 | 121.8855 | 57.7427 | 18.1781 | 579.5217 | 396.4867 | 104.1814 | 104.0116 | 103.0323 | 0.73648 | 0.82545 | 0.84116 | -0.00062554 | 89.9937 | 84.1336 | 1.4321 | 0.73648 | 0.00080724 | 14.2298 | 12.0937
LZ | OS265386T | LZ OS2T #1 | 2.0667 | 1800.017 | 90.0344 | 25.1223 | 40.0384 | 173.9721 | 40.0478 | 90.0151 | 95.45 | 95.9161 | 99.5 | 100.1244 | 57.3753 | 18.0712 | 585.6846 | 396.143 | 104.4509 | 104.0128 | 103.0595 | 0.73475 | 0.82545 | 0.84116 | -0.00062554 | 90.0034 | 84.0832 | 1.4384 | 0.73475 | 0.00080674 | 14.499 | 12.358
LZ | OS265386T | LZ OS2T #1 | 2.075 | 1799.767 | 90.0451 | 25.1464 | 40.0074 | 173.9823 | 40.0844 | 89.9704 | 95.4276 | 95.9039 | 99.5 | 109.2285 | 57.2253 | 18.0491 | 586.1563 | 396.4867 | 104.4451 | 103.9926 | 102.9986 | 0.73617 | 0.82545 | 0.84116 | -0.00062554 | 89.996 | 83.9225 | 1.4473 | 0.73617 | 0.00080521 | 14.2779 | 12.141
LZ | OS265386T | LZ OS2T #1 | 2.0833 | 1800.106 | 90.0306 | 25.1121 | 40.0664 | 173.8781 | 40.0879 | 90.012 | 95.4288 | 95.9116 | 99.5 | 110.5442 | 56.8362 | 17.8099 | 583.6013 | 396.143 | 104.5113 | 104.009 | 102.9239 | 0.73612 | 0.82545 | 0.84116 | -0.00062554 | 89.9959 | 83.8125 | 1.4453 | 0.73612 | 0.00080416 | 14.2855 | 12.1484
LZ | OS265386T | LZ OS2T #1 | 2.0917 | 1799.923 | 90.0365 | 25.0272 | 40.0662 | 173.8962 | 40.0928 | 89.994 | 95.3961 | 95.9079 | 99.5 | 111.9351 | 57.5878 | 17.6672 | 579.0282 | 396.143 | 104.3429 | 103.995 | 103.0037 | 0.73586 | 0.82545 | 0.84116 | -0.00062554 | 89.9893 | 83.7336 | 1.4352 | 0.73586 | 0.00080342 | 14.3267 | 12.1889
LZ | OS265386T | LZ OS2T #1 | 2.1 | 1799.981 | 90.0226 | 24.9204 | 40.0369 | 173.9604 | 40.0948 | 89.9774 | 95.411 | 95.9214 | 99.5 | 104.8014 | 57.1787 | 17.6814 | 575.0802 | 396.4867 | 104.3525 | 104.0037 | 103.0052 | 0.73643 | 0.82545 | 0.84116 | -0.00062554 | 89.9794 | 84.026 | 1.4553 | 0.73642 | 0.00080624 | 14.2397 | 12.1035
LZ | OS265386T | LZ OS2T #1 | 2.1083 | 1800.006 | 90.0291 | 24.8765 | 40.0759 | 173.917 | 40.1036 | 89.9584 | 95.3782 | 95.9228 | 99.5 | 110.6808 | 57.3292 | 17.7868 | 575.4322 | 396.4867 | 104.1328 | 103.9948 | 103.0123 | 0.73651 | 0.82545 | 0.84116 | -0.00062554 | 90.0039 | 83.8017 | 1.4389 | 0.73651 | 0.00080404 | 14.2247 | 12.0888
LZ | OS265386T | LZ OS2T #1 | 2.1167 | 1800.363 | 89.997 | 25.0512 | 40.0517 | 174.048 | 40.0461 | 89.9855 | 95.4128 | 95.9203 | 99.5 | 115.8693 | 57.4449 | 17.9885 | 580.8832 | 396.4867 | 104.2581 | 104.0275 | 102.9923 | 0.73586 | 0.82545 | 0.84116 | -0.00062554 | 89.9752 | 83.928 | 1.4423 | 0.73584 | 0.00080531 | 14.3285 | 12.1906
LZ | OS265386T | LZ OS2T #1 | 2.125 | 1800.036 | 90.035 | 25.1019 | 40.038 | 173.9472 | 40.0069 | 89.9832 | 95.3912 | 95.9282 | 99.5 | 111.7007 | 57.3174 | 17.8186 | 581.3776 | 396.4867 | 104.3328 | 103.9962 | 103.0046 | 0.735 | 0.82545 | 0.84116 | -0.00062554 | 90.0045 | 83.9968 | 1.443 | 0.73501 | 0.00080591 | 14.4591 | 12.3187
LZ | OS265386T | LZ OS2T #1 | 2.1333 | 1799.881 | 90.0326 | 25.162 | 40.0246 | 173.9915 | 39.9569 | 89.9811 | 95.4224 | 95.9221 | 99.5 | 121.2872 | 57.2479 | 17.8973 | 584.0717 | 396.4867 | 104.1281 | 103.9941 | 102.9986 | 0.73618 | 0.82545 | 0.84116 | -0.00062554 | 89.9813 | 83.8692 | 1.4279 | 0.73617 | 0.00080473 | 14.278 | 12.1411
LZ | OS265386T | LZ OS2T #1 | 2.1417 | 1800.528 | 90.0108 | 25.1755 | 40.0174 | 173.9346 | 39.9385 | 89.9897 | 95.4074 | 95.9228 | 99.5 | 101.7108 | 57.4483 | 17.8819 | 585.4014 | 396.4867 | 104.1477 | 103.9949 | 103.0517 | 0.73573 | 0.82545 | 0.84116 | -0.00062554 | 90.0079 | 83.7839 | 1.4366 | 0.73573 | 0.00080386 | 14.3456 | 12.2074
LZ | OS265386T | LZ OS2T #1 | 2.15 | 1800.058 | 90.0033 | 25.1542 | 39.9791 | 173.8957 | 39.9665 | 89.9755 | 95.435 | 95.9245 | 99.5 | 108.562 | 57.2205 | 17.8219 | 579.3411 | 396.4867 | 104.3065 | 103.9982 | 103.046 | 0.73635 | 0.82545 | 0.84116 | -0.00062554 | 90.0262 | 84.0178 | 1.4294 | 0.73636 | 0.00080606 | 14.2479 | 12.1115
LZ | OS265386T | LZ OS2T #1 | 2.1583 | 1800.439 | 90.016 | 25.1643 | 40.0318 | 173.9205 | 39.9304 | 89.9773 | 95.3965 | 95.9225 | 99.5 | 121.3088 | 56.7832 | 17.759 | 578.2576 | 396.4867 | 104.1359 | 103.9961 | 102.9103 | 0.73591 | 0.82545 | 0.84116 | -0.00062554 | 90.0141 | 83.9464 | 1.4372 | 0.73591 | 0.0008054 | 14.3176 | 12.18
LZ | OS265386T | LZ OS2T #1 | 2.1667 | 1800.318 | 90.0157 | 25.257 | 40.0073 | 173.9413 | 39.8955 | 89.9847 | 95.4258 | 95.9205 | 99.5 | 110.1671 | 56.785 | 17.7562 | 574.5047 | 396.143 | 104.0573 | 103.9935 | 102.9307 | 0.73566 | 0.82545 | 0.84116 | -0.00062554 | 90.025 | 84.0814 | 1.4406 | 0.73567 | 0.00080667 | 14.3555 | 12.2171
LZ | OS265386T | LZ OS2T #1 | 2.175 | 1800.037 | 90.0092 | 25.2706 | 40.0229 | 173.918 | 39.9145 | 89.9998 | 95.4058 | 95.9237 | 99.5 | 98.9276 | 57.0323 | 17.8596 | 578.5743 | 396.143 | 104.1153 | 103.9972 | 102.9781 | 0.73617 | 0.82545 | 0.84116 | -0.00062554 | 90.0389 | 83.8778 | 1.4411 | 0.7362 | 0.00080469 | 14.2738 | 12.137
LZ | OS265386T | LZ OS2T #1 | 2.1833 | 1800.064 | 90.0278 | 25.2276 | 40.0038 | 173.9037 | 39.9259 | 89.9898 | 95.3995 | 95.9165 | 99.5 | 120.5184 | 56.9092 | 17.8618 | 586.1487 | 396.143 | 103.9832 | 104.007 | 103.0189 | 0.73559 | 0.82545 | 0.84116 | -0.00062554 | 90.053 | 83.7129 | 1.4454 | 0.73562 | 0.00080308 | 14.363 | 12.2245
LZ | OS265386T | LZ OS2T #1 | 2.1917 | 1799.292 | 90.0246 | 25.1058 | 40.0373 | 173.9076 | 39.9492 | 90.0312 | 95.4471 | 95.9043 | 99.5 | 113.5209 | 56.2134 | 18.0564 | 588.1385 | 396.143 | 104.0403 | 103.9954 | 102.9219 | 0.73588 | 0.82545 | 0.84116 | -0.00062554 | 90.0537 | 83.8217 | 1.452 | 0.73592 | 0.00080412 | 14.3171 | 12.1794
LZ | OS265386T | LZ OS2T #1 | 2.2 | 1799.696 | 90.024 | 25.1292 | 40.0321 | 173.8407 | 39.9803 | 90.0112 | 95.4328 | 95.9093 | 99.5 | 109.8904 | 56.8555 | 17.894 | 584.36 | 396.143 | 104.1763 | 103.997 | 103.0052 | 0.73577 | 0.82545 | 0.84116 | -0.00062554 | 90.0652 | 83.8562 | 1.4455 | 0.73581 | 0.00080442 | 14.3333 | 12.1953
LZ | OS265386T | LZ OS2T #1 | 2.2083 | 1799.651 | 89.9866 | 25.085 | 39.997 | 173.877 | 40.0224 | 90.0019 | 95.4101 | 95.9085 | 99.5 | 112.1035 | 57.1978 | 17.8787 | 581.7471 | 396.4867 | 104.1603 | 104.0071 | 103.0051 | 0.7356 | 0.82545 | 0.84116 | -0.00062554 | 90.0694 | 83.8188 | 1.4328 | 0.73564 | 0.00080406 | 14.3598 | 12.2214
LZ | OS265386T | LZ OS2T #1 | 2.2167 | 1799.915 | 90.0036 | 25.1494 | 40.046 | 173.8716 | 40.0467 | 89.9887 | 95.4348 | 95.9182 | 99.5 | 114.9816 | 56.8133 | 17.7099 | 575.5539 | 396.4867 | 103.8903 | 103.9935 | 102.9985 | 0.73634 | 0.82545 | 0.84116 | -0.00062554 | 90.065 | 83.9834 | 1.4025 | 0.73638 | 0.00080564 | 14.2447 | 12.1084
LZ | OS265386T | LZ OS2T #1 | 2.225 | 1799.189 | 90.0085 | 25.0961 | 40.0411 | 173.9158 | 40.0194 | 89.9751 | 95.4062 | 95.9246 | 99.5 | 115.2441 | 57.3087 | 17.6954 | 575.6368 | 396.143 | 104.1114 | 103.9957 | 103.0843 | 0.73617 | 0.82545 | 0.84116 | -0.00062554 | 90.0407 | 84.1271 | 1.4374 | 0.73619 | 0.00080708 | 14.274 | 12.1371
LZ | OS265386T | LZ OS2T #1 | 2.2333 | 1800.383 | 89.9892 | 25.1289 | 40.021 | 173.8073 | 40.0334 | 89.986 | 95.4059 | 95.9218 | 99.5 | 111.0396 | 56.7923 | 17.7527 | 581.6404 | 396.143 | 104.2128 | 104.0146 | 102.9849 | 0.73582 | 0.82545 | 0.84116 | -0.00062554 | 90.0443 | 84.1489 | 1.4429 | 0.73585 | 0.00080728 | 14.3277 | 12.1898
LZ | OS265386T | LZ OS2T #1 | 2.2417 | 1799.668 | 89.9974 | 25.2781 | 40.0344 | 173.8309 | 40.0453 | 89.9968 | 95.4388 | 95.9266 | 99.5 | 110.6908 | 56.8269 | 17.6676 | 583.7855 | 396.143 | 103.7405 | 104.0042 | 102.9378 | 0.73547 | 0.82545 | 0.84116 | -0.00062554 | 90.0623 | 84.3337 | 1.2274 | 0.73551 | 0.00080901 | 14.3801 | 12.2413
LZ | OS265386T | LZ OS2T #1 | 2.25 | 1800.156 | 89.9959 | 25.3278 | 40.042 | 173.7566 | 40.0307 | 90.0015 | 95.4221 | 95.9255 | 99.5 | 110.3961 | 56.6929 | 17.7278 | 584.4656 | 396.143 | 104.0661 | 103.9967 | 102.9239 | 0.73648 | 0.82545 | 0.84116 | -0.00062554 | 90.0637 | 84.1509 | 1.4395 | 0.73652 | 0.00080725 | 14.2233 | 12.0874
LZ | OS265386T | LZ OS2T #1 | 2.2583 | 1799.414 | 90.009 | 25.3503 | 40.07 | 173.8968 | 40.0238 | 90.014 | 95.4319 | 95.9179 | 99.5 | 118.414 | 57.2035 | 17.8464 | 584.8351 | 396.143 | 104.2578 | 103.993 | 103.0459 | 0.73647 | 0.82545 | 0.84116 | -0.00062554 | 90.0464 | 84.166 | 1.4348 | 0.7365 | 0.00080744 | 14.2269 | 12.0909
LZ | OS265386T | LZ OS2T #1 | 2.2667 | 1800.244 | 90.0047 | 25.3002 | 40.0348 | 173.9077 | 40.0521 | 90.018 | 95.4285 | 95.9238 | 99.5 | 101.9477 | 56.6574 | 17.7686 | 578.6588 | 396.143 | 104.1286 | 104.0141 | 102.9508 | 0.73617 | 0.82545 | 0.84116 | -0.00062554 | 90.0513 | 84.3051 | 1.4431 | 0.7362 | 0.00080876 | 14.2726 | 12.1358
LZ | OS265386T | LZ OS2T #1 | 2.275 | 1800.646 | 89.9882 | 25.1681 | 40.0231 | 173.8923 | 40.0783 | 89.9789 | 95.3993 | 95.9216 | 99.5 | 114.5292 | 56.614 | 17.6931 | 575.8372 | 396.143 | 104.3966 | 104.0024 | 102.9578 | 0.73608 | 0.82545 | 0.84116 | -0.00062554 | 90.045 | 84.2555 | 1.4337 | 0.73611 | 0.0008083 | 14.2877 | 12.1505
LZ | OS265386T | LZ OS2T #1 | 2.2833 | 1800.226 | 89.9943 | 25.1871 | 40.0191 | 173.8156 | 40.0472 | 89.9995 | 95.4201 | 95.9152 | 99.5 | 118.4739 | 57.1873 | 17.764 | 577.2747 | 396.143 | 104.4465 | 104.029 | 103.0386 | 0.7368 | 0.82545 | 0.84116 | -0.00062554 | 90.0503 | 84.2226 | 1.4502 | 0.73683 | 0.00080797 | 14.1759 | 12.0409
LZ | OS265386T | LZ OS2T #1 | 2.2917 | 1799.808 | 89.998 | 25.2023 | 39.9811 | 173.9004 | 40.0582 | 89.9921 | 95.4111 | 95.916 | 99.5 | 113.9154 | 56.9317 | 18.271 | 581.4133 | 396.143 | 104.2212 | 104.0245 | 103.0323 | 0.73601 | 0.82545 | 0.84116 | -0.00062554 | 90.0375 | 84.2118 | 1.4354 | 0.73603 | 0.0008079 | 14.2991 | 12.1617
LZ | OS265386T | LZ OS2T #1 | 2.3 | 1800.086 | 89.9918 | 25.1388 | 40.0212 | 173.9003 | 40.0618 | 90.0253 | 95.4271 | 95.9053 | 99.5 | 110.0061 | 56.8083 | 18.2271 | 585.0616 | 396.143 | 104.2984 | 104.0234 | 102.9717 | 0.73243 | 0.82545 | 0.84116 | -0.00062554 | 90.0241 | 84.448 | 1.4527 | 0.73245 | 0.00081019 | 14.8596 | 12.7118
LZ | OS265386T | LZ OS2T #1 | 2.3083 | 1799.592 | 89.9883 | 25.0843 | 39.9923 | 174.0453 | 40.0652 | 89.9975 | 95.4396 | 95.9006 | 99.5 | 114.5042 | 56.2498 | 18.2069 | 587.9369 | 396.143 | 104.1759 | 104.0096 | 102.9442 | 0.73617 | 0.82545 | 0.84116 | -0.00062554 | 90.0372 | 84.252 | 1.4472 | 0.7362 | 0.00080828 | 14.274 | 12.1371
LZ | OS265386T | LZ OS2T #1 | 2.3167 | 1800.016 | 90.0032 | 25.0884 | 40.0242 | 174.0256 | 40.0124 | 90.0108 | 95.4749 | 95.9022 | 99.5 | 106.6248 | 56.598 | 18.1651 | 584.4232 | 396.143 | 104.0467 | 104.0069 | 102.9646 | 0.73642 | 0.82545 | 0.84116 | -0.00062554 | 90.0576 | 84.2425 | 1.4336 | 0.73646 | 0.00080815 | 14.233 | 12.0969
LZ | OS265386T | LZ OS2T #1 | 2.325 | 1800.258 | 90.0008 | 25.0988 | 40.0188 | 173.8967 | 40.0154 | 89.9746 | 95.4007 | 95.8972 | 99.5 | 116.1795 | 56.8502 | 17.8354 | 578.7997 | 396.143 | 104.0078 | 104.0026 | 102.9169 | 0.73648 | 0.82545 | 0.84116 | -0.00062554 | 90.0378 | 84.1893 | 1.4388 | 0.73651 | 0.00080768 | 14.2256 | 12.0897
LZ | OS265386T | LZ OS2T #1 | 2.3333 | 1799.52 | 89.9926 | 25.1801 | 40.0028 | 173.9204 | 39.9782 | 89.9958 | 95.4444 | 95.9109 | 99.5 | 119.5478 | 56.6722 | 17.8769 | 578.8858 | 396.143 | 103.8761 | 104.0207 | 103.0141 | 0.73628 | 0.82545 | 0.84116 | -0.00062554 | 90.0273 | 84.2137 | 1.4259 | 0.7363 | 0.00080794 | 14.2581 | 12.1215
LZ | OS265386T | LZ OS2T #1 | 2.3417 | 1799.884 | 90.0075 | 25.2812 | 40.0001 | 173.9431 | 39.9185 | 90.0006 | 95.4235 | 95.9162 | 99.5 | 106.1311 | 56.7003 | 18.2791 | 575.9565 | 396.143 | 103.9118 | 104.003 | 103.0459 | 0.73672 | 0.82545 | 0.84116 | -0.00062554 | 90.0287 | 84.1811 | 1.4423 | 0.73674 | 0.00080762 | 14.1893 | 12.054
LZ | OS265386T | LZ OS2T #1 | 2.35 | 1799.921 | 90.0086 | 25.2385 | 40.0322 | 174.0873 | 39.9492 | 89.9792 | 95.4714 | 95.9081 | 99.5 | 118.4945 | 56.8895 | 18.3469 | 578.8944 | 396.143 | 103.9218 | 104.0183 | 103.0459 | 0.73588 | 0.82545 | 0.84116 | -0.00062554 | 90.0381 | 84.2118 | 1.4437 | 0.73591 | 0.0008079 | 14.3186 | 12.1809
LZ | OS265386T | LZ OS2T #1 | 2.3583 | 1799.395 | 89.9907 | 25.4238 | 40.009 | 174.0139 | 39.9457 | 90.0102 | 95.4537 | 95.9098 | 99.5 | 117.1391 | 57.0833 | 18.3469 | 582.9493 | 396.4867 | 103.7696 | 104.0089 | 103.0663 | 0.7349 | 0.82545 | 0.84116 | -0.00062554 | 90.0217 | 84.3071 | 1.4412 | 0.73491 | 0.00080885 | 14.4735 | 12.3329
LZ | OS265386T | LZ OS2T #1 | 2.3667 | 1800.01 | 89.9935 | 25.3962 | 39.9986 | 173.8612 | 39.9169 | 89.9867 | 95.4196 | 95.9053 | 99.5 | 118.9041 | 57.112 | 18.1923 | 585.7112 | 396.143 | 104.0227 | 103.9958 | 103.0589 | 0.73527 | 0.82545 | 0.84116 | -0.00062554 | 90.0047 | 84.4979 | 1.4397 | 0.73527 | 0.00081071 | 14.418 | 12.2785
LZ | OS265386T | LZ OS2T #1 | 2.375 | 1799.423 | 89.9867 | 25.3529 | 40.0128 | 174.0135 | 39.8841 | 90.0315 | 95.4493 | 95.9155 | 99.5 | 112.7261 | 56.8858 | 18.3293 | 585.7637 | 396.143 | 104.1495 | 104.0068 | 103.073 | 0.73586 | 0.82545 | 0.84116 | -0.00062554 | 90.033 | 84.1436 | 1.4413 | 0.73588 | 0.00080725 | 14.3228 | 12.1851
LZ | OS265386T | LZ OS2T #1 | 2.3833 | 1800.191 | 89.9874 | 25.4016 | 39.995 | 173.9552 | 39.8809 | 90.0084 | 95.4009 | 95.9216 | 99.5 | 113.751 | 57.1772 | 18.1088 | 581.4064 | 396.143 | 104.0373 | 103.9918 | 103.0595 | 0.73617 | 0.82545 | 0.84116 | -0.00062554 | 90.0199 | 84.0575 | 1.4471 | 0.73618 | 0.00080645 | 14.2757 | 12.1388
LZ | OS265386T | LZ OS2T #1 | 2.3917 | 1799.656 | 89.964 | 25.3069 | 39.9775 | 173.8692 | 39.8756 | 89.9791 | 95.407 | 95.9145 | 99.5 | 109.6604 | 57.0632 | 18.187 | 575.3465 | 396.4867 | 103.9986 | 104.0056 | 103.0903 | 0.73575 | 0.82545 | 0.84116 | -0.00062554 | 90.0099 | 84.3077 | 1.4518 | 0.73576 | 0.00080888 | 14.3419 | 12.2038
LZ | OS265386T | LZ OS2T #1 | 2.4 | 1800.541 | 89.9873 | 25.1995 | 39.9666 | 173.8735 | 39.9049 | 89.9775 | 95.3995 | 95.9139 | 99.5 | 113.8338 | 56.5489 | 17.826 | 574.6656 | 396.143 | 103.983 | 104.0035 | 102.972 | 0.73617 | 0.82545 | 0.84116 | -0.00062554 | 89.9975 | 84.0917 | 1.4426 | 0.73617 | 0.00080683 | 14.278 | 12.141
LZ | OS265386T | LZ OS2T #1 | 2.4083 | 1799.533 | 89.982 | 25.0924 | 39.9576 | 173.9695 | 39.9289 | 89.9746 | 95.4151 | 95.9172 | 99.5 | 110.6615 | 56.5527 | 18.3449 | 578.3608 | 396.143 | 103.8814 | 104.0257 | 102.9578 | 0.73525 | 0.82545 | 0.84116 | -0.00062554 | 90.0055 | 83.9205 | 1.4454 | 0.73525 | 0.00080517 | 14.4204 | 12.2809
LZ | OS265386T | LZ OS2T #1 | 2.4167 | 1799.942 | 89.9893 | 25.0802 | 39.9642 | 173.9553 | 39.9869 | 89.9957 | 95.3776 | 95.9068 | 99.5 | 118.132 | 56.5703 | 18.3426 | 580.2939 | 396.143 | 103.8316 | 104.0009 | 102.9916 | 0.7358 | 0.82545 | 0.84116 | -0.00062554 | 89.9993 | 83.8996 | 1.4363 | 0.7358 | 0.00080499 | 14.3359 | 12.1979
LZ | OS265386T | LZ OS2T #1 | 2.425 | 1800.002 | 89.9641 | 25.1024 | 39.9452 | 173.8418 | 40.0276 | 89.98 | 95.413 | 95.9009 | 99.5 | 113.0476 | 56.9715 | 18.1421 | 584.9115 | 396.143 | 103.7757 | 104.0015 | 103.0459 | 0.73588 | 0.82545 | 0.84116 | -0.00062554 | 89.9927 | 84.0293 | 1.4484 | 0.73587 | 0.00080624 | 14.3242 | 12.1864
LZ | OS265386T | LZ OS2T #1 | 2.4333 | 1799.73 | 89.9773 | 25.2197 | 39.9241 | 173.9016 | 40.0693 | 89.9947 | 95.407 | 95.902 | 99.5 | 109.8116 | 56.6899 | 17.984 | 584.2454 | 396.143 | 103.9918 | 103.997 | 103.0107 | 0.73587 | 0.82545 | 0.84116 | -0.00062554 | 90.0222 | 84.0304 | 1.4474 | 0.73588 | 0.00080619 | 14.3226 | 12.1849
LZ | OS265386T | LZ OS2T #1 | 2.4417 | 1799.559 | 89.9678 | 25.2875 | 39.919 | 173.9111 | 40.0893 | 89.9641 | 95.3931 | 95.9017 | 99.5 | 112.7874 | 56.8739 | 17.8392 | 579.3705 | 395.7994 | 104.0029 | 104.0091 | 102.9985 | 0.73553 | 0.82545 | 0.84116 | -0.00062554 | 90.0225 | 83.8777 | 1.4442 | 0.73555 | 0.00080472 | 14.3746 | 12.2358
LZ | OS265386T | LZ OS2T #1 | 2.45 | 1800.161 | 89.952 | 25.3134 | 39.9451 | 173.912 | 40.0858 | 89.987 | 95.3849 | 95.9155 | 99.5 | 110.4838 | 56.4984 | 18.0517 | 578.1185 | 396.143 | 104.0259 | 103.9956 | 102.9984 | 0.73505 | 0.82545 | 0.84116 | -0.00062554 | 90.0131 | 84.1394 | 1.4422 | 0.73505 | 0.00080726 | 14.4516 | 12.3115
LZ | OS265386T | LZ OS2T #1 | 2.4583 | 1799.958 | 89.9531 | 25.3009 | 39.9219 | 173.8927 | 40.1179 | 90.0269 | 95.4132 | 95.9163 | 99.5 | 110.0422 | 56.6884 | 18.1065 | 575.1653 | 396.143 | 104.0459 | 104.0034 | 103.0039 | 0.73556 | 0.82545 | 0.84116 | -0.00062554 | 90.0144 | 83.9618 | 1.4369 | 0.73557 | 0.00080555 | 14.3711 | 12.2324
LZ | OS265386T | LZ OS2T #1 | 2.4667 | 1799.205 | 89.9587 | 25.2249 | 39.9332 | 174.0593 | 40.0888 | 90.0195 | 95.399 | 95.9253 | 99.5 | 118.5247 | 56.9299 | 18.2388 | 578.1352 | 396.143 | 104.0947 | 104.0052 | 103.0596 | 0.73561 | 0.82545 | 0.84116 | -0.00062554 | 90.025 | 84.1566 | 1.4441 | 0.73562 | 0.00080739 | 14.3628 | 12.2243
LZ | OS265386T | LZ OS2T #1 | 2.475 | 1799.504 | 89.9568 | 25.2851 | 39.922 | 174.0393 | 40.1192 | 89.9929 | 95.4421 | 95.9174 | 99.5 | 102.7246 | 56.8832 | 18.3265 | 581.4514 | 396.143 | 103.9467 | 103.9978 | 103.0595 | 0.7319 | 0.82545 | 0.84116 | -0.00062554 | 90.0035 | 84.2509 | 1.4377 | 0.7319 | 0.00080835 | 14.945 | 12.7956
LZ | OS265386T | LZ OS2T #1 | 2.4833 | 1799.677 | 89.9828 | 25.2611 | 39.9178 | 173.9129 | 40.0807 | 89.9866 | 95.4287 | 95.9102 | 99.5 | 108.6926 | 56.4302 | 18.3116 | 584.0712 | 396.143 | 104.0501 | 103.9943 | 103.0302 | 0.73531 | 0.82545 | 0.84116 | -0.00062554 | 90.0306 | 84.0053 | 1.435 | 0.73532 | 0.00080593 | 14.4093 | 12.27
LZ | OS265386T | LZ OS2T #1 | 2.4917 | 1800.499 | 89.9823 | 25.2921 | 39.9506 | 173.9326 | 40.0549 | 89.9837 | 95.3993 | 95.9159 | 99.5 | 106.0064 | 56.5041 | 18.17 | 584.4374 | 396.143 | 103.96 | 103.9944 | 103.014 | 0.73523 | 0.82545 | 0.84116 | -0.00062554 | 90.0225 | 84.369 | 1.4304 | 0.73524 | 0.00080944 | 14.4227 | 12.283
LZ | OS265386T | LZ OS2T #1 | 2.5 | 1800 | 89.9597 | 25.2684 | 39.9461 | 173.9641 | 40.0134 | 90.0022 | 95.4207 | 95.9179 | 99.5 | 123.0541 | 56.83 | 18.0299 | 580.5782 | 396.143 | 103.6864 | 103.9934 | 103.0315 | 0.73495 | 0.82545 | 0.84116 | -0.00062554 | 90.0358 | 84.1237 | 1.4338 | 0.73498 | 0.00080706 | 14.4638 | 12.3234
LZ | OS265386T | LZ OS2T #1 | 2.5083 | 1800.297 | 89.9621 | 25.2381 | 39.9284 | 173.9662 | 39.9543 | 89.9912 | 95.4009 | 95.9122 | 99.5 | 108.0781 | 56.1305 | 18.0309 | 575.6247 | 396.143 | 104.0879 | 103.9974 | 103.0015 | 0.7355 | 0.82545 | 0.84116 | -0.00062554 | 90.0276 | 84.0763 | 1.45 | 0.73551 | 0.00080662 | 14.3798 | 12.241
LZ | OS265386T | LZ OS2T #1 | 2.5167 | 1799.644 | 89.9705 | 25.2101 | 39.9553 | 173.9006 | 39.9059 | 90.0175 | 95.4259 | 95.9187 | 99.5 | 119.7673 | 56.672 | 18.2015 | 576.6698 | 396.143 | 103.6792 | 104.0142 | 103.0589 | 0.73553 | 0.82545 | 0.84116 | -0.00062554 | 90.0247 | 84.0708 | 1.4496 | 0.73555 | 0.00080657 | 14.3747 | 12.236
LZ | OS265386T | LZ OS2T #1 | 2.525 | 1799.839 | 89.9669 | 25.205 | 39.9632 | 174.0696 | 39.8972 | 90.0094 | 95.4117 | 95.9157 | 99.5 | 107.9697 | 56.4816 | 18.3336 | 577.3978 | 396.143 | 103.8986 | 104.0161 | 103.0391 | 0.73551 | 0.82545 | 0.84116 | -0.00062554 | 90.03 | 84.0139 | 1.4484 | 0.73552 | 0.00080601 | 14.3782 | 12.2394
LZ | OS265386T | LZ OS2T #1 | 2.5333 | 1799.207 | 89.989 | 25.0757 | 39.943 | 174.0713 | 39.9162 | 89.9813 | 95.4485 | 95.8816 | 99.5 | 111.0565 | 56.4496 | 18.254 | 582.9765 | 396.143 | 103.9822 | 103.9967 | 102.9774 | 0.73524 | 0.82545 | 0.84116 | -0.00062554 | 90.0526 | 84.116 | 1.4467 | 0.73527 | 0.00080694 | 14.4181 | 12.2785
LZ | OS265386T | LZ OS2T #1 | 2.5417 | 1800.218 | 89.9929 | 25.1099 | 39.9519 | 174.1013 | 39.9123 | 89.995 | 95.4226 | 95.8731 | 99.5 | 123.5155 | 57.0127 | 18.2399 | 588.4276 | 396.143 | 103.9808 | 104.003 | 103.0188 | 0.73532 | 0.82545 | 0.84116 | -0.00062554 | 90.0262 | 84.0341 | 1.4655 | 0.73534 | 0.00080622 | 14.4075 | 12.2682
LZ | OS265386T | LZ OS2T #1 | 2.55 | 1800.921 | 89.9465 | 25.0909 | 39.9592 | 174.0605 | 39.901 | 90.0272 | 95.432 | 95.879 | 99.5 | 101.6996 | 56.686 | 18.0234 | 586.514 | 396.143 | 104.3378 | 103.9977 | 103.0051 | 0.73555 | 0.82545 | 0.84116 | -0.00062554 | 90.0211 | 83.9467 | 1.4523 | 0.73556 | 0.00080539 | 14.3725 | 12.2338
LZ | OS265386T | LZ OS2T #1 | 2.5583 | 1800.285 | 89.9874 | 25.0955 | 39.9991 | 174.0426 | 39.9438 | 90.0004 | 95.4277 | 95.8794 | 99.5 | 121.2579 | 57.2923 | 17.7466 | 583.293 | 395.7994 | 104.2577 | 103.9971 | 103.046 | 0.73524 | 0.82545 | 0.84116 | -0.00062554 | 90.0483 | 84.026 | 1.4522 | 0.73527 | 0.00080609 | 14.4185 | 12.2789
LZ | OS265386T | LZ OS2T #1 | 2.5667 | 1799.704 | 89.9809 | 25.2146 | 39.9968 | 174.0235 | 39.9605 | 89.9826 | 95.4417 | 95.891 | 99.5 | 96.6688 | 57.5967 | 17.9089 | 574.8981 | 396.143 | 104.1332 | 103.9985 | 103.073 | 0.73555 | 0.82545 | 0.84116 | -0.00062554 | 90.0334 | 83.9856 | 1.4459 | 0.73557 | 0.00080574 | 14.3717 | 12.233
LZ | OS265386T | LZ OS2T #1 | 2.575 | 1799.663 | 89.9844 | 25.3143 | 40.0142 | 174.0651 | 40.0152 | 89.9986 | 95.4203 | 95.8926 | 99.5 | 113.9857 | 58.2655 | 17.9622 | 572.8842 | 396.143 | 104.1157 | 104.0185 | 103.0391 | 0.73555 | 0.82545 | 0.84116 | -0.00062554 | 90.0292 | 84.0993 | 1.4765 | 0.73557 | 0.00080684 | 14.3718 | 12.2331
LZ | OS265386T | LZ OS2T #1 | 2.5833 | 1800.202 | 90.041 | 25.4013 | 40.0566 | 174.0624 | 40.0123 | 90.0354 | 95.4096 | 95.8887 | 99.5 | 109.764 | 57.5036 | 18.2034 | 575.7426 | 395.7994 | 103.9755 | 104.0136 | 102.9443 | 0.73493 | 0.82545 | 0.84116 | -0.00062554 | 90.0275 | 83.9016 | 1.451 | 0.73494 | 0.00080494 | 14.4689 | 12.3284
LZ | OS265386T | LZ OS2T #1 | 2.5917 | 1799.471 | 89.9849 | 25.2656 | 40.029 | 174.1111 | 40.0377 | 90.0093 | 95.4067 | 95.8923 | 99.5 | 116.0895 | 57.7116 | 18.3441 | 581.7315 | 395.7994 | 104.1099 | 104.0134 | 102.9366 | 0.73492 | 0.82545 | 0.84116 | -0.00062554 | 90.0217 | 83.8771 | 1.4596 | 0.73494 | 0.00080472 | 14.4696 | 12.3291
LZ | OS265386T | LZ OS2T #1 | 2.6 | 1800.131 | 90.0132 | 25.272 | 40.0211 | 174.2491 | 40.0468 | 90.0118 | 95.4102 | 95.8907 | 99.5 | 105.2878 | 58.8255 | 18.2576 | 582.5737 | 396.143 | 103.9584 | 103.9855 | 103.0323 | 0.73523 | 0.82545 | 0.84116 | -0.00062554 | 90.02 | 83.9848 | 1.4639 | 0.73525 | 0.00080576 | 14.4215 | 12.2819
LZ | OS265386T | LZ OS2T #1 | 2.6083 | 1800.291 | 90.0075 | 25.2589 | 40.0258 | 174.0579 | 40.1069 | 89.9996 | 95.4359 | 95.8932 | 99.5 | 113.2947 | 58.646 | 18.1375 | 586.5269 | 396.143 | 104.1678 | 103.9848 | 103.0063 | 0.73524 | 0.82545 | 0.84116 | -0.00062554 | 90.0197 | 83.9905 | 1.4596 | 0.73525 | 0.00080581 | 14.4213 | 12.2817
LZ | OS265386T | LZ OS2T #1 | 2.6167 | 1799.779 | 90.0041 | 25.2018 | 40.0618 | 174.1557 | 40.1446 | 90.0227 | 95.4222 | 95.8946 | 99.5 | 116.0022 | 58.9495 | 18.0104 | 580.1436 | 395.7994 | 104.0708 | 104.0049 | 103.0256 | 0.73513 | 0.82545 | 0.84116 | -0.00062554 | 90.0343 | 83.9819 | 1.4522 | 0.73515 | 0.0008057 | 14.4367 | 12.2969
LZ | OS265386T | LZ OS2T #1 | 2.625 | 1799.771 | 90.0396 | 25.1735 | 40.0739 | 174.022 | 40.1272 | 90.0394 | 95.4312 | 95.8889 | 99.5 | 115.9006 | 58.6904 | 18.1319 | 574.47 | 395.7994 | 103.9582 | 103.9939 | 102.9988 | 0.73485 | 0.82545 | 0.84116 | -0.00062554 | 90.0291 | 83.9916 | 1.4489 | 0.73487 | 0.0008058 | 14.481 | 12.3403
LZ | OS265386T | LZ OS2T #1 | 2.6333 | 1799.727 | 90.0096 | 25.1772 | 40.0332 | 174.0489 | 40.1058 | 90.0132 | 95.4338 | 95.8955 | 99.5 | 108.4653 | 59.045 | 18.2535 | 572.7745 | 395.7994 | 104.1119 | 104.0031 | 103.0391 | 0.73524 | 0.82545 | 0.84116 | -0.00062554 | 90.0115 | 83.8042 | 1.4443 | 0.73524 | 0.00080404 | 14.422 | 12.2824
LZ | OS265386T | LZ OS2T #1 | 2.6417 | 1800.048 | 90.0502 | 25.2396 | 40.1095 | 174.0849 | 40.0797 | 90.0287 | 95.4297 | 95.8894 | 99.5 | 113.0064 | 59.007 | 18.2499 | 578.3843 | 396.143 | 103.9549 | 104.0023 | 103.0188 | 0.7352 | 0.82545 | 0.84116 | -0.00062554 | 90.0113 | 83.8132 | 1.4523 | 0.7352 | 0.00080413 | 14.428 | 12.2882
LZ | OS265386T | LZ OS2T #1 | 2.65 | 1799.181 | 90.0017 | 25.2228 | 40.0317 | 174.074 | 40.0277 | 90.022 | 95.4182 | 95.8724 | 99.5 | 106.708 | 59.7477 | 18.323 | 584.6965 | 396.143 | 104.1955 | 104.0004 | 103.097 | 0.73349 | 0.82545 | 0.84116 | -0.00062554 | 90.005 | 84.054 | 1.2278 | 0.7335 | 0.00080645 | 14.6948 | 12.5501
LZ | OS265386T | LZ OS2T #1 | 2.6583 | 1799.993 | 90.0056 | 25.1269 | 40.0419 | 174.0434 | 39.9424 | 90.0066 | 95.4337 | 95.8725 | 99.5 | 113.6584 | 59.3042 | 18.2437 | 585.4928 | 396.143 | 103.8525 | 104.0054 | 103.0798 | 0.73512 | 0.82545 | 0.84116 | -0.00062554 | 89.9919 | 83.9061 | 1.4505 | 0.73511 | 0.00080506 | 14.4424 | 12.3024
LZ | OS265386T | LZ OS2T #1 | 2.6667 | 1800.107 | 90.0322 | 25.0082 | 40.0295 | 174.005 | 39.9334 | 90.0062 | 95.4396 | 95.8737 | 99.5 | 107.1371 | 59.171 | 18.144 | 582.9034 | 396.143 | 103.9795 | 104.0089 | 102.9867 | 0.73493 | 0.82545 | 0.84116 | -0.00062554 | 89.9937 | 83.8369 | 1.45 | 0.73492 | 0.0008044 | 14.472 | 12.3315
LZ | OS265386T | LZ OS2T #1 | 2.675 | 1800.204 | 89.9886 | 25.0119 | 40.0015 | 173.989 | 39.8477 | 89.9786 | 95.407 | 95.8717 | 99.5 | 118.3778 | 59.1269 | 18.1593 | 578.4885 | 395.7994 | 103.9199 | 103.9979 | 102.9985 | 0.73443 | 0.82545 | 0.84116 | -0.00062554 | 89.9724 | 83.8648 | 1.4337 | 0.73442 | 0.00080471 | 14.5509 | 12.4088
LZ | OS265386T | LZ OS2T #1 | 2.6833 | 1800.032 | 90.0212 | 25.2179 | 40.0187 | 174.0166 | 39.8576 | 89.9852 | 95.4322 | 95.8833 | 99.5 | 115.0036 | 58.8792 | 18.0313 | 573.5455 | 395.7994 | 104.0711 | 104.0001 | 102.9646 | 0.73414 | 0.82545 | 0.84116 | -0.00062554 | 89.9773 | 83.9082 | 1.4513 | 0.73413 | 0.00080512 | 14.596 | 12.4531
LZ | OS265386T | LZ OS2T #1 | 2.6917 | 1799.59 | 89.9942 | 25.3779 | 39.999 | 174.0182 | 39.834 | 89.9964 | 95.4173 | 95.8815 | 99.5 | 117.6622 | 59.4615 | 18.0155 | 575.3701 | 396.143 | 103.9649 | 104.0107 | 103.0323 | 0.73494 | 0.82545 | 0.84116 | -0.00062554 | 89.977 | 83.8405 | 1.447 | 0.73493 | 0.00080447 | 14.4713 | 12.3308
LZ | OS265386T | LZ OS2T #1 | 2.7 | 1799.061 | 89.9908 | 25.3569 | 39.9898 | 174.045 | 39.8346 | 89.9872 | 95.4362 | 95.8846 | 99.5 | 119.7534 | 59.3428 | 18.1482 | 578.8269 | 395.7994 | 103.9535 | 104.002 | 103.0188 | 0.73339 | 0.82545 | 0.84116 | -0.00062554 | 89.9693 | 84.1271 | 1.4418 | 0.73337 | 0.00080724 | 14.715 | 12.5699
LZ | OS265386T | LZ OS2T #1 | 2.7083 | 1800.109 | 89.9771 | 25.3386 | 39.9474 | 173.973 | 39.8718 | 89.9813 | 95.4117 | 95.8825 | 99.5 | 105.8205 | 59.8892 | 18.1453 | 581.3714 | 395.7994 | 103.9168 | 103.9917 | 103.0323 | 0.73168 | 0.82545 | 0.84116 | -0.00062554 | 89.9717 | 83.8253 | 1.3163 | 0.73166 | 0.00080433 | 14.9828 | 12.8327
LZ | OS265386T | LZ OS2T #1 | 2.7167 | 1799.524 | 89.9863 | 25.2965 | 39.9228 | 173.9982 | 39.9877 | 89.9912 | 95.383 | 95.8781 | 99.5 | 113.2645 | 59.3797 | 18.0292 | 583.8392 | 395.7994 | 103.9276 | 103.9869 | 102.9849 | 0.73446 | 0.82545 | 0.84116 | -0.00062554 | 89.9635 | 83.7651 | 1.4429 | 0.73443 | 0.00080377 | 14.5483 | 12.4064
LZ | OS265386T | LZ OS2T #1 | 2.725 | 1799.684 | 89.9939 | 25.1649 | 39.9685 | 174.0181 | 40.0399 | 89.9934 | 95.4217 | 95.8808 | 99.5 | 109.2335 | 60.0441 | 17.9303 | 585.0424 | 395.7994 | 103.7627 | 103.9974 | 103.0852 | 0.73445 | 0.82545 | 0.84116 | -0.00062554 | 89.9626 | 83.6501 | 1.4454 | 0.73443 | 0.00080267 | 14.5488 | 12.4068
LZ | OS265386T | LZ OS2T #1 | 2.7333 | 1800.207 | 89.9814 | 25.1903 | 39.9547 | 174.0228 | 40.0571 | 89.9808 | 95.4151 | 95.8845 | 99.5 | 115.8796 | 60.1979 | 17.842 | 576.5001 | 396.143 | 103.5698 | 103.9985 | 103.0936 | 0.73444 | 0.82545 | 0.84116 | -0.00062554 | 89.9752 | 83.8028 | 1.4492 | 0.73442 | 0.00080411 | 14.5499 | 12.4079
LZ | OS265386T | LZ OS2T #1 | 2.7417 | 1799.976 | 89.9928 | 25.2034 | 39.9826 | 174.0035 | 40.0684 | 90.0066 | 95.4047 | 95.8796 | 99.5 | 109.8044 | 60.0859 | 18.0784 | 573.9716 | 396.143 | 103.6645 | 103.9954 | 103.0527 | 0.73455 | 0.82545 | 0.84116 | -0.00062554 | 89.9748 | 83.7909 | 1.4685 | 0.73454 | 0.000804 | 14.5319 | 12.3902
LZ | OS265386T | LZ OS2T #1 | 2.75 | 1799.629 | 90.007 | 25.2616 | 39.9623 | 174.1135 | 40.0825 | 89.9979 | 95.4096 | 95.8836 | 99.5 | 108.938 | 60.2493 | 18.319 | 574.5901 | 396.143 | 103.7419 | 104.0017 | 103.0872 | 0.73461 | 0.82545 | 0.84116 | -0.00062554 | 89.9769 | 83.8077 | 1.4514 | 0.7346 | 0.00080415 | 14.5229 | 12.3814
LZ | OS265386T | LZ OS2T #1 | 2.7583 | 1800.345 | 90.001 | 25.3113 | 39.9573 | 174.0315 | 40.0781 | 90.0069 | 95.4375 | 95.8748 | 99.5 | 117.0959 | 59.7861 | 18.3403 | 577.8611 | 395.7994 | 103.8255 | 104.0139 | 102.9939 | 0.73392 | 0.82545 | 0.84116 | -0.00062554 | 89.979 | 83.8254 | 1.4553 | 0.7339 | 0.00080432 | 14.6314 | 12.4878
LZ | OS265386T | LZ OS2T #1 | 2.7667 | 1799.836 | 89.9965 | 25.4029 | 39.9242 | 174.1316 | 40.047 | 90.0462 | 95.4388 | 95.8479 | 99.5 | 109.29 | 59.3906 | 18.2184 | 581.8882 | 395.7994 | 103.8133 | 103.9802 | 102.9713 | 0.73402 | 0.82545 | 0.84116 | -0.00062554 | 89.9692 | 83.7082 | 1.459 | 0.734 | 0.00080322 | 14.6157 | 12.4725
LZ | OS265386T | LZ OS2T #1 | 2.775 | 1799.479 | 89.9882 | 25.398 | 39.9156 | 174.1454 | 40.0628 | 89.9893 | 95.4327 | 95.8443 | 99.5 | 110.0271 | 59.1248 | 18.2321 | 585.91 | 395.7994 | 103.7972 | 103.9804 | 103.0052 | 0.7342 | 0.82545 | 0.84116 | -0.00062554 | 89.9662 | 83.6625 | 1.4497 | 0.73417 | 0.00080278 | 14.5887 | 12.446
LZ | OS265386T | LZ OS2T #1 | 2.7833 | 1799.726 | 89.9744 | 25.3995 | 39.9079 | 174.1184 | 40.0724 | 89.9992 | 95.3961 | 95.8512 | 99.5 | 106.8011 | 60.0763 | 17.8498 | 581.0338 | 395.7994 | 103.6742 | 103.986 | 103.0533 | 0.73398 | 0.82545 | 0.84116 | -0.00062554 | 89.9813 | 83.8827 | 1.4467 | 0.73397 | 0.00080486 | 14.6205 | 12.4771
LZ | OS265386T | LZ OS2T #1 | 2.7917 | 1799.842 | 89.9931 | 25.3193 | 39.9335 | 174.0562 | 40.049 | 89.9655 | 95.4083 | 95.8528 | 99.5 | 112.0693 | 59.2971 | 17.9682 | 577.3196 | 395.7994 | 103.7323 | 103.9985 | 102.9962 | 0.73396 | 0.82545 | 0.84116 | -0.00062554 | 89.9785 | 84.0615 | 1.4401 | 0.73394 | 0.00080659 | 14.6247 | 12.4813
LZ | OS265386T | LZ OS2T #1 | 2.8 | 1800.091 | 89.9693 | 25.3313 | 39.9064 | 174.0348 | 40.0498 | 90.0159 | 95.4383 | 95.8584 | 99.5 | 109.8954 | 59.6917 | 17.9681 | 572.561 | 395.7994 | 103.77 | 103.978 | 102.9984 | 0.7343 | 0.82545 | 0.84116 | -0.00062554 | 89.9888 | 83.9133 | 1.4501 | 0.73429 | 0.00080514 | 14.5702 | 12.4278
LZ | OS265386T | LZ OS2T #1 | 2.8083 | 1799.449 | 89.9743 | 25.3501 | 39.9686 | 174.0253 | 40.0014 | 89.9931 | 95.4067 | 95.8591 | 99.5 | 120.4034 | 59.8998 | 18.3062 | 576.6841 | 395.7994 | 103.4868 | 103.9941 | 103.0391 | 0.7344 | 0.82545 | 0.84116 | -0.00062554 | 89.988 | 83.6927 | 1.4473 | 0.73439 | 0.00080303 | 14.5547 | 12.4126
LZ | OS265386T | LZ OS2T #1 | 2.8167 | 1799.538 | 89.9788 | 25.379 | 39.9672 | 174.1128 | 40.0211 | 89.996 | 95.4024 | 95.8573 | 99.5 | 111.8489 | 59.6356 | 18.3468 | 582.1622 | 395.7994 | 103.8514 | 104.0043 | 103.0459 | 0.7343 | 0.82545 | 0.84116 | -0.00062554 | 89.9875 | 83.772 | 1.4428 | 0.73429 | 0.00080379 | 14.5702 | 12.4279
LZ | OS265386T | LZ OS2T #1 | 2.825 | 1800.295 | 89.9748 | 25.3257 | 39.9924 | 174.1546 | 39.9868 | 89.9897 | 95.4329 | 95.8616 | 99.5 | 112.9804 | 59.8828 | 18.3314 | 584.2219 | 395.7994 | 104.0307 | 103.9845 | 103.0344 | 0.73123 | 0.82545 | 0.84116 | -0.00062554 | 89.9817 | 83.8807 | 1.436 | 0.73122 | 0.00080484 | 15.0521 | 12.9007
LZ | OS265386T | LZ OS2T #1 | 2.8333 | 1799.895 | 89.974 | 25.2866 | 40.0218 | 174.0321 | 39.9846 | 89.9672 | 95.4328 | 95.8603 | 99.5 | 108.9201 | 60.3453 | 18.1111 | 583.3041 | 395.7994 | 103.9485 | 103.9809 | 103.0256 | 0.73436 | 0.82545 | 0.84116 | -0.00062554 | 89.9791 | 83.7894 | 1.4431 | 0.73434 | 0.00080397 | 14.5622 | 12.4199
LZ | OS265386T | LZ OS2T #1 | 2.8417 | 1800.04 | 89.9826 | 25.3557 | 40.0345 | 174.143 | 39.9734 | 89.9896 | 95.4056 | 95.8686 | 99.5 | 112.1665 | 60.2228 | 17.9953 | 577.636 | 395.7994 | 103.6279 | 103.989 | 103.0323 | 0.73443 | 0.82545 | 0.84116 | -0.00062554 | 90.0015 | 83.6043 | 1.4503 | 0.73444 | 0.00080215 | 14.5479 | 12.406
LZ | OS265386T | LZ OS2T #1 | 2.85 | 1799.677 | 89.9945 | 25.207 | 40.0454 | 174.0666 | 40.0099 | 90.0192 | 95.4439 | 95.8639 | 99.5 | 108.2686 | 60.5278 | 17.9954 | 574.9752 | 395.7994 | 103.9378 | 103.99 | 102.9849 | 0.73399 | 0.82545 | 0.84116 | -0.00062554 | 90.0164 | 83.606 | 1.4456 | 0.734 | 0.00080213 | 14.6161 | 12.4729
LZ | OS265386T | LZ OS2T #1 | 2.8583 | 1800.377 | 90.0223 | 25.1283 | 40.0472 | 174.0962 | 39.9677 | 90.0066 | 95.4188 | 95.8717 | 99.5 | 119.6001 | 60.4639 | 17.7853 | 571.6558 | 395.7994 | 103.7963 | 103.9901 | 103.0864 | 0.73116 | 0.82545 | 0.84116 | -0.00062554 | 89.9989 | 83.8807 | 1.452 | 0.73116 | 0.00080481 | 15.0611 | 12.9095
LZ | OS265386T | LZ OS2T #1 | 2.8667 | 1800.161 | 89.9943 | 25.1446 | 40.0223 | 174.1951 | 39.9472 | 90.01 | 95.4401 | 95.8697 | 99.5 | 109.9363 | 60.6622 | 18.1924 | 579.6082 | 395.7994 | 103.6608 | 104.0216 | 103.0595 | 0.73435 | 0.82545 | 0.84116 | -0.00062554 | 90.0177 | 83.9983 | 1.4509 | 0.73436 | 0.00080589 | 14.5594 | 12.4172
LZ | OS265386T | LZ OS2T #1 | 2.875 | 1799.831 | 89.99 | 25.2026 | 40.0419 | 174.2076 | 39.9456 | 90.0295 | 95.4273 | 95.8622 | 99.5 | 105.6641 | 60.3905 | 18.0746 | 582.346 | 395.7994 | 103.8275 | 104.0169 | 103.0527 | 0.73443 | 0.82545 | 0.84116 | -0.00062554 | 90.022 | 83.9099 | 1.4476 | 0.73444 | 0.00080503 | 14.5473 | 12.4053
LZ | OS265386T | LZ OS2T #1 | 2.8833 | 1800.088 | 90.0032 | 25.3809 | 40.05 | 174.2551 | 39.9776 | 90.0065 | 95.4234 | 95.8609 | 99.5 | 117.6729 | 60.1982 | 18.0399 | 587.5967 | 395.4557 | 103.943 | 103.9945 | 103.0056 | 0.73387 | 0.82545 | 0.84116 | -0.00062554 | 90.0347 | 83.7786 | 1.4237 | 0.7339 | 0.00080375 | 14.6323 | 12.4888
LZ | OS265386T | LZ OS2T #1 | 2.8917 | 1800.046 | 89.993 | 25.5153 | 40.0311 | 174.3472 | 39.982 | 89.982 | 95.4263 | 95.8603 | 99.5 | 114.5348 | 60.6941 | 17.946 | 582.0879 | 395.7994 | 103.8515 | 103.9965 | 103.0118 | 0.73269 | 0.82545 | 0.84116 | -0.00062554 | 90.0188 | 83.8623 | 1.4544 | 0.7327 | 0.00080458 | 14.8196 | 12.6726
LZ | OS265386T | LZ OS2T #1 | 2.9 | 1800.008 | 89.9196 | 25.5566 | 40.0512 | 174.2766 | 39.9942 | 89.9852 | 95.431 | 95.8619 | 99.5 | 102.6899 | 61.1628 | 17.7125 | 578.5397 | 395.7994 | 103.9715 | 103.9931 | 103.0394 | 0.73419 | 0.82545 | 0.84116 | -0.00062554 | 90.0057 | 83.6933 | 1.4508 | 0.73419 | 0.00080299 | 14.5864 | 12.4437
LZ | OS265386T | LZ OS2T #1 | 2.9083 | 1799.289 | 89.871 | 25.4757 | 40.0359 | 174.2739 | 40.0274 | 89.9695 | 95.4268 | 95.8673 | 99.5 | 115.4176 | 60.9625 | 17.7211 | 574.25 | 395.7994 | 103.775 | 103.9993 | 103.0054 | 0.73394 | 0.82545 | 0.84116 | -0.00062554 | 89.9849 | 83.6598 | 1.4619 | 0.73394 | 0.00080272 | 14.6261 | 12.4827
LZ | OS265386T | LZ OS2T #1 | 2.9167 | 1799.783 | 89.882 | 25.2684 | 40.0635 | 174.2377 | 40.01 | 89.9909 | 95.406 | 95.8812 | 99.5 | 116.8589 | 61.4317 | 18.2055 | 576.9386 | 395.7994 | 103.9389 | 104.0165 | 103.0256 | 0.73399 | 0.82545 | 0.84116 | -0.00062554 | 89.9889 | 83.664 | 1.4382 | 0.73398 | 0.00080275 | 14.6189 | 12.4756
LZ | OS265386T | LZ OS2T #1 | 2.925 | 1799.387 | 89.91 | 25.2122 | 40.0185 | 174.227 | 39.9786 | 89.9634 | 95.3837 | 95.8761 | 99.5 | 115.0766 | 61.2302 | 18.1114 | 578.0474 | 395.7994 | 103.8863 | 104.0101 | 103.005 | 0.73224 | 0.82545 | 0.84116 | -0.00062554 | 89.9771 | 84.0134 | 1.4393 | 0.73223 | 0.00080613 | 14.8938 | 12.7454
LZ | OS265386T | LZ OS2T #1 | 2.9333 | 1799.576 | 89.9641 | 25.1843 | 40.0473 | 174.2403 | 39.9611 | 90.0096 | 95.4198 | 95.8787 | 99.5 | 116.4511 | 61.7648 | 18.2649 | 582.6511 | 395.7994 | 103.6482 | 104.0004 | 103.0701 | 0.73431 | 0.82545 | 0.84116 | -0.00062554 | 90.0082 | 83.765 | 1.4524 | 0.73431 | 0.00080367 | 14.5675 | 12.4251
LZ | OS265386T | LZ OS2T #1 | 2.9417 | 1799.878 | 90.0137 | 25.13 | 40.0288 | 174.1399 | 39.9751 | 90.0312 | 95.4411 | 95.8845 | 99.5 | 104.918 | 61.4609 | 18.2208 | 583.0269 | 395.7994 | 103.96 | 103.9987 | 103.046 | 0.73432 | 0.82545 | 0.84116 | -0.00062554 | 90.0245 | 83.9231 | 1.4478 | 0.73434 | 0.00080515 | 14.563 | 12.4208
LZ | OS265386T | LZ OS2T #1 | 2.95 | 1799.908 | 90.0489 | 25.1581 | 40.0209 | 174.2296 | 40.0254 | 90.0512 | 95.4535 | 95.8714 | 99.5 | 119.8101 | 62.2264 | 18.1367 | 581.1532 | 395.7994 | 103.95 | 104.0039 | 103.1273 | 0.73432 | 0.82545 | 0.84116 | -0.00062554 | 90.0508 | 84.1354 | 1.4524 | 0.73436 | 0.00080713 | 14.5605 | 12.4183
LZ | OS265386T | LZ OS2T #1 | 2.9583 | 1800.598 | 90.0921 | 25.2349 | 40.0534 | 174.0947 | 39.9655 | 90.0761 | 95.4434 | 95.8824 | 99.5 | 96.2639 | 62.266 | 17.809 | 578.409 | 395.7994 | 103.9668 | 103.9854 | 103.0129 | 0.73428 | 0.82545 | 0.84116 | -0.00062554 | 90.0552 | 84.2704 | 1.4691 | 0.73431 | 0.00080842 | 14.5674 | 12.4251
LZ | OS265386T | LZ OS2T #1 | 2.9667 | 1799.585 | 90.0981 | 25.2613 | 40.0196 | 174.1939 | 40.0502 | 90.0383 | 95.4317 | 95.8846 | 99.5 | 120.0513 | 61.8253 | 18.0247 | 573.0955 | 395.7994 | 103.8463 | 103.9994 | 102.9501 | 0.73514 | 0.82545 | 0.84116 | -0.00062554 | 90.0415 | 84.1347 | 1.466 | 0.73516 | 0.00080715 | 14.4346 | 12.2947
LZ | OS265386T | LZ OS2T #1 | 2.975 | 1800.667 | 90.106 | 25.1315 | 39.996 | 174.0886 | 39.987 | 90.0465 | 95.4433 | 95.8769 | 99.5 | 121.5146 | 62.7268 | 18.0684 | 578.6014 | 395.7994 | 103.8557 | 104.0182 | 103.0322 | 0.73461 | 0.82545 | 0.84116 | -0.00062554 | 90.0423 | 84.0966 | 1.4547 | 0.73464 | 0.00080678 | 14.5167 | 12.3753
LZ | OS265386T | LZ OS2T #1 | 2.9833 | 1800.661 | 90.13 | 25.1328 | 40.0085 | 174.16 | 40.029 | 90.0208 | 95.4809 | 95.8724 | 99.5 | 112.6988 | 62.4188 | 18.3004 | 579.4701 | 395.4557 | 103.6821 | 104.0176 | 103.0395 | 0.73474 | 0.82545 | 0.84116 | -0.00062554 | 90.0577 | 84.1357 | 1.4626 | 0.73478 | 0.00080712 | 14.4943 | 12.3534
LZ | OS265386T | LZ OS2T #1 | 2.9917 | 1800.237 | 90.1569 | 25.1055 | 40.0073 | 174.1823 | 40.0474 | 90.0443 | 95.4943 | 95.8732 | 99.5 | 109.7749 | 62.5128 | 18.347 | 583.5327 | 395.7994 | 103.5987 | 104.0088 | 103.0252 | 0.73485 | 0.82545 | 0.84116 | -0.00062554 | 90.0415 | 84.3094 | 1.4522 | 0.73488 | 0.00080882 | 14.4791 | 12.3384
LZ | OS265386T | LZ OS2T #1 | 3 | 1799.475 | 90.0893 | 25.0503 | 39.9846 | 174.2165 | 40.0386 | 90.0306 | 95.4556 | 95.8619 | 99.5 | 117.4856 | 61.9141 | 18.1789 | 582.6901 | 395.4557 | 103.6931 | 103.9932 | 102.9781 | 0.73448 | 0.82545 | 0.84116 | -0.00062554 | 90.0297 | 84.2211 | 1.457 | 0.7345 | 0.000808 | 14.5378 | 12.396
LZ | OS265386T | LZ OS2T #1 | 3.0083 | 1801.059 | 90.0868 | 25.0308 | 40.0092 | 174.425 | 40.0177 | 90.0012 | 95.4719 | 95.8594 | 99.5 | 113.8371 | 63.295 | 18.3074 | 581.9406 | 395.7994 | 103.5101 | 103.9923 | 103.0527 | 0.73461 | 0.82545 | 0.84116 | -0.00062554 | 90.0416 | 84.1843 | 1.4545 | 0.73464 | 0.00080762 | 14.5164 | 12.375
LZ | OS265386T | LZ OS2T #1 | 3.0167 | 1800.015 | 90.0971 | 24.9811 | 40.0199 | 174.3381 | 39.9893 | 89.9923 | 95.4291 | 95.8623 | 99.5 | 112.773 | 62.5517 | 18.3013 | 576.1318 | 395.7994 | 103.6313 | 104.0014 | 103.0188 | 0.73492 | 0.82545 | 0.84116 | -0.00062554 | 90.0168 | 84.1908 | 1.4563 | 0.73493 | 0.00080774 | 14.4704 | 12.3299
LZ | OS265386T | LZ OS2T #1 | 3.025 | 1800.231 | 90.0729 | 24.9517 | 40.047 | 174.2767 | 39.9794 | 90.0039 | 95.4308 | 95.8706 | 99.5 | 109.4644 | 63.555 | 18.2642 | 571.9954 | 395.7994 | 103.5274 | 104.0028 | 103.0866 | 0.7346 | 0.82545 | 0.84116 | -0.00062554 | 90.0012 | 84.1207 | 1.4652 | 0.7346 | 0.0008071 | 14.5221 | 12.3806
LZ | OS265386T | LZ OS2T #1 | 3.0333 | 1799.723 | 90.0572 | 24.9839 | 40.0396 | 174.3797 | 39.9802 | 89.9397 | 95.4253 | 95.8784 | 99.5 | 102.4745 | 63.2458 | 18.3138 | 573.5404 | 395.7994 | 103.3437 | 104.0252 | 103.0933 | 0.73453 | 0.82545 | 0.84116 | -0.00062554 | 90.0057 | 84.2682 | 1.45 | 0.73454 | 0.00080851 | 14.5324 | 12.3907
LZ | OS265386T | LZ OS2T #1 | 3.0417 | 1800.08 | 90.045 | 24.9827 | 40.0299 | 174.2203 | 40.0151 | 89.9902 | 95.4347 | 95.8739 | 99.5 | 120.9798 | 63.1508 | 18.3469 | 580.927 | 395.7994 | 103.4318 | 104.0285 | 103.0179 | 0.73426 | 0.82545 | 0.84116 | -0.00062554 | 89.9763 | 84.1152 | 1.4677 | 0.73424 | 0.00080711 | 14.5781 | 12.4356
LZ | OS265386T | LZ OS2T #1 | 3.05 | 1800.109 | 90.0173 | 25.05 | 39.9994 | 174.3371 | 40.0165 | 90.0012 | 95.3909 | 95.8771 | 99.5 | 118.1721 | 63.4697 | 18.3468 | 583.0695 | 395.4557 | 103.9283 | 104.0007 | 102.9781 | 0.7343 | 0.82545 | 0.84116 | -0.00062554 | 89.9656 | 84.0779 | 1.4488 | 0.73428 | 0.00080677 | 14.5725 | 12.4301
LZ | OS265386T | LZ OS2T #1 | 3.0583 | 1800.134 | 90.0178 | 25.074 | 40.0249 | 174.4144 | 40.0206 | 89.9629 | 95.421 | 95.8749 | 99.5 | 104.4081 | 63.5188 | 18.3222 | 582.9337 | 395.7994 | 103.9361 | 104.0003 | 103.0258 | 0.7343 | 0.82545 | 0.84116 | -0.00062554 | 89.9625 | 84.1471 | 1.4529 | 0.73428 | 0.00080744 | 14.5727 | 12.4303
LZ | OS265386T | LZ OS2T #1 | 3.0667 | 1799.162 | 89.9932 | 25.1143 | 40.0136 | 174.4536 | 40.0455 | 89.9557 | 95.4358 | 95.8659 | 99.5 | 109.4128 | 64.388 | 18.2492 | 581.6978 | 395.7994 | 103.9757 | 104.0161 | 103.0798 | 0.73355 | 0.82545 | 0.84116 | -0.00062554 | 89.966 | 84.288 | 1.4282 | 0.73353 | 0.00080879 | 14.6891 | 12.5445
LZ | OS265386T | LZ OS2T #1 | 3.075 | 1799.815 | 90.0171 | 25.0409 | 40.0236 | 174.2926 | 40.0312 | 89.9968 | 95.4503 | 95.8755 | 99.5 | 108.6377 | 63.955 | 18.235 | 578.6052 | 395.7994 | 103.7722 | 103.999 | 102.9849 | 0.7343 | 0.82545 | 0.84116 | -0.00062554 | 89.9673 | 84.1666 | 1.4505 | 0.73428 | 0.00080762 | 14.5724 | 12.4299
LZ | OS265386T | LZ OS2T #1 | 3.0833 | 1799.916 | 89.9855 | 25.0428 | 40.0007 | 174.2696 | 40.0306 | 89.9871 | 95.4144 | 95.876 | 99.5 | 123.331 | 64.1233 | 18.3426 | 574.3392 | 395.7994 | 103.5922 | 104.0269 | 103.0612 | 0.73461 | 0.82545 | 0.84116 | -0.00062554 | 89.9669 | 84.0659 | 1.4424 | 0.73459 | 0.00080665 | 14.5237 | 12.3822
LZ | OS265386T | LZ OS2T #1 | 3.0917 | 1800.185 | 90.0075 | 25.1486 | 40.0562 | 174.273 | 40.0298 | 90.0229 | 95.4192 | 95.8731 | 99.5 | 108.9287 | 63.8763 | 18.3349 | 574.0898 | 395.4557 | 103.8163 | 104.0345 | 103.0129 | 0.73461 | 0.82545 | 0.84116 | -0.00062554 | 89.9733 | 84.1073 | 1.4486 | 0.73459 | 0.00080704 | 14.5232 | 12.3816
LZ | OS265386T | LZ OS2T #1 | 3.1 | 1799.836 | 89.9975 | 25.1766 | 40.044 | 174.3552 | 39.9713 | 90.0045 | 95.4305 | 95.879 | 99.5 | 117.9945 | 64.1864 | 18.3445 | 577.5468 | 395.7994 | 103.9315 | 104.0097 | 103.0338 | 0.73405 | 0.82545 | 0.84116 | -0.00062554 | 89.9577 | 84.1447 | 1.4578 | 0.73402 | 0.00080743 | 14.6128 | 12.4697
LZ | OS265386T | LZ OS2T #1 | 3.1083 | 1799.776 | 90.0123 | 25.1108 | 40.032 | 174.3585 | 39.9748 | 89.9818 | 95.4326 | 95.8661 | 99.5 | 102.7427 | 64.6801 | 18.347 | 581.8512 | 395.7994 | 103.8852 | 104.0081 | 103.073 | 0.73461 | 0.82545 | 0.84116 | -0.00062554 | 89.9859 | 84.081 | 1.4592 | 0.7346 | 0.00080676 | 14.5223 | 12.3808
LZ | OS265386T | LZ OS2T #1 | 3.1167 | 1800.088 | 89.9983 | 24.9787 | 40.0107 | 174.2166 | 39.9444 | 89.9793 | 95.4182 | 95.8631 | 99.5 | 113.374 | 65.3761 | 18.2828 | 584.9545 | 395.4557 | 103.5799 | 104.0081 | 103.0323 | 0.73432 | 0.82545 | 0.84116 | -0.00062554 | 89.9756 | 83.9823 | 1.4555 | 0.7343 | 0.00080583 | 14.5691 | 12.4267
LZ | OS265386T | LZ OS2T #1 | 3.125 | 1800.328 | 89.986 | 24.8659 | 40.0034 | 174.1976 | 39.9383 | 90.003 | 95.4173 | 95.8591 | 99.5 | 119.9098 | 64.8465 | 18.3193 | 582.3364 | 395.7994 | 103.5254 | 104.0033 | 103.0262 | 0.73499 | 0.82545 | 0.84116 | -0.00062554 | 89.9736 | 84.0478 | 1.4162 | 0.73497 | 0.00080647 | 14.4648 | 12.3244
LZ | OS265386T | LZ OS2T #1 | 3.1333 | 1800.167 | 89.9906 | 24.8654 | 39.9777 | 174.1675 | 39.9018 | 89.9835 | 95.4161 | 95.866 | 99.5 | 108.0763 | 64.6712 | 18.3346 | 575.3863 | 395.4557 | 103.5855 | 104.0206 | 103.0052 | 0.73454 | 0.82545 | 0.84116 | -0.00062554 | 89.9798 | 83.9723 | 1.4547 | 0.73453 | 0.00080573 | 14.5339 | 12.3922
LZ | OS265386T | LZ OS2T #1 | 3.1417 | 1800.327 | 89.9892 | 24.9494 | 39.9901 | 174.3112 | 39.9136 | 90.0091 | 95.428 | 95.8745 | 99.5 | 106.962 | 65.8822 | 17.994 | 570.6385 | 395.7994 | 103.8188 | 103.9962 | 103.073 | 0.73451 | 0.82545 | 0.84116 | -0.00062554 | 89.9964 | 84.0926 | 1.4683 | 0.73451 | 0.00080684 | 14.5369 | 12.3952
LZ | OS265386T | LZ OS2T #1 | 3.15 | 1799.923 | 90.0015 | 24.9869 | 39.969 | 174.2491 | 39.9481 | 89.989 | 95.4184 | 95.8799 | 99.5 | 119.9458 | 65.1441 | 18.347 | 574.9667 | 395.7994 | 103.9562 | 104.0134 | 103.0439 | 0.73416 | 0.82545 | 0.84116 | -0.00062554 | 89.9999 | 84.2067 | 1.4696 | 0.73416 | 0.00080793 | 14.5915 | 12.4487
LZ | OS265386T | LZ OS2T #1 | 3.1583 | 1799.95 | 90.0126 | 24.9767 | 39.9851 | 174.2062 | 39.9563 | 90.0087 | 95.4759 | 95.8778 | 99.5 | 105.5366 | 65.8043 | 18.3468 | 578.0895 | 395.4557 | 103.9445 | 104.0051 | 103.1001 | 0.73451 | 0.82545 | 0.84116 | -0.00062554 | 89.9854 | 84.1728 | 1.4778 | 0.7345 | 0.00080764 | 14.5381 | 12.3963
LZ | OS265386T | LZ OS2T #1 | 3.1667 | 1798.415 | 89.9728 | 25.0717 | 39.9597 | 174.1491 | 39.9839 | 90.0137 | 95.4504 | 95.8811 | 99.5 | 113.8187 | 64.6998 | 18.347 | 580.5922 | 395.7994 | 103.885 | 103.9907 | 102.9849 | 0.73442 | 0.82545 | 0.84116 | -0.00062554 | 90.0048 | 84.1766 | 1.461 | 0.73443 | 0.00080763 | 14.5494 | 12.4074
LZ | OS265386T | LZ OS2T #1 | 3.175 | 1799.924 | 90.0019 | 25.0502 | 39.9867 | 174.136 | 39.9782 | 89.9822 | 95.4434 | 95.8739 | 99.5 | 105.2559 | 64.874 | 18.3243 | 586.0858 | 395.4557 | 104.2391 | 103.983 | 102.9781 | 0.7346 | 0.82545 | 0.84116 | -0.00062554 | 89.9911 | 84.0659 | 1.4588 | 0.7346 | 0.0008066 | 14.5229 | 12.3814
LZ | OS265386T | LZ OS2T #1 | 3.1833 | 1800.194 | 89.9817 | 25.0594 | 39.9787 | 174.0104 | 40.0031 | 90.0082 | 95.4105 | 95.8759 | 99.5 | 116.3158 | 64.475 | 18.2853 | 583.685 | 395.4557 | 103.9978 | 104.0062 | 102.9781 | 0.73434 | 0.82545 | 0.84116 | -0.00062554 | 90.0101 | 84.0593 | 1.4612 | 0.73434 | 0.00080649 | 14.5624 | 12.4202
LZ | OS265386T | LZ OS2T #1 | 3.1917 | 1800.989 | 89.975 | 24.9302 | 39.9855 | 174.0281 | 39.999 | 89.9963 | 95.452 | 95.8817 | 99.5 | 111.7178 | 66.1101 | 18.2396 | 579.1937 | 395.4557 | 104.055 | 103.9927 | 103.066 | 0.7346 | 0.82545 | 0.84116 | -0.00062554 | 90.0001 | 84.0539 | 1.4546 | 0.7346 | 0.00080646 | 14.5224 | 12.3809
LZ | OS265386T | LZ OS2T #1 | 3.2 | 1799.827 | 90.0058 | 24.933 | 40.0317 | 174.1806 | 40.0464 | 90.0129 | 95.4397 | 95.8774 | 99.5 | 111.541 | 65.0616 | 18.2814 | 569.0558 | 395.7994 | 104.3086 | 103.9964 | 103.0188 | 0.73433 | 0.82545 | 0.84116 | -0.00062554 | 90.0104 | 84.0483 | 1.4562 | 0.73433 | 0.00080639 | 14.5642 | 12.422
LZ | OS265386T | LZ OS2T #1 | 3.2083 | 1799.642 | 90.0056 | 24.8719 | 39.9862 | 174.1442 | 40.0429 | 89.9993 | 95.4006 | 95.8806 | 99.5 | 104.6962 | 65.504 | 18.3431 | 569.4513 | 395.112 | 103.8343 | 104.0218 | 102.9849 | 0.734 | 0.82545 | 0.84116 | -0.00062554 | 90.0043 | 84.2866 | 1.4564 | 0.73401 | 0.00080869 | 14.6152 | 12.472
LZ | OS265386T | LZ OS2T #1 | 3.2167 | 1799.64 | 90.0256 | 24.8816 | 40.0261 | 174.154 | 40.0561 | 90.0147 | 95.4232 | 95.876 | 99.5 | 119.9139 | 65.8126 | 18.347 | 577.7213 | 395.4557 | 103.7063 | 104.0157 | 103.046 | 0.73493 | 0.82545 | 0.84116 | -0.00062554 | 89.9968 | 84.0981 | 1.4565 | 0.73492 | 0.0008069 | 14.4717 | 12.3312
LZ | OS265386T | LZ OS2T #1 | 3.225 | 1800.311 | 90.009 | 24.8403 | 40.0278 | 174.1982 | 40.0844 | 90.0351 | 95.4722 | 95.873 | 99.5 | 113.0897 | 66.3651 | 18.347 | 585.2509 | 395.7994 | 103.7459 | 104.0096 | 103.042 | 0.73406 | 0.82545 | 0.84116 | -0.00062554 | 90.0316 | 84.1903 | 1.4439 | 0.73408 | 0.0008077 | 14.6034 | 12.4604
LZ | OS265386T | LZ OS2T #1 | 3.2333 | 1799.586 | 90.015 | 24.8617 | 40.0242 | 174.1669 | 40.082 | 89.997 | 95.4478 | 95.8597 | 99.5 | 105.8225 | 66.0647 | 18.3469 | 585.4215 | 395.4557 | 103.6455 | 103.9934 | 103.064 | 0.7342 | 0.82545 | 0.84116 | -0.00062554 | 90.0252 | 84.001 | 1.4545 | 0.73422 | 0.0008059 | 14.5819 | 12.4393
LZ | OS265386T | LZ OS2T #1 | 3.2417 | 1799.664 | 90.0116 | 24.9084 | 40.0464 | 174.1838 | 40.079 | 90.0366 | 95.451 | 95.8621 | 99.5 | 117.4303 | 66.7413 | 18.2684 | 582.93 | 395.7994 | 103.7334 | 103.999 | 103.0188 | 0.73394 | 0.82545 | 0.84116 | -0.00062554 | 90.0347 | 84.0484 | 1.4618 | 0.73396 | 0.00080634 | 14.6223 | 12.4789
LZ | OS265386T | LZ OS2T #1 | 3.25 | 1799.678 | 90.0262 | 24.9853 | 40.0413 | 174.284 | 40.0866 | 90.007 | 95.4559 | 95.8616 | 99.5 | 118.3332 | 65.56 | 18.2476 | 575.2241 | 395.4557 | 103.5644 | 103.9851 | 103.0052 | 0.7343 | 0.82545 | 0.84116 | -0.00062554 | 90.0372 | 83.9805 | 1.4564 | 0.73432 | 0.00080568 | 14.5663 | 12.4239
LZ | OS265386T | LZ OS2T #1 | 3.2583 | 1800.023 | 89.9906 | 24.9857 | 40.0292 | 174.1634 | 40.0697 | 90.0336 | 95.447 | 95.8721 | 99.5 | 100.6861 | 65.5912 | 18.3361 | 570.8369 | 395.4557 | 103.8036 | 104.0111 | 102.9442 | 0.73396 | 0.82545 | 0.84116 | -0.00062554 | 90.0256 | 83.9762 | 1.4452 | 0.73397 | 0.00080566 | 14.6202 | 12.4769
LZ | OS265386T | LZ OS2T #1 | 3.2667 | 1800.603 | 90.0092 | 24.9712 | 40.0533 | 174.2943 | 40.0641 | 90.0054 | 95.4362 | 95.8754 | 99.5 | 108.475 | 65.7682 | 18.3469 | 569.0993 | 395.4557 | 103.745 | 104.0323 | 103.0209 | 0.73391 | 0.82545 | 0.84116 | -0.00062554 | 90.0369 | 83.9792 | 1.4491 | 0.73393 | 0.00080567 | 14.6267 | 12.4832
LZ | OS265386T | LZ OS2T #1 | 3.275 | 1800.52 | 90.0241 | 24.9841 | 40.0506 | 174.227 | 40.0296 | 90.0155 | 95.429 | 95.8657 | 99.5 | 113.969 | 66.1382 | 18.347 | 573.8898 | 395.4557 | 103.7593 | 104.0051 | 103.0391 | 0.7343 | 0.82545 | 0.84116 | -0.00062554 | 90.0272 | 83.9609 | 1.463 | 0.73432 | 0.00080551 | 14.5662 | 12.4239
LZ | OS265386T | LZ OS2T #1 | 3.2833 | 1799.985 | 90.032 | 25.0233 | 40.0762 | 174.3449 | 39.9594 | 90.0162 | 95.4482 | 95.8794 | 99.5 | 106.352 | 65.6352 | 18.347 | 581.3501 | 395.4557 | 103.5709 | 104.0064 | 102.9713 | 0.73429 | 0.82545 | 0.84116 | -0.00062554 | 90.0253 | 84.0443 | 1.447 | 0.73431 | 0.00080632 | 14.5682 | 12.4259
LZ | OS265386T | LZ OS2T #1 | 3.2917 | 1800.692 | 90.0276 | 24.941 | 40.0808 | 174.207 | 39.9944 | 90.0236 | 95.454 | 95.8788 | 99.5 | 118.0501 | 65.5994 | 18.347 | 586.1692 | 395.4557 | 103.6645 | 103.9919 | 103.0201 | 0.73371 | 0.82545 | 0.84116 | -0.00062554 | 90.044 | 83.8575 | 1.4589 | 0.73374 | 0.00080448 | 14.6572 | 12.5132
LZ | OS265386T | LZ OS2T #1 | 3.3 | 1799.714 | 90.0199 | 24.8599 | 40.0383 | 174.0946 | 39.991 | 90.0038 | 95.4487 | 95.88 | 99.5 | 105.8815 | 65.8113 | 18.3018 | 585.2634 | 395.4557 | 103.4939 | 104.0071 | 103.0316 | 0.73348 | 0.82545 | 0.84116 | -0.00062554 | 90.0202 | 83.9557 | 1.4629 | 0.73349 | 0.00080548 | 14.6955 | 12.5507
LZ | OS265386T | LZ OS2T #1 | 3.3083 | 1800.121 | 89.9805 | 24.771 | 40.055 | 174.1942 | 39.9542 | 89.9975 | 95.4276 | 95.8852 | 99.5 | 115.2632 | 65.9474 | 18.3449 | 575.8424 | 395.4557 | 103.662 | 104.0127 | 103.073 | 0.73368 | 0.82545 | 0.84116 | -0.00062554 | 90.0215 | 84.0489 | 1.4445 | 0.73369 | 0.00080637 | 14.6646 | 12.5204
LZ | OS265386T | LZ OS2T #1 | 3.3167 | 1800.468 | 90.008 | 24.7049 | 40.0512 | 174.1141 | 39.9228 | 89.9941 | 95.4463 | 95.879 | 99.5 | 119.7275 | 65.8147 | 18.3314 | 571.1629 | 395.4557 | 103.6479 | 104.019 | 103.0459 | 0.73347 | 0.82545 | 0.84116 | -0.00062554 | 90.016 | 84.0443 | 1.4566 | 0.73348 | 0.00080634 | 14.6971 | 12.5524
LZ | OS265386T | LZ OS2T #1 | 3.325 | 1800.527 | 90.005 | 24.785 | 40.0539 | 174.1269 | 39.938 | 90.0131 | 95.4094 | 95.879 | 99.5 | 109.6258 | 66.6278 | 18.3461 | 572.4445 | 395.4557 | 103.6013 | 104.0184 | 103.0787 | 0.72978 | 0.82545 | 0.84116 | -0.00062554 | 90.0312 | 84.0876 | 1.4588 | 0.7298 | 0.00080672 | 15.2758 | 13.1202
LZ | OS265386T | LZ OS2T #1 | 3.3333 | 1800.828 | 90.0029 | 24.8557 | 40.0263 | 174.2258 | 39.925 | 90.0006 | 95.4329 | 95.8805 | 99.5 | 118.0392 | 66.8759 | 18.347 | 574.252 | 395.4557 | 103.683 | 104.0001 | 103.0052 | 0.73369 | 0.82545 | 0.84116 | -0.00062554 | 90.0008 | 83.9546 | 1.4692 | 0.73369 | 0.00080551 | 14.6648 | 12.5206
LZ | OS265386T | LZ OS2T #1 | 3.3417 | 1800.566 | 89.9985 | 24.9423 | 40.0191 | 174.2354 | 39.901 | 89.9791 | 95.4246 | 95.8696 | 99.5 | 108.1389 | 66.8603 | 18.347 | 582.1921 | 395.4557 | 103.8813 | 104.0032 | 103.0594 | 0.73399 | 0.82545 | 0.84116 | -0.00062554 | 90.0079 | 83.9913 | 1.4524 | 0.73399 | 0.00080585 | 14.6171 | 12.4739
LZ | OS265386T | LZ OS2T #1 | 3.35 | 1799.823 | 89.989 | 25.087 | 40.0367 | 174.2374 | 39.9386 | 90.0084 | 95.4293 | 95.864 | 99.5 | 109.6582 | 66.5954 | 18.347 | 585.8982 | 395.4557 | 103.7378 | 103.9948 | 103.0454 | 0.73368 | 0.82545 | 0.84116 | -0.00062554 | 89.9956 | 83.8979 | 1.4583 | 0.73367 | 0.00080498 | 14.6671 | 12.5229
LZ | OS265386T | LZ OS2T #1 | 3.3583 | 1800.026 | 89.9732 | 25.0602 | 40.0238 | 174.153 | 39.9045 | 89.9856 | 95.4171 | 95.8626 | 99.5 | 114.3745 | 66.4464 | 18.3464 | 581.9619 | 395.4557 | 103.6306 | 104.0084 | 103.0052 | 0.73309 | 0.82545 | 0.84116 | -0.00062554 | 89.9891 | 84.1318 | 1.4623 | 0.73308 | 0.00080724 | 14.7594 | 12.6135
LZ | OS265386T | LZ OS2T #1 | 3.3667 | 1799.805 | 89.9905 | 24.9971 | 40.0423 | 174.0941 | 39.9395 | 89.9902 | 95.4296 | 95.8635 | 99.5 | 105.419 | 66.9465 | 18.2749 | 571.3837 | 395.4557 | 103.8722 | 103.9869 | 103.0391 | 0.73373 | 0.82545 | 0.84116 | -0.00062554 | 89.9967 | 83.8449 | 1.4566 | 0.73373 | 0.00080447 | 14.6585 | 12.5145
LZ | OS265386T | LZ OS2T #1 | 3.375 | 1799.823 | 89.9597 | 24.9121 | 40.0251 | 174.1002 | 39.9211 | 89.9986 | 95.423 | 95.8785 | 99.4924 | 115.6299 | 67.6123 | 18.3374 | 570.8962 | 395.4557 | 103.5285 | 104.0127 | 103.0044 | 0.73323 | 0.82545 | 0.84116 | -0.00062554 | 89.9616 | 83.9967 | 1.4561 | 0.73321 | 0.000806 | 14.7398 | 12.5942
LZ | OS265386T | LZ OS2T #1 | 3.3833 | 1800.21 | 89.9728 | 24.8409 | 39.9866 | 174.0678 | 40.0055 | 89.9621 | 95.4139 | 95.8803 | 99.4999 | 115.3637 | 67.1128 | 18.3468 | 573.2613 | 395.4557 | 103.5265 | 104.0111 | 103.0255 | 0.73357 | 0.82545 | 0.84116 | -0.00062554 | 89.9423 | 83.8619 | 1.4674 | 0.73353 | 0.00080475 | 14.6889 | 12.5443
LZ | OS265386T | LZ OS2T #1 | 3.3917 | 1799.919 | 89.936 | 24.7842 | 39.971 | 174.0912 | 40.0365 | 89.9693 | 95.4117 | 95.8644 | 99.4982 | 117.9143 | 68.1278 | 18.347 | 577.0616 | 395.4557 | 103.649 | 103.9907 | 103.0577 | 0.73337 | 0.82545 | 0.84116 | -0.00062554 | 89.9604 | 83.8042 | 1.4765 | 0.73334 | 0.00080416 | 14.719 | 12.5739
LZ | OS265386T | LZ OS2T #1 | 3.4 | 1800.63 | 89.944 | 24.8002 | 39.9717 | 174.1128 | 40.0414 | 90.012 | 95.441 | 95.8744 | 99.4993 | 106.2656 | 66.8268 | 18.347 | 583.011 | 395.4557 | 103.5216 | 103.9881 | 103.052 | 0.7334 | 0.82545 | 0.84116 | -0.00062554 | 89.9625 | 83.7412 | 1.4545 | 0.73338 | 0.00080355 | 14.7137 | 12.5686
LZ | OS265386T | LZ OS2T #1 | 3.4083 | 1799.063 | 89.9606 | 24.7764 | 39.9593 | 173.946 | 40.0588 | 90.0216 | 95.4463 | 95.8714 | 99.4789 | 107.7509 | 67.9253 | 18.347 | 582.7687 | 395.4557 | 103.6855 | 103.9783 | 102.9773 | 0.73306 | 0.82545 | 0.84116 | -0.00062554 | 89.9739 | 83.7613 | 1.4638 | 0.73304 | 0.00080372 | 14.7656 | 12.6195
LZ | OS265386T | LZ OS2T #1 | 3.4167 | 1799.722 | 89.925 | 24.8324 | 39.9484 | 174.0114 | 40.0533 | 89.984 | 95.397 | 95.8696 | 99.4925 | 121.2414 | 67.5976 | 18.347 | 582.2773 | 395.4557 | 103.6137 | 103.9811 | 103.0316 | 0.73372 | 0.82545 | 0.84116 | -0.00062554 | 89.969 | 83.8781 | 1.4618 | 0.7337 | 0.00080485 | 14.6624 | 12.5183
LZ | OS265386T | LZ OS2T #1 | 3.425 | 1799.766 | 89.9354 | 24.8406 | 39.9736 | 173.9327 | 40.0458 | 90.0163 | 95.4134 | 95.8736 | 99.4898 | 100.8286 | 68.2489 | 18.3416 | 571.5267 | 395.4557 | 103.6609 | 103.9761 | 103.0026 | 0.73355 | 0.82545 | 0.84116 | -0.00062554 | 89.9716 | 83.9433 | 1.4483 | 0.73353 | 0.00080547 | 14.6899 | 12.5452
LZ | OS265386T | LZ OS2T #1 | 3.4333 | 1799.664 | 89.949 | 24.7581 | 39.9794 | 173.8647 | 40.123 | 90.0138 | 95.4093 | 95.8683 | 99.4852 | 109.4092 | 67.0271 | 18.347 | 568.3037 | 395.4557 | 103.6929 | 103.9783 | 103.0309 | 0.73336 | 0.82545 | 0.84116 | -0.00062554 | 89.958 | 83.8228 | 1.4548 | 0.73334 | 0.00080434 | 14.7199 | 12.5747
LZ | OS265386T | LZ OS2T #1 | 3.4417 | 1799.82 | 89.9399 | 24.761 | 39.9606 | 173.8496 | 40.1234 | 89.9636 | 95.4173 | 95.8791 | 99.4949 | 120.2634 | 67.9659 | 18.347 | 571.061 | 395.4557 | 103.6214 | 103.9974 | 103.0544 | 0.73221 | 0.82545 | 0.84116 | -0.00062554 | 89.9651 | 84.0644 | 1.4682 | 0.73219 | 0.00080664 | 14.8999 | 12.7513
LZ | OS265386T | LZ OS2T #1 | 3.45 | 1799.991 | 89.9811 | 24.8233 | 39.9564 | 173.9237 | 40.1178 | 89.9976 | 95.4218 | 95.8794 | 99.4954 | 111.8012 | 67.9001 | 18.347 | 575.8818 | 395.4557 | 103.4962 | 103.9708 | 103.0345 | 0.73368 | 0.82545 | 0.84116 | -0.00062554 | 89.9664 | 83.8558 | 1.4488 | 0.73366 | 0.00080464 | 14.67 | 12.5257
LZ | OS265386T | LZ OS2T #1 | 3.4583 | 1799.657 | 89.9622 | 24.8375 | 39.9569 | 173.9541 | 40.1008 | 90.0224 | 95.4278 | 95.8638 | 99.4796 | 110.4196 | 68.3109 | 18.347 | 582.9452 | 395.4557 | 103.6872 | 103.9682 | 103.0255 | 0.73335 | 0.82545 | 0.84116 | -0.00062554 | 89.9899 | 83.8491 | 1.4534 | 0.73334 | 0.00080452 | 14.7185 | 12.5734
LZ | OS265386T | LZ OS2T #1 | 3.4667 | 1800.535 | 89.9777 | 24.8961 | 39.9659 | 174.0496 | 40.0209 | 90.0073 | 95.4085 | 95.8609 | 99.4701 | 113.504 | 68.2123 | 18.3201 | 583.282 | 395.4557 | 103.5375 | 103.9739 | 102.9616 | 0.73335 | 0.82545 | 0.84116 | -0.00062554 | 89.985 | 83.9206 | 1.4474 | 0.73334 | 0.00080522 | 14.7188 | 12.5737
LZ | OS265386T | LZ OS2T #1 | 3.475 | 1799.838 | 89.9616 | 24.9366 | 39.9634 | 174.1175 | 39.9864 | 90.0369 | 95.4197 | 95.8609 | 99.485 | 106.5923 | 68.1055 | 18.347 | 579.4199 | 395.4557 | 103.4585 | 103.9672 | 103.0378 | 0.73362 | 0.82545 | 0.84116 | -0.00062554 | 89.9838 | 83.9196 | 1.4547 | 0.7336 | 0.00080521 | 14.6778 | 12.5334
LZ | OS265386T | LZ OS2T #1 | 3.4833 | 1799.97 | 89.964 | 24.8973 | 39.9911 | 174.0151 | 39.9309 | 90 | 95.4225 | 95.859 | 99.47 | 123.4681 | 67.6979 | 18.2788 | 577.0563 | 395.7994 | 103.289 | 103.959 | 103.0173 | 0.73368 | 0.82545 | 0.84116 | -0.00062554 | 89.9821 | 83.8925 | 1.4497 | 0.73367 | 0.00080496 | 14.6684 | 12.5242
LZ | OS265386T | LZ OS2T #1 | 3.4917 | 1800.507 | 89.9599 | 24.6799 | 39.9845 | 174.1223 | 39.9032 | 89.9934 | 95.4056 | 95.8731 | 99.47 | 103.2961 | 67.8341 | 18.347 | 571.4567 | 395.4557 | 103.3457 | 103.9746 | 103.0566 | 0.7332 | 0.82545 | 0.84116 | -0.00062554 | 89.9875 | 83.9612 | 1.45 | 0.73319 | 0.0008056 | 14.7421 | 12.5965
LZ | OS265386T | LZ OS2T #1 | 3.5 | 1799.593 | 89.983 | 24.5199 | 40.0222 | 174.1435 | 39.9096 | 90.0151 | 95.4192 | 95.8739 | 99.4702 | 116.6206 | 66.3876 | 18.347 | 575.7183 | 395.4557 | 103.3484 | 104.0203 | 103.0026 | 0.73005 | 0.82545 | 0.84116 | -0.00062554 | 89.9744 | 84.0459 | 1.4603 | 0.73004 | 0.00080644 | 15.2392 | 13.0843
LZ | OS265386T | LZ OS2T #1 | 3.5083 | 1800.418 | 89.9874 | 24.4589 | 40.0125 | 174.0168 | 39.8644 | 90.0324 | 95.4268 | 95.8758 | 99.47 | 108.3726 | 67.6812 | 18.347 | 576.993 | 395.4557 | 103.685 | 104.0249 | 102.9956 | 0.73367 | 0.82545 | 0.84116 | -0.00062554 | 90.007 | 83.9354 | 1.467 | 0.73367 | 0.00080531 | 14.6671 | 12.5229
LZ | OS265386T | LZ OS2T #1 | 3.5167 | 1799.897 | 89.9817 | 24.4694 | 40.001 | 174.1967 | 39.8392 | 90.0014 | 95.4081 | 95.8741 | 99.47 | 111.1957 | 67.6555 | 18.449 | 580.0605 | 395.4557 | 103.7743 | 103.9904 | 102.9956 | 0.73337 | 0.82545 | 0.84116 | -0.00062554 | 89.9895 | 83.8568 | 1.4538 | 0.73336 | 0.0008046 | 14.7155 | 12.5704
LZ | OS265386T | LZ OS2T #1 | 3.525 | 1800.413 | 89.9844 | 24.5096 | 40.0248 | 174.0695 | 39.845 | 89.9868 | 95.4604 | 95.877 | 99.4701 | 113.5885 | 68.1579 | 18.347 | 581.4863 | 395.4557 | 103.604 | 104.0019 | 103.0569 | 0.72903 | 0.82545 | 0.84116 | -0.00062554 | 89.9826 | 84.1277 | 1.4459 | 0.72902 | 0.00080721 | 15.3998 | 13.2419
LZ | OS265386T | LZ OS2T #1 | 3.5333 | 1800.244 | 89.9946 | 24.6226 | 39.9836 | 174.0221 | 39.8875 | 89.9971 | 95.4044 | 95.8745 | 99.47 | 110.2029 | 67.859 | 18.3469 | 579.7892 | 395.4557 | 103.5698 | 103.9883 | 103.0364 | 0.73367 | 0.82545 | 0.84116 | -0.00062554 | 89.9949 | 83.8777 | 1.4555 | 0.73367 | 0.00080479 | 14.6679 | 12.5237
LZ | OS265386T | LZ OS2T #1 | 3.5417 | 1800.273 | 89.9886 | 24.7177 | 39.9903 | 174.0545 | 39.9628 | 89.9669 | 95.4021 | 95.8758 | 99.47 | 107.5989 | 67.5412 | 18.347 | 574.7268 | 395.4557 | 103.4421 | 103.9953 | 102.9549 | 0.73327 | 0.82545 | 0.84116 | -0.00062554 | 89.9944 | 83.7178 | 1.4565 | 0.73327 | 0.00080325 | 14.7301 | 12.5847
LZ | OS265386T | LZ OS2T #1 | 3.55 | 1799.836 | 89.9888 | 24.7136 | 39.9639 | 173.9241 | 40.0411 | 89.9875 | 95.4022 | 95.88 | 99.471 | 113.5617 | 67.9512 | 18.347 | 574.7135 | 395.112 | 103.3163 | 104.0043 | 102.9928 | 0.73331 | 0.82545 | 0.84116 | -0.00062554 | 90.0006 | 83.8106 | 1.4578 | 0.73331 | 0.00080413 | 14.7241 | 12.5788
LZ | OS265386T | LZ OS2T #1 | 3.5583 | 1799.776 | 89.9992 | 24.7393 | 39.9766 | 174.0318 | 40.0622 | 89.9979 | 95.4299 | 95.8778 | 99.47 | 105.5581 | 67.8004 | 18.347 | 574.611 | 395.4557 | 103.4063 | 103.9943 | 103.0159 | 0.73368 | 0.82545 | 0.84116 | -0.00062554 | 90.0101 | 83.964 | 1.4593 | 0.73368 | 0.00080558 | 14.6659 | 12.5217
LZ | OS265386T | LZ OS2T #1 | 3.5667 | 1799.59 | 89.9958 | 24.7056 | 39.9913 | 173.9487 | 40.1257 | 90.019 | 95.4148 | 95.8835 | 99.47 | 116.978 | 68.862 | 18.347 | 580.6114 | 395.4557 | 103.3398 | 103.9986 | 103.0568 | 0.73344 | 0.82545 | 0.84116 | -0.00062554 | 90.018 | 83.9336 | 1.4443 | 0.73345 | 0.00080527 | 14.7024 | 12.5575
LZ | OS265386T | LZ OS2T #1 | 3.575 | 1800.315 | 90.0283 | 24.6492 | 39.9809 | 174.1552 | 40.1622 | 90.0253 | 95.4246 | 95.8694 | 99.47 | 110.2637 | 69.0187 | 18.347 | 581.5736 | 395.4557 | 103.5153 | 103.9881 | 103.0498 | 0.73306 | 0.82545 | 0.84116 | -0.00062554 | 90.0312 | 83.9377 | 1.4646 | 0.73307 | 0.00080528 | 14.7609 | 12.615
LZ | OS265386T | LZ OS2T #1 | 3.5833 | 1800.058 | 90.0284 | 24.5897 | 39.9744 | 174.1166 | 40.2277 | 90.0107 | 95.4852 | 95.8859 | 99.4705 | 109.2929 | 68.0948 | 18.347 | 580.4672 | 395.4557 | 103.2553 | 103.9968 | 103.0005 | 0.73328 | 0.82545 | 0.84116 | -0.00062554 | 90.0324 | 83.8138 | 1.4586 | 0.7333 | 0.00080409 | 14.726 | 12.5807
LZ | OS265386T | LZ OS2T #1 | 3.5917 | 1799.913 | 90.0435 | 24.5189 | 40.0155 | 174.0537 | 40.1848 | 90.0222 | 95.4631 | 95.8868 | 99.47 | 111.4852 | 68.0078 | 18.347 | 578.2326 | 395.112 | 103.3455 | 103.9798 | 102.9278 | 0.73289 | 0.82545 | 0.84116 | -0.00062554 | 90.0404 | 83.6578 | 1.4592 | 0.73292 | 0.00080258 | 14.7857 | 12.6392
LZ | OS265386T | LZ OS2T #1 | 3.6 | 1800.094 | 90.0222 | 24.5122 | 40.0161 | 173.9232 | 40.1563 | 90.0425 | 95.4423 | 95.8897 | 99.47 | 122.9585 | 67.1377 | 18.3469 | 573.1013 | 395.112 | 103.6095 | 104.0021 | 102.9811 | 0.73274 | 0.82545 | 0.84116 | -0.00062554 | 90.042 | 83.7271 | 1.4578 | 0.73277 | 0.00080324 | 14.8091 | 12.6622
LZ | OS265386T | LZ OS2T #1 | 3.6083 | 1799.943 | 90.0546 | 24.5905 | 40.0231 | 174.1321 | 40.0316 | 90.0336 | 95.4516 | 95.9049 | 99.4705 | 118.0069 | 68.9587 | 18.347 | 574.1192 | 395.4557 | 103.4016 | 103.9832 | 103.0435 | 0.73188 | 0.82545 | 0.84116 | -0.00062554 | 90.0422 | 83.876 | 1.4614 | 0.7319 | 0.00080466 | 14.9445 | 12.7951
LZ | OS265386T | LZ OS2T #1 | 3.6167 | 1800.36 | 90.035 | 24.4809 | 40.0072 | 174.0025 | 39.9579 | 90.0112 | 95.4486 | 95.903 | 99.47 | 110.7566 | 68.4859 | 18.347 | 574.0982 | 395.4557 | 103.3606 | 104.015 | 102.9685 | 0.73308 | 0.82545 | 0.84116 | -0.00062554 | 90.0373 | 83.8897 | 1.4301 | 0.7331 | 0.00080481 | 14.7568 | 12.6109
LZ | OS265386T | LZ OS2T #1 | 3.625 | 1800.199 | 90.0429 | 24.5083 | 40.0093 | 174.0481 | 39.8734 | 89.9917 | 95.4129 | 95.9064 | 99.47 | 111.0774 | 68.01 | 18.347 | 579.4636 | 395.112 | 103.3534 | 103.9883 | 103.0037 | 0.73258 | 0.82545 | 0.84116 | -0.00062554 | 90.0206 | 83.7411 | 1.4678 | 0.7326 | 0.00080342 | 14.836 | 12.6887
LZ | OS265386T | LZ OS2T #1 | 3.6333 | 1800.104 | 90.0328 | 24.5515 | 39.9722 | 174.0078 | 39.7831 | 89.9706 | 95.437 | 95.9043 | 99.47 | 112.4518 | 68.9041 | 18.347 | 581.3298 | 395.112 | 103.3139 | 103.9987 | 102.982 | 0.73305 | 0.82545 | 0.84116 | -0.00062554 | 90.0183 | 83.7451 | 1.4573 | 0.73306 | 0.00080346 | 14.7625 | 12.6165
LZ | OS265386T | LZ OS2T #1 | 3.6417 | 1799.947 | 90.0059 | 24.6794 | 39.9586 | 173.9117 | 39.7431 | 89.9696 | 95.4253 | 95.9025 | 99.47 | 103.3837 | 68.1174 | 18.347 | 581.3911 | 395.4557 | 103.2731 | 103.9761 | 103.0227 | 0.73367 | 0.82545 | 0.84116 | -0.00062554 | 90.0232 | 83.7791 | 1.4738 | 0.73368 | 0.00080378 | 14.6659 | 12.5217
LZ | OS265386T | LZ OS2T #1 | 3.65 | 1800.393 | 90.0157 | 24.7132 | 39.9209 | 173.951 | 39.7598 | 90.0297 | 95.4332 | 95.9056 | 99.47 | 106.8764 | 69.3382 | 18.347 | 578.7894 | 395.4557 | 103.3242 | 103.9885 | 103.0159 | 0.73274 | 0.82545 | 0.84116 | -0.00062554 | 90.0314 | 84.08 | 1.4668 | 0.73276 | 0.00080665 | 14.8105 | 12.6636
LZ | OS265386T | LZ OS2T #1 | 3.6583 | 1799.826 | 90.0157 | 24.6957 | 39.9411 | 173.8536 | 39.8488 | 89.9664 | 95.4338 | 95.9013 | 99.47 | 112.5013 | 68.7088 | 18.347 | 570.381 | 395.4557 | 103.2813 | 104.0235 | 103.04 | 0.73243 | 0.82545 | 0.84116 | -0.00062554 | 90.0297 | 84.0147 | 1.4549 | 0.73245 | 0.00080602 | 14.8591 | 12.7113
LZ | OS265386T | LZ OS2T #1 | 3.6667 | 1800.233 | 90.0148 | 24.6475 | 39.9533 | 173.9499 | 39.9266 | 90.0021 | 95.4322 | 95.9062 | 99.47 | 104.9077 | 68.9559 | 18.347 | 570.9039 | 395.4557 | 103.7052 | 104.0112 | 102.9888 | 0.72822 | 0.82545 | 0.84116 | -0.00062554 | 90.0178 | 83.9265 | 1.4461 | 0.72824 | 0.0008052 | 15.5243 | 13.3641
LZ | OS265386T | LZ OS2T #1 | 3.675 | 1799.997 | 90.0105 | 24.5216 | 39.9384 | 173.8878 | 40.0476 | 89.99 | 95.4376 | 95.9033 | 99.47 | 108.5881 | 67.8689 | 18.347 | 576.7884 | 395.112 | 103.6642 | 104.0227 | 103.0135 | 0.73335 | 0.82545 | 0.84116 | -0.00062554 | 90.0275 | 83.7694 | 1.4633 | 0.73337 | 0.00080367 | 14.7147 | 12.5697
LZ | OS265386T | LZ OS2T #1 | 3.6833 | 1800.317 | 90.0078 | 24.4557 | 39.9148 | 173.9163 | 40.0627 | 89.9935 | 95.4483 | 95.9029 | 99.47 | 115.1169 | 68.8553 | 18.347 | 582.1747 | 395.4557 | 103.5727 | 104.0062 | 103.0295 | 0.73318 | 0.82545 | 0.84116 | -0.00062554 | 90.0229 | 83.7956 | 1.4498 | 0.7332 | 0.00080394 | 14.7416 | 12.596
LZ | OS265386T | LZ OS2T #1 | 3.6917 | 1800.107 | 89.9788 | 24.4473 | 39.9176 | 173.7944 | 40.1282 | 90.0154 | 95.4209 | 95.893 | 99.47 | 118.3767 | 68.6433 | 18.347 | 582.8503 | 395.112 | 103.5263 | 103.9923 | 103.0091 | 0.7325 | 0.82545 | 0.84116 | -0.00062554 | 90.0322 | 83.7533 | 1.4525 | 0.73252 | 0.00080351 | 14.8485 | 12.7009
LZ | OS265386T | LZ OS2T #1 | 3.7 | 1799.877 | 90.0041 | 24.5081 | 39.9215 | 173.9422 | 40.1553 | 89.9822 | 95.421 | 95.8898 | 99.47 | 108.9552 | 69.2264 | 18.347 | 580.9487 | 395.4557 | 103.4835 | 104.0064 | 103.0361 | 0.73269 | 0.82545 | 0.84116 | -0.00062554 | 90.0146 | 83.8683 | 1.466 | 0.7327 | 0.00080465 | 14.8201 | 12.6731
LZ | OS265386T | LZ OS2T #1 | 3.7083 | 1799.886 | 89.9948 | 24.5336 | 39.9414 | 173.9798 | 40.1841 | 90.0114 | 95.4279 | 95.8833 | 99.47 | 111.8918 | 68.3821 | 18.347 | 578.4033 | 395.4557 | 103.3367 | 104.013 | 102.9685 | 0.73321 | 0.82545 | 0.84116 | -0.00062554 | 90.0091 | 83.8601 | 1.4105 | 0.73322 | 0.00080459 | 14.7382 | 12.5927
LZ | OS265386T | LZ OS2T #1 | 3.7167 | 1800.079 | 89.9888 | 24.5274 | 39.9103 | 174.0401 | 40.1351 | 89.9667 | 95.4018 | 95.8881 | 99.47 | 121.3414 | 69.6318 | 18.347 | 573.4313 | 395.112 | 103.2685 | 104.0217 | 103.0093 | 0.73278 | 0.82545 | 0.84116 | -0.00062554 | 89.9977 | 83.7968 | 1.4555 | 0.73278 | 0.000804 | 14.8069 | 12.6601
LZ | OS265386T | LZ OS2T #1 | 3.725 | 1799.85 | 89.9848 | 24.5508 | 39.9116 | 174.083 | 40.1004 | 89.989 | 95.4218 | 95.8999 | 99.47 | 110.0191 | 68.9852 | 18.347 | 573.7697 | 395.4557 | 103.4074 | 104.0312 | 103.0293 | 0.73265 | 0.82545 | 0.84116 | -0.00062554 | 90.0068 | 83.8967 | 1.4553 | 0.73265 | 0.00080494 | 14.8276 | 12.6804
LZ | OS265386T | LZ OS2T #1 | 3.7333 | 1799.878 | 89.9888 | 24.5604 | 39.9446 | 174.1458 | 40.0701 | 89.9831 | 95.4226 | 95.8969 | 99.47 | 110.4265 | 70.2166 | 18.347 | 575.9877 | 395.112 | 103.4614 | 104.034 | 103.0731 | 0.73068 | 0.82545 | 0.84116 | -0.00062554 | 90.0068 | 84.1705 | 1.4691 | 0.73069 | 0.00080757 | 15.1362 | 12.9832
LZ | OS265386T | LZ OS2T #1 | 3.7417 | 1800.074 | 89.9987 | 24.6027 | 39.9466 | 174.0771 | 40.0191 | 90.0036 | 95.4435 | 95.8976 | 99.47 | 110.1103 | 69.2826 | 18.347 | 575.6962 | 395.112 | 103.714 | 104.0041 | 103.0024 | 0.73368 | 0.82545 | 0.84116 | -0.00062554 | 90.0105 | 84.3429 | 1.462 | 0.73368 | 0.00080921 | 14.6658 | 12.5216
LZ | OS265386T | LZ OS2T #1 | 3.75 | 1800.277 | 89.9841 | 24.6188 | 39.9529 | 174.2238 | 39.9706 | 90.0054 | 95.4189 | 95.9035 | 99.47 | 119.2289 | 69.1161 | 18.347 | 582.4283 | 395.112 | 103.7674 | 104.0045 | 103.0424 | 0.73337 | 0.82545 | 0.84116 | -0.00062554 | 89.9989 | 84.2019 | 1.4611 | 0.73337 | 0.00080789 | 14.7154 | 12.5703
LZ | OS265386T | LZ OS2T #1 | 3.7583 | 1800.485 | 89.9933 | 24.6744 | 39.9778 | 174.2308 | 39.9524 | 90.007 | 95.4017 | 95.9034 | 99.47 | 106.5973 | 68.7523 | 18.347 | 581.8349 | 395.112 | 103.7479 | 104.02 | 103.0295 | 0.73337 | 0.82545 | 0.84116 | -0.00062554 | 90.0022 | 84.2707 | 1.4607 | 0.73338 | 0.00080854 | 14.7138 | 12.5687
LZ | OS265386T | LZ OS2T #1 | 3.7667 | 1799.565 | 90.0132 | 24.6327 | 39.9879 | 174.0518 | 39.9113 | 89.9977 | 95.4179 | 95.9056 | 99.47 | 109.1092 | 69.9256 | 18.347 | 576.0954 | 395.112 | 103.4311 | 104.0025 | 102.9888 | 0.73387 | 0.82545 | 0.84116 | -0.00062554 | 89.9949 | 84.3653 | 1.4617 | 0.73387 | 0.00080946 | 14.637 | 12.4933
LZ | OS265386T | LZ OS2T #1 | 3.775 | 1799.809 | 89.9809 | 24.4906 | 39.9795 | 174.0609 | 39.9084 | 89.999 | 95.4273 | 95.9106 | 99.47 | 103.1615 | 70.5756 | 18.347 | 573.8647 | 395.4557 | 103.2622 | 104.0026 | 103.0552 | 0.73395 | 0.82545 | 0.84116 | -0.00062554 | 89.9903 | 84.3673 | 1.4638 | 0.73394 | 0.00080949 | 14.625 | 12.4816
LZ | OS265386T | LZ OS2T #1 | 3.7833 | 1800.446 | 90.0082 | 24.3545 | 40.0202 | 174.0614 | 39.9122 | 90.0024 | 95.4243 | 95.8971 | 99.47 | 124.028 | 71.6052 | 18.347 | 571.4166 | 395.4557 | 103.4252 | 104.0118 | 103.043 | 0.73375 | 0.82545 | 0.84116 | -0.00062554 | 90.0083 | 84.3588 | 1.4496 | 0.73376 | 0.00080937 | 14.6544 | 12.5104
LZ | OS265386T | LZ OS2T #1 | 3.7917 | 1800.644 | 89.9926 | 24.3327 | 40.0311 | 174.0878 | 39.8445 | 89.995 | 95.4494 | 95.9066 | 99.47 | 116.5972 | 70.9441 | 18.3489 | 575.1813 | 395.112 | 103.3193 | 104.0159 | 103.0305 | 0.73368 | 0.82545 | 0.84116 | -0.00062554 | 89.9948 | 84.2552 | 1.471 | 0.73368 | 0.00080841 | 14.6664 | 12.5222
LZ | OS265386T | LZ OS2T #1 | 3.8 | 1799.812 | 90.0097 | 24.4698 | 40.0116 | 174.0491 | 39.8973 | 90.0146 | 95.46 | 95.9066 | 99.47 | 110.5175 | 70.6124 | 18.347 | 579.7935 | 395.112 | 103.5595 | 104.0068 | 102.984 | 0.73339 | 0.82545 | 0.84116 | -0.00062554 | 89.9895 | 84.35 | 1.4668 | 0.73338 | 0.00080933 | 14.7131 | 12.5681
LZ | OS265386T | LZ OS2T #1 | 3.8083 | 1800.365 | 90.0248 | 24.5178 | 40.0008 | 174.1892 | 39.9274 | 89.9962 | 95.4018 | 95.8884 | 99.47 | 111.1885 | 72.6096 | 18.347 | 583.7874 | 395.112 | 103.3322 | 103.9925 | 103.0566 | 0.73368 | 0.82545 | 0.84116 | -0.00062554 | 89.9936 | 84.2876 | 1.4855 | 0.73367 | 0.00080872 | 14.6674 | 12.5232
LZ | OS265386T | LZ OS2T #1 | 3.8167 | 1799.871 | 90.0357 | 24.5997 | 40.0147 | 174.1331 | 39.9756 | 90.0036 | 95.4442 | 95.8969 | 99.47 | 117.5701 | 70.9074 | 18.3426 | 583.8801 | 395.112 | 103.3649 | 103.9899 | 103.0362 | 0.73321 | 0.82545 | 0.84116 | -0.00062554 | 90.0067 | 84.3421 | 1.4662 | 0.73322 | 0.00080922 | 14.7389 | 12.5933
LZ | OS265386T | LZ OS2T #1 | 3.825 | 1800.091 | 90.0069 | 24.6128 | 39.9841 | 174.0997 | 40.0293 | 89.9952 | 95.4103 | 95.8944 | 99.47 | 112.7011 | 73.3756 | 18.347 | 580.4802 | 395.112 | 103.2506 | 104.0047 | 103.0631 | 0.73392 | 0.82545 | 0.84116 | -0.00062554 | 89.9847 | 84.3238 | 1.4801 | 0.73391 | 0.00080909 | 14.6304 | 12.4869
LZ | OS265386T | LZ OS2T #1 | 3.8333 | 1800.182 | 89.9948 | 24.5918 | 39.9739 | 174.2301 | 40.0129 | 90.0061 | 95.4281 | 95.8995 | 99.47 | 114.9178 | 72.9049 | 18.2668 | 569.8474 | 395.112 | 103.1351 | 103.9884 | 103.0903 | 0.73368 | 0.82545 | 0.84116 | -0.00062554 | 89.9656 | 84.262 | 1.4767 | 0.73365 | 0.00080854 | 14.6701 | 12.5259
LZ | OS265386T | LZ OS2T #1 | 3.8417 | 1799.909 | 90.0075 | 24.5524 | 39.9913 | 174.1683 | 40.0389 | 90.0003 | 95.4544 | 95.9081 | 99.47 | 116.1736 | 71.7683 | 18.347 | 569.187 | 395.112 | 103.1414 | 104.0155 | 103.0498 | 0.73336 | 0.82545 | 0.84116 | -0.00062554 | 89.9731 | 84.3753 | 1.4654 | 0.73335 | 0.00080961 | 14.7183 | 12.5732
LZ | OS265386T | LZ OS2T #1 | 3.85 | 1800.019 | 89.9754 | 24.4628 | 39.9973 | 174.1293 | 40.0721 | 89.997 | 95.4161 | 95.9006 | 99.47 | 107.4445 | 73.1352 | 18.347 | 574.2358 | 395.112 | 103.2014 | 104.0279 | 103.0023 | 0.73368 | 0.82545 | 0.84116 | -0.00062554 | 89.9953 | 84.3315 | 1.4743 | 0.73367 | 0.00080914 | 14.6673 | 12.5231
LZ | OS265386T | LZ OS2T #1 | 3.8583 | 1800.211 | 89.9895 | 24.3857 | 39.9669 | 174.1792 | 40.0778 | 90.0479 | 95.437 | 95.902 | 99.47 | 116.1209 | 72.3825 | 18.347 | 582.7498 | 395.112 | 103.1589 | 103.9935 | 102.9888 | 0.73386 | 0.82545 | 0.84116 | -0.00062554 | 89.9922 | 84.1279 | 1.4683 | 0.73385 | 0.00080719 | 14.6388 | 12.4951
LZ | OS265386T | LZ OS2T #1 | 3.8667 | 1799.98 | 89.9636 | 24.3708 | 39.9607 | 174.0573 | 40.0597 | 90.0187 | 95.4239 | 95.9146 | 99.47 | 114.4111 | 72.481 | 18.347 | 585.9301 | 395.112 | 103.4842 | 103.995 | 103.0295 | 0.73368 | 0.82545 | 0.84116 | -0.00062554 | 89.9719 | 84.23 | 1.4672 | 0.73366 | 0.00080822 | 14.6695 | 12.5253
LZ | OS265386T | LZ OS2T #1 | 3.875 | 1799.766 | 89.9856 | 24.3372 | 39.9956 | 174.075 | 40.0856 | 89.9937 | 95.4159 | 95.9052 | 99.47 | 125.9588 | 73.1244 | 18.347 | 580.7684 | 395.112 | 103.634 | 104.0156 | 103.0091 | 0.73353 | 0.82545 | 0.84116 | -0.00062554 | 89.9634 | 84.3269 | 1.4462 | 0.73351 | 0.00080917 | 14.6926 | 12.5479
LZ | OS265386T | LZ OS2T #1 | 3.8833 | 1800.603 | 89.9646 | 24.3947 | 39.9479 | 174.1089 | 40.0244 | 89.9687 | 95.4077 | 95.9083 | 99.47 | 105.9053 | 73.1203 | 18.347 | 573.7292 | 395.112 | 103.5377 | 104.0104 | 103.0091 | 0.73367 | 0.82545 | 0.84116 | -0.00062554 | 89.9744 | 84.3171 | 1.4754 | 0.73365 | 0.00080905 | 14.6701 | 12.5259
LZ | OS265386T | LZ OS2T #1 | 3.8917 | 1800.349 | 89.9524 | 24.4291 | 39.9301 | 173.9916 | 40.0212 | 89.9987 | 95.3997 | 95.9098 | 99.47 | 118.8394 | 72.7013 | 18.347 | 573.335 | 395.112 | 103.4679 | 104.0161 | 103.0091 | 0.73337 | 0.82545 | 0.84116 | -0.00062554 | 89.9671 | 84.3837 | 1.4696 | 0.73335 | 0.0008097 | 14.7177 | 12.5726
LZ | OS265386T | LZ OS2T #1 | 3.9 | 1800.286 | 89.9525 | 24.4941 | 39.9388 | 173.9132 | 40.0077 | 89.9848 | 95.4379 | 95.9099 | 99.47 | 97.2962 | 73.4973 | 18.347 | 567.6241 | 395.112 | 103.3869 | 104.0057 | 103.0389 | 0.73337 | 0.82545 | 0.84116 | -0.00062554 | 89.9741 | 84.4349 | 1.4699 | 0.73335 | 0.00081018 | 14.7175 | 12.5724
LZ | OS265386T | LZ OS2T #1 | 3.9083 | 1799.863 | 89.9595 | 24.517 | 39.9361 | 173.9867 | 39.9881 | 90.0167 | 95.3819 | 95.9037 | 99.47 | 119.2876 | 74.033 | 18.347 | 578.5939 | 395.112 | 103.1801 | 104.0011 | 103.0023 | 0.73358 | 0.82545 | 0.84116 | -0.00062554 | 89.9827 | 84.2434 | 1.4593 | 0.73357 | 0.00080832 | 14.6838 | 12.5393
LZ | OS265386T | LZ OS2T #1 | 3.9167 | 1800.23 | 90.0028 | 24.5256 | 39.9307 | 173.9331 | 39.9787 | 89.9935 | 95.4148 | 95.9076 | 99.47 | 106.1827 | 75.3644 | 18.347 | 584.1425 | 395.112 | 103.3673 | 103.9957 | 103.0555 | 0.73341 | 0.82545 | 0.84116 | -0.00062554 | 89.9646 | 84.2432 | 1.4693 | 0.73339 | 0.00080836 | 14.7111 | 12.5661
LZ | OS265386T | LZ OS2T #1 | 3.925 | 1800.474 | 89.9802 | 24.5935 | 39.9385 | 173.9376 | 40.0325 | 89.9995 | 95.4373 | 95.8972 | 99.47 | 119.7829 | 75.4428 | 18.347 | 586.2759 | 395.112 | 103.5163 | 103.9905 | 103.0363 | 0.73306 | 0.82545 | 0.84116 | -0.00062554 | 89.9892 | 84.1017 | 1.4616 | 0.73306 | 0.00080695 | 14.7638 | 12.6178
LZ | OS265386T | LZ OS2T #1 | 3.9333 | 1799.686 | 89.9722 | 24.6469 | 39.9419 | 174.1646 | 39.9634 | 89.9776 | 95.4341 | 95.9012 | 99.47 | 118.857 | 74.3201 | 18.1873 | 579.3674 | 395.112 | 103.6333 | 103.9913 | 102.982 | 0.73305 | 0.82545 | 0.84116 | -0.00062554 | 89.9658 | 84.1462 | 1.4598 | 0.73303 | 0.00080743 | 14.7678 | 12.6217
LZ | OS265386T | LZ OS2T #1 | 3.9417 | 1799.263 | 89.9709 | 24.7239 | 39.9558 | 174.1243 | 40.0017 | 90.0283 | 95.4463 | 95.8906 | 99.47 | 110.6151 | 73.8799 | 18.3449 | 570.5762 | 395.4557 | 103.598 | 103.9859 | 102.9959 | 0.72899 | 0.82545 | 0.84116 | -0.00062554 | 89.9978 | 84.3424 | 1.4553 | 0.72899 | 0.00080924 | 15.4043 | 13.2463
LZ | OS265386T | LZ OS2T #1 | 3.95 | 1799.973 | 89.966 | 24.5844 | 39.9765 | 174.0583 | 39.9771 | 90.0175 | 95.43 | 95.8979 | 99.47 | 107.2384 | 75.0645 | 18.347 | 568.9818 | 395.112 | 103.3498 | 104.0047 | 102.9519 | 0.73337 | 0.82545 | 0.84116 | -0.00062554 | 89.9958 | 84.0372 | 1.4713 | 0.73336 | 0.00080631 | 14.7158 | 12.5707
LZ | OS265386T | LZ OS2T #1 | 3.9583 | 1800.349 | 89.9915 | 24.5466 | 39.9869 | 174.1327 | 39.9779 | 90.0289 | 95.4283 | 95.9078 | 99.47 | 100.3012 | 75.7423 | 18.347 | 569.2025 | 395.112 | 103.4173 | 104.0082 | 103.0501 | 0.73301 | 0.82545 | 0.84116 | -0.00062554 | 89.9817 | 84.1948 | 1.4565 | 0.733 | 0.00080786 | 14.7734 | 12.6272
LZ | OS265386T | LZ OS2T #1 | 3.9667 | 1800.134 | 89.9894 | 24.5702 | 39.9688 | 174.1179 | 39.9921 | 90.0073 | 95.4205 | 95.906 | 99.47 | 119.2102 | 75.637 | 18.347 | 580.3503 | 395.112 | 103.3128 | 103.9905 | 103.0082 | 0.73306 | 0.82545 | 0.84116 | -0.00062554 | 89.9925 | 84.2123 | 1.4582 | 0.73306 | 0.000808 | 14.7634 | 12.6174
LZ | OS265386T | LZ OS2T #1 | 3.975 | 1799.561 | 89.9687 | 24.578 | 39.9992 | 174.1812 | 39.9665 | 90.0049 | 95.4402 | 95.9029 | 99.47 | 105.2549 | 75.3263 | 18.3473 | 584.0638 | 395.112 | 103.1269 | 103.9982 | 103.0498 | 0.73312 | 0.82545 | 0.84116 | -0.00062554 | 89.9866 | 84.214 | 1.4606 | 0.73311 | 0.00080803 | 14.7554 | 12.6096
LZ | OS265386T | LZ OS2T #1 | 3.9833 | 1799.955 | 89.9953 | 24.5908 | 40.006 | 174.1534 | 39.9938 | 90.0176 | 95.4513 | 95.9044 | 99.47 | 126.0751 | 74.4895 | 18.347 | 586.7182 | 395.112 | 103.2913 | 103.9987 | 102.9754 | 0.73284 | 0.82545 | 0.84116 | -0.00062554 | 90.0045 | 84.2806 | 1.4681 | 0.73285 | 0.00080863 | 14.7969 | 12.6503
LZ | OS265386T | LZ OS2T #1 | 3.9917 | 1799.887 | 89.9831 | 24.7256 | 39.9813 | 174.1921 | 39.9903 | 90.0163 | 95.4237 | 95.8985 | 99.47 | 100.4009 | 76.6528 | 18.347 | 580.4963 | 395.112 | 103.0617 | 103.9944 | 103.0113 | 0.73336 | 0.82545 | 0.84116 | -0.00062554 | 89.9992 | 84.0265 | 1.4664 | 0.73336 | 0.0008062 | 14.7166 | 12.5715
LZ | OS265386T | LZ OS2T #1 | 4 | 1799.492 | 89.9847 | 24.852 | 40.0117 | 174.1278 | 39.9928 | 89.995 | 95.4572 | 95.9048 | 99.47 | 124.8976 | 75.0664 | 18.347 | 570.5674 | 395.112 | 103.2395 | 104.0036 | 103.0362 | 0.73287 | 0.82545 | 0.84116 | -0.00062554 | 89.9948 | 84.0103 | 1.4661 | 0.73287 | 0.00080606 | 14.7931 | 12.6466
LZ | OS265386T | LZ OS2T #1 | 4.0083 | 1800.143 | 89.9805 | 24.8833 | 40.0143 | 174.1356 | 39.9539 | 89.9905 | 95.3961 | 95.9088 | 99.47 | 109.3826 | 76.159 | 18.347 | 571.0723 | 395.112 | 103.3715 | 104.0007 | 103.0023 | 0.73158 | 0.82545 | 0.84116 | -0.00062554 | 89.9901 | 84.1554 | 1.469 | 0.73158 | 0.00080746 | 14.996 | 12.8457
LZ | OS265386T | LZ OS2T #1 | 4.0167 | 1799.577 | 89.9798 | 24.921 | 40.0007 | 174.1317 | 39.9781 | 90.0181 | 95.4 | 95.9039 | 99.47 | 122.5728 | 75.8023 | 18.347 | 576.1232 | 395.112 | 103.3783 | 103.9991 | 103.0023 | 0.73304 | 0.82545 | 0.84116 | -0.00062554 | 89.9925 | 84.1432 | 1.4648 | 0.73304 | 0.00080734 | 14.7665 | 12.6205
LZ | OS265386T | LZ OS2T #1 | 4.025 | 1799.67 | 90.0221 | 24.8959 | 40.0023 | 174.1092 | 39.9757 | 90.0187 | 95.418 | 95.9105 | 99.47 | 102.3477 | 74.5619 | 18.347 | 579.863 | 395.112 | 103.3085 | 103.9908 | 103.0044 | 0.73269 | 0.82545 | 0.84116 | -0.00062554 | 90.0077 | 84.0679 | 1.4728 | 0.7327 | 0.00080658 | 14.8201 | 12.673
LZ | OS265386T | LZ OS2T #1 | 4.0333 | 1798.601 | 89.9947 | 24.8581 | 39.9827 | 174.1351 | 39.9866 | 89.9917 | 95.4378 | 95.9045 | 99.47 | 123.0471 | 74.4159 | 18.347 | 583.1503 | 395.112 | 103.4731 | 103.984 | 103.0362 | 0.73305 | 0.82545 | 0.84116 | -0.00062554 | 90.005 | 84.0786 | 1.4677 | 0.73305 | 0.00080669 | 14.7645 | 12.6185
LZ | OS265386T | LZ OS2T #1 | 4.0417 | 1799.982 | 89.9849 | 24.7633 | 39.9981 | 174.0849 | 39.9204 | 90.0023 | 95.4223 | 95.8976 | 99.47 | 109.5058 | 74.5433 | 18.347 | 584.5035 | 395.112 | 103.4257 | 103.9852 | 103.0091 | 0.73319 | 0.82545 | 0.84116 | -0.00062554 | 89.9973 | 84.0348 | 1.432 | 0.73319 | 0.00080629 | 14.7423 | 12.5967
LZ | OS265386T | LZ OS2T #1 | 4.05 | 1800.238 | 90.01 | 24.744 | 39.9962 | 174.2594 | 39.9927 | 90.0143 | 95.4221 | 95.893 | 99.47 | 103.6345 | 74.9039 | 18.347 | 582.1144 | 395.112 | 103.5906 | 104.0108 | 103.0701 | 0.73336 | 0.82545 | 0.84116 | -0.00062554 | 90.0178 | 84.1604 | 1.4651 | 0.73337 | 0.00080745 | 14.7148 | 12.5697
LZ | OS265386T | LZ OS2T #1 | 4.0583 | 1800.326 | 89.9908 | 24.6842 | 40.0078 | 174.2437 | 40.0235 | 90.0258 | 95.4396 | 95.8902 | 99.47 | 117.6521 | 76.2747 | 18.347 | 575.2405 | 395.112 | 103.4188 | 104.0035 | 103.0227 | 0.73267 | 0.82545 | 0.84116 | -0.00062554 | 90.0214 | 84.0866 | 1.4662 | 0.73268 | 0.00080673 | 14.8226 | 12.6755
LZ | OS265386T | LZ OS2T #1 | 4.0667 | 1799.651 | 89.9973 | 24.7983 | 40.0503 | 174.1937 | 39.9827 | 89.9802 | 95.4227 | 95.9025 | 99.47 | 114.5026 | 75.1887 | 18.347 | 569.1105 | 395.112 | 103.6954 | 104.0059 | 103.009 | 0.73054 | 0.82545 | 0.84116 | -0.00062554 | 90.0253 | 84.1307 | 1.3033 | 0.73056 | 0.00080715 | 15.1572 | 13.0038
LZ | OS265386T | LZ OS2T #1 | 4.075 | 1800.149 | 90.0163 | 24.9732 | 40.0337 | 174.3551 | 39.9891 | 89.9968 | 95.4452 | 95.9056 | 99.47 | 105.2564 | 75.1739 | 18.347 | 571.5211 | 395.112 | 103.7241 | 104.0084 | 103.0227 | 0.73306 | 0.82545 | 0.84116 | -0.00062554 | 90.0278 | 84.3062 | 1.4616 | 0.73308 | 0.00080882 | 14.7604 | 12.6144
LZ | OS265386T | LZ OS2T #1 | 4.0833 | 1799.971 | 90.021 | 25.0032 | 40.0154 | 174.2498 | 39.9881 | 89.9945 | 95.4108 | 95.8997 | 99.47 | 113.3972 | 75.0344 | 18.347 | 577.2794 | 395.112 | 103.7464 | 103.9908 | 103.0249 | 0.73259 | 0.82545 | 0.84116 | -0.00062554 | 90.0363 | 84.1086 | 1.4649 | 0.73261 | 0.00080691 | 14.8336 | 12.6863
LZ | OS265386T | LZ OS2T #1 | 4.0917 | 1800.271 | 90.0124 | 25.0179 | 40.0281 | 174.1849 | 39.965 | 89.9787 | 95.4239 | 95.9056 | 99.47 | 111.261 | 75.3404 | 18.347 | 585.5756 | 395.112 | 103.4354 | 103.9802 | 103.0634 | 0.733 | 0.82545 | 0.84116 | -0.00062554 | 90.0301 | 84.0947 | 1.4673 | 0.73302 | 0.00080679 | 14.7693 | 12.6232
LZ | OS265386T | LZ OS2T #1 | 4.1 | 1799.972 | 90.0226 | 25.0223 | 40.0188 | 174.124 | 39.9732 | 90.035 | 95.4137 | 95.9119 | 99.47 | 98.6738 | 76.1898 | 18.347 | 584.2701 | 395.112 | 103.5248 | 103.9849 | 102.9956 | 0.73316 | 0.82545 | 0.84116 | -0.00062554 | 90.0331 | 84.2488 | 1.4674 | 0.73318 | 0.00080826 | 14.7447 | 12.599
LZ | OS265386T | LZ OS2T #1 | 4.1083 | 1800.027 | 90.0297 | 24.9405 | 40.0365 | 174.0991 | 39.9707 | 89.9954 | 95.4041 | 95.9079 | 99.47 | 123.3718 | 74.8823 | 18.347 | 576.5072 | 395.112 | 103.507 | 103.9815 | 102.921 | 0.73269 | 0.82545 | 0.84116 | -0.00062554 | 90.035 | 84.0292 | 1.4646 | 0.73271 | 0.00080615 | 14.8181 | 12.671
LZ | OS265386T | LZ OS2T #1 | 4.1167 | 1800.67 | 89.983 | 24.9828 | 40.0185 | 174.1158 | 39.9441 | 90.0013 | 95.4679 | 95.9143 | 99.47 | 104.1879 | 73.6749 | 18.347 | 570.3325 | 394.7683 | 103.4403 | 103.9789 | 102.8724 | 0.7326 | 0.82545 | 0.84116 | -0.00062554 | 90.0298 | 84.0252 | 1.4501 | 0.73261 | 0.00080612 | 14.8332 | 12.6859
LZ | OS265386T | LZ OS2T #1 | 4.125 | 1800.175 | 89.981 | 24.9938 | 40.0039 | 174.0496 | 39.9768 | 89.9951 | 95.4396 | 95.9062 | 99.47 | 118.2916 | 75.7843 | 18.347 | 572.6023 | 395.112 | 103.5835 | 104.017 | 103.0227 | 0.73223 | 0.82545 | 0.84116 | -0.00062554 | 90.0223 | 84.2166 | 1.4642 | 0.73225 | 0.00080798 | 14.8911 | 12.7427
LZ | OS265386T | LZ OS2T #1 | 4.1333 | 1800.229 | 89.9915 | 24.98 | 40.0172 | 174.0633 | 39.9576 | 89.9861 | 95.4088 | 95.9118 | 99.47 | 112.0227 | 74.947 | 18.3499 | 575.4506 | 395.112 | 103.5749 | 103.9934 | 102.9686 | 0.73274 | 0.82545 | 0.84116 | -0.00062554 | 90.024 | 84.0834 | 1.4696 | 0.73276 | 0.00080669 | 14.8105 | 12.6636
LZ | OS265386T | LZ OS2T #1 | 4.1417 | 1800.65 | 90.0078 | 24.9653 | 40.0149 | 174.066 | 39.9752 | 89.9974 | 95.4199 | 95.8999 | 99.47 | 107.1793 | 76.1128 | 18.3469 | 580.9319 | 394.7683 | 103.6329 | 103.9979 | 102.9664 | 0.73256 | 0.82545 | 0.84116 | -0.00062554 | 90.0321 | 84.1161 | 1.4692 | 0.73258 | 0.00080699 | 14.838 | 12.6906
LZ | OS265386T | LZ OS2T #1 | 4.15 | 1800.026 | 90.0143 | 24.9863 | 40.0082 | 174.143 | 40.0404 | 90.0012 | 95.453 | 95.8989 | 99.47 | 109.5748 | 74.8014 | 18.347 | 585.1213 | 394.7683 | 103.6682 | 103.9744 | 102.9413 | 0.73281 | 0.82545 | 0.84116 | -0.00062554 | 90.0206 | 84.119 | 1.4773 | 0.73282 | 0.00080704 | 14.8006 | 12.6539
LZ | OS265386T | LZ OS2T #1 | 4.1583 | 1799.276 | 90.0006 | 25.039 | 39.9977 | 174.0635 | 40.0339 | 89.9806 | 95.4334 | 95.8938 | 99.47 | 114.0918 | 76.0256 | 18.347 | 582.1541 | 394.7683 | 103.6242 | 103.9792 | 102.9752 | 0.73243 | 0.82545 | 0.84116 | -0.00062554 | 90.0346 | 84.2873 | 1.4149 | 0.73245 | 0.00080863 | 14.8593 | 12.7115
LZ | OS265386T | LZ OS2T #1 | 4.1667 | 1800.258 | 90.0152 | 25.0047 | 40.0245 | 174.0955 | 40.0353 | 90.0189 | 95.4148 | 95.8902 | 99.47 | 117.6105 | 75.3933 | 18.347 | 577.5078 | 394.7683 | 103.671 | 103.9631 | 103.0227 | 0.73301 | 0.82545 | 0.84116 | -0.00062554 | 90.0132 | 84.0986 | 1.4592 | 0.73302 | 0.00080686 | 14.769 | 12.6229
LZ | OS265386T | LZ OS2T #1 | 4.175 | 1800.252 | 90.0095 | 24.9685 | 39.9925 | 174.055 | 40.0479 | 89.9892 | 95.4468 | 95.9001 | 99.47 | 111.7032 | 75.6766 | 18.347 | 571.5413 | 394.7683 | 103.6652 | 103.9736 | 102.9685 | 0.73243 | 0.82545 | 0.84116 | -0.00062554 | 90.0144 | 84.0735 | 1.4591 | 0.73244 | 0.00080662 | 14.8602 | 12.7124
LZ | OS265386T | LZ OS2T #1 | 4.1833 | 1799.495 | 89.9928 | 25.0547 | 39.971 | 174.3023 | 40.0357 | 90.0208 | 95.4178 | 95.9054 | 99.47 | 115.4835 | 78.0787 | 18.347 | 572.0377 | 395.112 | 103.6727 | 103.9977 | 103.0498 | 0.73241 | 0.82545 | 0.84116 | -0.00062554 | 89.9971 | 84.246 | 1.4775 | 0.7324 | 0.00080831 | 14.8662 | 12.7183
LZ | OS265386T | LZ OS2T #1 | 4.1917 | 1799.907 | 89.9979 | 25.1558 | 39.976 | 174.3156 | 40.0172 | 90.0097 | 95.4158 | 95.8975 | 99.47 | 120.8275 | 78.8468 | 18.347 | 577.8632 | 394.7683 | 103.6781 | 104.0033 | 102.9617 | 0.73247 | 0.82545 | 0.84116 | -0.00062554 | 90.0029 | 84.1449 | 1.476 | 0.73247 | 0.00080733 | 14.8552 | 12.7075
LZ | OS265386T | LZ OS2T #1 | 4.2 | 1799.428 | 89.9987 | 25.1852 | 39.9883 | 174.1215 | 39.9996 | 89.994 | 95.4153 | 95.8999 | 99.47 | 105.8039 | 77.0878 | 18.347 | 579.241 | 394.7683 | 103.8564 | 103.9794 | 102.9413 | 0.73245 | 0.82545 | 0.84116 | -0.00062554 | 89.9909 | 84.0824 | 1.4738 | 0.73245 | 0.00080676 | 14.8597 | 12.7119
LZ | OS265386T | LZ OS2T #1 | 4.2083 | 1799.721 | 90.0105 | 25.1478 | 39.983 | 174.2504 | 40.0072 | 89.9856 | 95.422 | 95.9077 | 99.47 | 121.3553 | 77.389 | 18.347 | 581.8276 | 394.7683 | 103.6972 | 103.9823 | 102.9903 | 0.73236 | 0.82545 | 0.84116 | -0.00062554 | 89.9924 | 84.1606 | 1.4728 | 0.73236 | 0.00080751 | 14.8734 | 12.7253
LZ | OS265386T | LZ OS2T #1 | 4.2167 | 1800 | 89.9981 | 25.0175 | 39.9754 | 174.3265 | 40.0145 | 89.9608 | 95.409 | 95.9103 | 99.47 | 104.8205 | 78.1807 | 18.3418 | 578.7473 | 395.112 | 103.762 | 103.9786 | 103.0362 | 0.73189 | 0.82545 | 0.84116 | -0.00062554 | 89.9917 | 84.1739 | 1.4686 | 0.73189 | 0.00080763 | 14.9477 | 12.7982
LZ | OS265386T | LZ OS2T #1 | 4.225 | 1800.277 | 89.9974 | 24.9075 | 39.9804 | 174.3067 | 40.0341 | 89.9584 | 95.4262 | 95.9025 | 99.47 | 112.0512 | 76.8125 | 18.347 | 570.778 | 395.112 | 103.8397 | 103.9866 | 102.9623 | 0.73305 | 0.82545 | 0.84116 | -0.00062554 | 89.9831 | 84.0895 | 1.4632 | 0.73304 | 0.00080684 | 14.7657 | 12.6197
LZ | OS265386T | LZ OS2T #1 | 4.2333 | 1799.839 | 89.9938 | 24.9219 | 39.9765 | 174.1087 | 39.9663 | 89.9901 | 95.4039 | 95.9088 | 99.47 | 111.3771 | 78.115 | 18.347 | 572.6642 | 394.7683 | 103.7526 | 104.002 | 102.982 | 0.73235 | 0.82545 | 0.84116 | -0.00062554 | 89.9891 | 84.0295 | 1.4533 | 0.73234 | 0.00080625 | 14.8761 | 12.7279
LZ | OS265386T | LZ OS2T #1 | 4.2417 | 1799.874 | 90.0088 | 24.924 | 39.9528 | 174.1787 | 40.0063 | 89.9974 | 95.3988 | 95.9074 | 99.47 | 115.3183 | 77.9532 | 18.347 | 575.2012 | 394.7683 | 103.8655 | 104.0048 | 102.9753 | 0.73065 | 0.82545 | 0.84116 | -0.00062554 | 89.9751 | 84.23 | 1.4722 | 0.73063 | 0.00080821 | 15.1449 | 12.9918
LZ | OS265386T | LZ OS2T #1 | 4.25 | 1800.463 | 89.9923 | 24.9229 | 39.9385 | 174.0429 | 40.0211 | 90.0049 | 95.4108 | 95.906 | 99.47 | 116.1092 | 77.6565 | 18.347 | 578.5023 | 394.7683 | 103.5829 | 104.0112 | 102.9685 | 0.73249 | 0.82545 | 0.84116 | -0.00062554 | 89.9786 | 84.0079 | 1.4676 | 0.73248 | 0.00080607 | 14.8543 | 12.7066
LZ | OS265386T | LZ OS2T #1 | 4.2583 | 1799.942 | 89.9977 | 25.0707 | 39.9479 | 174.2487 | 40.0181 | 89.988 | 95.4097 | 95.9056 | 99.47 | 114.9811 | 78.4897 | 18.347 | 583.0724 | 394.7683 | 103.6911 | 103.9986 | 103.0429 | 0.73212 | 0.82545 | 0.84116 | -0.00062554 | 89.9878 | 84.2915 | 1.4666 | 0.73211 | 0.00080877 | 14.9124 | 12.7636
LZ | OS265386T | LZ OS2T #1 | 4.2667 | 1799.39 | 89.9648 | 25.1368 | 39.9164 | 174.2327 | 40.0504 | 90.0069 | 95.4162 | 95.9018 | 99.47 | 117.1971 | 79.3884 | 18.347 | 580.3108 | 394.7683 | 103.7522 | 104.0079 | 103.0091 | 0.73217 | 0.82545 | 0.84116 | -0.00062554 | 89.9803 | 84.005 | 1.454 | 0.73215 | 0.00080604 | 14.9055 | 12.7569
LZ | OS265386T | LZ OS2T #1 | 4.275 | 1800.404 | 90.0043 | 25.1742 | 39.9473 | 174.2918 | 40.0726 | 90.0206 | 95.4006 | 95.8959 | 99.47 | 105.9384 | 78.3648 | 18.347 | 573.1722 | 394.7683 | 103.7231 | 103.9934 | 103.0363 | 0.73274 | 0.82545 | 0.84116 | -0.00062554 | 89.9812 | 83.8632 | 1.4661 | 0.73273 | 0.00080468 | 14.8151 | 12.6682
LZ | OS265386T | LZ OS2T #1 | 4.2833 | 1799.943 | 89.9855 | 25.1412 | 39.9553 | 174.225 | 40.0515 | 90.0012 | 95.4298 | 95.8897 | 99.47 | 119.8501 | 78.0714 | 18.347 | 573.1606 | 394.7683 | 103.4926 | 104.0023 | 102.9326 | 0.73185 | 0.82545 | 0.84116 | -0.00062554 | 89.9889 | 83.8816 | 1.4647 | 0.73184 | 0.00080484 | 14.9547 | 12.8051
LZ | OS265386T | LZ OS2T #1 | 4.2917 | 1800.048 | 90.0045 | 25.0774 | 39.952 | 174.2986 | 40.0309 | 89.9898 | 95.41 | 95.8923 | 99.47 | 102.8422 | 78.2438 | 18.347 | 574.4846 | 394.7683 | 103.3533 | 104.0028 | 103.0023 | 0.73212 | 0.82545 | 0.84116 | -0.00062554 | 89.9913 | 84.0399 | 1.4622 | 0.73211 | 0.00080635 | 14.9121 | 12.7633
LZ | OS265386T | LZ OS2T #1 | 4.3 | 1799.937 | 89.9848 | 25.1002 | 39.9453 | 174.2491 | 40.0013 | 89.9857 | 95.4179 | 95.9014 | 99.47 | 110.3808 | 78.4554 | 18.347 | 576.129 | 394.7683 | 103.2194 | 103.9911 | 102.9888 | 0.73139 | 0.82545 | 0.84116 | -0.00062554 | 89.995 | 84.0209 | 1.4668 | 0.73139 | 0.00080616 | 15.0253 | 12.8744
LZ | OS265386T | LZ OS2T #1 | 4.3083 | 1799.626 | 89.9874 | 24.9983 | 39.9631 | 174.3463 | 40.0173 | 90.0103 | 95.4065 | 95.9071 | 99.47 | 103.8338 | 78.8916 | 18.347 | 577.9401 | 394.7683 | 103.0776 | 103.989 | 102.9956 | 0.73243 | 0.82545 | 0.84116 | -0.00062554 | 89.9829 | 83.9907 | 1.4672 | 0.73242 | 0.0008059 | 14.8632 | 12.7154
LZ | OS265386T | LZ OS2T #1 | 4.3167 | 1800.026 | 90.0061 | 24.8722 | 39.9835 | 174.2469 | 39.9912 | 90.0081 | 95.4279 | 95.9036 | 99.47 | 125.2255 | 78.812 | 18.3627 | 580.0122 | 394.7683 | 103.3129 | 104.0051 | 102.9956 | 0.73211 | 0.82545 | 0.84116 | -0.00062554 | 89.9963 | 83.8947 | 1.4616 | 0.7321 | 0.00080495 | 14.9133 | 12.7645
LZ | OS265386T | LZ OS2T #1 | 4.325 | 1800.08 | 89.997 | 24.963 | 39.9818 | 174.2215 | 39.9885 | 90.0038 | 95.4403 | 95.9082 | 99.47 | 111.5648 | 79.1518 | 18.347 | 578.5392 | 394.7683 | 103.4445 | 104.0018 | 102.9617 | 0.73186 | 0.82545 | 0.84116 | -0.00062554 | 89.9737 | 83.8825 | 1.4693 | 0.73184 | 0.00080488 | 14.9543 | 12.8047
LZ | OS265386T | LZ OS2T #1 | 4.3333 | 1799.496 | 89.9838 | 24.8887 | 39.9705 | 174.1708 | 39.9585 | 90.0095 | 95.3965 | 95.914 | 99.47 | 103.476 | 78.4432 | 18.347 | 571.6489 | 394.7683 | 103.6735 | 103.9756 | 102.955 | 0.73181 | 0.82545 | 0.84116 | -0.00062554 | 89.9657 | 84.0084 | 1.4698 | 0.73179 | 0.0008061 | 14.9625 | 12.8128
LZ | OS265386T | LZ OS2T #1 | 4.3417 | 1799.934 | 89.9748 | 24.9358 | 40.0155 | 174.1451 | 39.9641 | 90.0182 | 95.4008 | 95.9057 | 99.47 | 121.6369 | 81.1487 | 18.347 | 573.4135 | 394.7683 | 103.5363 | 103.9955 | 103.0247 | 0.73243 | 0.82545 | 0.84116 | -0.00062554 | 89.9736 | 83.9615 | 1.4676 | 0.73241 | 0.00080564 | 14.8648 | 12.7169
LZ | OS265386T | LZ OS2T #1 | 4.35 | 1799.879 | 89.9776 | 25.0237 | 39.9963 | 174.2276 | 39.9531 | 90.0106 | 95.3914 | 95.9115 | 99.47 | 109.097 | 81.1748 | 18.347 | 574.9781 | 394.7683 | 103.3698 | 104.0175 | 103.0634 | 0.73212 | 0.82545 | 0.84116 | -0.00062554 | 89.9912 | 84.0261 | 1.4788 | 0.73211 | 0.00080622 | 14.9121 | 12.7633
LZ | OS265386T | LZ OS2T #1 | 4.3583 | 1799.92 | 89.9982 | 25.1075 | 39.9961 | 174.2332 | 39.9922 | 90.0032 | 95.4106 | 95.9092 | 99.47 | 113.7003 | 80.1872 | 18.347 | 580.8074 | 394.7683 | 103.478 | 103.9929 | 102.9798 | 0.73181 | 0.82545 | 0.84116 | -0.00062554 | 89.987 | 83.8829 | 1.4744 | 0.7318 | 0.00080485 | 14.9615 | 12.8118
LZ | OS265386T | LZ OS2T #1 | 4.3667 | 1799.763 | 89.9832 | 25.1222 | 40.0063 | 174.2357 | 39.9477 | 90.0201 | 95.4252 | 95.9032 | 99.47 | 111.0426 | 79.6747 | 18.347 | 579.8022 | 394.7683 | 103.4488 | 103.9914 | 103.0227 | 0.73212 | 0.82545 | 0.84116 | -0.00062554 | 89.9843 | 83.8865 | 1.465 | 0.73211 | 0.00080489 | 14.9128 | 12.764
LZ | OS265386T | LZ OS2T #1 | 4.375 | 1800.022 | 89.9933 | 25.1116 | 39.9784 | 174.1958 | 39.9797 | 90.0069 | 95.4062 | 95.9143 | 99.455 | 110.7292 | 79.8003 | 18.347 | 582.6098 | 394.7683 | 103.5215 | 103.9824 | 102.9467 | 0.7318 | 0.82545 | 0.84116 | -0.00062554 | 89.9947 | 83.7844 | 1.4685 | 0.7318 | 0.00080389 | 14.9617 | 12.812
LZ | OS265386T | LZ OS2T #1 | 4.3833 | 1800.043 | 89.9897 | 25.1539 | 39.9995 | 174.1749 | 39.9464 | 89.9952 | 95.4353 | 95.8966 | 99.4696 | 117.3474 | 80.2731 | 18.347 | 572.5969 | 394.7683 | 103.4319 | 103.9777 | 102.9952 | 0.73175 | 0.82545 | 0.84116 | -0.00062554 | 89.9959 | 83.9638 | 1.4596 | 0.73175 | 0.00080561 | 14.9688 | 12.819
LZ | OS265386T | LZ OS2T #1 | 4.3917 | 1800.056 | 89.9772 | 25.1887 | 40.0088 | 174.357 | 39.9368 | 89.9792 | 95.4273 | 95.8877 | 99.4676 | 115.9432 | 79.1038 | 18.347 | 573.3947 | 394.7683 | 103.4866 | 104.003 | 103.0072 | 0.73129 | 0.82545 | 0.84116 | -0.00062554 | 89.9614 | 83.9361 | 1.4702 | 0.73126 | 0.00080542 | 15.0458 | 12.8945
LZ | OS265386T | LZ OS2T #1 | 4.4 | 1799.704 | 89.9946 | 25.0322 | 40.0139 | 174.2822 | 39.9719 | 90.0084 | 95.4285 | 95.877 | 99.4424 | 109.7844 | 79.0914 | 18.347 | 572.8079 | 394.7683 | 103.4997 | 103.9998 | 102.9678 | 0.73181 | 0.82545 | 0.84116 | -0.00062554 | 89.9907 | 83.7725 | 1.4678 | 0.7318 | 0.00080378 | 14.9604 | 12.8107
LZ | OS265386T | LZ OS2T #1 | 4.4083 | 1800.048 | 90.0254 | 24.853 | 40.0027 | 174.4071 | 39.9031 | 89.9844 | 95.4131 | 95.8748 | 99.456 | 114.0487 | 80.4765 | 18.347 | 577.1567 | 394.7683 | 103.7204 | 103.9992 | 102.9642 | 0.73179 | 0.82545 | 0.84116 | -0.00062554 | 89.9832 | 83.8129 | 1.4742 | 0.73178 | 0.00080419 | 14.9647 | 12.8149
LZ | OS265386T | LZ OS2T #1 | 4.4167 | 1799.896 | 90.0005 | 24.8493 | 40.0142 | 174.4496 | 39.9292 | 89.9903 | 95.4106 | 95.8812 | 99.4477 | 111.7134 | 79.3664 | 18.347 | 577.4575 | 394.7683 | 103.6891 | 104.0012 | 102.9258 | 0.72786 | 0.82545 | 0.84116 | -0.00062554 | 89.9531 | 84.0235 | 1.4602 | 0.72784 | 0.00080628 | 15.588 | 13.4265
LZ | OS265386T | LZ OS2T #1 | 4.425 | 1799.975 | 89.9899 | 25.0755 | 39.9964 | 174.5462 | 39.9359 | 90.001 | 95.4139 | 95.8765 | 99.44 | 120.2461 | 80.7644 | 18.347 | 580.4643 | 394.7683 | 103.562 | 103.9847 | 102.9927 | 0.73206 | 0.82545 | 0.84116 | -0.00062554 | 89.972 | 83.8889 | 1.4702 | 0.73205 | 0.00080494 | 14.9221 | 12.7731
LZ | OS265386T | LZ OS2T #1 | 4.4333 | 1800.552 | 90.0059 | 25.1806 | 39.9915 | 174.4097 | 39.9198 | 89.9907 | 95.4216 | 95.8738 | 99.455 | 115.0831 | 80.6593 | 18.347 | 581.1666 | 394.7683 | 103.3254 | 103.9881 | 102.9941 | 0.73152 | 0.82545 | 0.84116 | -0.00062554 | 89.9807 | 83.8748 | 1.4554 | 0.7315 | 0.00080479 | 15.0076 | 12.857
LZ | OS265386T | LZ OS2T #1 | 4.4417 | 1799.573 | 90.022 | 25.254 | 40.0139 | 174.6083 | 39.9829 | 90.0282 | 95.4308 | 95.9004 | 99.463 | 99.5008 | 81.12 | 18.347 | 576.1982 | 394.7683 | 103.665 | 103.9865 | 103.0361 | 0.73194 | 0.82545 | 0.84116 | -0.00062554 | 89.9819 | 83.9027 | 1.4654 | 0.73193 | 0.00080505 | 14.9409 | 12.7916
LZ | OS265386T | LZ OS2T #1 | 4.45 | 1799.689 | 89.983 | 25.2357 | 39.9829 | 174.5346 | 40.0252 | 89.9878 | 95.4054 | 95.8928 | 99.4463 | 116.6644 | 81.4683 | 18.347 | 570.264 | 394.7683 | 103.5661 | 104.002 | 102.999 | 0.73191 | 0.82545 | 0.84116 | -0.00062554 | 89.9878 | 83.8196 | 1.4657 | 0.7319 | 0.00080424 | 14.9456 | 12.7962
LZ | OS265386T | LZ OS2T #1 | 4.4583 | 1799.856 | 90.0129 | 25.2027 | 39.9738 | 174.493 | 40.0387 | 89.9844 | 95.4073 | 95.883 | 99.441 | 113.5509 | 82.8806 | 18.347 | 574.6091 | 394.7683 | 103.3312 | 104.0041 | 103.0004 | 0.73118 | 0.82545 | 0.84116 | -0.00062554 | 89.9944 | 83.9773 | 1.4728 | 0.73118 | 0.00080574 | 15.059 | 12.9074
LZ | OS265386T | LZ OS2T #1 | 4.4667 | 1799.754 | 90.0042 | 25.1605 | 39.9906 | 174.4202 | 40.0696 | 90.0019 | 95.4032 | 95.8916 | 99.4572 | 107.6053 | 80.4704 | 18.347 | 575.7291 | 394.7683 | 103.4593 | 104.017 | 102.9353 | 0.73159 | 0.82545 | 0.84116 | -0.00062554 | 90.0156 | 83.8769 | 1.4583 | 0.7316 | 0.00080473 | 14.9926 | 12.8423
LZ | OS265386T | LZ OS2T #1 | 4.475 | 1799.978 | 90.0146 | 25.1461 | 39.9917 | 174.4161 | 40.1175 | 89.9844 | 95.429 | 95.8809 | 99.44 | 116.7279 | 81.5214 | 18.347 | 581.0559 | 394.7683 | 103.4486 | 103.9765 | 102.9245 | 0.7323 | 0.82545 | 0.84116 | -0.00062554 | 90.0133 | 83.8556 | 1.4697 | 0.73231 | 0.00080453 | 14.8806 | 12.7324
LZ | OS265386T | LZ OS2T #1 | 4.4833 | 1800.322 | 90.003 | 25.1409 | 39.9644 | 174.4044 | 40.1359 | 90.0115 | 95.3973 | 95.8631 | 99.4403 | 101.7772 | 82.043 | 18.347 | 578.9398 | 394.7683 | 103.3177 | 103.9915 | 102.9387 | 0.73181 | 0.82545 | 0.84116 | -0.00062554 | 90.0202 | 83.8704 | 1.4664 | 0.73182 | 0.00080466 | 14.9572 | 12.8076
LZ | OS265386T | LZ OS2T #1 | 4.4917 | 1799.423 | 89.9909 | 25.129 | 40.0047 | 174.4993 | 40.1178 | 90.0296 | 95.43 | 95.8595 | 99.44 | 112.2247 | 82.6363 | 18.347 | 578.5604 | 394.4247 | 103.2866 | 103.9914 | 102.9452 | 0.73151 | 0.82545 | 0.84116 | -0.00062554 | 90.0138 | 83.9163 | 1.4705 | 0.73152 | 0.00080511 | 15.0054 | 12.8549
LZ | OS265386T | LZ OS2T #1 | 4.5 | 1800.104 | 90.0097 | 25.1493 | 40.0173 | 174.3774 | 40.1446 | 89.9773 | 95.4138 | 95.8533 | 99.44 | 110.9617 | 82.1896 | 18.3407 | 572.9279 | 394.4247 | 103.5936 | 103.9902 | 102.9452 | 0.73164 | 0.82545 | 0.84116 | -0.00062554 | 90.0197 | 83.8493 | 1.4687 | 0.73165 | 0.00080446 | 14.9841 | 12.834
LZ | OS265386T | LZ OS2T #1 | 4.5083 | 1799.885 | 90.0009 | 25.1445 | 39.9772 | 174.4641 | 40.1108 | 89.9783 | 95.4419 | 95.8486 | 99.4401 | 106.7205 | 82.9268 | 18.347 | 572.627 | 394.4247 | 103.5013 | 104.0048 | 102.9453 | 0.73169 | 0.82545 | 0.84116 | -0.00062554 | 90.0254 | 83.9312 | 1.4707 | 0.73171 | 0.00080523 | 14.9752 | 12.8252
LZ | OS265386T | LZ OS2T #1 | 4.5167 | 1799.873 | 89.9898 | 25.1108 | 39.9946 | 174.3947 | 40.007 | 89.9944 | 95.4273 | 95.8495 | 99.44 | 123.2999 | 83.4187 | 18.347 | 573.8505 | 394.4247 | 103.2055 | 104.0134 | 102.9724 | 0.73149 | 0.82545 | 0.84116 | -0.00062554 | 90.0097 | 83.9904 | 1.4652 | 0.7315 | 0.00080583 | 15.0083 | 12.8578
LZ | OS265386T | LZ OS2T #1 | 4.525 | 1799.98 | 89.9793 | 25.0114 | 39.9987 | 174.4281 | 39.9211 | 90.0151 | 95.39 | 95.8449 | 99.44 | 111.4121 | 81.9837 | 18.347 | 575.0732 | 394.7683 | 103.4671 | 104.0014 | 102.9656 | 0.73144 | 0.82545 | 0.84116 | -0.00062554 | 90.0036 | 83.9475 | 1.4671 | 0.73144 | 0.00080544 | 15.0175 | 12.8667
LZ | OS265386T | LZ OS2T #1 | 4.5333 | 1800.081 | 89.9793 | 25.0134 | 39.9894 | 174.3389 | 39.9002 | 90.0108 | 95.4017 | 95.8492 | 99.44 | 111.0077 | 83.9348 | 18.347 | 576.2604 | 394.4247 | 103.6103 | 103.9911 | 102.9995 | 0.73185 | 0.82545 | 0.84116 | -0.00062554 | 90.0024 | 83.8529 | 1.4677 | 0.73185 | 0.00080453 | 14.9534 | 12.8038
LZ | OS265386T | LZ OS2T #1 | 4.5417 | 1800.356 | 89.9496 | 25.0434 | 39.983 | 174.3636 | 39.8608 | 89.9797 | 95.3998 | 95.8594 | 99.4409 | 106.4318 | 85.2023 | 18.347 | 580.1313 | 394.4247 | 103.52 | 103.9829 | 102.9123 | 0.7317 | 0.82545 | 0.84116 | -0.00062554 | 89.9977 | 83.791 | 1.4638 | 0.7317 | 0.00080395 | 14.9767 | 12.8267
LZ | OS265386T | LZ OS2T #1 | 4.55 | 1799.931 | 90.009 | 25.1742 | 40.0098 | 174.5943 | 39.8825 | 90.005 | 95.4322 | 95.8611 | 99.4401 | 121.7276 | 85.3645 | 18.347 | 580.8879 | 394.4247 | 103.236 | 103.9974 | 102.9847 | 0.73149 | 0.82545 | 0.84116 | -0.00062554 | 90.0155 | 83.996 | 1.4611 | 0.7315 | 0.00080588 | 15.0079 | 12.8574
LZ | OS265386T | LZ OS2T #1 | 4.5583 | 1799.623 | 89.9718 | 25.2088 | 40.0374 | 174.58 | 39.8653 | 89.9964 | 95.4045 | 95.8699 | 99.4475 | 108.1334 | 84.7913 | 18.347 | 575.6187 | 394.4247 | 103.4315 | 103.9938 | 102.9527 | 0.73129 | 0.82545 | 0.84116 | -0.00062554 | 90.0088 | 83.8456 | 1.4775 | 0.7313 | 0.00080445 | 15.04 | 12.8889
LZ | OS265386T | LZ OS2T #1 | 4.5667 | 1800.499 | 89.9724 | 25.2872 | 40.0284 | 174.4867 | 39.8794 | 89.9911 | 95.3994 | 95.8688 | 99.44 | 109.698 | 84.8042 | 18.3124 | 570.3749 | 394.7683 | 103.3779 | 103.9791 | 102.9724 | 0.7318 | 0.82545 | 0.84116 | -0.00062554 | 89.9949 | 83.9244 | 1.4614 | 0.7318 | 0.00080523 | 14.9609 | 12.8112
LZ | OS265386T | LZ OS2T #1 | 4.575 | 1800.402 | 90.0009 | 25.2856 | 40.0353 | 174.3998 | 39.9235 | 89.9665 | 95.3894 | 95.872 | 99.4438 | 119.1143 | 85.1467 | 18.3439 | 572.1489 | 394.4247 | 103.3517 | 104.0028 | 102.9752 | 0.73165 | 0.82545 | 0.84116 | -0.00062554 | 89.9956 | 83.772 | 1.4638 | 0.73165 | 0.00080377 | 14.9845 | 12.8344
LZ | OS265386T | LZ OS2T #1 | 4.5833 | 1799.735 | 90.0125 | 25.1598 | 40.0138 | 174.4806 | 39.9447 | 89.9773 | 95.395 | 95.8656 | 99.44 | 102.1506 | 85.5847 | 18.347 | 575.6484 | 394.4247 | 103.5038 | 104.0001 | 102.9316 | 0.7312 | 0.82545 | 0.84116 | -0.00062554 | 89.9991 | 83.8738 | 1.4587 | 0.7312 | 0.00080474 | 15.0552 | 12.9038
LZ | OS265386T | LZ OS2T #1 | 4.5917 | 1799.695 | 90.0175 | 24.9915 | 40.0426 | 174.4983 | 40.0625 | 90.016 | 95.4215 | 95.8683 | 99.455 | 118.99 | 84.3423 | 18.347 | 579.8159 | 394.4247 | 103.4223 | 103.9836 | 102.9538 | 0.73195 | 0.82545 | 0.84116 | -0.00062554 | 90.0137 | 83.9452 | 1.4376 | 0.73196 | 0.00080539 | 14.9359 | 12.7867
LZ | OS265386T | LZ OS2T #1 | 4.6 | 1799.735 | 90.0001 | 24.9101 | 40.0381 | 174.5263 | 40.093 | 89.9916 | 95.435 | 95.8695 | 99.442 | 113.078 | 86.7481 | 18.347 | 579.1272 | 394.4247 | 103.5637 | 103.9993 | 102.9675 | 0.7318 | 0.82545 | 0.84116 | -0.00062554 | 90.0185 | 83.7521 | 1.468 | 0.73181 | 0.00080353 | 14.9591 | 12.8094
LZ | OS265386T | LZ OS2T #1 | 4.6083 | 1800.529 | 90.0236 | 24.8982 | 40.0502 | 174.4811 | 40.1051 | 90.0196 | 95.4488 | 95.8661 | 99.4409 | 112.9514 | 86.0246 | 18.347 | 577.625 | 394.4247 | 103.4988 | 104.0145 | 103.0092 | 0.73149 | 0.82545 | 0.84116 | -0.00062554 | 90.0229 | 83.9512 | 1.4675 | 0.73151 | 0.00080543 | 15.0071 | 12.8566
LZ | OS265386T | LZ OS2T #1 | 4.6167 | 1800.208 | 90.0139 | 25.098 | 40.0402 | 174.5237 | 40.1234 | 89.995 | 95.4159 | 95.854 | 99.44 | 101.2595 | 84.4049 | 18.3468 | 571.4842 | 394.4247 | 103.4404 | 104.0135 | 102.9317 | 0.73105 | 0.82545 | 0.84116 | -0.00062554 | 90.006 | 83.9459 | 1.4432 | 0.73106 | 0.00080542 | 15.0782 | 12.9263
LZ | OS265386T | LZ OS2T #1 | 4.625 | 1800.594 | 89.9918 | 25.2157 | 40.0532 | 174.5369 | 40.1727 | 90.0183 | 95.4333 | 95.8614 | 99.4405 | 109.2881 | 85.663 | 18.2836 | 572.7256 | 394.4247 | 103.4883 | 104.0098 | 102.973 | 0.73149 | 0.82545 | 0.84116 | -0.00062554 | 90.0145 | 84.0268 | 1.4914 | 0.7315 | 0.00080617 | 15.0079 | 12.8573
LZ | OS265386T | LZ OS2T #1 | 4.6333 | 1799.836 | 90.0219 | 25.2404 | 40.0441 | 174.724 | 40.1371 | 89.9931 | 95.4309 | 95.8532 | 99.44 | 114.2151 | 86.1329 | 18.347 | 573.7778 | 394.4247 | 103.583 | 104.0141 | 102.952 | 0.73181 | 0.82545 | 0.84116 | -0.00062554 | 90.0181 | 83.9091 | 1.4779 | 0.73182 | 0.00080504 | 14.9584 | 12.8088
LZ | OS265386T | LZ OS2T #1 | 4.6417 | 1800.261 | 90.0129 | 25.1881 | 40.0266 | 174.7574 | 40.0688 | 89.9937 | 95.4094 | 95.8522 | 99.4403 | 112.9178 | 86.0191 | 18.347 | 577.114 | 394.4247 | 103.5652 | 103.9969 | 102.9454 | 0.73118 | 0.82545 | 0.84116 | -0.00062554 | 90.0173 | 83.906 | 1.4655 | 0.73119 | 0.00080501 | 15.0568 | 12.9053
LZ | OS265386T | LZ OS2T #1 | 4.65 | 1799.553 | 90.0007 | 25.0901 | 40.0191 | 174.7911 | 40.0435 | 89.9896 | 95.4411 | 95.8678 | 99.4406 | 112.7208 | 86.8754 | 18.347 | 578.819 | 394.7683 | 103.459 | 104.0051 | 102.9662 | 0.73135 | 0.82545 | 0.84116 | -0.00062554 | 90.0291 | 83.996 | 1.475 | 0.73136 | 0.00080584 | 15.0295 | 12.8785
LZ | OS265386T | LZ OS2T #1 | 4.6583 | 1799.694 | 90.0028 | 25.0247 | 40.0416 | 174.7009 | 39.9902 | 90.0112 | 95.4449 | 95.8664 | 99.44 | 110.8201 | 85.3853 | 18.347 | 579.1955 | 394.4247 | 103.7649 | 103.9885 | 102.9858 | 0.73174 | 0.82545 | 0.84116 | -0.00062554 | 90.0295 | 83.9473 | 1.4711 | 0.73176 | 0.00080538 | 14.9668 | 12.817
LZ | OS265386T | LZ OS2T #1 | 4.6667 | 1799.644 | 89.9752 | 25.0764 | 40.0231 | 174.6193 | 39.939 | 90.0133 | 95.4155 | 95.8577 | 99.44 | 116.4253 | 85.3589 | 18.347 | 578.9889 | 394.4247 | 103.5472 | 104.0076 | 102.9594 | 0.73155 | 0.82545 | 0.84116 | -0.00062554 | 90.0248 | 83.8586 | 1.4733 | 0.73156 | 0.00080454 | 14.9986 | 12.8482
LZ | OS265386T | LZ OS2T #1 | 4.675 | 1801.287 | 89.9723 | 25.1312 | 40.0083 | 174.7865 | 39.8586 | 90.0025 | 95.4323 | 95.8701 | 99.4409 | 115.7654 | 86.2445 | 18.347 | 575.7682 | 394.4247 | 103.4377 | 103.9996 | 102.939 | 0.73118 | 0.82545 | 0.84116 | -0.00062554 | 90.0228 | 83.8485 | 1.4655 | 0.7312 | 0.00080444 | 15.0559 | 12.9045
LZ | OS265386T | LZ OS2T #1 | 4.6833 | 1799.45 | 89.9833 | 25.0036 | 40.0026 | 174.5282 | 39.8936 | 90.0104 | 95.4064 | 95.8648 | 99.44 | 124.4875 | 82.306 | 18.347 | 573.088 | 394.4247 | 103.3983 | 103.9972 | 102.9588 | 0.7312 | 0.82545 | 0.84116 | -0.00062554 | 90.0163 | 83.858 | 1.4659 | 0.73121 | 0.00080455 | 15.0532 | 12.9018
LZ | OS265386T | LZ OS2T #1 | 4.6917 | 1799.924 | 89.9647 | 24.8942 | 39.9904 | 174.5373 | 39.8664 | 90.0007 | 95.4401 | 95.8627 | 99.44 | 103.4882 | 82.6701 | 18.347 | 574.6136 | 394.4247 | 103.7404 | 104.0122 | 102.9511 | 0.73175 | 0.82545 | 0.84116 | -0.00062554 | 90.0101 | 83.7984 | 1.4847 | 0.73175 | 0.00080399 | 14.9682 | 12.8184
LZ | OS265386T | LZ OS2T #1 | 4.7 | 1799.962 | 89.9795 | 24.9458 | 39.9913 | 174.7451 | 39.8465 | 89.9896 | 95.4169 | 95.8633 | 99.44 | 113.7512 | 76.7774 | 18.347 | 576.2526 | 394.4247 | 103.6627 | 104.0133 | 103.013 | 0.73149 | 0.82545 | 0.84116 | -0.00062554 | 90.0182 | 83.7993 | 1.4716 | 0.7315 | 0.00080398 | 15.0075 | 12.857
LZ | OS265386T | LZ OS2T #1 | 4.7083 | 1799.879 | 89.9819 | 24.9806 | 40.021 | 174.7205 | 39.8941 | 90.0083 | 95.4172 | 95.8556 | 99.44 | 105.4653 | 77.6462 | 18.347 | 578.5927 | 394.4247 | 103.4711 | 103.9935 | 102.9319 | 0.73127 | 0.82545 | 0.84116 | -0.00062554 | 90.0031 | 83.8645 | 1.4758 | 0.73127 | 0.00080464 | 15.0446 | 12.8934
LZ | OS265386T | LZ OS2T #1 | 4.7167 | 1800.422 | 89.9843 | 25.0456 | 39.9824 | 174.5908 | 40.0098 | 89.9982 | 95.4488 | 95.8564 | 99.44 | 108.5497 | 77.8557 | 18.347 | 579.4374 | 394.4247 | 103.4395 | 103.9831 | 102.952 | 0.7315 | 0.82545 | 0.84116 | -0.00062554 | 89.9999 | 83.807 | 1.4763 | 0.7315 | 0.0008041 | 15.0083 | 12.8578
LZ | OS265386T | LZ OS2T #1 | 4.725 | 1799.915 | 89.9715 | 25.0938 | 40.0069 | 174.7075 | 40.0766 | 89.9981 | 95.4087 | 95.8602 | 99.44 | 112.4352 | 78.7943 | 18.3469 | 576.8149 | 394.4247 | 103.355 | 104.0088 | 102.952 | 0.73118 | 0.82545 | 0.84116 | -0.00062554 | 89.9955 | 83.7895 | 1.4639 | 0.73118 | 0.00080394 | 15.0589 | 12.9074
LZ | OS265386T | LZ OS2T #1 | 4.7333 | 1800.191 | 89.9619 | 25.0951 | 39.9766 | 174.6382 | 40.11 | 90.0032 | 95.4043 | 95.8437 | 99.44 | 108.2199 | 76.0271 | 18.2674 | 575.7317 | 394.4247 | 103.4159 | 103.981 | 102.9431 | 0.73149 | 0.82545 | 0.84116 | -0.00062554 | 89.9912 | 83.8395 | 1.4593 | 0.73149 | 0.00080443 | 15.0101 | 12.8595
LZ | OS265386T | LZ OS2T #1 | 4.7417 | 1800.995 | 89.9761 | 25.132 | 40.0132 | 174.6846 | 40.1713 | 89.9852 | 95.4037 | 95.8325 | 99.44 | 101.3391 | 76.1834 | 18.0124 | 571.897 | 394.4247 | 103.4622 | 104.0039 | 102.9249 | 0.73101 | 0.82545 | 0.84116 | -0.00062554 | 89.9994 | 83.7122 | 1.4804 | 0.73101 | 0.00080319 | 15.0858 | 12.9338
LZ | OS265386T | LZ OS2T #1 | 4.75 | 1800.409 | 89.9887 | 24.9885 | 40.0146 | 174.7063 | 40.1806 | 89.996 | 95.4158 | 95.8368 | 99.44 | 112.5172 | 76.8436 | 18.3466 | 571.3387 | 394.4247 | 103.244 | 104.0036 | 102.9724 | 0.73153 | 0.82545 | 0.84116 | -0.00062554 | 89.9917 | 83.7476 | 1.4701 | 0.73152 | 0.00080354 | 15.0046 | 12.8541
LZ | OS265386T | LZ OS2T #1 | 4.7583 | 1799.896 | 90.0405 | 24.9902 | 40.0754 | 174.6937 | 40.2216 | 90.0249 | 95.4285 | 95.8371 | 99.44 | 113.4091 | 76.5453 | 18.347 | 576.4272 | 394.4247 | 103.4722 | 104.0028 | 102.9724 | 0.73113 | 0.82545 | 0.84116 | -0.00062554 | 90.0272 | 83.8622 | 1.4699 | 0.73115 | 0.00080457 | 15.0635 | 12.9119
LZ | OS265386T | LZ OS2T #1 | 4.7667 | 1800.041 | 90.0367 | 25.0678 | 40.0465 | 174.72 | 40.2072 | 89.993 | 95.4402 | 95.8453 | 99.44 | 108.5029 | 75.0654 | 18.347 | 579.4281 | 394.4247 | 103.3046 | 103.982 | 102.9032 | 0.72986 | 0.82545 | 0.84116 | -0.00062554 | 90.007 | 83.7595 | 1.4715 | 0.72987 | 0.00080362 | 15.2655 | 13.1101
LZ | OS265386T | LZ OS2T #1 | 4.775 | 1800.241 | 90.0565 | 24.9817 | 40.0307 | 174.7313 | 40.104 | 90.0204 | 95.431 | 95.8494 | 99.44 | 116.4576 | 76.0788 | 18.347 | 583.832 | 394.081 | 103.3035 | 104.0026 | 102.971 | 0.73111 | 0.82545 | 0.84116 | -0.00062554 | 89.9874 | 83.6303 | 1.4691 | 0.73111 | 0.00080243 | 15.0702 | 12.9184
LZ | OS265386T | LZ OS2T #1 | 4.7833 | 1800.625 | 90.0524 | 24.8966 | 40.0717 | 174.6619 | 40.0337 | 90.0012 | 95.4386 | 95.8493 | 99.44 | 107.6678 | 76.104 | 18.3426 | 576.8129 | 394.081 | 103.2498 | 103.9755 | 102.9317 | 0.73094 | 0.82545 | 0.84116 | -0.00062554 | 90.0033 | 83.6796 | 1.4737 | 0.73094 | 0.00080287 | 15.0964 | 12.9441
LZ | OS265386T | LZ OS2T #1 | 4.7917 | 1799.671 | 90.061 | 24.9045 | 40.0902 | 174.6571 | 39.9551 | 90.0339 | 95.4567 | 95.8536 | 99.44 | 121.0752 | 76.3666 | 18.2315 | 575.118 | 394.4247 | 103.3843 | 103.9921 | 102.9721 | 0.73087 | 0.82545 | 0.84116 | -0.00062554 | 90.0067 | 83.6663 | 1.4579 | 0.73087 | 0.00080273 | 15.1068 | 12.9544
LZ | OS265386T | LZ OS2T #1 | 4.8 | 1799.704 | 90.0447 | 24.9723 | 40.0944 | 174.5749 | 39.8797 | 89.9996 | 95.4236 | 95.8524 | 99.44 | 116.0732 | 77.1465 | 18.347 | 570.3263 | 394.4247 | 103.2397 | 103.9946 | 102.9253 | 0.73136 | 0.82545 | 0.84116 | -0.00062554 | 90.0101 | 83.6729 | 1.4673 | 0.73137 | 0.00080279 | 15.029 | 12.878
LZ | OS265386T | LZ OS2T #1 | 4.8083 | 1800.505 | 90.0536 | 24.971 | 40.0829 | 174.6898 | 39.8051 | 89.9892 | 95.4258 | 95.8523 | 99.44 | 112.8649 | 78.5262 | 18.347 | 574.1337 | 394.4247 | 103.3914 | 104.0072 | 102.952 | 0.73118 | 0.82545 | 0.84116 | -0.00062554 | 89.9677 | 83.7684 | 1.4623 | 0.73116 | 0.0008038 | 15.0616 | 12.91
LZ | OS265386T | LZ OS2T #1 | 4.8167 | 1800.126 | 90.0777 | 24.9308 | 40.0773 | 174.6283 | 39.8064 | 89.9844 | 95.4208 | 95.8485 | 99.44 | 112.3271 | 77.8518 | 18.347 | 575.9749 | 394.4247 | 103.394 | 104.0051 | 102.9249 | 0.73108 | 0.82545 | 0.84116 | -0.00062554 | 89.9734 | 83.7471 | 1.4635 | 0.73106 | 0.00080358 | 15.0775 | 12.9257
LZ | OS265386T | LZ OS2T #1 | 4.825 | 1801.114 | 90.0681 | 24.911 | 40.0934 | 174.4872 | 39.8188 | 90.01 | 95.4243 | 95.8455 | 99.44 | 96.2912 | 78.8745 | 18.347 | 580.6881 | 394.081 | 103.6198 | 104.0087 | 102.9384 | 0.73094 | 0.82545 | 0.84116 | -0.00062554 | 89.9743 | 83.7674 | 1.4687 | 0.73092 | 0.00080377 | 15.0992 | 12.9469
LZ | OS265386T | LZ OS2T #1 | 4.8333 | 1800.382 | 90.064 | 25.0545 | 40.0936 | 174.603 | 39.8957 | 90.0219 | 95.4122 | 95.8505 | 99.44 | 118.7355 | 77.0169 | 18.2801 | 579.6464 | 394.4247 | 103.7378 | 103.9916 | 102.9791 | 0.73087 | 0.82545 | 0.84116 | -0.00062554 | 90.0018 | 83.7046 | 1.4665 | 0.73087 | 0.00080311 | 15.1073 | 12.9549
LZ | OS265386T | LZ OS2T #1 | 4.8417 | 1799.762 | 90.036 | 25.1065 | 40.0829 | 174.6018 | 39.9381 | 90.0189 | 95.432 | 95.846 | 99.44 | 108.9625 | 77.4887 | 18.347 | 579.7523 | 394.081 | 103.5657 | 103.9885 | 102.9181 | 0.73059 | 0.82545 | 0.84116 | -0.00062554 | 89.9858 | 83.7399 | 1.4709 | 0.73058 | 0.00080348 | 15.1536 | 13.0003
LZ | OS265386T | LZ OS2T #1 | 4.85 | 1799.732 | 90.0511 | 25.0747 | 40.0642 | 174.6134 | 40.031 | 89.9954 | 95.4142 | 95.8348 | 99.44 | 110.5456 | 75.9974 | 18.347 | 571.528 | 394.4247 | 103.5498 | 103.9906 | 102.9791 | 0.72987 | 0.82545 | 0.84116 | -0.00062554 | 89.9807 | 83.8602 | 1.4515 | 0.72986 | 0.00080465 | 15.2675 | 13.1121
LZ | OS265386T | LZ OS2T #1 | 4.8583 | 1799.991 | 90.0143 | 25.0197 | 40.0457 | 174.616 | 40.0591 | 89.9947 | 95.4262 | 95.8359 | 99.44 | 106.3588 | 76.1811 | 18.347 | 571.2158 | 394.081 | 103.3656 | 103.9977 | 102.9317 | 0.73117 | 0.82545 | 0.84116 | -0.00062554 | 89.9697 | 83.7185 | 1.4711 | 0.73116 | 0.00080331 | 15.0624 | 12.9108
LZ | OS265386T | LZ OS2T #1 | 4.8667 | 1799.353 | 89.9948 | 24.9121 | 40.0434 | 174.4969 | 40.0859 | 90.0068 | 95.4265 | 95.8289 | 99.44 | 107.1436 | 77.8518 | 18.347 | 570.5181 | 394.4247 | 103.7007 | 104.0028 | 102.9588 | 0.73063 | 0.82545 | 0.84116 | -0.00062554 | 89.9836 | 83.7138 | 1.4813 | 0.73062 | 0.00080324 | 15.1469 | 12.9937
LZ | OS265386T | LZ OS2T #1 | 4.875 | 1799.481 | 90.0046 | 24.7793 | 40.0395 | 174.5857 | 40.1082 | 89.9972 | 95.4556 | 95.8347 | 99.44 | 110.0585 | 78.5764 | 18.347 | 576.3452 | 394.4247 | 103.3753 | 104.0081 | 102.9249 | 0.7288 | 0.82545 | 0.84116 | -0.00062554 | 89.9779 | 83.8035 | 1.3126 | 0.72878 | 0.00080411 | 15.4374 | 13.2788
LZ | OS265386T | LZ OS2T #1 | 4.8833 | 1800.382 | 90.0252 | 24.8468 | 40.0207 | 174.6524 | 40.1367 | 89.9863 | 95.4386 | 95.8418 | 99.44 | 104.0145 | 77.4691 | 18.347 | 576.4092 | 394.4247 | 103.4439 | 103.9825 | 102.9927 | 0.73118 | 0.82545 | 0.84116 | -0.00062554 | 89.9696 | 83.7415 | 1.4715 | 0.73116 | 0.00080353 | 15.0614 | 12.9098
LZ | OS265386T | LZ OS2T #1 | 4.8917 | 1800.186 | 89.9674 | 24.9503 | 40.0258 | 174.6702 | 40.1621 | 90.0097 | 95.4151 | 95.844 | 99.44 | 118.9435 | 76.6095 | 18.347 | 579.6624 | 394.081 | 103.4729 | 103.9854 | 102.9391 | 0.73094 | 0.82545 | 0.84116 | -0.00062554 | 89.9784 | 83.7273 | 1.47 | 0.73093 | 0.00080338 | 15.0978 | 12.9456
LZ | OS265386T | LZ OS2T #1 | 4.9 | 1800.101 | 90.0068 | 24.9847 | 40.0161 | 174.6192 | 40.1441 | 90.0061 | 95.4217 | 95.8411 | 99.44 | 105.8116 | 76.8607 | 18.347 | 576.0141 | 394.4247 | 103.3629 | 103.9964 | 102.9856 | 0.73087 | 0.82545 | 0.84116 | -0.00062554 | 89.971 | 83.7187 | 1.4672 | 0.73085 | 0.00080331 | 15.1106 | 12.9581
LZ | OS265386T | LZ OS2T #1 | 4.9083 | 1800.515 | 89.988 | 24.9801 | 39.9776 | 174.731 | 40.102 | 89.9866 | 95.4038 | 95.8476 | 99.44 | 112.9767 | 75.6083 | 18.347 | 574.6705 | 394.4247 | 103.5756 | 104.0049 | 102.9588 | 0.72819 | 0.82545 | 0.84116 | -0.00062554 | 89.9552 | 83.8962 | 1.4683 | 0.72816 | 0.00080505 | 15.5362 | 13.3757
LZ | OS265386T | LZ OS2T #1 | 4.9167 | 1799.448 | 89.9777 | 25.0573 | 40.0287 | 174.6341 | 40.0323 | 89.9876 | 95.4037 | 95.8424 | 99.44 | 111.2091 | 78.4641 | 18.347 | 569.5534 | 394.4247 | 103.4106 | 104.0013 | 102.9046 | 0.73118 | 0.82545 | 0.84116 | -0.00062554 | 89.9548 | 83.8319 | 1.4716 | 0.73115 | 0.00080443 | 15.0632 | 12.9116
LZ | OS265386T | LZ OS2T #1 | 4.925 | 1799.746 | 89.9637 | 25.0114 | 40.0074 | 174.6279 | 39.9702 | 89.9956 | 95.4274 | 95.8419 | 99.44 | 105.6668 | 79.4566 | 18.347 | 572.7474 | 394.4247 | 103.3781 | 104.0195 | 102.952 | 0.73095 | 0.82545 | 0.84116 | -0.00062554 | 89.976 | 83.7497 | 1.4584 | 0.73094 | 0.0008036 | 15.0968 | 12.9446
LZ | OS265386T | LZ OS2T #1 | 4.9333 | 1800.078 | 89.9654 | 25.0439 | 40.0258 | 174.578 | 39.9002 | 89.9654 | 95.4295 | 95.8446 | 99.44 | 117.7779 | 78.6527 | 18.347 | 572.5507 | 394.4247 | 103.4722 | 104.0147 | 102.8775 | 0.73087 | 0.82545 | 0.84116 | -0.00062554 | 89.9807 | 83.7547 | 1.4734 | 0.73086 | 0.00080364 | 15.1094 | 12.957
LZ | OS265386T | LZ OS2T #1 | 4.9417 | 1800.251 | 89.9641 | 24.9776 | 39.9936 | 174.6297 | 39.8565 | 89.9989 | 95.4119 | 95.835 | 99.44 | 114.7747 | 80.6408 | 18.347 | 581.3394 | 394.081 | 103.2294 | 104.0104 | 102.9385 | 0.73098 | 0.82545 | 0.84116 | -0.00062554 | 89.9786 | 83.6997 | 1.4769 | 0.73096 | 0.00080311 | 15.0929 | 12.9407
LZ | OS265386T | LZ OS2T #1 | 4.95 | 1800.038 | 89.9315 | 24.7965 | 40.0232 | 174.5641 | 39.8652 | 89.9779 | 95.4245 | 95.8444 | 99.44 | 110.4655 | 83.7479 | 18.347 | 581.561 | 394.081 | 103.4589 | 103.9883 | 102.9452 | 0.73086 | 0.82545 | 0.84116 | -0.00062554 | 89.9925 | 83.8469 | 1.4698 | 0.73086 | 0.0008045 | 15.1095 | 12.9571
LZ | OS265386T | LZ OS2T #1 | 4.9583 | 1800.002 | 89.9687 | 24.6859 | 40.0006 | 174.5586 | 39.877 | 90.0003 | 95.4136 | 95.8377 | 99.44 | 109.6265 | 82.0508 | 18.347 | 580.4482 | 394.081 | 103.3275 | 103.996 | 102.9656 | 0.73084 | 0.82545 | 0.84116 | -0.00062554 | 90.0066 | 83.6728 | 1.4796 | 0.73085 | 0.00080279 | 15.1112 | 12.9587
LZ | OS265386T | LZ OS2T #1 | 4.9667 | 1800.318 | 89.9573 | 24.7148 | 39.9941 | 174.6672 | 39.8982 | 90.0033 | 95.4126 | 95.7938 | 99.41 | 114.6658 | 72.0607 | 18.2315 | 575.8292 | 392.7063 | 103.1851 | 103.9763 | 99.6835 | 0.72973 | 0.82545 | 0.84116 | -0.00062554 | 90.0204 | 82.8715 | 1.4693 | 0.72974 | 0.00079508 | 15.2859 | 13.1301
LZ | OS265386T | LZ OS2T #1 | 4.975 | 1800.795 | 89.9659 | 24.8502 | 40.0199 | 174.5299 | 39.9321 | 89.9727 | 95.4019 | 95.8029 | 99.41 | 113.4703 | 70.7653 | 18.1898 | 575.7858 | 390.988 | 103.3658 | 103.9545 | 99.5533 | 0.7304 | 0.82545 | 0.84116 | -0.00062554 | 89.9977 | 81.5371 | 1.4681 | 0.7304 | 0.00078232 | 15.1808 | 13.0271
LZ | OS265386T | LZ OS2T #1 | 4.9833 | 1800.585 | 89.9469 | 24.9929 | 40.038 | 174.5499 | 39.9185 | 90.0102 | 95.4072 | 95.7953 | 99.41 | 109.2616 | 71.5856 | 18.2342 | 575.5554 | 390.6443 | 103.3769 | 103.9874 | 99.56 | 0.73105 | 0.82545 | 0.84116 | -0.00062554 | 90.0209 | 81.4248 | 1.4771 | 0.73106 | 0.00078119 | 15.0765 | 12.9247
LZ | OS265386T | LZ OS2T #1 | 4.9917 | 1800.746 | 89.9562 | 24.9934 | 40.061 | 174.5686 | 40.0094 | 90.0009 | 95.4049 | 95.7981 | 99.41 | 112.841 | 72.1097 | 18.293 | 571.2065 | 390.6443 | 103.2683 | 103.991 | 99.56 | 0.7343 | 0.82545 | 0.84116 | -0.00062554 | 90.0276 | 83.1994 | 1.4879 | 0.73432 | 0.00079821 | 14.5663 | 12.424
LZ | OS265386T | LZ OS2T #1 | 5 | 1799.085 | 89.9742 | 24.9942 | 40.0381 | 174.5016 | 40.0724 | 89.9812 | 95.4039 | 95.8135 | 99.41 | 113.5687 | 51.0652 | 18.3446 | 571.2601 | 390.6443 | 103.3205 | 104.0016 | 99.4519 | 0.73611 | 0.82545 | 0.84116 | -0.00062554 | 90.0621 | 84.0095 | 1.5094 | 0.73615 | 0.0008059 | 14.2813 | 12.1443
LZ | OS265386T | LZ OS2T #1 | 5.0083 | 1800.846 | 89.9723 | 25.0113 | 40.072 | 174.5231 | 40.0692 | 89.9745 | 95.3775 | 95.8117 | 99.41 | 104.9038 | 68.0121 | 18.338 | 572.4293 | 391.3317 | 103.2694 | 104.0158 | 100.3991 | 0.73773 | 0.82545 | 0.84116 | -0.00062554 | 90.0259 | 84.3524 | 1.4856 | 0.73775 | 0.00080927 | 14.0331 | 11.9007
LZ | OS265386T | LZ OS2T #1 | 5.0167 | 1800.41 | 89.9546 | 25.0583 | 40.0342 | 174.5207 | 40.0904 | 89.991 | 95.3624 | 95.81 | 99.41 | 107.7793 | 69.1321 | 18.3433 | 580.4574 | 391.6754 | 103.3535 | 104.0131 | 100.416 | 0.73711 | 0.82545 | 0.84116 | -0.00062554 | 90.0455 | 84.8653 | 1.4874 | 0.73714 | 0.00081415 | 14.1281 | 11.9939
LZ | OS265386T | LZ OS2T #1 | 5.025 | 1800.024 | 89.9857 | 25.0834 | 40.0381 | 174.5407 | 40.0999 | 90.0014 | 95.379 | 95.8166 | 99.4175 | 114.3831 | 61.6823 | 18.3409 | 581.1633 | 392.3627 | 103.4673 | 104.0127 | 101.4948 | 0.7371 | 0.82545 | 0.84116 | -0.00062554 | 90.0622 | 85.2667 | 1.4658 | 0.73714 | 0.00081796 | 14.127 | 11.9928
LZ | OS265386T | LZ OS2T #1 | 5.0333 | 1800.173 | 89.9816 | 25.0335 | 40.0476 | 174.7557 | 40.1069 | 90.0218 | 95.4355 | 95.809 | 99.4175 | 111.0945 | 44.1988 | 18.3395 | 578.5826 | 395.4557 | 103.3765 | 104.002 | 105.129 | 0.73891 | 0.82545 | 0.84116 | -0.00062554 | 90.0944 | 87.0824 | 1.4882 | 0.73897 | 0.0008353 | 13.8452 | 11.7163
LZ | OS265386T | LZ OS2T #1 | 5.0417 | 1800.12 | 89.8736 | 24.8933 | 40.0444 | 174.6707 | 40.1102 | 89.9673 | 95.3923 | 95.831 | 99.41 | 109.0325 | 71.1661 | 17.6546 | 570.9077 | 395.4557 | 103.2823 | 103.9971 | 103.3529 | 0.73609 | 0.82545 | 0.84116 | -0.00062554 | 90.0675 | 88.103 | 1.4824 | 0.73614 | 0.00084516 | 14.2838 | 12.1466
LZ | OS265386T | LZ OS2T #1 | 5.05 | 1799.601 | 89.7252 | 24.853 | 40.015 | 174.7516 | 40.0928 | 89.9477 | 95.3992 | 95.829 | 99.41 | 108.755 | 65.3363 | 17.9057 | 569.1461 | 393.7373 | 103.3203 | 104.0051 | 102.4818 | 0.73614 | 0.82545 | 0.84116 | -0.00062554 | 90.0446 | 86.8198 | 1.4843 | 0.73617 | 0.0008329 | 14.2785 | 12.1415
LZ | OS265386T | LZ OS2T #1 | 5.0583 | 1799.233 | 89.6651 | 24.7751 | 39.9891 | 174.7271 | 40.0244 | 89.8892 | 95.3504 | 95.8258 | 99.4105 | 116.141 | 65.5189 | 18.0349 | 572.6632 | 393.7373 | 103.3046 | 104.0152 | 102.448 | 0.73648 | 0.82545 | 0.84116 | -0.00062554 | 89.9957 | 86.4871 | 1.4862 | 0.73648 | 0.00082982 | 14.23 | 12.0939
LZ | OS265386T | LZ OS2T #1 | 5.0667 | 1799.815 | 89.7554 | 24.8267 | 39.9663 | 174.4884 | 39.9604 | 89.9502 | 95.3738 | 95.8322 | 99.4206 | 119.3374 | 65.1002 | 18.2481 | 580.3665 | 393.7373 | 103.4067 | 104.0057 | 102.4652 | 0.73679 | 0.82545 | 0.84116 | -0.00062554 | 90.0048 | 86.3216 | 1.4946 | 0.73679 | 0.00082821 | 14.1814 | 12.0463
LZ | OS265386T | LZ OS2T #1 | 5.075 | 1799.41 | 89.8954 | 24.865 | 39.9258 | 174.6933 | 39.9598 | 90.0259 | 95.3972 | 95.8286 | 99.4124 | 103.1972 | 65.2398 | 18.2309 | 580.2896 | 393.7373 | 103.3488 | 104.0109 | 102.4228 | 0.73576 | 0.82545 | 0.84116 | -0.00062554 | 90.0472 | 86.0179 | 1.4769 | 0.73579 | 0.0008252 | 14.3367 | 12.1986
LZ | OS265386T | LZ OS2T #1 | 5.0833 | 1799.962 | 90.0164 | 24.9533 | 39.931 | 174.4744 | 39.9537 | 90.0436 | 95.4237 | 95.8199 | 99.4303 | 117.1974 | 65.1578 | 17.9033 | 575.9592 | 393.3936 | 103.4994 | 104.0056 | 102.4377 | 0.73441 | 0.82545 | 0.84116 | -0.00062554 | 90.0731 | 85.354 | 1.4766 | 0.73446 | 0.00081877 | 14.5452 | 12.4033
LZ | OS265386T | LZ OS2T #1 | 5.0917 | 1799.716 | 90.0836 | 24.9949 | 39.9412 | 174.6635 | 39.9046 | 90.0591 | 95.4484 | 95.8177 | 99.4185 | 110.6979 | 64.6735 | 17.9243 | 575.8882 | 393.7373 | 103.3664 | 104.001 | 102.463 | 0.73324 | 0.82545 | 0.84116 | -0.00062554 | 90.0853 | 84.9573 | 1.4844 | 0.7333 | 0.00081494 | 14.7261 | 12.5808
LZ | OS265386T | LZ OS2T #1 | 5.1 | 1799.543 | 90.1366 | 25.0142 | 40.0003 | 174.7316 | 39.9344 | 90.0932 | 95.4652 | 95.8176 | 99.4189 | 107.3739 | 65.4544 | 17.8837 | 568.8602 | 393.7373 | 103.4456 | 104.0083 | 102.4429 | 0.73315 | 0.82545 | 0.84116 | -0.00062554 | 90.1104 | 84.4337 | 1.4721 | 0.73322 | 0.00080986 | 14.7383 | 12.5928
LZ | OS265386T | LZ OS2T #1 | 5.1083 | 1799.985 | 90.1845 | 25.0526 | 39.9844 | 174.7268 | 39.9462 | 90.1096 | 95.4839 | 95.8175 | 99.4255 | 104.0671 | 65.8109 | 18.0655 | 572.022 | 393.7373 | 103.5634 | 104.0052 | 102.4888 | 0.73185 | 0.82545 | 0.84116 | -0.00062554 | 90.1008 | 84.073 | 1.4757 | 0.73192 | 0.00080642 | 14.9428 | 12.7934
LZ | OS265386T | LZ OS2T #1 | 5.1167 | 1799.728 | 90.2298 | 25.0558 | 39.9739 | 174.9314 | 39.9688 | 90.0906 | 95.518 | 95.833 | 99.4389 | 119.2369 | 65.2468 | 18.3299 | 574.6243 | 393.3936 | 103.4781 | 104.0236 | 102.4696 | 0.73149 | 0.82545 | 0.84116 | -0.00062554 | 90.106 | 83.9593 | 1.4698 | 0.73156 | 0.00080532 | 14.9989 | 12.8485
LZ | OS265386T | LZ OS2T #1 | 5.125 | 1800.445 | 90.2363 | 25.1377 | 40.0112 | 174.9353 | 39.9494 | 90.0605 | 95.4986 | 95.8331 | 99.4193 | 114.8908 | 66.7475 | 18.3456 | 580.2157 | 393.7373 | 103.3428 | 104.0187 | 102.4297 | 0.72723 | 0.82545 | 0.84116 | -0.00062554 | 90.1013 | 84.098 | 1.4423 | 0.72729 | 0.00080666 | 15.6743 | 13.5112
LZ | OS265386T | LZ OS2T #1 | 5.1333 | 1800.434 | 90.2543 | 25.0218 | 40.0339 | 174.8363 | 39.9945 | 90.0885 | 95.5355 | 95.8362 | 99.4117 | 121.3192 | 66.2684 | 18.168 | 582.9877 | 393.3936 | 103.2863 | 103.9978 | 102.4361 | 0.73118 | 0.82545 | 0.84116 | -0.00062554 | 90.0963 | 83.8194 | 1.4846 | 0.73124 | 0.000804 | 15.0489 | 12.8976
LZ | OS265386T | LZ OS2T #1 | 5.1417 | 1799.797 | 90.2097 | 24.9814 | 40.0445 | 174.8904 | 39.9798 | 90.0308 | 95.4924 | 95.8337 | 99.4144 | 111.0616 | 66.2368 | 18.119 | 577.8898 | 393.3936 | 103.2489 | 104.0004 | 102.4709 | 0.73118 | 0.82545 | 0.84116 | -0.00062554 | 90.0679 | 83.6788 | 1.4773 | 0.73122 | 0.00080272 | 15.0517 | 12.9003
LZ | OS265386T | LZ OS2T #1 | 5.15 | 1800.052 | 90.1566 | 24.966 | 40.0541 | 174.835 | 39.9746 | 90.0118 | 95.4735 | 95.8387 | 99.4362 | 105.6688 | 66.9204 | 18.2069 | 574.2789 | 393.3936 | 103.4834 | 104.0227 | 102.4624 | 0.73087 | 0.82545 | 0.84116 | -0.00062554 | 90.0453 | 83.7965 | 1.462 | 0.7309 | 0.00080389 | 15.1031 | 12.9507
LZ | OS265386T | LZ OS2T #1 | 5.1583 | 1799.887 | 90.1431 | 24.9984 | 40.0461 | 174.8551 | 39.9567 | 89.9961 | 95.4686 | 95.8377 | 99.4371 | 116.3236 | 68.2883 | 18.201 | 572.8616 | 393.3936 | 103.408 | 104.018 | 102.5076 | 0.73114 | 0.82545 | 0.84116 | -0.00062554 | 90.0034 | 83.6604 | 1.4822 | 0.73115 | 0.00080268 | 15.0637 | 12.9121
LZ | OS265386T | LZ OS2T #1 | 5.1667 | 1799.459 | 90.0971 | 25.0163 | 40.0275 | 174.7863 | 39.9351 | 89.9908 | 95.4305 | 95.8345 | 99.4382 | 102.37 | 66.8256 | 18.2903 | 568.2817 | 393.3936 | 103.5669 | 104.0129 | 102.4832 | 0.73087 | 0.82545 | 0.84116 | -0.00062554 | 90.0016 | 83.774 | 1.4686 | 0.73087 | 0.00080378 | 15.107 | 12.9546
LZ | OS265386T | LZ OS2T #1 | 5.175 | 1799.983 | 90.0656 | 24.9757 | 39.9911 | 174.8534 | 39.9698 | 89.9911 | 95.4209 | 95.8415 | 99.4391 | 113.0581 | 66.2311 | 18.3439 | 572.0231 | 393.3936 | 103.2996 | 104.02 | 102.4562 | 0.73107 | 0.82545 | 0.84116 | -0.00062554 | 89.9851 | 83.5305 | 1.4599 | 0.73106 | 0.00080148 | 15.0772 | 12.9254
LZ | OS265386T | LZ OS2T #1 | 5.1833 | 1800.188 | 90.0194 | 25.0229 | 39.9582 | 174.8882 | 39.9754 | 89.9499 | 95.4191 | 95.851 | 99.44 | 103.5035 | 67.7604 | 18.2011 | 577.4974 | 393.7373 | 103.2444 | 104.0123 | 102.4914 | 0.7304 | 0.82545 | 0.84116 | -0.00062554 | 89.9723 | 83.6251 | 1.4733 | 0.73038 | 0.00080241 | 15.1841 | 13.0302
LZ | OS265386T | LZ OS2T #1 | 5.1917 | 1800.121 | 90.0188 | 25.031 | 39.9626 | 174.8246 | 39.988 | 89.9936 | 95.4088 | 95.8471 | 99.4248 | 110.3914 | 66.6795 | 18.0051 | 580.6222 | 393.3936 | 103.4257 | 104.0134 | 102.442 | 0.73055 | 0.82545 | 0.84116 | -0.00062554 | 89.9622 | 83.5893 | 1.4752 | 0.73053 | 0.00080209 | 15.161 | 13.0076
LZ | OS265386T | LZ OS2T #1 | 5.2 | 1800.851 | 89.9953 | 25.0104 | 39.9462 | 175.3033 | 40.0094 | 89.9741 | 95.4347 | 95.9099 | 99.4312 | 112.1843 | 158.2519 | 16.9624 | 580.8864 | 399.5797 | 103.3794 | 103.9646 | 107.4156 | 0.735 | 0.82545 | 0.84116 | -0.00062554 | 89.995 | 86.017 | 1.4815 | 0.735 | 0.00082531 | 14.4607 | 12.3203
LZ | OS265386T | LZ OS2T #1 | 5.2083 | 1799.147 | 89.972 | 25.1111 | 39.9295 | 175.0128 | 39.9974 | 89.9038 | 95.4199 | 95.8184 | 99.4376 | 108.174 | 50.3956 | 18.0781 | 580.718 | 394.7683 | 103.3133 | 104.0066 | 104.2927 | 0.72948 | 0.82545 | 0.84116 | -0.00062554 | 89.9485 | 85.0717 | 1.4767 | 0.72945 | 0.00081635 | 15.3318 | 13.1751
LZ | OS265386T | LZ OS2T #1 | 5.2167 | 1799.445 | 89.9759 | 25.237 | 39.9235 | 175.4778 | 40.0308 | 89.9584 | 95.4064 | 95.8767 | 99.4236 | 115.4765 | 55.3296 | 17.1419 | 570.2994 | 396.4867 | 103.4622 | 103.9812 | 105.4481 | 0.73121 | 0.82545 | 0.84116 | -0.00062554 | 89.98 | 85.335 | 1.444 | 0.7312 | 0.0008188 | 15.0557 | 12.9042
LZ | OS265386T | LZ OS2T #1 | 5.225 | 1799.826 | 89.9673 | 25.2169 | 39.8959 | 175.6938 | 40.0505 | 89.9948 | 95.4176 | 95.8922 | 99.4399 | 109.5937 | 56.3895 | 17.266 | 568.9922 | 396.8304 | 103.3023 | 104.0088 | 105.6023 | 0.73027 | 0.82545 | 0.84116 | -0.00062554 | 89.9595 | 85.6678 | 1.4803 | 0.73024 | 0.00082204 | 15.2066 | 13.0523
LZ | OS265386T | LZ OS2T #1 | 5.2333 | 1800.404 | 89.9711 | 25.0818 | 39.9034 | 175.6781 | 40.0509 | 89.9773 | 95.3963 | 95.8981 | 99.4381 | 130.7962 | 56.2987 | 17.6533 | 571.1965 | 396.8304 | 103.3321 | 104.0048 | 105.6141 | 0.72844 | 0.82545 | 0.84116 | -0.00062554 | 89.9649 | 84.8408 | 1.4628 | 0.72842 | 0.00081409 | 15.496 | 13.3363
LZ | OS265386T | LZ OS2T #1 | 5.2417 | 1800.273 | 89.9965 | 24.9203 | 39.9156 | 175.0184 | 40.0681 | 89.9595 | 95.4135 | 95.8332 | 99.4391 | 99.6155 | 71.8285 | 18.347 | 580.3481 | 391.6754 | 103.4965 | 104.0193 | 100.5399 | 0.72344 | 0.82545 | 0.84116 | -0.00062554 | 89.9379 | 82.2464 | 1.4636 | 0.7234 | 0.00078926 | 16.2963 | 14.1216
LZ | OS265386T | LZ OS2T #1 | 5.25 | 1800.174 | 89.9804 | 24.9925 | 39.9633 | 174.8562 | 40.1226 | 90.0046 | 95.4298 | 95.8337 | 99.4325 | 116.0102 | 69.8671 | 18.347 | 584.9193 | 392.019 | 103.3364 | 104.0218 | 101.1008 | 0.72837 | 0.82545 | 0.84116 | -0.00062554 | 89.9626 | 80.925 | 1.458 | 0.72835 | 0.00077652 | 15.5055 | 13.3457
LZ | OS265386T | LZ OS2T #1 | 5.2583 | 1799.47 | 89.9665 | 25.021 | 40.0077 | 174.7945 | 40.0323 | 89.9515 | 95.4106 | 95.8442 | 99.44 | 121.0874 | 69.2252 | 18.2913 | 585.485 | 392.7063 | 103.343 | 104.0165 | 101.7387 | 0.72806 | 0.82545 | 0.84116 | -0.00062554 | 89.9655 | 81.3011 | 1.4688 | 0.72804 | 0.00078013 | 15.5547 | 13.394
LZ | OS265386T | LZ OS2T #1 | 5.2667 | 1800.08 | 89.9628 | 25.1306 | 40.0413 | 174.734 | 40.0718 | 89.9889 | 95.4058 | 95.8348 | 99.44 | 98.7412 | 65.8084 | 18.2572 | 574.4304 | 393.05 | 103.539 | 104.0135 | 102.2172 | 0.72826 | 0.82545 | 0.84116 | -0.00062554 | 89.9832 | 81.6102 | 1.4538 | 0.72825 | 0.00078305 | 15.5219 | 13.3618
LZ | OS265386T | LZ OS2T #1 | 5.275 | 1799.82 | 89.9525 | 25.0681 | 40.0478 | 174.754 | 40.0992 | 89.9915 | 95.4134 | 95.8387 | 99.4381 | 111.4798 | 64.2108 | 18.3314 | 565.7703 | 393.7373 | 103.4378 | 104.0206 | 102.6568 | 0.72778 | 0.82545 | 0.84116 | -0.00062554 | 89.9755 | 82.1744 | 1.4676 | 0.72777 | 0.00078848 | 15.5985 | 13.4369
LZ | OS265386T | LZ OS2T #1 | 5.2833 | 1799.713 | 89.9584 | 25.0027 | 40.0507 | 174.6507 | 40.0807 | 89.9835 | 95.4065 | 95.8374 | 99.4399 | 112.5728 | 65.3042 | 18.3449 | 566.4097 | 393.7373 | 103.4426 | 104.0312 | 102.7892 | 0.72837 | 0.82545 | 0.84116 | -0.00062554 | 89.9704 | 82.2805 | 1.4629 | 0.72836 | 0.00078951 | 15.505 | 13.3452
LZ | OS265386T | LZ OS2T #1 | 5.2917 | 1799.682 | 89.9768 | 25.018 | 40.0705 | 174.6206 | 40.0645 | 90.0291 | 95.4399 | 95.8243 | 99.4214 | 116.7056 | 65.7301 | 18.347 | 574.7162 | 393.7373 | 103.4616 | 104.004 | 102.8453 | 0.72806 | 0.82545 | 0.84116 | -0.00062554 | 89.9929 | 82.324 | 1.4677 | 0.72806 | 0.00078988 | 15.5523 | 13.3916
LZ | OS265386T | LZ OS2T #1 | 5.3 | 1801.121 | 89.9518 | 24.8066 | 40.0407 | 174.6071 | 40.0241 | 89.9926 | 95.4313 | 95.8241 | 99.4188 | 115.7219 | 66.1237 | 18.347 | 582.7369 | 393.7373 | 103.2476 | 104.0087 | 102.8083 | 0.7283 | 0.82545 | 0.84116 | -0.00062554 | 89.9803 | 82.8447 | 1.4758 | 0.72828 | 0.00079491 | 15.5165 | 13.3565
LZ | OS265386T | LZ OS2T #1 | 5.3083 | 1800.928 | 89.9563 | 24.9361 | 40.0687 | 174.5758 | 40.0013 | 90.0054 | 95.4036 | 95.8288 | 99.4228 | 115.3564 | 66.4112 | 18.347 | 583.8598 | 393.7373 | 103.3353 | 104.0119 | 102.754 | 0.72931 | 0.82545 | 0.84116 | -0.00062554 | 89.9765 | 83.2824 | 1.4777 | 0.7293 | 0.00079911 | 15.3558 | 13.1987
LZ | OS265386T | LZ OS2T #1 | 5.3167 | 1800.043 | 89.9817 | 25.0908 | 40.0692 | 174.5965 | 39.9992 | 90.0085 | 95.4302 | 95.8134 | 99.429 | 112.6251 | 65.1825 | 18.2569 | 582.1852 | 393.7373 | 103.4483 | 104.0105 | 102.8054 | 0.72996 | 0.82545 | 0.84116 | -0.00062554 | 89.9987 | 83.4808 | 1.4733 | 0.72996 | 0.00080097 | 15.2516 | 13.0965
LZ | OS265386T | LZ OS2T #1 | 5.325 | 1799.733 | 89.979 | 25.0741 | 40.0539 | 174.6017 | 39.9922 | 90.0013 | 95.4029 | 95.8254 | 99.44 | 105.6218 | 64.839 | 18.3442 | 567.0132 | 393.7373 | 103.4598 | 104.0237 | 102.7688 | 0.7306 | 0.82545 | 0.84116 | -0.00062554 | 90.0092 | 83.6416 | 1.4557 | 0.73061 | 0.00080249 | 15.1489 | 12.9957
LZ | OS265386T | LZ OS2T #1 | 5.3333 | 1799.349 | 90.0033 | 25.0168 | 40.0555 | 174.744 | 39.9848 | 90.0168 | 95.4412 | 95.8217 | 99.4399 | 121.4527 | 64.6164 | 18.347 | 568.7219 | 393.7373 | 103.3599 | 104.0231 | 102.8046 | 0.72925 | 0.82545 | 0.84116 | -0.00062554 | 89.9929 | 83.7509 | 1.4744 | 0.72925 | 0.00080357 | 15.3641 | 13.2069
LZ | OS265386T | LZ OS2T #1 | 5.3417 | 1801.808 | 90.0138 | 24.9651 | 40.0757 | 174.8626 | 39.9899 | 90.0282 | 95.4675 | 95.8157 | 99.425 | 116.1793 | 64.9365 | 18.347 | 575.2286 | 393.7373 | 103.2401 | 104.0066 | 102.5504 | 0.73087 | 0.82545 | 0.84116 | -0.00062554 | 89.9986 | 84.0442 | 1.4676 | 0.73087 | 0.00080638 | 15.1081 | 12.9557
LZ | OS265386T | LZ OS2T #1 | 5.35 | 1799.929 | 89.9686 | 25.0257 | 40.0654 | 174.797 | 39.9868 | 90.0253 | 95.4448 | 95.8238 | 99.4176 | 106.4298 | 65.5164 | 18.3458 | 569.1491 | 393.7373 | 103.3365 | 103.9997 | 102.611 | 0.73087 | 0.82545 | 0.84116 | -0.00062554 | 89.9874 | 83.8856 | 1.4738 | 0.73086 | 0.00080488 | 15.1089 | 12.9564
LZ | OS265386T | LZ OS2T #1 | 5.3583 | 1800.251 | 89.9994 | 25.1108 | 40.0074 | 174.7939 | 39.9466 | 90.0304 | 95.426 | 95.8201 | 99.41 | 107.0716 | 64.6948 | 18.3457 | 584.832 | 393.7373 | 103.4637 | 103.9868 | 102.3056 | 0.73087 | 0.82545 | 0.84116 | -0.00062554 | 89.9995 | 83.8619 | 1.4763 | 0.73087 | 0.00080462 | 15.1077 | 12.9552
LZ | OS265386T | LZ OS2T #1 | 5.3667 | 1800.091 | 89.983 | 25.0783 | 40.033 | 174.815 | 39.9423 | 89.9933 | 95.4063 | 95.852 | 99.44 | 110.208 | 64.8655 | 18.347 | 585.8168 | 393.7373 | 103.5209 | 104.0058 | 102.8903 | 0.72969 | 0.82545 | 0.84116 | -0.00062554 | 89.9907 | 84.1398 | 1.4768 | 0.72969 | 0.00080731 | 15.294 | 13.1381
LZ | OS265386T | LZ OS2T #1 | 5.375 | 1800.93 | 89.9788 | 25.068 | 40.0482 | 174.7582 | 39.9148 | 89.9972 | 95.4334 | 95.8132 | 99.41 | 121.4288 | 65.738 | 18.3206 | 570.5471 | 393.7373 | 103.3449 | 104.0041 | 102.7085 | 0.73096 | 0.82545 | 0.84116 | -0.00062554 | 89.9868 | 84.1797 | 1.4792 | 0.73095 | 0.0008077 | 15.095 | 12.9428
LZ | OS265386T | LZ OS2T #1 | 5.3833 | 1800.342 | 90.0118 | 25.1334 | 40.0454 | 174.7461 | 39.9481 | 89.9983 | 95.4348 | 95.8163 | 99.41 | 107.3825 | 67.6791 | 18.1058 | 571.4901 | 393.7373 | 103.1712 | 103.9972 | 102.064 | 0.73109 | 0.82545 | 0.84116 | -0.00062554 | 89.9972 | 83.9709 | 1.4754 | 0.73109 | 0.00080567 | 15.0731 | 12.9213
LZ | OS265386T | LZ OS2T #1 | 5.3917 | 1799.241 | 89.9856 | 25.1347 | 40.0473 | 174.8333 | 39.9339 | 89.9883 | 95.4271 | 95.8489 | 99.44 | 118.999 | 67.6734 | 18.3454 | 566.8148 | 394.081 | 103.5233 | 104.0262 | 102.7229 | 0.73105 | 0.82545 | 0.84116 | -0.00062554 | 90.0101 | 84.1514 | 1.4699 | 0.73105 | 0.00080738 | 15.0784 | 12.9265
LZ | OS265386T | LZ OS2T #1 | 5.4 | 1799.49 | 89.9742 | 25.0597 | 40.0239 | 174.9208 | 39.9108 | 89.9989 | 95.3909 | 95.819 | 99.41 | 102.3268 | 69.0937 | 18.2483 | 565.7626 | 394.081 | 103.5665 | 103.9989 | 102.3217 | 0.72867 | 0.82545 | 0.84116 | -0.00062554 | 89.9616 | 84.2204 | 1.2941 | 0.72864 | 0.00080815 | 15.46 | 13.301
LZ | OS265386T | LZ OS2T #1 | 5.4083 | 1799.693 | 89.9729 | 25.0567 | 40.0034 | 174.7779 | 39.9108 | 89.9952 | 95.3878 | 95.8485 | 99.44 | 115.5634 | 66.9765 | 18.3457 | 569.2762 | 394.081 | 103.1605 | 104.0046 | 103.1195 | 0.73111 | 0.82545 | 0.84116 | -0.00062554 | 89.975 | 84.2108 | 1.4699 | 0.7311 | 0.00080803 | 15.0713 | 12.9196
LZ | OS265386T | LZ OS2T #1 | 5.4167 | 1800.403 | 89.9822 | 25.0441 | 39.9869 | 174.8031 | 39.9328 | 90.0109 | 95.4265 | 95.8146 | 99.41 | 116.9941 | 66.6818 | 18.3469 | 585.6502 | 394.081 | 103.3531 | 103.9992 | 102.3376 | 0.73086 | 0.82545 | 0.84116 | -0.00062554 | 89.9808 | 84.2478 | 1.4804 | 0.73085 | 0.00080837 | 15.1111 | 12.9586
LZ | OS265386T | LZ OS2T #1 | 5.425 | 1800.72 | 89.9984 | 24.9083 | 39.9812 | 174.7107 | 39.9578 | 89.9718 | 95.4342 | 95.8097 | 99.41 | 103.9063 | 68.318 | 18.347 | 587.5705 | 394.081 | 103.3519 | 103.9871 | 102.421 | 0.73056 | 0.82545 | 0.84116 | -0.00062554 | 89.9797 | 84.1654 | 1.4735 | 0.73055 | 0.00080758 | 15.1586 | 13.0052
LZ | OS265386T | LZ OS2T #1 | 5.4333 | 1800.545 | 89.9888 | 24.9416 | 40.0047 | 174.7507 | 40.0319 | 89.9594 | 95.4205 | 95.8019 | 99.41 | 114.7038 | 69.0997 | 18.2283 | 582.4786 | 394.081 | 103.3037 | 104.0007 | 102.0782 | 0.72805 | 0.82545 | 0.84116 | -0.00062554 | 89.9827 | 84.3799 | 1.4758 | 0.72804 | 0.00080963 | 15.5557 | 13.3948
LZ | OS265386T | LZ OS2T #1 | 5.4417 | 1799.47 | 89.9337 | 24.9661 | 39.9591 | 174.7589 | 40.0376 | 89.9671 | 95.3948 | 95.8235 | 99.4399 | 109.2966 | 68.0917 | 18.347 | 569.8108 | 394.081 | 103.5148 | 104.0268 | 103.3124 | 0.73106 | 0.82545 | 0.84116 | -0.00062554 | 89.9616 | 84.3187 | 1.4776 | 0.73104 | 0.00080909 | 15.0809 | 12.929
LZ | OS265386T | LZ OS2T #1 | 5.45 | 1800.898 | 89.9851 | 24.9914 | 39.9969 | 174.8063 | 40.1018 | 90.0122 | 95.4122 | 95.795 | 99.41 | 108.7608 | 69.5394 | 18.2401 | 568.0186 | 394.4247 | 103.3251 | 103.9948 | 102.4149 | 0.73063 | 0.82545 | 0.84116 | -0.00062554 | 89.9685 | 84.26 | 1.4715 | 0.73061 | 0.00080851 | 15.1488 | 12.9956
LZ | OS265386T | LZ OS2T #1 | 5.4583 | 1800.028 | 89.9573 | 24.9958 | 39.9701 | 174.7923 | 40.1306 | 89.9795 | 95.407 | 95.8441 | 99.44 | 112.0076 | 68.3704 | 18.347 | 573.5349 | 394.4247 | 103.311 | 104.0166 | 103.061 | 0.73099 | 0.82545 | 0.84116 | -0.00062554 | 89.9603 | 84.3497 | 1.4673 | 0.73097 | 0.00080939 | 15.0923 | 12.9401
LZ | OS265386T | LZ OS2T #1 | 5.4667 | 1799.842 | 89.9778 | 24.8933 | 39.9932 | 174.7083 | 40.1577 | 90.0177 | 95.4128 | 95.8497 | 99.44 | 124.8983 | 69.7481 | 18.347 | 583.0705 | 394.4247 | 103.3682 | 104.018 | 102.994 | 0.7311 | 0.82545 | 0.84116 | -0.00062554 | 89.9794 | 84.4264 | 1.4876 | 0.73109 | 0.00081008 | 15.0728 | 12.921
LZ | OS265386T | LZ OS2T #1 | 5.475 | 1800.027 | 89.9728 | 24.8429 | 39.9926 | 174.7122 | 40.1398 | 90.0132 | 95.3926 | 95.8497 | 99.44 | 112.5456 | 70.6255 | 18.347 | 587.8463 | 394.4247 | 103.5461 | 104.0218 | 102.9877 | 0.73056 | 0.82545 | 0.84116 | -0.00062554 | 89.9728 | 84.4299 | 1.4751 | 0.73054 | 0.00081013 | 15.1595 | 13.0061
LZ | OS265386T | LZ OS2T #1 | 5.4833 | 1800.133 | 89.9781 | 24.9475 | 39.9919 | 174.724 | 40.2067 | 90.0018 | 95.4173 | 95.8544 | 99.44 | 102.325 | 70.8135 | 18.3418 | 583.5814 | 394.4247 | 103.409 | 104.0098 | 102.9586 | 0.73055 | 0.82545 | 0.84116 | -0.00062554 | 89.9928 | 84.5264 | 1.4799 | 0.73055 | 0.00081101 | 15.1588 | 13.0054
LZ | OS265386T | LZ OS2T #1 | 5.4917 | 1799.991 | 90.0056 | 25.0084 | 40.0119 | 174.7433 | 40.1178 | 90.0168 | 95.4049 | 95.8604 | 99.44 | 116.9501 | 71.3264 | 18.347 | 570.7498 | 394.4247 | 103.4822 | 104.0152 | 103.2797 | 0.72932 | 0.82545 | 0.84116 | -0.00062554 | 89.9849 | 84.4982 | 1.4811 | 0.72931 | 0.00081076 | 15.3539 | 13.1969
LZ | OS265386T | LZ OS2T #1 | 5.5 | 1800.393 | 89.9756 | 24.9863 | 40.0188 | 174.7134 | 40.0494 | 90.0058 | 95.4238 | 95.8247 | 99.41 | 107.5041 | 73.6245 | 18.347 | 566.1691 | 394.4247 | 103.5721 | 103.9941 | 102.4701 | 0.73096 | 0.82545 | 0.84116 | -0.00062554 | 89.9829 | 84.4781 | 1.4797 | 0.73094 | 0.00081057 | 15.0958 | 12.9436
LZ | OS265386T | LZ OS2T #1 | 5.5083 | 1799.916 | 90.002 | 24.8907 | 40.0524 | 174.6726 | 40.0322 | 90.0083 | 95.4479 | 95.8624 | 99.44 | 116.2088 | 73.62 | 18.347 | 568.3274 | 394.4247 | 103.6467 | 104.0253 | 103.0923 | 0.73078 | 0.82545 | 0.84116 | -0.00062554 | 90.0058 | 84.4813 | 1.4654 | 0.73078 | 0.00081055 | 15.1215 | 12.9688
LZ | OS265386T | LZ OS2T #1 | 5.5167 | 1800.04 | 90.0145 | 24.8249 | 40.0405 | 174.6119 | 39.9521 | 90.0294 | 95.4388 | 95.8599 | 99.44 | 103.1975 | 79.0604 | 18.347 | 571.8625 | 394.081 | 103.2709 | 104.0338 | 102.7364 | 0.731 | 0.82545 | 0.84116 | -0.00062554 | 89.997 | 84.3506 | 1.4734 | 0.731 | 0.00080932 | 15.0873 | 12.9352
LZ | OS265386T | LZ OS2T #1 | 5.525 | 1799.503 | 90.0154 | 24.8042 | 40.0463 | 174.6934 | 39.9116 | 90.0174 | 95.4365 | 95.864 | 99.44 | 117.2825 | 77.9013 | 18.347 | 582.922 | 394.4247 | 103.3706 | 104.0157 | 102.7834 | 0.73115 | 0.82545 | 0.84116 | -0.00062554 | 89.9848 | 84.4188 | 1.4748 | 0.73114 | 0.00081 | 15.0654 | 12.9137
LZ | OS265386T | LZ OS2T #1 | 5.5333 | 1799.719 | 90.0017 | 24.767 | 40.0133 | 174.5957 | 39.8621 | 89.9805 | 95.406 | 95.8636 | 99.44 | 113.838 | 80.8182 | 18.3472 | 581.896 | 394.081 | 103.5462 | 104.0177 | 103.3359 | 0.73058 | 0.82545 | 0.84116 | -0.00062554 | 89.9759 | 84.4463 | 1.4752 | 0.73057 | 0.00081028 | 15.1556 | 13.0022
LZ | OS265386T | LZ OS2T #1 | 5.5417 | 1799.879 | 90.0215 | 24.8035 | 40.0397 | 174.6906 | 39.8907 | 89.984 | 95.4398 | 95.8559 | 99.44 | 110.9892 | 83.2736 | 18.3471 | 585.6721 | 394.081 | 103.4295 | 104.0204 | 103.3248 | 0.73056 | 0.82545 | 0.84116 | -0.00062554 | 89.987 | 84.3353 | 1.4779 | 0.73055 | 0.00080919 | 15.1581 | 13.0047
LZ | OS265386T | LZ OS2T #1 | 5.55 | 1799.494 | 90.0205 | 25.0072 | 40.0654 | 174.7043 | 39.8919 | 90.0334 | 95.4557 | 95.8688 | 99.44 | 105.2 | 79.8379 | 18.347 | 577.2291 | 394.4247 | 103.4155 | 104.0199 | 103.3112 | 0.73056 | 0.82545 | 0.84116 | -0.00062554 | 89.9984 | 84.2825 | 1.4815 | 0.73056 | 0.00080866 | 15.157 | 13.0036
LZ | OS265386T | LZ OS2T #1 | 5.5583 | 1799.612 | 90.0204 | 25.0059 | 40.0369 | 174.5944 | 39.8743 | 89.9936 | 95.4215 | 95.8664 | 99.44 | 115.0724 | 83.2108 | 18.347 | 565.0782 | 394.081 | 103.3734 | 104.018 | 103.0546 | 0.73069 | 0.82545 | 0.84116 | -0.00062554 | 89.9838 | 84.3778 | 1.476 | 0.73068 | 0.00080961 | 15.1379 | 12.9848
LZ | OS265386T | LZ OS2T #1 | 5.5667 | 1800.228 | 89.9944 | 24.8838 | 40.0301 | 174.6805 | 39.9115 | 89.9975 | 95.438 | 95.864 | 99.44 | 106.2736 | 74.4035 | 18.347 | 564.9844 | 394.4247 | 103.4162 | 104.015 | 103.3285 | 0.73086 | 0.82545 | 0.84116 | -0.00062554 | 89.9711 | 84.3871 | 1.4724 | 0.73084 | 0.00080973 | 15.1116 | 12.9591
LZ | OS265386T | LZ OS2T #1 | 5.575 | 1799.626 | 89.9807 | 24.8268 | 40.0265 | 174.6851 | 39.9571 | 90.018 | 95.4341 | 95.8818 | 99.44 | 114.9418 | 75.8659 | 18.3656 | 567.1391 | 394.4247 | 103.342 | 104.0131 | 103.3248 | 0.73063 | 0.82545 | 0.84116 | -0.00062554 | 89.974 | 84.3567 | 1.4736 | 0.73062 | 0.00080943 | 15.1474 | 12.9942
LZ | OS265386T | LZ OS2T #1 | 5.5833 | 1800.008 | 89.818 | 24.9366 | 40.014 | 174.6974 | 40.031 | 89.9671 | 95.4287 | 95.8828 | 99.44 | 117.8862 | 76.9686 | 18.3474 | 577.885 | 394.081 | 103.2856 | 104.0212 | 103.3113 | 0.72926 | 0.82545 | 0.84116 | -0.00062554 | 89.9651 | 84.4458 | 1.4782 | 0.72924 | 0.0008103 | 15.3654 | 13.2082
LZ | OS265386T | LZ OS2T #1 | 5.5917 | 1799.75 | 89.66 | 24.8051 | 39.9818 | 174.6251 | 40.0872 | 89.8975 | 95.4024 | 95.876 | 99.44 | 102.6799 | 78.1594 | 18.5731 | 586.9261 | 394.4247 | 103.3127 | 104.0256 | 103.1623 | 0.73086 | 0.82545 | 0.84116 | -0.00062554 | 89.9413 | 84.2607 | 1.4685 | 0.73082 | 0.00080858 | 15.1153 | 12.9627
LZ | OS265386T | LZ OS2T #1 | 5.6 | 1799.683 | 89.638 | 24.8385 | 40.0038 | 174.696 | 40.1521 | 89.9019 | 95.373 | 95.8873 | 99.44 | 118.6279 | 78.5387 | 18.347 | 581.3985 | 394.4247 | 103.28 | 104.018 | 103.264 | 0.73087 | 0.82545 | 0.84116 | -0.00062554 | 89.9178 | 84.1541 | 1.4787 | 0.73082 | 0.00080761 | 15.1158 | 12.9632
LZ | OS265386T | LZ OS2T #1 | 5.6083 | 1800.316 | 89.6436 | 24.8297 | 39.9943 | 174.6699 | 40.1157 | 89.9278 | 95.3496 | 95.8835 | 99.44 | 117.8245 | 80.0935 | 18.347 | 571.5382 | 394.4247 | 103.3278 | 104.0212 | 103.1601 | 0.73056 | 0.82545 | 0.84116 | -0.00062554 | 89.9336 | 84.2764 | 1.4744 | 0.73051 | 0.00080875 | 15.1637 | 13.0102
LZ | OS265386T | LZ OS2T #1 | 5.6167 | 1800.112 | 89.6702 | 24.8189 | 39.9911 | 174.6586 | 40.0695 | 89.9193 | 95.3644 | 95.8798 | 99.44 | 105.6398 | 75.0199 | 18.347 | 564.6443 | 394.4247 | 103.3512 | 104.027 | 102.7497 | 0.73087 | 0.82545 | 0.84116 | -0.00062554 | 89.9283 | 84.1807 | 1.4755 | 0.73082 | 0.00080784 | 15.1149 | 12.9624
LZ | OS265386T | LZ OS2T #1 | 5.625 | 1799.078 | 89.6389 | 24.7933 | 39.9866 | 174.5065 | 40.1168 | 89.9465 | 95.3364 | 95.8888 | 99.44 | 107.189 | 74.793 | 18.3737 | 562.4608 | 394.081 | 103.2525 | 104.0304 | 103.2891 | 0.73038 | 0.82545 | 0.84116 | -0.00062554 | 89.9305 | 84.3087 | 1.478 | 0.73034 | 0.00080906 | 15.1916 | 13.0376
LZ | OS265386T | LZ OS2T #1 | 5.6333 | 1799.898 | 89.7408 | 24.8203 | 39.9736 | 174.6621 | 40.1023 | 89.989 | 95.3745 | 95.8852 | 99.44 | 118.2118 | 73.5252 | 18.3871 | 568.8959 | 394.4247 | 103.3489 | 104.0231 | 102.8761 | 0.73056 | 0.82545 | 0.84116 | -0.00062554 | 89.9781 | 84.502 | 1.4708 | 0.73055 | 0.00081081 | 15.1587 | 13.0053
LZ | OS265386T | LZ OS2T #1 | 5.6417 | 1800.149 | 89.8226 | 24.8412 | 39.9748 | 174.6959 | 40.0243 | 90.0101 | 95.4198 | 95.8792 | 99.44 | 111.0963 | 72.7573 | 18.3603 | 584.1967 | 394.4247 | 103.3999 | 104.0205 | 103.1084 | 0.72974 | 0.82545 | 0.84116 | -0.00062554 | 90.0064 | 84.4293 | 1.4765 | 0.72974 | 0.00081005 | 15.2855 | 13.1297
LZ | OS265386T | LZ OS2T #1 | 5.65 | 1801.001 | 89.8995 | 24.8349 | 39.9911 | 174.6393 | 40.0042 | 90.0714 | 95.4243 | 95.8727 | 99.4232 | 117.7879 | 75.0361 | 18.347 | 587.1781 | 394.4247 | 103.4984 | 103.9954 | 103.3467 | 0.73087 | 0.82545 | 0.84116 | -0.00062554 | 90.0481 | 84.3053 | 1.4848 | 0.7309 | 0.00080877 | 15.1029 | 12.9506
LZ | OS265386T | LZ OS2T #1 | 5.6583 | 1800.236 | 89.951 | 24.8933 | 39.9896 | 174.6758 | 39.9596 | 90.0669 | 95.4678 | 95.8498 | 99.4288 | 119.0445 | 75.5142 | 18.2802 | 582.5265 | 394.081 | 103.2809 | 103.9912 | 103.3142 | 0.73011 | 0.82545 | 0.84116 | -0.00062554 | 90.0479 | 84.3377 | 1.4812 | 0.73014 | 0.00080908 | 15.2221 | 13.0675
LZ | OS265386T | LZ OS2T #1 | 5.6667 | 1799.578 | 90.0116 | 24.8411 | 40.0263 | 174.6293 | 39.9246 | 90.0421 | 95.4452 | 95.8716 | 99.44 | 107.2524 | 77.0538 | 18.347 | 575.1968 | 394.4247 | 103.3504 | 104.0197 | 103.3035 | 0.73032 | 0.82545 | 0.84116 | -0.00062554 | 90.06 | 84.3334 | 1.472 | 0.73036 | 0.00080901 | 15.1887 | 13.0347
LZ | OS265386T | LZ OS2T #1 | 5.675 | 1799.448 | 90.0311 | 24.788 | 40.0152 | 174.6702 | 39.9406 | 90.0762 | 95.43 | 95.8621 | 99.44 | 103.1275 | 75.4503 | 18.347 | 566.7378 | 394.4247 | 103.5103 | 104.0103 | 103.2826 | 0.73118 | 0.82545 | 0.84116 | -0.00062554 | 90.0862 | 84.3025 | 1.4803 | 0.73123 | 0.00080866 | 15.0504 | 12.899
LZ | OS265386T | LZ OS2T #1 | 5.6833 | 1799.82 | 90.1249 | 24.8594 | 39.998 | 174.7277 | 39.9134 | 90.0871 | 95.4515 | 95.8383 | 99.41 | 118.3551 | 77.0354 | 18.347 | 566.5249 | 394.081 | 103.3452 | 103.9906 | 103.3371 | 0.73087 | 0.82545 | 0.84116 | -0.00062554 | 90.0781 | 84.2777 | 1.4729 | 0.73092 | 0.00080844 | 15.0999 | 12.9476
LZ | OS265386T | LZ OS2T #1 | 5.6917 | 1800.01 | 90.1527 | 24.906 | 40.0155 | 174.6817 | 39.9377 | 90.1011 | 95.5071 | 95.8815 | 99.44 | 118.1497 | 78.9396 | 18.4169 | 574.2147 | 394.4247 | 103.5565 | 104.0187 | 103.3114 | 0.73029 | 0.82545 | 0.84116 | -0.00062554 | 90.1035 | 84.519 | 1.479 | 0.73035 | 0.0008107 | 15.1892 | 13.0352
LZ | OS265386T | LZ OS2T #1 | 5.7 | 1801.298 | 90.1679 | 24.9222 | 40.0036 | 174.6854 | 39.8981 | 90.1015 | 95.4701 | 95.8534 | 99.41 | 109.7986 | 76.1407 | 18.347 | 587.1509 | 394.081 | 103.409 | 103.9914 | 103.3018 | 0.72955 | 0.82545 | 0.84116 | -0.00062554 | 90.1059 | 84.4876 | 1.4775 | 0.72962 | 0.00081039 | 15.3056 | 13.1494
LZ | OS265386T | LZ OS2T #1 | 5.7083 | 1800.548 | 90.1775 | 24.9349 | 40.0441 | 174.6147 | 39.9169 | 90.0543 | 95.4977 | 95.8495 | 99.41 | 109.6735 | 74.4993 | 18.3471 | 586.7555 | 394.4247 | 103.4922 | 103.9789 | 103.3073 | 0.73112 | 0.82545 | 0.84116 | -0.00062554 | 90.0994 | 84.5622 | 1.478 | 0.73118 | 0.00081112 | 15.0586 | 12.9071
LZ | OS265386T | LZ OS2T #1 | 5.7167 | 1799.86 | 90.13 | 24.9495 | 40.039 | 174.7276 | 39.9725 | 90.0543 | 95.4741 | 95.8872 | 99.44 | 111.3598 | 74.2561 | 18.347 | 576.4442 | 394.081 | 103.5707 | 104.0106 | 103.2593 | 0.73087 | 0.82545 | 0.84116 | -0.00062554 | 90.0648 | 84.3729 | 1.4727 | 0.73091 | 0.00080938 | 15.1013 | 12.949
LZ | OS265386T | LZ OS2T #1 | 5.725 | 1800.426 | 90.1368 | 24.9413 | 40.0489 | 174.6682 | 39.9817 | 89.9936 | 95.4644 | 95.8512 | 99.41 | 113.0409 | 76.0119 | 18.347 | 572.6897 | 394.4247 | 103.325 | 103.9959 | 103.3219 | 0.73048 | 0.82545 | 0.84116 | -0.00062554 | 90.0614 | 84.4056 | 1.4701 | 0.73052 | 0.0008097 | 15.1633 | 13.0098
LZ | OS265386T | LZ OS2T #1 | 5.7333 | 1799.322 | 90.1109 | 24.9408 | 40.0477 | 174.5968 | 39.9777 | 89.9846 | 95.4581 | 95.8865 | 99.44 | 109.3962 | 73.9559 | 18.347 | 567.284 | 394.081 | 103.3983 | 104.0191 | 102.9566 | 0.73057 | 0.82545 | 0.84116 | -0.00062554 | 90.0506 | 84.4607 | 1.4875 | 0.7306 | 0.00081025 | 15.1506 | 12.9974
LZ | OS265386T | LZ OS2T #1 | 5.7417 | 1799.344 | 90.0427 | 25.0183 | 40.0111 | 174.5966 | 39.9594 | 89.9879 | 95.4558 | 95.8816 | 99.44 | 103.0501 | 77.4381 | 18.347 | 567.9942 | 394.4247 | 103.3681 | 104.0075 | 103.3336 | 0.73046 | 0.82545 | 0.84116 | -0.00062554 | 90.0205 | 84.2946 | 1.4777 | 0.73048 | 0.00080873 | 15.1698 | 13.0162
LZ | OS265386T | LZ OS2T #1 | 5.75 | 1799.801 | 90.0765 | 25.1353 | 39.9682 | 174.7092 | 39.9742 | 89.9647 | 95.4301 | 95.8864 | 99.44 | 116.9346 | 79.9667 | 18.347 | 576.2029 | 394.4247 | 103.2621 | 104.0208 | 103.1284 | 0.7303 | 0.82545 | 0.84116 | -0.00062554 | 90.0157 | 84.3369 | 1.479 | 0.73031 | 0.00080915 | 15.1964 | 13.0423
LZ | OS265386T | LZ OS2T #1 | 5.7583 | 1799.805 | 90.0415 | 24.9899 | 39.9813 | 174.6525 | 39.9908 | 89.9794 | 95.4446 | 95.8827 | 99.44 | 114.4286 | 77.0015 | 18.3522 | 584.2617 | 394.4247 | 103.4248 | 104.0073 | 103.1549 | 0.72708 | 0.82545 | 0.84116 | -0.00062554 | 90.0022 | 84.4584 | 1.479 | 0.72708 | 0.00081034 | 15.7087 | 13.545
LZ | OS265386T | LZ OS2T #1 | 5.7667 | 1798.951 | 89.9238 | 24.8545 | 39.9435 | 174.6703 | 39.9575 | 89.9465 | 95.4347 | 95.8868 | 99.44 | 118.4265 | 78.9081 | 18.3495 | 582.2685 | 394.4247 | 103.305 | 104.0051 | 103.2635 | 0.73025 | 0.82545 | 0.84116 | -0.00062554 | 89.9946 | 84.2597 | 1.479 | 0.73024 | 0.00080845 | 15.2065 | 13.0522
LZ | OS265386T | LZ OS2T #1 | 5.775 | 1801.318 | 89.8854 | 24.743 | 39.9348 | 174.7778 | 39.9854 | 89.9369 | 95.4056 | 95.84 | 99.41 | 109.9122 | 77.7073 | 18.347 | 581.9244 | 394.4247 | 103.2872 | 103.9884 | 103.3422 | 0.73019 | 0.82545 | 0.84116 | -0.00062554 | 89.9603 | 84.0331 | 1.4637 | 0.73016 | 0.00080635 | 15.2188 | 13.0643
LZ | OS265386T | LZ OS2T #1 | 5.7833 | 1800.46 | 89.8367 | 24.6714 | 39.9233 | 174.56 | 40.0016 | 89.925 | 95.3751 | 95.8674 | 99.44 | 109.5421 | 77.3638 | 18.347 | 573.2919 | 394.4247 | 103.5033 | 104.0193 | 103.0197 | 0.72962 | 0.82545 | 0.84116 | -0.00062554 | 89.9347 | 84.0344 | 1.4677 | 0.72958 | 0.00080642 | 15.3111 | 13.1549
LZ | OS265386T | LZ OS2T #1 | 5.7917 | 1799.572 | 89.8511 | 24.7125 | 39.915 | 174.7863 | 39.9888 | 89.9435 | 95.3648 | 95.8667 | 99.44 | 117.6516 | 78.5184 | 18.4432 | 567.315 | 394.4247 | 103.2581 | 104.0253 | 102.8285 | 0.72803 | 0.82545 | 0.84116 | -0.00062554 | 89.948 | 83.8877 | 1.4385 | 0.72799 | 0.00080498 | 15.5626 | 13.4017
LZ | OS265386T | LZ OS2T #1 | 5.8 | 1799.944 | 89.8582 | 24.8185 | 39.8676 | 174.7999 | 40.0066 | 89.974 | 95.3981 | 95.8618 | 99.44 | 107.0352 | 76.6649 | 18.3487 | 569.6945 | 394.4247 | 103.4188 | 104.0204 | 103.2677 | 0.72931 | 0.82545 | 0.84116 | -0.00062554 | 89.9489 | 83.9134 | 1.4785 | 0.72928 | 0.00080523 | 15.359 | 13.2019
LZ | OS265386T | LZ OS2T #1 | 5.8083 | 1801.392 | 89.9264 | 24.8726 | 39.906 | 174.8384 | 40.0513 | 89.9954 | 95.4098 | 95.8418 | 99.41 | 112.1575 | 78.7834 | 18.3471 | 574.5669 | 394.4247 | 103.3985 | 104.0016 | 103.2967 | 0.72947 | 0.82545 | 0.84116 | -0.00062554 | 89.9787 | 83.893 | 1.4773 | 0.72945 | 0.00080497 | 15.3312 | 13.1746
LZ | OS265386T | LZ OS2T #1 | 5.8167 | 1800.444 | 89.9894 | 24.8904 | 39.8803 | 174.6944 | 40.032 | 89.9816 | 95.4301 | 95.8485 | 99.41 | 114.8172 | 78.8826 | 18.347 | 583.551 | 394.7683 | 103.2698 | 104.0035 | 103.3375 | 0.72962 | 0.82545 | 0.84116 | -0.00062554 | 89.9892 | 83.8065 | 1.4765 | 0.72961 | 0.00080411 | 15.3057 | 13.1496
LZ | OS265386T | LZ OS2T #1 | 5.825 | 1799.066 | 90.0063 | 24.9123 | 39.925 | 174.7344 | 40.0631 | 90.0089 | 95.4458 | 95.8797 | 99.44 | 113.9672 | 79.0135 | 18.5586 | 582.9077 | 394.4247 | 103.3141 | 104.0108 | 103.3248 | 0.72939 | 0.82545 | 0.84116 | -0.00062554 | 89.98 | 83.9031 | 1.477 | 0.72938 | 0.00080506 | 15.3435 | 13.1867
LZ | OS265386T | LZ OS2T #1 | 5.8333 | 1800.209 | 90.038 | 24.7892 | 39.9461 | 174.7556 | 40.0578 | 90.0357 | 95.4233 | 95.8557 | 99.41 | 105.1675 | 73.6693 | 18.347 | 582.1224 | 394.081 | 103.3211 | 103.9877 | 103.3287 | 0.72962 | 0.82545 | 0.84116 | -0.00062554 | 90.0081 | 83.776 | 1.475 | 0.72963 | 0.00080378 | 15.3033 | 13.1472
LZ | OS265386T | LZ OS2T #1 | 5.8417 | 1799.746 | 90.0876 | 24.795 | 39.9791 | 174.7697 | 40.0532 | 90.0609 | 95.4523 | 95.8859 | 99.44 | 110.4382 | 79.266 | 18.347 | 567.3856 | 394.4247 | 103.411 | 104.011 | 103.0854 | 0.72962 | 0.82545 | 0.84116 | -0.00062554 | 90.0067 | 83.9514 | 1.4828 | 0.72963 | 0.00080547 | 15.304 | 13.1479
LZ | OS265386T | LZ OS2T #1 | 5.85 | 1800.715 | 90.091 | 24.8609 | 40.0221 | 174.8398 | 40.0789 | 90.0726 | 95.4249 | 95.8538 | 99.41 | 106.0813 | 74.5344 | 18.347 | 562.533 | 394.4247 | 103.4736 | 104.0032 | 103.3144 | 0.72905 | 0.82545 | 0.84116 | -0.00062554 | 90.0178 | 83.9883 | 1.4879 | 0.72906 | 0.0008058 | 15.3934 | 13.2356
LZ | OS265386T | LZ OS2T #1 | 5.8583 | 1799.859 | 90.1394 | 24.9297 | 39.998 | 174.8479 | 40.1043 | 90.0512 | 95.4538 | 95.8822 | 99.4398 | 106.7377 | 78.1944 | 18.4302 | 565.842 | 394.4247 | 103.4404 | 104.0189 | 103.3345 | 0.72962 | 0.82545 | 0.84116 | -0.00062554 | 90.0156 | 83.9572 | 1.4775 | 0.72963 | 0.0008055 | 15.3031 | 13.147
LZ | OS265386T | LZ OS2T #1 | 5.8667 | 1800.45 | 90.1463 | 24.935 | 40.0185 | 174.8265 | 40.1058 | 90.0502 | 95.4727 | 95.8749 | 99.4325 | 122.8872 | 76.903 | 18.5117 | 577.0323 | 394.081 | 103.433 | 104.0352 | 103.2714 | 0.72931 | 0.82545 | 0.84116 | -0.00062554 | 90.0505 | 83.8601 | 1.4692 | 0.72934 | 0.00080449 | 15.3489 | 13.192
LZ | OS265386T | LZ OS2T #1 | 5.875 | 1799.841 | 90.1271 | 24.8992 | 40.0122 | 174.7093 | 40.0308 | 90.0264 | 95.4749 | 95.8818 | 99.4391 | 109.0578 | 80.7353 | 18.4629 | 584.9866 | 394.4247 | 103.2945 | 104.0037 | 103.0899 | 0.7296 | 0.82545 | 0.84116 | -0.00062554 | 90.0447 | 83.8976 | 1.4743 | 0.72963 | 0.00080487 | 15.3038 | 13.1477
LZ | OS265386T | LZ OS2T #1 | 5.8833 | 1800.021 | 90.1111 | 24.8572 | 40.0564 | 174.7889 | 40.0039 | 90.0427 | 95.4797 | 95.8883 | 99.44 | 113.2358 | 79.6004 | 18.3484 | 586.8934 | 394.081 | 103.5093 | 104.0126 | 102.8489 | 0.72963 | 0.82545 | 0.84116 | -0.00062554 | 90.0067 | 83.8341 | 1.4745 | 0.72963 | 0.00080434 | 15.303 | 13.1469
LZ | OS265386T | LZ OS2T #1 | 5.8917 | 1800.461 | 90.1078 | 24.7472 | 40.0224 | 174.7334 | 39.9446 | 90.0108 | 95.4334 | 95.8424 | 99.4325 | 110.2522 | 78.9845 | 18.3471 | 575.345 | 394.4247 | 103.3501 | 103.9969 | 103.3134 | 0.72962 | 0.82545 | 0.84116 | -0.00062554 | 89.9875 | 83.8936 | 1.4754 | 0.72961 | 0.00080495 | 15.306 | 13.1499
LZ | OS265386T | LZ OS2T #1 | 5.9 | 1800.436 | 90.0892 | 24.7755 | 40.023 | 174.7352 | 39.893 | 89.9918 | 95.44 | 95.87 | 99.44 | 119.882 | 76.8607 | 18.347 | 570.2631 | 394.081 | 103.4617 | 104.0142 | 102.8962 | 0.729 | 0.82545 | 0.84116 | -0.00062554 | 90.003 | 83.8211 | 1.4787 | 0.729 | 0.00080422 | 15.4031 | 13.2451
LZ | OS265386T | LZ OS2T #1 | 5.9083 | 1800.155 | 90.0729 | 24.7595 | 39.9994 | 174.8009 | 39.9039 | 89.9765 | 95.4232 | 95.8639 | 99.4325 | 113.1166 | 76.0592 | 18.4754 | 564.8692 | 394.081 | 103.462 | 104.0252 | 103.2053 | 0.72826 | 0.82545 | 0.84116 | -0.00062554 | 89.9747 | 83.9574 | 1.483 | 0.72825 | 0.00080559 | 15.5226 | 13.3624
LZ | OS265386T | LZ OS2T #1 | 5.9167 | 1800.56 | 90.0804 | 24.9365 | 40.0027 | 174.8509 | 39.9173 | 89.9854 | 95.4294 | 95.8597 | 99.4381 | 121.5084 | 79.1266 | 18.3522 | 570.8321 | 394.081 | 103.3863 | 104.0285 | 102.714 | 0.72931 | 0.82545 | 0.84116 | -0.00062554 | 89.9752 | 83.8906 | 1.4775 | 0.72929 | 0.00080495 | 15.3564 | 13.1993
LZ | OS265386T | LZ OS2T #1 | 5.925 | 1800.496 | 90.0705 | 25.0894 | 39.9765 | 174.7876 | 39.8749 | 89.9815 | 95.4341 | 95.8494 | 99.41 | 107.4041 | 78.2333 | 18.3478 | 579.1844 | 394.4247 | 103.4612 | 103.9933 | 103.3152 | 0.72896 | 0.82545 | 0.84116 | -0.00062554 | 89.9928 | 83.9835 | 1.474 | 0.72896 | 0.00080581 | 15.4099 | 13.2518
LZ | OS265386T | LZ OS2T #1 | 5.9333 | 1799.74 | 90.0783 | 25.083 | 40.0122 | 174.6605 | 39.8565 | 90.0009 | 95.4353 | 95.8731 | 99.4324 | 114.9136 | 77.4027 | 18.3625 | 582.9174 | 394.081 | 103.4031 | 104.006 | 103.1744 | 0.72927 | 0.82545 | 0.84116 | -0.00062554 | 89.9832 | 83.7896 | 1.4779 | 0.72926 | 0.00080397 | 15.3612 | 13.204
LZ | OS265386T | LZ OS2T #1 | 5.9417 | 1800.375 | 90.0523 | 25.0285 | 39.9904 | 174.6993 | 39.8683 | 89.9898 | 95.4138 | 95.8515 | 99.41 | 105.2265 | 77.8824 | 18.3469 | 584.5829 | 394.081 | 103.2287 | 103.9816 | 103.3355 | 0.72961 | 0.82545 | 0.84116 | -0.00062554 | 89.9826 | 83.6705 | 1.4882 | 0.7296 | 0.00080282 | 15.3079 | 13.1517
LZ | OS265386T | LZ OS2T #1 | 5.95 | 1799.462 | 90.0494 | 24.9094 | 39.9709 | 174.6774 | 39.9549 | 89.9763 | 95.4248 | 95.8793 | 99.4353 | 114.0196 | 79.4804 | 18.3471 | 580.3116 | 394.4247 | 103.2919 | 103.9786 | 103.2125 | 0.72931 | 0.82545 | 0.84116 | -0.00062554 | 89.9762 | 83.9041 | 1.4891 | 0.72929 | 0.00080508 | 15.3564 | 13.1993
LZ | OS265386T | LZ OS2T #1 | 5.9583 | 1799.781 | 90.0615 | 24.8874 | 39.9876 | 174.6993 | 39.9818 | 90.0054 | 95.4465 | 95.8729 | 99.4227 | 109.3172 | 78.8506 | 18.347 | 567.6238 | 394.081 | 103.3483 | 104.0016 | 103.0833 | 0.729 | 0.82545 | 0.84116 | -0.00062554 | 89.97 | 83.7864 | 1.4785 | 0.72898 | 0.00080396 | 15.4063 | 13.2483
LZ | OS265386T | LZ OS2T #1 | 5.9667 | 1800.103 | 90.0534 | 24.9018 | 39.9549 | 174.7427 | 40.0306 | 90.0056 | 95.4231 | 95.8613 | 99.4179 | 116.8893 | 73.9646 | 18.4302 | 567.0359 | 394.4247 | 103.4723 | 103.9905 | 103.08 | 0.72866 | 0.82545 | 0.84116 | -0.00062554 | 89.9733 | 83.8281 | 1.4814 | 0.72864 | 0.00080436 | 15.4596 | 13.3006
LZ | OS265386T | LZ OS2T #1 | 5.975 | 1799.948 | 90.0558 | 25.023 | 39.9385 | 174.5741 | 40.0681 | 90.0017 | 95.3857 | 95.8546 | 99.4105 | 103.859 | 75.6279 | 18.3507 | 570.8245 | 394.081 | 103.5261 | 104.0002 | 103.0316 | 0.72931 | 0.82545 | 0.84116 | -0.00062554 | 89.9624 | 83.913 | 1.4784 | 0.72929 | 0.0008052 | 15.3578 | 13.2007
LZ | OS265386T | LZ OS2T #1 | 5.9833 | 1799.121 | 90.0517 | 25.1284 | 39.9515 | 174.7906 | 40.0769 | 89.9922 | 95.4346 | 95.8599 | 99.4306 | 120.152 | 75.3675 | 18.5394 | 582.4594 | 394.4247 | 103.3168 | 103.9948 | 103.1375 | 0.729 | 0.82545 | 0.84116 | -0.00062554 | 89.9786 | 83.8438 | 1.4759 | 0.72898 | 0.0008045 | 15.4055 | 13.2475
LZ | OS265386T | LZ OS2T #1 | 5.9917 | 1799.702 | 90.0439 | 25.124 | 39.952 | 174.8494 | 40.0692 | 90.0072 | 95.4425 | 95.8729 | 99.4361 | 109.322 | 74.9775 | 18.3926 | 584.7833 | 394.081 | 103.1861 | 104.0063 | 102.8885 | 0.72898 | 0.82545 | 0.84116 | -0.00062554 | 89.9541 | 83.8798 | 1.47 | 0.72896 | 0.0008049 | 15.4102 | 13.2521
LZ | OS265386T | LZ OS2T #1 | 6 | 1799.693 | 90.0584 | 25.0818 | 39.9832 | 174.6973 | 40.0949 | 90.0039 | 95.4294 | 95.873 | 99.4323 | 111.0221 | 76.2536 | 18.347 | 586.1966 | 394.081 | 103.4597 | 104.0233 | 102.8659 | 0.72898 | 0.82545 | 0.84116 | -0.00062554 | 89.9746 | 83.9329 | 1.4789 | 0.72896 | 0.00080536 | 15.4094 | 13.2513
LZ | OS265386T | LZ OS2T #1 | 6.0083 | 1800.209 | 90.011 | 25.0391 | 39.9622 | 174.8336 | 40.0713 | 90.001 | 95.3706 | 95.8432 | 99.41 | 114.9926 | 77.2528 | 18.347 | 581.9885 | 394.4247 | 103.1296 | 103.9782 | 103.3084 | 0.72899 | 0.82545 | 0.84116 | -0.00062554 | 89.9501 | 83.848 | 1.4691 | 0.72896 | 0.0008046 | 15.4088 | 13.2508
LZ | OS265386T | LZ OS2T #1 | 6.0167 | 1799.689 | 90.029 | 25.0421 | 39.9649 | 174.7836 | 40.0578 | 89.9984 | 95.4064 | 95.8607 | 99.4353 | 111.3467 | 77.3352 | 18.347 | 565.71 | 394.081 | 103.2719 | 104.0135 | 103.0163 | 0.72929 | 0.82545 | 0.84116 | -0.00062554 | 89.9656 | 83.8006 | 1.479 | 0.72927 | 0.00080411 | 15.3603 | 13.2031
LZ | OS265386T | LZ OS2T #1 | 6.025 | 1798.815 | 89.983 | 25.1002 | 39.9607 | 174.8229 | 40.0436 | 89.9784 | 95.434 | 95.8644 | 99.44 | 121.1775 | 76.6288 | 18.3482 | 566.3683 | 394.4247 | 103.2475 | 104.0269 | 103.1397 | 0.72818 | 0.82545 | 0.84116 | -0.00062554 | 89.9518 | 83.9417 | 1.4987 | 0.72815 | 0.00080549 | 15.5386 | 13.3781
LZ | OS265386T | LZ OS2T #1 | 6.0333 | 1800.121 | 90.017 | 25.1255 | 39.9543 | 174.893 | 40.0482 | 89.9824 | 95.3994 | 95.8667 | 99.4381 | 103.6211 | 75.7339 | 18.3508 | 565.3788 | 394.081 | 103.434 | 104.0102 | 103.2672 | 0.72905 | 0.82545 | 0.84116 | -0.00062554 | 89.9629 | 83.8628 | 1.4768 | 0.72903 | 0.00080471 | 15.3981 | 13.2402
LZ | OS265386T | LZ OS2T #1 | 6.0417 | 1799.815 | 89.9887 | 25.0453 | 39.9492 | 174.7415 | 40.0088 | 90.0294 | 95.4009 | 95.8571 | 99.4104 | 115.3288 | 77.9309 | 18.4513 | 574.1984 | 394.4247 | 103.4435 | 103.9964 | 102.8989 | 0.72931 | 0.82545 | 0.84116 | -0.00062554 | 89.9815 | 83.7011 | 1.4687 | 0.7293 | 0.00080312 | 15.3558 | 13.1988
LZ | OS265386T | LZ OS2T #1 | 6.05 | 1801.011 | 90.0015 | 24.9863 | 39.9408 | 174.7137 | 39.9608 | 89.9765 | 95.4201 | 95.8485 | 99.41 | 107.0917 | 72.223 | 18.347 | 584.7402 | 394.081 | 103.5028 | 103.9885 | 102.7347 | 0.729 | 0.82545 | 0.84116 | -0.00062554 | 89.9823 | 83.7446 | 1.4646 | 0.72899 | 0.00080354 | 15.4052 | 13.2472
LZ | OS265386T | LZ OS2T #1 | 6.0583 | 1799.642 | 89.9863 | 24.8952 | 39.9561 | 174.7584 | 39.989 | 90.0281 | 95.4494 | 95.8598 | 99.414 | 114.2902 | 77.6389 | 18.3475 | 584.2595 | 394.081 | 103.5558 | 103.9913 | 102.8501 | 0.72946 | 0.82545 | 0.84116 | -0.00062554 | 90.0059 | 83.9398 | 1.4655 | 0.72946 | 0.00080536 | 15.3295 | 13.1729
LZ | OS265386T | LZ OS2T #1 | 6.0667 | 1800.214 | 90.0095 | 24.959 | 39.9811 | 174.923 | 39.933 | 89.9721 | 95.4404 | 95.8658 | 99.4119 | 111.7522 | 78.5298 | 18.347 | 576.7938 | 394.081 | 103.4349 | 103.9658 | 102.6039 | 0.72931 | 0.82545 | 0.84116 | -0.00062554 | 89.9883 | 83.9057 | 1.4736 | 0.7293 | 0.00080507 | 15.3552 | 13.1981
LZ | OS265386T | LZ OS2T #1 | 6.075 | 1799.931 | 90.0068 | 25.0378 | 39.967 | 174.7552 | 39.9737 | 89.9974 | 95.4343 | 95.8609 | 99.4109 | 109.6985 | 71.2985 | 18.347 | 571.7802 | 394.081 | 103.5835 | 103.9847 | 102.6961 | 0.729 | 0.82545 | 0.84116 | -0.00062554 | 89.9956 | 83.7832 | 1.4737 | 0.729 | 0.00080388 | 15.4035 | 13.2455
LZ | OS265386T | LZ OS2T #1 | 6.0833 | 1799.892 | 89.987 | 25.1382 | 39.9822 | 174.7509 | 39.9607 | 90.0157 | 95.4251 | 95.8564 | 99.4178 | 119.3014 | 73.1032 | 18.347 | 564.3008 | 394.081 | 103.3786 | 104.0014 | 102.6293 | 0.72879 | 0.82545 | 0.84116 | -0.00062554 | 90.0023 | 83.8558 | 1.4826 | 0.7288 | 0.00080456 | 15.4355 | 13.277
LZ | OS265386T | LZ OS2T #1 | 6.0917 | 1799.796 | 90.0025 | 25.1804 | 39.9926 | 174.7158 | 39.9342 | 89.987 | 95.4164 | 95.8524 | 99.41 | 93.1434 | 72.4626 | 18.347 | 562.1572 | 394.081 | 103.3609 | 103.9852 | 103.3084 | 0.72908 | 0.82545 | 0.84116 | -0.00062554 | 89.991 | 83.7994 | 1.4821 | 0.72908 | 0.00080404 | 15.3905 | 13.2328
LZ | OS265386T | LZ OS2T #1 | 6.1 | 1800.628 | 90.0029 | 25.1672 | 40.0112 | 174.8237 | 39.9844 | 90.0108 | 95.4246 | 95.846 | 99.41 | 115.7809 | 73.8153 | 18.347 | 570.6035 | 394.081 | 103.0889 | 103.9867 | 103.3017 | 0.729 | 0.82545 | 0.84116 | -0.00062554 | 89.9936 | 83.7934 | 1.4626 | 0.729 | 0.00080398 | 15.4033 | 13.2453
LZ | OS265386T | LZ OS2T #1 | 6.1083 | 1799.529 | 89.9722 | 25.1198 | 40.0012 | 174.7034 | 39.9811 | 89.9809 | 95.3849 | 95.8612 | 99.4161 | 114.92 | 77.4366 | 18.4176 | 582.7411 | 394.081 | 103.3151 | 103.9966 | 103.0096 | 0.729 | 0.82545 | 0.84116 | -0.00062554 | 90.0072 | 83.8758 | 1.4827 | 0.729 | 0.00080474 | 15.4026 | 13.2447
LZ | OS265386T | LZ OS2T #1 | 6.1167 | 1799.775 | 89.957 | 25.1097 | 40.0223 | 174.762 | 39.9864 | 89.9871 | 95.3985 | 95.8604 | 99.4137 | 117.6044 | 77.8661 | 18.347 | 586.6513 | 394.081 | 103.422 | 103.9762 | 103.3189 | 0.7296 | 0.82545 | 0.84116 | -0.00062554 | 89.9868 | 83.8676 | 1.4863 | 0.7296 | 0.00080471 | 15.3086 | 13.1524
LZ | OS265386T | LZ OS2T #1 | 6.125 | 1800.243 | 89.9207 | 25.0856 | 40.0067 | 174.7729 | 39.9984 | 89.9741 | 95.4015 | 95.8467 | 99.4109 | 110.6676 | 76.1863 | 18.347 | 581.817 | 394.081 | 103.3674 | 103.9715 | 103.1241 | 0.729 | 0.82545 | 0.84116 | -0.00062554 | 89.9931 | 83.7632 | 1.4739 | 0.72899 | 0.00080369 | 15.404 | 13.2461
LZ | OS265386T | LZ OS2T #1 | 6.1333 | 1800.574 | 89.9013 | 25.172 | 40.0401 | 174.8808 | 40.0161 | 89.9697 | 95.422 | 95.8407 | 99.41 | 117.9641 | 75.6478 | 18.347 | 572.213 | 394.081 | 103.4681 | 103.9782 | 102.8069 | 0.72902 | 0.82545 | 0.84116 | -0.00062554 | 89.9845 | 83.8723 | 1.4769 | 0.72901 | 0.00080476 | 15.4016 | 13.2437
LZ | OS265386T | LZ OS2T #1 | 6.1417 | 1799.875 | 89.8921 | 25.0174 | 40.0077 | 174.7088 | 39.9859 | 90.0116 | 95.3958 | 95.8429 | 99.425 | 115.5468 | 76.9417 | 18.356 | 561.8247 | 394.081 | 103.3505 | 103.9891 | 103.0524 | 0.72832 | 0.82545 | 0.84116 | -0.00062554 | 89.9697 | 83.9352 | 1.4807 | 0.7283 | 0.00080539 | 15.5138 | 13.3538
LZ | OS265386T | LZ OS2T #1 | 6.15 | 1799.878 | 89.8957 | 24.9921 | 40.0416 | 174.842 | 39.9719 | 89.9883 | 95.4218 | 95.8393 | 99.41 | 110.7167 | 79.7449 | 18.347 | 561.6223 | 394.081 | 103.4277 | 103.9838 | 103.3338 | 0.72901 | 0.82545 | 0.84116 | -0.00062554 | 89.9668 | 83.8719 | 1.4729 | 0.72899 | 0.00080479 | 15.4051 | 13.2471
LZ | OS265386T | LZ OS2T #1 | 6.1583 | 1799.763 | 89.9334 | 24.8897 | 40.0229 | 174.8108 | 39.9891 | 89.9985 | 95.4124 | 95.8712 | 99.4343 | 104.3532 | 78.5461 | 18.3477 | 573.3765 | 394.081 | 103.5892 | 104.0016 | 102.9169 | 0.72904 | 0.82545 | 0.84116 | -0.00062554 | 89.9895 | 83.8287 | 1.4719 | 0.72903 | 0.00080433 | 15.3979 | 13.2401
LZ | OS265386T | LZ OS2T #1 | 6.1667 | 1799.777 | 89.9006 | 24.8269 | 40.0032 | 174.6395 | 40.0078 | 89.9759 | 95.4058 | 95.8732 | 99.4245 | 114.0144 | 80.0872 | 18.3535 | 584.0226 | 394.081 | 103.441 | 104.0074 | 103.09 | 0.72717 | 0.82545 | 0.84116 | -0.00062554 | 89.9876 | 83.8773 | 1.4771 | 0.72716 | 0.0008048 | 15.6947 | 13.5313
LZ | OS265386T | LZ OS2T #1 | 6.175 | 1799.332 | 89.9411 | 24.8725 | 40.0238 | 174.6116 | 40.0091 | 90.0025 | 95.402 | 95.8758 | 99.4173 | 102.8112 | 78.5136 | 18.3849 | 586.6175 | 394.081 | 103.3432 | 103.9993 | 103.3021 | 0.72869 | 0.82545 | 0.84116 | -0.00062554 | 89.9938 | 83.7359 | 1.4552 | 0.72868 | 0.00080343 | 15.4533 | 13.2944
LZ | OS265386T | LZ OS2T #1 | 6.1833 | 1800.581 | 89.9543 | 24.8818 | 39.9992 | 174.6405 | 39.999 | 89.9978 | 95.3986 | 95.8761 | 99.4301 | 107.9914 | 80.6909 | 18.347 | 577.8028 | 394.081 | 103.4236 | 103.9937 | 103.3282 | 0.7291 | 0.82545 | 0.84116 | -0.00062554 | 89.9969 | 83.785 | 1.4698 | 0.7291 | 0.00080389 | 15.3872 | 13.2295
LZ | OS265386T | LZ OS2T #1 | 6.1917 | 1799.132 | 89.9618 | 24.9294 | 39.9949 | 174.6728 | 40.0018 | 89.98 | 95.402 | 95.864 | 99.4292 | 110.36 | 81.9083 | 18.347 | 579.2303 | 394.081 | 103.1628 | 103.9803 | 103.2794 | 0.72898 | 0.82545 | 0.84116 | -0.00062554 | 89.9992 | 83.7239 | 1.4731 | 0.72898 | 0.0008033 | 15.4069 | 13.2489
LZ | OS265386T | LZ OS2T #1 | 6.2 | 1799.804 | 89.9435 | 25.0101 | 40.0186 | 174.714 | 39.9755 | 90.0148 | 95.4324 | 95.8658 | 99.418 | 117.3448 | 81.544 | 18.347 | 563.6097 | 394.081 | 103.4634 | 104.0069 | 103.0756 | 0.72955 | 0.82545 | 0.84116 | -0.00062554 | 90.0107 | 83.8047 | 1.4794 | 0.72956 | 0.00080405 | 15.315 | 13.1587
LZ | OS265386T | LZ OS2T #1 | 6.2083 | 1799.999 | 89.9649 | 25.1539 | 39.9907 | 174.7688 | 39.9712 | 89.9987 | 95.4046 | 95.8541 | 99.41 | 104.1132 | 76.5192 | 18.4744 | 574.329 | 394.081 | 103.6523 | 103.985 | 103.0625 | 0.72915 | 0.82545 | 0.84116 | -0.00062554 | 90.0125 | 83.8372 | 1.4705 | 0.72916 | 0.00080436 | 15.3782 | 13.2207
LZ | OS265386T | LZ OS2T #1 | 6.2167 | 1799.898 | 89.979 | 25.1305 | 39.9697 | 174.6826 | 40.0257 | 90.0072 | 95.4168 | 95.8447 | 99.41 | 122.3889 | 80.1874 | 18.4237 | 580.861 | 394.081 | 103.3433 | 103.9992 | 102.8632 | 0.72898 | 0.82545 | 0.84116 | -0.00062554 | 90.008 | 83.9173 | 1.4908 | 0.72898 | 0.00080514 | 15.4059 | 13.2479
LZ | OS265386T | LZ OS2T #1 | 6.225 | 1799.848 | 89.9885 | 25.1171 | 40.0136 | 174.8522 | 40.0093 | 90.0028 | 95.4416 | 95.8482 | 99.41 | 97.5954 | 80.5143 | 18.6665 | 582.2552 | 394.081 | 103.3924 | 103.9849 | 102.8957 | 0.72867 | 0.82545 | 0.84116 | -0.00062554 | 90.0208 | 84.038 | 1.4806 | 0.72868 | 0.00080627 | 15.4532 | 13.2943
LZ | OS265386T | LZ OS2T #1 | 6.2333 | 1800.093 | 89.9912 | 24.9629 | 39.9741 | 174.8002 | 40.0413 | 90.0017 | 95.4269 | 95.8516 | 99.41 | 111.9592 | 81.3796 | 18.4219 | 584.6046 | 394.081 | 103.4319 | 103.9795 | 103.1969 | 0.72931 | 0.82545 | 0.84116 | -0.00062554 | 90.0222 | 83.7689 | 1.4837 | 0.72933 | 0.00080368 | 15.351 | 13.1941
LZ | OS265386T | LZ OS2T #1 | 6.2417 | 1800.142 | 89.9499 | 24.9453 | 39.9767 | 174.8656 | 39.9916 | 89.995 | 95.4422 | 95.8364 | 99.41 | 105.5048 | 80.2652 | 18.4631 | 570.7734 | 394.081 | 103.4451 | 103.9733 | 102.8977 | 0.72869 | 0.82545 | 0.84116 | -0.00062554 | 90.0071 | 83.7567 | 1.4717 | 0.72869 | 0.0008036 | 15.4521 | 13.2932
LZ | OS265386T | LZ OS2T #1 | 6.25 | 1799.9 | 89.8949 | 24.9206 | 39.9602 | 174.8385 | 39.9863 | 89.9841 | 95.4395 | 95.8419 | 99.41 | 114.3999 | 80.1559 | 18.347 | 567.4902 | 394.081 | 103.1258 | 103.9829 | 102.6826 | 0.729 | 0.82545 | 0.84116 | -0.00062554 | 90.0144 | 83.7804 | 1.48 | 0.72901 | 0.00080381 | 15.4019 | 13.244
LZ | OS265386T | LZ OS2T #1 | 6.2583 | 1800.391 | 89.9475 | 25.0871 | 39.943 | 174.8388 | 39.9554 | 89.9908 | 95.3922 | 95.8402 | 99.41 | 107.5113 | 81.7583 | 18.3461 | 565.3861 | 394.081 | 102.9544 | 103.9785 | 103.0633 | 0.7293 | 0.82545 | 0.84116 | -0.00062554 | 90.0108 | 83.8418 | 1.4913 | 0.72931 | 0.00080441 | 15.3537 | 13.1966
LZ | OS265386T | LZ OS2T #1 | 6.2667 | 1800.215 | 89.9495 | 25.1565 | 39.9373 | 174.8353 | 39.9663 | 89.9971 | 95.4229 | 95.8436 | 99.41 | 115.1817 | 80.957 | 18.3806 | 569.4107 | 394.081 | 102.9484 | 103.9755 | 103.2948 | 0.72874 | 0.82545 | 0.84116 | -0.00062554 | 90.0002 | 83.8766 | 1.4763 | 0.72874 | 0.00080476 | 15.4445 | 13.2858
LZ | OS265386T | LZ OS2T #1 | 6.275 | 1799.922 | 89.9674 | 25.0929 | 39.9035 | 174.8411 | 39.9655 | 90.0125 | 95.3943 | 95.8546 | 99.41 | 105.1609 | 80.3243 | 18.3509 | 578.3386 | 394.081 | 102.9216 | 103.9734 | 103.2971 | 0.72871 | 0.82545 | 0.84116 | -0.00062554 | 90.0133 | 83.8694 | 1.4774 | 0.72871 | 0.00080467 | 15.4484 | 13.2896
LZ | OS265386T | LZ OS2T #1 | 6.2833 | 1799.678 | 89.9881 | 24.9936 | 39.931 | 174.8367 | 39.9561 | 89.9813 | 95.3855 | 95.853 | 99.41 | 111.3388 | 80.92 | 18.3857 | 582.7797 | 394.081 | 102.9072 | 103.9708 | 102.9686 | 0.72544 | 0.82545 | 0.84116 | -0.00062554 | 90.008 | 84.2447 | 1.4826 | 0.72544 | 0.00080828 | 15.9694 | 13.8009
LZ | OS265386T | LZ OS2T #1 | 6.2917 | 1799.889 | 90.0047 | 25.0091 | 39.93 | 174.7474 | 39.9777 | 90.0306 | 95.4474 | 95.8592 | 99.41 | 116.3999 | 82.8212 | 18.3526 | 580.7482 | 394.081 | 103.1019 | 103.9593 | 103.0682 | 0.72926 | 0.82545 | 0.84116 | -0.00062554 | 90.0319 | 83.7256 | 1.4776 | 0.72928 | 0.00080324 | 15.3589 | 13.2017
LZ | OS265386T | LZ OS2T #1 | 6.3 | 1800.781 | 90.0478 | 25.061 | 39.9414 | 174.7309 | 39.9919 | 90.0297 | 95.4334 | 95.8483 | 99.41 | 112.26 | 82.418 | 18.347 | 579.3212 | 394.081 | 102.7071 | 103.9679 | 103.3307 | 0.72887 | 0.82545 | 0.84116 | -0.00062554 | 90.0195 | 83.6857 | 1.4835 | 0.72888 | 0.00080289 | 15.4213 | 13.263
LZ | OS265386T | LZ OS2T #1 | 6.3083 | 1799.849 | 90.0175 | 25.0616 | 39.9471 | 174.8259 | 40.0062 | 90.0066 | 95.4542 | 95.8559 | 99.41 | 102.183 | 76.2606 | 18.347 | 569.0288 | 394.081 | 102.9849 | 103.9873 | 103.1878 | 0.72868 | 0.82545 | 0.84116 | -0.00062554 | 90.0308 | 83.7161 | 1.4821 | 0.7287 | 0.00080316 | 15.4513 | 13.2925
LZ | OS265386T | LZ OS2T #1 | 6.3167 | 1800.155 | 90.0315 | 25.0594 | 39.94 | 174.8124 | 40.0601 | 90.0236 | 95.4373 | 95.8621 | 99.41 | 122.6571 | 81.4356 | 18.347 | 564.3293 | 394.081 | 102.8372 | 103.9769 | 103.3289 | 0.72604 | 0.82545 | 0.84116 | -0.00062554 | 90.0237 | 83.8855 | 1.4801 | 0.72605 | 0.0008048 | 15.8721 | 13.7054
LZ | OS265386T | LZ OS2T #1 | 6.325 | 1799.426 | 90.0499 | 24.9875 | 39.9507 | 174.8792 | 40.0229 | 90.0098 | 95.432 | 95.8529 | 99.41 | 113.5219 | 80.4198 | 18.3625 | 566.3733 | 394.081 | 103.1321 | 103.9822 | 103.2786 | 0.72882 | 0.82545 | 0.84116 | -0.00062554 | 90.0186 | 83.7581 | 1.482 | 0.72883 | 0.00080359 | 15.4303 | 13.2719
LZ | OS265386T | LZ OS2T #1 | 6.3333 | 1799.826 | 90.0663 | 24.9835 | 39.9522 | 174.7522 | 40.0622 | 90.0002 | 95.4249 | 95.8509 | 99.41 | 94.8945 | 82.8735 | 18.3753 | 583.4923 | 394.4247 | 103.2079 | 103.9724 | 103.1275 | 0.72881 | 0.82545 | 0.84116 | -0.00062554 | 90.0301 | 83.7996 | 1.4812 | 0.72883 | 0.00080396 | 15.4297 | 13.2713
LZ | OS265386T | LZ OS2T #1 | 6.3417 | 1799.77 | 90.0255 | 24.9499 | 39.9677 | 174.8084 | 40.0498 | 89.9858 | 95.4426 | 95.8577 | 99.41 | 122.9755 | 75.3772 | 18.5467 | 586.8528 | 394.081 | 103.0966 | 103.9511 | 103.134 | 0.72874 | 0.82545 | 0.84116 | -0.00062554 | 90.0125 | 83.7691 | 1.4658 | 0.72875 | 0.0008037 | 15.4432 | 13.2845
LZ | OS265386T | LZ OS2T #1 | 6.35 | 1800.063 | 89.9737 | 24.9319 | 39.981 | 174.8534 | 40.06 | 89.9835 | 95.4459 | 95.847 | 99.41 | 108.2734 | 74.7102 | 18.4138 | 580.8199 | 394.081 | 103.2892 | 103.965 | 102.9301 | 0.72931 | 0.82545 | 0.84116 | -0.00062554 | 90.0256 | 83.7803 | 1.4792 | 0.72932 | 0.00080378 | 15.3519 | 13.1949
LZ | OS265386T | LZ OS2T #1 | 6.3583 | 1799.834 | 89.9019 | 24.9903 | 39.9972 | 174.648 | 40.0896 | 89.9581 | 95.4299 | 95.8442 | 99.41 | 115.1064 | 79.5819 | 18.347 | 569.6812 | 394.081 | 103.2027 | 103.98 | 103.2638 | 0.729 | 0.82545 | 0.84116 | -0.00062554 | 90.0025 | 83.7548 | 1.4771 | 0.729 | 0.00080359 | 15.4028 | 13.2448
LZ | OS265386T | LZ OS2T #1 | 6.3667 | 1799.905 | 89.7831 | 25.0216 | 39.9925 | 174.7092 | 40.1016 | 89.9572 | 95.4153 | 95.8353 | 99.41 | 114.121 | 78.9556 | 18.347 | 562.5569 | 394.081 | 103.2201 | 103.9808 | 102.9082 | 0.7283 | 0.82545 | 0.84116 | -0.00062554 | 89.9925 | 83.9269 | 1.4866 | 0.72829 | 0.00080526 | 15.5155 | 13.3554
LZ | OS265386T | LZ OS2T #1 | 6.375 | 1799.818 | 89.7328 | 25.1052 | 39.9582 | 174.6738 | 40.0555 | 89.927 | 95.4128 | 95.8374 | 99.41 | 111.2795 | 76.0875 | 18.347 | 563.6384 | 394.081 | 103.0531 | 103.9833 | 102.9602 | 0.72855 | 0.82545 | 0.84116 | -0.00062554 | 89.9519 | 83.8223 | 1.4157 | 0.72852 | 0.00080435 | 15.4789 | 13.3195
LZ | OS265386T | LZ OS2T #1 | 6.3833 | 1800.734 | 89.8621 | 25.1537 | 39.9551 | 174.5952 | 40.0469 | 89.9528 | 95.3552 | 95.8442 | 99.41 | 111.3886 | 77.5355 | 18.347 | 565.4686 | 394.081 | 103.2199 | 103.9655 | 102.9342 | 0.72903 | 0.82545 | 0.84116 | -0.00062554 | 89.9612 | 83.6986 | 1.4801 | 0.72901 | 0.00080314 | 15.4021 | 13.2442
LZ | OS265386T | LZ OS2T #1 | 6.3917 | 1799.805 | 89.9915 | 25.0376 | 39.9548 | 174.7573 | 40.04 | 90.0099 | 95.4225 | 95.8505 | 99.41 | 106.921 | 74.9971 | 18.4986 | 578.6184 | 394.081 | 103.1656 | 103.9724 | 102.7441 | 0.729 | 0.82545 | 0.84116 | -0.00062554 | 89.9939 | 83.808 | 1.4821 | 0.72899 | 0.00080412 | 15.404 | 13.246
LZ | OS265386T | LZ OS2T #1 | 6.4 | 1798.946 | 90.1117 | 25.0125 | 39.9708 | 174.6147 | 40.0043 | 90.0452 | 95.4359 | 95.8534 | 99.41 | 118.4667 | 75.5907 | 18.3801 | 581.6857 | 394.081 | 103.1594 | 103.9681 | 103.1018 | 0.729 | 0.82545 | 0.84116 | -0.00062554 | 90.0412 | 83.7681 | 1.4722 | 0.72903 | 0.00080363 | 15.3987 | 13.2408
LZ | OS265386T | LZ OS2T #1 | 6.4083 | 1800.225 | 90.1653 | 24.9623 | 39.9768 | 174.6913 | 39.9946 | 90.0896 | 95.4605 | 95.8561 | 99.41 | 111.6567 | 73.6782 | 18.347 | 578.9377 | 394.081 | 103.2966 | 103.9774 | 102.93 | 0.72737 | 0.82545 | 0.84116 | -0.00062554 | 90.0505 | 84.0551 | 1.4433 | 0.7274 | 0.00080636 | 15.6568 | 13.4941
LZ | OS265386T | LZ OS2T #1 | 6.4167 | 1800.635 | 90.1945 | 24.8841 | 39.9685 | 174.7182 | 39.9637 | 90.0543 | 95.4421 | 95.8554 | 99.41 | 110.0058 | 76.4191 | 18.3471 | 572.8986 | 394.081 | 102.9543 | 103.9813 | 102.9183 | 0.72901 | 0.82545 | 0.84116 | -0.00062554 | 90.0692 | 83.8653 | 1.4641 | 0.72906 | 0.0008045 | 15.3941 | 13.2363
LZ | OS265386T | LZ OS2T #1 | 6.425 | 1799.63 | 90.264 | 24.9185 | 40.0034 | 174.8792 | 39.986 | 90.055 | 95.4962 | 95.8559 | 99.41 | 113.1648 | 74.1254 | 18.348 | 566.1426 | 394.081 | 103.2501 | 103.9854 | 103.042 | 0.72868 | 0.82545 | 0.84116 | -0.00062554 | 90.0904 | 83.7953 | 1.4866 | 0.72874 | 0.00080378 | 15.444 | 13.2853
LZ | OS265386T | LZ OS2T #1 | 6.4333 | 1799.772 | 90.2412 | 24.9272 | 40.0449 | 174.9834 | 39.9813 | 90.09 | 95.484 | 95.851 | 99.41 | 117.3024 | 78.4042 | 18.4926 | 565.807 | 394.081 | 103.2775 | 103.9707 | 102.6686 | 0.72854 | 0.82545 | 0.84116 | -0.00062554 | 90.0965 | 83.8547 | 1.4772 | 0.7286 | 0.00080434 | 15.4662 | 13.3071
LZ | OS265386T | LZ OS2T #1 | 6.4417 | 1799.438 | 90.2277 | 25.0353 | 40.013 | 174.8439 | 39.9654 | 90.0589 | 95.46 | 95.8487 | 99.41 | 116.2763 | 76.5243 | 18.3876 | 577.6034 | 394.081 | 103.1862 | 103.9741 | 103.1339 | 0.72824 | 0.82545 | 0.84116 | -0.00062554 | 90.0698 | 83.9381 | 1.4857 | 0.72829 | 0.0008052 | 15.5164 | 13.3563
LZ | OS265386T | LZ OS2T #1 | 6.45 | 1800.494 | 90.2048 | 25.1802 | 40.0318 | 174.8819 | 39.9704 | 90.0515 | 95.4717 | 95.841 | 99.41 | 106.6587 | 75.87 | 18.347 | 578.5869 | 394.081 | 103.1834 | 103.9582 | 103.3219 | 0.72882 | 0.82545 | 0.84116 | -0.00062554 | 90.0676 | 83.8656 | 1.4752 | 0.72886 | 0.00080451 | 15.425 | 13.2666
LZ | OS265386T | LZ OS2T #1 | 6.4583 | 1800.535 | 90.174 | 25.1142 | 40.0153 | 174.8542 | 39.9839 | 90.0216 | 95.4817 | 95.8549 | 99.41 | 117.8609 | 78.2059 | 18.3484 | 581.4489 | 394.081 | 103.1416 | 103.9661 | 103.3151 | 0.72884 | 0.82545 | 0.84116 | -0.00062554 | 90.0323 | 83.6778 | 1.4754 | 0.72886 | 0.00080278 | 15.4245 | 13.2662
LZ | OS265386T | LZ OS2T #1 | 6.4667 | 1800.203 | 90.1424 | 25.1132 | 40.009 | 174.9131 | 39.9305 | 90.0202 | 95.4622 | 95.8504 | 99.41 | 108.2336 | 77.9649 | 18.347 | 584.8427 | 394.081 | 103.2754 | 103.9624 | 103.3017 | 0.72864 | 0.82545 | 0.84116 | -0.00062554 | 90.0097 | 83.6177 | 1.4762 | 0.72864 | 0.00080226 | 15.4597 | 13.3006
LZ | OS265386T | LZ OS2T #1 | 6.475 | 1799.793 | 90.1374 | 25.0724 | 40.036 | 174.8222 | 39.94 | 89.9723 | 95.4492 | 95.8441 | 99.41 | 103.9747 | 77.68 | 18.347 | 575.533 | 394.081 | 103.247 | 103.9635 | 103.288 | 0.72887 | 0.82545 | 0.84116 | -0.00062554 | 90.001 | 83.8468 | 1.4935 | 0.72887 | 0.00080448 | 15.4233 | 13.265
LZ | OS265386T | LZ OS2T #1 | 6.4833 | 1799.783 | 90.086 | 25.0303 | 40.0565 | 174.8592 | 39.9472 | 89.9519 | 95.4302 | 95.8337 | 99.41 | 116.3737 | 78.4469 | 18.347 | 575.8215 | 394.081 | 103.3994 | 103.9682 | 103.3558 | 0.72869 | 0.82545 | 0.84116 | -0.00062554 | 89.9794 | 83.6267 | 1.4851 | 0.72867 | 0.00080241 | 15.4548 | 13.2959
LZ | OS265386T | LZ OS2T #1 | 6.4917 | 1799.508 | 90.0603 | 25.0196 | 40.0238 | 174.9712 | 39.9286 | 89.9531 | 95.4529 | 95.8485 | 99.41 | 101.4714 | 78.5387 | 18.4432 | 570.0442 | 394.081 | 103.437 | 103.9656 | 103.2813 | 0.72831 | 0.82545 | 0.84116 | -0.00062554 | 89.9756 | 83.7219 | 1.4792 | 0.72829 | 0.00080333 | 15.5155 | 13.3554
LZ | OS265386T | LZ OS2T #1 | 6.5 | 1800.164 | 90.0191 | 25.0058 | 40.0304 | 174.8863 | 39.9426 | 89.9608 | 95.4246 | 95.8487 | 99.41 | 104.3892 | 79.5928 | 18.347 | 566.5966 | 394.081 | 103.2383 | 103.981 | 103.3288 | 0.72869 | 0.82545 | 0.84116 | -0.00062554 | 89.974 | 83.6907 | 1.4807 | 0.72867 | 0.00080304 | 15.4554 | 13.2965
LZ | OS265386T | LZ OS2T #1 | 6.5083 | 1801.02 | 90.0453 | 24.9459 | 40.0443 | 174.9594 | 39.9928 | 89.9708 | 95.4254 | 95.8285 | 99.41 | 113.8396 | 82.2236 | 18.347 | 569.875 | 394.081 | 102.9612 | 103.9742 | 103.3017 | 0.72806 | 0.82545 | 0.84116 | -0.00062554 | 89.9497 | 83.7663 | 1.4812 | 0.72803 | 0.00080382 | 15.5566 | 13.3958
LZ | OS265386T | LZ OS2T #1 | 6.5167 | 1800.446 | 90.023 | 24.9799 | 40.0122 | 174.829 | 40.0078 | 90.0033 | 95.4004 | 95.8338 | 99.41 | 119.816 | 81.7985 | 18.3481 | 581.0696 | 394.4247 | 103.219 | 103.9743 | 103.3422 | 0.729 | 0.82545 | 0.84116 | -0.00062554 | 89.9625 | 83.7071 | 1.4789 | 0.72897 | 0.00080322 | 15.4071 | 13.2491
LZ | OS265386T | LZ OS2T #1 | 6.525 | 1800.897 | 89.997 | 24.8941 | 40.0343 | 174.8259 | 39.987 | 89.9706 | 95.4012 | 95.831 | 99.41 | 120.4478 | 80.9678 | 18.347 | 580.632 | 394.081 | 103.3501 | 103.9707 | 103.3287 | 0.72838 | 0.82545 | 0.84116 | -0.00062554 | 89.9523 | 83.713 | 1.4846 | 0.72835 | 0.0008033 | 15.5063 | 13.3464
LZ | OS265386T | LZ OS2T #1 | 6.5333 | 1799.196 | 89.9877 | 24.9163 | 40.0639 | 174.8225 | 40.0254 | 89.9824 | 95.4371 | 95.8308 | 99.41 | 103.1762 | 79.4918 | 18.347 | 572.026 | 394.081 | 103.213 | 103.9765 | 103.3016 | 0.72539 | 0.82545 | 0.84116 | -0.00062554 | 89.956 | 83.9562 | 1.4886 | 0.72537 | 0.00080562 | 15.9818 | 13.813
LZ | OS265386T | LZ OS2T #1 | 6.5417 | 1800.373 | 90.0075 | 24.9909 | 40.0454 | 174.9527 | 40.0318 | 89.9518 | 95.4202 | 95.8289 | 99.41 | 111.3818 | 72.8758 | 18.3466 | 571.8872 | 394.081 | 103.5038 | 104.0131 | 103.3359 | 0.72869 | 0.82545 | 0.84116 | -0.00062554 | 89.9538 | 83.8273 | 1.4832 | 0.72866 | 0.00080439 | 15.4574 | 13.2984
LZ | OS265386T | LZ OS2T #1 | 6.55 | 1800.068 | 89.9852 | 25.0756 | 40.0305 | 174.8659 | 40.0503 | 89.9749 | 95.4009 | 95.8345 | 99.41 | 102.8094 | 80.4627 | 18.347 | 568.6254 | 394.4247 | 103.3684 | 103.9933 | 103.3152 | 0.72869 | 0.82545 | 0.84116 | -0.00062554 | 89.9604 | 83.7122 | 1.4765 | 0.72866 | 0.00080327 | 15.4567 | 13.2978
LZ | OS265386T | LZ OS2T #1 | 6.5583 | 1800.095 | 89.9844 | 25.1673 | 40.0422 | 174.9724 | 40.1243 | 89.9836 | 95.3865 | 95.8345 | 99.41 | 117.0392 | 79.2654 | 18.347 | 570.4837 | 394.081 | 103.3437 | 103.9858 | 103.3377 | 0.72841 | 0.82545 | 0.84116 | -0.00062554 | 89.952 | 83.8752 | 1.4851 | 0.72838 | 0.00080486 | 15.5015 | 13.3417
LZ | OS265386T | LZ OS2T #1 | 6.5667 | 1800.005 | 90.0269 | 25.1595 | 40.0523 | 174.8927 | 40.1482 | 90.0115 | 95.4188 | 95.831 | 99.41 | 110.0349 | 78.5152 | 18.3934 | 576.28 | 394.081 | 103.4537 | 103.9935 | 103.2677 | 0.72834 | 0.82545 | 0.84116 | -0.00062554 | 89.9537 | 83.8837 | 1.4829 | 0.72831 | 0.00080493 | 15.513 | 13.353
LZ | OS265386T | LZ OS2T #1 | 6.575 | 1799.911 | 89.9839 | 25.0375 | 40.037 | 174.8128 | 40.161 | 90.0173 | 95.4058 | 95.8363 | 99.41 | 100.1642 | 81.8384 | 18.347 | 577.3301 | 394.081 | 103.417 | 103.9857 | 103.3355 | 0.72911 | 0.82545 | 0.84116 | -0.00062554 | 89.9484 | 83.9152 | 1.4787 | 0.72907 | 0.00080525 | 15.3914 | 13.2337
LZ | OS265386T | LZ OS2T #1 | 6.5833 | 1799.492 | 90 | 24.9167 | 40.0567 | 174.8348 | 40.137 | 89.9907 | 95.41 | 95.8298 | 99.41 | 117.6167 | 81.3094 | 18.347 | 580.1044 | 394.081 | 103.601 | 104.0045 | 103.3285 | 0.72869 | 0.82545 | 0.84116 | -0.00062554 | 89.9708 | 83.892 | 1.4801 | 0.72867 | 0.00080498 | 15.4557 | 13.2968
LZ | OS265386T | LZ OS2T #1 | 6.5917 | 1799.833 | 89.9604 | 24.901 | 40.0439 | 174.8376 | 40.068 | 89.9835 | 95.3855 | 95.8238 | 99.41 | 110.349 | 81.5603 | 18.2508 | 576.4531 | 394.4247 | 103.3665 | 104.0059 | 103.3558 | 0.72905 | 0.82545 | 0.84116 | -0.00062554 | 89.9598 | 83.9254 | 1.4815 | 0.72903 | 0.00080532 | 15.3984 | 13.2405
LZ | OS265386T | LZ OS2T #1 | 6.6 | 1799.834 | 89.9748 | 24.795 | 40.0474 | 174.8007 | 39.9717 | 90.0062 | 95.4378 | 95.8223 | 99.41 | 117.3952 | 76.3279 | 18.3445 | 571.9922 | 394.081 | 103.5153 | 104.0112 | 103.301 | 0.72913 | 0.82545 | 0.84116 | -0.00062554 | 89.9562 | 83.9998 | 1.4681 | 0.7291 | 0.00080604 | 15.3869 | 13.2292
LZ | OS265386T | LZ OS2T #1 | 6.6083 | 1800.569 | 89.9796 | 24.8981 | 40.036 | 174.8316 | 39.8978 | 89.9868 | 95.4237 | 95.8251 | 99.41 | 113.9425 | 77.5214 | 18.347 | 570.155 | 394.081 | 103.5947 | 104.0077 | 103.3355 | 0.72931 | 0.82545 | 0.84116 | -0.00062554 | 89.9777 | 83.9526 | 1.4846 | 0.7293 | 0.00080554 | 15.3562 | 13.1991
LZ | OS265386T | LZ OS2T #1 | 6.6167 | 1800.776 | 89.9556 | 24.9684 | 40.0117 | 174.8848 | 39.8387 | 89.9973 | 95.3923 | 95.8323 | 99.41 | 112.8699 | 79.7456 | 18.3465 | 570.123 | 394.081 | 103.4424 | 104.0079 | 103.3219 | 0.72927 | 0.82545 | 0.84116 | -0.00062554 | 89.9853 | 84.0294 | 1.4827 | 0.72926 | 0.00080626 | 15.3624 | 13.2052
LZ | OS265386T | LZ OS2T #1 | 6.625 | 1799.596 | 89.998 | 25.0859 | 40.0165 | 174.8173 | 39.8504 | 90.0034 | 95.4433 | 95.8308 | 99.41 | 120.242 | 82.1579 | 18.3476 | 579.4293 | 394.081 | 103.7585 | 103.9981 | 103.3016 | 0.72659 | 0.82545 | 0.84116 | -0.00062554 | 90.0075 | 84.2649 | 1.48 | 0.72659 | 0.00080847 | 15.7863 | 13.6211
LZ | OS265386T | LZ OS2T #1 | 6.6333 | 1800.536 | 90.0184 | 25.0784 | 39.9876 | 174.9778 | 39.8341 | 90.0183 | 95.4196 | 95.8288 | 99.41 | 117.9523 | 80.912 | 18.347 | 577.3721 | 394.081 | 103.4464 | 104.0012 | 103.3423 | 0.72964 | 0.82545 | 0.84116 | -0.00062554 | 90.0074 | 84.0045 | 1.477 | 0.72965 | 0.00080597 | 15.3004 | 13.1443
LZ | OS265386T | LZ OS2T #1 | 6.6417 | 1799.861 | 89.9925 | 25.0701 | 40.0128 | 174.8076 | 39.8128 | 90.011 | 95.4401 | 95.8342 | 99.41 | 117.6054 | 81.9615 | 18.347 | 578.4465 | 394.081 | 103.5149 | 104.0084 | 103.2759 | 0.72914 | 0.82545 | 0.84116 | -0.00062554 | 90.008 | 84.0229 | 1.4772 | 0.72915 | 0.00080615 | 15.3796 | 13.2221
LZ | OS265386T | LZ OS2T #1 | 6.65 | 1800.434 | 89.96 | 25.0626 | 40.0238 | 174.9082 | 39.8903 | 89.974 | 95.4171 | 95.8257 | 99.41 | 107.6764 | 80.8376 | 18.347 | 574.365 | 394.081 | 103.5239 | 104.019 | 103.3152 | 0.72931 | 0.82545 | 0.84116 | -0.00062554 | 90.0229 | 84.0968 | 1.4783 | 0.72932 | 0.00080683 | 15.3518 | 13.1948
LZ | OS265386T | LZ OS2T #1 | 6.6583 | 1799.961 | 89.9817 | 25.0665 | 39.9818 | 174.9187 | 39.979 | 89.9988 | 95.4193 | 95.8252 | 99.41 | 111.962 | 80.1559 | 18.3006 | 572.4431 | 394.081 | 103.4735 | 104.0073 | 103.3152 | 0.72838 | 0.82545 | 0.84116 | -0.00062554 | 90.0133 | 84.2156 | 1.5038 | 0.72839 | 0.00080799 | 15.4997 | 13.3399
LZ | OS265386T | LZ OS2T #1 | 6.6667 | 1800.23 | 89.9744 | 24.9721 | 40.0008 | 174.8218 | 40.046 | 89.9954 | 95.4318 | 95.8299 | 99.41 | 112.881 | 77.7731 | 18.347 | 570.2242 | 394.081 | 103.3099 | 104.0317 | 103.3442 | 0.72962 | 0.82545 | 0.84116 | -0.00062554 | 90.0162 | 84.0901 | 1.4853 | 0.72963 | 0.00080678 | 15.303 | 13.1469
LZ | OS265386T | LZ OS2T #1 | 6.675 | 1800.301 | 89.9915 | 25.06 | 40.0372 | 174.8497 | 40.1198 | 90.02 | 95.4264 | 95.8318 | 99.41 | 116.1913 | 74.2716 | 18.3768 | 570.9478 | 394.081 | 103.5333 | 104.0045 | 103.2593 | 0.72904 | 0.82545 | 0.84116 | -0.00062554 | 90.0262 | 84.1148 | 1.4808 | 0.72906 | 0.00080699 | 15.3934 | 13.2356
LZ | OS265386T | LZ OS2T #1 | 6.6833 | 1800.324 | 90.0048 | 25.0596 | 40.002 | 174.8946 | 40.1756 | 90.0036 | 95.4337 | 95.8264 | 99.41 | 103.9487 | 78.0536 | 18.347 | 572.5136 | 394.081 | 103.5311 | 103.9987 | 103.3423 | 0.72931 | 0.82545 | 0.84116 | -0.00062554 | 90.0066 | 84.0602 | 1.4773 | 0.72931 | 0.00080651 | 15.3534 | 13.1964
LZ | OS265386T | LZ OS2T #1 | 6.6917 | 1799.987 | 89.988 | 25.0559 | 40.0073 | 174.9838 | 40.2213 | 89.9918 | 95.4189 | 95.8321 | 99.41 | 115.2923 | 71.5518 | 18.347 | 578.7333 | 394.081 | 103.5168 | 103.9937 | 103.3016 | 0.72929 | 0.82545 | 0.84116 | -0.00062554 | 90.0134 | 84.0849 | 1.4837 | 0.7293 | 0.00080673 | 15.356 | 13.1989
LZ | OS265386T | LZ OS2T #1 | 6.7 | 1800.198 | 90.0091 | 25.0318 | 40.0019 | 174.9181 | 40.2172 | 89.9972 | 95.4325 | 95.8157 | 99.41 | 106.9872 | 81.8805 | 18.3457 | 578.212 | 394.081 | 103.5322 | 104.0024 | 103.3206 | 0.72904 | 0.82545 | 0.84116 | -0.00062554 | 90.0195 | 84.2353 | 1.4735 | 0.72905 | 0.00080816 | 15.3952 | 13.2374
LZ | OS265386T | LZ OS2T #1 | 6.7083 | 1800.162 | 90.0057 | 24.9905 | 40.0172 | 175.0343 | 40.1816 | 89.9787 | 95.4456 | 95.8131 | 99.41 | 115.9936 | 78.4797 | 18.347 | 574.0753 | 394.081 | 103.5925 | 104.0147 | 103.3287 | 0.72904 | 0.82545 | 0.84116 | -0.00062554 | 90.016 | 84.0653 | 1.4826 | 0.72905 | 0.00080654 | 15.3955 | 13.2377
LZ | OS265386T | LZ OS2T #1 | 6.7167 | 1800.467 | 89.9881 | 25.0081 | 40.0361 | 174.9287 | 40.0278 | 89.9842 | 95.4126 | 95.8073 | 99.41 | 112.491 | 75.8037 | 18.3426 | 573.0383 | 394.081 | 103.5487 | 104.0129 | 103.3219 | 0.72818 | 0.82545 | 0.84116 | -0.00062554 | 89.9983 | 84.2572 | 1.4936 | 0.72818 | 0.00080842 | 15.5333 | 13.3729
LZ | OS265386T | LZ OS2T #1 | 6.725 | 1799.549 | 90.0088 | 25.0297 | 40.0547 | 174.9405 | 39.9474 | 89.983 | 95.4253 | 95.8061 | 99.41 | 114.3737 | 75.9749 | 18.347 | 568.2156 | 394.081 | 103.5957 | 104.0153 | 103.3036 | 0.72931 | 0.82545 | 0.84116 | -0.00062554 | 90.013 | 84.0453 | 1.4913 | 0.72932 | 0.00080635 | 15.3528 | 13.1958
LZ | OS265386T | LZ OS2T #1 | 6.7333 | 1799.855 | 89.9948 | 25.154 | 40.0286 | 175.0088 | 39.8575 | 90.0172 | 95.426 | 95.8084 | 99.41 | 113.4632 | 73.5672 | 18.347 | 573.1862 | 394.081 | 103.6262 | 104.0243 | 103.3016 | 0.729 | 0.82545 | 0.84116 | -0.00062554 | 90.0112 | 84.0707 | 1.4825 | 0.729 | 0.0008066 | 15.4023 | 13.2444
LZ | OS265386T | LZ OS2T #1 | 6.7417 | 1800.299 | 90.0074 | 25.1843 | 40.0243 | 174.9872 | 39.7903 | 90.0037 | 95.4303 | 95.8137 | 99.41 | 117.9337 | 74.6402 | 18.347 | 576.1753 | 394.081 | 103.6724 | 103.991 | 103.3355 | 0.729 | 0.82545 | 0.84116 | -0.00062554 | 90.0208 | 84.1321 | 1.484 | 0.72901 | 0.00080717 | 15.4017 | 13.2438
LZ | OS265386T | LZ OS2T #1 | 6.75 | 1799.696 | 90.0204 | 25.1872 | 40.021 | 174.888 | 39.7887 | 89.9791 | 95.4505 | 95.8155 | 99.41 | 103.6579 | 75.303 | 18.347 | 579.6788 | 394.081 | 103.5389 | 103.9862 | 103.2751 | 0.72901 | 0.82545 | 0.84116 | -0.00062554 | 90.0016 | 84.1752 | 1.4861 | 0.72901 | 0.00080762 | 15.4012 | 13.2432
LZ | OS265386T | LZ OS2T #1 | 6.7583 | 1800.048 | 89.9878 | 25.0787 | 40.0343 | 174.9529 | 39.8232 | 90.0149 | 95.4347 | 95.8157 | 99.41 | 115.399 | 71.713 | 18.347 | 576.433 | 394.081 | 103.7779 | 103.9819 | 103.34 | 0.72901 | 0.82545 | 0.84116 | -0.00062554 | 90.0122 | 84.0302 | 1.4861 | 0.72902 | 0.00080621 | 15.3996 | 13.2417
LZ | OS265386T | LZ OS2T #1 | 6.7667 | 1800.247 | 89.9954 | 24.96 | 40.0209 | 174.9206 | 39.8657 | 89.9761 | 95.4133 | 95.816 | 99.41 | 105.7792 | 80.4925 | 18.347 | 572.2774 | 394.081 | 103.7041 | 103.9967 | 103.3219 | 0.72906 | 0.82545 | 0.84116 | -0.00062554 | 90.0133 | 84.1678 | 1.4852 | 0.72907 | 0.00080753 | 15.3915 | 13.2338
LZ | OS265386T | LZ OS2T #1 | 6.775 | 1800.101 | 89.9978 | 24.9813 | 40.0496 | 174.7556 | 39.9627 | 90.0193 | 95.4223 | 95.8179 | 99.41 | 119.324 | 76.1168 | 18.3461 | 572.5323 | 394.081 | 103.7084 | 103.9948 | 103.3423 | 0.7278 | 0.82545 | 0.84116 | -0.00062554 | 90.0184 | 84.203 | 1.4834 | 0.72781 | 0.00080785 | 15.5919 | 13.4304
LZ | OS265386T | LZ OS2T #1 | 6.7833 | 1799.927 | 90.0063 | 25.0121 | 40.0358 | 174.8096 | 40.0568 | 90.0037 | 95.4415 | 95.8237 | 99.41 | 111.5356 | 78.5209 | 18.347 | 570.6965 | 394.081 | 103.784 | 103.9996 | 103.2677 | 0.72945 | 0.82545 | 0.84116 | -0.00062554 | 90.0137 | 84.0729 | 1.4802 | 0.72946 | 0.00080662 | 15.3309 | 13.1743
LZ | OS265386T | LZ OS2T #1 | 6.7917 | 1800.191 | 90.0178 | 24.9946 | 40.0091 | 174.7537 | 40.0788 | 89.9852 | 95.4278 | 95.8169 | 99.41 | 112.9682 | 76.6973 | 18.347 | 569.2277 | 394.081 | 103.4442 | 103.999 | 103.3355 | 0.729 | 0.82545 | 0.84116 | -0.00062554 | 90.0095 | 84.0785 | 1.4756 | 0.729 | 0.00080668 | 15.4025 | 13.2446
LZ | OS265386T | LZ OS2T #1 | 6.8 | 1799.44 | 89.9963 | 25.0153 | 40.0015 | 174.7345 | 40.0956 | 89.9893 | 95.4201 | 95.8112 | 99.41 | 113.1532 | 76.9203 | 18.347 | 571.9336 | 394.081 | 103.0229 | 104.0052 | 103.3355 | 0.72668 | 0.82545 | 0.84116 | -0.00062554 | 90.0036 | 84.2799 | 1.4769 | 0.72668 | 0.00080863 | 15.7714 | 13.6065
LZ | OS265386T | LZ OS2T #1 | 6.8083 | 1799.807 | 90.0251 | 25.0932 | 40.0512 | 174.7601 | 40.1678 | 90.006 | 95.4367 | 95.8153 | 99.41 | 98.9882 | 75.7715 | 18.347 | 578.6327 | 394.081 | 102.9013 | 103.9975 | 103.2675 | 0.72882 | 0.82545 | 0.84116 | -0.00062554 | 90.0066 | 84.1162 | 1.476 | 0.72883 | 0.00080705 | 15.4307 | 13.2723
LZ | OS265386T | LZ OS2T #1 | 6.8167 | 1799.977 | 90.0259 | 25.1152 | 40.0087 | 174.796 | 40.1781 | 90.0032 | 95.4639 | 95.8069 | 99.41 | 118.5725 | 78.5068 | 18.347 | 575.9631 | 394.4247 | 102.9307 | 103.9796 | 103.3423 | 0.72901 | 0.82545 | 0.84116 | -0.00062554 | 90.0165 | 84.1414 | 1.4736 | 0.72902 | 0.00080727 | 15.4006 | 13.2427
LZ | OS265386T | LZ OS2T #1 | 6.825 | 1799.608 | 90.0442 | 25.061 | 39.9836 | 174.7672 | 40.1678 | 90.0015 | 95.4638 | 95.7985 | 99.41 | 112.522 | 79.1975 | 18.2801 | 573.5068 | 394.081 | 103.1549 | 104.0091 | 103.2831 | 0.729 | 0.82545 | 0.84116 | -0.00062554 | 90.0081 | 84.1583 | 1.4821 | 0.729 | 0.00080745 | 15.4028 | 13.2449
LZ | OS265386T | LZ OS2T #1 | 6.8333 | 1800.443 | 90.0071 | 25.0552 | 40.0064 | 174.9079 | 40.1013 | 90.0087 | 95.4132 | 95.7922 | 99.41 | 110.2558 | 82.5638 | 18.347 | 568.8463 | 394.4247 | 103.0151 | 104.0023 | 103.3324 | 0.72932 | 0.82545 | 0.84116 | -0.00062554 | 90.0088 | 84.1286 | 1.4804 | 0.72933 | 0.00080716 | 15.3509 | 13.194
LZ | OS265386T | LZ OS2T #1 | 6.8417 | 1799.693 | 89.9812 | 25.0096 | 40.0059 | 174.9359 | 40.0007 | 89.9948 | 95.4248 | 95.8021 | 99.41 | 110.9559 | 79.4777 | 18.347 | 568.0512 | 394.081 | 102.9906 | 104.0044 | 103.2816 | 0.72896 | 0.82545 | 0.84116 | -0.00062554 | 90.0136 | 84.0749 | 1.492 | 0.72897 | 0.00080664 | 15.4085 | 13.2504
LZ | OS265386T | LZ OS2T #1 | 6.85 | 1799.191 | 90.0485 | 24.992 | 40.0123 | 175.0074 | 39.932 | 90.0067 | 95.4269 | 95.8065 | 99.41 | 108.3445 | 76.9876 | 18.3935 | 570.6431 | 394.081 | 103.0195 | 104.008 | 103.3021 | 0.729 | 0.82545 | 0.84116 | -0.00062554 | 90.0292 | 84.1778 | 1.4808 | 0.72902 | 0.00080759 | 15.4006 | 13.2427
LZ | OS265386T | LZ OS2T #1 | 6.8583 | 1800.086 | 90.0517 | 24.9638 | 39.9998 | 175.031 | 39.9426 | 90.0356 | 95.4184 | 95.8071 | 99.4099 | 105.9052 | 76.5893 | 18.3498 | 579.7282 | 394.081 | 102.9012 | 104.011 | 103.3157 | 0.72931 | 0.82545 | 0.84116 | -0.00062554 | 90.028 | 84.2522 | 1.4913 | 0.72933 | 0.0008083 | 15.3513 | 13.1943
LZ | OS265386T | LZ OS2T #1 | 6.8667 | 1799.984 | 90.0353 | 24.9989 | 40.0035 | 174.9091 | 39.9404 | 89.9954 | 95.46 | 95.8046 | 99.41 | 112.2253 | 76.9279 | 18.3522 | 579.9139 | 394.081 | 103.1379 | 103.9977 | 103.3206 | 0.72907 | 0.82545 | 0.84116 | -0.00062554 | 90.042 | 84.0987 | 1.4784 | 0.7291 | 0.0008068 | 15.3878 | 13.2301
LZ | OS265386T | LZ OS2T #1 | 6.875 | 1799.556 | 90.0363 | 25.0882 | 40.0004 | 174.9634 | 39.8984 | 90.0241 | 95.4558 | 95.8081 | 99.41 | 110.6513 | 77.8892 | 18.347 | 572.5363 | 394.081 | 103.127 | 104.0083 | 103.2945 | 0.729 | 0.82545 | 0.84116 | -0.00062554 | 90.028 | 84.1353 | 1.4744 | 0.72902 | 0.00080718 | 15.3996 | 13.2417
LZ | OS265386T | LZ OS2T #1 | 6.8833 | 1801.013 | 90.0322 | 25.0907 | 40.0057 | 174.9118 | 39.8552 | 89.9997 | 95.4472 | 95.8083 | 99.3912 | 117.4555 | 79.0807 | 18.347 | 570.1129 | 394.081 | 103.2301 | 103.9956 | 103.3355 | 0.72883 | 0.82545 | 0.84116 | -0.00062554 | 90.015 | 84.117 | 1.4804 | 0.72884 | 0.00080704 | 15.4285 | 13.2701
LZ | OS265386T | LZ OS2T #1 | 6.8917 | 1800.12 | 90.0407 | 25.0219 | 40.0084 | 174.9442 | 39.8422 | 89.9925 | 95.4745 | 95.8056 | 99.3931 | 107.3765 | 78.608 | 18.347 | 571.4388 | 394.4247 | 103.1832 | 103.9845 | 103.3389 | 0.72872 | 0.82545 | 0.84116 | -0.00062554 | 89.9904 | 84.066 | 1.4774 | 0.72871 | 0.0008066 | 15.4483 | 13.2895
LZ | OS265386T | LZ OS2T #1 | 6.9 | 1799.528 | 90.0201 | 25.0528 | 40.0144 | 174.9515 | 39.8849 | 89.9987 | 95.4283 | 95.8109 | 99.41 | 113.8396 | 79.6776 | 18.347 | 570.7147 | 394.081 | 103.0533 | 104.0011 | 103.3088 | 0.72894 | 0.82545 | 0.84116 | -0.00062554 | 90.0167 | 84.0215 | 1.478 | 0.72895 | 0.00080612 | 15.4115 | 13.2533
LZ | OS265386T | LZ OS2T #1 | 6.9083 | 1799.81 | 90.055 | 25.0308 | 40.035 | 174.9536 | 39.9273 | 90.0135 | 95.4323 | 95.7973 | 99.409 | 114.1942 | 76.0976 | 18.347 | 571.7455 | 394.081 | 103.1331 | 104.009 | 103.3384 | 0.72864 | 0.82545 | 0.84116 | -0.00062554 | 90.0022 | 83.9758 | 1.4862 | 0.72864 | 0.00080571 | 15.4607 | 13.3017
LZ | OS265386T | LZ OS2T #1 | 6.9167 | 1799.89 | 90.0233 | 24.9912 | 40.0082 | 174.9075 | 39.9694 | 89.9964 | 95.4195 | 95.8128 | 99.41 | 104.3262 | 74.9882 | 18.3674 | 576.7223 | 394.081 | 103.2264 | 104.0013 | 103.2741 | 0.72698 | 0.82545 | 0.84116 | -0.00062554 | 90.0069 | 84.2778 | 1.4349 | 0.72699 | 0.0008086 | 15.7227 | 13.5588
LZ | OS265386T | LZ OS2T #1 | 6.925 | 1799.944 | 90.0234 | 24.9671 | 40.0044 | 174.9606 | 40.0687 | 90.0086 | 95.4479 | 95.8131 | 99.4099 | 111.6782 | 76.9871 | 18.347 | 580.4739 | 394.081 | 102.9529 | 103.995 | 103.3264 | 0.72897 | 0.82545 | 0.84116 | -0.00062554 | 90.0003 | 84.0424 | 1.4834 | 0.72897 | 0.00080635 | 15.4073 | 13.2492
LZ | OS265386T | LZ OS2T #1 | 6.9333 | 1799.713 | 90.0223 | 24.9397 | 40.0231 | 174.8242 | 40.1287 | 89.9935 | 95.4447 | 95.8069 | 99.41 | 115.6502 | 79.5532 | 18.347 | 576.5307 | 394.081 | 102.973 | 103.9864 | 103.2813 | 0.729 | 0.82545 | 0.84116 | -0.00062554 | 89.9937 | 84.076 | 1.4884 | 0.72899 | 0.00080669 | 15.404 | 13.2461
LZ | OS265386T | LZ OS2T #1 | 6.9417 | 1800.809 | 90.0206 | 25.006 | 39.9905 | 174.8945 | 40.1239 | 89.9821 | 95.44 | 95.7877 | 99.41 | 108.9263 | 77.6379 | 18.347 | 572.8712 | 394.081 | 103.0265 | 103.9902 | 103.3287 | 0.72899 | 0.82545 | 0.84116 | -0.00062554 | 89.9891 | 84.039 | 1.476 | 0.72898 | 0.00080635 | 15.4056 | 13.2476
LZ | OS265386T | LZ OS2T #1 | 6.95 | 1800.326 | 89.9861 | 25.1383 | 39.9771 | 174.8527 | 40.1332 | 89.9724 | 95.437 | 95.7891 | 99.41 | 118.7106 | 76.3878 | 18.3463 | 572.2382 | 394.4247 | 103.1627 | 103.9967 | 103.3016 | 0.7291 | 0.82545 | 0.84116 | -0.00062554 | 89.9714 | 83.9322 | 1.485 | 0.72908 | 0.00080536 | 15.3907 | 13.2329
LZ | OS265386T | LZ OS2T #1 | 6.9583 | 1799.971 | 89.9944 | 25.0721 | 40.0033 | 174.9474 | 40.105 | 90 | 95.4272 | 95.8005 | 99.41 | 101.3613 | 77.6001 | 18.347 | 568.5123 | 394.081 | 103.0283 | 103.9954 | 103.2948 | 0.72871 | 0.82545 | 0.84116 | -0.00062554 | 89.9791 | 84.0623 | 1.4854 | 0.72869 | 0.00080659 | 15.4515 | 13.2926
LZ | OS265386T | LZ OS2T #1 | 6.9667 | 1799.159 | 89.9728 | 25.0035 | 39.99 | 174.965 | 40.1414 | 89.995 | 95.4021 | 95.815 | 99.41 | 115.877 | 77.4472 | 18.347 | 571.5919 | 394.081 | 103.0288 | 103.9993 | 103.3151 | 0.72838 | 0.82545 | 0.84116 | -0.00062554 | 89.9658 | 84.0729 | 1.483 | 0.72835 | 0.00080672 | 15.5055 | 13.3456
LZ | OS265386T | LZ OS2T #1 | 6.975 | 1799.585 | 89.9644 | 25.0419 | 39.9783 | 174.8711 | 40.1192 | 89.987 | 95.4432 | 95.8042 | 99.41 | 111.1467 | 76.7014 | 18.347 | 577.7334 | 394.081 | 103.3135 | 104.0063 | 103.2881 | 0.72859 | 0.82545 | 0.84116 | -0.00062554 | 89.9663 | 84.0634 | 1.4842 | 0.72857 | 0.00080663 | 15.4717 | 13.3125
LZ | OS265386T | LZ OS2T #1 | 6.9833 | 1800.669 | 89.9711 | 25.0528 | 39.9902 | 174.9409 | 40.0504 | 89.9933 | 95.3898 | 95.7959 | 99.4099 | 115.4007 | 82.0732 | 18.347 | 577.5134 | 394.081 | 103.3263 | 103.9916 | 103.3218 | 0.72875 | 0.82545 | 0.84116 | -0.00062554 | 89.9597 | 84.0389 | 1.4717 | 0.72872 | 0.00080641 | 15.4471 | 13.2883
LZ | OS265386T | LZ OS2T #1 | 6.9917 | 1799.917 | 89.9417 | 24.9847 | 39.9871 | 174.9136 | 39.9683 | 89.9882 | 95.4314 | 95.8094 | 99.41 | 119.5788 | 78.5148 | 18.3488 | 578.7752 | 394.4247 | 103.1903 | 103.9875 | 103.3084 | 0.72851 | 0.82545 | 0.84116 | -0.00062554 | 89.9647 | 83.9555 | 1.4771 | 0.72849 | 0.0008056 | 15.4841 | 13.3246
LZ | OS265386T | LZ OS2T #1 | 7 | 1800.243 | 89.9745 | 24.9381 | 40.015 | 174.8014 | 39.9413 | 89.9903 | 95.4219 | 95.8139 | 99.41 | 111.0204 | 76.6444 | 18.347 | 578.1163 | 394.081 | 103.3548 | 103.9966 | 103.3331 | 0.72879 | 0.82545 | 0.84116 | -0.00062554 | 89.9695 | 84.1671 | 1.4531 | 0.72877 | 0.00080762 | 15.4399 | 13.2813
LZ | OS265386T | LZ OS2T #1 | 7.0083 | 1799.856 | 89.9438 | 24.9142 | 39.9827 | 174.8761 | 39.8976 | 89.9702 | 95.4213 | 95.8128 | 99.41 | 110.6849 | 81.3982 | 18.347 | 570.4848 | 394.081 | 103.1201 | 104.0093 | 103.3083 | 0.729 | 0.82545 | 0.84116 | -0.00062554 | 89.9499 | 84.0869 | 1.4857 | 0.72897 | 0.00080689 | 15.4079 | 13.2498
LZ | OS265386T | LZ OS2T #1 | 7.0167 | 1799.841 | 89.964 | 24.9751 | 40.0452 | 174.8442 | 39.9016 | 89.9983 | 95.4202 | 95.8126 | 99.41 | 111.2378 | 80.2749 | 18.347 | 568.6415 | 394.081 | 103.1171 | 104.0123 | 103.3558 | 0.72847 | 0.82545 | 0.84116 | -0.00062554 | 89.9713 | 83.9391 | 1.486 | 0.72845 | 0.00080543 | 15.4899 | 13.3304
LZ | OS265386T | LZ OS2T #1 | 7.025 | 1800.02 | 89.9678 | 25.0934 | 40.0158 | 174.9386 | 39.882 | 90.0181 | 95.4227 | 95.805 | 99.41 | 109.4828 | 76.5018 | 18.347 | 569.959 | 394.081 | 103.2464 | 104.0089 | 103.2948 | 0.72869 | 0.82545 | 0.84116 | -0.00062554 | 89.9629 | 84.0997 | 1.4791 | 0.72866 | 0.00080699 | 15.4566 | 13.2977
LZ | OS265386T | LZ OS2T #1 | 7.0333 | 1800.548 | 89.9776 | 25.1473 | 40.0189 | 174.9004 | 39.8567 | 90.0185 | 95.4293 | 95.8131 | 99.41 | 118.038 | 77.8789 | 18.347 | 570.8245 | 394.081 | 103.0801 | 104.0089 | 103.1388 | 0.72763 | 0.82545 | 0.84116 | -0.00062554 | 89.96 | 84.1577 | 1.4831 | 0.72761 | 0.00080755 | 15.6245 | 13.4624
LZ | OS265386T | LZ OS2T #1 | 7.0417 | 1799.867 | 89.9498 | 25.1302 | 40.037 | 174.8155 | 39.8831 | 90.0411 | 95.4594 | 95.8124 | 99.41 | 119.0681 | 79.2657 | 18.347 | 578.8826 | 393.7373 | 103.409 | 103.9922 | 102.9221 | 0.72899 | 0.82545 | 0.84116 | -0.00062554 | 89.9675 | 83.8804 | 1.4814 | 0.72897 | 0.00080487 | 15.4075 | 13.2495
LZ | OS265386T | LZ OS2T #1 | 7.05 | 1799.617 | 89.9863 | 25.0018 | 40.0195 | 174.7178 | 39.9615 | 90.0431 | 95.4201 | 95.8017 | 99.41 | 99.1993 | 82.056 | 18.347 | 574.9589 | 393.7373 | 103.3441 | 104.0057 | 102.9064 | 0.72838 | 0.82545 | 0.84116 | -0.00062554 | 90.0067 | 83.5323 | 1.4793 | 0.72839 | 0.00080145 | 15.5001 | 13.3403
LZ | OS265386T | LZ OS2T #1 | 7.0583 | 1799.961 | 89.9868 | 24.9493 | 40.0516 | 174.8797 | 40.0177 | 90.002 | 95.4254 | 95.796 | 99.41 | 126.2284 | 79.8749 | 18.347 | 572.5751 | 393.7373 | 102.978 | 103.9971 | 102.9153 | 0.72868 | 0.82545 | 0.84116 | -0.00062554 | 90.0054 | 83.7295 | 1.4776 | 0.72869 | 0.00080334 | 15.4525 | 13.2936
LZ | OS265386T | LZ OS2T #1 | 7.0667 | 1799.554 | 89.9858 | 24.9895 | 40.0135 | 174.8851 | 40.0389 | 89.9862 | 95.4305 | 95.792 | 99.41 | 103.5294 | 76.0373 | 18.347 | 569.5418 | 393.7373 | 102.8253 | 104.0029 | 102.9017 | 0.72899 | 0.82545 | 0.84116 | -0.00062554 | 89.9905 | 83.686 | 1.4816 | 0.72899 | 0.00080296 | 15.4049 | 13.2469
LZ | OS265386T | LZ OS2T #1 | 7.075 | 1799.704 | 90.0117 | 24.9777 | 40.0487 | 174.9668 | 40.115 | 90.031 | 95.4249 | 95.792 | 99.41 | 114.3652 | 77.4499 | 18.4027 | 567.7816 | 393.7373 | 102.9473 | 104.0059 | 102.9018 | 0.729 | 0.82545 | 0.84116 | -0.00062554 | 90.0012 | 83.6944 | 1.4804 | 0.729 | 0.00080301 | 15.4033 | 13.2453
LZ | OS265386T | LZ OS2T #1 | 7.0833 | 1799.961 | 89.9963 | 24.9367 | 40.0197 | 174.9283 | 40.1173 | 89.9876 | 95.4378 | 95.8119 | 99.41 | 116.2319 | 78.0257 | 18.412 | 577.1334 | 393.7373 | 103.0243 | 104.0033 | 102.9084 | 0.72869 | 0.82545 | 0.84116 | -0.00062554 | 90.0126 | 83.6529 | 1.4817 | 0.7287 | 0.00080259 | 15.4513 | 13.2924
LZ | OS265386T | LZ OS2T #1 | 7.0917 | 1799.86 | 89.9913 | 24.9674 | 40.039 | 174.9916 | 40.1285 | 90.0098 | 95.4506 | 95.8 | 99.41 | 106.2543 | 79.267 | 18.4962 | 576.16 | 393.7373 | 102.8368 | 103.9987 | 102.922 | 0.72571 | 0.82545 | 0.84116 | -0.00062554 | 90 | 83.8889 | 1.4073 | 0.72571 | 0.00080488 | 15.9269 | 13.7591
LZ | OS265386T | LZ OS2T #1 | 7.1 | 1800.011 | 89.9973 | 25.0146 | 40.0267 | 174.9043 | 40.1171 | 89.967 | 95.4289 | 95.8017 | 99.41 | 116.3748 | 80.2831 | 18.419 | 576.7658 | 393.7373 | 102.8629 | 104.002 | 102.9211 | 0.7285 | 0.82545 | 0.84116 | -0.00062554 | 89.9831 | 83.7301 | 1.4685 | 0.72849 | 0.0008034 | 15.484 | 13.3246
LZ | OS265386T | LZ OS2T #1 | 7.1083 | 1799.967 | 89.9886 | 24.9911 | 40.0282 | 174.795 | 40.1255 | 90.0195 | 95.435 | 95.8026 | 99.41 | 113.48 | 78.4742 | 18.4179 | 578.2343 | 393.7373 | 103.0317 | 103.9947 | 102.9627 | 0.72895 | 0.82545 | 0.84116 | -0.00062554 | 90.0083 | 83.7097 | 1.4848 | 0.72895 | 0.00080314 | 15.4108 | 13.2527
LZ | OS265386T | LZ OS2T #1 | 7.1167 | 1800.507 | 89.9956 | 24.9317 | 40.0242 | 174.8969 | 40.1094 | 90.024 | 95.4534 | 95.8064 | 99.41 | 118.188 | 79.9272 | 18.347 | 575.0355 | 393.7373 | 102.731 | 103.9954 | 102.9017 | 0.72849 | 0.82545 | 0.84116 | -0.00062554 | 90.0097 | 83.6396 | 1.488 | 0.7285 | 0.00080247 | 15.4823 | 13.3229
LZ | OS265386T | LZ OS2T #1 | 7.125 | 1799.731 | 90.0098 | 24.9796 | 40.0206 | 174.8883 | 40.0677 | 90.0226 | 95.453 | 95.8072 | 99.41 | 112.6534 | 76.1255 | 18.3478 | 570.3998 | 393.7373 | 102.8356 | 103.9907 | 102.9356 | 0.72702 | 0.82545 | 0.84116 | -0.00062554 | 90.0163 | 83.8365 | 1.4764 | 0.72703 | 0.00080434 | 15.7167 | 13.5529
LZ | OS265386T | LZ OS2T #1 | 7.1333 | 1799.833 | 89.9988 | 24.994 | 40.0579 | 174.8952 | 39.994 | 90.0367 | 95.4446 | 95.8076 | 99.41 | 109.3188 | 77.8281 | 18.3729 | 569.6999 | 393.7373 | 102.7948 | 104.0007 | 102.9017 | 0.72884 | 0.82545 | 0.84116 | -0.00062554 | 90.0235 | 83.7513 | 1.4774 | 0.72886 | 0.00080351 | 15.4259 | 13.2675
LZ | OS265386T | LZ OS2T #1 | 7.1417 | 1798.932 | 90.014 | 25.0175 | 40.0557 | 174.7776 | 39.9301 | 90.0119 | 95.4198 | 95.8056 | 99.41 | 121.9014 | 77.0273 | 18.3675 | 573.6898 | 393.7373 | 102.8931 | 104.0027 | 102.9152 | 0.72838 | 0.82545 | 0.84116 | -0.00062554 | 90.0094 | 83.654 | 1.4877 | 0.72838 | 0.00080261 | 15.501 | 13.3412
LZ | OS265386T | LZ OS2T #1 | 7.15 | 1800.1 | 90.0072 | 25.0832 | 40.008 | 174.9262 | 39.874 | 89.9938 | 95.425 | 95.8093 | 99.41 | 111.4312 | 79.7188 | 18.3477 | 578.9885 | 393.7373 | 102.5823 | 103.9935 | 102.8881 | 0.7284 | 0.82545 | 0.84116 | -0.00062554 | 90.0171 | 83.728 | 1.4833 | 0.72841 | 0.0008033 | 15.4968 | 13.3371
LZ | OS265386T | LZ OS2T #1 | 7.1583 | 1799.724 | 90.0234 | 25.0717 | 40.0591 | 174.9331 | 39.9053 | 90.0121 | 95.4604 | 95.8158 | 99.41 | 104.935 | 79.1864 | 18.3627 | 579.4811 | 393.7373 | 102.6615 | 103.9753 | 102.9017 | 0.72882 | 0.82545 | 0.84116 | -0.00062554 | 90.0139 | 83.6991 | 1.4868 | 0.72883 | 0.00080303 | 15.4305 | 13.272
LZ | OS265386T | LZ OS2T #1 | 7.1667 | 1799.625 | 90.0081 | 24.9489 | 40.0686 | 174.938 | 39.9127 | 89.9999 | 95.4345 | 95.8009 | 99.41 | 111.117 | 77.2383 | 18.347 | 575.5402 | 393.7373 | 102.91 | 103.9949 | 102.9295 | 0.72869 | 0.82545 | 0.84116 | -0.00062554 | 90.0219 | 83.8948 | 1.4828 | 0.7287 | 0.00080489 | 15.4507 | 13.2918
LZ | OS265386T | LZ OS2T #1 | 7.175 | 1800.3 | 90.0178 | 24.8664 | 40.0367 | 174.8942 | 39.9046 | 90.0087 | 95.4376 | 95.7952 | 99.4095 | 115.4353 | 78.9149 | 18.3471 | 574.6347 | 393.7373 | 103.072 | 104.0023 | 102.901 | 0.72868 | 0.82545 | 0.84116 | -0.00062554 | 90.0072 | 83.606 | 1.4819 | 0.72869 | 0.00080215 | 15.4523 | 13.2934
LZ | OS265386T | LZ OS2T #1 | 7.1833 | 1800.318 | 90.0148 | 24.8433 | 40.0339 | 174.7926 | 39.8793 | 89.9891 | 95.4434 | 95.798 | 99.41 | 107.2953 | 78.1967 | 18.347 | 569.6251 | 393.7373 | 102.6816 | 103.9965 | 102.9084 | 0.72868 | 0.82545 | 0.84116 | -0.00062554 | 90.0224 | 83.6898 | 1.4752 | 0.72869 | 0.00080292 | 15.4523 | 13.2934
LZ | OS265386T | LZ OS2T #1 | 7.1917 | 1800.044 | 90.0082 | 24.8679 | 40.0301 | 174.9492 | 39.9301 | 90.0354 | 95.4443 | 95.7991 | 99.4095 | 111.427 | 77.9597 | 18.347 | 569.0071 | 393.7373 | 102.7429 | 103.9932 | 102.8756 | 0.72871 | 0.82545 | 0.84116 | -0.00062554 | 90.0062 | 83.8842 | 1.4865 | 0.72872 | 0.00080482 | 15.4479 | 13.2891
LZ | OS265386T | LZ OS2T #1 | 7.2 | 1799.522 | 89.9663 | 24.8966 | 40.0072 | 174.8098 | 39.9117 | 89.9977 | 95.448 | 95.7985 | 99.3827 | 111.9342 | 79.307 | 18.347 | 570.3009 | 393.7373 | 102.819 | 103.9924 | 102.8978 | 0.72869 | 0.82545 | 0.84116 | -0.00062554 | 89.9936 | 83.7964 | 1.4842 | 0.72868 | 0.00080401 | 15.4535 | 13.2946
LZ | OS265386T | LZ OS2T #1 | 7.2083 | 1799.453 | 89.9951 | 24.9818 | 40.0158 | 174.9214 | 40.003 | 89.9647 | 95.4227 | 95.7972 | 99.4087 | 98.9781 | 79.6785 | 18.3476 | 575.3186 | 393.7373 | 102.6952 | 103.9895 | 102.8934 | 0.7285 | 0.82545 | 0.84116 | -0.00062554 | 90.0027 | 83.5451 | 1.4813 | 0.7285 | 0.00080158 | 15.4822 | 13.3228
LZ | OS265386T | LZ OS2T #1 | 7.2167 | 1799.78 | 89.9749 | 25.03 | 40.0141 | 174.8613 | 40.0328 | 89.9874 | 95.4116 | 95.7869 | 99.3962 | 116.0191 | 80.6523 | 18.347 | 578.4352 | 393.7373 | 102.7989 | 103.9679 | 102.9082 | 0.72869 | 0.82545 | 0.84116 | -0.00062554 | 90.0019 | 83.6278 | 1.4824 | 0.72869 | 0.00080237 | 15.4525 | 13.2936
LZ | OS265386T | LZ OS2T #1 | 7.225 | 1800.004 | 89.9691 | 25.1199 | 40.0081 | 174.8307 | 40.0673 | 89.9837 | 95.4164 | 95.7991 | 99.3981 | 115.1546 | 81.0652 | 18.347 | 572.7618 | 393.7373 | 102.893 | 103.9802 | 102.8664 | 0.72837 | 0.82545 | 0.84116 | -0.00062554 | 90.0047 | 83.6208 | 1.4803 | 0.72838 | 0.0008023 | 15.5018 | 13.342
LZ | OS265386T | LZ OS2T #1 | 7.2333 | 1800.45 | 89.9709 | 25.0853 | 39.9809 | 174.8619 | 40.0469 | 90.0201 | 95.4344 | 95.7929 | 99.3839 | 113.2846 | 82.2318 | 18.347 | 570.5355 | 393.7373 | 102.7509 | 104.0071 | 102.8939 | 0.72844 | 0.82545 | 0.84116 | -0.00062554 | 89.9966 | 83.6018 | 1.4879 | 0.72844 | 0.00080213 | 15.4925 | 13.3329
LZ | OS265386T | LZ OS2T #1 | 7.2417 | 1799.658 | 89.9529 | 24.9479 | 39.9734 | 174.8777 | 40.0736 | 89.9727 | 95.4145 | 95.8 | 99.3896 | 113.0906 | 80.4221 | 18.347 | 573.4587 | 393.7373 | 102.863 | 104.0063 | 102.8554 | 0.72868 | 0.82545 | 0.84116 | -0.00062554 | 90.0042 | 83.7051 | 1.4914 | 0.72868 | 0.00080311 | 15.4534 | 13.2945
LZ | OS265386T | LZ OS2T #1 | 7.25 | 1799.636 | 89.9414 | 24.8503 | 39.9114 | 174.8962 | 40.1044 | 89.9713 | 95.4361 | 95.8015 | 99.3881 | 115.0124 | 77.8204 | 18.347 | 568.7515 | 393.7373 | 102.7646 | 104.0238 | 102.9204 | 0.72899 | 0.82545 | 0.84116 | -0.00062554 | 89.9896 | 83.7341 | 1.4793 | 0.72898 | 0.00080342 | 15.4056 | 13.2476
LZ | OS265386T | LZ OS2T #1 | 7.2583 | 1800.09 | 89.9983 | 24.7854 | 39.9888 | 174.9223 | 40.0605 | 90.0034 | 95.4248 | 95.7989 | 99.3853 | 116.8915 | 79.225 | 18.3506 | 572.3322 | 393.7373 | 102.7633 | 104.0291 | 102.9071 | 0.72865 | 0.82545 | 0.84116 | -0.00062554 | 89.9952 | 83.8793 | 1.4808 | 0.72865 | 0.0008048 | 15.4586 | 13.2996
LZ | OS265386T | LZ OS2T #1 | 7.2667 | 1799.774 | 89.9874 | 24.8621 | 39.9584 | 174.8776 | 40.1013 | 90.0099 | 95.4531 | 95.7853 | 99.3803 | 97.4151 | 77.1975 | 18.4063 | 574.4979 | 393.7373 | 102.724 | 104.0329 | 102.8448 | 0.72631 | 0.82545 | 0.84116 | -0.00062554 | 90.0054 | 84.2477 | 1.4686 | 0.72631 | 0.00080831 | 15.8307 | 13.6647
LZ | OS265386T | LZ OS2T #1 | 7.275 | 1799.948 | 89.9773 | 24.8801 | 39.9435 | 174.9342 | 40.136 | 90.0001 | 95.4255 | 95.7897 | 99.3856 | 117.193 | 77.0734 | 18.3939 | 579.7213 | 393.7373 | 102.792 | 104.0164 | 102.8932 | 0.72993 | 0.82545 | 0.84116 | -0.00062554 | 89.9945 | 84.1055 | 1.492 | 0.72993 | 0.00080697 | 15.2559 | 13.1007
LZ | OS265386T | LZ OS2T #1 | 7.2833 | 1799.648 | 90.0089 | 24.9674 | 39.946 | 174.9713 | 40.0582 | 90.0107 | 95.455 | 95.7712 | 99.38 | 105.8121 | 77.9362 | 18.356 | 578.0302 | 393.7373 | 102.9391 | 103.9772 | 102.8785 | 0.72932 | 0.82545 | 0.84116 | -0.00062554 | 90.0129 | 84.3072 | 1.4944 | 0.72933 | 0.00080887 | 15.3515 | 13.1945
LZ | OS265386T | LZ OS2T #1 | 7.2917 | 1799.635 | 89.995 | 25.0301 | 39.9434 | 174.9529 | 40.0575 | 90.0088 | 95.4323 | 95.7727 | 99.3857 | 114.7842 | 77.7378 | 18.347 | 575.1902 | 393.7373 | 103.1203 | 104.0075 | 102.9045 | 0.72888 | 0.82545 | 0.84116 | -0.00062554 | 90.022 | 84.4443 | 1.3302 | 0.72889 | 0.00081016 | 15.42 | 13.2617
LZ | OS265386T | LZ OS2T #1 | 7.3 | 1800.322 | 90.0034 | 25.0315 | 39.9921 | 174.9765 | 40.0023 | 90.0106 | 95.4336 | 95.7728 | 99.3809 | 113.7131 | 77.9731 | 18.347 | 571.8473 | 393.7373 | 103.373 | 104.0122 | 102.8862 | 0.72994 | 0.82545 | 0.84116 | -0.00062554 | 90.029 | 84.3912 | 1.4933 | 0.72996 | 0.00080964 | 15.2519 | 13.0968
LZ | OS265386T | LZ OS2T #1 | 7.3083 | 1799.967 | 90.0157 | 24.9614 | 39.9735 | 174.9484 | 39.9875 | 90.0246 | 95.4231 | 95.7706 | 99.3801 | 112.9749 | 77.2842 | 18.347 | 571.3581 | 393.7373 | 103.4267 | 104.0059 | 102.8852 | 0.72966 | 0.82545 | 0.84116 | -0.00062554 | 90.0228 | 84.2848 | 1.4823 | 0.72967 | 0.00080863 | 15.2966 | 13.1406
LZ | OS265386T | LZ OS2T #1 | 7.3167 | 1799.534 | 90.0047 | 24.9107 | 40.0011 | 174.9465 | 39.9705 | 90.0132 | 95.4072 | 95.7907 | 99.3802 | 111.1227 | 78.1574 | 18.3665 | 577.6665 | 393.7373 | 103.4294 | 104.0135 | 102.8586 | 0.72987 | 0.82545 | 0.84116 | -0.00062554 | 90.0264 | 84.328 | 1.4879 | 0.72989 | 0.00080904 | 15.2629 | 13.1076
LZ | OS265386T | LZ OS2T #1 | 7.325 | 1800.393 | 90.0541 | 24.8562 | 40.0022 | 174.9734 | 39.9736 | 90.0061 | 95.4473 | 95.7781 | 99.38 | 111.9218 | 78.7308 | 18.3794 | 578.9688 | 393.3936 | 103.4252 | 104.0131 | 102.9114 | 0.7296 | 0.82545 | 0.84116 | -0.00062554 | 90.0298 | 84.3759 | 1.4886 | 0.72962 | 0.00080949 | 15.3047 | 13.1486
LZ | OS265386T | LZ OS2T #1 | 7.3333 | 1799.775 | 90.0319 | 24.8768 | 40.0252 | 175.023 | 39.9721 | 90.0153 | 95.4546 | 95.7827 | 99.38 | 105.7603 | 80.1114 | 18.3792 | 577.3853 | 393.7373 | 103.1886 | 103.9797 | 102.8852 | 0.72993 | 0.82545 | 0.84116 | -0.00062554 | 90.0317 | 84.3889 | 1.4833 | 0.72995 | 0.00080961 | 15.2523 | 13.0971
LZ | OS265386T | LZ OS2T #1 | 7.3417 | 1800.385 | 90.0493 | 24.8136 | 40.0149 | 174.9863 | 39.9706 | 90.0257 | 95.4507 | 95.788 | 99.38 | 117.3696 | 78.5877 | 18.4272 | 574.665 | 393.7373 | 102.8625 | 104 | 102.8649 | 0.72993 | 0.82545 | 0.84116 | -0.00062554 | 90.0236 | 84.3228 | 1.4815 | 0.72995 | 0.00080899 | 15.2531 | 13.0979
LZ | OS265386T | LZ OS2T #1 | 7.35 | 1800.258 | 90.0504 | 24.8378 | 40.0463 | 175.0681 | 39.9662 | 90.0388 | 95.4613 | 95.7827 | 99.3802 | 118.0561 | 77.3874 | 18.347 | 573.6382 | 393.7373 | 103.1802 | 103.9854 | 102.9064 | 0.72993 | 0.82545 | 0.84116 | -0.00062554 | 90.0401 | 84.4191 | 1.4903 | 0.72996 | 0.00080988 | 15.2518 | 13.0967
LZ | OS265386T | LZ OS2T #1 | 7.3583 | 1800.26 | 90.043 | 24.9685 | 40.0294 | 175.0641 | 39.9452 | 90.012 | 95.443 | 95.7826 | 99.38 | 105.1731 | 77.4005 | 18.347 | 569.5608 | 393.7373 | 103.0235 | 104.0021 | 102.8717 | 0.72992 | 0.82545 | 0.84116 | -0.00062554 | 90.0189 | 84.4507 | 1.4684 | 0.72993 | 0.00081023 | 15.2558 | 13.1005
LZ | OS265386T | LZ OS2T #1 | 7.3667 | 1799.646 | 90.0647 | 25.0234 | 40.0389 | 175.0969 | 39.9564 | 90.0015 | 95.4181 | 95.7869 | 99.38 | 118.0993 | 76.2587 | 18.347 | 568.7935 | 393.7373 | 103.4078 | 103.996 | 102.8628 | 0.72965 | 0.82545 | 0.84116 | -0.00062554 | 90.0046 | 84.3385 | 1.4831 | 0.72966 | 0.00080918 | 15.2993 | 13.1433
LZ | OS265386T | LZ OS2T #1 | 7.375 | 1799.937 | 90.0714 | 24.9719 | 40.0246 | 174.9662 | 39.9207 | 89.9964 | 95.4391 | 95.7784 | 99.3801 | 109.4281 | 77.8563 | 18.3514 | 571.6388 | 393.7373 | 103.2533 | 103.9946 | 102.867 | 0.72962 | 0.82545 | 0.84116 | -0.00062554 | 90.0053 | 84.3919 | 1.4845 | 0.72963 | 0.0008097 | 15.304 | 13.1479
LZ | OS265386T | LZ OS2T #1 | 7.3833 | 1799.786 | 90.0472 | 24.9314 | 40.0246 | 174.9982 | 39.919 | 90.0012 | 95.4171 | 95.7797 | 99.38 | 104.738 | 79.5027 | 18.4432 | 573.4698 | 393.7373 | 103.2764 | 104.0177 | 102.8987 | 0.72962 | 0.82545 | 0.84116 | -0.00062554 | 89.9973 | 84.4424 | 1.4859 | 0.72962 | 0.0008102 | 15.3056 | 13.1494
LZ | OS265386T | LZ OS2T #1 | 7.3917 | 1800.059 | 90.0526 | 24.882 | 40.0312 | 174.9736 | 39.9605 | 89.9888 | 95.4621 | 95.7849 | 99.3809 | 116.4744 | 78.438 | 18.3482 | 579.1209 | 393.7373 | 103.3135 | 103.9765 | 102.8664 | 0.7294 | 0.82545 | 0.84116 | -0.00062554 | 90.0044 | 84.4143 | 1.4787 | 0.7294 | 0.00080991 | 15.3399 | 13.1831
LZ | OS265386T | LZ OS2T #1 | 7.4 | 1799.238 | 90.0211 | 24.8785 | 40.0194 | 174.9532 | 39.9912 | 89.992 | 95.4296 | 95.7734 | 99.3838 | 108.9726 | 78.4289 | 18.3471 | 576.4036 | 393.7373 | 103.2279 | 104.0207 | 102.8823 | 0.72931 | 0.82545 | 0.84116 | -0.00062554 | 89.9845 | 84.3101 | 1.4914 | 0.7293 | 0.00080896 | 15.3555 | 13.1984
LZ | OS265386T | LZ OS2T #1 | 7.4083 | 1800.117 | 90.0336 | 24.8777 | 40.0219 | 174.9031 | 40.0181 | 89.9932 | 95.4444 | 95.7676 | 99.3951 | 109.9865 | 77.4768 | 18.347 | 573.583 | 393.7373 | 103.3854 | 104.0161 | 102.8799 | 0.72773 | 0.82545 | 0.84116 | -0.00062554 | 89.9783 | 84.4487 | 1.487 | 0.72772 | 0.0008103 | 15.6062 | 13.4444
LZ | OS265386T | LZ OS2T #1 | 7.4167 | 1799.867 | 89.989 | 24.868 | 40.025 | 174.9574 | 40.039 | 90.0037 | 95.398 | 95.7735 | 99.3988 | 115.7209 | 78.2862 | 18.347 | 568.0552 | 393.7373 | 103.3638 | 104.0084 | 102.9242 | 0.72962 | 0.82545 | 0.84116 | -0.00062554 | 89.9681 | 84.4296 | 1.485 | 0.7296 | 0.00081014 | 15.3079 | 13.1517
LZ | OS265386T | LZ OS2T #1 | 7.425 | 1799.697 | 90.0115 | 24.8738 | 39.9814 | 174.8469 | 40.0669 | 89.987 | 95.4274 | 95.7853 | 99.3828 | 99.5014 | 79.2275 | 18.347 | 569.061 | 393.7373 | 103.5365 | 104.0053 | 102.8748 | 0.72903 | 0.82545 | 0.84116 | -0.00062554 | 89.9729 | 84.446 | 1.4897 | 0.72901 | 0.00081029 | 15.4014 | 13.2435
LZ | OS265386T | LZ OS2T #1 | 7.4333 | 1800.362 | 90.0232 | 24.9504 | 40.0242 | 174.9756 | 40.0881 | 89.9935 | 95.4406 | 95.7969 | 99.3906 | 122.1871 | 77.7663 | 18.347 | 575.097 | 393.7373 | 103.2981 | 104.0088 | 102.8822 | 0.72962 | 0.82545 | 0.84116 | -0.00062554 | 89.9829 | 84.143 | 1.4838 | 0.72961 | 0.00080736 | 15.3065 | 13.1504
LZ | OS265386T | LZ OS2T #1 | 7.4417 | 1799.749 | 89.9953 | 24.9704 | 40.0132 | 174.9049 | 40.0713 | 89.9892 | 95.4316 | 95.7973 | 99.402 | 111.6197 | 79.115 | 18.347 | 580.9879 | 393.7373 | 103.4143 | 104.0012 | 102.9208 | 0.72992 | 0.82545 | 0.84116 | -0.00062554 | 89.9671 | 84.3434 | 1.4927 | 0.7299 | 0.00080932 | 15.2609 | 13.1056
LZ | OS265386T | LZ OS2T #1 | 7.45 | 1799.636 | 89.9885 | 24.9735 | 39.9876 | 174.8727 | 40.0881 | 89.9926 | 95.4038 | 95.7946 | 99.3876 | 112.6901 | 79.6798 | 18.347 | 576.5306 | 393.7373 | 103.4621 | 103.9843 | 102.8522 | 0.72962 | 0.82545 | 0.84116 | -0.00062554 | 89.9682 | 84.2618 | 1.494 | 0.7296 | 0.00080853 | 15.3079 | 13.1517
LZ | OS265386T | LZ OS2T #1 | 7.4583 | 1799.56 | 89.969 | 24.9782 | 39.9762 | 174.8947 | 40.0842 | 89.9934 | 95.4073 | 95.8055 | 99.3807 | 119.644 | 79.0768 | 18.347 | 577.9473 | 393.7373 | 103.2156 | 103.998 | 102.8792 | 0.72933 | 0.82545 | 0.84116 | -0.00062554 | 89.9733 | 84.2455 | 1.4841 | 0.72932 | 0.00080836 | 15.3529 | 13.1959
LZ | OS265386T | LZ OS2T #1 | 7.4667 | 1799.754 | 89.9949 | 25.0143 | 40.0077 | 174.9456 | 40.09 | 90.0179 | 95.4406 | 95.8022 | 99.3838 | 103.0576 | 78.9859 | 18.347 | 572.2092 | 393.7373 | 103.2667 | 103.982 | 102.8619 | 0.72964 | 0.82545 | 0.84116 | -0.00062554 | 89.9809 | 84.2061 | 1.4895 | 0.72963 | 0.00080797 | 15.3032 | 13.1471
LZ | OS265386T | LZ OS2T #1 | 7.475 | 1800.269 | 89.974 | 24.9905 | 39.9991 | 174.9118 | 40.081 | 89.9982 | 95.4328 | 95.8087 | 99.3894 | 111.4129 | 78.925 | 18.347 | 571.3756 | 393.7373 | 103.1158 | 104.0092 | 102.9045 | 0.7298 | 0.82545 | 0.84116 | -0.00062554 | 89.9759 | 84.2838 | 1.489 | 0.72979 | 0.00080872 | 15.2786 | 13.123
LZ | OS265386T | LZ OS2T #1 | 7.4833 | 1799.75 | 89.9838 | 24.9148 | 40.0085 | 174.966 | 40.0385 | 89.9956 | 95.4089 | 95.8027 | 99.3804 | 111.808 | 76.8737 | 18.3473 | 568.9857 | 393.7373 | 102.9048 | 104.0144 | 102.8788 | 0.72946 | 0.82545 | 0.84116 | -0.00062554 | 89.9754 | 84.1743 | 1.4777 | 0.72944 | 0.00080767 | 15.3327 | 13.176
LZ | OS265386T | LZ OS2T #1 | 7.4917 | 1800.16 | 89.9685 | 24.9612 | 40.003 | 174.9518 | 39.989 | 90.0055 | 95.4254 | 95.7928 | 99.38 | 115.5889 | 81.5593 | 18.3657 | 572.9232 | 393.7373 | 102.9433 | 103.9951 | 102.9123 | 0.72962 | 0.82545 | 0.84116 | -0.00062554 | 89.969 | 84.1338 | 1.4866 | 0.7296 | 0.0008073 | 15.3078 | 13.1516
LZ | OS265386T | LZ OS2T #1 | 7.5 | 1799.958 | 89.9655 | 24.9528 | 39.9795 | 175.0236 | 39.941 | 89.9973 | 95.4158 | 95.8049 | 99.3819 | 112.8458 | 79.2594 | 18.4407 | 578.5132 | 393.7373 | 103.1002 | 103.9972 | 102.8534 | 0.72959 | 0.82545 | 0.84116 | -0.00062554 | 89.9658 | 84.2456 | 1.5052 | 0.72957 | 0.00080838 | 15.3136 | 13.1573
LZ | OS265386T | LZ OS2T #1 | 7.5083 | 1800.048 | 89.947 | 24.9947 | 40.007 | 175.0152 | 39.9351 | 89.9925 | 95.4337 | 95.7978 | 99.38 | 113.9448 | 81.1902 | 18.347 | 577.9531 | 393.7373 | 103.243 | 103.9949 | 102.9054 | 0.72962 | 0.82545 | 0.84116 | -0.00062554 | 89.9715 | 84.1697 | 1.4921 | 0.7296 | 0.00080764 | 15.3075 | 13.1514
LZ | OS265386T | LZ OS2T #1 | 7.5167 | 1800.012 | 89.9537 | 24.964 | 39.9818 | 174.987 | 39.9046 | 89.9901 | 95.4021 | 95.7827 | 99.38 | 108.9138 | 78.2464 | 18.347 | 576.2349 | 393.7373 | 103.2031 | 104.0131 | 102.8717 | 0.72931 | 0.82545 | 0.84116 | -0.00062554 | 89.964 | 84.2733 | 1.482 | 0.72929 | 0.00080865 | 15.3576 | 13.2005
LZ | OS265386T | LZ OS2T #1 | 7.525 | 1799.762 | 89.9533 | 24.9919 | 40.0197 | 175.0227 | 39.9174 | 89.9852 | 95.4101 | 95.7824 | 99.38 | 107.581 | 78.7009 | 18.347 | 570.5252 | 393.7373 | 103.2319 | 104.0148 | 102.8513 | 0.72895 | 0.82545 | 0.84116 | -0.00062554 | 89.974 | 84.3172 | 1.4812 | 0.72894 | 0.00080905 | 15.4129 | 13.2547
LZ | OS265386T | LZ OS2T #1 | 7.5333 | 1799.617 | 89.936 | 25.0508 | 39.9708 | 174.9921 | 39.8864 | 89.9583 | 95.4194 | 95.7837 | 99.38 | 112.9519 | 80.1312 | 18.347 | 569.8652 | 393.7373 | 103.1834 | 103.9975 | 102.8988 | 0.7297 | 0.82545 | 0.84116 | -0.00062554 | 89.9694 | 84.3229 | 1.466 | 0.72968 | 0.00080911 | 15.2953 | 13.1393
LZ | OS265386T | LZ OS2T #1 | 7.5417 | 1800.091 | 89.9425 | 25.1216 | 39.9964 | 175.1797 | 39.8499 | 89.975 | 95.4155 | 95.7922 | 99.38 | 106.5882 | 78.2986 | 18.347 | 571.4084 | 393.7373 | 103.1978 | 103.9986 | 102.8581 | 0.72961 | 0.82545 | 0.84116 | -0.00062554 | 89.9536 | 84.2693 | 1.4848 | 0.72958 | 0.00080863 | 15.3105 | 13.1543
LZ | OS265386T | LZ OS2T #1 | 7.55 | 1800.705 | 89.9565 | 25.131 | 40.0074 | 175.0077 | 39.933 | 89.9975 | 95.3924 | 95.7978 | 99.38 | 114.2301 | 81.4414 | 18.347 | 574.2701 | 393.7373 | 103.3241 | 104.0106 | 102.9052 | 0.72683 | 0.82545 | 0.84116 | -0.00062554 | 89.9908 | 84.3187 | 1.4927 | 0.72683 | 0.00080903 | 15.7487 | 13.5842
LZ | OS265386T | LZ OS2T #1 | 7.5583 | 1799.242 | 89.9511 | 25.0336 | 40.0157 | 175.0345 | 39.9505 | 89.9827 | 95.432 | 95.8014 | 99.38 | 117.7738 | 78.5269 | 18.3473 | 580.4446 | 393.7373 | 103.4856 | 104.012 | 102.8576 | 0.72968 | 0.82545 | 0.84116 | -0.00062554 | 89.9938 | 84.2369 | 1.4723 | 0.72967 | 0.00080823 | 15.2968 | 13.1408
LZ | OS265386T | LZ OS2T #1 | 7.5667 | 1799.903 | 89.9772 | 24.8998 | 40.001 | 175.0114 | 40.0229 | 89.9755 | 95.43 | 95.8202 | 99.38 | 97.2954 | 81.3049 | 18.347 | 578.7343 | 393.7373 | 103.2799 | 103.9824 | 102.8852 | 0.72963 | 0.82545 | 0.84116 | -0.00062554 | 89.996 | 84.1953 | 1.4818 | 0.72963 | 0.00080783 | 15.304 | 13.1479
LZ | OS265386T | LZ OS2T #1 | 7.575 | 1799.706 | 89.9789 | 24.8608 | 40.0176 | 175.0506 | 40.0745 | 90.0177 | 95.4307 | 95.8186 | 99.38 | 118.9843 | 80.5068 | 18.4275 | 577.3512 | 393.7373 | 103.4918 | 104.0014 | 102.8785 | 0.72931 | 0.82545 | 0.84116 | -0.00062554 | 90.0012 | 84.1763 | 1.4894 | 0.72931 | 0.00080764 | 15.3537 | 13.1967
LZ | OS265386T | LZ OS2T #1 | 7.5833 | 1800.051 | 89.9846 | 24.8744 | 40.0326 | 175.0046 | 40.0998 | 90.0203 | 95.4501 | 95.821 | 99.38 | 119.472 | 80.2497 | 18.347 | 574.157 | 393.7373 | 103.3779 | 104.0247 | 102.9191 | 0.72964 | 0.82545 | 0.84116 | -0.00062554 | 90.0051 | 84.255 | 1.4899 | 0.72964 | 0.00080838 | 15.3011 | 13.145
LZ | OS265386T | LZ OS2T #1 | 7.5917 | 1800.112 | 89.9937 | 24.926 | 40.0248 | 174.9807 | 40.0603 | 90.0068 | 95.4265 | 95.8189 | 99.38 | 113.36 | 77.9187 | 18.347 | 572.7171 | 393.7373 | 103.3136 | 104.0154 | 102.8785 | 0.72962 | 0.82545 | 0.84116 | -0.00062554 | 90.0264 | 84.3048 | 1.4901 | 0.72964 | 0.00080881 | 15.3021 | 13.146
LZ | OS265386T | LZ OS2T #1 | 7.6 | 1800.186 | 90.002 | 25.0022 | 40.0036 | 175.0296 | 40.0856 | 89.9919 | 95.4485 | 95.8206 | 99.38 | 114.3243 | 78.0034 | 18.347 | 569.4319 | 393.7373 | 103.5537 | 104.0088 | 102.9056 | 0.72962 | 0.82545 | 0.84116 | -0.00062554 | 90.027 | 84.4213 | 1.4843 | 0.72964 | 0.00080993 | 15.3021 | 13.146
LZ | OS265386T | LZ OS2T #1 | 7.6083 | 1799.736 | 90.0025 | 25.049 | 39.9924 | 175.0363 | 40.0732 | 90.0027 | 95.4285 | 95.8167 | 99.38 | 95.8105 | 76.0273 | 18.3747 | 570.9037 | 393.7373 | 103.6662 | 104.0016 | 102.8581 | 0.72932 | 0.82545 | 0.84116 | -0.00062554 | 90.0186 | 84.4502 | 1.4966 | 0.72933 | 0.00081023 | 15.3509 | 13.1939
LZ | OS265386T | LZ OS2T #1 | 7.6167 | 1799.801 | 90.0193 | 25.0695 | 40.0307 | 175.0055 | 40.1057 | 90.0219 | 95.432 | 95.8204 | 99.38 | 114.8059 | 75.7741 | 18.3476 | 573.1492 | 393.7373 | 103.5124 | 104.0049 | 102.8604 | 0.72962 | 0.82545 | 0.84116 | -0.00062554 | 90.0193 | 84.323 | 1.4854 | 0.72963 | 0.000809 | 15.3028 | 13.1467
LZ | OS265386T | LZ OS2T #1 | 7.625 | 1800.455 | 90.0212 | 25.0812 | 40.0374 | 175.047 | 40.0536 | 90.034 | 95.4551 | 95.8258 | 99.38 | 112.6215 | 77.0824 | 18.3705 | 579.2878 | 393.7373 | 103.5716 | 103.9942 | 102.8866 | 0.72931 | 0.82545 | 0.84116 | -0.00062554 | 90.035 | 84.249 | 1.4882 | 0.72933 | 0.00080826 | 15.3503 | 13.1933
LZ | OS265386T | LZ OS2T #1 | 7.6333 | 1799.989 | 90.0034 | 25.053 | 40.0273 | 175.0402 | 40.0303 | 89.9945 | 95.4439 | 95.8028 | 99.38 | 106.7575 | 78.0953 | 18.4438 | 578.1072 | 393.7373 | 103.4859 | 103.9876 | 102.8513 | 0.72931 | 0.82545 | 0.84116 | -0.00062554 | 90.0378 | 84.2516 | 1.4841 | 0.72933 | 0.00080828 | 15.3503 | 13.1933
LZ | OS265386T | LZ OS2T #1 | 7.6417 | 1800.229 | 90.0141 | 25.0846 | 40.0285 | 174.9326 | 39.9858 | 90.0339 | 95.458 | 95.8087 | 99.38 | 118.6185 | 79.1506 | 18.347 | 580.3823 | 393.7373 | 103.323 | 104.0052 | 102.8784 | 0.72915 | 0.82545 | 0.84116 | -0.00062554 | 90.0248 | 84.4279 | 1.4828 | 0.72917 | 0.00081 | 15.3768 | 13.2193
LZ | OS265386T | LZ OS2T #1 | 7.65 | 1799.537 | 90.0086 | 25.0203 | 40.0023 | 174.8104 | 39.9682 | 90.0036 | 95.4328 | 95.8142 | 99.38 | 108.5674 | 78.0529 | 18.347 | 571.5601 | 393.7373 | 103.4589 | 103.9958 | 102.8694 | 0.72931 | 0.82545 | 0.84116 | -0.00062554 | 90.0125 | 84.3442 | 1.4897 | 0.72932 | 0.00080922 | 15.3529 | 13.1959
LZ | OS265386T | LZ OS2T #1 | 7.6583 | 1800.355 | 90.0323 | 24.9774 | 40.031 | 174.8611 | 39.9577 | 90.0088 | 95.4429 | 95.8182 | 99.38 | 119.068 | 78.7444 | 18.347 | 568.3637 | 393.7373 | 103.2466 | 103.9833 | 102.8723 | 0.72916 | 0.82545 | 0.84116 | -0.00062554 | 90.019 | 84.2096 | 1.4893 | 0.72917 | 0.00080792 | 15.3763 | 13.2188
LZ | OS265386T | LZ OS2T #1 | 7.6667 | 1800.696 | 90.0229 | 24.9311 | 40.0213 | 174.8274 | 39.9152 | 90.0058 | 95.4539 | 95.8126 | 99.38 | 113.6629 | 77.0032 | 18.3792 | 572.3482 | 393.7373 | 103.3146 | 104.015 | 102.877 | 0.72931 | 0.82545 | 0.84116 | -0.00062554 | 90.0221 | 84.2935 | 1.4895 | 0.72932 | 0.00080871 | 15.3517 | 13.1947
LZ | OS265386T | LZ OS2T #1 | 7.675 | 1799.942 | 90.0393 | 24.8925 | 40.0204 | 174.8797 | 39.9034 | 90.0104 | 95.4116 | 95.8182 | 99.38 | 106.9741 | 76.1639 | 18.3484 | 575.3009 | 393.7373 | 103.4775 | 104.001 | 102.9394 | 0.72931 | 0.82545 | 0.84116 | -0.00062554 | 90.0113 | 84.2255 | 1.4923 | 0.72932 | 0.00080809 | 15.3529 | 13.1959
LZ | OS265386T | LZ OS2T #1 | 7.6833 | 1799.687 | 90.0544 | 24.9234 | 39.9978 | 174.8127 | 39.9001 | 90.0082 | 95.4524 | 95.8214 | 99.38 | 110.6834 | 80.5076 | 18.347 | 578.4231 | 393.7373 | 103.4135 | 103.9898 | 102.8649 | 0.72937 | 0.82545 | 0.84116 | -0.00062554 | 90.0273 | 84.2352 | 1.4822 | 0.72939 | 0.00080814 | 15.3416 | 13.1848
LZ | OS265386T | LZ OS2T #1 | 7.6917 | 1799.449 | 90.0303 | 24.9768 | 40.0226 | 174.9503 | 39.9147 | 89.997 | 95.4637 | 95.8203 | 99.38 | 116.6572 | 79.2894 | 18.3518 | 580.9648 | 393.7373 | 103.3824 | 103.994 | 102.8852 | 0.72851 | 0.82545 | 0.84116 | -0.00062554 | 90.0268 | 84.2602 | 1.4919 | 0.72853 | 0.00080838 | 15.4784 | 13.319
LZ | OS265386T | LZ OS2T #1 | 7.7 | 1799.878 | 90.0291 | 25.0154 | 39.9941 | 174.8477 | 39.9098 | 90.0176 | 95.4327 | 95.8203 | 99.38 | 118.3071 | 79.8722 | 18.3471 | 579.6974 | 393.7373 | 103.3487 | 103.9924 | 102.8784 | 0.72959 | 0.82545 | 0.84116 | -0.00062554 | 90.0298 | 84.2098 | 1.4911 | 0.72961 | 0.00080789 | 15.3065 | 13.1504
LZ | OS265386T | LZ OS2T #1 | 7.7083 | 1800.53 | 90.0441 | 25.0653 | 40.0061 | 174.8451 | 39.8884 | 90.0059 | 95.424 | 95.8175 | 99.38 | 116.1183 | 80.2827 | 18.347 | 573.5929 | 393.3936 | 103.5992 | 103.9974 | 102.8513 | 0.72917 | 0.82545 | 0.84116 | -0.00062554 | 90.0211 | 84.174 | 1.4897 | 0.72919 | 0.00080757 | 15.3733 | 13.2159
LZ | OS265386T | LZ OS2T #1 | 7.7167 | 1800.715 | 90.0371 | 25.1332 | 39.9937 | 175.0152 | 39.9442 | 89.9886 | 95.4017 | 95.8212 | 99.38 | 107.5606 | 74.6511 | 18.3506 | 568.811 | 393.7373 | 103.5102 | 104.0002 | 102.8922 | 0.7284 | 0.82545 | 0.84116 | -0.00062554 | 90.0352 | 84.2813 | 1.507 | 0.72842 | 0.00080857 | 15.4946 | 13.335
LZ | OS265386T | LZ OS2T #1 | 7.725 | 1800.07 | 90.0074 | 25.1598 | 39.9853 | 175.0969 | 39.9658 | 90.0027 | 95.4073 | 95.8207 | 99.38 | 114.3091 | 77.4264 | 18.3474 | 568.1642 | 393.7373 | 103.3814 | 104.0041 | 102.8784 | 0.72931 | 0.82545 | 0.84116 | -0.00062554 | 89.9894 | 84.1815 | 1.4828 | 0.7293 | 0.00080771 | 15.3551 | 13.1981
LZ | OS265386T | LZ OS2T #1 | 7.7333 | 1800.533 | 90.0004 | 25.1096 | 39.9538 | 174.9543 | 39.9907 | 89.9991 | 95.3976 | 95.8164 | 99.38 | 108.7208 | 76.4203 | 18.3581 | 572.0145 | 393.7373 | 103.4229 | 104.0216 | 102.8852 | 0.729 | 0.82545 | 0.84116 | -0.00062554 | 90.0055 | 84.135 | 1.4863 | 0.729 | 0.00080723 | 15.4026 | 13.2446
LZ | OS265386T | LZ OS2T #1 | 7.7417 | 1800.237 | 90.0132 | 24.9552 | 39.9404 | 175.0785 | 40.008 | 89.9939 | 95.4255 | 95.8141 | 99.38 | 117.5468 | 77.4294 | 18.4559 | 572.1861 | 393.7373 | 103.4242 | 103.9909 | 102.8852 | 0.72838 | 0.82545 | 0.84116 | -0.00062554 | 90.0146 | 84.1715 | 1.4865 | 0.72839 | 0.00080756 | 15.5002 | 13.3404
LZ | OS265386T | LZ OS2T #1 | 7.75 | 1800.077 | 90.0088 | 24.8846 | 39.9859 | 175.0026 | 40.0619 | 90.0104 | 95.4204 | 95.7989 | 99.38 | 113.5785 | 79.5325 | 18.3936 | 580.7023 | 393.7373 | 103.4124 | 104.0082 | 102.9259 | 0.729 | 0.82545 | 0.84116 | -0.00062554 | 90.0036 | 84.0516 | 1.4891 | 0.729 | 0.00080643 | 15.403 | 13.2451
LZ | OS265386T | LZ OS2T #1 | 7.7583 | 1799.454 | 89.979 | 24.9031 | 39.9652 | 174.9054 | 40.0717 | 90.0338 | 95.4378 | 95.7976 | 99.38 | 116.1038 | 79.7111 | 18.3741 | 582.446 | 393.7373 | 103.5073 | 104.0086 | 102.892 | 0.72898 | 0.82545 | 0.84116 | -0.00062554 | 90.0129 | 84.0057 | 1.4868 | 0.72899 | 0.00080597 | 15.4054 | 13.2474
LZ | OS265386T | LZ OS2T #1 | 7.7667 | 1799.758 | 89.9445 | 24.9459 | 39.9631 | 174.9879 | 40.0413 | 89.961 | 95.4242 | 95.797 | 99.38 | 106.2008 | 80.0744 | 18.347 | 576.46 | 393.7373 | 103.2636 | 104.0033 | 102.953 | 0.72834 | 0.82545 | 0.84116 | -0.00062554 | 89.999 | 84.0069 | 1.4799 | 0.72834 | 0.00080602 | 15.508 | 13.3481
LZ | OS265386T | LZ OS2T #1 | 7.775 | 1799.74 | 89.9736 | 25.0153 | 39.9607 | 174.9373 | 40.0495 | 89.9713 | 95.3854 | 95.806 | 99.38 | 117.9783 | 76.563 | 18.347 | 572.3353 | 393.7373 | 103.2655 | 104.004 | 102.8852 | 0.72733 | 0.82545 | 0.84116 | -0.00062554 | 90.0013 | 84.2014 | 1.4864 | 0.72733 | 0.00080788 | 15.6678 | 13.5049
LZ | OS265386T | LZ OS2T #1 | 7.7833 | 1799.619 | 89.9591 | 25.0619 | 39.9341 | 174.894 | 40.0457 | 89.9962 | 95.3834 | 95.8136 | 99.38 | 122.0032 | 72.5825 | 18.347 | 568.9364 | 393.7373 | 103.2001 | 103.998 | 102.9077 | 0.72868 | 0.82545 | 0.84116 | -0.00062554 | 90.002 | 83.9926 | 1.495 | 0.72868 | 0.00080587 | 15.4542 | 13.2953
LZ | OS265386T | LZ OS2T #1 | 7.7917 | 1800.168 | 89.9534 | 25.0593 | 39.9423 | 175.0036 | 40.0832 | 90.0189 | 95.4401 | 95.8136 | 99.38 | 111.183 | 76.1339 | 18.347 | 571.5787 | 393.7373 | 103.3432 | 104.0189 | 102.9057 | 0.72869 | 0.82545 | 0.84116 | -0.00062554 | 90.0001 | 83.9188 | 1.4775 | 0.72869 | 0.00080517 | 15.452 | 13.2931
LZ | OS265386T | LZ OS2T #1 | 7.8 | 1799.864 | 89.9921 | 25.0679 | 39.9351 | 174.9885 | 40.0863 | 89.9904 | 95.431 | 95.8162 | 99.38 | 116.6118 | 74.7417 | 18.347 | 574.9879 | 393.7373 | 103.4422 | 103.9939 | 102.8581 | 0.72517 | 0.82545 | 0.84116 | -0.00062554 | 89.9962 | 83.9851 | 1.4909 | 0.72517 | 0.00080581 | 16.0134 | 13.844
LZ | OS265386T | LZ OS2T #1 | 7.8083 | 1799.401 | 89.9697 | 25.0835 | 39.9499 | 175.0786 | 40.0291 | 90.0043 | 95.4394 | 95.8195 | 99.38 | 114.4135 | 75.7003 | 18.4271 | 577.4559 | 393.7373 | 103.1755 | 103.9775 | 102.9259 | 0.72848 | 0.82545 | 0.84116 | -0.00062554 | 89.9869 | 83.8421 | 1.486 | 0.72847 | 0.00080446 | 15.4867 | 13.3272
LZ | OS265386T | LZ OS2T #1 | 7.8167 | 1798.998 | 89.9731 | 25.0795 | 39.9648 | 174.9576 | 40.0692 | 90.0103 | 95.4312 | 95.8142 | 99.38 | 108.4752 | 77.8487 | 18.356 | 579.787 | 393.7373 | 103.5604 | 103.9856 | 102.8852 | 0.72837 | 0.82545 | 0.84116 | -0.00062554 | 90.0087 | 83.8767 | 1.4828 | 0.72837 | 0.00080474 | 15.5024 | 13.3426
LZ | OS265386T | LZ OS2T #1 | 7.825 | 1799.958 | 89.9672 | 25.0906 | 39.9757 | 174.9969 | 40.0625 | 90.0068 | 95.4069 | 95.8194 | 99.38 | 115.0991 | 74.9492 | 18.347 | 579.785 | 393.7373 | 103.596 | 103.9801 | 102.8852 | 0.72806 | 0.82545 | 0.84116 | -0.00062554 | 89.9977 | 83.8545 | 1.4685 | 0.72806 | 0.00080456 | 15.552 | 13.3913
LZ | OS265386T | LZ OS2T #1 | 7.8333 | 1799.669 | 89.9595 | 25.0194 | 39.9841 | 175.0223 | 39.9971 | 89.9688 | 95.4106 | 95.8175 | 99.38 | 104.9231 | 74.629 | 18.347 | 570.5708 | 393.7373 | 103.3576 | 103.997 | 102.8988 | 0.72622 | 0.82545 | 0.84116 | -0.00062554 | 90.0017 | 84.1446 | 1.3265 | 0.72622 | 0.00080733 | 15.845 | 13.6788
LZ | OS265386T | LZ OS2T #1 | 7.8417 | 1799.816 | 89.9576 | 24.9529 | 39.9817 | 174.9798 | 39.9839 | 90.002 | 95.4028 | 95.8194 | 99.38 | 125.2692 | 75.8337 | 18.3471 | 571.3646 | 393.7373 | 103.4458 | 104.0002 | 102.8905 | 0.72838 | 0.82545 | 0.84116 | -0.00062554 | 90.0172 | 83.8296 | 1.492 | 0.72839 | 0.00080427 | 15.4992 | 13.3394
LZ | OS265386T | LZ OS2T #1 | 7.85 | 1799.413 | 89.9713 | 24.9072 | 39.9888 | 174.8956 | 39.9607 | 90.0121 | 95.4165 | 95.8202 | 99.38 | 110.0881 | 78.1847 | 18.3491 | 572.3322 | 393.7373 | 103.5607 | 104.0118 | 102.9054 | 0.72838 | 0.82545 | 0.84116 | -0.00062554 | 90.0147 | 83.9045 | 1.4856 | 0.72839 | 0.000805 | 15.5005 | 13.3407
LZ | OS265386T | LZ OS2T #1 | 7.8583 | 1799.567 | 89.9629 | 24.8824 | 39.9502 | 174.9195 | 39.9705 | 89.9858 | 95.4375 | 95.8101 | 99.38 | 111.155 | 71.4751 | 18.4144 | 573.7696 | 393.7373 | 103.4779 | 103.9672 | 102.9259 | 0.72837 | 0.82545 | 0.84116 | -0.00062554 | 90.0036 | 83.7865 | 1.4773 | 0.72837 | 0.00080389 | 15.5033 | 13.3435
LZ | OS265386T | LZ OS2T #1 | 7.8667 | 1799.745 | 89.9766 | 24.8857 | 39.9714 | 174.9003 | 39.9242 | 90.0005 | 95.4347 | 95.8014 | 99.38 | 114.0067 | 74.5035 | 18.3645 | 579.6035 | 393.7373 | 103.6335 | 103.9865 | 102.8785 | 0.72573 | 0.82545 | 0.84116 | -0.00062554 | 90.0277 | 84.0885 | 1.4805 | 0.72575 | 0.00080674 | 15.9208 | 13.7532
LZ | OS265386T | LZ OS2T #1 | 7.875 | 1800.203 | 89.9823 | 24.9952 | 39.9678 | 174.9414 | 39.9344 | 90.0094 | 95.4308 | 95.7967 | 99.38 | 108.4743 | 76.4109 | 18.3607 | 577.9979 | 393.7373 | 103.6401 | 103.9897 | 102.9123 | 0.72869 | 0.82545 | 0.84116 | -0.00062554 | 90.0108 | 83.8619 | 1.4856 | 0.72869 | 0.0008046 | 15.4518 | 13.293
LZ | OS265386T | LZ OS2T #1 | 7.8833 | 1799.968 | 89.9875 | 25.0199 | 39.9862 | 174.8819 | 39.9034 | 90.0246 | 95.427 | 95.8013 | 99.38 | 110.9492 | 75.3433 | 18.347 | 574.6514 | 393.7373 | 103.516 | 103.9848 | 102.9327 | 0.72837 | 0.82545 | 0.84116 | -0.00062554 | 90.007 | 83.7919 | 1.4835 | 0.72838 | 0.00080394 | 15.5016 | 13.3418
LZ | OS265386T | LZ OS2T #1 | 7.8917 | 1799.521 | 89.9875 | 25.081 | 39.9884 | 174.9288 | 39.8978 | 89.9972 | 95.4121 | 95.818 | 99.38 | 107.787 | 73.5122 | 18.347 | 568.3174 | 393.7373 | 103.5578 | 103.9962 | 102.8851 | 0.72806 | 0.82545 | 0.84116 | -0.00062554 | 90.0079 | 83.8393 | 1.494 | 0.72807 | 0.00080439 | 15.5511 | 13.3904
LZ | OS265386T | LZ OS2T #1 | 7.9 | 1800.383 | 89.979 | 25.0933 | 39.9663 | 174.9059 | 39.9105 | 89.9977 | 95.4413 | 95.8204 | 99.38 | 116.0082 | 75.6805 | 18.347 | 569.4929 | 393.7373 | 103.5857 | 103.9921 | 102.9395 | 0.72843 | 0.82545 | 0.84116 | -0.00062554 | 89.9933 | 83.805 | 1.4548 | 0.72842 | 0.00080409 | 15.4944 | 13.3348
LZ | OS265386T | LZ OS2T #1 | 7.9083 | 1800.636 | 90.0063 | 25.0886 | 39.9999 | 175.0215 | 39.9592 | 90.0265 | 95.4136 | 95.8145 | 99.38 | 114.759 | 74.4985 | 18.347 | 576.7618 | 393.7373 | 103.6919 | 104.0079 | 102.8717 | 0.72837 | 0.82545 | 0.84116 | -0.00062554 | 90.0036 | 83.7952 | 1.4865 | 0.72838 | 0.00080397 | 15.502 | 13.3422
LZ | OS265386T | LZ OS2T #1 | 7.9167 | 1800.691 | 89.9981 | 25.0356 | 40.0016 | 174.9286 | 39.982 | 89.9933 | 95.4233 | 95.8168 | 99.38 | 118.6351 | 75.2088 | 18.347 | 580.4863 | 393.7373 | 103.3995 | 103.9932 | 102.8988 | 0.72824 | 0.82545 | 0.84116 | -0.00062554 | 90.006 | 83.8855 | 1.485 | 0.72824 | 0.00080484 | 15.5228 | 13.3626
LZ | OS265386T | LZ OS2T #1 | 7.925 | 1799.197 | 90.0275 | 25.0161 | 39.9981 | 175.1112 | 40.0234 | 90.0275 | 95.4185 | 95.8147 | 99.38 | 110.0013 | 73.4089 | 18.4652 | 576.1992 | 393.7373 | 102.8493 | 103.9957 | 102.9123 | 0.72793 | 0.82545 | 0.84116 | -0.00062554 | 90.0105 | 83.8707 | 1.4744 | 0.72794 | 0.00080468 | 15.5715 | 13.4103
LZ | OS265386T | LZ OS2T #1 | 7.9333 | 1799.808 | 90.0158 | 24.9623 | 40.002 | 175.0084 | 40.0297 | 90.0029 | 95.4149 | 95.8165 | 99.38 | 107.8075 | 75.6081 | 18.347 | 572.7641 | 393.7373 | 103.177 | 103.9988 | 102.9327 | 0.72876 | 0.82545 | 0.84116 | -0.00062554 | 89.9723 | 83.8166 | 1.4855 | 0.72875 | 0.00080425 | 15.443 | 13.2843
LZ | OS265386T | LZ OS2T #1 | 7.9417 | 1800.467 | 90.0021 | 24.899 | 39.9971 | 174.9104 | 40.063 | 89.9972 | 95.4068 | 95.8194 | 99.38 | 109.9443 | 75.7775 | 18.347 | 573.0912 | 393.7373 | 103.2523 | 104.001 | 102.9394 | 0.72806 | 0.82545 | 0.84116 | -0.00062554 | 89.9658 | 83.8727 | 1.4774 | 0.72804 | 0.0008048 | 15.5552 | 13.3944
LZ | OS265386T | LZ OS2T #1 | 7.95 | 1799.893 | 90.0018 | 24.9541 | 39.9804 | 174.9921 | 40.057 | 89.9847 | 95.4203 | 95.8203 | 99.38 | 113.503 | 74.0303 | 18.3513 | 571.3678 | 393.7373 | 103.359 | 103.9762 | 102.9056 | 0.72803 | 0.82545 | 0.84116 | -0.00062554 | 89.9689 | 83.9317 | 1.4944 | 0.72801 | 0.00080536 | 15.5607 | 13.3998
LZ | OS265386T | LZ OS2T #1 | 7.9583 | 1799.561 | 90.0087 | 24.9854 | 39.9809 | 174.973 | 40.0455 | 89.9954 | 95.443 | 95.8188 | 99.38 | 109.6068 | 74.9787 | 18.4474 | 572.8201 | 393.7373 | 103.414 | 103.9989 | 102.9056 | 0.72777 | 0.82545 | 0.84116 | -0.00062554 | 89.9671 | 83.9156 | 1.472 | 0.72775 | 0.00080521 | 15.6019 | 13.4402
LZ | OS265386T | LZ OS2T #1 | 7.9667 | 1800.482 | 90.0122 | 24.961 | 39.9722 | 175.0257 | 40.0525 | 90.0272 | 95.4122 | 95.8225 | 99.38 | 109.3361 | 76.8509 | 18.3656 | 574.0627 | 393.7373 | 103.4352 | 103.9981 | 102.9123 | 0.72838 | 0.82545 | 0.84116 | -0.00062554 | 89.9568 | 83.8337 | 1.4878 | 0.72835 | 0.00080445 | 15.5063 | 13.3464
LZ | OS265386T | LZ OS2T #1 | 7.975 | 1799.798 | 90.0176 | 25.0099 | 39.9623 | 175.002 | 40.059 | 89.992 | 95.4028 | 95.8092 | 99.38 | 111.0222 | 75.3024 | 18.347 | 578.1979 | 393.7373 | 103.611 | 103.9954 | 102.9327 | 0.72837 | 0.82545 | 0.84116 | -0.00062554 | 89.9563 | 83.815 | 1.4836 | 0.72834 | 0.00080427 | 15.5072 | 13.3473
LZ | OS265386T | LZ OS2T #1 | 7.9833 | 1800.453 | 90.0455 | 25.0555 | 39.9167 | 175.0163 | 40.0629 | 89.9905 | 95.4267 | 95.8038 | 99.38 | 122.644 | 76.564 | 18.347 | 582.4937 | 393.7373 | 103.452 | 103.9915 | 102.8852 | 0.72781 | 0.82545 | 0.84116 | -0.00062554 | 89.947 | 83.889 | 1.4853 | 0.72777 | 0.000805 | 15.5979 | 13.4363
LZ | OS265386T | LZ OS2T #1 | 7.9917 | 1800.702 | 90.0043 | 25.0646 | 39.9252 | 175.1828 | 40.0396 | 90.0012 | 95.4009 | 95.8115 | 99.38 | 110.6093 | 76.9394 | 18.347 | 578.6692 | 393.7373 | 103.389 | 103.9974 | 102.9394 | 0.72774 | 0.82545 | 0.84116 | -0.00062554 | 89.9627 | 83.8501 | 1.4854 | 0.72772 | 0.00080459 | 15.6066 | 13.4449
LZ | OS265386T | LZ OS2T #1 | 8 | 1799.774 | 89.9932 | 25.1655 | 39.9666 | 175.2292 | 40.0333 | 90.0003 | 95.4189 | 95.8084 | 99.38 | 114.8924 | 77.5572 | 18.347 | 573.882 | 393.7373 | 103.376 | 104.0217 | 102.8921 | 0.72779 | 0.82545 | 0.84116 | -0.00062554 | 89.9543 | 83.6947 | 1.4812 | 0.72776 | 0.00080312 | 15.5993 | 13.4377
LZ | OS265386T | LZ OS2T #1 | 8.0083 | 1799.595 | 90.0178 | 25.1338 | 39.9614 | 175.2711 | 39.9935 | 89.9937 | 95.4181 | 95.8183 | 99.38 | 107.7099 | 78.8788 | 18.347 | 568.9917 | 393.7373 | 103.397 | 104.0139 | 102.9259 | 0.72808 | 0.82545 | 0.84116 | -0.00062554 | 89.941 | 83.6787 | 1.4826 | 0.72804 | 0.000803 | 15.5551 | 13.3943
LZ | OS265386T | LZ OS2T #1 | 8.0167 | 1801.002 | 90.0285 | 25.0008 | 39.9753 | 175.1706 | 39.9867 | 89.9916 | 95.4268 | 95.8267 | 99.38 | 121.3451 | 81.4403 | 18.3484 | 574.7806 | 393.7373 | 103.4207 | 104.0068 | 102.9259 | 0.72776 | 0.82545 | 0.84116 | -0.00062554 | 89.9595 | 83.8511 | 1.4714 | 0.72773 | 0.00080461 | 15.6041 | 13.4424
LZ | OS265386T | LZ OS2T #1 | 8.025 | 1799.93 | 90.0133 | 24.9041 | 39.9438 | 175.1908 | 39.9321 | 89.9873 | 95.4128 | 95.8189 | 99.38 | 114.3809 | 79.101 | 18.3474 | 575.8174 | 393.7373 | 103.3132 | 104.0128 | 102.8852 | 0.72806 | 0.82545 | 0.84116 | -0.00062554 | 89.9511 | 83.7699 | 1.4788 | 0.72803 | 0.00080385 | 15.5575 | 13.3967
LZ | OS265386T | LZ OS2T #1 | 8.0333 | 1799.888 | 89.9631 | 24.9003 | 39.965 | 175.2435 | 39.9377 | 89.9961 | 95.4024 | 95.8196 | 99.38 | 109.7785 | 80.8044 | 18.3934 | 574.6016 | 393.7373 | 103.6377 | 104.0115 | 102.9192 | 0.72829 | 0.82545 | 0.84116 | -0.00062554 | 89.9613 | 83.792 | 1.491 | 0.72826 | 0.00080404 | 15.5196 | 13.3595
LZ | OS265386T | LZ OS2T #1 | 8.0417 | 1799.733 | 90.0074 | 24.9065 | 39.9771 | 175.0765 | 39.9406 | 89.9924 | 95.4336 | 95.8211 | 99.38 | 112.9744 | 79.5805 | 18.347 | 577.5841 | 393.7373 | 103.6472 | 103.99 | 102.8988 | 0.72775 | 0.82545 | 0.84116 | -0.00062554 | 89.9728 | 83.8331 | 1.474 | 0.72773 | 0.00080441 | 15.6042 | 13.4424
LZ | OS265386T | LZ OS2T #1 | 8.05 | 1799.836 | 89.9932 | 24.931 | 39.9878 | 175.0507 | 39.9111 | 89.9917 | 95.4067 | 95.8242 | 99.38 | 114.0999 | 77.9671 | 18.347 | 577.9364 | 394.081 | 103.5071 | 104.0033 | 102.9528 | 0.72776 | 0.82545 | 0.84116 | -0.00062554 | 89.9654 | 83.7815 | 1.4844 | 0.72773 | 0.00080393 | 15.604 | 13.4423
LZ | OS265386T | LZ OS2T #1 | 8.0583 | 1799.578 | 89.976 | 25.0702 | 39.9965 | 175.0661 | 39.9019 | 90.0204 | 95.4364 | 95.8253 | 99.38 | 117.9886 | 76.5581 | 18.347 | 571.9498 | 394.081 | 103.5525 | 104.0177 | 102.9129 | 0.7284 | 0.82545 | 0.84116 | -0.00062554 | 89.9697 | 83.7593 | 1.4859 | 0.72838 | 0.00080371 | 15.5014 | 13.3416
LZ | OS265386T | LZ OS2T #1 | 8.0667 | 1800.083 | 89.9678 | 25.0871 | 39.9856 | 175.0369 | 39.9027 | 89.9828 | 95.3836 | 95.8227 | 99.38 | 121.0566 | 77.3916 | 18.347 | 571.8116 | 394.081 | 103.1097 | 104.0027 | 102.9462 | 0.72822 | 0.82545 | 0.84116 | -0.00062554 | 89.9634 | 83.8735 | 1.4963 | 0.7282 | 0.00080481 | 15.5299 | 13.3696
LZ | OS265386T | LZ OS2T #1 | 8.075 | 1799.646 | 90.0165 | 25.1256 | 40.0504 | 175.1809 | 39.9407 | 89.9933 | 95.4633 | 95.8237 | 99.38 | 111.0197 | 78.2316 | 18.3485 | 570.9395 | 393.7373 | 103.42 | 104.0104 | 102.9236 | 0.72806 | 0.82545 | 0.84116 | -0.00062554 | 89.9895 | 83.7093 | 1.4855 | 0.72806 | 0.00080318 | 15.5529 | 13.3922
LZ | OS265386T | LZ OS2T #1 | 8.0833 | 1799.628 | 89.9917 | 25.0517 | 40.0268 | 175.0931 | 39.989 | 89.9913 | 95.4066 | 95.8203 | 99.38 | 115.5037 | 75.2983 | 18.347 | 574.8414 | 393.7373 | 103.435 | 104.0041 | 102.9055 | 0.7268 | 0.82545 | 0.84116 | -0.00062554 | 89.966 | 83.8764 | 1.4895 | 0.72678 | 0.00080484 | 15.7558 | 13.5913
LZ | OS265386T | LZ OS2T #1 | 8.0917 | 1800.459 | 89.9818 | 25.0787 | 40.0162 | 175.0793 | 40.0224 | 89.9829 | 95.429 | 95.811 | 99.38 | 110.9526 | 77.3179 | 18.3934 | 579.6341 | 393.7373 | 103.29 | 103.9939 | 102.8852 | 0.72806 | 0.82545 | 0.84116 | -0.00062554 | 89.973 | 83.7992 | 1.4778 | 0.72805 | 0.00080408 | 15.5541 | 13.3933
LZ | OS265386T | LZ OS2T #1 | 8.1 | 1799.977 | 90.0065 | 25.0254 | 40.0459 | 175.0545 | 40.032 | 90.004 | 95.4076 | 95.8001 | 99.38 | 111.1975 | 78.1213 | 18.347 | 581.9813 | 393.7373 | 103.5725 | 103.9879 | 102.8919 | 0.72806 | 0.82545 | 0.84116 | -0.00062554 | 89.9986 | 83.6873 | 1.491 | 0.72806 | 0.00080295 | 15.552 | 13.3912
LZ | OS265386T | LZ OS2T #1 | 8.1083 | 1799.8 | 90.0014 | 24.9942 | 40.0365 | 175.076 | 40.049 | 90.0223 | 95.4202 | 95.8072 | 99.38 | 109.0449 | 79.7745 | 18.347 | 575.6856 | 393.7373 | 103.5664 | 104.0036 | 102.9462 | 0.72573 | 0.82545 | 0.84116 | -0.00062554 | 89.9807 | 83.9772 | 1.4828 | 0.72572 | 0.00080577 | 15.9253 | 13.7576
LZ | OS265386T | LZ OS2T #1 | 8.1167 | 1800.635 | 90.0042 | 24.9606 | 40.0455 | 175.1273 | 40.056 | 89.9934 | 95.3956 | 95.8085 | 99.38 | 107.9936 | 78.6219 | 18.347 | 568.7623 | 393.7373 | 103.509 | 104.007 | 102.8852 | 0.72817 | 0.82545 | 0.84116 | -0.00062554 | 89.9928 | 83.8874 | 1.4895 | 0.72816 | 0.00080488 | 15.5362 | 13.3757
LZ | OS265386T | LZ OS2T #1 | 8.125 | 1800.261 | 89.996 | 24.9301 | 40.0387 | 175.2367 | 40.0742 | 90.0109 | 95.431 | 95.8207 | 99.38 | 115.3529 | 81.0605 | 18.3577 | 567.9834 | 393.7373 | 103.5989 | 104.019 | 102.9464 | 0.72837 | 0.82545 | 0.84116 | -0.00062554 | 89.9949 | 83.9265 | 1.4844 | 0.72837 | 0.00080525 | 15.5029 | 13.3431
LZ | OS265386T | LZ OS2T #1 | 8.1333 | 1799.848 | 90.0047 | 24.9899 | 40.0545 | 175.1945 | 40.0533 | 90.0095 | 95.4343 | 95.8187 | 99.38 | 105.0968 | 79.5987 | 18.349 | 573.298 | 393.7373 | 103.5471 | 104.0094 | 102.8988 | 0.72789 | 0.82545 | 0.84116 | -0.00062554 | 90.005 | 83.8414 | 1.4812 | 0.72789 | 0.00080441 | 15.579 | 13.4177
LZ | OS265386T | LZ OS2T #1 | 8.1417 | 1800.03 | 90.0186 | 24.9792 | 40.0387 | 175.2698 | 40.0609 | 90.0222 | 95.4464 | 95.8169 | 99.38 | 115.8796 | 82.5459 | 18.3527 | 578.9095 | 393.7373 | 103.5698 | 103.9906 | 102.9121 | 0.72706 | 0.82545 | 0.84116 | -0.00062554 | 90.0102 | 83.9743 | 1.4981 | 0.72706 | 0.00080568 | 15.711 | 13.5472
LZ | OS265386T | LZ OS2T #1 | 8.15 | 1799.892 | 90.0122 | 24.9873 | 40.059 | 175.3086 | 40.0709 | 90.0129 | 95.4405 | 95.8142 | 99.38 | 116.7911 | 74.2285 | 18.3472 | 581.6326 | 393.7373 | 103.5451 | 103.9995 | 102.9125 | 0.72806 | 0.82545 | 0.84116 | -0.00062554 | 90.0003 | 83.8875 | 1.4902 | 0.72806 | 0.00080487 | 15.5518 | 13.3911
LZ | OS265386T | LZ OS2T #1 | 8.1583 | 1799.764 | 90.013 | 24.987 | 40.0166 | 175.225 | 40.0806 | 89.9946 | 95.4326 | 95.8188 | 99.38 | 114.7925 | 72.8075 | 18.347 | 578.9003 | 393.7373 | 103.5058 | 103.996 | 102.9259 | 0.72801 | 0.82545 | 0.84116 | -0.00062554 | 90.0202 | 83.8909 | 1.4814 | 0.72802 | 0.00080486 | 15.5581 | 13.3972
LZ | OS265386T | LZ OS2T #1 | 8.1667 | 1799.818 | 90.0314 | 25.0419 | 40.0351 | 175.2874 | 40.056 | 90.0128 | 95.4264 | 95.8204 | 99.38 | 107.1934 | 75.4189 | 18.347 | 573.7958 | 393.7373 | 103.5215 | 104.0205 | 102.9056 | 0.72806 | 0.82545 | 0.84116 | -0.00062554 | 90.0207 | 83.713 | 1.4856 | 0.72807 | 0.00080315 | 15.5498 | 13.3891
LZ | OS265386T | LZ OS2T #1 | 8.175 | 1800.028 | 90.0203 | 25.05 | 40.0496 | 175.3224 | 40.0281 | 89.9903 | 95.4451 | 95.8209 | 99.38 | 115.7347 | 75.8599 | 18.3506 | 571.0466 | 393.7373 | 103.3655 | 104.0133 | 102.9123 | 0.72697 | 0.82545 | 0.84116 | -0.00062554 | 90.0206 | 84.0922 | 1.5024 | 0.72699 | 0.00080679 | 15.7232 | 13.5592
LZ | OS265386T | LZ OS2T #1 | 8.1833 | 1799.824 | 90.0297 | 25.0559 | 40.0357 | 175.2315 | 40.0007 | 89.9904 | 95.4126 | 95.8164 | 99.38 | 101.8037 | 76.3381 | 18.356 | 568.7021 | 393.7373 | 103.4781 | 104.0108 | 102.9259 | 0.72837 | 0.82545 | 0.84116 | -0.00062554 | 89.9997 | 83.7931 | 1.4896 | 0.72837 | 0.00080396 | 15.5024 | 13.3426
LZ | OS265386T | LZ OS2T #1 | 8.1917 | 1800.273 | 90.0156 | 25.0385 | 40.0264 | 175.2356 | 39.9787 | 89.989 | 95.4329 | 95.8137 | 99.38 | 122.4082 | 75.7599 | 18.3657 | 571.1955 | 393.7373 | 103.5287 | 104.0273 | 102.8988 | 0.72824 | 0.82545 | 0.84116 | -0.00062554 | 90.0262 | 83.9293 | 1.4858 | 0.72826 | 0.00080521 | 15.5203 | 13.3602
LZ | OS265386T | LZ OS2T #1 | 8.2 | 1799.94 | 89.9963 | 24.9971 | 40.0183 | 175.131 | 39.9145 | 90.0045 | 95.4094 | 95.82 | 99.38 | 111.8865 | 79.7698 | 18.352 | 579.9448 | 393.7373 | 103.3678 | 104.0045 | 102.9667 | 0.72797 | 0.82545 | 0.84116 | -0.00062554 | 90.0184 | 83.7484 | 1.4904 | 0.72798 | 0.00080349 | 15.5652 | 13.4042
LZ | OS265386T | LZ OS2T #1 | 8.2083 | 1799.991 | 90.0282 | 24.9084 | 40.0252 | 175.3127 | 39.9534 | 89.9982 | 95.4051 | 95.806 | 99.38 | 113.4449 | 77.5639 | 18.3472 | 580.2614 | 394.081 | 103.3155 | 103.9922 | 102.9056 | 0.72837 | 0.82545 | 0.84116 | -0.00062554 | 90.0131 | 83.8957 | 1.4913 | 0.72838 | 0.00080492 | 15.5012 | 13.3414
LZ | OS265386T | LZ OS2T #1 | 8.2167 | 1799.744 | 90.0288 | 24.8862 | 40.0186 | 175.138 | 39.9128 | 89.9931 | 95.4009 | 95.7999 | 99.38 | 117.288 | 77.2678 | 18.347 | 579.334 | 393.7373 | 103.1044 | 104.0011 | 102.953 | 0.72806 | 0.82545 | 0.84116 | -0.00062554 | 90.0014 | 83.7749 | 1.4906 | 0.72806 | 0.00080378 | 15.5522 | 13.3914
LZ | OS265386T | LZ OS2T #1 | 8.225 | 1800.058 | 90.0241 | 24.8896 | 40.0148 | 175.1868 | 39.9013 | 89.9935 | 95.4544 | 95.8011 | 99.38 | 107.0345 | 76.1189 | 18.347 | 577.6933 | 393.7373 | 103.165 | 104.0112 | 102.9259 | 0.72775 | 0.82545 | 0.84116 | -0.00062554 | 90.0238 | 83.8585 | 1.4891 | 0.72777 | 0.00080454 | 15.5986 | 13.437
LZ | OS265386T | LZ OS2T #1 | 8.2333 | 1800.34 | 90.0157 | 24.9391 | 39.9949 | 175.1229 | 39.913 | 90.011 | 95.423 | 95.8029 | 99.38 | 112.9522 | 75.8527 | 18.347 | 567.5382 | 393.7373 | 103.1379 | 104.0066 | 102.8785 | 0.72659 | 0.82545 | 0.84116 | -0.00062554 | 89.9963 | 83.8916 | 1.4951 | 0.72659 | 0.00080492 | 15.7866 | 13.6215
LZ | OS265386T | LZ OS2T #1 | 8.2417 | 1800.521 | 89.9859 | 25.0008 | 39.9869 | 175.1301 | 39.877 | 89.9877 | 95.44 | 95.8144 | 99.381 | 102.7943 | 78.1364 | 18.348 | 567.4403 | 393.7373 | 103.0871 | 104.0249 | 102.9442 | 0.72806 | 0.82545 | 0.84116 | -0.00062554 | 90.0025 | 83.9083 | 1.495 | 0.72806 | 0.00080506 | 15.5518 | 13.391
LZ | OS265386T | LZ OS2T #1 | 8.25 | 1800.226 | 90.0101 | 25.0223 | 39.9843 | 175.0669 | 39.9002 | 89.9809 | 95.435 | 95.8136 | 99.3875 | 114.4375 | 77.7668 | 18.4355 | 574.9995 | 394.081 | 103.3785 | 104.0247 | 102.9063 | 0.72775 | 0.82545 | 0.84116 | -0.00062554 | 89.9988 | 83.9046 | 1.4886 | 0.72775 | 0.00080503 | 15.6017 | 13.44
LZ | OS265386T | LZ OS2T #1 | 8.2583 | 1800.06 | 89.991 | 25.0693 | 39.9501 | 175.1187 | 39.9768 | 89.9925 | 95.4059 | 95.8141 | 99.3894 | 108.5112 | 76.5255 | 18.347 | 574.0784 | 393.7373 | 103.352 | 104.0223 | 102.9285 | 0.72806 | 0.82545 | 0.84116 | -0.00062554 | 90.0028 | 83.8597 | 1.4898 | 0.72806 | 0.0008046 | 15.5521 | 13.3913
LZ | OS265386T | LZ OS2T #1 | 8.2667 | 1800.491 | 90.0059 | 25.0985 | 39.9564 | 175.1063 | 40.0086 | 89.9778 | 95.4149 | 95.8159 | 99.38 | 112.919 | 77.355 | 18.347 | 581.7953 | 393.7373 | 103.4171 | 103.998 | 102.9139 | 0.72825 | 0.82545 | 0.84116 | -0.00062554 | 89.9982 | 83.827 | 1.4876 | 0.72825 | 0.00080429 | 15.5219 | 13.3618
LZ | OS265386T | LZ OS2T #1 | 8.275 | 1800.637 | 89.9971 | 25.1299 | 39.9581 | 175.1601 | 40.0648 | 90.0154 | 95.4143 | 95.8101 | 99.3819 | 110.1473 | 77.0223 | 18.3471 | 582.3005 | 393.7373 | 103.4336 | 104.017 | 102.9413 | 0.72806 | 0.82545 | 0.84116 | -0.00062554 | 90.0018 | 83.8379 | 1.4828 | 0.72806 | 0.00080439 | 15.5517 | 13.391
LZ | OS265386T | LZ OS2T #1 | 8.2833 | 1800.23 | 89.9664 | 25.0558 | 39.9522 | 175.1271 | 40.0265 | 89.9812 | 95.3988 | 95.8336 | 99.4 | 105.3836 | 76.7985 | 18.347 | 573.6111 | 393.7373 | 103.467 | 104.0215 | 102.9323 | 0.72796 | 0.82545 | 0.84116 | -0.00062554 | 89.9905 | 83.782 | 1.4883 | 0.72795 | 0.00080388 | 15.5694 | 13.4084
LZ | OS265386T | LZ OS2T #1 | 8.2917 | 1800.081 | 89.967 | 24.9901 | 39.9521 | 175.1514 | 40.0514 | 89.9921 | 95.4023 | 95.8318 | 99.3906 | 111.912 | 78.3187 | 18.3599 | 564.9726 | 393.7373 | 103.3332 | 104.0214 | 102.9298 | 0.72602 | 0.82545 | 0.84116 | -0.00062554 | 90.0065 | 83.9928 | 1.4926 | 0.72603 | 0.00080586 | 15.8761 | 13.7093
LZ | OS265386T | LZ OS2T #1 | 8.3 | 1799.474 | 89.9918 | 24.9615 | 39.9488 | 175.1324 | 40.0461 | 90.0042 | 95.4006 | 95.8271 | 99.3977 | 113.9344 | 76.1652 | 18.347 | 566.2806 | 393.7373 | 103.4217 | 104.0381 | 102.93 | 0.72813 | 0.82545 | 0.84116 | -0.00062554 | 90.007 | 83.9717 | 1.4858 | 0.72813 | 0.00080566 | 15.5407 | 13.3802
LZ | OS265386T | LZ OS2T #1 | 8.3083 | 1799.662 | 89.9761 | 24.9761 | 39.9632 | 175.157 | 40.0754 | 90.0047 | 95.3994 | 95.8256 | 99.3848 | 101.1811 | 76.8778 | 18.5561 | 575.6638 | 393.7373 | 103.5083 | 104.0227 | 102.9172 | 0.72807 | 0.82545 | 0.84116 | -0.00062554 | 90.008 | 83.8763 | 1.496 | 0.72807 | 0.00080474 | 15.5502 | 13.3895
LZ | OS265386T | LZ OS2T #1 | 8.3167 | 1799.828 | 89.9798 | 25.0186 | 39.9776 | 175.0264 | 40.0795 | 90.0123 | 95.4029 | 95.8226 | 99.3941 | 119.4097 | 78.127 | 18.347 | 582.8856 | 393.7373 | 103.3856 | 104.0089 | 102.9602 | 0.72775 | 0.82545 | 0.84116 | -0.00062554 | 90.0114 | 83.7965 | 1.4848 | 0.72776 | 0.00080397 | 15.6003 | 13.4387
LZ | OS265386T | LZ OS2T #1 | 8.325 | 1799.629 | 89.9739 | 25.024 | 39.9549 | 175.0826 | 40.052 | 90.0075 | 95.4228 | 95.8027 | 99.3951 | 108.3241 | 75.1198 | 18.347 | 581.854 | 393.7373 | 103.3748 | 104.0082 | 102.9071 | 0.72837 | 0.82545 | 0.84116 | -0.00062554 | 90.0146 | 83.7786 | 1.493 | 0.72838 | 0.00080379 | 15.5009 | 13.3411
LZ | OS265386T | LZ OS2T #1 | 8.3333 | 1799.862 | 89.9495 | 25.0643 | 39.9254 | 175.126 | 40.0413 | 90.0197 | 95.405 | 95.8102 | 99.3889 | 109.8871 | 74.7837 | 18.347 | 578.9363 | 393.7373 | 103.5616 | 104.0074 | 102.9755 | 0.72811 | 0.82545 | 0.84116 | -0.00062554 | 89.9992 | 83.905 | 1.4832 | 0.72811 | 0.00080504 | 15.5437 | 13.3831
LZ | OS265386T | LZ OS2T #1 | 8.3417 | 1800.249 | 89.9677 | 25.0831 | 39.9686 | 175.1754 | 40.0386 | 90.0047 | 95.4226 | 95.8101 | 99.405 | 122.5335 | 74.984 | 18.347 | 574.7229 | 393.7373 | 103.281 | 104.0204 | 102.9383 | 0.72806 | 0.82545 | 0.84116 | -0.00062554 | 90.0023 | 83.9502 | 1.4891 | 0.72806 | 0.00080546 | 15.5517 | 13.391
LZ | OS265386T | LZ OS2T #1 | 8.35 | 1800.042 | 89.9769 | 25.0561 | 39.9538 | 175.1793 | 39.9781 | 89.9773 | 95.4025 | 95.8052 | 99.3951 | 107.9313 | 73.7596 | 18.347 | 561.1444 | 393.7373 | 103.1916 | 104.0019 | 102.9176 | 0.7266 | 0.82545 | 0.84116 | -0.00062554 | 89.9995 | 84.0175 | 1.489 | 0.7266 | 0.00080612 | 15.7843 | 13.6192
LZ | OS265386T | LZ OS2T #1 | 8.3583 | 1800.019 | 89.9711 | 25.0932 | 40.007 | 175.1978 | 40.0073 | 89.9882 | 95.4192 | 95.8152 | 99.38 | 108.2012 | 75.0431 | 18.347 | 563.1029 | 393.7373 | 103.3157 | 104.0195 | 102.9191 | 0.72837 | 0.82545 | 0.84116 | -0.00062554 | 89.983 | 83.8853 | 1.4857 | 0.72836 | 0.00080489 | 15.5042 | 13.3444
LZ | OS265386T | LZ OS2T #1 | 8.3667 | 1800.745 | 89.9978 | 25.1025 | 39.9702 | 175.1794 | 39.965 | 89.9727 | 95.4229 | 95.818 | 99.38 | 121.1808 | 75.4698 | 18.347 | 573.0577 | 393.7373 | 103.2296 | 104.0223 | 102.8784 | 0.72837 | 0.82545 | 0.84116 | -0.00062554 | 89.9992 | 83.8677 | 1.4846 | 0.72837 | 0.00080468 | 15.5036 | 13.3438
LZ | OS265386T | LZ OS2T #1 | 8.375 | 1799.799 | 89.9887 | 25.1048 | 39.9478 | 175.1607 | 39.9406 | 89.9977 | 95.4179 | 95.8083 | 99.38 | 111.3973 | 75.2913 | 18.347 | 582.8411 | 393.7373 | 103.2835 | 103.9848 | 102.9462 | 0.72801 | 0.82545 | 0.84116 | -0.00062554 | 90.0293 | 83.8505 | 1.4936 | 0.72803 | 0.00080445 | 15.557 | 13.3962
LZ | OS265386T | LZ OS2T #1 | 8.3833 | 1800.211 | 89.9771 | 25.0186 | 39.9968 | 175.2605 | 39.9011 | 90.0072 | 95.4318 | 95.8096 | 99.38 | 108.451 | 74.7047 | 18.4271 | 583.3533 | 393.7373 | 103.2523 | 103.9998 | 102.9259 | 0.72834 | 0.82545 | 0.84116 | -0.00062554 | 90.0107 | 83.9175 | 1.4876 | 0.72834 | 0.00080513 | 15.507 | 13.3471
LZ | OS265386T | LZ OS2T #1 | 8.3917 | 1800.249 | 90.0001 | 25.013 | 39.9965 | 175.1857 | 39.9369 | 89.9786 | 95.4231 | 95.8074 | 99.38 | 118.8046 | 77.1612 | 18.347 | 580.3172 | 393.7373 | 103.3706 | 104.0084 | 102.9258 | 0.72811 | 0.82545 | 0.84116 | -0.00062554 | 90.0056 | 83.7812 | 1.4896 | 0.72812 | 0.00080384 | 15.543 | 13.3825
LZ | OS265386T | LZ OS2T #1 | 8.4 | 1800.093 | 89.9909 | 24.9403 | 39.9803 | 175.0231 | 39.8961 | 89.9717 | 95.4154 | 95.8112 | 99.38 | 113.353 | 77.1476 | 18.347 | 573.2945 | 393.7373 | 103.2839 | 104.0144 | 102.9016 | 0.72793 | 0.82545 | 0.84116 | -0.00062554 | 90.0087 | 83.8223 | 1.4802 | 0.72793 | 0.00080422 | 15.5723 | 13.4112
LZ | OS265386T | LZ OS2T #1 | 8.4083 | 1800.107 | 89.9731 | 24.8828 | 39.9831 | 175.128 | 39.8959 | 89.9905 | 95.3791 | 95.816 | 99.38 | 114.4205 | 76.4939 | 18.347 | 562.2094 | 393.7373 | 103.3255 | 104.0101 | 102.9462 | 0.72775 | 0.82545 | 0.84116 | -0.00062554 | 89.9789 | 83.97 | 1.5011 | 0.72774 | 0.00080571 | 15.6031 | 13.4414
LZ | OS265386T | LZ OS2T #1 | 8.4167 | 1799.682 | 89.9808 | 24.9193 | 39.9622 | 175.1584 | 39.8723 | 89.9804 | 95.3993 | 95.8133 | 99.38 | 116.4245 | 76.0066 | 18.4083 | 566.045 | 393.7373 | 103.3647 | 103.9999 | 102.892 | 0.72775 | 0.82545 | 0.84116 | -0.00062554 | 90.008 | 83.879 | 1.4919 | 0.72775 | 0.00080477 | 15.6009 | 13.4392
LZ | OS265386T | LZ OS2T #1 | 8.425 | 1800.01 | 90.0043 | 24.9779 | 39.9894 | 175.1647 | 39.899 | 89.996 | 95.4517 | 95.8099 | 99.38 | 105.4247 | 76.6661 | 18.3934 | 576.3219 | 393.7373 | 103.3549 | 104.0101 | 102.9254 | 0.72791 | 0.82545 | 0.84116 | -0.00062554 | 90.0136 | 83.9942 | 1.4875 | 0.72792 | 0.00080586 | 15.5745 | 13.4133
LZ | OS265386T | LZ OS2T #1 | 8.4333 | 1799.72 | 90.007 | 25.0575 | 39.9733 | 175.0986 | 39.9488 | 89.9981 | 95.4164 | 95.8136 | 99.38 | 109.9755 | 74.2958 | 18.347 | 583.5804 | 393.7373 | 103.5279 | 104.0045 | 102.9056 | 0.72776 | 0.82545 | 0.84116 | -0.00062554 | 90.0026 | 83.9395 | 1.4977 | 0.72776 | 0.00080536 | 15.5993 | 13.4376
LZ | OS265386T | LZ OS2T #1 | 8.4417 | 1800.357 | 90.0059 | 25.0569 | 39.9586 | 174.9519 | 39.994 | 90.0074 | 95.4287 | 95.7985 | 99.38 | 116.8594 | 76.3739 | 18.347 | 585.6166 | 393.7373 | 103.5858 | 103.9935 | 102.8988 | 0.72806 | 0.82545 | 0.84116 | -0.00062554 | 89.9994 | 83.8839 | 1.4913 | 0.72806 | 0.00080483 | 15.5519 | 13.3912
LZ | OS265386T | LZ OS2T #1 | 8.45 | 1800.115 | 90.0223 | 25.0876 | 40.0192 | 175.0923 | 40.0765 | 89.9815 | 95.4234 | 95.7987 | 99.38 | 110.7819 | 77.9869 | 18.347 | 576.9833 | 393.7373 | 103.5072 | 103.9941 | 102.9327 | 0.72785 | 0.82545 | 0.84116 | -0.00062554 | 90.0076 | 83.9 | 1.4862 | 0.72785 | 0.00080497 | 15.5856 | 13.4242
LZ | OS265386T | LZ OS2T #1 | 8.4583 | 1799.537 | 90.0124 | 25.1334 | 40.032 | 175.0164 | 40.0838 | 89.9838 | 95.4262 | 95.8026 | 99.38 | 107.3606 | 74.9519 | 18.347 | 565.8375 | 393.7373 | 103.5092 | 103.9908 | 102.8662 | 0.72418 | 0.82545 | 0.84116 | -0.00062554 | 89.9982 | 84.0884 | 1.4728 | 0.72418 | 0.0008068 | 16.1722 | 13.9998
LZ | OS265386T | LZ OS2T #1 | 8.4667 | 1799.29 | 89.9859 | 25.0677 | 40.0058 | 175.1448 | 40.1273 | 89.9853 | 95.4334 | 95.8059 | 99.38 | 106.7493 | 75.2677 | 18.347 | 564.8655 | 393.7373 | 103.7704 | 104.017 | 102.9259 | 0.72807 | 0.82545 | 0.84116 | -0.00062554 | 90.0061 | 83.7966 | 1.4897 | 0.72807 | 0.00080398 | 15.5507 | 13.39
LZ | OS265386T | LZ OS2T #1 | 8.475 | 1800.357 | 89.9719 | 24.9963 | 39.9905 | 175.1619 | 40.1105 | 90.0297 | 95.4109 | 95.8141 | 99.38 | 126.0643 | 74.6706 | 18.347 | 570.7181 | 393.7373 | 103.899 | 104.0195 | 102.9215 | 0.72797 | 0.82545 | 0.84116 | -0.00062554 | 90.0104 | 83.9879 | 1.4868 | 0.72798 | 0.00080581 | 15.5647 | 13.4037
LZ | OS265386T | LZ OS2T #1 | 8.4833 | 1800.01 | 90.0219 | 24.9267 | 40.0251 | 175.1565 | 40.1359 | 90.012 | 95.3965 | 95.8157 | 99.38 | 96.683 | 77.0828 | 18.347 | 581.654 | 393.7373 | 103.6139 | 103.99 | 102.919 | 0.72773 | 0.82545 | 0.84116 | -0.00062554 | 90.0323 | 83.8744 | 1.483 | 0.72775 | 0.00080467 | 15.6008 | 13.4391
LZ | OS265386T | LZ OS2T #1 | 8.4917 | 1799.999 | 90.0239 | 24.9166 | 40.0073 | 175.0952 | 40.163 | 90.0168 | 95.3838 | 95.8105 | 99.38 | 121.7837 | 76.8965 | 18.3588 | 582.2955 | 393.7373 | 103.468 | 103.9805 | 102.9329 | 0.72805 | 0.82545 | 0.84116 | -0.00062554 | 90.0267 | 83.9512 | 1.4909 | 0.72807 | 0.00080542 | 15.5509 | 13.3902
LZ | OS265386T | LZ OS2T #1 | 8.5 | 1799.673 | 90.0012 | 24.8947 | 40.0476 | 174.9666 | 40.0997 | 90.0003 | 95.4076 | 95.8082 | 99.38 | 115.1948 | 74.6305 | 18.347 | 584.3994 | 393.7373 | 103.7261 | 104.0096 | 102.8852 | 0.72776 | 0.82545 | 0.84116 | -0.00062554 | 90.0047 | 83.886 | 1.4897 | 0.72776 | 0.00080484 | 15.5994 | 13.4378
LZ | OS265386T | LZ OS2T #1 | 8.5083 | 1799.891 | 90.0213 | 24.9382 | 40.0426 | 174.9887 | 40.0269 | 90.0317 | 95.3838 | 95.8131 | 99.38 | 102.1469 | 77.6378 | 18.347 | 573.7384 | 393.7373 | 103.5071 | 104.0023 | 102.953 | 0.728 | 0.82545 | 0.84116 | -0.00062554 | 90.0101 | 84.0143 | 1.497 | 0.72801 | 0.00080606 | 15.5605 | 13.3996
LZ | OS265386T | LZ OS2T #1 | 8.5167 | 1800.174 | 90.0112 | 24.958 | 40.0004 | 174.9584 | 39.928 | 90.0282 | 95.4073 | 95.8122 | 99.38 | 115.551 | 77.8362 | 18.3738 | 563.0798 | 393.7373 | 103.7369 | 104.0011 | 102.9259 | 0.72611 | 0.82545 | 0.84116 | -0.00062554 | 89.9932 | 83.9693 | 1.4924 | 0.72611 | 0.00080567 | 15.8631 | 13.6966
LZ | OS265386T | LZ OS2T #1 | 8.525 | 1800.948 | 90.019 | 24.974 | 40.0053 | 175.0592 | 39.907 | 89.9754 | 95.4368 | 95.8104 | 99.38 | 115.0001 | 75.2317 | 18.4754 | 563.6977 | 393.7373 | 103.8094 | 104.0121 | 102.953 | 0.72831 | 0.82545 | 0.84116 | -0.00062554 | 89.9796 | 83.8861 | 1.4642 | 0.7283 | 0.0008049 | 15.5146 | 13.3545
LZ | OS265386T | LZ OS2T #1 | 8.5333 | 1800.192 | 90.0071 | 25.0251 | 40.0311 | 175.1839 | 39.8832 | 90.0029 | 95.3969 | 95.8031 | 99.38 | 97.2876 | 78.9047 | 18.3477 | 567.6089 | 393.7373 | 103.5729 | 103.9949 | 102.9259 | 0.72788 | 0.82545 | 0.84116 | -0.00062554 | 89.9938 | 83.8985 | 1.4897 | 0.72788 | 0.00080499 | 15.5811 | 13.4198
LZ | OS265386T | LZ OS2T #1 | 8.5417 | 1800.116 | 90.0331 | 25.0455 | 40.0077 | 174.9971 | 39.8862 | 89.9951 | 95.4036 | 95.8059 | 99.38 | 112.9465 | 74.8348 | 18.347 | 578.2759 | 393.7373 | 103.6304 | 103.9939 | 102.9191 | 0.728 | 0.82545 | 0.84116 | -0.00062554 | 90.0033 | 83.8884 | 1.4924 | 0.728 | 0.00080487 | 15.561 | 13.4001
LZ | OS265386T | LZ OS2T #1 | 8.55 | 1800.33 | 90.0195 | 25.0532 | 39.9857 | 175.2026 | 39.8326 | 89.9872 | 95.4117 | 95.8046 | 99.38 | 110.097 | 75.7152 | 18.4655 | 587.5089 | 394.081 | 103.5941 | 104.0042 | 102.9447 | 0.72734 | 0.82545 | 0.84116 | -0.00062554 | 90.0016 | 83.965 | 1.4985 | 0.72734 | 0.00080561 | 15.6669 | 13.504
LZ | OS265386T | LZ OS2T #1 | 8.5583 | 1799.999 | 90.0042 | 25.004 | 39.9952 | 175.1585 | 39.8891 | 89.9873 | 95.4032 | 95.7951 | 99.38 | 117.5499 | 76.7496 | 18.347 | 585.7775 | 393.7373 | 103.5418 | 103.9872 | 102.9364 | 0.72775 | 0.82545 | 0.84116 | -0.00062554 | 89.9992 | 84.0436 | 1.4906 | 0.72775 | 0.00080637 | 15.6016 | 13.4399
LZ | OS265386T | LZ OS2T #1 | 8.5667 | 1799.937 | 90.0325 | 24.9743 | 40.02 | 175.269 | 39.9029 | 90.0175 | 95.4222 | 95.7953 | 99.38 | 114.0385 | 74.4614 | 18.347 | 574.1132 | 393.7373 | 103.5633 | 104.0032 | 102.9191 | 0.72753 | 0.82545 | 0.84116 | -0.00062554 | 89.9982 | 83.9715 | 1.4837 | 0.72753 | 0.00080568 | 15.6362 | 13.4739
LZ | OS265386T | LZ OS2T #1 | 8.575 | 1800.015 | 89.9832 | 24.9149 | 40.0112 | 175.1973 | 39.9782 | 89.9855 | 95.3998 | 95.7918 | 99.38 | 106.1183 | 76.6667 | 18.347 | 562.3309 | 393.7373 | 103.4219 | 103.9853 | 102.9123 | 0.72535 | 0.82545 | 0.84116 | -0.00062554 | 89.9921 | 84.0845 | 1.4882 | 0.72534 | 0.00080678 | 15.9853 | 13.8164
LZ | OS265386T | LZ OS2T #1 | 8.5833 | 1799.935 | 90.0121 | 24.9306 | 39.9871 | 175.1907 | 40.0472 | 90.0052 | 95.4161 | 95.8046 | 99.38 | 111.5264 | 75.7883 | 18.347 | 565.6893 | 394.081 | 103.4928 | 104.0105 | 102.9598 | 0.72776 | 0.82545 | 0.84116 | -0.00062554 | 90.0041 | 84.0089 | 1.485 | 0.72776 | 0.00080602 | 15.5994 | 13.4378
LZ | OS265386T | LZ OS2T #1 | 8.5917 | 1800.104 | 90.0397 | 24.9227 | 39.9935 | 175.1886 | 40.0747 | 90.0135 | 95.4176 | 95.803 | 99.38 | 118.8217 | 74.5362 | 18.4815 | 572.9974 | 393.7373 | 103.5159 | 104.0179 | 102.892 | 0.72775 | 0.82545 | 0.84116 | -0.00062554 | 90.0048 | 84.0044 | 1.4705 | 0.72775 | 0.00080598 | 15.6009 | 13.4393
LZ | OS265386T | LZ OS2T #1 | 8.6 | 1799.993 | 90.0277 | 24.9649 | 40.0043 | 175.193 | 40.104 | 90.0149 | 95.4141 | 95.8041 | 99.38 | 115.0778 | 75.1319 | 18.349 | 581.5242 | 393.7373 | 103.3338 | 103.9894 | 102.9734 | 0.72775 | 0.82545 | 0.84116 | -0.00062554 | 90.0009 | 83.8517 | 1.4873 | 0.72775 | 0.00080452 | 15.6014 | 13.4397
LZ | OS265386T | LZ OS2T #1 | 8.6083 | 1800.038 | 90.0357 | 24.9646 | 40.0157 | 175.222 | 40.1373 | 90.0213 | 95.4157 | 95.8074 | 99.38 | 109.5073 | 76.1862 | 18.5609 | 583.8674 | 393.7373 | 103.3097 | 104.0154 | 102.9531 | 0.7263 | 0.82545 | 0.84116 | -0.00062554 | 90.0084 | 83.9713 | 1.4925 | 0.7263 | 0.00080565 | 15.8323 | 13.6663
LZ | OS265386T | LZ OS2T #1 | 8.6167 | 1801.016 | 90.0091 | 24.9438 | 40.0266 | 175.0897 | 40.1184 | 90.0083 | 95.3999 | 95.8055 | 99.38 | 114.2564 | 75.6348 | 18.347 | 581.9573 | 393.7373 | 103.3092 | 104.0076 | 102.9389 | 0.72806 | 0.82545 | 0.84116 | -0.00062554 | 89.9988 | 83.8276 | 1.4876 | 0.72806 | 0.0008043 | 15.552 | 13.3913
LZ | OS265386T | LZ OS2T #1 | 8.625 | 1799.457 | 90.0164 | 25.0142 | 40.0367 | 175.2449 | 40.1226 | 90.0113 | 95.4299 | 95.8059 | 99.38 | 97.4715 | 78.3527 | 18.347 | 567.798 | 393.7373 | 103.3702 | 103.9955 | 102.9327 | 0.72774 | 0.82545 | 0.84116 | -0.00062554 | 89.9882 | 83.9689 | 1.4868 | 0.72773 | 0.00080568 | 15.604 | 13.4423
LZ | OS265386T | LZ OS2T #1 | 8.6333 | 1799.829 | 90.0108 | 25.0454 | 40.0133 | 175.1401 | 40.1275 | 90.0373 | 95.433 | 95.8085 | 99.38 | 120.9324 | 75.9801 | 18.347 | 564.3511 | 393.7373 | 103.2689 | 104.015 | 102.8852 | 0.728 | 0.82545 | 0.84116 | -0.00062554 | 90.0063 | 83.8879 | 1.4925 | 0.72801 | 0.00080486 | 15.5609 | 13.4
LZ | OS265386T | LZ OS2T #1 | 8.6417 | 1800.036 | 89.9762 | 25.1197 | 39.9894 | 175.1892 | 40.0097 | 89.9917 | 95.4279 | 95.8063 | 99.38 | 105.6954 | 75.6675 | 18.4432 | 566.1497 | 393.7373 | 103.0168 | 104.0049 | 102.9056 | 0.72726 | 0.82545 | 0.84116 | -0.00062554 | 89.9919 | 84.1111 | 1.5222 | 0.72726 | 0.00080703 | 15.6799 | 13.5167
LZ | OS265386T | LZ OS2T #1 | 8.65 | 1799.574 | 90.0037 | 25.0676 | 40.0048 | 175.2096 | 40.003 | 90.0058 | 95.4246 | 95.804 | 99.38 | 104.6564 | 74.8334 | 18.3752 | 577.3975 | 393.7373 | 102.937 | 103.9859 | 102.9056 | 0.72784 | 0.82545 | 0.84116 | -0.00062554 | 89.9904 | 83.827 | 1.4881 | 0.72783 | 0.00080431 | 15.588 | 13.4266
LZ | OS265386T | LZ OS2T #1 | 8.6583 | 1799.857 | 90.0022 | 24.9331 | 40.0251 | 175.2228 | 39.9375 | 89.9816 | 95.4103 | 95.8119 | 99.38 | 117.4378 | 77.7215 | 18.4902 | 580.437 | 393.7373 | 102.8927 | 103.9856 | 102.9535 | 0.72775 | 0.82545 | 0.84116 | -0.00062554 | 89.9928 | 83.8605 | 1.484 | 0.72775 | 0.00080462 | 15.6022 | 13.4405
LZ | OS265386T | LZ OS2T #1 | 8.6667 | 1799.935 | 90.0223 | 24.8544 | 40.0453 | 175.1058 | 39.8907 | 89.9909 | 95.3935 | 95.8083 | 99.38 | 118.2904 | 78.8306 | 18.4305 | 585.478 | 393.7373 | 102.8967 | 103.9841 | 102.9123 | 0.72776 | 0.82545 | 0.84116 | -0.00062554 | 90.0047 | 83.7977 | 1.4876 | 0.72776 | 0.000804 | 15.6001 | 13.4384
LZ | OS265386T | LZ OS2T #1 | 8.675 | 1800.173 | 90.0024 | 24.8203 | 40.0261 | 175.0183 | 39.8727 | 89.9919 | 95.4059 | 95.7942 | 99.38 | 103.1615 | 76.8686 | 18.3473 | 579.2662 | 393.7373 | 103.0563 | 104.0027 | 102.9259 | 0.72774 | 0.82545 | 0.84116 | -0.00062554 | 89.9961 | 83.8875 | 1.4574 | 0.72774 | 0.00080488 | 15.6033 | 13.4416
LZ | OS265386T | LZ OS2T #1 | 8.6833 | 1799.972 | 89.991 | 24.8709 | 40.0222 | 175.0288 | 39.884 | 89.9949 | 95.401 | 95.7946 | 99.38 | 117.6134 | 77.9615 | 18.347 | 574.1049 | 393.7373 | 103.2165 | 104.0184 | 102.9282 | 0.72764 | 0.82545 | 0.84116 | -0.00062554 | 89.9882 | 83.8553 | 1.4746 | 0.72763 | 0.00080459 | 15.6199 | 13.4579
LZ | OS265386T | LZ OS2T #1 | 8.6917 | 1800.833 | 89.9965 | 24.9248 | 39.9932 | 174.9845 | 39.8398 | 89.9517 | 95.4058 | 95.7989 | 99.38 | 113.0686 | 78.0163 | 18.347 | 563.6078 | 393.7373 | 103.2562 | 104.0059 | 102.9395 | 0.72745 | 0.82545 | 0.84116 | -0.00062554 | 89.9742 | 83.9156 | 1.4969 | 0.72744 | 0.0008052 | 15.6516 | 13.4889
LZ | OS265386T | LZ OS2T #1 | 8.7 | 1798.919 | 89.9742 | 24.986 | 39.9698 | 175.016 | 39.8705 | 89.9844 | 95.4031 | 95.7998 | 99.38 | 117.8355 | 76.08 | 18.4277 | 564.847 | 393.7373 | 103.3189 | 103.9935 | 102.9801 | 0.72774 | 0.82545 | 0.84116 | -0.00062554 | 89.9902 | 83.8585 | 1.4842 | 0.72774 | 0.00080461 | 15.6035 | 13.4418
LZ | OS265386T | LZ OS2T #1 | 8.7083 | 1800.322 | 89.9797 | 24.992 | 39.9891 | 175.0032 | 39.9223 | 90.0092 | 95.3613 | 95.8084 | 99.38 | 105.5174 | 74.528 | 18.347 | 575.276 | 393.7373 | 103.508 | 103.999 | 102.9258 | 0.72767 | 0.82545 | 0.84116 | -0.00062554 | 89.981 | 83.9332 | 1.4902 | 0.72766 | 0.00080535 | 15.6159 | 13.454
LZ | OS265386T | LZ OS2T #1 | 8.7167 | 1799.568 | 89.9908 | 25.034 | 39.9953 | 175.0795 | 40.0203 | 90.0143 | 95.4215 | 95.8181 | 99.38 | 117.1903 | 75.7271 | 18.347 | 584.0012 | 393.7373 | 103.4807 | 103.9824 | 102.9259 | 0.72713 | 0.82545 | 0.84116 | -0.00062554 | 89.9932 | 83.8902 | 1.4942 | 0.72712 | 0.00080491 | 15.7013 | 13.5377
LZ | OS265386T | LZ OS2T #1 | 8.725 | 1799.904 | 89.9978 | 25.0251 | 39.98 | 175.0962 | 40.0393 | 90.0078 | 95.4138 | 95.81 | 99.38 | 109.1771 | 74.8818 | 18.348 | 584.8171 | 393.7373 | 103.7828 | 103.9869 | 102.927 | 0.72775 | 0.82545 | 0.84116 | -0.00062554 | 89.9873 | 83.8535 | 1.4848 | 0.72774 | 0.00080457 | 15.6034 | 13.4417
LZ | OS265386T | LZ OS2T #1 | 8.7333 | 1799.919 | 89.983 | 25.0293 | 39.9869 | 175.1633 | 40.1006 | 89.9939 | 95.4135 | 95.8086 | 99.38 | 113.5707 | 76.3228 | 18.347 | 581.3629 | 393.7373 | 103.6502 | 103.9966 | 102.9461 | 0.72806 | 0.82545 | 0.84116 | -0.00062554 | 89.9765 | 83.8389 | 1.496 | 0.72805 | 0.00080445 | 15.5544 | 13.3937
LZ | OS265386T | LZ OS2T #1 | 8.7417 | 1800.418 | 89.9908 | 25.0128 | 39.9887 | 175.1577 | 40.0913 | 90.014 | 95.4358 | 95.8123 | 99.38 | 119.3242 | 76.0977 | 18.347 | 570.8107 | 393.7373 | 103.6 | 103.996 | 102.9327 | 0.72744 | 0.82545 | 0.84116 | -0.00062554 | 89.9742 | 83.9412 | 1.4863 | 0.72742 | 0.00080544 | 15.6537 | 13.491
LZ | OS265386T | LZ OS2T #1 | 8.75 | 1799.625 | 89.982 | 24.9534 | 39.9916 | 175.242 | 40.1071 | 89.9774 | 95.4316 | 95.8115 | 99.38 | 98.3795 | 76.1172 | 18.347 | 563.1243 | 393.7373 | 103.699 | 103.997 | 102.9395 | 0.72775 | 0.82545 | 0.84116 | -0.00062554 | 89.9835 | 83.8937 | 1.48 | 0.72774 | 0.00080496 | 15.6032 | 13.4415
LZ | OS265386T | LZ OS2T #1 | 8.7583 | 1799.842 | 89.9761 | 24.8992 | 39.9914 | 175.2793 | 40.117 | 90.0161 | 95.4166 | 95.8118 | 99.38 | 112.8589 | 77.6463 | 18.3602 | 573.3919 | 393.7373 | 103.4151 | 103.9883 | 102.9279 | 0.72744 | 0.82545 | 0.84116 | -0.00062554 | 89.9868 | 83.9749 | 1.5009 | 0.72743 | 0.00080574 | 15.6524 | 13.4898
LZ | OS265386T | LZ OS2T #1 | 8.7667 | 1799.857 | 89.9774 | 24.9184 | 39.9758 | 175.2296 | 40.117 | 90.0145 | 95.3715 | 95.8052 | 99.38 | 111.0921 | 76.422 | 18.3883 | 576.3541 | 393.7373 | 103.5825 | 104.0056 | 102.892 | 0.72769 | 0.82545 | 0.84116 | -0.00062554 | 89.9698 | 83.8836 | 1.4845 | 0.72767 | 0.0008049 | 15.6147 | 13.4528
LZ | OS265386T | LZ OS2T #1 | 8.775 | 1799.809 | 89.952 | 24.9221 | 39.9707 | 175.1847 | 40.0751 | 89.9869 | 95.3963 | 95.8053 | 99.38 | 108.2704 | 77.4288 | 18.3962 | 585.0768 | 393.7373 | 103.4827 | 103.9832 | 102.9394 | 0.72766 | 0.82545 | 0.84116 | -0.00062554 | 89.9922 | 83.8701 | 1.4892 | 0.72765 | 0.00080472 | 15.6173 | 13.4553
LZ | OS265386T | LZ OS2T #1 | 8.7833 | 1799.786 | 89.9866 | 24.9298 | 40.0027 | 175.1019 | 40.0495 | 89.949 | 95.4032 | 95.803 | 99.38 | 111.0079 | 74.9661 | 18.364 | 584.5615 | 393.7373 | 103.7247 | 103.9932 | 102.9124 | 0.72795 | 0.82545 | 0.84116 | -0.00062554 | 89.9987 | 83.8373 | 1.4794 | 0.72795 | 0.00080439 | 15.5699 | 13.4088
LZ | OS265386T | LZ OS2T #1 | 8.7917 | 1799.967 | 89.9753 | 24.9732 | 39.9614 | 175.1318 | 40.004 | 90.0084 | 95.3941 | 95.7925 | 99.38 | 118.4925 | 74.4416 | 18.347 | 577.6309 | 393.7373 | 103.6289 | 103.9915 | 102.9327 | 0.7266 | 0.82545 | 0.84116 | -0.00062554 | 89.9937 | 84.0704 | 1.4869 | 0.7266 | 0.00080664 | 15.7853 | 13.6202
LZ | OS265386T | LZ OS2T #1 | 8.8 | 1800.157 | 89.9973 | 24.969 | 39.9918 | 175.1332 | 39.9489 | 90.0099 | 95.4157 | 95.7865 | 99.38 | 107.0457 | 74.5142 | 18.3856 | 561.3206 | 393.7373 | 103.2627 | 104.0042 | 102.9462 | 0.72775 | 0.82545 | 0.84116 | -0.00062554 | 89.9686 | 83.838 | 1.4876 | 0.72773 | 0.00080446 | 15.605 | 13.4433
LZ | OS265386T | LZ OS2T #1 | 8.8083 | 1800.022 | 90.0032 | 25.0409 | 39.996 | 175.1973 | 39.9596 | 90.0036 | 95.4083 | 95.7895 | 99.38 | 117.2824 | 74.2786 | 18.347 | 564.7875 | 393.7373 | 103.2892 | 104.0068 | 102.9323 | 0.72775 | 0.82545 | 0.84116 | -0.00062554 | 89.9705 | 84.0154 | 1.4842 | 0.72773 | 0.00080616 | 15.6045 | 13.4427
LZ | OS265386T | LZ OS2T #1 | 8.8167 | 1800.22 | 89.9875 | 25.0723 | 39.9797 | 175.1926 | 39.9246 | 90.0165 | 95.3846 | 95.8077 | 99.38 | 110.2966 | 74.7782 | 18.347 | 574.5867 | 393.7373 | 103.3226 | 103.984 | 102.9327 | 0.72775 | 0.82545 | 0.84116 | -0.00062554 | 89.9806 | 83.8702 | 1.4744 | 0.72773 | 0.00080475 | 15.6039 | 13.4422
LZ | OS265386T | LZ OS2T #1 | 8.825 | 1800.238 | 89.9967 | 25.0657 | 39.9621 | 175.2437 | 39.8929 | 89.9944 | 95.3927 | 95.8081 | 99.38 | 110.0681 | 74.7052 | 18.347 | 583.1678 | 393.7373 | 103.4008 | 103.9855 | 102.9191 | 0.72783 | 0.82545 | 0.84116 | -0.00062554 | 89.9884 | 83.9176 | 1.5074 | 0.72782 | 0.00080518 | 15.5902 | 13.4287
LZ | OS265386T | LZ OS2T #1 | 8.8333 | 1800.234 | 89.9792 | 25.0509 | 39.9951 | 175.1954 | 39.8915 | 89.9884 | 95.4143 | 95.8014 | 99.38 | 116.2644 | 76.0222 | 18.347 | 584.8398 | 393.7373 | 103.415 | 103.9908 | 102.9056 | 0.72775 | 0.82545 | 0.84116 | -0.00062554 | 89.9822 | 83.7582 | 1.5017 | 0.72774 | 0.00080367 | 15.6031 | 13.4414
LZ | OS265386T | LZ OS2T #1 | 8.8417 | 1800.052 | 90.0056 | 25.0305 | 39.9639 | 175.0491 | 39.8894 | 90.0115 | 95.404 | 95.8109 | 99.38 | 110.9486 | 74.1471 | 18.347 | 581.2708 | 393.7373 | 103.4982 | 103.9964 | 102.9056 | 0.72775 | 0.82545 | 0.84116 | -0.00062554 | 90.0044 | 83.8803 | 1.49 | 0.72775 | 0.00080479 | 15.6014 | 13.4397
LZ | OS265386T | LZ OS2T #1 | 8.85 | 1800.841 | 89.9784 | 24.9823 | 40.0178 | 175.1234 | 39.9087 | 90.0097 | 95.4262 | 95.8087 | 99.38 | 119.2533 | 74.7097 | 18.347 | 574.9701 | 393.7373 | 103.3781 | 104.0037 | 102.9598 | 0.72765 | 0.82545 | 0.84116 | -0.00062554 | 89.9837 | 83.9407 | 1.4827 | 0.72764 | 0.00080541 | 15.6187 | 13.4567
LZ | OS265386T | LZ OS2T #1 | 8.8583 | 1800.014 | 89.9763 | 24.8733 | 40.0118 | 175.0459 | 39.95 | 89.9805 | 95.4037 | 95.8055 | 99.38 | 111.3239 | 73.5613 | 18.347 | 564.6696 | 393.7373 | 103.4364 | 104.0089 | 102.9259 | 0.72757 | 0.82545 | 0.84116 | -0.00062554 | 89.9878 | 84.0023 | 1.4779 | 0.72757 | 0.000806 | 15.6308 | 13.4685
LZ | OS265386T | LZ OS2T #1 | 8.8667 | 1800.197 | 89.9884 | 24.8813 | 40.015 | 174.9763 | 39.984 | 89.9975 | 95.4131 | 95.8068 | 99.38 | 109.326 | 75.4321 | 18.4896 | 565.1006 | 393.7373 | 103.2171 | 104.0029 | 102.953 | 0.72749 | 0.82545 | 0.84116 | -0.00062554 | 90.0008 | 83.9524 | 1.4884 | 0.72749 | 0.00080549 | 15.6426 | 13.4802
LZ | OS265386T | LZ OS2T #1 | 8.875 | 1799.954 | 90.0021 | 24.8788 | 40.0098 | 175.0182 | 39.9722 | 90.0211 | 95.383 | 95.8022 | 99.38 | 108.6643 | 74.5276 | 18.4331 | 572.9756 | 393.7373 | 103.3227 | 104.0223 | 102.9327 | 0.72772 | 0.82545 | 0.84116 | -0.00062554 | 89.9943 | 83.9 | 1.4892 | 0.72771 | 0.000805 | 15.6074 | 13.4456
LZ | OS265386T | LZ OS2T #1 | 8.8833 | 1799.504 | 89.9821 | 24.9504 | 40.004 | 175.1348 | 40.0576 | 90.0027 | 95.3783 | 95.803 | 99.38 | 106.212 | 73.9832 | 18.3487 | 579.3139 | 393.7373 | 103.5893 | 103.9891 | 102.892 | 0.72716 | 0.82545 | 0.84116 | -0.00062554 | 89.9817 | 83.9237 | 1.4866 | 0.72715 | 0.00080526 | 15.6973 | 13.5339
LZ | OS265386T | LZ OS2T #1 | 8.8917 | 1800.302 | 89.9926 | 24.9514 | 40.0288 | 175.0291 | 40.0422 | 90.0081 | 95.401 | 95.8051 | 99.38 | 116.8712 | 73.9466 | 18.3473 | 585.5419 | 393.7373 | 103.6228 | 103.986 | 102.9666 | 0.72746 | 0.82545 | 0.84116 | -0.00062554 | 89.9909 | 83.9811 | 1.4909 | 0.72745 | 0.00080579 | 15.6484 | 13.4859
LZ | OS265386T | LZ OS2T #1 | 8.9 | 1799.458 | 90.0015 | 24.9617 | 40.018 | 175.0302 | 40.0482 | 89.9924 | 95.4001 | 95.8006 | 99.38 | 112.492 | 76.4454 | 18.3471 | 578.921 | 393.7373 | 103.5715 | 104.0019 | 102.9123 | 0.72727 | 0.82545 | 0.84116 | -0.00062554 | 89.9895 | 83.7842 | 1.4697 | 0.72726 | 0.0008039 | 15.6787 | 13.5156
LZ | OS265386T | LZ OS2T #1 | 8.9083 | 1800.65 | 90.0135 | 24.9951 | 40.0249 | 175.0265 | 40.0898 | 90.0025 | 95.4301 | 95.7845 | 99.38 | 116.3287 | 74.8222 | 18.347 | 568.1971 | 393.7373 | 103.5957 | 103.9974 | 102.9123 | 0.72755 | 0.82545 | 0.84116 | -0.00062554 | 89.9892 | 83.93 | 1.4887 | 0.72754 | 0.0008053 | 15.6342 | 13.4719
LZ | OS265386T | LZ OS2T #1 | 8.9167 | 1799.221 | 90.0171 | 25.0359 | 40.0153 | 175.0426 | 40.0995 | 90.0275 | 95.4175 | 95.7923 | 99.38 | 105.3179 | 74.9526 | 18.347 | 562.1049 | 393.7373 | 103.6313 | 104.0008 | 102.9191 | 0.72744 | 0.82545 | 0.84116 | -0.00062554 | 89.9747 | 83.8695 | 1.4893 | 0.72743 | 0.00080475 | 15.6526 | 13.49
LZ | OS265386T | LZ OS2T #1 | 8.925 | 1800.316 | 90.0167 | 25.0672 | 40.0066 | 175.0382 | 40.0441 | 89.9788 | 95.3876 | 95.791 | 99.38 | 120.245 | 76.5524 | 18.3472 | 568.0499 | 393.7373 | 103.7284 | 104.014 | 102.953 | 0.72757 | 0.82545 | 0.84116 | -0.00062554 | 89.9918 | 83.93 | 1.4858 | 0.72757 | 0.00080529 | 15.6302 | 13.468
LZ | OS265386T | LZ OS2T #1 | 8.9333 | 1800.24 | 90.0052 | 24.9926 | 40.0167 | 174.9111 | 40.0509 | 89.9674 | 95.4226 | 95.8004 | 99.38 | 104.4682 | 75.827 | 18.347 | 574.9257 | 393.7373 | 103.7233 | 103.9963 | 102.892 | 0.7275 | 0.82545 | 0.84116 | -0.00062554 | 90.0007 | 83.8432 | 1.4867 | 0.7275 | 0.00080444 | 15.6415 | 13.4791
LZ | OS265386T | LZ OS2T #1 | 8.9417 | 1800.352 | 90.0004 | 24.9568 | 39.9741 | 175.0204 | 40.0766 | 90.0001 | 95.4202 | 95.8031 | 99.38 | 116.7121 | 76.9544 | 18.4131 | 582.1088 | 393.3936 | 103.5824 | 103.9803 | 102.953 | 0.72435 | 0.82545 | 0.84116 | -0.00062554 | 89.9847 | 84.0822 | 1.4641 | 0.72434 | 0.00080677 | 16.1465 | 13.9746
LZ | OS265386T | LZ OS2T #1 | 8.95 | 1799.828 | 90.0115 | 24.8418 | 39.9612 | 175.0374 | 39.9885 | 90.0121 | 95.4141 | 95.7989 | 99.38 | 106.8763 | 74.6613 | 18.3471 | 584.7464 | 393.7373 | 103.6716 | 103.9812 | 102.9462 | 0.72768 | 0.82545 | 0.84116 | -0.00062554 | 89.9726 | 84.0016 | 1.4968 | 0.72767 | 0.00080602 | 15.6146 | 13.4527
LZ | OS265386T | LZ OS2T #1 | 8.9583 | 1799.904 | 89.9713 | 24.8692 | 39.9576 | 175.0124 | 39.983 | 89.9784 | 95.3715 | 95.8072 | 99.38 | 116.498 | 74.9365 | 18.347 | 581.0424 | 393.7373 | 103.9079 | 103.996 | 102.9326 | 0.72756 | 0.82545 | 0.84116 | -0.00062554 | 89.9912 | 83.8083 | 1.4884 | 0.72756 | 0.00080413 | 15.6319 | 13.4696
LZ | OS265386T | LZ OS2T #1 | 8.9667 | 1800.042 | 90.0005 | 24.8586 | 39.9744 | 175.3015 | 40.0055 | 90.0125 | 95.4162 | 95.8039 | 99.38 | 108.1198 | 73.98 | 18.347 | 574.7645 | 393.7373 | 103.697 | 103.9895 | 102.9598 | 0.72758 | 0.82545 | 0.84116 | -0.00062554 | 89.9906 | 83.966 | 1.4989 | 0.72758 | 0.00080564 | 15.6291 | 13.4669
LZ | OS265386T | LZ OS2T #1 | 8.975 | 1799.099 | 89.9946 | 24.9327 | 39.983 | 175.2499 | 39.9686 | 89.9947 | 95.399 | 95.8003 | 99.38 | 113.0727 | 75.2545 | 18.347 | 562.7115 | 393.7373 | 103.7733 | 103.9941 | 102.9056 | 0.72772 | 0.82545 | 0.84116 | -0.00062554 | 89.9839 | 84.0679 | 1.4903 | 0.72771 | 0.00080664 | 15.6083 | 13.4465
LZ | OS265386T | LZ OS2T #1 | 8.9833 | 1800.127 | 89.9714 | 24.966 | 39.9606 | 175.2546 | 39.9506 | 89.9819 | 95.4215 | 95.8016 | 99.38 | 123.5104 | 74.0669 | 18.4451 | 570.14 | 393.7373 | 103.7895 | 104.0262 | 102.9937 | 0.72767 | 0.82545 | 0.84116 | -0.00062554 | 89.9799 | 83.876 | 1.4967 | 0.72766 | 0.0008048 | 15.6157 | 13.4538
LZ | OS265386T | LZ OS2T #1 | 8.9917 | 1799.981 | 89.9746 | 25.0625 | 39.9509 | 175.1793 | 39.9811 | 90.011 | 95.4038 | 95.7931 | 99.38 | 106.7811 | 73.0867 | 18.4138 | 578.5436 | 393.7373 | 103.9335 | 103.9984 | 102.9395 | 0.72745 | 0.82545 | 0.84116 | -0.00062554 | 89.9938 | 84.11 | 1.4841 | 0.72745 | 0.00080702 | 15.6497 | 13.4871
LZ | OS265386T | LZ OS2T #1 | 9 | 1799.569 | 89.9879 | 25.1296 | 39.9744 | 175.1168 | 39.9786 | 89.9913 | 95.4425 | 95.8021 | 99.38 | 117.7009 | 73.8252 | 18.347 | 585.5472 | 393.7373 | 103.7947 | 103.971 | 102.9324 | 0.72385 | 0.82545 | 0.84116 | -0.00062554 | 89.9879 | 84.1401 | 1.4676 | 0.72385 | 0.00080732 | 16.2256 | 14.0522
LZ | OS265386T | LZ OS2T #1 | 9.0083 | 1800.165 | 89.9752 | 25.1014 | 39.9619 | 175.0794 | 39.9486 | 89.9905 | 95.3935 | 95.8112 | 99.38 | 106.3875 | 74.0675 | 18.347 | 582.0619 | 393.7373 | 103.7218 | 103.9703 | 102.9327 | 0.72795 | 0.82545 | 0.84116 | -0.00062554 | 89.9908 | 83.856 | 1.4904 | 0.72795 | 0.00080459 | 15.5701 | 13.409
LZ | OS265386T | LZ OS2T #1 | 9.0167 | 1800.362 | 90.0123 | 25.0627 | 39.9624 | 175.1939 | 39.9912 | 89.9848 | 95.4122 | 95.7969 | 99.38 | 109.3313 | 74.9902 | 18.347 | 577.8557 | 393.7373 | 103.7484 | 103.9884 | 102.8988 | 0.72772 | 0.82545 | 0.84116 | -0.00062554 | 89.9827 | 84.0179 | 1.4917 | 0.72771 | 0.00080616 | 15.6075 | 13.4457
LZ | OS265386T | LZ OS2T #1 | 9.025 | 1799.765 | 89.9896 | 25.0113 | 39.9864 | 175.1975 | 39.9898 | 90.0005 | 95.4103 | 95.7875 | 99.38 | 109.5403 | 74.9301 | 18.347 | 569.1714 | 393.7373 | 103.8073 | 103.9802 | 102.9801 | 0.72773 | 0.82545 | 0.84116 | -0.00062554 | 89.9922 | 83.9581 | 1.4848 | 0.72773 | 0.00080556 | 15.6052 | 13.4435
LZ | OS265386T | LZ OS2T #1 | 9.0333 | 1799.872 | 89.9872 | 24.9584 | 39.9765 | 175.0894 | 39.9941 | 89.9856 | 95.396 | 95.7922 | 99.38 | 121.9229 | 74.3674 | 18.347 | 563.3573 | 393.7373 | 103.5877 | 103.9843 | 102.9395 | 0.72666 | 0.82545 | 0.84116 | -0.00062554 | 89.9899 | 84.1109 | 1.4937 | 0.72665 | 0.00080703 | 15.7764 | 13.6115
LZ | OS265386T | LZ OS2T #1 | 9.0417 | 1799.823 | 89.9896 | 24.9397 | 40.0165 | 175.171 | 39.9863 | 90 | 95.3888 | 95.7883 | 99.38 | 99.4866 | 73.81 | 18.3506 | 569.9752 | 393.7373 | 103.6326 | 104.0015 | 102.953 | 0.72807 | 0.82545 | 0.84116 | -0.00062554 | 89.9811 | 83.9899 | 1.486 | 0.72806 | 0.00080589 | 15.5528 | 13.3921
LZ | OS265386T | LZ OS2T #1 | 9.05 | 1800.176 | 90.0228 | 24.9273 | 40.0171 | 175.2694 | 39.9778 | 90.0112 | 95.4179 | 95.8027 | 99.38 | 114.7414 | 74.0885 | 18.347 | 575.2823 | 393.7373 | 103.8059 | 103.9837 | 102.9147 | 0.72744 | 0.82545 | 0.84116 | -0.00062554 | 90.0053 | 84.1042 | 1.493 | 0.72745 | 0.00080694 | 15.6496 | 13.487
LZ | OS265386T | LZ OS2T #1 | 9.0583 | 1799.595 | 89.9861 | 24.9702 | 40.0086 | 175.2352 | 39.9839 | 89.9994 | 95.3918 | 95.7998 | 99.38 | 114.385 | 73.7231 | 18.3477 | 582.705 | 393.7373 | 103.6302 | 103.9844 | 102.9391 | 0.72744 | 0.82545 | 0.84116 | -0.00062554 | 89.9879 | 84.0001 | 1.4876 | 0.72743 | 0.00080598 | 15.6525 | 13.4899
LZ | OS265386T | LZ OS2T #1 | 9.0667 | 1800.134 | 89.9914 | 25.0061 | 40.0107 | 175.1472 | 39.9841 | 89.9917 | 95.4088 | 95.8038 | 99.38 | 109.9757 | 74.4087 | 18.347 | 581.4526 | 393.7373 | 103.6169 | 103.9814 | 102.9347 | 0.72756 | 0.82545 | 0.84116 | -0.00062554 | 89.9866 | 84.0699 | 1.5115 | 0.72755 | 0.00080665 | 15.6331 | 13.4709
LZ | OS265386T | LZ OS2T #1 | 9.075 | 1799.453 | 89.9758 | 25.0619 | 40.0191 | 175.1678 | 39.9681 | 89.9997 | 95.3947 | 95.8049 | 99.38 | 118.1519 | 76.1952 | 18.347 | 577.5582 | 393.7373 | 103.5745 | 103.9794 | 102.9377 | 0.72832 | 0.82545 | 0.84116 | -0.00062554 | 89.9837 | 83.996 | 1.4898 | 0.72831 | 0.00080595 | 15.5132 | 13.3531
LZ | OS265386T | LZ OS2T #1 | 9.0833 | 1799.24 | 90.0003 | 25.0779 | 40.0555 | 175.2022 | 39.9819 | 90.0025 | 95.415 | 95.8046 | 99.38 | 106.9329 | 75.2176 | 18.347 | 572.6295 | 393.7373 | 103.618 | 103.9936 | 102.9259 | 0.72775 | 0.82545 | 0.84116 | -0.00062554 | 89.992 | 84.021 | 1.4885 | 0.72775 | 0.00080617 | 15.6023 | 13.4406
LZ | OS265386T | LZ OS2T #1 | 9.0917 | 1799.795 | 90.0101 | 25.0587 | 40.0333 | 175.1373 | 40.0034 | 90.0046 | 95.4066 | 95.8088 | 99.38 | 113.9661 | 71.3162 | 18.347 | 566.7536 | 393.7373 | 103.6146 | 103.9881 | 102.9056 | 0.72775 | 0.82545 | 0.84116 | -0.00062554 | 90.0129 | 84.1431 | 1.4913 | 0.72776 | 0.00080729 | 15.6003 | 13.4386
LZ | OS265386T | LZ OS2T #1 | 9.1 | 1800.082 | 89.9852 | 25.0688 | 40.0263 | 175.0544 | 39.9783 | 90.0374 | 95.3933 | 95.8097 | 99.38 | 122.7199 | 73.7074 | 18.347 | 570.6479 | 393.7373 | 103.9781 | 103.9937 | 102.9132 | 0.72806 | 0.82545 | 0.84116 | -0.00062554 | 89.9846 | 84.0354 | 1.4886 | 0.72805 | 0.00080632 | 15.5535 | 13.3928
LZ | OS265386T | LZ OS2T #1 | 9.1083 | 1799.973 | 89.9985 | 25.1006 | 40.0211 | 175.1538 | 39.9609 | 90.014 | 95.3843 | 95.8047 | 99.38 | 108.4348 | 76.2557 | 18.347 | 572.3276 | 393.3936 | 103.605 | 103.984 | 102.9259 | 0.72775 | 0.82545 | 0.84116 | -0.00062554 | 89.983 | 84.0617 | 1.4929 | 0.72774 | 0.00080658 | 15.6032 | 13.4415
LZ | OS265386T | LZ OS2T #1 | 9.1167 | 1800.059 | 89.9782 | 25.131 | 39.9921 | 175.0111 | 39.9907 | 89.9856 | 95.3944 | 95.8041 | 99.38 | 116.653 | 77.4623 | 18.347 | 581.6852 | 393.7373 | 103.7917 | 103.9824 | 102.9734 | 0.72776 | 0.82545 | 0.84116 | -0.00062554 | 89.9861 | 84.0426 | 1.4906 | 0.72775 | 0.00080639 | 15.6008 | 13.4392
LZ | OS265386T | LZ OS2T #1 | 9.125 | 1799.976 | 90.0095 | 25.0891 | 40.0003 | 175.0243 | 40.048 | 89.9835 | 95.4046 | 95.8107 | 99.38 | 112.788 | 76.2485 | 18.347 | 581.17 | 393.7373 | 103.9335 | 103.9874 | 102.9191 | 0.72382 | 0.82545 | 0.84116 | -0.00062554 | 89.9862 | 84.257 | 1.4612 | 0.72381 | 0.00080844 | 16.2313 | 14.0578
LZ | OS265386T | LZ OS2T #1 | 9.1333 | 1799.624 | 90.0224 | 25.0032 | 40.0295 | 175.1125 | 40.0002 | 90.0101 | 95.395 | 95.7973 | 99.38 | 108.9327 | 75.6305 | 18.347 | 576.0494 | 393.7373 | 103.781 | 104.0008 | 102.9553 | 0.72776 | 0.82545 | 0.84116 | -0.00062554 | 89.9866 | 83.8912 | 1.4975 | 0.72775 | 0.00080493 | 15.6012 | 13.4396
LZ | OS265386T | LZ OS2T #1 | 9.1417 | 1799.76 | 90.0191 | 24.903 | 40.0046 | 175.1142 | 40.0233 | 89.985 | 95.4347 | 95.7912 | 99.38 | 109.3134 | 74.5543 | 18.3457 | 570.8117 | 393.7373 | 103.812 | 103.9949 | 102.9192 | 0.72774 | 0.82545 | 0.84116 | -0.00062554 | 89.9882 | 83.9925 | 1.4868 | 0.72774 | 0.0008059 | 15.6036 | 13.4419
LZ | OS265386T | LZ OS2T #1 | 9.15 | 1799.553 | 90.0095 | 24.8818 | 40.0062 | 175.1526 | 40.0266 | 89.9704 | 95.3941 | 95.7888 | 99.38 | 120.2433 | 73.5889 | 18.347 | 572.5231 | 393.7373 | 103.9799 | 103.9949 | 102.9259 | 0.7277 | 0.82545 | 0.84116 | -0.00062554 | 89.9828 | 83.9573 | 1.495 | 0.72768 | 0.00080558 | 15.6118 | 13.45
LZ | OS265386T | LZ OS2T #1 | 9.1583 | 1799.359 | 90.0153 | 24.8741 | 39.9979 | 175.1554 | 40.0287 | 90.0157 | 95.4112 | 95.7974 | 99.38 | 116.6616 | 74.6021 | 18.347 | 573.1328 | 393.7373 | 103.7171 | 103.9972 | 102.9395 | 0.72693 | 0.82545 | 0.84116 | -0.00062554 | 90.0004 | 84.0701 | 1.4833 | 0.72693 | 0.00080662 | 15.7314 | 13.5673
LZ | OS265386T | LZ OS2T #1 | 9.1667 | 1799.804 | 90.0177 | 24.9156 | 40.0095 | 175.2298 | 40.0637 | 89.9987 | 95.3747 | 95.8088 | 99.38 | 105.9766 | 75.2168 | 18.3738 | 572.4229 | 393.7373 | 103.7743 | 104.0016 | 102.9123 | 0.7276 | 0.82545 | 0.84116 | -0.00062554 | 89.9873 | 83.9741 | 1.4876 | 0.72759 | 0.00080573 | 15.6263 | 13.4642
LZ | OS265386T | LZ OS2T #1 | 9.175 | 1801.023 | 90.0356 | 24.9998 | 40.0019 | 175.2958 | 40.051 | 89.9839 | 95.4353 | 95.8059 | 99.38 | 124.0625 | 76.4536 | 18.4624 | 580.7863 | 393.7373 | 103.9036 | 103.9756 | 102.9815 | 0.72745 | 0.82545 | 0.84116 | -0.00062554 | 89.9915 | 84.0652 | 1.4899 | 0.72745 | 0.00080659 | 15.6498 | 13.4872
LZ | OS265386T | LZ OS2T #1 | 9.1833 | 1800.535 | 90.0069 | 25.0263 | 39.9896 | 175.2593 | 40.0641 | 90.0025 | 95.4449 | 95.8003 | 99.38 | 103.0887 | 73.7663 | 18.3492 | 581.4432 | 393.7373 | 103.8401 | 103.9851 | 102.9094 | 0.7261 | 0.82545 | 0.84116 | -0.00062554 | 89.9966 | 83.9571 | 1.4947 | 0.7261 | 0.00080554 | 15.8652 | 13.6986
LZ | OS265386T | LZ OS2T #1 | 9.1917 | 1799.66 | 90.0302 | 25.0591 | 40.0145 | 175.2538 | 40.0671 | 90.0574 | 95.4155 | 95.8097 | 99.38 | 118.7106 | 77.0176 | 18.347 | 576.675 | 393.7373 | 103.5967 | 103.9822 | 102.9431 | 0.7278 | 0.82545 | 0.84116 | -0.00062554 | 89.9823 | 83.8874 | 1.4938 | 0.72779 | 0.00080491 | 15.595 | 13.4335
LZ | OS265386T | LZ OS2T #1 | 9.2 | 1799.729 | 90.0129 | 25.1293 | 39.9794 | 175.2603 | 39.9858 | 89.9863 | 95.3819 | 95.8045 | 99.38 | 108.7518 | 76.3825 | 18.3447 | 573.1058 | 393.7373 | 103.6361 | 103.9816 | 102.9192 | 0.72761 | 0.82545 | 0.84116 | -0.00062554 | 89.9976 | 83.8666 | 1.4939 | 0.72761 | 0.00080467 | 15.6244 | 13.4623
LZ | OS265386T | LZ OS2T #1 | 9.2083 | 1799.654 | 90.0314 | 25.1373 | 40.0129 | 175.1659 | 40.0141 | 90.0102 | 95.4112 | 95.806 | 99.38 | 103.8405 | 75.6825 | 18.347 | 570.2803 | 393.7373 | 103.5501 | 104.0086 | 102.899 | 0.72454 | 0.82545 | 0.84116 | -0.00062554 | 89.9877 | 84.1513 | 1.421 | 0.72453 | 0.00080743 | 16.1157 | 13.9444
LZ | OS265386T | LZ OS2T #1 | 9.2167 | 1799.694 | 90.0242 | 25.0406 | 39.9671 | 175.2172 | 39.9797 | 90 | 95.4104 | 95.8113 | 99.38 | 118.0126 | 76.729 | 18.347 | 571.1274 | 393.7373 | 103.7683 | 104.0044 | 102.9521 | 0.72775 | 0.82545 | 0.84116 | -0.00062554 | 89.9701 | 84.0411 | 1.4884 | 0.72773 | 0.00080641 | 15.6045 | 13.4428
LZ | OS265386T | LZ OS2T #1 | 9.225 | 1800.507 | 90.0394 | 24.9596 | 39.9777 | 175.1401 | 39.9615 | 90.017 | 95.4171 | 95.8029 | 99.38 | 109.3607 | 75.9336 | 18.347 | 573.5134 | 393.7373 | 103.3633 | 103.9821 | 102.9191 | 0.72775 | 0.82545 | 0.84116 | -0.00062554 | 89.9861 | 83.8638 | 1.4747 | 0.72774 | 0.00080467 | 15.6028 | 13.4411
LZ | OS265386T | LZ OS2T #1 | 9.2333 | 1799.491 | 90.0228 | 24.9201 | 39.998 | 175.2767 | 39.9505 | 90.0096 | 95.4243 | 95.8055 | 99.38 | 101.3462 | 77.2459 | 18.347 | 581.6098 | 393.7373 | 103.3037 | 103.9759 | 102.9671 | 0.72775 | 0.82545 | 0.84116 | -0.00062554 | 89.9837 | 83.9526 | 1.4864 | 0.72774 | 0.00080553 | 15.6031 | 13.4414
LZ | OS265386T | LZ OS2T #1 | 9.2417 | 1799.927 | 90.0211 | 24.9422 | 39.9685 | 175.0506 | 39.9664 | 90.0151 | 95.3807 | 95.8115 | 99.38 | 120.0964 | 76.9137 | 18.347 | 578.2701 | 393.7373 | 103.5969 | 103.9919 | 102.9259 | 0.72773 | 0.82545 | 0.84116 | -0.00062554 | 89.9819 | 84.1194 | 1.4945 | 0.72772 | 0.00080713 | 15.6059 | 13.4442
LZ | OS265386T | LZ OS2T #1 | 9.25 | 1799.849 | 89.9852 | 24.892 | 39.9928 | 175.0833 | 39.9195 | 90.0123 | 95.386 | 95.795 | 99.38 | 117.9517 | 74.9365 | 18.347 | 577.7875 | 393.7373 | 103.5953 | 103.9868 | 102.9217 | 0.72775 | 0.82545 | 0.84116 | -0.00062554 | 89.9696 | 83.9281 | 1.4904 | 0.72773 | 0.00080533 | 15.6046 | 13.4429
LZ | OS265386T | LZ OS2T #1 | 9.2583 | 1799.32 | 89.9996 | 24.9251 | 39.9776 | 175.1887 | 39.946 | 90.0027 | 95.4204 | 95.7867 | 99.38 | 105.5099 | 77.2216 | 18.347 | 572.2383 | 393.7373 | 103.3213 | 104.0144 | 102.8963 | 0.72775 | 0.82545 | 0.84116 | -0.00062554 | 89.9911 | 83.8441 | 1.4831 | 0.72774 | 0.00080447 | 15.603 | 13.4413
LZ | OS265386T | LZ OS2T #1 | 9.2667 | 1800.198 | 90.0023 | 24.9392 | 39.9531 | 175.0025 | 39.9549 | 90.0119 | 95.4211 | 95.7875 | 99.38 | 120.8982 | 76.3506 | 18.347 | 569.5112 | 393.7373 | 103.5802 | 104.0034 | 102.9191 | 0.72475 | 0.82545 | 0.84116 | -0.00062554 | 89.9767 | 84.1555 | 1.4877 | 0.72473 | 0.00080749 | 16.0833 | 13.9126
LZ | OS265386T | LZ OS2T #1 | 9.275 | 1799.166 | 90.0099 | 24.9616 | 39.9655 | 174.9638 | 39.9157 | 89.9757 | 95.3956 | 95.7905 | 99.38 | 100.3644 | 76.1643 | 18.347 | 571.2367 | 393.7373 | 103.5436 | 104.0126 | 102.9372 | 0.72773 | 0.82545 | 0.84116 | -0.00062554 | 89.9704 | 83.906 | 1.4915 | 0.72771 | 0.00080511 | 15.6081 | 13.4463
LZ | OS265386T | LZ OS2T #1 | 9.2833 | 1800.416 | 89.9879 | 24.9854 | 39.986 | 175.027 | 39.9697 | 90.0024 | 95.4142 | 95.8002 | 99.38 | 124.9863 | 76.3707 | 18.347 | 577.4433 | 393.3936 | 103.5809 | 103.988 | 102.9189 | 0.7274 | 0.82545 | 0.84116 | -0.00062554 | 89.9634 | 83.8893 | 1.4901 | 0.72738 | 0.00080497 | 15.6603 | 13.4975
LZ | OS265386T | LZ OS2T #1 | 9.2917 | 1799.79 | 89.9926 | 25.0151 | 39.9913 | 175.2486 | 39.9073 | 90.0054 | 95.3839 | 95.8013 | 99.38 | 110.267 | 75.9827 | 18.347 | 579.4699 | 393.7373 | 103.5785 | 103.9812 | 102.9191 | 0.72744 | 0.82545 | 0.84116 | -0.00062554 | 89.9838 | 83.8765 | 1.4827 | 0.72743 | 0.0008048 | 15.6527 | 13.4901
LZ | OS265386T | LZ OS2T #1 | 9.3 | 1799.657 | 89.9822 | 25.0166 | 39.9734 | 175.0418 | 39.9407 | 89.9899 | 95.4258 | 95.8042 | 99.38 | 114.1793 | 75.2105 | 18.347 | 580.6739 | 393.7373 | 103.6243 | 103.981 | 102.8581 | 0.72791 | 0.82545 | 0.84116 | -0.00062554 | 89.9691 | 83.9082 | 1.5046 | 0.72789 | 0.00080514 | 15.5799 | 13.4186
LZ | OS265386T | LZ OS2T #1 | 9.3083 | 1799.887 | 89.9762 | 24.9805 | 40.027 | 175.0638 | 39.9817 | 89.9854 | 95.4166 | 95.8073 | 99.38 | 107.9634 | 75.4523 | 18.3469 | 577.1314 | 393.7373 | 103.7414 | 103.9881 | 102.9598 | 0.72775 | 0.82545 | 0.84116 | -0.00062554 | 89.9572 | 83.8848 | 1.4934 | 0.72772 | 0.00080494 | 15.6057 | 13.444
LZ | OS265386T | LZ OS2T #1 | 9.3167 | 1800.039 | 89.9798 | 24.9759 | 39.9662 | 175.0583 | 39.9936 | 89.9835 | 95.3963 | 95.8023 | 99.38 | 118.6395 | 76.9554 | 18.347 | 573.8773 | 393.7373 | 103.6849 | 104.0045 | 102.9056 | 0.72737 | 0.82545 | 0.84116 | -0.00062554 | 89.9748 | 83.9322 | 1.4926 | 0.72735 | 0.00080535 | 15.6646 | 13.5018
LZ | OS265386T | LZ OS2T #1 | 9.325 | 1799.778 | 89.9515 | 24.9372 | 39.9913 | 174.9768 | 40.0013 | 89.9796 | 95.3955 | 95.8031 | 99.38 | 116.5606 | 75.4894 | 18.347 | 573.2202 | 393.7373 | 103.6768 | 103.9993 | 102.9394 | 0.72643 | 0.82545 | 0.84116 | -0.00062554 | 89.9603 | 84.162 | 1.4956 | 0.72641 | 0.00080759 | 15.8156 | 13.65
LZ | OS265386T | LZ OS2T #1 | 9.3333 | 1800.443 | 89.9737 | 24.9448 | 39.9698 | 175.0592 | 40.0261 | 89.9889 | 95.3708 | 95.8114 | 99.38 | 111.9044 | 75.096 | 18.347 | 571.1477 | 393.7373 | 103.8893 | 103.9947 | 102.9383 | 0.72775 | 0.82545 | 0.84116 | -0.00062554 | 89.965 | 83.9527 | 1.4896 | 0.72773 | 0.00080557 | 15.605 | 13.4433
LZ | OS265386T | LZ OS2T #1 | 9.3417 | 1800.021 | 89.9557 | 24.8761 | 39.9997 | 175.0505 | 39.9828 | 89.9713 | 95.3987 | 95.8053 | 99.38 | 108.2102 | 73.2968 | 18.3549 | 576.6652 | 393.7373 | 103.7507 | 104.0044 | 102.9056 | 0.72713 | 0.82545 | 0.84116 | -0.00062554 | 89.9691 | 84.1109 | 1.491 | 0.72711 | 0.00080708 | 15.7037 | 13.5402
LZ | OS265386T | LZ OS2T #1 | 9.35 | 1800.397 | 89.9682 | 24.8585 | 39.9959 | 175.0842 | 40.0142 | 89.9808 | 95.3743 | 95.801 | 99.38 | 107.3931 | 75.0931 | 18.3471 | 579.5465 | 393.7373 | 104.0225 | 104.0029 | 102.9598 | 0.72744 | 0.82545 | 0.84116 | -0.00062554 | 89.9772 | 84.039 | 1.4944 | 0.72742 | 0.00080637 | 15.6534 | 13.4907
LZ | OS265386T | LZ OS2T #1 | 9.3583 | 1799.877 | 89.9763 | 24.8528 | 39.9765 | 175.0466 | 40.0549 | 89.9979 | 95.3983 | 95.7993 | 99.38 | 114.8621 | 74.2249 | 18.347 | 577.1795 | 393.7373 | 103.8084 | 103.9977 | 102.9123 | 0.72774 | 0.82545 | 0.84116 | -0.00062554 | 89.9751 | 83.8845 | 1.488 | 0.72773 | 0.00080489 | 15.6053 | 13.4436
LZ | OS265386T | LZ OS2T #1 | 9.3667 | 1799.952 | 89.9449 | 24.8366 | 39.9999 | 175.2352 | 39.9956 | 89.9684 | 95.3677 | 95.7922 | 99.38 | 102.3339 | 76.1873 | 18.347 | 578.5483 | 393.7373 | 103.7052 | 103.9895 | 102.9304 | 0.72763 | 0.82545 | 0.84116 | -0.00062554 | 89.9573 | 83.8735 | 1.4884 | 0.7276 | 0.00080483 | 15.6248 | 13.4627
LZ | OS265386T | LZ OS2T #1 | 9.375 | 1800.392 | 89.9503 | 24.8645 | 39.9727 | 175.2023 | 40.0027 | 89.9807 | 95.3698 | 95.7861 | 99.38 | 107.0124 | 75.0977 | 18.347 | 572.4973 | 393.7373 | 103.7441 | 103.9911 | 102.9327 | 0.72764 | 0.82545 | 0.84116 | -0.00062554 | 89.9693 | 83.9492 | 1.4802 | 0.72762 | 0.00080553 | 15.622 | 13.4599
LZ | OS265386T | LZ OS2T #1 | 9.3833 | 1799.783 | 89.9574 | 24.9394 | 39.9785 | 175.1521 | 40.0318 | 89.995 | 95.3918 | 95.7855 | 99.38 | 122.9758 | 75.4678 | 18.347 | 572.0681 | 393.7373 | 103.9287 | 104.0091 | 102.9327 | 0.72772 | 0.82545 | 0.84116 | -0.00062554 | 89.9654 | 84.0718 | 1.503 | 0.7277 | 0.00080671 | 15.609 | 13.4472
LZ | OS265386T | LZ OS2T #1 | 9.3917 | 1800.914 | 89.9598 | 24.9758 | 39.9962 | 175.0763 | 39.9801 | 89.9851 | 95.3689 | 95.7825 | 99.38 | 102.9445 | 75.8196 | 18.347 | 572.6497 | 393.7373 | 104.0127 | 104.0109 | 102.8988 | 0.72778 | 0.82545 | 0.84116 | -0.00062554 | 89.9674 | 83.9466 | 1.4827 | 0.72776 | 0.00080551 | 15.5998 | 13.4381
LZ | OS265386T | LZ OS2T #1 | 9.4 | 1800.492 | 89.9574 | 25.0291 | 39.9796 | 175.2835 | 40.0132 | 89.9999 | 95.3886 | 95.799 | 99.38 | 117.6196 | 75.2956 | 18.3565 | 575.673 | 393.7373 | 103.7164 | 104.0063 | 102.9253 | 0.72759 | 0.82545 | 0.84116 | -0.00062554 | 89.9685 | 83.9233 | 1.4896 | 0.72757 | 0.00080528 | 15.6295 | 13.4673
LZ | OS265386T | LZ OS2T #1 | 9.4083 | 1799.894 | 89.9978 | 25.016 | 39.97 | 175.214 | 40.0206 | 90.0018 | 95.392 | 95.8011 | 99.38 | 111.5184 | 75.3159 | 18.3522 | 576.8786 | 393.7373 | 103.6668 | 103.9824 | 102.9101 | 0.72744 | 0.82545 | 0.84116 | -0.00062554 | 89.9905 | 84.0606 | 1.496 | 0.72743 | 0.00080655 | 15.6521 | 13.4894
LZ | OS265386T | LZ OS2T #1 | 9.4167 | 1800.005 | 90.0017 | 24.9368 | 39.9936 | 175.2312 | 40.043 | 89.9868 | 95.3952 | 95.7942 | 99.38 | 108.977 | 76.937 | 18.347 | 579.299 | 393.7373 | 103.901 | 103.9934 | 102.9191 | 0.72764 | 0.82545 | 0.84116 | -0.00062554 | 89.9988 | 83.9519 | 1.4605 | 0.72764 | 0.00080549 | 15.619 | 13.457
LZ | OS265386T | LZ OS2T #1 | 9.425 | 1799.556 | 89.9997 | 24.8894 | 39.9934 | 175.0982 | 40.0084 | 90.0026 | 95.3787 | 95.805 | 99.38 | 110.3126 | 76.8963 | 18.347 | 578.6122 | 393.7373 | 103.7596 | 103.9826 | 102.9123 | 0.72767 | 0.82545 | 0.84116 | -0.00062554 | 89.9933 | 84.0278 | 1.492 | 0.72767 | 0.00080623 | 15.6148 | 13.4528
LZ | OS265386T | LZ OS2T #1 | 9.4333 | 1799.489 | 89.9903 | 24.8501 | 40.0105 | 175.0631 | 39.9878 | 89.9924 | 95.3888 | 95.8042 | 99.38 | 101.0164 | 75.2245 | 18.347 | 571.6752 | 393.7373 | 103.5972 | 103.9847 | 102.9078 | 0.72744 | 0.82545 | 0.84116 | -0.00062554 | 89.9937 | 83.9808 | 1.4892 | 0.72744 | 0.00080578 | 15.6513 | 13.4887
LZ | OS265386T | LZ OS2T #1 | 9.4417 | 1799.83 | 89.9823 | 24.8502 | 39.9835 | 175.0584 | 40.0078 | 89.9946 | 95.3817 | 95.8034 | 99.38 | 122.9244 | 77.7586 | 18.3792 | 574.2188 | 393.7373 | 103.6834 | 104.0079 | 102.953 | 0.72355 | 0.82545 | 0.84116 | -0.00062554 | 90.0071 | 84.1791 | 1.4668 | 0.72355 | 0.00080765 | 16.2726 | 14.0984
LZ | OS265386T | LZ OS2T #1 | 9.45 | 1800.186 | 89.9979 | 24.8619 | 40.005 | 175.2823 | 39.9899 | 90.0224 | 95.402 | 95.8079 | 99.38 | 111.0505 | 77.5204 | 18.347 | 574.2561 | 393.7373 | 103.66 | 104.0131 | 102.9259 | 0.72775 | 0.82545 | 0.84116 | -0.00062554 | 90.0013 | 84.0693 | 1.4966 | 0.72775 | 0.00080661 | 15.6014 | 13.4397
LZ | OS265386T | LZ OS2T #1 | 9.4583 | 1800.017 | 90.0268 | 24.8977 | 40.0155 | 175.1498 | 40.0389 | 89.9893 | 95.3911 | 95.8011 | 99.38 | 118.4335 | 73.4135 | 18.347 | 576.6984 | 393.7373 | 103.6823 | 103.9922 | 102.9123 | 0.72767 | 0.82545 | 0.84116 | -0.00062554 | 90.0123 | 84.0065 | 1.4856 | 0.72767 | 0.00080598 | 15.6135 | 13.4516
LZ | OS265386T | LZ OS2T #1 | 9.4667 | 1799.567 | 90.019 | 24.9442 | 39.9999 | 175.2242 | 40.0271 | 89.9896 | 95.3908 | 95.7996 | 99.38 | 113.1738 | 74.8025 | 18.347 | 579.096 | 393.7373 | 103.5293 | 103.9975 | 102.9192 | 0.72753 | 0.82545 | 0.84116 | -0.00062554 | 90.0246 | 84.1512 | 1.4947 | 0.72754 | 0.00080734 | 15.6348 | 13.4725
LZ | OS265386T | LZ OS2T #1 | 9.475 | 1799.934 | 90.0284 | 24.9098 | 39.9772 | 174.9595 | 40.0307 | 89.9994 | 95.4248 | 95.802 | 99.38 | 102.6628 | 74.1753 | 18.347 | 579.5887 | 393.7373 | 103.5808 | 104.0155 | 102.9189 | 0.72666 | 0.82545 | 0.84116 | -0.00062554 | 90.0129 | 84.2526 | 1.4952 | 0.72667 | 0.00080834 | 15.7738 | 13.6089
LZ | OS265386T | LZ OS2T #1 | 9.4833 | 1799.566 | 90.0101 | 24.8887 | 40.0019 | 175.2491 | 40.0122 | 89.9971 | 95.4161 | 95.7937 | 99.38 | 123.563 | 74.9588 | 18.347 | 575.762 | 393.7373 | 103.6905 | 104.0133 | 102.9198 | 0.72775 | 0.82545 | 0.84116 | -0.00062554 | 90.0165 | 84.0868 | 1.4925 | 0.72776 | 0.00080674 | 15.5999 | 13.4383
LZ | OS265386T | LZ OS2T #1 | 9.4917 | 1800.505 | 89.9922 | 24.8857 | 40.0016 | 175.1116 | 39.9719 | 90.0027 | 95.3478 | 95.7913 | 99.38 | 115.2376 | 73.7253 | 18.347 | 574.3578 | 393.7373 | 103.4728 | 103.9917 | 102.9134 | 0.72769 | 0.82545 | 0.84116 | -0.00062554 | 90.0084 | 84.0381 | 1.4928 | 0.7277 | 0.00080629 | 15.6095 | 13.4477
LZ | OS265386T | LZ OS2T #1 | 9.5 | 1799.788 | 90.0265 | 24.9083 | 40 | 175.0492 | 40.0015 | 90.0036 | 95.4151 | 95.7914 | 99.38 | 110.9823 | 73.9591 | 18.347 | 571.0596 | 393.7373 | 103.3729 | 104.0103 | 102.9462 | 0.72744 | 0.82545 | 0.84116 | -0.00062554 | 90.0267 | 84.1599 | 1.4922 | 0.72746 | 0.00080742 | 15.6483 | 13.4858
LZ | OS265386T | LZ OS2T #1 | 9.5083 | 1799.643 | 90.0133 | 24.8593 | 39.9771 | 175.0688 | 39.9806 | 89.9924 | 95.3787 | 95.7893 | 99.38 | 120.7188 | 73.9865 | 18.347 | 570.5717 | 393.7373 | 103.2365 | 104.0076 | 102.8921 | 0.72774 | 0.82545 | 0.84116 | -0.00062554 | 90.0115 | 84.0625 | 1.4979 | 0.72775 | 0.00080652 | 15.6013 | 13.4396
LZ | OS265386T | LZ OS2T #1 | 9.5167 | 1799.896 | 90.0046 | 24.9678 | 39.9948 | 175.0986 | 39.9923 | 90.0064 | 95.3898 | 95.8075 | 99.38 | 95.7688 | 75.2403 | 18.347 | 572.2239 | 393.7373 | 103.0029 | 103.9884 | 102.9056 | 0.72766 | 0.82545 | 0.84116 | -0.00062554 | 90.0277 | 84.0269 | 1.4962 | 0.72768 | 0.00080614 | 15.6125 | 13.4506
LZ | OS265386T | LZ OS2T #1 | 9.525 | 1799.857 | 90.0444 | 24.9719 | 39.985 | 175.0502 | 39.9988 | 89.9885 | 95.4098 | 95.8038 | 99.38 | 113.5735 | 73.0164 | 18.347 | 578.5437 | 393.7373 | 103.0301 | 104.0113 | 102.9259 | 0.72746 | 0.82545 | 0.84116 | -0.00062554 | 90.0263 | 84.0502 | 1.4899 | 0.72748 | 0.00080637 | 15.6452 | 13.4827
LZ | OS265386T | LZ OS2T #1 | 9.5333 | 1799.979 | 90.0217 | 24.8819 | 39.9872 | 175.0816 | 39.9526 | 89.9903 | 95.3869 | 95.8043 | 99.38 | 114.2371 | 75.07 | 18.347 | 576.806 | 393.7373 | 103.0953 | 103.9854 | 102.9394 | 0.7239 | 0.82545 | 0.84116 | -0.00062554 | 90.028 | 84.1559 | 1.4699 | 0.72391 | 0.00080738 | 16.215 | 14.0419
LZ | OS265386T | LZ OS2T #1 | 9.5417 | 1800.045 | 89.999 | 24.8161 | 39.9915 | 175.1287 | 39.9914 | 89.9869 | 95.3899 | 95.8037 | 99.38 | 109.0407 | 75.1006 | 18.347 | 577.5677 | 393.3936 | 103.3302 | 103.9958 | 102.9259 | 0.72775 | 0.82545 | 0.84116 | -0.00062554 | 90.0127 | 83.9486 | 1.4931 | 0.72776 | 0.00080543 | 15.6003 | 13.4386
LZ | OS265386T | LZ OS2T #1 | 9.55 | 1800.196 | 89.9827 | 24.7959 | 39.9847 | 175.0425 | 39.9845 | 89.999 | 95.3958 | 95.7987 | 99.38 | 111.2546 | 73.2973 | 18.347 | 574.646 | 393.7373 | 103.2905 | 103.9984 | 102.8717 | 0.72762 | 0.82545 | 0.84116 | -0.00062554 | 90.0206 | 84.131 | 1.4974 | 0.72763 | 0.00080716 | 15.6204 | 13.4584
LZ | OS265386T | LZ OS2T #1 | 9.5583 | 1799.785 | 90.0251 | 24.7993 | 39.9913 | 174.9105 | 39.9573 | 89.9848 | 95.3986 | 95.8019 | 99.38 | 107.7475 | 74.1457 | 18.347 | 572.2739 | 393.7373 | 103.2854 | 104.0175 | 102.9056 | 0.72755 | 0.82545 | 0.84116 | -0.00062554 | 90.0142 | 83.8912 | 1.4861 | 0.72756 | 0.00080487 | 15.6315 | 13.4693
LZ | OS265386T | LZ OS2T #1 | 9.5667 | 1800.718 | 90.0165 | 24.8088 | 40.0094 | 175.2691 | 39.9828 | 89.9632 | 95.385 | 95.7998 | 99.38 | 121.7719 | 75.4962 | 18.347 | 573.5236 | 393.7373 | 103.3566 | 104.0263 | 102.9123 | 0.72687 | 0.82545 | 0.84116 | -0.00062554 | 90.0068 | 84.1132 | 1.4964 | 0.72687 | 0.00080702 | 15.7411 | 13.5768
LZ | OS265386T | LZ OS2T #1 | 9.575 | 1800.074 | 90.0055 | 24.8552 | 40.0109 | 175.2468 | 39.9434 | 89.9825 | 95.3883 | 95.7946 | 99.38 | 108.812 | 76.5772 | 18.3482 | 575.5152 | 393.7373 | 103.1751 | 104.0128 | 102.9673 | 0.72775 | 0.82545 | 0.84116 | -0.00062554 | 90.0007 | 84.0765 | 1.4923 | 0.72775 | 0.00080668 | 15.6015 | 13.4398
LZ | OS265386T | LZ OS2T #1 | 9.5833 | 1800.215 | 90.006 | 24.969 | 39.9843 | 175.2974 | 39.9445 | 89.9926 | 95.3605 | 95.8004 | 99.38 | 109.633 | 74.6285 | 18.347 | 575.1821 | 393.7373 | 103.41 | 103.9936 | 102.9395 | 0.72774 | 0.82545 | 0.84116 | -0.00062554 | 89.9931 | 83.9613 | 1.5029 | 0.72773 | 0.00080559 | 15.6041 | 13.4424
LZ | OS265386T | LZ OS2T #1 | 9.5917 | 1799.068 | 89.9644 | 24.9964 | 39.9971 | 175.2999 | 39.9945 | 90.0142 | 95.3896 | 95.8006 | 99.38 | 107.8379 | 75.3175 | 18.3474 | 579.4095 | 393.7373 | 103.32 | 103.9868 | 102.9095 | 0.72749 | 0.82545 | 0.84116 | -0.00062554 | 89.9927 | 84.019 | 1.5006 | 0.72748 | 0.00080615 | 15.6437 | 13.4812
LZ | OS265386T | LZ OS2T #1 | 9.6 | 1800.569 | 89.9919 | 25.0237 | 39.9764 | 175.2524 | 39.9602 | 89.9841 | 95.3728 | 95.7898 | 99.38 | 109.0393 | 73.6634 | 18.347 | 575.7177 | 393.7373 | 103.3319 | 103.9871 | 102.892 | 0.72774 | 0.82545 | 0.84116 | -0.00062554 | 89.9867 | 83.9568 | 1.4946 | 0.72774 | 0.00080556 | 15.6037 | 13.442
LZ | OS265386T | LZ OS2T #1 | 9.6083 | 1799.741 | 89.9678 | 25.0173 | 39.9769 | 175.117 | 39.9322 | 89.9993 | 95.3705 | 95.7868 | 99.38 | 116.8499 | 78.1623 | 18.347 | 576.3951 | 393.7373 | 103.3943 | 104.0005 | 102.8989 | 0.72775 | 0.82545 | 0.84116 | -0.00062554 | 89.9851 | 84.0454 | 1.4965 | 0.72774 | 0.00080642 | 15.6032 | 13.4414
LZ | OS265386T | LZ OS2T #1 | 9.6167 | 1799.426 | 89.9707 | 24.972 | 39.9936 | 175.3469 | 39.9707 | 89.9893 | 95.3779 | 95.789 | 99.38 | 109.2621 | 77.5217 | 18.347 | 572.2678 | 393.7373 | 103.1713 | 103.9923 | 102.9602 | 0.72742 | 0.82545 | 0.84116 | -0.00062554 | 89.9766 | 84.0974 | 1.4872 | 0.7274 | 0.00080693 | 15.6567 | 13.494
LZ | OS265386T | LZ OS2T #1 | 9.625 | 1799.994 | 89.9655 | 24.8876 | 39.9931 | 175.1847 | 40.0024 | 89.9815 | 95.3738 | 95.7841 | 99.38 | 108.568 | 74.8837 | 18.347 | 573.6431 | 393.7373 | 103.0227 | 104.0078 | 102.892 | 0.72768 | 0.82545 | 0.84116 | -0.00062554 | 89.9766 | 83.9255 | 1.4965 | 0.72767 | 0.00080528 | 15.6146 | 13.4527
LZ | OS265386T | LZ OS2T #1 | 9.6333 | 1800.358 | 89.9939 | 24.8854 | 40.0008 | 175.0969 | 40.0074 | 90.0104 | 95.4046 | 95.801 | 99.38 | 115.3916 | 72.7038 | 18.347 | 576.7243 | 393.7373 | 103.0749 | 103.9964 | 102.9398 | 0.72708 | 0.82545 | 0.84116 | -0.00062554 | 89.9628 | 84.2046 | 1.4903 | 0.72706 | 0.00080799 | 15.7122 | 13.5484
LZ | OS265386T | LZ OS2T #1 | 9.6417 | 1800.018 | 89.977 | 24.8577 | 40.0082 | 175.264 | 40.0303 | 89.9985 | 95.3776 | 95.8001 | 99.38 | 111.6511 | 73.8344 | 18.347 | 578.4622 | 393.7373 | 103.0342 | 103.9925 | 102.9258 | 0.72744 | 0.82545 | 0.84116 | -0.00062554 | 89.9734 | 84.1066 | 1.4748 | 0.72742 | 0.00080703 | 15.6538 | 13.4912
LZ | OS265386T | LZ OS2T #1 | 9.65 | 1800.375 | 89.9877 | 24.8656 | 39.9967 | 175.0675 | 40.0222 | 89.9999 | 95.3973 | 95.8032 | 99.38 | 123.9018 | 77.2642 | 18.347 | 581.2332 | 393.7373 | 103.1419 | 104.0014 | 102.9462 | 0.72744 | 0.82545 | 0.84116 | -0.00062554 | 89.9769 | 84.0995 | 1.4901 | 0.72742 | 0.00080695 | 15.6535 | 13.4908
LZ | OS265386T | LZ OS2T #1 | 9.6583 | 1799.954 | 89.9791 | 24.9052 | 39.992 | 175.249 | 40.0417 | 90.0026 | 95.3868 | 95.796 | 99.38 | 102.7444 | 75.7346 | 18.347 | 575.7744 | 393.7373 | 103.1952 | 103.9996 | 102.9259 | 0.72641 | 0.82545 | 0.84116 | -0.00062554 | 89.9779 | 84.3502 | 1.4919 | 0.72639 | 0.00080936 | 15.8179 | 13.6522
LZ | OS265386T | LZ OS2T #1 | 9.6667 | 1799.889 | 89.9807 | 24.9467 | 40.0087 | 175.0972 | 40.072 | 90.0147 | 95.3636 | 95.7997 | 99.38 | 108.0896 | 75.5297 | 18.347 | 574.6793 | 393.7373 | 103.4089 | 103.9982 | 102.9326 | 0.72744 | 0.82545 | 0.84116 | -0.00062554 | 89.9785 | 84.0403 | 1.4879 | 0.72742 | 0.00080638 | 15.6533 | 13.4907
LZ | OS265386T | LZ OS2T #1 | 9.675 | 1800.144 | 90.0059 | 24.9877 | 39.992 | 175.2584 | 40.0599 | 89.9903 | 95.4022 | 95.804 | 99.38 | 109.9214 | 74.1249 | 18.347 | 570.8098 | 393.7373 | 103.4593 | 104.0094 | 102.9463 | 0.72761 | 0.82545 | 0.84116 | -0.00062554 | 89.9802 | 84.0452 | 1.4873 | 0.7276 | 0.00080643 | 15.6253 | 13.4632
LZ | OS265386T | LZ OS2T #1 | 9.6833 | 1799.636 | 90.0138 | 24.9991 | 40.0271 | 175.2791 | 40.119 | 90.0046 | 95.4085 | 95.7992 | 99.38 | 102.4778 | 74.791 | 18.347 | 570.7629 | 393.7373 | 103.4195 | 104.0164 | 102.9318 | 0.72389 | 0.82545 | 0.84116 | -0.00062554 | 89.9787 | 84.1397 | 1.4687 | 0.72388 | 0.00080734 | 16.2208 | 14.0476
LZ | OS265386T | LZ OS2T #1 | 9.6917 | 1800.645 | 89.9704 | 24.9827 | 39.9964 | 175.2553 | 40.0575 | 89.9914 | 95.3688 | 95.796 | 99.38 | 116.8481 | 74.7876 | 18.347 | 575.1959 | 393.7373 | 103.5484 | 104.0053 | 102.9259 | 0.72775 | 0.82545 | 0.84116 | -0.00062554 | 89.962 | 83.8849 | 1.4949 | 0.72773 | 0.00080493 | 15.6053 | 13.4436
LZ | OS265386T | LZ OS2T #1 | 9.7 | 1799.932 | 89.9962 | 24.9828 | 40.0035 | 175.3005 | 40.0337 | 89.9979 | 95.3929 | 95.805 | 99.38 | 118.9885 | 74.2824 | 18.347 | 580.0502 | 393.7373 | 103.5928 | 103.9916 | 102.9399 | 0.72744 | 0.82545 | 0.84116 | -0.00062554 | 89.9785 | 83.9939 | 1.4848 | 0.72742 | 0.00080594 | 15.6533 | 13.4907
LZ | OS265386T | LZ OS2T #1 | 9.7083 | 1799.144 | 90.0149 | 24.999 | 40.0023 | 175.1994 | 40.004 | 90.0169 | 95.4207 | 95.8033 | 99.38 | 108.9549 | 76.3762 | 18.347 | 576.6378 | 393.7373 | 103.5868 | 103.9885 | 102.953 | 0.72743 | 0.82545 | 0.84116 | -0.00062554 | 89.985 | 84.0407 | 1.4997 | 0.72743 | 0.00080637 | 15.6531 | 13.4905
LZ | OS265386T | LZ OS2T #1 | 9.7167 | 1799.997 | 89.9923 | 25.0076 | 40.0046 | 175.2223 | 40.0143 | 90.0193 | 95.4087 | 95.7842 | 99.38 | 117.746 | 75.9399 | 18.347 | 576.4716 | 393.7373 | 103.6131 | 103.9987 | 102.9192 | 0.72792 | 0.82545 | 0.84116 | -0.00062554 | 89.9821 | 83.8543 | 1.5064 | 0.72791 | 0.00080459 | 15.5765 | 13.4153
LZ | OS265386T | LZ OS2T #1 | 9.725 | 1799.633 | 90.0145 | 24.9586 | 40.0168 | 175.2726 | 39.9858 | 90.0117 | 95.3906 | 95.7855 | 99.38 | 112.5273 | 76.9775 | 18.347 | 573.7816 | 393.7373 | 103.689 | 103.9982 | 102.9338 | 0.72769 | 0.82545 | 0.84116 | -0.00062554 | 89.9904 | 84.0302 | 1.4973 | 0.72768 | 0.00080626 | 15.6123 | 13.4504
LZ | OS265386T | LZ OS2T #1 | 9.7333 | 1799.957 | 90.0012 | 24.9441 | 39.9985 | 175.0903 | 39.997 | 89.9964 | 95.398 | 95.7818 | 99.38 | 105.4922 | 73.1665 | 18.347 | 572.7939 | 393.7373 | 103.6556 | 104.0236 | 102.8852 | 0.72718 | 0.82545 | 0.84116 | -0.00062554 | 89.9947 | 84.0468 | 1.4943 | 0.72718 | 0.00080641 | 15.6926 | 13.5292
LZ | OS265386T | LZ OS2T #1 | 9.7417 | 1799.253 | 90.0189 | 24.9125 | 40.014 | 175.1037 | 39.9726 | 90.0082 | 95.369 | 95.787 | 99.38 | 104.5823 | 74.837 | 18.347 | 572.2537 | 393.3936 | 103.6249 | 104.019 | 102.9347 | 0.7264 | 0.82545 | 0.84116 | -0.00062554 | 89.9894 | 84.1302 | 1.5056 | 0.72639 | 0.00080722 | 15.8181 | 13.6523
LZ | OS265386T | LZ OS2T #1 | 9.75 | 1800.017 | 90.0015 | 24.9327 | 40.0104 | 175.1839 | 39.959 | 90.0061 | 95.3659 | 95.8049 | 99.38 | 104.414 | 74.0252 | 18.347 | 574.7546 | 393.3936 | 103.8732 | 103.9985 | 102.9575 | 0.72775 | 0.82545 | 0.84116 | -0.00062554 | 90.0028 | 83.8902 | 1.4891 | 0.72775 | 0.00080489 | 15.6012 | 13.4396
LZ | OS265386T | LZ OS2T #1 | 9.7583 | 1800.07 | 90.0083 | 24.8824 | 39.9689 | 175.2142 | 39.9722 | 89.9987 | 95.3966 | 95.7974 | 99.38 | 116.9338 | 75.0904 | 18.347 | 580.5133 | 393.7373 | 103.6513 | 103.9877 | 102.944 | 0.72747 | 0.82545 | 0.84116 | -0.00062554 | 90.0003 | 84.0324 | 1.4848 | 0.72747 | 0.00080626 | 15.6468 | 13.4843
LZ | OS265386T | LZ OS2T #1 | 9.7667 | 1800.156 | 89.9839 | 24.9068 | 39.9996 | 175.087 | 39.9884 | 90.006 | 95.4052 | 95.8076 | 99.38 | 110.3911 | 73.1175 | 18.347 | 577.7916 | 393.7373 | 103.7093 | 103.9845 | 102.9395 | 0.72744 | 0.82545 | 0.84116 | -0.00062554 | 90.0079 | 84.0111 | 1.4914 | 0.72744 | 0.00080604 | 15.6504 | 13.4878
LZ | OS265386T | LZ OS2T #1 | 9.775 | 1800.108 | 90.0111 | 24.9454 | 39.9716 | 175.3148 | 39.9546 | 90.0163 | 95.4164 | 95.8049 | 99.38 | 115.9154 | 74.0879 | 18.347 | 576.4839 | 393.7373 | 103.6917 | 103.9917 | 102.9056 | 0.72742 | 0.82545 | 0.84116 | -0.00062554 | 90.0036 | 84.2162 | 1.4968 | 0.72742 | 0.00080801 | 15.6536 | 13.491
LZ | OS265386T | LZ OS2T #1 | 9.7833 | 1799.837 | 90.0159 | 25.0271 | 40.0555 | 175.2822 | 39.9955 | 90.0173 | 95.3488 | 95.8021 | 99.38 | 115.6294 | 74.3089 | 18.347 | 573.124 | 393.7373 | 103.8001 | 104.01 | 102.9527 | 0.72774 | 0.82545 | 0.84116 | -0.00062554 | 90.0034 | 83.998 | 1.4924 | 0.72775 | 0.00080592 | 15.6023 | 13.4406
LZ | OS265386T | LZ OS2T #1 | 9.7917 | 1800.704 | 90.0102 | 25.0656 | 40.0221 | 175.3132 | 39.9237 | 89.9956 | 95.3916 | 95.7969 | 99.38 | 100.3234 | 76.2317 | 18.347 | 570.2995 | 393.7373 | 103.8866 | 104.0231 | 102.9463 | 0.72744 | 0.82545 | 0.84116 | -0.00062554 | 90.0043 | 83.9818 | 1.4956 | 0.72744 | 0.00080576 | 15.6507 | 13.4881
LZ | OS265386T | LZ OS2T #1 | 9.8 | 1800.003 | 89.9965 | 25.0749 | 39.9985 | 175.3234 | 39.9559 | 89.9734 | 95.3921 | 95.8068 | 99.38 | 119.3631 | 74.6724 | 18.347 | 573.9466 | 393.7373 | 103.8086 | 104.0041 | 102.9056 | 0.72701 | 0.82545 | 0.84116 | -0.00062554 | 90.008 | 83.9647 | 1.4841 | 0.72702 | 0.00080559 | 15.7178 | 13.5539
LZ | OS265386T | LZ OS2T #1 | 9.8083 | 1799.699 | 90.0044 | 25.0749 | 40.0104 | 175.3018 | 39.9586 | 89.9939 | 95.3849 | 95.7815 | 99.38 | 113.6298 | 71.9404 | 18.347 | 576.7014 | 393.7373 | 103.7148 | 104.002 | 102.9297 | 0.72806 | 0.82545 | 0.84116 | -0.00062554 | 89.9946 | 84.0223 | 1.4899 | 0.72806 | 0.00080617 | 15.5525 | 13.3917
LZ | OS265386T | LZ OS2T #1 | 9.8167 | 1799.803 | 89.9869 | 25.0174 | 40.0048 | 175.2899 | 39.975 | 89.9835 | 95.3705 | 95.7917 | 99.38 | 101.5891 | 72.8187 | 18.347 | 581.5979 | 393.3936 | 103.6133 | 103.9929 | 102.892 | 0.72769 | 0.82545 | 0.84116 | -0.00062554 | 90.0157 | 83.9193 | 1.4864 | 0.7277 | 0.00080514 | 15.6093 | 13.4475
LZ | OS265386T | LZ OS2T #1 | 9.825 | 1800.219 | 89.9864 | 24.908 | 39.9847 | 175.3043 | 39.9649 | 89.9976 | 95.3868 | 95.7833 | 99.38 | 113.1537 | 73.4227 | 18.3201 | 581.7767 | 393.7373 | 103.6368 | 103.999 | 102.8852 | 0.72744 | 0.82545 | 0.84116 | -0.00062554 | 90.0212 | 83.9848 | 1.4847 | 0.72745 | 0.00080576 | 15.649 | 13.4864
LZ | OS265386T | LZ OS2T #1 | 9.8333 | 1800.095 | 90.0048 | 24.8433 | 40.0097 | 175.297 | 39.9954 | 89.9915 | 95.405 | 95.7679 | 99.38 | 118.6756 | 73.2846 | 18.347 | 575.9657 | 393.7373 | 103.7095 | 103.9836 | 102.9259 | 0.72606 | 0.82545 | 0.84116 | -0.00062554 | 90.0221 | 84.1657 | 1.4966 | 0.72608 | 0.00080749 | 15.8684 | 13.7017
LZ | OS265386T | LZ OS2T #1 | 9.8417 | 1799.992 | 89.9832 | 24.8839 | 39.9948 | 175.1904 | 40.0004 | 90.0236 | 95.363 | 95.7671 | 99.38 | 109.1232 | 74.5212 | 18.347 | 572.8124 | 393.7373 | 103.6072 | 104.012 | 102.9628 | 0.72775 | 0.82545 | 0.84116 | -0.00062554 | 90.0028 | 83.9927 | 1.4865 | 0.72775 | 0.00080587 | 15.6011 | 13.4395
LZ | OS265386T | LZ OS2T #1 | 9.85 | 1799.783 | 89.9694 | 24.8942 | 40.0021 | 175.2367 | 40.0102 | 89.9666 | 95.3967 | 95.7614 | 99.38 | 119.3546 | 73.8839 | 18.347 | 571.9559 | 393.3936 | 103.6144 | 104.0209 | 102.892 | 0.72744 | 0.82545 | 0.84116 | -0.00062554 | 90.0035 | 84.0412 | 1.4883 | 0.72744 | 0.00080634 | 15.6508 | 13.4882
LZ | OS265386T | LZ OS2T #1 | 9.8583 | 1799.543 | 89.9817 | 24.9832 | 39.9881 | 175.2871 | 40.0152 | 89.9737 | 95.3608 | 95.7721 | 99.38 | 113.289 | 73.983 | 18.347 | 571.4108 | 393.3936 | 103.6846 | 104.0179 | 102.9279 | 0.72739 | 0.82545 | 0.84116 | -0.00062554 | 90.0162 | 84.0134 | 1.4812 | 0.7274 | 0.00080604 | 15.6577 | 13.495
LZ | OS265386T | LZ OS2T #1 | 9.8667 | 1799.964 | 89.9967 | 25.0236 | 40.0036 | 175.094 | 40.0504 | 90.0264 | 95.3768 | 95.7933 | 99.38 | 108.7162 | 73.0788 | 18.347 | 576.6694 | 393.7373 | 103.639 | 103.9948 | 102.8921 | 0.72682 | 0.82545 | 0.84116 | -0.00062554 | 90.0185 | 84.0982 | 1.4903 | 0.72683 | 0.00080685 | 15.7479 | 13.5835
LZ | OS265386T | LZ OS2T #1 | 9.875 | 1800.023 | 89.9944 | 25.0364 | 40.048 | 175.1821 | 40.044 | 90.0103 | 95.3827 | 95.7966 | 99.38 | 111.5952 | 73.5154 | 18.347 | 579.1689 | 393.3936 | 103.4222 | 104.0043 | 102.9025 | 0.72757 | 0.82545 | 0.84116 | -0.00062554 | 90.0321 | 84.112 | 1.4914 | 0.72759 | 0.00080695 | 15.6273 | 13.4651
LZ | OS265386T | LZ OS2T #1 | 9.8833 | 1800.404 | 89.9918 | 25.0295 | 40.0258 | 175.18 | 40.0595 | 89.9926 | 95.3784 | 95.7749 | 99.38 | 122.0344 | 73.43 | 18.347 | 583.2258 | 393.7373 | 103.289 | 104.0036 | 102.944 | 0.72767 | 0.82545 | 0.84116 | -0.00062554 | 90.0219 | 84.1395 | 1.4951 | 0.72769 | 0.00080724 | 15.6116 | 13.4497
LZ | OS265386T | LZ OS2T #1 | 9.8917 | 1800.542 | 90.0065 | 25.0346 | 40.0483 | 175.0345 | 40.0651 | 90.03 | 95.4045 | 95.8001 | 99.38 | 114.1884 | 74.276 | 18.347 | 576.6569 | 393.7373 | 103.4335 | 104.0034 | 102.8991 | 0.72711 | 0.82545 | 0.84116 | -0.00062554 | 90.0365 | 84.247 | 1.3337 | 0.72713 | 0.00080824 | 15.6996 | 13.5361
LZ | OS265386T | LZ OS2T #1 | 9.9 | 1799.9 | 90.0036 | 25.03 | 40.0358 | 175.2129 | 40.0639 | 90.0133 | 95.3853 | 95.7977 | 99.38 | 117.4043 | 75.4315 | 18.347 | 572.152 | 393.7373 | 103.6543 | 103.9961 | 102.9598 | 0.72775 | 0.82545 | 0.84116 | -0.00062554 | 90.012 | 84.2258 | 1.4988 | 0.72776 | 0.00080809 | 15.6005 | 13.4389
LZ | OS265386T | LZ OS2T #1 | 9.9083 | 1799.925 | 90.0122 | 25.036 | 40.0726 | 175.0925 | 40.0651 | 90.0335 | 95.3685 | 95.8055 | 99.38 | 109.2342 | 73.6149 | 18.347 | 571.5244 | 393.7373 | 103.4547 | 103.9999 | 102.9124 | 0.7276 | 0.82545 | 0.84116 | -0.00062554 | 90.0276 | 84.1549 | 1.4857 | 0.72761 | 0.00080737 | 15.6231 | 13.461
LZ | OS265386T | LZ OS2T #1 | 9.9167 | 1800.296 | 90.0022 | 25.0074 | 40.0594 | 175.1723 | 40.0978 | 89.98 | 95.3905 | 95.8063 | 99.38 | 107.379 | 72.2355 | 18.347 | 574.6388 | 393.7373 | 103.7201 | 103.9983 | 102.9035 | 0.72744 | 0.82545 | 0.84116 | -0.00062554 | 90.0272 | 83.9578 | 1.4889 | 0.72746 | 0.00080548 | 15.6484 | 13.4858
LZ | OS265386T | LZ OS2T #1 | 9.925 | 1799.874 | 89.989 | 24.9478 | 40.0651 | 175.265 | 40.0799 | 90.0216 | 95.4149 | 95.8001 | 99.38 | 109.9224 | 72.4239 | 18.3589 | 576.5145 | 393.7373 | 103.6806 | 103.9868 | 102.9462 | 0.72673 | 0.82545 | 0.84116 | -0.00062554 | 90.0382 | 84.0899 | 1.4967 | 0.72675 | 0.00080673 | 15.7605 | 13.5959
LZ | OS265386T | LZ OS2T #1 | 9.9333 | 1800.607 | 90.0245 | 24.9508 | 40.0456 | 175.1604 | 40.0332 | 90.0169 | 95.4115 | 95.7975 | 99.38 | 113.5119 | 71.1752 | 18.347 | 581.662 | 393.3936 | 103.699 | 104.0023 | 102.9206 | 0.72744 | 0.82545 | 0.84116 | -0.00062554 | 90.034 | 84.0444 | 1.4947 | 0.72746 | 0.0008063 | 15.6478 | 13.4853
LZ | OS265386T | LZ OS2T #1 | 9.9417 | 1800.796 | 90.0151 | 24.9185 | 40.0423 | 175.1411 | 40.0355 | 90.0039 | 95.4144 | 95.8034 | 99.38 | 101.6868 | 70.7086 | 18.347 | 579.1136 | 393.7373 | 103.8491 | 103.9984 | 102.9598 | 0.72713 | 0.82545 | 0.84116 | -0.00062554 | 90.0397 | 84.032 | 1.5077 | 0.72715 | 0.00080617 | 15.6968 | 13.5334
LZ | OS265386T | LZ OS2T #1 | 9.95 | 1799.681 | 89.9953 | 24.8626 | 40.0541 | 175.0912 | 39.9768 | 90.004 | 95.4016 | 95.7823 | 99.38 | 109.6633 | 71.3186 | 18.347 | 575.3251 | 393.3936 | 103.7867 | 103.9994 | 102.9259 | 0.72713 | 0.82545 | 0.84116 | -0.00062554 | 90.0287 | 84.0878 | 1.4858 | 0.72714 | 0.00080673 | 15.6979 | 13.5344
LZ | OS265386T | LZ OS2T #1 | 9.9583 | 1799.921 | 90.0491 | 24.8998 | 40.0515 | 175.0961 | 39.9587 | 90.0057 | 95.4247 | 95.7829 | 99.38 | 114.1897 | 69.3007 | 18.347 | 572.1917 | 393.3936 | 103.7515 | 103.999 | 102.9123 | 0.72744 | 0.82545 | 0.84116 | -0.00062554 | 90.0226 | 84.1084 | 1.4992 | 0.72745 | 0.00080694 | 15.6494 | 13.4868
LZ | OS265386T | LZ OS2T #1 | 9.9667 | 1799.347 | 90.028 | 24.9298 | 40.0521 | 175.0505 | 39.9273 | 90.0116 | 95.4206 | 95.783 | 99.38 | 112.269 | 71.9083 | 18.347 | 570.7859 | 393.7373 | 103.7958 | 104.008 | 102.9528 | 0.72745 | 0.82545 | 0.84116 | -0.00062554 | 90.0138 | 84.1296 | 1.4923 | 0.72746 | 0.00080716 | 15.6476 | 13.4851
LZ | OS265386T | LZ OS2T #1 | 9.975 | 1798.889 | 90.0146 | 24.9811 | 40.0314 | 175.2163 | 39.916 | 90.01 | 95.3967 | 95.7915 | 99.38 | 115.7179 | 69.2558 | 18.347 | 572.9797 | 393.7373 | 103.9238 | 104.0187 | 102.9393 | 0.72744 | 0.82545 | 0.84116 | -0.00062554 | 90.0207 | 84.0604 | 1.503 | 0.72745 | 0.00080648 | 15.6491 | 13.4865
LZ | OS265386T | LZ OS2T #1 | 9.9833 | 1799.419 | 90.034 | 25.0341 | 40.0144 | 175.2954 | 39.9264 | 89.9764 | 95.4204 | 95.7988 | 99.38 | 105.5296 | 70.5581 | 18.347 | 579.5524 | 393.7373 | 103.5814 | 103.9946 | 102.9395 | 0.7275 | 0.82545 | 0.84116 | -0.00062554 | 90.0158 | 83.9512 | 1.5026 | 0.72751 | 0.00080544 | 15.6389 | 13.4765
LZ | OS265386T | LZ OS2T #1 | 9.9917 | 1799.926 | 90.0166 | 25.0404 | 40.0052 | 175.2917 | 39.9215 | 89.9862 | 95.3925 | 95.7906 | 99.38 | 110.4592 | 69.2732 | 18.347 | 582.181 | 393.3936 | 103.6554 | 103.9902 | 102.9191 | 0.72695 | 0.82545 | 0.84116 | -0.00062554 | 89.9822 | 83.9326 | 1.4867 | 0.72693 | 0.00080534 | 15.7314 | 13.5673
LZ | OS265386T | LZ OS2T #1 | 10 | 1799.74 | 90.0328 | 25.059 | 40.0124 | 175.2159 | 39.8784 | 89.9911 | 95.4116 | 95.7989 | 99.38 | 114.6791 | 70.5002 | 18.3471 | 581.4213 | 393.7373 | 103.6677 | 103.9985 | 102.9792 | 0.72721 | 0.82545 | 0.84116 | -0.00062554 | 89.9894 | 83.9265 | 1.4958 | 0.7272 | 0.00080527 | 15.6885 | 13.5252
LZ | OS265386T | LZ OS2T #1 | 10.0083 | 1799.788 | 89.9928 | 24.9659 | 40.0065 | 175.241 | 39.8963 | 90.0085 | 95.3878 | 95.793 | 99.38 | 104.245 | 68.3056 | 18.347 | 577.2296 | 393.3936 | 103.8532 | 104.0004 | 102.9464 | 0.72713 | 0.82545 | 0.84116 | -0.00062554 | 89.9884 | 83.8728 | 1.4995 | 0.72712 | 0.00080475 | 15.702 | 13.5384
LZ | OS265386T | LZ OS2T #1 | 10.0167 | 1800.282 | 89.9908 | 24.8859 | 40.0016 | 175.1446 | 39.9224 | 89.9959 | 95.3898 | 95.7907 | 99.38 | 117.8289 | 68.7526 | 18.347 | 573.1817 | 393.7373 | 103.7245 | 103.9997 | 102.9393 | 0.72674 | 0.82545 | 0.84116 | -0.00062554 | 89.9807 | 83.9859 | 1.4937 | 0.72673 | 0.00080586 | 15.7637 | 13.599
LZ | OS265386T | LZ OS2T #1 | 10.025 | 1800.321 | 89.9962 | 24.851 | 39.9858 | 175.1579 | 39.9517 | 89.9989 | 95.3934 | 95.7981 | 99.38 | 106.136 | 66.3487 | 18.347 | 569.4258 | 393.7373 | 103.7388 | 104.0361 | 102.9123 | 0.72713 | 0.82545 | 0.84116 | -0.00062554 | 89.9681 | 83.9426 | 1.4871 | 0.72711 | 0.00080547 | 15.7039 | 13.5403
LZ | OS265386T | LZ OS2T #1 | 10.0333 | 1800.05 | 90.0164 | 24.8512 | 39.9829 | 175.1528 | 40.0206 | 89.9964 | 95.4072 | 95.8021 | 99.38 | 106.4952 | 66.6439 | 18.4143 | 572.3323 | 393.7373 | 103.6261 | 103.997 | 102.9666 | 0.72713 | 0.82545 | 0.84116 | -0.00062554 | 89.9792 | 83.955 | 1.4891 | 0.72711 | 0.00080556 | 15.7029 | 13.5393
LZ | OS265386T | LZ OS2T #1 | 10.0417 | 1800.731 | 90.0075 | 24.9001 | 39.9729 | 175.0463 | 40.0759 | 90.0205 | 95.3747 | 95.7914 | 99.38 | 110.4813 | 68.2845 | 18.347 | 579.317 | 393.7373 | 103.7252 | 104.0058 | 102.9608 | 0.72563 | 0.82545 | 0.84116 | -0.00062554 | 89.978 | 84.0787 | 1.2793 | 0.72562 | 0.00080675 | 15.9416 | 13.7735
LZ | OS265386T | LZ OS2T #1 | 10.05 | 1800.715 | 90.0157 | 24.919 | 39.9846 | 175.0624 | 40.0995 | 89.9997 | 95.3842 | 95.796 | 99.38 | 114.598 | 68.0805 | 18.347 | 582.1973 | 393.7373 | 103.6773 | 103.9918 | 102.9327 | 0.72725 | 0.82545 | 0.84116 | -0.00062554 | 89.9655 | 83.9409 | 1.4691 | 0.72723 | 0.00080546 | 15.685 | 13.5217
LZ | OS265386T | LZ OS2T #1 | 10.0583 | 1800.23 | 89.9855 | 25.0155 | 39.9552 | 175.0968 | 40.0654 | 90.0002 | 95.3911 | 95.7914 | 99.38 | 117.2906 | 65.2665 | 18.347 | 578.6481 | 393.7373 | 103.6898 | 103.9897 | 102.9594 | 0.72713 | 0.82545 | 0.84116 | -0.00062554 | 89.9727 | 83.964 | 1.493 | 0.72711 | 0.00080566 | 15.7035 | 13.54
LZ | OS265386T | LZ OS2T #1 | 10.0667 | 1800.252 | 90.0184 | 25.0238 | 39.9712 | 175.1056 | 40.089 | 90.03 | 95.3885 | 95.7796 | 99.38 | 103.2432 | 66.3965 | 18.347 | 574.0095 | 393.7373 | 103.6455 | 103.9954 | 102.9191 | 0.72699 | 0.82545 | 0.84116 | -0.00062554 | 89.9801 | 83.9172 | 1.4956 | 0.72698 | 0.0008052 | 15.7246 | 13.5606
LZ | OS265386T | LZ OS2T #1 | 10.075 | 1799.753 | 89.9996 | 25.0441 | 39.9562 | 175.1055 | 40.1168 | 89.9703 | 95.3833 | 95.7754 | 99.38 | 123.6608 | 65.9222 | 18.347 | 572.9489 | 393.7373 | 103.8333 | 104.0062 | 102.9462 | 0.72681 | 0.82545 | 0.84116 | -0.00062554 | 89.9805 | 84.0466 | 1.4958 | 0.7268 | 0.00080644 | 15.7534 | 13.5889
LZ | OS265386T | LZ OS2T #1 | 10.0833 | 1799.885 | 90.0053 | 24.9708 | 39.953 | 175.0815 | 40.044 | 89.9831 | 95.361 | 95.7881 | 99.38 | 112.0655 | 66.4185 | 18.347 | 571.5372 | 393.7373 | 103.4571 | 103.9971 | 102.9123 | 0.72706 | 0.82545 | 0.84116 | -0.00062554 | 89.9553 | 84.0568 | 1.4957 | 0.72703 | 0.00080659 | 15.7159 | 13.552
LZ | OS265386T | LZ OS2T #1 | 10.0917 | 1800.479 | 90.0039 | 24.9522 | 39.9405 | 175.1564 | 40.0448 | 90.0171 | 95.362 | 95.7951 | 99.38 | 111.6654 | 68.3417 | 18.347 | 573.6952 | 393.7373 | 103.5062 | 103.9849 | 102.9598 | 0.72713 | 0.82545 | 0.84116 | -0.00062554 | 89.9803 | 83.8541 | 1.4916 | 0.72711 | 0.00080459 | 15.7027 | 13.5392
LZ | OS265386T | LZ OS2T #1 | 10.1 | 1799.432 | 90 | 24.965 | 39.952 | 175.1084 | 40.0115 | 89.9839 | 95.3782 | 95.7951 | 99.38 | 106.5537 | 66.6376 | 18.347 | 577.8314 | 393.7373 | 103.3812 | 103.9961 | 102.9395 | 0.72513 | 0.82545 | 0.84116 | -0.00062554 | 89.9579 | 84.1045 | 1.3361 | 0.7251 | 0.00080704 | 16.024 | 13.8544
LZ | OS265386T | LZ OS2T #1 | 10.1083 | 1799.995 | 89.9926 | 24.9808 | 39.9292 | 175.1026 | 39.9786 | 89.993 | 95.3745 | 95.791 | 99.38 | 113.1224 | 65.1174 | 18.349 | 582.2719 | 393.7373 | 103.5917 | 103.9931 | 102.9482 | 0.72718 | 0.82545 | 0.84116 | -0.00062554 | 89.9547 | 83.9936 | 1.4882 | 0.72715 | 0.00080599 | 15.6962 | 13.5328
LZ | OS265386T | LZ OS2T #1 | 10.1167 | 1799.823 | 89.9948 | 24.9633 | 39.9564 | 175.0779 | 39.9643 | 90.0135 | 95.3763 | 95.8 | 99.38 | 118.2383 | 65.9471 | 18.347 | 578.8437 | 393.7373 | 103.5169 | 104.0062 | 102.9462 | 0.72697 | 0.82545 | 0.84116 | -0.00062554 | 89.9644 | 83.9784 | 1.4829 | 0.72695 | 0.00080582 | 15.7294 | 13.5653
LZ | OS265386T | LZ OS2T #1 | 10.125 | 1799.842 | 89.9767 | 24.919 | 39.9546 | 175.0776 | 39.9027 | 89.9631 | 95.355 | 95.7995 | 99.38 | 109.8582 | 65.693 | 18.347 | 576.5048 | 393.7373 | 103.3293 | 103.9914 | 102.8958 | 0.72714 | 0.82545 | 0.84116 | -0.00062554 | 89.9738 | 84.0317 | 1.4653 | 0.72712 | 0.00080631 | 15.7011 | 13.5376
LZ | OS265386T | LZ OS2T #1 | 10.1333 | 1799.462 | 89.9813 | 24.8436 | 39.9753 | 174.9976 | 39.9024 | 89.9859 | 95.3693 | 95.7998 | 99.38 | 104.6846 | 66.0372 | 18.347 | 571.8001 | 393.7373 | 103.6101 | 104.0138 | 102.9396 | 0.72712 | 0.82545 | 0.84116 | -0.00062554 | 89.961 | 83.925 | 1.501 | 0.72709 | 0.00080531 | 15.7058 | 13.5422
LZ | OS265386T | LZ OS2T #1 | 10.1417 | 1799.582 | 89.9646 | 24.8189 | 39.9584 | 175.0266 | 39.8685 | 89.9929 | 95.3505 | 95.8052 | 99.3875 | 118.0414 | 64.7666 | 18.3575 | 570.5576 | 393.7373 | 103.6137 | 104.021 | 102.9266 | 0.72715 | 0.82545 | 0.84116 | -0.00062554 | 89.9646 | 83.9492 | 1.5002 | 0.72712 | 0.00080554 | 15.7011 | 13.5376
LZ | OS265386T | LZ OS2T #1 | 10.15 | 1799.753 | 89.9934 | 24.8348 | 39.99 | 174.9084 | 39.8629 | 89.9759 | 95.3775 | 95.8033 | 99.3819 | 122.1993 | 65.075 | 18.347 | 573.5208 | 393.7373 | 103.6957 | 104.0058 | 102.982 | 0.72713 | 0.82545 | 0.84116 | -0.00062554 | 89.9858 | 84.1009 | 1.4956 | 0.72712 | 0.00080695 | 15.7022 | 13.5387
LZ | OS265386T | LZ OS2T #1 | 10.1583 | 1800.002 | 89.9684 | 24.8685 | 39.987 | 174.9962 | 39.9349 | 89.9848 | 95.3787 | 95.8031 | 99.38 | 105.1821 | 67.3202 | 18.347 | 578.9824 | 393.7373 | 103.6421 | 104.0033 | 102.9397 | 0.72713 | 0.82545 | 0.84116 | -0.00062554 | 90.014 | 84.0716 | 1.489 | 0.72713 | 0.0008066 | 15.6994 | 13.5359
LZ | OS265386T | LZ OS2T #1 | 10.1667 | 1800.892 | 89.9331 | 24.8897 | 39.9636 | 175.0656 | 39.9312 | 89.9791 | 95.3795 | 95.8144 | 99.4082 | 126.9188 | 65.9578 | 18.347 | 581.7698 | 393.7373 | 103.7133 | 104.0078 | 102.9676 | 0.72714 | 0.82545 | 0.84116 | -0.00062554 | 89.9891 | 84.1102 | 1.4911 | 0.72713 | 0.00080703 | 15.6997 | 13.5362
LZ | OS265386T | LZ OS2T #1 | 10.175 | 1799.842 | 89.9624 | 24.9419 | 40.0124 | 175.095 | 39.9726 | 89.9678 | 95.3921 | 95.8178 | 99.408 | 96.8901 | 65.2463 | 18.347 | 576.6694 | 393.7373 | 103.8019 | 104.0145 | 102.9403 | 0.72713 | 0.82545 | 0.84116 | -0.00062554 | 90.0035 | 83.9558 | 1.4852 | 0.72713 | 0.00080552 | 15.7004 | 13.5369
LZ | OS265386T | LZ OS2T #1 | 10.1833 | 1799.751 | 89.9917 | 24.9967 | 40.0076 | 175.1011 | 40.0429 | 90.0032 | 95.3927 | 95.8018 | 99.3925 | 124.3151 | 66.621 | 18.347 | 575.2254 | 393.7373 | 103.894 | 104.0153 | 102.9549 | 0.72712 | 0.82545 | 0.84116 | -0.00062554 | 90.0069 | 84.0569 | 1.4855 | 0.72712 | 0.00080648 | 15.7018 | 13.5382
LZ | OS265386T | LZ OS2T #1 | 10.1917 | 1800.024 | 89.9954 | 25.0012 | 40.0191 | 175.1603 | 40.0583 | 90.0038 | 95.3835 | 95.7979 | 99.3987 | 110.5107 | 66.014 | 18.347 | 571.3123 | 393.7373 | 103.7923 | 104.0358 | 102.9854 | 0.7269 | 0.82545 | 0.84116 | -0.00062554 | 90.0193 | 84.2358 | 1.4618 | 0.72691 | 0.00080817 | 15.7356 | 13.5714
LZ | OS265386T | LZ OS2T #1 | 10.2 | 1800.134 | 89.9757 | 25.0593 | 40.0307 | 175.275 | 40.0671 | 90.0119 | 95.3829 | 95.8174 | 99.41 | 109.5011 | 65.3879 | 18.347 | 568.6088 | 393.3936 | 104.1792 | 104.034 | 102.9559 | 0.72724 | 0.82545 | 0.84116 | -0.00062554 | 90.0076 | 84.1242 | 1.4975 | 0.72725 | 0.00080712 | 15.6814 | 13.5182
LZ | OS265386T | LZ OS2T #1 | 10.2083 | 1800.626 | 89.9617 | 24.9556 | 39.9837 | 175.1607 | 40.0691 | 89.9771 | 95.382 | 95.8204 | 99.41 | 103.1187 | 65.4138 | 18.347 | 571.907 | 393.7373 | 103.9383 | 104.0229 | 102.9966 | 0.72744 | 0.82545 | 0.84116 | -0.00062554 | 90.0216 | 84.0354 | 1.4921 | 0.72745 | 0.00080624 | 15.6491 | 13.4865
LZ | OS265386T | LZ OS2T #1 | 10.2167 | 1800.293 | 89.9789 | 24.8654 | 40.0032 | 175.2381 | 40.0829 | 90.0175 | 95.3999 | 95.8238 | 99.4006 | 122.9215 | 65.3067 | 18.347 | 581.1307 | 393.3936 | 103.74 | 104.0133 | 102.9307 | 0.72743 | 0.82545 | 0.84116 | -0.00062554 | 90.028 | 83.9099 | 1.4884 | 0.72745 | 0.00080502 | 15.6494 | 13.4869
LZ | OS265386T | LZ OS2T #1 | 10.225 | 1800.41 | 89.9566 | 24.807 | 39.9746 | 175.1208 | 40.057 | 89.9772 | 95.3843 | 95.8282 | 99.41 | 100.5318 | 64.3492 | 18.347 | 580.5334 | 393.3936 | 103.8081 | 104.0153 | 103.0033 | 0.72637 | 0.82545 | 0.84116 | -0.00062554 | 90.0282 | 84.169 | 1.4927 | 0.72639 | 0.00080751 | 15.818 | 13.6523
LZ | OS265386T | LZ OS2T #1 | 10.2333 | 1799.792 | 89.9768 | 24.8235 | 39.9656 | 175.1489 | 40.0965 | 89.9963 | 95.3666 | 95.8293 | 99.41 | 102.6577 | 68.7476 | 18.347 | 582.7519 | 393.7373 | 103.6364 | 104.0202 | 102.9898 | 0.72695 | 0.82545 | 0.84116 | -0.00062554 | 90.0213 | 84.2227 | 1.49 | 0.72696 | 0.00080804 | 15.7266 | 13.5625
LZ | OS265386T | LZ OS2T #1 | 10.2417 | 1800.11 | 89.9959 | 24.862 | 39.9867 | 175.0953 | 40.1028 | 89.9927 | 95.3837 | 95.8326 | 99.41 | 113.7162 | 66.4327 | 18.347 | 576.4811 | 393.3936 | 103.769 | 104.0167 | 102.9423 | 0.72713 | 0.82545 | 0.84116 | -0.00062554 | 90.0278 | 84.1015 | 1.4929 | 0.72714 | 0.00080686 | 15.6981 | 13.5346
LZ | OS265386T | LZ OS2T #1 | 10.25 | 1800.447 | 89.9791 | 24.8789 | 39.9885 | 175.1235 | 40.041 | 90.0233 | 95.3658 | 95.8243 | 99.41 | 107.5295 | 67.3012 | 18.347 | 569.158 | 393.7373 | 103.698 | 104.0267 | 102.9762 | 0.72714 | 0.82545 | 0.84116 | -0.00062554 | 90.0232 | 84.0345 | 1.4894 | 0.72715 | 0.00080623 | 15.6969 | 13.5335
LZ | OS265386T | LZ OS2T #1 | 10.2583 | 1799.839 | 89.9989 | 24.9287 | 39.9948 | 175.155 | 40.0518 | 90.0253 | 95.4087 | 95.8306 | 99.41 | 114.4706 | 64.8907 | 18.3656 | 566.3457 | 393.7373 | 103.7456 | 104.0348 | 102.9476 | 0.72712 | 0.82545 | 0.84116 | -0.00062554 | 90.0366 | 84.0266 | 1.5049 | 0.72714 | 0.00080612 | 15.6985 | 13.535
LZ | OS265386T | LZ OS2T #1 | 10.2667 | 1800.385 | 90.0015 | 24.8908 | 39.9742 | 175.1525 | 39.976 | 89.9917 | 95.3732 | 95.8216 | 99.41 | 114.391 | 67.198 | 18.347 | 576.3826 | 393.7373 | 103.638 | 104.0243 | 103.0035 | 0.727 | 0.82545 | 0.84116 | -0.00062554 | 90.0194 | 84.1081 | 1.4926 | 0.72702 | 0.00080694 | 15.7184 | 13.5545
LZ | OS265386T | LZ OS2T #1 | 10.275 | 1800.327 | 90.0195 | 24.9299 | 39.9706 | 175.1029 | 39.9413 | 90.0292 | 95.3869 | 95.831 | 99.41 | 111.9678 | 66.5374 | 18.347 | 586.5802 | 393.7373 | 103.6014 | 104.0202 | 102.9898 | 0.72712 | 0.82545 | 0.84116 | -0.00062554 | 90.0464 | 84.0134 | 1.4929 | 0.72715 | 0.00080597 | 15.697 | 13.5335
LZ | OS265386T | LZ OS2T #1 | 10.2833 | 1800.249 | 90.0024 | 24.9563 | 39.9968 | 175.1365 | 39.9461 | 89.9899 | 95.3712 | 95.831 | 99.41 | 104.0912 | 67.4158 | 18.347 | 585.7579 | 393.7373 | 103.5808 | 104.0035 | 102.9966 | 0.72713 | 0.82545 | 0.84116 | -0.00062554 | 90.0264 | 84.0024 | 1.4955 | 0.72714 | 0.00080591 | 15.6982 | 13.5347
LZ | OS265386T | LZ OS2T #1 | 10.2917 | 1799.903 | 90.0002 | 24.9837 | 39.9906 | 175.1573 | 39.9394 | 89.9999 | 95.3881 | 95.823 | 99.41 | 115.0837 | 68.7173 | 18.347 | 577.0892 | 393.3936 | 103.8185 | 104.0231 | 102.9966 | 0.72744 | 0.82545 | 0.84116 | -0.00062554 | 90.0365 | 84.0432 | 1.4903 | 0.72746 | 0.00080628 | 15.6476 | 13.4851
LZ | OS265386T | LZ OS2T #1 | 10.3 | 1799.71 | 90.0102 | 25.0276 | 40.0249 | 175.1314 | 39.8924 | 89.9895 | 95.3834 | 95.8149 | 99.41 | 106.8607 | 67.0736 | 18.347 | 568.8578 | 393.7373 | 103.6508 | 104.0153 | 102.9607 | 0.72713 | 0.82545 | 0.84116 | -0.00062554 | 90.0304 | 83.9029 | 1.4915 | 0.72715 | 0.00080495 | 15.6976 | 13.5341
LZ | OS265386T | LZ OS2T #1 | 10.3083 | 1800.373 | 89.9975 | 25.0313 | 39.9963 | 175.116 | 39.9191 | 90.0389 | 95.3746 | 95.814 | 99.41 | 106.0759 | 65.939 | 18.347 | 567.0588 | 393.7373 | 103.6263 | 104.0316 | 102.9657 | 0.72694 | 0.82545 | 0.84116 | -0.00062554 | 90.0378 | 83.9539 | 1.4946 | 0.72697 | 0.00080542 | 15.726 | 13.562
LZ | OS265386T | LZ OS2T #1 | 10.3167 | 1799.853 | 90.0293 | 24.9752 | 39.996 | 175.1537 | 39.903 | 90.0127 | 95.3758 | 95.8131 | 99.41 | 116.801 | 66.4677 | 18.347 | 567.9594 | 393.7373 | 103.8267 | 104.0267 | 102.9694 | 0.72716 | 0.82545 | 0.84116 | -0.00062554 | 90.0279 | 84.0334 | 1.4707 | 0.72717 | 0.00080621 | 15.6932 | 13.5298
LZ | OS265386T | LZ OS2T #1 | 10.325 | 1799.851 | 90.0038 | 24.9278 | 39.9908 | 175.1508 | 39.9301 | 90.0051 | 95.3852 | 95.8214 | 99.41 | 114.117 | 65.3802 | 18.347 | 579.0163 | 393.7373 | 103.6564 | 104.0231 | 103.0169 | 0.72713 | 0.82545 | 0.84116 | -0.00062554 | 90.0258 | 83.9342 | 1.4969 | 0.72714 | 0.00080526 | 15.6982 | 13.5348
LZ | OS265386T | LZ OS2T #1 | 10.3333 | 1800.16 | 90.0305 | 24.9381 | 39.9954 | 175.0412 | 39.9362 | 90.0106 | 95.391 | 95.8324 | 99.41 | 113.5292 | 66.8277 | 18.347 | 587.9122 | 393.7373 | 103.8973 | 104.0278 | 102.9704 | 0.72697 | 0.82545 | 0.84116 | -0.00062554 | 90.0419 | 83.9363 | 1.4913 | 0.727 | 0.00080524 | 15.7215 | 13.5576
LZ | OS265386T | LZ OS2T #1 | 10.3417 | 1800.213 | 90.0076 | 24.8892 | 40.003 | 174.9843 | 40.0143 | 90.03 | 95.3949 | 95.8262 | 99.41 | 113.2031 | 66.5553 | 18.347 | 584.9645 | 393.7373 | 103.6571 | 104.0174 | 102.9966 | 0.72682 | 0.82545 | 0.84116 | -0.00062554 | 90.0219 | 83.8885 | 1.4969 | 0.72683 | 0.00080483 | 15.7473 | 13.5829
LZ | OS265386T | LZ OS2T #1 | 10.35 | 1801.114 | 90.0161 | 24.9254 | 39.9875 | 175.0181 | 40.0555 | 90.0014 | 95.4023 | 95.8336 | 99.41 | 117.0882 | 68.1244 | 18.347 | 575.0914 | 393.3936 | 103.9231 | 103.9948 | 102.9423 | 0.72712 | 0.82545 | 0.84116 | -0.00062554 | 90.0297 | 83.922 | 1.4961 | 0.72714 | 0.00080513 | 15.6985 | 13.535
LZ | OS265386T | LZ OS2T #1 | 10.3583 | 1800.259 | 90.0296 | 24.9674 | 40.0175 | 174.9903 | 40.0776 | 89.9962 | 95.3979 | 95.8308 | 99.41 | 103.2842 | 68.5622 | 18.347 | 567.1663 | 393.7373 | 103.8904 | 104.0243 | 102.9795 | 0.72708 | 0.82545 | 0.84116 | -0.00062554 | 90.0164 | 83.7888 | 1.4868 | 0.72709 | 0.00080388 | 15.7066 | 13.543
LZ | OS265386T | LZ OS2T #1 | 10.3667 | 1800.946 | 90.0176 | 24.9886 | 40.0284 | 175.0913 | 40.0474 | 89.9923 | 95.3836 | 95.8218 | 99.41 | 119.0548 | 67.5742 | 18.3465 | 567.7354 | 393.7373 | 103.7676 | 104.0367 | 103.0033 | 0.72403 | 0.82545 | 0.84116 | -0.00062554 | 90.0264 | 84.103 | 1.4905 | 0.72404 | 0.00080688 | 16.1942 | 14.0215
LZ | OS265386T | LZ OS2T #1 | 10.375 | 1800.156 | 90.0415 | 25.0985 | 40.0214 | 175.1019 | 40.0705 | 90.0161 | 95.3838 | 95.8342 | 99.41 | 112.827 | 66.5133 | 18.347 | 570.7415 | 393.3936 | 103.7474 | 104.018 | 102.9559 | 0.72713 | 0.82545 | 0.84116 | -0.00062554 | 90.001 | 83.9804 | 1.4944 | 0.72713 | 0.00080576 | 15.7006 | 13.5371
LZ | OS265386T | LZ OS2T #1 | 10.3833 | 1799.524 | 89.9871 | 25.0895 | 39.9838 | 175.1663 | 40.0716 | 89.9882 | 95.3761 | 95.8305 | 99.41 | 101.707 | 67.1472 | 18.347 | 580.3663 | 393.3936 | 103.9081 | 104.0034 | 102.9966 | 0.72681 | 0.82545 | 0.84116 | -0.00062554 | 90.0052 | 83.9816 | 1.4932 | 0.72682 | 0.00080576 | 15.7502 | 13.5858
LZ | OS265386T | LZ OS2T #1 | 10.3917 | 1799.844 | 90.0278 | 25.0757 | 40.0324 | 175.2172 | 40.1503 | 90.0057 | 95.3745 | 95.8253 | 99.41 | 112.9292 | 66.708 | 18.4432 | 586.537 | 393.7373 | 104.0027 | 104.0256 | 102.97 | 0.72712 | 0.82545 | 0.84116 | -0.00062554 | 90.0198 | 83.8235 | 1.4951 | 0.72714 | 0.00080421 | 15.699 | 13.5355
LZ | OS265386T | LZ OS2T #1 | 10.4 | 1799.816 | 90.036 | 25.0147 | 40.0238 | 175.1754 | 40.1272 | 89.9946 | 95.4056 | 95.8318 | 99.41 | 104.0765 | 66.9764 | 18.347 | 585.9675 | 393.7373 | 103.8514 | 104.0157 | 102.983 | 0.72711 | 0.82545 | 0.84116 | -0.00062554 | 89.9992 | 83.9886 | 1.5096 | 0.72711 | 0.00080584 | 15.7033 | 13.5397
LZ | OS265386T | LZ OS2T #1 | 10.4083 | 1799.471 | 90.0298 | 24.9906 | 40.0675 | 175.2185 | 40.0942 | 89.9824 | 95.3998 | 95.8214 | 99.41 | 118.762 | 67.3758 | 18.347 | 577.9028 | 393.7373 | 103.8448 | 104.013 | 103.0169 | 0.72693 | 0.82545 | 0.84116 | -0.00062554 | 89.9957 | 84.0144 | 1.4973 | 0.72693 | 0.0008061 | 15.7325 | 13.5684
LZ | OS265386T | LZ OS2T #1 | 10.4167 | 1800.166 | 90.0494 | 24.9802 | 40.0499 | 175.2176 | 40.0059 | 90.0087 | 95.3941 | 95.8179 | 99.41 | 119.3767 | 66.2779 | 18.347 | 575.9202 | 393.7373 | 103.8224 | 104.0113 | 102.9898 | 0.72652 | 0.82545 | 0.84116 | -0.00062554 | 90.0076 | 83.9619 | 1.4923 | 0.72653 | 0.00080557 | 15.7966 | 13.6313
LZ | OS265386T | LZ OS2T #1 | 10.425 | 1800.021 | 90.0439 | 24.9512 | 40.0349 | 175.2618 | 39.9507 | 90.0077 | 95.3795 | 95.8185 | 99.41 | 108.0522 | 66.2128 | 18.347 | 565.9146 | 393.7373 | 103.9376 | 104.0244 | 102.9898 | 0.72681 | 0.82545 | 0.84116 | -0.00062554 | 89.9934 | 83.9439 | 1.492 | 0.72681 | 0.00080542 | 15.7512 | 13.5867
LZ | OS265386T | LZ OS2T #1 | 10.4333 | 1800.267 | 90.0444 | 24.9887 | 40.0376 | 175.2358 | 39.9422 | 89.9971 | 95.4053 | 95.821 | 99.41 | 107.9239 | 65.9235 | 18.347 | 569.4537 | 393.3936 | 103.7395 | 104.0219 | 102.9762 | 0.72687 | 0.82545 | 0.84116 | -0.00062554 | 89.9763 | 83.8926 | 1.4865 | 0.72685 | 0.00080497 | 15.7446 | 13.5803
LZ | OS265386T | LZ OS2T #1 | 10.4417 | 1800.226 | 90.0326 | 24.9851 | 40.0355 | 175.2224 | 39.884 | 90.0004 | 95.3749 | 95.8218 | 99.41 | 116.5175 | 66.0702 | 18.347 | 575.5424 | 393.7373 | 103.7524 | 104.0216 | 102.9521 | 0.72681 | 0.82545 | 0.84116 | -0.00062554 | 89.989 | 84.097 | 1.4933 | 0.72681 | 0.0008069 | 15.7517 | 13.5872
LZ | OS265386T | LZ OS2T #1 | 10.45 | 1800.37 | 90.03 | 24.9916 | 40.004 | 175.1541 | 39.8832 | 90.0118 | 95.3806 | 95.8336 | 99.41 | 119.4493 | 66.4023 | 18.347 | 586.0984 | 393.7373 | 103.7188 | 104.0124 | 102.9627 | 0.72693 | 0.82545 | 0.84116 | -0.00062554 | 89.9797 | 83.893 | 1.4906 | 0.72692 | 0.00080497 | 15.7334 | 13.5692
LZ | OS265386T | LZ OS2T #1 | 10.4583 | 1799.727 | 89.9918 | 25.0345 | 40.0311 | 175.0317 | 39.8741 | 89.9935 | 95.3808 | 95.8254 | 99.41 | 94.9268 | 69.9109 | 18.347 | 586.429 | 393.7373 | 103.7977 | 104.0148 | 103.0169 | 0.72666 | 0.82545 | 0.84116 | -0.00062554 | 89.9772 | 84.0696 | 1.5101 | 0.72665 | 0.00080667 | 15.7771 | 13.6121
LZ | OS265386T | LZ OS2T #1 | 10.4667 | 1799.773 | 90 | 25.0189 | 40.0296 | 175.065 | 39.8981 | 89.9943 | 95.3905 | 95.8365 | 99.41 | 125.3538 | 67.7506 | 18.347 | 586.6306 | 393.7373 | 103.6682 | 104.0089 | 102.9556 | 0.72703 | 0.82545 | 0.84116 | -0.00062554 | 89.9733 | 83.8415 | 1.4974 | 0.72701 | 0.00080449 | 15.7193 | 13.5554
LZ | OS265386T | LZ OS2T #1 | 10.475 | 1800.3 | 90.0035 | 25.0225 | 39.9898 | 175.1147 | 39.8887 | 89.9988 | 95.3758 | 95.8301 | 99.41 | 111.4744 | 65.3081 | 18.347 | 575.7575 | 393.3936 | 103.9101 | 104.0134 | 102.992 | 0.72681 | 0.82545 | 0.84116 | -0.00062554 | 89.9561 | 83.9835 | 1.4827 | 0.72679 | 0.00080589 | 15.7549 | 13.5904
LZ | OS265386T | LZ OS2T #1 | 10.4833 | 1800.187 | 89.982 | 25.0933 | 39.9772 | 175.1609 | 39.9644 | 90.0015 | 95.3771 | 95.8304 | 99.41 | 112.2505 | 66.4098 | 18.347 | 564.2018 | 393.7373 | 103.6118 | 104.0438 | 102.9627 | 0.72713 | 0.82545 | 0.84116 | -0.00062554 | 89.9664 | 84.0468 | 1.4965 | 0.7271 | 0.00080647 | 15.7042 | 13.5406
LZ | OS265386T | LZ OS2T #1 | 10.4917 | 1800.699 | 90.0105 | 25.1228 | 39.99 | 175.1075 | 39.9956 | 89.9803 | 95.3945 | 95.8321 | 99.41 | 108.7462 | 67.5438 | 18.347 | 565.0641 | 393.7373 | 103.8004 | 104.0294 | 103.0033 | 0.72688 | 0.82545 | 0.84116 | -0.00062554 | 89.9681 | 83.8658 | 1.5045 | 0.72686 | 0.00080473 | 15.7433 | 13.579
LZ | OS265386T | LZ OS2T #1 | 10.5 | 1799.395 | 89.9771 | 25.1384 | 39.9773 | 175.1409 | 40.0121 | 89.9767 | 95.3526 | 95.8301 | 99.41 | 117.1863 | 67.574 | 18.347 | 575.1727 | 393.7373 | 103.7406 | 104.0149 | 102.9762 | 0.72681 | 0.82545 | 0.84116 | -0.00062554 | 89.9741 | 83.8095 | 1.487 | 0.7268 | 0.00080418 | 15.753 | 13.5885
LZ | OS265386T | LZ OS2T #1 | 10.5083 | 1799.941 | 89.9864 | 25.0979 | 39.9749 | 175.0825 | 40.083 | 89.9554 | 95.3862 | 95.8321 | 99.41 | 118.2044 | 66.8081 | 18.347 | 583.048 | 393.3936 | 103.6674 | 104.005 | 102.9423 | 0.7265 | 0.82545 | 0.84116 | -0.00062554 | 89.9762 | 83.9377 | 1.4991 | 0.72648 | 0.0008054 | 15.8031 | 13.6377
LZ | OS265386T | LZ OS2T #1 | 10.5167 | 1800.281 | 89.9775 | 24.9886 | 39.9744 | 175.1342 | 40.0579 | 90.0117 | 95.383 | 95.8322 | 99.41 | 95.8951 | 67.053 | 18.347 | 583.7897 | 393.7373 | 103.9547 | 104.0171 | 103.0018 | 0.72716 | 0.82545 | 0.84116 | -0.00062554 | 89.9556 | 83.9894 | 1.4713 | 0.72714 | 0.00080594 | 15.6992 | 13.5357
LZ | OS265386T | LZ OS2T #1 | 10.525 | 1799.94 | 89.9714 | 24.9277 | 39.9741 | 175.0569 | 40.1408 | 89.9718 | 95.3609 | 95.8241 | 99.41 | 121.3483 | 67.4314 | 18.347 | 579.9201 | 393.7373 | 103.8092 | 104.0248 | 102.9221 | 0.72634 | 0.82545 | 0.84116 | -0.00062554 | 89.9562 | 84.0673 | 1.4833 | 0.72631 | 0.00080669 | 15.8308 | 13.6649
LZ | OS265386T | LZ OS2T #1 | 10.5333 | 1800.456 | 89.9667 | 24.9327 | 39.9806 | 175.0551 | 40.132 | 90.0103 | 95.3918 | 95.8187 | 99.41 | 118.6178 | 68.1534 | 18.3414 | 578.7521 | 393.7373 | 103.8939 | 104.0178 | 103.0168 | 0.72684 | 0.82545 | 0.84116 | -0.00062554 | 89.975 | 83.8812 | 1.4807 | 0.72683 | 0.00080486 | 15.7483 | 13.5839
LZ | OS265386T | LZ OS2T #1 | 10.5417 | 1800.396 | 89.9765 | 24.9899 | 39.9932 | 174.9716 | 40.1239 | 90.0055 | 95.3917 | 95.8184 | 99.41 | 109.0976 | 69.0125 | 18.347 | 566.6179 | 393.7373 | 103.8715 | 104.0327 | 102.9695 | 0.72507 | 0.82545 | 0.84116 | -0.00062554 | 89.9787 | 84.1671 | 1.4958 | 0.72506 | 0.0008076 | 16.031 | 13.8613
LZ | OS265386T | LZ OS2T #1 | 10.55 | 1800.371 | 89.9733 | 24.9773 | 39.9898 | 174.9208 | 40.0841 | 89.9824 | 95.385 | 95.8133 | 99.41 | 116.0583 | 67.222 | 18.347 | 565.4411 | 393.3936 | 103.7506 | 104.0426 | 102.9491 | 0.72681 | 0.82545 | 0.84116 | -0.00062554 | 89.964 | 83.9801 | 1.4962 | 0.72679 | 0.00080584 | 15.7541 | 13.5896
LZ | OS265386T | LZ OS2T #1 | 10.5583 | 1800.284 | 89.9645 | 25.0449 | 40.0034 | 175.1201 | 40.0204 | 89.974 | 95.3596 | 95.8324 | 99.41 | 105.4477 | 69.6172 | 18.347 | 573.988 | 393.3936 | 103.59 | 104.0146 | 102.9762 | 0.72681 | 0.82545 | 0.84116 | -0.00062554 | 89.9667 | 83.8987 | 1.4923 | 0.72679 | 0.00080505 | 15.7538 | 13.5893
LZ | OS265386T | LZ OS2T #1 | 10.5667 | 1799.654 | 89.978 | 25.1097 | 40.0052 | 175.138 | 39.98 | 89.9731 | 95.3975 | 95.8321 | 99.41 | 108.1024 | 66.8298 | 18.347 | 581.9188 | 393.3936 | 103.869 | 104.0061 | 102.9559 | 0.7265 | 0.82545 | 0.84116 | -0.00062554 | 89.9945 | 83.9861 | 1.486 | 0.7265 | 0.00080583 | 15.8008 | 13.6354
LZ | OS265386T | LZ OS2T #1 | 10.575 | 1799.593 | 89.977 | 25.1379 | 39.9708 | 175.1106 | 39.9366 | 89.9961 | 95.3867 | 95.8292 | 99.41 | 116.5971 | 69.4534 | 18.347 | 588.2759 | 393.7373 | 103.7461 | 104.0186 | 103.0168 | 0.7271 | 0.82545 | 0.84116 | -0.00062554 | 89.9766 | 83.8771 | 1.4983 | 0.72709 | 0.00080482 | 15.7068 | 13.5431
LZ | OS265386T | LZ OS2T #1 | 10.5833 | 1800.477 | 90.0046 | 25.0787 | 40.0076 | 175.1505 | 39.9088 | 90.003 | 95.394 | 95.8299 | 99.41 | 109.3589 | 67.0291 | 18.347 | 586.408 | 393.7373 | 103.8892 | 104.0203 | 102.956 | 0.72681 | 0.82545 | 0.84116 | -0.00062554 | 89.9928 | 83.8893 | 1.4901 | 0.72681 | 0.0008049 | 15.7512 | 13.5867
LZ | OS265386T | LZ OS2T #1 | 10.5917 | 1800.563 | 89.9761 | 25.0166 | 39.9766 | 175.1596 | 39.916 | 89.9891 | 95.3986 | 95.8341 | 99.41 | 119.9844 | 67.5721 | 18.2321 | 575.4008 | 393.7373 | 103.7089 | 104.0152 | 102.9826 | 0.72681 | 0.82545 | 0.84116 | -0.00062554 | 89.9873 | 84.04 | 1.4926 | 0.72681 | 0.00080636 | 15.7517 | 13.5873
LZ | OS265386T | LZ OS2T #1 | 10.6 | 1799.44 | 89.9731 | 25.014 | 39.9815 | 175.1703 | 39.8797 | 89.9881 | 95.406 | 95.831 | 99.41 | 108.5014 | 70.678 | 18.347 | 569.8127 | 393.3936 | 103.6757 | 104.0154 | 102.9672 | 0.72654 | 0.82545 | 0.84116 | -0.00062554 | 90.0029 | 84.0824 | 1.4865 | 0.72655 | 0.00080673 | 15.7933 | 13.628
LZ | OS265386T | LZ OS2T #1 | 10.6083 | 1800.05 | 89.9879 | 24.9269 | 39.9716 | 175.0764 | 39.8596 | 90.0072 | 95.395 | 95.8391 | 99.41 | 115.7999 | 68.4291 | 18.347 | 566.0889 | 393.7373 | 103.8321 | 104.0312 | 102.9353 | 0.72714 | 0.82545 | 0.84116 | -0.00062554 | 89.9944 | 83.9325 | 1.4976 | 0.72714 | 0.00080531 | 15.699 | 13.5356
LZ | OS265386T | LZ OS2T #1 | 10.6167 | 1799.819 | 89.9626 | 24.9362 | 39.9749 | 175.1957 | 39.8524 | 89.9754 | 95.3916 | 95.8288 | 99.41 | 107.8961 | 69.7103 | 18.347 | 576.5545 | 393.7373 | 103.7827 | 104.0242 | 103.0101 | 0.72682 | 0.82545 | 0.84116 | -0.00062554 | 89.9849 | 83.9528 | 1.4933 | 0.72681 | 0.00080553 | 15.7507 | 13.5862
LZ | OS265386T | LZ OS2T #1 | 10.625 | 1799.757 | 89.9766 | 24.964 | 39.9798 | 175.1497 | 39.9295 | 90.0151 | 95.3987 | 95.8284 | 99.41 | 112.8194 | 71.6704 | 18.3467 | 582.21 | 393.7373 | 103.5191 | 104.0308 | 102.9576 | 0.72682 | 0.82545 | 0.84116 | -0.00062554 | 90.0032 | 84.0006 | 1.4941 | 0.72682 | 0.00080595 | 15.7495 | 13.5851
LZ | OS265386T | LZ OS2T #1 | 10.6333 | 1800.109 | 89.9867 | 25.0059 | 39.9736 | 175.0226 | 39.9844 | 90.0045 | 95.4014 | 95.8274 | 99.41 | 106.6486 | 71.1875 | 18.347 | 586.2729 | 393.3936 | 103.8599 | 104.0193 | 102.9694 | 0.72318 | 0.82545 | 0.84116 | -0.00062554 | 89.9928 | 84.1276 | 1.4928 | 0.72318 | 0.00080719 | 16.333 | 14.1577
LZ | OS265386T | LZ OS2T #1 | 10.6417 | 1800.388 | 89.9756 | 25.0007 | 39.9433 | 175.0754 | 40.0428 | 90.004 | 95.3726 | 95.817 | 99.41 | 118.3405 | 73.0456 | 18.3314 | 589.4985 | 393.7373 | 103.9569 | 104.0052 | 102.9423 | 0.72736 | 0.82545 | 0.84116 | -0.00062554 | 89.9945 | 84.038 | 1.5013 | 0.72736 | 0.00080632 | 15.6638 | 13.501
LZ | OS265386T | LZ OS2T #1 | 10.65 | 1800.121 | 89.9952 | 24.9972 | 39.9904 | 175.076 | 40.0761 | 90.0004 | 95.3933 | 95.8197 | 99.41 | 109.5945 | 70.8931 | 18.347 | 577.4505 | 393.7373 | 103.7614 | 104.0215 | 103.0101 | 0.72683 | 0.82545 | 0.84116 | -0.00062554 | 90.006 | 84.0176 | 1.5024 | 0.72684 | 0.0008061 | 15.7467 | 13.5823
LZ | OS265386T | LZ OS2T #1 | 10.6583 | 1799.612 | 89.9697 | 24.9579 | 39.9701 | 175.1546 | 40.0662 | 89.9897 | 95.3602 | 95.8239 | 99.41 | 112.3982 | 75.5622 | 18.3469 | 569.6011 | 393.7373 | 103.7297 | 104.0146 | 102.9762 | 0.72681 | 0.82545 | 0.84116 | -0.00062554 | 90.0042 | 83.9448 | 1.4937 | 0.72682 | 0.00080541 | 15.75 | 13.5856
LZ | OS265386T | LZ OS2T #1 | 10.6667 | 1799.825 | 89.9834 | 24.9698 | 39.9993 | 175.1666 | 40.1023 | 89.992 | 95.3865 | 95.8185 | 99.41 | 107.6289 | 66.5559 | 18.347 | 568.0673 | 393.7373 | 103.8132 | 104.0381 | 103.0033 | 0.72628 | 0.82545 | 0.84116 | -0.00062554 | 90.0011 | 83.9636 | 1.4864 | 0.72628 | 0.0008056 | 15.8357 | 13.6697
LZ | OS265386T | LZ OS2T #1 | 10.675 | 1799.608 | 89.992 | 25.0223 | 39.9937 | 175.1038 | 40.1158 | 90.017 | 95.3934 | 95.8303 | 99.41 | 112.0769 | 74.5106 | 18.3469 | 568.6 | 393.7373 | 103.6729 | 104.0215 | 102.9966 | 0.72713 | 0.82545 | 0.84116 | -0.00062554 | 90.01 | 83.8734 | 1.4928 | 0.72713 | 0.00080471 | 15.6997 | 13.5362
LZ | OS265386T | LZ OS2T #1 | 10.6833 | 1800.736 | 89.9796 | 25.0218 | 39.9843 | 175.1514 | 40.1149 | 89.9695 | 95.3667 | 95.8237 | 99.41 | 111.7237 | 71.6028 | 18.347 | 577.4233 | 393.7373 | 103.6311 | 104.0165 | 102.9423 | 0.72681 | 0.82545 | 0.84116 | -0.00062554 | 90.0038 | 83.9845 | 1.5011 | 0.72682 | 0.00080579 | 15.7502 | 13.5857
LZ | OS265386T | LZ OS2T #1 | 10.6917 | 1800.382 | 90.0333 | 25.046 | 40.0097 | 175.2097 | 40.0821 | 90.0072 | 95.3648 | 95.8347 | 99.41 | 117.1183 | 71.1613 | 18.347 | 586.22 | 393.7373 | 103.7493 | 104.0035 | 102.9764 | 0.72682 | 0.82545 | 0.84116 | -0.00062554 | 90.0079 | 83.9484 | 1.4897 | 0.72682 | 0.00080543 | 15.749 | 13.5845
LZ | OS265386T | LZ OS2T #1 | 10.7 | 1799.986 | 89.9919 | 24.9985 | 40.0102 | 175.2045 | 40.0778 | 89.9936 | 95.3763 | 95.8311 | 99.41 | 118.9902 | 72.2331 | 18.3387 | 587.0901 | 393.7373 | 103.3407 | 104.0086 | 102.9491 | 0.7266 | 0.82545 | 0.84116 | -0.00062554 | 90.0006 | 83.945 | 1.4996 | 0.7266 | 0.00080542 | 15.7845 | 13.6194
LZ | OS265386T | LZ OS2T #1 | 10.7083 | 1799.816 | 90.0477 | 24.9641 | 40.0107 | 175.1585 | 40.0141 | 90.0222 | 95.3914 | 95.829 | 99.41 | 108.5185 | 73.3185 | 18.3455 | 574.4636 | 393.7373 | 103.508 | 104.0067 | 102.9962 | 0.7269 | 0.82545 | 0.84116 | -0.00062554 | 90.011 | 84.0119 | 1.4842 | 0.72691 | 0.00080604 | 15.7355 | 13.5713
LZ | OS265386T | LZ OS2T #1 | 10.7167 | 1800.498 | 90.015 | 24.9068 | 40.0028 | 175.1774 | 39.9981 | 89.9864 | 95.3767 | 95.8315 | 99.41 | 114.5797 | 72.1193 | 18.347 | 567.7441 | 393.7373 | 103.4197 | 104.0257 | 102.9762 | 0.72702 | 0.82545 | 0.84116 | -0.00062554 | 90.0114 | 84.0029 | 1.4908 | 0.72703 | 0.00080595 | 15.7161 | 13.5523
LZ | OS265386T | LZ OS2T #1 | 10.725 | 1799.817 | 90.0002 | 24.849 | 40.0193 | 175.1523 | 39.9461 | 90.0069 | 95.3669 | 95.8338 | 99.41 | 111.7946 | 73.5953 | 18.347 | 566.257 | 393.7373 | 103.3315 | 104.0212 | 102.9694 | 0.72575 | 0.82545 | 0.84116 | -0.00062554 | 90.0032 | 84.0983 | 1.4895 | 0.72575 | 0.00080688 | 15.9208 | 13.7532
LZ | OS265386T | LZ OS2T #1 | 10.7333 | 1799.893 | 90.0169 | 24.9286 | 40.0306 | 175.1629 | 39.9486 | 90.0088 | 95.3676 | 95.8255 | 99.41 | 115.5831 | 76.2679 | 18.347 | 572.5544 | 393.7373 | 103.4046 | 104.0113 | 102.9911 | 0.72712 | 0.82545 | 0.84116 | -0.00062554 | 90.0095 | 83.9597 | 1.4964 | 0.72713 | 0.00080554 | 15.7001 | 13.5366
LZ | OS265386T | LZ OS2T #1 | 10.7417 | 1799.733 | 90.0127 | 24.9257 | 40.0061 | 175.1825 | 39.9225 | 90.0093 | 95.3784 | 95.8287 | 99.41 | 112.9377 | 68.2004 | 18.3466 | 585.0078 | 393.7373 | 103.3656 | 104.022 | 103.0033 | 0.72699 | 0.82545 | 0.84116 | -0.00062554 | 90.0232 | 84.0429 | 1.4852 | 0.72701 | 0.00080631 | 15.7199 | 13.556
LZ | OS265386T | LZ OS2T #1 | 10.75 | 1800.616 | 90.0328 | 24.9679 | 40.0223 | 175.0924 | 39.9058 | 90.0167 | 95.3715 | 95.8312 | 99.41 | 118.4918 | 72.5957 | 18.347 | 586.7154 | 393.7373 | 103.2066 | 104.0122 | 103.002 | 0.72547 | 0.82545 | 0.84116 | -0.00062554 | 90.016 | 84.1882 | 1.4927 | 0.72548 | 0.00080772 | 15.9633 | 13.7948
LZ | OS265386T | LZ OS2T #1 | 10.7583 | 1800.069 | 90.018 | 25.1203 | 40.0156 | 175.1053 | 39.8835 | 90.0112 | 95.3568 | 95.8201 | 99.41 | 103.8824 | 74.1767 | 18.334 | 584.2305 | 393.3936 | 103.3318 | 104.0021 | 102.9558 | 0.72681 | 0.82545 | 0.84116 | -0.00062554 | 90.0155 | 84.0325 | 1.4862 | 0.72682 | 0.00080622 | 15.749 | 13.5846
LZ | OS265386T | LZ OS2T #1 | 10.7667 | 1800.063 | 90.0112 | 25.1241 | 40.0143 | 175.1828 | 39.9178 | 90.0103 | 95.3927 | 95.8105 | 99.41 | 108.007 | 72.0677 | 18.347 | 577.9053 | 393.7373 | 103.4512 | 104.0108 | 102.983 | 0.72681 | 0.82545 | 0.84116 | -0.00062554 | 90.0122 | 84.0783 | 1.4894 | 0.72682 | 0.00080667 | 15.7495 | 13.585
LZ | OS265386T | LZ OS2T #1 | 10.775 | 1799.942 | 90.0032 | 25.1496 | 40.0178 | 175.2496 | 39.886 | 90.0092 | 95.3632 | 95.811 | 99.41 | 124.4113 | 71.4291 | 18.3433 | 569.2186 | 393.7373 | 103.3744 | 104.0131 | 102.9975 | 0.72333 | 0.82545 | 0.84116 | -0.00062554 | 90.0202 | 84.1552 | 1.4795 | 0.72335 | 0.00080739 | 16.3062 | 14.1314
LZ | OS265386T | LZ OS2T #1 | 10.7833 | 1799.818 | 89.9899 | 25.0778 | 40.0014 | 175.3607 | 39.9228 | 90.009 | 95.3954 | 95.8148 | 99.41 | 102.9678 | 74.2706 | 18.347 | 566.5843 | 393.7373 | 103.3544 | 104.0142 | 103.044 | 0.72682 | 0.82545 | 0.84116 | -0.00062554 | 89.9871 | 84.0591 | 1.4968 | 0.72681 | 0.00080654 | 15.7511 | 13.5866
LZ | OS265386T | LZ OS2T #1 | 10.7917 | 1799.814 | 90.0194 | 25.0656 | 40.004 | 175.2715 | 39.9874 | 89.9933 | 95.3768 | 95.8266 | 99.41 | 106.295 | 72.5018 | 18.347 | 571.6938 | 393.7373 | 103.6999 | 104.0168 | 102.9957 | 0.72681 | 0.82545 | 0.84116 | -0.00062554 | 90.0148 | 84.0211 | 1.4956 | 0.72682 | 0.00080612 | 15.749 | 13.5846
LZ | OS265386T | LZ OS2T #1 | 10.8 | 1800.292 | 90.0399 | 25.0117 | 39.9881 | 175.2253 | 40.0506 | 90.0066 | 95.3598 | 95.8225 | 99.41 | 122.1373 | 74.4516 | 18.347 | 580.9258 | 393.7373 | 103.6214 | 104.026 | 102.9964 | 0.72682 | 0.82545 | 0.84116 | -0.00062554 | 89.9902 | 84.0167 | 1.5023 | 0.72681 | 0.00080613 | 15.7511 | 13.5866
LZ | OS265386T | LZ OS2T #1 | 10.8083 | 1800.608 | 90.017 | 25.006 | 40.0141 | 175.2972 | 40.084 | 90.0189 | 95.3693 | 95.8278 | 99.41 | 100.1758 | 71.4009 | 18.347 | 588.5756 | 393.7373 | 103.6418 | 104.0244 | 102.9695 | 0.72692 | 0.82545 | 0.84116 | -0.00062554 | 90.0157 | 84.1742 | 1.4943 | 0.72693 | 0.00080758 | 15.7324 | 13.5683
LZ | OS265386T | LZ OS2T #1 | 10.8167 | 1799.704 | 89.9965 | 24.9797 | 40.024 | 175.265 | 40.0949 | 89.9972 | 95.3647 | 95.8248 | 99.41 | 107.5092 | 81.0538 | 18.347 | 583.5625 | 393.7373 | 103.7732 | 104.0074 | 102.9627 | 0.72707 | 0.82545 | 0.84116 | -0.00062554 | 90.0088 | 83.9049 | 1.4912 | 0.72708 | 0.00080502 | 15.7087 | 13.545
LZ | OS265386T | LZ OS2T #1 | 10.825 | 1800.083 | 90.0166 | 25.0187 | 40.009 | 175.1528 | 40.1108 | 89.9852 | 95.3678 | 95.8295 | 99.41 | 103.8373 | 80.4232 | 18.3469 | 572.2735 | 393.7373 | 103.8167 | 104.0151 | 103.0101 | 0.72681 | 0.82545 | 0.84116 | -0.00062554 | 89.982 | 84.0079 | 1.5012 | 0.7268 | 0.00080606 | 15.7523 | 13.5878
LZ | OS265386T | LZ OS2T #1 | 10.8333 | 1800.69 | 90.0147 | 25.0239 | 40.0244 | 175.3118 | 40.1446 | 90.0116 | 95.361 | 95.8279 | 99.41 | 119.8352 | 74.3503 | 18.347 | 567.0882 | 393.7373 | 103.9455 | 104.0375 | 102.9952 | 0.72365 | 0.82545 | 0.84116 | -0.00062554 | 89.9925 | 84.2498 | 1.4956 | 0.72365 | 0.00080836 | 16.2576 | 14.0836
LZ | OS265386T | LZ OS2T #1 | 10.8417 | 1800.225 | 90.0264 | 25.0436 | 39.9891 | 175.2337 | 40.1119 | 89.9995 | 95.3414 | 95.8286 | 99.41 | 109.3349 | 73.4353 | 18.3469 | 567.9326 | 393.7373 | 103.6641 | 104.039 | 103.0101 | 0.72683 | 0.82545 | 0.84116 | -0.00062554 | 89.989 | 84.029 | 1.4927 | 0.72683 | 0.00080625 | 15.7484 | 13.584
LZ | OS265386T | LZ OS2T #1 | 10.85 | 1800.073 | 90.05 | 25.0517 | 40.0269 | 175.2089 | 40.067 | 89.9825 | 95.3709 | 95.8231 | 99.41 | 106.6506 | 73.9214 | 18.347 | 574.8165 | 393.7373 | 103.7565 | 104.0171 | 102.9559 | 0.72653 | 0.82545 | 0.84116 | -0.00062554 | 90.0064 | 84.0649 | 1.4892 | 0.72653 | 0.00080656 | 15.7953 | 13.63
LZ | OS265386T | LZ OS2T #1 | 10.8583 | 1799.623 | 90.0188 | 25.051 | 40.0014 | 175.1651 | 40.048 | 89.9912 | 95.3805 | 95.8307 | 99.41 | 112.9293 | 73.9109 | 18.347 | 585.8564 | 393.7373 | 103.675 | 104.0096 | 102.983 | 0.72674 | 0.82545 | 0.84116 | -0.00062554 | 90.0071 | 83.9452 | 1.5023 | 0.72675 | 0.00080541 | 15.7613 | 13.5967
LZ | OS265386T | LZ OS2T #1 | 10.8667 | 1800.026 | 90.0025 | 25.1221 | 39.9945 | 175.2443 | 39.9949 | 89.999 | 95.3724 | 95.8193 | 99.41 | 115.2116 | 71.0551 | 18.347 | 588.0377 | 393.3936 | 103.6704 | 104.0183 | 102.9627 | 0.72713 | 0.82545 | 0.84116 | -0.00062554 | 89.989 | 84.0007 | 1.4946 | 0.72712 | 0.00080598 | 15.702 | 13.5384
LZ | OS265386T | LZ OS2T #1 | 10.875 | 1799.735 | 90.0164 | 25.1453 | 40.019 | 175.1904 | 39.937 | 89.9778 | 95.3803 | 95.8136 | 99.41 | 115.6145 | 75.9044 | 18.3449 | 582.4762 | 393.7373 | 103.733 | 104.0141 | 102.9898 | 0.72681 | 0.82545 | 0.84116 | -0.00062554 | 89.9917 | 83.8171 | 1.4906 | 0.72681 | 0.00080421 | 15.7513 | 13.5868
LZ | OS265386T | LZ OS2T #1 | 10.8833 | 1800.547 | 90.002 | 25.1682 | 40.0137 | 175.21 | 39.9327 | 90.0143 | 95.3888 | 95.8272 | 99.41 | 107.7287 | 74.2018 | 18.3434 | 577.2756 | 393.7373 | 103.8241 | 104.028 | 102.9996 | 0.72681 | 0.82545 | 0.84116 | -0.00062554 | 89.9811 | 84.0152 | 1.4945 | 0.7268 | 0.00080614 | 15.7524 | 13.5879
LZ | OS265386T | LZ OS2T #1 | 10.8917 | 1799.86 | 90.0117 | 25.1315 | 39.9932 | 175.1383 | 39.9432 | 90.0019 | 95.3844 | 95.8331 | 99.41 | 119.3369 | 73.4868 | 18.3252 | 568.0737 | 393.3936 | 103.4135 | 104.0385 | 102.922 | 0.72534 | 0.82545 | 0.84116 | -0.00062554 | 90.0057 | 83.9871 | 1.4989 | 0.72535 | 0.00080581 | 15.9852 | 13.8163
LZ | OS265386T | LZ OS2T #1 | 10.9 | 1798.996 | 90.0073 | 25.0065 | 40.024 | 175.212 | 39.9295 | 90.0072 | 95.3661 | 95.8245 | 99.41 | 112.4707 | 73.5646 | 18.347 | 566.3786 | 393.7373 | 103.7907 | 104.0345 | 103.01 | 0.72708 | 0.82545 | 0.84116 | -0.00062554 | 89.9915 | 83.9647 | 1.4939 | 0.72708 | 0.00080563 | 15.7084 | 13.5448
LZ | OS265386T | LZ OS2T #1 | 10.9083 | 1800.114 | 89.9905 | 24.9584 | 40.0131 | 175.2297 | 39.9404 | 89.9843 | 95.3896 | 95.8187 | 99.41 | 106.7693 | 72.4813 | 18.347 | 570.9101 | 393.7373 | 103.7725 | 104.0261 | 102.9627 | 0.72655 | 0.82545 | 0.84116 | -0.00062554 | 89.9874 | 84.1426 | 1.4907 | 0.72654 | 0.00080734 | 15.7935 | 13.6282
LZ | OS265386T | LZ OS2T #1 | 10.9167 | 1799.742 | 90.0123 | 24.9366 | 40.0204 | 175.1956 | 39.9212 | 89.9913 | 95.3731 | 95.8245 | 99.41 | 110.6217 | 74.0169 | 18.347 | 581.3193 | 393.7373 | 103.6703 | 104.0096 | 103.0302 | 0.7265 | 0.82545 | 0.84116 | -0.00062554 | 90.0192 | 84.0975 | 1.4736 | 0.72651 | 0.00080684 | 15.7983 | 13.633
LZ | OS265386T | LZ OS2T #1 | 10.925 | 1800.569 | 90.0161 | 24.9557 | 40.0081 | 175.2292 | 39.9424 | 90.0047 | 95.365 | 95.8258 | 99.41 | 105.4949 | 71.4443 | 18.347 | 587.7493 | 393.7373 | 103.6648 | 104.0191 | 102.9986 | 0.72586 | 0.82545 | 0.84116 | -0.00062554 | 90.015 | 84.1612 | 1.4975 | 0.72587 | 0.00080746 | 15.9013 | 13.734
LZ | OS265386T | LZ OS2T #1 | 10.9333 | 1799.805 | 90.0031 | 24.9649 | 40.0124 | 175.127 | 39.9845 | 90.0047 | 95.353 | 95.8269 | 99.41 | 120.6758 | 74.2491 | 18.346 | 585.9204 | 393.7373 | 103.481 | 104.0157 | 102.9609 | 0.72692 | 0.82545 | 0.84116 | -0.00062554 | 90.0019 | 83.9566 | 1.486 | 0.72692 | 0.00080553 | 15.7337 | 13.5696
LZ | OS265386T | LZ OS2T #1 | 10.9417 | 1799.988 | 90.0134 | 25.0159 | 40.008 | 175.1408 | 39.9971 | 90.0076 | 95.3845 | 95.8272 | 99.41 | 105.2196 | 73.7787 | 18.3407 | 575.6099 | 393.7373 | 103.4045 | 104.0083 | 103.0033 | 0.7265 | 0.82545 | 0.84116 | -0.00062554 | 90.0089 | 84.0221 | 1.4872 | 0.72651 | 0.00080614 | 15.7994 | 13.634
LZ | OS265386T | LZ OS2T #1 | 10.95 | 1799.524 | 90.0017 | 25.0403 | 40.0312 | 174.9573 | 40.0228 | 89.9912 | 95.3729 | 95.833 | 99.41 | 118.667 | 73.6873 | 18.347 | 572.2598 | 393.7373 | 103.1466 | 104.0166 | 102.9559 | 0.72498 | 0.82545 | 0.84116 | -0.00062554 | 90.0049 | 84.0461 | 1.3827 | 0.72498 | 0.00080638 | 16.0435 | 13.8736
LZ | OS265386T | LZ OS2T #1 | 10.9583 | 1799.731 | 90.001 | 25.0591 | 40.0234 | 175.1726 | 40.0765 | 90.0218 | 95.3857 | 95.8317 | 99.41 | 105.987 | 74.7087 | 18.347 | 572.5813 | 393.7373 | 103.1025 | 104.0107 | 102.9966 | 0.72688 | 0.82545 | 0.84116 | -0.00062554 | 90.0161 | 84.0805 | 1.4963 | 0.72689 | 0.00080668 | 15.7377 | 13.5735
LZ | OS265386T | LZ OS2T #1 | 10.9667 | 1799.652 | 90.0093 | 25.0426 | 40.0407 | 175.0191 | 40.0645 | 89.985 | 95.3825 | 95.8289 | 99.41 | 115.206 | 75.363 | 18.347 | 573.6327 | 393.3936 | 103.2087 | 104.0191 | 102.9629 | 0.7265 | 0.82545 | 0.84116 | -0.00062554 | 90.0031 | 83.863 | 1.4892 | 0.72651 | 0.00080463 | 15.7997 | 13.6344
LZ | OS265386T | LZ OS2T #1 | 10.975 | 1800.167 | 90.0247 | 25.0602 | 40.0381 | 175.1748 | 40.0323 | 90.0165 | 95.3982 | 95.8297 | 99.41 | 117.8218 | 73.7541 | 18.347 | 583.5355 | 393.7373 | 103.1096 | 104.0289 | 102.9962 | 0.72619 | 0.82545 | 0.84116 | -0.00062554 | 90.0263 | 84.0426 | 1.4866 | 0.72621 | 0.0008063 | 15.8474 | 13.6811
LZ | OS265386T | LZ OS2T #1 | 10.9833 | 1799.796 | 90.0172 | 25.0323 | 40.0247 | 175.1182 | 40.0826 | 90.0144 | 95.399 | 95.8285 | 99.41 | 118.9234 | 71.9109 | 18.347 | 582.2304 | 393.7373 | 103.268 | 104.018 | 102.9761 | 0.72656 | 0.82545 | 0.84116 | -0.00062554 | 90.0137 | 84.012 | 1.5039 | 0.72657 | 0.00080603 | 15.7902 | 13.625
LZ | OS265386T | LZ OS2T #1 | 10.9917 | 1799.926 | 89.9906 | 24.9685 | 40.0364 | 175.2052 | 40.0569 | 90.0344 | 95.3749 | 95.8313 | 99.41 | 101.3087 | 76.7301 | 18.347 | 580.272 | 393.7373 | 103.2389 | 104.0055 | 102.9966 | 0.72619 | 0.82545 | 0.84116 | -0.00062554 | 90.0009 | 83.9629 | 1.5035 | 0.72619 | 0.00080559 | 15.8499 | 13.6836
LZ | OS265386T | LZ OS2T #1 | 11 | 1800.258 | 89.9935 | 24.9614 | 40.0497 | 175.2084 | 40.12 | 89.9933 | 95.4186 | 95.832 | 99.41 | 111.9574 | 76.3946 | 18.3283 | 573.3318 | 393.7373 | 103.4544 | 104.0145 | 103.0101 | 0.72654 | 0.82545 | 0.84116 | -0.00062554 | 89.9973 | 84.0163 | 1.4937 | 0.72654 | 0.00080611 | 15.7949 | 13.6297
LZ | OS265386T | LZ OS2T #1 | 11.0083 | 1799.693 | 90.0134 | 24.9783 | 40.0574 | 175.3128 | 40.0968 | 90.0281 | 95.4148 | 95.8288 | 99.41 | 117.5513 | 75.2852 | 18.347 | 572.1572 | 393.7373 | 103.2795 | 104.021 | 102.983 | 0.72649 | 0.82545 | 0.84116 | -0.00062554 | 90.0121 | 84.1565 | 1.4912 | 0.7265 | 0.00080742 | 15.8008 | 13.6354
LZ | OS265386T | LZ OS2T #1 | 11.0167 | 1800.254 | 90.0238 | 24.9683 | 40.06 | 175.3974 | 40.0861 | 90.0105 | 95.4239 | 95.8303 | 99.41 | 115.775 | 75.1572 | 18.347 | 573.319 | 393.7373 | 103.4412 | 104.0379 | 103.0528 | 0.72708 | 0.82545 | 0.84116 | -0.00062554 | 89.9934 | 84.0751 | 1.4915 | 0.72708 | 0.00080668 | 15.7083 | 13.5446
LZ | OS265386T | LZ OS2T #1 | 11.025 | 1800.56 | 89.9814 | 24.9515 | 40.0569 | 175.33 | 40.0792 | 89.9928 | 95.409 | 95.8268 | 99.41 | 99.4032 | 80.232 | 18.347 | 578.2752 | 393.7373 | 103.4368 | 104.0163 | 102.9898 | 0.72655 | 0.82545 | 0.84116 | -0.00062554 | 90.0059 | 84.0371 | 1.4943 | 0.72656 | 0.00080629 | 15.7913 | 13.6261
LZ | OS265386T | LZ OS2T #1 | 11.0333 | 1800.499 | 90.0307 | 24.982 | 40.0513 | 175.2003 | 40.0328 | 90.0148 | 95.393 | 95.8269 | 99.41 | 113.4569 | 73.7363 | 18.347 | 579.0945 | 393.7373 | 103.6408 | 103.9931 | 103.0003 | 0.72681 | 0.82545 | 0.84116 | -0.00062554 | 90.0045 | 83.9225 | 1.5058 | 0.72681 | 0.00080519 | 15.7505 | 13.586
LZ | OS265386T | LZ OS2T #1 | 11.0417 | 1800.4 | 90.0363 | 24.9811 | 40.0485 | 175.2652 | 39.9699 | 90.0426 | 95.3929 | 95.8218 | 99.41 | 106.1802 | 69.5868 | 18.347 | 581.3483 | 393.7373 | 103.3751 | 103.9927 | 102.9808 | 0.72683 | 0.82545 | 0.84116 | -0.00062554 | 90.0015 | 83.9933 | 1.4877 | 0.72683 | 0.00080588 | 15.7485 | 13.5841
LZ | OS265386T | LZ OS2T #1 | 11.05 | 1799.806 | 89.9839 | 25.0302 | 40.0544 | 175.264 | 39.9526 | 90.0017 | 95.3949 | 95.8271 | 99.41 | 115.502 | 74.1075 | 18.347 | 581.0679 | 393.7373 | 103.4955 | 103.9883 | 103.0101 | 0.72661 | 0.82545 | 0.84116 | -0.00062554 | 89.9944 | 83.8731 | 1.4793 | 0.7266 | 0.00080474 | 15.7841 | 13.619
LZ | OS265386T | LZ OS2T #1 | 11.0583 | 1799.909 | 89.9814 | 25.0376 | 40.0232 | 175.266 | 39.9004 | 89.9945 | 95.3785 | 95.8267 | 99.41 | 107.8089 | 70.2003 | 18.3464 | 577.4283 | 393.7373 | 103.492 | 103.9877 | 102.971 | 0.72699 | 0.82545 | 0.84116 | -0.00062554 | 89.9914 | 83.824 | 1.4911 | 0.72699 | 0.00080428 | 15.7229 | 13.559
LZ | OS265386T | LZ OS2T #1 | 11.0667 | 1800.449 | 89.9857 | 25.0872 | 40.023 | 175.2526 | 39.9048 | 89.9893 | 95.3691 | 95.835 | 99.41 | 112.1943 | 69.7614 | 18.347 | 574.6296 | 393.3936 | 103.3344 | 103.9853 | 102.983 | 0.7247 | 0.82545 | 0.84116 | -0.00062554 | 89.9843 | 84.103 | 1.3135 | 0.72469 | 0.00080697 | 16.0904 | 13.9195
LZ | OS265386T | LZ OS2T #1 | 11.075 | 1800.091 | 89.9945 | 25.1633 | 40.0085 | 175.2521 | 39.9076 | 89.9965 | 95.3688 | 95.829 | 99.41 | 113.1096 | 69.0804 | 18.3459 | 573.0245 | 393.7373 | 103.6539 | 103.9956 | 102.983 | 0.72712 | 0.82545 | 0.84116 | -0.00062554 | 89.983 | 83.8312 | 1.4773 | 0.72711 | 0.00080437 | 15.7037 | 13.5401
LZ | OS265386T | LZ OS2T #1 | 11.0833 | 1800.049 | 89.9707 | 25.0912 | 40.0066 | 175.2145 | 39.8753 | 89.973 | 95.3747 | 95.8274 | 99.41 | 114.2599 | 72.5283 | 18.347 | 573.4808 | 393.7373 | 103.5869 | 103.9836 | 102.9491 | 0.7263 | 0.82545 | 0.84116 | -0.00062554 | 89.9779 | 84.0474 | 1.479 | 0.72629 | 0.00080645 | 15.8341 | 13.668
LZ | OS265386T | LZ OS2T #1 | 11.0917 | 1800.043 | 89.966 | 24.957 | 40.0104 | 175.1113 | 39.8865 | 89.9943 | 95.3744 | 95.831 | 99.41 | 105.0072 | 74.1888 | 18.347 | 581.8455 | 393.7373 | 103.3934 | 103.9938 | 103.0102 | 0.7265 | 0.82545 | 0.84116 | -0.00062554 | 89.9815 | 83.9689 | 1.4896 | 0.72649 | 0.00080569 | 15.802 | 13.6366
LZ | OS265386T | LZ OS2T #1 | 11.1 | 1799.588 | 89.96 | 24.8945 | 39.9678 | 175.2635 | 39.9118 | 89.9762 | 95.3797 | 95.8286 | 99.41 | 119.2551 | 73.3721 | 18.347 | 582.5116 | 393.7373 | 103.295 | 103.9835 | 103.003 | 0.72617 | 0.82545 | 0.84116 | -0.00062554 | 89.9796 | 84.0105 | 1.5053 | 0.72615 | 0.00080609 | 15.8561 | 13.6896
LZ | OS265386T | LZ OS2T #1 | 11.1083 | 1799.612 | 89.968 | 24.9522 | 39.9766 | 175.2527 | 39.9772 | 89.9883 | 95.37 | 95.8319 | 99.41 | 112.0861 | 75.8286 | 18.347 | 581.2482 | 393.7373 | 103.4269 | 103.9795 | 103.0033 | 0.727 | 0.82545 | 0.84116 | -0.00062554 | 89.9652 | 84.0107 | 1.4907 | 0.72697 | 0.00080613 | 15.7249 | 13.5609
LZ | OS265386T | LZ OS2T #1 | 11.1167 | 1799.636 | 89.9416 | 25.0034 | 39.9787 | 175.1867 | 39.992 | 89.9932 | 95.4015 | 95.8282 | 99.41 | 113.3272 | 74.6356 | 18.347 | 579.1085 | 393.7373 | 103.5413 | 103.9947 | 102.9693 | 0.72651 | 0.82545 | 0.84116 | -0.00062554 | 89.9697 | 83.8562 | 1.4889 | 0.72649 | 0.00080463 | 15.8027 | 13.6373
LZ | OS265386T | LZ OS2T #1 | 11.125 | 1799.655 | 89.9634 | 25.0924 | 39.9614 | 175.1273 | 40.0292 | 89.9891 | 95.3561 | 95.8361 | 99.4139 | 105.3586 | 76.397 | 18.347 | 573.0945 | 393.7373 | 103.5992 | 103.9968 | 102.9529 | 0.72652 | 0.82545 | 0.84116 | -0.00062554 | 89.9701 | 83.9867 | 1.4921 | 0.7265 | 0.00080589 | 15.8005 | 13.6351
LZ | OS265386T | LZ OS2T #1 | 11.1333 | 1800.259 | 89.9341 | 25.186 | 39.9755 | 175.204 | 40.0174 | 89.9989 | 95.3556 | 95.8351 | 99.4119 | 112.3004 | 73.0181 | 18.3469 | 568.309 | 393.7373 | 103.6074 | 103.9892 | 102.9917 | 0.72674 | 0.82545 | 0.84116 | -0.00062554 | 89.9559 | 84.0619 | 1.4975 | 0.72671 | 0.00080664 | 15.7665 | 13.6018
LZ | OS265386T | LZ OS2T #1 | 11.1417 | 1799.706 | 89.9465 | 25.1807 | 39.9423 | 175.2106 | 40.0451 | 89.971 | 95.3424 | 95.8357 | 99.4119 | 117.847 | 74.4211 | 18.347 | 572.6691 | 393.7373 | 103.6294 | 103.9891 | 102.9714 | 0.72708 | 0.82545 | 0.84116 | -0.00062554 | 89.9557 | 83.8751 | 1.4902 | 0.72705 | 0.00080485 | 15.7128 | 13.5491
LZ | OS265386T | LZ OS2T #1 | 11.15 | 1800.064 | 89.9649 | 25.2317 | 39.9589 | 175.0982 | 40.0908 | 89.9978 | 95.3557 | 95.831 | 99.4139 | 111.2398 | 74.0998 | 18.347 | 580.2599 | 393.3936 | 103.7479 | 103.9887 | 102.9938 | 0.72651 | 0.82545 | 0.84116 | -0.00062554 | 89.964 | 84.0447 | 1.4874 | 0.72648 | 0.00080646 | 15.8034 | 13.6379
LZ | OS265386T | LZ OS2T #1 | 11.1583 | 1800.179 | 89.9725 | 25.1918 | 39.9504 | 175.1734 | 40.078 | 90.0089 | 95.3386 | 95.8354 | 99.4119 | 110.3534 | 73.9994 | 18.347 | 584.6101 | 393.7373 | 103.8948 | 103.9911 | 102.9578 | 0.72704 | 0.82545 | 0.84116 | -0.00062554 | 89.9848 | 83.9496 | 1.4916 | 0.72703 | 0.0008055 | 15.7157 | 13.5519
LZ | OS265386T | LZ OS2T #1 | 11.1667 | 1800.165 | 89.9909 | 25.1363 | 39.9542 | 175.1337 | 40.1144 | 90.0032 | 95.3765 | 95.8472 | 99.4224 | 115.9517 | 74.709 | 18.3467 | 584.2186 | 393.7373 | 103.6204 | 103.9755 | 102.9954 | 0.72692 | 0.82545 | 0.84116 | -0.00062554 | 89.9781 | 84.0513 | 1.4646 | 0.72691 | 0.00080649 | 15.7357 | 13.5715
LZ | OS265386T | LZ OS2T #1 | 11.175 | 1801.17 | 89.9771 | 25.0847 | 39.9885 | 175.1113 | 40.0718 | 89.9929 | 95.3807 | 95.8511 | 99.4378 | 114.5667 | 67.2211 | 18.3469 | 577.8984 | 393.7373 | 103.6329 | 104.0069 | 102.9905 | 0.72669 | 0.82545 | 0.84116 | -0.00062554 | 89.9934 | 83.9814 | 1.4938 | 0.72668 | 0.00080578 | 15.7715 | 13.6067
LZ | OS265386T | LZ OS2T #1 | 11.1833 | 1799.533 | 90.0302 | 25.0032 | 39.9892 | 175.0159 | 40.092 | 90.0308 | 95.385 | 95.857 | 99.4399 | 104.218 | 71.6285 | 18.347 | 569.7419 | 393.7373 | 103.7499 | 104.0135 | 103.0264 | 0.7265 | 0.82545 | 0.84116 | -0.00062554 | 89.9828 | 84.0509 | 1.4761 | 0.72649 | 0.00080647 | 15.802 | 13.6365
LZ | OS265386T | LZ OS2T #1 | 11.1917 | 1800.432 | 89.9917 | 25.0097 | 40.014 | 175.0364 | 40.0542 | 90.0332 | 95.3511 | 95.8578 | 99.4398 | 121.9931 | 73.158 | 18.347 | 569.1917 | 393.7373 | 103.7448 | 104.0134 | 103.0263 | 0.72655 | 0.82545 | 0.84116 | -0.00062554 | 89.9916 | 84.0929 | 1.4919 | 0.72655 | 0.00080686 | 15.7928 | 13.6276
LZ | OS265386T | LZ OS2T #1 | 11.2 | 1799.657 | 90.0317 | 25.0133 | 40.0123 | 175.0333 | 40.0146 | 90.0344 | 95.3445 | 95.8613 | 99.44 | 116.3247 | 74.5077 | 18.347 | 575.5502 | 393.7373 | 104.0087 | 104.0192 | 102.9791 | 0.72656 | 0.82545 | 0.84116 | -0.00062554 | 89.9832 | 84.0949 | 1.4945 | 0.72655 | 0.0008069 | 15.7932 | 13.6279
LZ | OS265386T | LZ OS2T #1 | 11.2083 | 1800.019 | 90.0333 | 25.0676 | 39.9974 | 175.0203 | 39.9419 | 90.0345 | 95.3915 | 95.8574 | 99.4325 | 113.3927 | 72.5199 | 18.347 | 578.9268 | 393.7373 | 103.7338 | 104.0125 | 103.0326 | 0.7265 | 0.82545 | 0.84116 | -0.00062554 | 89.9891 | 84.1819 | 1.4981 | 0.7265 | 0.00080772 | 15.8014 | 13.6359
LZ | OS265386T | LZ OS2T #1 | 11.2167 | 1799.415 | 90.0301 | 25.0756 | 40.0077 | 175.0807 | 39.9403 | 90.0053 | 95.3656 | 95.8575 | 99.44 | 114.0988 | 73.1992 | 18.347 | 583.6703 | 393.7373 | 103.7678 | 103.9967 | 102.9927 | 0.72621 | 0.82545 | 0.84116 | -0.00062554 | 89.9967 | 83.9885 | 1.4893 | 0.72621 | 0.00080584 | 15.8473 | 13.681
LZ | OS265386T | LZ OS2T #1 | 11.225 | 1799.473 | 90.0124 | 25.0883 | 40.0302 | 175.2564 | 39.9196 | 90.0087 | 95.4233 | 95.8593 | 99.44 | 109.3481 | 72.6469 | 18.338 | 585.3536 | 393.7373 | 103.8075 | 103.9987 | 103.0808 | 0.72649 | 0.82545 | 0.84116 | -0.00062554 | 90.0101 | 84.0775 | 1.4959 | 0.72649 | 0.00080667 | 15.8018 | 13.6364
LZ | OS265386T | LZ OS2T #1 | 11.2333 | 1800.66 | 90.0503 | 25.1118 | 40.0356 | 175.1842 | 39.9169 | 90.0156 | 95.3833 | 95.8603 | 99.44 | 105.1883 | 74.2008 | 18.3468 | 579.2003 | 393.7373 | 103.7677 | 104.0108 | 103.0342 | 0.72681 | 0.82545 | 0.84116 | -0.00062554 | 89.981 | 84.0046 | 1.4905 | 0.7268 | 0.00080603 | 15.7524 | 13.5879
LZ | OS265386T | LZ OS2T #1 | 11.2417 | 1800.076 | 90.0194 | 25.1288 | 40.023 | 175.1908 | 39.9033 | 89.9976 | 95.3651 | 95.856 | 99.44 | 114.3675 | 72.2206 | 18.347 | 574.5995 | 393.3936 | 103.8343 | 104.017 | 103.0537 | 0.72672 | 0.82545 | 0.84116 | -0.00062554 | 90.0014 | 83.966 | 1.4859 | 0.72672 | 0.00080562 | 15.7657 | 13.601
LZ | OS265386T | LZ OS2T #1 | 11.25 | 1801.156 | 90.0335 | 25.1506 | 40.0494 | 175.2468 | 39.9083 | 90.0241 | 95.3975 | 95.8486 | 99.4399 | 112.8968 | 70.7794 | 18.347 | 570.79 | 393.3936 | 103.7377 | 104.0274 | 103.047 | 0.7265 | 0.82545 | 0.84116 | -0.00062554 | 90.0047 | 84.0274 | 1.4965 | 0.7265 | 0.0008062 | 15.8006 | 13.6352
LZ | OS265386T | LZ OS2T #1 | 11.2583 | 1799.709 | 89.9997 | 25.1454 | 40.035 | 175.2318 | 39.9169 | 90.0086 | 95.3821 | 95.8477 | 99.4323 | 125.599 | 70.5979 | 18.347 | 576.1692 | 393.7373 | 103.6883 | 104.0218 | 102.9782 | 0.72711 | 0.82545 | 0.84116 | -0.00062554 | 89.974 | 83.9266 | 1.4972 | 0.7271 | 0.0008053 | 15.7056 | 13.542
LZ | OS265386T | LZ OS2T #1 | 11.2667 | 1800.398 | 90.0132 | 25.1523 | 40.0185 | 175.2447 | 39.9604 | 90.0299 | 95.4037 | 95.8524 | 99.44 | 105.5069 | 70.8076 | 18.347 | 580.1094 | 393.7373 | 103.4451 | 104.0118 | 103.074 | 0.72649 | 0.82545 | 0.84116 | -0.00062554 | 89.986 | 84.1685 | 1.4956 | 0.72648 | 0.0008076 | 15.8037 | 13.6382
LZ | OS265386T | LZ OS2T #1 | 11.275 | 1800.603 | 90.0147 | 25.1146 | 40.0349 | 175.2628 | 40.0122 | 89.996 | 95.3821 | 95.8503 | 99.4323 | 122.3528 | 71.8898 | 18.2906 | 581.9988 | 393.7373 | 103.5656 | 104.006 | 103.0053 | 0.72681 | 0.82545 | 0.84116 | -0.00062554 | 89.9964 | 84.0504 | 1.4959 | 0.72681 | 0.00080644 | 15.7511 | 13.5867
LZ | OS265386T | LZ OS2T #1 | 11.2833 | 1800.737 | 90.0081 | 24.9916 | 40.0183 | 175.204 | 40.0422 | 90.0191 | 95.4011 | 95.8526 | 99.4325 | 99.5445 | 69.4859 | 18.347 | 580.9285 | 393.7373 | 103.4824 | 104.0149 | 103.0597 | 0.72384 | 0.82545 | 0.84116 | -0.00062554 | 89.9786 | 84.2652 | 1.4947 | 0.72382 | 0.00080854 | 16.2293 | 14.0559
LZ | OS265386T | LZ OS2T #1 | 11.2917 | 1800.373 | 89.9898 | 24.9152 | 40.0312 | 175.0624 | 40.0521 | 89.9912 | 95.3474 | 95.8477 | 99.4361 | 110.9811 | 75.6116 | 18.347 | 576.4427 | 393.7373 | 103.5136 | 103.999 | 103.0272 | 0.72681 | 0.82545 | 0.84116 | -0.00062554 | 89.9736 | 84.0429 | 1.493 | 0.7268 | 0.00080642 | 15.7533 | 13.5888
LZ | OS265386T | LZ OS2T #1 | 11.3 | 1800.046 | 90.03 | 24.9225 | 39.9847 | 175.0773 | 40.0888 | 90.0236 | 95.3672 | 95.854 | 99.4397 | 117.2436 | 73.7541 | 18.347 | 573.8521 | 393.7373 | 103.6611 | 104.0173 | 102.9987 | 0.72681 | 0.82545 | 0.84116 | -0.00062554 | 89.9763 | 84.0184 | 1.4839 | 0.7268 | 0.00080618 | 15.7529 | 13.5884
LZ | OS265386T | LZ OS2T #1 | 11.3083 | 1800.459 | 89.9993 | 24.9692 | 40.0103 | 175.1383 | 40.1232 | 89.9898 | 95.3652 | 95.8431 | 99.4294 | 107.98 | 74.2973 | 18.347 | 572.7961 | 393.7373 | 103.5663 | 104.0077 | 103.0614 | 0.72688 | 0.82545 | 0.84116 | -0.00062554 | 89.981 | 84.0574 | 1.4857 | 0.72687 | 0.00080654 | 15.7416 | 13.5773
LZ | OS265386T | LZ OS2T #1 | 11.3167 | 1800.38 | 90.0098 | 25.0069 | 40.004 | 175.1168 | 40.1088 | 90.0107 | 95.38 | 95.8376 | 99.4153 | 118.2411 | 73.8945 | 18.347 | 580.6068 | 393.7373 | 103.6502 | 103.9927 | 102.9883 | 0.7268 | 0.82545 | 0.84116 | -0.00062554 | 89.9865 | 83.9772 | 1.4925 | 0.72679 | 0.00080576 | 15.7543 | 13.5897
LZ | OS265386T | LZ OS2T #1 | 11.325 | 1799.76 | 90.0342 | 24.9992 | 40.0041 | 175.0587 | 40.1087 | 89.9912 | 95.374 | 95.8343 | 99.4103 | 106.1087 | 73.0893 | 18.347 | 583.693 | 393.7373 | 103.5601 | 103.9866 | 103.031 | 0.7265 | 0.82545 | 0.84116 | -0.00062554 | 89.984 | 84.0707 | 1.4876 | 0.72649 | 0.00080666 | 15.8018 | 13.6364
LZ | OS265386T | LZ OS2T #1 | 11.3333 | 1799.427 | 90.0227 | 25.0106 | 40.0191 | 175.0657 | 40.0952 | 90.0255 | 95.3512 | 95.8463 | 99.4302 | 118.1651 | 72.5023 | 18.347 | 579.0006 | 393.7373 | 103.9002 | 103.9812 | 102.9969 | 0.72672 | 0.82545 | 0.84116 | -0.00062554 | 89.9819 | 83.9954 | 1.4887 | 0.72671 | 0.00080594 | 15.7675 | 13.6027
LZ | OS265386T | LZ OS2T #1 | 11.3417 | 1799.604 | 90.0047 | 25.0188 | 40.0049 | 175.0717 | 40.0565 | 90.0005 | 95.3879 | 95.8413 | 99.4184 | 108.1298 | 75.6573 | 18.3452 | 578.196 | 393.7373 | 103.6743 | 103.9859 | 103.0117 | 0.72693 | 0.82545 | 0.84116 | -0.00062554 | 90.0024 | 84.076 | 1.5611 | 0.72693 | 0.00080667 | 15.7315 | 13.5674
LZ | OS265386T | LZ OS2T #1 | 11.35 | 1800.129 | 90.007 | 25.0525 | 39.9892 | 175.1335 | 39.986 | 89.9871 | 95.3932 | 95.8424 | 99.4308 | 116.0224 | 67.8336 | 18.324 | 575.1063 | 393.7373 | 103.83 | 103.9871 | 103.031 | 0.72678 | 0.82545 | 0.84116 | -0.00062554 | 89.9761 | 84.1485 | 1.4941 | 0.72677 | 0.00080743 | 15.7577 | 13.5931
LZ | OS265386T | LZ OS2T #1 | 11.3583 | 1799.959 | 90.0253 | 25.0684 | 39.9922 | 175.0568 | 39.9038 | 89.9923 | 95.3739 | 95.8438 | 99.4378 | 102.8528 | 69.434 | 18.3469 | 574.8068 | 393.7373 | 103.6229 | 103.9945 | 103.0298 | 0.72681 | 0.82545 | 0.84116 | -0.00062554 | 89.9933 | 83.9958 | 1.4919 | 0.7268 | 0.00080592 | 15.7523 | 13.5878
LZ | OS265386T | LZ OS2T #1 | 11.3667 | 1800.48 | 90.0173 | 25.0608 | 39.9644 | 175.052 | 39.9201 | 90.0057 | 95.3579 | 95.8367 | 99.4354 | 118.5859 | 70.4581 | 18.347 | 573.246 | 393.7373 | 103.4891 | 104.0041 | 103.0219 | 0.72649 | 0.82545 | 0.84116 | -0.00062554 | 89.9978 | 84.236 | 1.4783 | 0.72649 | 0.00080822 | 15.8017 | 13.6363
LZ | OS265386T | LZ OS2T #1 | 11.375 | 1798.985 | 89.9969 | 25.0463 | 39.984 | 175.0365 | 39.8759 | 89.9847 | 95.385 | 95.84 | 99.4307 | 103.8291 | 74.305 | 18.347 | 578.2749 | 393.7373 | 103.7226 | 103.9952 | 102.997 | 0.72284 | 0.82545 | 0.84116 | -0.00062554 | 89.9643 | 84.039 | 1.501 | 0.72282 | 0.0008064 | 16.3913 | 14.2148
LZ | OS265386T | LZ OS2T #1 | 11.3833 | 1799.689 | 90.0218 | 24.9437 | 39.9798 | 175.0445 | 39.9145 | 89.9961 | 95.3954 | 95.8415 | 99.4192 | 106.2402 | 71.2997 | 18.3439 | 577.7097 | 393.7373 | 103.729 | 103.9938 | 103.0397 | 0.7265 | 0.82545 | 0.84116 | -0.00062554 | 89.9834 | 83.9404 | 1.493 | 0.72649 | 0.00080541 | 15.8019 | 13.6365
LZ | OS265386T | LZ OS2T #1 | 11.3917 | 1800.217 | 89.9932 | 24.8189 | 39.9811 | 174.9799 | 39.9033 | 90.0098 | 95.3773 | 95.8412 | 99.4211 | 114.1502 | 70.2783 | 18.347 | 581.8542 | 393.7373 | 103.7638 | 104.0122 | 102.976 | 0.7265 | 0.82545 | 0.84116 | -0.00062554 | 89.9762 | 83.8221 | 1.4893 | 0.72649 | 0.00080429 | 15.8026 | 13.6372
LZ | OS265386T | LZ OS2T #1 | 11.4 | 1800.678 | 89.9918 | 24.8346 | 39.9973 | 175.008 | 39.8875 | 89.9652 | 95.3648 | 95.8441 | 99.4302 | 105.237 | 69.8985 | 18.3459 | 578.1348 | 393.7373 | 104.0533 | 103.9896 | 103.0033 | 0.7265 | 0.82545 | 0.84116 | -0.00062554 | 89.9747 | 83.9265 | 1.4991 | 0.72649 | 0.0008053 | 15.8028 | 13.6373
LZ | OS265386T | LZ OS2T #1 | 11.4083 | 1799.847 | 89.9543 | 24.8105 | 39.9886 | 174.9113 | 39.9452 | 89.9857 | 95.3484 | 95.8456 | 99.4227 | 114.0562 | 73.6679 | 18.347 | 576.4775 | 393.7373 | 103.7894 | 104.0078 | 102.9821 | 0.72648 | 0.82545 | 0.84116 | -0.00062554 | 89.9636 | 83.9406 | 1.4959 | 0.72646 | 0.00080546 | 15.8068 | 13.6413
LZ | OS265386T | LZ OS2T #1 | 11.4167 | 1799.825 | 89.968 | 24.888 | 39.9787 | 174.9876 | 39.992 | 89.99 | 95.3672 | 95.8547 | 99.44 | 123.8988 | 77.1659 | 18.347 | 575.6566 | 393.7373 | 103.9621 | 104.0077 | 103.0401 | 0.7265 | 0.82545 | 0.84116 | -0.00062554 | 89.9849 | 83.8301 | 1.4957 | 0.72649 | 0.00080435 | 15.8017 | 13.6363
LZ | OS265386T | LZ OS2T #1 | 11.425 | 1800.107 | 89.9756 | 24.9052 | 39.9816 | 175.1185 | 40.0578 | 90.0109 | 95.3984 | 95.847 | 99.4381 | 109.0227 | 70.7265 | 18.3468 | 574.1505 | 393.7373 | 103.6381 | 104.015 | 103.0183 | 0.7265 | 0.82545 | 0.84116 | -0.00062554 | 89.9907 | 83.8514 | 1.4877 | 0.7265 | 0.00080454 | 15.8012 | 13.6358
LZ | OS265386T | LZ OS2T #1 | 11.4333 | 1800.036 | 89.9783 | 24.9029 | 39.9691 | 175.0011 | 40.0744 | 89.9925 | 95.3621 | 95.8555 | 99.44 | 112.8646 | 72.5668 | 18.347 | 576.6078 | 393.3936 | 103.7202 | 104.0187 | 103.0062 | 0.72614 | 0.82545 | 0.84116 | -0.00062554 | 89.9621 | 83.9736 | 1.4974 | 0.72612 | 0.00080578 | 15.8612 | 13.6947
LZ | OS265386T | LZ OS2T #1 | 11.4417 | 1799.797 | 89.9894 | 24.9787 | 39.9856 | 175.0835 | 40.0972 | 90.0075 | 95.3656 | 95.8481 | 99.44 | 107.1677 | 72.7726 | 18.347 | 582.276 | 393.7373 | 103.8778 | 104.0147 | 103.0469 | 0.72667 | 0.82545 | 0.84116 | -0.00062554 | 89.9796 | 84.0061 | 1.4918 | 0.72666 | 0.00080605 | 15.7749 | 13.61
LZ | OS265386T | LZ OS2T #1 | 11.45 | 1799.864 | 89.9818 | 24.9751 | 39.9707 | 175.1072 | 40.074 | 89.9896 | 95.3713 | 95.8537 | 99.44 | 111.9248 | 73.6032 | 18.347 | 580.6217 | 393.7373 | 103.8445 | 103.9846 | 103.0062 | 0.72619 | 0.82545 | 0.84116 | -0.00062554 | 89.989 | 84.0194 | 1.5011 | 0.72618 | 0.00080616 | 15.8511 | 13.6848
LZ | OS265386T | LZ OS2T #1 | 11.4583 | 1799.578 | 89.9645 | 24.9872 | 39.9682 | 175.0122 | 40.0207 | 89.9877 | 95.3362 | 95.8516 | 99.44 | 112.1807 | 74.4674 | 18.347 | 579.9256 | 393.7373 | 103.6738 | 103.9863 | 103.0062 | 0.72649 | 0.82545 | 0.84116 | -0.00062554 | 89.9716 | 84.016 | 1.4982 | 0.72647 | 0.00080616 | 15.8057 | 13.6402
LZ | OS265386T | LZ OS2T #1 | 11.4667 | 1800.196 | 89.9765 | 24.9917 | 39.9551 | 175.0425 | 40.0742 | 89.9797 | 95.3273 | 95.8606 | 99.44 | 118.4409 | 75.5757 | 18.347 | 576.3735 | 393.7373 | 103.9451 | 103.9951 | 102.9994 | 0.72678 | 0.82545 | 0.84116 | -0.00062554 | 89.9714 | 83.9073 | 1.4982 | 0.72676 | 0.00080512 | 15.7586 | 13.594
LZ | OS265386T | LZ OS2T #1 | 11.475 | 1800.124 | 89.9788 | 24.9763 | 39.9913 | 174.9536 | 40.0751 | 90.0015 | 95.3581 | 95.8549 | 99.44 | 107.8353 | 79.5111 | 18.3379 | 575.0873 | 393.7373 | 103.7503 | 103.9901 | 103.0346 | 0.7265 | 0.82545 | 0.84116 | -0.00062554 | 89.9838 | 84.0624 | 1.4962 | 0.72649 | 0.00080658 | 15.8029 | 13.6375
LZ | OS265386T | LZ OS2T #1 | 11.4833 | 1800.587 | 89.9899 | 24.8669 | 39.9865 | 175.0354 | 40.0492 | 89.9868 | 95.3524 | 95.847 | 99.44 | 115.3452 | 79.855 | 18.347 | 576.268 | 393.7373 | 103.931 | 103.9783 | 103.0333 | 0.72619 | 0.82545 | 0.84116 | -0.00062554 | 89.9796 | 84.0934 | 1.4879 | 0.72618 | 0.00080689 | 15.8517 | 13.6853
LZ | OS265386T | LZ OS2T #1 | 11.4917 | 1799.981 | 89.991 | 24.8058 | 40.008 | 174.9331 | 40.0357 | 90.0045 | 95.3794 | 95.8527 | 99.44 | 102.3941 | 73.9808 | 18.347 | 577.7057 | 393.7373 | 103.577 | 103.9751 | 103.0536 | 0.7253 | 0.82545 | 0.84116 | -0.00062554 | 89.9822 | 84.082 | 1.4922 | 0.72529 | 0.00080677 | 15.9943 | 13.8252
LZ | OS265386T | LZ OS2T #1 | 11.5 | 1800.865 | 90.0041 | 24.7977 | 39.9856 | 175.0003 | 39.9856 | 90.0215 | 95.3831 | 95.8528 | 99.44 | 115.4086 | 73.1266 | 18.347 | 581.5722 | 393.7373 | 103.6976 | 103.9826 | 102.9995 | 0.7265 | 0.82545 | 0.84116 | -0.00062554 | 89.9764 | 84.0835 | 1.4874 | 0.72649 | 0.0008068 | 15.8026 | 13.6372
LZ | OS265386T | LZ OS2T #1 | 11.5083 | 1799.632 | 89.9848 | 24.7887 | 39.9921 | 174.8704 | 39.9132 | 90.0171 | 95.3616 | 95.8549 | 99.44 | 110.8761 | 71.4788 | 18.347 | 582.0559 | 393.3936 | 103.7274 | 103.9817 | 103.013 | 0.7262 | 0.82545 | 0.84116 | -0.00062554 | 89.9901 | 83.9774 | 1.5004 | 0.72619 | 0.00080575 | 15.8494 | 13.6831
LZ | OS265386T | LZ OS2T #1 | 11.5167 | 1800.621 | 89.974 | 24.8078 | 39.9889 | 174.8829 | 39.885 | 89.9516 | 95.3322 | 95.8523 | 99.44 | 109.3848 | 74.7546 | 18.3337 | 576.8112 | 393.3936 | 103.7517 | 103.9914 | 103.0092 | 0.72489 | 0.82545 | 0.84116 | -0.00062554 | 89.9592 | 84.1483 | 1.3473 | 0.72486 | 0.00080746 | 16.0627 | 13.8924
LZ | OS265386T | LZ OS2T #1 | 11.525 | 1800.011 | 89.978 | 24.8182 | 39.989 | 174.8822 | 39.8758 | 89.9856 | 95.3448 | 95.8626 | 99.44 | 116.4114 | 76.4974 | 18.3125 | 571.9214 | 393.3936 | 103.9475 | 104.0008 | 103.0333 | 0.7265 | 0.82545 | 0.84116 | -0.00062554 | 89.9597 | 84.006 | 1.4883 | 0.72647 | 0.00080609 | 15.805 | 13.6395
LZ | OS265386T | LZ OS2T #1 | 11.5333 | 1799.771 | 89.9732 | 24.8566 | 39.9559 | 175.0797 | 39.8884 | 89.9852 | 95.3278 | 95.8495 | 99.44 | 105.3231 | 74.9793 | 18.3418 | 573.9226 | 393.7373 | 103.985 | 103.9909 | 103.0517 | 0.72652 | 0.82545 | 0.84116 | -0.00062554 | 89.9706 | 83.96 | 1.4879 | 0.7265 | 0.00080563 | 15.8007 | 13.6353
LZ | OS265386T | LZ OS2T #1 | 11.5417 | 1800.019 | 89.9543 | 24.8974 | 39.9671 | 175.0544 | 39.9134 | 89.9934 | 95.3536 | 95.8524 | 99.44 | 110.2523 | 73.0273 | 18.3468 | 573.3345 | 393.3936 | 103.7129 | 103.9761 | 103.0198 | 0.72619 | 0.82545 | 0.84116 | -0.00062554 | 89.978 | 84.091 | 1.494 | 0.72618 | 0.00080687 | 15.8524 | 13.6861
LZ | OS265386T | LZ OS2T #1 | 11.55 | 1800.149 | 89.9737 | 24.9389 | 39.9766 | 174.9089 | 39.8843 | 89.9823 | 95.3603 | 95.8492 | 99.44 | 119.3389 | 73.4467 | 18.3006 | 578.2485 | 393.7373 | 103.69 | 103.9779 | 103.0242 | 0.72693 | 0.82545 | 0.84116 | -0.00062554 | 89.9778 | 84.0264 | 1.5039 | 0.72692 | 0.00080625 | 15.734 | 13.5699
LZ | OS265386T | LZ OS2T #1 | 11.5583 | 1799.812 | 89.981 | 24.9642 | 39.9693 | 175.0429 | 39.9324 | 89.9657 | 95.3328 | 95.847 | 99.44 | 110.7074 | 74.5796 | 18.3139 | 586.1622 | 393.7373 | 103.7444 | 103.9844 | 102.9859 | 0.72657 | 0.82545 | 0.84116 | -0.00062554 | 89.9604 | 83.8507 | 1.4943 | 0.72654 | 0.0008046 | 15.7936 | 13.6284
LZ | OS265386T | LZ OS2T #1 | 11.5667 | 1799.855 | 89.9713 | 24.9489 | 39.9489 | 174.9398 | 40.0194 | 90.0339 | 95.3388 | 95.8419 | 99.44 | 108.727 | 73.093 | 18.3378 | 582.9792 | 393.7373 | 103.624 | 103.9683 | 103.0266 | 0.72619 | 0.82545 | 0.84116 | -0.00062554 | 89.9827 | 84.1085 | 1.4943 | 0.72618 | 0.00080703 | 15.8517 | 13.6854
LZ | OS265386T | LZ OS2T #1 | 11.575 | 1800.194 | 89.9969 | 24.8913 | 39.9927 | 174.9434 | 40.1093 | 89.9872 | 95.3705 | 95.8437 | 99.44 | 109.2262 | 72.786 | 18.3041 | 575.0464 | 393.7373 | 103.5641 | 103.9818 | 103.0333 | 0.72638 | 0.82545 | 0.84116 | -0.00062554 | 89.9794 | 84.0329 | 1.5107 | 0.72637 | 0.00080631 | 15.8216 | 13.6558
LZ | OS265386T | LZ OS2T #1 | 11.5833 | 1799.563 | 89.9788 | 24.8194 | 39.9972 | 174.8984 | 40.1077 | 90.0058 | 95.3855 | 95.8403 | 99.44 | 119.1648 | 74.097 | 18.3461 | 571.4727 | 393.3936 | 103.7921 | 103.9918 | 102.9995 | 0.72687 | 0.82545 | 0.84116 | -0.00062554 | 89.9728 | 83.9597 | 1.5036 | 0.72685 | 0.00080562 | 15.745 | 13.5806
LZ | OS265386T | LZ OS2T #1 | 11.5917 | 1799.715 | 90.0018 | 24.7606 | 40.0152 | 174.9432 | 40.1044 | 89.999 | 95.3481 | 95.8464 | 99.44 | 116.5684 | 71.6502 | 18.347 | 570.0377 | 393.7373 | 103.8277 | 104.0011 | 103.0198 | 0.7265 | 0.82545 | 0.84116 | -0.00062554 | 89.9747 | 83.9809 | 1.4864 | 0.72649 | 0.00080582 | 15.8028 | 13.6374
LZ | OS265386T | LZ OS2T #1 | 11.6 | 1799.594 | 90.0208 | 24.7792 | 40.0046 | 174.9361 | 40.134 | 89.995 | 95.3983 | 95.8427 | 99.44 | 115.914 | 74.0297 | 18.347 | 571.9551 | 393.7373 | 104.0043 | 103.9962 | 103.0101 | 0.72666 | 0.82545 | 0.84116 | -0.00062554 | 90.0019 | 84.0211 | 1.4914 | 0.72666 | 0.00080615 | 15.7743 | 13.6094
LZ | OS265386T | LZ OS2T #1 | 11.6083 | 1800.089 | 90.0152 | 24.8052 | 39.9971 | 175.0107 | 40.1191 | 90.0136 | 95.3844 | 95.844 | 99.44 | 113.392 | 72.8343 | 18.347 | 581.8454 | 393.7373 | 103.8625 | 103.9882 | 103.0333 | 0.727 | 0.82545 | 0.84116 | -0.00062554 | 89.9838 | 84.0411 | 1.494 | 0.72699 | 0.00080638 | 15.7233 | 13.5593
LZ | OS265386T | LZ OS2T #1 | 11.6167 | 1799.202 | 90.0321 | 24.8473 | 40.0135 | 174.9378 | 40.0924 | 90.0068 | 95.3581 | 95.8446 | 99.44 | 117.6554 | 73.509 | 18.347 | 586.6811 | 393.7373 | 103.83 | 103.9831 | 103.013 | 0.7265 | 0.82545 | 0.84116 | -0.00062554 | 89.991 | 84.0688 | 1.5015 | 0.7265 | 0.00080663 | 15.8012 | 13.6358
LZ | OS265386T | LZ OS2T #1 | 11.625 | 1800.063 | 90.0149 | 24.8799 | 40.0096 | 174.9986 | 40.0422 | 90.0258 | 95.3964 | 95.8438 | 99.44 | 100.8894 | 74.7875 | 18.347 | 582.5615 | 393.7373 | 103.8636 | 103.9821 | 102.9995 | 0.7265 | 0.82545 | 0.84116 | -0.00062554 | 90.0203 | 84.0476 | 1.4779 | 0.72652 | 0.00080636 | 15.7982 | 13.6329
LZ | OS265386T | LZ OS2T #1 | 11.6333 | 1800.152 | 90.028 | 24.902 | 40.0549 | 175.1706 | 40.0031 | 89.9927 | 95.3638 | 95.838 | 99.44 | 122.6002 | 73.9033 | 18.347 | 576.8916 | 393.7373 | 103.8711 | 103.9969 | 103.0333 | 0.7253 | 0.82545 | 0.84116 | -0.00062554 | 90.0096 | 84.1559 | 1.5093 | 0.7253 | 0.00080742 | 15.9917 | 13.8227
LZ | OS265386T | LZ OS2T #1 | 11.6417 | 1799.181 | 90.0228 | 24.9063 | 40.0313 | 175.1233 | 39.9497 | 90.0083 | 95.3702 | 95.851 | 99.44 | 106.4743 | 73.7165 | 18.347 | 567.983 | 393.7373 | 103.771 | 104.011 | 103.0266 | 0.72681 | 0.82545 | 0.84116 | -0.00062554 | 89.9831 | 84.0434 | 1.506 | 0.7268 | 0.0008064 | 15.7521 | 13.5876
LZ | OS265386T | LZ OS2T #1 | 11.65 | 1800.105 | 90.0493 | 24.9683 | 40.031 | 175.1832 | 39.9244 | 89.9943 | 95.3851 | 95.8472 | 99.44 | 119.159 | 74.2445 | 18.3469 | 572.4232 | 393.7373 | 103.5661 | 103.9882 | 103.013 | 0.72632 | 0.82545 | 0.84116 | -0.00062554 | 90.0072 | 84.0312 | 1.5134 | 0.72633 | 0.00080623 | 15.8283 | 13.6624
LZ | OS265386T | LZ OS2T #1 | 11.6583 | 1800.036 | 90.039 | 24.9846 | 40.0258 | 175.1696 | 39.8857 | 90.0145 | 95.3825 | 95.8484 | 99.44 | 113.9691 | 73.4327 | 18.347 | 573.1916 | 393.7373 | 103.7653 | 103.9866 | 103.0333 | 0.72647 | 0.82545 | 0.84116 | -0.00062554 | 89.9907 | 84.0448 | 1.4834 | 0.72646 | 0.0008064 | 15.8066 | 13.6411
LZ | OS265386T | LZ OS2T #1 | 11.6667 | 1799.838 | 90.0326 | 24.9545 | 40.0221 | 175.1436 | 39.8514 | 89.9907 | 95.3694 | 95.8524 | 99.44 | 108.7111 | 73.4424 | 18.347 | 578.4999 | 393.7373 | 103.7222 | 103.9963 | 103.0399 | 0.72663 | 0.82545 | 0.84116 | -0.00062554 | 89.9779 | 84.1041 | 1.4982 | 0.72662 | 0.000807 | 15.7815 | 13.6165
LZ | OS265386T | LZ OS2T #1 | 11.675 | 1800.349 | 90.0335 | 24.9395 | 40.0222 | 175.1278 | 39.8898 | 90.0221 | 95.3783 | 95.8517 | 99.44 | 117.959 | 74.1563 | 18.347 | 586.7927 | 393.7373 | 103.5284 | 103.9808 | 103.013 | 0.72675 | 0.82545 | 0.84116 | -0.00062554 | 90.0107 | 84.0366 | 1.4851 | 0.72676 | 0.00080627 | 15.7593 | 13.5947
LZ | OS265386T | LZ OS2T #1 | 11.6833 | 1799.915 | 90.038 | 24.8644 | 40.0366 | 174.9017 | 39.9094 | 89.9783 | 95.3916 | 95.8581 | 99.44 | 106.8715 | 73.0978 | 18.347 | 584.2205 | 393.7373 | 103.9512 | 103.9802 | 102.9993 | 0.72624 | 0.82545 | 0.84116 | -0.00062554 | 89.9875 | 83.9848 | 1.4962 | 0.72623 | 0.00080583 | 15.8429 | 13.6767
LZ | OS265386T | LZ OS2T #1 | 11.6917 | 1799.846 | 90.0117 | 24.7892 | 40.0029 | 174.9547 | 39.9636 | 90.0033 | 95.3618 | 95.857 | 99.44 | 111.6304 | 70.8171 | 18.347 | 578.0236 | 393.7373 | 103.6946 | 104.0079 | 103.013 | 0.7237 | 0.82545 | 0.84116 | -0.00062554 | 89.9755 | 84.2496 | 1.4872 | 0.72369 | 0.0008084 | 16.2515 | 14.0776
LZ | OS265386T | LZ OS2T #1 | 11.7 | 1799.156 | 90.0371 | 24.8837 | 39.9977 | 174.9526 | 39.9902 | 90.0136 | 95.3759 | 95.839 | 99.44 | 113.6565 | 73.1269 | 18.3469 | 570.2032 | 393.3936 | 103.7364 | 103.9842 | 103.0056 | 0.7265 | 0.82545 | 0.84116 | -0.00062554 | 89.99 | 83.9863 | 1.5001 | 0.7265 | 0.00080584 | 15.8012 | 13.6358
LZ | OS265386T | LZ OS2T #1 | 11.7083 | 1800.232 | 90.0375 | 24.9196 | 40.0239 | 174.9669 | 40.0451 | 90.0083 | 95.3747 | 95.8321 | 99.44 | 110.2223 | 74.6765 | 18.347 | 566.854 | 393.7373 | 103.5633 | 103.9889 | 103.0198 | 0.72681 | 0.82545 | 0.84116 | -0.00062554 | 89.9758 | 84.0184 | 1.4921 | 0.7268 | 0.00080618 | 15.753 | 13.5885
LZ | OS265386T | LZ OS2T #1 | 11.7167 | 1800.501 | 90.031 | 24.975 | 39.9885 | 175.06 | 40.0463 | 89.9899 | 95.3794 | 95.8324 | 99.44 | 113.3736 | 73.8696 | 18.347 | 574.9202 | 393.3936 | 103.6065 | 103.9915 | 102.9995 | 0.72655 | 0.82545 | 0.84116 | -0.00062554 | 89.9959 | 83.9641 | 1.4905 | 0.72655 | 0.00080561 | 15.7926 | 13.6274
LZ | OS265386T | LZ OS2T #1 | 11.725 | 1800.24 | 90.0342 | 24.9868 | 39.9891 | 175.1049 | 40.0794 | 90.002 | 95.3732 | 95.8441 | 99.44 | 105.2614 | 76.8645 | 18.347 | 582.7294 | 393.7373 | 103.6486 | 103.9967 | 103.0266 | 0.7265 | 0.82545 | 0.84116 | -0.00062554 | 90.0029 | 84.0495 | 1.4913 | 0.7265 | 0.00080642 | 15.8009 | 13.6355
LZ | OS265386T | LZ OS2T #1 | 11.7333 | 1800.314 | 90.0113 | 25.0155 | 40.0013 | 175.0166 | 40.1163 | 89.9853 | 95.3727 | 95.8558 | 99.44 | 120.5552 | 73.8751 | 18.347 | 589.0847 | 393.7373 | 103.5296 | 103.9766 | 103.0134 | 0.72681 | 0.82545 | 0.84116 | -0.00062554 | 89.9977 | 84.0608 | 1.5056 | 0.72681 | 0.00080654 | 15.7508 | 13.5863
LZ | OS265386T | LZ OS2T #1 | 11.7417 | 1800.458 | 90.0011 | 25.0555 | 40.0013 | 174.9387 | 40.0999 | 89.9882 | 95.3514 | 95.8561 | 99.44 | 112.0125 | 77.5645 | 18.3092 | 587.9632 | 393.7373 | 103.7009 | 103.9802 | 102.9927 | 0.72644 | 0.82545 | 0.84116 | -0.00062554 | 90.0068 | 83.9917 | 1.492 | 0.72645 | 0.00080585 | 15.8089 | 13.6433
LZ | OS265386T | LZ OS2T #1 | 11.75 | 1800.235 | 89.9794 | 25.1035 | 39.9791 | 175.038 | 40.1243 | 89.9618 | 95.3682 | 95.8546 | 99.44 | 109.153 | 75.0114 | 18.331 | 580.2231 | 393.3936 | 103.6356 | 103.9814 | 103.0266 | 0.72641 | 0.82545 | 0.84116 | -0.00062554 | 90.0081 | 84.0654 | 1.4845 | 0.72642 | 0.00080656 | 15.814 | 13.6483
LZ | OS265386T | LZ OS2T #1 | 11.7583 | 1799.582 | 89.9818 | 25.1228 | 40.022 | 174.9638 | 40.0836 | 89.9796 | 95.3672 | 95.8556 | 99.44 | 118.757 | 72.423 | 18.3469 | 570.6708 | 393.7373 | 103.3305 | 104.0037 | 103.0123 | 0.72596 | 0.82545 | 0.84116 | -0.00062554 | 89.9818 | 83.93 | 1.4895 | 0.72595 | 0.00080532 | 15.8879 | 13.7209
LZ | OS265386T | LZ OS2T #1 | 11.7667 | 1800.349 | 89.9641 | 25.0273 | 40.0091 | 175.0598 | 40.0354 | 89.9902 | 95.3231 | 95.8536 | 99.44 | 105.8101 | 77.0741 | 18.3201 | 569.8942 | 393.7373 | 103.4884 | 104.005 | 102.9929 | 0.7265 | 0.82545 | 0.84116 | -0.00062554 | 89.9964 | 84.1313 | 1.4886 | 0.7265 | 0.00080722 | 15.801 | 13.6356
LZ | OS265386T | LZ OS2T #1 | 11.775 | 1800.131 | 89.9719 | 24.9584 | 40.005 | 175.0361 | 39.9905 | 89.9643 | 95.3653 | 95.8557 | 99.44 | 117.3124 | 71.9429 | 18.347 | 574.707 | 393.7373 | 103.3471 | 103.9989 | 102.9994 | 0.72627 | 0.82545 | 0.84116 | -0.00062554 | 89.9969 | 83.9517 | 1.4916 | 0.72627 | 0.00080549 | 15.8373 | 13.6712
LZ | OS265386T | LZ OS2T #1 | 11.7833 | 1799.821 | 89.9663 | 24.9111 | 39.9763 | 174.9288 | 39.9308 | 89.9737 | 95.341 | 95.8487 | 99.44 | 116.5512 | 75.3945 | 18.2913 | 588.7227 | 393.7373 | 103.6059 | 103.99 | 103.0198 | 0.72486 | 0.82545 | 0.84116 | -0.00062554 | 90.0007 | 84.0739 | 1.4498 | 0.72486 | 0.00080666 | 16.0633 | 13.893
LZ | OS265386T | LZ OS2T #1 | 11.7917 | 1799.585 | 89.9677 | 24.9282 | 40.006 | 174.9566 | 39.9105 | 89.9622 | 95.3481 | 95.8519 | 99.44 | 109.2283 | 73.8686 | 18.347 | 588.0529 | 393.3936 | 103.4726 | 103.9925 | 103.013 | 0.72632 | 0.82545 | 0.84116 | -0.00062554 | 90.0091 | 83.8978 | 1.4826 | 0.72633 | 0.00080495 | 15.8284 | 13.6625
LZ | OS265386T | LZ OS2T #1 | 11.8 | 1799.924 | 89.9706 | 24.9317 | 40.003 | 174.9342 | 39.9196 | 90.0409 | 95.3808 | 95.8517 | 99.44 | 109.3146 | 74.5323 | 18.347 | 585.092 | 393.7373 | 103.5781 | 103.9807 | 103.0547 | 0.7265 | 0.82545 | 0.84116 | -0.00062554 | 90.0091 | 83.9178 | 1.4938 | 0.72651 | 0.00080514 | 15.7994 | 13.634
LZ | OS265386T | LZ OS2T #1 | 11.8083 | 1799.56 | 89.9517 | 24.9653 | 39.9965 | 174.9007 | 39.8825 | 89.9935 | 95.3092 | 95.8548 | 99.44 | 123.6991 | 73.2177 | 18.347 | 575.6006 | 393.7373 | 103.6759 | 104.0065 | 102.9928 | 0.7265 | 0.82545 | 0.84116 | -0.00062554 | 90.0054 | 83.8704 | 1.4893 | 0.72651 | 0.00080469 | 15.7997 | 13.6343
LZ | OS265386T | LZ OS2T #1 | 11.8167 | 1799.506 | 89.9414 | 25.0031 | 40.0058 | 174.989 | 39.8906 | 90.0013 | 95.3709 | 95.8399 | 99.44 | 101.9292 | 76.1551 | 18.347 | 567.9581 | 393.3936 | 103.7608 | 104.0061 | 103.0062 | 0.72587 | 0.82545 | 0.84116 | -0.00062554 | 90 | 84.0576 | 1.4726 | 0.72587 | 0.0008065 | 15.901 | 13.7337
LZ | OS265386T | LZ OS2T #1 | 11.825 | 1799.364 | 89.9591 | 24.9711 | 39.9887 | 174.9714 | 39.893 | 89.9875 | 95.3399 | 95.833 | 99.44 | 112.7639 | 74.1586 | 18.347 | 565.4889 | 393.7373 | 103.6529 | 103.987 | 103.0071 | 0.72702 | 0.82545 | 0.84116 | -0.00062554 | 90.0048 | 83.95 | 1.5013 | 0.72703 | 0.00080546 | 15.7167 | 13.5528
LZ | OS265386T | LZ OS2T #1 | 11.8333 | 1799.541 | 89.9578 | 25.023 | 40.0395 | 175.0031 | 39.9861 | 90.0222 | 95.3396 | 95.8339 | 99.44 | 113.0219 | 73.3109 | 18.347 | 577.4323 | 393.7373 | 103.9141 | 104.0188 | 102.986 | 0.72644 | 0.82545 | 0.84116 | -0.00062554 | 90.0168 | 83.8662 | 1.494 | 0.72645 | 0.00080463 | 15.8091 | 13.6436
LZ | OS265386T | LZ OS2T #1 | 11.8417 | 1800.732 | 89.9756 | 25.048 | 39.9793 | 175.1746 | 39.9755 | 89.9801 | 95.338 | 95.8473 | 99.44 | 109.9185 | 74.122 | 18.347 | 587.758 | 393.7373 | 103.9155 | 104.0061 | 103.0543 | 0.72681 | 0.82545 | 0.84116 | -0.00062554 | 90.0165 | 84.0215 | 1.4955 | 0.72682 | 0.00080612 | 15.7493 | 13.5849
LZ | OS265386T | LZ OS2T #1 | 11.85 | 1800.932 | 89.9801 | 25.0249 | 39.9675 | 175.0623 | 40.057 | 89.9898 | 95.3222 | 95.8481 | 99.44 | 106.9693 | 75.0297 | 18.347 | 587.256 | 393.3936 | 103.7663 | 103.9928 | 102.966 | 0.72648 | 0.82545 | 0.84116 | -0.00062554 | 90.0242 | 83.9533 | 1.4959 | 0.72649 | 0.00080545 | 15.8015 | 13.6361
LZ | OS265386T | LZ OS2T #1 | 11.8583 | 1799.803 | 89.9492 | 25.0221 | 40.005 | 175.078 | 40.0371 | 90.0078 | 95.3259 | 95.8474 | 99.44 | 109.3996 | 68.0889 | 18.2822 | 577.9014 | 393.7373 | 103.885 | 103.9979 | 103.0605 | 0.72652 | 0.82545 | 0.84116 | -0.00062554 | 90.0166 | 83.9286 | 1.4911 | 0.72653 | 0.00080523 | 15.7962 | 13.6309
LZ | OS265386T | LZ OS2T #1 | 11.8667 | 1799.827 | 89.9403 | 24.9864 | 39.9981 | 175.0442 | 40.0794 | 90.0153 | 95.3552 | 95.8533 | 99.44 | 105.4824 | 76.9025 | 18.347 | 570.082 | 393.7373 | 103.7678 | 104.0093 | 103.0062 | 0.72657 | 0.82545 | 0.84116 | -0.00062554 | 90.0205 | 83.937 | 1.4833 | 0.72658 | 0.0008053 | 15.7882 | 13.623
LZ | OS265386T | LZ OS2T #1 | 11.875 | 1800.099 | 89.9944 | 24.8509 | 39.9822 | 175.0437 | 40.0542 | 90.0048 | 95.3447 | 95.8494 | 99.44 | 110.9958 | 75.0995 | 18.347 | 568.7404 | 393.7373 | 103.7181 | 104.0064 | 102.9927 | 0.72342 | 0.82545 | 0.84116 | -0.00062554 | 90.0027 | 84.2195 | 1.4911 | 0.72343 | 0.00080805 | 16.2933 | 14.1187
LZ | OS265386T | LZ OS2T #1 | 11.8833 | 1799.641 | 89.9721 | 24.848 | 39.9597 | 175.0629 | 40.0584 | 90.0191 | 95.3837 | 95.854 | 99.44 | 107.7939 | 70.7549 | 18.347 | 572.3148 | 393.7373 | 103.8439 | 103.9964 | 103.04 | 0.7265 | 0.82545 | 0.84116 | -0.00062554 | 90.0277 | 84.0015 | 1.4975 | 0.72652 | 0.0008059 | 15.7975 | 13.6322
LZ | OS265386T | LZ OS2T #1 | 11.8917 | 1800.433 | 89.996 | 24.8934 | 39.9814 | 175.0269 | 40.1129 | 90.0305 | 95.3794 | 95.8504 | 99.44 | 120.5296 | 73.4536 | 18.347 | 575.4448 | 393.7373 | 103.7212 | 104.0125 | 103.013 | 0.72681 | 0.82545 | 0.84116 | -0.00062554 | 90.0287 | 83.9322 | 1.4943 | 0.72683 | 0.00080523 | 15.7479 | 13.5835
LZ | OS265386T | LZ OS2T #1 | 11.9 | 1799.912 | 89.9878 | 24.9044 | 39.938 | 175.0835 | 40.0742 | 90.0174 | 95.3673 | 95.8554 | 99.44 | 112.2961 | 74.3524 | 18.347 | 583.8943 | 393.3936 | 103.8681 | 103.9989 | 103.0404 | 0.7265 | 0.82545 | 0.84116 | -0.00062554 | 90.0276 | 84.0145 | 1.4931 | 0.72652 | 0.00080603 | 15.7975 | 13.6322
LZ | OS265386T | LZ OS2T #1 | 11.9083 | 1800.49 | 90.0025 | 24.9239 | 39.9773 | 175.0797 | 40.1015 | 90.0009 | 95.3574 | 95.8529 | 99.44 | 112.0296 | 74.5126 | 18.347 | 589.8148 | 393.7373 | 103.7911 | 103.9903 | 103.0062 | 0.72624 | 0.82545 | 0.84116 | -0.00062554 | 90.0281 | 84.0406 | 1.5083 | 0.72626 | 0.00080627 | 15.8386 | 13.6725
LZ | OS265386T | LZ OS2T #1 | 11.9167 | 1800.307 | 90.0005 | 24.9434 | 39.9648 | 175.0003 | 40.0372 | 90.0021 | 95.3701 | 95.8536 | 99.44 | 107.9874 | 72.0683 | 18.347 | 586.8247 | 393.7373 | 103.6127 | 103.9787 | 103.0198 | 0.72659 | 0.82545 | 0.84116 | -0.00062554 | 90.0437 | 83.8938 | 1.5052 | 0.72662 | 0.00080483 | 15.7822 | 13.6171
LZ | OS265386T | LZ OS2T #1 | 11.925 | 1799.694 | 89.9962 | 24.9505 | 40.0136 | 174.9839 | 40.0354 | 90.0138 | 95.3279 | 95.8533 | 99.44 | 121.6035 | 70.1979 | 18.347 | 572.8955 | 393.7373 | 103.7181 | 104.009 | 103.0062 | 0.72645 | 0.82545 | 0.84116 | -0.00062554 | 90.0299 | 84.014 | 1.4919 | 0.72647 | 0.00080602 | 15.8051 | 13.6396
LZ | OS265386T | LZ OS2T #1 | 11.9333 | 1799.692 | 90.0255 | 25.0079 | 40.0257 | 174.9843 | 39.9808 | 90.0036 | 95.3668 | 95.8506 | 99.44 | 110.8564 | 77.5858 | 18.3461 | 568.2492 | 393.3936 | 103.6736 | 103.9961 | 103.0266 | 0.72507 | 0.82545 | 0.84116 | -0.00062554 | 90.0306 | 84.0899 | 1.2663 | 0.72509 | 0.00080674 | 16.0259 | 13.8563
LZ | OS265386T | LZ OS2T #1 | 11.9417 | 1799.52 | 90.0193 | 25.0118 | 40.0067 | 175.0273 | 39.9527 | 89.9802 | 95.3962 | 95.8516 | 99.44 | 110.0433 | 73.8943 | 18.347 | 565.1862 | 393.7373 | 103.6719 | 104.0008 | 103.0198 | 0.7265 | 0.82545 | 0.84116 | -0.00062554 | 90.038 | 84.0648 | 1.4954 | 0.72653 | 0.00080648 | 15.7965 | 13.6311
LZ | OS265386T | LZ OS2T #1 | 11.95 | 1800.662 | 90.0484 | 25.0253 | 39.9872 | 175.0101 | 39.9518 | 90.0238 | 95.3769 | 95.8594 | 99.44 | 106.4358 | 70.6709 | 18.347 | 578.3029 | 393.3936 | 103.7003 | 103.9922 | 102.9986 | 0.72639 | 0.82545 | 0.84116 | -0.00062554 | 90.0279 | 83.9861 | 1.4918 | 0.72641 | 0.00080575 | 15.8152 | 13.6495
LZ | OS265386T | LZ OS2T #1 | 11.9583 | 1799.655 | 90.0325 | 24.9335 | 39.9984 | 174.9387 | 39.9707 | 89.9753 | 95.3349 | 95.8593 | 99.44 | 113.3698 | 71.886 | 18.347 | 585.5868 | 393.7373 | 103.5368 | 103.9927 | 103.013 | 0.72635 | 0.82545 | 0.84116 | -0.00062554 | 90.0318 | 83.9985 | 1.4914 | 0.72637 | 0.00080586 | 15.8212 | 13.6554
LZ | OS265386T | LZ OS2T #1 | 11.9667 | 1799.854 | 90.0254 | 24.8454 | 40.0074 | 174.9926 | 39.9538 | 90.0268 | 95.3709 | 95.8557 | 99.44 | 106.7881 | 74.3298 | 18.3469 | 586.0388 | 393.7373 | 103.6798 | 103.9877 | 102.9901 | 0.7265 | 0.82545 | 0.84116 | -0.00062554 | 90.0044 | 84.0195 | 1.492 | 0.7265 | 0.00080612 | 15.7998 | 13.6345
LZ | OS265386T | LZ OS2T #1 | 11.975 | 1799.772 | 90.014 | 24.7973 | 40.0056 | 174.9261 | 39.9318 | 89.9759 | 95.3662 | 95.8628 | 99.44 | 117.7617 | 72.5076 | 18.2969 | 580.2508 | 393.7373 | 103.6722 | 103.9885 | 103.074 | 0.72628 | 0.82545 | 0.84116 | -0.00062554 | 89.9976 | 84.0209 | 1.4927 | 0.72627 | 0.00080615 | 15.8367 | 13.6706
LZ | OS265386T | LZ OS2T #1 | 11.9833 | 1800.146 | 89.9975 | 24.8101 | 39.9618 | 174.8553 | 39.9026 | 89.9746 | 95.3342 | 95.8593 | 99.44 | 119.191 | 74.1664 | 18.1647 | 576.6249 | 393.7373 | 103.6339 | 103.9978 | 102.9994 | 0.7262 | 0.82545 | 0.84116 | -0.00062554 | 89.9844 | 83.889 | 1.4967 | 0.72619 | 0.00080492 | 15.8497 | 13.6834
LZ | OS265386T | LZ OS2T #1 | 11.9917 | 1799.92 | 89.9945 | 24.8266 | 39.9571 | 174.9184 | 39.8982 | 89.9684 | 95.3656 | 95.8586 | 99.44 | 111.6079 | 74.3382 | 18.3395 | 567.3434 | 393.3936 | 103.4681 | 104.0017 | 103.0198 | 0.72321 | 0.82545 | 0.84116 | -0.00062554 | 89.9998 | 84.0944 | 1.474 | 0.72321 | 0.00080685 | 16.3287 | 14.1534
LZ | OS265386T | LZ OS2T #1 | 12 | 1800.79 | 90.01 | 24.8559 | 40.0178 | 174.8361 | 39.9617 | 90.0023 | 95.3471 | 95.8565 | 99.44 | 118.6943 | 73.0272 | 18.347 | 571.6389 | 393.7373 | 103.5229 | 104.0039 | 102.9927 | 0.72667 | 0.82545 | 0.84116 | -0.00062554 | 89.9953 | 83.9312 | 1.497 | 0.72667 | 0.0008053 | 15.7741 | 13.6092
LZ | OS265386T | LZ OS2T #1 | 12.0083 | 1799.646 | 89.9755 | 24.8848 | 39.9624 | 174.795 | 40.0059 | 90.0227 | 95.3467 | 95.8615 | 99.44 | 103.0148 | 72.5447 | 18.347 | 574.3995 | 393.7373 | 103.8252 | 103.9981 | 103.0063 | 0.72619 | 0.82545 | 0.84116 | -0.00062554 | 89.9864 | 84.001 | 1.49 | 0.72618 | 0.00080599 | 15.851 | 13.6847
LZ | OS265386T | LZ OS2T #1 | 12.0167 | 1799.961 | 89.9856 | 24.8864 | 39.9603 | 174.9509 | 40.0291 | 89.9755 | 95.3625 | 95.8617 | 99.44 | 116.5819 | 75.5679 | 18.347 | 585.0499 | 393.7373 | 103.7495 | 103.9883 | 103.0198 | 0.7265 | 0.82545 | 0.84116 | -0.00062554 | 89.9865 | 83.8998 | 1.5005 | 0.72649 | 0.00080502 | 15.8017 | 13.6363
LZ | OS265386T | LZ OS2T #1 | 12.025 | 1799.677 | 89.9862 | 24.8795 | 39.9626 | 174.8343 | 40.0359 | 90.0035 | 95.3279 | 95.8597 | 99.44 | 108.4715 | 75.6944 | 18.347 | 590.4523 | 393.7373 | 103.4717 | 103.9982 | 102.9995 | 0.72618 | 0.82545 | 0.84116 | -0.00062554 | 89.9951 | 83.9986 | 1.4965 | 0.72618 | 0.00080595 | 15.8524 | 13.686
LZ | OS265386T | LZ OS2T #1 | 12.0333 | 1799.648 | 89.9878 | 24.8699 | 39.9993 | 174.9334 | 40.069 | 89.9772 | 95.3702 | 95.8603 | 99.44 | 103.9753 | 67.9361 | 18.347 | 584.0289 | 393.7373 | 103.4407 | 103.9711 | 103.0469 | 0.7265 | 0.82545 | 0.84116 | -0.00062554 | 89.9851 | 83.9287 | 1.5036 | 0.72649 | 0.0008053 | 15.8019 | 13.6365
LZ | OS265386T | LZ OS2T #1 | 12.0417 | 1800.581 | 89.9878 | 24.8925 | 39.9998 | 174.9071 | 40.0542 | 89.9877 | 95.3536 | 95.8605 | 99.44 | 122.3702 | 74.2127 | 18.2674 | 574.465 | 393.7373 | 103.3065 | 103.9967 | 102.9723 | 0.72589 | 0.82545 | 0.84116 | -0.00062554 | 89.9946 | 83.9847 | 1.4765 | 0.72588 | 0.00080581 | 15.8989 | 13.7317
LZ | OS265386T | LZ OS2T #1 | 12.05 | 1800.15 | 89.967 | 24.8924 | 39.9853 | 175.0251 | 40.056 | 89.9805 | 95.338 | 95.862 | 99.44 | 97.6182 | 73.6392 | 18.2121 | 570.6015 | 393.7373 | 103.0924 | 103.9855 | 103.0198 | 0.72619 | 0.82545 | 0.84116 | -0.00062554 | 89.9625 | 83.9281 | 1.4907 | 0.72617 | 0.00080534 | 15.8538 | 13.6874
LZ | OS265386T | LZ OS2T #1 | 12.0583 | 1799.518 | 89.9792 | 24.8144 | 39.9726 | 175.0243 | 40.0444 | 90.0083 | 95.3187 | 95.8607 | 99.44 | 125.1436 | 73.7938 | 18.347 | 572.3425 | 393.3936 | 103.1308 | 103.9896 | 102.9927 | 0.72622 | 0.82545 | 0.84116 | -0.00062554 | 89.972 | 84.0637 | 1.4976 | 0.7262 | 0.00080662 | 15.8486 | 13.6823
LZ | OS265386T | LZ OS2T #1 | 12.0667 | 1799.407 | 89.9883 | 24.7187 | 39.9663 | 175.0372 | 40.0092 | 89.9735 | 95.3365 | 95.8559 | 99.44 | 115.4741 | 72.076 | 18.347 | 578.3627 | 393.7373 | 103.1782 | 104.0035 | 103.0381 | 0.7265 | 0.82545 | 0.84116 | -0.00062554 | 89.9745 | 84.0345 | 1.4922 | 0.72649 | 0.00080634 | 15.8028 | 13.6374
LZ | OS265386T | LZ OS2T #1 | 12.075 | 1799.939 | 90.0113 | 24.707 | 39.9842 | 175.0596 | 40.0076 | 89.9801 | 95.3459 | 95.854 | 99.44 | 111.1405 | 72.7044 | 18.347 | 583.8397 | 393.7373 | 103.3076 | 103.9991 | 103.0401 | 0.7264 | 0.82545 | 0.84116 | -0.00062554 | 89.9909 | 84.0903 | 1.4926 | 0.72639 | 0.00080683 | 15.8175 | 13.6518
LZ | OS265386T | LZ OS2T #1 | 12.0833 | 1799.578 | 90.0226 | 24.6867 | 39.9748 | 175.0203 | 40.0073 | 90.0008 | 95.3451 | 95.8577 | 99.44 | 106.1029 | 77.1951 | 18.347 | 587.4148 | 393.3936 | 103.3749 | 103.9809 | 102.9859 | 0.7231 | 0.82545 | 0.84116 | -0.00062554 | 89.9725 | 84.1513 | 1.4294 | 0.72308 | 0.00080746 | 16.3493 | 14.1737
LZ | OS265386T | LZ OS2T #1 | 12.0917 | 1800.251 | 90.0376 | 24.7368 | 39.9666 | 175.0149 | 40.0207 | 90.015 | 95.3508 | 95.8597 | 99.44 | 116.4775 | 75.3917 | 18.2471 | 583.4448 | 393.7373 | 103.2887 | 103.9918 | 103.0272 | 0.7265 | 0.82545 | 0.84116 | -0.00062554 | 89.9825 | 84.0485 | 1.4949 | 0.72649 | 0.00080645 | 15.802 | 13.6366
LZ | OS265386T | LZ OS2T #1 | 12.1 | 1799.972 | 90.0165 | 24.7457 | 39.9811 | 175.0197 | 40.0178 | 90.0124 | 95.3968 | 95.8562 | 99.44 | 105.1429 | 72.5147 | 18.3469 | 574.916 | 393.7373 | 103.4778 | 104.0061 | 102.9995 | 0.72619 | 0.82545 | 0.84116 | -0.00062554 | 89.9882 | 84.0508 | 1.4784 | 0.72618 | 0.00080646 | 15.851 | 13.6846
LZ | OS265386T | LZ OS2T #1 | 12.1083 | 1799.919 | 90.0213 | 24.774 | 39.9662 | 174.9951 | 40.0128 | 90.011 | 95.3533 | 95.8548 | 99.44 | 104.8011 | 76.0409 | 18.3265 | 569.9102 | 393.3936 | 103.3827 | 104.006 | 103.0867 | 0.72619 | 0.82545 | 0.84116 | -0.00062554 | 89.9947 | 83.9083 | 1.4889 | 0.72619 | 0.00080508 | 15.8505 | 13.6842
LZ | OS265386T | LZ OS2T #1 | 12.1167 | 1799.668 | 90.0026 | 24.7887 | 39.9434 | 175.0105 | 39.9891 | 89.9884 | 95.3691 | 95.8603 | 99.44 | 118.4723 | 75.3975 | 18.347 | 571.3813 | 393.3936 | 103.2829 | 103.993 | 103.0333 | 0.726 | 0.82545 | 0.84116 | -0.00062554 | 89.9778 | 84.0653 | 1.4685 | 0.72598 | 0.00080662 | 15.8832 | 13.7163
LZ | OS265386T | LZ OS2T #1 | 12.125 | 1799.651 | 90.0135 | 24.8219 | 39.9571 | 174.909 | 39.957 | 89.9962 | 95.3339 | 95.8597 | 99.44 | 117.9391 | 74.7265 | 18.347 | 579.1268 | 393.7373 | 103.4169 | 104.0024 | 103.006 | 0.7265 | 0.82545 | 0.84116 | -0.00062554 | 89.9729 | 83.938 | 1.4937 | 0.72648 | 0.00080541 | 15.8031 | 13.6376
LZ | OS265386T | LZ OS2T #1 | 12.1333 | 1799.84 | 89.9632 | 24.8261 | 39.9341 | 174.976 | 39.9405 | 89.9811 | 95.3233 | 95.8543 | 99.44 | 113.3037 | 73.6689 | 18.347 | 589.9104 | 393.7373 | 103.2458 | 103.9987 | 103.0401 | 0.72623 | 0.82545 | 0.84116 | -0.00062554 | 89.9791 | 83.8449 | 1.4982 | 0.72622 | 0.00080451 | 15.845 | 13.6788
LZ | OS265386T | LZ OS2T #1 | 12.1417 | 1799.927 | 89.97 | 24.8366 | 39.9402 | 175.028 | 39.9064 | 89.9713 | 95.3202 | 95.8547 | 99.44 | 112.2199 | 72.2028 | 18.3392 | 586.3608 | 393.3936 | 103.5279 | 104.005 | 102.9592 | 0.72588 | 0.82545 | 0.84116 | -0.00062554 | 89.9622 | 83.8035 | 1.4921 | 0.72585 | 0.00080415 | 15.9036 | 13.7363
LZ | OS265386T | LZ OS2T #1 | 12.15 | 1799.842 | 89.9702 | 24.8002 | 39.9609 | 174.8483 | 39.9294 | 89.9919 | 95.3783 | 95.8576 | 99.44 | 104.2064 | 74.6517 | 18.3467 | 581.4938 | 393.7373 | 103.2105 | 103.9753 | 103.0559 | 0.7265 | 0.82545 | 0.84116 | -0.00062554 | 89.9685 | 83.8244 | 1.4954 | 0.72648 | 0.00080433 | 15.8034 | 13.6379
LZ | OS265386T | LZ OS2T #1 | 12.1583 | 1799.771 | 89.9655 | 24.7321 | 39.9267 | 174.8635 | 39.9181 | 89.9817 | 95.3399 | 95.8581 | 99.44 | 116.455 | 79.5507 | 18.3078 | 570.6666 | 393.7373 | 103.3078 | 104.0101 | 103.013 | 0.72616 | 0.82545 | 0.84116 | -0.00062554 | 89.9576 | 83.9238 | 1.4951 | 0.72613 | 0.00080531 | 15.8597 | 13.6932
LZ | OS265386T | LZ OS2T #1 | 12.1667 | 1800.035 | 89.9373 | 24.7163 | 39.9745 | 174.8378 | 39.9198 | 90.0106 | 95.3599 | 95.855 | 99.44 | 97.5042 | 75.0218 | 18.3468 | 568.6669 | 393.7373 | 103.3819 | 104.0069 | 102.9927 | 0.72588 | 0.82545 | 0.84116 | -0.00062554 | 89.9718 | 83.9404 | 1.4912 | 0.72586 | 0.00080544 | 15.9027 | 13.7354
LZ | OS265386T | LZ OS2T #1 | 12.175 | 1800.368 | 89.9268 | 24.7157 | 39.9299 | 174.8696 | 39.955 | 89.9642 | 95.3309 | 95.8552 | 99.44 | 115.3007 | 73.9212 | 18.2086 | 571.7307 | 393.7373 | 103.29 | 103.9908 | 102.9927 | 0.7235 | 0.82545 | 0.84116 | -0.00062554 | 89.9937 | 84.062 | 1.4893 | 0.7235 | 0.00080656 | 16.282 | 14.1076
LZ | OS265386T | LZ OS2T #1 | 12.1833 | 1799.842 | 89.9654 | 24.7732 | 39.9423 | 174.9052 | 39.9358 | 89.9915 | 95.3364 | 95.8516 | 99.44 | 116.0787 | 71.2784 | 18.347 | 580.631 | 393.7373 | 103.1712 | 104.0105 | 102.9859 | 0.7262 | 0.82545 | 0.84116 | -0.00062554 | 89.9863 | 83.8861 | 1.4976 | 0.72619 | 0.00080489 | 15.8495 | 13.6832
LZ | OS265386T | LZ OS2T #1 | 12.1917 | 1799.718 | 89.9721 | 24.8321 | 39.9796 | 174.8188 | 40.0223 | 90.0102 | 95.3503 | 95.8528 | 99.44 | 113.6368 | 73.6236 | 18.347 | 584.12 | 393.3936 | 103.1499 | 103.991 | 102.9859 | 0.72564 | 0.82545 | 0.84116 | -0.00062554 | 89.994 | 83.8985 | 1.4934 | 0.72564 | 0.00080499 | 15.9388 | 13.7708
LZ | OS265386T | LZ OS2T #1 | 12.2 | 1799.767 | 90.0003 | 24.849 | 39.9661 | 174.8444 | 40.0413 | 90.006 | 95.3559 | 95.8556 | 99.44 | 120.6514 | 72.8338 | 18.347 | 588.7635 | 393.3936 | 103.4231 | 103.9939 | 103.0062 | 0.72228 | 0.82545 | 0.84116 | -0.00062554 | 90.0162 | 83.9494 | 1.4728 | 0.72229 | 0.00080543 | 16.4758 | 14.2978
LZ | OS265386T | LZ OS2T #1 | 12.2083 | 1800.356 | 89.989 | 24.8801 | 39.9689 | 174.8643 | 40.0139 | 90.0218 | 95.3808 | 95.8487 | 99.44 | 97.3627 | 71.6376 | 18.2507 | 584.6624 | 393.3936 | 103.28 | 103.9954 | 102.9927 | 0.72588 | 0.82545 | 0.84116 | -0.00062554 | 90.0225 | 83.8636 | 1.4868 | 0.72589 | 0.00080459 | 15.8975 | 13.7303
LZ | OS265386T | LZ OS2T #1 | 12.2167 | 1800.243 | 90.0019 | 24.9233 | 40.035 | 174.863 | 40.1209 | 90.053 | 95.3744 | 95.8551 | 99.44 | 118.8263 | 78.2636 | 18.1701 | 577.0303 | 393.3936 | 103.3943 | 104.0025 | 102.9724 | 0.72578 | 0.82545 | 0.84116 | -0.00062554 | 90.044 | 83.8683 | 1.4886 | 0.72581 | 0.00080459 | 15.9107 | 13.7432
LZ | OS265386T | LZ OS2T #1 | 12.225 | 1800.683 | 90.0244 | 24.9579 | 40.0241 | 174.9558 | 40.0995 | 90.0117 | 95.3889 | 95.8626 | 99.44 | 106.3458 | 75.4084 | 18.347 | 567.3775 | 393.3936 | 103.414 | 103.9939 | 102.9928 | 0.72619 | 0.82545 | 0.84116 | -0.00062554 | 90.0485 | 83.8541 | 1.4938 | 0.72622 | 0.00080444 | 15.8452 | 13.679
LZ | OS265386T | LZ OS2T #1 | 12.2333 | 1799.956 | 90.0071 | 24.9149 | 40.0067 | 174.9079 | 40.1381 | 90.0149 | 95.3785 | 95.8576 | 99.44 | 117.8855 | 76.9169 | 18.3347 | 568.7003 | 393.3936 | 103.4199 | 103.9914 | 102.9531 | 0.72624 | 0.82545 | 0.84116 | -0.00062554 | 90.0356 | 83.847 | 1.5118 | 0.72626 | 0.0008044 | 15.8383 | 13.6722
LZ | OS265386T | LZ OS2T #1 | 12.2417 | 1799.261 | 90.0234 | 24.8436 | 40.0187 | 174.9328 | 40.105 | 90.014 | 95.3527 | 95.8617 | 99.44 | 116.4391 | 71.2934 | 18.347 | 580.02 | 393.3936 | 103.6026 | 103.9997 | 103.0328 | 0.72587 | 0.82545 | 0.84116 | -0.00062554 | 90.0363 | 83.9985 | 1.485 | 0.72589 | 0.00080585 | 15.898 | 13.7308
LZ | OS265386T | LZ OS2T #1 | 12.25 | 1799.579 | 90.0249 | 24.8199 | 40.0003 | 175.0065 | 40.0351 | 90.0084 | 95.3609 | 95.856 | 99.44 | 106.675 | 76.025 | 18.347 | 588.8757 | 393.3936 | 103.5896 | 103.9871 | 103.0092 | 0.72597 | 0.82545 | 0.84116 | -0.00062554 | 90.0482 | 83.8881 | 1.4805 | 0.726 | 0.00080477 | 15.8811 | 13.7142
LZ | OS265386T | LZ OS2T #1 | 12.2583 | 1800.088 | 90.0164 | 24.8063 | 40.0286 | 175.072 | 40.026 | 90.0275 | 95.3862 | 95.8487 | 99.44 | 116.8076 | 75.4044 | 18.338 | 590.1655 | 393.7373 | 103.5983 | 103.9932 | 102.9995 | 0.72463 | 0.82545 | 0.84116 | -0.00062554 | 90.0398 | 84.0617 | 1.5029 | 0.72466 | 0.00080645 | 16.0955 | 13.9245
LZ | OS265386T | LZ OS2T #1 | 12.2667 | 1799.735 | 90.011 | 24.853 | 40.018 | 175.0713 | 40.004 | 90.0132 | 95.3944 | 95.856 | 99.44 | 104.6958 | 73.4292 | 18.347 | 581.6376 | 393.3936 | 103.8856 | 103.9817 | 102.9995 | 0.72646 | 0.82545 | 0.84116 | -0.00062554 | 90.0444 | 83.8752 | 1.4915 | 0.72648 | 0.00080465 | 15.8032 | 13.6377
LZ | OS265386T | LZ OS2T #1 | 12.275 | 1799.719 | 90.0277 | 24.8737 | 40.0372 | 175.1235 | 40.0245 | 90.0055 | 95.3903 | 95.8641 | 99.44 | 109.4647 | 74.9827 | 18.2913 | 573.1823 | 393.3936 | 103.9365 | 103.9891 | 102.9724 | 0.72588 | 0.82545 | 0.84116 | -0.00062554 | 90.0417 | 83.9338 | 1.4975 | 0.7259 | 0.00080522 | 15.8957 | 13.7285
LZ | OS265386T | LZ OS2T #1 | 12.2833 | 1799.927 | 90.017 | 24.9503 | 40.0374 | 175.0396 | 39.9349 | 90.0284 | 95.3774 | 95.857 | 99.44 | 119.3037 | 77.8766 | 18.3432 | 569.4784 | 393.3936 | 103.7479 | 104.0074 | 103.0334 | 0.72616 | 0.82545 | 0.84116 | -0.00062554 | 90.0443 | 83.9524 | 1.4998 | 0.72619 | 0.00080539 | 15.8503 | 13.6839
LZ | OS265386T | LZ OS2T #1 | 12.2917 | 1799.438 | 90.0202 | 24.9646 | 40.0293 | 175.016 | 39.8738 | 89.9903 | 95.364 | 95.8508 | 99.44 | 114.571 | 74.4904 | 18.347 | 570.45 | 393.3936 | 103.6792 | 104.0029 | 102.9995 | 0.72617 | 0.82545 | 0.84116 | -0.00062554 | 90.0406 | 83.9304 | 1.4934 | 0.72619 | 0.00080519 | 15.8499 | 13.6835
LZ | OS265386T | LZ OS2T #1 | 12.3 | 1800.184 | 90.0216 | 24.9993 | 40.0187 | 175.1314 | 39.8793 | 89.9981 | 95.3584 | 95.8449 | 99.44 | 116.2046 | 74.28 | 18.347 | 584.5936 | 393.3936 | 103.8136 | 103.996 | 103.0062 | 0.72619 | 0.82545 | 0.84116 | -0.00062554 | 90.0241 | 83.9853 | 1.4874 | 0.72621 | 0.00080575 | 15.8477 | 13.6814
LZ | OS265386T | LZ OS2T #1 | 12.3083 | 1799.55 | 90.0101 | 25.0356 | 39.9955 | 175.0844 | 39.8751 | 90.0106 | 95.3797 | 95.8516 | 99.44 | 104.9319 | 72.7652 | 18.3469 | 590.548 | 393.7373 | 103.8993 | 103.9906 | 102.9862 | 0.72588 | 0.82545 | 0.84116 | -0.00062554 | 90.0306 | 84.1494 | 1.4922 | 0.7259 | 0.00080731 | 15.8966 | 13.7294
LZ | OS265386T | LZ OS2T #1 | 12.3167 | 1799.83 | 90.0222 | 25.0416 | 40.008 | 175.0424 | 39.885 | 90.0047 | 95.3543 | 95.8487 | 99.44 | 110.7169 | 74.3684 | 18.2479 | 586.2526 | 393.3936 | 103.8258 | 103.9807 | 102.9863 | 0.72614 | 0.82545 | 0.84116 | -0.00062554 | 90.0092 | 84.0009 | 1.519 | 0.72615 | 0.00080594 | 15.8573 | 13.6908
LZ | OS265386T | LZ OS2T #1 | 12.325 | 1800.464 | 90.0399 | 25.0803 | 40.0331 | 175.0733 | 39.9361 | 90.0289 | 95.3679 | 95.8598 | 99.44 | 112.5166 | 76.4597 | 18.1478 | 577.8614 | 393.3936 | 103.5973 | 103.9906 | 103.013 | 0.72562 | 0.82545 | 0.84116 | -0.00062554 | 90.0211 | 84.037 | 1.5038 | 0.72563 | 0.00080626 | 15.9393 | 13.7713
LZ | OS265386T | LZ OS2T #1 | 12.3333 | 1800.132 | 90.0448 | 25.0603 | 40.0281 | 174.9956 | 39.9779 | 89.997 | 95.3506 | 95.855 | 99.44 | 106.7909 | 76.4825 | 18.2574 | 572.6766 | 393.3936 | 103.6767 | 104.0031 | 102.9723 | 0.72588 | 0.82545 | 0.84116 | -0.00062554 | 90.0239 | 83.915 | 1.4874 | 0.72589 | 0.00080508 | 15.8978 | 13.7306
LZ | OS265386T | LZ OS2T #1 | 12.3417 | 1799.781 | 90.0081 | 24.9954 | 40.0101 | 175.0379 | 39.9886 | 89.9994 | 95.3293 | 95.861 | 99.44 | 96.9647 | 74.3523 | 18.0705 | 566.95 | 393.3936 | 103.6842 | 103.9885 | 103.0062 | 0.72566 | 0.82545 | 0.84116 | -0.00062554 | 90.0004 | 83.9391 | 1.5019 | 0.72566 | 0.00080536 | 15.9342 | 13.7663
LZ | OS265386T | LZ OS2T #1 | 12.35 | 1799.201 | 90.0157 | 24.9826 | 39.995 | 175.1213 | 40.056 | 90.0014 | 95.3385 | 95.8548 | 99.44 | 123.7918 | 76.2842 | 18.3469 | 573.2145 | 393.7373 | 103.3979 | 104.0066 | 102.9724 | 0.72588 | 0.82545 | 0.84116 | -0.00062554 | 90.0121 | 83.9669 | 1.4911 | 0.72589 | 0.0008056 | 15.8987 | 13.7315
LZ | OS265386T | LZ OS2T #1 | 12.3583 | 1799.867 | 89.9951 | 24.9773 | 39.9875 | 175.0015 | 40.0447 | 89.9929 | 95.351 | 95.8526 | 99.44 | 106.2366 | 77.3789 | 18.347 | 581.7458 | 393.3936 | 103.7409 | 104.0135 | 103.0266 | 0.72619 | 0.82545 | 0.84116 | -0.00062554 | 90.0016 | 84.0096 | 1.4921 | 0.72619 | 0.00080604 | 15.8503 | 13.684
LZ | OS265386T | LZ OS2T #1 | 12.3667 | 1800.175 | 89.9994 | 25.0584 | 39.9888 | 174.9811 | 40.0946 | 90.0111 | 95.3582 | 95.849 | 99.44 | 114.196 | 76.7745 | 18.1951 | 587.327 | 393.3936 | 103.7105 | 103.9871 | 103.0107 | 0.72406 | 0.82545 | 0.84116 | -0.00062554 | 90.0118 | 84.0708 | 1.492 | 0.72407 | 0.0008066 | 16.1893 | 14.0167
LZ | OS265386T | LZ OS2T #1 | 12.375 | 1800.528 | 89.9855 | 25.0861 | 39.9641 | 174.8387 | 40.0888 | 89.9816 | 95.3614 | 95.8517 | 99.44 | 117.977 | 75.305 | 18.1204 | 583.8174 | 393.7373 | 103.555 | 103.9922 | 102.9927 | 0.72627 | 0.82545 | 0.84116 | -0.00062554 | 89.9949 | 84.005 | 1.4967 | 0.72627 | 0.00080601 | 15.8373 | 13.6713
LZ | OS265386T | LZ OS2T #1 | 12.3833 | 1799.806 | 90.0061 | 25.1868 | 39.9841 | 175.12 | 40.0587 | 90.0028 | 95.3774 | 95.8564 | 99.44 | 93.4291 | 77.2175 | 18.1899 | 578.5887 | 393.3936 | 103.6762 | 103.986 | 103.0065 | 0.7256 | 0.82545 | 0.84116 | -0.00062554 | 90.0108 | 83.9375 | 1.4968 | 0.72561 | 0.00080532 | 15.9433 | 13.7753
LZ | OS265386T | LZ OS2T #1 | 12.3917 | 1800.346 | 89.9847 | 25.205 | 39.9891 | 175.0943 | 40.0941 | 89.9889 | 95.3359 | 95.8552 | 99.44 | 115.4472 | 77.3714 | 18.2782 | 573.3737 | 393.3936 | 103.409 | 104.0119 | 102.9656 | 0.72604 | 0.82545 | 0.84116 | -0.00062554 | 90.0017 | 83.8322 | 1.4965 | 0.72605 | 0.00080433 | 15.8731 | 13.7063
LZ | OS265386T | LZ OS2T #1 | 12.4 | 1800.285 | 90.0095 | 25.2498 | 39.984 | 174.9682 | 40.0908 | 89.9929 | 95.3522 | 95.855 | 99.44 | 109.9637 | 83.1175 | 18.2964 | 569.0232 | 393.3936 | 103.3685 | 104.0098 | 103.0144 | 0.72631 | 0.82545 | 0.84116 | -0.00062554 | 89.9917 | 83.9296 | 1.5106 | 0.72631 | 0.00080529 | 15.8313 | 13.6653
LZ | OS265386T | LZ OS2T #1 | 12.4083 | 1799.807 | 89.9793 | 25.1929 | 39.9548 | 175.0058 | 40.0579 | 90.0148 | 95.3763 | 95.8537 | 99.44 | 111.3665 | 79.5406 | 18.3245 | 572.9666 | 393.3936 | 103.2883 | 103.996 | 102.9791 | 0.72619 | 0.82545 | 0.84116 | -0.00062554 | 89.9914 | 83.9417 | 1.5026 | 0.72619 | 0.00080541 | 15.8509 | 13.6845
LZ | OS265386T | LZ OS2T #1 | 12.4167 | 1799.831 | 89.9886 | 25.1285 | 39.9735 | 174.9728 | 40.0022 | 90.0079 | 95.3713 | 95.8521 | 99.44 | 111.3477 | 81.9652 | 18.1948 | 582.9055 | 393.7373 | 102.9274 | 104.0029 | 103.0332 | 0.72618 | 0.82545 | 0.84116 | -0.00062554 | 89.9923 | 83.982 | 1.4975 | 0.72618 | 0.00080579 | 15.8519 | 13.6855
LZ | OS265386T | LZ OS2T #1 | 12.425 | 1800.353 | 89.9885 | 24.9944 | 39.9442 | 174.9438 | 39.9788 | 89.9851 | 95.3274 | 95.8481 | 99.44 | 100.7465 | 76.5046 | 18.347 | 588.0534 | 393.3936 | 103.265 | 103.9948 | 103.0126 | 0.72447 | 0.82545 | 0.84116 | -0.00062554 | 90.0012 | 84.1466 | 1.5033 | 0.72447 | 0.00080735 | 16.1252 | 13.9537
LZ | OS265386T | LZ OS2T #1 | 12.4333 | 1799.764 | 89.9854 | 25.0199 | 39.9679 | 175.007 | 39.9698 | 89.9997 | 95.3387 | 95.8526 | 99.44 | 119.1892 | 75.5301 | 18.2976 | 588.864 | 393.3936 | 103.5546 | 103.9952 | 102.9861 | 0.72586 | 0.82545 | 0.84116 | -0.00062554 | 90.0041 | 83.9209 | 1.4768 | 0.72586 | 0.00080518 | 15.9028 | 13.7355
LZ | OS265386T | LZ OS2T #1 | 12.4417 | 1800.312 | 89.9867 | 25.022 | 39.9629 | 175.0397 | 39.9599 | 90.0102 | 95.332 | 95.8509 | 99.44 | 119.1617 | 76.298 | 18.3027 | 581.4138 | 393.7373 | 103.5202 | 103.9953 | 103.013 | 0.72619 | 0.82545 | 0.84116 | -0.00062554 | 90.0045 | 83.9407 | 1.4974 | 0.72619 | 0.00080537 | 15.8496 | 13.6833
LZ | OS265386T | LZ OS2T #1 | 12.45 | 1800.222 | 89.973 | 25.0183 | 39.9665 | 175.1415 | 39.9091 | 89.9835 | 95.337 | 95.8539 | 99.44 | 111.5322 | 79.8373 | 18.3001 | 573.3333 | 393.3936 | 103.5253 | 104.0062 | 102.999 | 0.72551 | 0.82545 | 0.84116 | -0.00062554 | 90.0056 | 84.1218 | 1.5115 | 0.72551 | 0.0008071 | 15.9591 | 13.7907
LZ | OS265386T | LZ OS2T #1 | 12.4583 | 1800.198 | 89.9781 | 25.0571 | 39.9805 | 175.1558 | 39.9358 | 89.9772 | 95.32 | 95.8441 | 99.44 | 116.003 | 78.8991 | 18.2483 | 571.4734 | 393.7373 | 103.7869 | 104.0019 | 103.0606 | 0.72481 | 0.82545 | 0.84116 | -0.00062554 | 89.996 | 84.1457 | 1.4469 | 0.72481 | 0.00080735 | 16.0713 | 13.9009
LZ | OS265386T | LZ OS2T #1 | 12.4667 | 1800.343 | 90.0011 | 25.0372 | 39.9895 | 175.1144 | 39.9508 | 90.0238 | 95.3796 | 95.8493 | 99.44 | 108.0658 | 73.5841 | 18.3314 | 571.55 | 393.3936 | 103.7352 | 104.001 | 102.999 | 0.72617 | 0.82545 | 0.84116 | -0.00062554 | 89.9887 | 83.9689 | 1.4977 | 0.72617 | 0.00080567 | 15.854 | 13.6876
LZ | OS265386T | LZ OS2T #1 | 12.475 | 1800.199 | 89.9739 | 25.0266 | 39.9997 | 175.0326 | 39.9652 | 89.9994 | 95.3721 | 95.845 | 99.44 | 107.6992 | 75.7336 | 18.347 | 584.7133 | 393.3936 | 103.6205 | 103.9965 | 103.0265 | 0.72591 | 0.82545 | 0.84116 | -0.00062554 | 89.9858 | 83.9692 | 1.4867 | 0.7259 | 0.00080568 | 15.8959 | 13.7287
LZ | OS265386T | LZ OS2T #1 | 12.4833 | 1800.56 | 89.9919 | 25.0287 | 39.9953 | 174.9873 | 39.9615 | 89.9917 | 95.3497 | 95.8527 | 99.44 | 112.931 | 77.413 | 18.2315 | 586.6816 | 393.3936 | 103.9588 | 103.986 | 102.9996 | 0.72588 | 0.82545 | 0.84116 | -0.00062554 | 90.01 | 83.9045 | 1.495 | 0.72588 | 0.00080501 | 15.8989 | 13.7317
LZ | OS265386T | LZ OS2T #1 | 12.4917 | 1801.292 | 89.978 | 25.0315 | 40.0073 | 174.9523 | 39.9803 | 89.9928 | 95.3573 | 95.8518 | 99.44 | 109.4905 | 75.7487 | 18.3326 | 586.3727 | 393.3936 | 103.6055 | 103.9881 | 102.9907 | 0.72545 | 0.82545 | 0.84116 | -0.00062554 | 90.001 | 83.9496 | 1.4956 | 0.72546 | 0.00080546 | 15.9675 | 13.799
LZ | OS265386T | LZ OS2T #1 | 12.5 | 1800.102 | 89.9854 | 24.986 | 40.0187 | 175.0108 | 39.9642 | 90.0154 | 95.3862 | 95.8537 | 99.44 | 114.295 | 77.3804 | 18.3393 | 577.6032 | 393.7373 | 103.6849 | 104.0096 | 103.0334 | 0.72619 | 0.82545 | 0.84116 | -0.00062554 | 89.9993 | 83.9762 | 1.4948 | 0.72619 | 0.00080572 | 15.8506 | 13.6843
LZ | OS265386T | LZ OS2T #1 | 12.5083 | 1800.341 | 89.9675 | 24.9233 | 40.0128 | 175.0309 | 39.9494 | 89.9999 | 95.3386 | 95.8552 | 99.44 | 109.3654 | 75.8256 | 18.1949 | 568.9846 | 393.7373 | 103.8225 | 104.0088 | 102.9927 | 0.72575 | 0.82545 | 0.84116 | -0.00062554 | 89.9883 | 83.9743 | 1.4869 | 0.72575 | 0.00080573 | 15.9208 | 13.7532
LZ | OS265386T | LZ OS2T #1 | 12.5167 | 1799.776 | 89.9929 | 24.8563 | 40.0277 | 174.9518 | 39.9916 | 90.0004 | 95.3751 | 95.8495 | 99.44 | 110.1959 | 78.3509 | 18.347 | 571.8517 | 393.3936 | 103.8495 | 104.0092 | 103.013 | 0.72557 | 0.82545 | 0.84116 | -0.00062554 | 89.9956 | 83.9479 | 1.4954 | 0.72556 | 0.00080546 | 15.9502 | 13.782
LZ | OS265386T | LZ OS2T #1 | 12.525 | 1799.681 | 90.0062 | 24.8188 | 40.0225 | 175.0211 | 40.0264 | 90.0075 | 95.372 | 95.8553 | 99.44 | 110.7554 | 75.695 | 18.347 | 575.1218 | 393.3936 | 103.6622 | 104.0157 | 102.9927 | 0.72618 | 0.82545 | 0.84116 | -0.00062554 | 89.9898 | 83.8486 | 1.473 | 0.72618 | 0.00080452 | 15.852 | 13.6856
LZ | OS265386T | LZ OS2T #1 | 12.5333 | 1799.722 | 90.0007 | 24.8347 | 39.9872 | 174.971 | 40.0688 | 89.9798 | 95.358 | 95.8526 | 99.44 | 103.5934 | 76.1727 | 18.347 | 583.4071 | 393.3936 | 103.6769 | 103.9951 | 102.9927 | 0.72569 | 0.82545 | 0.84116 | -0.00062554 | 89.9891 | 83.7305 | 1.4915 | 0.72569 | 0.00080339 | 15.9306 | 13.7628
LZ | OS265386T | LZ OS2T #1 | 12.5417 | 1800.261 | 90.0055 | 24.8542 | 40.025 | 174.9899 | 40.0393 | 89.9968 | 95.3914 | 95.8511 | 99.44 | 119.4073 | 75.8248 | 18.347 | 589.1835 | 393.3936 | 103.7432 | 104.0163 | 102.9995 | 0.72562 | 0.82545 | 0.84116 | -0.00062554 | 89.982 | 83.8664 | 1.4895 | 0.72561 | 0.00080471 | 15.9432 | 13.7751
LZ | OS265386T | LZ OS2T #1 | 12.55 | 1799.424 | 90.0031 | 24.8687 | 40.0146 | 174.9912 | 40.0562 | 89.9993 | 95.3555 | 95.85 | 99.44 | 104.6952 | 77.8823 | 18.3092 | 586.0349 | 393.3936 | 103.503 | 103.9829 | 103.0401 | 0.72562 | 0.82545 | 0.84116 | -0.00062554 | 89.9888 | 84.0918 | 1.5111 | 0.72562 | 0.00080685 | 15.9418 | 13.7737
LZ | OS265386T | LZ OS2T #1 | 12.5583 | 1799.277 | 89.9692 | 24.8617 | 40.0067 | 174.9592 | 40.091 | 89.9737 | 95.3493 | 95.8522 | 99.44 | 114.2391 | 74.4938 | 18.2899 | 579.4326 | 393.3936 | 103.7268 | 104.0077 | 102.9821 | 0.72619 | 0.82545 | 0.84116 | -0.00062554 | 89.9852 | 83.9344 | 1.4915 | 0.72618 | 0.00080535 | 15.8515 | 13.6852
LZ | OS265386T | LZ OS2T #1 | 12.5667 | 1800.357 | 89.9976 | 24.8859 | 39.9961 | 174.9863 | 40.046 | 90.0151 | 95.3482 | 95.851 | 99.44 | 116.2763 | 74.1328 | 18.3339 | 572.8766 | 393.3936 | 103.6688 | 104.014 | 103.0062 | 0.72572 | 0.82545 | 0.84116 | -0.00062554 | 89.9855 | 83.8721 | 1.4878 | 0.72571 | 0.00080475 | 15.926 | 13.7583
LZ | OS265386T | LZ OS2T #1 | 12.575 | 1799.738 | 89.9854 | 24.9151 | 39.9738 | 174.9636 | 40.0576 | 90.019 | 95.3434 | 95.8546 | 99.44 | 113.7956 | 77.1393 | 18.3465 | 568.1882 | 393.3936 | 103.8716 | 104.0075 | 102.9725 | 0.72338 | 0.82545 | 0.84116 | -0.00062554 | 89.9945 | 84.0717 | 1.499 | 0.72338 | 0.00080665 | 16.301 | 14.1262
LZ | OS265386T | LZ OS2T #1 | 12.5833 | 1800.608 | 90.0167 | 24.9154 | 39.9884 | 175.0127 | 40.0806 | 89.9874 | 95.3828 | 95.8498 | 99.44 | 104.4391 | 78.1447 | 18.347 | 574.6699 | 393.3936 | 103.5709 | 104.0043 | 103.0331 | 0.72584 | 0.82545 | 0.84116 | -0.00062554 | 89.9962 | 84.0471 | 1.5033 | 0.72584 | 0.00080641 | 15.9056 | 13.7383
LZ | OS265386T | LZ OS2T #1 | 12.5917 | 1800.522 | 90.0177 | 24.8135 | 39.9765 | 174.9402 | 40.0682 | 90.0086 | 95.3611 | 95.8544 | 99.4402 | 116.7802 | 82.4178 | 18.347 | 581.4758 | 393.3936 | 103.8736 | 103.9978 | 103.0607 | 0.72588 | 0.82545 | 0.84116 | -0.00062554 | 89.9764 | 84.0004 | 1.4978 | 0.72586 | 0.000806 | 15.9022 | 13.7349
LZ | OS265386T | LZ OS2T #1 | 12.6 | 1799.83 | 89.9623 | 24.7275 | 40.0175 | 174.8796 | 40.0438 | 90.0035 | 95.3713 | 95.8533 | 99.44 | 111.4833 | 72.5428 | 18.347 | 590.4626 | 393.3936 | 103.6808 | 103.9891 | 102.9859 | 0.72557 | 0.82545 | 0.84116 | -0.00062554 | 89.9785 | 83.8779 | 1.4977 | 0.72555 | 0.00080482 | 15.9519 | 13.7836
LZ | OS265386T | LZ OS2T #1 | 12.6083 | 1799.988 | 89.9829 | 24.7395 | 39.9842 | 174.9648 | 39.9996 | 90.0082 | 95.3616 | 95.8506 | 99.44 | 117.2107 | 70.389 | 18.3453 | 587.9641 | 393.3936 | 103.8363 | 104.0026 | 103.0334 | 0.72588 | 0.82545 | 0.84116 | -0.00062554 | 89.9959 | 83.8186 | 1.5066 | 0.72588 | 0.00080422 | 15.9002 | 13.733
LZ | OS265386T | LZ OS2T #1 | 12.6167 | 1800.581 | 89.9608 | 24.7325 | 39.9958 | 175.01 | 39.9752 | 90.0135 | 95.3803 | 95.8486 | 99.44 | 118.4636 | 67.6214 | 18.347 | 579.9539 | 393.3936 | 103.3526 | 104.0227 | 102.9859 | 0.72619 | 0.82545 | 0.84116 | -0.00062554 | 89.9815 | 83.939 | 1.5068 | 0.72618 | 0.0008054 | 15.8519 | 13.6856
LZ | OS265386T | LZ OS2T #1 | 12.625 | 1799.548 | 89.9309 | 24.7839 | 39.9651 | 174.911 | 39.9237 | 89.9771 | 95.3444 | 95.8547 | 99.44 | 109.9989 | 75.1984 | 18.2801 | 570.6769 | 393.7373 | 103.4778 | 104.0145 | 103.0643 | 0.72568 | 0.82545 | 0.84116 | -0.00062554 | 89.9695 | 84.0128 | 1.4866 | 0.72566 | 0.00080614 | 15.9354 | 13.7675
LZ | OS265386T | LZ OS2T #1 | 12.6333 | 1799.739 | 89.9707 | 24.7976 | 39.9682 | 174.9547 | 39.9571 | 90.0065 | 95.3668 | 95.8514 | 99.4401 | 111.4191 | 71.3056 | 18.347 | 568.6901 | 393.3936 | 103.6325 | 104.0185 | 103.02 | 0.72291 | 0.82545 | 0.84116 | -0.00062554 | 89.9767 | 84.0771 | 1.4367 | 0.72289 | 0.00080674 | 16.3793 | 14.203
LZ | OS265386T | LZ OS2T #1 | 12.6417 | 1800.087 | 89.977 | 24.8426 | 39.9495 | 175.0552 | 39.9374 | 89.9905 | 95.3639 | 95.8466 | 99.4419 | 118.4784 | 72.019 | 18.347 | 574.0082 | 393.3936 | 103.7329 | 104.0175 | 102.9869 | 0.72588 | 0.82545 | 0.84116 | -0.00062554 | 89.9639 | 83.8586 | 1.4904 | 0.72586 | 0.00080467 | 15.903 | 13.7357
LZ | OS265386T | LZ OS2T #1 | 12.65 | 1800.057 | 89.993 | 24.8954 | 39.9528 | 174.9977 | 39.9212 | 90.0115 | 95.3508 | 95.847 | 99.44 | 111.4567 | 69.7139 | 18.347 | 587.9225 | 393.3936 | 103.5731 | 104.004 | 103.013 | 0.72557 | 0.82545 | 0.84116 | -0.00062554 | 89.9905 | 83.9077 | 1.4857 | 0.72556 | 0.00080508 | 15.9506 | 13.7824
LZ | OS265386T | LZ OS2T #1 | 12.6583 | 1800.188 | 89.9987 | 24.867 | 39.9676 | 174.9912 | 39.9158 | 90.0115 | 95.3334 | 95.8476 | 99.44 | 115.155 | 68.8611 | 18.347 | 588.9317 | 393.3936 | 103.5334 | 103.9912 | 102.9859 | 0.72555 | 0.82545 | 0.84116 | -0.00062554 | 89.9702 | 83.9164 | 1.5011 | 0.72553 | 0.00080521 | 15.9549 | 13.7866
LZ | OS265386T | LZ OS2T #1 | 12.6667 | 1799.577 | 89.9816 | 24.9109 | 39.9826 | 174.9734 | 39.9375 | 90.0055 | 95.382 | 95.8467 | 99.44 | 114.7563 | 71.8778 | 18.3419 | 584.4748 | 393.3936 | 103.4266 | 104.0019 | 103.0469 | 0.7255 | 0.82545 | 0.84116 | -0.00062554 | 89.9917 | 83.9694 | 1.4991 | 0.72549 | 0.00080567 | 15.9614 | 13.793
LZ | OS265386T | LZ OS2T #1 | 12.675 | 1800.025 | 89.9822 | 24.9059 | 39.9598 | 175.0658 | 39.91 | 90.0041 | 95.3363 | 95.8525 | 99.455 | 100.8833 | 74.1208 | 18.3464 | 574.0739 | 393.3936 | 103.6895 | 104.0086 | 103.028 | 0.72575 | 0.82545 | 0.84116 | -0.00062554 | 89.9598 | 83.9745 | 1.4783 | 0.72572 | 0.00080579 | 15.9247 | 13.757
LZ | OS265386T | LZ OS2T #1 | 12.6833 | 1800.114 | 90.0202 | 24.9102 | 39.9683 | 175.0291 | 39.9914 | 90.0156 | 95.3644 | 95.8573 | 99.4553 | 113.4905 | 75.0068 | 18.3469 | 573.3711 | 393.3936 | 103.7663 | 104.0159 | 103.0554 | 0.72549 | 0.82545 | 0.84116 | -0.00062554 | 89.9869 | 83.9329 | 1.4688 | 0.72548 | 0.00080533 | 15.9633 | 13.7949
LZ | OS265386T | LZ OS2T #1 | 12.6917 | 1800.154 | 90.0144 | 24.8482 | 39.9806 | 174.9893 | 39.9875 | 90.0025 | 95.3393 | 95.8541 | 99.4556 | 107.9059 | 74.4964 | 18.3452 | 568.839 | 393.3936 | 103.5437 | 104.0218 | 103.0286 | 0.72557 | 0.82545 | 0.84116 | -0.00062554 | 89.9905 | 83.9554 | 1.5029 | 0.72556 | 0.00080554 | 15.9505 | 13.7823
LZ | OS265386T | LZ OS2T #1 | 12.7 | 1799.734 | 90.0074 | 24.7631 | 39.9809 | 174.9798 | 40.0093 | 90.0267 | 95.3678 | 95.8574 | 99.4412 | 115.1491 | 70.6118 | 18.347 | 580.1526 | 393.3936 | 103.646 | 104.0019 | 103.0346 | 0.72588 | 0.82545 | 0.84116 | -0.00062554 | 89.9806 | 84.002 | 1.4996 | 0.72587 | 0.00080601 | 15.9018 | 13.7345
LZ | OS265386T | LZ OS2T #1 | 12.7083 | 1800.147 | 90.0119 | 24.7901 | 39.9951 | 174.998 | 40.0298 | 89.9986 | 95.3561 | 95.8614 | 99.4651 | 114.0356 | 71.4423 | 18.347 | 587.1108 | 393.7373 | 103.5814 | 103.996 | 103.072 | 0.72588 | 0.82545 | 0.84116 | -0.00062554 | 89.9889 | 84.036 | 1.4883 | 0.72587 | 0.00080632 | 15.9009 | 13.7337
LZ | OS265386T | LZ OS2T #1 | 12.7167 | 1799.923 | 89.9948 | 24.8176 | 39.9869 | 174.9997 | 40.1097 | 90.0322 | 95.3784 | 95.8553 | 99.449 | 117.049 | 75.2862 | 18.3468 | 591.8489 | 393.3936 | 103.7307 | 103.9824 | 103.0153 | 0.72587 | 0.82545 | 0.84116 | -0.00062554 | 90.0132 | 83.9605 | 1.4972 | 0.72588 | 0.00080554 | 15.9 | 13.7327
LZ | OS265386T | LZ OS2T #1 | 12.725 | 1800.334 | 90.0308 | 24.8698 | 39.9967 | 175.0415 | 40.0948 | 90.0123 | 95.412 | 95.8627 | 99.4506 | 115.3902 | 76.1117 | 18.3465 | 585.0491 | 393.3936 | 103.8557 | 104.013 | 103.0643 | 0.72563 | 0.82545 | 0.84116 | -0.00062554 | 90.0104 | 84.075 | 1.4879 | 0.72563 | 0.00080664 | 15.9389 | 13.7709
LZ | OS265386T | LZ OS2T #1 | 12.7333 | 1800.179 | 90.0088 | 24.877 | 39.9977 | 175.0587 | 40.1019 | 90.0208 | 95.3907 | 95.8783 | 99.47 | 114.4271 | 75.7895 | 18.3459 | 582.3336 | 393.3936 | 103.8374 | 104.0329 | 103.0498 | 0.72588 | 0.82545 | 0.84116 | -0.00062554 | 90.0017 | 84.0596 | 1.5015 | 0.72588 | 0.00080652 | 15.8998 | 13.7325
LZ | OS265386T | LZ OS2T #1 | 12.7417 | 1799.661 | 90.0382 | 24.9652 | 39.9999 | 174.9982 | 40.0959 | 90.0073 | 95.38 | 95.8759 | 99.4681 | 110.5719 | 71.4289 | 18.3436 | 570.6805 | 393.3936 | 103.6289 | 104.0298 | 103.0614 | 0.72557 | 0.82545 | 0.84116 | -0.00062554 | 90.0213 | 84.1264 | 1.4895 | 0.72558 | 0.00080711 | 15.9477 | 13.7795
LZ | OS265386T | LZ OS2T #1 | 12.75 | 1799.302 | 90.0438 | 24.9594 | 40.0144 | 175.0118 | 40.0766 | 90.0057 | 95.3402 | 95.8732 | 99.4597 | 102.5844 | 72.3565 | 18.3452 | 569.0038 | 393.3936 | 103.5817 | 104.0227 | 103.0395 | 0.72557 | 0.82545 | 0.84116 | -0.00062554 | 90.0403 | 84.0588 | 1.4897 | 0.72559 | 0.00080642 | 15.9454 | 13.7773
LZ | OS265386T | LZ OS2T #1 | 12.7583 | 1800.304 | 90.0207 | 24.9241 | 40.0023 | 175.0294 | 40.0759 | 89.9751 | 95.3424 | 95.8814 | 99.47 | 110.3525 | 72.2596 | 18.347 | 580.1182 | 393.7373 | 103.6431 | 104.0229 | 103.0627 | 0.72588 | 0.82545 | 0.84116 | -0.00062554 | 90.0223 | 84.081 | 1.4975 | 0.72589 | 0.00080667 | 15.8982 | 13.731
LZ | OS265386T | LZ OS2T #1 | 12.7667 | 1800.197 | 90.0565 | 24.787 | 39.991 | 175.0393 | 40.0514 | 89.9923 | 95.3336 | 95.8811 | 99.47 | 113.7589 | 73.6181 | 18.347 | 589.9264 | 393.3936 | 103.6824 | 104.013 | 103.0766 | 0.72619 | 0.82545 | 0.84116 | -0.00062554 | 90.0386 | 83.9981 | 1.4875 | 0.72621 | 0.00080584 | 15.8467 | 13.6805
LZ | OS265386T | LZ OS2T #1 | 12.775 | 1799.881 | 90.022 | 24.8046 | 40.0056 | 174.9285 | 40.0282 | 90.0025 | 95.3809 | 95.8766 | 99.47 | 115.0369 | 74.6921 | 18.3452 | 586.9446 | 393.3936 | 103.7938 | 104.0253 | 103.0372 | 0.72557 | 0.82545 | 0.84116 | -0.00062554 | 90.0472 | 84.1762 | 1.4944 | 0.7256 | 0.00080753 | 15.945 | 13.7769
LZ | OS265386T | LZ OS2T #1 | 12.7833 | 1799.526 | 90.0386 | 24.8151 | 40.0108 | 174.8981 | 39.9669 | 90.0331 | 95.376 | 95.8778 | 99.47 | 112.0793 | 73.9574 | 18.3464 | 583.4796 | 393.3936 | 103.7604 | 104.0212 | 103.0498 | 0.72564 | 0.82545 | 0.84116 | -0.00062554 | 90.031 | 84.0857 | 1.4757 | 0.72566 | 0.0008067 | 15.9342 | 13.7663
LZ | OS265386T | LZ OS2T #1 | 12.7917 | 1800.467 | 90.008 | 24.8625 | 39.9985 | 174.9854 | 39.9348 | 90.0037 | 95.3732 | 95.8832 | 99.47 | 111.0915 | 75.4969 | 18.3454 | 575.2961 | 393.3936 | 103.6337 | 104.0407 | 103.0403 | 0.72588 | 0.82545 | 0.84116 | -0.00062554 | 90.0122 | 84.0838 | 1.4968 | 0.72589 | 0.00080672 | 15.8986 | 13.7313
LZ | OS265386T | LZ OS2T #1 | 12.8 | 1800.269 | 90.0336 | 24.9221 | 40.0318 | 175.0056 | 39.9211 | 90.0111 | 95.3554 | 95.886 | 99.47 | 109.0908 | 74.0375 | 18.2299 | 569.947 | 393.7373 | 103.7709 | 104.0325 | 103.0905 | 0.72588 | 0.82545 | 0.84116 | -0.00062554 | 90.0463 | 84.1606 | 1.4998 | 0.72591 | 0.00080739 | 15.8953 | 13.7281
LZ | OS265386T | LZ OS2T #1 | 12.8083 | 1799.836 | 90.0318 | 24.9353 | 40.0017 | 175.0049 | 39.9031 | 90.0174 | 95.3568 | 95.872 | 99.47 | 108.8284 | 74.514 | 18.3006 | 574.6243 | 393.7373 | 103.681 | 104.0429 | 103.0701 | 0.72563 | 0.82545 | 0.84116 | -0.00062554 | 90.0254 | 84.0485 | 1.4905 | 0.72565 | 0.00080636 | 15.9365 | 13.7685
LZ | OS265386T | LZ OS2T #1 | 12.8167 | 1799.842 | 90.0408 | 24.9832 | 40.0012 | 175.0475 | 39.9103 | 90.0036 | 95.3398 | 95.8691 | 99.47 | 113.3623 | 72.2592 | 18.347 | 583.7516 | 393.3936 | 103.8914 | 104.0374 | 103.0554 | 0.72619 | 0.82545 | 0.84116 | -0.00062554 | 90.0279 | 84.0985 | 1.4968 | 0.72621 | 0.00080683 | 15.8474 | 13.6811
LZ | OS265386T | LZ OS2T #1 | 12.825 | 1799.853 | 90.0385 | 25.017 | 40.0249 | 174.9745 | 39.8743 | 89.9813 | 95.3654 | 95.8752 | 99.47 | 113.4227 | 74.3198 | 18.347 | 587.5709 | 393.3936 | 103.854 | 104.028 | 103.0696 | 0.72605 | 0.82545 | 0.84116 | -0.00062554 | 90.0323 | 84.0376 | 1.5083 | 0.72607 | 0.00080624 | 15.8699 | 13.7032
LZ | OS265386T | LZ OS2T #1 | 12.8333 | 1800.451 | 90.0349 | 25.0347 | 40.0036 | 174.9915 | 39.9266 | 89.9833 | 95.3562 | 95.8783 | 99.47 | 115.1677 | 77.6056 | 18.347 | 592.1309 | 393.7373 | 103.637 | 104.0221 | 103.0339 | 0.72618 | 0.82545 | 0.84116 | -0.00062554 | 90.0358 | 84.0316 | 1.5 | 0.7262 | 0.00080617 | 15.8487 | 13.6824
LZ | OS265386T | LZ OS2T #1 | 12.8417 | 1799.662 | 89.9873 | 25.0805 | 40.0227 | 175.2532 | 39.9479 | 90.0072 | 95.3825 | 95.8765 | 99.47 | 118.2431 | 77.7559 | 18.3469 | 582.6141 | 393.3936 | 103.9644 | 104.0282 | 103.0498 | 0.72461 | 0.82545 | 0.84116 | -0.00062554 | 90.0236 | 84.1792 | 1.5052 | 0.72462 | 0.00080761 | 16.1007 | 13.9297
LZ | OS265386T | LZ OS2T #1 | 12.85 | 1800.038 | 90.0249 | 25.0939 | 40.0284 | 175.0352 | 39.9629 | 89.9896 | 95.3644 | 95.8717 | 99.47 | 107.0538 | 75.9501 | 18.1452 | 573.3641 | 393.7373 | 103.7408 | 104.0312 | 103.0362 | 0.72588 | 0.82545 | 0.84116 | -0.00062554 | 89.9935 | 83.9892 | 1.4838 | 0.72588 | 0.00080586 | 15.9004 | 13.7332
LZ | OS265386T | LZ OS2T #1 | 12.8583 | 1800.04 | 90.0104 | 24.9676 | 40.0234 | 175.0192 | 40.0237 | 89.9646 | 95.3823 | 95.8729 | 99.47 | 122.8984 | 76.5229 | 18.334 | 573.1442 | 393.3936 | 103.6789 | 104.0325 | 103.0566 | 0.72588 | 0.82545 | 0.84116 | -0.00062554 | 89.9951 | 83.9882 | 1.4916 | 0.72588 | 0.00080584 | 15.9004 | 13.7331
LZ | OS265386T | LZ OS2T #1 | 12.8667 | 1799.753 | 90.0212 | 24.9571 | 40.0234 | 175.0392 | 40.0645 | 89.9981 | 95.3553 | 95.8738 | 99.47 | 102.6552 | 75.1599 | 18.347 | 574.0671 | 393.3936 | 103.6974 | 104.0472 | 103.0498 | 0.72588 | 0.82545 | 0.84116 | -0.00062554 | 90.0031 | 84.0789 | 1.4944 | 0.72588 | 0.0008067 | 15.8996 | 13.7323
LZ | OS265386T | LZ OS2T #1 | 12.875 | 1800.337 | 89.9868 | 24.9569 | 40.0327 | 175.0354 | 40.0878 | 89.9809 | 95.3576 | 95.8721 | 99.47 | 119.2831 | 74.3392 | 18.347 | 581.0811 | 393.3936 | 103.4893 | 104.0354 | 103.0498 | 0.72463 | 0.82545 | 0.84116 | -0.00062554 | 90.0031 | 84.133 | 1.4638 | 0.72463 | 0.00080722 | 16.0998 | 13.9288
LZ | OS265386T | LZ OS2T #1 | 12.8833 | 1799.833 | 90.0029 | 24.9745 | 39.9906 | 174.9915 | 40.0532 | 89.9959 | 95.3713 | 95.8687 | 99.47 | 107.0771 | 76.2032 | 18.347 | 588.7961 | 393.3936 | 103.3822 | 104.0349 | 103.0353 | 0.72591 | 0.82545 | 0.84116 | -0.00062554 | 89.997 | 83.9492 | 1.4934 | 0.72591 | 0.00080547 | 15.8945 | 13.7274
LZ | OS265386T | LZ OS2T #1 | 12.8917 | 1800.069 | 89.9685 | 25.0477 | 40.0296 | 175.0832 | 40.1022 | 90.0077 | 95.3836 | 95.8748 | 99.47 | 112.9621 | 72.9905 | 18.347 | 585.0545 | 393.3936 | 103.5353 | 104.0222 | 103.0498 | 0.72557 | 0.82545 | 0.84116 | -0.00062554 | 89.994 | 83.9403 | 1.4951 | 0.72556 | 0.00080539 | 15.9503 | 13.7821
LZ | OS265386T | LZ OS2T #1 | 12.9 | 1800.212 | 89.9435 | 25.0658 | 39.9726 | 175.0311 | 40.0573 | 89.9664 | 95.3566 | 95.8807 | 99.47 | 109.7186 | 72.9761 | 18.3315 | 578.4104 | 393.7373 | 103.6016 | 104.0313 | 103.0498 | 0.72563 | 0.82545 | 0.84116 | -0.00062554 | 89.98 | 84.0051 | 1.4863 | 0.72562 | 0.00080604 | 15.9419 | 13.7739
LZ | OS265386T | LZ OS2T #1 | 12.9083 | 1799.885 | 89.9802 | 25.0927 | 40.0016 | 175.0245 | 40.0727 | 89.9895 | 95.3716 | 95.8765 | 99.47 | 113.6434 | 72.972 | 18.3453 | 577.0328 | 393.7373 | 103.5935 | 104.0187 | 103.0227 | 0.72556 | 0.82545 | 0.84116 | -0.00062554 | 89.9988 | 84.0717 | 1.4939 | 0.72556 | 0.00080664 | 15.9507 | 13.7825
LZ | OS265386T | LZ OS2T #1 | 12.9167 | 1800.266 | 89.9437 | 25.0695 | 39.9738 | 174.9946 | 39.9978 | 89.9702 | 95.3505 | 95.8734 | 99.47 | 110.1823 | 72.6313 | 18.3154 | 575.9614 | 393.3936 | 103.516 | 104.0451 | 103.0543 | 0.72552 | 0.82545 | 0.84116 | -0.00062554 | 89.9836 | 83.9804 | 1.4979 | 0.72551 | 0.0008058 | 15.9583 | 13.79
LZ | OS265386T | LZ OS2T #1 | 12.925 | 1799.945 | 89.9625 | 25.1893 | 39.9757 | 175.108 | 40.0181 | 89.9815 | 95.3782 | 95.8692 | 99.47 | 116.3899 | 74.36 | 18.347 | 577.5447 | 393.3936 | 103.4985 | 103.9904 | 103.0629 | 0.7256 | 0.82545 | 0.84116 | -0.00062554 | 89.9877 | 84.0459 | 1.4865 | 0.72559 | 0.00080642 | 15.9463 | 13.7782
LZ | OS265386T | LZ OS2T #1 | 12.9333 | 1800.313 | 89.9603 | 25.1835 | 39.9963 | 175.0538 | 39.9916 | 90.0047 | 95.36 | 95.8704 | 99.47 | 108.9396 | 75.2462 | 18.3469 | 579.9393 | 393.3936 | 103.3296 | 103.9785 | 103.0769 | 0.72525 | 0.82545 | 0.84116 | -0.00062554 | 89.9954 | 84.1132 | 1.4922 | 0.72525 | 0.00080704 | 16.0001 | 13.831
LZ | OS265386T | LZ OS2T #1 | 12.9417 | 1799.75 | 89.9488 | 25.1473 | 39.9584 | 175.0906 | 39.9605 | 89.9805 | 95.3422 | 95.8788 | 99.47 | 111.2881 | 75.172 | 18.347 | 584.1053 | 393.7373 | 103.6105 | 103.973 | 103.0069 | 0.72588 | 0.82545 | 0.84116 | -0.00062554 | 89.9841 | 84.005 | 1.4986 | 0.72587 | 0.00080603 | 15.9015 | 13.7342
LZ | OS265386T | LZ OS2T #1 | 12.95 | 1800.051 | 89.9532 | 25.0535 | 39.9694 | 174.9784 | 39.9665 | 90.0089 | 95.3646 | 95.8734 | 99.47 | 112.2997 | 71.4417 | 18.3463 | 583.3791 | 393.3936 | 103.5843 | 103.9822 | 103.043 | 0.72562 | 0.82545 | 0.84116 | -0.00062554 | 89.9865 | 84.0321 | 1.4998 | 0.72561 | 0.00080629 | 15.9427 | 13.7746
LZ | OS265386T | LZ OS2T #1 | 12.9583 | 1800.382 | 89.96 | 25.0103 | 39.9698 | 175.0504 | 39.9496 | 89.9839 | 95.3609 | 95.8735 | 99.47 | 108.5365 | 77.7589 | 18.3466 | 578.489 | 393.3936 | 103.235 | 103.9837 | 103.0407 | 0.72557 | 0.82545 | 0.84116 | -0.00062554 | 89.9876 | 83.953 | 1.4978 | 0.72556 | 0.00080552 | 15.951 | 13.7828
LZ | OS265386T | LZ OS2T #1 | 12.9667 | 1799.805 | 89.9683 | 25.0461 | 39.9954 | 175.0231 | 39.9432 | 89.9855 | 95.334 | 95.8743 | 99.47 | 113.7802 | 75.5557 | 18.343 | 577.1182 | 393.3936 | 103.1658 | 103.9876 | 103.0633 | 0.72244 | 0.82545 | 0.84116 | -0.00062554 | 89.9929 | 84.0582 | 1.4737 | 0.72243 | 0.00080652 | 16.4537 | 14.276
LZ | OS265386T | LZ OS2T #1 | 12.975 | 1800.379 | 89.9593 | 25.0694 | 39.9531 | 174.9008 | 39.9282 | 90.0015 | 95.3438 | 95.874 | 99.47 | 119.1004 | 76.4023 | 18.3134 | 572.6257 | 393.3936 | 103.3933 | 103.9644 | 103.0639 | 0.72556 | 0.82545 | 0.84116 | -0.00062554 | 89.98 | 84.1258 | 1.5023 | 0.72554 | 0.0008072 | 15.9534 | 13.7852
LZ | OS265386T | LZ OS2T #1 | 12.9833 | 1800.194 | 89.9742 | 25.096 | 39.9787 | 174.8424 | 39.8914 | 90.008 | 95.3543 | 95.8769 | 99.47 | 107.1801 | 81.3905 | 18.347 | 577.0256 | 393.3936 | 103.404 | 103.9639 | 103.0362 | 0.72557 | 0.82545 | 0.84116 | -0.00062554 | 89.9758 | 83.9789 | 1.488 | 0.72555 | 0.0008058 | 15.9516 | 13.7834
LZ | OS265386T | LZ OS2T #1 | 12.9917 | 1800.132 | 89.9732 | 25.1082 | 39.9753 | 174.8486 | 39.9407 | 90.0212 | 95.3448 | 95.8681 | 99.47 | 114.9007 | 78.8574 | 18.3469 | 586.788 | 393.3936 | 103.4098 | 103.983 | 103.0769 | 0.72551 | 0.82545 | 0.84116 | -0.00062554 | 90.0013 | 84.1225 | 1.4878 | 0.72551 | 0.00080712 | 15.9586 | 13.7902
LZ | OS265386T | LZ OS2T #1 | 13 | 1799.904 | 90.0117 | 25.1152 | 39.9716 | 174.855 | 39.9621 | 90.0387 | 95.3605 | 95.873 | 99.47 | 114.5187 | 75.1506 | 18.347 | 588.2218 | 393.3936 | 103.5894 | 103.9689 | 103.0085 | 0.72567 | 0.82545 | 0.84116 | -0.00062554 | 90.0027 | 84.1862 | 1.4959 | 0.72567 | 0.00080773 | 15.9329 | 13.765
LZ | OS265386T | LZ OS2T #1 | 13.0083 | 1799.623 | 89.9782 | 25.1416 | 39.9721 | 174.9871 | 39.9841 | 90.0072 | 95.3437 | 95.8715 | 99.47 | 105.0841 | 77.4162 | 18.3165 | 583.6055 | 393.3936 | 103.2424 | 103.9776 | 103.0823 | 0.72568 | 0.82545 | 0.84116 | -0.00062554 | 89.9904 | 83.9529 | 1.4969 | 0.72568 | 0.00080552 | 15.9324 | 13.7645
LZ | OS265386T | LZ OS2T #1 | 13.0167 | 1799.951 | 89.9822 | 25.1476 | 39.9915 | 174.8501 | 40.0079 | 90.0081 | 95.3159 | 95.8708 | 99.47 | 122.461 | 73.6947 | 18.249 | 575.154 | 393.7373 | 103.4831 | 103.9778 | 103.0228 | 0.72557 | 0.82545 | 0.84116 | -0.00062554 | 89.9982 | 83.9967 | 1.4871 | 0.72557 | 0.00080592 | 15.9492 | 13.781
LZ | OS265386T | LZ OS2T #1 | 13.025 | 1800.017 | 90.0207 | 25.1134 | 39.9728 | 174.8791 | 39.9918 | 90.0171 | 95.3801 | 95.8804 | 99.47 | 98.4323 | 76.091 | 18.3455 | 572.0604 | 393.3936 | 103.4159 | 103.9877 | 103.0332 | 0.72588 | 0.82545 | 0.84116 | -0.00062554 | 90.0248 | 84.0686 | 1.506 | 0.72589 | 0.00080655 | 15.8975 | 13.7302
LZ | OS265386T | LZ OS2T #1 | 13.0333 | 1799.314 | 90.0334 | 25.06 | 39.9995 | 175.0343 | 40.0678 | 90.0374 | 95.3526 | 95.8745 | 99.47 | 113.2176 | 76.1196 | 18.3464 | 572.584 | 393.3936 | 103.531 | 103.9857 | 103.0572 | 0.72584 | 0.82545 | 0.84116 | -0.00062554 | 90.0005 | 84.0943 | 1.4978 | 0.72585 | 0.00080685 | 15.9052 | 13.7379
LZ | OS265386T | LZ OS2T #1 | 13.0417 | 1801.115 | 90.0533 | 24.9956 | 39.9744 | 175.0249 | 40.0279 | 90.0067 | 95.3902 | 95.87 | 99.47 | 117.3669 | 78.8902 | 18.347 | 578.6381 | 393.3936 | 103.4191 | 103.9833 | 103.0294 | 0.72558 | 0.82545 | 0.84116 | -0.00062554 | 90.0079 | 84.0618 | 1.502 | 0.72559 | 0.00080652 | 15.9462 | 13.7781
LZ | OS265386T | LZ OS2T #1 | 13.05 | 1800.099 | 90.0222 | 24.9574 | 39.9809 | 175.0888 | 40.0451 | 90.0014 | 95.3717 | 95.8727 | 99.47 | 100.318 | 77.6872 | 18.347 | 588.7053 | 393.3936 | 103.3539 | 103.9812 | 103.0877 | 0.72567 | 0.82545 | 0.84116 | -0.00062554 | 90.0083 | 84.0662 | 1.4935 | 0.72567 | 0.00080656 | 15.9324 | 13.7646
LZ | OS265386T | LZ OS2T #1 | 13.0583 | 1800.452 | 90.056 | 24.9848 | 39.9855 | 175.0962 | 40.0897 | 90.0417 | 95.3847 | 95.8679 | 99.47 | 114.6783 | 78.3453 | 18.347 | 592.8499 | 393.3936 | 103.4123 | 103.9753 | 103.0294 | 0.72524 | 0.82545 | 0.84116 | -0.00062554 | 90.0122 | 84.0873 | 1.5068 | 0.72525 | 0.00080676 | 16.0012 | 13.832
LZ | OS265386T | LZ OS2T #1 | 13.0667 | 1799.501 | 90.082 | 25.0043 | 40.0055 | 175.0464 | 40.0977 | 90.0332 | 95.3897 | 95.8779 | 99.47 | 119.128 | 74.8562 | 18.3439 | 586.0487 | 393.3936 | 103.2737 | 103.9757 | 103.0633 | 0.72567 | 0.82545 | 0.84116 | -0.00062554 | 90.0153 | 84.0065 | 1.4944 | 0.72567 | 0.00080598 | 15.9324 | 13.7646
LZ | OS265386T | LZ OS2T #1 | 13.075 | 1799.947 | 90.05 | 25.0183 | 40.0278 | 174.969 | 40.082 | 90.0124 | 95.3761 | 95.8757 | 99.47 | 116.4694 | 78.8953 | 18.2968 | 574.4596 | 393.3936 | 103.4077 | 103.9877 | 103.043 | 0.72526 | 0.82545 | 0.84116 | -0.00062554 | 89.9856 | 84.0165 | 1.5002 | 0.72525 | 0.00080614 | 16.0003 | 13.8311
LZ | OS265386T | LZ OS2T #1 | 13.0833 | 1799.504 | 90.0494 | 25.0205 | 40.0357 | 174.9194 | 40.0747 | 90.0119 | 95.4079 | 95.8768 | 99.47 | 120.4169 | 79.9154 | 18.3469 | 569.4358 | 393.3936 | 103.4568 | 103.9876 | 103.0429 | 0.72588 | 0.82545 | 0.84116 | -0.00062554 | 90.0075 | 83.9838 | 1.4948 | 0.72588 | 0.00080578 | 15.8992 | 13.7319
LZ | OS265386T | LZ OS2T #1 | 13.0917 | 1800.404 | 90.0676 | 25.0637 | 40.0058 | 174.9927 | 40.0184 | 90.0211 | 95.3699 | 95.8695 | 99.47 | 104.5677 | 74.5768 | 18.347 | 569.915 | 393.3936 | 103.5981 | 103.9883 | 103.0701 | 0.72616 | 0.82545 | 0.84116 | -0.00062554 | 89.9911 | 83.9969 | 1.4953 | 0.72615 | 0.00080594 | 15.8565 | 13.6901
LZ | OS265386T | LZ OS2T #1 | 13.1 | 1799.985 | 90.0231 | 25.068 | 40.0074 | 174.9034 | 40.0103 | 89.9858 | 95.3465 | 95.8785 | 99.47 | 114.9062 | 78.1704 | 18.347 | 581.3107 | 393.3936 | 103.7096 | 103.989 | 103.0257 | 0.72553 | 0.82545 | 0.84116 | -0.00062554 | 89.999 | 84.0789 | 1.4949 | 0.72553 | 0.00080671 | 15.9549 | 13.7867
LZ | OS265386T | LZ OS2T #1 | 13.1083 | 1800.499 | 90.0534 | 25.0368 | 40.0448 | 175.0145 | 39.9945 | 89.9832 | 95.3829 | 95.8788 | 99.47 | 120.8811 | 77.3369 | 18.2533 | 591.9291 | 393.3936 | 103.599 | 103.9843 | 103.07 | 0.72557 | 0.82545 | 0.84116 | -0.00062554 | 89.9816 | 84.0624 | 1.5085 | 0.72556 | 0.00080659 | 15.9513 | 13.7831
LZ | OS265386T | LZ OS2T #1 | 13.1167 | 1800.145 | 90.0298 | 25.0012 | 40.0341 | 174.9745 | 39.9985 | 89.9989 | 95.4071 | 95.8708 | 99.47 | 107.9778 | 77.8818 | 18.347 | 586.6879 | 393.7373 | 103.5989 | 103.9913 | 103.0229 | 0.7238 | 0.82545 | 0.84116 | -0.00062554 | 90 | 84.0956 | 1.4309 | 0.7238 | 0.00080687 | 16.2325 | 14.059
LZ | OS265386T | LZ OS2T #1 | 13.125 | 1799.876 | 90.0238 | 24.9163 | 40.0088 | 174.8744 | 39.9676 | 90.0007 | 95.3725 | 95.883 | 99.47 | 107.9844 | 75.6114 | 18.3062 | 580.2231 | 393.7373 | 103.7803 | 103.9911 | 103.0836 | 0.72556 | 0.82545 | 0.84116 | -0.00062554 | 89.9848 | 84.0606 | 1.4998 | 0.72555 | 0.00080656 | 15.9528 | 13.7846
LZ | OS265386T | LZ OS2T #1 | 13.1333 | 1799.998 | 90.0063 | 24.9273 | 40.003 | 175.0287 | 39.9267 | 89.9782 | 95.3333 | 95.8704 | 99.47 | 106.293 | 72.6144 | 18.347 | 576.6841 | 393.7373 | 103.6657 | 104.0047 | 103.0701 | 0.72552 | 0.82545 | 0.84116 | -0.00062554 | 89.972 | 84.0626 | 1.4923 | 0.72551 | 0.00080661 | 15.9595 | 13.7911
LZ | OS265386T | LZ OS2T #1 | 13.1417 | 1799.907 | 90.0089 | 24.967 | 39.9959 | 174.9516 | 39.9263 | 89.9994 | 95.3575 | 95.8765 | 99.47 | 112.2176 | 82.7413 | 18.1278 | 569.1779 | 393.3936 | 103.5845 | 103.979 | 103.0497 | 0.72556 | 0.82545 | 0.84116 | -0.00062554 | 89.9732 | 83.9566 | 1.496 | 0.72554 | 0.00080559 | 15.9537 | 13.7855
LZ | OS265386T | LZ OS2T #1 | 13.15 | 1799.887 | 90.0015 | 25.0104 | 40.0071 | 174.9466 | 39.8933 | 89.9738 | 95.3375 | 95.8678 | 99.47 | 112.8941 | 81.3493 | 18.347 | 571.4901 | 393.7373 | 103.6161 | 103.9742 | 103.0701 | 0.72588 | 0.82545 | 0.84116 | -0.00062554 | 89.9592 | 83.9886 | 1.4924 | 0.72585 | 0.00080593 | 15.9044 | 13.7371
LZ | OS265386T | LZ OS2T #1 | 13.1583 | 1799.848 | 90.0007 | 25.0528 | 40.0265 | 174.8911 | 39.8974 | 89.976 | 95.3885 | 95.8715 | 99.47 | 116.4146 | 75.2208 | 18.347 | 579.0879 | 393.7373 | 103.6194 | 104.0095 | 102.9956 | 0.72533 | 0.82545 | 0.84116 | -0.00062554 | 89.9589 | 84.0463 | 1.4931 | 0.7253 | 0.00080648 | 15.9924 | 13.8234
LZ | OS265386T | LZ OS2T #1 | 13.1667 | 1800.109 | 89.9926 | 25.0538 | 39.9924 | 174.8268 | 39.9094 | 89.9734 | 95.3564 | 95.8723 | 99.47 | 107.0532 | 76.9576 | 18.347 | 586.8901 | 393.7373 | 103.7825 | 103.9734 | 103.0436 | 0.72557 | 0.82545 | 0.84116 | -0.00062554 | 89.973 | 83.9911 | 1.4806 | 0.72555 | 0.00080592 | 15.9526 | 13.7843
LZ | OS265386T | LZ OS2T #1 | 13.175 | 1799.702 | 89.9901 | 25.0953 | 40.0034 | 174.8772 | 39.9099 | 90.0019 | 95.3281 | 95.8739 | 99.47 | 112.7368 | 76.8196 | 18.347 | 589.2819 | 393.7373 | 103.6427 | 103.9797 | 103.0227 | 0.72425 | 0.82545 | 0.84116 | -0.00062554 | 89.9865 | 84.0436 | 1.5024 | 0.72424 | 0.0008064 | 16.1626 | 13.9905
LZ | OS265386T | LZ OS2T #1 | 13.1833 | 1800.211 | 89.9585 | 24.9991 | 40.0074 | 174.8844 | 39.9632 | 89.9816 | 95.3447 | 95.8689 | 99.47 | 111.6365 | 77.0853 | 18.3114 | 588.1651 | 393.7373 | 103.6891 | 103.9829 | 103.0884 | 0.72588 | 0.82545 | 0.84116 | -0.00062554 | 89.9814 | 83.9113 | 1.5001 | 0.72587 | 0.00080514 | 15.9017 | 13.7344
LZ | OS265386T | LZ OS2T #1 | 13.1917 | 1800.469 | 89.9695 | 24.9087 | 39.9652 | 174.7459 | 39.9952 | 89.9542 | 95.3425 | 95.8721 | 99.47 | 110.009 | 75.8537 | 18.2225 | 579.9606 | 393.7373 | 103.6341 | 103.9764 | 103.0294 | 0.72557 | 0.82545 | 0.84116 | -0.00062554 | 89.9706 | 84.0004 | 1.4983 | 0.72555 | 0.00080602 | 15.9527 | 13.7844
LZ | OS265386T | LZ OS2T #1 | 13.2 | 1799.482 | 89.9752 | 24.8863 | 39.9832 | 174.7485 | 40.0213 | 89.9879 | 95.3495 | 95.8724 | 99.47 | 108.4629 | 76.7332 | 18.3468 | 565.5584 | 393.3936 | 103.6418 | 103.9913 | 103.0356 | 0.7257 | 0.82545 | 0.84116 | -0.00062554 | 89.9783 | 83.9848 | 1.4935 | 0.72569 | 0.00080585 | 15.9299 | 13.7621
LZ | OS265386T | LZ OS2T #1 | 13.2083 | 1799.663 | 89.9771 | 24.9628 | 39.9927 | 174.904 | 40.0402 | 90.0068 | 95.3428 | 95.8739 | 99.47 | 112.0101 | 75.4142 | 18.3462 | 570.7839 | 393.7373 | 103.7332 | 103.9844 | 103.0485 | 0.72408 | 0.82545 | 0.84116 | -0.00062554 | 89.9967 | 84.1014 | 1.4863 | 0.72408 | 0.00080693 | 16.1888 | 14.0161
LZ | OS265386T | LZ OS2T #1 | 13.2167 | 1800.152 | 89.9782 | 24.9831 | 40.0061 | 174.9323 | 40.0622 | 89.9908 | 95.3452 | 95.8692 | 99.47 | 109.1022 | 77.9126 | 18.347 | 577.8812 | 393.3936 | 103.6548 | 103.9913 | 103.0227 | 0.7255 | 0.82545 | 0.84116 | -0.00062554 | 89.9753 | 83.893 | 1.4948 | 0.72548 | 0.00080498 | 15.9628 | 13.7944
LZ | OS265386T | LZ OS2T #1 | 13.225 | 1800.234 | 89.9876 | 25.0105 | 39.9953 | 174.9427 | 40.0781 | 90.0192 | 95.3465 | 95.8661 | 99.47 | 121.3514 | 76.9368 | 18.347 | 585.7343 | 393.3936 | 103.5751 | 103.9922 | 103.0909 | 0.72561 | 0.82545 | 0.84116 | -0.00062554 | 90.0003 | 84.0075 | 1.4853 | 0.72561 | 0.00080602 | 15.9424 | 13.7743
LZ | OS265386T | LZ OS2T #1 | 13.2333 | 1799.857 | 89.97 | 25.0149 | 39.9729 | 174.9863 | 40.0858 | 89.9768 | 95.3575 | 95.8708 | 99.47 | 110.2861 | 76.8868 | 18.347 | 591.3886 | 393.3936 | 103.6485 | 103.9832 | 103.0294 | 0.72557 | 0.82545 | 0.84116 | -0.00062554 | 90.0086 | 84.0022 | 1.4964 | 0.72558 | 0.00080595 | 15.9483 | 13.7801
LZ | OS265386T | LZ OS2T #1 | 13.2417 | 1799.803 | 89.9839 | 25.0062 | 40.0042 | 174.9998 | 40.0757 | 90.0151 | 95.3727 | 95.871 | 99.47 | 112.3453 | 77.7845 | 18.2294 | 587.2485 | 393.3936 | 103.5199 | 103.9706 | 103.0564 | 0.72576 | 0.82545 | 0.84116 | -0.00062554 | 90.0071 | 83.9887 | 1.5034 | 0.72577 | 0.00080582 | 15.9176 | 13.75
LZ | OS265386T | LZ OS2T #1 | 13.25 | 1800.246 | 89.9864 | 25.0433 | 39.9552 | 174.9448 | 40.0639 | 90.0319 | 95.3501 | 95.8711 | 99.47 | 113.5439 | 76.5225 | 18.3454 | 580.9224 | 393.3936 | 103.703 | 103.9837 | 103.0289 | 0.72557 | 0.82545 | 0.84116 | -0.00062554 | 90.0059 | 84.0769 | 1.5007 | 0.72558 | 0.00080667 | 15.9479 | 13.7797
LZ | OS265386T | LZ OS2T #1 | 13.2583 | 1800.877 | 89.9582 | 25.0627 | 39.9871 | 175.091 | 39.9995 | 89.9898 | 95.3531 | 95.8715 | 99.47 | 107.5988 | 76.202 | 18.2927 | 574.4401 | 393.3936 | 103.6887 | 103.976 | 103.0498 | 0.72549 | 0.82545 | 0.84116 | -0.00062554 | 90.0113 | 84.0533 | 1.5012 | 0.7255 | 0.00080643 | 15.9611 | 13.7927
LZ | OS265386T | LZ OS2T #1 | 13.2667 | 1800.5 | 89.9617 | 25.0536 | 39.9446 | 174.8996 | 40.021 | 89.9723 | 95.3298 | 95.8731 | 99.47 | 107.9598 | 77.8358 | 18.3434 | 568.7504 | 393.3936 | 103.7394 | 103.9811 | 103.0634 | 0.72557 | 0.82545 | 0.84116 | -0.00062554 | 90.0064 | 84.1586 | 1.4981 | 0.72557 | 0.00080746 | 15.9492 | 13.7811
LZ | OS265386T | LZ OS2T #1 | 13.275 | 1799.958 | 89.9434 | 25.0436 | 39.9654 | 174.9165 | 39.9919 | 89.9907 | 95.3554 | 95.8688 | 99.47 | 115.6705 | 77.6385 | 18.347 | 571.0615 | 393.3936 | 103.5513 | 103.9882 | 103.043 | 0.72532 | 0.82545 | 0.84116 | -0.00062554 | 90.0041 | 84.0268 | 1.4958 | 0.72532 | 0.0008062 | 15.9895 | 13.8206
LZ | OS265386T | LZ OS2T #1 | 13.2833 | 1800.245 | 89.9948 | 24.971 | 39.9633 | 174.8868 | 39.9537 | 90.0066 | 95.37 | 95.8631 | 99.47 | 107.3061 | 74.5087 | 18.347 | 585.0373 | 393.3936 | 103.7702 | 103.9884 | 103.0362 | 0.72531 | 0.82545 | 0.84116 | -0.00062554 | 90.0241 | 84.1352 | 1.4982 | 0.72532 | 0.00080719 | 15.9887 | 13.8198
LZ | OS265386T | LZ OS2T #1 | 13.2917 | 1799.691 | 90.0081 | 24.9295 | 39.969 | 174.9059 | 39.9603 | 89.9987 | 95.3532 | 95.87 | 99.47 | 111.3181 | 77.5439 | 18.347 | 587.7678 | 393.3936 | 103.8189 | 103.9789 | 103.043 | 0.72527 | 0.82545 | 0.84116 | -0.00062554 | 90.018 | 84.0934 | 1.5068 | 0.72528 | 0.0008068 | 15.9957 | 13.8266
LZ | OS265386T | LZ OS2T #1 | 13.3 | 1800.239 | 90.0164 | 24.9737 | 39.9784 | 174.8878 | 39.911 | 90.0036 | 95.3793 | 95.8708 | 99.47 | 113.0096 | 77.562 | 18.2314 | 586.4943 | 393.3936 | 103.686 | 103.9881 | 103.0648 | 0.72402 | 0.82545 | 0.84116 | -0.00062554 | 90.0429 | 84.2393 | 1.5056 | 0.72404 | 0.00080815 | 16.1939 | 14.0211
LZ | OS265386T | LZ OS2T #1 | 13.3083 | 1800.069 | 90.0546 | 25.048 | 39.9586 | 174.9328 | 39.9176 | 90.0279 | 95.3757 | 95.8729 | 99.47 | 104.3506 | 78.7677 | 18.347 | 580.1023 | 393.3936 | 103.7054 | 104.0053 | 103.0653 | 0.72542 | 0.82545 | 0.84116 | -0.00062554 | 90.0248 | 84.1618 | 1.5017 | 0.72544 | 0.00080744 | 15.9707 | 13.8022
LZ | OS265386T | LZ OS2T #1 | 13.3167 | 1800.194 | 90.0438 | 25.0276 | 39.9591 | 175.074 | 39.9293 | 90.0146 | 95.371 | 95.8747 | 99.47 | 112.3682 | 75.5377 | 18.3469 | 572.2889 | 393.7373 | 103.7296 | 103.9693 | 103.0972 | 0.7257 | 0.82545 | 0.84116 | -0.00062554 | 90.0225 | 84.0464 | 1.4945 | 0.72572 | 0.00080634 | 15.9256 | 13.7579
LZ | OS265386T | LZ OS2T #1 | 13.325 | 1800.745 | 90.0621 | 25.0773 | 39.9673 | 174.9596 | 39.9 | 90 | 95.3558 | 95.871 | 99.47 | 96.3907 | 77.8403 | 18.3457 | 568.1465 | 393.7373 | 103.6543 | 103.9833 | 103.0264 | 0.72558 | 0.82545 | 0.84116 | -0.00062554 | 90.0471 | 84.0503 | 1.4948 | 0.72561 | 0.00080633 | 15.9435 | 13.7755
LZ | OS265386T | LZ OS2T #1 | 13.3333 | 1799.977 | 90.0462 | 25.104 | 39.953 | 174.9737 | 39.9299 | 90.0252 | 95.3784 | 95.8667 | 99.47 | 125.6756 | 75.3606 | 18.347 | 577.3357 | 393.3936 | 103.6208 | 103.9758 | 103.067 | 0.72523 | 0.82545 | 0.84116 | -0.00062554 | 90.0403 | 84.0611 | 1.5021 | 0.72526 | 0.00080644 | 15.9991 | 13.83
LZ | OS265386T | LZ OS2T #1 | 13.3417 | 1799.476 | 90.0722 | 25.0935 | 39.9458 | 174.9922 | 39.9606 | 90.0159 | 95.3871 | 95.8675 | 99.47 | 106.095 | 77.6791 | 18.3426 | 582.8818 | 393.3936 | 103.6786 | 103.9819 | 103.0498 | 0.72557 | 0.82545 | 0.84116 | -0.00062554 | 90.0439 | 84.0444 | 1.4898 | 0.72559 | 0.00080628 | 15.9454 | 13.7773
LZ | OS265386T | LZ OS2T #1 | 13.35 | 1799.74 | 90.0635 | 25.0148 | 40.0007 | 175.1076 | 40.0109 | 90.0011 | 95.3769 | 95.8697 | 99.47 | 107.0018 | 74.4323 | 18.347 | 585.3276 | 393.3936 | 103.959 | 103.9611 | 103.0566 | 0.72508 | 0.82545 | 0.84116 | -0.00062554 | 90.061 | 84.1864 | 1.4943 | 0.72512 | 0.0008076 | 16.0212 | 13.8516
LZ | OS265386T | LZ OS2T #1 | 13.3583 | 1800.061 | 90.0898 | 24.9052 | 39.9984 | 174.9734 | 40.0563 | 89.9919 | 95.3576 | 95.876 | 99.47 | 132.1362 | 78.3128 | 18.347 | 585.9051 | 393.3936 | 103.6214 | 103.9823 | 103.0814 | 0.72565 | 0.82545 | 0.84116 | -0.00062554 | 90.0561 | 84.264 | 1.5032 | 0.72569 | 0.00080836 | 15.9306 | 13.7627
LZ | OS265386T | LZ OS2T #1 | 13.3667 | 1800.237 | 90.0254 | 24.8977 | 40.025 | 174.9516 | 40.0532 | 90.0248 | 95.3653 | 95.8695 | 99.47 | 102.2414 | 76.9929 | 18.347 | 582.6842 | 393.3936 | 103.6625 | 103.9832 | 103.0362 | 0.72557 | 0.82545 | 0.84116 | -0.00062554 | 90.0254 | 84.1116 | 1.4956 | 0.72558 | 0.00080696 | 15.9472 | 13.7791
LZ | OS265386T | LZ OS2T #1 | 13.375 | 1800.614 | 90.0135 | 24.9473 | 40.0105 | 174.9127 | 40.0986 | 89.9968 | 95.385 | 95.8728 | 99.47 | 112.0139 | 78.5173 | 18.2197 | 575.3105 | 393.3936 | 103.5748 | 103.9788 | 103.0783 | 0.72564 | 0.82545 | 0.84116 | -0.00062554 | 90.0125 | 84.035 | 1.4929 | 0.72564 | 0.00080626 | 15.9375 | 13.7695
LZ | OS265386T | LZ OS2T #1 | 13.3833 | 1800.192 | 89.9675 | 24.9187 | 39.9588 | 174.8459 | 40.0831 | 89.9783 | 95.3582 | 95.8743 | 99.47 | 111.4171 | 75.9255 | 18.3314 | 571.5096 | 393.3936 | 103.8343 | 103.9691 | 103.0567 | 0.72557 | 0.82545 | 0.84116 | -0.00062554 | 89.9993 | 84.1025 | 1.4886 | 0.72557 | 0.00080693 | 15.9499 | 13.7817
LZ | OS265386T | LZ OS2T #1 | 13.3917 | 1799.628 | 89.9719 | 24.9821 | 39.9965 | 174.8679 | 40.0927 | 90.0174 | 95.3731 | 95.8708 | 99.47 | 115.8369 | 77.8316 | 18.347 | 578.1281 | 393.3936 | 103.5853 | 103.9752 | 103.0688 | 0.72559 | 0.82545 | 0.84116 | -0.00062554 | 90.0074 | 84.0773 | 1.5032 | 0.72559 | 0.00080667 | 15.9459 | 13.7777
LZ | OS265386T | LZ OS2T #1 | 13.4 | 1800.109 | 89.9556 | 25.0237 | 39.9866 | 174.9418 | 40.1074 | 89.9941 | 95.3283 | 95.8702 | 99.47 | 106.588 | 76.1071 | 18.347 | 583.6512 | 393.7373 | 103.5604 | 103.9687 | 103.0566 | 0.72557 | 0.82545 | 0.84116 | -0.00062554 | 90.0004 | 84.1151 | 1.4973 | 0.72557 | 0.00080705 | 15.9497 | 13.7815
LZ | OS265386T | LZ OS2T #1 | 13.4083 | 1799.518 | 89.935 | 25.0167 | 39.9763 | 174.9736 | 40.0906 | 89.9618 | 95.3269 | 95.8741 | 99.47 | 99.3556 | 76.1076 | 18.347 | 586.9304 | 393.3936 | 103.5428 | 103.9823 | 103.0423 | 0.72525 | 0.82545 | 0.84116 | -0.00062554 | 89.9744 | 83.9947 | 1.4858 | 0.72524 | 0.00080595 | 16.0025 | 13.8333
LZ | OS265386T | LZ OS2T #1 | 13.4167 | 1800.156 | 89.9365 | 25.0326 | 40.007 | 175.0218 | 40.0204 | 89.97 | 95.3504 | 95.8656 | 99.47 | 117.0004 | 79.0466 | 18.3467 | 592.7032 | 393.7373 | 103.5826 | 103.9823 | 103.0634 | 0.72456 | 0.82545 | 0.84116 | -0.00062554 | 89.9983 | 84.153 | 1.4937 | 0.72456 | 0.00080742 | 16.1107 | 13.9395
LZ | OS265386T | LZ OS2T #1 | 13.425 | 1800.411 | 89.9258 | 25.0405 | 39.963 | 175.0492 | 39.9632 | 89.9747 | 95.3328 | 95.8785 | 99.4747 | 106.9086 | 80.5617 | 18.347 | 582.9402 | 393.3936 | 103.5465 | 103.9884 | 103.0476 | 0.72557 | 0.82545 | 0.84116 | -0.00062554 | 89.9684 | 84.0838 | 1.4996 | 0.72555 | 0.00080682 | 15.9521 | 13.7839
LZ | OS265386T | LZ OS2T #1 | 13.4333 | 1800.479 | 89.8935 | 25.0282 | 39.9635 | 175.0469 | 39.953 | 89.9876 | 95.3664 | 95.8756 | 99.47 | 121.7708 | 76.9692 | 18.347 | 570.1246 | 393.3936 | 103.5922 | 103.9835 | 103.0701 | 0.72527 | 0.82545 | 0.84116 | -0.00062554 | 89.9727 | 84.0089 | 1.5036 | 0.72525 | 0.00080609 | 16.0006 | 13.8315
LZ | OS265386T | LZ OS2T #1 | 13.4417 | 1800.111 | 89.9362 | 24.9778 | 39.9707 | 175.0316 | 39.8952 | 89.989 | 95.334 | 95.8841 | 99.4893 | 104.1743 | 75.7758 | 18.3463 | 571.1262 | 393.3936 | 103.471 | 103.9891 | 103.0689 | 0.72547 | 0.82545 | 0.84116 | -0.00062554 | 89.9813 | 83.8967 | 1.4931 | 0.72545 | 0.000805 | 15.9678 | 13.7993
LZ | OS265386T | LZ OS2T #1 | 13.45 | 1800.396 | 89.9561 | 24.9124 | 39.9755 | 174.9555 | 39.909 | 90.016 | 95.3611 | 95.8754 | 99.4963 | 112.1622 | 79.3411 | 18.347 | 582.88 | 393.3936 | 103.4151 | 104.0072 | 103.11 | 0.7253 | 0.82545 | 0.84116 | -0.00062554 | 89.9846 | 84.0987 | 1.5019 | 0.72529 | 0.00080693 | 15.9936 | 13.8246
LZ | OS265386T | LZ OS2T #1 | 13.4583 | 1799.998 | 89.9364 | 24.9164 | 39.9706 | 175.0613 | 39.8641 | 89.9962 | 95.3522 | 95.8892 | 99.4984 | 112.189 | 75.1271 | 18.347 | 586.1182 | 393.3936 | 103.5367 | 103.9971 | 103.0647 | 0.72557 | 0.82545 | 0.84116 | -0.00062554 | 89.9726 | 84.0528 | 1.4946 | 0.72555 | 0.00080652 | 15.9524 | 13.7841
LZ | OS265386T | LZ OS2T #1 | 13.4667 | 1800.982 | 89.9424 | 24.915 | 40.003 | 174.9754 | 39.8838 | 90.0111 | 95.326 | 95.8927 | 99.4979 | 110.5618 | 76.8149 | 18.347 | 588.7338 | 393.7373 | 103.4182 | 103.9889 | 103.1102 | 0.72525 | 0.82545 | 0.84116 | -0.00062554 | 89.981 | 84.0888 | 1.4908 | 0.72524 | 0.00080684 | 16.0016 | 13.8324
LZ | OS265386T | LZ OS2T #1 | 13.475 | 1800.469 | 89.9698 | 24.9763 | 39.9832 | 175.0199 | 39.8512 | 90.0059 | 95.3712 | 95.8984 | 99.5 | 121.3824 | 80.4029 | 18.3469 | 584.8961 | 393.3936 | 103.5062 | 104.0026 | 103.0933 | 0.72284 | 0.82545 | 0.84116 | -0.00062554 | 89.9708 | 84.179 | 1.4032 | 0.72282 | 0.00080773 | 16.3914 | 14.2149
LZ | OS265386T | LZ OS2T #1 | 13.4833 | 1800.144 | 89.9887 | 25.0141 | 39.983 | 175.0587 | 39.9586 | 90.0164 | 95.3432 | 95.9032 | 99.5 | 101.2264 | 78.1979 | 18.3469 | 580.5488 | 393.3936 | 103.575 | 103.9986 | 103.0933 | 0.7257 | 0.82545 | 0.84116 | -0.00062554 | 89.9826 | 84.0311 | 1.496 | 0.72569 | 0.00080628 | 15.9303 | 13.7625
LZ | OS265386T | LZ OS2T #1 | 13.4917 | 1799.953 | 90.0055 | 24.9803 | 40.0316 | 175.0739 | 40.0279 | 90.0104 | 95.3751 | 95.9006 | 99.4981 | 105.7788 | 78.2629 | 18.2668 | 570.5828 | 393.3936 | 103.5573 | 103.997 | 103.0972 | 0.725 | 0.82545 | 0.84116 | -0.00062554 | 89.9766 | 84.1343 | 1.4966 | 0.72498 | 0.00080729 | 16.0431 | 13.8731
LZ | OS265386T | LZ OS2T #1 | 13.5 | 1800.168 | 89.9902 | 24.9451 | 40.0057 | 174.966 | 40.068 | 90.0064 | 95.3399 | 95.8979 | 99.5 | 120.5331 | 77.3073 | 18.347 | 571.5106 | 393.3936 | 103.6812 | 104.0096 | 103.0768 | 0.72525 | 0.82545 | 0.84116 | -0.00062554 | 89.9353 | 84.0526 | 1.4897 | 0.72521 | 0.0008066 | 16.0062 | 13.837
LZ | OS265386T | LZ OS2T #1 | 13.5083 | 1800.415 | 90.001 | 24.8887 | 40.0126 | 174.994 | 40.0935 | 90.0148 | 95.3625 | 95.9008 | 99.5 | 96.8424 | 78.4279 | 18.347 | 577.2732 | 393.3936 | 103.4662 | 104.0265 | 103.134 | 0.72524 | 0.82545 | 0.84116 | -0.00062554 | 89.9796 | 84.2171 | 1.4994 | 0.72523 | 0.00080808 | 16.0042 | 13.835
LZ | OS265386T | LZ OS2T #1 | 13.5167 | 1800.02 | 89.9902 | 24.8241 | 40.026 | 174.9956 | 40.105 | 90.0384 | 95.3942 | 95.8968 | 99.5 | 118.024 | 80.0146 | 18.3738 | 588.1838 | 393.3936 | 103.7674 | 104.0005 | 103.0594 | 0.72534 | 0.82545 | 0.84116 | -0.00062554 | 89.9697 | 84.1004 | 1.4943 | 0.72532 | 0.00080698 | 15.9888 | 13.8199
LZ | OS265386T | LZ OS2T #1 | 13.525 | 1800.281 | 90.0132 | 24.8209 | 40.0125 | 174.9251 | 40.1238 | 90.0195 | 95.3543 | 95.8965 | 99.5 | 114.1351 | 78.6862 | 18.347 | 590.4102 | 393.3936 | 103.7915 | 104.0035 | 103.0933 | 0.72557 | 0.82545 | 0.84116 | -0.00062554 | 89.9807 | 83.9897 | 1.4932 | 0.72555 | 0.00080589 | 15.9519 | 13.7836
LZ | OS265386T | LZ OS2T #1 | 13.5333 | 1800.014 | 89.9992 | 24.8326 | 40.0194 | 174.9008 | 40.099 | 89.9993 | 95.3611 | 95.8999 | 99.5 | 105.1441 | 81.6131 | 18.3469 | 590.2422 | 393.3936 | 103.6982 | 104.0145 | 103.0731 | 0.72513 | 0.82545 | 0.84116 | -0.00062554 | 89.9722 | 83.9693 | 1.4902 | 0.72512 | 0.00080571 | 16.0217 | 13.8521
LZ | OS265386T | LZ OS2T #1 | 13.5417 | 1799.659 | 90.0125 | 24.8958 | 40.0463 | 174.9396 | 40.1282 | 90.0006 | 95.3663 | 95.8976 | 99.5 | 115.6637 | 77.4105 | 18.3426 | 574.0649 | 393.3936 | 103.6817 | 104.0243 | 103.1069 | 0.72577 | 0.82545 | 0.84116 | -0.00062554 | 89.9562 | 84.0612 | 1.4959 | 0.72575 | 0.00080663 | 15.9212 | 13.7536
LZ | OS265386T | LZ OS2T #1 | 13.55 | 1799.99 | 90.0325 | 24.9196 | 40.0499 | 175.0114 | 40.0587 | 89.9886 | 95.3492 | 95.9015 | 99.5 | 115.2197 | 79.0154 | 18.3457 | 571.1368 | 393.3936 | 103.5255 | 104.0101 | 103.1137 | 0.72551 | 0.82545 | 0.84116 | -0.00062554 | 89.9631 | 83.9926 | 1.4973 | 0.72549 | 0.00080596 | 15.9624 | 13.794
LZ | OS265386T | LZ OS2T #1 | 13.5583 | 1800.271 | 90.04 | 24.918 | 40.0568 | 174.9757 | 39.9848 | 90.0056 | 95.3541 | 95.9037 | 99.5 | 111.6096 | 80.4619 | 18.347 | 568.5812 | 393.3936 | 103.6671 | 104.0202 | 103.0845 | 0.72497 | 0.82545 | 0.84116 | -0.00062554 | 89.9701 | 84.1016 | 1.4833 | 0.72495 | 0.00080699 | 16.0479 | 13.8778
LZ | OS265386T | LZ OS2T #1 | 13.5667 | 1799.774 | 90.0392 | 24.9568 | 40.0556 | 174.9517 | 39.9132 | 90.0323 | 95.4054 | 95.8971 | 99.5 | 121.13 | 76.7064 | 18.347 | 577.1295 | 393.3936 | 103.6337 | 104.0331 | 103.1162 | 0.72499 | 0.82545 | 0.84116 | -0.00062554 | 89.9723 | 84.0984 | 1.5021 | 0.72497 | 0.00080695 | 16.0446 | 13.8746
LZ | OS265386T | LZ OS2T #1 | 13.575 | 1799.615 | 90.0259 | 24.9616 | 40.0352 | 174.9647 | 39.898 | 90.0315 | 95.3881 | 95.8936 | 99.5 | 104.3995 | 79.2142 | 18.347 | 584.6411 | 393.3936 | 103.7033 | 104.0192 | 103.0594 | 0.72529 | 0.82545 | 0.84116 | -0.00062554 | 89.9798 | 83.9311 | 1.4951 | 0.72528 | 0.00080533 | 15.9958 | 13.8267
LZ | OS265386T | LZ OS2T #1 | 13.5833 | 1799.621 | 90.0352 | 24.9472 | 40.0219 | 174.9301 | 39.8914 | 90.0106 | 95.3659 | 95.9032 | 99.5 | 116.2857 | 80.3274 | 18.347 | 588.6281 | 393.3936 | 103.7289 | 104.0101 | 103.134 | 0.7253 | 0.82545 | 0.84116 | -0.00062554 | 89.9739 | 83.9311 | 1.4953 | 0.72528 | 0.00080534 | 15.9954 | 13.8264
LZ | OS265386T | LZ OS2T #1 | 13.5917 | 1800.173 | 89.9953 | 24.9268 | 39.9957 | 174.9457 | 39.8773 | 89.9688 | 95.3342 | 95.8992 | 99.5 | 116.3745 | 78.5455 | 18.347 | 589.8737 | 393.3936 | 103.5727 | 104.0263 | 102.9831 | 0.72503 | 0.82545 | 0.84116 | -0.00062554 | 89.9664 | 84.1761 | 1.4897 | 0.72501 | 0.00080771 | 16.0385 | 13.8687
LZ | OS265386T | LZ OS2T #1 | 13.6 | 1799.682 | 90.0258 | 24.8229 | 40.0025 | 174.8924 | 39.8523 | 89.9969 | 95.3597 | 95.895 | 99.5 | 108.821 | 81.6111 | 18.347 | 583.3922 | 393.3936 | 103.5437 | 104.0421 | 103.0729 | 0.72504 | 0.82545 | 0.84116 | -0.00062554 | 89.9701 | 83.9938 | 1.5009 | 0.72502 | 0.00080595 | 16.0373 | 13.8675
LZ | OS265386T | LZ OS2T #1 | 13.6083 | 1799.913 | 90.0161 | 24.7536 | 40.028 | 174.937 | 39.8779 | 89.9947 | 95.3469 | 95.906 | 99.5 | 117.054 | 78.4717 | 18.347 | 576.4285 | 393.3936 | 103.7984 | 104.0236 | 103.1069 | 0.72497 | 0.82545 | 0.84116 | -0.00062554 | 89.9663 | 84.0084 | 1.5038 | 0.72495 | 0.0008061 | 16.0488 | 13.8788
LZ | OS265386T | LZ OS2T #1 | 13.6167 | 1800.231 | 90.0109 | 24.7422 | 40.0217 | 174.9288 | 39.9252 | 89.9866 | 95.3652 | 95.9019 | 99.5 | 116.1678 | 78.8721 | 18.347 | 570.892 | 393.3936 | 103.5169 | 104.0186 | 102.7866 | 0.72511 | 0.82545 | 0.84116 | -0.00062554 | 89.9922 | 84.0879 | 1.5026 | 0.7251 | 0.00080681 | 16.0237 | 13.8542
LZ | OS265386T | LZ OS2T #1 | 13.625 | 1800.189 | 90.002 | 24.7509 | 40.0018 | 175.0281 | 39.9914 | 89.9972 | 95.3684 | 95.8944 | 99.5 | 106.7786 | 76.0262 | 18.3449 | 569.7458 | 393.3936 | 103.634 | 104.0381 | 102.687 | 0.72344 | 0.82545 | 0.84116 | -0.00062554 | 89.9841 | 84.1119 | 1.4873 | 0.72343 | 0.00080706 | 16.292 | 14.1174
LZ | OS265386T | LZ OS2T #1 | 13.6333 | 1799.819 | 90.0152 | 24.7572 | 40.0122 | 175.0005 | 40.0583 | 89.9899 | 95.3849 | 95.8987 | 99.5 | 119.2997 | 79.5869 | 18.3469 | 571.658 | 393.7373 | 103.6752 | 104.0466 | 102.8318 | 0.72525 | 0.82545 | 0.84116 | -0.00062554 | 89.9929 | 84.0307 | 1.495 | 0.72525 | 0.00080626 | 16.0004 | 13.8313
LZ | OS265386T | LZ OS2T #1 | 13.6417 | 1800.35 | 90.0046 | 24.755 | 39.9899 | 175.0366 | 40.0392 | 90.0084 | 95.3334 | 95.8969 | 99.5 | 121.963 | 77.3448 | 18.2913 | 582.2338 | 393.3936 | 103.7679 | 104.0385 | 102.2648 | 0.72503 | 0.82545 | 0.84116 | -0.00062554 | 89.9882 | 83.8904 | 1.5006 | 0.72502 | 0.00080492 | 16.0368 | 13.867
LZ | OS265386T | LZ OS2T #1 | 13.65 | 1800.513 | 89.972 | 24.8045 | 39.9712 | 174.9647 | 40.0809 | 89.9716 | 95.3357 | 95.8946 | 99.5 | 109.6987 | 79.8428 | 18.3246 | 588.4448 | 393.7373 | 103.5267 | 104.0274 | 102.1487 | 0.7255 | 0.82545 | 0.84116 | -0.00062554 | 89.9797 | 83.9899 | 1.4941 | 0.72549 | 0.0008059 | 15.9621 | 13.7937
LZ | OS265386T | LZ OS2T #1 | 13.6583 | 1799.461 | 89.9665 | 24.7969 | 39.9475 | 174.9025 | 40.07 | 89.9831 | 95.3177 | 95.9019 | 99.5 | 118.3041 | 76.8817 | 18.347 | 588.6753 | 393.3936 | 103.504 | 104.0279 | 103.0709 | 0.72523 | 0.82545 | 0.84116 | -0.00062554 | 89.9845 | 83.9258 | 1.5169 | 0.72522 | 0.00080527 | 16.0057 | 13.8365
LZ | OS265386T | LZ OS2T #1 | 13.6667 | 1800.588 | 89.9596 | 24.8107 | 39.9948 | 174.9697 | 40.0838 | 89.9766 | 95.3682 | 95.8994 | 99.5 | 110.3911 | 77.1505 | 18.347 | 578.675 | 393.3936 | 103.5782 | 104.0202 | 103.1069 | 0.72523 | 0.82545 | 0.84116 | -0.00062554 | 89.9814 | 83.9852 | 1.5006 | 0.72522 | 0.00080585 | 16.0048 | 13.8356
LZ | OS265386T | LZ OS2T #1 | 13.675 | 1799.889 | 89.9567 | 24.7723 | 39.9661 | 174.9233 | 40.1188 | 89.9731 | 95.3429 | 95.8951 | 99.5 | 106.3135 | 80.5333 | 18.347 | 572.7192 | 393.7373 | 103.3504 | 104.021 | 103.0662 | 0.72525 | 0.82545 | 0.84116 | -0.00062554 | 89.9828 | 84.0362 | 1.4993 | 0.72524 | 0.00080633 | 16.0014 | 13.8322
LZ | OS265386T | LZ OS2T #1 | 13.6833 | 1799.917 | 89.9614 | 24.8055 | 40.0016 | 174.9754 | 40.1244 | 89.9956 | 95.3471 | 95.8952 | 99.5 | 116.3194 | 82.2887 | 18.347 | 571.9724 | 393.7373 | 103.7104 | 104.0479 | 103.1205 | 0.72525 | 0.82545 | 0.84116 | -0.00062554 | 89.9774 | 84.0682 | 1.504 | 0.72523 | 0.00080665 | 16.0034 | 13.8342
LZ | OS265386T | LZ OS2T #1 | 13.6917 | 1800.02 | 89.9333 | 24.7453 | 39.9513 | 174.8776 | 40.0605 | 89.9957 | 95.3359 | 95.8962 | 99.5 | 108.6607 | 80.9137 | 18.347 | 575.8354 | 393.3936 | 103.7812 | 104.0278 | 103.0644 | 0.72547 | 0.82545 | 0.84116 | -0.00062554 | 89.9653 | 83.9818 | 1.4945 | 0.72545 | 0.00080585 | 15.9687 | 13.8001
LZ | OS265386T | LZ OS2T #1 | 13.7 | 1800.153 | 89.9699 | 24.6361 | 39.9885 | 174.8704 | 40.0157 | 90.0023 | 95.3364 | 95.8975 | 99.5 | 117.7721 | 78.6516 | 18.347 | 580.2635 | 393.7373 | 103.6051 | 104.0158 | 103.1271 | 0.7252 | 0.82545 | 0.84116 | -0.00062554 | 89.9823 | 84.0375 | 1.4947 | 0.72519 | 0.00080635 | 16.0102 | 13.8409
LZ | OS265386T | LZ OS2T #1 | 13.7083 | 1800.382 | 89.9661 | 24.6282 | 40.0091 | 174.8439 | 39.9767 | 89.9989 | 95.3663 | 95.9078 | 99.5021 | 111.9381 | 77.3282 | 18.347 | 589.2747 | 393.3936 | 103.5733 | 104.0304 | 103.1121 | 0.72512 | 0.82545 | 0.84116 | -0.00062554 | 89.997 | 84.078 | 1.4925 | 0.72512 | 0.0008067 | 16.0213 | 13.8518
LZ | OS265386T | LZ OS2T #1 | 13.7167 | 1800.132 | 89.9652 | 24.6225 | 39.9915 | 174.7804 | 39.9664 | 89.9859 | 95.3896 | 95.9013 | 99.5 | 110.0486 | 75.4779 | 18.347 | 587.4925 | 393.3936 | 103.5303 | 104.0298 | 103.1227 | 0.72276 | 0.82545 | 0.84116 | -0.00062554 | 90.0019 | 84.1078 | 1.4031 | 0.72276 | 0.00080698 | 16.3999 | 14.2233
LZ | OS265386T | LZ OS2T #1 | 13.725 | 1799.757 | 89.9723 | 24.6602 | 39.9934 | 174.7729 | 39.9327 | 89.9898 | 95.3544 | 95.9108 | 99.5278 | 126.7613 | 79.7207 | 18.347 | 582.0289 | 393.7373 | 103.5598 | 104.0477 | 103.1279 | 0.72521 | 0.82545 | 0.84116 | -0.00062554 | 89.9764 | 84.0327 | 1.4985 | 0.72519 | 0.00080631 | 16.0094 | 13.8401
LZ | OS265386T | LZ OS2T #1 | 13.7333 | 1800.054 | 89.9513 | 24.6761 | 39.99 | 174.7698 | 39.89 | 89.9796 | 95.3465 | 95.9295 | 99.5113 | 101.8972 | 78.4445 | 18.3456 | 571.7936 | 393.7373 | 103.6876 | 104.0514 | 103.1045 | 0.72494 | 0.82545 | 0.84116 | -0.00062554 | 89.9693 | 83.9839 | 1.4926 | 0.72492 | 0.00080586 | 16.053 | 13.8829
LZ | OS265386T | LZ OS2T #1 | 13.7417 | 1799.552 | 89.9539 | 24.7401 | 40.0213 | 174.7976 | 39.891 | 89.9923 | 95.3665 | 95.9279 | 99.5295 | 113.0553 | 81.0155 | 18.347 | 573.2451 | 393.3936 | 103.7472 | 104.0701 | 103.1163 | 0.72513 | 0.82545 | 0.84116 | -0.00062554 | 89.9626 | 83.9351 | 1.4967 | 0.7251 | 0.00080541 | 16.0241 | 13.8545
LZ | OS265386T | LZ OS2T #1 | 13.75 | 1800.078 | 89.9667 | 24.7962 | 40.0256 | 174.7714 | 39.8728 | 90.0104 | 95.375 | 95.9174 | 99.5145 | 106.4636 | 79.7108 | 18.347 | 577.2928 | 393.3936 | 103.5079 | 104.0613 | 103.12 | 0.72503 | 0.82545 | 0.84116 | -0.00062554 | 89.9754 | 83.9539 | 1.4811 | 0.72502 | 0.00080556 | 16.0376 | 13.8678
LZ | OS265386T | LZ OS2T #1 | 13.7583 | 1799.54 | 89.9765 | 24.7893 | 40.0108 | 174.7877 | 39.9211 | 90.0081 | 95.378 | 95.9083 | 99.5025 | 109.3025 | 78.9376 | 18.347 | 583.1948 | 393.7373 | 103.5945 | 104.0397 | 103.1163 | 0.72556 | 0.82545 | 0.84116 | -0.00062554 | 89.9955 | 84.0031 | 1.5038 | 0.72556 | 0.00080599 | 15.951 | 13.7828
LZ | OS265386T | LZ OS2T #1 | 13.7667 | 1800.445 | 89.9723 | 24.7849 | 40.0016 | 174.7321 | 39.9297 | 90.0116 | 95.3666 | 95.9161 | 99.5215 | 123.7805 | 77.4955 | 18.347 | 582.3342 | 393.7373 | 103.6998 | 104.0274 | 103.1284 | 0.72523 | 0.82545 | 0.84116 | -0.00062554 | 89.9743 | 84.0659 | 1.5044 | 0.72521 | 0.00080664 | 16.0062 | 13.837
LZ | OS265386T | LZ OS2T #1 | 13.775 | 1801.044 | 90.0063 | 24.7847 | 40.0351 | 174.6052 | 39.9767 | 90.0001 | 95.384 | 95.9205 | 99.5294 | 102.6384 | 76.7314 | 18.347 | 586.3212 | 393.7373 | 103.6033 | 103.9806 | 103.1431 | 0.72525 | 0.82545 | 0.84116 | -0.00062554 | 89.9971 | 84.0011 | 1.4894 | 0.72525 | 0.00080597 | 16 | 13.8309
LZ | OS265386T | LZ OS2T #1 | 13.7833 | 1800.311 | 89.9696 | 24.6748 | 40.0188 | 174.6291 | 40.0295 | 89.9616 | 95.3538 | 95.9121 | 99.5213 | 119.3294 | 77.7005 | 18.347 | 581.1808 | 393.3936 | 103.5 | 103.9758 | 103.1011 | 0.7255 | 0.82545 | 0.84116 | -0.00062554 | 89.9555 | 84.0048 | 1.5037 | 0.72547 | 0.00080609 | 15.9644 | 13.796
LZ | OS265386T | LZ OS2T #1 | 13.7917 | 1799.995 | 89.9642 | 24.6299 | 39.9877 | 174.7323 | 40.0947 | 89.9731 | 95.3138 | 95.9133 | 99.5014 | 109.1901 | 78.3865 | 18.347 | 577.7461 | 393.3936 | 103.8081 | 103.9767 | 103.1354 | 0.72557 | 0.82545 | 0.84116 | -0.00062554 | 89.9687 | 83.947 | 1.5021 | 0.72555 | 0.00080551 | 15.9531 | 13.7848
LZ | OS265386T | LZ OS2T #1 | 13.8 | 1800.428 | 89.9872 | 24.669 | 40.0021 | 174.7157 | 40.1075 | 90.0012 | 95.383 | 95.9008 | 99.5019 | 114.9765 | 82.1538 | 18.3513 | 575.6016 | 393.3936 | 103.7295 | 103.9883 | 103.102 | 0.72525 | 0.82545 | 0.84116 | -0.00062554 | 89.9818 | 83.9988 | 1.4875 | 0.72524 | 0.00080598 | 16.0021 | 13.8329
LZ | OS265386T | LZ OS2T #1 | 13.8083 | 1800.256 | 89.9747 | 24.7233 | 39.9853 | 174.7433 | 40.1156 | 90.0028 | 95.3261 | 95.8999 | 99.5012 | 107.4075 | 76.6938 | 18.347 | 576.7236 | 393.3936 | 103.5413 | 103.9825 | 103.0943 | 0.72533 | 0.82545 | 0.84116 | -0.00062554 | 89.981 | 84.0994 | 1.496 | 0.72532 | 0.00080694 | 15.9889 | 13.82
LZ | OS265386T | LZ OS2T #1 | 13.8167 | 1800.462 | 89.9759 | 24.7605 | 40.0318 | 174.7847 | 40.133 | 90.0085 | 95.3276 | 95.8949 | 99.5 | 101.6069 | 80.1239 | 18.347 | 580.9156 | 393.3936 | 103.4263 | 103.9625 | 103.1075 | 0.72502 | 0.82545 | 0.84116 | -0.00062554 | 89.9732 | 84.1582 | 1.4905 | 0.725 | 0.00080752 | 16.0399 | 13.87
LZ | OS265386T | LZ OS2T #1 | 13.825 | 1800.116 | 89.9827 | 24.8214 | 40.0365 | 174.8445 | 40.1365 | 90.0119 | 95.3386 | 95.8966 | 99.5 | 108.8347 | 76.2205 | 18.347 | 586.1026 | 393.3936 | 103.5689 | 103.9572 | 103.0798 | 0.72535 | 0.82545 | 0.84116 | -0.00062554 | 89.9841 | 84.023 | 1.4987 | 0.72534 | 0.0008062 | 15.9853 | 13.8165
LZ | OS265386T | LZ OS2T #1 | 13.8333 | 1800.069 | 89.974 | 24.8182 | 40.017 | 174.7463 | 40.0859 | 89.9713 | 95.3808 | 95.8955 | 99.5 | 128.1877 | 74.0043 | 18.347 | 589.976 | 393.3936 | 103.5096 | 103.9632 | 103.1408 | 0.72502 | 0.82545 | 0.84116 | -0.00062554 | 90.0025 | 83.9712 | 1.4984 | 0.72502 | 0.00080567 | 16.037 | 13.8672
LZ | OS265386T | LZ OS2T #1 | 13.8417 | 1800.094 | 89.9879 | 24.8409 | 39.9948 | 174.8305 | 40.0243 | 89.9647 | 95.345 | 95.8933 | 99.5 | 103.7611 | 76.8681 | 18.347 | 584.3303 | 393.3936 | 103.4836 | 103.9759 | 103.0802 | 0.72249 | 0.82545 | 0.84116 | -0.00062554 | 90.0082 | 84.214 | 1.4947 | 0.7225 | 0.00080798 | 16.4428 | 14.2654
LZ | OS265386T | LZ OS2T #1 | 13.85 | 1799.615 | 89.9864 | 24.891 | 40.0089 | 174.8439 | 39.9702 | 90.0075 | 95.3593 | 95.8931 | 99.5 | 117.7295 | 74.7417 | 18.347 | 574.9825 | 393.3936 | 103.6378 | 103.9742 | 103.0925 | 0.72525 | 0.82545 | 0.84116 | -0.00062554 | 89.985 | 84.0495 | 1.4981 | 0.72525 | 0.00080646 | 16.0012 | 13.8321
LZ | OS265386T | LZ OS2T #1 | 13.8583 | 1800.197 | 89.9807 | 24.8719 | 40.0096 | 174.8064 | 39.8796 | 90.0135 | 95.3337 | 95.8992 | 99.5 | 120.1384 | 78.1199 | 18.2215 | 572.4781 | 393.3936 | 103.5242 | 103.9813 | 103.0934 | 0.72525 | 0.82545 | 0.84116 | -0.00062554 | 89.9961 | 83.9976 | 1.5055 | 0.72525 | 0.00080593 | 16.0001 | 13.831
LZ | OS265386T | LZ OS2T #1 | 13.8667 | 1799.915 | 89.9972 | 24.8903 | 40.0241 | 174.8319 | 39.9061 | 90.0146 | 95.3527 | 95.8947 | 99.5 | 112.5704 | 77.4348 | 18.347 | 572.5769 | 393.3936 | 103.8451 | 103.985 | 103.0527 | 0.72516 | 0.82545 | 0.84116 | -0.00062554 | 89.9816 | 83.9236 | 1.4987 | 0.72515 | 0.00080526 | 16.0165 | 13.8471
LZ | OS265386T | LZ OS2T #1 | 13.875 | 1800.509 | 90.0057 | 24.8119 | 40.0175 | 174.8775 | 39.8587 | 90.0127 | 95.3486 | 95.8906 | 99.5 | 103.519 | 75.5115 | 18.347 | 581.3968 | 393.3936 | 103.5904 | 103.9474 | 103.1137 | 0.72508 | 0.82545 | 0.84116 | -0.00062554 | 90.012 | 84.069 | 1.4967 | 0.72508 | 0.00080658 | 16.0269 | 13.8573
LZ | OS265386T | LZ OS2T #1 | 13.8833 | 1800.064 | 90.0022 | 24.8381 | 39.992 | 174.7555 | 39.8683 | 90.0121 | 95.3814 | 95.889 | 99.5 | 119.74 | 76.4331 | 18.347 | 592.16 | 393.7373 | 103.5525 | 103.9581 | 103.0866 | 0.72525 | 0.82545 | 0.84116 | -0.00062554 | 90.007 | 84.0459 | 1.4911 | 0.72526 | 0.00080637 | 15.999 | 13.8299
LZ | OS265386T | LZ OS2T #1 | 13.8917 | 1799.907 | 90.0012 | 24.8679 | 40.0021 | 174.8814 | 39.8924 | 89.9929 | 95.3642 | 95.8952 | 99.5 | 111.5128 | 77.6031 | 18.347 | 587.6539 | 393.3936 | 103.6779 | 103.9664 | 103.134 | 0.72525 | 0.82545 | 0.84116 | -0.00062554 | 90.0038 | 84.029 | 1.4931 | 0.72526 | 0.00080622 | 15.9993 | 13.8302
LZ | OS265386T | LZ OS2T #1 | 13.9 | 1799.926 | 89.9956 | 24.9212 | 40.0434 | 174.8561 | 39.9403 | 89.9837 | 95.3792 | 95.8966 | 99.5 | 105.6874 | 76.456 | 18.347 | 580.8309 | 393.3936 | 103.6611 | 103.9823 | 103.0866 | 0.72303 | 0.82545 | 0.84116 | -0.00062554 | 89.9874 | 84.2154 | 1.4101 | 0.72302 | 0.00080804 | 16.3583 | 14.1825
LZ | OS265386T | LZ OS2T #1 | 13.9083 | 1800.412 | 89.9624 | 24.9777 | 39.9751 | 174.8383 | 39.9663 | 89.9938 | 95.3661 | 95.8972 | 99.5 | 121.8335 | 73.4987 | 18.3375 | 572.9813 | 393.3936 | 103.8074 | 103.9701 | 103.073 | 0.72557 | 0.82545 | 0.84116 | -0.00062554 | 89.9932 | 83.9396 | 1.5007 | 0.72556 | 0.00080538 | 15.9505 | 13.7823
LZ | OS265386T | LZ OS2T #1 | 13.9167 | 1799.929 | 89.9565 | 25.01 | 39.9904 | 174.8287 | 40.0056 | 89.9903 | 95.3523 | 95.8989 | 99.5 | 104.1138 | 77.4159 | 18.347 | 571.6761 | 393.3936 | 103.9151 | 103.9795 | 103.0671 | 0.72525 | 0.82545 | 0.84116 | -0.00062554 | 89.9812 | 84.0983 | 1.486 | 0.72524 | 0.00080693 | 16.0016 | 13.8325
LZ | OS265386T | LZ OS2T #1 | 13.925 | 1799.973 | 90.0114 | 25.0598 | 39.9686 | 174.8726 | 40.0759 | 89.9951 | 95.3444 | 95.9009 | 99.5 | 118.2037 | 73.3491 | 18.347 | 580.0663 | 393.3936 | 103.7599 | 103.9647 | 103.0662 | 0.72521 | 0.82545 | 0.84116 | -0.00062554 | 89.9836 | 84.0623 | 1.5035 | 0.7252 | 0.00080658 | 16.0081 | 13.8389
LZ | OS265386T | LZ OS2T #1 | 13.9333 | 1800.094 | 89.992 | 25.0193 | 39.9649 | 174.8559 | 40.0417 | 89.9777 | 95.3168 | 95.8968 | 99.5 | 119.5008 | 76.3266 | 18.347 | 578.8163 | 393.3936 | 103.8013 | 103.9622 | 103.1205 | 0.72525 | 0.82545 | 0.84116 | -0.00062554 | 89.9881 | 84.0587 | 1.5072 | 0.72525 | 0.00080654 | 16.0009 | 13.8318
LZ | OS265386T | LZ OS2T #1 | 13.9417 | 1799.738 | 89.9612 | 24.9379 | 39.984 | 174.732 | 40.0677 | 89.9816 | 95.3319 | 95.8989 | 99.5 | 96.9379 | 74.7285 | 18.3246 | 589.0722 | 393.3936 | 103.8773 | 103.9646 | 103.073 | 0.72518 | 0.82545 | 0.84116 | -0.00062554 | 89.9922 | 84.0492 | 1.499 | 0.72517 | 0.00080644 | 16.0127 | 13.8433
LZ | OS265386T | LZ OS2T #1 | 13.95 | 1800.052 | 89.9953 | 24.8975 | 39.9628 | 174.653 | 40.1247 | 89.9915 | 95.3603 | 95.8949 | 99.5 | 118.6231 | 77.7104 | 18.347 | 586.043 | 393.3936 | 103.6068 | 103.9588 | 103.0933 | 0.72509 | 0.82545 | 0.84116 | -0.00062554 | 89.999 | 84.0514 | 1.5039 | 0.72509 | 0.00080644 | 16.0256 | 13.856
LZ | OS265386T | LZ OS2T #1 | 13.9583 | 1800.024 | 90.0232 | 24.8975 | 39.9734 | 174.7558 | 40.1205 | 90.0123 | 95.381 | 95.9008 | 99.5075 | 101.3151 | 75.9352 | 18.347 | 583.4174 | 393.3936 | 103.6992 | 103.9707 | 103.0873 | 0.72226 | 0.82545 | 0.84116 | -0.00062554 | 90.0042 | 84.1935 | 1.4876 | 0.72227 | 0.00080779 | 16.4802 | 14.3021
LZ | OS265386T | LZ OS2T #1 | 13.9667 | 1800.207 | 89.9879 | 24.944 | 39.9754 | 174.6758 | 40.0835 | 90.0259 | 95.3374 | 95.9112 | 99.5151 | 104.6894 | 75.4246 | 18.3157 | 573.4539 | 393.3936 | 103.7168 | 103.9924 | 103.0948 | 0.72507 | 0.82545 | 0.84116 | -0.00062554 | 89.9835 | 84.1038 | 1.4988 | 0.72506 | 0.00080698 | 16.031 | 13.8613
LZ | OS265386T | LZ OS2T #1 | 13.975 | 1800.039 | 89.9965 | 24.9861 | 39.9724 | 174.8125 | 40.05 | 90.0226 | 95.3557 | 95.8988 | 99.5005 | 114.2365 | 77.2724 | 18.3462 | 571.0399 | 393.3936 | 103.6662 | 103.9908 | 103.094 | 0.72525 | 0.82545 | 0.84116 | -0.00062554 | 90.0001 | 84.2421 | 1.4958 | 0.72525 | 0.00080827 | 15.9998 | 13.8307
LZ | OS265386T | LZ OS2T #1 | 13.9833 | 1800.955 | 89.989 | 24.9842 | 39.9858 | 174.7124 | 39.995 | 90.0351 | 95.3819 | 95.9007 | 99.5001 | 112.302 | 77.3035 | 18.347 | 575.0356 | 393.3936 | 103.8382 | 103.9837 | 103.0865 | 0.72495 | 0.82545 | 0.84116 | -0.00062554 | 90.0082 | 83.9647 | 1.495 | 0.72495 | 0.00080559 | 16.0481 | 13.878
LZ | OS265386T | LZ OS2T #1 | 13.9917 | 1799.667 | 90.0038 | 24.9926 | 39.9682 | 174.7075 | 40.0042 | 90.0166 | 95.379 | 95.8967 | 99.5 | 104.3213 | 76.73 | 18.347 | 581.7101 | 393.3936 | 103.8922 | 103.9648 | 103.1273 | 0.72491 | 0.82545 | 0.84116 | -0.00062554 | 89.9895 | 84.1036 | 1.5056 | 0.7249 | 0.00080696 | 16.0563 | 13.8861
LZ | OS265386T | LZ OS2T #1 | 14 | 1800.098 | 90.0324 | 25.0446 | 39.9866 | 174.8497 | 39.9753 | 90.0082 | 95.384 | 95.8945 | 99.5 | 106.8835 | 86.282 | 18.3469 | 588.8782 | 393.3936 | 103.8094 | 103.9627 | 103.073 | 0.72534 | 0.82545 | 0.84116 | -0.00062554 | 90.0099 | 83.9685 | 1.4926 | 0.72535 | 0.00080562 | 15.9847 | 13.8159
LZ | OS265386T | LZ OS2T #1 | 14.0083 | 1800.43 | 90.0025 | 25.016 | 39.9917 | 174.7457 | 39.9412 | 89.9906 | 95.3334 | 95.8972 | 99.5 | 110.6724 | 78.1535 | 18.3331 | 590.0482 | 393.3936 | 103.9495 | 103.9533 | 103.0933 | 0.72494 | 0.82545 | 0.84116 | -0.00062554 | 89.9994 | 84.1434 | 1.4977 | 0.72494 | 0.00080733 | 16.0497 | 13.8797
LZ | OS265386T | LZ OS2T #1 | 14.0167 | 1800.107 | 90.0372 | 25.0236 | 39.9911 | 174.8891 | 39.9608 | 89.9718 | 95.3578 | 95.9029 | 99.5 | 118.145 | 77.0949 | 18.2695 | 578.8998 | 393.3936 | 103.7505 | 103.9668 | 103.0807 | 0.72525 | 0.82545 | 0.84116 | -0.00062554 | 90.0059 | 84.2022 | 1.511 | 0.72526 | 0.00080787 | 15.9992 | 13.8301
LZ | OS265386T | LZ OS2T #1 | 14.025 | 1799.316 | 90.0301 | 24.994 | 40.0004 | 174.8654 | 39.929 | 90.0101 | 95.3569 | 95.8974 | 99.5 | 113.8752 | 79.2485 | 18.3465 | 575.3627 | 393.3936 | 103.7296 | 103.9691 | 103.1272 | 0.72555 | 0.82545 | 0.84116 | -0.00062554 | 89.9922 | 84.0853 | 1.5012 | 0.72555 | 0.00080678 | 15.9524 | 13.7842
LZ | OS265386T | LZ OS2T #1 | 14.0333 | 1800.814 | 90.0103 | 24.9306 | 40.0151 | 174.8732 | 39.919 | 90.0113 | 95.3769 | 95.9022 | 99.5 | 113.1937 | 77.075 | 18.3395 | 570.1098 | 393.3936 | 103.8144 | 103.9715 | 103.073 | 0.72504 | 0.82545 | 0.84116 | -0.00062554 | 89.9802 | 84.0991 | 1.5003 | 0.72503 | 0.00080694 | 16.0359 | 13.8661
LZ | OS265386T | LZ OS2T #1 | 14.0417 | 1800.242 | 90.0082 | 24.8771 | 39.9971 | 174.7838 | 39.9151 | 90.013 | 95.3666 | 95.8939 | 99.5 | 120.3053 | 76.427 | 18.347 | 574.2896 | 393.3936 | 103.709 | 103.9788 | 103.1024 | 0.72498 | 0.82545 | 0.84116 | -0.00062554 | 89.9879 | 83.9819 | 1.4946 | 0.72498 | 0.0008058 | 16.0441 | 13.8742
LZ | OS265386T | LZ OS2T #1 | 14.05 | 1800.109 | 90.0276 | 24.8424 | 39.998 | 174.7434 | 39.8916 | 89.9853 | 95.3619 | 95.8912 | 99.5001 | 113.0498 | 74.1957 | 18.347 | 580.0859 | 393.3936 | 103.8095 | 103.9865 | 103.094 | 0.72451 | 0.82545 | 0.84116 | -0.00062554 | 89.9895 | 84.1826 | 1.4721 | 0.72451 | 0.00080772 | 16.1197 | 13.9483
LZ | OS265386T | LZ OS2T #1 | 14.0583 | 1800.133 | 90.0396 | 24.9361 | 40.0255 | 174.758 | 39.9586 | 90.0177 | 95.353 | 95.8978 | 99.5 | 99.298 | 75.5187 | 18.347 | 589.3734 | 393.3936 | 103.9706 | 103.9765 | 103.1202 | 0.72516 | 0.82545 | 0.84116 | -0.00062554 | 89.9953 | 84.0247 | 1.489 | 0.72516 | 0.0008062 | 16.0152 | 13.8458
LZ | OS265386T | LZ OS2T #1 | 14.0667 | 1799.566 | 90.0193 | 24.9477 | 39.9794 | 174.7801 | 39.9733 | 90.0023 | 95.3645 | 95.8998 | 99.5 | 120.317 | 75.8642 | 18.3465 | 589.996 | 393.3936 | 103.8079 | 103.9644 | 103.134 | 0.72495 | 0.82545 | 0.84116 | -0.00062554 | 89.9906 | 83.9743 | 1.4931 | 0.72494 | 0.00080572 | 16.0494 | 13.8794
LZ | OS265386T | LZ OS2T #1 | 14.075 | 1800.253 | 89.9928 | 24.9767 | 40.002 | 174.9308 | 40.0037 | 90.0078 | 95.3719 | 95.9084 | 99.5 | 98.2179 | 75.1996 | 18.347 | 583.9478 | 393.3936 | 103.9017 | 103.9741 | 103.0595 | 0.72498 | 0.82545 | 0.84116 | -0.00062554 | 90.0059 | 83.964 | 1.4924 | 0.72498 | 0.00080559 | 16.0436 | 13.8737
LZ | OS265386T | LZ OS2T #1 | 14.0833 | 1799.636 | 90.0074 | 24.9745 | 40.0246 | 174.7132 | 40.0586 | 90.0031 | 95.3583 | 95.9006 | 99.5 | 112.2174 | 78.4365 | 18.3352 | 573.0674 | 393.3936 | 103.814 | 103.9813 | 103.107 | 0.725 | 0.82545 | 0.84116 | -0.00062554 | 89.9808 | 84.0908 | 1.4758 | 0.72499 | 0.00080686 | 16.0418 | 13.8719
LZ | OS265386T | LZ OS2T #1 | 14.0917 | 1799.576 | 90.0072 | 25.0023 | 39.9832 | 174.7598 | 40.0354 | 89.9814 | 95.342 | 95.8954 | 99.5 | 108.8486 | 78.0977 | 18.3246 | 571.5363 | 393.3936 | 103.7783 | 103.9744 | 103.0662 | 0.72494 | 0.82545 | 0.84116 | -0.00062554 | 89.9822 | 84.0306 | 1.4883 | 0.72493 | 0.00080628 | 16.0512 | 13.8811
LZ | OS265386T | LZ OS2T #1 | 14.1 | 1799.783 | 90.0181 | 25.0624 | 39.9957 | 174.8416 | 40.0594 | 90.0177 | 95.371 | 95.8959 | 99.5 | 116.6112 | 79.9045 | 18.338 | 574.0491 | 393.3936 | 104.0264 | 103.9781 | 103.134 | 0.7252 | 0.82545 | 0.84116 | -0.00062554 | 89.9849 | 84.0076 | 1.4965 | 0.72519 | 0.00080605 | 16.0102 | 13.8409
LZ | OS265386T | LZ OS2T #1 | 14.1083 | 1799.555 | 90.0199 | 25.0911 | 39.9786 | 174.9091 | 40.0953 | 90.0016 | 95.3721 | 95.8999 | 99.5 | 122.823 | 74.5977 | 18.347 | 584.4916 | 393.3936 | 103.7799 | 103.9798 | 103.0811 | 0.72525 | 0.82545 | 0.84116 | -0.00062554 | 89.987 | 84.1865 | 1.5126 | 0.72525 | 0.00080777 | 16.0011 | 13.8319
LZ | OS265386T | LZ OS2T #1 | 14.1167 | 1800.557 | 90.0134 | 25.0485 | 39.9645 | 174.8098 | 40.0588 | 89.9895 | 95.3165 | 95.8935 | 99.5 | 102.2263 | 78.6182 | 18.3269 | 589.4236 | 393.3936 | 103.8307 | 103.9762 | 103.0934 | 0.72525 | 0.82545 | 0.84116 | -0.00062554 | 89.9869 | 83.9286 | 1.5 | 0.72525 | 0.00080529 | 16.001 | 13.8319
LZ | OS265386T | LZ OS2T #1 | 14.125 | 1799.862 | 90.0008 | 24.9285 | 39.9683 | 174.7412 | 40.0874 | 89.9802 | 95.3338 | 95.8962 | 99.5 | 121.221 | 77.6789 | 18.3438 | 590.9286 | 393.3936 | 103.867 | 103.9475 | 103.107 | 0.72536 | 0.82545 | 0.84116 | -0.00062554 | 89.9813 | 84.0225 | 1.5005 | 0.72534 | 0.0008062 | 15.9854 | 13.8165
LZ | OS265386T | LZ OS2T #1 | 14.1333 | 1798.978 | 90.0037 | 24.8732 | 39.9788 | 174.7986 | 40.0686 | 90.0027 | 95.3466 | 95.9009 | 99.5 | 104.514 | 76.202 | 18.346 | 584.9952 | 393.3936 | 103.8599 | 103.955 | 103.0595 | 0.72192 | 0.82545 | 0.84116 | -0.00062554 | 90.0008 | 84.1168 | 1.46 | 0.72192 | 0.00080707 | 16.5356 | 14.3564
LZ | OS265386T | LZ OS2T #1 | 14.1417 | 1799.835 | 89.981 | 24.89 | 39.9965 | 174.7379 | 40.0632 | 89.995 | 95.333 | 95.8991 | 99.5 | 113.0949 | 77.6597 | 18.2312 | 577.1042 | 393.3936 | 103.9346 | 103.9881 | 103.1272 | 0.72505 | 0.82545 | 0.84116 | -0.00062554 | 89.9691 | 83.9849 | 1.4609 | 0.72503 | 0.00080587 | 16.0357 | 13.8659
LZ | OS265386T | LZ OS2T #1 | 14.15 | 1800.125 | 90.0066 | 24.9427 | 40.0008 | 174.7534 | 39.9845 | 90.0027 | 95.3461 | 95.9003 | 99.5 | 111.6731 | 76.8329 | 18.347 | 573.4595 | 393.3936 | 103.7726 | 103.9795 | 103.073 | 0.72516 | 0.82545 | 0.84116 | -0.00062554 | 89.9704 | 84.0405 | 1.4902 | 0.72514 | 0.0008064 | 16.0184 | 13.8489
LZ | OS265386T | LZ OS2T #1 | 14.1583 | 1799.842 | 89.9851 | 24.983 | 39.9992 | 174.8532 | 39.9617 | 89.9855 | 95.3374 | 95.8957 | 99.5 | 105.1862 | 75.365 | 18.347 | 575.3231 | 393.3936 | 103.7406 | 103.9895 | 103.1272 | 0.72494 | 0.82545 | 0.84116 | -0.00062554 | 89.9688 | 84.073 | 1.4874 | 0.72492 | 0.00080672 | 16.0529 | 13.8828
LZ | OS265386T | LZ OS2T #1 | 14.1667 | 1800.611 | 89.9707 | 25.0147 | 39.9755 | 174.744 | 39.9256 | 89.9995 | 95.3205 | 95.8916 | 99.5 | 119.6106 | 77.8824 | 18.347 | 580.1604 | 393.3936 | 103.7765 | 103.9724 | 103.0798 | 0.72432 | 0.82545 | 0.84116 | -0.00062554 | 89.9639 | 83.9983 | 1.4995 | 0.7243 | 0.00080601 | 16.1535 | 13.9815
LZ | OS265386T | LZ OS2T #1 | 14.175 | 1799.898 | 90.0002 | 25.0145 | 40.0013 | 174.7135 | 39.925 | 90.005 | 95.365 | 95.8993 | 99.5 | 104.7616 | 79.7601 | 18.3461 | 589.5505 | 393.3936 | 103.5744 | 103.9516 | 103.0798 | 0.72494 | 0.82545 | 0.84116 | -0.00062554 | 89.9684 | 83.8273 | 1.4952 | 0.72492 | 0.00080436 | 16.0528 | 13.8826
LZ | OS265386T | LZ OS2T #1 | 14.1833 | 1800.23 | 89.9832 | 25.0628 | 39.9968 | 174.7596 | 39.9181 | 89.9837 | 95.3308 | 95.9002 | 99.5 | 103.4812 | 79.7092 | 18.317 | 589.8464 | 393.7373 | 103.7332 | 103.9648 | 103.1219 | 0.72494 | 0.82545 | 0.84116 | -0.00062554 | 89.9643 | 83.829 | 1.4936 | 0.72492 | 0.00080439 | 16.0535 | 13.8834
LZ | OS265386T | LZ OS2T #1 | 14.1917 | 1799.887 | 90.0018 | 25.0573 | 39.9771 | 174.8528 | 39.8827 | 89.9715 | 95.323 | 95.8951 | 99.5 | 120.2745 | 79.1081 | 18.3463 | 584.6332 | 393.3936 | 103.6185 | 103.9738 | 103.073 | 0.72434 | 0.82545 | 0.84116 | -0.00062554 | 89.9617 | 83.9439 | 1.4951 | 0.72431 | 0.00080549 | 16.1508 | 13.9789
LZ | OS265386T | LZ OS2T #1 | 14.2 | 1799.798 | 89.9933 | 25.1189 | 39.9993 | 174.8883 | 39.8943 | 89.9996 | 95.3438 | 95.891 | 99.5 | 102.3455 | 76.8945 | 18.3469 | 575.5704 | 393.3936 | 103.3625 | 103.9685 | 103.1205 | 0.72494 | 0.82545 | 0.84116 | -0.00062554 | 89.9586 | 83.9283 | 1.4999 | 0.72492 | 0.00080535 | 16.0538 | 13.8837
LZ | OS265386T | LZ OS2T #1 | 14.2083 | 1799.253 | 89.9668 | 25.1084 | 39.9983 | 174.8358 | 39.8936 | 89.9953 | 95.3287 | 95.8996 | 99.5 | 117.9226 | 77.6601 | 18.3439 | 571.1016 | 393.3936 | 103.2145 | 103.9861 | 103.076 | 0.72465 | 0.82545 | 0.84116 | -0.00062554 | 89.9556 | 83.9152 | 1.4993 | 0.72462 | 0.00080523 | 16.1008 | 13.9298
LZ | OS265386T | LZ OS2T #1 | 14.2167 | 1800.149 | 89.9613 | 25.0372 | 39.9964 | 174.8604 | 39.8897 | 89.9924 | 95.3372 | 95.8913 | 99.5 | 111.0352 | 77.3828 | 18.347 | 575.5894 | 393.3936 | 102.9969 | 103.9757 | 103.1134 | 0.72444 | 0.82545 | 0.84116 | -0.00062554 | 89.9585 | 84.042 | 1.4952 | 0.72441 | 0.00080644 | 16.1349 | 13.9633
LZ | OS265386T | LZ OS2T #1 | 14.225 | 1800.275 | 90.0038 | 24.9829 | 39.9439 | 174.8373 | 39.9749 | 89.9792 | 95.3176 | 95.8974 | 99.5 | 99.4511 | 80.6176 | 18.347 | 578.8691 | 393.3936 | 102.9476 | 103.9705 | 103.0797 | 0.72495 | 0.82545 | 0.84116 | -0.00062554 | 89.9631 | 83.9038 | 1.5001 | 0.72493 | 0.00080511 | 16.0521 | 13.882
LZ | OS265386T | LZ OS2T #1 | 14.2333 | 1799.96 | 89.9791 | 24.9671 | 39.964 | 174.8239 | 40.0184 | 90.0006 | 95.3361 | 95.8954 | 99.5 | 114.8276 | 75.049 | 18.347 | 590.6513 | 393.3936 | 103.0917 | 103.9502 | 103.1107 | 0.72506 | 0.82545 | 0.84116 | -0.00062554 | 89.9687 | 83.7774 | 1.5046 | 0.72504 | 0.00080388 | 16.0338 | 13.864
LZ | OS265386T | LZ OS2T #1 | 14.2417 | 1800.147 | 89.9618 | 25.0071 | 39.9718 | 174.7601 | 40.0399 | 89.9809 | 95.3122 | 95.8988 | 99.5 | 110.139 | 77.0816 | 18.3082 | 588.0806 | 393.3936 | 103.2851 | 103.9579 | 103.1071 | 0.72463 | 0.82545 | 0.84116 | -0.00062554 | 89.9716 | 83.8684 | 1.5026 | 0.72461 | 0.00080475 | 16.1024 | 13.9314
LZ | OS265386T | LZ OS2T #1 | 14.25 | 1800.19 | 89.9792 | 24.991 | 39.9946 | 174.7611 | 40.1141 | 89.9825 | 95.3558 | 95.8942 | 99.5 | 113.9807 | 75.5636 | 18.347 | 579.4409 | 393.3936 | 103.271 | 103.9636 | 103.0934 | 0.72407 | 0.82545 | 0.84116 | -0.00062554 | 89.9718 | 84.0002 | 1.4979 | 0.72405 | 0.00080601 | 16.1931 | 14.0204
LZ | OS265386T | LZ OS2T #1 | 14.2583 | 1800.034 | 89.9562 | 25.018 | 39.9862 | 174.7549 | 40.1221 | 90.0051 | 95.3209 | 95.9017 | 99.5075 | 111.9655 | 78.6025 | 18.3258 | 570.639 | 393.3936 | 103.2089 | 103.9599 | 103.1145 | 0.72463 | 0.82545 | 0.84116 | -0.00062554 | 89.9816 | 84.0263 | 1.5024 | 0.72462 | 0.00080624 | 16.1015 | 13.9305
LZ | OS265386T | LZ OS2T #1 | 14.2667 | 1800.606 | 89.9878 | 25.0752 | 39.9663 | 174.8169 | 40.1106 | 89.9962 | 95.3307 | 95.9022 | 99.5019 | 120.7217 | 80.3202 | 18.3198 | 572.4265 | 393.3936 | 103.3347 | 103.9764 | 103.0682 | 0.72481 | 0.82545 | 0.84116 | -0.00062554 | 89.9848 | 83.8996 | 1.4923 | 0.7248 | 0.00080502 | 16.0726 | 13.9021
LZ | OS265386T | LZ OS2T #1 | 14.275 | 1799.968 | 89.9751 | 25.0811 | 39.9868 | 174.8398 | 40.0973 | 90.0145 | 95.3273 | 95.8957 | 99.5 | 108.6156 | 76.6391 | 18.347 | 577.1603 | 393.3936 | 103.3205 | 103.9764 | 103.114 | 0.72487 | 0.82545 | 0.84116 | -0.00062554 | 90.0086 | 83.8973 | 1.4994 | 0.72488 | 0.00080494 | 16.0604 | 13.8902
LZ | OS265386T | LZ OS2T #1 | 14.2833 | 1799.951 | 89.9776 | 25.1266 | 39.9778 | 174.8385 | 40.0919 | 89.9837 | 95.3416 | 95.8923 | 99.5 | 120.9572 | 77.3979 | 18.347 | 584.5704 | 393.3936 | 103.3647 | 103.9563 | 103.0702 | 0.72501 | 0.82545 | 0.84116 | -0.00062554 | 89.9853 | 83.9292 | 1.5088 | 0.725 | 0.0008053 | 16.0406 | 13.8707
LZ | OS265386T | LZ OS2T #1 | 14.2917 | 1799.578 | 90.0006 | 25.1344 | 39.9691 | 174.7816 | 40.012 | 89.9929 | 95.3309 | 95.9016 | 99.5 | 104.154 | 76.3467 | 18.3439 | 586.257 | 393.3936 | 103.4402 | 103.9433 | 103.0992 | 0.72494 | 0.82545 | 0.84116 | -0.00062554 | 89.9989 | 83.9846 | 1.5017 | 0.72494 | 0.0008058 | 16.0498 | 13.8798
LZ | OS265386T | LZ OS2T #1 | 14.3 | 1799.785 | 89.9841 | 25.148 | 39.9741 | 174.8614 | 39.998 | 90.0269 | 95.3457 | 95.903 | 99.5002 | 112.1925 | 79.1848 | 18.3083 | 587.1946 | 393.3936 | 103.1556 | 103.9506 | 103.0877 | 0.72508 | 0.82545 | 0.84116 | -0.00062554 | 90.0153 | 83.964 | 1.4981 | 0.72509 | 0.00080557 | 16.0263 | 13.8567
LZ | OS265386T | LZ OS2T #1 | 14.3083 | 1799.884 | 89.977 | 25.0223 | 39.9904 | 174.8227 | 39.9255 | 89.9864 | 95.3298 | 95.8949 | 99.5 | 114.2527 | 73.8713 | 18.347 | 581.4352 | 393.3936 | 103.43 | 103.9744 | 103.0928 | 0.72303 | 0.82545 | 0.84116 | -0.00062554 | 90.0129 | 84.1257 | 1.3487 | 0.72304 | 0.00080712 | 16.3562 | 14.1804
LZ | OS265386T | LZ OS2T #1 | 14.3167 | 1800.623 | 89.9723 | 25.005 | 39.9577 | 174.7113 | 39.9043 | 89.9714 | 95.3047 | 95.8963 | 99.5 | 109.5599 | 77.8407 | 18.3426 | 578.2676 | 393.3936 | 103.3186 | 103.9862 | 103.1001 | 0.72509 | 0.82545 | 0.84116 | -0.00062554 | 89.9898 | 83.8943 | 1.4948 | 0.72508 | 0.00080496 | 16.027 | 13.8574
LZ | OS265386T | LZ OS2T #1 | 14.325 | 1799.772 | 89.9647 | 24.9958 | 39.9741 | 174.7863 | 39.866 | 89.9902 | 95.3081 | 95.8954 | 99.5 | 116.4755 | 76.8188 | 18.347 | 576.9456 | 393.3936 | 103.4103 | 103.979 | 103.073 | 0.72488 | 0.82545 | 0.84116 | -0.00062554 | 89.9971 | 84.0605 | 1.502 | 0.72488 | 0.00080653 | 16.0596 | 13.8894
LZ | OS265386T | LZ OS2T #1 | 14.3333 | 1800.077 | 89.9981 | 25.0821 | 39.9903 | 174.6376 | 39.8451 | 90.0163 | 95.2923 | 95.8949 | 99.5 | 110.9442 | 78.8391 | 18.347 | 579.0588 | 393.3936 | 103.6904 | 103.9698 | 103.1137 | 0.72463 | 0.82545 | 0.84116 | -0.00062554 | 90.0155 | 83.9249 | 1.4955 | 0.72464 | 0.00080519 | 16.0981 | 13.9271
LZ | OS265386T | LZ OS2T #1 | 14.3417 | 1799.773 | 90.0011 | 25.0958 | 39.9789 | 174.6888 | 39.91 | 90.0137 | 95.3235 | 95.8944 | 99.5 | 107.9197 | 77.6221 | 18.347 | 581.4806 | 393.3936 | 103.4244 | 103.97 | 103.0934 | 0.72484 | 0.82545 | 0.84116 | -0.00062554 | 90.0313 | 83.9421 | 1.5028 | 0.72486 | 0.00080532 | 16.0631 | 13.8928
LZ | OS265386T | LZ OS2T #1 | 14.35 | 1800.336 | 89.9766 | 25.1286 | 39.9856 | 174.6177 | 39.9326 | 89.9914 | 95.3189 | 95.9029 | 99.5 | 121.4761 | 76.3884 | 18.2668 | 585.0896 | 393.3936 | 103.49 | 103.9914 | 103.1408 | 0.72494 | 0.82545 | 0.84116 | -0.00062554 | 90.0271 | 83.9744 | 1.498 | 0.72496 | 0.00080564 | 16.0469 | 13.8769
LZ | OS265386T | LZ OS2T #1 | 14.3583 | 1799.944 | 89.9833 | 25.143 | 39.9816 | 174.76 | 39.971 | 89.9833 | 95.3406 | 95.9011 | 99.5 | 97.9504 | 78.089 | 18.3083 | 582.9602 | 393.3936 | 103.5315 | 104.0005 | 103.0719 | 0.72463 | 0.82545 | 0.84116 | -0.00062554 | 90.019 | 83.9931 | 1.5056 | 0.72464 | 0.00080584 | 16.0977 | 13.9268
LZ | OS265386T | LZ OS2T #1 | 14.3667 | 1799.499 | 89.9817 | 25.1082 | 39.9603 | 174.8196 | 40.0127 | 89.9834 | 95.3321 | 95.8958 | 99.5 | 113.2209 | 78.6233 | 18.3424 | 579.4932 | 393.3936 | 103.6547 | 103.9997 | 103.0999 | 0.72301 | 0.82545 | 0.84116 | -0.00062554 | 90.0209 | 84.0922 | 1.3467 | 0.72302 | 0.00080679 | 16.3584 | 14.1826
LZ | OS265386T | LZ OS2T #1 | 14.375 | 1800.112 | 89.9684 | 25.0127 | 39.9734 | 174.8089 | 40.0546 | 90.0265 | 95.3239 | 95.8973 | 99.5 | 107.6189 | 74.1034 | 18.3201 | 576.3077 | 393.3936 | 103.4512 | 104.0161 | 103.073 | 0.72466 | 0.82545 | 0.84116 | -0.00062554 | 90.0174 | 84.0128 | 1.4929 | 0.72467 | 0.00080603 | 16.0939 | 13.9231
LZ | OS265386T | LZ OS2T #1 | 14.3833 | 1799.956 | 89.9895 | 24.9224 | 39.9765 | 174.8351 | 40.079 | 90.0263 | 95.303 | 95.8928 | 99.5 | 108.4468 | 77.1341 | 18.347 | 580.6512 | 393.3936 | 103.5784 | 104 | 103.1205 | 0.72525 | 0.82545 | 0.84116 | -0.00062554 | 90.0014 | 83.9665 | 1.4999 | 0.72525 | 0.00080562 | 15.9997 | 13.8305
LZ | OS265386T | LZ OS2T #1 | 14.3917 | 1799.714 | 89.9761 | 24.8919 | 39.994 | 174.8671 | 40.0846 | 90.0307 | 95.3257 | 95.9031 | 99.5 | 112.3066 | 73.9129 | 18.347 | 580.4514 | 393.3936 | 103.5984 | 104.0032 | 103.1274 | 0.72494 | 0.82545 | 0.84116 | -0.00062554 | 90.0121 | 84.0356 | 1.4905 | 0.72495 | 0.00080626 | 16.0485 | 13.8784
LZ | OS265386T | LZ OS2T #1 | 14.4 | 1799.693 | 89.9774 | 24.9124 | 39.9916 | 174.8197 | 40.1229 | 89.9905 | 95.3149 | 95.8988 | 99.5 | 110.1746 | 79.6626 | 18.347 | 583.4427 | 393.3936 | 103.6731 | 103.9927 | 103.0661 | 0.72197 | 0.82545 | 0.84116 | -0.00062554 | 90.0375 | 84.2241 | 1.4619 | 0.72199 | 0.00080801 | 16.5242 | 14.3453
LZ | OS265386T | LZ OS2T #1 | 14.4083 | 1800.546 | 89.9917 | 24.9653 | 39.9604 | 174.8597 | 40.1292 | 90.0159 | 95.3477 | 95.8981 | 99.5 | 110.8909 | 76.3945 | 18.3156 | 584.943 | 393.3936 | 103.727 | 104.008 | 103.1205 | 0.72553 | 0.82545 | 0.84116 | -0.00062554 | 90.0286 | 83.9694 | 1.493 | 0.72555 | 0.00080559 | 15.9526 | 13.7844
LZ | OS265386T | LZ OS2T #1 | 14.4167 | 1799.922 | 89.9665 | 24.9428 | 39.9876 | 174.8073 | 40.1002 | 90.0139 | 95.3399 | 95.8964 | 99.5 | 105.9054 | 78.0593 | 18.3468 | 579.5146 | 393.3936 | 103.8161 | 104.0052 | 103.0803 | 0.72494 | 0.82545 | 0.84116 | -0.00062554 | 90.0162 | 83.9688 | 1.4924 | 0.72495 | 0.00080561 | 16.0481 | 13.878
LZ | OS265386T | LZ OS2T #1 | 14.425 | 1799.833 | 89.9312 | 24.9512 | 40.0085 | 174.9128 | 40.1079 | 89.9861 | 95.332 | 95.8964 | 99.5 | 120.4622 | 80.1989 | 18.3406 | 578.7433 | 393.3936 | 103.5954 | 104.0083 | 103.1336 | 0.72495 | 0.82545 | 0.84116 | -0.00062554 | 90.0219 | 83.9247 | 1.489 | 0.72496 | 0.00080518 | 16.0471 | 13.8771
LZ | OS265386T | LZ OS2T #1 | 14.4333 | 1800.385 | 89.9758 | 25.0085 | 39.9907 | 174.9239 | 40.0218 | 89.9909 | 95.3549 | 95.8967 | 99.5 | 101.7612 | 76.0512 | 18.3407 | 575.4525 | 393.3936 | 103.6919 | 104.0119 | 103.1206 | 0.72463 | 0.82545 | 0.84116 | -0.00062554 | 90.0344 | 84.0886 | 1.4968 | 0.72465 | 0.00080672 | 16.0967 | 13.9258
LZ | OS265386T | LZ OS2T #1 | 14.4417 | 1800.344 | 89.9687 | 25.016 | 39.998 | 174.8706 | 39.9687 | 90.0117 | 95.3424 | 95.9004 | 99.5 | 119.682 | 77.5674 | 18.347 | 580.0648 | 393.3936 | 103.5272 | 103.9968 | 103.0781 | 0.72465 | 0.82545 | 0.84116 | -0.00062554 | 90.0325 | 84.1099 | 1.4962 | 0.72467 | 0.00080693 | 16.0932 | 13.9223
LZ | OS265386T | LZ OS2T #1 | 14.45 | 1801.065 | 89.9868 | 25.0196 | 39.9993 | 174.8336 | 39.9375 | 89.9874 | 95.3428 | 95.8944 | 99.5 | 110.8424 | 76.6541 | 18.347 | 583.1052 | 393.3936 | 103.7047 | 104.01 | 103.1151 | 0.72468 | 0.82545 | 0.84116 | -0.00062554 | 90.0316 | 84.0589 | 1.4983 | 0.7247 | 0.00080644 | 16.0881 | 13.9174
LZ | OS265386T | LZ OS2T #1 | 14.4583 | 1799.845 | 90.0054 | 25.0147 | 40.0278 | 174.8675 | 39.908 | 90.0254 | 95.3349 | 95.8945 | 99.5 | 108.0981 | 76.9742 | 18.347 | 585.8203 | 393.3936 | 103.6329 | 103.999 | 103.0896 | 0.72343 | 0.82545 | 0.84116 | -0.00062554 | 90.0291 | 84.1128 | 1.5024 | 0.72345 | 0.00080697 | 16.289 | 14.1145
LZ | OS265386T | LZ OS2T #1 | 14.4667 | 1799.923 | 89.9808 | 24.9764 | 39.9963 | 174.8373 | 39.9009 | 90.0166 | 95.3607 | 95.8966 | 99.5005 | 111.5601 | 78.9545 | 18.3469 | 582.0672 | 393.3936 | 103.7704 | 104.0036 | 103.1073 | 0.72507 | 0.82545 | 0.84116 | -0.00062554 | 90.0074 | 83.8385 | 1.4927 | 0.72508 | 0.00080438 | 16.0278 | 13.8581
LZ | OS265386T | LZ OS2T #1 | 14.475 | 1800.432 | 89.9816 | 24.9069 | 40.0131 | 174.8472 | 39.8691 | 90.0023 | 95.3503 | 95.8951 | 99.5 | 112.0403 | 75.4435 | 18.162 | 580.6326 | 393.3936 | 103.5592 | 104.018 | 103.0866 | 0.72494 | 0.82545 | 0.84116 | -0.00062554 | 90.0117 | 84.0087 | 1.4962 | 0.72495 | 0.00080601 | 16.0488 | 13.8787
LZ | OS265386T | LZ OS2T #1 | 14.4833 | 1799.717 | 89.9843 | 24.8639 | 40.0264 | 174.8144 | 39.8715 | 89.9883 | 95.306 | 95.9012 | 99.5 | 111.5233 | 78.0547 | 18.347 | 575.7057 | 393.3936 | 103.7747 | 104.0003 | 103.1318 | 0.72466 | 0.82545 | 0.84116 | -0.00062554 | 90.0026 | 84.0076 | 1.494 | 0.72466 | 0.00080601 | 16.0955 | 13.9246
LZ | OS265386T | LZ OS2T #1 | 14.4917 | 1799.976 | 90.0031 | 24.8299 | 40.0156 | 174.7451 | 39.8835 | 89.9957 | 95.3362 | 95.8929 | 99.5 | 110.4496 | 78.1343 | 18.347 | 579.6821 | 393.3936 | 103.5819 | 104.0348 | 103.1069 | 0.72524 | 0.82545 | 0.84116 | -0.00062554 | 90.0037 | 83.9629 | 1.5081 | 0.72525 | 0.00080558 | 16.001 | 13.8318
LZ | OS265386T | LZ OS2T #1 | 14.5 | 1799.969 | 90.0038 | 24.8913 | 40.0299 | 174.8278 | 39.9716 | 90.0256 | 95.3407 | 95.8977 | 99.5075 | 112.5975 | 76.7468 | 18.347 | 579.5739 | 393.3936 | 103.6046 | 103.9956 | 103.1346 | 0.72512 | 0.82545 | 0.84116 | -0.00062554 | 90.0017 | 84.0063 | 1.4959 | 0.72512 | 0.000806 | 16.0217 | 13.8521
LZ | OS265386T | LZ OS2T #1 | 14.5083 | 1800.119 | 90.0237 | 24.9153 | 40.0295 | 174.8518 | 40.03 | 90.0087 | 95.3354 | 95.8943 | 99.5 | 116.2469 | 81.7973 | 18.347 | 581.1401 | 393.3936 | 103.6304 | 103.9874 | 103.1137 | 0.72465 | 0.82545 | 0.84116 | -0.00062554 | 89.998 | 83.9268 | 1.4862 | 0.72464 | 0.00080525 | 16.0975 | 13.9266
LZ | OS265386T | LZ OS2T #1 | 14.5167 | 1799.735 | 89.9972 | 24.9278 | 40.022 | 174.854 | 40.0709 | 90.0146 | 95.3665 | 95.9017 | 99.5 | 98.3949 | 82.0424 | 18.346 | 582.5816 | 393.3936 | 103.7645 | 103.9984 | 103.1162 | 0.72366 | 0.82545 | 0.84116 | -0.00062554 | 90.0009 | 84.0973 | 1.4955 | 0.72366 | 0.00080688 | 16.2551 | 14.0812
LZ | OS265386T | LZ OS2T #1 | 14.525 | 1800.31 | 89.9775 | 24.9633 | 40.0112 | 174.9143 | 40.1239 | 90.003 | 95.3551 | 95.9098 | 99.516 | 117.28 | 80.213 | 18.3269 | 585.0266 | 393.3936 | 103.7193 | 104.0128 | 103.1364 | 0.72496 | 0.82545 | 0.84116 | -0.00062554 | 89.9962 | 83.9707 | 1.4961 | 0.72495 | 0.00080567 | 16.048 | 13.878
LZ | OS265386T | LZ OS2T #1 | 14.5333 | 1799.943 | 89.965 | 24.9842 | 40.0099 | 174.8754 | 40.0718 | 90.0055 | 95.3561 | 95.909 | 99.5078 | 117.6092 | 81.6718 | 18.238 | 578.3011 | 393.3936 | 103.835 | 104.0101 | 103.1147 | 0.7249 | 0.82545 | 0.84116 | -0.00062554 | 89.9964 | 83.9417 | 1.5008 | 0.72489 | 0.0008054 | 16.0573 | 13.8871
LZ | OS265386T | LZ OS2T #1 | 14.5417 | 1800.465 | 90.0174 | 25.0101 | 40.0231 | 174.8946 | 40.1223 | 89.9902 | 95.3657 | 95.8979 | 99.5019 | 111.9746 | 78.934 | 18.2707 | 580.1105 | 393.3936 | 103.7491 | 104.023 | 103.1562 | 0.72465 | 0.82545 | 0.84116 | -0.00062554 | 90.0082 | 84.032 | 1.4886 | 0.72465 | 0.00080624 | 16.0962 | 13.9253
LZ | OS265386T | LZ OS2T #1 | 14.55 | 1799.488 | 89.9849 | 24.9849 | 40.0214 | 174.9241 | 40.0918 | 90.0135 | 95.3441 | 95.905 | 99.504 | 114.5128 | 77.8165 | 18.347 | 577.8919 | 393.3936 | 103.7138 | 103.9958 | 103.1245 | 0.72522 | 0.82545 | 0.84116 | -0.00062554 | 89.9955 | 83.974 | 1.5055 | 0.72522 | 0.00080571 | 16.0059 | 13.8366
LZ | OS265386T | LZ OS2T #1 | 14.5583 | 1799.415 | 89.9736 | 24.9272 | 40.0354 | 175.0276 | 40.0853 | 89.9886 | 95.3385 | 95.9051 | 99.5075 | 98.3887 | 79.4112 | 18.347 | 580.9041 | 393.3936 | 103.8612 | 104.0098 | 103.1618 | 0.72493 | 0.82545 | 0.84116 | -0.00062554 | 89.9846 | 84.1281 | 1.5064 | 0.72492 | 0.00080721 | 16.0528 | 13.8827
LZ | OS265386T | LZ OS2T #1 | 14.5667 | 1799.856 | 89.9993 | 24.8762 | 40.0329 | 174.9518 | 40.0926 | 90.0123 | 95.3291 | 95.9033 | 99.5 | 108.7053 | 77.6334 | 18.347 | 581.9542 | 393.3936 | 103.8408 | 104.0061 | 103.0828 | 0.72463 | 0.82545 | 0.84116 | -0.00062554 | 89.9918 | 83.8906 | 1.4974 | 0.72463 | 0.00080492 | 16.1004 | 13.9294
LZ | OS265386T | LZ OS2T #1 | 14.575 | 1799.499 | 89.9816 | 24.8618 | 39.9956 | 174.9282 | 40.0168 | 90.0098 | 95.3349 | 95.9026 | 99.5 | 122.0577 | 77.9918 | 18.3201 | 583.5931 | 393.3936 | 103.659 | 103.997 | 103.1273 | 0.72363 | 0.82545 | 0.84116 | -0.00062554 | 90.0019 | 84.135 | 1.3587 | 0.72363 | 0.00080724 | 16.2606 | 14.0866
LZ | OS265386T | LZ OS2T #1 | 14.5833 | 1799.81 | 89.9963 | 24.8976 | 40.0395 | 175.0499 | 39.9649 | 90.0202 | 95.3607 | 95.8942 | 99.5 | 106.5439 | 77.2966 | 18.2913 | 581.2462 | 393.3936 | 103.8864 | 104.0089 | 103.1225 | 0.72494 | 0.82545 | 0.84116 | -0.00062554 | 90.0116 | 84.0796 | 1.4905 | 0.72495 | 0.00080669 | 16.0483 | 13.8783
LZ | OS265386T | LZ OS2T #1 | 14.5917 | 1799.759 | 89.9943 | 24.8957 | 40.0166 | 174.9375 | 39.9544 | 89.9985 | 95.3574 | 95.9007 | 99.5 | 99.513 | 75.934 | 18.0379 | 578.7579 | 393.3936 | 103.7477 | 103.9998 | 103.1242 | 0.72494 | 0.82545 | 0.84116 | -0.00062554 | 89.9734 | 83.9561 | 1.495 | 0.72492 | 0.00080559 | 16.0529 | 13.8828
LZ | OS265386T | LZ OS2T #1 | 14.6 | 1799.986 | 90.0048 | 24.9429 | 40.0166 | 174.89 | 39.9511 | 90.0153 | 95.3667 | 95.896 | 99.5 | 119.2742 | 77.0924 | 18.3117 | 577.2976 | 393.3936 | 103.9598 | 104.0062 | 103.1476 | 0.72463 | 0.82545 | 0.84116 | -0.00062554 | 89.9825 | 84.0418 | 1.4955 | 0.72462 | 0.00080639 | 16.1014 | 13.9304
LZ | OS265386T | LZ OS2T #1 | 14.6083 | 1800.29 | 90.0208 | 24.9787 | 39.998 | 174.9223 | 39.8976 | 90.0056 | 95.3187 | 95.8972 | 99.5 | 117.5861 | 81.7597 | 18.2666 | 576.0928 | 393.3936 | 103.7893 | 104.0222 | 103.0798 | 0.72463 | 0.82545 | 0.84116 | -0.00062554 | 89.9702 | 84.0434 | 1.4978 | 0.72461 | 0.00080643 | 16.1036 | 13.9325
LZ | OS265386T | LZ OS2T #1 | 14.6167 | 1799.897 | 90.0028 | 24.9994 | 40.0052 | 174.9146 | 39.8661 | 89.9923 | 95.3548 | 95.8953 | 99.5 | 116.2046 | 78.054 | 18.347 | 579.838 | 393.3936 | 103.9228 | 104.0067 | 103.1543 | 0.72494 | 0.82545 | 0.84116 | -0.00062554 | 89.9925 | 84.025 | 1.4923 | 0.72494 | 0.0008062 | 16.0504 | 13.8803
LZ | OS265386T | LZ OS2T #1 | 14.625 | 1799.782 | 90.0188 | 25.0342 | 40.0233 | 174.9272 | 39.8856 | 89.9907 | 95.3444 | 95.9011 | 99.5 | 115.1933 | 75.5596 | 18.3469 | 580.8715 | 393.3936 | 103.9264 | 104.0088 | 103.0866 | 0.72476 | 0.82545 | 0.84116 | -0.00062554 | 89.9687 | 83.9981 | 1.4946 | 0.72474 | 0.000806 | 16.0817 | 13.9111
LZ | OS265386T | LZ OS2T #1 | 14.6333 | 1799.875 | 90.0051 | 25.0691 | 40.0484 | 174.9467 | 39.9346 | 90.0029 | 95.3596 | 95.8944 | 99.5 | 111.0313 | 77.4283 | 18.3241 | 585.9456 | 393.3936 | 104.1053 | 104.0077 | 103.1134 | 0.72463 | 0.82545 | 0.84116 | -0.00062554 | 89.9782 | 84.0486 | 1.4942 | 0.72462 | 0.00080646 | 16.1018 | 13.9308
LZ | OS265386T | LZ OS2T #1 | 14.6417 | 1799.968 | 90.0324 | 25.0293 | 39.9993 | 174.9463 | 39.9642 | 90.0088 | 95.3608 | 95.8904 | 99.5 | 109.9831 | 76.0502 | 18.2626 | 585.5469 | 393.3936 | 103.8341 | 104.0005 | 103.1211 | 0.72437 | 0.82545 | 0.84116 | -0.00062554 | 89.9757 | 84.0996 | 1.4994 | 0.72435 | 0.00080696 | 16.1447 | 13.9729
LZ | OS265386T | LZ OS2T #1 | 14.65 | 1800.338 | 90.0056 | 24.9537 | 40.005 | 174.9009 | 39.9909 | 90.0023 | 95.3697 | 95.8967 | 99.5 | 115.1468 | 74.5815 | 18.2727 | 582.1575 | 393.3936 | 103.9048 | 103.9997 | 103.0595 | 0.72494 | 0.82545 | 0.84116 | -0.00062554 | 89.9726 | 83.8644 | 1.4904 | 0.72493 | 0.00080471 | 16.0524 | 13.8823
LZ | OS265386T | LZ OS2T #1 | 14.6583 | 1799.931 | 90.0019 | 24.9138 | 40.0048 | 174.9164 | 40.004 | 90.0026 | 95.3787 | 95.8967 | 99.5 | 100.1025 | 77.2656 | 18.3081 | 578.0413 | 393.3936 | 103.8546 | 103.9917 | 103.1273 | 0.72463 | 0.82545 | 0.84116 | -0.00062554 | 89.9763 | 84.002 | 1.4997 | 0.72462 | 0.00080602 | 16.1021 | 13.931
LZ | OS265386T | LZ OS2T #1 | 14.6667 | 1800.151 | 90.0438 | 24.9634 | 39.993 | 174.8643 | 40.087 | 89.9863 | 95.3149 | 95.8961 | 99.5002 | 118.7921 | 75.8788 | 18.3469 | 575.2205 | 393.3936 | 103.858 | 104.0165 | 103.0936 | 0.72374 | 0.82545 | 0.84116 | -0.00062554 | 89.9774 | 84.0871 | 1.46 | 0.72373 | 0.00080683 | 16.2449 | 14.0712
LZ | OS265386T | LZ OS2T #1 | 14.675 | 1800.211 | 90.0558 | 25.0037 | 40.0044 | 175.0165 | 40.0813 | 90.0001 | 95.3472 | 95.8931 | 99.5 | 107.057 | 77.9571 | 18.347 | 577.914 | 393.3936 | 103.9556 | 104.0177 | 103.1272 | 0.72494 | 0.82545 | 0.84116 | -0.00062554 | 89.9644 | 83.9847 | 1.4942 | 0.72492 | 0.00080588 | 16.0536 | 13.8835
LZ | OS265386T | LZ OS2T #1 | 14.6833 | 1801.329 | 90.0148 | 24.9785 | 39.9797 | 175.0663 | 40.1023 | 89.999 | 95.3262 | 95.8925 | 99.5 | 107.8372 | 76.906 | 18.347 | 582.1489 | 393.3936 | 103.8091 | 103.9904 | 103.134 | 0.72488 | 0.82545 | 0.84116 | -0.00062554 | 89.9612 | 84.0037 | 1.5003 | 0.72485 | 0.00080607 | 16.0642 | 13.8939
LZ | OS265386T | LZ OS2T #1 | 14.6917 | 1800.389 | 90.0498 | 24.9971 | 39.9857 | 174.9487 | 40.1245 | 89.9925 | 95.3189 | 95.8949 | 99.5 | 119.9245 | 79.1261 | 18.347 | 587.4109 | 393.3936 | 103.6813 | 103.998 | 103.1001 | 0.72463 | 0.82545 | 0.84116 | -0.00062554 | 89.9964 | 83.958 | 1.493 | 0.72463 | 0.00080555 | 16.1 | 13.929
LZ | OS265386T | LZ OS2T #1 | 14.7 | 1799.937 | 90.0397 | 25.0241 | 39.9878 | 174.983 | 40.1251 | 90.0051 | 95.2975 | 95.8957 | 99.5 | 108.1718 | 80.4041 | 18.1384 | 587.6588 | 393.3936 | 103.521 | 104.004 | 103.0934 | 0.72468 | 0.82545 | 0.84116 | -0.00062554 | 89.9984 | 83.9442 | 1.4916 | 0.72468 | 0.00080542 | 16.0924 | 13.9215
LZ | OS265386T | LZ OS2T #1 | 14.7083 | 1799.859 | 90.0297 | 25.0406 | 39.9819 | 174.9348 | 40.1018 | 90.008 | 95.3323 | 95.8866 | 99.5 | 109.0667 | 79.6068 | 18.2098 | 578.1126 | 393.3936 | 103.6291 | 104.0003 | 103.0798 | 0.72494 | 0.82545 | 0.84116 | -0.00062554 | 89.9982 | 83.885 | 1.4925 | 0.72494 | 0.00080485 | 16.0498 | 13.8797
LZ | OS265386T | LZ OS2T #1 | 14.7167 | 1800.112 | 90.0436 | 25.0653 | 39.9684 | 174.9118 | 40.0455 | 90.0118 | 95.3207 | 95.8912 | 99.5 | 113.4707 | 79.5667 | 18.2674 | 571.6239 | 393.3936 | 103.894 | 104.002 | 103.1272 | 0.7249 | 0.82545 | 0.84116 | -0.00062554 | 89.9972 | 84.013 | 1.4953 | 0.7249 | 0.00080608 | 16.057 | 13.8868
LZ | OS265386T | LZ OS2T #1 | 14.725 | 1800.049 | 90.0423 | 25.0683 | 40.0043 | 175.0038 | 39.9703 | 90.0007 | 95.3187 | 95.8922 | 99.5 | 119.2073 | 81.1385 | 18.2945 | 575.6157 | 393.3936 | 103.4407 | 104.0147 | 103.0934 | 0.72462 | 0.82545 | 0.84116 | -0.00062554 | 89.99 | 84.0613 | 1.4944 | 0.72462 | 0.00080656 | 16.102 | 13.931
LZ | OS265386T | LZ OS2T #1 | 14.7333 | 1799.681 | 90.0521 | 25.0338 | 39.9792 | 174.9819 | 39.9224 | 89.9919 | 95.3466 | 95.8884 | 99.5 | 99.9353 | 79.7977 | 18.3362 | 574.061 | 393.3936 | 103.7189 | 104.0028 | 103.1182 | 0.72491 | 0.82545 | 0.84116 | -0.00062554 | 89.9909 | 84.0135 | 1.5045 | 0.7249 | 0.0008061 | 16.0562 | 13.886
LZ | OS265386T | LZ OS2T #1 | 14.7417 | 1800.12 | 90.0487 | 24.9698 | 39.99 | 174.9364 | 39.927 | 90.0178 | 95.3369 | 95.8863 | 99.5 | 118.4355 | 75.9571 | 18.2976 | 584.8914 | 393.3936 | 103.5655 | 103.9982 | 103.1047 | 0.72463 | 0.82545 | 0.84116 | -0.00062554 | 89.9868 | 84.0704 | 1.5086 | 0.72462 | 0.00080665 | 16.101 | 13.93
LZ | OS265386T | LZ OS2T #1 | 14.75 | 1800.145 | 90.0541 | 24.9039 | 39.9975 | 174.8923 | 39.8916 | 90.0139 | 95.328 | 95.8952 | 99.5 | 104.3718 | 79.8294 | 18.338 | 587.2068 | 393.3936 | 103.511 | 103.9819 | 103.1082 | 0.72463 | 0.82545 | 0.84116 | -0.00062554 | 90.0279 | 84.0569 | 1.4875 | 0.72465 | 0.00080643 | 16.0968 | 13.9259
LZ | OS265386T | LZ OS2T #1 | 14.7583 | 1800.083 | 90.0236 | 24.901 | 39.9712 | 174.995 | 39.8954 | 90.0151 | 95.3454 | 95.9009 | 99.5 | 109.0325 | 75.7918 | 18.2913 | 584.8257 | 393.3936 | 103.5055 | 103.9914 | 103.1274 | 0.72409 | 0.82545 | 0.84116 | -0.00062554 | 90.022 | 84.0682 | 1.504 | 0.72411 | 0.00080655 | 16.184 | 14.0115
LZ | OS265386T | LZ OS2T #1 | 14.7667 | 1800.688 | 90.0198 | 24.9419 | 39.9747 | 174.9543 | 39.8972 | 89.9876 | 95.3555 | 95.8984 | 99.5 | 125.1251 | 77.4802 | 18.0949 | 581.9895 | 393.3936 | 103.6268 | 103.9926 | 103.1137 | 0.72494 | 0.82545 | 0.84116 | -0.00062554 | 89.9917 | 84.0311 | 1.4903 | 0.72494 | 0.00080626 | 16.0507 | 13.8806
LZ | OS265386T | LZ OS2T #1 | 14.775 | 1800.465 | 90.0434 | 24.9792 | 39.9935 | 174.9736 | 39.9062 | 89.9766 | 95.3126 | 95.8965 | 99.5 | 101.8398 | 78.1064 | 18.3179 | 575.6344 | 393.3936 | 103.8069 | 104.0046 | 103.134 | 0.72494 | 0.82545 | 0.84116 | -0.00062554 | 90.0192 | 84.0291 | 1.4833 | 0.72495 | 0.00080618 | 16.0477 | 13.8777
LZ | OS265386T | LZ OS2T #1 | 14.7833 | 1799.836 | 90.025 | 24.9925 | 39.9774 | 175.135 | 39.9763 | 90.007 | 95.3502 | 95.9024 | 99.5 | 110.5806 | 78.3391 | 18.2508 | 573.8963 | 393.05 | 103.8429 | 104.0016 | 103.0782 | 0.72463 | 0.82545 | 0.84116 | -0.00062554 | 90.0021 | 84.0584 | 1.5013 | 0.72464 | 0.0008065 | 16.0988 | 13.9279
LZ | OS265386T | LZ OS2T #1 | 14.7917 | 1800.385 | 90.0205 | 25.044 | 39.9801 | 174.9776 | 40.0031 | 90.0197 | 95.3388 | 95.8962 | 99.5 | 113.4046 | 77.7671 | 18.347 | 579.9728 | 393.3936 | 103.8949 | 103.9885 | 103.0934 | 0.72495 | 0.82545 | 0.84116 | -0.00062554 | 90.0152 | 84.1481 | 1.5023 | 0.72495 | 0.00080733 | 16.0478 | 13.8778
LZ | OS265386T | LZ OS2T #1 | 14.8 | 1799.864 | 90.0619 | 25.085 | 39.9837 | 175.19 | 40.0186 | 90.034 | 95.3476 | 95.889 | 99.5 | 109.7179 | 79.9453 | 18.347 | 587.1219 | 393.3936 | 103.7687 | 104.0025 | 103.0868 | 0.72478 | 0.82545 | 0.84116 | -0.00062554 | 90.0224 | 84.0246 | 1.5017 | 0.72479 | 0.00080613 | 16.0737 | 13.9032
LZ | OS265386T | LZ OS2T #1 | 14.8083 | 1799.411 | 90.015 | 25.0552 | 39.9891 | 174.9124 | 40.0309 | 89.9804 | 95.3348 | 95.8918 | 99.5 | 104.6362 | 77.7001 | 18.2257 | 587.283 | 393.3936 | 103.8316 | 103.9973 | 103.1002 | 0.72463 | 0.82545 | 0.84116 | -0.00062554 | 90.0112 | 84.0344 | 1.5012 | 0.72464 | 0.00080625 | 16.0986 | 13.9276
LZ | OS265386T | LZ OS2T #1 | 14.8167 | 1800.118 | 90.0464 | 25.069 | 39.9924 | 175.0164 | 40.0615 | 89.9714 | 95.3248 | 95.8993 | 99.5 | 122.2005 | 80.6581 | 18.3071 | 582.5554 | 393.05 | 103.8552 | 103.9911 | 103.0928 | 0.72466 | 0.82545 | 0.84116 | -0.00062554 | 90.0136 | 84.0207 | 1.4461 | 0.72466 | 0.00080612 | 16.0944 | 13.9235
LZ | OS265386T | LZ OS2T #1 | 14.825 | 1799.574 | 89.9981 | 25.0122 | 39.999 | 175.0068 | 40.0974 | 90.001 | 95.3118 | 95.897 | 99.5 | 107.9291 | 81.3388 | 18.2182 | 577.8784 | 393.3936 | 103.8453 | 103.9906 | 103.1272 | 0.72494 | 0.82545 | 0.84116 | -0.00062554 | 90.0161 | 84.1491 | 1.5022 | 0.72495 | 0.00080734 | 16.0481 | 13.8781
LZ | OS265386T | LZ OS2T #1 | 14.8333 | 1799.372 | 90.0139 | 24.9341 | 39.9967 | 174.9609 | 40.1121 | 90.0122 | 95.3551 | 95.8963 | 99.5 | 107.609 | 82.2423 | 18.3443 | 574.6209 | 393.3936 | 103.8094 | 104.0007 | 103.0866 | 0.72463 | 0.82545 | 0.84116 | -0.00062554 | 90.0367 | 84.1512 | 1.4878 | 0.72465 | 0.00080732 | 16.096 | 13.9251
LZ | OS265386T | LZ OS2T #1 | 14.8417 | 1800.16 | 90.0006 | 24.9243 | 39.9973 | 174.9459 | 40.0805 | 90.001 | 95.3376 | 95.8989 | 99.5 | 116.8651 | 78.113 | 18.3005 | 575.8613 | 393.3936 | 103.8972 | 103.9973 | 103.0866 | 0.72392 | 0.82545 | 0.84116 | -0.00062554 | 90.0153 | 84.2348 | 1.3597 | 0.72393 | 0.00080817 | 16.2121 | 14.039
LZ | OS265386T | LZ OS2T #1 | 14.85 | 1799.783 | 89.9891 | 24.9241 | 39.9894 | 174.9418 | 40.0966 | 89.9821 | 95.3648 | 95.8937 | 99.5 | 111.1501 | 76.8916 | 18.3314 | 577.8463 | 393.3936 | 103.8474 | 103.9996 | 103.1004 | 0.72482 | 0.82545 | 0.84116 | -0.00062554 | 90.0093 | 84.0461 | 1.4888 | 0.72482 | 0.00080637 | 16.0686 | 13.8982
LZ | OS265386T | LZ OS2T #1 | 14.8583 | 1799.983 | 90.0105 | 24.9712 | 39.9945 | 175.0726 | 40.0767 | 90.0145 | 95.3132 | 95.8951 | 99.5 | 120.3682 | 79.4031 | 18.347 | 586.7519 | 393.3936 | 104.0376 | 104.0093 | 103.0932 | 0.72494 | 0.82545 | 0.84116 | -0.00062554 | 90.0323 | 84.0368 | 1.4979 | 0.72496 | 0.00080623 | 16.047 | 13.877
LZ | OS265386T | LZ OS2T #1 | 14.8667 | 1799.988 | 89.9925 | 24.9803 | 39.9661 | 175.0061 | 40.0458 | 90.0142 | 95.3182 | 95.8979 | 99.5 | 115.9702 | 79.5747 | 18.2043 | 587.8949 | 393.3936 | 103.9111 | 103.992 | 103.1506 | 0.72494 | 0.82545 | 0.84116 | -0.00062554 | 90.0364 | 84.0292 | 1.4914 | 0.72497 | 0.00080615 | 16.0461 | 13.8761
LZ | OS265386T | LZ OS2T #1 | 14.875 | 1799.529 | 89.999 | 24.9934 | 40.0001 | 174.9517 | 40.0021 | 90.0008 | 95.3419 | 95.8995 | 99.5 | 106.849 | 80.7887 | 18.3323 | 583.9758 | 393.3936 | 103.9044 | 103.9929 | 103.0662 | 0.72461 | 0.82545 | 0.84116 | -0.00062554 | 90.0279 | 83.9765 | 1.5006 | 0.72463 | 0.00080566 | 16.0999 | 13.929
LZ | OS265386T | LZ OS2T #1 | 14.8833 | 1799.78 | 90.0185 | 25.0056 | 40.0277 | 175.0404 | 40.0108 | 89.9613 | 95.3309 | 95.9004 | 99.5 | 116.9769 | 81.484 | 18.1637 | 581.8271 | 393.3936 | 103.7516 | 103.9953 | 103.1204 | 0.72458 | 0.82545 | 0.84116 | -0.00062554 | 90.0376 | 83.9471 | 1.4972 | 0.7246 | 0.00080536 | 16.1039 | 13.9328
LZ | OS265386T | LZ OS2T #1 | 14.8917 | 1800.172 | 90.016 | 24.9943 | 40.0271 | 175.1141 | 39.9672 | 89.9835 | 95.3547 | 95.8958 | 99.5 | 118.9867 | 80.3818 | 18.2501 | 574.7874 | 393.3936 | 103.9553 | 104.026 | 103.073 | 0.72465 | 0.82545 | 0.84116 | -0.00062554 | 90.0227 | 83.9638 | 1.4962 | 0.72466 | 0.00080555 | 16.0942 | 13.9234
LZ | OS265386T | LZ OS2T #1 | 14.9 | 1800.307 | 90.003 | 25.0244 | 39.9975 | 175.031 | 39.9044 | 90.0065 | 95.3228 | 95.8972 | 99.5 | 107.0143 | 76.4544 | 18.3362 | 574.6005 | 393.3936 | 104.0581 | 104.005 | 103.099 | 0.72469 | 0.82545 | 0.84116 | -0.00062554 | 90.029 | 83.9322 | 1.5017 | 0.72471 | 0.00080523 | 16.0872 | 13.9165
LZ | OS265386T | LZ OS2T #1 | 14.9083 | 1799.761 | 90.0093 | 25.0186 | 40.0023 | 175.1528 | 39.9197 | 89.9736 | 95.3288 | 95.8875 | 99.5 | 119.053 | 75.2785 | 18.3468 | 582.832 | 393.3936 | 103.6826 | 104.0105 | 103.1272 | 0.72492 | 0.82545 | 0.84116 | -0.00062554 | 90.0286 | 83.9791 | 1.503 | 0.72493 | 0.00080568 | 16.051 | 13.8809
LZ | OS265386T | LZ OS2T #1 | 14.9167 | 1800.228 | 89.9859 | 25.0133 | 40.0086 | 174.9482 | 39.9218 | 90.0125 | 95.3509 | 95.8875 | 99.5 | 110.7835 | 77.1374 | 18.32 | 586.3888 | 393.3936 | 103.9235 | 103.9875 | 103.0864 | 0.72463 | 0.82545 | 0.84116 | -0.00062554 | 90.0211 | 83.9796 | 1.496 | 0.72464 | 0.00080571 | 16.0976 | 13.9266
LZ | OS265386T | LZ OS2T #1 | 14.925 | 1799.898 | 89.987 | 24.949 | 39.9905 | 175.0223 | 39.9102 | 90.0061 | 95.3148 | 95.8904 | 99.5 | 107.3818 | 80.4298 | 18.2569 | 586.9118 | 393.3936 | 104.0578 | 104.0042 | 103.1179 | 0.72453 | 0.82545 | 0.84116 | -0.00062554 | 90.0086 | 83.944 | 1.4999 | 0.72454 | 0.00080539 | 16.1146 | 13.9434
LZ | OS265386T | LZ OS2T #1 | 14.9333 | 1800.341 | 89.9968 | 24.8781 | 40.0035 | 174.9621 | 39.9239 | 89.9991 | 95.345 | 95.8949 | 99.5 | 112.6729 | 77.0577 | 18.1965 | 582.2374 | 393.3936 | 103.8888 | 103.9905 | 103.0459 | 0.72149 | 0.82545 | 0.84116 | -0.00062554 | 90.014 | 84.1192 | 1.4953 | 0.7215 | 0.00080706 | 16.6035 | 14.423
LZ | OS265386T | LZ OS2T #1 | 14.9417 | 1800.011 | 89.9852 | 24.8236 | 40.0112 | 174.9408 | 39.9123 | 90.0173 | 95.3031 | 95.8952 | 99.5075 | 118.3009 | 80.1213 | 18.3434 | 577.8207 | 393.3936 | 103.9391 | 104.0049 | 103.128 | 0.72489 | 0.82545 | 0.84116 | -0.00062554 | 89.9883 | 83.9513 | 1.4927 | 0.72488 | 0.00080551 | 16.0593 | 13.8891
LZ | OS265386T | LZ OS2T #1 | 14.95 | 1799.753 | 89.9825 | 24.8701 | 39.9966 | 174.9744 | 39.9442 | 90.0097 | 95.3212 | 95.893 | 99.5075 | 100.6354 | 76.6508 | 18.2603 | 575.585 | 393.3936 | 103.7958 | 104.0118 | 103.0806 | 0.72463 | 0.82545 | 0.84116 | -0.00062554 | 90.0043 | 83.8958 | 1.4882 | 0.72463 | 0.00080494 | 16.0992 | 13.9282
LZ | OS265386T | LZ OS2T #1 | 14.9583 | 1799.872 | 89.9843 | 24.9196 | 39.9959 | 174.8769 | 40.0068 | 89.9735 | 95.3154 | 95.8916 | 99.5001 | 111.9279 | 74.0182 | 18.3441 | 578.0916 | 393.05 | 104.0268 | 104.0147 | 103.14 | 0.72463 | 0.82545 | 0.84116 | -0.00062554 | 90.0007 | 83.7908 | 1.5027 | 0.72463 | 0.00080394 | 16.0996 | 13.9286
LZ | OS265386T | LZ OS2T #1 | 14.9667 | 1800.085 | 89.9831 | 24.9637 | 39.9751 | 175.0318 | 40.0178 | 89.9891 | 95.3186 | 95.8865 | 99.5 | 109.2314 | 76.0641 | 18.347 | 581.5451 | 393.05 | 103.8024 | 103.9865 | 103.0979 | 0.72422 | 0.82545 | 0.84116 | -0.00062554 | 89.9736 | 84.0365 | 1.4791 | 0.7242 | 0.00080636 | 16.1681 | 13.9958
LZ | OS265386T | LZ OS2T #1 | 14.975 | 1800.096 | 89.9733 | 24.996 | 39.9869 | 174.9969 | 40.0144 | 89.9795 | 95.3096 | 95.891 | 99.5001 | 116.4507 | 78.5646 | 18.3246 | 587.0709 | 393.05 | 103.772 | 103.9889 | 103.0392 | 0.72445 | 0.82545 | 0.84116 | -0.00062554 | 89.9646 | 83.8937 | 1.4947 | 0.72443 | 0.00080501 | 16.1325 | 13.9609
LZ | OS265386T | LZ OS2T #1 | 14.9833 | 1800.013 | 89.9572 | 25.0178 | 39.9662 | 175.108 | 40.0393 | 89.983 | 95.3376 | 95.8934 | 99.5075 | 115.2475 | 80.5199 | 18.3433 | 587.6953 | 393.3936 | 103.8948 | 104.0076 | 103.0737 | 0.72435 | 0.82545 | 0.84116 | -0.00062554 | 89.9823 | 84.0178 | 1.4853 | 0.72434 | 0.00080616 | 16.1463 | 13.9744
LZ | OS265386T | LZ OS2T #1 | 14.9917 | 1799.971 | 89.9872 | 25.0484 | 39.9735 | 175.1702 | 40.0543 | 90.0036 | 95.3405 | 95.8876 | 99.5021 | 107.515 | 76.3666 | 18.3218 | 583.9783 | 393.3936 | 103.817 | 103.9987 | 103.0413 | 0.72333 | 0.82545 | 0.84116 | -0.00062554 | 89.9941 | 83.9954 | 1.3356 | 0.72332 | 0.00080592 | 16.3097 | 14.1348
LZ | OS265386T | LZ OS2T #1 | 15 | 1800.081 | 89.9569 | 25.0739 | 39.9753 | 175.1756 | 40.0094 | 89.9616 | 95.2992 | 95.892 | 99.5158 | 115.9614 | 73.6201 | 18.2233 | 580.246 | 393.3936 | 104.01 | 104.0024 | 103.1159 | 0.72464 | 0.82545 | 0.84116 | -0.00062554 | 89.9653 | 84.0264 | 1.4673 | 0.72462 | 0.00080628 | 16.1019 | 13.9309
LZ | OS265386T | LZ OS2T #1 | 15.0083 | 1799.976 | 89.9628 | 25.0794 | 39.9681 | 175.1291 | 40.0171 | 90.0023 | 95.3302 | 95.8986 | 99.5125 | 103.0891 | 75.9545 | 18.2358 | 576.1261 | 393.3936 | 103.9142 | 104.0161 | 103.1126 | 0.72449 | 0.82545 | 0.84116 | -0.00062554 | 89.9922 | 84.008 | 1.501 | 0.72448 | 0.00080604 | 16.1234 | 13.9519
LZ | OS265386T | LZ OS2T #1 | 15.0167 | 1799.568 | 89.9621 | 25.0344 | 39.9425 | 175.1772 | 40.0544 | 90.0039 | 95.3079 | 95.9046 | 99.5251 | 120.5001 | 77.9849 | 18.347 | 577.84 | 393.05 | 104.0236 | 104.0328 | 103.1117 | 0.72409 | 0.82545 | 0.84116 | -0.00062554 | 89.9839 | 83.9918 | 1.496 | 0.72408 | 0.0008059 | 16.1874 | 14.0148
LZ | OS265386T | LZ OS2T #1 | 15.025 | 1800.064 | 89.9731 | 24.977 | 39.9665 | 175.0753 | 40.0332 | 89.9764 | 95.2993 | 95.8923 | 99.504 | 109.3087 | 74.5772 | 18.3468 | 578.9019 | 393.05 | 103.9143 | 104.0089 | 103.0702 | 0.72434 | 0.82545 | 0.84116 | -0.00062554 | 89.9863 | 83.978 | 1.5011 | 0.72433 | 0.00080577 | 16.1478 | 13.9759
LZ | OS265386T | LZ OS2T #1 | 15.0333 | 1800.067 | 89.9356 | 24.9849 | 39.9477 | 174.9952 | 40.0279 | 89.9924 | 95.308 | 95.8976 | 99.5257 | 120.7167 | 76.1407 | 18.347 | 588.3731 | 393.3936 | 103.98 | 104.0195 | 103.1059 | 0.72463 | 0.82545 | 0.84116 | -0.00062554 | 89.9659 | 83.9931 | 1.501 | 0.72461 | 0.00080596 | 16.1032 | 13.9321
LZ | OS265386T | LZ OS2T #1 | 15.0417 | 1799.84 | 89.9586 | 25.0204 | 39.9796 | 175.0552 | 40.0409 | 89.9817 | 95.3108 | 95.9079 | 99.5225 | 109.5757 | 77.7447 | 18.3425 | 588.2426 | 393.3936 | 104.0026 | 104.0118 | 103.09 | 0.72445 | 0.82545 | 0.84116 | -0.00062554 | 89.968 | 83.8916 | 1.4896 | 0.72443 | 0.00080498 | 16.1323 | 13.9607
LZ | OS265386T | LZ OS2T #1 | 15.05 | 1799.915 | 89.9673 | 25.0763 | 39.9778 | 175.0984 | 40.0834 | 90.0051 | 95.3119 | 95.9033 | 99.5199 | 111.6533 | 75.9349 | 18.2142 | 582.8419 | 393.3936 | 103.8728 | 103.9947 | 103.1129 | 0.72432 | 0.82545 | 0.84116 | -0.00062554 | 89.9743 | 83.9776 | 1.4866 | 0.7243 | 0.00080579 | 16.1522 | 13.9802
LZ | OS265386T | LZ OS2T #1 | 15.0583 | 1800.242 | 89.9544 | 25.0755 | 40.0006 | 174.984 | 40.0784 | 90.0083 | 95.3276 | 95.9118 | 99.5263 | 110.0246 | 81.6157 | 18.2018 | 579.2772 | 393.05 | 103.9296 | 104.0235 | 103.1132 | 0.72469 | 0.82545 | 0.84116 | -0.00062554 | 89.9762 | 83.9048 | 1.4917 | 0.72468 | 0.00080509 | 16.0919 | 13.921
LZ | OS265386T | LZ OS2T #1 | 15.0667 | 1799.994 | 89.974 | 25.0721 | 40.0137 | 175.1018 | 40.0301 | 89.9946 | 95.3197 | 95.9117 | 99.53 | 115.5069 | 82.3448 | 18.2535 | 575.366 | 393.3936 | 104.0794 | 104.0261 | 103.1 | 0.72463 | 0.82545 | 0.84116 | -0.00062554 | 89.9869 | 83.9738 | 1.4976 | 0.72462 | 0.00080573 | 16.101 | 13.93
LZ | OS265386T | LZ OS2T #1 | 15.075 | 1799.903 | 90.0221 | 25.0104 | 40.0135 | 175.1202 | 40.0111 | 89.9997 | 95.3237 | 95.9048 | 99.5253 | 110.4211 | 79.846 | 18.3061 | 575.8904 | 393.3936 | 104.115 | 104.0213 | 103.1187 | 0.72458 | 0.82545 | 0.84116 | -0.00062554 | 89.9724 | 84.0187 | 1.5005 | 0.72456 | 0.00080619 | 16.1109 | 13.9397
LZ | OS265386T | LZ OS2T #1 | 15.0833 | 1799.81 | 90.0416 | 24.9424 | 39.999 | 175.1504 | 39.9887 | 90.0079 | 95.3594 | 95.9038 | 99.5216 | 113.7546 | 77.292 | 18.3468 | 582.3792 | 393.05 | 103.9695 | 104.0366 | 103.0666 | 0.72108 | 0.82545 | 0.84116 | -0.00062554 | 89.9968 | 84.155 | 1.4962 | 0.72108 | 0.00080744 | 16.6717 | 14.49
LZ | OS265386T | LZ OS2T #1 | 15.0917 | 1799.987 | 90.0153 | 24.8985 | 40.0022 | 175.0523 | 39.9401 | 90.0115 | 95.3172 | 95.9108 | 99.53 | 121.1888 | 79.1754 | 18.3467 | 590.1664 | 393.05 | 104.1912 | 104.0258 | 103.1295 | 0.72463 | 0.82545 | 0.84116 | -0.00062554 | 89.9857 | 83.8994 | 1.4975 | 0.72462 | 0.00080501 | 16.101 | 13.93
LZ | OS265386T | LZ OS2T #1 | 15.1 | 1799.791 | 89.996 | 24.8808 | 40.0223 | 175.0908 | 39.954 | 89.9962 | 95.3143 | 95.9046 | 99.5299 | 113.7037 | 75.963 | 18.2845 | 588.5771 | 393.05 | 103.9218 | 104.0238 | 103.1097 | 0.7245 | 0.82545 | 0.84116 | -0.00062554 | 89.9787 | 83.8921 | 1.486 | 0.72449 | 0.00080496 | 16.1227 | 13.9513
LZ | OS265386T | LZ OS2T #1 | 15.1083 | 1799.617 | 90.029 | 24.8997 | 39.9998 | 175.1091 | 39.9362 | 90.0256 | 95.3393 | 95.9059 | 99.5298 | 113.9803 | 78.1225 | 18.2921 | 582.3715 | 393.3936 | 104.0025 | 104.0095 | 103.157 | 0.72475 | 0.82545 | 0.84116 | -0.00062554 | 89.9947 | 84.0849 | 1.5412 | 0.72474 | 0.00080677 | 16.0817 | 13.911
LZ | OS265386T | LZ OS2T #1 | 15.1167 | 1800.019 | 89.9981 | 24.9016 | 40.0111 | 174.9585 | 39.9038 | 90.001 | 95.3209 | 95.9139 | 99.53 | 113.7928 | 77.9171 | 18.2479 | 576.3123 | 393.3936 | 104.0384 | 104.0323 | 103.1098 | 0.72434 | 0.82545 | 0.84116 | -0.00062554 | 89.9622 | 84.0954 | 1.4929 | 0.72431 | 0.00080695 | 16.1509 | 13.979
LZ | OS265386T | LZ OS2T #1 | 15.125 | 1799.75 | 90.0354 | 24.9464 | 40.0219 | 175.0322 | 39.9368 | 90.0261 | 95.358 | 95.9071 | 99.53 | 113.5066 | 80.4337 | 18.2964 | 571.113 | 393.05 | 104.1008 | 104.0223 | 103.0962 | 0.72431 | 0.82545 | 0.84116 | -0.00062554 | 89.9878 | 84.0535 | 1.4931 | 0.7243 | 0.00080649 | 16.1528 | 13.9808
LZ | OS265386T | LZ OS2T #1 | 15.1333 | 1800.501 | 90.018 | 24.9466 | 40.0157 | 174.9922 | 39.9289 | 90.0446 | 95.3294 | 95.9058 | 99.53 | 101.0509 | 78.9839 | 18.3468 | 578.5767 | 393.3936 | 103.8759 | 104.0342 | 103.1163 | 0.72455 | 0.82545 | 0.84116 | -0.00062554 | 89.9911 | 83.9516 | 1.5008 | 0.72454 | 0.0008055 | 16.1143 | 13.943
LZ | OS265386T | LZ OS2T #1 | 15.1417 | 1799.532 | 90.035 | 24.9383 | 40.0169 | 174.952 | 39.9518 | 90.0053 | 95.3485 | 95.9065 | 99.53 | 121.4105 | 78.4443 | 18.347 | 584.887 | 393.3936 | 103.6773 | 104.0316 | 103.103 | 0.72433 | 0.82545 | 0.84116 | -0.00062554 | 89.9785 | 84.0603 | 1.5069 | 0.72431 | 0.00080657 | 16.1509 | 13.9789
LZ | OS265386T | LZ OS2T #1 | 15.15 | 1799.079 | 90.0288 | 24.9707 | 40.0221 | 175.01 | 39.9572 | 90.0084 | 95.335 | 95.9048 | 99.53 | 105.5373 | 80.3434 | 18.3351 | 591.742 | 393.3936 | 103.8702 | 104.0137 | 103.1369 | 0.72464 | 0.82545 | 0.84116 | -0.00062554 | 89.9955 | 83.8867 | 1.5066 | 0.72464 | 0.00080487 | 16.0981 | 13.9271
LZ | OS265386T | LZ OS2T #1 | 15.1583 | 1799.476 | 90.0113 | 24.9369 | 40.0131 | 174.9084 | 39.9997 | 89.9967 | 95.3634 | 95.9083 | 99.53 | 115.1106 | 78.5673 | 18.2836 | 587.8668 | 393.3936 | 103.9385 | 104.0139 | 103.0962 | 0.7244 | 0.82545 | 0.84116 | -0.00062554 | 90.0083 | 84.0526 | 1.5044 | 0.7244 | 0.00080643 | 16.1365 | 13.9648
LZ | OS265386T | LZ OS2T #1 | 15.1667 | 1799.612 | 90.0313 | 24.8704 | 40.0397 | 175.1497 | 40.0061 | 90.0124 | 95.3697 | 95.9057 | 99.53 | 117.3964 | 77.7675 | 18.2751 | 581.3621 | 393.3936 | 103.9352 | 104.0154 | 103.1301 | 0.72463 | 0.82545 | 0.84116 | -0.00062554 | 90.008 | 83.9731 | 1.4953 | 0.72464 | 0.00080567 | 16.0989 | 13.9279
LZ | OS265386T | LZ OS2T #1 | 15.175 | 1799.615 | 90.0425 | 24.7256 | 40.0212 | 175.2059 | 40.0391 | 90.0359 | 95.3599 | 95.8997 | 99.53 | 113.3782 | 79.4382 | 18.2834 | 579.2597 | 393.05 | 103.8791 | 104.0347 | 103.1162 | 0.72432 | 0.82545 | 0.84116 | -0.00062554 | 89.995 | 84.0289 | 1.4952 | 0.72432 | 0.00080624 | 16.1499 | 13.9779
LZ | OS265386T | LZ OS2T #1 | 15.1833 | 1800.332 | 90.0048 | 24.6938 | 39.9926 | 175.1148 | 40.0901 | 89.9873 | 95.3337 | 95.9025 | 99.53 | 109.9053 | 80.2201 | 18.3419 | 571.6683 | 393.05 | 104.0151 | 104.0467 | 103.1098 | 0.72463 | 0.82545 | 0.84116 | -0.00062554 | 90.0063 | 84.0907 | 1.5006 | 0.72463 | 0.0008068 | 16.099 | 13.928
LZ | OS265386T | LZ OS2T #1 | 15.1917 | 1799.714 | 89.9693 | 24.6961 | 40.0149 | 175.1675 | 40.0783 | 90.0076 | 95.361 | 95.9044 | 99.53 | 108.8305 | 76.4297 | 18.347 | 574.0977 | 393.3936 | 104.0494 | 104.0317 | 103.1369 | 0.72432 | 0.82545 | 0.84116 | -0.00062554 | 89.9986 | 84.079 | 1.496 | 0.72432 | 0.00080671 | 16.1497 | 13.9777
LZ | OS265386T | LZ OS2T #1 | 15.2 | 1799.772 | 90.0193 | 24.7277 | 40.0263 | 175.147 | 40.065 | 90.002 | 95.3174 | 95.9 | 99.53 | 116.6235 | 75.4697 | 18.347 | 584.1555 | 393.3936 | 103.9888 | 104.0243 | 103.1301 | 0.72137 | 0.82545 | 0.84116 | -0.00062554 | 89.9956 | 84.2646 | 1.4579 | 0.72137 | 0.0008085 | 16.6249 | 14.4441
LZ | OS265386T | LZ OS2T #1 | 15.2083 | 1799.965 | 90.006 | 24.7477 | 40.006 | 175.0834 | 40.0673 | 89.9899 | 95.3084 | 95.8997 | 99.53 | 111.7008 | 76.0326 | 18.347 | 588.2593 | 393.3936 | 104.0092 | 104.0221 | 103.1369 | 0.72432 | 0.82545 | 0.84116 | -0.00062554 | 89.9969 | 84.1108 | 1.4916 | 0.72432 | 0.00080702 | 16.1499 | 13.978
LZ | OS265386T | LZ OS2T #1 | 15.2167 | 1800.269 | 89.9936 | 24.7714 | 40.0185 | 175.0836 | 40.0352 | 89.9609 | 95.3245 | 95.9004 | 99.53 | 112.7472 | 81.5239 | 18.2385 | 589.5796 | 393.05 | 104.0936 | 104.0299 | 103.1224 | 0.7237 | 0.82545 | 0.84116 | -0.00062554 | 90.0105 | 84.069 | 1.5053 | 0.7237 | 0.00080659 | 16.2487 | 14.0749
LZ | OS265386T | LZ OS2T #1 | 15.225 | 1799.999 | 90.0139 | 24.8007 | 40.0171 | 175.0056 | 40.0621 | 90.0043 | 95.3442 | 95.8947 | 99.5263 | 104.8512 | 85.6997 | 18.2805 | 583.2394 | 393.3936 | 104.0327 | 104.0386 | 103.0925 | 0.72432 | 0.82545 | 0.84116 | -0.00062554 | 90.028 | 83.9776 | 1.5038 | 0.72434 | 0.00080567 | 16.1469 | 13.9751
LZ | OS265386T | LZ OS2T #1 | 15.2333 | 1800.048 | 89.9846 | 24.8175 | 40.0269 | 174.9502 | 40.0264 | 89.9924 | 95.3075 | 95.9066 | 99.53 | 113.3617 | 75.214 | 18.2949 | 572.796 | 393.3936 | 104.0335 | 104.0206 | 103.1098 | 0.72435 | 0.82545 | 0.84116 | -0.00062554 | 90.0017 | 84.03 | 1.5053 | 0.72436 | 0.00080623 | 16.1437 | 13.9719
LZ | OS265386T | LZ OS2T #1 | 15.2417 | 1800.325 | 90.0203 | 24.8528 | 40.0136 | 174.9807 | 39.9947 | 89.9913 | 95.3465 | 95.9008 | 99.53 | 110.0563 | 74.9563 | 18.3046 | 571.9728 | 393.3936 | 104.0078 | 104.0389 | 103.1291 | 0.72462 | 0.82545 | 0.84116 | -0.00062554 | 90.0155 | 84.0227 | 1.4907 | 0.72463 | 0.00080613 | 16.1004 | 13.9294
LZ | OS265386T | LZ OS2T #1 | 15.25 | 1800.009 | 90.0098 | 24.8274 | 40.0084 | 175.0142 | 39.9771 | 90.0092 | 95.3431 | 95.9 | 99.53 | 108.8053 | 77.9776 | 18.347 | 576.6957 | 393.3936 | 103.964 | 104.0331 | 103.1297 | 0.72438 | 0.82545 | 0.84116 | -0.00062554 | 90.0153 | 84.1176 | 1.5006 | 0.72439 | 0.00080704 | 16.1377 | 13.966
LZ | OS265386T | LZ OS2T #1 | 15.2583 | 1800.283 | 90.027 | 24.8176 | 39.9802 | 174.9291 | 39.9433 | 90.001 | 95.3542 | 95.8975 | 99.53 | 118.6477 | 69.4151 | 18.347 | 588.5229 | 393.3936 | 104.1308 | 104.0205 | 103.1372 | 0.72463 | 0.82545 | 0.84116 | -0.00062554 | 90.0317 | 84.0473 | 1.4946 | 0.72465 | 0.00080633 | 16.0969 | 13.9259
LZ | OS265386T | LZ OS2T #1 | 15.2667 | 1799.866 | 90.0187 | 24.728 | 40.0492 | 174.9984 | 39.9261 | 90.0113 | 95.3412 | 95.8923 | 99.53 | 106.265 | 70.8658 | 18.3448 | 590.1299 | 393.3936 | 103.8839 | 104.0321 | 103.0966 | 0.7244 | 0.82545 | 0.84116 | -0.00062554 | 90.0203 | 84.0001 | 1.4985 | 0.72442 | 0.0008059 | 16.1341 | 13.9625
LZ | OS265386T | LZ OS2T #1 | 15.275 | 1800.465 | 90.0068 | 24.6935 | 40.0301 | 175.0418 | 39.9358 | 90.0085 | 95.3626 | 95.8957 | 99.53 | 119.4115 | 69.5449 | 18.3462 | 589.4792 | 393.3936 | 103.8563 | 104.0402 | 103.1369 | 0.72462 | 0.82545 | 0.84116 | -0.00062554 | 90.0069 | 84.0681 | 1.5015 | 0.72463 | 0.00080659 | 16.1001 | 13.9291
LZ | OS265386T | LZ OS2T #1 | 15.2833 | 1800.002 | 89.9917 | 24.6916 | 40.022 | 175.1059 | 39.9201 | 90.0243 | 95.3387 | 95.8975 | 99.53 | 109.6116 | 78.4141 | 18.2376 | 577.0533 | 393.05 | 103.9837 | 104.0344 | 103.1233 | 0.72463 | 0.82545 | 0.84116 | -0.00062554 | 90.0141 | 84.0028 | 1.4877 | 0.72464 | 0.00080594 | 16.0983 | 13.9273
LZ | OS265386T | LZ OS2T #1 | 15.2917 | 1800.117 | 89.9967 | 24.738 | 39.9779 | 175.0859 | 39.9039 | 90.0131 | 95.3447 | 95.8945 | 99.53 | 120.5182 | 75.6951 | 18.3261 | 571.7313 | 393.3936 | 104.153 | 104.0425 | 103.1279 | 0.72264 | 0.82545 | 0.84116 | -0.00062554 | 90.0151 | 84.2102 | 1.4884 | 0.72265 | 0.00080793 | 16.4187 | 14.2417
LZ | OS265386T | LZ OS2T #1 | 15.3 | 1799.797 | 89.9911 | 24.7896 | 40.0025 | 175.0757 | 39.8821 | 90.0138 | 95.3279 | 95.8943 | 99.53 | 111.8884 | 75.584 | 18.3001 | 571.1944 | 393.3936 | 104.0736 | 104.0383 | 103.1008 | 0.72432 | 0.82545 | 0.84116 | -0.00062554 | 90.0078 | 84.1533 | 1.497 | 0.72432 | 0.0008074 | 16.1489 | 13.977
LZ | OS265386T | LZ OS2T #1 | 15.3083 | 1799.459 | 90.017 | 24.8325 | 39.9709 | 175.0377 | 39.9591 | 89.9847 | 95.3314 | 95.8996 | 99.53 | 110.1389 | 71.0715 | 18.347 | 576.9443 | 393.3936 | 104.0804 | 104.0257 | 103.0962 | 0.72463 | 0.82545 | 0.84116 | -0.00062554 | 90.0139 | 84.1591 | 1.4876 | 0.72464 | 0.00080744 | 16.098 | 13.9271
LZ | OS265386T | LZ OS2T #1 | 15.3167 | 1799.695 | 89.9828 | 24.8788 | 39.9777 | 174.9661 | 39.9904 | 89.9974 | 95.3155 | 95.8952 | 99.53 | 112.2362 | 70.8479 | 18.3467 | 586.8063 | 393.3936 | 104.1304 | 104.03 | 103.1188 | 0.72432 | 0.82545 | 0.84116 | -0.00062554 | 90.0059 | 84.0919 | 1.501 | 0.72432 | 0.00080682 | 16.1492 | 13.9773
LZ | OS265386T | LZ OS2T #1 | 15.325 | 1799.845 | 89.9848 | 24.894 | 39.9549 | 174.9267 | 40.0217 | 90.0005 | 95.2829 | 95.8931 | 99.53 | 119.2523 | 73.6494 | 18.3279 | 593.1293 | 393.3936 | 104.1341 | 104.0333 | 103.1017 | 0.72255 | 0.82545 | 0.84116 | -0.00062554 | 90.0077 | 84.1041 | 1.4981 | 0.72256 | 0.00080693 | 16.4331 | 14.2559
LZ | OS265386T | LZ OS2T #1 | 15.3333 | 1799.976 | 90.003 | 24.9682 | 39.9838 | 174.9776 | 40.0441 | 90.0009 | 95.3634 | 95.8895 | 99.53 | 108.1361 | 72.6738 | 18.3386 | 586.5864 | 393.3936 | 104.2222 | 104.0346 | 103.1504 | 0.72463 | 0.82545 | 0.84116 | -0.00062554 | 90.0103 | 84.1393 | 1.4997 | 0.72464 | 0.00080726 | 16.0987 | 13.9277
LZ | OS265386T | LZ OS2T #1 | 15.3417 | 1800.167 | 90.033 | 25.0143 | 39.9732 | 175.0807 | 40.1055 | 90.0018 | 95.3645 | 95.886 | 99.5225 | 111.513 | 73.1161 | 17.837 | 583.3277 | 393.3936 | 104.0299 | 104.02 | 103.1035 | 0.72432 | 0.82545 | 0.84116 | -0.00062554 | 90.0296 | 84.0068 | 1.4933 | 0.72434 | 0.00080595 | 16.1463 | 13.9745
LZ | OS265386T | LZ OS2T #1 | 15.35 | 1800.123 | 90.002 | 24.932 | 39.9606 | 175.0231 | 40.0807 | 89.9832 | 95.3536 | 95.8925 | 99.53 | 107.9075 | 72.3899 | 18.2322 | 572.3258 | 393.3936 | 103.7945 | 104.0284 | 103.1031 | 0.7244 | 0.82545 | 0.84116 | -0.00062554 | 90.013 | 84.078 | 1.5047 | 0.7244 | 0.00080667 | 16.1361 | 13.9644
LZ | OS265386T | LZ OS2T #1 | 15.3583 | 1799.923 | 89.9953 | 24.9457 | 39.9661 | 175.057 | 40.099 | 90.0128 | 95.3364 | 95.8887 | 99.53 | 119.5112 | 75.83 | 18.326 | 571.4769 | 393.3936 | 103.9151 | 104.0272 | 103.103 | 0.72433 | 0.82545 | 0.84116 | -0.00062554 | 90.0226 | 84.0951 | 1.4957 | 0.72435 | 0.00080681 | 16.1454 | 13.9735
LZ | OS265386T | LZ OS2T #1 | 15.3667 | 1799.787 | 89.9848 | 24.9565 | 39.9689 | 175.1809 | 40.0606 | 90.002 | 95.3489 | 95.8893 | 99.53 | 108.7317 | 73.4269 | 18.3265 | 574.4916 | 393.3936 | 103.9609 | 104.0123 | 103.1237 | 0.72432 | 0.82545 | 0.84116 | -0.00062554 | 90.0024 | 84.0764 | 1.4969 | 0.72432 | 0.00080667 | 16.1495 | 13.9776
LZ | OS265386T | LZ OS2T #1 | 15.375 | 1800.009 | 90.0146 | 25.0489 | 39.9347 | 175.1378 | 40.0801 | 89.9921 | 95.3431 | 95.8787 | 99.53 | 118.4382 | 70.9985 | 18.347 | 587.6708 | 393.3936 | 103.8905 | 104.0475 | 103.1166 | 0.72433 | 0.82545 | 0.84116 | -0.00062554 | 90.0065 | 84.002 | 1.4945 | 0.72434 | 0.00080595 | 16.147 | 13.9752
LZ | OS265386T | LZ OS2T #1 | 15.3833 | 1800.669 | 90.01 | 25.0552 | 39.9762 | 175.1224 | 40.0536 | 89.9856 | 95.3216 | 95.8857 | 99.53 | 110.7006 | 73.3952 | 18.347 | 587.8912 | 393.3936 | 103.9635 | 104.0252 | 103.1301 | 0.72172 | 0.82545 | 0.84116 | -0.00062554 | 90.015 | 84.1305 | 1.4866 | 0.72173 | 0.00080717 | 16.5671 | 14.3874
LZ | OS265386T | LZ OS2T #1 | 15.3917 | 1800.817 | 89.995 | 25.0857 | 39.9494 | 175.1807 | 40.0479 | 90.0351 | 95.3192 | 95.8885 | 99.5225 | 108.6989 | 73.8144 | 18.3444 | 587.8518 | 393.3936 | 103.9865 | 104.0309 | 103.1249 | 0.72432 | 0.82545 | 0.84116 | -0.00062554 | 90.01 | 84.0206 | 1.4999 | 0.72433 | 0.00080612 | 16.1486 | 13.9767
LZ | OS265386T | LZ OS2T #1 | 15.4 | 1800.001 | 90.0282 | 25.0503 | 39.954 | 175.1025 | 39.9859 | 90.0203 | 95.3521 | 95.8784 | 99.5253 | 120.7989 | 72.896 | 18.3467 | 582.2425 | 393.05 | 104.0228 | 104.0025 | 103.1186 | 0.72432 | 0.82545 | 0.84116 | -0.00062554 | 90.0265 | 83.9339 | 1.4964 | 0.72434 | 0.00080525 | 16.1471 | 13.9752
LZ | OS265386T | LZ OS2T #1 | 15.4083 | 1799.764 | 89.9908 | 24.9582 | 39.9569 | 175.0169 | 39.9416 | 90.0095 | 95.3387 | 95.891 | 99.53 | 108.0428 | 76.0312 | 18.3291 | 575.5338 | 393.3936 | 103.8864 | 104.0453 | 103.1046 | 0.72436 | 0.82545 | 0.84116 | -0.00062554 | 90.0271 | 83.9927 | 1.4976 | 0.72437 | 0.00080582 | 16.1411 | 13.9693
LZ | OS265386T | LZ OS2T #1 | 15.4167 | 1799.888 | 90.0058 | 24.9482 | 40.0157 | 175.0544 | 39.9077 | 89.9976 | 95.318 | 95.8921 | 99.5299 | 103.1177 | 70.9556 | 18.347 | 571.6289 | 393.05 | 103.987 | 104.0402 | 103.1036 | 0.72432 | 0.82545 | 0.84116 | -0.00062554 | 89.9992 | 83.9894 | 1.5069 | 0.72432 | 0.00080585 | 16.1499 | 13.9779
LZ | OS265386T | LZ OS2T #1 | 15.425 | 1800.435 | 90.0197 | 24.9088 | 39.9608 | 174.9789 | 39.9478 | 89.9951 | 95.3085 | 95.884 | 99.5288 | 118.3099 | 75.4287 | 18.347 | 575.5354 | 393.3936 | 103.965 | 104.0247 | 103.1493 | 0.72432 | 0.82545 | 0.84116 | -0.00062554 | 89.9997 | 83.9373 | 1.5111 | 0.72432 | 0.00080535 | 16.1497 | 13.9777
LZ | OS265386T | LZ OS2T #1 | 15.4333 | 1799.415 | 90.0251 | 24.9687 | 39.9901 | 175.0576 | 39.9077 | 90.0354 | 95.3485 | 95.8839 | 99.5276 | 109.3104 | 79.0034 | 18.347 | 582.3961 | 393.05 | 104.0477 | 104.0299 | 103.121 | 0.72404 | 0.82545 | 0.84116 | -0.00062554 | 90.0216 | 83.9955 | 1.5046 | 0.72405 | 0.00080586 | 16.193 | 14.0202
LZ | OS265386T | LZ OS2T #1 | 15.4417 | 1799.675 | 90.0211 | 24.9896 | 40.0121 | 175.0007 | 39.9376 | 89.984 | 95.3414 | 95.8823 | 99.5233 | 110.9499 | 76.7873 | 18.347 | 590.0372 | 393.05 | 104.11 | 104.0331 | 103.1415 | 0.72214 | 0.82545 | 0.84116 | -0.00062554 | 90.0063 | 84.1075 | 1.3701 | 0.72215 | 0.00080696 | 16.4996 | 14.3211
LZ | OS265386T | LZ OS2T #1 | 15.45 | 1799.951 | 90.0217 | 25.0238 | 40.0104 | 175.1118 | 39.9378 | 90.0296 | 95.3652 | 95.8777 | 99.525 | 109.331 | 78.3282 | 18.3339 | 590.2579 | 393.3936 | 104.0279 | 104.0195 | 103.125 | 0.72433 | 0.82545 | 0.84116 | -0.00062554 | 90.0179 | 83.9899 | 1.4903 | 0.72434 | 0.00080581 | 16.1463 | 13.9745
LZ | OS265386T | LZ OS2T #1 | 15.4583 | 1799.976 | 90.0124 | 25.0077 | 39.9969 | 175.0998 | 39.9796 | 90.0068 | 95.3432 | 95.8829 | 99.522 | 103.4189 | 79.7718 | 18.347 | 578.2206 | 393.05 | 103.9509 | 104.0176 | 103.1484 | 0.7243 | 0.82545 | 0.84116 | -0.00062554 | 90.0207 | 83.8581 | 1.5018 | 0.72432 | 0.00080454 | 16.1501 | 13.9782
LZ | OS265386T | LZ OS2T #1 | 15.4667 | 1801.041 | 90.0304 | 25.0609 | 40.0365 | 174.9984 | 39.9898 | 89.9986 | 95.3697 | 95.8758 | 99.5166 | 116.8069 | 77.2632 | 18.3465 | 570.4354 | 393.3936 | 104.1491 | 104.0247 | 103.1099 | 0.72419 | 0.82545 | 0.84116 | -0.00062554 | 90.0327 | 84.0374 | 1.4899 | 0.72421 | 0.00080623 | 16.1675 | 13.9953
LZ | OS265386T | LZ OS2T #1 | 15.475 | 1800.37 | 90.0327 | 25.0501 | 40.0328 | 175.0602 | 40.0012 | 90.0109 | 95.3436 | 95.872 | 99.5136 | 113.0319 | 80.9917 | 18.347 | 574.7606 | 393.3936 | 104.079 | 104.0264 | 103.1476 | 0.72459 | 0.82545 | 0.84116 | -0.00062554 | 90.0036 | 83.9241 | 1.5043 | 0.7246 | 0.00080521 | 16.1053 | 13.9342
LZ | OS265386T | LZ OS2T #1 | 15.4833 | 1799.767 | 90.0298 | 25.0651 | 40.0108 | 175.0231 | 40.0091 | 90.0098 | 95.3015 | 95.8705 | 99.5152 | 104.7758 | 79.9891 | 18.347 | 583.1974 | 393.3936 | 104.021 | 103.9874 | 103.1357 | 0.72432 | 0.82545 | 0.84116 | -0.00062554 | 90.0016 | 83.8792 | 1.5019 | 0.72432 | 0.00080478 | 16.1495 | 13.9775
LZ | OS265386T | LZ OS2T #1 | 15.4917 | 1800.382 | 90.0438 | 25.0432 | 40.0389 | 174.986 | 40.0676 | 90.0255 | 95.3285 | 95.8665 | 99.5 | 110.5219 | 80.3971 | 18.3467 | 591.0967 | 393.05 | 104.0411 | 103.9839 | 103.0459 | 0.72401 | 0.82545 | 0.84116 | -0.00062554 | 90.0136 | 83.8723 | 1.4922 | 0.72402 | 0.00080469 | 16.1984 | 14.0256
LZ | OS265386T | LZ OS2T #1 | 15.5 | 1799.929 | 90.0503 | 24.9702 | 40.0389 | 174.9398 | 40.0799 | 90.0155 | 95.3453 | 95.8667 | 99.5 | 105.7477 | 78.4779 | 18.3364 | 589.5013 | 393.3936 | 104.2402 | 104.0021 | 103.1075 | 0.72393 | 0.82545 | 0.84116 | -0.00062554 | 90.0157 | 83.9513 | 1.5098 | 0.72394 | 0.00080545 | 16.2106 | 14.0375
LZ | OS265386T | LZ OS2T #1 | 15.5083 | 1800.077 | 90.0042 | 24.8869 | 40.0307 | 174.9082 | 40.085 | 90.0227 | 95.3516 | 95.8685 | 99.5 | 117.6359 | 79.2193 | 18.347 | 580.0668 | 393.3936 | 104.0707 | 103.9925 | 103.0595 | 0.72389 | 0.82545 | 0.84116 | -0.00062554 | 89.9841 | 83.8419 | 1.5001 | 0.72388 | 0.00080447 | 16.2203 | 14.047
LZ | OS265386T | LZ OS2T #1 | 15.5167 | 1800.278 | 90.0282 | 24.8653 | 40.0639 | 174.932 | 40.1324 | 90.0171 | 95.3451 | 95.8646 | 99.5 | 112.5788 | 77.1054 | 18.2888 | 576.8414 | 393.05 | 104.0425 | 104.0009 | 103.106 | 0.72393 | 0.82545 | 0.84116 | -0.00062554 | 90.0003 | 83.7573 | 1.4924 | 0.72393 | 0.00080362 | 16.2124 | 14.0393
LZ | OS265386T | LZ OS2T #1 | 15.525 | 1800.11 | 90.0136 | 24.8824 | 40.0367 | 174.8866 | 40.1483 | 90.0224 | 95.3293 | 95.8663 | 99.5 | 108.6859 | 76.8143 | 18.3469 | 571.3142 | 393.05 | 104.0868 | 104.0122 | 103.1054 | 0.72106 | 0.82545 | 0.84116 | -0.00062554 | 89.9901 | 84.0167 | 1.4728 | 0.72105 | 0.00080613 | 16.6764 | 14.4946
LZ | OS265386T | LZ OS2T #1 | 15.5333 | 1800.008 | 90.02 | 24.9006 | 40.0357 | 174.8887 | 40.1118 | 90.0161 | 95.35 | 95.8611 | 99.5 | 117.068 | 76.3466 | 18.347 | 576.6674 | 393.05 | 104.1956 | 103.996 | 103.1 | 0.72432 | 0.82545 | 0.84116 | -0.00062554 | 89.9708 | 83.7733 | 1.5019 | 0.7243 | 0.00080384 | 16.1532 | 13.9812
LZ | OS265386T | LZ OS2T #1 | 15.5417 | 1799.693 | 90.0157 | 24.9527 | 40.0411 | 174.8885 | 40.0587 | 89.9903 | 95.3225 | 95.8651 | 99.5 | 103.9932 | 83.4491 | 18.347 | 585.4373 | 393.3936 | 104.0214 | 103.9972 | 103.064 | 0.72401 | 0.82545 | 0.84116 | -0.00062554 | 89.9822 | 83.8692 | 1.4995 | 0.724 | 0.00080473 | 16.2015 | 14.0287
LZ | OS265386T | LZ OS2T #1 | 15.55 | 1799.694 | 90.0205 | 24.9458 | 40.0558 | 174.936 | 40.0085 | 89.9881 | 95.3231 | 95.8687 | 99.5056 | 124.464 | 76.1796 | 18.347 | 592.0051 | 393.05 | 103.9293 | 104.0041 | 103.0786 | 0.72398 | 0.82545 | 0.84116 | -0.00062554 | 89.9839 | 83.8621 | 1.5066 | 0.72397 | 0.00080466 | 16.2054 | 14.0325
LZ | OS265386T | LZ OS2T #1 | 15.5583 | 1799.708 | 90.0333 | 24.9657 | 40.0914 | 175.1255 | 39.9597 | 90.0105 | 95.3356 | 95.869 | 99.5225 | 113.9811 | 76.3883 | 18.347 | 590.7585 | 393.3936 | 103.7409 | 104.002 | 103.1429 | 0.72398 | 0.82545 | 0.84116 | -0.00062554 | 89.9894 | 83.9124 | 1.4943 | 0.72397 | 0.00080513 | 16.2057 | 14.0327
LZ | OS265386T | LZ OS2T #1 | 15.5667 | 1800.178 | 90.0208 | 24.9797 | 40.0677 | 175.0737 | 39.938 | 89.9925 | 95.353 | 95.8606 | 99.5001 | 106.5652 | 76.7492 | 18.347 | 582.8928 | 393.05 | 103.6117 | 104.0049 | 103.0528 | 0.72388 | 0.82545 | 0.84116 | -0.00062554 | 89.9696 | 83.7173 | 1.4934 | 0.72386 | 0.0008033 | 16.2234 | 14.0501
LZ | OS265386T | LZ OS2T #1 | 15.575 | 1799.534 | 90.0018 | 24.9909 | 40.068 | 175.1396 | 39.9076 | 89.9988 | 95.3416 | 95.8784 | 99.5258 | 114.2598 | 79.2465 | 18.3468 | 574.2128 | 393.05 | 103.6748 | 104.0196 | 103.1327 | 0.7237 | 0.82545 | 0.84116 | -0.00062554 | 89.9777 | 83.9337 | 1.4892 | 0.72368 | 0.00080536 | 16.2522 | 14.0783
LZ | OS265386T | LZ OS2T #1 | 15.5833 | 1799.97 | 90.0241 | 24.9689 | 40.0732 | 174.9826 | 39.8466 | 90.0152 | 95.3775 | 95.8791 | 99.5288 | 102.6671 | 72.4352 | 18.347 | 572.9479 | 393.3936 | 103.577 | 104.0287 | 103.1289 | 0.7241 | 0.82545 | 0.84116 | -0.00062554 | 89.9796 | 83.8801 | 1.4997 | 0.72409 | 0.00080484 | 16.1865 | 14.0139
LZ | OS265386T | LZ OS2T #1 | 15.5917 | 1800.709 | 90.0037 | 24.9545 | 40.0427 | 175.0513 | 39.8738 | 90.0303 | 95.3127 | 95.8824 | 99.5185 | 111.7118 | 75.9486 | 18.347 | 575.4269 | 393.3936 | 103.681 | 104.024 | 103.1192 | 0.72432 | 0.82545 | 0.84116 | -0.00062554 | 89.9641 | 83.8778 | 1.498 | 0.7243 | 0.00080486 | 16.1533 | 13.9813
LZ | OS265386T | LZ OS2T #1 | 15.6 | 1799.957 | 90.0217 | 24.8592 | 40.0437 | 174.9321 | 39.8662 | 90.0416 | 95.2976 | 95.8782 | 99.5186 | 116.4112 | 78.9787 | 18.347 | 587.48 | 393.3936 | 103.6555 | 104.0351 | 103.1258 | 0.72401 | 0.82545 | 0.84116 | -0.00062554 | 89.9852 | 83.9801 | 1.4765 | 0.724 | 0.00080579 | 16.2013 | 14.0284
LZ | OS265386T | LZ OS2T #1 | 15.6083 | 1799.727 | 90.0146 | 24.8125 | 40.0503 | 175.0518 | 39.9289 | 90.0041 | 95.3354 | 95.882 | 99.5225 | 108.3013 | 80.6278 | 18.347 | 588.4287 | 393.3936 | 103.9312 | 104.03 | 103.1236 | 0.72432 | 0.82545 | 0.84116 | -0.00062554 | 89.9922 | 83.8864 | 1.4892 | 0.72431 | 0.00080487 | 16.1507 | 13.9788
LZ | OS265386T | LZ OS2T #1 | 15.6167 | 1799.62 | 90.0055 | 24.819 | 40.0762 | 174.9752 | 39.9916 | 89.9759 | 95.3417 | 95.8836 | 99.5211 | 120.6582 | 79.3137 | 18.3425 | 587.4888 | 393.3936 | 103.9986 | 104.0382 | 103.0873 | 0.72027 | 0.82545 | 0.84116 | -0.00062554 | 89.9843 | 84.0594 | 1.4824 | 0.72026 | 0.00080655 | 16.8055 | 14.6213
LZ | OS265386T | LZ OS2T #1 | 15.625 | 1799.999 | 90.0009 | 24.8577 | 40.0208 | 175.0829 | 40.012 | 89.9913 | 95.3302 | 95.8934 | 99.53 | 112.5096 | 79.9664 | 18.347 | 585.7029 | 393.3936 | 104.1379 | 104.0275 | 103.1637 | 0.72432 | 0.82545 | 0.84116 | -0.00062554 | 89.9753 | 83.8494 | 1.5133 | 0.7243 | 0.00080456 | 16.1521 | 13.9801
LZ | OS265386T | LZ OS2T #1 | 15.6333 | 1800.444 | 89.9515 | 24.8594 | 40.0108 | 174.9526 | 40.0074 | 89.9626 | 95.2801 | 95.888 | 99.53 | 108.283 | 80.586 | 18.347 | 574.0358 | 393.05 | 104.0138 | 104.0409 | 103.1188 | 0.72371 | 0.82545 | 0.84116 | -0.00062554 | 89.953 | 83.8623 | 1.4939 | 0.72368 | 0.00080473 | 16.2528 | 14.0789
LZ | OS265386T | LZ OS2T #1 | 15.6417 | 1800.187 | 89.9874 | 24.9099 | 39.9985 | 174.9569 | 40.0738 | 89.9958 | 95.3466 | 95.8877 | 99.53 | 119.7709 | 79.6881 | 18.347 | 574.7754 | 393.05 | 104.0519 | 104.0442 | 103.1505 | 0.72369 | 0.82545 | 0.84116 | -0.00062554 | 89.9845 | 83.9517 | 1.4933 | 0.72368 | 0.00080552 | 16.2516 | 14.0778
LZ | OS265386T | LZ OS2T #1 | 15.65 | 1799.482 | 89.9877 | 24.9365 | 39.9883 | 175.0851 | 40.0582 | 89.9699 | 95.3246 | 95.8845 | 99.53 | 104.8991 | 80.1597 | 18.347 | 578.5273 | 393.3936 | 104.1385 | 104.0291 | 103.1371 | 0.72399 | 0.82545 | 0.84116 | -0.00062554 | 89.9638 | 83.9752 | 1.5119 | 0.72397 | 0.00080579 | 16.2065 | 14.0335
LZ | OS265386T | LZ OS2T #1 | 15.6583 | 1799.862 | 89.963 | 24.963 | 40.0042 | 174.9675 | 40.0708 | 89.9906 | 95.2959 | 95.8826 | 99.515 | 123.3904 | 79.8547 | 18.347 | 585.6006 | 393.05 | 103.9594 | 104.034 | 103.0609 | 0.72429 | 0.82545 | 0.84116 | -0.00062554 | 89.9586 | 83.7525 | 1.5031 | 0.72427 | 0.00080366 | 16.1579 | 13.9858
LZ | OS265386T | LZ OS2T #1 | 15.6667 | 1800.059 | 89.9739 | 24.9632 | 39.9549 | 174.9407 | 40.0559 | 89.9505 | 95.3235 | 95.8804 | 99.5296 | 102.4835 | 82.7449 | 18.347 | 587.7901 | 393.3936 | 103.9719 | 104.0238 | 103.1365 | 0.72401 | 0.82545 | 0.84116 | -0.00062554 | 89.9685 | 83.9569 | 1.4979 | 0.72399 | 0.0008056 | 16.2028 | 14.0299
LZ | OS265386T | LZ OS2T #1 | 15.675 | 1800.596 | 89.9276 | 24.9834 | 39.9749 | 174.8892 | 40.0688 | 90.0027 | 95.2965 | 95.8811 | 99.53 | 114.0341 | 81.1608 | 18.347 | 586.3315 | 393.3936 | 103.9776 | 104.0267 | 103.1098 | 0.72401 | 0.82545 | 0.84116 | -0.00062554 | 89.973 | 83.8483 | 1.5051 | 0.72399 | 0.00080455 | 16.2023 | 14.0294
LZ | OS265386T | LZ OS2T #1 | 15.6833 | 1799.964 | 89.9381 | 24.911 | 39.9501 | 174.9211 | 40.0251 | 89.9824 | 95.3126 | 95.8845 | 99.5281 | 113.7766 | 76.8417 | 18.347 | 584.0829 | 393.3936 | 104.0496 | 104.0174 | 103.1553 | 0.72401 | 0.82545 | 0.84116 | -0.00062554 | 89.9762 | 83.9571 | 1.5028 | 0.72399 | 0.00080559 | 16.2021 | 14.0292
LZ | OS265386T | LZ OS2T #1 | 15.6917 | 1799.497 | 89.9575 | 24.8213 | 39.9335 | 174.8758 | 40.036 | 89.9709 | 95.314 | 95.8829 | 99.5281 | 109.2617 | 76.4024 | 18.347 | 575.6264 | 393.05 | 104.2376 | 104.0275 | 103.1079 | 0.72416 | 0.82545 | 0.84116 | -0.00062554 | 89.9776 | 83.9476 | 1.4937 | 0.72415 | 0.00080549 | 16.1775 | 14.0051
LZ | OS265386T | LZ OS2T #1 | 15.7 | 1800.379 | 89.9459 | 24.8419 | 39.9242 | 174.8778 | 40.0278 | 89.995 | 95.3187 | 95.8819 | 99.5299 | 110.7658 | 82.3906 | 18.347 | 580.1815 | 393.3936 | 104.1625 | 104.0029 | 103.1165 | 0.72401 | 0.82545 | 0.84116 | -0.00062554 | 89.9791 | 84.074 | 1.4972 | 0.72399 | 0.0008067 | 16.2018 | 14.0289
LZ | OS265386T | LZ OS2T #1 | 15.7083 | 1798.818 | 89.9731 | 24.8844 | 39.929 | 174.7292 | 39.9801 | 89.9897 | 95.3196 | 95.8771 | 99.5203 | 118.6491 | 84.2977 | 18.347 | 579.798 | 393.05 | 103.9708 | 103.9754 | 103.0933 | 0.72252 | 0.82545 | 0.84116 | -0.00062554 | 89.9828 | 84.012 | 1.4982 | 0.72251 | 0.0008061 | 16.4411 | 14.2637
LZ | OS265386T | LZ OS2T #1 | 15.7167 | 1799.899 | 89.9551 | 24.9112 | 39.9287 | 174.8853 | 39.9555 | 89.9743 | 95.2941 | 95.8706 | 99.5174 | 112.1272 | 84.8551 | 18.347 | 583.0259 | 393.05 | 104.1189 | 103.968 | 103.1174 | 0.72436 | 0.82545 | 0.84116 | -0.00062554 | 89.9805 | 83.8979 | 1.4956 | 0.72435 | 0.00080501 | 16.1447 | 13.9728
LZ | OS265386T | LZ OS2T #1 | 15.725 | 1800.115 | 89.9749 | 24.9388 | 39.9227 | 174.8192 | 39.9371 | 89.9929 | 95.3178 | 95.871 | 99.5202 | 116.7315 | 81.8162 | 18.3468 | 584.2653 | 393.05 | 104.1104 | 103.984 | 103.1068 | 0.72429 | 0.82545 | 0.84116 | -0.00062554 | 89.9842 | 83.97 | 1.4924 | 0.72428 | 0.0008057 | 16.156 | 13.9839
LZ | OS265386T | LZ OS2T #1 | 15.7333 | 1799.882 | 89.9893 | 24.9307 | 39.9405 | 174.8947 | 39.9057 | 90.0034 | 95.3213 | 95.8759 | 99.5207 | 111.9043 | 84.8449 | 18.3463 | 582.3511 | 393.3936 | 104.0765 | 103.969 | 103.0937 | 0.72194 | 0.82545 | 0.84116 | -0.00062554 | 89.988 | 84.0871 | 1.49 | 0.72194 | 0.00080681 | 16.5333 | 14.3542
LZ | OS265386T | LZ OS2T #1 | 15.7417 | 1800.134 | 89.9773 | 24.9647 | 39.9239 | 174.9868 | 39.9307 | 89.9864 | 95.3226 | 95.8829 | 99.5253 | 105.1574 | 81.9245 | 18.2945 | 581.7987 | 393.3936 | 104.2014 | 103.9861 | 103.0983 | 0.72438 | 0.82545 | 0.84116 | -0.00062554 | 89.976 | 83.9844 | 1.4962 | 0.72437 | 0.00080585 | 16.1418 | 13.97
LZ | OS265386T | LZ OS2T #1 | 15.75 | 1799.945 | 89.9921 | 25.0362 | 39.9301 | 174.8838 | 39.9379 | 90.0138 | 95.2759 | 95.8729 | 99.5224 | 110.9285 | 80.649 | 18.3375 | 579.7895 | 393.05 | 103.6689 | 104.01 | 103.1089 | 0.72426 | 0.82545 | 0.84116 | -0.00062554 | 90.0005 | 83.8659 | 1.5069 | 0.72426 | 0.00080466 | 16.1587 | 13.9866
LZ | OS265386T | LZ OS2T #1 | 15.7583 | 1799.921 | 89.9929 | 25.1046 | 39.9639 | 174.9442 | 39.9426 | 90.0067 | 95.3202 | 95.8736 | 99.5237 | 105.7439 | 78.1545 | 18.347 | 578.4888 | 393.05 | 103.7657 | 103.9667 | 103.104 | 0.724 | 0.82545 | 0.84116 | -0.00062554 | 89.9933 | 83.9909 | 1.4993 | 0.724 | 0.00080587 | 16.2012 | 14.0283
LZ | OS265386T | LZ OS2T #1 | 15.7667 | 1799.538 | 89.9983 | 25.1118 | 39.9678 | 175.0114 | 39.9552 | 89.9913 | 95.3285 | 95.8704 | 99.5028 | 117.4685 | 80.4922 | 18.347 | 581.2853 | 393.05 | 103.7701 | 103.9799 | 103.0826 | 0.72403 | 0.82545 | 0.84116 | -0.00062554 | 90.0029 | 83.9929 | 1.4856 | 0.72403 | 0.00080587 | 16.1965 | 14.0237
LZ | OS265386T | LZ OS2T #1 | 15.775 | 1799.582 | 90.0127 | 25.0736 | 39.9924 | 174.9115 | 39.9869 | 90.0126 | 95.3166 | 95.8546 | 99.5048 | 112.7645 | 79.7223 | 18.347 | 590.3787 | 393.05 | 104.0503 | 103.9818 | 103.1297 | 0.72401 | 0.82545 | 0.84116 | -0.00062554 | 89.9925 | 83.926 | 1.494 | 0.72401 | 0.00080525 | 16.2001 | 14.0272
LZ | OS265386T | LZ OS2T #1 | 15.7833 | 1800.363 | 90.0206 | 24.9981 | 39.9675 | 174.8928 | 40.0228 | 89.9966 | 95.3298 | 95.8822 | 99.5298 | 106.4039 | 80.9384 | 18.347 | 587.0415 | 393.05 | 103.8579 | 103.9978 | 103.0893 | 0.72404 | 0.82545 | 0.84116 | -0.00062554 | 89.9982 | 83.9672 | 1.4982 | 0.72404 | 0.00080564 | 16.1943 | 14.0216
LZ | OS265386T | LZ OS2T #1 | 15.7917 | 1800.256 | 90.005 | 25.0398 | 39.9938 | 174.9601 | 40.05 | 90.0112 | 95.3244 | 95.8699 | 99.5213 | 117.9236 | 79.1601 | 18.2309 | 584.0234 | 393.3936 | 104.1776 | 103.9829 | 103.1349 | 0.72311 | 0.82545 | 0.84116 | -0.00062554 | 90.0113 | 84.1099 | 1.5008 | 0.72312 | 0.00080698 | 16.343 | 14.1674
LZ | OS265386T | LZ OS2T #1 | 15.8 | 1799.941 | 90.0153 | 25.0916 | 39.9735 | 174.9639 | 40.0326 | 89.9952 | 95.3144 | 95.8726 | 99.5167 | 106.049 | 78.447 | 18.3224 | 576.9061 | 393.3936 | 103.8114 | 103.9958 | 103.0965 | 0.72432 | 0.82545 | 0.84116 | -0.00062554 | 89.9966 | 83.9759 | 1.4961 | 0.72432 | 0.00080572 | 16.1502 | 13.9782
LZ | OS265386T | LZ OS2T #1 | 15.8083 | 1799.444 | 90.0076 | 25.1268 | 40.0012 | 174.9989 | 40.0826 | 90.01 | 95.3413 | 95.8795 | 99.5139 | 114.6667 | 77.8455 | 18.3128 | 575.5372 | 393.3936 | 103.9823 | 103.9954 | 103.0892 | 0.72432 | 0.82545 | 0.84116 | -0.00062554 | 89.9962 | 83.947 | 1.5027 | 0.72432 | 0.00080545 | 16.1501 | 13.9781
LZ | OS265386T | LZ OS2T #1 | 15.8167 | 1799.566 | 90.0245 | 25.183 | 39.9962 | 174.8822 | 40.0671 | 90.0001 | 95.3231 | 95.8656 | 99.5174 | 111.6141 | 76.3309 | 18.347 | 579.1469 | 393.05 | 104.0347 | 103.962 | 103.1311 | 0.72402 | 0.82545 | 0.84116 | -0.00062554 | 89.9993 | 83.9178 | 1.4924 | 0.72402 | 0.00080516 | 16.1983 | 14.0255
LZ | OS265386T | LZ OS2T #1 | 15.825 | 1800.092 | 90.038 | 25.2028 | 39.9885 | 174.9619 | 40.0418 | 89.9955 | 95.3148 | 95.8592 | 99.5078 | 123.0326 | 80.8011 | 18.3461 | 584.6422 | 393.05 | 104.056 | 103.9594 | 103.0605 | 0.72426 | 0.82545 | 0.84116 | -0.00062554 | 89.9954 | 83.9921 | 1.5043 | 0.72426 | 0.00080588 | 16.1599 | 13.9878
LZ | OS265386T | LZ OS2T #1 | 15.8333 | 1799.568 | 90.0438 | 25.2238 | 39.9774 | 175.0331 | 40.0684 | 90.0035 | 95.3561 | 95.8593 | 99.5094 | 105.2936 | 79.2943 | 18.347 | 589.0406 | 393.05 | 103.9431 | 103.9619 | 103.1163 | 0.72401 | 0.82545 | 0.84116 | -0.00062554 | 89.992 | 83.9972 | 1.5008 | 0.724 | 0.00080594 | 16.2006 | 14.0277
LZ | OS265386T | LZ OS2T #1 | 15.8417 | 1799.367 | 90.048 | 25.1528 | 40.0089 | 175.0228 | 40.081 | 90.0006 | 95.3202 | 95.8589 | 99.5 | 111.2209 | 76.8965 | 18.2499 | 588.7794 | 393.05 | 104.1448 | 103.9623 | 103.0736 | 0.72414 | 0.82545 | 0.84116 | -0.00062554 | 89.9964 | 83.9528 | 1.5011 | 0.72414 | 0.0008055 | 16.1791 | 14.0066
LZ | OS265386T | LZ OS2T #1 | 15.85 | 1800.004 | 90.0375 | 25.0353 | 40.038 | 174.9447 | 40.0789 | 89.9831 | 95.3015 | 95.8655 | 99.5 | 109.1971 | 75.6554 | 17.9712 | 579.5839 | 393.05 | 104.0024 | 103.9541 | 103.1137 | 0.72322 | 0.82545 | 0.84116 | -0.00062554 | 90.0065 | 84.0992 | 1.4967 | 0.72323 | 0.00080688 | 16.3251 | 14.1499
LZ | OS265386T | LZ OS2T #1 | 15.8583 | 1800.437 | 90.0463 | 25.0438 | 39.9826 | 175.4255 | 40.0429 | 90.0045 | 95.3107 | 95.9238 | 99.5 | 107.5224 | 76.9272 | 17.4703 | 574.7332 | 393.05 | 104.1205 | 103.9138 | 102.9917 | 0.72427 | 0.82545 | 0.84116 | -0.00062554 | 89.9934 | 84.1302 | 1.4979 | 0.72426 | 0.00080721 | 16.1586 | 13.9865
LZ | OS265386T | LZ OS2T #1 | 15.8667 | 1799.648 | 90.0229 | 25.0517 | 39.9492 | 175.8324 | 40.001 | 89.9944 | 95.3197 | 95.925 | 99.5 | 112.1975 | 77.9412 | 17.5113 | 570.3676 | 393.05 | 104.1605 | 103.9352 | 102.9915 | 0.72396 | 0.82545 | 0.84116 | -0.00062554 | 90.0044 | 84.019 | 1.4919 | 0.72396 | 0.00080612 | 16.2077 | 14.0347
LZ | OS265386T | LZ OS2T #1 | 15.875 | 1800.089 | 90.0559 | 25.09 | 39.9104 | 175.8683 | 39.9712 | 90.0134 | 95.3225 | 95.9097 | 99.5 | 116.3186 | 78.0209 | 17.6499 | 577.7367 | 393.3936 | 104.2858 | 103.9208 | 102.9917 | 0.72441 | 0.82545 | 0.84116 | -0.00062554 | 89.9919 | 83.8993 | 1.5002 | 0.72441 | 0.000805 | 16.1352 | 13.9636
LZ | OS265386T | LZ OS2T #1 | 15.8833 | 1800.033 | 90.0532 | 25.1127 | 39.9073 | 175.8875 | 39.9159 | 90.0182 | 95.2974 | 95.9125 | 99.5 | 120.335 | 77.3397 | 17.6319 | 587.9364 | 393.05 | 104.3457 | 103.9123 | 102.951 | 0.7243 | 0.82545 | 0.84116 | -0.00062554 | 90 | 83.9196 | 1.4986 | 0.7243 | 0.00080518 | 16.1529 | 13.981
LZ | OS265386T | LZ OS2T #1 | 15.8917 | 1800.075 | 90.0383 | 25.1127 | 39.91 | 175.9432 | 39.9513 | 90.0139 | 95.3445 | 95.9179 | 99.5 | 108.8061 | 78.2901 | 17.5172 | 589.9326 | 393.05 | 104.1435 | 103.9039 | 102.993 | 0.72429 | 0.82545 | 0.84116 | -0.00062554 | 89.9814 | 83.9728 | 1.4855 | 0.72427 | 0.00080573 | 16.157 | 13.9849
LZ | OS265386T | LZ OS2T #1 | 15.9 | 1800.224 | 90.0242 | 25.1344 | 39.8783 | 176.0073 | 39.9284 | 90.0039 | 95.3447 | 95.9182 | 99.5 | 108.7705 | 74.293 | 17.1264 | 587.4296 | 393.05 | 104.2676 | 103.9149 | 102.9588 | 0.72402 | 0.82545 | 0.84116 | -0.00062554 | 89.9951 | 83.9143 | 1.4909 | 0.72402 | 0.00080514 | 16.1983 | 14.0255
LZ | OS265386T | LZ OS2T #1 | 15.9083 | 1799.658 | 90.029 | 25.1511 | 39.9206 | 175.925 | 39.8888 | 89.9896 | 95.3058 | 95.9183 | 99.5 | 110.4728 | 77.854 | 17.2343 | 578.5018 | 393.05 | 104.2011 | 103.9343 | 103.0188 | 0.72401 | 0.82545 | 0.84116 | -0.00062554 | 89.9919 | 84.0311 | 1.4957 | 0.724 | 0.00080626 | 16.2006 | 14.0277
LZ | OS265386T | LZ OS2T #1 | 15.9167 | 1799.842 | 90.0075 | 25.16 | 39.9285 | 175.9366 | 39.9083 | 90.0124 | 95.3456 | 95.9189 | 99.5 | 113.3891 | 78.1012 | 17.492 | 571.0832 | 393.3936 | 104.1243 | 103.9247 | 102.9713 | 0.72408 | 0.82545 | 0.84116 | -0.00062554 | 89.9846 | 83.9461 | 1.4632 | 0.72407 | 0.00080546 | 16.1893 | 14.0166
LZ | OS265386T | LZ OS2T #1 | 15.925 | 1798.817 | 90.0438 | 25.1752 | 39.9245 | 176.0362 | 39.8993 | 89.9974 | 95.3187 | 95.918 | 99.5 | 114.1964 | 81.65 | 17.2033 | 573.9054 | 393.05 | 104.3716 | 103.9271 | 102.9917 | 0.72403 | 0.82545 | 0.84116 | -0.00062554 | 89.9938 | 83.9146 | 1.4843 | 0.72403 | 0.00080514 | 16.1967 | 14.0239
LZ | OS265386T | LZ OS2T #1 | 15.9333 | 1800.198 | 89.9869 | 25.1435 | 39.9412 | 176.0789 | 39.9087 | 89.9756 | 95.3182 | 95.9224 | 99.5 | 113.4393 | 76.3153 | 17.5749 | 579.4401 | 393.05 | 104.1927 | 103.9348 | 102.9713 | 0.72402 | 0.82545 | 0.84116 | -0.00062554 | 89.9956 | 83.9558 | 1.4889 | 0.72402 | 0.00080553 | 16.1982 | 14.0253
LZ | OS265386T | LZ OS2T #1 | 15.9417 | 1800.089 | 89.9736 | 25.1173 | 39.9478 | 176.0016 | 39.9687 | 89.9857 | 95.3541 | 95.8947 | 99.5 | 112.0628 | 81.127 | 17.5873 | 589.254 | 393.05 | 103.8578 | 103.9095 | 102.9779 | 0.72327 | 0.82545 | 0.84116 | -0.00062554 | 89.9877 | 83.9995 | 1.4994 | 0.72326 | 0.00080597 | 16.3198 | 14.1447
LZ | OS265386T | LZ OS2T #1 | 15.95 | 1800.309 | 89.998 | 25.0597 | 39.9509 | 176.0125 | 40.0034 | 89.9815 | 95.3082 | 95.8928 | 99.5 | 106.9087 | 75.6192 | 17.5586 | 591.0207 | 393.05 | 103.8698 | 103.927 | 102.9985 | 0.72427 | 0.82545 | 0.84116 | -0.00062554 | 90.0024 | 83.9576 | 1.4979 | 0.72427 | 0.00080554 | 16.1581 | 13.986
LZ | OS265386T | LZ OS2T #1 | 15.9583 | 1800.505 | 89.9914 | 25.0123 | 40.008 | 176.1385 | 40.0432 | 90.0238 | 95.3369 | 95.8926 | 99.5 | 123.4414 | 77.0818 | 17.4359 | 588.2306 | 393.05 | 104.0582 | 103.9339 | 102.9781 | 0.72425 | 0.82545 | 0.84116 | -0.00062554 | 90.0099 | 84.0401 | 1.5003 | 0.72425 | 0.00080631 | 16.1604 | 13.9883
LZ | OS265386T | LZ OS2T #1 | 15.9667 | 1800.398 | 89.9975 | 24.9869 | 39.9975 | 176.1474 | 40.0832 | 89.999 | 95.3511 | 95.8946 | 99.5 | 111.4155 | 79.3184 | 17.3622 | 582.5139 | 393.05 | 104.1391 | 103.9392 | 103.0254 | 0.72042 | 0.82545 | 0.84116 | -0.00062554 | 89.9895 | 84.1566 | 1.4952 | 0.72041 | 0.00080747 | 16.7806 | 14.5968
LZ | OS265386T | LZ OS2T #1 | 15.975 | 1799.957 | 89.9982 | 25.0543 | 40.0085 | 176.1052 | 40.1025 | 90.0027 | 95.3415 | 95.8782 | 99.5 | 104.2176 | 78.9406 | 17.6542 | 574.7525 | 393.05 | 104.0239 | 103.9449 | 102.9916 | 0.72414 | 0.82545 | 0.84116 | -0.00062554 | 90.0053 | 84.1522 | 1.512 | 0.72414 | 0.0008074 | 16.1784 | 14.0059
LZ | OS265386T | LZ OS2T #1 | 15.9833 | 1800.286 | 90.0033 | 25.0532 | 40.0369 | 176.097 | 40.123 | 90.0169 | 95.3326 | 95.8949 | 99.5 | 106.41 | 80.6858 | 17.5522 | 574.4673 | 393.05 | 103.9 | 103.9168 | 102.9849 | 0.72401 | 0.82545 | 0.84116 | -0.00062554 | 89.998 | 84.0565 | 1.4958 | 0.72401 | 0.00080649 | 16.2 | 14.0272
LZ | OS265386T | LZ OS2T #1 | 15.9917 | 1800.149 | 89.9892 | 25.0328 | 40.0052 | 176.0977 | 40.1252 | 90.0157 | 95.3243 | 95.8995 | 99.5 | 117.6098 | 80.2714 | 17.5799 | 583.4009 | 393.05 | 103.9801 | 103.9181 | 102.9781 | 0.72422 | 0.82545 | 0.84116 | -0.00062554 | 89.9898 | 83.9661 | 1.4981 | 0.72422 | 0.00080564 | 16.1661 | 13.9939
LZ | OS265386T | LZ OS2T #1 | 16 | 1799.879 | 90.016 | 25.0815 | 40.0293 | 176.2014 | 40.1506 | 90.0054 | 95.339 | 95.8981 | 99.5 | 110.099 | 78.2376 | 17.6155 | 587.227 | 393.05 | 104.0897 | 103.9195 | 102.9781 | 0.7242 | 0.82545 | 0.84116 | -0.00062554 | 90.0239 | 84.06 | 1.4983 | 0.72422 | 0.00080647 | 16.1657 | 13.9935
LZ | OS265386T | LZ OS2T #1 | 16.0083 | 1800.129 | 90.0298 | 25.0589 | 40.0449 | 176.2117 | 40.139 | 90.005 | 95.3315 | 95.8972 | 99.5 | 105.2066 | 75.9168 | 17.5091 | 590.0272 | 393.05 | 104.0904 | 103.9279 | 102.9962 | 0.72401 | 0.82545 | 0.84116 | -0.00062554 | 89.9913 | 83.8734 | 1.4923 | 0.724 | 0.00080475 | 16.2006 | 14.0278
LZ | OS265386T | LZ OS2T #1 | 16.0167 | 1800.067 | 90.0238 | 25.0576 | 40.0693 | 176.179 | 40.0582 | 90.0099 | 95.36 | 95.8832 | 99.5 | 124.4536 | 79.2755 | 17.6465 | 588.6262 | 393.05 | 104.1161 | 103.9378 | 102.9917 | 0.72369 | 0.82545 | 0.84116 | -0.00062554 | 89.9942 | 83.9331 | 1.4906 | 0.72369 | 0.00080532 | 16.2505 | 14.0767
LZ | OS265386T | LZ OS2T #1 | 16.025 | 1800.085 | 90.0104 | 24.9501 | 40.075 | 176.1064 | 40.0095 | 90.0275 | 95.3681 | 95.9049 | 99.5 | 103.9374 | 79.2208 | 17.0804 | 580.1748 | 393.05 | 104.0369 | 103.9187 | 103.0052 | 0.72432 | 0.82545 | 0.84116 | -0.00062554 | 90.0024 | 83.9489 | 1.4849 | 0.72432 | 0.00080545 | 16.1494 | 13.9775
LZ | OS265386T | LZ OS2T #1 | 16.0333 | 1800.437 | 89.9968 | 24.8737 | 40.0757 | 175.9791 | 39.9442 | 89.9838 | 95.318 | 95.8892 | 99.5 | 114.6487 | 79.2881 | 17.5312 | 578.5251 | 393.05 | 104.253 | 103.9557 | 102.9849 | 0.72432 | 0.82545 | 0.84116 | -0.00062554 | 89.9815 | 83.8955 | 1.4934 | 0.72431 | 0.00080499 | 16.1516 | 13.9796
LZ | OS265386T | LZ OS2T #1 | 16.0417 | 1800.022 | 90.0224 | 24.8675 | 40.0806 | 175.959 | 39.9027 | 90.0182 | 95.3443 | 95.865 | 99.5 | 101.8619 | 77.046 | 17.8569 | 579.9121 | 393.05 | 104.0141 | 103.9936 | 102.9917 | 0.7237 | 0.82545 | 0.84116 | -0.00062554 | 89.9924 | 83.9363 | 1.4824 | 0.72369 | 0.00080535 | 16.2506 | 14.0768
LZ | OS265386T | LZ OS2T #1 | 16.05 | 1800.083 | 89.9839 | 24.8635 | 40.0806 | 176.0395 | 39.8703 | 90.0109 | 95.3252 | 95.8913 | 99.5 | 108.6766 | 77.7266 | 17.6488 | 580.0425 | 393.05 | 104.1848 | 103.9769 | 102.9781 | 0.7237 | 0.82545 | 0.84116 | -0.00062554 | 89.9797 | 84.0501 | 1.5058 | 0.72369 | 0.00080647 | 16.2514 | 14.0776
LZ | OS265386T | LZ OS2T #1 | 16.0583 | 1800.182 | 89.9978 | 24.8874 | 40.0518 | 176.2393 | 39.8563 | 90.0056 | 95.3147 | 95.8959 | 99.5 | 117.6667 | 75.7699 | 17.6542 | 586.479 | 393.05 | 104.3047 | 103.9796 | 102.9985 | 0.7242 | 0.82545 | 0.84116 | -0.00062554 | 89.9766 | 83.8924 | 1.499 | 0.72419 | 0.00080497 | 16.1706 | 13.9983
LZ | OS265386T | LZ OS2T #1 | 16.0667 | 1799.958 | 89.9988 | 24.9228 | 40.0339 | 176.2691 | 39.8819 | 90.0151 | 95.3656 | 95.8931 | 99.5 | 105.0555 | 80.2234 | 17.541 | 587.9728 | 393.05 | 103.967 | 103.9894 | 102.9879 | 0.72441 | 0.82545 | 0.84116 | -0.00062554 | 89.973 | 84.0791 | 1.5017 | 0.72439 | 0.00080677 | 16.1385 | 13.9668
LZ | OS265386T | LZ OS2T #1 | 16.075 | 1799.628 | 90.0239 | 24.9481 | 40.0368 | 176.293 | 39.9137 | 90.011 | 95.3594 | 95.8998 | 99.5 | 119.7923 | 77.5906 | 17.2369 | 584.5853 | 393.05 | 104.0605 | 103.9874 | 102.9842 | 0.72401 | 0.82545 | 0.84116 | -0.00062554 | 89.9772 | 83.8899 | 1.491 | 0.72399 | 0.00080494 | 16.2021 | 14.0292
LZ | OS265386T | LZ OS2T #1 | 16.0833 | 1799.544 | 90.0228 | 24.9361 | 40.0504 | 175.9724 | 39.9201 | 89.9729 | 95.3231 | 95.8584 | 99.5001 | 107.8712 | 81.7476 | 17.6543 | 581.209 | 393.05 | 104.1582 | 104.0114 | 103.0322 | 0.72401 | 0.82545 | 0.84116 | -0.00062554 | 89.9732 | 83.9564 | 1.4992 | 0.72399 | 0.00080559 | 16.2025 | 14.0296
LZ | OS265386T | LZ OS2T #1 | 16.0917 | 1799.905 | 89.9879 | 24.9336 | 39.9967 | 176.0544 | 39.9841 | 89.9642 | 95.3058 | 95.9006 | 99.5 | 108.8433 | 81.2545 | 17.0682 | 576.3149 | 393.05 | 104.099 | 103.9906 | 102.9612 | 0.72353 | 0.82545 | 0.84116 | -0.00062554 | 89.969 | 84.0348 | 1.5129 | 0.72351 | 0.00080635 | 16.2804 | 14.106
LZ | OS265386T | LZ OS2T #1 | 16.1 | 1800.59 | 89.9543 | 24.9912 | 39.9766 | 176.3041 | 40.0153 | 89.9899 | 95.3019 | 95.8913 | 99.5 | 101.9515 | 81.4647 | 17.2878 | 578.8057 | 393.05 | 104.0645 | 104.0284 | 102.9578 | 0.72401 | 0.82545 | 0.84116 | -0.00062554 | 89.9641 | 83.8957 | 1.5027 | 0.72398 | 0.00080503 | 16.2034 | 14.0305
LZ | OS265386T | LZ OS2T #1 | 16.1083 | 1800.706 | 89.9641 | 24.984 | 39.9952 | 176.4238 | 40.0925 | 89.9905 | 95.314 | 95.8957 | 99.5 | 122.1772 | 79.9774 | 17.386 | 580.2217 | 393.05 | 104.0252 | 104.0042 | 102.9849 | 0.72401 | 0.82545 | 0.84116 | -0.00062554 | 89.9793 | 84.052 | 1.4881 | 0.72399 | 0.00080649 | 16.2019 | 14.029
LZ | OS265386T | LZ OS2T #1 | 16.1167 | 1800.171 | 89.9911 | 25.0002 | 39.9499 | 176.3277 | 40.0717 | 89.994 | 95.3226 | 95.8917 | 99.515 | 110.1303 | 77.6856 | 17.5537 | 586.1122 | 393.05 | 104.0978 | 104.0231 | 102.9931 | 0.72311 | 0.82545 | 0.84116 | -0.00062554 | 89.9778 | 83.9913 | 1.4959 | 0.7231 | 0.00080591 | 16.3461 | 14.1705
LZ | OS265386T | LZ OS2T #1 | 16.125 | 1799.894 | 89.9789 | 24.9212 | 39.9675 | 176.4509 | 40.1067 | 89.9714 | 95.3042 | 95.8995 | 99.5 | 115.6633 | 79.5739 | 17.3383 | 586.2865 | 393.05 | 104.2715 | 104.0135 | 102.9849 | 0.72401 | 0.82545 | 0.84116 | -0.00062554 | 89.9685 | 83.9581 | 1.5021 | 0.72399 | 0.00080561 | 16.2028 | 14.0298
LZ | OS265386T | LZ OS2T #1 | 16.1333 | 1799.789 | 89.9924 | 24.8991 | 39.9565 | 176.4309 | 40.1146 | 89.9911 | 95.3171 | 95.8987 | 99.5005 | 112.9826 | 75.3735 | 17.2891 | 584.3621 | 393.05 | 104.2838 | 104.0131 | 103.0059 | 0.72401 | 0.82545 | 0.84116 | -0.00062554 | 89.984 | 83.8914 | 1.5019 | 0.724 | 0.00080494 | 16.2014 | 14.0285
LZ | OS265386T | LZ OS2T #1 | 16.1417 | 1800.111 | 89.9697 | 24.8687 | 39.9748 | 176.4007 | 40.1187 | 89.9635 | 95.3071 | 95.9037 | 99.5038 | 107.8624 | 81.2445 | 17.3226 | 578.9271 | 393.05 | 104.2484 | 103.9934 | 102.948 | 0.72416 | 0.82545 | 0.84116 | -0.00062554 | 89.9724 | 83.8732 | 1.4844 | 0.72414 | 0.00080479 | 16.1778 | 14.0053
LZ | OS265386T | LZ OS2T #1 | 16.15 | 1799.833 | 89.993 | 24.9337 | 39.9695 | 176.2513 | 40.1096 | 89.9985 | 95.3107 | 95.8805 | 99.502 | 117.0981 | 76.9461 | 17.6543 | 575.6568 | 393.3936 | 104.2572 | 104.0082 | 103.0547 | 0.72419 | 0.82545 | 0.84116 | -0.00062554 | 89.9838 | 83.963 | 1.504 | 0.72418 | 0.00080563 | 16.1715 | 13.9992
LZ | OS265386T | LZ OS2T #1 | 16.1583 | 1799.583 | 89.9406 | 24.9567 | 39.9793 | 176.1803 | 40.0354 | 90.0233 | 95.3464 | 95.8921 | 99.5169 | 120.1463 | 76.6135 | 17.6413 | 582.3908 | 393.3936 | 104.1386 | 104.0233 | 103.0424 | 0.7237 | 0.82545 | 0.84116 | -0.00062554 | 89.9797 | 84.0024 | 1.49 | 0.72368 | 0.00080602 | 16.2519 | 14.0781
LZ | OS265386T | LZ OS2T #1 | 16.1667 | 1799.373 | 89.9693 | 25.0029 | 39.9719 | 176.3619 | 39.9547 | 90.0119 | 95.3158 | 95.9005 | 99.5076 | 108.9002 | 71.2639 | 17.5494 | 580.3561 | 393.05 | 103.7562 | 104.0129 | 103.006 | 0.72348 | 0.82545 | 0.84116 | -0.00062554 | 89.9933 | 84.1028 | 1.4935 | 0.72347 | 0.00080695 | 16.2856 | 14.1112
LZ | OS265386T | LZ OS2T #1 | 16.175 | 1799.462 | 89.9822 | 25.0177 | 39.9392 | 176.3783 | 39.9593 | 90.0162 | 95.339 | 95.9053 | 99.5094 | 111.4762 | 78.6386 | 17.638 | 584.7566 | 393.05 | 103.5417 | 104.0022 | 103.0079 | 0.72253 | 0.82545 | 0.84116 | -0.00062554 | 90.0083 | 84.1246 | 1.4885 | 0.72253 | 0.00080712 | 16.4375 | 14.2602
LZ | OS265386T | LZ OS2T #1 | 16.1833 | 1799.431 | 89.9423 | 25.0414 | 39.9287 | 176.4158 | 39.9022 | 90.008 | 95.344 | 95.9049 | 99.5202 | 104.4564 | 69.6355 | 17.2971 | 586.0275 | 393.05 | 103.6355 | 103.9959 | 102.9576 | 0.72416 | 0.82545 | 0.84116 | -0.00062554 | 89.9789 | 83.918 | 1.4988 | 0.72415 | 0.00080521 | 16.1769 | 14.0044
LZ | OS265386T | LZ OS2T #1 | 16.1917 | 1799.607 | 89.9652 | 25.0503 | 39.9568 | 176.4628 | 39.9201 | 90.0057 | 95.3141 | 95.9159 | 99.5107 | 122.9625 | 73.0411 | 17.0305 | 585.8848 | 393.05 | 103.5728 | 104.003 | 103.0033 | 0.72401 | 0.82545 | 0.84116 | -0.00062554 | 89.9818 | 83.9829 | 1.4916 | 0.724 | 0.00080582 | 16.201 | 14.0281
LZ | OS265386T | LZ OS2T #1 | 16.2 | 1799.884 | 89.9382 | 25.0141 | 39.9567 | 176.3873 | 39.889 | 90.0105 | 95.3464 | 95.9195 | 99.5197 | 102.5925 | 72.4119 | 16.9617 | 579.4971 | 393.05 | 103.6504 | 104.0039 | 103.0032 | 0.72401 | 0.82545 | 0.84116 | -0.00062554 | 89.9908 | 83.9657 | 1.4981 | 0.724 | 0.00080564 | 16.2008 | 14.0279
LZ | OS265386T | LZ OS2T #1 | 16.2083 | 1799.795 | 89.9608 | 24.9971 | 39.9524 | 176.4434 | 39.9277 | 89.989 | 95.3375 | 95.9171 | 99.5206 | 115.0974 | 71.5549 | 17.3346 | 577.6375 | 393.05 | 103.7078 | 104.0147 | 103.0258 | 0.72401 | 0.82545 | 0.84116 | -0.00062554 | 89.9808 | 83.9552 | 1.5022 | 0.724 | 0.00080556 | 16.2014 | 14.0285
LZ | OS265386T | LZ OS2T #1 | 16.2167 | 1799.854 | 89.9462 | 24.9328 | 39.9551 | 176.3975 | 39.9124 | 89.9884 | 95.3248 | 95.9077 | 99.5251 | 115.4283 | 72.0242 | 17.5006 | 576.1086 | 393.05 | 103.7385 | 104.0222 | 102.9898 | 0.72401 | 0.82545 | 0.84116 | -0.00062554 | 89.9853 | 84.0164 | 1.5014 | 0.724 | 0.00080614 | 16.2013 | 14.0284
LZ | OS265386T | LZ OS2T #1 | 16.225 | 1800.228 | 89.9722 | 24.9258 | 39.9506 | 176.3575 | 39.9331 | 90.0015 | 95.3045 | 95.9008 | 99.5176 | 100.7455 | 75.6242 | 17.4172 | 578.6484 | 393.05 | 103.6216 | 104.0179 | 102.9889 | 0.7236 | 0.82545 | 0.84116 | -0.00062554 | 89.9827 | 84.0147 | 1.5025 | 0.72359 | 0.00080613 | 16.2671 | 14.093
LZ | OS265386T | LZ OS2T #1 | 16.2333 | 1799.617 | 89.9724 | 24.9431 | 39.9711 | 176.3753 | 40.0388 | 90.0444 | 95.3226 | 95.9032 | 99.5238 | 117.6466 | 74.2618 | 17.5839 | 582.649 | 393.05 | 103.7561 | 104.0191 | 103.0223 | 0.72397 | 0.82545 | 0.84116 | -0.00062554 | 89.9853 | 83.9766 | 1.5021 | 0.72396 | 0.00080576 | 16.208 | 14.035
LZ | OS265386T | LZ OS2T #1 | 16.2417 | 1800.013 | 89.9863 | 24.9406 | 39.9673 | 176.3774 | 40.0658 | 90.0035 | 95.3193 | 95.9004 | 99.5246 | 109.2117 | 76.677 | 17.4574 | 592.0197 | 393.05 | 103.6913 | 104.0048 | 103.0366 | 0.72401 | 0.82545 | 0.84116 | -0.00062554 | 90.0011 | 84.0209 | 1.4967 | 0.72401 | 0.00080615 | 16.1997 | 14.0268
LZ | OS265386T | LZ OS2T #1 | 16.25 | 1799.13 | 89.9703 | 24.9904 | 39.9718 | 176.3376 | 40.1087 | 89.9987 | 95.318 | 95.8993 | 99.5044 | 113.77 | 77.9753 | 17.2896 | 585.6884 | 393.05 | 103.8517 | 103.9948 | 102.9893 | 0.7237 | 0.82545 | 0.84116 | -0.00062554 | 89.9958 | 83.977 | 1.4709 | 0.7237 | 0.00080574 | 16.2492 | 14.0755
LZ | OS265386T | LZ OS2T #1 | 16.2583 | 1799.229 | 89.9946 | 25.0417 | 39.9983 | 176.3196 | 40.0864 | 89.9996 | 95.3627 | 95.8909 | 99.5009 | 116.8713 | 76.787 | 17.3589 | 579.2758 | 393.05 | 103.7307 | 103.9971 | 102.9723 | 0.72252 | 0.82545 | 0.84116 | -0.00062554 | 90.0101 | 84.1096 | 1.4366 | 0.72252 | 0.00080698 | 16.4389 | 14.2616
LZ | OS265386T | LZ OS2T #1 | 16.2667 | 1800.306 | 90.0273 | 25.0235 | 39.9652 | 176.1086 | 40.1433 | 90.016 | 95.3314 | 95.871 | 99.5 | 107.8519 | 78.2051 | 17.6078 | 573.3402 | 393.05 | 103.7624 | 104.0087 | 103.0113 | 0.7237 | 0.82545 | 0.84116 | -0.00062554 | 89.9828 | 84.0354 | 1.4971 | 0.72368 | 0.00080633 | 16.2516 | 14.0778
LZ | OS265386T | LZ OS2T #1 | 16.275 | 1799.715 | 90.0172 | 25.0192 | 39.9976 | 176.3138 | 40.1168 | 90.0281 | 95.3492 | 95.8766 | 99.5 | 114.3523 | 78.9364 | 17.5355 | 578.2288 | 393.05 | 103.6799 | 104.0089 | 102.9781 | 0.72401 | 0.82545 | 0.84116 | -0.00062554 | 89.9976 | 83.8728 | 1.4999 | 0.72401 | 0.00080473 | 16.1992 | 14.0264
LZ | OS265386T | LZ OS2T #1 | 16.2833 | 1799.911 | 90.0083 | 25.0552 | 40.0023 | 176.2527 | 40.1147 | 90.0106 | 95.3427 | 95.8818 | 99.5019 | 112.174 | 82.1835 | 17.6518 | 580.4462 | 393.05 | 103.8066 | 103.9885 | 103.0171 | 0.72389 | 0.82545 | 0.84116 | -0.00062554 | 90.0045 | 84.0393 | 1.4865 | 0.72389 | 0.00080631 | 16.2186 | 14.0454
LZ | OS265386T | LZ OS2T #1 | 16.2917 | 1799.678 | 90.0107 | 25.0561 | 40.0002 | 176.2538 | 40.0751 | 89.981 | 95.3699 | 95.8735 | 99.5 | 108.3738 | 78.8703 | 17.6486 | 588.4423 | 393.05 | 103.6779 | 103.9937 | 102.9985 | 0.72374 | 0.82545 | 0.84116 | -0.00062554 | 89.996 | 84.0072 | 1.5001 | 0.72374 | 0.00080603 | 16.2433 | 14.0696
LZ | OS265386T | LZ OS2T #1 | 16.3 | 1799.617 | 90.0106 | 24.9745 | 40.0146 | 176.307 | 40.0501 | 90.025 | 95.3607 | 95.8712 | 99.5 | 113.7236 | 78.9118 | 17.4193 | 589.3539 | 393.05 | 103.8515 | 103.9736 | 102.9917 | 0.72401 | 0.82545 | 0.84116 | -0.00062554 | 89.9905 | 83.9424 | 1.4955 | 0.72401 | 0.00080542 | 16.2 | 14.0271
LZ | OS265386T | LZ OS2T #1 | 16.3083 | 1800.061 | 90.0217 | 24.954 | 40.0028 | 176.2755 | 39.9772 | 90.0224 | 95.3509 | 95.8743 | 99.5075 | 113.4437 | 77.4035 | 17.2214 | 585.5135 | 393.05 | 103.9917 | 103.988 | 102.9992 | 0.7237 | 0.82545 | 0.84116 | -0.00062554 | 90.0045 | 83.9806 | 1.4955 | 0.7237 | 0.00080575 | 16.2492 | 14.0754
LZ | OS265386T | LZ OS2T #1 | 16.3167 | 1800.108 | 90.0139 | 24.9455 | 40.0225 | 176.3446 | 39.941 | 89.999 | 95.3443 | 95.8659 | 99.5 | 98.3633 | 79.0452 | 17.4268 | 579.8013 | 393.05 | 103.6664 | 104.0057 | 102.9785 | 0.72099 | 0.82545 | 0.84116 | -0.00062554 | 89.9899 | 84.1933 | 1.4461 | 0.72098 | 0.00080782 | 16.6882 | 14.5062
LZ | OS265386T | LZ OS2T #1 | 16.325 | 1799.597 | 90.0028 | 24.9505 | 40.0149 | 176.4232 | 39.872 | 90.0361 | 95.3207 | 95.8616 | 99.5 | 127.0031 | 81.3425 | 17.6293 | 579.1815 | 393.05 | 103.7136 | 103.9988 | 103 | 0.72401 | 0.82545 | 0.84116 | -0.00062554 | 89.992 | 83.8952 | 1.4998 | 0.724 | 0.00080496 | 16.2003 | 14.0274
LZ | OS265386T | LZ OS2T #1 | 16.3333 | 1799.762 | 90.0208 | 25.0266 | 39.9835 | 176.4121 | 39.8305 | 89.9879 | 95.3392 | 95.863 | 99.5 | 104.8504 | 76.5458 | 17.6277 | 576.4247 | 393.05 | 103.7063 | 104.0035 | 102.9646 | 0.72399 | 0.82545 | 0.84116 | -0.00062554 | 89.995 | 83.986 | 1.4966 | 0.72398 | 0.00080582 | 16.2035 | 14.0306
LZ | OS265386T | LZ OS2T #1 | 16.3417 | 1799.819 | 90.0257 | 24.9886 | 39.9853 | 176.3513 | 39.8928 | 89.9983 | 95.3404 | 95.8607 | 99.5 | 117.807 | 79.7007 | 17.5276 | 581.0126 | 393.05 | 103.8511 | 103.978 | 103.012 | 0.72401 | 0.82545 | 0.84116 | -0.00062554 | 90.0031 | 84.029 | 1.505 | 0.72401 | 0.00080622 | 16.1995 | 14.0267
LZ | OS265386T | LZ OS2T #1 | 16.35 | 1799.76 | 90.0296 | 25.0546 | 39.9791 | 176.3396 | 39.8806 | 89.9852 | 95.3128 | 95.8683 | 99.5 | 119.642 | 78.8047 | 17.3169 | 586.4821 | 393.05 | 103.5061 | 103.9923 | 102.9555 | 0.72338 | 0.82545 | 0.84116 | -0.00062554 | 89.9991 | 83.9655 | 1.4952 | 0.72338 | 0.00080562 | 16.3003 | 14.1255
LZ | OS265386T | LZ OS2T #1 | 16.3583 | 1800.39 | 90.0302 | 25.0665 | 39.996 | 176.3048 | 39.919 | 90.0009 | 95.3274 | 95.8672 | 99.5151 | 115.4266 | 81.8315 | 17.3711 | 588.0082 | 393.05 | 103.1734 | 104.0006 | 103.003 | 0.7237 | 0.82545 | 0.84116 | -0.00062554 | 89.9886 | 84.0464 | 1.4951 | 0.72369 | 0.00080642 | 16.2511 | 14.0773
LZ | OS265386T | LZ OS2T #1 | 16.3667 | 1799.572 | 90.0527 | 25.059 | 39.9853 | 176.2638 | 39.9858 | 89.9585 | 95.3563 | 95.8676 | 99.515 | 111.7056 | 81.6593 | 17.3321 | 584.5297 | 393.05 | 103.4254 | 103.9815 | 103.0067 | 0.72413 | 0.82545 | 0.84116 | -0.00062554 | 90.0043 | 83.9734 | 1.501 | 0.72413 | 0.00080568 | 16.1795 | 14.007
LZ | OS265386T | LZ OS2T #1 | 16.375 | 1799.646 | 90.0442 | 24.9965 | 40.0155 | 176.4348 | 40.0264 | 90.0063 | 95.3449 | 95.8725 | 99.5019 | 101.277 | 82.3998 | 17.0433 | 579.3018 | 393.05 | 103.5178 | 104.0087 | 102.9866 | 0.72275 | 0.82545 | 0.84116 | -0.00062554 | 89.999 | 84.1311 | 1.4999 | 0.72275 | 0.00080721 | 16.4018 | 14.2251
LZ | OS265386T | LZ OS2T #1 | 16.3833 | 1800.156 | 90.0326 | 24.9029 | 40.0185 | 176.4091 | 40.127 | 90.0028 | 95.3311 | 95.8746 | 99.5001 | 119.6972 | 83.3141 | 17.0831 | 578.2249 | 393.05 | 103.0001 | 104.0014 | 103.0189 | 0.72405 | 0.82545 | 0.84116 | -0.00062554 | 89.9911 | 84.1392 | 1.4978 | 0.72404 | 0.0008073 | 16.1943 | 14.0215
LZ | OS265386T | LZ OS2T #1 | 16.3917 | 1799.621 | 90.0211 | 24.9003 | 40.026 | 176.4374 | 40.1362 | 90.0191 | 95.3473 | 95.8774 | 99.5 | 103.3724 | 80.3756 | 17.4624 | 577.041 | 393.05 | 103.0865 | 103.9971 | 102.9578 | 0.72372 | 0.82545 | 0.84116 | -0.00062554 | 90.0067 | 83.9645 | 1.4874 | 0.72372 | 0.00080559 | 16.2452 | 14.0715
LZ | OS265386T | LZ OS2T #1 | 16.4 | 1800.148 | 90.0374 | 24.9108 | 39.9886 | 176.5441 | 40.1797 | 90.0085 | 95.3395 | 95.8748 | 99.5037 | 116.8782 | 79.1056 | 17.4182 | 584.8737 | 393.05 | 103.2247 | 103.9901 | 103.0226 | 0.72416 | 0.82545 | 0.84116 | -0.00062554 | 90.0079 | 83.9144 | 1.5018 | 0.72416 | 0.00080511 | 16.1746 | 14.0022
LZ | OS265386T | LZ OS2T #1 | 16.4083 | 1800.263 | 90.0274 | 24.9654 | 39.9892 | 176.5524 | 40.1633 | 90.0509 | 95.3651 | 95.8635 | 99.5 | 116.1891 | 78.4532 | 17.2196 | 588.0041 | 393.05 | 103.1381 | 103.9918 | 102.9713 | 0.724 | 0.82545 | 0.84116 | -0.00062554 | 90.0054 | 84.0785 | 1.5015 | 0.72401 | 0.00080669 | 16.2 | 14.0272
LZ | OS265386T | LZ OS2T #1 | 16.4167 | 1800.037 | 90.0298 | 24.9526 | 40.0008 | 176.4446 | 40.1298 | 89.9936 | 95.3735 | 95.8422 | 99.515 | 105.7329 | 80.6773 | 17.6533 | 586.0948 | 393.05 | 103.0945 | 104.0055 | 103.0472 | 0.72432 | 0.82545 | 0.84116 | -0.00062554 | 90.0076 | 83.9267 | 1.496 | 0.72432 | 0.00080523 | 16.149 | 13.9771
LZ | OS265386T | LZ OS2T #1 | 16.425 | 1800.266 | 90.0237 | 24.9613 | 39.9836 | 176.4443 | 40.028 | 90.0171 | 95.3459 | 95.8685 | 99.5 | 106.6712 | 79.9606 | 17.254 | 583.3587 | 393.05 | 103.0828 | 103.9923 | 103.026 | 0.72366 | 0.82545 | 0.84116 | -0.00062554 | 89.9908 | 84.0779 | 1.4981 | 0.72366 | 0.00080672 | 16.2557 | 14.0818
LZ | OS265386T | LZ OS2T #1 | 16.4333 | 1800.452 | 90.0142 | 24.9785 | 40.0026 | 176.4488 | 39.998 | 90.0179 | 95.3493 | 95.876 | 99.5 | 110.4451 | 79.523 | 17.0587 | 578.1591 | 393.05 | 103.2523 | 104.0021 | 102.9979 | 0.7238 | 0.82545 | 0.84116 | -0.00062554 | 90.0101 | 84.0749 | 1.5121 | 0.72381 | 0.00080664 | 16.2323 | 14.0588
LZ | OS265386T | LZ OS2T #1 | 16.4417 | 1799.927 | 90.0179 | 25.01 | 39.9595 | 176.4545 | 39.9332 | 89.9887 | 95.3362 | 95.8678 | 99.5 | 106.637 | 78.3233 | 17.3315 | 578.4948 | 393.05 | 103.3916 | 103.9996 | 103.0052 | 0.72401 | 0.82545 | 0.84116 | -0.00062554 | 89.9902 | 84.0005 | 1.504 | 0.724 | 0.00080597 | 16.2008 | 14.0279
LZ | OS265386T | LZ OS2T #1 | 16.45 | 1799.71 | 90.0212 | 25.0236 | 39.9815 | 176.4339 | 39.9089 | 89.9648 | 95.3602 | 95.8595 | 99.5 | 114.8199 | 78.4434 | 17.6528 | 577.796 | 393.05 | 103.4221 | 103.9988 | 102.9713 | 0.7237 | 0.82545 | 0.84116 | -0.00062554 | 89.9838 | 83.9879 | 1.4918 | 0.72369 | 0.00080587 | 16.2514 | 14.0775
LZ | OS265386T | LZ OS2T #1 | 16.4583 | 1800.366 | 90.0329 | 25.0302 | 40.0127 | 176.4787 | 39.8985 | 89.9862 | 95.323 | 95.8677 | 99.5 | 120.5362 | 77.5012 | 17.2756 | 585.2535 | 393.05 | 103.3734 | 104.0019 | 103.0052 | 0.72401 | 0.82545 | 0.84116 | -0.00062554 | 89.9779 | 84.0425 | 1.4874 | 0.72399 | 0.0008064 | 16.2021 | 14.0292
LZ | OS265386T | LZ OS2T #1 | 16.4667 | 1800.007 | 90.0316 | 25.0289 | 40.0011 | 176.3476 | 39.8887 | 89.9929 | 95.3258 | 95.8676 | 99.5 | 110.9255 | 78.4834 | 17.0403 | 588.4546 | 393.05 | 103.4956 | 103.9779 | 103.012 | 0.72401 | 0.82545 | 0.84116 | -0.00062554 | 89.9771 | 84.0993 | 1.5017 | 0.72399 | 0.00080695 | 16.2022 | 14.0293
LZ | OS265386T | LZ OS2T #1 | 16.475 | 1799.784 | 90.0022 | 24.9626 | 40.0404 | 176.3833 | 39.9039 | 89.9981 | 95.3073 | 95.8705 | 99.5 | 111.8747 | 80.5082 | 16.9615 | 584.551 | 393.05 | 103.6249 | 103.9887 | 103.0256 | 0.7237 | 0.82545 | 0.84116 | -0.00062554 | 89.9828 | 83.9743 | 1.5039 | 0.72369 | 0.00080574 | 16.2501 | 14.0763
LZ | OS265386T | LZ OS2T #1 | 16.4833 | 1799.464 | 89.9908 | 24.9075 | 40.032 | 176.4128 | 39.9126 | 90 | 95.3255 | 95.8531 | 99.5 | 115.2247 | 79.0858 | 17.6384 | 581.8573 | 393.05 | 103.4832 | 104.0072 | 103.03 | 0.72366 | 0.82545 | 0.84116 | -0.00062554 | 89.9916 | 84.1133 | 1.4899 | 0.72366 | 0.00080705 | 16.256 | 14.0821
LZ | OS265386T | LZ OS2T #1 | 16.4917 | 1799.627 | 90.0046 | 24.9077 | 40.0612 | 176.4223 | 39.9593 | 89.9991 | 95.3413 | 95.8757 | 99.5002 | 117.3736 | 80.2292 | 17.1011 | 581.1971 | 393.05 | 103.4842 | 103.9889 | 102.9919 | 0.72382 | 0.82545 | 0.84116 | -0.00062554 | 89.986 | 84.2114 | 1.4992 | 0.72382 | 0.00080801 | 16.2306 | 14.0572
LZ | OS265386T | LZ OS2T #1 | 16.5 | 1800.107 | 89.977 | 24.9276 | 40.021 | 176.4646 | 40.0147 | 89.9855 | 95.3193 | 95.871 | 99.515 | 106.7929 | 78.0868 | 17.1938 | 578.609 | 393.05 | 103.4529 | 104.0042 | 103.0067 | 0.7243 | 0.82545 | 0.84116 | -0.00062554 | 89.9679 | 83.9921 | 1.499 | 0.72428 | 0.00080594 | 16.1553 | 13.9833
LZ | OS265386T | LZ OS2T #1 | 16.5083 | 1800.193 | 90.0105 | 24.9814 | 40.0324 | 176.5509 | 40.0476 | 89.9951 | 95.3357 | 95.8676 | 99.5 | 115.4005 | 75.6509 | 17.3799 | 578.981 | 393.05 | 103.5951 | 104.0043 | 102.9781 | 0.7237 | 0.82545 | 0.84116 | -0.00062554 | 89.9854 | 83.9767 | 1.5004 | 0.72369 | 0.00080576 | 16.2511 | 14.0773
LZ | OS265386T | LZ OS2T #1 | 16.5167 | 1800.407 | 90.0102 | 25.0839 | 40.035 | 176.6338 | 40.0744 | 89.9887 | 95.332 | 95.866 | 99.5 | 104.3319 | 77.9819 | 17.4426 | 581.3442 | 393.05 | 103.695 | 103.9956 | 103.0391 | 0.72388 | 0.82545 | 0.84116 | -0.00062554 | 89.992 | 83.9521 | 1.4819 | 0.72387 | 0.00080551 | 16.2217 | 14.0485
LZ | OS265386T | LZ OS2T #1 | 16.525 | 1799.953 | 90.0205 | 25.0793 | 40.057 | 176.4101 | 40.1525 | 89.9918 | 95.3604 | 95.8629 | 99.5037 | 114.1595 | 78.9989 | 17.3894 | 582.5895 | 393.05 | 103.2148 | 104.0178 | 103.009 | 0.72229 | 0.82545 | 0.84116 | -0.00062554 | 89.9883 | 84.2305 | 1.5103 | 0.72228 | 0.00080819 | 16.4782 | 14.3001
LZ | OS265386T | LZ OS2T #1 | 16.5333 | 1799.354 | 90.0096 | 25.0807 | 40.0296 | 176.6279 | 40.1333 | 89.998 | 95.322 | 95.867 | 99.5 | 107.1395 | 77.8585 | 16.9634 | 585.8787 | 393.05 | 103.5427 | 103.9799 | 103.0187 | 0.7237 | 0.82545 | 0.84116 | -0.00062554 | 89.9652 | 84.0627 | 1.5008 | 0.72367 | 0.00080663 | 16.2533 | 14.0794
LZ | OS265386T | LZ OS2T #1 | 16.5417 | 1800.387 | 90.0165 | 25.1117 | 40.0487 | 176.6057 | 40.1439 | 89.9801 | 95.3158 | 95.8701 | 99.5 | 116.0226 | 76.2674 | 16.9622 | 582.8631 | 393.05 | 103.5275 | 103.991 | 102.9994 | 0.72375 | 0.82545 | 0.84116 | -0.00062554 | 89.9887 | 83.9831 | 1.5003 | 0.72374 | 0.00080581 | 16.243 | 14.0693
LZ | OS265386T | LZ OS2T #1 | 16.55 | 1799.881 | 90.0195 | 25.1603 | 40.0349 | 176.5757 | 40.0772 | 90.0089 | 95.3521 | 95.863 | 99.5 | 111.8592 | 79.7228 | 16.9636 | 580.2318 | 393.05 | 103.7036 | 103.9977 | 103.0052 | 0.72409 | 0.82545 | 0.84116 | -0.00062554 | 89.9771 | 83.8706 | 1.4985 | 0.72408 | 0.00080476 | 16.1884 | 14.0157
LZ | OS265386T | LZ OS2T #1 | 16.5583 | 1799.808 | 89.9847 | 25.1473 | 40.042 | 176.6453 | 40.0628 | 89.9927 | 95.3405 | 95.8764 | 99.5244 | 108.7114 | 79.7597 | 16.9852 | 578.3728 | 393.05 | 103.6641 | 103.9978 | 103.0432 | 0.72383 | 0.82545 | 0.84116 | -0.00062554 | 89.9658 | 84.0131 | 1.5003 | 0.72381 | 0.00080615 | 16.2312 | 14.0578
LZ | OS265386T | LZ OS2T #1 | 16.5667 | 1799.541 | 90.0186 | 25.0856 | 40.0256 | 176.5979 | 39.9728 | 89.9807 | 95.3315 | 95.8646 | 99.5 | 110.5541 | 75.0926 | 17.2237 | 578.0419 | 393.05 | 103.5985 | 103.9967 | 103.0072 | 0.72414 | 0.82545 | 0.84116 | -0.00062554 | 89.9785 | 83.9823 | 1.4869 | 0.72413 | 0.00080583 | 16.1801 | 14.0076
LZ | OS265386T | LZ OS2T #1 | 16.575 | 1799.781 | 90.0123 | 25.0596 | 40.0411 | 176.6009 | 39.941 | 90.0331 | 95.3506 | 95.8682 | 99.5 | 105.6218 | 77.3703 | 17.1582 | 578.4805 | 393.05 | 103.6657 | 103.992 | 103.0188 | 0.7237 | 0.82545 | 0.84116 | -0.00062554 | 89.9985 | 84.0036 | 1.5006 | 0.72369 | 0.00080599 | 16.2501 | 14.0763
LZ | OS265386T | LZ OS2T #1 | 16.5833 | 1800.396 | 90.0087 | 25.102 | 40.013 | 176.5859 | 39.9125 | 89.998 | 95.3384 | 95.8746 | 99.5019 | 118.4824 | 78.2149 | 17.1029 | 584.1652 | 393.05 | 103.7857 | 104.003 | 102.9935 | 0.72379 | 0.82545 | 0.84116 | -0.00062554 | 89.9899 | 84.2618 | 1.4383 | 0.72378 | 0.00080848 | 16.2364 | 14.0629
LZ | OS265386T | LZ OS2T #1 | 16.5917 | 1799.928 | 90.0152 | 25.1228 | 40.0373 | 176.5923 | 39.8684 | 90.0067 | 95.3234 | 95.8733 | 99.5042 | 106.7016 | 77.5228 | 17.103 | 587.0566 | 393.05 | 103.7183 | 103.9851 | 102.9959 | 0.724 | 0.82545 | 0.84116 | -0.00062554 | 89.9764 | 84.0246 | 1.5033 | 0.72398 | 0.00080624 | 16.2037 | 14.0308
LZ | OS265386T | LZ OS2T #1 | 16.6 | 1799.924 | 90.0029 | 25.1668 | 40.0137 | 176.5983 | 39.8925 | 90.0057 | 95.3268 | 95.8626 | 99.5 | 114.5205 | 76.5838 | 16.9617 | 583.0267 | 393.05 | 103.6311 | 104.0023 | 103.0048 | 0.7237 | 0.82545 | 0.84116 | -0.00062554 | 89.9853 | 83.9575 | 1.4914 | 0.72369 | 0.00080557 | 16.2514 | 14.0776
LZ | OS265386T | LZ OS2T #1 | 16.6083 | 1800.096 | 89.9948 | 25.1323 | 40.0437 | 176.6534 | 39.8966 | 89.9892 | 95.3212 | 95.8665 | 99.5 | 99.9707 | 78.3349 | 17.0294 | 578.6349 | 393.05 | 103.8149 | 103.991 | 102.9985 | 0.724 | 0.82545 | 0.84116 | -0.00062554 | 89.9781 | 84.0046 | 1.5005 | 0.72399 | 0.00080604 | 16.2024 | 14.0295
LZ | OS265386T | LZ OS2T #1 | 16.6167 | 1800.462 | 90.0098 | 25.1794 | 40.0368 | 176.5665 | 39.92 | 90.0286 | 95.3102 | 95.8657 | 99.5 | 118.6441 | 76.9993 | 17.0771 | 579.3234 | 393.05 | 103.5153 | 104.0071 | 102.9781 | 0.72418 | 0.82545 | 0.84116 | -0.00062554 | 89.9833 | 84.0082 | 1.5081 | 0.72417 | 0.00080606 | 16.1734 | 14.0011
LZ | OS265386T | LZ OS2T #1 | 16.625 | 1799.875 | 89.977 | 25.1095 | 39.9985 | 176.643 | 39.9312 | 90.0256 | 95.3074 | 95.88 | 99.5152 | 115.947 | 79.1522 | 16.9621 | 580.2684 | 393.05 | 103.7999 | 103.9897 | 103.0204 | 0.72401 | 0.82545 | 0.84116 | -0.00062554 | 89.9802 | 83.965 | 1.5 | 0.72399 | 0.00080566 | 16.2018 | 14.0289
LZ | OS265386T | LZ OS2T #1 | 16.6333 | 1799.967 | 89.9871 | 25.0459 | 40.0159 | 176.5752 | 39.9751 | 89.9908 | 95.3112 | 95.8688 | 99.5 | 104.1037 | 80.0011 | 17.1192 | 583.0391 | 393.05 | 103.6656 | 103.9861 | 103.0052 | 0.72392 | 0.82545 | 0.84116 | -0.00062554 | 89.9672 | 83.9478 | 1.4832 | 0.7239 | 0.00080552 | 16.2174 | 14.0442
LZ | OS265386T | LZ OS2T #1 | 16.6417 | 1800.465 | 89.9982 | 24.9808 | 39.9841 | 176.5342 | 40.045 | 89.9969 | 95.3078 | 95.864 | 99.5 | 120.0931 | 76.7179 | 17.0599 | 587.5356 | 393.05 | 103.6805 | 103.9962 | 103.0187 | 0.72154 | 0.82545 | 0.84116 | -0.00062554 | 89.9846 | 84.2349 | 1.4835 | 0.72153 | 0.00080824 | 16.5984 | 14.4181
LZ | OS265386T | LZ OS2T #1 | 16.65 | 1799.806 | 89.9814 | 24.9888 | 40.0077 | 176.5271 | 40.0604 | 90.0045 | 95.2878 | 95.8692 | 99.5 | 109.2144 | 81.9229 | 17.1302 | 584.8597 | 393.05 | 103.5803 | 103.9874 | 102.9985 | 0.7235 | 0.82545 | 0.84116 | -0.00062554 | 89.9775 | 83.9903 | 1.4942 | 0.72349 | 0.0008059 | 16.2834 | 14.109
LZ | OS265386T | LZ OS2T #1 | 16.6583 | 1799.813 | 89.9447 | 25.0044 | 40.0139 | 176.5644 | 40.0649 | 89.9917 | 95.3069 | 95.8722 | 99.5 | 114.5421 | 79.0471 | 17.1241 | 585.3779 | 393.05 | 103.7624 | 103.9768 | 102.9849 | 0.72382 | 0.82545 | 0.84116 | -0.00062554 | 89.9838 | 84.0568 | 1.4859 | 0.72381 | 0.00080653 | 16.2315 | 14.058
LZ | OS265386T | LZ OS2T #1 | 16.6667 | 1800.136 | 89.9675 | 25.0303 | 40.0122 | 176.5787 | 40.0732 | 89.9604 | 95.2984 | 95.8746 | 99.5 | 99.2188 | 82.0734 | 16.9617 | 579.6602 | 393.05 | 103.7754 | 104.0064 | 102.9917 | 0.72344 | 0.82545 | 0.84116 | -0.00062554 | 89.9705 | 83.9981 | 1.4958 | 0.72342 | 0.000806 | 16.2944 | 14.1198
LZ | OS265386T | LZ OS2T #1 | 16.675 | 1800.274 | 89.9903 | 25.0356 | 39.9528 | 176.5524 | 40.1212 | 89.9756 | 95.3031 | 95.8765 | 99.5 | 115.0062 | 75.841 | 16.9615 | 577.2007 | 393.05 | 103.7839 | 104.0212 | 102.9875 | 0.72356 | 0.82545 | 0.84116 | -0.00062554 | 89.9684 | 83.9791 | 1.4982 | 0.72354 | 0.00080582 | 16.2755 | 14.1012
LZ | OS265386T | LZ OS2T #1 | 16.6833 | 1799.822 | 89.9671 | 25.0337 | 39.9876 | 176.6034 | 40.1184 | 89.9969 | 95.3167 | 95.8702 | 99.5 | 116.587 | 77.991 | 16.9622 | 579.4167 | 393.05 | 103.6844 | 104.012 | 103.0298 | 0.72369 | 0.82545 | 0.84116 | -0.00062554 | 89.972 | 83.9864 | 1.4977 | 0.72367 | 0.00080588 | 16.2541 | 14.0802
LZ | OS265386T | LZ OS2T #1 | 16.6917 | 1800.443 | 90.0083 | 25.0708 | 40.0246 | 176.7161 | 40.0778 | 90.0269 | 95.3259 | 95.86 | 99.5 | 110.0671 | 78.0504 | 17.2564 | 580.5536 | 393.05 | 103.8621 | 104.0106 | 103.012 | 0.7237 | 0.82545 | 0.84116 | -0.00062554 | 89.9986 | 83.9514 | 1.494 | 0.72369 | 0.00080548 | 16.25 | 14.0762
LZ | OS265386T | LZ OS2T #1 | 16.7 | 1800.108 | 89.9865 | 25.0684 | 39.9892 | 176.6267 | 40.0546 | 89.9849 | 95.3091 | 95.8659 | 99.5 | 112.5311 | 78.9127 | 17.3408 | 587.2895 | 393.05 | 103.8864 | 104.0005 | 103.0039 | 0.7237 | 0.82545 | 0.84116 | -0.00062554 | 90.0077 | 84.0736 | 1.4947 | 0.7237 | 0.00080664 | 16.2488 | 14.075
LZ | OS265386T | LZ OS2T #1 | 16.7083 | 1799.78 | 90.0097 | 25.0723 | 40.0196 | 176.7368 | 40.0214 | 90.0165 | 95.3672 | 95.8645 | 99.5 | 112.5984 | 79.5959 | 16.9976 | 584.6852 | 393.05 | 103.4248 | 103.9942 | 102.985 | 0.72342 | 0.82545 | 0.84116 | -0.00062554 | 90.001 | 84.0854 | 1.5038 | 0.72342 | 0.00080676 | 16.2942 | 14.1196
LZ | OS265386T | LZ OS2T #1 | 16.7167 | 1799.622 | 89.9891 | 25.0744 | 40.0061 | 176.7854 | 39.9651 | 89.9874 | 95.3246 | 95.8654 | 99.5 | 113.6513 | 76.577 | 16.9674 | 580.8112 | 393.05 | 103.5214 | 104.0086 | 102.9917 | 0.72362 | 0.82545 | 0.84116 | -0.00062554 | 90.0052 | 83.9764 | 1.5027 | 0.72362 | 0.00080571 | 16.2615 | 14.0875
LZ | OS265386T | LZ OS2T #1 | 16.725 | 1800.174 | 89.9755 | 25.001 | 40.0085 | 176.6713 | 39.9276 | 90.0176 | 95.3165 | 95.8666 | 99.5 | 108.3273 | 75.2763 | 17.0893 | 577.4382 | 393.05 | 103.591 | 104.0352 | 103.012 | 0.72365 | 0.82545 | 0.84116 | -0.00062554 | 90.0035 | 84.1197 | 1.4928 | 0.72365 | 0.00080709 | 16.2566 | 14.0827
LZ | OS265386T | LZ OS2T #1 | 16.7333 | 1799.996 | 89.9741 | 24.9341 | 40.0103 | 176.7099 | 39.9197 | 90.013 | 95.3446 | 95.8598 | 99.5 | 111.6034 | 73.6217 | 17.2568 | 578.77 | 393.05 | 103.7819 | 104.0218 | 103.0255 | 0.72255 | 0.82545 | 0.84116 | -0.00062554 | 90.0194 | 84.2568 | 1.4952 | 0.72257 | 0.00080837 | 16.432 | 14.2548
LZ | OS265386T | LZ OS2T #1 | 16.7417 | 1800.072 | 90 | 24.9265 | 40.0665 | 176.6539 | 39.921 | 90.0031 | 95.3512 | 95.8598 | 99.5 | 112.0273 | 77.8381 | 17.5496 | 581.1265 | 393.05 | 103.6066 | 104.0174 | 103.0459 | 0.72429 | 0.82545 | 0.84116 | -0.00062554 | 90.0214 | 83.9559 | 1.5038 | 0.72431 | 0.00080548 | 16.1517 | 13.9798
LZ | OS265386T | LZ OS2T #1 | 16.75 | 1799.881 | 90.0424 | 24.9623 | 40.0598 | 176.631 | 39.9473 | 90.0161 | 95.3135 | 95.8687 | 99.5 | 106.6553 | 84.0364 | 17.3485 | 585.999 | 393.05 | 103.8409 | 104.0069 | 102.9908 | 0.72397 | 0.82545 | 0.84116 | -0.00062554 | 90.0362 | 84.1117 | 1.5017 | 0.72399 | 0.00080694 | 16.2018 | 14.0289
LZ | OS265386T | LZ OS2T #1 | 16.7583 | 1800.077 | 90.0214 | 25.0207 | 40.0867 | 176.6003 | 39.9692 | 90.0314 | 95.376 | 95.8591 | 99.5 | 113.6046 | 76.0389 | 17.2066 | 588.3599 | 393.05 | 103.7858 | 104.0075 | 103.0361 | 0.7237 | 0.82545 | 0.84116 | -0.00062554 | 90.0548 | 84.0164 | 1.4958 | 0.72374 | 0.00080598 | 16.2435 | 14.0698
LZ | OS265386T | LZ OS2T #1 | 16.7667 | 1799.942 | 90.0365 | 25.0125 | 40.0624 | 176.7132 | 39.9968 | 90.0199 | 95.3543 | 95.8641 | 99.5 | 119.5257 | 81.3742 | 17.2046 | 588.4974 | 393.05 | 103.9323 | 104 | 103.0052 | 0.72399 | 0.82545 | 0.84116 | -0.00062554 | 90.0385 | 84.1487 | 1.5096 | 0.72402 | 0.00080729 | 16.1983 | 14.0255
LZ | OS265386T | LZ OS2T #1 | 16.775 | 1800.03 | 90.0628 | 25.0572 | 40.0838 | 176.6786 | 39.9921 | 90.0082 | 95.3422 | 95.8582 | 99.5 | 103.0925 | 82.0092 | 17.5794 | 583.132 | 393.05 | 103.7775 | 104.0042 | 103.0323 | 0.72401 | 0.82545 | 0.84116 | -0.00062554 | 90.0356 | 84.0318 | 1.5012 | 0.72403 | 0.00080617 | 16.1962 | 14.0234
LZ | OS265386T | LZ OS2T #1 | 16.7833 | 1799.552 | 90.0491 | 25.0741 | 40.0984 | 176.6607 | 40.0256 | 90.0059 | 95.4193 | 95.8697 | 99.5 | 112.5821 | 83.1572 | 17.0079 | 580.268 | 393.05 | 103.9872 | 104.0202 | 103.0256 | 0.72364 | 0.82545 | 0.84116 | -0.00062554 | 90.0695 | 84.1299 | 1.5013 | 0.72368 | 0.00080704 | 16.252 | 14.0781
LZ | OS265386T | LZ OS2T #1 | 16.7917 | 1799.574 | 90.0456 | 25.0853 | 40.0798 | 176.6976 | 40.0274 | 90.0144 | 95.3686 | 95.8744 | 99.5 | 107.9 | 82.884 | 16.9619 | 577.463 | 393.05 | 104.0405 | 104.0177 | 102.9847 | 0.72385 | 0.82545 | 0.84116 | -0.00062554 | 90.0639 | 84.2347 | 1.4364 | 0.72389 | 0.00080806 | 16.2187 | 14.0455
LZ | OS265386T | LZ OS2T #1 | 16.8 | 1799.873 | 90.0503 | 25.0833 | 40.081 | 176.6748 | 40.0341 | 90.0048 | 95.3684 | 95.867 | 99.5 | 122.1768 | 81.5169 | 17.0532 | 577.0986 | 393.05 | 103.7036 | 104.015 | 103.0188 | 0.72432 | 0.82545 | 0.84116 | -0.00062554 | 90.0466 | 83.8819 | 1.5018 | 0.72435 | 0.00080471 | 16.145 | 13.9732
LZ | OS265386T | LZ OS2T #1 | 16.8083 | 1800.232 | 90.0561 | 25.0634 | 40.0576 | 176.6797 | 40.0765 | 90.0339 | 95.3882 | 95.8625 | 99.5 | 120.3089 | 81.6407 | 17.3073 | 580.8978 | 393.05 | 103.7324 | 104.0429 | 102.9849 | 0.7237 | 0.82545 | 0.84116 | -0.00062554 | 90.0559 | 83.9579 | 1.5009 | 0.72374 | 0.00080542 | 16.2432 | 14.0696
LZ | OS265386T | LZ OS2T #1 | 16.8167 | 1799.675 | 90.0588 | 25.0458 | 40.0679 | 176.618 | 40.0382 | 90.0248 | 95.3923 | 95.8588 | 99.5 | 107.1752 | 79.3734 | 17.5699 | 585.3676 | 393.05 | 103.7144 | 104.0176 | 103.0503 | 0.72392 | 0.82545 | 0.84116 | -0.00062554 | 90.0526 | 84.1126 | 1.4846 | 0.72395 | 0.00080691 | 16.2093 | 14.0362
LZ | OS265386T | LZ OS2T #1 | 16.825 | 1800.438 | 90.0474 | 24.9946 | 40.0164 | 176.6055 | 40.0518 | 89.9875 | 95.3713 | 95.8667 | 99.5 | 112.4445 | 81.6476 | 17.2497 | 590.9173 | 393.05 | 103.8738 | 104.0188 | 102.9849 | 0.72345 | 0.82545 | 0.84116 | -0.00062554 | 90.0143 | 83.8488 | 1.4912 | 0.72346 | 0.00080447 | 16.2873 | 14.1128
LZ | OS265386T | LZ OS2T #1 | 16.8333 | 1800.299 | 90.0327 | 24.9671 | 40.0297 | 176.6711 | 40.0035 | 89.9731 | 95.3654 | 95.8645 | 99.5 | 109.7775 | 81.4477 | 17.2598 | 587.7613 | 393.05 | 104.0195 | 104.0262 | 103.016 | 0.7237 | 0.82545 | 0.84116 | -0.00062554 | 90.0238 | 83.8344 | 1.4963 | 0.72371 | 0.00080431 | 16.2475 | 14.0737
LZ | OS265386T | LZ OS2T #1 | 16.8417 | 1800.342 | 89.9776 | 25.0308 | 40.0368 | 176.6181 | 40.0202 | 89.9972 | 95.3783 | 95.8691 | 99.5 | 118.3374 | 79.0221 | 16.978 | 581.0342 | 393.05 | 103.6032 | 104.0176 | 102.9985 | 0.72345 | 0.82545 | 0.84116 | -0.00062554 | 90.0099 | 83.839 | 1.4932 | 0.72345 | 0.00080438 | 16.2891 | 14.1145
LZ | OS265386T | LZ OS2T #1 | 16.85 | 1799.556 | 89.989 | 25.0272 | 39.9688 | 176.5564 | 40.0361 | 89.9846 | 95.3588 | 95.8687 | 99.5 | 105.5307 | 79.0261 | 16.9627 | 575.072 | 393.05 | 103.7087 | 104.036 | 102.9964 | 0.72141 | 0.82545 | 0.84116 | -0.00062554 | 90.0002 | 84.0029 | 1.4923 | 0.72141 | 0.00080598 | 16.6191 | 14.4384
LZ | OS265386T | LZ OS2T #1 | 16.8583 | 1800.019 | 89.9607 | 25.0661 | 39.9737 | 176.4853 | 40.0441 | 89.9726 | 95.346 | 95.8757 | 99.5014 | 109.5386 | 79.5825 | 16.9667 | 572.9155 | 393.05 | 103.7237 | 104.0258 | 103.0405 | 0.72368 | 0.82545 | 0.84116 | -0.00062554 | 89.9846 | 83.8725 | 1.5009 | 0.72367 | 0.00080476 | 16.2534 | 14.0795
LZ | OS265386T | LZ OS2T #1 | 16.8667 | 1799.901 | 89.97 | 25.0943 | 39.9926 | 176.6153 | 40.0444 | 89.982 | 95.34 | 95.871 | 99.5 | 113.7662 | 80.9677 | 17.3315 | 574.3636 | 393.05 | 103.6558 | 104.0178 | 102.9653 | 0.72365 | 0.82545 | 0.84116 | -0.00062554 | 89.9993 | 83.8294 | 1.4934 | 0.72365 | 0.00080431 | 16.2576 | 14.0837
LZ | OS265386T | LZ OS2T #1 | 16.875 | 1800.582 | 89.9925 | 25.0996 | 40.0182 | 176.6085 | 40.0502 | 89.9683 | 95.3643 | 95.8679 | 99.5 | 111.9118 | 78.0319 | 17.2286 | 579.7524 | 393.05 | 103.6935 | 104.0261 | 103.034 | 0.72343 | 0.82545 | 0.84116 | -0.00062554 | 90.0147 | 83.899 | 1.4901 | 0.72344 | 0.00080495 | 16.2905 | 14.116
LZ | OS265386T | LZ OS2T #1 | 16.8833 | 1799.703 | 89.9614 | 25.0857 | 39.9847 | 176.6774 | 40.0164 | 89.9789 | 95.334 | 95.8678 | 99.5 | 122.5272 | 78.2973 | 17.4419 | 591.3293 | 393.05 | 103.7279 | 104.0225 | 102.9781 | 0.72338 | 0.82545 | 0.84116 | -0.00062554 | 89.9729 | 83.9179 | 1.5076 | 0.72336 | 0.00080522 | 16.3034 | 14.1286
LZ | OS265386T | LZ OS2T #1 | 16.8917 | 1800.332 | 89.9406 | 25.068 | 39.9934 | 176.6385 | 39.9911 | 89.993 | 95.3587 | 95.8592 | 99.5 | 115.911 | 74.9792 | 17.1844 | 594.7965 | 393.05 | 103.4988 | 104.0176 | 103.0458 | 0.72369 | 0.82545 | 0.84116 | -0.00062554 | 89.9953 | 83.8648 | 1.5025 | 0.72369 | 0.00080466 | 16.2504 | 14.0766
LZ | OS265386T | LZ OS2T #1 | 16.9 | 1799.884 | 89.9412 | 24.964 | 39.9832 | 176.7643 | 39.9513 | 89.973 | 95.3168 | 95.8703 | 99.5 | 111.4236 | 77.8911 | 17.1396 | 584.6471 | 393.3936 | 103.4923 | 104.0174 | 103.0072 | 0.72369 | 0.82545 | 0.84116 | -0.00062554 | 89.9949 | 83.9437 | 1.4973 | 0.72369 | 0.00080542 | 16.2505 | 14.0767
LZ | OS265386T | LZ OS2T #1 | 16.9083 | 1800.301 | 89.9442 | 24.9312 | 39.9838 | 176.6283 | 39.9549 | 89.99 | 95.3491 | 95.8697 | 99.5019 | 119.3331 | 78.5275 | 17.165 | 580.311 | 393.05 | 103.5293 | 104.0287 | 103.0139 | 0.72369 | 0.82545 | 0.84116 | -0.00062554 | 89.9887 | 84.0954 | 1.5071 | 0.72369 | 0.00080689 | 16.2511 | 14.0773
LZ | OS265386T | LZ OS2T #1 | 16.9167 | 1799.938 | 89.9567 | 24.9254 | 40.0083 | 176.6087 | 39.9136 | 89.9999 | 95.326 | 95.8713 | 99.5 | 103.2828 | 77.4736 | 17.144 | 571.7568 | 393.05 | 103.4342 | 104.0235 | 103.0256 | 0.72384 | 0.82545 | 0.84116 | -0.00062554 | 89.9783 | 83.8774 | 1.4938 | 0.72383 | 0.00080482 | 16.2286 | 14.0552
LZ | OS265386T | LZ OS2T #1 | 16.925 | 1800.449 | 89.9546 | 24.9488 | 39.9874 | 176.4528 | 39.9542 | 89.9849 | 95.3488 | 95.8252 | 99.5 | 119.9932 | 79.1937 | 17.6542 | 572.4025 | 393.05 | 103.6108 | 104.0589 | 103.0045 | 0.72338 | 0.82545 | 0.84116 | -0.00062554 | 89.9827 | 83.9174 | 1.496 | 0.72337 | 0.00080519 | 16.3018 | 14.1271
LZ | OS265386T | LZ OS2T #1 | 16.9333 | 1799.947 | 89.9589 | 24.9649 | 40.0249 | 176.4028 | 39.9016 | 89.9619 | 95.3298 | 95.8526 | 99.5 | 120.2358 | 79.1744 | 17.6542 | 577.7208 | 393.05 | 103.6584 | 104.0312 | 103.0459 | 0.72342 | 0.82545 | 0.84116 | -0.00062554 | 89.9912 | 83.954 | 1.496 | 0.72341 | 0.00080553 | 16.2954 | 14.1207
LZ | OS265386T | LZ OS2T #1 | 16.9417 | 1799.646 | 89.9869 | 24.9837 | 40.0058 | 176.4598 | 39.9447 | 90.0147 | 95.3397 | 95.866 | 99.5 | 104.0508 | 79.6778 | 17.5312 | 585.8724 | 393.05 | 103.5673 | 104.0294 | 103.012 | 0.72123 | 0.82545 | 0.84116 | -0.00062554 | 90.0167 | 84.0428 | 1.5049 | 0.72124 | 0.00080632 | 16.6459 | 14.4647
LZ | OS265386T | LZ OS2T #1 | 16.95 | 1799.618 | 89.9812 | 25.0124 | 40.015 | 176.5799 | 39.9424 | 90.0217 | 95.3434 | 95.8615 | 99.5075 | 116.6112 | 71.7462 | 17.416 | 587.8447 | 393.05 | 103.6144 | 104.0233 | 103.0669 | 0.72358 | 0.82545 | 0.84116 | -0.00062554 | 89.997 | 83.9735 | 1.4943 | 0.72358 | 0.0008057 | 16.2681 | 14.0939
LZ | OS265386T | LZ OS2T #1 | 16.9583 | 1800.278 | 90.0028 | 25.032 | 40.0411 | 176.6266 | 39.9728 | 90.0027 | 95.3648 | 95.8642 | 99.5 | 105.2651 | 79.5827 | 17.0822 | 592.277 | 393.05 | 103.7919 | 104.0172 | 103.0053 | 0.72339 | 0.82545 | 0.84116 | -0.00062554 | 90.0134 | 83.9651 | 1.4933 | 0.72339 | 0.00080558 | 16.2984 | 14.1237
LZ | OS265386T | LZ OS2T #1 | 16.9667 | 1799.774 | 89.9801 | 25.0178 | 40.0032 | 176.5777 | 40.0023 | 90.0186 | 95.3416 | 95.8709 | 99.5075 | 109.0581 | 77.5905 | 17.1868 | 590.4822 | 393.05 | 103.8123 | 104.0206 | 103.0059 | 0.72341 | 0.82545 | 0.84116 | -0.00062554 | 90.0123 | 83.8972 | 1.496 | 0.72342 | 0.00080493 | 16.2942 | 14.1195
LZ | OS265386T | LZ OS2T #1 | 16.975 | 1800.177 | 89.998 | 25.009 | 40.0359 | 176.6635 | 40.0435 | 90.0285 | 95.357 | 95.8716 | 99.5173 | 109.8793 | 77.4591 | 17.1056 | 577.1988 | 393.05 | 103.773 | 104.0265 | 103.0429 | 0.72382 | 0.82545 | 0.84116 | -0.00062554 | 90.0222 | 83.8945 | 1.5212 | 0.72384 | 0.00080489 | 16.2269 | 14.0535
LZ | OS265386T | LZ OS2T #1 | 16.9833 | 1799.829 | 89.9889 | 24.975 | 40.002 | 176.6112 | 40.0602 | 89.9897 | 95.354 | 95.8802 | 99.5273 | 109.9844 | 75.0477 | 17.2504 | 571.641 | 393.05 | 103.7737 | 104.0624 | 103.0054 | 0.72395 | 0.82545 | 0.84116 | -0.00062554 | 90.0118 | 83.9461 | 1.5065 | 0.72396 | 0.0008054 | 16.2074 | 14.0344
LZ | OS265386T | LZ OS2T #1 | 16.9917 | 1800.271 | 89.986 | 24.9579 | 40.0025 | 176.5837 | 40.0714 | 90.011 | 95.3554 | 95.8822 | 99.5237 | 123.4983 | 80.8687 | 17.3006 | 572.0457 | 393.05 | 103.8513 | 104.0564 | 103.0561 | 0.72363 | 0.82545 | 0.84116 | -0.00062554 | 90.005 | 83.8732 | 1.5078 | 0.72364 | 0.00080472 | 16.2591 | 14.0852
LZ | OS265386T | LZ OS2T #1 | 17 | 1799.708 | 90.0059 | 24.9971 | 39.9802 | 176.6331 | 40.0579 | 90.0142 | 95.3563 | 95.8726 | 99.5158 | 106.3711 | 78.0637 | 17.5134 | 578.6695 | 393.05 | 103.6807 | 104.0412 | 103.0142 | 0.72368 | 0.82545 | 0.84116 | -0.00062554 | 90.0084 | 83.8778 | 1.4946 | 0.72369 | 0.00080476 | 16.251 | 14.0772
LZ | OS265386T | LZ OS2T #1 | 17.0083 | 1799.748 | 90.0008 | 25.0039 | 40.0305 | 176.6359 | 40.1421 | 90.0262 | 95.3374 | 95.8828 | 99.5239 | 113.3139 | 76.6459 | 17.457 | 587.8789 | 393.05 | 103.4294 | 104.0352 | 103.0698 | 0.724 | 0.82545 | 0.84116 | -0.00062554 | 90.005 | 83.8883 | 1.499 | 0.72401 | 0.00080486 | 16.2001 | 14.0272
LZ | OS265386T | LZ OS2T #1 | 17.0167 | 1800.465 | 90.0517 | 25.0537 | 40.0108 | 176.5579 | 40.1336 | 90.0337 | 95.3689 | 95.8885 | 99.5298 | 116.4428 | 79.2232 | 17.5469 | 594.1842 | 393.3936 | 103.8824 | 104.0328 | 103.0456 | 0.72374 | 0.82545 | 0.84116 | -0.00062554 | 90.0023 | 83.9624 | 1.4951 | 0.72375 | 0.00080558 | 16.2417 | 14.0681
LZ | OS265386T | LZ OS2T #1 | 17.025 | 1799.918 | 90.0422 | 25.0728 | 40.0326 | 176.6049 | 40.1071 | 90.0156 | 95.3655 | 95.8852 | 99.5287 | 104.6339 | 77.0863 | 17.1163 | 588.1257 | 393.05 | 103.7388 | 104.0458 | 103.0534 | 0.72363 | 0.82545 | 0.84116 | -0.00062554 | 90.0267 | 83.949 | 1.5008 | 0.72365 | 0.0008054 | 16.257 | 14.0831
LZ | OS265386T | LZ OS2T #1 | 17.0333 | 1800.059 | 89.9925 | 25.0473 | 39.9969 | 176.7076 | 40.0396 | 90.0147 | 95.3387 | 95.8963 | 99.53 | 123.9592 | 75.6405 | 17.0758 | 584.9598 | 393.3936 | 103.9473 | 104.0702 | 103.0556 | 0.72219 | 0.82545 | 0.84116 | -0.00062554 | 90.0061 | 84.0625 | 1.5103 | 0.7222 | 0.00080653 | 16.4915 | 14.3132
LZ | OS265386T | LZ OS2T #1 | 17.0417 | 1800.604 | 90.0183 | 24.9453 | 40.0025 | 176.5591 | 39.9608 | 90.0215 | 95.3356 | 95.891 | 99.53 | 103.8387 | 76.4138 | 17.3421 | 572.6085 | 393.05 | 103.7716 | 104.0579 | 103.0007 | 0.7238 | 0.82545 | 0.84116 | -0.00062554 | 90.0004 | 83.8802 | 1.5043 | 0.7238 | 0.0008048 | 16.2325 | 14.059
LZ | OS265386T | LZ OS2T #1 | 17.05 | 1799.768 | 90.0161 | 24.9136 | 40.0411 | 176.5584 | 39.9429 | 90.0193 | 95.3446 | 95.8886 | 99.53 | 119.356 | 76.0295 | 17.6479 | 573.4452 | 393.05 | 103.9213 | 104.0493 | 103.0555 | 0.72367 | 0.82545 | 0.84116 | -0.00062554 | 90.0056 | 84.0865 | 1.5027 | 0.72367 | 0.00080677 | 16.2536 | 14.0797
LZ | OS265386T | LZ OS2T #1 | 17.0583 | 1799.803 | 90.0034 | 24.953 | 39.9872 | 176.6054 | 39.872 | 90.0218 | 95.3388 | 95.8887 | 99.5299 | 121.2037 | 73.4292 | 17.651 | 579.5827 | 393.05 | 103.8509 | 104.0622 | 102.9944 | 0.72368 | 0.82545 | 0.84116 | -0.00062554 | 90.0067 | 84.0024 | 1.497 | 0.72369 | 0.00080596 | 16.2515 | 14.0777
LZ | OS265386T | LZ OS2T #1 | 17.0667 | 1799.966 | 90.0215 | 24.9852 | 39.9984 | 176.6562 | 39.8479 | 90.018 | 95.3688 | 95.8984 | 99.53 | 102.9223 | 71.6695 | 17.5657 | 588.2559 | 393.3936 | 103.8909 | 104.0322 | 103.0691 | 0.72339 | 0.82545 | 0.84116 | -0.00062554 | 90.0175 | 84.0859 | 1.4924 | 0.7234 | 0.00080673 | 16.2968 | 14.1221
LZ | OS265386T | LZ OS2T #1 | 17.075 | 1800.376 | 90.0331 | 24.9976 | 40.0029 | 176.6581 | 39.8728 | 90.0177 | 95.3644 | 95.8936 | 99.53 | 116.6563 | 78.1433 | 17.5055 | 592.5268 | 393.05 | 103.8019 | 104.0342 | 103.0556 | 0.7237 | 0.82545 | 0.84116 | -0.00062554 | 90.0167 | 83.9739 | 1.4995 | 0.72371 | 0.00080566 | 16.2479 | 14.0742
LZ | OS265386T | LZ OS2T #1 | 17.0833 | 1800.008 | 90.0174 | 25.0441 | 39.9972 | 176.6475 | 39.8779 | 90.0326 | 95.3344 | 95.8897 | 99.5291 | 104.5094 | 75.4545 | 17.1618 | 588.3007 | 393.05 | 103.8071 | 104.0586 | 103.0591 | 0.72369 | 0.82545 | 0.84116 | -0.00062554 | 90.025 | 83.911 | 1.4927 | 0.72371 | 0.00080504 | 16.2476 | 14.0738
LZ | OS265386T | LZ OS2T #1 | 17.0917 | 1800.252 | 89.9959 | 25.0268 | 40.0043 | 176.632 | 39.9154 | 89.9682 | 95.3546 | 95.8949 | 99.53 | 117.7853 | 78.9199 | 17.0774 | 582.878 | 393.05 | 103.7375 | 104.0634 | 103.0284 | 0.72205 | 0.82545 | 0.84116 | -0.00062554 | 90.0035 | 84.0626 | 1.5009 | 0.72205 | 0.00080654 | 16.5156 | 14.3368
LZ | OS265386T | LZ OS2T #1 | 17.1 | 1799.995 | 90.0206 | 25.0622 | 40.0035 | 176.6875 | 39.9789 | 90.0091 | 95.3629 | 95.8911 | 99.53 | 108.8009 | 74.5159 | 17.0984 | 576.2932 | 393.05 | 103.7127 | 104.0665 | 103.0284 | 0.72338 | 0.82545 | 0.84116 | -0.00062554 | 90.0026 | 83.9541 | 1.5047 | 0.72338 | 0.0008055 | 16.3003 | 14.1255
LZ | OS265386T | LZ OS2T #1 | 17.1083 | 1799.472 | 89.9798 | 25.0809 | 40.0111 | 176.7332 | 40.0093 | 89.9984 | 95.3371 | 95.8887 | 99.53 | 109.5044 | 71.406 | 17.6244 | 573.8622 | 393.05 | 103.691 | 104.0856 | 103.0492 | 0.72339 | 0.82545 | 0.84116 | -0.00062554 | 90.0056 | 84.0328 | 1.4971 | 0.72339 | 0.00080625 | 16.2985 | 14.1238
LZ | OS265386T | LZ OS2T #1 | 17.1167 | 1799.891 | 89.9956 | 25.0699 | 39.9996 | 176.7276 | 40.0626 | 89.9885 | 95.3653 | 95.8868 | 99.53 | 109.6751 | 71.3277 | 17.569 | 579.9592 | 393.05 | 103.6342 | 104.0697 | 103.0081 | 0.72369 | 0.82545 | 0.84116 | -0.00062554 | 90.0139 | 83.9995 | 1.5041 | 0.7237 | 0.00080591 | 16.2486 | 14.0748
LZ | OS265386T | LZ OS2T #1 | 17.125 | 1799.99 | 90.0309 | 25.0504 | 39.9894 | 176.6471 | 40.1076 | 89.9946 | 95.3511 | 95.8884 | 99.53 | 119.4003 | 70.6391 | 17.652 | 589.8604 | 393.05 | 103.7275 | 104.0611 | 103.0691 | 0.72388 | 0.82545 | 0.84116 | -0.00062554 | 89.9979 | 83.98 | 1.5134 | 0.72388 | 0.00080576 | 16.2197 | 14.0465
LZ | OS265386T | LZ OS2T #1 | 17.1333 | 1800.143 | 90.027 | 24.9977 | 39.9927 | 176.7876 | 40.1181 | 90.0197 | 95.3783 | 95.8811 | 99.53 | 108.9319 | 71.0802 | 17.6457 | 593.4204 | 393.05 | 103.7979 | 104.0527 | 103.042 | 0.72388 | 0.82545 | 0.84116 | -0.00062554 | 90.0162 | 83.9105 | 1.5073 | 0.72389 | 0.00080505 | 16.2189 | 14.0457
LZ | OS265386T | LZ OS2T #1 | 17.1417 | 1800.01 | 90.0108 | 24.9426 | 40.0084 | 176.7124 | 40.1083 | 90.014 | 95.3652 | 95.875 | 99.53 | 114.1932 | 70.9417 | 17.6534 | 589.2839 | 393.3936 | 103.8134 | 104.0568 | 103.0772 | 0.72339 | 0.82545 | 0.84116 | -0.00062554 | 90.0201 | 83.9521 | 1.4915 | 0.7234 | 0.00080544 | 16.2973 | 14.1226
LZ | OS265386T | LZ OS2T #1 | 17.15 | 1800.036 | 89.9767 | 24.9212 | 40.0022 | 176.7207 | 40.081 | 89.9909 | 95.3072 | 95.8949 | 99.53 | 104.2844 | 72.8388 | 17.4916 | 585.3904 | 393.05 | 103.6581 | 104.0671 | 103.0352 | 0.72194 | 0.82545 | 0.84116 | -0.00062554 | 90.0076 | 84.1283 | 1.4968 | 0.72195 | 0.00080716 | 16.5316 | 14.3526
LZ | OS265386T | LZ OS2T #1 | 17.1583 | 1799.721 | 89.9745 | 24.9227 | 39.9901 | 176.6948 | 40.104 | 89.9932 | 95.3595 | 95.8996 | 99.53 | 116.4517 | 69.1635 | 17.1779 | 578.1878 | 393.05 | 103.7611 | 104.0558 | 103.0621 | 0.72379 | 0.82545 | 0.84116 | -0.00062554 | 89.9917 | 83.9408 | 1.4993 | 0.72378 | 0.0008054 | 16.2361 | 14.0625
LZ | OS265386T | LZ OS2T #1 | 17.1667 | 1800.567 | 89.9872 | 24.935 | 40.0343 | 176.6927 | 40.0148 | 90.0043 | 95.3332 | 95.891 | 99.53 | 104.3288 | 71.2428 | 17.2874 | 571.6163 | 393.05 | 103.7872 | 104.0564 | 103.0489 | 0.72366 | 0.82545 | 0.84116 | -0.00062554 | 89.9966 | 84.087 | 1.4998 | 0.72366 | 0.00080679 | 16.2559 | 14.082
LZ | OS265386T | LZ OS2T #1 | 17.175 | 1799.714 | 89.9757 | 24.935 | 40.0264 | 176.69 | 39.9863 | 89.9951 | 95.3638 | 95.8948 | 99.53 | 112.6212 | 76.7754 | 17.6447 | 578.5588 | 393.3936 | 103.7848 | 104.0589 | 103.0704 | 0.72382 | 0.82545 | 0.84116 | -0.00062554 | 90.0175 | 84.1423 | 1.5009 | 0.72383 | 0.00080727 | 16.2283 | 14.0549
LZ | OS265386T | LZ OS2T #1 | 17.1833 | 1800.309 | 89.9966 | 24.9504 | 40.0029 | 176.7357 | 39.9481 | 90.0094 | 95.3245 | 95.8891 | 99.53 | 107.5174 | 70.7918 | 17.6521 | 582.7712 | 393.3936 | 103.7434 | 104.0546 | 103.0352 | 0.72374 | 0.82545 | 0.84116 | -0.00062554 | 89.9934 | 84.0496 | 1.4947 | 0.72374 | 0.00080644 | 16.2429 | 14.0693
LZ | OS265386T | LZ OS2T #1 | 17.1917 | 1799.801 | 89.9859 | 24.9955 | 40.0017 | 176.5726 | 39.9366 | 89.9984 | 95.3307 | 95.867 | 99.53 | 106.7406 | 68.941 | 17.6542 | 585.3099 | 393.05 | 103.777 | 104.0586 | 103.0556 | 0.72338 | 0.82545 | 0.84116 | -0.00062554 | 90 | 83.9907 | 1.4955 | 0.72338 | 0.00080586 | 16.3 | 14.1253
LZ | OS265386T | LZ OS2T #1 | 17.2 | 1800.252 | 90.0134 | 24.9895 | 39.994 | 176.7626 | 39.9127 | 89.9909 | 95.3319 | 95.8956 | 99.53 | 109.5176 | 65.1942 | 17.3661 | 583.8444 | 393.05 | 103.9496 | 104.006 | 103.0558 | 0.72338 | 0.82545 | 0.84116 | -0.00062554 | 90.0187 | 83.9407 | 1.5019 | 0.72339 | 0.00080534 | 16.2982 | 14.1235
LZ | OS265386T | LZ OS2T #1 | 17.2083 | 1799.338 | 89.9935 | 24.9589 | 40.0033 | 176.4958 | 39.9511 | 90.0022 | 95.3171 | 95.8575 | 99.53 | 112.6303 | 68.2164 | 17.6542 | 582.4651 | 393.05 | 104.0326 | 104.0163 | 103.0622 | 0.72219 | 0.82545 | 0.84116 | -0.00062554 | 90.0107 | 84.204 | 1.411 | 0.7222 | 0.00080788 | 16.491 | 14.3127
LZ | OS265386T | LZ OS2T #1 | 17.2167 | 1800.318 | 89.987 | 24.9086 | 39.9809 | 176.501 | 39.8923 | 89.9805 | 95.3376 | 95.8989 | 99.53 | 114.8849 | 68.3931 | 17.1792 | 578.2478 | 393.05 | 103.9556 | 103.9851 | 103.0881 | 0.72338 | 0.82545 | 0.84116 | -0.00062554 | 89.9991 | 84.0635 | 1.5008 | 0.72338 | 0.00080656 | 16.3003 | 14.1255
LZ | OS265386T | LZ OS2T #1 | 17.225 | 1799.612 | 89.9641 | 24.8005 | 40.0044 | 176.4477 | 39.8663 | 89.9679 | 95.3089 | 95.895 | 99.53 | 116.6591 | 69.0711 | 17.3358 | 579.83 | 393.05 | 103.9384 | 103.9876 | 103.0149 | 0.72369 | 0.82545 | 0.84116 | -0.00062554 | 90.0192 | 84.0256 | 1.4966 | 0.72371 | 0.00080615 | 16.2481 | 14.0743
LZ | OS265386T | LZ OS2T #1 | 17.2333 | 1800.303 | 89.9969 | 24.7981 | 40.0181 | 176.5142 | 39.9366 | 90.0113 | 95.3129 | 95.8819 | 99.53 | 108.6828 | 76.7912 | 17.5319 | 580.2896 | 393.05 | 103.7904 | 103.9941 | 103.0474 | 0.72369 | 0.82545 | 0.84116 | -0.00062554 | 90.0065 | 84.0168 | 1.5036 | 0.7237 | 0.00080609 | 16.2493 | 14.0755
LZ | OS265386T | LZ OS2T #1 | 17.2417 | 1800.021 | 89.9657 | 24.8644 | 40.0164 | 176.4796 | 39.9666 | 89.9852 | 95.342 | 95.8915 | 99.53 | 115.7939 | 73.4243 | 17.6541 | 584.9233 | 393.05 | 103.825 | 103.9848 | 103.015 | 0.7237 | 0.82545 | 0.84116 | -0.00062554 | 89.9975 | 84.0625 | 1.4988 | 0.72369 | 0.00080655 | 16.2502 | 14.0764
LZ | OS265386T | LZ OS2T #1 | 17.25 | 1799.887 | 89.9768 | 24.8755 | 39.9862 | 176.4421 | 39.9939 | 89.9729 | 95.3296 | 95.892 | 99.53 | 112.1085 | 73.7421 | 17.5982 | 587.9483 | 393.05 | 103.8864 | 103.9669 | 103.0488 | 0.72351 | 0.82545 | 0.84116 | -0.00062554 | 89.9972 | 84.0927 | 1.484 | 0.72351 | 0.00080684 | 16.28 | 14.1057
LZ | OS265386T | LZ OS2T #1 | 17.2583 | 1799.668 | 89.989 | 24.8982 | 40.0341 | 176.3693 | 40.0382 | 90.0314 | 95.345 | 95.8876 | 99.53 | 111.3251 | 75.1001 | 17.6197 | 582.8821 | 393.05 | 103.8955 | 103.9724 | 103.0557 | 0.72351 | 0.82545 | 0.84116 | -0.00062554 | 90.0172 | 84.0686 | 1.4978 | 0.72353 | 0.00080657 | 16.2773 | 14.1029
LZ | OS265386T | LZ OS2T #1 | 17.2667 | 1800.888 | 90.0064 | 24.9077 | 40.029 | 176.3242 | 40.074 | 90.0224 | 95.3606 | 95.8857 | 99.53 | 104.9544 | 78.1335 | 17.1419 | 584.4897 | 393.05 | 104.1243 | 103.9866 | 103.0282 | 0.72338 | 0.82545 | 0.84116 | -0.00062554 | 90.0354 | 84.0845 | 1.4829 | 0.72341 | 0.00080668 | 16.2966 | 14.1219
LZ | OS265386T | LZ OS2T #1 | 17.275 | 1799.966 | 89.9737 | 24.9341 | 40.0254 | 176.2598 | 40.1165 | 90.0142 | 95.3467 | 95.8915 | 99.53 | 113.8126 | 79.2775 | 17.414 | 577.7689 | 393.05 | 103.8938 | 103.995 | 103.0497 | 0.72338 | 0.82545 | 0.84116 | -0.00062554 | 90.0042 | 83.9959 | 1.4974 | 0.72339 | 0.0008059 | 16.2996 | 14.1249
LZ | OS265386T | LZ OS2T #1 | 17.2833 | 1800.251 | 89.9753 | 24.947 | 39.9991 | 176.46 | 40.1007 | 89.9939 | 95.326 | 95.8801 | 99.53 | 111.0454 | 74.7531 | 17.6413 | 577.9051 | 393.05 | 103.761 | 104.0087 | 103.0147 | 0.72369 | 0.82545 | 0.84116 | -0.00062554 | 90.0165 | 84.0694 | 1.4949 | 0.72371 | 0.00080658 | 16.2483 | 14.0746
LZ | OS265386T | LZ OS2T #1 | 17.2917 | 1800.284 | 89.9748 | 24.9482 | 40.0423 | 176.4784 | 40.118 | 90.029 | 95.3388 | 95.8771 | 99.53 | 115.1107 | 77.8234 | 17.6542 | 580.0007 | 393.05 | 103.914 | 103.9849 | 103.0623 | 0.72369 | 0.82545 | 0.84116 | -0.00062554 | 90.0337 | 84.1792 | 1.4919 | 0.72371 | 0.00080759 | 16.247 | 14.0733
LZ | OS265386T | LZ OS2T #1 | 17.3 | 1800.253 | 90.019 | 24.9513 | 40.0126 | 176.3896 | 40.1162 | 90.0172 | 95.355 | 95.8804 | 99.53 | 111.3645 | 77.6149 | 17.6542 | 584.6653 | 393.3936 | 103.6906 | 103.9652 | 103.0352 | 0.72147 | 0.82545 | 0.84116 | -0.00062554 | 90.0483 | 84.2878 | 1.3352 | 0.7215 | 0.0008086 | 16.6048 | 14.4244
LZ | OS265386T | LZ OS2T #1 | 17.3083 | 1800.69 | 89.9964 | 24.8332 | 40.0074 | 176.5395 | 40.0666 | 89.9971 | 95.3385 | 95.8831 | 99.53 | 113.061 | 76.7783 | 17.6542 | 589.2999 | 393.05 | 103.636 | 103.9689 | 103.0759 | 0.7237 | 0.82545 | 0.84116 | -0.00062554 | 90.0304 | 84.0572 | 1.5063 | 0.72371 | 0.00080643 | 16.2469 | 14.0731
LZ | OS265386T | LZ OS2T #1 | 17.3167 | 1800.077 | 89.9969 | 24.8001 | 40.017 | 176.406 | 40.022 | 90.0332 | 95.3436 | 95.8844 | 99.53 | 111.4292 | 78.0433 | 17.5372 | 585.609 | 393.05 | 103.2945 | 103.9904 | 103.0556 | 0.72369 | 0.82545 | 0.84116 | -0.00062554 | 90.0161 | 84.1233 | 1.4972 | 0.7237 | 0.00080709 | 16.2484 | 14.0746
LZ | OS265386T | LZ OS2T #1 | 17.325 | 1800.052 | 90.0155 | 24.8385 | 40.0346 | 176.431 | 39.9838 | 90.0268 | 95.3567 | 95.8873 | 99.53 | 115.1268 | 76.794 | 17.5696 | 582.7897 | 393.05 | 103.5939 | 104.0008 | 103.0593 | 0.72331 | 0.82545 | 0.84116 | -0.00062554 | 90.0626 | 84.0724 | 1.4995 | 0.72335 | 0.0008065 | 16.3055 | 14.1306
LZ | OS265386T | LZ OS2T #1 | 17.3333 | 1800.272 | 90.0232 | 24.8576 | 40.032 | 176.4792 | 39.9333 | 90.0328 | 95.3699 | 95.8849 | 99.53 | 103.2737 | 76.2555 | 17.5833 | 573.7562 | 393.05 | 103.3626 | 103.9985 | 103.0826 | 0.72368 | 0.82545 | 0.84116 | -0.00062554 | 90.0316 | 84.107 | 1.5051 | 0.7237 | 0.0008069 | 16.2491 | 14.0753
LZ | OS265386T | LZ OS2T #1 | 17.3417 | 1800.232 | 90.0007 | 24.8784 | 40.0167 | 176.3822 | 39.9193 | 89.9902 | 95.3561 | 95.8868 | 99.53 | 114.8121 | 78.1144 | 17.6216 | 571.5944 | 393.05 | 103.4042 | 103.9749 | 103.042 | 0.72369 | 0.82545 | 0.84116 | -0.00062554 | 90.0142 | 84.05 | 1.4956 | 0.7237 | 0.0008064 | 16.2486 | 14.0748
LZ | OS265386T | LZ OS2T #1 | 17.35 | 1800.192 | 90.0094 | 24.8874 | 40.0272 | 176.4995 | 39.9059 | 89.9859 | 95.3597 | 95.888 | 99.53 | 108.4108 | 77.9395 | 17.6372 | 582.0679 | 393.05 | 103.2545 | 103.9962 | 103.0962 | 0.7237 | 0.82545 | 0.84116 | -0.00062554 | 90.0215 | 84.042 | 1.4952 | 0.72371 | 0.0008063 | 16.2474 | 14.0736
LZ | OS265386T | LZ OS2T #1 | 17.3583 | 1799.52 | 89.987 | 24.9218 | 40.0157 | 176.4356 | 39.8943 | 89.99 | 95.3735 | 95.8895 | 99.53 | 109.5487 | 75.3078 | 17.5874 | 588.5806 | 393.05 | 103.3358 | 103.9805 | 103.0305 | 0.72369 | 0.82545 | 0.84116 | -0.00062554 | 90.0324 | 84.1051 | 1.5006 | 0.72371 | 0.00080688 | 16.2468 | 14.073
LZ | OS265386T | LZ OS2T #1 | 17.3667 | 1799.702 | 90.0284 | 24.9406 | 40.0029 | 176.3777 | 39.9065 | 89.9813 | 95.3569 | 95.8948 | 99.53 | 118.7392 | 78.0481 | 17.4844 | 591.0544 | 393.05 | 103.1295 | 103.9843 | 103.0827 | 0.72371 | 0.82545 | 0.84116 | -0.00062554 | 90.0141 | 83.8702 | 1.5007 | 0.72372 | 0.00080467 | 16.2466 | 14.0728
LZ | OS265386T | LZ OS2T #1 | 17.375 | 1800.126 | 90.0164 | 24.975 | 40.0101 | 176.4859 | 39.9345 | 90.01 | 95.3884 | 95.8945 | 99.53 | 108.2295 | 74.9182 | 17.5824 | 588.8881 | 393.05 | 103.3544 | 103.9825 | 103.0556 | 0.72366 | 0.82545 | 0.84116 | -0.00062554 | 90.0345 | 84.0736 | 1.4979 | 0.72368 | 0.00080658 | 16.2519 | 14.0781
LZ | OS265386T | LZ OS2T #1 | 17.3833 | 1800.05 | 89.99 | 24.9859 | 39.9722 | 176.4694 | 39.9568 | 90.0034 | 95.3455 | 95.8908 | 99.53 | 118.484 | 74.8026 | 17.3895 | 577.7811 | 393.05 | 103.0885 | 104.0066 | 103.0555 | 0.72363 | 0.82545 | 0.84116 | -0.00062554 | 90.0258 | 83.9327 | 1.4995 | 0.72364 | 0.00080525 | 16.2583 | 14.0844
LZ | OS265386T | LZ OS2T #1 | 17.3917 | 1799.92 | 90.0098 | 24.9251 | 39.9739 | 176.4415 | 39.9528 | 90.0059 | 95.3999 | 95.8876 | 99.53 | 106.0015 | 74.9403 | 17.5729 | 568.518 | 393.05 | 103.2648 | 104.0012 | 103.0759 | 0.72378 | 0.82545 | 0.84116 | -0.00062554 | 90.0173 | 84.1414 | 1.507 | 0.72379 | 0.00080727 | 16.2354 | 14.0618
LZ | OS265386T | LZ OS2T #1 | 17.4 | 1800.121 | 89.9946 | 24.9106 | 39.9823 | 176.4302 | 40.0437 | 90.0278 | 95.3659 | 95.8865 | 99.53 | 108.881 | 77.6735 | 17.6513 | 572.3365 | 393.05 | 103.2254 | 103.9908 | 103.0149 | 0.72369 | 0.82545 | 0.84116 | -0.00062554 | 89.9979 | 84.0682 | 1.5016 | 0.72369 | 0.00080661 | 16.2502 | 14.0764
LZ | OS265386T | LZ OS2T #1 | 17.4083 | 1799.773 | 90.0012 | 24.9342 | 40.0003 | 176.5156 | 40.0522 | 90.0054 | 95.3788 | 95.8874 | 99.53 | 106.2164 | 75.308 | 17.6542 | 578.8912 | 393.05 | 103.2515 | 103.9812 | 103.0691 | 0.7234 | 0.82545 | 0.84116 | -0.00062554 | 90.0184 | 84.0242 | 1.5092 | 0.72341 | 0.00080614 | 16.2956 | 14.1209
LZ | OS265386T | LZ OS2T #1 | 17.4167 | 1800.887 | 89.9874 | 24.9666 | 39.9901 | 176.4487 | 40.0631 | 90 | 95.3722 | 95.8857 | 99.53 | 113.6436 | 79.1667 | 17.6542 | 590.1881 | 393.05 | 103.2329 | 103.9917 | 103.0287 | 0.72333 | 0.82545 | 0.84116 | -0.00062554 | 90.0293 | 84.0906 | 1.4917 | 0.72335 | 0.00080675 | 16.3056 | 14.1308
LZ | OS265386T | LZ OS2T #1 | 17.425 | 1800.688 | 89.9944 | 24.9856 | 39.9485 | 176.4127 | 40.0805 | 89.969 | 95.3289 | 95.8789 | 99.53 | 115.9635 | 80.8033 | 17.6367 | 592.265 | 393.05 | 103.3712 | 103.9715 | 103.1094 | 0.72373 | 0.82545 | 0.84116 | -0.00062554 | 90.0124 | 84.0656 | 1.5121 | 0.72373 | 0.00080655 | 16.2436 | 14.0699
LZ | OS265386T | LZ OS2T #1 | 17.4333 | 1799.454 | 90.0039 | 25.0648 | 40.009 | 176.4187 | 40.103 | 90.0242 | 95.3581 | 95.8782 | 99.53 | 117.382 | 78.0799 | 17.6054 | 587.3053 | 393.05 | 103.3714 | 103.9781 | 103.0556 | 0.72313 | 0.82545 | 0.84116 | -0.00062554 | 90.0268 | 84.1844 | 1.5115 | 0.72314 | 0.00080766 | 16.3389 | 14.1634
LZ | OS265386T | LZ OS2T #1 | 17.4417 | 1799.998 | 89.9884 | 25.0518 | 39.9749 | 176.3302 | 40.0779 | 89.9868 | 95.3465 | 95.8864 | 99.53 | 116.2324 | 79.8624 | 17.3609 | 585.2336 | 393.05 | 103.4408 | 103.9805 | 103.0081 | 0.72347 | 0.82545 | 0.84116 | -0.00062554 | 90.0113 | 84.0625 | 1.4966 | 0.72348 | 0.00080652 | 16.2849 | 14.1105
LZ | OS265386T | LZ OS2T #1 | 17.45 | 1800.545 | 90.004 | 25.0914 | 40.0072 | 176.482 | 40.0645 | 89.9998 | 95.3679 | 95.884 | 99.53 | 112.6798 | 80.1088 | 17.2898 | 574.1973 | 393.3936 | 103.5091 | 103.98 | 103.0623 | 0.72255 | 0.82545 | 0.84116 | -0.00062554 | 90.0162 | 84.1095 | 1.5056 | 0.72256 | 0.00080696 | 16.4325 | 14.2552
LZ | OS265386T | LZ OS2T #1 | 17.4583 | 1799.849 | 90.0039 | 25.0425 | 39.9829 | 176.3307 | 40.0767 | 89.9964 | 95.3493 | 95.8859 | 99.53 | 107.7895 | 79.8879 | 17.6359 | 575.9213 | 393.05 | 103.5989 | 103.9949 | 102.981 | 0.72369 | 0.82545 | 0.84116 | -0.00062554 | 90.0144 | 84.0156 | 1.4973 | 0.7237 | 0.00080607 | 16.2485 | 14.0748
LZ | OS265386T | LZ OS2T #1 | 17.4667 | 1799.717 | 89.9626 | 24.9867 | 39.9755 | 176.4219 | 40.0001 | 89.987 | 95.3186 | 95.884 | 99.53 | 126.2057 | 80.652 | 17.6479 | 580.8619 | 393.05 | 103.4958 | 103.9899 | 103.0623 | 0.7237 | 0.82545 | 0.84116 | -0.00062554 | 90.007 | 84.006 | 1.4884 | 0.7237 | 0.00080599 | 16.2492 | 14.0754
LZ | OS265386T | LZ OS2T #1 | 17.475 | 1799.684 | 89.9696 | 24.945 | 39.9124 | 176.4139 | 39.9175 | 89.9567 | 95.3512 | 95.8856 | 99.53 | 107.7139 | 80.1663 | 17.644 | 592.1315 | 393.05 | 103.6496 | 103.9769 | 103.0217 | 0.72312 | 0.82545 | 0.84116 | -0.00062554 | 90.0249 | 83.9486 | 1.5012 | 0.72313 | 0.0008054 | 16.3407 | 14.1652
LZ | OS265386T | LZ OS2T #1 | 17.4833 | 1800.069 | 89.9801 | 24.993 | 39.9542 | 176.5173 | 39.935 | 89.9905 | 95.356 | 95.8771 | 99.53 | 111.5523 | 76.8108 | 17.5528 | 592.3694 | 393.05 | 103.4311 | 104.0003 | 103.0474 | 0.72378 | 0.82545 | 0.84116 | -0.00062554 | 90.0245 | 83.8889 | 1.5074 | 0.7238 | 0.00080483 | 16.2332 | 14.0597
LZ | OS265386T | LZ OS2T #1 | 17.4917 | 1799.699 | 89.9748 | 25 | 39.9719 | 176.4753 | 39.9092 | 89.983 | 95.3704 | 95.882 | 99.53 | 112.8962 | 74.8949 | 17.5398 | 588.9849 | 393.05 | 103.8216 | 103.9845 | 103.0149 | 0.72369 | 0.82545 | 0.84116 | -0.00062554 | 90.0219 | 84.046 | 1.4952 | 0.72371 | 0.00080634 | 16.2478 | 14.074
LZ | OS265386T | LZ OS2T #1 | 17.5 | 1800.18 | 89.9718 | 25.0133 | 39.9731 | 176.4904 | 39.8912 | 89.969 | 95.3547 | 95.8785 | 99.53 | 111.5135 | 78.2312 | 17.6454 | 581.2501 | 393.05 | 103.6222 | 103.9941 | 103.0081 | 0.7238 | 0.82545 | 0.84116 | -0.00062554 | 90.0131 | 84.003 | 1.4978 | 0.72381 | 0.00080595 | 16.231 | 14.0576
LZ | OS265386T | LZ OS2T #1 | 17.5083 | 1799.807 | 89.9665 | 25.0264 | 39.9307 | 176.5334 | 39.9022 | 89.9959 | 95.347 | 95.8825 | 99.53 | 114.2279 | 76.7857 | 17.5116 | 568.5289 | 393.05 | 103.805 | 104.0009 | 103.042 | 0.72268 | 0.82545 | 0.84116 | -0.00062554 | 90.0146 | 84.1181 | 1.4936 | 0.72269 | 0.00080705 | 16.412 | 14.2351
LZ | OS265386T | LZ OS2T #1 | 17.5167 | 1801.041 | 89.9765 | 25.0333 | 39.9422 | 176.5399 | 39.8505 | 90.0076 | 95.3436 | 95.8809 | 99.53 | 118.1317 | 78.3534 | 17.5948 | 575.5758 | 393.05 | 103.7179 | 104.0009 | 103.0217 | 0.72381 | 0.82545 | 0.84116 | -0.00062554 | 90.0144 | 83.9317 | 1.4992 | 0.72382 | 0.00080526 | 16.2297 | 14.0563
LZ | OS265386T | LZ OS2T #1 | 17.525 | 1800.067 | 89.9958 | 25.0701 | 39.9812 | 176.3813 | 39.874 | 89.9888 | 95.3502 | 95.8746 | 99.53 | 105.8436 | 78.9581 | 17.6543 | 585.4253 | 393.05 | 103.6158 | 103.9954 | 103.0894 | 0.72338 | 0.82545 | 0.84116 | -0.00062554 | 90.0194 | 84.0625 | 1.4864 | 0.7234 | 0.0008065 | 16.298 | 14.1233
LZ | OS265386T | LZ OS2T #1 | 17.5333 | 1800.198 | 90.0041 | 25.0899 | 39.949 | 176.4884 | 39.9782 | 90.0169 | 95.3726 | 95.8827 | 99.53 | 112.1364 | 80.7465 | 17.4841 | 591.5842 | 393.3936 | 103.657 | 103.9702 | 103.0081 | 0.72337 | 0.82545 | 0.84116 | -0.00062554 | 90.0143 | 84.0979 | 1.4925 | 0.72338 | 0.00080685 | 16.3014 | 14.1266
LZ | OS265386T | LZ OS2T #1 | 17.5417 | 1800.072 | 90.011 | 25.1053 | 39.9423 | 176.4897 | 40.0404 | 90.0099 | 95.378 | 95.8825 | 99.53 | 106.4344 | 76.5243 | 17.3506 | 589.9294 | 393.05 | 103.5541 | 103.9854 | 103.0081 | 0.72344 | 0.82545 | 0.84116 | -0.00062554 | 90.0053 | 84.0139 | 1.474 | 0.72344 | 0.00080607 | 16.2904 | 14.1158
LZ | OS265386T | LZ OS2T #1 | 17.55 | 1800.537 | 90.0065 | 25.0528 | 39.9614 | 176.339 | 40.0581 | 89.9839 | 95.3739 | 95.8808 | 99.53 | 111.3415 | 75.9653 | 17.5704 | 581.9147 | 393.05 | 103.6534 | 103.9987 | 103.0037 | 0.72373 | 0.82545 | 0.84116 | -0.00062554 | 90.0101 | 83.9804 | 1.4939 | 0.72373 | 0.00080574 | 16.2439 | 14.0702
LZ | OS265386T | LZ OS2T #1 | 17.5583 | 1800.039 | 89.9875 | 24.9772 | 40.0126 | 176.3838 | 40.0378 | 89.9912 | 95.3754 | 95.8841 | 99.53 | 118.7194 | 77.3431 | 17.1985 | 581.2549 | 393.05 | 103.8041 | 103.9974 | 103.0352 | 0.72345 | 0.82545 | 0.84116 | -0.00062554 | 90.0289 | 83.984 | 1.5002 | 0.72347 | 0.00080573 | 16.2861 | 14.1117
LZ | OS265386T | LZ OS2T #1 | 17.5667 | 1800.011 | 89.998 | 24.8966 | 39.943 | 176.4369 | 40.0549 | 90.0021 | 95.3248 | 95.8861 | 99.53 | 107.6007 | 75.2959 | 17.6523 | 573.0848 | 393.05 | 103.8044 | 104.0048 | 103.0632 | 0.72009 | 0.82545 | 0.84116 | -0.00062554 | 90.0001 | 84.0778 | 1.4989 | 0.72009 | 0.00080669 | 16.8323 | 14.6476
LZ | OS265386T | LZ OS2T #1 | 17.575 | 1799.911 | 90.0076 | 24.9214 | 39.9594 | 176.5246 | 40.0775 | 90.0054 | 95.3649 | 95.8843 | 99.53 | 121.6001 | 76.9318 | 17.6459 | 574.7712 | 393.05 | 103.7439 | 103.9965 | 103.0284 | 0.72307 | 0.82545 | 0.84116 | -0.00062554 | 90.005 | 84.0691 | 1.5016 | 0.72308 | 0.0008066 | 16.3496 | 14.174
LZ | OS265386T | LZ OS2T #1 | 17.5833 | 1799.931 | 90.0232 | 24.9344 | 39.9755 | 176.4588 | 40.0969 | 89.9925 | 95.3562 | 95.8819 | 99.53 | 95.1574 | 76.3081 | 17.6377 | 580.4404 | 393.05 | 103.7445 | 104.0077 | 103.0619 | 0.7231 | 0.82545 | 0.84116 | -0.00062554 | 90.0177 | 84.1186 | 1.4907 | 0.72311 | 0.00080705 | 16.3447 | 14.1691
LZ | OS265386T | LZ OS2T #1 | 17.5917 | 1799.709 | 90.03 | 24.9249 | 39.9674 | 176.5577 | 40.1174 | 89.9964 | 95.3728 | 95.8835 | 99.53 | 122.0743 | 78.024 | 17.6506 | 591.4426 | 393.05 | 103.84 | 103.9889 | 103.0259 | 0.72374 | 0.82545 | 0.84116 | -0.00062554 | 90.0244 | 84.0255 | 1.5014 | 0.72375 | 0.00080614 | 16.2406 | 14.067
LZ | OS265386T | LZ OS2T #1 | 17.6 | 1799.421 | 90.0044 | 24.9693 | 39.9862 | 176.4804 | 40.0526 | 89.9964 | 95.382 | 95.8702 | 99.53 | 109.7084 | 75.8246 | 17.6542 | 591.193 | 393.05 | 103.9268 | 103.9746 | 103.0352 | 0.72207 | 0.82545 | 0.84116 | -0.00062554 | 90.0139 | 84.0674 | 1.4149 | 0.72208 | 0.00080656 | 16.5104 | 14.3317
LZ | OS265386T | LZ OS2T #1 | 17.6083 | 1800 | 90.0108 | 25.0191 | 39.9858 | 176.4673 | 40.0272 | 90.0163 | 95.3757 | 95.8825 | 99.53 | 108.9397 | 83.7588 | 17.5765 | 589.5669 | 393.05 | 103.6974 | 104.0022 | 103.049 | 0.72368 | 0.82545 | 0.84116 | -0.00062554 | 89.9836 | 84.0743 | 1.5052 | 0.72367 | 0.0008067 | 16.2535 | 14.0796
LZ | OS265386T | LZ OS2T #1 | 17.6167 | 1800.062 | 90.0102 | 25.0181 | 39.9627 | 176.4509 | 39.9668 | 90.0046 | 95.359 | 95.8838 | 99.53 | 117.0722 | 78.1608 | 17.2647 | 580.3936 | 393.05 | 103.6032 | 103.994 | 103.0623 | 0.72338 | 0.82545 | 0.84116 | -0.00062554 | 89.9927 | 84.1171 | 1.492 | 0.72338 | 0.00080709 | 16.3009 | 14.1261
LZ | OS265386T | LZ OS2T #1 | 17.625 | 1800.383 | 89.983 | 25.0179 | 39.9261 | 176.4332 | 39.9367 | 89.9763 | 95.3434 | 95.8766 | 99.53 | 111.3657 | 74.7613 | 17.4248 | 574.0927 | 393.05 | 103.6111 | 104.0023 | 103.0216 | 0.72363 | 0.82545 | 0.84116 | -0.00062554 | 89.9836 | 83.8823 | 1.5011 | 0.72362 | 0.00080485 | 16.2613 | 14.0873
LZ | OS265386T | LZ OS2T #1 | 17.6333 | 1800.321 | 90.014 | 25.0516 | 39.9443 | 176.4087 | 39.9079 | 89.9942 | 95.3295 | 95.8876 | 99.53 | 117.7893 | 78.9341 | 17.5347 | 576.3824 | 393.05 | 103.8147 | 103.9971 | 103.0149 | 0.72317 | 0.82545 | 0.84116 | -0.00062554 | 89.9802 | 83.8653 | 1.4881 | 0.72315 | 0.0008047 | 16.3372 | 14.1618
LZ | OS265386T | LZ OS2T #1 | 17.6417 | 1799.22 | 89.9771 | 25.053 | 39.9608 | 176.2648 | 39.8792 | 89.9902 | 95.3871 | 95.8835 | 99.53 | 119.1955 | 74.811 | 17.5674 | 585.144 | 393.05 | 103.71 | 103.9958 | 103.008 | 0.72369 | 0.82545 | 0.84116 | -0.00062554 | 89.9739 | 83.8848 | 1.4987 | 0.72368 | 0.0008049 | 16.2526 | 14.0787
LZ | OS265386T | LZ OS2T #1 | 17.65 | 1799.913 | 90.0131 | 25.0198 | 39.9404 | 176.2523 | 39.8609 | 89.9791 | 95.3456 | 95.8801 | 99.53 | 107.4802 | 76.9723 | 17.6025 | 589.6032 | 393.05 | 103.8473 | 103.9735 | 103.042 | 0.72338 | 0.82545 | 0.84116 | -0.00062554 | 89.9597 | 83.8619 | 1.4878 | 0.72336 | 0.00080471 | 16.3042 | 14.1294
LZ | OS265386T | LZ OS2T #1 | 17.6583 | 1799.82 | 90.0088 | 24.9753 | 39.9953 | 176.2445 | 39.8426 | 89.9801 | 95.342 | 95.8809 | 99.53 | 117.2061 | 67.5579 | 17.5543 | 590.4358 | 393.05 | 103.8522 | 103.983 | 103.0375 | 0.72307 | 0.82545 | 0.84116 | -0.00062554 | 89.973 | 84.0867 | 1.4909 | 0.72305 | 0.00080684 | 16.3531 | 14.1774
LZ | OS265386T | LZ OS2T #1 | 17.6667 | 1800.23 | 89.9632 | 24.952 | 39.9416 | 176.3892 | 39.8736 | 89.9782 | 95.3317 | 95.8834 | 99.53 | 114.5462 | 74.4651 | 17.5451 | 588.085 | 393.05 | 103.8025 | 103.9853 | 103.0492 | 0.72321 | 0.82545 | 0.84116 | -0.00062554 | 89.9424 | 83.8481 | 1.5014 | 0.72318 | 0.00080462 | 16.333 | 14.1577
LZ | OS265386T | LZ OS2T #1 | 17.675 | 1799.804 | 89.9627 | 24.9835 | 39.9686 | 176.4007 | 39.9591 | 89.9969 | 95.3515 | 95.8817 | 99.53 | 94.1336 | 74.6257 | 17.6312 | 577.1501 | 393.05 | 103.7825 | 103.9867 | 103.0494 | 0.72336 | 0.82545 | 0.84116 | -0.00062554 | 89.9579 | 83.874 | 1.4993 | 0.72333 | 0.00080483 | 16.3088 | 14.1339
LZ | OS265386T | LZ OS2T #1 | 17.6833 | 1800.252 | 89.9826 | 25.0091 | 39.949 | 176.4086 | 40.0468 | 89.9882 | 95.3043 | 95.8781 | 99.53 | 123.7671 | 72.3402 | 17.5078 | 572.2534 | 393.05 | 103.9198 | 104.0132 | 103.001 | 0.72337 | 0.82545 | 0.84116 | -0.00062554 | 89.9571 | 83.8723 | 1.4931 | 0.72334 | 0.00080482 | 16.3067 | 14.1318
LZ | OS265386T | LZ OS2T #1 | 17.6917 | 1800.162 | 89.9829 | 25.041 | 39.9749 | 176.3844 | 40.0822 | 90.0121 | 95.3641 | 95.8816 | 99.53 | 106.3641 | 73.2377 | 17.5467 | 571.9948 | 393.05 | 103.9295 | 104.0042 | 103.0758 | 0.72287 | 0.82545 | 0.84116 | -0.00062554 | 89.953 | 83.9782 | 1.4997 | 0.72284 | 0.00080584 | 16.3871 | 14.2107
LZ | OS265386T | LZ OS2T #1 | 17.7 | 1799.527 | 89.9946 | 25.0731 | 39.9974 | 176.485 | 40.0858 | 90.0059 | 95.3246 | 95.8855 | 99.53 | 116.2638 | 77.7943 | 17.5555 | 581.3474 | 393.05 | 103.7928 | 103.9954 | 103.0284 | 0.72339 | 0.82545 | 0.84116 | -0.00062554 | 89.9587 | 84.0211 | 1.4977 | 0.72337 | 0.00080624 | 16.3027 | 14.128
LZ | OS265386T | LZ OS2T #1 | 17.7083 | 1799.517 | 90.0055 | 25.08 | 39.9563 | 176.3672 | 40.1316 | 89.9969 | 95.3265 | 95.8861 | 99.53 | 113.093 | 76.6484 | 17.6542 | 590.2444 | 393.05 | 103.943 | 103.9632 | 103.0217 | 0.72307 | 0.82545 | 0.84116 | -0.00062554 | 89.9601 | 83.7754 | 1.4934 | 0.72305 | 0.00080388 | 16.3538 | 14.178
LZ | OS265386T | LZ OS2T #1 | 17.7167 | 1799.886 | 90.0165 | 25.0256 | 39.9712 | 176.3734 | 40.1561 | 89.9858 | 95.3471 | 95.8765 | 99.53 | 103.2764 | 73.2814 | 17.6411 | 593.0042 | 393.05 | 103.9078 | 103.9861 | 103.0421 | 0.72317 | 0.82545 | 0.84116 | -0.00062554 | 89.9647 | 83.8919 | 1.502 | 0.72315 | 0.00080499 | 16.3381 | 14.1626
LZ | OS265386T | LZ OS2T #1 | 17.725 | 1800 | 90.002 | 24.9589 | 40.007 | 176.3624 | 40.153 | 90.0274 | 95.3414 | 95.8816 | 99.53 | 110.0444 | 75.9598 | 17.3714 | 587.514 | 393.05 | 104.0993 | 103.9922 | 103.0353 | 0.72338 | 0.82545 | 0.84116 | -0.00062554 | 89.9737 | 83.6493 | 1.4976 | 0.72336 | 0.00080264 | 16.3033 | 14.1286
LZ | OS265386T | LZ OS2T #1 | 17.7333 | 1799.704 | 89.9842 | 24.8999 | 40.0074 | 176.2536 | 40.0764 | 89.9808 | 95.3056 | 95.8888 | 99.53 | 111.2973 | 80.6467 | 17.2878 | 580.5515 | 393.05 | 103.9297 | 104.009 | 103.0692 | 0.7233 | 0.82545 | 0.84116 | -0.00062554 | 89.9761 | 83.6665 | 1.4969 | 0.72329 | 0.0008028 | 16.3154 | 14.1404
LZ | OS265386T | LZ OS2T #1 | 17.7417 | 1799.964 | 90.0061 | 24.869 | 39.9736 | 176.428 | 40.013 | 90.0008 | 95.3566 | 95.8896 | 99.53 | 111.7702 | 75.5913 | 17.2348 | 572.1607 | 393.05 | 103.9244 | 103.9915 | 103.0216 | 0.72276 | 0.82545 | 0.84116 | -0.00062554 | 89.9885 | 83.9116 | 1.5019 | 0.72275 | 0.00080512 | 16.4018 | 14.2252
LZ | OS265386T | LZ OS2T #1 | 17.75 | 1799.85 | 90.0006 | 24.9057 | 39.9998 | 176.3533 | 39.9303 | 90.0266 | 95.3434 | 95.8849 | 99.53 | 105.2445 | 73.7672 | 17.5792 | 576.2748 | 393.05 | 103.8755 | 103.9848 | 103.0488 | 0.72325 | 0.82545 | 0.84116 | -0.00062554 | 89.9677 | 83.7454 | 1.5069 | 0.72323 | 0.00080358 | 16.3248 | 14.1496
LZ | OS265386T | LZ OS2T #1 | 17.7583 | 1799.625 | 89.9833 | 24.9478 | 39.9736 | 176.5163 | 39.8925 | 90.0054 | 95.3418 | 95.8869 | 99.53 | 120.0072 | 79.4268 | 17.5466 | 579.9215 | 393.05 | 104.0082 | 103.9942 | 103.0081 | 0.72307 | 0.82545 | 0.84116 | -0.00062554 | 89.9711 | 83.7699 | 1.5006 | 0.72305 | 0.0008038 | 16.3531 | 14.1774
LZ | OS265386T | LZ OS2T #1 | 17.7667 | 1800.09 | 90.0127 | 24.9603 | 39.982 | 176.4009 | 39.882 | 90.0026 | 95.3429 | 95.8787 | 99.53 | 119.5669 | 78.3978 | 17.6505 | 588.6395 | 393.05 | 103.8232 | 103.9925 | 103.0352 | 0.72301 | 0.82545 | 0.84116 | -0.00062554 | 89.9988 | 83.7726 | 1.4983 | 0.72301 | 0.00080377 | 16.3607 | 14.1849
LZ | OS265386T | LZ OS2T #1 | 17.775 | 1800.122 | 90.025 | 24.9654 | 39.9681 | 176.5185 | 39.8485 | 90.0026 | 95.3396 | 95.8816 | 99.53 | 101.4435 | 78.1268 | 17.6097 | 589.5075 | 393.05 | 104.0119 | 103.9861 | 103.0217 | 0.72307 | 0.82545 | 0.84116 | -0.00062554 | 89.9905 | 83.8236 | 1.4991 | 0.72306 | 0.00080428 | 16.3516 | 14.1759
LZ | OS265386T | LZ OS2T #1 | 17.7833 | 1799.441 | 89.9888 | 24.967 | 39.9746 | 176.4412 | 39.8708 | 89.9906 | 95.3415 | 95.8767 | 99.53 | 117.877 | 76.0445 | 17.6253 | 590.6365 | 393.05 | 103.7864 | 103.9948 | 103.0623 | 0.72335 | 0.82545 | 0.84116 | -0.00062554 | 89.9894 | 83.8309 | 1.4985 | 0.72334 | 0.00080435 | 16.3063 | 14.1314
LZ | OS265386T | LZ OS2T #1 | 17.7917 | 1799.673 | 89.9976 | 24.954 | 39.979 | 176.5217 | 39.8899 | 89.981 | 95.3408 | 95.8817 | 99.53 | 107.5752 | 76.2507 | 17.4819 | 582.6363 | 393.05 | 103.8695 | 104.0022 | 103.0555 | 0.72307 | 0.82545 | 0.84116 | -0.00062554 | 89.9859 | 83.836 | 1.4993 | 0.72306 | 0.00080441 | 16.3517 | 14.176
LZ | OS265386T | LZ OS2T #1 | 17.8 | 1800.284 | 90.0105 | 24.9996 | 39.9552 | 176.3348 | 39.9436 | 90.0026 | 95.3465 | 95.8832 | 99.53 | 105.258 | 79.3271 | 17.3473 | 574.2674 | 393.05 | 103.9036 | 104.0008 | 103.0082 | 0.72308 | 0.82545 | 0.84116 | -0.00062554 | 89.9847 | 83.8896 | 1.498 | 0.72307 | 0.00080492 | 16.3505 | 14.1749
LZ | OS265386T | LZ OS2T #1 | 17.8083 | 1799.599 | 90.0005 | 25.0163 | 39.9825 | 176.348 | 40.0407 | 89.9915 | 95.3574 | 95.8749 | 99.53 | 117.7353 | 76.8121 | 17.6542 | 577.6819 | 393.05 | 103.6446 | 103.9982 | 103.0661 | 0.72182 | 0.82545 | 0.84116 | -0.00062554 | 89.9845 | 83.8019 | 1.5009 | 0.72181 | 0.00080408 | 16.5544 | 14.3749
LZ | OS265386T | LZ OS2T #1 | 17.8167 | 1800.156 | 90.0309 | 24.9337 | 40.0095 | 176.0561 | 40.0619 | 90.0171 | 95.3509 | 95.8785 | 99.53 | 110.8746 | 75.1013 | 17.6543 | 582.3382 | 393.05 | 103.8533 | 104.0051 | 103.0759 | 0.72329 | 0.82545 | 0.84116 | -0.00062554 | 89.9655 | 83.8165 | 1.5059 | 0.72327 | 0.00080426 | 16.3181 | 14.1431
LZ | OS265386T | LZ OS2T #1 | 17.825 | 1800.167 | 90.0359 | 24.8891 | 40.0212 | 176.3709 | 40.072 | 90.0444 | 95.3344 | 95.894 | 99.53 | 126.0033 | 77.7442 | 17.6347 | 589.1063 | 393.05 | 103.6928 | 103.9829 | 103.0344 | 0.72307 | 0.82545 | 0.84116 | -0.00062554 | 89.9985 | 83.8263 | 1.4953 | 0.72307 | 0.00080428 | 16.3505 | 14.1748
LZ | OS265386T | LZ OS2T #1 | 17.8333 | 1800.171 | 90.0407 | 24.8968 | 40.0433 | 176.2696 | 40.1071 | 90.0372 | 95.3567 | 95.8689 | 99.53 | 113.5855 | 73.7861 | 17.6542 | 594.0965 | 393.05 | 103.851 | 103.9944 | 103.0556 | 0.72277 | 0.82545 | 0.84116 | -0.00062554 | 90.0048 | 83.9441 | 1.4913 | 0.72277 | 0.0008054 | 16.3985 | 14.222
LZ | OS265386T | LZ OS2T #1 | 17.8417 | 1799.898 | 90.0689 | 24.8989 | 40.0313 | 176.3325 | 40.107 | 90.0084 | 95.3516 | 95.8907 | 99.53 | 108.5388 | 75.8076 | 17.3621 | 589.2797 | 393.05 | 103.9164 | 103.9709 | 103.0217 | 0.72338 | 0.82545 | 0.84116 | -0.00062554 | 89.9914 | 83.9098 | 1.5291 | 0.72338 | 0.0008051 | 16.301 | 14.1263
LZ | OS265386T | LZ OS2T #1 | 17.85 | 1799.967 | 90.095 | 24.9397 | 40.0183 | 176.5512 | 40.1399 | 90.0084 | 95.3838 | 95.8962 | 99.53 | 107.6935 | 76.4009 | 17.1522 | 580.3769 | 393.05 | 103.8834 | 104.0002 | 103.0488 | 0.72286 | 0.82545 | 0.84116 | -0.00062554 | 90.0173 | 83.9617 | 1.5031 | 0.72287 | 0.00080554 | 16.382 | 14.2057
LZ | OS265386T | LZ OS2T #1 | 17.8583 | 1799.733 | 90.0778 | 24.9902 | 40.0035 | 176.4807 | 40.1679 | 90.0124 | 95.367 | 95.8859 | 99.53 | 120.2076 | 78.319 | 17.3261 | 572.9803 | 393.05 | 103.9674 | 104.0074 | 103.0262 | 0.72279 | 0.82545 | 0.84116 | -0.00062554 | 90.0215 | 83.7859 | 1.5001 | 0.7228 | 0.00080385 | 16.3942 | 14.2177
LZ | OS265386T | LZ OS2T #1 | 17.8667 | 1800.242 | 90.0783 | 25.0092 | 40.0302 | 176.4358 | 40.039 | 90.0162 | 95.3387 | 95.8781 | 99.53 | 111.2164 | 79.2637 | 17.6542 | 574.5417 | 393.05 | 103.9024 | 104.0031 | 103.059 | 0.72295 | 0.82545 | 0.84116 | -0.00062554 | 90.0189 | 83.8313 | 1.502 | 0.72296 | 0.00080429 | 16.3679 | 14.1919
LZ | OS265386T | LZ OS2T #1 | 17.875 | 1799.93 | 90.0996 | 24.9958 | 40.0414 | 176.532 | 40.0133 | 89.9999 | 95.3285 | 95.8811 | 99.53 | 116.81 | 73.8602 | 17.646 | 584.5543 | 393.05 | 103.9834 | 103.9976 | 103.0488 | 0.72336 | 0.82545 | 0.84116 | -0.00062554 | 90.0134 | 83.8284 | 1.4995 | 0.72337 | 0.00080427 | 16.3019 | 14.1271
LZ | OS265386T | LZ OS2T #1 | 17.8833 | 1799.614 | 90.0684 | 24.9394 | 40.01 | 176.6078 | 39.9121 | 90.0081 | 95.3373 | 95.8802 | 99.53 | 107.2124 | 77.3063 | 17.6542 | 590.5333 | 393.05 | 103.9297 | 103.9756 | 103.0421 | 0.72338 | 0.82545 | 0.84116 | -0.00062554 | 90.0025 | 83.8458 | 1.5044 | 0.72338 | 0.00080446 | 16.2999 | 14.1252
LZ | OS265386T | LZ OS2T #1 | 17.8917 | 1800.463 | 90.0629 | 24.8533 | 40.0346 | 176.606 | 39.9166 | 90.0174 | 95.3458 | 95.8791 | 99.53 | 120.9563 | 76.5843 | 17.6116 | 592.7546 | 393.05 | 103.9951 | 103.993 | 103.0217 | 0.72338 | 0.82545 | 0.84116 | -0.00062554 | 90.0248 | 83.849 | 1.4984 | 0.7234 | 0.00080444 | 16.2976 | 14.1229
LZ | OS265386T | LZ OS2T #1 | 17.9 | 1799.871 | 90.0455 | 24.8383 | 40.0337 | 176.5902 | 39.8551 | 90.0005 | 95.3716 | 95.8877 | 99.53 | 102.6688 | 77.271 | 17.3647 | 588.0303 | 393.05 | 103.8992 | 103.9835 | 103.0623 | 0.72319 | 0.82545 | 0.84116 | -0.00062554 | 89.9991 | 83.8793 | 1.4509 | 0.72319 | 0.00080479 | 16.3308 | 14.1555
LZ | OS265386T | LZ OS2T #1 | 17.9083 | 1800.188 | 90.0404 | 24.8223 | 40.0239 | 176.5301 | 39.8517 | 89.9955 | 95.3437 | 95.8907 | 99.53 | 105.0595 | 82.9862 | 17.3333 | 574.1032 | 393.05 | 104.0135 | 104.0004 | 103.0352 | 0.72307 | 0.82545 | 0.84116 | -0.00062554 | 89.9659 | 83.7638 | 1.4912 | 0.72305 | 0.00080376 | 16.3538 | 14.178
LZ | OS265386T | LZ OS2T #1 | 17.9167 | 1800.1 | 90.0477 | 24.9125 | 39.9588 | 176.4613 | 39.8187 | 90 | 95.3342 | 95.886 | 99.53 | 119.761 | 81.3358 | 17.5856 | 570.9659 | 393.05 | 103.9292 | 103.9857 | 103.0397 | 0.72307 | 0.82545 | 0.84116 | -0.00062554 | 89.994 | 83.9265 | 1.4959 | 0.72307 | 0.00080526 | 16.3509 | 14.1752
LZ | OS265386T | LZ OS2T #1 | 17.925 | 1799.76 | 90.0093 | 24.8699 | 39.9576 | 176.4044 | 39.8803 | 89.9677 | 95.3275 | 95.8895 | 99.53 | 104.7221 | 82.3099 | 17.6535 | 574.9824 | 393.05 | 103.8101 | 103.9992 | 103.0424 | 0.72183 | 0.82545 | 0.84116 | -0.00062554 | 90.0019 | 84.0189 | 1.5034 | 0.72183 | 0.00080612 | 16.5504 | 14.371
LZ | OS265386T | LZ OS2T #1 | 17.9333 | 1800.204 | 90.0532 | 24.8957 | 39.9656 | 176.5942 | 39.9847 | 89.9618 | 95.31 | 95.8756 | 99.53 | 105.8158 | 79.3044 | 17.6542 | 591.2632 | 393.05 | 104.021 | 104.0035 | 103.0407 | 0.72307 | 0.82545 | 0.84116 | -0.00062554 | 89.9902 | 83.8759 | 1.4939 | 0.72307 | 0.00080478 | 16.3513 | 14.1756
LZ | OS265386T | LZ OS2T #1 | 17.9417 | 1799.966 | 89.9962 | 24.8989 | 39.9657 | 176.4724 | 40.0367 | 89.9793 | 95.3427 | 95.8882 | 99.53 | 119.7148 | 81.513 | 17.6542 | 590.4769 | 393.05 | 104.0944 | 103.9725 | 103.0556 | 0.72298 | 0.82545 | 0.84116 | -0.00062554 | 89.9937 | 83.9389 | 1.4891 | 0.72297 | 0.00080537 | 16.3663 | 14.1903
LZ | OS265386T | LZ OS2T #1 | 17.95 | 1800.054 | 89.9934 | 24.9069 | 39.9241 | 176.4736 | 40.099 | 89.9994 | 95.3402 | 95.8829 | 99.53 | 112.403 | 82.9461 | 17.5763 | 590.3943 | 393.05 | 104.0408 | 103.9917 | 103.0081 | 0.71996 | 0.82545 | 0.84116 | -0.00062554 | 89.9751 | 83.9929 | 1.478 | 0.71995 | 0.00080594 | 16.8559 | 14.6708
LZ | OS265386T | LZ OS2T #1 | 17.9583 | 1799.751 | 90.0149 | 24.9098 | 39.9021 | 176.4914 | 40.13 | 89.9668 | 95.3458 | 95.8881 | 99.53 | 114.4054 | 81.0006 | 17.1387 | 583.0154 | 393.05 | 103.9008 | 103.987 | 103.0556 | 0.72309 | 0.82545 | 0.84116 | -0.00062554 | 89.9854 | 83.9014 | 1.4918 | 0.72308 | 0.00080503 | 16.3482 | 14.1726
LZ | OS265386T | LZ OS2T #1 | 17.9667 | 1800.342 | 89.9985 | 24.9303 | 39.9153 | 176.2642 | 40.1353 | 89.9855 | 95.3397 | 95.8721 | 99.53 | 113.4239 | 79.7015 | 17.6543 | 573.5693 | 393.05 | 104.0257 | 104.0133 | 103.0284 | 0.72316 | 0.82545 | 0.84116 | -0.00062554 | 89.978 | 83.8105 | 1.4752 | 0.72315 | 0.00080418 | 16.3379 | 14.1624
LZ | OS265386T | LZ OS2T #1 | 17.975 | 1800.088 | 89.997 | 24.9147 | 39.9256 | 176.4327 | 40.1547 | 89.9843 | 95.3265 | 95.8869 | 99.53 | 110.5398 | 80.5519 | 17.3941 | 574.8168 | 393.05 | 103.9282 | 103.9842 | 103.0457 | 0.72337 | 0.82545 | 0.84116 | -0.00062554 | 90.002 | 83.8432 | 1.5052 | 0.72338 | 0.00080444 | 16.3014 | 14.1266
LZ | OS265386T | LZ OS2T #1 | 17.9833 | 1800.616 | 90.0132 | 24.8794 | 39.9269 | 176.4707 | 40.1326 | 90.0146 | 95.3222 | 95.887 | 99.53 | 105.5019 | 80.0843 | 17.5162 | 586.5122 | 393.05 | 103.6006 | 103.9894 | 103.0353 | 0.72369 | 0.82545 | 0.84116 | -0.00062554 | 89.972 | 83.9231 | 1.5119 | 0.72368 | 0.00080527 | 16.2528 | 14.079
LZ | OS265386T | LZ OS2T #1 | 17.9917 | 1800.646 | 89.9998 | 24.7953 | 39.9268 | 176.4918 | 40.0801 | 89.9758 | 95.321 | 95.8778 | 99.53 | 120.7365 | 80.6581 | 17.6051 | 590.4828 | 393.05 | 103.6595 | 103.9937 | 103.0329 | 0.72305 | 0.82545 | 0.84116 | -0.00062554 | 89.9793 | 83.847 | 1.5088 | 0.72304 | 0.00080453 | 16.3557 | 14.18
LZ | OS265386T | LZ OS2T #1 | 18 | 1800.398 | 89.9691 | 24.7758 | 39.9445 | 176.4207 | 40.0103 | 89.9841 | 95.3087 | 95.8805 | 99.53 | 101.9321 | 77.7955 | 17.5831 | 590.6122 | 393.05 | 103.862 | 103.9824 | 103.0759 | 0.72307 | 0.82545 | 0.84116 | -0.00062554 | 89.9841 | 83.8767 | 1.506 | 0.72306 | 0.0008048 | 16.3519 | 14.1762
LZ | OS265386T | LZ OS2T #1 | 18.0083 | 1800.227 | 90.0057 | 24.7663 | 39.9266 | 176.2351 | 39.9379 | 89.9775 | 95.3353 | 95.8575 | 99.53 | 114.5239 | 80.6536 | 17.6542 | 586.3478 | 393.05 | 103.8761 | 104.0158 | 103.0352 | 0.72249 | 0.82545 | 0.84116 | -0.00062554 | 89.9909 | 83.9415 | 1.5061 | 0.72249 | 0.00080541 | 16.4447 | 14.2673
LZ | OS265386T | LZ OS2T #1 | 18.0167 | 1800.465 | 90.0055 | 24.7997 | 39.9655 | 176.3696 | 39.8887 | 89.9931 | 95.3214 | 95.8922 | 99.53 | 112.2814 | 78.4815 | 17.0261 | 581.081 | 393.05 | 103.6626 | 104.0042 | 103.0352 | 0.72318 | 0.82545 | 0.84116 | -0.00062554 | 89.9776 | 83.9069 | 1.5015 | 0.72316 | 0.0008051 | 16.3357 | 14.1603
LZ | OS265386T | LZ OS2T #1 | 18.025 | 1800.103 | 89.955 | 24.8301 | 39.9565 | 176.3477 | 39.8676 | 89.992 | 95.342 | 95.8888 | 99.53 | 110.8706 | 80.8153 | 17.2112 | 570.8741 | 393.05 | 103.7835 | 103.9884 | 102.9946 | 0.72325 | 0.82545 | 0.84116 | -0.00062554 | 89.9908 | 83.9373 | 1.5138 | 0.72324 | 0.00080537 | 16.3225 | 14.1473
LZ | OS265386T | LZ OS2T #1 | 18.0333 | 1800.026 | 89.9686 | 24.8591 | 39.9577 | 176.4937 | 39.8614 | 90.0141 | 95.2999 | 95.89 | 99.53 | 114.9125 | 78.7629 | 17.3375 | 571.9901 | 393.05 | 103.9409 | 103.9825 | 103.0759 | 0.72276 | 0.82545 | 0.84116 | -0.00062554 | 89.9961 | 83.8944 | 1.5062 | 0.72276 | 0.00080494 | 16.4009 | 14.2243
LZ | OS265386T | LZ OS2T #1 | 18.0417 | 1799.801 | 89.9787 | 24.9127 | 39.9552 | 176.4685 | 39.8473 | 90.03 | 95.3421 | 95.8878 | 99.53 | 114.8506 | 79.4245 | 17.4522 | 583.2451 | 393.05 | 103.8583 | 103.9887 | 103.0488 | 0.72328 | 0.82545 | 0.84116 | -0.00062554 | 89.9806 | 83.9441 | 1.5138 | 0.72327 | 0.00080545 | 16.319 | 14.1439
LZ | OS265386T | LZ OS2T #1 | 18.05 | 1799.904 | 89.976 | 24.9569 | 39.9834 | 176.4957 | 39.891 | 90.0184 | 95.3186 | 95.8857 | 99.53 | 109.6125 | 80.6991 | 17.4975 | 591.2138 | 393.05 | 103.9264 | 103.9805 | 103.028 | 0.72338 | 0.82545 | 0.84116 | -0.00062554 | 89.9887 | 83.934 | 1.5032 | 0.72337 | 0.00080534 | 16.3019 | 14.1271
LZ | OS265386T | LZ OS2T #1 | 18.0583 | 1800.031 | 89.9958 | 24.952 | 39.9872 | 176.4553 | 40.0007 | 89.9939 | 95.3372 | 95.8891 | 99.53 | 111.9384 | 78.079 | 17.4978 | 593.1177 | 393.05 | 103.9061 | 103.969 | 103.0488 | 0.72337 | 0.82545 | 0.84116 | -0.00062554 | 89.9868 | 83.8416 | 1.4993 | 0.72336 | 0.00080446 | 16.3037 | 14.1289
LZ | OS265386T | LZ OS2T #1 | 18.0667 | 1799.912 | 89.9956 | 24.9375 | 40.0076 | 176.4489 | 40.0317 | 90.0242 | 95.3333 | 95.8847 | 99.53 | 114.1309 | 76.7255 | 17.1442 | 587.6361 | 393.05 | 103.9181 | 103.996 | 103.0013 | 0.72195 | 0.82545 | 0.84116 | -0.00062554 | 90.0028 | 83.7742 | 1.4816 | 0.72195 | 0.00080378 | 16.5316 | 14.3525
LZ | OS265386T | LZ OS2T #1 | 18.075 | 1799.71 | 89.9857 | 24.8763 | 39.9951 | 176.5845 | 40.0689 | 90.0101 | 95.3437 | 95.8865 | 99.53 | 108.465 | 81.013 | 17.4268 | 579.9509 | 393.05 | 103.9065 | 104.0002 | 103.0593 | 0.72338 | 0.82545 | 0.84116 | -0.00062554 | 89.9821 | 83.8794 | 1.4994 | 0.72337 | 0.00080483 | 16.3019 | 14.1271
LZ | OS265386T | LZ OS2T #1 | 18.0833 | 1800.022 | 89.9946 | 24.8189 | 40.006 | 176.547 | 40.1144 | 89.9626 | 95.3412 | 95.8817 | 99.53 | 101.6259 | 78.8485 | 17.5208 | 570.915 | 393.05 | 104.046 | 104.0052 | 103.0422 | 0.72307 | 0.82545 | 0.84116 | -0.00062554 | 89.969 | 83.828 | 1.4986 | 0.72305 | 0.00080437 | 16.3536 | 14.1779
LZ | OS265386T | LZ OS2T #1 | 18.0917 | 1800.426 | 89.9965 | 24.8169 | 39.9991 | 176.5196 | 40.1231 | 90.0235 | 95.3382 | 95.8865 | 99.53 | 119.1359 | 77.3272 | 17.6528 | 574.1291 | 393.05 | 103.9095 | 104.0028 | 103.0623 | 0.72283 | 0.82545 | 0.84116 | -0.00062554 | 89.9695 | 84.0351 | 1.4886 | 0.72282 | 0.00080635 | 16.3916 | 14.2151
LZ | OS265386T | LZ OS2T #1 | 18.1 | 1799.446 | 89.9983 | 24.8852 | 40.0372 | 176.604 | 40.1227 | 90.0016 | 95.3475 | 95.8857 | 99.53 | 112.1239 | 80.1362 | 17.649 | 583.0972 | 393.05 | 103.9693 | 103.9932 | 103.0352 | 0.72306 | 0.82545 | 0.84116 | -0.00062554 | 89.9891 | 84.0113 | 1.5061 | 0.72306 | 0.00080608 | 16.3527 | 14.1769
LZ | OS265386T | LZ OS2T #1 | 18.1083 | 1799.574 | 90.0037 | 24.9017 | 40.0151 | 176.4877 | 40.1511 | 90.0067 | 95.3486 | 95.8915 | 99.53 | 112.3939 | 80.8743 | 17.6404 | 592.0533 | 393.05 | 104.1828 | 103.9724 | 103.0352 | 0.72307 | 0.82545 | 0.84116 | -0.00062554 | 89.9933 | 83.9727 | 1.5009 | 0.72307 | 0.0008057 | 16.3509 | 14.1752
LZ | OS265386T | LZ OS2T #1 | 18.1167 | 1799.964 | 90.0008 | 24.8979 | 40.0438 | 176.5754 | 40.0865 | 89.9924 | 95.3492 | 95.8957 | 99.53 | 114.7131 | 76.9896 | 17.042 | 591.173 | 393.05 | 103.9427 | 103.9841 | 103.0084 | 0.72313 | 0.82545 | 0.84116 | -0.00062554 | 89.9974 | 83.8664 | 1.4929 | 0.72312 | 0.00080467 | 16.3417 | 14.1662
LZ | OS265386T | LZ OS2T #1 | 18.125 | 1800.852 | 89.9824 | 24.8929 | 40.0074 | 176.4686 | 40.0314 | 89.9702 | 95.3446 | 95.8884 | 99.53 | 112.8281 | 77.2854 | 17.3005 | 587.08 | 393.05 | 103.8546 | 103.9898 | 103.0068 | 0.72116 | 0.82545 | 0.84116 | -0.00062554 | 89.9852 | 83.8607 | 1.505 | 0.72115 | 0.00080464 | 16.6609 | 14.4795
LZ | OS265386T | LZ OS2T #1 | 18.1333 | 1800.088 | 89.9614 | 24.9073 | 39.9976 | 176.2371 | 39.9439 | 89.9938 | 95.3474 | 95.879 | 99.53 | 112.4535 | 77.4101 | 17.4949 | 577.0004 | 393.05 | 103.8046 | 104.0006 | 103.1104 | 0.7231 | 0.82545 | 0.84116 | -0.00062554 | 89.9767 | 83.882 | 1.5044 | 0.72308 | 0.00080487 | 16.3486 | 14.173
LZ | OS265386T | LZ OS2T #1 | 18.1417 | 1800.384 | 89.9826 | 24.9915 | 40.0118 | 176.449 | 39.8763 | 90.0185 | 95.3463 | 95.8928 | 99.53 | 104.6188 | 77.0394 | 17.2147 | 571.7876 | 393.05 | 103.9211 | 103.9901 | 103.015 | 0.72307 | 0.82545 | 0.84116 | -0.00062554 | 89.985 | 83.9391 | 1.4969 | 0.72306 | 0.0008054 | 16.3519 | 14.1762
LZ | OS265386T | LZ OS2T #1 | 18.15 | 1799.707 | 89.9859 | 24.984 | 39.9746 | 176.5414 | 39.8317 | 90.0112 | 95.3247 | 95.8883 | 99.53 | 115.0383 | 78.5401 | 17.3424 | 574.1424 | 393.05 | 103.9795 | 104.0091 | 103.0285 | 0.72338 | 0.82545 | 0.84116 | -0.00062554 | 90 | 83.8301 | 1.4935 | 0.72338 | 0.00080432 | 16.3009 | 14.1262
LZ | OS265386T | LZ OS2T #1 | 18.1583 | 1800.702 | 89.9553 | 24.9395 | 39.9433 | 176.4454 | 39.8701 | 90.0017 | 95.3226 | 95.8858 | 99.5301 | 119.3626 | 78.5557 | 17.6534 | 585.0248 | 393.05 | 104.1764 | 104.0028 | 103.0218 | 0.72308 | 0.82545 | 0.84116 | -0.00062554 | 89.967 | 83.9607 | 1.4921 | 0.72306 | 0.00080564 | 16.352 | 14.1763
LZ | OS265386T | LZ OS2T #1 | 18.1667 | 1800.002 | 89.9728 | 24.8865 | 39.9759 | 176.5124 | 39.8911 | 89.99 | 95.3394 | 95.8802 | 99.53 | 104.3692 | 75.9582 | 17.6412 | 591.3276 | 393.05 | 103.8769 | 103.9813 | 103.0285 | 0.72318 | 0.82545 | 0.84116 | -0.00062554 | 89.9905 | 83.7707 | 1.5039 | 0.72317 | 0.00080377 | 16.3345 | 14.1591
LZ | OS265386T | LZ OS2T #1 | 18.175 | 1799.856 | 89.9997 | 24.8826 | 39.9645 | 176.4549 | 39.9426 | 89.979 | 95.3253 | 95.8886 | 99.53 | 121.2528 | 78.9523 | 17.6047 | 592.9872 | 393.05 | 103.9471 | 104.0017 | 103.0567 | 0.72336 | 0.82545 | 0.84116 | -0.00062554 | 89.9831 | 83.9143 | 1.5002 | 0.72335 | 0.00080516 | 16.3049 | 14.13
LZ | OS265386T | LZ OS2T #1 | 18.1833 | 1800.251 | 89.9857 | 24.8895 | 39.9674 | 176.4709 | 39.9641 | 89.9863 | 95.3384 | 95.8853 | 99.53 | 101.494 | 77.238 | 17.4126 | 589.2018 | 393.05 | 104.0901 | 103.9828 | 103.0488 | 0.72169 | 0.82545 | 0.84116 | -0.00062554 | 89.9896 | 83.9525 | 1.5052 | 0.72168 | 0.00080551 | 16.5746 | 14.3947
LZ | OS265386T | LZ OS2T #1 | 18.1917 | 1800.296 | 89.973 | 24.9271 | 39.9691 | 176.4903 | 40.0664 | 90.0099 | 95.3281 | 95.8891 | 99.5469 | 106.4239 | 77.9785 | 17.4469 | 582.8276 | 393.05 | 103.723 | 104.0142 | 103.0725 | 0.72314 | 0.82545 | 0.84116 | -0.00062554 | 89.9738 | 84.0021 | 1.4957 | 0.72312 | 0.00080603 | 16.3422 | 14.1667
LZ | OS265386T | LZ OS2T #1 | 18.2 | 1799.989 | 89.9915 | 24.9312 | 39.9605 | 176.3996 | 40.1059 | 89.973 | 95.3175 | 95.9094 | 99.5597 | 114.3567 | 76.8532 | 17.3627 | 574.6392 | 393.05 | 104.0317 | 104.0369 | 103.0514 | 0.72336 | 0.82545 | 0.84116 | -0.00062554 | 89.9797 | 83.8573 | 1.5007 | 0.72335 | 0.00080462 | 16.3052 | 14.1304
LZ | OS265386T | LZ OS2T #1 | 18.2083 | 1800.623 | 89.9852 | 24.9667 | 40.016 | 176.4485 | 40.0998 | 90.0047 | 95.3332 | 95.9061 | 99.5428 | 102.7083 | 78.2137 | 17.4688 | 573.3806 | 393.05 | 103.5361 | 104.0206 | 103.0344 | 0.72312 | 0.82545 | 0.84116 | -0.00062554 | 89.9703 | 83.866 | 1.5046 | 0.7231 | 0.00080473 | 16.345 | 14.1694
LZ | OS265386T | LZ OS2T #1 | 18.2167 | 1800.033 | 90.0004 | 24.984 | 40.0034 | 176.5017 | 40.1581 | 90.0186 | 95.32 | 95.9045 | 99.5398 | 126.8309 | 75.3635 | 17.378 | 580.0723 | 393.05 | 103.7818 | 104.0217 | 103.045 | 0.72332 | 0.82545 | 0.84116 | -0.00062554 | 89.9857 | 83.9536 | 1.5023 | 0.72332 | 0.00080553 | 16.3109 | 14.136
LZ | OS265386T | LZ OS2T #1 | 18.225 | 1800.03 | 90.0086 | 25.0309 | 39.976 | 176.4949 | 40.1332 | 90.041 | 95.3177 | 95.9126 | 99.5597 | 97.2241 | 77.486 | 17.5911 | 587.5779 | 393.05 | 103.6343 | 104.0117 | 103.0582 | 0.72307 | 0.82545 | 0.84116 | -0.00062554 | 89.9772 | 83.9388 | 1.4946 | 0.72306 | 0.00080541 | 16.3526 | 14.1769
LZ | OS265386T | LZ OS2T #1 | 18.2333 | 1799.982 | 89.9925 | 24.9864 | 39.9882 | 176.4669 | 40.1694 | 90.0241 | 95.3373 | 95.9113 | 99.5427 | 120.9453 | 77.1925 | 17.554 | 589.8453 | 392.7063 | 103.537 | 103.9993 | 103.0347 | 0.72333 | 0.82545 | 0.84116 | -0.00062554 | 90.0056 | 83.8921 | 1.4902 | 0.72333 | 0.0008049 | 16.308 | 14.1331
LZ | OS265386T | LZ OS2T #1 | 18.2417 | 1799.726 | 90.0126 | 24.9564 | 39.9951 | 176.3953 | 40.0769 | 90.0219 | 95.346 | 95.9121 | 99.5591 | 107.4411 | 76.8199 | 17.3256 | 589.8628 | 393.05 | 103.6771 | 104.0295 | 103.0643 | 0.72341 | 0.82545 | 0.84116 | -0.00062554 | 90.0126 | 83.8746 | 1.4983 | 0.72342 | 0.00080472 | 16.2945 | 14.1199
LZ | OS265386T | LZ OS2T #1 | 18.25 | 1799.714 | 90.0233 | 24.8321 | 39.9929 | 176.5255 | 39.971 | 89.9934 | 95.3359 | 95.9196 | 99.56 | 111.4481 | 81.3618 | 17.546 | 582.363 | 393.05 | 103.4377 | 104.042 | 103.0719 | 0.7231 | 0.82545 | 0.84116 | -0.00062554 | 89.9869 | 83.8904 | 1.515 | 0.72309 | 0.00080493 | 16.3476 | 14.172
LZ | OS265386T | LZ OS2T #1 | 18.2583 | 1800.123 | 89.9909 | 24.8202 | 40.0151 | 176.5475 | 39.9004 | 89.993 | 95.3153 | 95.9182 | 99.56 | 107.0348 | 78.7914 | 17.6243 | 573.7841 | 393.05 | 103.8511 | 104.0391 | 103.0991 | 0.72307 | 0.82545 | 0.84116 | -0.00062554 | 89.9832 | 84.0427 | 1.4994 | 0.72306 | 0.00080639 | 16.352 | 14.1763
LZ | OS265386T | LZ OS2T #1 | 18.2667 | 1799.979 | 89.9982 | 24.8284 | 40.0161 | 176.5507 | 39.8618 | 90.0095 | 95.352 | 95.9061 | 99.5516 | 114.7667 | 78.0614 | 17.6542 | 575.9349 | 393.05 | 103.7755 | 104.0268 | 103.0703 | 0.72324 | 0.82545 | 0.84116 | -0.00062554 | 89.9792 | 83.7742 | 1.5019 | 0.72322 | 0.00080383 | 16.3258 | 14.1506
LZ | OS265386T | LZ OS2T #1 | 18.275 | 1799.912 | 90.0041 | 24.8934 | 40.0131 | 176.511 | 39.8497 | 89.9792 | 95.3308 | 95.915 | 99.56 | 117.0889 | 78.1058 | 17.6156 | 579.2445 | 393.05 | 103.848 | 104.0352 | 103.0516 | 0.72145 | 0.82545 | 0.84116 | -0.00062554 | 89.9985 | 84.0753 | 1.4435 | 0.72145 | 0.00080667 | 16.612 | 14.4314
LZ | OS265386T | LZ OS2T #1 | 18.2833 | 1799.548 | 90.0186 | 24.8824 | 39.9986 | 176.5228 | 39.8513 | 90.0346 | 95.3499 | 95.9142 | 99.5562 | 103.3055 | 77.5308 | 17.6542 | 583.0225 | 393.05 | 103.8322 | 104.0097 | 103.0479 | 0.72338 | 0.82545 | 0.84116 | -0.00062554 | 89.9895 | 83.8693 | 1.5013 | 0.72338 | 0.00080472 | 16.3011 | 14.1264
LZ | OS265386T | LZ OS2T #1 | 18.2917 | 1800.825 | 90.0235 | 24.8621 | 40.0169 | 176.5749 | 39.9252 | 90.0157 | 95.3695 | 95.9213 | 99.56 | 120.6655 | 75.6114 | 17.6541 | 589.1301 | 393.05 | 103.6676 | 104.0282 | 103.045 | 0.72309 | 0.82545 | 0.84116 | -0.00062554 | 89.9972 | 83.9006 | 1.4864 | 0.72309 | 0.000805 | 16.3478 | 14.1722
LZ | OS265386T | LZ OS2T #1 | 18.3 | 1800.651 | 90.0219 | 24.8335 | 40.0275 | 176.4788 | 39.908 | 89.9804 | 95.3482 | 95.9176 | 99.56 | 117.34 | 76.1075 | 17.5415 | 591.9809 | 393.05 | 103.9225 | 104.0343 | 103.072 | 0.72307 | 0.82545 | 0.84116 | -0.00062554 | 89.9934 | 83.9447 | 1.5008 | 0.72307 | 0.00080543 | 16.351 | 14.1753
LZ | OS265386T | LZ OS2T #1 | 18.3083 | 1799.467 | 90.0185 | 24.8425 | 40.0147 | 176.4936 | 40.0095 | 90.007 | 95.3642 | 95.9163 | 99.56 | 103.8966 | 75.7184 | 17.382 | 584.2888 | 393.05 | 103.7516 | 104.0236 | 102.7949 | 0.72309 | 0.82545 | 0.84116 | -0.00062554 | 89.9742 | 83.9502 | 1.507 | 0.72307 | 0.00080553 | 16.3506 | 14.175
LZ | OS265386T | LZ OS2T #1 | 18.3167 | 1800.727 | 90.0366 | 24.8576 | 40.0362 | 176.5509 | 40.0758 | 90.0339 | 95.3556 | 95.8904 | 99.53 | 112.5539 | 70.7438 | 16.9646 | 580.6243 | 393.05 | 103.6151 | 104.0099 | 102.0892 | 0.72307 | 0.82545 | 0.84116 | -0.00062554 | 90.0088 | 83.8785 | 1.5068 | 0.72308 | 0.00080476 | 16.3495 | 14.1738
LZ | OS265386T | LZ OS2T #1 | 18.325 | 1799.475 | 89.9928 | 24.8588 | 40.0115 | 176.5066 | 40.1097 | 90.0169 | 95.335 | 95.9208 | 99.56 | 117.5279 | 76.4395 | 17.1986 | 575.4452 | 393.05 | 103.7593 | 104.0347 | 102.89 | 0.72338 | 0.82545 | 0.84116 | -0.00062554 | 89.9853 | 83.8461 | 1.4972 | 0.72337 | 0.0008045 | 16.3029 | 14.1281
LZ | OS265386T | LZ OS2T #1 | 18.3333 | 1800.94 | 90.0039 | 24.7991 | 39.9847 | 176.5387 | 40.0967 | 89.9935 | 95.3161 | 95.8862 | 99.53 | 100.5045 | 77.9137 | 17.1043 | 575.866 | 393.05 | 103.8651 | 104.0211 | 101.9675 | 0.72188 | 0.82545 | 0.84116 | -0.00062554 | 89.995 | 83.9071 | 1.5019 | 0.72188 | 0.00080507 | 16.5433 | 14.364
LZ | OS265386T | LZ OS2T #1 | 18.3417 | 1800.017 | 90.0323 | 24.7739 | 40.0514 | 176.4216 | 40.1362 | 90.0039 | 95.3208 | 95.8829 | 99.5302 | 109.3232 | 79.3706 | 17.5237 | 580.6855 | 393.05 | 103.7636 | 104.0148 | 102.4082 | 0.72314 | 0.82545 | 0.84116 | -0.00062554 | 89.9905 | 83.837 | 1.4987 | 0.72313 | 0.0008044 | 16.3406 | 14.1651
LZ | OS265386T | LZ OS2T #1 | 18.35 | 1800.442 | 90.0298 | 24.6846 | 40.0006 | 176.5584 | 40.1219 | 90.0114 | 95.3481 | 95.8795 | 99.53 | 104.6368 | 73.084 | 17.267 | 584.4786 | 393.05 | 103.7764 | 104.0009 | 101.8316 | 0.72276 | 0.82545 | 0.84116 | -0.00062554 | 89.9854 | 83.9584 | 1.4983 | 0.72275 | 0.00080558 | 16.4021 | 14.2254
LZ | OS265386T | LZ OS2T #1 | 18.3583 | 1800.436 | 90.0139 | 24.6876 | 39.999 | 176.4108 | 40.1286 | 89.9744 | 95.3327 | 95.9198 | 99.56 | 111.0406 | 78.1931 | 17.5578 | 590.5212 | 393.05 | 103.8559 | 104.024 | 103.0257 | 0.72318 | 0.82545 | 0.84116 | -0.00062554 | 89.9838 | 83.9828 | 1.4947 | 0.72317 | 0.00080582 | 16.3339 | 14.1585
LZ | OS265386T | LZ OS2T #1 | 18.3667 | 1799.967 | 89.9929 | 24.6976 | 39.9805 | 176.447 | 40.0528 | 89.9657 | 95.3167 | 95.8919 | 99.5376 | 109.6825 | 79.4637 | 17.188 | 588.0767 | 393.05 | 103.8965 | 104.0084 | 102.1107 | 0.72227 | 0.82545 | 0.84116 | -0.00062554 | 89.9801 | 83.8934 | 1.5056 | 0.72226 | 0.00080497 | 16.4819 | 14.3038
LZ | OS265386T | LZ OS2T #1 | 18.375 | 1799.414 | 89.9878 | 24.7506 | 40.0246 | 176.4076 | 39.995 | 89.9809 | 95.3379 | 95.8961 | 99.5413 | 113.038 | 76.3817 | 17.258 | 582.6889 | 393.05 | 103.7299 | 104.0133 | 101.817 | 0.72333 | 0.82545 | 0.84116 | -0.00062554 | 89.9744 | 83.8845 | 1.5001 | 0.72331 | 0.0008049 | 16.3112 | 14.1363
LZ | OS265386T | LZ OS2T #1 | 18.3833 | 1800.252 | 89.9702 | 24.7335 | 40.0106 | 176.4418 | 39.9258 | 90.0042 | 95.3186 | 95.8942 | 99.5324 | 121.3456 | 77.2754 | 17.1651 | 573.9244 | 393.05 | 103.8661 | 104.0297 | 102.4424 | 0.72307 | 0.82545 | 0.84116 | -0.00062554 | 89.9588 | 83.8558 | 1.4916 | 0.72305 | 0.00080466 | 16.3539 | 14.1782
LZ | OS265386T | LZ OS2T #1 | 18.3917 | 1799.91 | 89.989 | 24.7545 | 39.9793 | 176.3852 | 39.8701 | 89.9769 | 95.3401 | 95.9039 | 99.5495 | 104.2589 | 80.0739 | 17.0473 | 574.7307 | 393.05 | 103.9377 | 104.0364 | 102.3277 | 0.72276 | 0.82545 | 0.84116 | -0.00062554 | 89.9706 | 83.8872 | 1.4979 | 0.72274 | 0.00080493 | 16.4035 | 14.2269
LZ | OS265386T | LZ OS2T #1 | 18.4 | 1799.49 | 90.016 | 24.8173 | 40 | 176.419 | 39.866 | 89.9931 | 95.3196 | 95.9031 | 99.5417 | 116.5366 | 76.5579 | 17.1868 | 582.7988 | 393.05 | 103.9497 | 104.0258 | 101.8817 | 0.72347 | 0.82545 | 0.84116 | -0.00062554 | 89.9573 | 83.7098 | 1.4855 | 0.72344 | 0.00080326 | 16.291 | 14.1164
LZ | OS265386T | LZ OS2T #1 | 18.4083 | 1799.951 | 90.0012 | 24.8641 | 39.9707 | 176.4306 | 39.8432 | 89.9873 | 95.2808 | 95.9076 | 99.5503 | 122.8859 | 77.0019 | 17.2199 | 591.4753 | 393.05 | 104.0884 | 104.0032 | 101.2714 | 0.72333 | 0.82545 | 0.84116 | -0.00062554 | 89.9685 | 83.7939 | 1.5044 | 0.72331 | 0.00080404 | 16.3117 | 14.1367
LZ | OS265386T | LZ OS2T #1 | 18.4167 | 1799.668 | 89.9848 | 24.8569 | 39.9684 | 176.4179 | 39.8293 | 89.9871 | 95.3206 | 95.9073 | 99.5426 | 107.8319 | 76.5713 | 17.4287 | 588.7678 | 393.05 | 103.8531 | 104.023 | 101.9259 | 0.72309 | 0.82545 | 0.84116 | -0.00062554 | 89.9839 | 83.8203 | 1.4934 | 0.72308 | 0.00080426 | 16.3481 | 14.1725
LZ | OS265386T | LZ OS2T #1 | 18.425 | 1799.813 | 89.9704 | 24.793 | 39.9504 | 176.4309 | 39.938 | 89.9927 | 95.2797 | 95.908 | 99.5594 | 113.8323 | 74.1277 | 16.9633 | 588.1448 | 393.05 | 103.9864 | 104.0266 | 101.3084 | 0.72149 | 0.82545 | 0.84116 | -0.00062554 | 89.9824 | 83.8726 | 1.4983 | 0.72148 | 0.00080476 | 16.6074 | 14.4269
LZ | OS265386T | LZ OS2T #1 | 18.4333 | 1799.456 | 89.9833 | 24.748 | 39.9839 | 176.4767 | 39.9954 | 90.0082 | 95.3254 | 95.9162 | 99.56 | 111.5342 | 84.454 | 17.5741 | 575.1316 | 393.05 | 103.9319 | 104.0244 | 103.0923 | 0.72324 | 0.82545 | 0.84116 | -0.00062554 | 89.9682 | 84.0344 | 1.498 | 0.72322 | 0.00080635 | 16.3265 | 14.1513
LZ | OS265386T | LZ OS2T #1 | 18.4417 | 1799.768 | 89.9774 | 24.7383 | 39.9716 | 176.4936 | 40.0515 | 89.9902 | 95.3044 | 95.9099 | 99.56 | 123.2138 | 78.2102 | 17.6542 | 579.1776 | 393.05 | 103.9295 | 104.053 | 102.75 | 0.72306 | 0.82545 | 0.84116 | -0.00062554 | 89.9857 | 84.0551 | 1.4968 | 0.72305 | 0.00080651 | 16.354 | 14.1782
LZ | OS265386T | LZ OS2T #1 | 18.45 | 1799.674 | 89.9824 | 24.7164 | 39.9776 | 176.4203 | 40.08 | 89.9976 | 95.3163 | 95.9157 | 99.56 | 102.8311 | 78.6488 | 17.6542 | 584.0912 | 393.05 | 103.9755 | 104.0392 | 102.9794 | 0.72292 | 0.82545 | 0.84116 | -0.00062554 | 89.9791 | 84.1322 | 1.4935 | 0.72291 | 0.00080726 | 16.3768 | 14.2006
LZ | OS265386T | LZ OS2T #1 | 18.4583 | 1800.248 | 89.9706 | 24.748 | 39.9564 | 176.5031 | 40.1116 | 89.983 | 95.3027 | 95.9049 | 99.5506 | 118.8504 | 79.7492 | 17.2455 | 584.7538 | 393.05 | 103.9662 | 104.0093 | 102.4119 | 0.72338 | 0.82545 | 0.84116 | -0.00062554 | 89.9822 | 83.8743 | 1.5026 | 0.72337 | 0.00080478 | 16.3026 | 14.1278
LZ | OS265386T | LZ OS2T #1 | 18.4667 | 1799.275 | 89.9706 | 24.8184 | 39.9771 | 176.5255 | 40.1241 | 89.9854 | 95.3186 | 95.9088 | 99.56 | 110.3922 | 78.2169 | 17.1595 | 587.2173 | 393.05 | 103.8749 | 104.0303 | 101.6647 | 0.72308 | 0.82545 | 0.84116 | -0.00062554 | 89.9739 | 83.9594 | 1.5009 | 0.72307 | 0.00080562 | 16.3511 | 14.1754
LZ | OS265386T | LZ OS2T #1 | 18.475 | 1799.862 | 89.9907 | 24.832 | 39.9709 | 176.4711 | 40.1329 | 90.02 | 95.3596 | 95.9077 | 99.5597 | 109.9585 | 79.9631 | 17.1553 | 589.022 | 393.05 | 104.0566 | 104.0275 | 101.5919 | 0.72307 | 0.82545 | 0.84116 | -0.00062554 | 89.9902 | 83.9182 | 1.4987 | 0.72306 | 0.00080518 | 16.3521 | 14.1764
LZ | OS265386T | LZ OS2T #1 | 18.4833 | 1798.52 | 90.0233 | 24.8306 | 39.9594 | 176.5144 | 40.1264 | 90.0187 | 95.3307 | 95.9131 | 99.5599 | 107.6916 | 80.8599 | 16.9641 | 587.1433 | 392.7063 | 104.0498 | 104.0129 | 101.8493 | 0.72262 | 0.82545 | 0.84116 | -0.00062554 | 89.9673 | 83.9218 | 1.5028 | 0.7226 | 0.00080527 | 16.4256 | 14.2485
LZ | OS265386T | LZ OS2T #1 | 18.4917 | 1800.028 | 89.9969 | 24.8648 | 39.9815 | 176.5117 | 40.0826 | 90.0234 | 95.3071 | 95.9156 | 99.5599 | 113.8154 | 75.526 | 16.9761 | 579.675 | 393.05 | 104.2065 | 104.036 | 101.2406 | 0.72309 | 0.82545 | 0.84116 | -0.00062554 | 89.9782 | 83.9313 | 1.4952 | 0.72308 | 0.00080534 | 16.3494 | 14.1738
LZ | OS265386T | LZ OS2T #1 | 18.5 | 1799.864 | 89.9854 | 24.9148 | 39.966 | 176.4279 | 40.029 | 90.0134 | 95.3333 | 95.9045 | 99.5354 | 107.9638 | 79.5808 | 17.1782 | 577.2665 | 393.05 | 103.8681 | 104.0296 | 100.7906 | 0.72315 | 0.82545 | 0.84116 | -0.00062554 | 89.984 | 83.9512 | 1.4933 | 0.72314 | 0.00080552 | 16.3393 | 14.1639
LZ | OS265386T | LZ OS2T #1 | 18.5083 | 1799.881 | 90.0198 | 24.9052 | 39.9747 | 176.439 | 39.9686 | 90.0133 | 95.3262 | 95.9117 | 99.56 | 123.6024 | 75.2601 | 17.6388 | 585.1955 | 393.05 | 104.254 | 104.026 | 103.0862 | 0.72311 | 0.82545 | 0.84116 | -0.00062554 | 89.9908 | 84.0227 | 1.4991 | 0.72311 | 0.00080619 | 16.3443 | 14.1687
LZ | OS265386T | LZ OS2T #1 | 18.5167 | 1800.4 | 90.0127 | 24.8253 | 40.0043 | 176.4579 | 39.969 | 90.034 | 95.3124 | 95.9149 | 99.56 | 109.0095 | 76.3541 | 17.6391 | 587.11 | 393.05 | 104.0289 | 104.0088 | 103.0808 | 0.72307 | 0.82545 | 0.84116 | -0.00062554 | 89.992 | 84.0728 | 1.4966 | 0.72307 | 0.00080666 | 16.3511 | 14.1755
LZ | OS265386T | LZ OS2T #1 | 18.525 | 1799.914 | 90.0237 | 24.8244 | 39.9879 | 176.474 | 39.8889 | 90.0103 | 95.3272 | 95.9103 | 99.56 | 112.427 | 75.1136 | 17.5563 | 585.5012 | 392.7063 | 104.0766 | 104.0191 | 103.1058 | 0.72308 | 0.82545 | 0.84116 | -0.00062554 | 90.0105 | 83.9402 | 1.5015 | 0.72309 | 0.00080535 | 16.348 | 14.1723
LZ | OS265386T | LZ OS2T #1 | 18.5333 | 1800.221 | 90.0209 | 24.8185 | 39.9999 | 176.4755 | 39.8899 | 90.007 | 95.3195 | 95.9115 | 99.56 | 110.1472 | 80.4925 | 17.6413 | 580.9424 | 393.05 | 103.9881 | 103.9944 | 103.0856 | 0.72362 | 0.82545 | 0.84116 | -0.00062554 | 90.0144 | 83.9711 | 1.5026 | 0.72363 | 0.00080564 | 16.2602 | 14.0862
LZ | OS265386T | LZ OS2T #1 | 18.5417 | 1800.754 | 90.0128 | 24.8589 | 40.0224 | 176.4228 | 39.8584 | 89.9734 | 95.337 | 95.9135 | 99.56 | 122.6815 | 81.2718 | 17.3254 | 580.3002 | 392.7063 | 103.9351 | 103.9912 | 103.0787 | 0.72223 | 0.82545 | 0.84116 | -0.00062554 | 90.0241 | 84.1436 | 1.5037 | 0.72224 | 0.00080727 | 16.484 | 14.3058
LZ | OS265386T | LZ OS2T #1 | 18.55 | 1799.834 | 90.014 | 24.913 | 39.9935 | 176.3477 | 39.8818 | 90.0029 | 95.3397 | 95.9195 | 99.56 | 101.337 | 80.5725 | 17.649 | 583.5737 | 393.05 | 103.8831 | 103.9926 | 103.1044 | 0.72338 | 0.82545 | 0.84116 | -0.00062554 | 89.9991 | 84.0669 | 1.5001 | 0.72338 | 0.00080659 | 16.3002 | 14.1255
LZ | OS265386T | LZ OS2T #1 | 18.5583 | 1800.145 | 90.0006 | 24.9511 | 39.9863 | 176.3598 | 39.9316 | 90.0119 | 95.3151 | 95.9108 | 99.56 | 107.2715 | 77.3169 | 17.6532 | 583.8707 | 393.05 | 104.0254 | 103.9747 | 103.072 | 0.72369 | 0.82545 | 0.84116 | -0.00062554 | 90.0087 | 84.0815 | 1.4949 | 0.7237 | 0.00080671 | 16.2492 | 14.0755
LZ | OS265386T | LZ OS2T #1 | 18.5667 | 1800.068 | 90.0289 | 24.9999 | 40.0142 | 176.4599 | 39.9996 | 90.0114 | 95.3452 | 95.9207 | 99.56 | 109.8241 | 72.0034 | 17.2295 | 587.2998 | 393.05 | 104.0039 | 103.9733 | 103.0922 | 0.72308 | 0.82545 | 0.84116 | -0.00062554 | 90.0184 | 84.0782 | 1.4995 | 0.72309 | 0.00080666 | 16.3472 | 14.1716
LZ | OS265386T | LZ OS2T #1 | 18.575 | 1800.178 | 90.0179 | 25.0232 | 39.9891 | 176.4167 | 40.0302 | 90.0074 | 95.3406 | 95.9218 | 99.56 | 104.69 | 76.054 | 17.3528 | 585.3198 | 393.05 | 103.8093 | 103.9752 | 103.0652 | 0.72285 | 0.82545 | 0.84116 | -0.00062554 | 90.0135 | 84.0558 | 1.497 | 0.72286 | 0.00080645 | 16.3844 | 14.2081
LZ | OS265386T | LZ OS2T #1 | 18.5833 | 1800.089 | 90.0365 | 25.0538 | 40.0201 | 176.3713 | 40.1075 | 90.0005 | 95.322 | 95.9128 | 99.56 | 117.7457 | 78.0201 | 17.2075 | 586.7292 | 393.05 | 104.0484 | 103.9843 | 103.0646 | 0.72338 | 0.82545 | 0.84116 | -0.00062554 | 89.9983 | 83.9633 | 1.4924 | 0.72338 | 0.0008056 | 16.3009 | 14.1262
LZ | OS265386T | LZ OS2T #1 | 18.5917 | 1800.44 | 90.0272 | 25.1018 | 40.0079 | 176.4484 | 40.1285 | 90.026 | 95.3579 | 95.9184 | 99.56 | 108.612 | 73.4257 | 17.1615 | 579.4026 | 393.05 | 103.875 | 103.9716 | 103.0652 | 0.72339 | 0.82545 | 0.84116 | -0.00062554 | 90.0332 | 83.9488 | 1.5006 | 0.72341 | 0.00080538 | 16.2955 | 14.1208
LZ | OS265386T | LZ OS2T #1 | 18.6 | 1800.146 | 90.0584 | 25.091 | 40.022 | 176.4544 | 40.1317 | 90.0055 | 95.341 | 95.917 | 99.56 | 117.5724 | 71.7613 | 17.1879 | 576.5369 | 393.05 | 104.1251 | 103.9821 | 103.072 | 0.72338 | 0.82545 | 0.84116 | -0.00062554 | 90.0109 | 84.0748 | 1.4987 | 0.72339 | 0.00080664 | 16.2991 | 14.1244
LZ | OS265386T | LZ OS2T #1 | 18.6083 | 1799.811 | 90.0436 | 25.0521 | 40.0144 | 176.4128 | 40.1558 | 90.0217 | 95.3271 | 95.915 | 99.56 | 113.8971 | 76.6077 | 17.3115 | 579.4862 | 393.05 | 104.0682 | 103.9876 | 103.0652 | 0.72316 | 0.82545 | 0.84116 | -0.00062554 | 90.0106 | 84.0024 | 1.5084 | 0.72316 | 0.00080595 | 16.3354 | 14.16
LZ | OS265386T | LZ OS2T #1 | 18.6167 | 1800.027 | 90.03 | 24.9901 | 40.0226 | 176.4525 | 40.1199 | 89.9745 | 95.3199 | 95.9161 | 99.56 | 108.3054 | 79.1716 | 17.5064 | 587.8163 | 393.05 | 104.0884 | 103.9735 | 103.072 | 0.72306 | 0.82545 | 0.84116 | -0.00062554 | 90.006 | 84.0991 | 1.5128 | 0.72307 | 0.00080688 | 16.3509 | 14.1752
LZ | OS265386T | LZ OS2T #1 | 18.625 | 1800.036 | 90.0361 | 24.9575 | 40.0055 | 176.4638 | 40.0303 | 90.0041 | 95.3525 | 95.9108 | 99.56 | 109.2258 | 77.0412 | 17.6488 | 589.3577 | 393.05 | 104.1101 | 103.974 | 103.0993 | 0.72286 | 0.82545 | 0.84116 | -0.00062554 | 90.0215 | 84.1366 | 1.5027 | 0.72287 | 0.00080721 | 16.3827 | 14.2064
LZ | OS265386T | LZ OS2T #1 | 18.6333 | 1800.31 | 90.0298 | 25.0017 | 40.0582 | 176.3929 | 39.9784 | 89.9688 | 95.2917 | 95.9145 | 99.56 | 116.2858 | 77.809 | 17.229 | 590.1652 | 393.05 | 104.0975 | 103.9794 | 103.0652 | 0.72065 | 0.82545 | 0.84116 | -0.00062554 | 90.019 | 84.3448 | 1.4693 | 0.72066 | 0.00080921 | 16.7396 | 14.5567
LZ | OS265386T | LZ OS2T #1 | 18.6417 | 1799.75 | 90.0271 | 24.9932 | 40.0237 | 176.4993 | 39.9186 | 89.9817 | 95.3381 | 95.9047 | 99.56 | 111.3297 | 76.6106 | 17.4704 | 582.437 | 393.05 | 104.0506 | 103.9799 | 103.072 | 0.72338 | 0.82545 | 0.84116 | -0.00062554 | 90.0004 | 84.0485 | 1.5021 | 0.72338 | 0.00080641 | 16.3 | 14.1253
LZ | OS265386T | LZ OS2T #1 | 18.65 | 1800.1 | 90.0022 | 25.0313 | 40.0332 | 176.5532 | 39.8784 | 89.9874 | 95.348 | 95.9064 | 99.56 | 111.4851 | 75.8476 | 17.3035 | 577.8029 | 393.05 | 103.8613 | 104.0007 | 103.072 | 0.72338 | 0.82545 | 0.84116 | -0.00062554 | 90.0124 | 84.0161 | 1.4938 | 0.72339 | 0.00080607 | 16.2989 | 14.1242
LZ | OS265386T | LZ OS2T #1 | 18.6583 | 1799.699 | 90.0209 | 25.0691 | 40.0108 | 176.4332 | 39.8628 | 89.9959 | 95.3249 | 95.9132 | 99.56 | 108.3439 | 80.4877 | 17.5212 | 575.757 | 392.7063 | 103.8022 | 103.982 | 103.072 | 0.7233 | 0.82545 | 0.84116 | -0.00062554 | 90.0066 | 83.8935 | 1.5032 | 0.7233 | 0.00080491 | 16.3132 | 14.1382
LZ | OS265386T | LZ OS2T #1 | 18.6667 | 1799.991 | 90.0277 | 25.1272 | 40.0025 | 176.5405 | 39.8798 | 89.9999 | 95.3449 | 95.9127 | 99.56 | 121.0678 | 79.1496 | 17.4973 | 581.9246 | 393.05 | 103.9862 | 103.9955 | 103.0788 | 0.72322 | 0.82545 | 0.84116 | -0.00062554 | 90.0161 | 83.9794 | 1.5046 | 0.72323 | 0.00080571 | 16.325 | 14.1498
LZ | OS265386T | LZ OS2T #1 | 18.675 | 1800.036 | 89.9882 | 25.121 | 39.9806 | 176.465 | 39.8691 | 90.009 | 95.3165 | 95.9107 | 99.56 | 108.1028 | 79.9806 | 17.6478 | 586.3835 | 393.05 | 103.9134 | 103.9889 | 103.0788 | 0.72285 | 0.82545 | 0.84116 | -0.00062554 | 90.0138 | 83.9943 | 1.4939 | 0.72286 | 0.00080586 | 16.3848 | 14.2084
LZ | OS265386T | LZ OS2T #1 | 18.6833 | 1800.206 | 90.0091 | 25.1918 | 39.9629 | 176.56 | 39.9207 | 90.0122 | 95.3275 | 95.9062 | 99.56 | 111.098 | 77.7269 | 17.4017 | 592.1465 | 393.05 | 103.8105 | 103.9793 | 103.1127 | 0.72337 | 0.82545 | 0.84116 | -0.00062554 | 90.0328 | 83.9096 | 1.4996 | 0.72339 | 0.00080501 | 16.2984 | 14.1237
LZ | OS265386T | LZ OS2T #1 | 18.6917 | 1800.218 | 90.0165 | 25.1478 | 39.9735 | 176.5531 | 39.9949 | 90.0013 | 95.313 | 95.9067 | 99.56 | 123.0268 | 76.0679 | 17.4943 | 593.2822 | 393.05 | 103.7475 | 103.9856 | 103.0582 | 0.72271 | 0.82545 | 0.84116 | -0.00062554 | 90.0195 | 84.1704 | 1.4174 | 0.72272 | 0.00080754 | 16.4063 | 14.2296
LZ | OS265386T | LZ OS2T #1 | 18.7 | 1799.712 | 89.9693 | 25.1298 | 39.9976 | 176.4583 | 40.034 | 89.9595 | 95.3216 | 95.9114 | 99.56 | 104.2989 | 79.1655 | 17.4309 | 588.4639 | 392.7063 | 104.0167 | 103.9859 | 103.0788 | 0.72307 | 0.82545 | 0.84116 | -0.00062554 | 90.0168 | 84.0135 | 1.4932 | 0.72308 | 0.00080604 | 16.3487 | 14.173
LZ | OS265386T | LZ OS2T #1 | 18.7083 | 1800.345 | 89.9997 | 25.0368 | 39.9804 | 176.5336 | 40.0881 | 90.0113 | 95.3277 | 95.9138 | 99.56 | 123.4244 | 78.7703 | 17.2535 | 580.6303 | 393.05 | 104.103 | 103.99 | 103.0584 | 0.72307 | 0.82545 | 0.84116 | -0.00062554 | 90.0113 | 84.0479 | 1.5063 | 0.72308 | 0.00080638 | 16.3491 | 14.1735
LZ | OS265386T | LZ OS2T #1 | 18.7167 | 1800.225 | 89.9932 | 25.0296 | 39.9975 | 176.4429 | 40.111 | 90.0107 | 95.351 | 95.9129 | 99.56 | 107.6913 | 72.7917 | 17.1886 | 572.8789 | 393.05 | 104.1157 | 103.9831 | 103.0682 | 0.7232 | 0.82545 | 0.84116 | -0.00062554 | 90.0139 | 83.968 | 1.4925 | 0.72321 | 0.00080561 | 16.3288 | 14.1535
LZ | OS265386T | LZ OS2T #1 | 18.725 | 1799.419 | 89.9954 | 25.1028 | 40.0025 | 176.4257 | 40.1467 | 89.9939 | 95.3487 | 95.9127 | 99.56 | 115.7401 | 78.7817 | 17.2753 | 577.1044 | 392.7063 | 104.2823 | 103.9949 | 103.0792 | 0.72312 | 0.82545 | 0.84116 | -0.00062554 | 90.0198 | 84.0706 | 1.5013 | 0.72313 | 0.00080658 | 16.3403 | 14.1648
LZ | OS265386T | LZ OS2T #1 | 18.7333 | 1800.034 | 89.9939 | 25.1184 | 40.0105 | 176.4241 | 40.1484 | 90.0233 | 95.2979 | 95.9041 | 99.56 | 103.5937 | 79.3483 | 17.6542 | 580.9937 | 393.05 | 104.3097 | 104.0166 | 103.0812 | 0.72338 | 0.82545 | 0.84116 | -0.00062554 | 90.0105 | 84.0685 | 1.5019 | 0.72339 | 0.00080658 | 16.299 | 14.1243
LZ | OS265386T | LZ OS2T #1 | 18.7417 | 1799.583 | 89.9956 | 25.1774 | 40.0333 | 176.4419 | 40.1355 | 89.9972 | 95.3194 | 95.9199 | 99.56 | 115.7252 | 77.0704 | 17.4404 | 588.4413 | 393.05 | 104.4566 | 104.0013 | 103.1188 | 0.72311 | 0.82545 | 0.84116 | -0.00062554 | 90.0204 | 84.0652 | 1.4969 | 0.72312 | 0.00080653 | 16.3418 | 14.1663
LZ | OS265386T | LZ OS2T #1 | 18.75 | 1799.775 | 90.0186 | 25.1492 | 40.0259 | 176.4838 | 40.0487 | 90.0098 | 95.303 | 95.9074 | 99.56 | 117.0878 | 78.239 | 17.6471 | 594.2919 | 393.05 | 104.1033 | 103.9811 | 103.0449 | 0.72325 | 0.82545 | 0.84116 | -0.00062554 | 90.0086 | 84.0243 | 1.4944 | 0.72325 | 0.00080616 | 16.3212 | 14.146
LZ | OS265386T | LZ OS2T #1 | 18.7583 | 1800.22 | 90.0036 | 25.164 | 40.0119 | 176.4944 | 40.0006 | 90.0221 | 95.3236 | 95.9149 | 99.56 | 109.7474 | 78.1379 | 17.3827 | 590.6964 | 393.05 | 104.1719 | 103.9667 | 103.0805 | 0.72347 | 0.82545 | 0.84116 | -0.00062554 | 90.0054 | 83.9576 | 1.5042 | 0.72347 | 0.00080553 | 16.2861 | 14.1116
LZ | OS265386T | LZ OS2T #1 | 18.7667 | 1799.974 | 90.0108 | 25.2043 | 40.0352 | 176.5617 | 39.9606 | 90.01 | 95.3432 | 95.9239 | 99.56 | 112.566 | 72.492 | 17.2434 | 580.241 | 393.05 | 104.0324 | 103.9851 | 103.0788 | 0.72315 | 0.82545 | 0.84116 | -0.00062554 | 90.0034 | 83.8886 | 1.5039 | 0.72315 | 0.00080487 | 16.3377 | 14.1623
LZ | OS265386T | LZ OS2T #1 | 18.775 | 1800.496 | 89.9774 | 25.2067 | 40.0348 | 176.6576 | 39.8883 | 89.9947 | 95.3201 | 95.9108 | 99.56 | 108.3407 | 74.5448 | 17.4098 | 571.1775 | 393.05 | 103.924 | 103.9934 | 103.0789 | 0.72306 | 0.82545 | 0.84116 | -0.00062554 | 90.0133 | 84.0758 | 1.4974 | 0.72307 | 0.00080665 | 16.351 | 14.1753
LZ | OS265386T | LZ OS2T #1 | 18.7833 | 1801.407 | 90.0122 | 25.183 | 40.0341 | 176.4901 | 39.9057 | 89.9943 | 95.3534 | 95.8993 | 99.56 | 113.8904 | 79.556 | 17.6542 | 575.9058 | 393.05 | 103.9444 | 104.0078 | 103.0651 | 0.72251 | 0.82545 | 0.84116 | -0.00062554 | 90.0031 | 84.0013 | 1.4627 | 0.72251 | 0.00080595 | 16.4402 | 14.2629
LZ | OS265386T | LZ OS2T #1 | 18.7917 | 1800.218 | 90.019 | 25.1656 | 40.0198 | 176.5675 | 39.8649 | 90.0302 | 95.3387 | 95.9167 | 99.56 | 113.9478 | 76.6627 | 17.5815 | 583.575 | 393.05 | 103.8978 | 103.9921 | 103.0976 | 0.72295 | 0.82545 | 0.84116 | -0.00062554 | 89.9942 | 83.9879 | 1.5032 | 0.72295 | 0.00080584 | 16.3707 | 14.1946
LZ | OS265386T | LZ OS2T #1 | 18.8 | 1800.157 | 90.0011 | 25.1235 | 40.025 | 176.5936 | 39.8517 | 90.0008 | 95.3436 | 95.908 | 99.56 | 102.4537 | 80.5539 | 17.622 | 586.6143 | 393.05 | 103.8198 | 103.9866 | 103.0584 | 0.72307 | 0.82545 | 0.84116 | -0.00062554 | 89.9911 | 84.0353 | 1.4877 | 0.72306 | 0.00080631 | 16.3514 | 14.1757
LZ | OS265386T | LZ OS2T #1 | 18.8083 | 1799.981 | 89.9918 | 25.0772 | 40.003 | 176.6804 | 39.9267 | 89.9758 | 95.3261 | 95.9056 | 99.56 | 123.5216 | 76.7388 | 17.5604 | 593.8544 | 393.05 | 103.7846 | 103.9842 | 103.0923 | 0.72337 | 0.82545 | 0.84116 | -0.00062554 | 90.001 | 83.9407 | 1.4964 | 0.72337 | 0.00080538 | 16.3026 | 14.1279
LZ | OS265386T | LZ OS2T #1 | 18.8167 | 1800.67 | 89.9861 | 25.0717 | 39.9971 | 176.5361 | 39.9392 | 90.0085 | 95.3498 | 95.909 | 99.56 | 107.8516 | 74.8616 | 17.3303 | 590.7183 | 393.05 | 103.9658 | 104.0013 | 103.1059 | 0.72337 | 0.82545 | 0.84116 | -0.00062554 | 89.9969 | 83.9465 | 1.5015 | 0.72336 | 0.00080544 | 16.3033 | 14.1285
LZ | OS265386T | LZ OS2T #1 | 18.825 | 1799.646 | 89.9886 | 25.0975 | 39.9945 | 176.4755 | 40.04 | 89.9996 | 95.3452 | 95.9158 | 99.56 | 116.0896 | 79.798 | 17.3615 | 582.1282 | 393.05 | 103.937 | 103.9861 | 103.0788 | 0.7232 | 0.82545 | 0.84116 | -0.00062554 | 89.969 | 83.9684 | 1.4975 | 0.72318 | 0.00080571 | 16.3333 | 14.1579
LZ | OS265386T | LZ OS2T #1 | 18.8333 | 1799.834 | 89.9883 | 25.1245 | 39.9974 | 176.5363 | 40.0595 | 90.0191 | 95.3295 | 95.9122 | 99.56 | 108.476 | 73.1912 | 17.2259 | 575.7811 | 393.05 | 104.094 | 103.9965 | 103.105 | 0.72307 | 0.82545 | 0.84116 | -0.00062554 | 89.9804 | 84.0078 | 1.5004 | 0.72306 | 0.00080607 | 16.3523 | 14.1766
LZ | OS265386T | LZ OS2T #1 | 18.8417 | 1800.099 | 89.9984 | 25.1642 | 40.0013 | 176.6322 | 40.0796 | 89.9837 | 95.3505 | 95.9105 | 99.56 | 102.6752 | 79.3009 | 17.436 | 576.0034 | 393.05 | 104.0558 | 104.0116 | 103.0692 | 0.72152 | 0.82545 | 0.84116 | -0.00062554 | 90.0006 | 84.1916 | 1.4051 | 0.72152 | 0.00080778 | 16.6015 | 14.4211
LZ | OS265386T | LZ OS2T #1 | 18.85 | 1799.911 | 89.9828 | 25.1697 | 39.9711 | 176.5104 | 40.1149 | 89.9904 | 95.3398 | 95.9051 | 99.56 | 115.1932 | 77.2444 | 17.6513 | 580.2012 | 393.05 | 104.2406 | 104.0107 | 103.0946 | 0.72322 | 0.82545 | 0.84116 | -0.00062554 | 89.9647 | 83.8417 | 1.5035 | 0.7232 | 0.00080451 | 16.3299 | 14.1546
LZ | OS265386T | LZ OS2T #1 | 18.8583 | 1800.272 | 90.0164 | 25.2053 | 40.0034 | 176.5409 | 40.1458 | 89.9911 | 95.3333 | 95.9109 | 99.56 | 105.2536 | 79.4453 | 17.4464 | 589.658 | 393.05 | 103.9121 | 103.9928 | 103.0788 | 0.72291 | 0.82545 | 0.84116 | -0.00062554 | 89.9784 | 84.0241 | 1.4849 | 0.7229 | 0.00080623 | 16.3781 | 14.2019
LZ | OS265386T | LZ OS2T #1 | 18.8667 | 1800.186 | 90.0065 | 25.1844 | 39.9961 | 176.4987 | 40.1091 | 89.9832 | 95.3321 | 95.907 | 99.56 | 111.658 | 74.8779 | 17.409 | 592.7916 | 393.05 | 104.0642 | 103.985 | 103.0788 | 0.72308 | 0.82545 | 0.84116 | -0.00062554 | 89.9851 | 83.8955 | 1.5017 | 0.72307 | 0.00080498 | 16.3512 | 14.1755
LZ | OS265386T | LZ OS2T #1 | 18.875 | 1799.712 | 89.9956 | 25.1136 | 39.971 | 176.5522 | 40.1084 | 90.0148 | 95.347 | 95.9088 | 99.56 | 111.7425 | 78.649 | 17.4005 | 593.0974 | 392.7063 | 104.0313 | 104.0017 | 103.0784 | 0.72272 | 0.82545 | 0.84116 | -0.00062554 | 89.975 | 83.9995 | 1.5079 | 0.72271 | 0.000806 | 16.4088 | 14.232
LZ | OS265386T | LZ OS2T #1 | 18.8833 | 1799.959 | 89.995 | 25.0548 | 39.9764 | 176.5267 | 40.0112 | 89.9951 | 95.3128 | 95.9107 | 99.56 | 115.9025 | 73.6373 | 17.3034 | 580.1174 | 393.05 | 104.0542 | 104.0085 | 103.1141 | 0.72276 | 0.82545 | 0.84116 | -0.00062554 | 89.9556 | 84.0609 | 1.5033 | 0.72273 | 0.00080663 | 16.405 | 14.2283
LZ | OS265386T | LZ OS2T #1 | 18.8917 | 1800.073 | 90.005 | 24.9891 | 40.0025 | 176.5004 | 39.9794 | 90.0006 | 95.3164 | 95.9187 | 99.56 | 108.5734 | 79.1495 | 17.3684 | 574.939 | 393.05 | 104.0859 | 103.9945 | 103.0788 | 0.72306 | 0.82545 | 0.84116 | -0.00062554 | 89.9814 | 83.8784 | 1.5021 | 0.72305 | 0.00080482 | 16.3538 | 14.178
LZ | OS265386T | LZ OS2T #1 | 18.9 | 1800.105 | 89.9878 | 24.9923 | 39.9731 | 176.5923 | 39.894 | 89.9796 | 95.3095 | 95.9142 | 99.56 | 107.0241 | 76.8247 | 17.5606 | 575.3627 | 393.05 | 104.1178 | 103.9964 | 103.0584 | 0.72041 | 0.82545 | 0.84116 | -0.00062554 | 89.9789 | 84.2224 | 1.5011 | 0.7204 | 0.00080813 | 16.7829 | 14.5991
LZ | OS265386T | LZ OS2T #1 | 18.9083 | 1800.636 | 89.9964 | 25.0233 | 39.9647 | 176.5441 | 39.8416 | 90.008 | 95.3083 | 95.9153 | 99.56 | 125.5209 | 76.7158 | 17.4823 | 581.5272 | 393.05 | 103.9476 | 103.9887 | 103.0923 | 0.72317 | 0.82545 | 0.84116 | -0.00062554 | 89.9607 | 83.9467 | 1.5031 | 0.72315 | 0.00080552 | 16.3379 | 14.1625
LZ | OS265386T | LZ OS2T #1 | 18.9167 | 1800.335 | 89.9685 | 25.0753 | 39.9667 | 176.3802 | 39.8068 | 89.9885 | 95.2929 | 95.9096 | 99.56 | 96.647 | 78.8439 | 17.643 | 583.7659 | 392.7063 | 103.9468 | 103.9773 | 103.0381 | 0.7226 | 0.82545 | 0.84116 | -0.00062554 | 89.9552 | 83.9174 | 1.5007 | 0.72257 | 0.00080525 | 16.4312 | 14.254
LZ | OS265386T | LZ OS2T #1 | 18.925 | 1799.357 | 89.977 | 25.0095 | 39.9586 | 176.3873 | 39.8623 | 89.9852 | 95.2963 | 95.9143 | 99.56 | 108.7524 | 74.0712 | 17.4407 | 591.7552 | 393.05 | 104.1383 | 103.968 | 103.1059 | 0.72303 | 0.82545 | 0.84116 | -0.00062554 | 89.9664 | 84.049 | 1.4926 | 0.72301 | 0.00080649 | 16.3596 | 14.1838
LZ | OS265386T | LZ OS2T #1 | 18.9333 | 1799.819 | 89.9682 | 25.0245 | 39.9599 | 176.3902 | 39.8957 | 89.9889 | 95.2913 | 95.918 | 99.56 | 118.9588 | 77.0674 | 17.3316 | 587.0815 | 393.05 | 104.1965 | 103.9988 | 103.058 | 0.72337 | 0.82545 | 0.84116 | -0.00062554 | 89.9809 | 83.9434 | 1.4986 | 0.72336 | 0.00080545 | 16.3046 | 14.1298
LZ | OS265386T | LZ OS2T #1 | 18.9417 | 1800.184 | 89.9612 | 25.0202 | 39.9737 | 176.4401 | 39.9519 | 89.9702 | 95.3022 | 95.9145 | 99.56 | 115.4401 | 75.2473 | 17.476 | 581.8132 | 393.05 | 104.1019 | 103.9898 | 103.1059 | 0.72307 | 0.82545 | 0.84116 | -0.00062554 | 89.9657 | 84.0623 | 1.4964 | 0.72305 | 0.00080662 | 16.3537 | 14.178
LZ | OS265386T | LZ OS2T #1 | 18.95 | 1799.213 | 89.9656 | 25.0322 | 39.9586 | 176.4245 | 40.0306 | 89.9748 | 95.3118 | 95.9112 | 99.56 | 107.9694 | 77.2723 | 17.4855 | 573.3721 | 392.7063 | 104.1047 | 103.9835 | 103.072 | 0.72291 | 0.82545 | 0.84116 | -0.00062554 | 90 | 83.9474 | 1.4869 | 0.72291 | 0.00080544 | 16.3763 | 14.2002
LZ | OS265386T | LZ OS2T #1 | 18.9583 | 1799.334 | 89.9751 | 25.0284 | 39.9656 | 176.4933 | 40.0935 | 90.0149 | 95.3115 | 95.9164 | 99.56 | 111.8756 | 77.3196 | 17.6416 | 577.7303 | 392.7063 | 104.0367 | 104.0014 | 103.0923 | 0.72236 | 0.82545 | 0.84116 | -0.00062554 | 90.0103 | 84.0723 | 1.5086 | 0.72237 | 0.00080662 | 16.4638 | 14.286
LZ | OS265386T | LZ OS2T #1 | 18.9667 | 1800.143 | 89.9716 | 25.0098 | 39.9759 | 176.3701 | 40.0913 | 89.9968 | 95.3083 | 95.9121 | 99.56 | 109.2254 | 81.4054 | 17.5358 | 583.0703 | 392.7063 | 104.2621 | 103.9769 | 103.0924 | 0.723 | 0.82545 | 0.84116 | -0.00062554 | 89.9949 | 84.0208 | 1.5029 | 0.723 | 0.00080616 | 16.3626 | 14.1867
LZ | OS265386T | LZ OS2T #1 | 18.975 | 1799.67 | 90.005 | 24.9563 | 40.0012 | 176.4493 | 40.1434 | 90.0371 | 95.3367 | 95.9108 | 99.56 | 120.3644 | 79.3903 | 17.6394 | 592.6409 | 392.7063 | 104.1175 | 103.9754 | 103.0504 | 0.72272 | 0.82545 | 0.84116 | -0.00062554 | 90.0198 | 84.0639 | 1.4935 | 0.72274 | 0.00080652 | 16.4043 | 14.2276
LZ | OS265386T | LZ OS2T #1 | 18.9833 | 1800.383 | 90.0096 | 24.925 | 40.0062 | 176.496 | 40.1501 | 90.0181 | 95.324 | 95.9085 | 99.56 | 104.6054 | 78.26 | 17.6505 | 591.8993 | 393.05 | 104.1475 | 103.9776 | 103.0991 | 0.72168 | 0.82545 | 0.84116 | -0.00062554 | 90.0299 | 84.13 | 1.4978 | 0.7217 | 0.00080713 | 16.5716 | 14.3918
LZ | OS265386T | LZ OS2T #1 | 18.9917 | 1799.844 | 89.994 | 24.8932 | 40.0127 | 176.6321 | 40.1307 | 90.0214 | 95.3119 | 95.8991 | 99.56 | 117.0255 | 78.4974 | 17.6529 | 588.8954 | 392.7063 | 103.9375 | 104.0031 | 103.0919 | 0.72299 | 0.82545 | 0.84116 | -0.00062554 | 90.0098 | 84.057 | 1.5038 | 0.723 | 0.00080647 | 16.3624 | 14.1865
LZ | OS265386T | LZ OS2T #1 | 19 | 1800.326 | 89.9951 | 24.9374 | 40.014 | 176.6513 | 40.091 | 89.9804 | 95.3341 | 95.909 | 99.56 | 103.9505 | 73.0069 | 17.5418 | 574.9149 | 392.7063 | 104.3253 | 103.9856 | 103.072 | 0.72307 | 0.82545 | 0.84116 | -0.00062554 | 90.017 | 84.0031 | 1.5002 | 0.72308 | 0.00080594 | 16.3483 | 14.1727
LZ | OS265386T | LZ OS2T #1 | 19.0083 | 1799.814 | 90.0117 | 25.0125 | 40.0555 | 176.3903 | 40.0712 | 90.0273 | 95.3443 | 95.9024 | 99.56 | 116.1149 | 77.6184 | 17.6543 | 573.4628 | 392.7063 | 104.1213 | 103.9989 | 103.0718 | 0.72307 | 0.82545 | 0.84116 | -0.00062554 | 90.0339 | 83.9591 | 1.4964 | 0.72309 | 0.00080548 | 16.3469 | 14.1713
LZ | OS265386T | LZ OS2T #1 | 19.0167 | 1799.763 | 90.0451 | 25.0197 | 40.0577 | 176.5852 | 39.9786 | 90.0315 | 95.333 | 95.922 | 99.56 | 120.6345 | 79.8856 | 17.3854 | 580.0079 | 392.7063 | 104.0301 | 103.9961 | 103.0717 | 0.72312 | 0.82545 | 0.84116 | -0.00062554 | 90.0245 | 84.093 | 1.5052 | 0.72314 | 0.00080679 | 16.3397 | 14.1643
LZ | OS265386T | LZ OS2T #1 | 19.025 | 1799.842 | 90.0425 | 25.0466 | 40.0282 | 176.6296 | 39.9076 | 89.9839 | 95.3479 | 95.9101 | 99.56 | 109.5527 | 77.8389 | 17.6458 | 580.2745 | 393.05 | 104.0873 | 103.9799 | 103.072 | 0.7232 | 0.82545 | 0.84116 | -0.00062554 | 90.0163 | 83.9675 | 1.4987 | 0.72321 | 0.0008056 | 16.3282 | 14.1529
LZ | OS265386T | LZ OS2T #1 | 19.0333 | 1799.79 | 90.058 | 25.0916 | 40.0431 | 176.5663 | 39.9301 | 90.0106 | 95.3586 | 95.9124 | 99.56 | 121.4227 | 77.2255 | 17.4836 | 592.6853 | 393.05 | 104.0204 | 103.969 | 103.0788 | 0.72307 | 0.82545 | 0.84116 | -0.00062554 | 90.0306 | 84.0603 | 1.4984 | 0.72309 | 0.00080646 | 16.3473 | 14.1717
LZ | OS265386T | LZ OS2T #1 | 19.0417 | 1800.031 | 90.0592 | 25.0697 | 40.0435 | 176.5106 | 39.8796 | 90.0315 | 95.3585 | 95.9204 | 99.56 | 102.5726 | 78.7102 | 17.3969 | 593.7667 | 393.05 | 104.5022 | 103.9767 | 103.065 | 0.72037 | 0.82545 | 0.84116 | -0.00062554 | 90.032 | 84.2494 | 1.4982 | 0.72039 | 0.00080827 | 16.7844 | 14.6006
LZ | OS265386T | LZ OS2T #1 | 19.05 | 1799.891 | 90.0755 | 25.1016 | 40.0609 | 176.5926 | 39.904 | 90.0327 | 95.3514 | 95.9156 | 99.56 | 125.2201 | 77.3747 | 17.0239 | 584.017 | 393.05 | 104.0435 | 103.9671 | 103.0517 | 0.72343 | 0.82545 | 0.84116 | -0.00062554 | 90.0209 | 84.001 | 1.5059 | 0.72345 | 0.00080591 | 16.2897 | 14.1152
LZ | OS265386T | LZ OS2T #1 | 19.0583 | 1799.303 | 90.0869 | 25.0163 | 40.038 | 176.617 | 39.8599 | 90.0088 | 95.365 | 95.9172 | 99.56 | 96.0061 | 77.2384 | 17.2299 | 579.5294 | 392.7063 | 104.005 | 103.9736 | 103.0381 | 0.72307 | 0.82545 | 0.84116 | -0.00062554 | 90.0202 | 83.9951 | 1.5001 | 0.72308 | 0.00080586 | 16.3482 | 14.1726
LZ | OS265386T | LZ OS2T #1 | 19.0667 | 1800.319 | 90.088 | 24.9865 | 40.0254 | 176.5326 | 39.9195 | 90.0368 | 95.3295 | 95.916 | 99.56 | 112.2439 | 76.8197 | 17.3694 | 574.7897 | 392.7063 | 104.2247 | 103.9851 | 103.0517 | 0.72292 | 0.82545 | 0.84116 | -0.00062554 | 90.0202 | 84.0424 | 1.5009 | 0.72293 | 0.00080631 | 16.3726 | 14.1965
LZ | OS265386T | LZ OS2T #1 | 19.075 | 1799.628 | 90.0902 | 24.989 | 40.0258 | 176.5851 | 39.9808 | 90.0272 | 95.3486 | 95.9133 | 99.56 | 121.2575 | 76.0526 | 17.6168 | 579.1097 | 392.7063 | 104.1891 | 103.9853 | 103.0923 | 0.72237 | 0.82545 | 0.84116 | -0.00062554 | 90.0249 | 84.2791 | 1.5039 | 0.72239 | 0.00080857 | 16.4604 | 14.2826
LZ | OS265386T | LZ OS2T #1 | 19.0833 | 1799.719 | 90.0355 | 25.0048 | 40.0182 | 176.5784 | 39.9954 | 90.0029 | 95.3374 | 95.9107 | 99.56 | 104.1698 | 74.4877 | 17.653 | 582.0235 | 393.05 | 104.0922 | 103.9845 | 103.072 | 0.723 | 0.82545 | 0.84116 | -0.00062554 | 90.0225 | 84.1775 | 1.5005 | 0.72301 | 0.0008076 | 16.3598 | 14.1839
LZ | OS265386T | LZ OS2T #1 | 19.0917 | 1801.165 | 90.0176 | 25.0514 | 40.0058 | 176.4486 | 40.1053 | 89.995 | 95.3228 | 95.9137 | 99.56 | 112.1141 | 77.2562 | 17.6115 | 589.9926 | 393.05 | 104.2588 | 103.9669 | 103.0856 | 0.72276 | 0.82545 | 0.84116 | -0.00062554 | 90.0231 | 84.0822 | 1.5069 | 0.72278 | 0.00080668 | 16.3981 | 14.2215
LZ | OS265386T | LZ OS2T #1 | 19.1 | 1799.832 | 90.0084 | 25.0256 | 40.0121 | 176.4618 | 40.1519 | 89.9698 | 95.3207 | 95.9141 | 99.56 | 114.9763 | 74.5972 | 17.3733 | 594.1049 | 393.05 | 104.3844 | 103.9571 | 103.0652 | 0.72043 | 0.82545 | 0.84116 | -0.00062554 | 90.0256 | 84.2015 | 1.4979 | 0.72045 | 0.00080782 | 16.775 | 14.5913
LZ | OS265386T | LZ OS2T #1 | 19.1083 | 1799.961 | 89.9853 | 25.0201 | 40.0009 | 176.469 | 40.1889 | 90.0005 | 95.3208 | 95.9135 | 99.56 | 104.8692 | 75.2419 | 17.2477 | 583.1416 | 393.05 | 104.2158 | 103.969 | 103.0923 | 0.72305 | 0.82545 | 0.84116 | -0.00062554 | 90.0178 | 84.0923 | 1.5041 | 0.72306 | 0.00080679 | 16.3519 | 14.1762
LZ | OS265386T | LZ OS2T #1 | 19.1167 | 1800.043 | 89.9875 | 25.0542 | 39.9953 | 176.4633 | 40.1602 | 89.9663 | 95.3349 | 95.9167 | 99.56 | 113.3771 | 75.8686 | 17.4594 | 575.196 | 392.7063 | 104.238 | 103.9708 | 103.0565 | 0.72313 | 0.82545 | 0.84116 | -0.00062554 | 90.0037 | 83.9679 | 1.5009 | 0.72313 | 0.00080563 | 16.3407 | 14.1652
LZ | OS265386T | LZ OS2T #1 | 19.125 | 1799.996 | 89.9691 | 25.0798 | 39.993 | 176.4735 | 40.1187 | 89.9706 | 95.3094 | 95.9189 | 99.56 | 105.3468 | 72.5433 | 17.1484 | 573.5383 | 393.05 | 104.2932 | 103.9763 | 103.0449 | 0.72276 | 0.82545 | 0.84116 | -0.00062554 | 90.0107 | 84.0447 | 1.4919 | 0.72277 | 0.00080635 | 16.3996 | 14.223
LZ | OS265386T | LZ OS2T #1 | 19.1333 | 1800.01 | 89.9825 | 25.0705 | 39.9913 | 176.5174 | 40.0332 | 89.9653 | 95.3159 | 95.9133 | 99.56 | 114.2091 | 76.4852 | 17.5321 | 578.6996 | 393.05 | 104.0061 | 103.9933 | 103.0598 | 0.72306 | 0.82545 | 0.84116 | -0.00062554 | 89.9806 | 84.0018 | 1.5125 | 0.72305 | 0.00080601 | 16.3534 | 14.1777
LZ | OS265386T | LZ OS2T #1 | 19.1417 | 1799.688 | 89.9572 | 25.0864 | 40.0108 | 176.5287 | 39.9167 | 90.0083 | 95.3278 | 95.9137 | 99.56 | 110.1733 | 77.071 | 17.4891 | 583.6398 | 392.7063 | 104.1277 | 103.9752 | 103.0584 | 0.72276 | 0.82545 | 0.84116 | -0.00062554 | 89.9894 | 83.9988 | 1.5005 | 0.72275 | 0.00080596 | 16.4017 | 14.225
LZ | OS265386T | LZ OS2T #1 | 19.15 | 1799.865 | 89.9452 | 24.9495 | 39.9937 | 176.5097 | 39.9202 | 89.9744 | 95.3372 | 95.9107 | 99.56 | 116.4181 | 76.3015 | 17.4863 | 588.9133 | 393.05 | 104.2155 | 103.9707 | 103.1059 | 0.72276 | 0.82545 | 0.84116 | -0.00062554 | 90.0056 | 84.1874 | 1.4993 | 0.72276 | 0.00080773 | 16.4002 | 14.2235
LZ | OS265386T | LZ OS2T #1 | 19.1583 | 1800.426 | 89.9239 | 24.9329 | 39.9838 | 176.4719 | 39.846 | 89.9817 | 95.3135 | 95.9114 | 99.56 | 115.7238 | 76.087 | 17.6124 | 594.0194 | 393.05 | 104.1932 | 103.9879 | 103.0585 | 0.72202 | 0.82545 | 0.84116 | -0.00062554 | 90.0004 | 84.1346 | 1.5027 | 0.72202 | 0.00080724 | 16.5192 | 14.3403
LZ | OS265386T | LZ OS2T #1 | 19.1667 | 1800.036 | 89.9279 | 24.8997 | 40.01 | 176.5621 | 39.8619 | 90.0073 | 95.352 | 95.9089 | 99.56 | 117.83 | 75.3656 | 17.4686 | 588.9134 | 393.05 | 104.3767 | 103.9867 | 103.0855 | 0.72328 | 0.82545 | 0.84116 | -0.00062554 | 90.0047 | 83.9791 | 1.5041 | 0.72328 | 0.00080574 | 16.3163 | 14.1412
LZ | OS265386T | LZ OS2T #1 | 19.175 | 1799.438 | 89.9497 | 24.8869 | 40.0155 | 176.5325 | 39.8253 | 90.0156 | 95.3126 | 95.9122 | 99.56 | 114.3406 | 74.1098 | 17.619 | 576.1388 | 393.05 | 104.4701 | 103.9901 | 103.0652 | 0.72276 | 0.82545 | 0.84116 | -0.00062554 | 90.007 | 84.0675 | 1.4969 | 0.72277 | 0.00080658 | 16.3995 | 14.2229
LZ | OS265386T | LZ OS2T #1 | 19.1833 | 1800.055 | 89.9344 | 24.8835 | 39.9756 | 176.5253 | 39.8785 | 89.982 | 95.3124 | 95.9091 | 99.56 | 113.6333 | 68.5987 | 17.5477 | 573.4399 | 393.05 | 103.9373 | 103.9948 | 103.0774 | 0.72276 | 0.82545 | 0.84116 | -0.00062554 | 89.9981 | 84.0665 | 1.4902 | 0.72276 | 0.00080659 | 16.4009 | 14.2242
LZ | OS265386T | LZ OS2T #1 | 19.1917 | 1800.132 | 89.954 | 24.9433 | 40.0217 | 176.5724 | 39.9437 | 89.9942 | 95.309 | 95.9063 | 99.56 | 105.8019 | 83.4927 | 17.6459 | 577.9482 | 393.05 | 103.9626 | 103.9918 | 103.1194 | 0.72336 | 0.82545 | 0.84116 | -0.00062554 | 90.0123 | 84.0717 | 1.517 | 0.72337 | 0.00080661 | 16.3018 | 14.1271
LZ | OS265386T | LZ OS2T #1 | 19.2 | 1799.991 | 89.9796 | 24.9696 | 40.0041 | 176.4829 | 40.0235 | 90.0153 | 95.3325 | 95.9102 | 99.56 | 104.1016 | 82.4375 | 17.562 | 589.8175 | 393.05 | 104.0557 | 103.9856 | 103.0517 | 0.72302 | 0.82545 | 0.84116 | -0.00062554 | 90.017 | 84.0064 | 1.5061 | 0.72303 | 0.00080597 | 16.3564 | 14.1806
LZ | OS265386T | LZ OS2T #1 | 19.2083 | 1799.636 | 89.9813 | 24.9523 | 40.0109 | 176.4973 | 40.1227 | 90.0147 | 95.355 | 95.9085 | 99.56 | 115.9727 | 79.9228 | 17.5825 | 593.2847 | 393.05 | 104.0459 | 103.9789 | 103.0924 | 0.72307 | 0.82545 | 0.84116 | -0.00062554 | 90.0332 | 83.9784 | 1.5063 | 0.72309 | 0.00080567 | 16.347 | 14.1713
LZ | OS265386T | LZ OS2T #1 | 19.2167 | 1799.622 | 89.9672 | 24.962 | 39.9861 | 176.3834 | 40.1288 | 90.0086 | 95.3242 | 95.8811 | 99.56 | 114.7751 | 79.4167 | 17.6572 | 590.7296 | 393.05 | 104.0044 | 104.0119 | 103.0652 | 0.72055 | 0.82545 | 0.84116 | -0.00062554 | 90.024 | 84.2808 | 1.502 | 0.72057 | 0.00080859 | 16.7553 | 14.572
LZ | OS265386T | LZ OS2T #1 | 19.225 | 1800.029 | 90.0226 | 24.9788 | 40.0106 | 176.4068 | 40.1525 | 89.9974 | 95.3242 | 95.9223 | 99.56 | 106.0078 | 79.7657 | 17.0322 | 584.7006 | 392.7063 | 104.1508 | 103.9793 | 103.0788 | 0.72287 | 0.82545 | 0.84116 | -0.00062554 | 90.0108 | 84.0441 | 1.5011 | 0.72287 | 0.00080635 | 16.382 | 14.2058
LZ | OS265386T | LZ OS2T #1 | 19.2333 | 1800.178 | 90.008 | 24.9837 | 40.0067 | 176.589 | 40.1617 | 90.0362 | 95.3463 | 95.9218 | 99.5675 | 111.9737 | 74.5056 | 17.0723 | 574.372 | 393.05 | 103.9812 | 103.9771 | 103.066 | 0.72276 | 0.82545 | 0.84116 | -0.00062554 | 90.0228 | 84.0952 | 1.4897 | 0.72277 | 0.00080681 | 16.3984 | 14.2218
LZ | OS265386T | LZ OS2T #1 | 19.2417 | 1800.095 | 90.0189 | 24.9251 | 40.0094 | 176.5609 | 40.152 | 90.02 | 95.3736 | 95.9206 | 99.5619 | 116.5612 | 78.8714 | 17.449 | 574.9634 | 392.7063 | 104.1198 | 103.9907 | 103.0738 | 0.72291 | 0.82545 | 0.84116 | -0.00062554 | 90.0235 | 84.1308 | 1.4976 | 0.72292 | 0.00080715 | 16.374 | 14.1979
LZ | OS265386T | LZ OS2T #1 | 19.25 | 1799.976 | 90.0245 | 24.8295 | 40.0027 | 176.5681 | 40.1031 | 90.001 | 95.3272 | 95.9138 | 99.56 | 106.3904 | 77.657 | 17.5756 | 578.0538 | 392.7063 | 104.0695 | 103.9958 | 103.0808 | 0.72307 | 0.82545 | 0.84116 | -0.00062554 | 90.0057 | 84.0261 | 1.5065 | 0.72307 | 0.00080619 | 16.3498 | 14.1741
LZ | OS265386T | LZ OS2T #1 | 19.2583 | 1799.655 | 90.0299 | 24.8238 | 40.0294 | 176.478 | 40.0091 | 90.0134 | 95.3773 | 95.9143 | 99.5678 | 117.9007 | 77.8757 | 17.6542 | 584.6406 | 393.05 | 104.1952 | 104.0059 | 103.0726 | 0.72307 | 0.82545 | 0.84116 | -0.00062554 | 89.9984 | 83.9804 | 1.4946 | 0.72307 | 0.00080576 | 16.3505 | 14.1749
LZ | OS265386T | LZ OS2T #1 | 19.2667 | 1799.357 | 90.0493 | 24.8402 | 40.0247 | 176.5119 | 39.944 | 90.0184 | 95.3225 | 95.9172 | 99.5644 | 102.0351 | 73.8555 | 17.5384 | 593.1907 | 393.05 | 104.0819 | 103.9831 | 103.1161 | 0.72265 | 0.82545 | 0.84116 | -0.00062554 | 90.0089 | 84.0842 | 1.5005 | 0.72265 | 0.00080674 | 16.4177 | 14.2408
LZ | OS265386T | LZ OS2T #1 | 19.275 | 1799.801 | 90.027 | 24.8631 | 40.0041 | 176.4655 | 39.9248 | 90.0353 | 95.3191 | 95.9374 | 99.575 | 113.7371 | 77.7489 | 17.4257 | 586.8356 | 393.05 | 104.0457 | 104.0122 | 103.0802 | 0.7198 | 0.82545 | 0.84116 | -0.00062554 | 90.0175 | 84.2762 | 1.5032 | 0.71981 | 0.00080856 | 16.8775 | 14.6919
LZ | OS265386T | LZ OS2T #1 | 19.2833 | 1798.87 | 90.0228 | 24.8789 | 40.0103 | 176.5297 | 39.8875 | 90.012 | 95.3421 | 95.9443 | 99.59 | 103.0243 | 74.8156 | 17.0007 | 582.8898 | 393.05 | 104.347 | 104.0008 | 103.0816 | 0.72277 | 0.82545 | 0.84116 | -0.00062554 | 89.9809 | 83.949 | 1.4988 | 0.72276 | 0.0008055 | 16.4009 | 14.2243
LZ | OS265386T | LZ OS2T #1 | 19.2917 | 1799.949 | 90.0406 | 24.9283 | 40.007 | 176.442 | 39.8755 | 89.985 | 95.3449 | 95.9486 | 99.59 | 115.3739 | 78.6918 | 17.023 | 576.489 | 393.05 | 104.125 | 103.9994 | 103.0749 | 0.72276 | 0.82545 | 0.84116 | -0.00062554 | 89.983 | 83.9864 | 1.5063 | 0.72275 | 0.00080586 | 16.4022 | 14.2256
LZ | OS265386T | LZ OS2T #1 | 19.3 | 1800.156 | 90.0106 | 24.9384 | 40.0057 | 176.429 | 39.8806 | 90.0005 | 95.3125 | 95.94 | 99.5894 | 116.3366 | 78.0255 | 17.127 | 572.8412 | 393.05 | 104.2175 | 104.0203 | 103.0871 | 0.72276 | 0.82545 | 0.84116 | -0.00062554 | 89.9893 | 83.9776 | 1.4879 | 0.72275 | 0.00080576 | 16.4014 | 14.2248
LZ | OS265386T | LZ OS2T #1 | 19.3083 | 1800.339 | 90.0178 | 24.9161 | 40.0197 | 176.4117 | 39.8775 | 89.9827 | 95.3429 | 95.944 | 99.59 | 106.5388 | 74.8862 | 17.6436 | 578.3522 | 393.05 | 104.3435 | 104.0147 | 103.1254 | 0.72237 | 0.82545 | 0.84116 | -0.00062554 | 89.9753 | 84.101 | 1.506 | 0.72236 | 0.00080697 | 16.4654 | 14.2876
LZ | OS265386T | LZ OS2T #1 | 19.3167 | 1800.477 | 90.0505 | 24.9531 | 40.0201 | 176.4763 | 39.9194 | 89.9783 | 95.3409 | 95.943 | 99.5895 | 112.9283 | 73.3035 | 17.5424 | 588.0949 | 393.05 | 104.3641 | 104.0014 | 103.1005 | 0.72276 | 0.82545 | 0.84116 | -0.00062554 | 89.9861 | 84.0175 | 1.5014 | 0.72275 | 0.00080615 | 16.4021 | 14.2255
LZ | OS265386T | LZ OS2T #1 | 19.325 | 1800.324 | 90.0207 | 24.9055 | 40.0325 | 176.5382 | 39.9708 | 89.9754 | 95.3046 | 95.9293 | 99.5786 | 104.5246 | 75.5359 | 17.6278 | 593.4908 | 392.7063 | 104.2884 | 104.0026 | 103.0854 | 0.72268 | 0.82545 | 0.84116 | -0.00062554 | 89.9765 | 84.0117 | 1.4931 | 0.72266 | 0.00080611 | 16.4161 | 14.2392
LZ | OS265386T | LZ OS2T #1 | 19.3333 | 1800.095 | 90.0126 | 24.8727 | 40.0001 | 176.5545 | 40.0508 | 89.953 | 95.3336 | 95.9269 | 99.5616 | 110.6648 | 75.6707 | 17.5492 | 591.5411 | 393.05 | 104.1923 | 104.0055 | 103.0527 | 0.72276 | 0.82545 | 0.84116 | -0.00062554 | 89.9654 | 83.9765 | 1.4933 | 0.72274 | 0.0008058 | 16.4041 | 14.2274
LZ | OS265386T | LZ OS2T #1 | 19.3417 | 1799.658 | 90.0067 | 24.8091 | 40.0154 | 176.5059 | 40.0363 | 89.9903 | 95.3469 | 95.9221 | 99.5616 | 113.735 | 75.249 | 17.5546 | 584.2181 | 392.7063 | 104.158 | 104.0026 | 103.0736 | 0.72276 | 0.82545 | 0.84116 | -0.00062554 | 89.9653 | 83.9376 | 1.5052 | 0.72273 | 0.00080543 | 16.4045 | 14.2279
LZ | OS265386T | LZ OS2T #1 | 19.35 | 1799.583 | 90.0152 | 24.8052 | 40.0078 | 176.6231 | 40.06 | 90.0127 | 95.2986 | 95.9234 | 99.5606 | 119.4337 | 73.8678 | 17.4753 | 576.3266 | 392.7063 | 104.2055 | 103.9906 | 103.059 | 0.72252 | 0.82545 | 0.84116 | -0.00062554 | 89.9532 | 83.8945 | 1.4947 | 0.72249 | 0.00080504 | 16.4434 | 14.266
LZ | OS265386T | LZ OS2T #1 | 19.3583 | 1799.618 | 90.0211 | 24.8708 | 39.9966 | 176.5658 | 40.0863 | 89.9992 | 95.3229 | 95.9237 | 99.5793 | 122.6734 | 78.5982 | 17.4857 | 576.0949 | 393.05 | 104.1862 | 104.0002 | 103.1049 | 0.72276 | 0.82545 | 0.84116 | -0.00062554 | 89.9558 | 84.0616 | 1.4939 | 0.72273 | 0.00080664 | 16.4051 | 14.2284
LZ | OS265386T | LZ OS2T #1 | 19.3667 | 1799.959 | 89.9933 | 24.8875 | 39.9965 | 176.6281 | 40.0653 | 89.983 | 95.2985 | 95.9228 | 99.5809 | 111.8512 | 73.8549 | 17.6152 | 579.7944 | 393.05 | 104.1836 | 104.0087 | 103.0935 | 0.72212 | 0.82545 | 0.84116 | -0.00062554 | 89.9509 | 84.0826 | 1.5116 | 0.72209 | 0.00080685 | 16.5091 | 14.3304
LZ | OS265386T | LZ OS2T #1 | 19.375 | 1800.241 | 90.0168 | 24.9346 | 39.9638 | 176.5893 | 40.0993 | 89.9812 | 95.3174 | 95.9132 | 99.5604 | 106.0964 | 77.6368 | 17.4247 | 584.4695 | 393.05 | 104.2412 | 103.9751 | 103.0928 | 0.72276 | 0.82545 | 0.84116 | -0.00062554 | 89.9426 | 83.9507 | 1.4936 | 0.72272 | 0.0008056 | 16.4064 | 14.2297
LZ | OS265386T | LZ OS2T #1 | 19.3833 | 1800.954 | 90.0389 | 25.0019 | 39.9807 | 176.5358 | 40.1041 | 89.9851 | 95.3546 | 95.926 | 99.5722 | 115.4653 | 76.2291 | 17.1199 | 595.6944 | 393.05 | 104.057 | 103.9969 | 103.118 | 0.72245 | 0.82545 | 0.84116 | -0.00062554 | 89.9675 | 84.0336 | 1.4941 | 0.72243 | 0.00080634 | 16.4542 | 14.2766
LZ | OS265386T | LZ OS2T #1 | 19.3917 | 1800.054 | 89.984 | 25.0523 | 39.9726 | 176.6759 | 40.0738 | 89.9817 | 95.333 | 95.9276 | 99.5706 | 118.4842 | 78.3258 | 17.3391 | 591.3546 | 393.05 | 104.2783 | 103.9852 | 103.0758 | 0.72052 | 0.82545 | 0.84116 | -0.00062554 | 89.9667 | 84.2309 | 1.3495 | 0.7205 | 0.00080824 | 16.7656 | 14.5822
LZ | OS265386T | LZ OS2T #1 | 19.4 | 1800.182 | 89.9907 | 25.0636 | 39.9713 | 176.5486 | 40.0027 | 89.9871 | 95.3271 | 95.9211 | 99.5677 | 121.6318 | 82.4407 | 17.2023 | 581.7902 | 392.7063 | 104.2174 | 103.971 | 103.0864 | 0.72276 | 0.82545 | 0.84116 | -0.00062554 | 89.9527 | 84.0621 | 1.501 | 0.72273 | 0.00080665 | 16.4057 | 14.229
LZ | OS265386T | LZ OS2T #1 | 19.4083 | 1800.494 | 89.9705 | 25.0861 | 39.9826 | 176.4188 | 39.9318 | 90.0037 | 95.3218 | 95.9203 | 99.5621 | 109.7901 | 81.2696 | 17.1016 | 576.2372 | 393.05 | 103.919 | 103.9778 | 103.0673 | 0.72305 | 0.82545 | 0.84116 | -0.00062554 | 89.9575 | 84.0382 | 1.5019 | 0.72302 | 0.00080641 | 16.3582 | 14.1824
LZ | OS265386T | LZ OS2T #1 | 19.4167 | 1800.209 | 89.9857 | 25.0808 | 39.9759 | 176.5917 | 39.9587 | 89.9935 | 95.309 | 95.9285 | 99.5796 | 123.112 | 73.5635 | 17.1953 | 574.2191 | 393.05 | 103.6568 | 104.0112 | 103.1051 | 0.72299 | 0.82545 | 0.84116 | -0.00062554 | 89.9638 | 84.0951 | 1.4942 | 0.72296 | 0.00080694 | 16.3675 | 14.1915
LZ | OS265386T | LZ OS2T #1 | 19.425 | 1800.239 | 89.9915 | 24.9672 | 39.9914 | 176.5125 | 39.8987 | 89.9935 | 95.3398 | 95.9372 | 99.5899 | 106.8094 | 73.0222 | 17.4502 | 580.4518 | 392.7063 | 103.8264 | 104.0006 | 103.068 | 0.72244 | 0.82545 | 0.84116 | -0.00062554 | 89.9971 | 84.0949 | 1.5012 | 0.72244 | 0.00080686 | 16.4526 | 14.275
LZ | OS265386T | LZ OS2T #1 | 19.4333 | 1799.963 | 90.0093 | 25.0069 | 39.9726 | 176.5618 | 39.9347 | 89.9986 | 95.3331 | 95.9328 | 99.5885 | 111.1572 | 73.9333 | 17.3355 | 589.4033 | 392.7063 | 103.7927 | 103.9959 | 103.1021 | 0.72307 | 0.82545 | 0.84116 | -0.00062554 | 89.9931 | 84.0131 | 1.4997 | 0.72307 | 0.00080609 | 16.3511 | 14.1754
LZ | OS265386T | LZ OS2T #1 | 19.4417 | 1799.946 | 89.9956 | 25 | 39.9886 | 176.6093 | 39.9172 | 90.0265 | 95.3599 | 95.9336 | 99.5816 | 117.4439 | 74.568 | 17.469 | 593.4948 | 393.05 | 103.6242 | 104.0051 | 103.0597 | 0.72307 | 0.82545 | 0.84116 | -0.00062554 | 89.9895 | 84.1115 | 1.4998 | 0.72306 | 0.00080704 | 16.352 | 14.1763
LZ | OS265386T | LZ OS2T #1 | 19.45 | 1799.886 | 89.9807 | 25.0189 | 39.9882 | 176.667 | 39.9431 | 90.0024 | 95.3353 | 95.9377 | 99.5669 | 112.3244 | 79.2485 | 17.3653 | 586.2782 | 393.05 | 103.7627 | 104.014 | 103.106 | 0.72279 | 0.82545 | 0.84116 | -0.00062554 | 90.0018 | 84.0158 | 1.4987 | 0.72279 | 0.00080609 | 16.395 | 14.2185
LZ | OS265386T | LZ OS2T #1 | 19.4583 | 1800.031 | 90.003 | 25.0372 | 40.0052 | 176.6012 | 39.9688 | 90.0237 | 95.3302 | 95.9373 | 99.5711 | 113.7319 | 73.0986 | 17.0668 | 578.4945 | 392.7063 | 103.6956 | 103.9996 | 103.0695 | 0.7228 | 0.82545 | 0.84116 | -0.00062554 | 89.9873 | 84.0902 | 1.5008 | 0.72279 | 0.00080684 | 16.3952 | 14.2186
LZ | OS265386T | LZ OS2T #1 | 19.4667 | 1799.489 | 89.9953 | 25.0575 | 39.9807 | 176.5002 | 39.9528 | 90.0044 | 95.3255 | 95.9423 | 99.5747 | 106.4407 | 71.8774 | 17.0707 | 575.6093 | 393.05 | 103.722 | 104.0144 | 103.1068 | 0.72282 | 0.82545 | 0.84116 | -0.00062554 | 90.0051 | 84.0986 | 1.4952 | 0.72283 | 0.00080688 | 16.39 | 14.2136
LZ | OS265386T | LZ OS2T #1 | 19.475 | 1799.963 | 89.9981 | 25.1038 | 39.9813 | 176.4269 | 40.0172 | 90.0199 | 95.3304 | 95.9338 | 99.5749 | 109.8633 | 78.2311 | 17.5741 | 583.2864 | 392.7063 | 103.6902 | 104.0139 | 103.0937 | 0.72245 | 0.82545 | 0.84116 | -0.00062554 | 90.0195 | 84.1689 | 1.5084 | 0.72246 | 0.00080753 | 16.4489 | 14.2714
LZ | OS265386T | LZ OS2T #1 | 19.4833 | 1800.602 | 90.0039 | 25.1111 | 40.011 | 176.4904 | 40.0449 | 90.0222 | 95.3329 | 95.9341 | 99.575 | 120.0319 | 79.5393 | 17.3538 | 585.3333 | 392.7063 | 103.6889 | 103.9959 | 103.0463 | 0.72305 | 0.82545 | 0.84116 | -0.00062554 | 90.0102 | 84.0777 | 1.5009 | 0.72306 | 0.00080667 | 16.3526 | 14.1769
LZ | OS265386T | LZ OS2T #1 | 19.4917 | 1799.757 | 89.9928 | 25.147 | 40.0069 | 176.424 | 40.1086 | 89.9896 | 95.3427 | 95.9308 | 99.5794 | 115.0563 | 74.0676 | 17.4215 | 591.748 | 392.7063 | 104.0332 | 103.9858 | 103.1117 | 0.72276 | 0.82545 | 0.84116 | -0.00062554 | 90.0043 | 84.0557 | 1.5026 | 0.72276 | 0.00080647 | 16.4002 | 14.2236
LZ | OS265386T | LZ OS2T #1 | 19.5 | 1799.267 | 90.0335 | 25.1556 | 40.0187 | 176.4915 | 40.1239 | 90.0095 | 95.336 | 95.9433 | 99.5815 | 119.9743 | 78.551 | 17.3081 | 592.6706 | 392.7063 | 103.8716 | 104.0008 | 103.0665 | 0.72276 | 0.82545 | 0.84116 | -0.00062554 | 90.0264 | 84.1785 | 1.5039 | 0.72278 | 0.0008076 | 16.398 | 14.2214
LZ | OS265386T | LZ OS2T #1 | 19.5083 | 1800.227 | 90.0059 | 25.0933 | 40.0155 | 176.52 | 40.1416 | 90.016 | 95.3183 | 95.9285 | 99.576 | 97.287 | 78.3099 | 17.0007 | 582.5518 | 392.7063 | 104.0442 | 104.0008 | 103.0813 | 0.72238 | 0.82545 | 0.84116 | -0.00062554 | 90.0187 | 84.1439 | 1.4787 | 0.72239 | 0.00080729 | 16.4595 | 14.2818
LZ | OS265386T | LZ OS2T #1 | 19.5167 | 1799.457 | 89.9966 | 25.0325 | 39.9694 | 176.605 | 40.1167 | 89.9619 | 95.3373 | 95.9308 | 99.5763 | 106.1275 | 75.1514 | 17.3604 | 575.783 | 392.7063 | 103.899 | 103.9862 | 103.0544 | 0.72278 | 0.82545 | 0.84116 | -0.00062554 | 90.0074 | 84.0829 | 1.5005 | 0.72278 | 0.00080673 | 16.3972 | 14.2206
LZ | OS265386T | LZ OS2T #1 | 19.525 | 1800.215 | 90.0236 | 24.9642 | 40.0192 | 176.5969 | 40.1018 | 90.0183 | 95.3481 | 95.9384 | 99.5741 | 119.9903 | 76.2374 | 17.5074 | 575.8292 | 392.7063 | 103.9415 | 104.0078 | 103.0928 | 0.72276 | 0.82545 | 0.84116 | -0.00062554 | 90.0175 | 84.2647 | 1.4956 | 0.72277 | 0.00080845 | 16.3983 | 14.2217
LZ | OS265386T | LZ OS2T #1 | 19.5333 | 1800.271 | 90.0133 | 24.9524 | 39.9993 | 176.628 | 39.983 | 90.0173 | 95.3445 | 95.9404 | 99.5899 | 113.6183 | 73.8245 | 17.6536 | 582.7188 | 392.7063 | 103.889 | 104.0293 | 103.1087 | 0.72271 | 0.82545 | 0.84116 | -0.00062554 | 90.0072 | 84.1694 | 1.5001 | 0.72272 | 0.00080756 | 16.4072 | 14.2305
LZ | OS265386T | LZ OS2T #1 | 19.5417 | 1800.075 | 90.0419 | 24.9449 | 39.9991 | 176.511 | 39.9593 | 90.0008 | 95.3572 | 95.9348 | 99.5745 | 115.8912 | 76.077 | 17.6447 | 589.6215 | 392.7063 | 103.9672 | 103.9972 | 103.0997 | 0.72266 | 0.82545 | 0.84116 | -0.00062554 | 90.0217 | 84.1451 | 1.4909 | 0.72267 | 0.00080729 | 16.4147 | 14.2379
LZ | OS265386T | LZ OS2T #1 | 19.55 | 1799.138 | 90.0209 | 24.9781 | 40.0008 | 176.6121 | 39.9409 | 89.9937 | 95.3471 | 95.9487 | 99.59 | 112.9802 | 75.8801 | 17.3799 | 595.4689 | 392.7063 | 103.8731 | 104.0241 | 103.0952 | 0.72269 | 0.82545 | 0.84116 | -0.00062554 | 90.0153 | 84.1524 | 1.5025 | 0.7227 | 0.00080738 | 16.4102 | 14.2334
LZ | OS265386T | LZ OS2T #1 | 19.5583 | 1800.063 | 90.0116 | 24.968 | 40.0224 | 176.5827 | 39.891 | 89.9837 | 95.3531 | 95.941 | 99.59 | 111.9487 | 75.4995 | 17.365 | 589.3806 | 392.7063 | 104.0944 | 104.0215 | 103.102 | 0.7227 | 0.82545 | 0.84116 | -0.00062554 | 90.0286 | 84.1358 | 1.4996 | 0.72272 | 0.00080719 | 16.4072 | 14.2304
LZ | OS265386T | LZ OS2T #1 | 19.5667 | 1799.902 | 90.0166 | 24.9857 | 39.9926 | 176.4937 | 39.8815 | 89.9993 | 95.3625 | 95.9431 | 99.5899 | 116.5664 | 76.3452 | 17.1523 | 579.6851 | 392.7063 | 103.9967 | 104.0168 | 103.0924 | 0.72335 | 0.82545 | 0.84116 | -0.00062554 | 89.9998 | 84.0806 | 1.4978 | 0.72335 | 0.00080672 | 16.306 | 14.1312
LZ | OS265386T | LZ OS2T #1 | 19.575 | 1799.643 | 90.0051 | 24.9602 | 39.9581 | 176.5323 | 39.8696 | 89.9715 | 95.3125 | 95.9466 | 99.59 | 112.3549 | 73.8341 | 17.5181 | 576.8934 | 392.7063 | 103.9134 | 104.0119 | 103.1088 | 0.72306 | 0.82545 | 0.84116 | -0.00062554 | 90.0106 | 84.1201 | 1.5019 | 0.72307 | 0.00080708 | 16.3509 | 14.1752
LZ | OS265386T | LZ OS2T #1 | 19.5833 | 1799.656 | 89.9986 | 25.0087 | 39.9485 | 176.4093 | 39.8839 | 89.977 | 95.3378 | 95.9455 | 99.59 | 106.7336 | 72.5362 | 17.3822 | 574.9827 | 392.7063 | 104.1173 | 104.0207 | 103.1089 | 0.72285 | 0.82545 | 0.84116 | -0.00062554 | 90.0166 | 84.0424 | 1.5019 | 0.72286 | 0.00080632 | 16.3844 | 14.2081
LZ | OS265386T | LZ OS2T #1 | 19.5917 | 1799.604 | 89.9934 | 25.0015 | 39.9686 | 176.4416 | 39.8948 | 90.01 | 95.3115 | 95.9502 | 99.59 | 113.2155 | 72.9135 | 17.3757 | 575.6412 | 392.7063 | 104.3551 | 104.0214 | 103.0815 | 0.72085 | 0.82545 | 0.84116 | -0.00062554 | 90.007 | 84.1772 | 1.4967 | 0.72086 | 0.00080763 | 16.7082 | 14.5259
LZ | OS265386T | LZ OS2T #1 | 19.6 | 1800.043 | 89.9823 | 24.9772 | 39.9606 | 176.5766 | 40.0013 | 89.992 | 95.3368 | 95.9428 | 99.59 | 114.1115 | 76.3982 | 17.3988 | 579.9673 | 393.05 | 104.0525 | 104.0138 | 103.1125 | 0.72276 | 0.82545 | 0.84116 | -0.00062554 | 90.0015 | 84.1503 | 1.4997 | 0.72276 | 0.00080739 | 16.4005 | 14.2239
LZ | OS265386T | LZ OS2T #1 | 19.6083 | 1800.409 | 89.987 | 24.945 | 39.9746 | 176.5292 | 40.0457 | 90.0064 | 95.3419 | 95.942 | 99.59 | 107.0742 | 73.1571 | 17.5376 | 589.5455 | 393.05 | 104.0038 | 104.0164 | 103.0884 | 0.72276 | 0.82545 | 0.84116 | -0.00062554 | 90.0113 | 84.0319 | 1.4944 | 0.72277 | 0.00080623 | 16.3995 | 14.2229
LZ | OS265386T | LZ OS2T #1 | 19.6167 | 1800.238 | 89.9847 | 24.8609 | 39.9407 | 176.5445 | 40.077 | 89.9852 | 95.3255 | 95.9456 | 99.59 | 117.0096 | 70.2464 | 17.3363 | 592.1075 | 392.7063 | 104.1806 | 104.008 | 103.1088 | 0.72253 | 0.82545 | 0.84116 | -0.00062554 | 90.0121 | 84.0213 | 1.4998 | 0.72254 | 0.00080612 | 16.4357 | 14.2584
LZ | OS265386T | LZ OS2T #1 | 19.625 | 1800.112 | 89.9736 | 24.8344 | 39.97 | 176.4958 | 40.0753 | 89.988 | 95.3134 | 95.946 | 99.59 | 101.6238 | 74.4244 | 17.233 | 593.224 | 392.7063 | 104.1183 | 104.0187 | 103.0952 | 0.72289 | 0.82545 | 0.84116 | -0.00062554 | 89.9879 | 84.0854 | 1.5065 | 0.72288 | 0.00080679 | 16.3807 | 14.2045
LZ | OS265386T | LZ OS2T #1 | 19.6333 | 1799.581 | 89.958 | 24.8885 | 39.9569 | 176.5033 | 40.1263 | 89.9809 | 95.3235 | 95.9503 | 99.59 | 116.704 | 72.0687 | 17.1738 | 586.1499 | 393.05 | 104.1426 | 104.0063 | 103.1156 | 0.72276 | 0.82545 | 0.84116 | -0.00062554 | 89.9976 | 84.1457 | 1.506 | 0.72276 | 0.00080735 | 16.4009 | 14.2242
LZ | OS265386T | LZ OS2T #1 | 19.6417 | 1799.603 | 89.9658 | 24.9191 | 39.9879 | 176.4957 | 40.1207 | 89.9947 | 95.3308 | 95.9547 | 99.59 | 119.5141 | 75.6452 | 17.2114 | 577.8854 | 392.7063 | 104.1195 | 104.0102 | 103.1564 | 0.72243 | 0.82545 | 0.84116 | -0.00062554 | 90.0126 | 84.1931 | 1.5014 | 0.72244 | 0.00080777 | 16.4525 | 14.2749
LZ | OS265386T | LZ OS2T #1 | 19.65 | 1800.313 | 89.9597 | 24.8977 | 39.9821 | 176.5365 | 40.127 | 89.9768 | 95.2955 | 95.9517 | 99.59 | 107.3155 | 77.0684 | 17.5638 | 572.6918 | 392.7063 | 104.2114 | 104.0379 | 103.0749 | 0.72175 | 0.82545 | 0.84116 | -0.00062554 | 90.028 | 84.1034 | 1.5056 | 0.72177 | 0.00080688 | 16.5611 | 14.3815
LZ | OS265386T | LZ OS2T #1 | 19.6583 | 1799.94 | 89.9848 | 24.9369 | 39.9878 | 176.5133 | 40.0957 | 89.9849 | 95.3278 | 95.9382 | 99.59 | 108.2877 | 80.075 | 17.5369 | 576.8373 | 392.7063 | 104.1247 | 104.0332 | 103.1154 | 0.72301 | 0.82545 | 0.84116 | -0.00062554 | 89.9901 | 84.0301 | 1.4953 | 0.723 | 0.00080626 | 16.362 | 14.1861
LZ | OS265386T | LZ OS2T #1 | 19.6667 | 1799.846 | 89.9658 | 25 | 40.0073 | 176.5289 | 40.0256 | 89.9921 | 95.3134 | 95.9499 | 99.59 | 110.9293 | 77.3564 | 17.6351 | 584.5117 | 392.7063 | 104.2497 | 104.0145 | 103.0749 | 0.72248 | 0.82545 | 0.84116 | -0.00062554 | 89.996 | 84.0431 | 1.5024 | 0.72248 | 0.00080637 | 16.4459 | 14.2684
LZ | OS265386T | LZ OS2T #1 | 19.675 | 1799.61 | 89.9604 | 25.0258 | 40.0182 | 176.5466 | 39.9363 | 89.9959 | 95.3217 | 95.9449 | 99.59 | 113.175 | 79.9033 | 17.4581 | 590.8885 | 392.7063 | 104.1241 | 104.0112 | 103.0958 | 0.72288 | 0.82545 | 0.84116 | -0.00062554 | 90.0243 | 84.0568 | 1.5005 | 0.7229 | 0.00080644 | 16.3786 | 14.2024
LZ | OS265386T | LZ OS2T #1 | 19.6833 | 1799.797 | 89.9886 | 25.0211 | 40.0412 | 176.5139 | 39.9301 | 90.011 | 95.3246 | 95.95 | 99.59 | 103.3163 | 79.0554 | 17.1148 | 591.2568 | 392.7063 | 104.2781 | 104.0273 | 103.1033 | 0.72307 | 0.82545 | 0.84116 | -0.00062554 | 90.0051 | 84.0162 | 1.508 | 0.72307 | 0.00080609 | 16.3499 | 14.1742
LZ | OS265386T | LZ OS2T #1 | 19.6917 | 1799.774 | 89.9895 | 24.9659 | 40.0211 | 176.5325 | 39.9005 | 90.0169 | 95.3383 | 95.9481 | 99.59 | 116.6882 | 79.7816 | 17.3722 | 592.2469 | 392.7063 | 104.0009 | 104.026 | 103.0884 | 0.72276 | 0.82545 | 0.84116 | -0.00062554 | 90.0116 | 84.1247 | 1.5019 | 0.72277 | 0.00080712 | 16.3994 | 14.2229
LZ | OS265386T | LZ OS2T #1 | 19.7 | 1800.194 | 89.9809 | 24.8646 | 40.0215 | 176.5444 | 39.8756 | 89.9954 | 95.3413 | 95.9513 | 99.59 | 113.8231 | 78.4316 | 17.4806 | 580.7217 | 392.7063 | 104.1595 | 104.018 | 103.1088 | 0.72307 | 0.82545 | 0.84116 | -0.00062554 | 90.0212 | 84.0123 | 1.5111 | 0.72308 | 0.00080602 | 16.3482 | 14.1726
LZ | OS265386T | LZ OS2T #1 | 19.7083 | 1799.843 | 89.9933 | 24.9199 | 40.0368 | 176.501 | 39.8809 | 90.0101 | 95.3433 | 95.948 | 99.59 | 118.0795 | 76.5928 | 17.4829 | 577.6227 | 392.7063 | 104.0003 | 104.0184 | 103.0817 | 0.7216 | 0.82545 | 0.84116 | -0.00062554 | 90.0186 | 84.1315 | 1.5258 | 0.72161 | 0.00080717 | 16.5861 | 14.4061
LZ | OS265386T | LZ OS2T #1 | 19.7167 | 1799.71 | 89.9726 | 24.9368 | 40.0505 | 176.5368 | 39.8573 | 89.9871 | 95.337 | 95.9537 | 99.59 | 108.7863 | 79.3538 | 17.1995 | 573.9554 | 392.7063 | 104.2747 | 104.0208 | 103.1208 | 0.72294 | 0.82545 | 0.84116 | -0.00062554 | 89.9986 | 84.0209 | 1.5021 | 0.72294 | 0.00080615 | 16.3715 | 14.1955
LZ | OS265386T | LZ OS2T #1 | 19.725 | 1799.987 | 89.9736 | 24.9639 | 40.0456 | 176.591 | 39.9059 | 90.0145 | 95.3533 | 95.9447 | 99.59 | 112.9846 | 75.5791 | 17.6542 | 578.9077 | 393.05 | 104.2236 | 104.0064 | 103.0952 | 0.72274 | 0.82545 | 0.84116 | -0.00062554 | 90.0141 | 84.198 | 1.5038 | 0.72275 | 0.00080782 | 16.4027 | 14.226
LZ | OS265386T | LZ OS2T #1 | 19.7333 | 1799.723 | 90.0119 | 25.035 | 40.0429 | 176.4622 | 39.976 | 89.989 | 95.3151 | 95.9495 | 99.59 | 112.6309 | 77.3516 | 17.6413 | 587.8076 | 393.05 | 104.2202 | 104.0154 | 103.093 | 0.72274 | 0.82545 | 0.84116 | -0.00062554 | 90.0142 | 84.2159 | 1.4857 | 0.72275 | 0.00080799 | 16.4016 | 14.2249
LZ | OS265386T | LZ OS2T #1 | 19.7417 | 1799.606 | 90.0113 | 25.0462 | 40.0151 | 176.5454 | 40.0343 | 90.0025 | 95.3527 | 95.9449 | 99.59 | 115.3532 | 75.3161 | 17.5567 | 591.6185 | 392.7063 | 104.2697 | 104.0274 | 103.0598 | 0.72228 | 0.82545 | 0.84116 | -0.00062554 | 90.0207 | 84.2044 | 1.4923 | 0.7223 | 0.00080786 | 16.4754 | 14.2973
LZ | OS265386T | LZ OS2T #1 | 19.75 | 1799.627 | 89.9874 | 25.0597 | 39.999 | 176.5417 | 40.0519 | 90.0255 | 95.3117 | 95.9427 | 99.59 | 103.3625 | 72.3062 | 17.3294 | 590.864 | 392.7063 | 104.0688 | 104.006 | 103.1088 | 0.72248 | 0.82545 | 0.84116 | -0.00062554 | 90.0009 | 84.1429 | 1.5041 | 0.72248 | 0.00080732 | 16.445 | 14.2676
LZ | OS265386T | LZ OS2T #1 | 19.7583 | 1800.716 | 90.002 | 25.0917 | 40.0163 | 176.5572 | 40.1409 | 90.0057 | 95.3434 | 95.9415 | 99.59 | 105.0942 | 75.0401 | 17.1979 | 585.1166 | 392.7063 | 104.0553 | 104.0133 | 103.0954 | 0.72244 | 0.82545 | 0.84116 | -0.00062554 | 90.0115 | 84.2069 | 1.4964 | 0.72245 | 0.00080791 | 16.4512 | 14.2736
LZ | OS265386T | LZ OS2T #1 | 19.7667 | 1800.314 | 90.0088 | 25.1514 | 39.9765 | 176.5438 | 40.0869 | 89.9886 | 95.3368 | 95.9439 | 99.59 | 109.6249 | 75.7258 | 17.1818 | 575.5443 | 392.7063 | 104.1658 | 104.0159 | 103.0911 | 0.72245 | 0.82545 | 0.84116 | -0.00062554 | 90.0054 | 84.1547 | 1.4997 | 0.72245 | 0.00080742 | 16.4504 | 14.2728
LZ | OS265386T | LZ OS2T #1 | 19.775 | 1800.03 | 89.9814 | 25.1683 | 39.9478 | 176.5306 | 40.0936 | 89.9778 | 95.3252 | 95.9405 | 99.59 | 117.6553 | 77.6649 | 17.6213 | 575.6495 | 392.7063 | 104.4525 | 104.0376 | 103.0879 | 0.7225 | 0.82545 | 0.84116 | -0.00062554 | 89.9771 | 84.0268 | 1.4794 | 0.72249 | 0.00080626 | 16.4444 | 14.267
LZ | OS265386T | LZ OS2T #1 | 19.7833 | 1799.824 | 90.0194 | 25.1645 | 39.9445 | 176.4703 | 40.0456 | 90.0109 | 95.3296 | 95.9426 | 99.59 | 107.2761 | 73.5041 | 17.3204 | 578.742 | 392.7063 | 103.951 | 104.0189 | 103.0749 | 0.72276 | 0.82545 | 0.84116 | -0.00062554 | 89.9862 | 83.9859 | 1.4968 | 0.72276 | 0.00080584 | 16.4011 | 14.2245
LZ | OS265386T | LZ OS2T #1 | 19.7917 | 1800.803 | 90.0014 | 25.1284 | 39.9126 | 176.584 | 40.0632 | 89.9933 | 95.3293 | 95.9423 | 99.59 | 116.8881 | 74.9425 | 17.4492 | 586.424 | 393.05 | 104.3226 | 104.0141 | 103.1014 | 0.72274 | 0.82545 | 0.84116 | -0.00062554 | 90.0005 | 83.9251 | 1.5009 | 0.72274 | 0.00080523 | 16.403 | 14.2264
LZ | OS265386T | LZ OS2T #1 | 19.8 | 1800.308 | 89.9993 | 25.0893 | 39.9235 | 176.5585 | 39.9828 | 90.0017 | 95.3309 | 95.9366 | 99.59 | 118.1777 | 78.7677 | 17.3901 | 592.9684 | 392.7063 | 104.1098 | 103.9993 | 103.0613 | 0.72243 | 0.82545 | 0.84116 | -0.00062554 | 89.9989 | 84.0999 | 1.5147 | 0.72243 | 0.00080691 | 16.4531 | 14.2755
LZ | OS265386T | LZ OS2T #1 | 19.8083 | 1798.959 | 89.9753 | 25.085 | 39.9434 | 176.5887 | 39.9341 | 90.0068 | 95.3151 | 95.9406 | 99.59 | 113.0211 | 78.5272 | 17.4213 | 593.4572 | 392.7063 | 104.3949 | 104.0224 | 103.093 | 0.72244 | 0.82545 | 0.84116 | -0.00062554 | 89.9734 | 83.9571 | 1.4967 | 0.72243 | 0.0008056 | 16.4543 | 14.2767
LZ | OS265386T | LZ OS2T #1 | 19.8167 | 1799.822 | 89.9757 | 25.0838 | 39.9559 | 176.5819 | 39.9253 | 89.9992 | 95.3381 | 95.945 | 99.59 | 110.7384 | 78.1732 | 17.0764 | 584.8398 | 392.7063 | 104.3142 | 104.0264 | 103.0554 | 0.72253 | 0.82545 | 0.84116 | -0.00062554 | 89.992 | 84.0345 | 1.5017 | 0.72252 | 0.0008063 | 16.4386 | 14.2613
LZ | OS265386T | LZ OS2T #1 | 19.825 | 1800.2 | 89.9963 | 25.1269 | 39.9738 | 176.5839 | 39.9503 | 90.0021 | 95.3177 | 95.9411 | 99.59 | 110.0237 | 76.2135 | 17.0433 | 581.3419 | 392.7063 | 104.4534 | 104.017 | 103.1359 | 0.71935 | 0.82545 | 0.84116 | -0.00062554 | 89.9917 | 84.1839 | 1.4859 | 0.71934 | 0.00080773 | 16.9546 | 14.7676
LZ | OS265386T | LZ OS2T #1 | 19.8333 | 1800.419 | 89.9872 | 25.1294 | 39.9726 | 176.4811 | 39.9205 | 89.9862 | 95.2918 | 95.9402 | 99.59 | 113.6598 | 76.5241 | 17.1463 | 575.8133 | 392.7063 | 104.2841 | 104.028 | 103.1186 | 0.72276 | 0.82545 | 0.84116 | -0.00062554 | 89.9761 | 84.1124 | 1.4893 | 0.72274 | 0.00080708 | 16.403 | 14.2264
LZ | OS265386T | LZ OS2T #1 | 19.8417 | 1800.133 | 89.9884 | 25.1503 | 39.9782 | 176.5973 | 39.9128 | 90.0029 | 95.3533 | 95.9478 | 99.59 | 109.793 | 77.2139 | 17.3244 | 577.2479 | 392.7063 | 104.291 | 104.0205 | 103.0734 | 0.72276 | 0.82545 | 0.84116 | -0.00062554 | 89.9826 | 83.8976 | 1.5005 | 0.72275 | 0.000805 | 16.4026 | 14.2259
LZ | OS265386T | LZ OS2T #1 | 19.85 | 1800.109 | 90.0105 | 25.1245 | 39.9614 | 176.5072 | 39.9067 | 90.0104 | 95.3141 | 95.9491 | 99.59 | 111.9187 | 75.3325 | 17.542 | 584.3546 | 392.7063 | 104.3261 | 104.0157 | 103.102 | 0.7226 | 0.82545 | 0.84116 | -0.00062554 | 89.9807 | 83.9986 | 1.4974 | 0.72259 | 0.00080598 | 16.428 | 14.2509
LZ | OS265386T | LZ OS2T #1 | 19.8583 | 1799.664 | 90.015 | 25.1129 | 39.9915 | 176.4921 | 39.9237 | 90.007 | 95.3373 | 95.9522 | 99.59 | 105.4953 | 74.6877 | 17.4438 | 591.7325 | 392.7063 | 104.24 | 104.0005 | 103.06 | 0.72303 | 0.82545 | 0.84116 | -0.00062554 | 89.9584 | 84.0626 | 1.507 | 0.723 | 0.00080664 | 16.3613 | 14.1854
LZ | OS265386T | LZ OS2T #1 | 19.8667 | 1800.066 | 90.0015 | 25.1629 | 39.9868 | 176.551 | 39.9837 | 89.9791 | 95.2835 | 95.9362 | 99.5889 | 123.0601 | 75.9812 | 17.1388 | 594.2369 | 392.7063 | 104.2186 | 104.0052 | 103.1213 | 0.72276 | 0.82545 | 0.84116 | -0.00062554 | 89.9895 | 84.0701 | 1.5028 | 0.72275 | 0.00080664 | 16.4017 | 14.225
LZ | OS265386T | LZ OS2T #1 | 19.875 | 1799.597 | 90.0511 | 25.1813 | 39.9841 | 176.5812 | 40.0138 | 90.0235 | 95.329 | 95.9389 | 99.5898 | 101.6499 | 77.1711 | 17.2843 | 588.9853 | 392.7063 | 104.3601 | 104.0149 | 103.0611 | 0.72214 | 0.82545 | 0.84116 | -0.00062554 | 89.9938 | 84.1164 | 1.4977 | 0.72213 | 0.00080708 | 16.5019 | 14.3234
LZ | OS265386T | LZ OS2T #1 | 19.8833 | 1800.331 | 90.0019 | 25.1154 | 40.0079 | 176.5634 | 40.0359 | 89.9975 | 95.3087 | 95.9396 | 99.5858 | 121.0832 | 73.4694 | 17.1036 | 580.5734 | 392.7063 | 104.2605 | 104.0119 | 103.0772 | 0.72114 | 0.82545 | 0.84116 | -0.00062554 | 89.9648 | 84.1614 | 1.4116 | 0.72112 | 0.00080757 | 16.6662 | 14.4846
LZ | OS265386T | LZ OS2T #1 | 19.8917 | 1800.459 | 90.029 | 25.037 | 40.0187 | 176.6231 | 40.0344 | 90.0218 | 95.3468 | 95.9374 | 99.5844 | 113.157 | 74.4043 | 17.4469 | 575.2745 | 392.7063 | 104.2841 | 104.014 | 103.0626 | 0.72276 | 0.82545 | 0.84116 | -0.00062554 | 89.9806 | 84.0001 | 1.4993 | 0.72275 | 0.00080599 | 16.4026 | 14.226
LZ | OS265386T | LZ OS2T #1 | 19.9 | 1800.185 | 90.0061 | 25.017 | 40.0053 | 176.6058 | 40.0395 | 90.0141 | 95.3335 | 95.9413 | 99.59 | 113.022 | 76.4873 | 17.5109 | 576.2471 | 392.7063 | 104.3655 | 104.0254 | 103.0884 | 0.72248 | 0.82545 | 0.84116 | -0.00062554 | 89.9753 | 84.0342 | 1.4998 | 0.72247 | 0.00080633 | 16.448 | 14.2705
LZ | OS265386T | LZ OS2T #1 | 19.9083 | 1800.721 | 90.0058 | 25.0238 | 40.0179 | 176.6197 | 40.087 | 90.0154 | 95.3355 | 95.9482 | 99.59 | 105.9938 | 72.9117 | 17.5852 | 588.5446 | 393.05 | 104.3181 | 104.0132 | 103.0952 | 0.72244 | 0.82545 | 0.84116 | -0.00062554 | 89.9659 | 84.0571 | 1.4935 | 0.72242 | 0.00080657 | 16.4555 | 14.2779
LZ | OS265386T | LZ OS2T #1 | 19.9167 | 1799.607 | 90.0269 | 25.059 | 40.0286 | 176.5945 | 40.0953 | 89.9806 | 95.3258 | 95.9449 | 99.59 | 115.7473 | 78.7575 | 17.6304 | 591.6389 | 392.7063 | 104.3201 | 104.0158 | 103.0816 | 0.72189 | 0.82545 | 0.84116 | -0.00062554 | 89.9753 | 84.1159 | 1.4913 | 0.72187 | 0.00080711 | 16.544 | 14.3647
LZ | OS265386T | LZ OS2T #1 | 19.925 | 1800.193 | 90.0176 | 25.0293 | 40.0099 | 176.6339 | 40.0687 | 90.0062 | 95.3293 | 95.9441 | 99.59 | 102.9275 | 74.7701 | 17.1824 | 590.2547 | 392.7063 | 104.3051 | 104.0093 | 103.1088 | 0.72271 | 0.82545 | 0.84116 | -0.00062554 | 89.9487 | 84.0756 | 1.4936 | 0.72268 | 0.00080679 | 16.4142 | 14.2373
LZ | OS265386T | LZ OS2T #1 | 19.9333 | 1800.057 | 90.0172 | 25.0393 | 40.0138 | 176.6007 | 40.1175 | 89.9937 | 95.339 | 95.9466 | 99.59 | 123.101 | 74.3725 | 17.2945 | 589.1149 | 392.7063 | 104.3471 | 104.0091 | 103.0648 | 0.72274 | 0.82545 | 0.84116 | -0.00062554 | 89.9783 | 84.036 | 1.4973 | 0.72273 | 0.00080634 | 16.4054 | 14.2287
LZ | OS265386T | LZ OS2T #1 | 19.9417 | 1799.971 | 90.0389 | 25.0723 | 40.0209 | 176.647 | 40.0534 | 90.0116 | 95.3355 | 95.9427 | 99.5862 | 102.9531 | 81.652 | 17.0479 | 577.0377 | 392.7063 | 104.221 | 104.0166 | 103.1376 | 0.72214 | 0.82545 | 0.84116 | -0.00062554 | 89.9775 | 84.1409 | 1.5067 | 0.72212 | 0.00080735 | 16.5036 | 14.325
LZ | OS265386T | LZ OS2T #1 | 19.95 | 1800.185 | 89.9994 | 25.0237 | 39.9896 | 176.6438 | 39.9893 | 89.9755 | 95.3322 | 95.9436 | 99.59 | 117.6598 | 79.2311 | 17.4244 | 576.5986 | 393.05 | 104.1454 | 104.0263 | 103.0884 | 0.72258 | 0.82545 | 0.84116 | -0.00062554 | 89.9593 | 83.9786 | 1.4865 | 0.72255 | 0.00080583 | 16.4341 | 14.2568
LZ | OS265386T | LZ OS2T #1 | 19.9583 | 1800.016 | 90.0007 | 25.0682 | 40.0118 | 176.6236 | 39.9624 | 90.0151 | 95.3357 | 95.9439 | 99.59 | 116.9683 | 76.3352 | 17.5909 | 575.498 | 392.7063 | 104.3609 | 104.0202 | 103.0749 | 0.72245 | 0.82545 | 0.84116 | -0.00062554 | 89.9671 | 83.9952 | 1.5059 | 0.72243 | 0.00080597 | 16.4543 | 14.2767
LZ | OS265386T | LZ OS2T #1 | 19.9667 | 1800.148 | 90.0006 | 25.1285 | 40.0055 | 176.6928 | 39.9347 | 90.0139 | 95.3078 | 95.945 | 99.59 | 108.4158 | 72.5498 | 17.5754 | 590.5823 | 392.7063 | 103.8507 | 104.0121 | 103.0809 | 0.72234 | 0.82545 | 0.84116 | -0.00062554 | 89.9871 | 84.0563 | 1.4954 | 0.72233 | 0.00080652 | 16.47 | 14.2921
LZ | OS265386T | LZ OS2T #1 | 19.975 | 1800.106 | 90.0114 | 25.0778 | 40.0157 | 176.6202 | 39.9032 | 90.0226 | 95.3311 | 95.9397 | 99.59 | 117.1729 | 77.3358 | 17.6337 | 590.0845 | 392.7063 | 104.0536 | 104.0037 | 103.102 | 0.71999 | 0.82545 | 0.84116 | -0.00062554 | 89.998 | 84.1477 | 1.4415 | 0.71999 | 0.00080737 | 16.8486 | 14.6636
LZ | OS265386T | LZ OS2T #1 | 19.9833 | 1800.39 | 90.0117 | 24.9903 | 39.9996 | 176.6421 | 39.8933 | 89.9865 | 95.3033 | 95.9404 | 99.59 | 111.7482 | 76.4027 | 17.5601 | 588.9171 | 392.7063 | 103.8076 | 104.0068 | 103.1158 | 0.72245 | 0.82545 | 0.84116 | -0.00062554 | 90.0021 | 84.0186 | 1.5048 | 0.72245 | 0.00080612 | 16.4506 | 14.2731
LZ | OS265386T | LZ OS2T #1 | 19.9917 | 1799.916 | 90.0311 | 24.9782 | 39.9949 | 176.6168 | 39.9181 | 90.0202 | 95.2976 | 95.9438 | 99.59 | 107.9525 | 81.6092 | 17.2436 | 585.2652 | 392.7063 | 103.9533 | 104.0065 | 103.1087 | 0.72245 | 0.82545 | 0.84116 | -0.00062554 | 90.0001 | 84.0601 | 1.4979 | 0.72245 | 0.00080652 | 16.451 | 14.2734
LZ | OS265386T | LZ OS2T #1 | 20 | 1799.697 | 90.0089 | 24.9153 | 39.9804 | 176.5971 | 39.9364 | 89.9896 | 95.3317 | 95.9488 | 99.59 | 108.4455 | 75.6136 | 17.5003 | 580.0121 | 392.7063 | 103.9849 | 104.0112 | 103.0952 | 0.72265 | 0.82545 | 0.84116 | -0.00062554 | 90.0011 | 83.9852 | 1.4864 | 0.72265 | 0.0008058 | 16.4186 | 14.2417
LZ | OS265386T | LZ OS2T #1 | 20.0083 | 1799.782 | 90.0189 | 24.9206 | 39.9852 | 176.5746 | 39.8804 | 89.9912 | 95.2963 | 95.9425 | 99.59 | 114.6068 | 77.2064 | 17.5107 | 576.8914 | 392.7063 | 103.7796 | 104.0279 | 103.0871 | 0.72256 | 0.82545 | 0.84116 | -0.00062554 | 89.9911 | 83.9935 | 1.4746 | 0.72256 | 0.0008059 | 16.4331 | 14.2559
LZ | OS265386T | LZ OS2T #1 | 20.0167 | 1799.55 | 90.0064 | 24.9798 | 39.9708 | 176.6723 | 39.9691 | 89.9904 | 95.3649 | 95.9427 | 99.59 | 108.0826 | 77.3454 | 17.5476 | 579.4707 | 392.7063 | 104.0865 | 104.0117 | 103.1156 | 0.72276 | 0.82545 | 0.84116 | -0.00062554 | 89.9941 | 83.9952 | 1.4987 | 0.72276 | 0.00080591 | 16.4012 | 14.2246
LZ | OS265386T | LZ OS2T #1 | 20.025 | 1799.523 | 90.0011 | 24.9923 | 39.9439 | 176.699 | 39.9741 | 90.0166 | 95.3378 | 95.9503 | 99.59 | 115.121 | 77.6886 | 17.5809 | 586.1997 | 392.7063 | 103.9175 | 104.0175 | 103.0952 | 0.72238 | 0.82545 | 0.84116 | -0.00062554 | 89.9966 | 84.001 | 1.4919 | 0.72238 | 0.00080596 | 16.4618 | 14.284
LZ | OS265386T | LZ OS2T #1 | 20.0333 | 1799.724 | 90.0162 | 24.9911 | 39.9531 | 176.6285 | 40.0308 | 89.9959 | 95.3106 | 95.9464 | 99.59 | 101.6322 | 76.041 | 17.5893 | 590.9041 | 392.7063 | 104.187 | 104.012 | 103.0952 | 0.72117 | 0.82545 | 0.84116 | -0.00062554 | 90.011 | 84.1244 | 1.3429 | 0.72117 | 0.00080712 | 16.6571 | 14.4757
LZ | OS265386T | LZ OS2T #1 | 20.0417 | 1799.992 | 90.0258 | 25.0028 | 39.9382 | 176.6286 | 40.0911 | 89.978 | 95.3339 | 95.9515 | 99.59 | 118.0578 | 79.0439 | 17.2585 | 590.8622 | 392.7063 | 104.1834 | 104.0023 | 103.102 | 0.72274 | 0.82545 | 0.84116 | -0.00062554 | 90.0008 | 83.9884 | 1.4833 | 0.72274 | 0.00080583 | 16.4045 | 14.2278
LZ | OS265386T | LZ OS2T #1 | 20.05 | 1799.757 | 90.0277 | 25.0887 | 39.968 | 176.6805 | 40.0893 | 89.9871 | 95.3197 | 95.9461 | 99.59 | 118.0112 | 74.7641 | 17.1643 | 588.9698 | 392.7063 | 104.0557 | 104.0027 | 103.1426 | 0.72245 | 0.82545 | 0.84116 | -0.00062554 | 90.0072 | 84.0882 | 1.4989 | 0.72245 | 0.00080678 | 16.4502 | 14.2727
LZ | OS265386T | LZ OS2T #1 | 20.0583 | 1800.179 | 90.0048 | 25.0494 | 39.9743 | 176.6506 | 40.0722 | 89.9807 | 95.3088 | 95.9424 | 99.59 | 116.291 | 75.0987 | 17.4381 | 584.1225 | 392.7063 | 104.2175 | 104.0184 | 103.0884 | 0.72245 | 0.82545 | 0.84116 | -0.00062554 | 90.0121 | 84.0867 | 1.4926 | 0.72246 | 0.00080675 | 16.4497 | 14.2722
LZ | OS265386T | LZ OS2T #1 | 20.0667 | 1800.113 | 90.0367 | 25.0714 | 39.9509 | 176.6583 | 40.1083 | 90.0564 | 95.3154 | 95.9392 | 99.59 | 115.5802 | 77.4727 | 17.3645 | 578.3201 | 392.7063 | 104.0236 | 104.0346 | 103.102 | 0.72272 | 0.82545 | 0.84116 | -0.00062554 | 90.0226 | 84.0067 | 1.5062 | 0.72273 | 0.00080596 | 16.4052 | 14.2285
LZ | OS265386T | LZ OS2T #1 | 20.075 | 1799.951 | 90.0139 | 25.0176 | 39.9782 | 176.6637 | 40.1125 | 90.014 | 95.3548 | 95.946 | 99.59 | 103.4832 | 74.7916 | 17.6522 | 582.407 | 392.7063 | 103.954 | 104.0194 | 103.0952 | 0.72214 | 0.82545 | 0.84116 | -0.00062554 | 90.0141 | 83.9989 | 1.4968 | 0.72214 | 0.00080591 | 16.4998 | 14.3214
LZ | OS265386T | LZ OS2T #1 | 20.0833 | 1800.191 | 89.9876 | 24.9672 | 39.982 | 176.6861 | 40.0885 | 89.9901 | 95.3132 | 95.942 | 99.59 | 111.1492 | 74.7855 | 17.6542 | 585.5074 | 392.7063 | 104.0233 | 104.019 | 103.102 | 0.72211 | 0.82545 | 0.84116 | -0.00062554 | 90.0216 | 83.9981 | 1.5009 | 0.72212 | 0.00080588 | 16.5034 | 14.3249
LZ | OS265386T | LZ OS2T #1 | 20.0917 | 1800.304 | 90.0029 | 24.9148 | 39.9618 | 176.6938 | 40.0173 | 89.9769 | 95.3289 | 95.9398 | 99.59 | 112.7312 | 74.3123 | 17.632 | 585.6105 | 392.7063 | 103.9125 | 103.9997 | 103.1164 | 0.72214 | 0.82545 | 0.84116 | -0.00062554 | 90.0035 | 83.7365 | 1.5027 | 0.72214 | 0.00080341 | 16.5008 | 14.3223
LZ | OS265386T | LZ OS2T #1 | 20.1 | 1799.902 | 90.0252 | 24.9129 | 39.9773 | 176.6968 | 39.9721 | 90.0053 | 95.3235 | 95.9425 | 99.59 | 113.8427 | 76.3098 | 17.3284 | 588.2234 | 392.7063 | 104.2873 | 103.9955 | 103.0883 | 0.7217 | 0.82545 | 0.84116 | -0.00062554 | 89.984 | 83.71 | 1.5117 | 0.72169 | 0.0008032 | 16.5728 | 14.3929
LZ | OS265386T | LZ OS2T #1 | 20.1083 | 1800.04 | 90.0063 | 24.9591 | 39.9998 | 176.6602 | 39.9269 | 90.0126 | 95.3347 | 95.945 | 99.59 | 109.6185 | 75.1908 | 17.3522 | 584.224 | 393.05 | 104.1028 | 103.9907 | 103.1156 | 0.72182 | 0.82545 | 0.84116 | -0.00062554 | 90.0086 | 83.6519 | 1.4985 | 0.72183 | 0.00080259 | 16.5507 | 14.3713
LZ | OS265386T | LZ OS2T #1 | 20.1167 | 1800.464 | 89.9822 | 24.9636 | 39.9953 | 176.6708 | 39.9088 | 89.9871 | 95.3291 | 95.9421 | 99.59 | 116.8974 | 76.6248 | 17.6124 | 582.7003 | 392.7063 | 104.2413 | 103.9969 | 103.0817 | 0.72152 | 0.82545 | 0.84116 | -0.00062554 | 89.9909 | 83.633 | 1.4987 | 0.72152 | 0.00080245 | 16.6015 | 14.4211
LZ | OS265386T | LZ OS2T #1 | 20.125 | 1800.557 | 89.9928 | 24.9598 | 40.0164 | 176.5683 | 39.8636 | 89.9832 | 95.2985 | 95.945 | 99.59 | 116.4122 | 74.3972 | 17.4103 | 581.3567 | 392.7063 | 104.1716 | 103.9929 | 103.1359 | 0.7203 | 0.82545 | 0.84116 | -0.00062554 | 90.0109 | 83.7261 | 1.5016 | 0.72031 | 0.0008033 | 16.7976 | 14.6136
LZ | OS265386T | LZ OS2T #1 | 20.1333 | 1800.029 | 89.9498 | 24.9671 | 40.0159 | 176.6944 | 39.8771 | 90.0063 | 95.3287 | 95.9426 | 99.59 | 111.3528 | 74.0905 | 17.6531 | 581.2285 | 393.05 | 104.2714 | 103.9799 | 103.0884 | 0.72153 | 0.82545 | 0.84116 | -0.00062554 | 89.9774 | 83.7678 | 1.4954 | 0.72151 | 0.00080377 | 16.6019 | 14.4215
LZ | OS265386T | LZ OS2T #1 | 20.1417 | 1800.384 | 89.974 | 24.9981 | 40.0543 | 176.7071 | 39.9021 | 90.0093 | 95.3251 | 95.9457 | 99.59 | 114.4047 | 76.1694 | 17.6488 | 582.3641 | 392.7063 | 104.1578 | 103.988 | 103.1155 | 0.72182 | 0.82545 | 0.84116 | -0.00062554 | 89.9942 | 83.6767 | 1.4993 | 0.72182 | 0.00080286 | 16.5523 | 14.3728
LZ | OS265386T | LZ OS2T #1 | 20.15 | 1800.651 | 89.9985 | 25.0037 | 40.0363 | 176.7065 | 39.9364 | 90.0091 | 95.3209 | 95.9419 | 99.59 | 102.3648 | 77.3586 | 17.652 | 588.2586 | 392.7063 | 104.4091 | 103.9987 | 103.0961 | 0.72167 | 0.82545 | 0.84116 | -0.00062554 | 89.9864 | 83.8303 | 1.4982 | 0.72166 | 0.00080435 | 16.5774 | 14.3974
LZ | OS265386T | LZ OS2T #1 | 20.1583 | 1799.873 | 90.0151 | 25.0102 | 40.0722 | 176.6794 | 39.9783 | 90.0082 | 95.3237 | 95.9447 | 99.59 | 111.8394 | 74.2077 | 17.5056 | 589.1957 | 392.7063 | 104.3473 | 103.9778 | 103.0881 | 0.72183 | 0.82545 | 0.84116 | -0.00062554 | 89.9907 | 83.5743 | 1.4958 | 0.72183 | 0.00080188 | 16.5512 | 14.3718
LZ | OS265386T | LZ OS2T #1 | 20.1667 | 1800.107 | 89.9988 | 24.9952 | 40.066 | 176.6194 | 40.0452 | 89.9759 | 95.3346 | 95.9415 | 99.59 | 111.4146 | 78.394 | 17.5331 | 587.6599 | 392.7063 | 104.487 | 103.9739 | 103.1223 | 0.72164 | 0.82545 | 0.84116 | -0.00062554 | 90.0124 | 83.6882 | 1.4954 | 0.72165 | 0.00080293 | 16.5794 | 14.3994
LZ | OS265386T | LZ OS2T #1 | 20.175 | 1800.174 | 89.9979 | 24.8979 | 40.0603 | 176.4869 | 40.0926 | 89.9888 | 95.3232 | 95.9466 | 99.59 | 109.6324 | 76.3828 | 17.5044 | 584.5854 | 392.7063 | 104.2743 | 103.992 | 103.0478 | 0.72151 | 0.82545 | 0.84116 | -0.00062554 | 90.016 | 83.6873 | 1.4949 | 0.72152 | 0.00080291 | 16.5999 | 14.4196
LZ | OS265386T | LZ OS2T #1 | 20.1833 | 1800.303 | 90.0045 | 24.9148 | 40.0749 | 176.5705 | 40.0716 | 90.0289 | 95.3294 | 95.945 | 99.59 | 112.7764 | 79.2317 | 17.409 | 579.7172 | 392.7063 | 104.3207 | 103.9876 | 103.102 | 0.72207 | 0.82545 | 0.84116 | -0.00062554 | 89.9982 | 83.6292 | 1.5147 | 0.72207 | 0.00080239 | 16.5115 | 14.3328
LZ | OS265386T | LZ OS2T #1 | 20.1917 | 1798.994 | 89.9719 | 24.8857 | 40.0233 | 176.5004 | 40.092 | 90.0154 | 95.3188 | 95.9426 | 99.59 | 104.4974 | 76.357 | 17.5733 | 575.6407 | 392.7063 | 104.3667 | 103.9948 | 103.0681 | 0.72182 | 0.82545 | 0.84116 | -0.00062554 | 89.9882 | 83.6722 | 1.5085 | 0.72182 | 0.00080283 | 16.5528 | 14.3734
LZ | OS265386T | LZ OS2T #1 | 20.2 | 1799.209 | 89.9903 | 24.9173 | 40.0159 | 176.532 | 40.1073 | 90.0012 | 95.3083 | 95.9417 | 99.59 | 117.419 | 75.4311 | 17.6479 | 581.0549 | 392.7063 | 104.1542 | 103.9799 | 103.1496 | 0.72183 | 0.82545 | 0.84116 | -0.00062554 | 89.9973 | 83.6931 | 1.5003 | 0.72182 | 0.00080301 | 16.5516 | 14.3722
LZ | OS265386T | LZ OS2T #1 | 20.2083 | 1799.619 | 90.0016 | 24.9518 | 40.0319 | 176.4427 | 40.0875 | 89.9776 | 95.3004 | 95.9381 | 99.59 | 105.4096 | 81.0736 | 17.6539 | 585.7609 | 392.7063 | 104.3647 | 103.9938 | 103.0683 | 0.72047 | 0.82545 | 0.84116 | -0.00062554 | 90.0038 | 83.8537 | 1.5029 | 0.72048 | 0.00080454 | 16.7699 | 14.5864
LZ | OS265386T | LZ OS2T #1 | 20.2167 | 1800.935 | 90.0217 | 25.0108 | 40.0229 | 176.538 | 40.0665 | 90.0199 | 95.353 | 95.9473 | 99.59 | 125.6334 | 79.2731 | 17.6528 | 592.8524 | 392.7063 | 104.3481 | 103.9857 | 103.0922 | 0.72182 | 0.82545 | 0.84116 | -0.00062554 | 90.0063 | 83.6492 | 1.4996 | 0.72183 | 0.00080257 | 16.551 | 14.3716
LZ | OS265386T | LZ OS2T #1 | 20.225 | 1799.955 | 89.9898 | 24.9965 | 40.0186 | 176.4999 | 39.9834 | 89.9825 | 95.3313 | 95.9428 | 99.59 | 111.4198 | 76.6719 | 17.4078 | 592.9327 | 392.7063 | 104.1465 | 103.9819 | 103.1088 | 0.72183 | 0.82545 | 0.84116 | -0.00062554 | 90.0065 | 83.6834 | 1.4934 | 0.72183 | 0.0008029 | 16.5503 | 14.3709
LZ | OS265386T | LZ OS2T #1 | 20.2333 | 1800.148 | 89.9994 | 24.9992 | 40.0066 | 176.5355 | 39.9639 | 89.9595 | 95.3205 | 95.9455 | 99.59 | 108.0265 | 77.6579 | 17.4211 | 584.7545 | 392.7063 | 104.2701 | 103.9837 | 103.0915 | 0.72175 | 0.82545 | 0.84116 | -0.00062554 | 90.0085 | 83.6872 | 1.4986 | 0.72175 | 0.00080293 | 16.5629 | 14.3833
LZ | OS265386T | LZ OS2T #1 | 20.2417 | 1800.111 | 89.9787 | 25.0206 | 40.0168 | 176.6893 | 39.8876 | 89.9743 | 95.3229 | 95.9405 | 99.59 | 113.2053 | 76.278 | 17.4968 | 577.4008 | 392.7063 | 104.2945 | 103.9971 | 103.0969 | 0.72211 | 0.82545 | 0.84116 | -0.00062554 | 89.9904 | 83.6126 | 1.503 | 0.7221 | 0.00080225 | 16.5069 | 14.3283
LZ | OS265386T | LZ OS2T #1 | 20.25 | 1800.165 | 90.0066 | 25.0378 | 40.023 | 176.6834 | 39.8683 | 89.9969 | 95.3477 | 95.9382 | 99.59 | 105.8587 | 74.7271 | 17.6451 | 574.1268 | 392.7063 | 104.3409 | 103.9993 | 103.0749 | 0.72156 | 0.82545 | 0.84116 | -0.00062554 | 89.9921 | 83.8572 | 1.5003 | 0.72155 | 0.00080459 | 16.5959 | 14.4156
LZ | OS265386T | LZ OS2T #1 | 20.2583 | 1800.174 | 90.0034 | 24.9726 | 40.0045 | 176.6262 | 39.8715 | 90.0061 | 95.3382 | 95.9479 | 99.59 | 112.9746 | 74.8557 | 17.6189 | 579.3704 | 392.7063 | 104.1636 | 103.9852 | 103.0953 | 0.72182 | 0.82545 | 0.84116 | -0.00062554 | 89.9956 | 83.8411 | 1.5012 | 0.72182 | 0.00080443 | 16.5521 | 14.3726
LZ | OS265386T | LZ OS2T #1 | 20.2667 | 1799.79 | 90.0179 | 24.8966 | 40.0113 | 176.5862 | 39.8767 | 90.0024 | 95.3121 | 95.9423 | 99.59 | 107.1729 | 74.2683 | 17.6102 | 587.7783 | 392.7063 | 104.2899 | 103.9922 | 103.1291 | 0.72136 | 0.82545 | 0.84116 | -0.00062554 | 90.013 | 83.7471 | 1.4986 | 0.72137 | 0.00080349 | 16.6249 | 14.4441
LZ | OS265386T | LZ OS2T #1 | 20.275 | 1799.312 | 89.9833 | 24.8854 | 39.9725 | 176.5945 | 39.9016 | 89.9911 | 95.3211 | 95.9447 | 99.59 | 116.3503 | 74.675 | 17.4936 | 589.248 | 392.7063 | 104.1276 | 103.9822 | 103.1427 | 0.72174 | 0.82545 | 0.84116 | -0.00062554 | 89.9813 | 83.8364 | 1.4908 | 0.72173 | 0.00080442 | 16.5672 | 14.3875
LZ | OS265386T | LZ OS2T #1 | 20.2833 | 1800.174 | 89.9608 | 24.9174 | 39.9787 | 176.5237 | 39.9018 | 89.9945 | 95.3117 | 95.9394 | 99.59 | 106.2696 | 74.4097 | 17.5798 | 592.5676 | 392.7063 | 104.2083 | 103.9848 | 103.0895 | 0.72151 | 0.82545 | 0.84116 | -0.00062554 | 89.9961 | 83.8909 | 1.4779 | 0.72151 | 0.00080491 | 16.6025 | 14.4221
LZ | OS265386T | LZ OS2T #1 | 20.2917 | 1800.098 | 89.9822 | 24.9087 | 39.9418 | 176.5115 | 39.9792 | 89.992 | 95.3158 | 95.9427 | 99.59 | 114.4911 | 73.4263 | 17.4572 | 586.1174 | 392.7063 | 104.2528 | 103.9762 | 103.1088 | 0.71877 | 0.82545 | 0.84116 | -0.00062554 | 90.0012 | 83.8556 | 1.4439 | 0.71877 | 0.00080456 | 17.0475 | 14.8588
LZ | OS265386T | LZ OS2T #1 | 20.3 | 1799.728 | 89.9734 | 24.9362 | 39.9651 | 176.5804 | 40.0555 | 89.9931 | 95.3064 | 95.9451 | 99.59 | 113.9825 | 72.4031 | 17.3958 | 579.5013 | 392.7063 | 104.2383 | 103.9859 | 103.1021 | 0.72195 | 0.82545 | 0.84116 | -0.00062554 | 89.9955 | 83.588 | 1.5089 | 0.72195 | 0.000802 | 16.5311 | 14.3521
LZ | OS265386T | LZ OS2T #1 | 20.3083 | 1799.549 | 89.9881 | 24.9698 | 39.9737 | 176.6015 | 40.0867 | 89.9978 | 95.2933 | 95.947 | 99.59 | 111.7333 | 73.8962 | 17.4611 | 574.3704 | 392.7063 | 104.3125 | 103.9998 | 103.1157 | 0.72213 | 0.82545 | 0.84116 | -0.00062554 | 90.0009 | 83.7173 | 1.4967 | 0.72213 | 0.00080323 | 16.5014 | 14.3229
LZ | OS265386T | LZ OS2T #1 | 20.3167 | 1800.019 | 89.9863 | 25.0345 | 39.9557 | 176.7066 | 40.1164 | 89.9862 | 95.2858 | 95.9392 | 99.59 | 116.808 | 75.1294 | 17.6541 | 581.3809 | 392.7063 | 104.1891 | 103.9981 | 103.1289 | 0.72213 | 0.82545 | 0.84116 | -0.00062554 | 89.9943 | 83.7145 | 1.4938 | 0.72213 | 0.00080322 | 16.5022 | 14.3237
LZ | OS265386T | LZ OS2T #1 | 20.325 | 1799.946 | 89.9788 | 25.0286 | 39.9604 | 176.5212 | 40.0818 | 90.0051 | 95.3153 | 95.9442 | 99.59 | 109.5221 | 71.6493 | 17.5254 | 584.6562 | 392.7063 | 104.294 | 103.9804 | 103.0883 | 0.72151 | 0.82545 | 0.84116 | -0.00062554 | 89.9988 | 83.7357 | 1.4989 | 0.72151 | 0.00080341 | 16.6023 | 14.422
LZ | OS265386T | LZ OS2T #1 | 20.3333 | 1799.941 | 89.9759 | 25.077 | 39.9581 | 176.5448 | 40.1016 | 89.9836 | 95.3068 | 95.9425 | 99.59 | 118.7929 | 74.5913 | 17.4874 | 592.0491 | 392.7063 | 103.9329 | 103.9813 | 103.1223 | 0.72188 | 0.82545 | 0.84116 | -0.00062554 | 89.9815 | 83.6868 | 1.4991 | 0.72187 | 0.00080298 | 16.5437 | 14.3644
LZ | OS265386T | LZ OS2T #1 | 20.3417 | 1800.147 | 89.9581 | 25.0661 | 39.965 | 176.5674 | 40.0941 | 89.9734 | 95.3122 | 95.945 | 99.59 | 111.0452 | 73.3131 | 17.4471 | 592.1016 | 392.7063 | 104.3105 | 103.9813 | 103.0817 | 0.72144 | 0.82545 | 0.84116 | -0.00062554 | 90.0001 | 83.8191 | 1.4986 | 0.72144 | 0.00080421 | 16.6139 | 14.4333
LZ | OS265386T | LZ OS2T #1 | 20.35 | 1800.164 | 89.9502 | 25.0299 | 39.9719 | 176.5633 | 40.0726 | 90.0186 | 95.3124 | 95.9439 | 99.59 | 115.5354 | 73.886 | 17.5797 | 582.606 | 392.7063 | 104.4013 | 103.9939 | 103.1223 | 0.72184 | 0.82545 | 0.84116 | -0.00062554 | 89.9931 | 83.7455 | 1.5022 | 0.72184 | 0.00080352 | 16.5496 | 14.3702
LZ | OS265386T | LZ OS2T #1 | 20.3583 | 1800.078 | 89.9699 | 24.9411 | 39.9636 | 176.499 | 39.963 | 89.9902 | 95.324 | 95.943 | 99.59 | 108.4537 | 73.3933 | 17.5984 | 574.3401 | 392.7063 | 104.1788 | 103.9911 | 103.0887 | 0.72182 | 0.82545 | 0.84116 | -0.00062554 | 89.9838 | 83.8019 | 1.508 | 0.72181 | 0.00080408 | 16.5533 | 14.3738
LZ | OS265386T | LZ OS2T #1 | 20.3667 | 1799.776 | 89.9605 | 24.9039 | 39.9668 | 176.553 | 39.9022 | 89.971 | 95.2911 | 95.9371 | 99.59 | 123.4318 | 73.1029 | 17.6512 | 575.7861 | 392.7063 | 104.4318 | 103.9799 | 103.1156 | 0.72176 | 0.82545 | 0.84116 | -0.00062554 | 89.99 | 83.6836 | 1.5013 | 0.72176 | 0.00080293 | 16.5621 | 14.3825
LZ | OS265386T | LZ OS2T #1 | 20.375 | 1800.347 | 89.9826 | 24.9921 | 39.9879 | 176.579 | 39.8957 | 90.0053 | 95.2894 | 95.9382 | 99.59 | 104.6282 | 74.5106 | 17.6496 | 582.5908 | 392.7063 | 104.2398 | 103.9828 | 103.1088 | 0.7212 | 0.82545 | 0.84116 | -0.00062554 | 90.0098 | 83.7992 | 1.4835 | 0.72121 | 0.000804 | 16.6513 | 14.47
LZ | OS265386T | LZ OS2T #1 | 20.3833 | 1799.797 | 89.9741 | 24.9983 | 40.0106 | 176.4787 | 39.8977 | 89.9938 | 95.3152 | 95.9389 | 99.59 | 119.8799 | 74.5767 | 17.6304 | 593.9462 | 392.7063 | 104.2663 | 103.9826 | 103.0751 | 0.72087 | 0.82545 | 0.84116 | -0.00062554 | 90.0275 | 83.8365 | 1.4391 | 0.72089 | 0.00080432 | 16.7031 | 14.5209
LZ | OS265386T | LZ OS2T #1 | 20.3917 | 1799.834 | 89.9864 | 24.9976 | 40.0292 | 176.584 | 39.9126 | 90.0145 | 95.3525 | 95.9424 | 99.59 | 111.8553 | 73.2872 | 17.5891 | 594.7991 | 392.7063 | 104.2516 | 103.9721 | 103.1336 | 0.72222 | 0.82545 | 0.84116 | -0.00062554 | 90.0068 | 83.7892 | 1.4897 | 0.72222 | 0.00080391 | 16.4868 | 14.3086
LZ | OS265386T | LZ OS2T #1 | 20.4 | 1800.196 | 90.0055 | 25.0398 | 40.0552 | 176.5229 | 39.9075 | 90.0068 | 95.3372 | 95.9507 | 99.59 | 107.9957 | 69.0503 | 17.3697 | 588.0199 | 392.7063 | 103.7653 | 103.9806 | 103.0613 | 0.72151 | 0.82545 | 0.84116 | -0.00062554 | 90.0211 | 83.7404 | 1.4898 | 0.72153 | 0.00080341 | 16.5998 | 14.4195
LZ | OS265386T | LZ OS2T #1 | 20.4083 | 1799.917 | 89.9885 | 25.0809 | 40.053 | 176.5224 | 39.9191 | 90.0088 | 95.3302 | 95.9444 | 99.59 | 111.0681 | 72.7826 | 17.3037 | 576.2401 | 392.7063 | 103.6167 | 103.9988 | 103.0952 | 0.72195 | 0.82545 | 0.84116 | -0.00062554 | 90.028 | 83.7012 | 1.5017 | 0.72197 | 0.00080302 | 16.5276 | 14.3486
LZ | OS265386T | LZ OS2T #1 | 20.4167 | 1800.102 | 90.0376 | 25.0589 | 40.0681 | 176.6373 | 39.9888 | 90.0038 | 95.3262 | 95.9477 | 99.59 | 109.8215 | 76.2861 | 17.3516 | 573.6647 | 392.7063 | 103.719 | 103.9987 | 103.1088 | 0.71901 | 0.82545 | 0.84116 | -0.00062554 | 90.0336 | 83.9952 | 1.5024 | 0.71903 | 0.00080583 | 17.0047 | 14.8168
LZ | OS265386T | LZ OS2T #1 | 20.425 | 1800.044 | 90.0195 | 25.1024 | 40.0184 | 176.6008 | 40.0143 | 90.0316 | 95.3263 | 95.9417 | 99.59 | 114.1545 | 76.7214 | 17.6384 | 580.285 | 392.7063 | 103.71 | 103.9907 | 103.1088 | 0.72183 | 0.82545 | 0.84116 | -0.00062554 | 90.0087 | 83.8104 | 1.4935 | 0.72183 | 0.00080411 | 16.5504 | 14.371
LZ | OS265386T | LZ OS2T #1 | 20.4333 | 1801.248 | 90.0258 | 25.096 | 40.0407 | 176.5914 | 40.0074 | 90.015 | 95.3665 | 95.9393 | 99.59 | 99.1197 | 77.7167 | 17.6539 | 584.4413 | 392.7063 | 103.6354 | 104.0023 | 103.116 | 0.72151 | 0.82545 | 0.84116 | -0.00062554 | 90.0151 | 83.7602 | 1.4963 | 0.72152 | 0.00080361 | 16.6007 | 14.4204
LZ | OS265386T | LZ OS2T #1 | 20.4417 | 1799.805 | 90.05 | 25.0279 | 40.0412 | 176.6472 | 40.102 | 90.0015 | 95.3097 | 95.9441 | 99.59 | 120.0216 | 78.1376 | 17.6033 | 592.4597 | 392.7063 | 103.6572 | 103.9797 | 103.1175 | 0.72182 | 0.82545 | 0.84116 | -0.00062554 | 90.0001 | 83.8796 | 1.5006 | 0.72182 | 0.00080479 | 16.5517 | 14.3722
LZ | OS265386T | LZ OS2T #1 | 20.45 | 1799.74 | 90.0436 | 24.9904 | 40.0731 | 176.6542 | 40.0545 | 90.0233 | 95.3229 | 95.9493 | 99.59 | 112.974 | 74.6134 | 17.4175 | 587.3868 | 392.7063 | 103.7075 | 103.9773 | 103.1493 | 0.72214 | 0.82545 | 0.84116 | -0.00062554 | 90.0079 | 83.738 | 1.4999 | 0.72214 | 0.00080342 | 16.5005 | 14.322
LZ | OS265386T | LZ OS2T #1 | 20.4583 | 1799.911 | 90.0359 | 24.9527 | 40.0708 | 176.6719 | 40.1086 | 90.0087 | 95.3262 | 95.9482 | 99.59 | 106.1242 | 76.8147 | 17.4488 | 587.8239 | 392.7063 | 103.488 | 103.981 | 103.1021 | 0.7216 | 0.82545 | 0.84116 | -0.00062554 | 90.018 | 83.9153 | 1.4936 | 0.72161 | 0.0008051 | 16.5868 | 14.4067
LZ | OS265386T | LZ OS2T #1 | 20.4667 | 1800.19 | 90.0314 | 24.923 | 40.0191 | 176.5945 | 40.1016 | 90.0173 | 95.3374 | 95.9441 | 99.59 | 115.5618 | 78.6503 | 17.5246 | 575.2744 | 392.7063 | 103.5555 | 103.9906 | 103.1223 | 0.72161 | 0.82545 | 0.84116 | -0.00062554 | 90.0017 | 83.8004 | 1.5027 | 0.72161 | 0.00080403 | 16.5865 | 14.4064
LZ | OS265386T | LZ OS2T #1 | 20.475 | 1800.626 | 90.0264 | 24.9429 | 40.013 | 176.5649 | 40.0399 | 89.9955 | 95.3283 | 95.9435 | 99.59 | 116.3986 | 78.6494 | 17.5194 | 575.4138 | 392.7063 | 103.5335 | 104.0087 | 103.0749 | 0.7212 | 0.82545 | 0.84116 | -0.00062554 | 89.9968 | 83.9055 | 1.4978 | 0.7212 | 0.00080505 | 16.6524 | 14.4711
LZ | OS265386T | LZ OS2T #1 | 20.4833 | 1799.61 | 90.0284 | 24.9566 | 40.0024 | 176.5042 | 40.0398 | 89.9993 | 95.3149 | 95.9372 | 99.59 | 112.6595 | 78.7685 | 17.5958 | 582.0146 | 392.7063 | 103.5972 | 103.9784 | 103.1359 | 0.72182 | 0.82545 | 0.84116 | -0.00062554 | 89.9939 | 83.7936 | 1.4965 | 0.72182 | 0.00080398 | 16.5523 | 14.3728
LZ | OS265386T | LZ OS2T #1 | 20.4917 | 1799.7 | 90.0389 | 24.9975 | 40.0032 | 176.5377 | 39.9924 | 90.0053 | 95.3246 | 95.9438 | 99.59 | 107.7605 | 77.5809 | 17.6541 | 585.7031 | 392.7063 | 103.7234 | 103.9867 | 103.093 | 0.72155 | 0.82545 | 0.84116 | -0.00062554 | 90.001 | 83.7889 | 1.5152 | 0.72156 | 0.00080392 | 16.595 | 14.4148
LZ | OS265386T | LZ OS2T #1 | 20.5 | 1800.494 | 90.0444 | 25.0094 | 39.9918 | 176.5962 | 39.9627 | 89.9862 | 95.3147 | 95.9158 | 99.59 | 110.8968 | 77.5694 | 17.7697 | 594.5915 | 392.7063 | 103.4753 | 104.0065 | 103.1617 | 0.72151 | 0.82545 | 0.84116 | -0.00062554 | 90.01 | 83.8483 | 1.5097 | 0.72152 | 0.00080447 | 16.6011 | 14.4208
LZ | OS265386T | LZ OS2T #1 | 20.5083 | 1800.422 | 90.0222 | 25.0323 | 39.9538 | 176.6077 | 39.9689 | 89.9676 | 95.329 | 95.9506 | 99.59 | 118.82 | 79.381 | 17.1416 | 595.6107 | 392.7063 | 103.478 | 103.9828 | 103.0952 | 0.7215 | 0.82545 | 0.84116 | -0.00062554 | 89.9846 | 83.8836 | 1.4985 | 0.72149 | 0.00080486 | 16.6058 | 14.4254
LZ | OS265386T | LZ OS2T #1 | 20.5167 | 1799.833 | 90.0202 | 25.04 | 39.9802 | 176.6087 | 39.9261 | 90.0115 | 95.3361 | 95.945 | 99.59 | 111.6601 | 78.4459 | 17.3685 | 585.1778 | 392.7063 | 103.3187 | 103.9809 | 103.1006 | 0.72192 | 0.82545 | 0.84116 | -0.00062554 | 89.9959 | 83.8336 | 1.5055 | 0.72192 | 0.00080436 | 16.5367 | 14.3575
LZ | OS265386T | LZ OS2T #1 | 20.525 | 1800.523 | 90.0103 | 25.0534 | 39.9885 | 176.5691 | 39.9352 | 90.0081 | 95.3036 | 95.9447 | 99.59 | 112.0672 | 75.4836 | 17.2334 | 575.7017 | 392.7063 | 103.3641 | 103.9902 | 103.1291 | 0.72179 | 0.82545 | 0.84116 | -0.00062554 | 89.9974 | 83.7746 | 1.4963 | 0.72179 | 0.00080379 | 16.5575 | 14.378
LZ | OS265386T | LZ OS2T #1 | 20.5333 | 1799.89 | 89.9949 | 24.9434 | 39.9269 | 176.5212 | 39.9085 | 89.9703 | 95.3132 | 95.936 | 99.59 | 112.6437 | 78.0129 | 17.4582 | 574.6207 | 392.7063 | 103.3237 | 104.0022 | 103.0681 | 0.72176 | 0.82545 | 0.84116 | -0.00062554 | 89.9734 | 83.78 | 1.5015 | 0.72174 | 0.0008039 | 16.5647 | 14.385
LZ | OS265386T | LZ OS2T #1 | 20.5417 | 1800.031 | 90.0162 | 24.9112 | 39.9336 | 176.7392 | 39.9316 | 89.9968 | 95.3394 | 95.9438 | 99.59 | 117.5378 | 76.6825 | 17.3763 | 577.1497 | 392.7063 | 103.3341 | 103.9896 | 103.1088 | 0.72213 | 0.82545 | 0.84116 | -0.00062554 | 89.991 | 83.7547 | 1.4906 | 0.72213 | 0.00080361 | 16.5029 | 14.3244
LZ | OS265386T | LZ OS2T #1 | 20.55 | 1799.891 | 90.0192 | 24.9307 | 39.9461 | 176.604 | 39.9475 | 90.0317 | 95.3515 | 95.9384 | 99.59 | 106.2585 | 74.9205 | 17.6156 | 584.71 | 392.7063 | 103.2234 | 103.9874 | 103.0817 | 0.72182 | 0.82545 | 0.84116 | -0.00062554 | 89.9917 | 83.8764 | 1.5016 | 0.72182 | 0.00080478 | 16.5525 | 14.373
LZ | OS265386T | LZ OS2T #1 | 20.5583 | 1799.973 | 89.9785 | 24.9533 | 39.9961 | 176.5756 | 39.9505 | 90.0007 | 95.2798 | 95.9395 | 99.59 | 126.3595 | 74.8165 | 17.6542 | 593.4437 | 392.7063 | 102.9764 | 104.0026 | 103.1223 | 0.72082 | 0.82545 | 0.84116 | -0.00062554 | 89.9943 | 83.8838 | 1.5009 | 0.72082 | 0.00080485 | 16.7142 | 14.5317
LZ | OS265386T | LZ OS2T #1 | 20.5667 | 1799.771 | 90.002 | 24.9661 | 39.972 | 176.5734 | 39.9601 | 89.995 | 95.3625 | 95.9396 | 99.59 | 105.926 | 71.4094 | 17.5922 | 596.582 | 392.7063 | 103.2045 | 103.9797 | 103.0681 | 0.72216 | 0.82545 | 0.84116 | -0.00062554 | 89.9757 | 83.7949 | 1.4998 | 0.72215 | 0.00080403 | 16.499 | 14.3206
LZ | OS265386T | LZ OS2T #1 | 20.575 | 1799.497 | 90.0041 | 25.004 | 39.9811 | 176.5267 | 40.0292 | 89.9789 | 95.3163 | 95.9431 | 99.59 | 116.2762 | 73.2031 | 17.5895 | 585.8581 | 392.7063 | 103.3099 | 103.999 | 103.0542 | 0.72182 | 0.82545 | 0.84116 | -0.00062554 | 89.9745 | 83.9669 | 1.4903 | 0.72181 | 0.00080569 | 16.5542 | 14.3747
LZ | OS265386T | LZ OS2T #1 | 20.5833 | 1799.58 | 90.0068 | 25.0011 | 39.9907 | 176.5065 | 40.0591 | 89.978 | 95.3131 | 95.9427 | 99.59 | 114.4111 | 72.9236 | 17.4467 | 578.8222 | 392.7063 | 103.5914 | 104.009 | 103.0478 | 0.7218 | 0.82545 | 0.84116 | -0.00062554 | 89.981 | 83.96 | 1.495 | 0.72179 | 0.00080561 | 16.5574 | 14.3778
LZ | OS265386T | LZ OS2T #1 | 20.5917 | 1800.155 | 89.995 | 25.0509 | 39.9881 | 176.495 | 40.0526 | 89.9792 | 95.3255 | 95.9396 | 99.59 | 113.9972 | 68.8909 | 17.2986 | 574.0626 | 392.7063 | 103.4882 | 103.9885 | 103.0279 | 0.72213 | 0.82545 | 0.84116 | -0.00062554 | 89.9681 | 83.7723 | 1.4982 | 0.72211 | 0.00080383 | 16.5057 | 14.3272
LZ | OS265386T | LZ OS2T #1 | 20.6 | 1799.71 | 90.0093 | 25.069 | 39.9933 | 176.5013 | 40.0665 | 90.0111 | 95.2615 | 95.9341 | 99.59 | 108.2141 | 72.7662 | 17.6458 | 576.7432 | 392.7063 | 103.3234 | 103.9979 | 103.0817 | 0.72172 | 0.82545 | 0.84116 | -0.00062554 | 89.9675 | 83.9664 | 1.5005 | 0.7217 | 0.0008057 | 16.5715 | 14.3917
LZ | OS265386T | LZ OS2T #1 | 20.6083 | 1800.093 | 89.9652 | 25.1528 | 39.9737 | 176.5856 | 40.0762 | 89.9799 | 95.3362 | 95.939 | 99.59 | 112.369 | 74.8237 | 17.6351 | 584.2085 | 392.7063 | 103.2796 | 103.9937 | 103.0476 | 0.72185 | 0.82545 | 0.84116 | -0.00062554 | 89.9962 | 83.891 | 1.4957 | 0.72184 | 0.00080491 | 16.5483 | 14.369
LZ | OS265386T | LZ OS2T #1 | 20.6167 | 1800.065 | 89.9907 | 25.1343 | 40.0009 | 176.6516 | 40.0352 | 89.9912 | 95.3278 | 95.943 | 99.59 | 112.4027 | 75.815 | 17.5381 | 588.7195 | 392.7063 | 103.3124 | 103.989 | 103.0607 | 0.71919 | 0.82545 | 0.84116 | -0.00062554 | 90.0024 | 84.1144 | 1.4165 | 0.7192 | 0.00080704 | 16.978 | 14.7906
LZ | OS265386T | LZ OS2T #1 | 20.625 | 1800.533 | 90.0051 | 25.0814 | 40.0205 | 176.7237 | 40.0501 | 89.9882 | 95.295 | 95.9351 | 99.59 | 105.3511 | 74.3396 | 17.6374 | 594.2194 | 392.7063 | 103.5766 | 103.9873 | 103.0191 | 0.72244 | 0.82545 | 0.84116 | -0.00062554 | 89.9736 | 83.9652 | 1.5075 | 0.72243 | 0.00080567 | 16.4544 | 14.2767
LZ | OS265386T | LZ OS2T #1 | 20.6333 | 1800.339 | 89.9712 | 25.0384 | 40.0139 | 176.7168 | 40.0558 | 89.9845 | 95.3018 | 95.9427 | 99.59 | 109.7861 | 76.718 | 17.632 | 594.0003 | 392.7063 | 103.4596 | 103.9967 | 103.041 | 0.72215 | 0.82545 | 0.84116 | -0.00062554 | 89.9963 | 84.0693 | 1.5072 | 0.72214 | 0.00080662 | 16.5 | 14.3216
LZ | OS265386T | LZ OS2T #1 | 20.6417 | 1800.451 | 89.9711 | 24.9863 | 40.0149 | 176.7803 | 40.0239 | 89.9874 | 95.3234 | 95.9428 | 99.59 | 120.8464 | 76.1785 | 17.4906 | 588.6252 | 392.7063 | 103.7438 | 103.9867 | 103.0478 | 0.72214 | 0.82545 | 0.84116 | -0.00062554 | 89.9991 | 84.212 | 1.4918 | 0.72214 | 0.00080798 | 16.5014 | 14.3229
LZ | OS265386T | LZ OS2T #1 | 20.65 | 1800.177 | 89.9741 | 25.0052 | 40.029 | 176.8097 | 40.0151 | 89.9989 | 95.3458 | 95.9409 | 99.59 | 113.3972 | 74.2342 | 17.3927 | 578.0698 | 392.7063 | 103.7869 | 103.9937 | 103.0546 | 0.72216 | 0.82545 | 0.84116 | -0.00062554 | 89.994 | 84.0944 | 1.5055 | 0.72216 | 0.00080687 | 16.4981 | 14.3196
LZ | OS265386T | LZ OS2T #1 | 20.6583 | 1799.732 | 89.9858 | 25.0233 | 40.0254 | 176.7679 | 39.9697 | 89.9857 | 95.2862 | 95.9363 | 99.59 | 122.3925 | 76.7983 | 17.6406 | 574.6983 | 392.7063 | 103.9032 | 104.0009 | 103.0681 | 0.72273 | 0.82545 | 0.84116 | -0.00062554 | 89.9824 | 84.1518 | 1.503 | 0.72272 | 0.00080744 | 16.4065 | 14.2298
LZ | OS265386T | LZ OS2T #1 | 20.6667 | 1799.781 | 89.994 | 25.0927 | 40.0394 | 176.737 | 39.9622 | 90.004 | 95.3353 | 95.938 | 99.59 | 102.9615 | 76.2124 | 17.6129 | 576.7008 | 392.7063 | 103.9818 | 103.9871 | 103.0274 | 0.72245 | 0.82545 | 0.84116 | -0.00062554 | 90.0072 | 84.1013 | 1.4934 | 0.72245 | 0.0008069 | 16.4502 | 14.2727
LZ | OS265386T | LZ OS2T #1 | 20.675 | 1800.429 | 90.0211 | 25.1308 | 40.0384 | 176.7893 | 39.9746 | 89.9871 | 95.3159 | 95.9366 | 99.59 | 111.4694 | 77.504 | 17.649 | 584.8108 | 392.7063 | 104.0656 | 103.9973 | 103.0839 | 0.72232 | 0.82545 | 0.84116 | -0.00062554 | 89.9995 | 84.195 | 1.5009 | 0.72232 | 0.00080782 | 16.4721 | 14.2942
LZ | OS265386T | LZ OS2T #1 | 20.6833 | 1800.335 | 89.9928 | 25.0998 | 40.046 | 176.6991 | 39.9081 | 90.0094 | 95.3263 | 95.9324 | 99.59 | 110.0521 | 77.9323 | 17.6542 | 593.745 | 392.7063 | 103.9594 | 103.9857 | 103.0342 | 0.72256 | 0.82545 | 0.84116 | -0.00062554 | 89.9834 | 84.2233 | 1.5085 | 0.72255 | 0.00080813 | 16.4345 | 14.2572
LZ | OS265386T | LZ OS2T #1 | 20.6917 | 1799.315 | 89.9721 | 25.1468 | 40.0483 | 176.6939 | 39.9628 | 89.9921 | 95.3593 | 95.9452 | 99.59 | 109.3581 | 74.6903 | 17.3661 | 592.098 | 392.7063 | 103.8839 | 103.9731 | 103.041 | 0.72276 | 0.82545 | 0.84116 | -0.00062554 | 89.9956 | 84.1177 | 1.4986 | 0.72276 | 0.00080709 | 16.4013 | 14.2246
LZ | OS265386T | LZ OS2T #1 | 20.7 | 1799.972 | 89.9851 | 25.1808 | 40.0095 | 176.6604 | 39.933 | 90.0179 | 95.3498 | 95.9407 | 99.59 | 116.1902 | 76.8267 | 17.1904 | 584.7384 | 392.7063 | 103.9738 | 103.9942 | 103.0139 | 0.72245 | 0.82545 | 0.84116 | -0.00062554 | 90.011 | 84.2689 | 1.4967 | 0.72246 | 0.0008085 | 16.4494 | 14.2719
LZ | OS265386T | LZ OS2T #1 | 20.7083 | 1800.817 | 89.9702 | 25.1707 | 40.0217 | 176.6741 | 39.9432 | 90.0031 | 95.3316 | 95.9409 | 99.59 | 117.8921 | 81.2509 | 17.4771 | 579.5003 | 392.7063 | 103.907 | 103.9928 | 103.0681 | 0.72065 | 0.82545 | 0.84116 | -0.00062554 | 90.0063 | 84.3136 | 1.5078 | 0.72066 | 0.00080894 | 16.7409 | 14.5579
LZ | OS265386T | LZ OS2T #1 | 20.7167 | 1800.006 | 89.9897 | 25.1544 | 40.011 | 176.6615 | 39.9362 | 89.9892 | 95.2859 | 95.9406 | 99.59 | 111.5311 | 74.8737 | 17.3738 | 576.522 | 392.7063 | 103.8209 | 104.0037 | 103.0207 | 0.72245 | 0.82545 | 0.84116 | -0.00062554 | 89.9857 | 84.0747 | 1.4998 | 0.72244 | 0.0008067 | 16.4524 | 14.2748
LZ | OS265386T | LZ OS2T #1 | 20.725 | 1799.1 | 90.0184 | 25.0842 | 40.0216 | 176.5998 | 39.9524 | 90.0147 | 95.3218 | 95.9461 | 99.59 | 119.1232 | 75.594 | 17.4389 | 578.353 | 392.7063 | 103.9536 | 103.9884 | 103.0613 | 0.72245 | 0.82545 | 0.84116 | -0.00062554 | 89.99 | 84.1026 | 1.4943 | 0.72244 | 0.00080695 | 16.452 | 14.2744
LZ | OS265386T | LZ OS2T #1 | 20.7333 | 1800.024 | 90.022 | 25.0685 | 40.0322 | 176.7201 | 39.9894 | 90.0068 | 95.3044 | 95.9377 | 99.59 | 109.3334 | 80.1324 | 17.6506 | 583.6769 | 392.7063 | 104.126 | 103.9923 | 103.0143 | 0.72072 | 0.82545 | 0.84116 | -0.00062554 | 90.0137 | 84.3905 | 1.4935 | 0.72073 | 0.00080966 | 16.7293 | 14.5465
LZ | OS265386T | LZ OS2T #1 | 20.7417 | 1801.033 | 90.0122 | 25.0347 | 39.9993 | 176.5918 | 39.9913 | 89.9918 | 95.3207 | 95.9395 | 99.605 | 120.258 | 79.261 | 17.6514 | 593.2465 | 392.7063 | 103.6629 | 104.0018 | 103.0356 | 0.72262 | 0.82545 | 0.84116 | -0.00062554 | 89.9982 | 84.1065 | 1.5043 | 0.72262 | 0.00080697 | 16.4225 | 14.2455
LZ | OS265386T | LZ OS2T #1 | 20.75 | 1800.21 | 90.0244 | 25.0811 | 39.9983 | 176.6469 | 40.0319 | 90.008 | 95.3446 | 95.9384 | 99.59 | 99.2335 | 78.6383 | 17.5936 | 592.1617 | 392.7063 | 103.8856 | 103.9876 | 103.0547 | 0.72214 | 0.82545 | 0.84116 | -0.00062554 | 90.0174 | 84.2482 | 1.5016 | 0.72215 | 0.00080829 | 16.4992 | 14.3208
LZ | OS265386T | LZ OS2T #1 | 20.7583 | 1799.948 | 90.0028 | 25.0901 | 39.9797 | 176.6324 | 40.0398 | 90.0008 | 95.3291 | 95.9466 | 99.59 | 115.7741 | 79.3218 | 17.4853 | 589.6136 | 392.3627 | 103.8717 | 103.9802 | 102.9732 | 0.72244 | 0.82545 | 0.84116 | -0.00062554 | 90.0193 | 84.1262 | 1.5009 | 0.72245 | 0.00080712 | 16.4506 | 14.2731
LZ | OS265386T | LZ OS2T #1 | 20.7667 | 1799.867 | 89.9911 | 25.1084 | 39.9821 | 176.6471 | 40.002 | 90.0085 | 95.3265 | 95.9436 | 99.5938 | 109.7464 | 74.3359 | 17.3764 | 575.3746 | 392.7063 | 103.6008 | 104.0035 | 103.0041 | 0.72252 | 0.82545 | 0.84116 | -0.00062554 | 89.9932 | 84.0754 | 1.4935 | 0.72251 | 0.00080669 | 16.4407 | 14.2633
LZ | OS265386T | LZ OS2T #1 | 20.775 | 1800.43 | 89.9844 | 25.1286 | 40.0016 | 176.6489 | 40.0522 | 90.0101 | 95.3371 | 95.9401 | 99.5901 | 106.4721 | 74.4247 | 17.3472 | 574.1555 | 392.3627 | 104.016 | 103.9892 | 102.9598 | 0.72276 | 0.82545 | 0.84116 | -0.00062554 | 89.9858 | 84.1535 | 1.5138 | 0.72275 | 0.00080745 | 16.4021 | 14.2255
LZ | OS265386T | LZ OS2T #1 | 20.7833 | 1800.325 | 90.0115 | 25.1153 | 39.9815 | 176.4183 | 40.0384 | 90.0106 | 95.3205 | 95.9384 | 99.5938 | 106.0155 | 76.4646 | 17.5249 | 579.812 | 392.7063 | 103.6762 | 104.0037 | 103.0178 | 0.72245 | 0.82545 | 0.84116 | -0.00062554 | 89.9936 | 84.2138 | 1.5128 | 0.72244 | 0.00080801 | 16.4516 | 14.2741
LZ | OS265386T | LZ OS2T #1 | 20.7917 | 1799.999 | 90.0256 | 25.1628 | 39.9935 | 176.6429 | 40.0285 | 89.9858 | 95.3225 | 95.9502 | 99.5984 | 111.3588 | 77.4178 | 17.6168 | 587.6802 | 392.7063 | 103.7627 | 104.0189 | 102.9863 | 0.72107 | 0.82545 | 0.84116 | -0.00062554 | 90.0099 | 84.2512 | 1.5039 | 0.72107 | 0.00080834 | 16.6731 | 14.4913
LZ | OS265386T | LZ OS2T #1 | 20.8 | 1798.812 | 90.002 | 25.1967 | 39.9849 | 176.7168 | 40.0201 | 89.9936 | 95.3169 | 95.9467 | 99.6144 | 110.4895 | 75.2914 | 17.6542 | 591.9908 | 392.7063 | 103.7317 | 104.0009 | 103.042 | 0.72245 | 0.82545 | 0.84116 | -0.00062554 | 89.983 | 84.1603 | 1.5005 | 0.72244 | 0.00080752 | 16.4527 | 14.2751
LZ | OS265386T | LZ OS2T #1 | 20.8083 | 1800.024 | 89.9888 | 25.1981 | 39.9919 | 176.6848 | 40.0434 | 89.997 | 95.3117 | 95.9533 | 99.612 | 123.2258 | 74.7125 | 17.55 | 592.2687 | 392.7063 | 103.7514 | 104.0149 | 103.0094 | 0.72254 | 0.82545 | 0.84116 | -0.00062554 | 90.0042 | 84.1498 | 1.4929 | 0.72254 | 0.00080738 | 16.436 | 14.2587
LZ | OS265386T | LZ OS2T #1 | 20.8167 | 1799.355 | 89.9883 | 25.125 | 39.9732 | 176.7308 | 40.0014 | 89.9651 | 95.2965 | 95.9606 | 99.6049 | 111.1653 | 74.3534 | 17.442 | 588.8664 | 392.7063 | 103.7067 | 104.0277 | 102.9677 | 0.72306 | 0.82545 | 0.84116 | -0.00062554 | 89.9985 | 84.201 | 1.4989 | 0.72306 | 0.00080788 | 16.3524 | 14.1767
LZ | OS265386T | LZ OS2T #1 | 20.825 | 1800.336 | 90.0032 | 25.0658 | 39.994 | 176.668 | 40.0277 | 90.017 | 95.3308 | 95.9655 | 99.605 | 109.8846 | 80.954 | 17.5668 | 576.3658 | 392.7063 | 104.05 | 104.0259 | 103.0424 | 0.72253 | 0.82545 | 0.84116 | -0.00062554 | 89.9832 | 84.1941 | 1.4645 | 0.72252 | 0.00080785 | 16.4394 | 14.262
LZ | OS265386T | LZ OS2T #1 | 20.8333 | 1800.792 | 90.0209 | 25.0551 | 39.9968 | 176.7658 | 40.0307 | 89.9792 | 95.2899 | 95.9651 | 99.62 | 122.8406 | 74.9915 | 17.6292 | 575.2008 | 392.7063 | 103.8663 | 104.0328 | 102.9964 | 0.72245 | 0.82545 | 0.84116 | -0.00062554 | 89.9786 | 84.1419 | 1.4946 | 0.72243 | 0.00080736 | 16.4531 | 14.2755
LZ | OS265386T | LZ OS2T #1 | 20.8417 | 1800.294 | 89.9955 | 25.0703 | 40.0188 | 176.9064 | 40.0012 | 89.9719 | 95.3145 | 95.9704 | 99.62 | 108.0914 | 73.4933 | 17.6528 | 576.495 | 392.7063 | 103.8567 | 104.0275 | 103.0574 | 0.72245 | 0.82545 | 0.84116 | -0.00062554 | 89.9993 | 84.3357 | 1.5007 | 0.72245 | 0.00080917 | 16.4511 | 14.2735
LZ | OS265386T | LZ OS2T #1 | 20.85 | 1800.003 | 89.9971 | 25.0935 | 40.0037 | 176.6768 | 40.0167 | 90.0173 | 95.3102 | 95.9636 | 99.62 | 105.7255 | 75.2553 | 17.6542 | 583.1539 | 392.7063 | 103.9252 | 104.0201 | 103.01 | 0.72156 | 0.82545 | 0.84116 | -0.00062554 | 90.0047 | 84.2672 | 1.5012 | 0.72156 | 0.0008085 | 16.5936 | 14.4134
LZ | OS265386T | LZ OS2T #1 | 20.8583 | 1799.928 | 89.9817 | 25.0849 | 40.0159 | 176.672 | 39.9944 | 89.9953 | 95.3085 | 95.9688 | 99.62 | 107.4246 | 74.2776 | 17.593 | 592.4976 | 392.7063 | 103.8064 | 104.0093 | 103.044 | 0.72276 | 0.82545 | 0.84116 | -0.00062554 | 89.9732 | 84.2562 | 1.501 | 0.72274 | 0.00080847 | 16.4034 | 14.2267
LZ | OS265386T | LZ OS2T #1 | 20.8667 | 1799.42 | 89.9874 | 25.1136 | 40.0014 | 176.678 | 39.9945 | 89.9642 | 95.3172 | 95.9686 | 99.62 | 125.4743 | 77.9335 | 17.6537 | 593.3536 | 392.7063 | 103.8445 | 104.007 | 103.01 | 0.72255 | 0.82545 | 0.84116 | -0.00062554 | 89.9865 | 84.1067 | 1.4953 | 0.72254 | 0.000807 | 16.4355 | 14.2582
LZ | OS265386T | LZ OS2T #1 | 20.875 | 1799.521 | 89.9757 | 25.1225 | 40.0005 | 176.6266 | 39.9651 | 89.9691 | 95.305 | 95.9691 | 99.62 | 100.6218 | 77.9358 | 17.4381 | 587.7277 | 392.3627 | 103.8038 | 104.0241 | 103.0168 | 0.72241 | 0.82545 | 0.84116 | -0.00062554 | 89.991 | 84.1605 | 1.4996 | 0.72241 | 0.00080751 | 16.4576 | 14.2799
LZ | OS265386T | LZ OS2T #1 | 20.8833 | 1799.89 | 89.9728 | 25.1262 | 39.98 | 176.7141 | 39.9973 | 89.979 | 95.2995 | 95.9721 | 99.62 | 119.724 | 75.5042 | 17.2054 | 577.8454 | 392.3627 | 103.834 | 104.0276 | 103.0439 | 0.72253 | 0.82545 | 0.84116 | -0.00062554 | 89.9804 | 84.1259 | 1.5077 | 0.72252 | 0.0008072 | 16.4399 | 14.2625
LZ | OS265386T | LZ OS2T #1 | 20.8917 | 1800.205 | 90.0001 | 25.1655 | 40.0129 | 176.7999 | 39.9933 | 90.0173 | 95.3293 | 95.969 | 99.62 | 116.1519 | 73.6404 | 17.4624 | 575.1927 | 392.3627 | 103.7378 | 104.0275 | 103.0303 | 0.72275 | 0.82545 | 0.84116 | -0.00062554 | 89.9879 | 84.2588 | 1.4987 | 0.72274 | 0.00080846 | 16.4038 | 14.2271
LZ | OS265386T | LZ OS2T #1 | 20.9 | 1800.136 | 89.9847 | 25.1633 | 39.996 | 176.6889 | 39.9462 | 89.9985 | 95.2984 | 95.9615 | 99.62 | 109.1891 | 74.12 | 17.6542 | 579.1504 | 392.3627 | 103.5221 | 104.0338 | 103.029 | 0.72245 | 0.82545 | 0.84116 | -0.00062554 | 89.9978 | 84.3252 | 1.5116 | 0.72245 | 0.00080907 | 16.4508 | 14.2733
LZ | OS265386T | LZ OS2T #1 | 20.9083 | 1800.349 | 90 | 25.1555 | 40.0124 | 176.6853 | 39.9933 | 89.9753 | 95.3252 | 95.9391 | 99.62 | 109.554 | 74.4166 | 17.6547 | 590.0641 | 392.3627 | 103.6332 | 104.0379 | 103.0231 | 0.72181 | 0.82545 | 0.84116 | -0.00062554 | 90.0173 | 84.2519 | 1.5057 | 0.72182 | 0.00080833 | 16.5517 | 14.3722
LZ | OS265386T | LZ OS2T #1 | 20.9167 | 1800.227 | 89.9924 | 25.1086 | 39.9716 | 176.7691 | 39.9178 | 89.9638 | 95.3104 | 95.9733 | 99.62 | 114.517 | 74.6794 | 17.3619 | 596.1355 | 392.7063 | 103.423 | 104.0103 | 103.01 | 0.72276 | 0.82545 | 0.84116 | -0.00062554 | 90.0077 | 84.1205 | 1.5073 | 0.72276 | 0.00080709 | 16.3998 | 14.2232
LZ | OS265386T | LZ OS2T #1 | 20.925 | 1800.156 | 89.9644 | 25.0401 | 40.013 | 176.8094 | 39.9533 | 90.001 | 95.3252 | 95.9731 | 99.62 | 108.7031 | 71.7479 | 17.3849 | 589.7886 | 392.7063 | 103.4771 | 104.005 | 103.0168 | 0.72214 | 0.82545 | 0.84116 | -0.00062554 | 90.0103 | 84.2256 | 1.4913 | 0.72214 | 0.00080809 | 16.5003 | 14.3218
LZ | OS265386T | LZ OS2T #1 | 20.9333 | 1799.823 | 89.9873 | 25.0363 | 39.9748 | 176.6794 | 39.9592 | 90.0293 | 95.3205 | 95.9788 | 99.62 | 113.701 | 69.9435 | 17.0948 | 583.7857 | 392.3627 | 103.3374 | 104.0102 | 103.0258 | 0.72208 | 0.82545 | 0.84116 | -0.00062554 | 89.998 | 84.1937 | 1.4951 | 0.72208 | 0.00080781 | 16.5099 | 14.3312
LZ | OS265386T | LZ OS2T #1 | 20.9417 | 1799.962 | 90.0012 | 25.0934 | 39.9815 | 176.703 | 39.9802 | 89.9786 | 95.3315 | 95.972 | 99.62 | 115.3042 | 73.7456 | 17.2585 | 576.7589 | 392.3627 | 103.5797 | 104.0244 | 102.9899 | 0.72244 | 0.82545 | 0.84116 | -0.00062554 | 90.0071 | 84.2085 | 1.5079 | 0.72245 | 0.00080793 | 16.4509 | 14.2734
LZ | OS265386T | LZ OS2T #1 | 20.95 | 1800.459 | 89.9846 | 25.0824 | 39.9553 | 176.6463 | 39.9625 | 89.9954 | 95.3034 | 95.9749 | 99.62 | 112.2509 | 75.7976 | 17.544 | 574.4756 | 392.7063 | 103.5417 | 104.0159 | 103.0031 | 0.72242 | 0.82545 | 0.84116 | -0.00062554 | 89.9854 | 84.2455 | 1.501 | 0.72241 | 0.00080834 | 16.4569 | 14.2793
LZ | OS265386T | LZ OS2T #1 | 20.9583 | 1800.267 | 89.9805 | 25.1214 | 39.9677 | 176.6738 | 40.02 | 90.0238 | 95.3309 | 95.9739 | 99.62 | 101.7417 | 75.2472 | 17.6344 | 582.1693 | 392.3627 | 103.5291 | 104.0273 | 103.0181 | 0.72232 | 0.82545 | 0.84116 | -0.00062554 | 90.0055 | 84.2202 | 1.5042 | 0.72233 | 0.00080805 | 16.4705 | 14.2926
LZ | OS265386T | LZ OS2T #1 | 20.9667 | 1799.97 | 90.0073 | 25.1415 | 39.9605 | 176.6924 | 40.0004 | 90.0091 | 95.3495 | 95.9721 | 99.62 | 122.7469 | 74.1548 | 17.5326 | 592.5884 | 392.3627 | 103.638 | 104.0261 | 102.9897 | 0.72091 | 0.82545 | 0.84116 | -0.00062554 | 90.0244 | 84.3434 | 1.5042 | 0.72093 | 0.00080919 | 16.6964 | 14.5143
LZ | OS265386T | LZ OS2T #1 | 20.975 | 1799.812 | 89.9895 | 25.161 | 39.9875 | 176.6802 | 39.9747 | 90.0137 | 95.3308 | 95.9494 | 99.62 | 102.8482 | 85.1107 | 17.5874 | 591.4399 | 392.7063 | 103.7173 | 104.0305 | 103.0303 | 0.72245 | 0.82545 | 0.84116 | -0.00062554 | 89.9994 | 84.2056 | 1.5032 | 0.72245 | 0.00080792 | 16.451 | 14.2735
LZ | OS265386T | LZ OS2T #1 | 20.9833 | 1799.974 | 89.9871 | 25.1491 | 39.9703 | 176.7294 | 40.0356 | 90.0124 | 95.313 | 95.9671 | 99.62 | 110.8763 | 80.2736 | 17.4424 | 589.7424 | 392.3627 | 103.5607 | 104.0117 | 102.9625 | 0.72243 | 0.82545 | 0.84116 | -0.00062554 | 90.0176 | 84.0529 | 1.4961 | 0.72244 | 0.00080642 | 16.4526 | 14.275
LZ | OS265386T | LZ OS2T #1 | 20.9917 | 1800.004 | 89.9896 | 25.1443 | 40.0033 | 176.7002 | 40.01 | 89.9963 | 95.3088 | 95.9709 | 99.62 | 123.1332 | 76.5029 | 17.5989 | 580.2003 | 392.3627 | 103.722 | 104.0288 | 103.0169 | 0.72214 | 0.82545 | 0.84116 | -0.00062554 | 90.0092 | 84.1432 | 1.5026 | 0.72214 | 0.0008073 | 16.5004 | 14.3219
LZ | OS265386T | LZ OS2T #1 | 21 | 1799.935 | 90.0022 | 25.1095 | 39.9943 | 176.7861 | 40.0209 | 90.0171 | 95.3524 | 95.973 | 99.62 | 114.9214 | 74.2888 | 17.5092 | 574.2027 | 392.7063 | 103.6796 | 104.0235 | 103.0032 | 0.72245 | 0.82545 | 0.84116 | -0.00062554 | 90.0012 | 84.3338 | 1.5076 | 0.72245 | 0.00080915 | 16.4512 | 14.2737
LZ | OS265386T | LZ OS2T #1 | 21.0083 | 1800.114 | 90.0022 | 25.0489 | 39.9829 | 176.7687 | 40.0205 | 89.9899 | 95.3218 | 95.9696 | 99.62 | 104.8169 | 72.7964 | 17.5259 | 576.9207 | 392.3627 | 103.6727 | 104.0268 | 103.0439 | 0.72245 | 0.82545 | 0.84116 | -0.00062554 | 90.0007 | 84.2317 | 1.5117 | 0.72245 | 0.00080817 | 16.4509 | 14.2733
LZ | OS265386T | LZ OS2T #1 | 21.0167 | 1800.193 | 90.0178 | 25.0344 | 40.0168 | 176.8247 | 40.0182 | 89.9925 | 95.3543 | 95.9709 | 99.62 | 111.856 | 72.9538 | 17.6167 | 585.44 | 392.7063 | 103.7298 | 104.0277 | 103.01 | 0.72214 | 0.82545 | 0.84116 | -0.00062554 | 90.0096 | 84.2551 | 1.5041 | 0.72214 | 0.00080837 | 16.5003 | 14.3218
LZ | OS265386T | LZ OS2T #1 | 21.025 | 1800.306 | 90.0155 | 24.9692 | 40.0261 | 176.8128 | 40.0277 | 89.9882 | 95.3399 | 95.9672 | 99.62 | 112.0199 | 73.5067 | 17.6036 | 592.5383 | 392.3627 | 103.7972 | 104.0195 | 102.9497 | 0.72183 | 0.82545 | 0.84116 | -0.00062554 | 90.0061 | 84.0629 | 1.5033 | 0.72183 | 0.00080654 | 16.5504 | 14.371
LZ | OS265386T | LZ OS2T #1 | 21.0333 | 1800.834 | 90.0056 | 24.9724 | 40.029 | 176.6734 | 40.0479 | 90.0035 | 95.3528 | 95.9648 | 99.62 | 114.6189 | 76.5045 | 17.6542 | 591.6459 | 392.3627 | 103.7704 | 104.0276 | 103.0439 | 0.72214 | 0.82545 | 0.84116 | -0.00062554 | 90.0075 | 84.2362 | 1.4922 | 0.72215 | 0.0008082 | 16.4997 | 14.3212
LZ | OS265386T | LZ OS2T #1 | 21.0417 | 1799.924 | 90.0028 | 24.9826 | 39.9697 | 176.7043 | 40.0655 | 89.9962 | 95.3245 | 95.97 | 99.62 | 117.767 | 79.2299 | 17.5933 | 584.2319 | 392.7063 | 103.6438 | 104.0241 | 102.9897 | 0.72257 | 0.82545 | 0.84116 | -0.00062554 | 90.0005 | 84.1758 | 1.5033 | 0.72257 | 0.00080763 | 16.4316 | 14.2544
LZ | OS265386T | LZ OS2T #1 | 21.05 | 1800.72 | 90.0083 | 24.9728 | 39.9997 | 176.7078 | 40.0291 | 89.9725 | 95.3488 | 95.9733 | 99.62 | 103.6314 | 72.3269 | 17.4779 | 584.0997 | 392.3627 | 103.6234 | 104.0226 | 103.0439 | 0.72244 | 0.82545 | 0.84116 | -0.00062554 | 89.9913 | 84.3242 | 1.5082 | 0.72244 | 0.00080908 | 16.4524 | 14.2748
LZ | OS265386T | LZ OS2T #1 | 21.0583 | 1799.563 | 89.9996 | 25.028 | 39.9982 | 176.6891 | 40.0417 | 90.0315 | 95.3464 | 95.9731 | 99.62 | 110.3853 | 74.564 | 17.5132 | 575.7079 | 392.7063 | 103.6363 | 104.0215 | 102.9897 | 0.72246 | 0.82545 | 0.84116 | -0.00062554 | 90.0066 | 84.1377 | 1.5 | 0.72246 | 0.00080725 | 16.4489 | 14.2714
LZ | OS265386T | LZ OS2T #1 | 21.0667 | 1799.728 | 90.0256 | 25.0512 | 40.0036 | 176.6976 | 40.0709 | 90.003 | 95.3388 | 95.9698 | 99.62 | 118.1529 | 74.2829 | 17.6511 | 575.3783 | 392.3627 | 103.398 | 104.0232 | 103.01 | 0.72244 | 0.82545 | 0.84116 | -0.00062554 | 90.0119 | 84.1248 | 1.5062 | 0.72245 | 0.00080712 | 16.4506 | 14.273
LZ | OS265386T | LZ OS2T #1 | 21.075 | 1799.876 | 90.025 | 25.0693 | 40.0344 | 176.8129 | 40.038 | 89.9899 | 95.3488 | 95.9646 | 99.62 | 106.5158 | 76.4939 | 17.6542 | 579.618 | 392.3627 | 103.696 | 104.0293 | 103.0136 | 0.72213 | 0.82545 | 0.84116 | -0.00062554 | 90.005 | 84.137 | 1.5015 | 0.72214 | 0.00080725 | 16.5012 | 14.3227
LZ | OS265386T | LZ OS2T #1 | 21.0833 | 1800.136 | 90.0135 | 25.0692 | 39.988 | 176.8094 | 40.0259 | 90.0117 | 95.3499 | 95.965 | 99.62 | 114.5297 | 74.7046 | 17.6542 | 590.9897 | 392.3627 | 103.6902 | 104.0227 | 103.0032 | 0.72195 | 0.82545 | 0.84116 | -0.00062554 | 90.0111 | 84.2726 | 1.499 | 0.72195 | 0.00080854 | 16.5309 | 14.3518
LZ | OS265386T | LZ OS2T #1 | 21.0917 | 1800.334 | 90.0127 | 25.0655 | 40.0123 | 176.7696 | 39.9692 | 89.9931 | 95.3274 | 95.9649 | 99.62 | 116.9813 | 72.3069 | 17.5282 | 594.3819 | 392.7063 | 103.7654 | 104.0081 | 103.0236 | 0.72242 | 0.82545 | 0.84116 | -0.00062554 | 89.9918 | 84.3189 | 1.5027 | 0.72241 | 0.00080903 | 16.4567 | 14.279
LZ | OS265386T | LZ OS2T #1 | 21.1 | 1800.061 | 90.0158 | 25.0537 | 39.9739 | 176.7709 | 39.9905 | 89.9988 | 95.3608 | 95.9693 | 99.62 | 111.8824 | 70.3966 | 17.2271 | 591.7566 | 392.3627 | 103.9104 | 104.0139 | 102.9897 | 0.72214 | 0.82545 | 0.84116 | -0.00062554 | 90.0238 | 84.2125 | 1.4981 | 0.72215 | 0.00080793 | 16.4987 | 14.3202
LZ | OS265386T | LZ OS2T #1 | 21.1083 | 1800.301 | 89.9998 | 24.9811 | 40.0009 | 176.6505 | 39.9566 | 89.9746 | 95.3299 | 95.9731 | 99.62 | 109.2779 | 74.4809 | 17.3109 | 581.1567 | 392.7063 | 103.7977 | 104.0192 | 103.0371 | 0.72196 | 0.82545 | 0.84116 | -0.00062554 | 90.0072 | 84.1363 | 1.5013 | 0.72196 | 0.00080724 | 16.5297 | 14.3507
LZ | OS265386T | LZ OS2T #1 | 21.1167 | 1799.998 | 89.9958 | 24.9482 | 39.9848 | 176.7263 | 39.9594 | 89.9669 | 95.3574 | 95.9609 | 99.62 | 120.7877 | 74.6885 | 17.6538 | 580.1835 | 392.3627 | 103.802 | 104.0153 | 103.01 | 0.72188 | 0.82545 | 0.84116 | -0.00062554 | 89.9848 | 84.172 | 1.4994 | 0.72187 | 0.00080763 | 16.5439 | 14.3646
LZ | OS265386T | LZ OS2T #1 | 21.125 | 1800.373 | 90.0129 | 25.0075 | 40.0174 | 176.705 | 39.9557 | 89.9908 | 95.345 | 95.9619 | 99.62 | 103.9638 | 77.0377 | 17.6135 | 576.0604 | 392.7063 | 103.678 | 104.0238 | 103.0168 | 0.72214 | 0.82545 | 0.84116 | -0.00062554 | 89.9813 | 84.1405 | 1.4912 | 0.72212 | 0.00080734 | 16.5032 | 14.3246
LZ | OS265386T | LZ OS2T #1 | 21.1333 | 1800.349 | 90.0333 | 25.0761 | 40.0157 | 176.6277 | 39.9559 | 90.0277 | 95.3559 | 95.9676 | 99.62 | 120.6638 | 78.4568 | 17.616 | 577.4575 | 392.3627 | 103.6786 | 104.0081 | 102.9558 | 0.72214 | 0.82545 | 0.84116 | -0.00062554 | 89.9937 | 84.0203 | 1.5004 | 0.72213 | 0.00080616 | 16.5019 | 14.3234
LZ | OS265386T | LZ OS2T #1 | 21.1417 | 1799.349 | 90.0249 | 25.0458 | 40.0401 | 176.6913 | 39.9215 | 89.9923 | 95.331 | 95.9686 | 99.62 | 111.1784 | 75.4353 | 17.5133 | 581.7734 | 392.7063 | 103.5796 | 104.0159 | 102.9965 | 0.72202 | 0.82545 | 0.84116 | -0.00062554 | 90.0107 | 84.0507 | 1.508 | 0.72202 | 0.00080641 | 16.5192 | 14.3404
LZ | OS265386T | LZ OS2T #1 | 21.15 | 1799.784 | 90.0159 | 25.0952 | 40.0529 | 176.7162 | 39.9629 | 89.9943 | 95.306 | 95.9609 | 99.62 | 110.4999 | 74.0406 | 17.6542 | 592.014 | 392.3627 | 103.3365 | 104.001 | 102.9431 | 0.72245 | 0.82545 | 0.84116 | -0.00062554 | 89.9984 | 84.0415 | 1.5016 | 0.72245 | 0.00080635 | 16.4508 | 14.2733
LZ | OS265386T | LZ OS2T #1 | 21.1583 | 1800.195 | 90.0129 | 25.1355 | 40.0318 | 176.6054 | 39.9747 | 89.9899 | 95.3255 | 95.9483 | 99.62 | 112.8406 | 75.085 | 17.6543 | 592.6136 | 392.3627 | 103.144 | 103.9978 | 103.0082 | 0.72214 | 0.82545 | 0.84116 | -0.00062554 | 89.9994 | 84.0286 | 1.4949 | 0.72213 | 0.00080622 | 16.5014 | 14.3229
LZ | OS265386T | LZ OS2T #1 | 21.1667 | 1799.828 | 90.02 | 25.1699 | 40.0222 | 176.9195 | 39.9818 | 89.9913 | 95.3195 | 95.9718 | 99.62 | 115.318 | 73.6729 | 17.2257 | 587.9476 | 392.3627 | 103.0742 | 104.0197 | 102.9558 | 0.71929 | 0.82545 | 0.84116 | -0.00062554 | 90.0011 | 84.183 | 1.4975 | 0.71929 | 0.0008077 | 16.9619 | 14.7748
LZ | OS265386T | LZ OS2T #1 | 21.175 | 1799.942 | 90.027 | 25.1999 | 40.0256 | 176.8975 | 39.9681 | 90.0318 | 95.3567 | 95.966 | 99.62 | 109.1674 | 74.9755 | 17.5245 | 581.6977 | 392.3627 | 103.1837 | 104.0183 | 102.9475 | 0.72171 | 0.82545 | 0.84116 | -0.00062554 | 90.0032 | 84.1422 | 1.4925 | 0.72171 | 0.0008073 | 16.5703 | 14.3905
LZ | OS265386T | LZ OS2T #1 | 21.1833 | 1800.535 | 90.0303 | 25.1963 | 40.0294 | 176.9994 | 40.0248 | 90.0008 | 95.3159 | 95.9703 | 99.62 | 113.1559 | 74.704 | 17.3842 | 578.9088 | 392.3627 | 103.6245 | 104.0237 | 102.9897 | 0.72214 | 0.82545 | 0.84116 | -0.00062554 | 89.9919 | 84.0157 | 1.4947 | 0.72213 | 0.00080612 | 16.5022 | 14.3237
LZ | OS265386T | LZ OS2T #1 | 21.1917 | 1800.4 | 90.0454 | 25.2177 | 40.057 | 176.9642 | 40.0037 | 90.0222 | 95.3485 | 95.9594 | 99.62 | 105.7217 | 74.8271 | 17.6305 | 574.7593 | 392.3627 | 103.7871 | 104.0215 | 102.9324 | 0.72205 | 0.82545 | 0.84116 | -0.00062554 | 89.9998 | 84.0399 | 1.5022 | 0.72205 | 0.00080633 | 16.5154 | 14.3366
LZ | OS265386T | LZ OS2T #1 | 21.2 | 1800.114 | 90.0033 | 25.1743 | 40.0436 | 176.9893 | 40.0183 | 90.0027 | 95.3342 | 95.9677 | 99.62 | 102.9245 | 74.1174 | 17.645 | 584.7744 | 392.3627 | 103.8683 | 104.0298 | 102.9859 | 0.72182 | 0.82545 | 0.84116 | -0.00062554 | 89.9874 | 84.0186 | 1.4971 | 0.72182 | 0.00080615 | 16.553 | 14.3736
LZ | OS265386T | LZ OS2T #1 | 21.2083 | 1800.155 | 90.0099 | 25.1858 | 40.0795 | 176.9939 | 40.0967 | 90.0139 | 95.3467 | 95.9608 | 99.62 | 125.7599 | 75.6435 | 17.6542 | 588.6642 | 392.3627 | 103.6736 | 104.0292 | 102.9431 | 0.7216 | 0.82545 | 0.84116 | -0.00062554 | 90.0068 | 84.0035 | 1.4982 | 0.72161 | 0.00080597 | 16.5865 | 14.4064
LZ | OS265386T | LZ OS2T #1 | 21.2167 | 1800.653 | 90.0012 | 25.1658 | 40.0534 | 176.9751 | 40.0799 | 90.0076 | 95.3357 | 95.9591 | 99.62 | 102.3564 | 74.3757 | 17.6542 | 589.1006 | 392.3627 | 103.5755 | 104.0161 | 103.0235 | 0.72181 | 0.82545 | 0.84116 | -0.00062554 | 89.9998 | 83.953 | 1.4996 | 0.72181 | 0.0008055 | 16.5541 | 14.3746
LZ | OS265386T | LZ OS2T #1 | 21.225 | 1799.547 | 89.9962 | 25.2259 | 40.0117 | 176.9204 | 40.1536 | 89.9904 | 95.3201 | 95.9701 | 99.62 | 110.6742 | 78.0209 | 17.5314 | 589.1193 | 392.3627 | 103.5354 | 104.0117 | 102.9558 | 0.71857 | 0.82545 | 0.84116 | -0.00062554 | 90.0024 | 84.1342 | 1.4994 | 0.71857 | 0.00080723 | 17.0796 | 14.8902
LZ | OS265386T | LZ OS2T #1 | 21.2333 | 1800.426 | 89.9724 | 25.2151 | 40.0233 | 176.9443 | 40.0645 | 89.9755 | 95.3133 | 95.9623 | 99.62 | 107.9941 | 77.6005 | 17.4775 | 584.1752 | 392.7063 | 103.7698 | 104.0189 | 102.9829 | 0.72183 | 0.82545 | 0.84116 | -0.00062554 | 89.9658 | 83.9266 | 1.4994 | 0.72181 | 0.00080532 | 16.5541 | 14.3746
LZ | OS265386T | LZ OS2T #1 | 21.2417 | 1799.803 | 90.0031 | 25.263 | 40.0258 | 176.9012 | 40.0865 | 89.9951 | 95.3056 | 95.9654 | 99.62 | 123.282 | 79.74 | 17.4908 | 580.3335 | 392.7063 | 104.0269 | 103.9897 | 102.9761 | 0.72182 | 0.82545 | 0.84116 | -0.00062554 | 89.9801 | 84.0029 | 1.4892 | 0.72181 | 0.00080602 | 16.5537 | 14.3743
LZ | OS265386T | LZ OS2T #1 | 21.25 | 1800.006 | 89.9852 | 25.2694 | 40.0137 | 176.8749 | 40.0312 | 89.9934 | 95.3267 | 95.9705 | 99.62 | 108.0667 | 79.6287 | 17.5315 | 578.7585 | 392.3627 | 103.8499 | 104.0037 | 102.9964 | 0.72153 | 0.82545 | 0.84116 | -0.00062554 | 89.9866 | 84.0018 | 1.503 | 0.72152 | 0.00080599 | 16.6011 | 14.4208
LZ | OS265386T | LZ OS2T #1 | 21.2583 | 1800.031 | 89.9775 | 25.2353 | 39.977 | 176.801 | 40.0152 | 89.9735 | 95.3107 | 95.969 | 99.62 | 117.4327 | 74.2426 | 17.651 | 585.3192 | 392.3627 | 103.7986 | 103.9925 | 102.9693 | 0.72187 | 0.82545 | 0.84116 | -0.00062554 | 89.9815 | 83.9116 | 1.5047 | 0.72186 | 0.00080514 | 16.5456 | 14.3663
LZ | OS265386T | LZ OS2T #1 | 21.2667 | 1800.086 | 89.9788 | 25.1622 | 39.9826 | 176.7977 | 39.9405 | 89.9902 | 95.3247 | 95.96 | 99.62 | 106.786 | 79.3987 | 17.6542 | 587.0231 | 392.3627 | 103.6945 | 103.9868 | 102.9558 | 0.72182 | 0.82545 | 0.84116 | -0.00062554 | 89.9898 | 83.7956 | 1.5065 | 0.72182 | 0.00080401 | 16.5526 | 14.3732
LZ | OS265386T | LZ OS2T #1 | 21.275 | 1800.651 | 89.9756 | 25.1156 | 39.9899 | 176.8023 | 39.9611 | 89.9796 | 95.2892 | 95.9629 | 99.62 | 121.3395 | 78.4269 | 17.6542 | 588.9441 | 392.3627 | 103.6675 | 103.9743 | 102.9693 | 0.72152 | 0.82545 | 0.84116 | -0.00062554 | 89.9872 | 84.0004 | 1.5085 | 0.72151 | 0.00080598 | 16.6027 | 14.4223
LZ | OS265386T | LZ OS2T #1 | 21.2833 | 1799.892 | 89.9796 | 25.1189 | 39.9995 | 176.8568 | 39.9269 | 90.0035 | 95.2818 | 95.9625 | 99.62 | 118.2618 | 76.5869 | 17.5446 | 587.0593 | 392.3627 | 104.0248 | 103.9904 | 102.9829 | 0.71834 | 0.82545 | 0.84116 | -0.00062554 | 89.9886 | 84.0363 | 1.4895 | 0.71833 | 0.00080632 | 17.1191 | 14.9291
LZ | OS265386T | LZ OS2T #1 | 21.2917 | 1799.856 | 89.9796 | 25.1183 | 40.0037 | 176.8662 | 39.9173 | 89.9659 | 95.3213 | 95.9733 | 99.62 | 99.6432 | 76.5556 | 17.3448 | 582.139 | 392.3627 | 103.8913 | 103.9849 | 103.0168 | 0.72182 | 0.82545 | 0.84116 | -0.00062554 | 89.9783 | 83.8934 | 1.479 | 0.72181 | 0.00080497 | 16.5541 | 14.3746
LZ | OS265386T | LZ OS2T #1 | 21.3 | 1800.339 | 89.986 | 25.1567 | 39.9845 | 176.732 | 39.9618 | 90.0092 | 95.315 | 95.9635 | 99.62 | 115.2085 | 71.5833 | 17.3153 | 580.7953 | 392.3627 | 103.5505 | 104.0008 | 102.9354 | 0.72121 | 0.82545 | 0.84116 | -0.00062554 | 89.9898 | 83.9087 | 1.5013 | 0.7212 | 0.00080509 | 16.6524 | 14.4711
LZ | OS265386T | LZ OS2T #1 | 21.3083 | 1800.285 | 89.9343 | 25.1373 | 39.9821 | 176.7463 | 39.8957 | 90.0022 | 95.3134 | 95.97 | 99.62 | 109.6375 | 76.0679 | 17.4835 | 578.9447 | 392.3627 | 103.682 | 103.9837 | 102.9761 | 0.71963 | 0.82545 | 0.84116 | -0.00062554 | 89.9876 | 84.1506 | 1.4984 | 0.71962 | 0.00080742 | 16.9087 | 14.7226
LZ | OS265386T | LZ OS2T #1 | 21.3167 | 1799.968 | 89.9545 | 25.1837 | 39.9767 | 176.7647 | 39.9074 | 90.0042 | 95.3136 | 95.966 | 99.62 | 113.3898 | 72.702 | 17.6368 | 582.5714 | 392.3627 | 103.2454 | 103.998 | 102.9559 | 0.72168 | 0.82545 | 0.84116 | -0.00062554 | 89.9806 | 83.746 | 1.4971 | 0.72166 | 0.00080355 | 16.5775 | 14.3976
LZ | OS265386T | LZ OS2T #1 | 21.325 | 1799.105 | 89.9802 | 25.2201 | 40.0023 | 176.7416 | 39.9446 | 90.0182 | 95.3322 | 95.9657 | 99.62 | 109.5044 | 74.9485 | 17.5925 | 588.2065 | 392.3627 | 103.5499 | 103.981 | 102.9831 | 0.72138 | 0.82545 | 0.84116 | -0.00062554 | 89.9999 | 83.987 | 1.4803 | 0.72138 | 0.00080582 | 16.6234 | 14.4426
LZ | OS265386T | LZ OS2T #1 | 21.3333 | 1800.128 | 90.007 | 25.1638 | 40.0041 | 176.6712 | 40.0064 | 90.0251 | 95.3174 | 95.9559 | 99.62 | 109.3284 | 72.4554 | 17.5704 | 590.9099 | 392.3627 | 103.8553 | 103.9769 | 102.9897 | 0.72178 | 0.82545 | 0.84116 | -0.00062554 | 89.9992 | 83.8976 | 1.5009 | 0.72178 | 0.00080497 | 16.5592 | 14.3796
LZ | OS265386T | LZ OS2T #1 | 21.3417 | 1800.009 | 89.9861 | 25.2385 | 40.0059 | 176.6981 | 39.9788 | 90.0221 | 95.2821 | 95.9621 | 99.62 | 112.4969 | 74.2337 | 17.6398 | 590.378 | 392.7063 | 103.9152 | 103.9843 | 102.9354 | 0.72172 | 0.82545 | 0.84116 | -0.00062554 | 89.9908 | 83.947 | 1.5041 | 0.72172 | 0.00080546 | 16.569 | 14.3892
LZ | OS265386T | LZ OS2T #1 | 21.35 | 1799.996 | 89.9848 | 25.1644 | 39.9894 | 176.6004 | 40.0264 | 90.0139 | 95.312 | 95.9714 | 99.62 | 110.2046 | 76.2032 | 17.3231 | 584.6132 | 392.3627 | 103.7032 | 103.9861 | 102.9761 | 0.72183 | 0.82545 | 0.84116 | -0.00062554 | 89.9935 | 83.7948 | 1.4987 | 0.72182 | 0.00080399 | 16.5521 | 14.3726
LZ | OS265386T | LZ OS2T #1 | 21.3583 | 1800.491 | 89.986 | 25.1013 | 40.0046 | 176.7027 | 40.0595 | 90.0185 | 95.3349 | 95.9712 | 99.62 | 102.8469 | 73.0549 | 17.5994 | 576.0231 | 392.3627 | 103.6241 | 103.9944 | 102.949 | 0.72185 | 0.82545 | 0.84116 | -0.00062554 | 90.0178 | 83.8258 | 1.4932 | 0.72186 | 0.00080424 | 16.5459 | 14.3666
LZ | OS265386T | LZ OS2T #1 | 21.3667 | 1800.328 | 89.9916 | 25.0766 | 40.015 | 176.7391 | 40.0587 | 90.0174 | 95.3379 | 95.9722 | 99.62 | 113.2225 | 75.1134 | 17.6535 | 576.4477 | 392.3627 | 103.4484 | 103.99 | 103.0046 | 0.71937 | 0.82545 | 0.84116 | -0.00062554 | 90.019 | 84.1582 | 1.4767 | 0.71939 | 0.00080742 | 16.9471 | 14.7602
LZ | OS265386T | LZ OS2T #1 | 21.375 | 1799.875 | 89.9613 | 25.0605 | 40.0002 | 176.7281 | 40.0539 | 90.0334 | 95.3391 | 95.9741 | 99.62 | 119.2848 | 73.946 | 17.6071 | 585.4109 | 392.3627 | 103.4967 | 103.9967 | 102.9518 | 0.72177 | 0.82545 | 0.84116 | -0.00062554 | 89.9926 | 83.9442 | 1.4927 | 0.72176 | 0.00080543 | 16.5612 | 14.3815
LZ | OS265386T | LZ OS2T #1 | 21.3833 | 1800.171 | 89.9996 | 25.0859 | 40.0257 | 176.7603 | 40.1022 | 90.016 | 95.3328 | 95.9633 | 99.62 | 108.2163 | 72.6433 | 17.6069 | 590.0192 | 392.3627 | 103.5903 | 103.9681 | 102.9826 | 0.7212 | 0.82545 | 0.84116 | -0.00062554 | 90.0112 | 84.0178 | 1.5014 | 0.72121 | 0.00080609 | 16.6515 | 14.4702
LZ | OS265386T | LZ OS2T #1 | 21.3917 | 1799.962 | 89.9941 | 25.1057 | 40.0101 | 176.7748 | 40.149 | 89.9946 | 95.342 | 95.9652 | 99.62 | 119.8561 | 70.2587 | 17.6541 | 592.6537 | 392.3627 | 103.7346 | 103.982 | 102.9848 | 0.72182 | 0.82545 | 0.84116 | -0.00062554 | 90.0211 | 83.9891 | 1.4956 | 0.72183 | 0.0008058 | 16.5499 | 14.3705
LZ | OS265386T | LZ OS2T #1 | 21.4 | 1800.356 | 89.9852 | 25.0592 | 40.0463 | 176.758 | 40.1199 | 90.0129 | 95.3247 | 95.9617 | 99.62 | 101.482 | 70.9837 | 17.4757 | 587.3859 | 392.3627 | 103.9055 | 103.974 | 102.9625 | 0.72177 | 0.82545 | 0.84116 | -0.00062554 | 90.0021 | 83.9629 | 1.5112 | 0.72177 | 0.00080559 | 16.56 | 14.3804
LZ | OS265386T | LZ OS2T #1 | 21.4083 | 1799.895 | 89.9961 | 25.111 | 40.0547 | 176.7537 | 40.1001 | 89.9908 | 95.3333 | 95.9713 | 99.62 | 117.4831 | 74.415 | 17.6416 | 583.8896 | 392.3627 | 104.0936 | 103.9999 | 102.9898 | 0.72152 | 0.82545 | 0.84116 | -0.00062554 | 90.0041 | 83.9237 | 1.5102 | 0.72152 | 0.00080521 | 16.6001 | 14.4197
LZ | OS265386T | LZ OS2T #1 | 21.4167 | 1800.467 | 89.9949 | 25.1137 | 40.032 | 176.7662 | 40.0229 | 90.0351 | 95.3391 | 95.969 | 99.62 | 102.4371 | 72.6187 | 17.4401 | 576.5714 | 392.3627 | 103.6845 | 103.9841 | 102.9558 | 0.7217 | 0.82545 | 0.84116 | -0.00062554 | 90.0212 | 83.9628 | 1.5023 | 0.72172 | 0.00080554 | 16.5688 | 14.3891
LZ | OS265386T | LZ OS2T #1 | 21.425 | 1800.003 | 90.0144 | 25.0588 | 40.0219 | 176.5372 | 39.945 | 90.009 | 95.3339 | 95.9609 | 99.62 | 118.8485 | 75.4527 | 17.648 | 575.9409 | 392.3627 | 103.6781 | 103.9795 | 102.9897 | 0.72126 | 0.82545 | 0.84116 | -0.00062554 | 90.0118 | 83.9697 | 1.4968 | 0.72127 | 0.00080563 | 16.6412 | 14.4601
LZ | OS265386T | LZ OS2T #1 | 21.4333 | 1799.72 | 90.0207 | 24.979 | 40.034 | 176.7599 | 39.8897 | 90.0243 | 95.337 | 95.9682 | 99.62 | 104.1851 | 77.8489 | 17.6542 | 582.8195 | 392.3627 | 103.6828 | 103.992 | 102.9693 | 0.72214 | 0.82545 | 0.84116 | -0.00062554 | 90.0058 | 83.911 | 1.4951 | 0.72214 | 0.00080508 | 16.5007 | 14.3222
LZ | OS265386T | LZ OS2T #1 | 21.4417 | 1799.823 | 90.0338 | 24.9477 | 40.0579 | 176.6478 | 39.9229 | 90.0186 | 95.3581 | 95.9683 | 99.62 | 115.8167 | 78.5458 | 17.4779 | 594.484 | 392.3627 | 103.3665 | 103.9714 | 102.9895 | 0.7212 | 0.82545 | 0.84116 | -0.00062554 | 90.0301 | 84.0467 | 1.4906 | 0.72122 | 0.00080633 | 16.6491 | 14.4678
LZ | OS265386T | LZ OS2T #1 | 21.45 | 1800.217 | 90.02 | 24.9528 | 40.0231 | 176.633 | 39.8745 | 90.0205 | 95.3517 | 95.9614 | 99.62 | 114.431 | 79.2645 | 17.6413 | 590.9563 | 392.3627 | 103.7769 | 103.9864 | 102.9761 | 0.71897 | 0.82545 | 0.84116 | -0.00062554 | 90.0377 | 84.0807 | 1.5075 | 0.719 | 0.00080664 | 17.0104 | 14.8224
LZ | OS265386T | LZ OS2T #1 | 21.4583 | 1799.922 | 90.0405 | 24.9408 | 40.0544 | 176.4541 | 39.8899 | 90.0091 | 95.3521 | 95.9551 | 99.62 | 117.8475 | 75.6102 | 17.6542 | 591.7778 | 392.3627 | 103.9787 | 103.9998 | 103.0032 | 0.72182 | 0.82545 | 0.84116 | -0.00062554 | 90.0141 | 83.9262 | 1.5025 | 0.72183 | 0.00080521 | 16.5509 | 14.3715
LZ | OS265386T | LZ OS2T #1 | 21.4667 | 1799.812 | 90.0153 | 25.0164 | 40.0158 | 176.7445 | 39.9142 | 90.0245 | 95.3564 | 95.9788 | 99.62 | 112.0378 | 75.2501 | 17.5178 | 583.303 | 392.3627 | 104.0533 | 103.9922 | 102.9691 | 0.72205 | 0.82545 | 0.84116 | -0.00062554 | 90.0207 | 83.9488 | 1.503 | 0.72206 | 0.00080541 | 16.5132 | 14.3345
LZ | OS265386T | LZ OS2T #1 | 21.475 | 1799.996 | 90.0546 | 24.9927 | 40.0509 | 176.7288 | 39.9603 | 89.9953 | 95.3316 | 95.971 | 99.62 | 108.878 | 72.5269 | 17.5493 | 571.3098 | 392.3627 | 104.02 | 103.9874 | 102.9829 | 0.72159 | 0.82545 | 0.84116 | -0.00062554 | 90.0303 | 84.001 | 1.5003 | 0.72161 | 0.00080589 | 16.5866 | 14.4065
LZ | OS265386T | LZ OS2T #1 | 21.4833 | 1800.376 | 90.0135 | 25.0288 | 40.0009 | 176.688 | 39.99 | 89.9857 | 95.3266 | 95.9733 | 99.62 | 118.9849 | 74.2963 | 17.4505 | 575.1269 | 392.3627 | 104.1817 | 103.9932 | 102.9694 | 0.72156 | 0.82545 | 0.84116 | -0.00062554 | 89.9867 | 84.0075 | 1.5025 | 0.72155 | 0.00080605 | 16.5951 | 14.4149
LZ | OS265386T | LZ OS2T #1 | 21.4917 | 1799.801 | 90.0315 | 25.0801 | 40.0377 | 176.6699 | 40.0279 | 90.043 | 95.3496 | 95.972 | 99.62 | 110.9298 | 74.1595 | 17.638 | 580.2001 | 392.3627 | 103.9135 | 104.0082 | 102.9558 | 0.72167 | 0.82545 | 0.84116 | -0.00062554 | 90.0087 | 83.9485 | 1.4964 | 0.72168 | 0.00080543 | 16.5749 | 14.3951
LZ | OS265386T | LZ OS2T #1 | 21.5 | 1800.08 | 90.0181 | 25.0703 | 40.0047 | 176.6321 | 40.103 | 90.0001 | 95.3413 | 95.9711 | 99.62 | 111.968 | 72.7376 | 17.4432 | 586.1704 | 392.3627 | 104.0688 | 103.9862 | 102.9639 | 0.72173 | 0.82545 | 0.84116 | -0.00062554 | 90.0141 | 84.0261 | 1.5061 | 0.72174 | 0.00080617 | 16.5652 | 14.3855
LZ | OS265386T | LZ OS2T #1 | 21.5083 | 1799.907 | 90.0421 | 25.0715 | 39.9986 | 176.7622 | 40.1329 | 89.9765 | 95.3208 | 95.9627 | 99.62 | 108.6911 | 76.8498 | 17.654 | 593.4916 | 392.3627 | 104.0204 | 103.9901 | 102.9829 | 0.71999 | 0.82545 | 0.84116 | -0.00062554 | 90.015 | 84.0179 | 1.5013 | 0.72 | 0.00080609 | 16.8474 | 14.6624
LZ | OS265386T | LZ OS2T #1 | 21.5167 | 1799.837 | 90.0344 | 25.054 | 40.0073 | 176.5553 | 40.1089 | 90.0168 | 95.3 | 95.9761 | 99.62 | 120.077 | 79.5015 | 17.4906 | 588.4092 | 392.3627 | 104.0032 | 103.9731 | 102.9965 | 0.7215 | 0.82545 | 0.84116 | -0.00062554 | 90.0067 | 84.0683 | 1.5012 | 0.72151 | 0.00080659 | 16.6028 | 14.4224
LZ | OS265386T | LZ OS2T #1 | 21.525 | 1800.199 | 90.0392 | 25.0258 | 40.0205 | 176.7117 | 40.1014 | 89.9957 | 95.3303 | 95.9691 | 99.62 | 108.1831 | 79.4719 | 17.5504 | 585.4109 | 392.3627 | 104.008 | 103.9876 | 102.9489 | 0.72156 | 0.82545 | 0.84116 | -0.00062554 | 90.0292 | 83.8822 | 1.4972 | 0.72158 | 0.00080475 | 16.5917 | 14.4116
LZ | OS265386T | LZ OS2T #1 | 21.5333 | 1800.775 | 90.0216 | 24.9664 | 40.0241 | 176.6801 | 40.0913 | 90.0117 | 95.3389 | 95.9721 | 99.62 | 115.3708 | 77.4325 | 17.6051 | 573.7745 | 392.3627 | 104.0613 | 103.9971 | 102.9626 | 0.72169 | 0.82545 | 0.84116 | -0.00062554 | 90.0243 | 83.9784 | 1.4988 | 0.72171 | 0.00080569 | 16.5705 | 14.3907
LZ | OS265386T | LZ OS2T #1 | 21.5417 | 1799.51 | 90.0429 | 24.9366 | 40.0143 | 176.6603 | 40.0566 | 89.9932 | 95.3382 | 95.9621 | 99.62 | 107.8118 | 77.4984 | 17.6542 | 577.5543 | 392.3627 | 104.2408 | 104.0022 | 102.9746 | 0.72203 | 0.82545 | 0.84116 | -0.00062554 | 90.01 | 83.9107 | 1.4832 | 0.72204 | 0.00080507 | 16.5172 | 14.3384
LZ | OS265386T | LZ OS2T #1 | 21.55 | 1799.494 | 90.0225 | 24.9648 | 40.0139 | 176.6836 | 40.0101 | 89.9748 | 95.3444 | 95.9735 | 99.62 | 102.0966 | 74.4287 | 17.6542 | 578.6642 | 392.3627 | 104.1796 | 103.9993 | 102.9763 | 0.72151 | 0.82545 | 0.84116 | -0.00062554 | 89.9995 | 83.9328 | 1.4943 | 0.72151 | 0.0008053 | 16.6016 | 14.4213
LZ | OS265386T | LZ OS2T #1 | 21.5583 | 1800.257 | 90.0329 | 25.0094 | 39.9875 | 176.7628 | 39.9749 | 90.004 | 95.3092 | 95.9652 | 99.62 | 119.044 | 76.2524 | 17.6542 | 589.2601 | 392.3627 | 104.0693 | 104.0008 | 102.9897 | 0.72129 | 0.82545 | 0.84116 | -0.00062554 | 90.0089 | 83.9419 | 1.5035 | 0.72129 | 0.00080537 | 16.6376 | 14.4566
LZ | OS265386T | LZ OS2T #1 | 21.5667 | 1800.36 | 90.0586 | 25.0506 | 40.0171 | 176.8156 | 39.9754 | 89.9936 | 95.3334 | 95.9653 | 99.6202 | 110.8653 | 75.5007 | 17.6542 | 592.5946 | 392.3627 | 104.0148 | 103.9811 | 102.9425 | 0.72002 | 0.82545 | 0.84116 | -0.00062554 | 90.0332 | 84.0351 | 1.505 | 0.72004 | 0.00080621 | 16.8413 | 14.6564
LZ | OS265386T | LZ OS2T #1 | 21.575 | 1799.536 | 90.0236 | 25.0538 | 40.0214 | 176.7815 | 39.9494 | 89.9744 | 95.3408 | 95.9702 | 99.6207 | 111.0086 | 75.8628 | 17.6542 | 592.3663 | 392.3627 | 104.0159 | 104.003 | 102.9902 | 0.72153 | 0.82545 | 0.84116 | -0.00062554 | 90.004 | 83.9229 | 1.5037 | 0.72153 | 0.0008052 | 16.5993 | 14.419
LZ | OS265386T | LZ OS2T #1 | 21.5833 | 1800.186 | 90.0149 | 25.0657 | 39.9659 | 176.7123 | 39.9345 | 89.9852 | 95.3101 | 95.9724 | 99.624 | 114.0152 | 75.8222 | 17.6525 | 584.002 | 392.3627 | 104.0247 | 104.0109 | 102.9667 | 0.72146 | 0.82545 | 0.84116 | -0.00062554 | 90.0119 | 83.9635 | 1.4995 | 0.72147 | 0.00080557 | 16.6092 | 14.4286
LZ | OS265386T | LZ OS2T #1 | 21.5917 | 1800.367 | 89.9583 | 25.0822 | 40.0054 | 176.6853 | 39.8846 | 89.9906 | 95.3181 | 95.9804 | 99.6354 | 112.8693 | 75.5923 | 17.3903 | 575.2822 | 392.3627 | 104.1025 | 104.0204 | 103.0216 | 0.72086 | 0.82545 | 0.84116 | -0.00062554 | 89.9956 | 84.1244 | 1.3553 | 0.72086 | 0.00080715 | 16.7076 | 14.5252
LZ | OS265386T | LZ OS2T #1 | 21.6 | 1799.903 | 89.9835 | 25.1448 | 39.9851 | 176.7377 | 39.8813 | 89.9857 | 95.3026 | 95.9827 | 99.6403 | 115.3455 | 71.955 | 17.6069 | 575.3818 | 392.3627 | 103.9165 | 104.0011 | 102.9806 | 0.72151 | 0.82545 | 0.84116 | -0.00062554 | 89.9898 | 83.9244 | 1.497 | 0.72151 | 0.00080525 | 16.6028 | 14.4224
LZ | OS265386T | LZ OS2T #1 | 21.6083 | 1800.363 | 89.9889 | 25.1561 | 39.9551 | 176.7032 | 39.856 | 89.9999 | 95.3264 | 95.9766 | 99.6397 | 108.8929 | 76.3248 | 17.6534 | 579.58 | 392.3627 | 103.8089 | 104.0203 | 103.0142 | 0.72159 | 0.82545 | 0.84116 | -0.00062554 | 90.0028 | 83.8816 | 1.4965 | 0.72159 | 0.0008048 | 16.5893 | 14.4091
LZ | OS265386T | LZ OS2T #1 | 21.6167 | 1800.316 | 89.9616 | 25.1472 | 39.9543 | 176.8031 | 39.9145 | 89.9807 | 95.3264 | 95.9801 | 99.6486 | 104.2663 | 73.5855 | 17.6188 | 581.0746 | 392.3627 | 103.7474 | 104.0204 | 103.0321 | 0.72004 | 0.82545 | 0.84116 | -0.00062554 | 90.0004 | 84.0984 | 1.3558 | 0.72004 | 0.00080689 | 16.8404 | 14.6555
LZ | OS265386T | LZ OS2T #1 | 21.625 | 1800.142 | 89.9802 | 25.1234 | 39.9981 | 176.7755 | 40.0179 | 89.9866 | 95.3643 | 95.9724 | 99.6393 | 114.865 | 73.6101 | 17.6542 | 592.1173 | 392.3627 | 103.6158 | 103.999 | 102.9818 | 0.72151 | 0.82545 | 0.84116 | -0.00062554 | 89.9872 | 83.9048 | 1.5027 | 0.7215 | 0.00080506 | 16.6033 | 14.4229
LZ | OS265386T | LZ OS2T #1 | 21.6333 | 1800.286 | 89.9688 | 25.0891 | 39.9933 | 176.6907 | 40.0032 | 89.9889 | 95.3143 | 95.9783 | 99.6279 | 103.7209 | 75.7931 | 17.6337 | 592.6447 | 392.3627 | 103.5769 | 103.9905 | 103.0043 | 0.7218 | 0.82545 | 0.84116 | -0.00062554 | 90.0129 | 83.9679 | 1.4984 | 0.72181 | 0.00080561 | 16.554 | 14.3745
LZ | OS265386T | LZ OS2T #1 | 21.6417 | 1799.602 | 89.9765 | 25.1353 | 40.0033 | 176.7268 | 40.0484 | 89.9997 | 95.3381 | 95.9721 | 99.6228 | 114.0423 | 74.1722 | 17.5009 | 589.8187 | 392.3627 | 103.7715 | 103.9823 | 102.9315 | 0.72108 | 0.82545 | 0.84116 | -0.00062554 | 90.0058 | 84.0042 | 1.4248 | 0.72108 | 0.00080597 | 16.672 | 14.4903
LZ | OS265386T | LZ OS2T #1 | 21.65 | 1799.558 | 89.9668 | 25.1279 | 39.9796 | 176.7258 | 40.0657 | 90.0022 | 95.3211 | 95.9806 | 99.6325 | 115.7872 | 83.3087 | 17.5169 | 580.752 | 392.3627 | 103.7641 | 103.9983 | 103.0021 | 0.7215 | 0.82545 | 0.84116 | -0.00062554 | 90.0049 | 83.925 | 1.491 | 0.7215 | 0.00080522 | 16.6036 | 14.4232
LZ | OS265386T | LZ OS2T #1 | 21.6583 | 1799.965 | 89.9354 | 25.171 | 39.9634 | 176.7739 | 40.0658 | 89.9812 | 95.3173 | 95.9747 | 99.6279 | 102.9757 | 76.5282 | 17.6344 | 574.7739 | 392.3627 | 103.7449 | 104.0199 | 102.9908 | 0.72171 | 0.82545 | 0.84116 | -0.00062554 | 89.9916 | 83.9579 | 1.5034 | 0.72171 | 0.00080556 | 16.5705 | 14.3907
LZ | OS265386T | LZ OS2T #1 | 21.6667 | 1799.981 | 89.9354 | 25.1981 | 39.9739 | 176.7649 | 40.1069 | 89.9621 | 95.364 | 95.9749 | 99.6209 | 112.7958 | 77.1048 | 17.5974 | 574.1707 | 392.3627 | 103.5021 | 103.9898 | 103.038 | 0.72144 | 0.82545 | 0.84116 | -0.00062554 | 90.0006 | 84.0413 | 1.5046 | 0.72144 | 0.00080634 | 16.6137 | 14.4331
LZ | OS265386T | LZ OS2T #1 | 21.675 | 1799.915 | 89.9801 | 25.2402 | 39.9813 | 176.8255 | 40.0825 | 89.986 | 95.3036 | 95.9715 | 99.6238 | 104.5248 | 77.8819 | 17.6108 | 581.7112 | 392.3627 | 103.701 | 104.0106 | 102.9969 | 0.72151 | 0.82545 | 0.84116 | -0.00062554 | 89.9924 | 84.0357 | 1.5142 | 0.7215 | 0.00080631 | 16.6036 | 14.4232
LZ | OS265386T | LZ OS2T #1 | 21.6833 | 1799.912 | 89.9758 | 25.195 | 39.9743 | 176.7511 | 40.0839 | 89.9954 | 95.2983 | 95.9611 | 99.6219 | 121.3934 | 75.8793 | 17.6542 | 587.6943 | 392.3627 | 103.681 | 103.9969 | 102.9848 | 0.72182 | 0.82545 | 0.84116 | -0.00062554 | 90.006 | 83.9689 | 1.4982 | 0.72183 | 0.00080564 | 16.5511 | 14.3717
LZ | OS265386T | LZ OS2T #1 | 21.6917 | 1800.543 | 89.9902 | 25.0947 | 39.9614 | 176.7756 | 40.0716 | 90.0046 | 95.3395 | 95.968 | 99.62 | 117.5065 | 76.3061 | 17.6542 | 595.1185 | 392.7063 | 103.6972 | 103.9905 | 103.0168 | 0.72151 | 0.82545 | 0.84116 | -0.00062554 | 90.0169 | 84.0446 | 1.501 | 0.72152 | 0.00080634 | 16.6004 | 14.42
LZ | OS265386T | LZ OS2T #1 | 21.7 | 1799.471 | 89.9928 | 25.114 | 40.016 | 176.8019 | 40.0035 | 90.007 | 95.347 | 95.9647 | 99.62 | 106.0343 | 78.5707 | 17.6474 | 589.7595 | 392.3627 | 103.6775 | 103.9916 | 102.9965 | 0.71845 | 0.82545 | 0.84116 | -0.00062554 | 90.0276 | 84.1179 | 1.4566 | 0.71847 | 0.00080702 | 17.0968 | 14.9071
LZ | OS265386T | LZ OS2T #1 | 21.7083 | 1799.661 | 90.0068 | 25.0817 | 39.9891 | 176.7384 | 40.0241 | 90.0005 | 95.3104 | 95.9758 | 99.6392 | 121.6432 | 76.355 | 17.653 | 579.1962 | 392.3627 | 103.7297 | 104.0138 | 103.0089 | 0.72152 | 0.82545 | 0.84116 | -0.00062554 | 90.0177 | 84.059 | 1.4995 | 0.72153 | 0.00080647 | 16.5997 | 14.4194
LZ | OS265386T | LZ OS2T #1 | 21.7167 | 1799.479 | 89.9864 | 25.1345 | 39.998 | 176.8172 | 39.9202 | 90.0061 | 95.2975 | 95.9639 | 99.62 | 107.9806 | 76.4197 | 17.033 | 576.1636 | 392.3627 | 103.6896 | 104.0135 | 102.2538 | 0.7212 | 0.82545 | 0.84116 | -0.00062554 | 90.0236 | 83.9672 | 1.4994 | 0.72121 | 0.00080558 | 16.6502 | 14.4689
LZ | OS265386T | LZ OS2T #1 | 21.725 | 1799.483 | 89.9859 | 25.1729 | 39.9977 | 176.7526 | 39.9526 | 89.9984 | 95.3116 | 95.969 | 99.6201 | 108.8709 | 77.2692 | 17.6226 | 576.0645 | 392.3627 | 103.7785 | 103.9981 | 102.8312 | 0.72151 | 0.82545 | 0.84116 | -0.00062554 | 90.0271 | 84.0636 | 1.5032 | 0.72153 | 0.0008065 | 16.5994 | 14.419
LZ | OS265386T | LZ OS2T #1 | 21.7333 | 1800.456 | 89.9736 | 25.2071 | 39.9838 | 176.8196 | 39.9318 | 90.0096 | 95.3584 | 95.9786 | 99.6319 | 116.0977 | 76.7114 | 17.6506 | 582.869 | 392.3627 | 103.8007 | 104.0154 | 102.625 | 0.72117 | 0.82545 | 0.84116 | -0.00062554 | 90.0355 | 84.0353 | 1.5158 | 0.72119 | 0.00080621 | 16.6545 | 14.4731
LZ | OS265386T | LZ OS2T #1 | 21.7417 | 1800.119 | 89.99 | 25.1945 | 39.9935 | 176.8367 | 39.8754 | 89.9895 | 95.31 | 95.9617 | 99.62 | 114.6354 | 76.5688 | 17.4403 | 587.7888 | 392.3627 | 103.9578 | 103.9894 | 102.4079 | 0.72182 | 0.82545 | 0.84116 | -0.00062554 | 90.0324 | 83.8071 | 1.503 | 0.72184 | 0.00080403 | 16.5496 | 14.3702
LZ | OS265386T | LZ OS2T #1 | 21.75 | 1799.819 | 89.9811 | 25.1977 | 39.9733 | 176.8713 | 39.9081 | 89.976 | 95.3028 | 95.9586 | 99.62 | 108.1613 | 76.0992 | 17.2308 | 585.1522 | 392.3627 | 103.8092 | 103.9996 | 102.4559 | 0.7212 | 0.82545 | 0.84116 | -0.00062554 | 90.0131 | 83.7648 | 1.5003 | 0.72121 | 0.00080366 | 16.6513 | 14.47
LZ | OS265386T | LZ OS2T #1 | 21.7583 | 1799.947 | 89.9728 | 25.2538 | 39.9824 | 176.8287 | 39.9202 | 90.0349 | 95.3151 | 95.9525 | 99.62 | 119.2297 | 75.7579 | 17.6534 | 594.5121 | 392.3627 | 103.7299 | 103.9959 | 102.493 | 0.72013 | 0.82545 | 0.84116 | -0.00062554 | 90.0168 | 84.0019 | 1.5162 | 0.72014 | 0.00080593 | 16.8247 | 14.6402
LZ | OS265386T | LZ OS2T #1 | 21.7667 | 1800.078 | 89.9956 | 25.2748 | 40.0084 | 176.8448 | 39.9082 | 90.0035 | 95.3123 | 95.971 | 99.62 | 102.6526 | 75.7642 | 17.0316 | 584.816 | 392.3627 | 103.7682 | 103.9978 | 101.884 | 0.72151 | 0.82545 | 0.84116 | -0.00062554 | 90.0169 | 83.7903 | 1.505 | 0.72152 | 0.0008039 | 16.6004 | 14.42
LZ | OS265386T | LZ OS2T #1 | 21.775 | 1800.133 | 89.9742 | 25.2062 | 39.9737 | 176.9205 | 39.9721 | 89.9965 | 95.3132 | 95.9668 | 99.62 | 119.6756 | 76.3887 | 17.1547 | 579.0592 | 392.3627 | 103.9291 | 103.9983 | 102.1321 | 0.72151 | 0.82545 | 0.84116 | -0.00062554 | 89.9964 | 83.8177 | 1.4986 | 0.72151 | 0.00080421 | 16.6025 | 14.4221
LZ | OS265386T | LZ OS2T #1 | 21.7833 | 1799.669 | 89.9851 | 25.1937 | 40.0332 | 176.8347 | 39.9973 | 90.0068 | 95.3059 | 95.971 | 99.62 | 112.1318 | 77.3254 | 17.2511 | 576.0204 | 392.3627 | 104.1338 | 104.0085 | 101.9613 | 0.7215 | 0.82545 | 0.84116 | -0.00062554 | 90.0142 | 84.0782 | 1.4945 | 0.72151 | 0.00080667 | 16.6021 | 14.4217
LZ | OS265386T | LZ OS2T #1 | 21.7917 | 1799.343 | 90.0044 | 25.1251 | 40.0204 | 176.825 | 40.0527 | 90.0154 | 95.3208 | 95.9656 | 99.62 | 117.9181 | 76.6612 | 17.1217 | 576.0652 | 392.3627 | 103.7724 | 103.9898 | 102.044 | 0.72151 | 0.82545 | 0.84116 | -0.00062554 | 90.0095 | 84.0255 | 1.5029 | 0.72151 | 0.00080617 | 16.6019 | 14.4215
LZ | OS265386T | LZ OS2T #1 | 21.8 | 1799.452 | 90.0466 | 25.1416 | 40.018 | 176.85 | 40.1298 | 90.0169 | 95.3637 | 95.9642 | 99.62 | 105.9963 | 77.5735 | 17.4395 | 579.2664 | 392.3627 | 104.0229 | 103.9723 | 102.4081 | 0.72136 | 0.82545 | 0.84116 | -0.00062554 | 90.0264 | 84.0337 | 1.5135 | 0.72138 | 0.00080621 | 16.6237 | 14.4429
LZ | OS265386T | LZ OS2T #1 | 21.8083 | 1799.955 | 89.9926 | 25.2027 | 40.0334 | 176.8867 | 40.1337 | 89.9918 | 95.3175 | 95.9617 | 99.62 | 112.1639 | 75.215 | 17.4659 | 590.5388 | 392.3627 | 103.7804 | 103.9931 | 101.6402 | 0.72119 | 0.82545 | 0.84116 | -0.00062554 | 90.0445 | 84.0051 | 1.5056 | 0.72121 | 0.0008059 | 16.6503 | 14.469
LZ | OS265386T | LZ OS2T #1 | 21.8167 | 1799.639 | 90.0349 | 25.2088 | 40.0606 | 176.8265 | 40.1559 | 90.013 | 95.3418 | 95.9684 | 99.62 | 121.364 | 77.9354 | 17.3386 | 594.5088 | 392.3627 | 104.0993 | 103.9657 | 102.2333 | 0.71944 | 0.82545 | 0.84116 | -0.00062554 | 90.0358 | 84.0739 | 1.4964 | 0.71946 | 0.00080658 | 16.935 | 14.7483
LZ | OS265386T | LZ OS2T #1 | 21.825 | 1799.242 | 90.0554 | 25.2556 | 40.0545 | 176.924 | 40.1543 | 90.0096 | 95.3328 | 95.9647 | 99.62 | 109.9047 | 76.0045 | 17.1174 | 584.866 | 392.3627 | 103.9346 | 104.0028 | 102.3254 | 0.72155 | 0.82545 | 0.84116 | -0.00062554 | 90.0119 | 83.8473 | 1.4975 | 0.72156 | 0.00080446 | 16.5947 | 14.4145
LZ | OS265386T | LZ OS2T #1 | 21.8333 | 1800.057 | 90.0397 | 25.2095 | 40.0583 | 176.8454 | 40.1132 | 89.9925 | 95.332 | 95.9638 | 99.62 | 111.4053 | 73.5785 | 17.197 | 573.9498 | 392.3627 | 104.0692 | 104.0036 | 102.357 | 0.72151 | 0.82545 | 0.84116 | -0.00062554 | 90.0208 | 83.872 | 1.494 | 0.72152 | 0.00080467 | 16.6 | 14.4197
LZ | OS265386T | LZ OS2T #1 | 21.8417 | 1800.169 | 90.0442 | 25.2279 | 40.0956 | 176.9129 | 40.0764 | 90.0324 | 95.345 | 95.961 | 99.62 | 113.9265 | 74.036 | 17.2882 | 573.9944 | 392.3627 | 104.0727 | 103.9901 | 102.4407 | 0.72121 | 0.82545 | 0.84116 | -0.00062554 | 90.0294 | 83.9682 | 1.5065 | 0.72122 | 0.00080558 | 16.6487 | 14.4675
LZ | OS265386T | LZ OS2T #1 | 21.85 | 1800.148 | 90.052 | 25.2042 | 40.0779 | 176.8653 | 40.0063 | 90.0044 | 95.346 | 95.9642 | 99.62 | 118.9075 | 74.8307 | 17.4339 | 577.7508 | 392.3627 | 104.1433 | 103.9827 | 102.1675 | 0.72151 | 0.82545 | 0.84116 | -0.00062554 | 90.0004 | 83.9064 | 1.5078 | 0.72151 | 0.00080505 | 16.6026 | 14.4222
LZ | OS265386T | LZ OS2T #1 | 21.8583 | 1800.013 | 90.0537 | 25.1553 | 40.0504 | 176.8864 | 39.9314 | 90.0088 | 95.3203 | 95.9665 | 99.62 | 104.9871 | 77.2362 | 17.6216 | 581.0528 | 392.3627 | 103.9857 | 103.9827 | 101.4867 | 0.7214 | 0.82545 | 0.84116 | -0.00062554 | 90 | 83.9002 | 1.5018 | 0.7214 | 0.00080499 | 16.6198 | 14.4391
LZ | OS265386T | LZ OS2T #1 | 21.8667 | 1799.644 | 90.0423 | 25.1094 | 40.0626 | 176.91 | 39.9328 | 90.0183 | 95.3603 | 95.9588 | 99.62 | 113.7682 | 73.7003 | 17.5733 | 591.9107 | 392.3627 | 103.9044 | 103.9651 | 102.3439 | 0.72095 | 0.82545 | 0.84116 | -0.00062554 | 90.0129 | 83.9249 | 1.5079 | 0.72096 | 0.0008052 | 16.6922 | 14.5101
LZ | OS265386T | LZ OS2T #1 | 21.875 | 1800.474 | 90.0727 | 25.1244 | 40.0847 | 176.9416 | 39.9041 | 90.0205 | 95.346 | 95.9681 | 99.62 | 104.8061 | 74.5562 | 17.257 | 590.8794 | 392.3627 | 103.8989 | 103.988 | 102.5612 | 0.71974 | 0.82545 | 0.84116 | -0.00062554 | 90.0187 | 84.0364 | 1.5136 | 0.71975 | 0.00080626 | 16.8874 | 14.7017
LZ | OS265386T | LZ OS2T #1 | 21.8833 | 1799.801 | 90.0288 | 25.0884 | 40.0594 | 176.8208 | 39.9361 | 89.9906 | 95.3456 | 95.9573 | 99.62 | 122.1182 | 82.0045 | 17.1996 | 586.7264 | 392.3627 | 104.0459 | 103.9849 | 102.3399 | 0.72147 | 0.82545 | 0.84116 | -0.00062554 | 89.9771 | 83.9258 | 1.5016 | 0.72145 | 0.00080529 | 16.6117 | 14.4312
LZ | OS265386T | LZ OS2T #1 | 21.8917 | 1799.852 | 90.0288 | 25.1261 | 40.0746 | 176.8503 | 39.9228 | 90.0169 | 95.3371 | 95.9687 | 99.62 | 108.4538 | 77.911 | 17.1499 | 577.7552 | 392.3627 | 104.0961 | 103.9901 | 101.6175 | 0.72151 | 0.82545 | 0.84116 | -0.00062554 | 89.9939 | 83.918 | 1.4989 | 0.72151 | 0.00080517 | 16.6027 | 14.4223
LZ | OS265386T | LZ OS2T #1 | 21.9 | 1800.036 | 90.0324 | 25.1839 | 40.0206 | 176.8206 | 39.9014 | 89.979 | 95.3546 | 95.9663 | 99.62 | 113.1734 | 78.626 | 17.1476 | 572.548 | 392.3627 | 104.011 | 103.9977 | 102.4078 | 0.72155 | 0.82545 | 0.84116 | -0.00062554 | 89.9811 | 83.913 | 1.4993 | 0.72154 | 0.00080515 | 16.5975 | 14.4172
LZ | OS265386T | LZ OS2T #1 | 21.9083 | 1799.129 | 90.0226 | 25.194 | 40.0408 | 176.8497 | 39.9601 | 90.0004 | 95.3377 | 95.9632 | 99.62 | 112.0145 | 78.8881 | 17.4019 | 576.6942 | 392.3627 | 104.0185 | 103.9963 | 102.1096 | 0.72113 | 0.82545 | 0.84116 | -0.00062554 | 89.9775 | 83.7543 | 1.5021 | 0.72112 | 0.00080364 | 16.6656 | 14.484
LZ | OS265386T | LZ OS2T #1 | 21.9167 | 1800.072 | 90.0015 | 25.1755 | 40.019 | 176.8098 | 39.9781 | 89.9943 | 95.3597 | 95.9565 | 99.6219 | 112.5699 | 80.7303 | 17.6542 | 590.9239 | 392.3627 | 103.9763 | 104.0018 | 102.6713 | 0.72148 | 0.82545 | 0.84116 | -0.00062554 | 89.9764 | 83.9312 | 1.4959 | 0.72146 | 0.00080534 | 16.6104 | 14.4298
LZ | OS265386T | LZ OS2T #1 | 21.925 | 1799.852 | 89.9858 | 25.2127 | 40.0004 | 176.7341 | 40.0045 | 89.9908 | 95.3429 | 95.9639 | 99.62 | 117.8744 | 74.8053 | 17.5329 | 593.9863 | 392.3627 | 104.0654 | 103.9803 | 102.2787 | 0.7212 | 0.82545 | 0.84116 | -0.00062554 | 89.971 | 83.9165 | 1.5021 | 0.72118 | 0.00080521 | 16.6556 | 14.4742
LZ | OS265386T | LZ OS2T #1 | 21.9333 | 1800.127 | 89.9831 | 25.2078 | 40.0238 | 176.7005 | 40.0339 | 89.9993 | 95.3206 | 95.9668 | 99.62 | 104.6884 | 74.8795 | 17.0708 | 590.8422 | 392.3627 | 104.0191 | 103.9704 | 102.3929 | 0.72074 | 0.82545 | 0.84116 | -0.00062554 | 89.9768 | 83.8864 | 1.5008 | 0.72072 | 0.00080491 | 16.7297 | 14.5469
LZ | OS265386T | LZ OS2T #1 | 21.9417 | 1800.459 | 89.9872 | 25.2101 | 40.0053 | 176.6841 | 40.0717 | 90.0172 | 95.3311 | 95.9631 | 99.62 | 107.5064 | 75.5586 | 17.5395 | 590.1808 | 392.3627 | 104.0927 | 103.9786 | 102.507 | 0.72109 | 0.82545 | 0.84116 | -0.00062554 | 89.9569 | 83.7554 | 1.5005 | 0.72106 | 0.0008037 | 16.6752 | 14.4934
LZ | OS265386T | LZ OS2T #1 | 21.95 | 1799.425 | 89.9877 | 25.1334 | 40.005 | 176.8535 | 40.0989 | 89.9461 | 95.3659 | 95.9698 | 99.62 | 118.7699 | 74.3566 | 17.0712 | 583.3739 | 392.3627 | 104.1975 | 103.9949 | 101.733 | 0.72132 | 0.82545 | 0.84116 | -0.00062554 | 89.9671 | 83.9179 | 1.5047 | 0.7213 | 0.00080523 | 16.6365 | 14.4555
LZ | OS265386T | LZ OS2T #1 | 21.9583 | 1800.838 | 89.9934 | 25.069 | 40.0172 | 176.8496 | 40.1011 | 89.9933 | 95.3346 | 95.9634 | 99.62 | 109.9282 | 75.1999 | 17.3591 | 574.2538 | 392.3627 | 103.9301 | 104.0081 | 102.0074 | 0.72153 | 0.82545 | 0.84116 | -0.00062554 | 89.9706 | 83.9658 | 1.557 | 0.72151 | 0.00080568 | 16.6028 | 14.4224
LZ | OS265386T | LZ OS2T #1 | 21.9667 | 1799.754 | 89.9848 | 25.059 | 40.0147 | 176.8459 | 40.1153 | 89.9825 | 95.3432 | 95.9951 | 99.65 | 104.2414 | 74.7767 | 17.6542 | 574.7314 | 392.3627 | 103.9229 | 104.0291 | 102.9714 | 0.72133 | 0.82545 | 0.84116 | -0.00062554 | 89.9714 | 83.9523 | 1.4966 | 0.72132 | 0.00080555 | 16.6339 | 14.4529
LZ | OS265386T | LZ OS2T #1 | 21.975 | 1799.713 | 90.024 | 25.1207 | 40.0212 | 176.8842 | 40.1302 | 90.0216 | 95.356 | 95.9919 | 99.6491 | 117.5207 | 73.1588 | 17.6542 | 580.5615 | 392.3627 | 103.9691 | 104.032 | 102.742 | 0.7212 | 0.82545 | 0.84116 | -0.00062554 | 89.9608 | 84.1037 | 1.4918 | 0.72118 | 0.00080703 | 16.6566 | 14.4752
LZ | OS265386T | LZ OS2T #1 | 21.9833 | 1800.31 | 90.0083 | 25.111 | 40.0067 | 176.8346 | 40.0822 | 89.9865 | 95.3303 | 95.9544 | 99.62 | 112.1921 | 74.1116 | 17.5255 | 590.7386 | 392.3627 | 103.5405 | 104.0021 | 101.8958 | 0.7212 | 0.82545 | 0.84116 | -0.00062554 | 89.9648 | 83.9567 | 1.4939 | 0.72118 | 0.00080561 | 16.6561 | 14.4747
LZ | OS265386T | LZ OS2T #1 | 21.9917 | 1800.202 | 90.0079 | 25.1328 | 40.0112 | 176.9447 | 40.0239 | 89.9804 | 95.3706 | 95.9546 | 99.62 | 109.8333 | 75.599 | 17.5879 | 593.7687 | 392.3627 | 103.5495 | 103.9888 | 102.6182 | 0.72121 | 0.82545 | 0.84116 | -0.00062554 | 89.9646 | 83.8719 | 1.4456 | 0.72119 | 0.0008048 | 16.6546 | 14.4733
LZ | OS265386T | LZ OS2T #1 | 22 | 1800.771 | 90.0131 | 25.1452 | 40.0078 | 176.7837 | 40.001 | 89.9957 | 95.3338 | 95.9578 | 99.6238 | 118.9583 | 74.0465 | 17.6464 | 589.2249 | 392.3627 | 103.7654 | 104.0111 | 102.5232 | 0.7212 | 0.82545 | 0.84116 | -0.00062554 | 89.9518 | 83.9987 | 1.4917 | 0.72117 | 0.00080604 | 16.6575 | 14.4761
LZ | OS265386T | LZ OS2T #1 | 22.0083 | 1800.697 | 90.0063 | 25.1606 | 40.0016 | 176.8058 | 39.9557 | 90.0139 | 95.3367 | 95.9704 | 99.62 | 111.9391 | 74.41 | 16.9688 | 581.44 | 392.3627 | 103.839 | 104.0002 | 102.2809 | 0.72119 | 0.82545 | 0.84116 | -0.00062554 | 89.9754 | 83.8962 | 1.4983 | 0.72117 | 0.00080501 | 16.6569 | 14.4755
LZ | OS265386T | LZ OS2T #1 | 22.0167 | 1800.044 | 89.9976 | 25.2038 | 40.002 | 176.7998 | 39.9268 | 89.9857 | 95.3369 | 95.9568 | 99.6202 | 119.2349 | 75.4216 | 17.474 | 572.959 | 392.3627 | 103.8317 | 104.0164 | 102.368 | 0.71942 | 0.82545 | 0.84116 | -0.00062554 | 89.9808 | 83.9879 | 1.4945 | 0.71941 | 0.00080587 | 16.943 | 14.7563
LZ | OS265386T | LZ OS2T #1 | 22.025 | 1799.434 | 89.9577 | 25.2122 | 39.9914 | 176.6349 | 39.8516 | 89.9785 | 95.3325 | 95.993 | 99.6275 | 115.1086 | 78.8545 | 17.4401 | 576.0913 | 392.3627 | 104.0875 | 104.0127 | 102.568 | 0.72151 | 0.82545 | 0.84116 | -0.00062554 | 89.9711 | 84.0526 | 1.4968 | 0.72149 | 0.00080652 | 16.6052 | 14.4248
LZ | OS265386T | LZ OS2T #1 | 22.0333 | 1798.84 | 89.9959 | 25.1728 | 39.9898 | 176.7652 | 39.8888 | 89.9965 | 95.3511 | 95.9947 | 99.65 | 104.025 | 81.0285 | 17.6532 | 582.5759 | 392.3627 | 103.879 | 104.0394 | 102.6942 | 0.7209 | 0.82545 | 0.84116 | -0.00062554 | 89.9755 | 84.0336 | 1.4946 | 0.72088 | 0.00080632 | 16.7037 | 14.5214
LZ | OS265386T | LZ OS2T #1 | 22.0417 | 1799.793 | 90.0061 | 25.125 | 40.0119 | 176.8419 | 39.8656 | 89.9872 | 95.3271 | 95.9884 | 99.65 | 120.9334 | 81.0331 | 17.6541 | 589.1896 | 392.3627 | 103.8758 | 104.0152 | 102.7382 | 0.7212 | 0.82545 | 0.84116 | -0.00062554 | 89.9623 | 84.072 | 1.495 | 0.72118 | 0.00080672 | 16.6564 | 14.475
LZ | OS265386T | LZ OS2T #1 | 22.05 | 1800.377 | 89.9949 | 25.0831 | 39.9942 | 176.8709 | 39.9238 | 90.0082 | 95.3448 | 95.9613 | 99.62 | 110.1044 | 78.9004 | 17.6534 | 592.3544 | 392.3627 | 103.9908 | 104 | 102.7235 | 0.72148 | 0.82545 | 0.84116 | -0.00062554 | 89.9666 | 83.8902 | 1.513 | 0.72146 | 0.00080497 | 16.611 | 14.4305
LZ | OS265386T | LZ OS2T #1 | 22.0583 | 1799.832 | 90.0012 | 25.0469 | 40.0089 | 176.8 | 39.9858 | 90.0123 | 95.3244 | 95.9951 | 99.65 | 119.6446 | 77.6461 | 17.6542 | 592.7534 | 392.3627 | 103.9 | 104.0449 | 102.7358 | 0.72162 | 0.82545 | 0.84116 | -0.00062554 | 89.9796 | 84.1286 | 1.5026 | 0.72161 | 0.00080723 | 16.5867 | 14.4066
LZ | OS265386T | LZ OS2T #1 | 22.0667 | 1800.074 | 90.0136 | 25.0985 | 40.0151 | 176.8767 | 39.9922 | 89.9943 | 95.3287 | 95.9586 | 99.62 | 101.216 | 77.2062 | 17.5691 | 584.0952 | 392.3627 | 104.1753 | 104.0033 | 102.2844 | 0.72117 | 0.82545 | 0.84116 | -0.00062554 | 89.9887 | 83.9678 | 1.5063 | 0.72116 | 0.00080566 | 16.6591 | 14.4777
LZ | OS265386T | LZ OS2T #1 | 22.075 | 1800.083 | 89.9952 | 25.1156 | 40.0251 | 176.7964 | 40.0449 | 90.02 | 95.3433 | 95.9893 | 99.65 | 113.7737 | 78.3036 | 17.6542 | 573.7477 | 392.3627 | 103.9278 | 104.0297 | 102.6605 | 0.71823 | 0.82545 | 0.84116 | -0.00062554 | 90.0009 | 84.1842 | 1.4891 | 0.71824 | 0.00080771 | 17.1347 | 14.9443
LZ | OS265386T | LZ OS2T #1 | 22.0833 | 1800.455 | 89.9926 | 25.13 | 39.9929 | 176.8665 | 40.0796 | 90.0165 | 95.3486 | 95.9949 | 99.65 | 119.6556 | 75.8799 | 17.6542 | 576.777 | 392.3627 | 103.902 | 104.0326 | 102.9461 | 0.72162 | 0.82545 | 0.84116 | -0.00062554 | 89.9694 | 83.9659 | 1.5076 | 0.7216 | 0.00080569 | 16.5873 | 14.4072
LZ | OS265386T | LZ OS2T #1 | 22.0917 | 1799.728 | 90.0247 | 25.1639 | 39.9884 | 176.8527 | 40.0543 | 90.0153 | 95.3282 | 95.9903 | 99.65 | 109.4193 | 74.5398 | 17.6542 | 581.9366 | 392.3627 | 103.9351 | 104.0422 | 102.9674 | 0.72146 | 0.82545 | 0.84116 | -0.00062554 | 90.0072 | 84.0602 | 1.4846 | 0.72146 | 0.00080651 | 16.6098 | 14.4293
LZ | OS265386T | LZ OS2T #1 | 22.1 | 1800.041 | 89.9814 | 25.1512 | 39.9609 | 176.8169 | 40.0438 | 89.9838 | 95.3518 | 95.9644 | 99.621 | 123.2319 | 73.0594 | 17.563 | 591.3961 | 392.3627 | 104.0148 | 103.999 | 102.3647 | 0.7212 | 0.82545 | 0.84116 | -0.00062554 | 90.0037 | 84.0469 | 1.4959 | 0.7212 | 0.00080639 | 16.6522 | 14.4709
LZ | OS265386T | LZ OS2T #1 | 22.1083 | 1799.346 | 89.9604 | 25.2013 | 39.9831 | 176.8228 | 40.0366 | 89.9629 | 95.3284 | 95.9927 | 99.65 | 115.8301 | 77.4851 | 17.6542 | 591.7659 | 392.3627 | 103.9285 | 104.0342 | 102.9924 | 0.72155 | 0.82545 | 0.84116 | -0.00062554 | 89.9982 | 84.1466 | 1.5024 | 0.72155 | 0.00080736 | 16.5954 | 14.4151
LZ | OS265386T | LZ OS2T #1 | 22.1167 | 1799.362 | 89.9626 | 25.1867 | 39.977 | 176.6418 | 40.0494 | 89.9943 | 95.3086 | 95.9819 | 99.65 | 111.409 | 73.5061 | 17.6542 | 588.9307 | 392.3627 | 104.0304 | 104.0163 | 102.6266 | 0.72151 | 0.82545 | 0.84116 | -0.00062554 | 89.9952 | 84.079 | 1.4941 | 0.72151 | 0.00080672 | 16.6027 | 14.4223
LZ | OS265386T | LZ OS2T #1 | 22.125 | 1799.724 | 89.9943 | 25.1683 | 39.9646 | 176.7799 | 40.0643 | 89.9983 | 95.2943 | 95.9727 | 99.6362 | 111.2128 | 69.9498 | 17.2554 | 586.1775 | 392.3627 | 103.9541 | 103.9907 | 101.9775 | 0.7209 | 0.82545 | 0.84116 | -0.00062554 | 90.0033 | 84.0492 | 1.4985 | 0.7209 | 0.00080641 | 16.701 | 14.5187
LZ | OS265386T | LZ OS2T #1 | 22.1333 | 1800.414 | 89.9477 | 25.0643 | 39.987 | 176.7145 | 40.0591 | 89.9627 | 95.3452 | 95.9566 | 99.62 | 114.5822 | 70.8487 | 17.3014 | 581.6799 | 392.3627 | 103.7164 | 103.994 | 102.6877 | 0.72063 | 0.82545 | 0.84116 | -0.00062554 | 89.9922 | 84.023 | 1.5128 | 0.72062 | 0.00080619 | 16.7464 | 14.5633
LZ | OS265386T | LZ OS2T #1 | 22.1417 | 1800.273 | 89.9517 | 25.0322 | 39.9802 | 176.9089 | 40.0283 | 89.9906 | 95.3299 | 95.9693 | 99.6209 | 116.6031 | 75.0492 | 17.5831 | 573.1697 | 392.3627 | 103.9572 | 103.9985 | 102.3866 | 0.72151 | 0.82545 | 0.84116 | -0.00062554 | 89.9766 | 84.0075 | 1.4991 | 0.7215 | 0.00080607 | 16.6045 | 14.4241
LZ | OS265386T | LZ OS2T #1 | 22.15 | 1799.87 | 89.9779 | 25.0656 | 39.9557 | 176.8418 | 39.9982 | 89.9952 | 95.2784 | 95.9616 | 99.6201 | 104.9951 | 75.5872 | 17.4407 | 577.2429 | 392.3627 | 103.8668 | 103.9953 | 102.0791 | 0.7212 | 0.82545 | 0.84116 | -0.00062554 | 90.0014 | 83.9565 | 1.4934 | 0.7212 | 0.00080553 | 16.653 | 14.4717
LZ | OS265386T | LZ OS2T #1 | 22.1583 | 1801.768 | 89.9913 | 25.158 | 40.0114 | 176.9204 | 39.9933 | 90.0202 | 95.3023 | 95.9563 | 99.62 | 119.4124 | 73.8517 | 17.6541 | 585.1777 | 392.3627 | 103.9902 | 104.0071 | 102.4467 | 0.72116 | 0.82545 | 0.84116 | -0.00062554 | 90.0249 | 84.0586 | 1.5034 | 0.72118 | 0.00080645 | 16.6559 | 14.4745
LZ | OS265386T | LZ OS2T #1 | 22.1667 | 1800.055 | 89.9831 | 25.1315 | 40.0098 | 176.8204 | 39.945 | 90.0155 | 95.2961 | 95.9872 | 99.65 | 112.9124 | 77.3835 | 17.6542 | 593.4918 | 392.3627 | 104.0733 | 104.012 | 102.8483 | 0.72113 | 0.82545 | 0.84116 | -0.00062554 | 89.9981 | 84.0627 | 1.4897 | 0.72113 | 0.00080655 | 16.6637 | 14.4821
LZ | OS265386T | LZ OS2T #1 | 22.175 | 1799.737 | 89.9532 | 25.1902 | 39.9946 | 176.8136 | 39.9594 | 89.969 | 95.287 | 95.9624 | 99.6205 | 108.1118 | 72.122 | 17.5094 | 590.9634 | 392.3627 | 103.8826 | 104 | 102.7785 | 0.72151 | 0.82545 | 0.84116 | -0.00062554 | 90.0003 | 83.8805 | 1.4877 | 0.72151 | 0.0008048 | 16.6021 | 14.4217
LZ | OS265386T | LZ OS2T #1 | 22.1833 | 1799.73 | 89.9742 | 25.1897 | 40.0307 | 176.8006 | 39.9691 | 90.0337 | 95.3021 | 95.9711 | 99.6247 | 109.815 | 76.1767 | 17.0888 | 583.663 | 392.3627 | 104.1384 | 104.0061 | 102.1342 | 0.72117 | 0.82545 | 0.84116 | -0.00062554 | 90.005 | 84.013 | 1.5013 | 0.72118 | 0.00080606 | 16.6561 | 14.4748
LZ | OS265386T | LZ OS2T #1 | 22.1917 | 1799.96 | 89.953 | 25.1069 | 40.0126 | 176.8464 | 39.9447 | 89.9763 | 95.3061 | 95.9647 | 99.6201 | 105.4516 | 73.9135 | 17.1973 | 569.36 | 392.3627 | 104.0555 | 104.0167 | 102.1532 | 0.7186 | 0.82545 | 0.84116 | -0.00062554 | 89.9958 | 84.0875 | 1.4237 | 0.7186 | 0.0008068 | 17.0757 | 14.8865
LZ | OS265386T | LZ OS2T #1 | 22.2 | 1799.196 | 89.9796 | 25.0321 | 40.0112 | 176.7781 | 39.9305 | 90.0029 | 95.3234 | 95.9683 | 99.6389 | 121.4689 | 76.5889 | 17.5747 | 575.6092 | 392.3627 | 103.9343 | 104.0162 | 102.168 | 0.7212 | 0.82545 | 0.84116 | -0.00062554 | 90.0013 | 84.0425 | 1.4995 | 0.7212 | 0.00080635 | 16.6518 | 14.4705
LZ | OS265386T | LZ OS2T #1 | 22.2083 | 1800.022 | 89.9864 | 25.0041 | 40.0183 | 176.7646 | 39.9815 | 90.0013 | 95.3364 | 95.9649 | 99.6221 | 109.5636 | 76.5834 | 17.5141 | 578.9174 | 392.3627 | 103.9918 | 104.0053 | 101.934 | 0.72151 | 0.82545 | 0.84116 | -0.00062554 | 89.9869 | 83.92 | 1.5027 | 0.7215 | 0.00080521 | 16.6035 | 14.4231
LZ | OS265386T | LZ OS2T #1 | 22.2167 | 1800.352 | 89.983 | 25.0098 | 40.0042 | 176.793 | 40.0057 | 90.0216 | 95.3325 | 95.9603 | 99.6201 | 110.4472 | 75.9285 | 17.6542 | 584.1461 | 392.3627 | 103.7771 | 104.002 | 102.4203 | 0.7212 | 0.82545 | 0.84116 | -0.00062554 | 90.0061 | 84.0675 | 1.4985 | 0.7212 | 0.00080658 | 16.652 | 14.4707
LZ | OS265386T | LZ OS2T #1 | 22.225 | 1799.998 | 90 | 25.0471 | 40.0331 | 176.7663 | 39.9717 | 90.026 | 95.3449 | 95.9601 | 99.6201 | 107.4592 | 78.1983 | 17.5236 | 588.5574 | 392.3627 | 103.955 | 103.9746 | 102.188 | 0.72153 | 0.82545 | 0.84116 | -0.00062554 | 89.9936 | 83.9115 | 1.5099 | 0.72152 | 0.00080511 | 16.6004 | 14.42
LZ | OS265386T | LZ OS2T #1 | 22.2333 | 1799.989 | 89.9839 | 25.0845 | 40.0042 | 176.7362 | 39.9682 | 90.027 | 95.3344 | 95.962 | 99.62 | 110.091 | 76.0934 | 17.6348 | 588.6326 | 392.3627 | 103.7241 | 104.0108 | 101.9661 | 0.7213 | 0.82545 | 0.84116 | -0.00062554 | 90.0126 | 83.871 | 1.5046 | 0.7213 | 0.00080468 | 16.6358 | 14.4548
LZ | OS265386T | LZ OS2T #1 | 22.2417 | 1799.914 | 90.0116 | 25.0579 | 39.9958 | 176.7987 | 39.9635 | 90.0079 | 95.3115 | 95.9983 | 99.65 | 114.614 | 76.7481 | 17.6542 | 584.4526 | 392.3627 | 104.0641 | 104.0245 | 102.6655 | 0.72119 | 0.82545 | 0.84116 | -0.00062554 | 89.9946 | 84.0841 | 1.5081 | 0.72119 | 0.00080677 | 16.6549 | 14.4735
LZ | OS265386T | LZ OS2T #1 | 22.25 | 1799.671 | 89.9472 | 25.0395 | 40.0174 | 176.685 | 39.9438 | 89.9879 | 95.314 | 95.9664 | 99.6206 | 109.2342 | 76.6507 | 17.5285 | 575.4903 | 392.3627 | 103.9875 | 103.9917 | 102.453 | 0.72008 | 0.82545 | 0.84116 | -0.00062554 | 90.005 | 84.1156 | 1.5033 | 0.72008 | 0.00080705 | 16.8342 | 14.6495
LZ | OS265386T | LZ OS2T #1 | 22.2583 | 1799.523 | 89.9787 | 25.074 | 40.0252 | 176.7366 | 39.9905 | 90.0104 | 95.3318 | 95.9928 | 99.65 | 111.5844 | 77.2813 | 17.6542 | 574.4282 | 392.3627 | 103.7843 | 104.0398 | 102.6042 | 0.72125 | 0.82545 | 0.84116 | -0.00062554 | 89.9938 | 84.075 | 1.5067 | 0.72125 | 0.00080668 | 16.6446 | 14.4635
LZ | OS265386T | LZ OS2T #1 | 22.2667 | 1799.701 | 89.9938 | 25.1154 | 40.0109 | 176.6822 | 40.0002 | 89.9718 | 95.324 | 95.9715 | 99.6275 | 110.6449 | 73.5998 | 17.541 | 580.6122 | 392.3627 | 104.0217 | 104.003 | 102.1903 | 0.7212 | 0.82545 | 0.84116 | -0.00062554 | 90.0057 | 84.046 | 1.5022 | 0.7212 | 0.00080638 | 16.6522 | 14.4709
LZ | OS265386T | LZ OS2T #1 | 22.275 | 1799.916 | 89.9955 | 25.1017 | 40.0203 | 176.8701 | 40.0246 | 90.0076 | 95.3697 | 95.9594 | 99.62 | 108.7871 | 79.9255 | 17.6538 | 583.9449 | 392.3627 | 103.756 | 104.0034 | 102.1336 | 0.7212 | 0.82545 | 0.84116 | -0.00062554 | 90.0135 | 84.0719 | 1.5043 | 0.72121 | 0.00080661 | 16.6512 | 14.4699
LZ | OS265386T | LZ OS2T #1 | 22.2833 | 1800.151 | 90.0091 | 25.047 | 40.0277 | 176.8149 | 40.0426 | 90.0065 | 95.3539 | 95.9654 | 99.62 | 112.3558 | 75.1345 | 17.58 | 590.9531 | 392.3627 | 103.8147 | 103.9758 | 102.2101 | 0.72118 | 0.82545 | 0.84116 | -0.00062554 | 90.0448 | 84.0597 | 1.5005 | 0.72121 | 0.00080642 | 16.6513 | 14.47
LZ | OS265386T | LZ OS2T #1 | 22.2917 | 1799.747 | 90.0208 | 24.9997 | 40.0381 | 176.7633 | 40.0686 | 90.0375 | 95.3142 | 95.9637 | 99.62 | 115.9615 | 76.3327 | 17.4545 | 590.1597 | 392.3627 | 104.0176 | 103.9891 | 102.4111 | 0.72146 | 0.82545 | 0.84116 | -0.00062554 | 90.039 | 84.0041 | 1.5066 | 0.72149 | 0.0008059 | 16.6062 | 14.4258
LZ | OS265386T | LZ OS2T #1 | 22.3 | 1799.552 | 90.014 | 24.9555 | 40.0184 | 176.7128 | 40.0418 | 90.0043 | 95.3148 | 95.9936 | 99.65 | 113.8396 | 76.9748 | 17.6542 | 582.3747 | 392.3627 | 103.991 | 104.0254 | 102.6436 | 0.72144 | 0.82545 | 0.84116 | -0.00062554 | 90.0333 | 84.1792 | 1.496 | 0.72146 | 0.00080759 | 16.6103 | 14.4298
LZ | OS265386T | LZ OS2T #1 | 22.3083 | 1799.563 | 89.9946 | 24.9456 | 40.0053 | 176.7595 | 40.0142 | 90.0088 | 95.3178 | 95.9926 | 99.65 | 124.097 | 77.5444 | 17.6542 | 573.5334 | 392.3627 | 104.0043 | 104.0191 | 102.6773 | 0.72138 | 0.82545 | 0.84116 | -0.00062554 | 90.0405 | 84.2476 | 1.4734 | 0.72141 | 0.00080823 | 16.6193 | 14.4386
LZ | OS265386T | LZ OS2T #1 | 22.3167 | 1800.015 | 90.0019 | 24.9975 | 40.0498 | 176.8279 | 40.0413 | 90.0162 | 95.3307 | 95.96 | 99.62 | 92.6894 | 75.1012 | 17.4405 | 572.0728 | 392.3627 | 103.8905 | 103.9907 | 101.8481 | 0.72122 | 0.82545 | 0.84116 | -0.00062554 | 90.0237 | 83.9814 | 1.4978 | 0.72124 | 0.00080572 | 16.6463 | 14.4651
LZ | OS265386T | LZ OS2T #1 | 22.325 | 1799.015 | 90.0128 | 25.0616 | 40.0391 | 176.896 | 40.0671 | 89.9754 | 95.3165 | 95.9631 | 99.62 | 123.8425 | 76.4778 | 17.6487 | 579.3847 | 392.3627 | 103.9079 | 103.9847 | 101.8415 | 0.7209 | 0.82545 | 0.84116 | -0.00062554 | 90.0176 | 83.9551 | 1.5103 | 0.72091 | 0.00080548 | 16.6991 | 14.5169
LZ | OS265386T | LZ OS2T #1 | 22.3333 | 1799.88 | 90.0266 | 25.1014 | 40.0526 | 176.8701 | 40.0853 | 90.0208 | 95.3033 | 95.9647 | 99.62 | 111.8505 | 78.3302 | 17.538 | 584.1143 | 392.019 | 103.8443 | 103.9805 | 102.7252 | 0.72136 | 0.82545 | 0.84116 | -0.00062554 | 90.0229 | 84.0054 | 1.4993 | 0.72138 | 0.00080595 | 16.6242 | 14.4434
LZ | OS265386T | LZ OS2T #1 | 22.3417 | 1799.717 | 90.0422 | 25.0747 | 40.0391 | 176.8948 | 40.0709 | 90.0069 | 95.3208 | 95.9614 | 99.62 | 105.7956 | 72.6294 | 17.6093 | 591.3292 | 392.3627 | 103.9153 | 103.9794 | 102.435 | 0.72131 | 0.82545 | 0.84116 | -0.00062554 | 90.0118 | 84.0767 | 1.5095 | 0.72131 | 0.00080666 | 16.6344 | 14.4534
LZ | OS265386T | LZ OS2T #1 | 22.35 | 1800.798 | 90.0297 | 25.0448 | 40.0089 | 176.9065 | 40.0601 | 90.0238 | 95.351 | 95.9611 | 99.62 | 117.4453 | 77.7742 | 17.5676 | 590.248 | 392.3627 | 104.0258 | 103.9953 | 102.2403 | 0.7212 | 0.82545 | 0.84116 | -0.00062554 | 90.0095 | 83.9543 | 1.4997 | 0.72121 | 0.00080549 | 16.6516 | 14.4703
LZ | OS265386T | LZ OS2T #1 | 22.3583 | 1799.879 | 90.0177 | 24.9161 | 40.0245 | 176.8965 | 40.009 | 89.9971 | 95.3268 | 95.957 | 99.62 | 116.6289 | 75.361 | 17.3589 | 583.9368 | 392.3627 | 104.0047 | 103.9963 | 102.0371 | 0.72115 | 0.82545 | 0.84116 | -0.00062554 | 90.0157 | 83.9894 | 1.5048 | 0.72116 | 0.00080581 | 16.6584 | 14.477
LZ | OS265386T | LZ OS2T #1 | 22.3667 | 1799.594 | 90.0185 | 24.9665 | 40.0287 | 176.8553 | 39.967 | 90.0109 | 95.3543 | 95.9954 | 99.65 | 109.7469 | 77.5196 | 17.6542 | 577.3489 | 392.3627 | 103.7767 | 104.0226 | 102.6859 | 0.72119 | 0.82545 | 0.84116 | -0.00062554 | 90.0126 | 84.0705 | 1.4977 | 0.7212 | 0.0008066 | 16.6523 | 14.471
LZ | OS265386T | LZ OS2T #1 | 22.375 | 1799.007 | 89.9984 | 24.9753 | 40.0493 | 176.9253 | 39.9561 | 89.9925 | 95.3284 | 95.9908 | 99.65 | 111.2101 | 75.55 | 17.6542 | 574.5352 | 392.3627 | 103.715 | 104.0428 | 102.7944 | 0.7215 | 0.82545 | 0.84116 | -0.00062554 | 89.9996 | 84.1821 | 1.507 | 0.7215 | 0.0008077 | 16.6039 | 14.4235
LZ | OS265386T | LZ OS2T #1 | 22.3833 | 1800.227 | 90.0298 | 25.0302 | 40.0357 | 176.8393 | 39.9663 | 90.0049 | 95.3478 | 95.9594 | 99.62 | 110.8721 | 76.7742 | 17.5071 | 579.4269 | 392.3627 | 103.7596 | 103.9998 | 102.5537 | 0.72153 | 0.82545 | 0.84116 | -0.00062554 | 90.0291 | 83.9849 | 1.5026 | 0.72155 | 0.00080574 | 16.5956 | 14.4154
LZ | OS265386T | LZ OS2T #1 | 22.3917 | 1800.38 | 90.0292 | 25.0801 | 39.9781 | 176.9199 | 39.9457 | 90.0162 | 95.3345 | 95.9587 | 99.62 | 108.5839 | 73.4454 | 17.6476 | 586.1953 | 392.019 | 103.9158 | 103.9748 | 101.7794 | 0.7212 | 0.82545 | 0.84116 | -0.00062554 | 90.0162 | 83.9364 | 1.5011 | 0.72121 | 0.0008053 | 16.6512 | 14.4699
LZ | OS265386T | LZ OS2T #1 | 22.4 | 1800.618 | 90.0246 | 25.1217 | 40.0034 | 176.8911 | 39.9473 | 90.0077 | 95.3654 | 95.9628 | 99.62 | 120.4196 | 77.1813 | 17.5047 | 591.6666 | 392.3627 | 103.7692 | 103.9795 | 102.5154 | 0.72128 | 0.82545 | 0.84116 | -0.00062554 | 89.9963 | 83.9845 | 1.4867 | 0.72128 | 0.00080581 | 16.6393 | 14.4582
LZ | OS265386T | LZ OS2T #1 | 22.4083 | 1800.455 | 90.0191 | 25.1147 | 39.992 | 176.8654 | 39.9696 | 90.0045 | 95.3435 | 95.959 | 99.62 | 112.9802 | 79.2066 | 17.4895 | 594.2358 | 392.3627 | 103.9418 | 103.9941 | 101.7248 | 0.7212 | 0.82545 | 0.84116 | -0.00062554 | 90.012 | 83.8713 | 1.5026 | 0.72121 | 0.00080469 | 16.6516 | 14.4703
LZ | OS265386T | LZ OS2T #1 | 22.4167 | 1799.954 | 90.0055 | 25.146 | 39.9908 | 176.8789 | 39.9464 | 90.0134 | 95.3411 | 95.9588 | 99.62 | 110.3832 | 77.042 | 17.3371 | 584.3784 | 392.3627 | 103.9466 | 103.9894 | 101.9013 | 0.7211 | 0.82545 | 0.84116 | -0.00062554 | 90.0141 | 83.9856 | 1.5107 | 0.72111 | 0.00080578 | 16.6679 | 14.4862
LZ | OS265386T | LZ OS2T #1 | 22.425 | 1799.593 | 90.0517 | 25.1682 | 40.0071 | 176.9062 | 39.9667 | 89.9821 | 95.3351 | 95.9594 | 99.62 | 113.032 | 76.3275 | 17.304 | 576.5944 | 392.3627 | 103.8578 | 104.004 | 101.8062 | 0.72095 | 0.82545 | 0.84116 | -0.00062554 | 90.0005 | 83.918 | 1.5018 | 0.72095 | 0.00080516 | 16.6932 | 14.5111
LZ | OS265386T | LZ OS2T #1 | 22.4333 | 1801.892 | 90.02 | 25.2186 | 39.9982 | 177.0624 | 39.9254 | 90.0041 | 95.3381 | 95.9606 | 99.62 | 119.8821 | 75.2377 | 17.4582 | 575.4418 | 392.3627 | 103.6041 | 103.9931 | 102.4798 | 0.72151 | 0.82545 | 0.84116 | -0.00062554 | 89.9932 | 84.0483 | 1.5066 | 0.72151 | 0.00080643 | 16.6029 | 14.4225
LZ | OS265386T | LZ OS2T #1 | 22.4417 | 1799.943 | 90.0142 | 25.1946 | 40.0336 | 176.9787 | 39.9487 | 89.9854 | 95.3523 | 95.9859 | 99.65 | 107.9289 | 82.2687 | 17.653 | 579.8672 | 392.019 | 103.954 | 104.0412 | 102.7654 | 0.7212 | 0.82545 | 0.84116 | -0.00062554 | 90.0142 | 84.1426 | 1.5032 | 0.72121 | 0.00080728 | 16.6512 | 14.4699
LZ | OS265386T | LZ OS2T #1 | 22.45 | 1799.625 | 90.0255 | 25.1514 | 40.0337 | 176.9248 | 39.9918 | 89.9777 | 95.3208 | 95.9922 | 99.65 | 115.5783 | 79.0901 | 17.6542 | 589.5674 | 392.3627 | 103.8415 | 104.0114 | 102.7294 | 0.72046 | 0.82545 | 0.84116 | -0.00062554 | 90.0138 | 84.0997 | 1.5025 | 0.72046 | 0.00080687 | 16.7718 | 14.5882
LZ | OS265386T | LZ OS2T #1 | 22.4583 | 1799.615 | 90.051 | 25.1649 | 40.0504 | 176.9679 | 39.9918 | 89.9993 | 95.3206 | 95.9892 | 99.65 | 106.0734 | 78.9438 | 17.4989 | 589.4916 | 392.3627 | 103.7348 | 104.0006 | 102.89 | 0.7212 | 0.82545 | 0.84116 | -0.00062554 | 89.9941 | 84.0438 | 1.4971 | 0.7212 | 0.00080638 | 16.6529 | 14.4716
LZ | OS265386T | LZ OS2T #1 | 22.4667 | 1799.851 | 90.0062 | 25.2149 | 40.0604 | 176.9841 | 40.0649 | 90.0013 | 95.3496 | 95.9665 | 99.6219 | 108.9431 | 78.8359 | 17.3432 | 590.5131 | 392.3627 | 103.6984 | 103.9991 | 102.0658 | 0.72148 | 0.82545 | 0.84116 | -0.00062554 | 90.0261 | 83.8932 | 1.4958 | 0.7215 | 0.00080486 | 16.6042 | 14.4238
LZ | OS265386T | LZ OS2T #1 | 22.475 | 1800.056 | 90.0131 | 25.294 | 40.0534 | 177.1099 | 40.0711 | 90.0156 | 95.3592 | 95.965 | 99.62 | 111.859 | 75.2599 | 17.0689 | 584.0399 | 392.3627 | 103.7835 | 103.9836 | 102.1116 | 0.72116 | 0.82545 | 0.84116 | -0.00062554 | 90.008 | 84.0078 | 1.4929 | 0.72117 | 0.00080601 | 16.6577 | 14.4763
LZ | OS265386T | LZ OS2T #1 | 22.4833 | 1799.697 | 89.9972 | 25.2511 | 40.0471 | 177.0077 | 40.0428 | 90.0077 | 95.352 | 95.9621 | 99.62 | 103.5049 | 77.7698 | 17.1765 | 574.3792 | 392.3627 | 103.8582 | 103.9877 | 102.4663 | 0.72149 | 0.82545 | 0.84116 | -0.00062554 | 89.9888 | 83.9312 | 1.505 | 0.72148 | 0.00080531 | 16.6064 | 14.426
LZ | OS265386T | LZ OS2T #1 | 22.4917 | 1799.879 | 89.9917 | 25.2239 | 40.029 | 176.9412 | 40.08 | 89.995 | 95.3381 | 95.9706 | 99.62 | 117.006 | 74.602 | 17.253 | 577.3623 | 392.3627 | 103.8626 | 103.992 | 102.6695 | 0.72089 | 0.82545 | 0.84116 | -0.00062554 | 89.9868 | 83.9671 | 1.4999 | 0.72088 | 0.00080566 | 16.7043 | 14.522
LZ | OS265386T | LZ OS2T #1 | 22.5 | 1800.136 | 90.0216 | 25.2114 | 40.0532 | 176.9255 | 40.0683 | 90.0069 | 95.3208 | 95.962 | 99.62 | 107.7968 | 74.4167 | 17.6413 | 582.3932 | 392.3627 | 103.7247 | 104.0196 | 102.525 | 0.72117 | 0.82545 | 0.84116 | -0.00062554 | 89.9832 | 84.0119 | 1.4875 | 0.72116 | 0.0008061 | 16.6588 | 14.4774
LZ | OS265386T | LZ OS2T #1 | 22.5083 | 1800.817 | 90.0048 | 25.2476 | 40.0562 | 176.9488 | 40.0885 | 90.0136 | 95.3194 | 95.9627 | 99.62 | 115.6265 | 77.033 | 17.3538 | 587.655 | 392.3627 | 104.2158 | 103.9861 | 102.4322 | 0.72084 | 0.82545 | 0.84116 | -0.00062554 | 89.992 | 83.9279 | 1.5145 | 0.72083 | 0.00080527 | 16.7123 | 14.5298
LZ | OS265386T | LZ OS2T #1 | 22.5167 | 1800.524 | 90.0348 | 25.226 | 40.0158 | 176.9307 | 40.0466 | 90.0086 | 95.3148 | 95.9941 | 99.65 | 111.8542 | 76.0518 | 17.5766 | 592.7799 | 392.3627 | 103.9726 | 104.0065 | 102.783 | 0.72126 | 0.82545 | 0.84116 | -0.00062554 | 89.9789 | 83.9611 | 1.5055 | 0.72124 | 0.00080562 | 16.6457 | 14.4645
LZ | OS265386T | LZ OS2T #1 | 22.525 | 1800.055 | 90.0862 | 23.484 | 39.9936 | 175.4344 | 40.0135 | 90.0477 | 95.2154 | 95.7895 | 99.44 | 115.1856 | 66.1184 | 18.2079 | 586.8964 | 391.3317 | 101.7858 | 103.9864 | 102.9919 | 0.76865 | 0.82545 | 0.84116 | -0.00062554 | 90.7119 | 83.0946 | 1.1222 | 0.7691 | 0.0007957 | 9.3802 | 7.3349
LZ | OS265386T | LZ OS2T #1 | 22.5333 | 1800.562 | 90.068 | 23.4793 | 39.9635 | 175.3156 | 39.9826 | 90.0291 | 95.2074 | 95.7931 | 99.44 | 101.8512 | 66.508 | 18.2508 | 584.1559 | 392.019 | 101.7789 | 103.9961 | 103.0605 | 0.67101 | 0.82545 | 0.84116 | -0.00062554 | 91.0433 | 63.8132 | 1.3 | 0.67166 | 0.00061051 | 25.2598 | 22.9181
LZ | OS265386T | LZ OS2T #1 | 22.5417 | 1799.941 | 90.0583 | 23.5064 | 39.9601 | 175.4671 | 39.9795 | 90.0216 | 95.1606 | 95.7907 | 99.44 | 121.5312 | 66.4359 | 18.3439 | 584.3251 | 392.019 | 101.7874 | 104.009 | 103.0671 | 0.7178 | 0.82545 | 0.84116 | -0.00062554 | 90.7354 | 83.5012 | 1.4355 | 0.71826 | 0.00079954 | 17.1308 | 14.9405
LZ | OS265386T | LZ OS2T #1 | 22.55 | 1800.194 | 90.0641 | 23.5013 | 40.0137 | 175.4569 | 40.0138 | 90.0247 | 95.2161 | 95.7995 | 99.44 | 115.263 | 66.4669 | 18.3438 | 579.4033 | 391.6754 | 102.0374 | 104.0085 | 103.0469 | 0.73804 | 0.82545 | 0.84116 | -0.00062554 | 90.6899 | 92.0371 | 1.4292 | 0.73848 | 0.00088139 | 13.9222 | 11.7917
LZ | OS265386T | LZ OS2T #1 | 22.5583 | 1799.908 | 90.0463 | 23.4973 | 40.0026 | 175.4183 | 39.9773 | 89.984 | 95.155 | 95.7941 | 99.44 | 109.5186 | 67.6662 | 18.3455 | 578.1505 | 391.6754 | 101.9678 | 104.0033 | 103.0944 | 0.73776 | 0.82545 | 0.84116 | -0.00062554 | 90.6502 | 91.9591 | 1.4279 | 0.73817 | 0.00088074 | 13.9692 | 11.8379
LZ | OS265386T | LZ OS2T #1 | 22.5667 | 1799.866 | 90.0193 | 23.4998 | 39.9747 | 175.3582 | 39.9725 | 89.9874 | 95.1972 | 95.7899 | 99.44 | 104.4492 | 66.9046 | 18.3294 | 581.2786 | 391.3317 | 101.6045 | 104.0044 | 103.0296 | 0.73584 | 0.82545 | 0.84116 | -0.00062554 | 90.6002 | 90.6356 | 1.4185 | 0.73622 | 0.00086818 | 14.2713 | 12.1343
LZ | OS265386T | LZ OS2T #1 | 22.575 | 1800.021 | 90.0166 | 23.5587 | 39.9659 | 175.2862 | 39.996 | 89.9972 | 95.2036 | 95.7937 | 99.44 | 109.0513 | 66.9145 | 18.347 | 587.2654 | 391.3317 | 101.8408 | 103.9975 | 103.0185 | 0.73133 | 0.82545 | 0.84116 | -0.00062554 | 90.5703 | 88.043 | 1.3851 | 0.73169 | 0.00084341 | 14.9789 | 12.8287
LZ | OS265386T | LZ OS2T #1 | 22.5833 | 1800.272 | 90.0418 | 23.5143 | 40.0073 | 175.3479 | 40.0172 | 90.0158 | 95.224 | 95.7883 | 99.44 | 107.4573 | 67.5629 | 18.347 | 586.109 | 391.3317 | 101.5889 | 103.9905 | 103.0198 | 0.72713 | 0.82545 | 0.84116 | -0.00062554 | 90.5394 | 86.4588 | 1.4054 | 0.72747 | 0.00082831 | 15.6467 | 13.4841
LZ | OS265386T | LZ OS2T #1 | 22.5917 | 1799.67 | 90.0145 | 23.4896 | 39.9673 | 175.3066 | 40.0211 | 90.0242 | 95.2 | 95.7928 | 99.44 | 118.0033 | 67.6412 | 18.3292 | 580.2544 | 391.3317 | 101.3391 | 103.9693 | 103 | 0.72494 | 0.82545 | 0.84116 | -0.00062554 | 90.5245 | 85.4575 | 1.408 | 0.72526 | 0.00081875 | 15.9985 | 13.8294
LZ | OS265386T | LZ OS2T #1 | 22.6 | 1799.926 | 90.0106 | 23.4804 | 40.0103 | 175.3923 | 40.0109 | 89.9994 | 95.2147 | 95.7865 | 99.44 | 122.8955 | 67.8016 | 18.347 | 582.2183 | 391.3317 | 101.2316 | 104.0107 | 103.0198 | 0.72345 | 0.82545 | 0.84116 | -0.00062554 | 90.5038 | 84.825 | 1.4071 | 0.72376 | 0.00081274 | 16.2394 | 14.0658
LZ | OS265386T | LZ OS2T #1 | 22.6083 | 1800.876 | 90.0039 | 23.511 | 39.9978 | 175.4582 | 40.0472 | 90.0004 | 95.225 | 95.7861 | 99.44 | 99.1449 | 67.6321 | 18.2737 | 576.558 | 391.3317 | 101.5383 | 104.0025 | 103.0266 | 0.72368 | 0.82545 | 0.84116 | -0.00062554 | 90.4783 | 84.358 | 1.3919 | 0.72398 | 0.00080832 | 16.2047 | 14.0317
LZ | OS265386T | LZ OS2T #1 | 22.6167 | 1800.006 | 90.0202 | 23.5582 | 39.9885 | 175.5189 | 40.0401 | 90.0104 | 95.2323 | 95.7773 | 99.4406 | 117.2879 | 67.457 | 18.347 | 581.9491 | 390.988 | 101.8781 | 104.0106 | 103.0271 | 0.72226 | 0.82545 | 0.84116 | -0.00062554 | 90.4929 | 84.1016 | 1.3841 | 0.72256 | 0.00080583 | 16.432 | 14.2548
LZ | OS265386T | LZ OS2T #1 | 22.625 | 1799.371 | 90.0718 | 23.577 | 40.0122 | 175.5658 | 39.9977 | 89.9955 | 95.2331 | 95.7725 | 99.44 | 112.4938 | 67.8952 | 18.347 | 586.8825 | 390.988 | 101.5803 | 103.9995 | 103.0401 | 0.71825 | 0.82545 | 0.84116 | -0.00062554 | 90.4728 | 84.1922 | 1.3941 | 0.71854 | 0.00080674 | 17.0842 | 14.8948
LZ | OS265386T | LZ OS2T #1 | 22.6333 | 1800.482 | 90.0452 | 23.5575 | 40.0062 | 175.498 | 39.9928 | 90.0179 | 95.2192 | 95.7756 | 99.44 | 107.0207 | 67.7146 | 18.347 | 585.7134 | 390.988 | 101.3634 | 104.01 | 102.9656 | 0.72151 | 0.82545 | 0.84116 | -0.00062554 | 90.435 | 83.8772 | 1.3931 | 0.72178 | 0.00080381 | 16.5581 | 14.3785
LZ | OS265386T | LZ OS2T #1 | 22.6417 | 1800.107 | 90.0424 | 23.5691 | 40.0319 | 175.6013 | 39.9834 | 90.0319 | 95.228 | 95.7787 | 99.44 | 92.8955 | 68.0434 | 18.347 | 586.7109 | 390.988 | 101.3283 | 103.9956 | 103.0266 | 0.72162 | 0.82545 | 0.84116 | -0.00062554 | 90.4389 | 83.8148 | 1.3932 | 0.7219 | 0.0008032 | 16.5394 | 14.3602
LZ | OS265386T | LZ OS2T #1 | 22.65 | 1799.671 | 90.0393 | 23.5973 | 40.065 | 175.5561 | 39.9916 | 90.0267 | 95.2457 | 95.7869 | 99.44 | 120.9889 | 68.2788 | 18.3469 | 583.7581 | 390.6443 | 101.2783 | 103.9851 | 102.9859 | 0.71687 | 0.82545 | 0.84116 | -0.00062554 | 90.4452 | 83.9731 | 1.3446 | 0.71715 | 0.0008047 | 17.3117 | 15.1181
LZ | OS265386T | LZ OS2T #1 | 22.6583 | 1800.09 | 90.0425 | 23.5703 | 40.0166 | 175.4624 | 39.9847 | 90.0119 | 95.2253 | 95.7852 | 99.44 | 118.0411 | 68.5671 | 17.8815 | 581.4857 | 390.988 | 101.1946 | 104.0006 | 102.979 | 0.7209 | 0.82545 | 0.84116 | -0.00062554 | 90.3916 | 83.8155 | 1.3905 | 0.72115 | 0.00080331 | 16.6609 | 14.4794
LZ | OS265386T | LZ OS2T #1 | 22.6667 | 1800.079 | 90.0307 | 23.5017 | 40.0001 | 175.538 | 39.9376 | 90.0139 | 95.2317 | 95.791 | 99.44 | 113.175 | 68.7448 | 18.347 | 576.6011 | 390.988 | 101.2568 | 104.0077 | 103.013 | 0.72088 | 0.82545 | 0.84116 | -0.00062554 | 90.3836 | 83.8531 | 1.3881 | 0.72112 | 0.00080369 | 16.6649 | 14.4834
LZ | OS265386T | LZ OS2T #1 | 22.675 | 1800.597 | 90.0199 | 23.5109 | 39.9855 | 175.4881 | 39.924 | 90.0157 | 95.2119 | 95.7789 | 99.44 | 107.0152 | 68.2529 | 18.347 | 578.8698 | 390.988 | 101.4212 | 104.0003 | 102.9524 | 0.72057 | 0.82545 | 0.84116 | -0.00062554 | 90.3657 | 83.855 | 1.374 | 0.72079 | 0.00080375 | 16.7181 | 14.5356
LZ | OS265386T | LZ OS2T #1 | 22.6833 | 1799.666 | 90.0137 | 23.4837 | 39.9971 | 175.5189 | 39.9831 | 89.9959 | 95.1905 | 95.7881 | 99.44 | 108.5877 | 69.0282 | 18.5123 | 585.8738 | 390.6443 | 101.4628 | 104.0085 | 102.9859 | 0.72061 | 0.82545 | 0.84116 | -0.00062554 | 90.3522 | 83.8485 | 1.3954 | 0.72083 | 0.00080371 | 16.7129 | 14.5305
LZ | OS265386T | LZ OS2T #1 | 22.6917 | 1799.492 | 90.0142 | 23.5074 | 40.0152 | 175.5127 | 39.9978 | 89.9796 | 95.2315 | 95.7866 | 99.44 | 107.5925 | 69.716 | 18.356 | 587.0845 | 390.6443 | 101.4719 | 103.9956 | 102.9927 | 0.72026 | 0.82545 | 0.84116 | -0.00062554 | 90.3132 | 83.8432 | 1.3891 | 0.72046 | 0.00080375 | 16.7724 | 14.5888
LZ | OS265386T | LZ OS2T #1 | 22.7 | 1799.763 | 90.0015 | 23.5402 | 39.9883 | 175.5169 | 39.9843 | 89.9855 | 95.2368 | 95.7735 | 99.44 | 117.5979 | 69.5205 | 18.347 | 586.7924 | 390.6443 | 101.1905 | 103.9949 | 102.9818 | 0.72027 | 0.82545 | 0.84116 | -0.00062554 | 90.3093 | 83.7182 | 1.3808 | 0.72046 | 0.00080256 | 16.7719 | 14.5884
LZ | OS265386T | LZ OS2T #1 | 22.7083 | 1799.762 | 90.0057 | 23.586 | 40.0367 | 175.487 | 39.9434 | 89.9869 | 95.2448 | 95.7786 | 99.44 | 104.802 | 68.6631 | 18.347 | 580.3337 | 390.6443 | 100.824 | 103.9974 | 102.9927 | 0.71999 | 0.82545 | 0.84116 | -0.00062554 | 90.2904 | 83.7073 | 1.3996 | 0.72017 | 0.0008025 | 16.82 | 14.6355
LZ | OS265386T | LZ OS2T #1 | 22.7167 | 1799.38 | 89.9926 | 23.5864 | 39.9707 | 175.5169 | 39.9931 | 89.9933 | 95.2168 | 95.7822 | 99.44 | 118.9107 | 68.7483 | 18.347 | 581.3472 | 390.6443 | 100.8307 | 104.0095 | 102.9588 | 0.72036 | 0.82545 | 0.84116 | -0.00062554 | 90.2847 | 83.7941 | 1.3972 | 0.72054 | 0.00080334 | 16.7603 | 14.5769
LZ | OS265386T | LZ OS2T #1 | 22.725 | 1801.154 | 89.9882 | 23.5995 | 39.9866 | 175.5657 | 39.9223 | 89.9778 | 95.2224 | 95.7663 | 99.44 | 105.6911 | 69.3548 | 18.347 | 577.2419 | 390.6443 | 101.0394 | 104.0139 | 102.9927 | 0.72018 | 0.82545 | 0.84116 | -0.00062554 | 90.2621 | 83.7567 | 1.3867 | 0.72035 | 0.00080303 | 16.7907 | 14.6068
LZ | OS265386T | LZ OS2T #1 | 22.7333 | 1800.318 | 89.9827 | 23.6023 | 39.9797 | 175.6229 | 39.9645 | 90.0205 | 95.2528 | 95.7686 | 99.44 | 110.3413 | 69.9036 | 18.3452 | 580.5703 | 390.3007 | 101.3989 | 104.0087 | 103.01 | 0.71949 | 0.82545 | 0.84116 | -0.00062554 | 90.2645 | 83.7697 | 1.3539 | 0.71966 | 0.00080315 | 16.9027 | 14.7167
LZ | OS265386T | LZ OS2T #1 | 22.7417 | 1799.609 | 89.9718 | 23.5098 | 39.9776 | 175.4844 | 39.9836 | 89.9855 | 95.215 | 95.7634 | 99.44 | 106.2511 | 69.0085 | 18.347 | 582.5251 | 390.6443 | 101.0855 | 104.0153 | 102.965 | 0.71933 | 0.82545 | 0.84116 | -0.00062554 | 90.2369 | 83.6215 | 1.395 | 0.71948 | 0.00080179 | 16.9322 | 14.7456
LZ | OS265386T | LZ OS2T #1 | 22.75 | 1800.244 | 89.9451 | 23.5523 | 39.9859 | 175.4648 | 39.9922 | 90.0118 | 95.2212 | 95.7639 | 99.44 | 111.2552 | 69.0255 | 18.347 | 585.8244 | 390.3007 | 101.0844 | 103.9941 | 102.9588 | 0.71943 | 0.82545 | 0.84116 | -0.00062554 | 90.2283 | 83.6004 | 1.394 | 0.71957 | 0.00080161 | 16.9169 | 14.7307
LZ | OS265386T | LZ OS2T #1 | 22.7583 | 1799.241 | 89.955 | 23.5455 | 39.9707 | 175.4814 | 39.9906 | 90.0318 | 95.2377 | 95.7801 | 99.44 | 106.1806 | 69.2246 | 18.347 | 587.6289 | 390.3007 | 101.0107 | 103.9912 | 102.9498 | 0.71807 | 0.82545 | 0.84116 | -0.00062554 | 90.2307 | 83.6354 | 1.3984 | 0.71822 | 0.00080194 | 17.1378 | 14.9474
LZ | OS265386T | LZ OS2T #1 | 22.7667 | 1800.616 | 89.9495 | 23.5856 | 39.9365 | 175.4717 | 40.0002 | 89.9739 | 95.2344 | 95.7726 | 99.44 | 119.0963 | 70.1423 | 18.347 | 585.4672 | 390.3007 | 101.0305 | 103.992 | 102.9923 | 0.71933 | 0.82545 | 0.84116 | -0.00062554 | 90.2005 | 83.5226 | 1.3897 | 0.71945 | 0.00080093 | 16.9359 | 14.7493
LZ | OS265386T | LZ OS2T #1 | 22.775 | 1800.298 | 89.9488 | 23.5854 | 39.9386 | 175.459 | 39.9625 | 89.987 | 95.2378 | 95.7707 | 99.44 | 107.7567 | 69.7248 | 18.339 | 581.0627 | 390.3007 | 100.9656 | 104.0046 | 102.9927 | 0.71941 | 0.82545 | 0.84116 | -0.00062554 | 90.2029 | 83.609 | 1.3818 | 0.71954 | 0.00080175 | 16.9222 | 14.7358
LZ | OS265386T | LZ OS2T #1 | 22.7833 | 1800.024 | 89.9426 | 23.6006 | 39.9068 | 175.4195 | 40.0103 | 89.9951 | 95.2327 | 95.7732 | 99.44 | 101.0958 | 69.6896 | 18.347 | 575.9916 | 390.6443 | 101.3925 | 104.0121 | 102.9485 | 0.71906 | 0.82545 | 0.84116 | -0.00062554 | 90.1951 | 83.5742 | 1.3899 | 0.71918 | 0.00080143 | 16.9801 | 14.7926
LZ | OS265386T | LZ OS2T #1 | 22.7917 | 1799.784 | 89.975 | 23.582 | 39.9184 | 175.5292 | 40.0095 | 90.0075 | 95.252 | 95.773 | 99.44 | 112.3637 | 70.1203 | 18.347 | 581.3859 | 390.6443 | 101.2268 | 104.0113 | 102.9791 | 0.71932 | 0.82545 | 0.84116 | -0.00062554 | 90.1709 | 83.6705 | 1.3947 | 0.71943 | 0.00080241 | 16.9395 | 14.7528
LZ | OS265386T | LZ OS2T #1 | 22.8 | 1801.278 | 89.9366 | 23.5738 | 39.9088 | 175.5211 | 39.98 | 89.991 | 95.2222 | 95.7693 | 99.44 | 114.4528 | 70.1253 | 18.349 | 585.9979 | 390.3007 | 100.9036 | 104.0017 | 103.013 | 0.71887 | 0.82545 | 0.84116 | -0.00062554 | 90.1574 | 83.4579 | 1.3924 | 0.71897 | 0.0008004 | 17.0148 | 14.8267
LZ | OS265386T | LZ OS2T #1 | 22.8083 | 1800.24 | 89.9684 | 23.56 | 39.9124 | 175.5186 | 39.9924 | 89.975 | 95.234 | 95.776 | 99.44 | 111.535 | 71.3739 | 18.347 | 587.064 | 390.3007 | 100.8333 | 103.995 | 102.9791 | 0.71902 | 0.82545 | 0.84116 | -0.00062554 | 90.1549 | 83.4976 | 1.3872 | 0.71911 | 0.00080079 | 16.9915 | 14.8039
LZ | OS265386T | LZ OS2T #1 | 22.8167 | 1799.863 | 89.9519 | 23.5325 | 39.9238 | 175.5141 | 40.032 | 90.0127 | 95.2469 | 95.7668 | 99.44 | 110.6648 | 70.2545 | 18.3579 | 583.8678 | 390.6443 | 100.717 | 103.9803 | 102.9995 | 0.71845 | 0.82545 | 0.84116 | -0.00062554 | 90.1646 | 83.5954 | 1.3906 | 0.71855 | 0.0008017 | 17.0826 | 14.8933
LZ | OS265386T | LZ OS2T #1 | 22.825 | 1799.996 | 89.9693 | 23.5805 | 39.9066 | 175.5184 | 39.9868 | 89.9929 | 95.2595 | 95.7722 | 99.44 | 109.4254 | 69.4828 | 18.347 | 579.5883 | 390.3007 | 100.5265 | 103.9849 | 102.9451 | 0.71871 | 0.82545 | 0.84116 | -0.00062554 | 90.1682 | 83.5113 | 1.3944 | 0.71881 | 0.00080089 | 17.0406 | 14.852
LZ | OS265386T | LZ OS2T #1 | 22.8333 | 1800.345 | 89.9632 | 23.5993 | 39.9212 | 175.528 | 39.9994 | 89.9959 | 95.2501 | 95.7735 | 99.44 | 114.3728 | 70.1614 | 18.3487 | 580.8915 | 390.3007 | 100.9063 | 103.9964 | 102.9791 | 0.71839 | 0.82545 | 0.84116 | -0.00062554 | 90.1619 | 83.6102 | 1.3948 | 0.71849 | 0.00080185 | 17.0923 | 14.9028
LZ | OS265386T | LZ OS2T #1 | 22.8417 | 1799.504 | 89.9822 | 23.6727 | 39.9301 | 175.5094 | 39.9862 | 89.9841 | 95.2517 | 95.7604 | 99.44 | 102.1405 | 70.2938 | 18.347 | 578.39 | 390.3007 | 101.0708 | 103.9976 | 102.9996 | 0.7187 | 0.82545 | 0.84116 | -0.00062554 | 90.1209 | 83.6698 | 1.4005 | 0.71878 | 0.00080251 | 17.0459 | 14.8572
LZ | OS265386T | LZ OS2T #1 | 22.85 | 1800.453 | 89.9808 | 23.7445 | 39.963 | 175.5367 | 40.0344 | 90.0077 | 95.246 | 95.7541 | 99.44 | 117.548 | 70.0477 | 18.347 | 578.6404 | 390.3007 | 101.1925 | 104.0197 | 102.9636 | 0.71836 | 0.82545 | 0.84116 | -0.00062554 | 90.141 | 83.4501 | 1.3976 | 0.71844 | 0.00080036 | 17.1004 | 14.9107
LZ | OS265386T | LZ OS2T #1 | 22.8583 | 1799.821 | 90.0172 | 23.7197 | 39.9604 | 175.5348 | 39.987 | 90.0015 | 95.2675 | 95.7575 | 99.44 | 107.0349 | 69.9214 | 18.347 | 580.408 | 390.3007 | 101.3273 | 103.9994 | 103.0062 | 0.71808 | 0.82545 | 0.84116 | -0.00062554 | 90.1331 | 83.4044 | 1.381 | 0.71816 | 0.00079994 | 17.1467 | 14.9562
LZ | OS265386T | LZ OS2T #1 | 22.8667 | 1800.605 | 90.0233 | 23.8225 | 39.9472 | 175.5196 | 40.0164 | 90.0244 | 95.241 | 95.7503 | 99.44 | 109.8814 | 69.5962 | 18.347 | 585.7642 | 390.3007 | 100.8497 | 103.9762 | 102.9723 | 0.71806 | 0.82545 | 0.84116 | -0.00062554 | 90.132 | 83.3983 | 1.3924 | 0.71814 | 0.00079988 | 17.1496 | 14.959
LZ | OS265386T | LZ OS2T #1 | 22.875 | 1800.454 | 90.0447 | 23.8922 | 39.9661 | 175.5107 | 40.0129 | 90.0064 | 95.2807 | 95.7713 | 99.44 | 108.624 | 71.3297 | 18.3457 | 584.4697 | 390.3007 | 100.7454 | 103.9865 | 102.9768 | 0.71808 | 0.82545 | 0.84116 | -0.00062554 | 90.1067 | 83.3744 | 1.3903 | 0.71815 | 0.00079971 | 17.1487 | 14.9582
LZ | OS265386T | LZ OS2T #1 | 22.8833 | 1799.794 | 90.0431 | 23.9628 | 39.9492 | 175.4874 | 40.0203 | 90.0259 | 95.2428 | 95.7734 | 99.44 | 110.8854 | 71.4704 | 18.247 | 580.4001 | 390.3007 | 100.8042 | 103.9662 | 103.004 | 0.7175 | 0.82545 | 0.84116 | -0.00062554 | 90.1425 | 83.4716 | 1.3817 | 0.71759 | 0.00080056 | 17.2395 | 15.0472
LZ | OS265386T | LZ OS2T #1 | 22.8917 | 1801.039 | 90.0221 | 24.0495 | 39.9529 | 175.5077 | 40.0104 | 89.9977 | 95.2739 | 95.7631 | 99.44 | 121.0876 | 70.4624 | 18.2801 | 580.0521 | 390.3007 | 100.87 | 104.0007 | 102.9656 | 0.71802 | 0.82545 | 0.84116 | -0.00062554 | 90.1293 | 83.4471 | 1.3955 | 0.7181 | 0.00080036 | 17.1567 | 14.966
LZ | OS265386T | LZ OS2T #1 | 22.9 | 1799.822 | 90.0611 | 24.0834 | 39.9707 | 175.5069 | 40.036 | 90.0093 | 95.244 | 95.7709 | 99.44 | 107.7622 | 69.8083 | 18.3314 | 577.8423 | 390.3007 | 101.1544 | 103.998 | 102.9651 | 0.71778 | 0.82545 | 0.84116 | -0.00062554 | 90.1047 | 83.4703 | 1.3895 | 0.71784 | 0.00080063 | 17.1987 | 15.0072
LZ | OS265386T | LZ OS2T #1 | 22.9083 | 1799.748 | 90.0648 | 24.1947 | 39.9737 | 175.5881 | 40.028 | 90.0277 | 95.2825 | 95.7673 | 99.44 | 111.3614 | 70.6997 | 18.3469 | 580.9607 | 390.3007 | 101.1313 | 104.0025 | 102.9453 | 0.71777 | 0.82545 | 0.84116 | -0.00062554 | 90.111 | 83.3786 | 1.3929 | 0.71784 | 0.00079974 | 17.1994 | 15.0079
LZ | OS265386T | LZ OS2T #1 | 22.9167 | 1800.038 | 90.0596 | 24.304 | 39.9885 | 175.699 | 40.0335 | 90.0255 | 95.2642 | 95.7726 | 99.44 | 116.2047 | 70.2599 | 18.347 | 585.2084 | 390.3007 | 101.2994 | 104.0025 | 102.9452 | 0.71729 | 0.82545 | 0.84116 | -0.00062554 | 90.1099 | 83.3102 | 1.3931 | 0.71736 | 0.00079909 | 17.2781 | 15.0851
LZ | OS265386T | LZ OS2T #1 | 22.925 | 1799.5 | 90.0669 | 24.3787 | 39.9918 | 175.5896 | 40.0692 | 90.0055 | 95.2822 | 95.7746 | 99.44 | 107.8002 | 71.281 | 18.347 | 584.5668 | 390.3007 | 100.9425 | 103.9809 | 102.9588 | 0.71782 | 0.82545 | 0.84116 | -0.00062554 | 90.0855 | 83.3806 | 1.3887 | 0.71787 | 0.00079982 | 17.194 | 15.0026
LZ | OS265386T | LZ OS2T #1 | 22.9333 | 1800.231 | 90.0623 | 24.4662 | 40.0267 | 175.6917 | 40.0699 | 90.0141 | 95.2806 | 95.7675 | 99.44 | 109.7255 | 70.7028 | 18.1838 | 585.304 | 390.3007 | 100.8265 | 103.984 | 102.9522 | 0.71777 | 0.82545 | 0.84116 | -0.00062554 | 90.0939 | 83.3942 | 1.3883 | 0.71783 | 0.00079993 | 17.2011 | 15.0096
LZ | OS265386T | LZ OS2T #1 | 22.9417 | 1799.335 | 90.0563 | 24.5031 | 40.014 | 175.6637 | 40.0358 | 90.0011 | 95.2622 | 95.7803 | 99.4438 | 124.4868 | 71.3398 | 18.3426 | 584.5549 | 390.3007 | 101.0614 | 103.9909 | 102.9855 | 0.71777 | 0.82545 | 0.84116 | -0.00062554 | 90.1019 | 83.61 | 1.3879 | 0.71783 | 0.00080198 | 17.2003 | 15.0088
LZ | OS265386T | LZ OS2T #1 | 22.95 | 1800.339 | 90.0652 | 24.5565 | 40.0395 | 175.7451 | 40.0175 | 89.9735 | 95.2935 | 95.7852 | 99.4589 | 106.9766 | 70.9298 | 18.3297 | 579.5094 | 389.957 | 100.5643 | 104.0107 | 102.9711 | 0.71842 | 0.82545 | 0.84116 | -0.00062554 | 90.082 | 83.6609 | 1.3957 | 0.71847 | 0.00080251 | 17.0966 | 14.9069
LZ | OS265386T | LZ OS2T #1 | 22.9583 | 1799.952 | 90.0844 | 24.6053 | 40.0017 | 175.6436 | 40.0288 | 90.0033 | 95.3123 | 95.7526 | 99.44 | 118.3381 | 70.0948 | 18.14 | 575.4716 | 390.3007 | 100.5358 | 103.9927 | 102.9432 | 0.71836 | 0.82545 | 0.84116 | -0.00062554 | 90.067 | 83.925 | 1.3973 | 0.7184 | 0.00080508 | 17.1075 | 14.9176
LZ | OS265386T | LZ OS2T #1 | 22.9667 | 1799.578 | 90.047 | 24.6146 | 40.031 | 175.6992 | 39.986 | 89.9853 | 95.2866 | 95.773 | 99.4675 | 112.3924 | 71.1535 | 18.347 | 582.0997 | 390.3007 | 100.739 | 104.0248 | 102.9795 | 0.71808 | 0.82545 | 0.84116 | -0.00062554 | 90.06 | 83.7523 | 1.3924 | 0.71812 | 0.00080344 | 17.1537 | 14.963
LZ | OS265386T | LZ OS2T #1 | 22.975 | 1800.457 | 90.0409 | 24.6988 | 40.038 | 175.6694 | 39.9645 | 89.9983 | 95.3086 | 95.7734 | 99.4483 | 111.5264 | 71.1264 | 18.347 | 585.9367 | 390.3007 | 101.1615 | 103.9939 | 102.9536 | 0.71833 | 0.82545 | 0.84116 | -0.00062554 | 90.0599 | 83.9492 | 1.4057 | 0.71837 | 0.00080533 | 17.1131 | 14.9231
LZ | OS265386T | LZ OS2T #1 | 22.9833 | 1799.693 | 90.0398 | 24.7443 | 40.0292 | 175.7333 | 39.9639 | 90.0116 | 95.2887 | 95.7767 | 99.4463 | 112.5084 | 71.7031 | 18.347 | 591.2549 | 390.3007 | 101.0051 | 103.999 | 102.9725 | 0.71844 | 0.82545 | 0.84116 | -0.00062554 | 90.0498 | 84.0004 | 1.398 | 0.71847 | 0.00080584 | 17.0956 | 14.906
LZ | OS265386T | LZ OS2T #1 | 22.9917 | 1800.213 | 90.0252 | 24.7821 | 40.0167 | 175.8498 | 39.9411 | 89.961 | 95.2657 | 95.8078 | 99.47 | 106.6834 | 71.8892 | 18.3467 | 588.2213 | 390.3007 | 100.9647 | 104.0176 | 103.0022 | 0.7184 | 0.82545 | 0.84116 | -0.00062554 | 90.0524 | 84.0197 | 1.4007 | 0.71843 | 0.00080602 | 17.1027 | 14.913
LZ | OS265386T | LZ OS2T #1 | 23 | 1800.084 | 89.984 | 24.8293 | 40.005 | 175.8227 | 39.9572 | 89.993 | 95.279 | 95.7997 | 99.47 | 107.8954 | 70.9701 | 18.3464 | 581.8049 | 390.3007 | 100.8207 | 104.0327 | 102.9481 | 0.71554 | 0.82545 | 0.84116 | -0.00062554 | 90.0738 | 84.0442 | 1.4078 | 0.71559 | 0.00080621 | 17.5681 | 15.3696
LZ | OS265386T | LZ OS2T #1 | 23.0083 | 1799.687 | 90.0217 | 24.8924 | 39.9949 | 175.9532 | 39.9223 | 89.9814 | 95.2862 | 95.8 | 99.47 | 108.9217 | 71.7299 | 18.3339 | 577.6878 | 390.3007 | 100.7512 | 104.0243 | 102.9956 | 0.7187 | 0.82545 | 0.84116 | -0.00062554 | 90.0431 | 83.8799 | 1.4004 | 0.71873 | 0.0008047 | 17.0537 | 14.8649
LZ | OS265386T | LZ OS2T #1 | 23.0167 | 1800.198 | 89.9861 | 24.9044 | 40.0127 | 176.0057 | 39.8934 | 89.9576 | 95.2547 | 95.803 | 99.47 | 107.1745 | 71.6018 | 18.347 | 575.4579 | 390.3007 | 101.2513 | 104.0217 | 102.9687 | 0.7186 | 0.82545 | 0.84116 | -0.00062554 | 90.0536 | 83.9048 | 1.3908 | 0.71863 | 0.00080492 | 17.0696 | 14.8805
LZ | OS265386T | LZ OS2T #1 | 23.025 | 1799.804 | 89.9712 | 24.9296 | 39.9696 | 175.9488 | 39.9206 | 89.9689 | 95.2683 | 95.7948 | 99.47 | 110.9646 | 70.8661 | 18.347 | 583.0605 | 389.957 | 101.3033 | 104.0191 | 102.9763 | 0.71797 | 0.82545 | 0.84116 | -0.00062554 | 90.0444 | 84.0174 | 1.2705 | 0.718 | 0.00080602 | 17.1733 | 14.9823
LZ | OS265386T | LZ OS2T #1 | 23.0333 | 1800.269 | 89.9627 | 24.9203 | 39.9623 | 176.0067 | 39.9614 | 89.9812 | 95.273 | 95.7948 | 99.47 | 102.7479 | 71.0691 | 18.347 | 589.1107 | 389.957 | 101.0458 | 104.0002 | 102.9955 | 0.71839 | 0.82545 | 0.84116 | -0.00062554 | 90.024 | 83.9035 | 1.3861 | 0.71841 | 0.00080497 | 17.1066 | 14.9168
LZ | OS265386T | LZ OS2T #1 | 23.0417 | 1799.848 | 89.961 | 24.9456 | 39.972 | 175.9209 | 40.0041 | 89.9689 | 95.2759 | 95.7947 | 99.47 | 123.1885 | 71.1061 | 18.347 | 585.8235 | 389.957 | 101.0786 | 104.016 | 102.9551 | 0.71808 | 0.82545 | 0.84116 | -0.00062554 | 90.0236 | 83.7845 | 1.4044 | 0.7181 | 0.00080383 | 17.1573 | 14.9666
LZ | OS265386T | LZ OS2T #1 | 23.05 | 1799.616 | 89.9666 | 24.9609 | 39.9973 | 175.9448 | 40.0293 | 89.9547 | 95.2513 | 95.7941 | 99.47 | 109.7311 | 71.9612 | 18.347 | 583.1034 | 389.957 | 100.6581 | 104.0005 | 102.9888 | 0.71839 | 0.82545 | 0.84116 | -0.00062554 | 90.0289 | 84.1448 | 1.393 | 0.7184 | 0.00080727 | 17.107 | 14.9172
LZ | OS265386T | LZ OS2T #1 | 23.0583 | 1799.742 | 89.9753 | 24.9871 | 39.9807 | 175.9789 | 40.0279 | 89.993 | 95.2839 | 95.7928 | 99.4695 | 109.0686 | 71.1492 | 18.2908 | 579.1981 | 389.957 | 100.9374 | 103.9933 | 102.9635 | 0.71795 | 0.82545 | 0.84116 | -0.00062554 | 90.024 | 83.9162 | 1.3769 | 0.71797 | 0.00080509 | 17.1781 | 14.9869
LZ | OS265386T | LZ OS2T #1 | 23.0667 | 1800.553 | 89.9893 | 24.9905 | 39.9846 | 175.8841 | 40.0137 | 89.9822 | 95.2768 | 95.7821 | 99.4409 | 112.0355 | 72.0117 | 18.0474 | 575.3754 | 389.957 | 101.0084 | 104.0202 | 102.9529 | 0.71808 | 0.82545 | 0.84116 | -0.00062554 | 90.0405 | 84.008 | 1.3953 | 0.71811 | 0.00080593 | 17.1558 | 14.9651
LZ | OS265386T | LZ OS2T #1 | 23.075 | 1799.583 | 89.989 | 24.9923 | 39.979 | 175.9888 | 40.0574 | 90.0065 | 95.2917 | 95.7676 | 99.4695 | 108.4218 | 71.2235 | 18.2924 | 578.1138 | 390.3007 | 101.0013 | 103.9801 | 102.9608 | 0.71839 | 0.82545 | 0.84116 | -0.00062554 | 90.0401 | 83.8865 | 1.3898 | 0.71842 | 0.00080477 | 17.1049 | 14.9151
LZ | OS265386T | LZ OS2T #1 | 23.0833 | 1799.68 | 89.9832 | 24.9904 | 39.9815 | 175.967 | 40.044 | 90.0038 | 95.2613 | 95.7828 | 99.4699 | 105.8144 | 71.121 | 18.3466 | 582.2277 | 390.3007 | 100.8421 | 103.9887 | 102.9277 | 0.71824 | 0.82545 | 0.84116 | -0.00062554 | 90.022 | 83.9395 | 1.3975 | 0.71826 | 0.00080532 | 17.131 | 14.9408
LZ | OS265386T | LZ OS2T #1 | 23.0917 | 1800.605 | 89.9651 | 25.0112 | 39.985 | 175.9249 | 40.0608 | 89.9834 | 95.2729 | 95.7806 | 99.47 | 118.5047 | 72.307 | 18.347 | 586.2963 | 389.957 | 100.4997 | 103.9926 | 103.0023 | 0.71808 | 0.82545 | 0.84116 | -0.00062554 | 90.0172 | 83.7644 | 1.3964 | 0.71809 | 0.00080365 | 17.1582 | 14.9674
LZ | OS265386T | LZ OS2T #1 | 23.1 | 1799.692 | 89.9756 | 25.0224 | 40.0127 | 175.9783 | 40.0785 | 89.9958 | 95.2831 | 95.7843 | 99.47 | 106.677 | 71.2022 | 18.347 | 588.7061 | 389.957 | 100.3933 | 103.977 | 102.9684 | 0.71786 | 0.82545 | 0.84116 | -0.00062554 | 90.0284 | 83.9346 | 1.4009 | 0.71788 | 0.00080526 | 17.1922 | 15.0008
LZ | OS265386T | LZ OS2T #1 | 23.1083 | 1799.88 | 89.9801 | 25.0363 | 40.0047 | 175.9773 | 40.0837 | 89.977 | 95.2603 | 95.7953 | 99.47 | 114.4893 | 72.0662 | 18.3059 | 585.517 | 389.957 | 100.3451 | 103.9945 | 102.9617 | 0.71796 | 0.82545 | 0.84116 | -0.00062554 | 89.991 | 83.8313 | 1.3712 | 0.71796 | 0.00080435 | 17.1798 | 14.9886
LZ | OS265386T | LZ OS2T #1 | 23.1167 | 1800.297 | 89.9749 | 25.0776 | 40.0126 | 176.0927 | 40.0536 | 90.0341 | 95.2949 | 95.8008 | 99.47 | 124.8773 | 71.8592 | 18.3201 | 582.9509 | 389.957 | 99.9693 | 103.979 | 102.9617 | 0.71789 | 0.82545 | 0.84116 | -0.00062554 | 90.0287 | 83.8423 | 1.3879 | 0.71791 | 0.00080437 | 17.1877 | 14.9963
LZ | OS265386T | LZ OS2T #1 | 23.125 | 1800.43 | 89.9798 | 25.0951 | 40.0024 | 175.9941 | 39.9587 | 90.0011 | 95.2843 | 95.7944 | 99.47 | 111.9711 | 72.7581 | 18.347 | 579.8766 | 390.3007 | 100.0946 | 104.0028 | 102.9342 | 0.71751 | 0.82545 | 0.84116 | -0.00062554 | 90.0144 | 84.0448 | 1.3965 | 0.71752 | 0.00080635 | 17.2523 | 15.0597
LZ | OS265386T | LZ OS2T #1 | 23.1333 | 1800.603 | 90.0001 | 25.0993 | 39.9855 | 176.0502 | 39.9654 | 89.991 | 95.2765 | 95.7961 | 99.47 | 118.6056 | 71.7214 | 18.347 | 578.9775 | 390.3007 | 100.4656 | 103.9774 | 102.9752 | 0.71813 | 0.82545 | 0.84116 | -0.00062554 | 90.0049 | 83.8781 | 1.399 | 0.71813 | 0.00080477 | 17.1518 | 14.9612
LZ | OS265386T | LZ OS2T #1 | 23.1417 | 1800.139 | 90.0322 | 25.0653 | 40.0085 | 176.027 | 39.9115 | 90.0051 | 95.2986 | 95.7958 | 99.47 | 113.7847 | 72.9794 | 18.347 | 580.5349 | 389.957 | 100.2745 | 103.9879 | 102.9752 | 0.71771 | 0.82545 | 0.84116 | -0.00062554 | 90.0079 | 83.8468 | 1.3982 | 0.71772 | 0.00080446 | 17.2192 | 15.0273
LZ | OS265386T | LZ OS2T #1 | 23.15 | 1799.596 | 89.9804 | 25.0778 | 39.9966 | 176.0492 | 39.8995 | 89.9922 | 95.2564 | 95.8029 | 99.47 | 102.5483 | 71.0528 | 18.347 | 580.9579 | 389.957 | 100.5576 | 103.9896 | 102.9278 | 0.71777 | 0.82545 | 0.84116 | -0.00062554 | 89.9995 | 83.7375 | 1.4046 | 0.71776 | 0.00080343 | 17.2114 | 15.0197
LZ | OS265386T | LZ OS2T #1 | 23.1583 | 1799.715 | 89.9921 | 25.0633 | 39.9892 | 175.9442 | 39.9042 | 89.9771 | 95.2966 | 95.7987 | 99.47 | 114.2638 | 73.3435 | 18.347 | 584.0518 | 389.957 | 100.0424 | 103.9777 | 102.982 | 0.7175 | 0.82545 | 0.84116 | -0.00062554 | 89.9863 | 83.7541 | 1.397 | 0.71749 | 0.00080362 | 17.2558 | 15.0632
LZ | OS265386T | LZ OS2T #1 | 23.1667 | 1799.993 | 90.0314 | 25.045 | 39.978 | 175.98 | 39.8932 | 90.0242 | 95.3153 | 95.7937 | 99.47 | 111.6464 | 72.5094 | 18.347 | 586.7094 | 389.957 | 100.1822 | 103.9888 | 102.9416 | 0.71784 | 0.82545 | 0.84116 | -0.00062554 | 90.0114 | 83.8274 | 1.4071 | 0.71785 | 0.00080427 | 17.1978 | 15.0063
LZ | OS265386T | LZ OS2T #1 | 23.175 | 1799.302 | 89.994 | 25.0686 | 39.9712 | 175.9998 | 39.879 | 90.0321 | 95.2722 | 95.7956 | 99.47 | 106.3175 | 72.6511 | 18.3317 | 585.7299 | 389.957 | 100.0654 | 103.9875 | 102.982 | 0.71777 | 0.82545 | 0.84116 | -0.00062554 | 90.0136 | 84.0691 | 1.3985 | 0.71778 | 0.00080658 | 17.2094 | 15.0177
LZ | OS265386T | LZ OS2T #1 | 23.1833 | 1800.595 | 89.9788 | 25.0125 | 39.9537 | 175.9944 | 39.9412 | 89.9725 | 95.2697 | 95.7998 | 99.47 | 110.2912 | 71.6522 | 18.339 | 580.6686 | 389.957 | 100.385 | 103.9848 | 102.9661 | 0.71839 | 0.82545 | 0.84116 | -0.00062554 | 89.9768 | 84.0536 | 1.4091 | 0.71838 | 0.00080651 | 17.1114 | 14.9215
LZ | OS265386T | LZ OS2T #1 | 23.1917 | 1799.858 | 89.9931 | 25.0248 | 39.938 | 175.9592 | 39.9875 | 89.9635 | 95.2862 | 95.786 | 99.47 | 110.3035 | 71.4105 | 18.3245 | 572.5883 | 389.957 | 100.4911 | 103.9937 | 102.921 | 0.71839 | 0.82545 | 0.84116 | -0.00062554 | 89.9811 | 84.0786 | 1.4076 | 0.71838 | 0.00080674 | 17.1116 | 14.9217
LZ | OS265386T | LZ OS2T #1 | 23.2 | 1800.602 | 89.9508 | 25.0337 | 39.9414 | 175.9749 | 39.9972 | 89.9875 | 95.2685 | 95.7738 | 99.47 | 119.4162 | 72.4406 | 18.3406 | 576.3721 | 389.957 | 100.4018 | 104.0153 | 102.9956 | 0.71821 | 0.82545 | 0.84116 | -0.00062554 | 89.9909 | 84.073 | 1.3991 | 0.7182 | 0.00080667 | 17.1399 | 14.9495
LZ | OS265386T | LZ OS2T #1 | 23.2083 | 1800.236 | 90.0125 | 25.0203 | 39.9387 | 175.9539 | 40.0171 | 89.9999 | 95.2647 | 95.7799 | 99.47 | 109.8298 | 72.3692 | 18.347 | 584.416 | 389.957 | 100.4008 | 103.9876 | 102.9535 | 0.71763 | 0.82545 | 0.84116 | -0.00062554 | 89.9753 | 84.2333 | 1.3969 | 0.71762 | 0.00080824 | 17.2354 | 15.0432
LZ | OS265386T | LZ OS2T #1 | 23.2167 | 1800.296 | 89.9675 | 24.9631 | 39.935 | 175.955 | 40.0648 | 89.982 | 95.2792 | 95.7867 | 99.47 | 115.9239 | 72.2658 | 18.347 | 588.9249 | 389.957 | 100.1386 | 103.9571 | 102.9549 | 0.71839 | 0.82545 | 0.84116 | -0.00062554 | 89.9826 | 84.1222 | 1.3936 | 0.71838 | 0.00080716 | 17.1108 | 14.9209
LZ | OS265386T | LZ OS2T #1 | 23.225 | 1800.385 | 89.9741 | 24.9479 | 39.9498 | 175.9387 | 40.0536 | 89.9887 | 95.2735 | 95.7937 | 99.47 | 104.776 | 71.4456 | 18.1869 | 587.8155 | 389.957 | 100.4325 | 103.9723 | 102.9549 | 0.71777 | 0.82545 | 0.84116 | -0.00062554 | 89.9963 | 84.1953 | 1.3951 | 0.71777 | 0.00080783 | 17.2113 | 15.0195
LZ | OS265386T | LZ OS2T #1 | 23.2333 | 1800.262 | 89.9663 | 24.9885 | 39.9553 | 175.8246 | 40.0804 | 89.9728 | 95.285 | 95.7895 | 99.47 | 122.2211 | 72.0595 | 18.3201 | 583.8929 | 389.957 | 100.2734 | 104.0055 | 102.921 | 0.71777 | 0.82545 | 0.84116 | -0.00062554 | 89.9795 | 83.9784 | 1.4127 | 0.71776 | 0.00080579 | 17.213 | 15.0212
LZ | OS265386T | LZ OS2T #1 | 23.2417 | 1800.24 | 89.9438 | 25.0089 | 39.9362 | 175.9622 | 40.0575 | 89.9837 | 95.2532 | 95.7898 | 99.47 | 107.2926 | 74.6 | 18.347 | 575.4999 | 389.957 | 100.4203 | 103.9865 | 102.9956 | 0.71758 | 0.82545 | 0.84116 | -0.00062554 | 89.9809 | 84.0693 | 1.4042 | 0.71756 | 0.00080666 | 17.2443 | 15.0519
LZ | OS265386T | LZ OS2T #1 | 23.25 | 1800.211 | 90.0046 | 25.0157 | 39.9558 | 175.9517 | 40.0629 | 89.9828 | 95.2486 | 95.7945 | 99.47 | 116.4222 | 74.0996 | 18.3468 | 573.1921 | 389.957 | 100.6192 | 104.0025 | 102.9684 | 0.71775 | 0.82545 | 0.84116 | -0.00062554 | 89.9718 | 83.9853 | 1.4053 | 0.71773 | 0.00080587 | 17.2164 | 15.0245
LZ | OS265386T | LZ OS2T #1 | 23.2583 | 1800.164 | 89.964 | 24.9859 | 39.9949 | 175.9544 | 40.0885 | 89.9906 | 95.2854 | 95.7858 | 99.47 | 104.3267 | 73.2762 | 18.347 | 578.7908 | 389.957 | 100.3063 | 103.9907 | 102.9571 | 0.71706 | 0.82545 | 0.84116 | -0.00062554 | 89.9929 | 83.9774 | 1.3945 | 0.71706 | 0.00080575 | 17.3273 | 15.1334
LZ | OS265386T | LZ OS2T #1 | 23.2667 | 1799.979 | 89.9839 | 25.0536 | 39.9736 | 175.9508 | 40.0532 | 89.9921 | 95.2854 | 95.7875 | 99.47 | 108.737 | 73.0362 | 18.3469 | 584.7538 | 389.957 | 100.1371 | 103.9858 | 102.9685 | 0.71746 | 0.82545 | 0.84116 | -0.00062554 | 89.9656 | 84.0256 | 1.4029 | 0.71744 | 0.00080627 | 17.2643 | 15.0715
LZ | OS265386T | LZ OS2T #1 | 23.275 | 1800.384 | 89.9714 | 25.0824 | 39.9869 | 175.9558 | 40.0411 | 89.9981 | 95.2772 | 95.7865 | 99.4695 | 102.9342 | 73.3151 | 18.347 | 590.3877 | 389.957 | 100.2372 | 103.981 | 102.9286 | 0.71751 | 0.82545 | 0.84116 | -0.00062554 | 90.0029 | 84.0216 | 1.3951 | 0.71751 | 0.00080615 | 17.2531 | 15.0605
LZ | OS265386T | LZ OS2T #1 | 23.2833 | 1799.959 | 89.9773 | 25.0835 | 39.9934 | 175.9579 | 40.0317 | 90.0165 | 95.2773 | 95.7739 | 99.4601 | 115.5729 | 73.3256 | 18.32 | 588.8721 | 389.957 | 100.0298 | 103.9628 | 102.9722 | 0.71654 | 0.82545 | 0.84116 | -0.00062554 | 90.003 | 83.8793 | 1.3622 | 0.71655 | 0.00080478 | 17.411 | 15.2155
LZ | OS265386T | LZ OS2T #1 | 23.2917 | 1799.812 | 89.9949 | 25.0768 | 39.9821 | 175.9759 | 39.9816 | 89.9969 | 95.2505 | 95.7583 | 99.44 | 121.3278 | 74.0439 | 18.0861 | 587.2817 | 389.6133 | 99.7768 | 103.9623 | 102.9382 | 0.71714 | 0.82545 | 0.84116 | -0.00062554 | 89.9857 | 83.7354 | 1.4003 | 0.71714 | 0.00080344 | 17.3144 | 15.1207
LZ | OS265386T | LZ OS2T #1 | 23.3 | 1799.544 | 89.9832 | 25.0807 | 40.0165 | 175.9843 | 39.9437 | 90.0011 | 95.2764 | 95.7618 | 99.4569 | 105.9824 | 73.0165 | 18.3468 | 576.2493 | 389.6133 | 100.2402 | 103.9677 | 102.9215 | 0.71746 | 0.82545 | 0.84116 | -0.00062554 | 90.0016 | 83.7361 | 1.4067 | 0.71746 | 0.00080341 | 17.2617 | 15.069
LZ | OS265386T | LZ OS2T #1 | 23.3083 | 1799.885 | 90.0194 | 25.014 | 40.0256 | 175.9525 | 39.958 | 90.0339 | 95.2591 | 95.7469 | 99.44 | 111.2165 | 73.5716 | 18.3444 | 572.2349 | 389.957 | 99.9996 | 103.9652 | 102.9249 | 0.716 | 0.82545 | 0.84116 | -0.00062554 | 89.9926 | 83.9874 | 1.409 | 0.71599 | 0.00080584 | 17.5019 | 15.3047
LZ | OS265386T | LZ OS2T #1 | 23.3167 | 1799.156 | 89.9998 | 24.9642 | 40.0087 | 175.9371 | 39.925 | 90.0068 | 95.2741 | 95.743 | 99.4405 | 118.0886 | 74.2341 | 18.347 | 578.4297 | 389.957 | 100.1809 | 103.9526 | 102.9439 | 0.71716 | 0.82545 | 0.84116 | -0.00062554 | 89.992 | 83.7754 | 1.4053 | 0.71716 | 0.00080381 | 17.3111 | 15.1174
LZ | OS265386T | LZ OS2T #1 | 23.325 | 1799.645 | 90.0047 | 24.9903 | 40.0127 | 175.882 | 39.9027 | 89.9844 | 95.2749 | 95.743 | 99.44 | 114.902 | 73.723 | 18.347 | 588.5193 | 389.957 | 100.3925 | 103.9641 | 102.9385 | 0.71714 | 0.82545 | 0.84116 | -0.00062554 | 89.9895 | 83.7696 | 1.4004 | 0.71714 | 0.00080376 | 17.3141 | 15.1205
LZ | OS265386T | LZ OS2T #1 | 23.3333 | 1799.688 | 89.9972 | 25.0009 | 39.9659 | 175.9348 | 39.8886 | 89.99 | 95.2657 | 95.7499 | 99.44 | 117.1777 | 74.6534 | 18.347 | 592.0653 | 389.957 | 100.1073 | 103.9523 | 102.9859 | 0.71351 | 0.82545 | 0.84116 | -0.00062554 | 90.0347 | 83.9702 | 1.4059 | 0.71354 | 0.00080558 | 17.9071 | 15.7023
LZ | OS265386T | LZ OS2T #1 | 23.3417 | 1799.686 | 89.964 | 25.0316 | 39.9901 | 175.9342 | 39.8869 | 89.9921 | 95.2649 | 95.7553 | 99.44 | 121.9174 | 73.1379 | 18.3116 | 593.1375 | 389.6133 | 99.7206 | 103.9546 | 102.9181 | 0.71684 | 0.82545 | 0.84116 | -0.00062554 | 90 | 83.6229 | 1.4065 | 0.71684 | 0.00080233 | 17.3634 | 15.1688
LZ | OS265386T | LZ OS2T #1 | 23.35 | 1799.748 | 89.9985 | 25.0364 | 40.0002 | 175.9567 | 39.9393 | 89.9975 | 95.2759 | 95.7549 | 99.44 | 109.4586 | 72.9961 | 18.1005 | 586.2703 | 389.6133 | 99.7422 | 103.9536 | 102.9385 | 0.71714 | 0.82545 | 0.84116 | -0.00062554 | 89.9998 | 83.816 | 1.4068 | 0.71714 | 0.00080418 | 17.3129 | 15.1193
LZ | OS265386T | LZ OS2T #1 | 23.3583 | 1799.97 | 89.9904 | 25.055 | 39.9708 | 175.9544 | 39.9618 | 89.9994 | 95.2857 | 95.7633 | 99.44 | 106.6279 | 73.5563 | 18.3395 | 571.7629 | 389.957 | 100.0935 | 103.9532 | 102.9724 | 0.71716 | 0.82545 | 0.84116 | -0.00062554 | 89.9931 | 84.1254 | 1.4079 | 0.71716 | 0.00080717 | 17.3112 | 15.1176
LZ | OS265386T | LZ OS2T #1 | 23.3667 | 1799.965 | 90.0002 | 25.0958 | 39.9654 | 175.9505 | 40.0062 | 90 | 95.2836 | 95.7571 | 99.44 | 111.9207 | 72.5962 | 18.347 | 574.207 | 389.6133 | 100.0933 | 103.9536 | 102.9046 | 0.71746 | 0.82545 | 0.84116 | -0.00062554 | 89.9801 | 84.15 | 1.4076 | 0.71744 | 0.00080743 | 17.264 | 15.0712
LZ | OS265386T | LZ OS2T #1 | 23.375 | 1799.963 | 89.9996 | 25.0546 | 39.971 | 175.9828 | 40.0083 | 90.004 | 95.2693 | 95.749 | 99.44 | 112.3526 | 72.2203 | 18.347 | 582.994 | 389.957 | 100.1338 | 103.9647 | 102.9656 | 0.71777 | 0.82545 | 0.84116 | -0.00062554 | 89.994 | 84.0706 | 1.4155 | 0.71777 | 0.00080664 | 17.2114 | 15.0196
LZ | OS265386T | LZ OS2T #1 | 23.3833 | 1800.233 | 90.0005 | 25.0927 | 39.9731 | 175.9799 | 40.0352 | 89.9864 | 95.2983 | 95.7522 | 99.44 | 109.8795 | 72.6882 | 18.2797 | 588.4761 | 389.957 | 99.8671 | 103.9549 | 102.9128 | 0.71744 | 0.82545 | 0.84116 | -0.00062554 | 89.9941 | 84.0606 | 1.4065 | 0.71744 | 0.00080654 | 17.2644 | 15.0717
LZ | OS265386T | LZ OS2T #1 | 23.3917 | 1799.611 | 90.0129 | 24.9931 | 39.969 | 176.0031 | 40.0479 | 89.9936 | 95.2712 | 95.7503 | 99.44 | 118.4674 | 73.6543 | 18.3239 | 591.0356 | 389.957 | 99.5316 | 103.9625 | 102.9588 | 0.71749 | 0.82545 | 0.84116 | -0.00062554 | 89.9945 | 84.0377 | 1.4128 | 0.71748 | 0.00080632 | 17.2574 | 15.0647
LZ | OS265386T | LZ OS2T #1 | 23.4 | 1799.815 | 89.9912 | 24.9575 | 39.97 | 176.0607 | 40.0635 | 90.0024 | 95.3133 | 95.7458 | 99.44 | 112.5889 | 73.4228 | 18.2961 | 589.1085 | 389.957 | 99.6989 | 103.9511 | 102.9724 | 0.71715 | 0.82545 | 0.84116 | -0.00062554 | 89.9965 | 83.9993 | 1.3937 | 0.71714 | 0.00080595 | 17.3133 | 15.1196
LZ | OS265386T | LZ OS2T #1 | 23.4083 | 1800.209 | 90.0186 | 24.9574 | 40.0087 | 176.0292 | 40.077 | 90.0062 | 95.2979 | 95.7529 | 99.44 | 110.7747 | 71.7632 | 18.3328 | 584.9471 | 389.6133 | 100.0882 | 103.9707 | 102.9113 | 0.71746 | 0.82545 | 0.84116 | -0.00062554 | 89.9979 | 84.055 | 1.4031 | 0.71746 | 0.00080648 | 17.2621 | 15.0694
LZ | OS265386T | LZ OS2T #1 | 23.4167 | 1800.305 | 89.9944 | 25.0719 | 39.9688 | 176.0834 | 40.0704 | 90.0117 | 95.2729 | 95.7501 | 99.44 | 106.8992 | 72.9503 | 18.347 | 570.7948 | 389.6133 | 100.3809 | 103.974 | 102.9684 | 0.71785 | 0.82545 | 0.84116 | -0.00062554 | 89.9758 | 83.9876 | 1.4158 | 0.71784 | 0.00080588 | 17.1996 | 15.008
LZ | OS265386T | LZ OS2T #1 | 23.425 | 1800.148 | 89.9976 | 25.087 | 39.9774 | 176.1588 | 40.0266 | 89.9762 | 95.2534 | 95.7357 | 99.44 | 113.6671 | 73.2042 | 18.347 | 575.9335 | 389.957 | 100.4616 | 103.9738 | 102.9551 | 0.71746 | 0.82545 | 0.84116 | -0.00062554 | 89.9778 | 84.0249 | 1.4172 | 0.71745 | 0.00080624 | 17.2636 | 15.0708
LZ | OS265386T | LZ OS2T #1 | 23.4333 | 1800.003 | 89.9923 | 25.1253 | 39.9543 | 176.0837 | 40.038 | 90.0058 | 95.2864 | 95.7364 | 99.44 | 105.0509 | 72.7545 | 18.3469 | 580.6566 | 389.957 | 100.2577 | 103.9625 | 102.9693 | 0.71683 | 0.82545 | 0.84116 | -0.00062554 | 89.9851 | 84.1029 | 1.4074 | 0.71682 | 0.00080697 | 17.3655 | 15.1708
LZ | OS265386T | LZ OS2T #1 | 23.4417 | 1799.709 | 90.0169 | 25.1529 | 39.9364 | 176.0873 | 40.0333 | 90.0006 | 95.2821 | 95.7414 | 99.44 | 110.7646 | 72.857 | 18.347 | 589.2992 | 389.957 | 100.1534 | 103.9628 | 102.9452 | 0.71715 | 0.82545 | 0.84116 | -0.00062554 | 89.9812 | 83.9134 | 1.4034 | 0.71713 | 0.00080516 | 17.3146 | 15.1209
LZ | OS265386T | LZ OS2T #1 | 23.45 | 1799.82 | 89.9659 | 25.1182 | 39.9591 | 175.9478 | 39.9767 | 89.9712 | 95.2548 | 95.7458 | 99.44 | 122.9863 | 72.6735 | 18.347 | 591.8444 | 389.6133 | 100.2711 | 103.948 | 102.9046 | 0.71715 | 0.82545 | 0.84116 | -0.00062554 | 89.969 | 83.9021 | 1.3999 | 0.71713 | 0.00080508 | 17.3161 | 15.1223
LZ | OS265386T | LZ OS2T #1 | 23.4583 | 1800.317 | 89.9961 | 25.0507 | 39.9781 | 175.9563 | 39.9471 | 89.975 | 95.2479 | 95.7481 | 99.44 | 98.8757 | 73.5319 | 18.3468 | 588.0257 | 389.957 | 100.284 | 103.9627 | 102.9588 | 0.71709 | 0.82545 | 0.84116 | -0.00062554 | 89.9847 | 83.9021 | 1.4152 | 0.71708 | 0.00080504 | 17.323 | 15.1291
LZ | OS265386T | LZ OS2T #1 | 23.4667 | 1799.946 | 89.9736 | 25.0622 | 39.9319 | 176.1053 | 39.9455 | 90.0199 | 95.2882 | 95.7508 | 99.44 | 112.102 | 73.334 | 18.2683 | 578.7443 | 389.957 | 100.2615 | 103.9674 | 102.9588 | 0.71772 | 0.82545 | 0.84116 | -0.00062554 | 89.9794 | 83.922 | 1.4093 | 0.71771 | 0.00080524 | 17.2209 | 15.0289
LZ | OS265386T | LZ OS2T #1 | 23.475 | 1801.039 | 89.9933 | 25.0664 | 39.9259 | 176.0714 | 39.9048 | 89.9888 | 95.2776 | 95.7544 | 99.44 | 112.4827 | 72.7237 | 17.9322 | 572.579 | 389.957 | 99.7539 | 103.9647 | 102.9249 | 0.71715 | 0.82545 | 0.84116 | -0.00062554 | 89.9822 | 83.9233 | 1.4005 | 0.71714 | 0.00080525 | 17.3144 | 15.1207
LZ | OS265386T | LZ OS2T #1 | 23.4833 | 1800.097 | 89.9899 | 25.1034 | 39.9169 | 175.9435 | 39.8953 | 89.9816 | 95.2603 | 95.7516 | 99.44 | 107.6575 | 72.8365 | 18.347 | 570.7448 | 389.957 | 100.0217 | 103.9762 | 102.9806 | 0.71684 | 0.82545 | 0.84116 | -0.00062554 | 89.9771 | 83.9381 | 1.4026 | 0.71683 | 0.0008054 | 17.3644 | 15.1698
LZ | OS265386T | LZ OS2T #1 | 23.4917 | 1800.567 | 89.9932 | 25.0513 | 39.9286 | 175.9526 | 39.8893 | 90.0141 | 95.2901 | 95.7468 | 99.44 | 111.3142 | 72.8089 | 18.2024 | 574.8664 | 389.6133 | 99.5532 | 103.987 | 102.9046 | 0.71693 | 0.82545 | 0.84116 | -0.00062554 | 89.9651 | 83.9298 | 1.4219 | 0.71691 | 0.00080535 | 17.3515 | 15.1571
LZ | OS265386T | LZ OS2T #1 | 23.5 | 1799.963 | 89.9838 | 25.0399 | 39.9163 | 175.974 | 39.874 | 89.9761 | 95.2652 | 95.7509 | 99.44 | 103.6802 | 73.7238 | 18.347 | 580.9817 | 389.957 | 100.2707 | 103.9574 | 102.9553 | 0.71746 | 0.82545 | 0.84116 | -0.00062554 | 89.9604 | 83.7993 | 1.4076 | 0.71743 | 0.00080411 | 17.2659 | 15.0731
LZ | OS265386T | LZ OS2T #1 | 23.5083 | 1799.635 | 89.9949 | 25.0973 | 39.9245 | 175.913 | 39.9201 | 89.9963 | 95.282 | 95.7434 | 99.44 | 102.3639 | 73.7874 | 18.347 | 589.3099 | 389.6133 | 100.4176 | 103.9457 | 102.9272 | 0.71714 | 0.82545 | 0.84116 | -0.00062554 | 89.9737 | 83.8577 | 1.407 | 0.71713 | 0.00080464 | 17.3158 | 15.1221
LZ | OS265386T | LZ OS2T #1 | 23.5167 | 1799.449 | 89.9973 | 25.0938 | 39.9282 | 175.9523 | 40.0097 | 89.9748 | 95.2737 | 95.7485 | 99.44 | 118.1791 | 73.9345 | 18.347 | 595.2452 | 389.6133 | 100.5826 | 103.9519 | 102.9249 | 0.71672 | 0.82545 | 0.84116 | -0.00062554 | 89.9913 | 83.8683 | 1.423 | 0.71671 | 0.0008047 | 17.3836 | 15.1886
LZ | OS265386T | LZ OS2T #1 | 23.525 | 1799.068 | 89.9982 | 25.0929 | 39.9549 | 175.9385 | 39.9987 | 90.0104 | 95.3108 | 95.7584 | 99.44 | 105.9763 | 74.4893 | 18.347 | 584.1904 | 389.957 | 100.3037 | 103.9664 | 102.9473 | 0.71724 | 0.82545 | 0.84116 | -0.00062554 | 89.9888 | 83.9049 | 1.4128 | 0.71723 | 0.00080506 | 17.2987 | 15.1053
LZ | OS265386T | LZ OS2T #1 | 23.5333 | 1799.593 | 89.9918 | 25.0156 | 39.9633 | 175.9655 | 40.0445 | 89.9978 | 95.2606 | 95.751 | 99.44 | 119.604 | 73.7769 | 18.2668 | 577.3796 | 389.6133 | 100.3539 | 103.9532 | 102.923 | 0.71652 | 0.82545 | 0.84116 | -0.00062554 | 89.9999 | 83.9768 | 1.4078 | 0.71652 | 0.00080573 | 17.4148 | 15.2192
LZ | OS265386T | LZ OS2T #1 | 23.5417 | 1800.657 | 89.9804 | 25.022 | 39.9768 | 175.909 | 40.0769 | 89.9697 | 95.2592 | 95.7356 | 99.44 | 108.9189 | 73.6492 | 18.347 | 569.9296 | 389.6133 | 100.3567 | 103.9652 | 102.9316 | 0.71683 | 0.82545 | 0.84116 | -0.00062554 | 89.9903 | 84.0367 | 1.405 | 0.71682 | 0.00080632 | 17.3659 | 15.1712
LZ | OS265386T | LZ OS2T #1 | 23.55 | 1800.305 | 89.9902 | 25.0485 | 39.9679 | 175.9395 | 40.0652 | 89.9884 | 95.2773 | 95.7386 | 99.44 | 116.1858 | 74.1311 | 18.3006 | 573.0952 | 389.6133 | 100.2722 | 103.9555 | 102.9385 | 0.71683 | 0.82545 | 0.84116 | -0.00062554 | 89.9633 | 83.8047 | 1.4068 | 0.71681 | 0.00080416 | 17.3677 | 15.173
LZ | OS265386T | LZ OS2T #1 | 23.5583 | 1800.015 | 90.0051 | 25.0464 | 39.9683 | 175.9911 | 40.0723 | 90.0302 | 95.2517 | 95.7379 | 99.44 | 95.9505 | 73.7897 | 18.347 | 581.0132 | 389.6133 | 100.0819 | 103.9567 | 102.9048 | 0.71683 | 0.82545 | 0.84116 | -0.00062554 | 89.984 | 83.9165 | 1.398 | 0.71682 | 0.00080518 | 17.3657 | 15.171
LZ | OS265386T | LZ OS2T #1 | 23.5667 | 1800.132 | 89.9887 | 24.9975 | 39.9675 | 175.9316 | 40.1212 | 90.0148 | 95.2487 | 95.7451 | 99.44 | 124.5413 | 73.8236 | 18.347 | 591.875 | 389.957 | 99.991 | 103.9628 | 102.9317 | 0.71652 | 0.82545 | 0.84116 | -0.00062554 | 89.9893 | 83.8935 | 1.4096 | 0.71652 | 0.00080495 | 17.4157 | 15.2201
LZ | OS265386T | LZ OS2T #1 | 23.575 | 1799.863 | 89.9967 | 25.0156 | 39.9753 | 175.9587 | 40.0601 | 89.9875 | 95.2673 | 95.7624 | 99.44 | 96.3427 | 73.9368 | 18.3253 | 589.7954 | 389.957 | 100.0883 | 103.9518 | 102.9382 | 0.71714 | 0.82545 | 0.84116 | -0.00062554 | 89.9834 | 83.8869 | 1.4089 | 0.71713 | 0.0008049 | 17.3146 | 15.1209
LZ | OS265386T | LZ OS2T #1 | 23.5833 | 1800.288 | 89.9777 | 25.0311 | 39.9763 | 176.1612 | 40.0219 | 90.0052 | 95.247 | 95.7466 | 99.44 | 115.9963 | 73.898 | 18.347 | 582.0672 | 389.6133 | 100.4414 | 103.9731 | 102.9113 | 0.71663 | 0.82545 | 0.84116 | -0.00062554 | 89.9975 | 83.8349 | 1.4082 | 0.71662 | 0.00080437 | 17.3983 | 15.2031
LZ | OS265386T | LZ OS2T #1 | 23.5917 | 1800.054 | 89.9919 | 25.044 | 39.9819 | 176.1419 | 39.9779 | 89.9759 | 95.2611 | 95.7226 | 99.44 | 115.9188 | 74.5386 | 18.3467 | 573.8284 | 389.6133 | 100.5289 | 103.9677 | 102.9452 | 0.71682 | 0.82545 | 0.84116 | -0.00062554 | 89.9786 | 83.9493 | 1.4068 | 0.7168 | 0.00080551 | 17.369 | 15.1743
LZ | OS265386T | LZ OS2T #1 | 23.6 | 1799.526 | 89.9888 | 25.081 | 39.9913 | 176.1426 | 39.9475 | 90.0174 | 95.2846 | 95.7329 | 99.44 | 110.413 | 73.8013 | 18.3293 | 570.6946 | 389.6133 | 100.5131 | 103.9515 | 102.9046 | 0.71683 | 0.82545 | 0.84116 | -0.00062554 | 89.9944 | 83.9867 | 1.4061 | 0.71683 | 0.00080583 | 17.3646 | 15.1699
LZ | OS265386T | LZ OS2T #1 | 23.6083 | 1800.162 | 89.9801 | 25.0238 | 39.9875 | 176.2556 | 39.9332 | 90.01 | 95.2466 | 95.7306 | 99.44 | 104.0923 | 74.0844 | 18.347 | 573.0874 | 389.6133 | 100.7598 | 103.9638 | 102.9292 | 0.71684 | 0.82545 | 0.84116 | -0.00062554 | 89.9842 | 83.9514 | 1.4066 | 0.71683 | 0.00080552 | 17.3644 | 15.1698
LZ | OS265386T | LZ OS2T #1 | 23.6167 | 1799.896 | 89.9801 | 25.0515 | 39.9497 | 176.1243 | 39.9218 | 89.9823 | 95.247 | 95.7281 | 99.44 | 116.3319 | 73.9222 | 18.3457 | 582.7343 | 389.957 | 100.5563 | 103.9661 | 102.9452 | 0.7174 | 0.82545 | 0.84116 | -0.00062554 | 89.9789 | 84.0152 | 1.4078 | 0.71739 | 0.00080614 | 17.2734 | 15.0804
LZ | OS265386T | LZ OS2T #1 | 23.625 | 1799.763 | 89.9921 | 25.0844 | 39.9626 | 176.1576 | 39.8486 | 89.9904 | 95.2322 | 95.7324 | 99.44 | 108.255 | 73.1786 | 18.347 | 583.3652 | 389.6133 | 100.7315 | 103.944 | 102.8707 | 0.71683 | 0.82545 | 0.84116 | -0.00062554 | 89.9757 | 83.9105 | 1.4061 | 0.71682 | 0.00080514 | 17.3665 | 15.1718
LZ | OS265386T | LZ OS2T #1 | 23.6333 | 1799.682 | 89.9916 | 25.0607 | 39.9563 | 176.1225 | 39.8781 | 89.9835 | 95.2449 | 95.7258 | 99.44 | 117.4975 | 74.0107 | 18.3283 | 588.7038 | 389.6133 | 100.8818 | 103.9548 | 102.9452 | 0.71696 | 0.82545 | 0.84116 | -0.00062554 | 89.9739 | 83.9756 | 1.3965 | 0.71694 | 0.00080577 | 17.3464 | 15.1521
LZ | OS265386T | LZ OS2T #1 | 23.6417 | 1799.931 | 89.9715 | 24.9854 | 39.9427 | 176.1268 | 39.8435 | 90.0028 | 95.2566 | 95.7399 | 99.44 | 106.4427 | 72.5586 | 18.3121 | 585.1083 | 389.6133 | 100.7805 | 103.9436 | 102.8912 | 0.71644 | 0.82545 | 0.84116 | -0.00062554 | 89.9783 | 84.1012 | 1.4124 | 0.71643 | 0.00080697 | 17.4305 | 15.2346
LZ | OS265386T | LZ OS2T #1 | 23.65 | 1799.398 | 89.965 | 24.9401 | 39.925 | 176.0634 | 39.9467 | 89.9904 | 95.2358 | 95.7304 | 99.44 | 112.4402 | 74.7157 | 18.3291 | 579.7305 | 389.6133 | 100.7351 | 103.9566 | 102.9128 | 0.71714 | 0.82545 | 0.84116 | -0.00062554 | 89.9617 | 84.1001 | 1.4118 | 0.71711 | 0.00080699 | 17.3181 | 15.1244
LZ | OS265386T | LZ OS2T #1 | 23.6583 | 1800.232 | 89.9619 | 25.0099 | 39.9271 | 176.0017 | 40.0012 | 89.9767 | 95.2476 | 95.7213 | 99.44 | 106.8795 | 73.4521 | 18.0388 | 575.9162 | 389.6133 | 100.9186 | 103.9605 | 102.9113 | 0.71685 | 0.82545 | 0.84116 | -0.00062554 | 89.976 | 84.0594 | 1.4229 | 0.71683 | 0.00080657 | 17.3643 | 15.1697
LZ | OS265386T | LZ OS2T #1 | 23.6667 | 1799.951 | 89.9617 | 24.9825 | 39.9499 | 176.0437 | 40.0596 | 89.9971 | 95.2823 | 95.7236 | 99.44 | 113.0219 | 72.3716 | 18.2711 | 582.8961 | 389.6133 | 100.9331 | 103.981 | 102.8776 | 0.71651 | 0.82545 | 0.84116 | -0.00062554 | 89.995 | 84.0504 | 1.4114 | 0.71651 | 0.00080644 | 17.4173 | 15.2216
LZ | OS265386T | LZ OS2T #1 | 23.675 | 1799.953 | 89.978 | 24.9662 | 39.9536 | 176.1285 | 40.1074 | 89.9896 | 95.2563 | 95.7269 | 99.44 | 108.0449 | 75.7558 | 18.3463 | 583.4969 | 389.957 | 101.0661 | 103.9904 | 102.9452 | 0.71746 | 0.82545 | 0.84116 | -0.00062554 | 89.9747 | 84.0055 | 1.4142 | 0.71744 | 0.00080606 | 17.2645 | 15.0717
LZ | OS265386T | LZ OS2T #1 | 23.6833 | 1800.082 | 89.9752 | 24.9809 | 39.9244 | 176.1019 | 40.1081 | 90.0135 | 95.2489 | 95.7291 | 99.44 | 114.7242 | 76.4703 | 18.347 | 585.4504 | 389.6133 | 101.0038 | 103.992 | 102.925 | 0.71714 | 0.82545 | 0.84116 | -0.00062554 | 89.9922 | 84.0803 | 1.4087 | 0.71714 | 0.00080674 | 17.3144 | 15.1207
LZ | OS265386T | LZ OS2T #1 | 23.6917 | 1800.149 | 89.9877 | 24.9523 | 39.9568 | 176.1454 | 40.1346 | 90.0118 | 95.2679 | 95.7385 | 99.44 | 115.7999 | 75.1776 | 18.3469 | 584.2057 | 389.6133 | 100.9719 | 103.992 | 102.8909 | 0.71497 | 0.82545 | 0.84116 | -0.00062554 | 90.0321 | 84.1928 | 1.4046 | 0.71499 | 0.00080773 | 17.6671 | 15.4668
LZ | OS265386T | LZ OS2T #1 | 23.7 | 1800.083 | 90.0085 | 24.9429 | 39.9776 | 176.1099 | 40.1038 | 89.9754 | 95.2432 | 95.7314 | 99.44 | 103.9643 | 76.6102 | 18.2231 | 582.1997 | 389.6133 | 101.0194 | 103.9973 | 102.9114 | 0.71712 | 0.82545 | 0.84116 | -0.00062554 | 89.9829 | 84.0222 | 1.4136 | 0.71711 | 0.0008062 | 17.318 | 15.1242
LZ | OS265386T | LZ OS2T #1 | 23.7083 | 1799.604 | 90.0044 | 24.9094 | 39.9852 | 176.1228 | 40.0935 | 89.9901 | 95.2879 | 95.7334 | 99.44 | 112.5273 | 75.1583 | 18.1291 | 577.8513 | 389.6133 | 101.2261 | 103.9953 | 102.8878 | 0.71714 | 0.82545 | 0.84116 | -0.00062554 | 89.9836 | 84.0234 | 1.4086 | 0.71713 | 0.00080621 | 17.3146 | 15.1209
LZ | OS265386T | LZ OS2T #1 | 23.7167 | 1800.224 | 90.0122 | 24.9346 | 39.998 | 176.1134 | 40.0825 | 90.0208 | 95.2879 | 95.7339 | 99.44 | 105.3034 | 76.7793 | 18.185 | 579.9766 | 389.6133 | 101.0303 | 104.0044 | 102.9113 | 0.7132 | 0.82545 | 0.84116 | -0.00062554 | 90.0526 | 84.1616 | 1.4049 | 0.71324 | 0.00080738 | 17.9564 | 15.7507
LZ | OS265386T | LZ OS2T #1 | 23.725 | 1800.015 | 89.9783 | 24.9473 | 39.9447 | 176.0913 | 40.0175 | 89.9892 | 95.283 | 95.7241 | 99.44 | 104.5295 | 76.5298 | 18.3463 | 578.5518 | 389.6133 | 100.9443 | 103.9985 | 102.8687 | 0.71681 | 0.82545 | 0.84116 | -0.00062554 | 89.9769 | 83.8859 | 1.4128 | 0.7168 | 0.0008049 | 17.3699 | 15.1752
LZ | OS265386T | LZ OS2T #1 | 23.7333 | 1800.083 | 90.031 | 25.0471 | 39.965 | 176.0883 | 39.991 | 89.9988 | 95.3013 | 95.7299 | 99.44 | 107.5363 | 76.6391 | 18.347 | 582.4624 | 389.6133 | 101.0914 | 104.0101 | 102.9136 | 0.71644 | 0.82545 | 0.84116 | -0.00062554 | 90.0171 | 83.9728 | 1.4031 | 0.71645 | 0.00080565 | 17.4266 | 15.2308
LZ | OS265386T | LZ OS2T #1 | 23.7417 | 1800.527 | 90.0256 | 25.0857 | 39.9593 | 176.0948 | 39.9444 | 89.9941 | 95.2689 | 95.7291 | 99.44 | 112.5446 | 76.834 | 18.3454 | 584.7524 | 389.6133 | 100.9959 | 104.0006 | 102.9046 | 0.71652 | 0.82545 | 0.84116 | -0.00062554 | 90.0191 | 83.9548 | 1.4218 | 0.71653 | 0.00080547 | 17.4132 | 15.2177
LZ | OS265386T | LZ OS2T #1 | 23.75 | 1800.605 | 90.0193 | 24.999 | 39.9848 | 176.1012 | 39.9568 | 90.0086 | 95.2838 | 95.728 | 99.44 | 119.5643 | 74.5435 | 18.3092 | 583.7685 | 389.6133 | 100.9966 | 103.9959 | 102.9036 | 0.71714 | 0.82545 | 0.84116 | -0.00062554 | 90.0047 | 83.8813 | 1.4173 | 0.71715 | 0.0008048 | 17.3125 | 15.1188
LZ | OS265386T | LZ OS2T #1 | 23.7583 | 1800.348 | 90.0227 | 24.9421 | 40.0008 | 176.1018 | 39.9252 | 90.0275 | 95.2821 | 95.7258 | 99.44 | 112.2908 | 76.6862 | 18.1071 | 581.3668 | 389.6133 | 100.8207 | 103.9975 | 102.9385 | 0.71652 | 0.82545 | 0.84116 | -0.00062554 | 90.0314 | 84.02 | 1.4176 | 0.71654 | 0.00080607 | 17.412 | 15.2164
LZ | OS265386T | LZ OS2T #1 | 23.7667 | 1800.129 | 89.9995 | 24.9435 | 39.9958 | 176.1118 | 39.9136 | 90.007 | 95.2651 | 95.7219 | 99.44 | 116.6772 | 77.3611 | 18.3068 | 577.6288 | 389.6133 | 100.7499 | 103.9994 | 102.9588 | 0.71652 | 0.82545 | 0.84116 | -0.00062554 | 90.0359 | 83.8189 | 1.4118 | 0.71654 | 0.00080413 | 17.4115 | 15.216
LZ | OS265386T | LZ OS2T #1 | 23.775 | 1799.88 | 89.9992 | 24.9148 | 39.9997 | 176.0876 | 39.9082 | 89.9851 | 95.2753 | 95.7101 | 99.44 | 105.3481 | 75.6376 | 18.3239 | 577.6031 | 389.6133 | 100.574 | 104.011 | 102.8948 | 0.71667 | 0.82545 | 0.84116 | -0.00062554 | 90.0155 | 83.9046 | 1.4163 | 0.71668 | 0.000805 | 17.389 | 15.1939
LZ | OS265386T | LZ OS2T #1 | 23.7833 | 1800.362 | 90.041 | 24.9904 | 39.9996 | 176.1452 | 39.9452 | 90.0436 | 95.2847 | 95.7042 | 99.44 | 106.0111 | 77.1665 | 18.347 | 581.5585 | 389.6133 | 100.7372 | 104.0087 | 102.9452 | 0.71678 | 0.82545 | 0.84116 | -0.00062554 | 90.0379 | 83.9165 | 1.4183 | 0.71681 | 0.00080506 | 17.3686 | 15.1739
LZ | OS265386T | LZ OS2T #1 | 23.7917 | 1799.849 | 90.0256 | 24.9993 | 39.9787 | 176.1284 | 39.9352 | 90.0055 | 95.2834 | 95.7122 | 99.44 | 112.3329 | 76.7438 | 18.34 | 583.6489 | 389.6133 | 100.7703 | 103.9901 | 102.9187 | 0.71621 | 0.82545 | 0.84116 | -0.00062554 | 90.0284 | 83.937 | 1.4233 | 0.71623 | 0.00080528 | 17.4635 | 15.267
LZ | OS265386T | LZ OS2T #1 | 23.8 | 1800.172 | 90.0306 | 25.0735 | 40.0134 | 176.1478 | 39.9998 | 90.0014 | 95.2855 | 95.7223 | 99.44 | 116.0998 | 75.0204 | 18.3201 | 586.8698 | 389.6133 | 100.9528 | 103.9955 | 102.9083 | 0.71652 | 0.82545 | 0.84116 | -0.00062554 | 90.0316 | 83.8914 | 1.414 | 0.71654 | 0.00080484 | 17.412 | 15.2165
LZ | OS265386T | LZ OS2T #1 | 23.8083 | 1800.033 | 90.0259 | 25.0641 | 40.0421 | 176.1508 | 40.0314 | 89.9976 | 95.29 | 95.7254 | 99.44 | 108.5451 | 75.3983 | 18.3066 | 582.3392 | 389.6133 | 100.8738 | 104.0003 | 102.9212 | 0.71683 | 0.82545 | 0.84116 | -0.00062554 | 90.0281 | 83.8032 | 1.42 | 0.71685 | 0.000804 | 17.3611 | 15.1666
LZ | OS265386T | LZ OS2T #1 | 23.8167 | 1800.4 | 90.0279 | 25.0645 | 40.0315 | 176.0935 | 40.0684 | 90.0095 | 95.2725 | 95.7084 | 99.44 | 109.0786 | 75.6812 | 18.1236 | 579.5452 | 389.6133 | 100.786 | 103.9966 | 102.8693 | 0.71652 | 0.82545 | 0.84116 | -0.00062554 | 90.0458 | 83.8241 | 1.4149 | 0.71655 | 0.00080416 | 17.4099 | 15.2145
LZ | OS265386T | LZ OS2T #1 | 23.825 | 1799.824 | 90.015 | 24.9984 | 40.0369 | 176.164 | 40.0539 | 89.9946 | 95.2794 | 95.7151 | 99.44 | 110.0625 | 76.288 | 18.1909 | 576.8349 | 389.6133 | 100.7878 | 104.0087 | 102.9319 | 0.71622 | 0.82545 | 0.84116 | -0.00062554 | 90.0252 | 83.8211 | 1.4158 | 0.71623 | 0.00080418 | 17.4627 | 15.2662
LZ | OS265386T | LZ OS2T #1 | 23.8333 | 1799.815 | 90.0086 | 25.0212 | 40.0466 | 176.0874 | 40.1062 | 90.0249 | 95.2942 | 95.7095 | 99.44 | 121.5615 | 75.2232 | 18.2315 | 577.9271 | 389.6133 | 100.9264 | 104.0269 | 102.8648 | 0.71622 | 0.82545 | 0.84116 | -0.00062554 | 90.033 | 83.7657 | 1.4167 | 0.71624 | 0.00080363 | 17.4613 | 15.2649
LZ | OS265386T | LZ OS2T #1 | 23.8417 | 1799.756 | 90.0284 | 24.9879 | 40.0686 | 176.1382 | 40.1281 | 90.0433 | 95.2785 | 95.7079 | 99.44 | 106.7164 | 77.7253 | 18.3468 | 578.9593 | 389.6133 | 100.8242 | 103.9937 | 102.8658 | 0.71625 | 0.82545 | 0.84116 | -0.00062554 | 90.0283 | 83.8498 | 1.4102 | 0.71627 | 0.00080444 | 17.4565 | 15.2602
LZ | OS265386T | LZ OS2T #1 | 23.85 | 1800.091 | 90.0398 | 25.0042 | 40.0688 | 176.0966 | 40.1597 | 90.0237 | 95.2906 | 95.7081 | 99.44 | 112.1436 | 77.8194 | 18.347 | 584.8435 | 389.6133 | 100.8023 | 103.998 | 102.9113 | 0.7165 | 0.82545 | 0.84116 | -0.00062554 | 90.0304 | 83.7795 | 1.4215 | 0.71652 | 0.00080376 | 17.416 | 15.2204
LZ | OS265386T | LZ OS2T #1 | 23.8583 | 1800.426 | 90.0157 | 25.0381 | 40.0663 | 176.0598 | 40.1156 | 89.9935 | 95.2593 | 95.7035 | 99.44 | 101.0905 | 77.5062 | 18.3083 | 581.2809 | 389.6133 | 100.8097 | 103.9938 | 102.8842 | 0.71625 | 0.82545 | 0.84116 | -0.00062554 | 90.0048 | 83.7807 | 1.4152 | 0.71626 | 0.00080383 | 17.4584 | 15.262
LZ | OS265386T | LZ OS2T #1 | 23.8667 | 1800.397 | 90.051 | 25.0236 | 40.0919 | 176.1229 | 40.0774 | 90.0054 | 95.2879 | 95.7095 | 99.44 | 117.5288 | 76.9219 | 18.311 | 584.445 | 389.6133 | 100.5798 | 104.0073 | 102.9181 | 0.71645 | 0.82545 | 0.84116 | -0.00062554 | 90.0416 | 83.8358 | 1.4112 | 0.71648 | 0.00080428 | 17.4225 | 15.2267
LZ | OS265386T | LZ OS2T #1 | 23.875 | 1800.157 | 90.0269 | 25.0581 | 40.037 | 176.1619 | 39.9687 | 90.0146 | 95.2681 | 95.708 | 99.44 | 106.3255 | 76.6159 | 18.141 | 582.4135 | 389.6133 | 100.6959 | 104.0022 | 102.9045 | 0.71668 | 0.82545 | 0.84116 | -0.00062554 | 90.0028 | 83.9775 | 1.4409 | 0.71668 | 0.00080573 | 17.3887 | 15.1936
LZ | OS265386T | LZ OS2T #1 | 23.8833 | 1799.411 | 90.0009 | 25.0583 | 40.0469 | 176.1665 | 39.92 | 89.9945 | 95.2903 | 95.6924 | 99.44 | 108.2644 | 77.3444 | 18.2084 | 581.3295 | 389.6133 | 100.7167 | 104.0021 | 102.8707 | 0.71683 | 0.82545 | 0.84116 | -0.00062554 | 90.0074 | 84.0847 | 1.4187 | 0.71684 | 0.00080674 | 17.3633 | 15.1687
LZ | OS265386T | LZ OS2T #1 | 23.8917 | 1800.182 | 90.0234 | 25.0514 | 40.0651 | 176.2146 | 39.8704 | 89.9743 | 95.2784 | 95.6947 | 99.44 | 111.4697 | 77.5554 | 18.1905 | 579.5798 | 389.6133 | 100.5081 | 104.0139 | 102.8979 | 0.7169 | 0.82545 | 0.84116 | -0.00062554 | 90.0237 | 84.1092 | 1.4165 | 0.71691 | 0.00080694 | 17.3514 | 15.157
LZ | OS265386T | LZ OS2T #1 | 23.9 | 1799.95 | 89.9997 | 25.0059 | 40.0259 | 176.1812 | 39.8719 | 89.9788 | 95.2804 | 95.6902 | 99.44 | 108.7617 | 81.6936 | 18.3191 | 579.841 | 389.6133 | 100.6019 | 104.0116 | 102.9113 | 0.71608 | 0.82545 | 0.84116 | -0.00062554 | 90.0172 | 84.23 | 1.4187 | 0.71609 | 0.00080812 | 17.4864 | 15.2895
LZ | OS265386T | LZ OS2T #1 | 23.9083 | 1800.335 | 89.9881 | 25.0253 | 40.0204 | 176.088 | 39.8579 | 89.9822 | 95.2641 | 95.699 | 99.44 | 106.5745 | 77.0957 | 18.1115 | 578.1917 | 389.6133 | 100.3328 | 104.0018 | 102.9046 | 0.71683 | 0.82545 | 0.84116 | -0.00062554 | 89.9891 | 84.0566 | 1.4189 | 0.71683 | 0.00080651 | 17.3651 | 15.1705
LZ | OS265386T | LZ OS2T #1 | 23.9167 | 1800.163 | 89.9919 | 25.0484 | 40.0077 | 176.1138 | 39.8656 | 90.0093 | 95.2741 | 95.71 | 99.44 | 121.5801 | 74.9429 | 18.3333 | 583.6163 | 389.6133 | 100.2613 | 103.9942 | 102.9044 | 0.71652 | 0.82545 | 0.84116 | -0.00062554 | 90.001 | 84.0316 | 1.4156 | 0.71652 | 0.00080625 | 17.415 | 15.2194
LZ | OS265386T | LZ OS2T #1 | 23.925 | 1799.883 | 89.979 | 24.9914 | 39.9971 | 176.1139 | 39.8983 | 89.9861 | 95.2712 | 95.7173 | 99.44 | 101.1236 | 78.7078 | 18.2215 | 585.9735 | 389.2696 | 100.1634 | 103.991 | 102.8626 | 0.71291 | 0.82545 | 0.84116 | -0.00062554 | 90.0007 | 84.1931 | 1.3823 | 0.71291 | 0.0008078 | 18.0099 | 15.8032
LZ | OS265386T | LZ OS2T #1 | 23.9333 | 1799.696 | 89.9624 | 25.0497 | 40.0425 | 176.1059 | 39.9888 | 90.017 | 95.2619 | 95.707 | 99.44 | 104.7114 | 76.6454 | 18.1792 | 583.7119 | 389.6133 | 100.1838 | 103.9948 | 102.9113 | 0.71678 | 0.82545 | 0.84116 | -0.00062554 | 89.9634 | 83.9822 | 1.41 | 0.71676 | 0.00080586 | 17.3759 | 15.1811
LZ | OS265386T | LZ OS2T #1 | 23.9417 | 1799.776 | 90.0127 | 25.034 | 40.0203 | 176.1817 | 40.0493 | 90.0018 | 95.2627 | 95.704 | 99.44 | 111.4014 | 77.0119 | 18.1964 | 583.1769 | 389.6133 | 100.259 | 103.9844 | 102.8919 | 0.71651 | 0.82545 | 0.84116 | -0.00062554 | 89.9897 | 84.0938 | 1.416 | 0.71651 | 0.00080687 | 17.4178 | 15.2221
LZ | OS265386T | LZ OS2T #1 | 23.95 | 1799.839 | 89.9778 | 24.9738 | 40.0409 | 176.1012 | 40.071 | 90.0138 | 95.2333 | 95.7077 | 99.44 | 101.3993 | 73.9612 | 18.1525 | 578.8013 | 389.6133 | 100.041 | 104.0068 | 102.8984 | 0.71324 | 0.82545 | 0.84116 | -0.00062554 | 90.0164 | 84.2073 | 1.4078 | 0.71325 | 0.0008079 | 17.9539 | 15.7483
LZ | OS265386T | LZ OS2T #1 | 23.9583 | 1799.845 | 89.9804 | 24.9591 | 40.0327 | 176.1454 | 40.125 | 89.9904 | 95.2542 | 95.7063 | 99.44 | 119.4421 | 77.3868 | 18.2578 | 576.9307 | 389.6133 | 100.1441 | 104.0131 | 102.9475 | 0.71683 | 0.82545 | 0.84116 | -0.00062554 | 89.9543 | 84.0671 | 1.4133 | 0.7168 | 0.00080669 | 17.3688 | 15.1741
LZ | OS265386T | LZ OS2T #1 | 23.9667 | 1799.125 | 89.9685 | 24.9359 | 39.9966 | 176.1226 | 40.1109 | 89.985 | 95.2321 | 95.7097 | 99.44 | 119.738 | 78.0309 | 18.347 | 581.7177 | 389.6133 | 99.9443 | 104.0054 | 102.8774 | 0.71641 | 0.82545 | 0.84116 | -0.00062554 | 89.9814 | 83.946 | 1.415 | 0.7164 | 0.00080547 | 17.4357 | 15.2398
LZ | OS265386T | LZ OS2T #1 | 23.975 | 1800.823 | 89.998 | 24.9696 | 40.0297 | 176.3339 | 40.1604 | 90.0124 | 95.2678 | 95.6969 | 99.44 | 110.502 | 79.3416 | 18.15 | 583.6164 | 389.6133 | 99.8512 | 104.0003 | 102.9181 | 0.71659 | 0.82545 | 0.84116 | -0.00062554 | 89.9619 | 84.1334 | 1.4719 | 0.71657 | 0.00080731 | 17.4073 | 15.2119
LZ | OS265386T | LZ OS2T #1 | 23.9833 | 1799.791 | 89.9734 | 24.9797 | 40.0454 | 176.3036 | 40.1284 | 89.9813 | 95.2556 | 95.7044 | 99.44 | 111.2978 | 78.2961 | 18.3147 | 586.3311 | 389.957 | 99.9919 | 104.0062 | 102.9452 | 0.71637 | 0.82545 | 0.84116 | -0.00062554 | 89.9771 | 84.047 | 1.4246 | 0.71636 | 0.00080645 | 17.4422 | 15.2461
LZ | OS265386T | LZ OS2T #1 | 23.9917 | 1800.317 | 89.9786 | 24.9663 | 40.0451 | 176.3079 | 40.0367 | 89.9995 | 95.247 | 95.7058 | 99.44 | 114.8303 | 77.6144 | 18.2113 | 586.1407 | 389.6133 | 99.9549 | 104.0013 | 102.8902 | 0.71652 | 0.82545 | 0.84116 | -0.00062554 | 89.9737 | 83.9651 | 1.4057 | 0.7165 | 0.00080567 | 17.4181 | 15.2225
LZ | OS265386T | LZ OS2T #1 | 24 | 1799.849 | 89.9985 | 25.0026 | 40.0536 | 176.2446 | 39.9974 | 90.0301 | 95.2563 | 95.6986 | 99.44 | 110.0356 | 79.1815 | 18.1996 | 582.2429 | 389.6133 | 100.1409 | 103.9832 | 102.9249 | 0.71347 | 0.82545 | 0.84116 | -0.00062554 | 90.0038 | 84.1165 | 1.4211 | 0.71348 | 0.00080706 | 17.917 | 15.7121
LZ | OS265386T | LZ OS2T #1 | 24.0083 | 1799.802 | 89.9837 | 25.0167 | 40.044 | 176.3026 | 39.9549 | 89.9932 | 95.2445 | 95.6973 | 99.44 | 112.5347 | 80.2975 | 18.0494 | 578.0996 | 389.6133 | 100.0316 | 104.0118 | 102.893 | 0.71651 | 0.82545 | 0.84116 | -0.00062554 | 89.9598 | 83.9842 | 1.4425 | 0.71649 | 0.00080589 | 17.4208 | 15.2251
LZ | OS265386T | LZ OS2T #1 | 24.0167 | 1799.852 | 89.9989 | 24.9573 | 40.0772 | 176.2029 | 39.9583 | 90.0071 | 95.2805 | 95.6979 | 99.44 | 116.9599 | 77.4699 | 18.3078 | 577.2892 | 389.957 | 100.1138 | 103.9976 | 102.925 | 0.71683 | 0.82545 | 0.84116 | -0.00062554 | 89.9795 | 84.0173 | 1.4108 | 0.71682 | 0.00080616 | 17.3661 | 15.1714
LZ | OS265386T | LZ OS2T #1 | 24.025 | 1799.649 | 89.9965 | 24.949 | 40.0525 | 176.2387 | 39.9192 | 90.0257 | 95.2883 | 95.695 | 99.44 | 100.5994 | 80.1411 | 18.3434 | 580.9772 | 389.957 | 100.0812 | 104.002 | 102.9407 | 0.71544 | 0.82545 | 0.84116 | -0.00062554 | 89.9699 | 84.1472 | 1.4232 | 0.71543 | 0.00080743 | 17.5952 | 15.3963
LZ | OS265386T | LZ OS2T #1 | 24.0333 | 1800.851 | 89.9892 | 24.9274 | 40.042 | 176.2764 | 39.9295 | 89.9812 | 95.2501 | 95.7055 | 99.44 | 103.8264 | 81.7516 | 18.3199 | 587.0436 | 389.6133 | 100.3856 | 104.0023 | 102.8694 | 0.71652 | 0.82545 | 0.84116 | -0.00062554 | 89.9554 | 83.9442 | 1.4157 | 0.71649 | 0.00080551 | 17.4198 | 15.2241
LZ | OS265386T | LZ OS2T #1 | 24.0417 | 1800.374 | 90.0088 | 24.9537 | 40.036 | 176.1923 | 39.9021 | 90.0222 | 95.2744 | 95.7079 | 99.44 | 108.0696 | 81.72 | 18.2909 | 584.8472 | 389.6133 | 100.2131 | 103.986 | 102.9302 | 0.71621 | 0.82545 | 0.84116 | -0.00062554 | 89.9681 | 83.9935 | 1.4169 | 0.71619 | 0.00080596 | 17.4692 | 15.2726
LZ | OS265386T | LZ OS2T #1 | 24.05 | 1799.877 | 89.9915 | 24.9439 | 40.0162 | 176.1965 | 39.9048 | 89.9885 | 95.2468 | 95.708 | 99.44 | 105.7091 | 80.5127 | 18.1259 | 581.6795 | 389.6133 | 100.6099 | 103.977 | 102.8978 | 0.71381 | 0.82545 | 0.84116 | -0.00062554 | 89.9849 | 84.1489 | 1.414 | 0.7138 | 0.00080741 | 17.8641 | 15.6601
LZ | OS265386T | LZ OS2T #1 | 24.0583 | 1799.415 | 89.9966 | 24.9929 | 40.0285 | 176.2283 | 39.9299 | 90.0058 | 95.2502 | 95.7047 | 99.44 | 115.2053 | 76.9182 | 18.2185 | 581.9616 | 389.6133 | 100.7194 | 104.0008 | 102.9046 | 0.71652 | 0.82545 | 0.84116 | -0.00062554 | 89.9519 | 84.0082 | 1.4174 | 0.71649 | 0.00080613 | 17.4201 | 15.2245
LZ | OS265386T | LZ OS2T #1 | 24.0667 | 1800.052 | 89.9943 | 25.0159 | 40.0084 | 176.3253 | 39.9355 | 90.0284 | 95.2593 | 95.7082 | 99.44 | 114.8978 | 79.0938 | 17.9277 | 576.7601 | 389.6133 | 100.5593 | 104.0111 | 102.9181 | 0.71591 | 0.82545 | 0.84116 | -0.00062554 | 89.9869 | 83.9966 | 1.4015 | 0.71591 | 0.00080594 | 17.5162 | 15.3187
LZ | OS265386T | LZ OS2T #1 | 24.075 | 1799.405 | 90.0009 | 25.0263 | 40.038 | 176.1894 | 39.9897 | 90.0093 | 95.2573 | 95.7097 | 99.44 | 108.8495 | 81.2724 | 18.3232 | 577.6141 | 389.6133 | 100.8205 | 103.9839 | 102.8503 | 0.71449 | 0.82545 | 0.84116 | -0.00062554 | 90.0022 | 84.0093 | 1.4254 | 0.71449 | 0.00080603 | 17.7493 | 15.5475
LZ | OS265386T | LZ OS2T #1 | 24.0833 | 1800.33 | 89.9869 | 24.9885 | 40.0013 | 176.1839 | 40.0285 | 89.9669 | 95.2632 | 95.7145 | 99.44 | 115.2158 | 78.1007 | 18.2432 | 581.0402 | 389.6133 | 100.79 | 103.9808 | 102.9201 | 0.71652 | 0.82545 | 0.84116 | -0.00062554 | 89.9671 | 83.9238 | 1.4325 | 0.7165 | 0.00080529 | 17.4186 | 15.2229
LZ | OS265386T | LZ OS2T #1 | 24.0917 | 1800.192 | 90.0033 | 24.9715 | 40.0204 | 176.3275 | 40.0462 | 89.9888 | 95.2469 | 95.7017 | 99.44 | 116.0263 | 78.6241 | 18.347 | 584.5229 | 389.6133 | 100.8905 | 103.9925 | 102.9013 | 0.71607 | 0.82545 | 0.84116 | -0.00062554 | 89.981 | 83.9698 | 1.4235 | 0.71606 | 0.0008057 | 17.4907 | 15.2937
LZ | OS265386T | LZ OS2T #1 | 24.1 | 1800.483 | 89.9982 | 24.9375 | 40.0557 | 176.1837 | 40.0716 | 90.0105 | 95.2807 | 95.7058 | 99.44 | 109.6322 | 77.8183 | 18.2994 | 586.0574 | 389.6133 | 100.4942 | 103.9897 | 102.9249 | 0.71554 | 0.82545 | 0.84116 | -0.00062554 | 90.0006 | 83.8642 | 1.4185 | 0.71554 | 0.00080464 | 17.5761 | 15.3775
LZ | OS265386T | LZ OS2T #1 | 24.1083 | 1800.182 | 90.0108 | 24.944 | 40.0155 | 176.216 | 40.1026 | 90.0016 | 95.2503 | 95.7082 | 99.44 | 117.3925 | 80.9095 | 18.2276 | 584.2007 | 389.6133 | 100.6991 | 103.9809 | 102.9317 | 0.7156 | 0.82545 | 0.84116 | -0.00062554 | 89.9893 | 83.8352 | 1.4182 | 0.71559 | 0.00080439 | 17.5682 | 15.3698
LZ | OS265386T | LZ OS2T #1 | 24.1167 | 1800.27 | 89.9898 | 24.9516 | 40.0013 | 176.2306 | 40.053 | 90.0092 | 95.2807 | 95.6921 | 99.44 | 108.2355 | 81.1182 | 18.0676 | 578.1779 | 389.6133 | 100.6562 | 103.9945 | 102.891 | 0.71592 | 0.82545 | 0.84116 | -0.00062554 | 90.0023 | 83.8442 | 1.4191 | 0.71592 | 0.00080445 | 17.5135 | 15.3161
LZ | OS265386T | LZ OS2T #1 | 24.125 | 1800.106 | 89.9943 | 24.9678 | 40.0132 | 176.098 | 40.1019 | 89.9871 | 95.2526 | 95.6921 | 99.44 | 107.3076 | 81.329 | 18.2146 | 576.1095 | 389.957 | 100.6122 | 104.0088 | 102.9572 | 0.71595 | 0.82545 | 0.84116 | -0.00062554 | 90.0037 | 83.9482 | 1.4301 | 0.71595 | 0.00080544 | 17.5087 | 15.3114
LZ | OS265386T | LZ OS2T #1 | 24.1333 | 1800.283 | 89.9932 | 24.9952 | 39.9941 | 176.1768 | 40.0887 | 90.0028 | 95.2912 | 95.6867 | 99.44 | 119.2833 | 77.6654 | 18.3378 | 582.2538 | 389.6133 | 100.5705 | 104.0035 | 102.9249 | 0.7159 | 0.82545 | 0.84116 | -0.00062554 | 89.9929 | 84.0319 | 1.4252 | 0.71589 | 0.00080627 | 17.5183 | 15.3208
LZ | OS265386T | LZ OS2T #1 | 24.1417 | 1800.02 | 89.9978 | 25.0135 | 40.0103 | 176.2574 | 40.0663 | 90.0171 | 95.2406 | 95.6883 | 99.44 | 107.0305 | 79.207 | 18.2973 | 585.2698 | 389.6133 | 100.3071 | 103.9777 | 102.8842 | 0.7159 | 0.82545 | 0.84116 | -0.00062554 | 89.9921 | 83.8349 | 1.4205 | 0.71589 | 0.00080438 | 17.5184 | 15.3209
LZ | OS265386T | LZ OS2T #1 | 24.15 | 1799.757 | 89.9975 | 25.0015 | 39.9934 | 176.2857 | 40.0836 | 90.0273 | 95.2854 | 95.6962 | 99.44 | 116.4367 | 77.0636 | 18.3055 | 587.1038 | 389.6133 | 100.0395 | 103.9897 | 102.952 | 0.7159 | 0.82545 | 0.84116 | -0.00062554 | 90.0256 | 83.9228 | 1.4156 | 0.71591 | 0.00080515 | 17.5149 | 15.3175
LZ | OS265386T | LZ OS2T #1 | 24.1583 | 1799.313 | 89.9917 | 24.9517 | 40.0077 | 176.2976 | 40.0024 | 90.0229 | 95.2743 | 95.6945 | 99.44 | 107.6311 | 74.6813 | 18.031 | 579.6553 | 389.6133 | 100.1759 | 104.0007 | 102.8978 | 0.71606 | 0.82545 | 0.84116 | -0.00062554 | 90.0079 | 83.8618 | 1.3812 | 0.71607 | 0.0008046 | 17.4893 | 15.2924
LZ | OS265386T | LZ OS2T #1 | 24.1667 | 1800.276 | 89.9728 | 24.9689 | 40.0256 | 176.2843 | 39.9682 | 90.0072 | 95.2414 | 95.7076 | 99.44 | 108.9347 | 74.2351 | 18.0434 | 577.8654 | 389.6133 | 100.2093 | 103.9988 | 102.952 | 0.71604 | 0.82545 | 0.84116 | -0.00062554 | 89.992 | 83.8083 | 1.4284 | 0.71604 | 0.00080413 | 17.4945 | 15.2974
LZ | OS265386T | LZ OS2T #1 | 24.175 | 1800.539 | 90.0104 | 24.9845 | 40.014 | 176.3121 | 39.9845 | 90.0195 | 95.2947 | 95.7028 | 99.44 | 111.6666 | 77.3299 | 18.2863 | 577.2766 | 389.6133 | 99.8978 | 104.0068 | 102.9181 | 0.71584 | 0.82545 | 0.84116 | -0.00062554 | 90.0256 | 84.0103 | 1.435 | 0.71586 | 0.00080599 | 17.5238 | 15.3262
LZ | OS265386T | LZ OS2T #1 | 24.1833 | 1800.027 | 89.991 | 25.0342 | 39.9959 | 176.4733 | 39.9132 | 90.0095 | 95.2807 | 95.7009 | 99.44 | 109.9865 | 76.0012 | 18.1903 | 580.4524 | 389.6133 | 100.1034 | 103.9985 | 102.891 | 0.71621 | 0.82545 | 0.84116 | -0.00062554 | 90.0025 | 83.7702 | 1.4324 | 0.71621 | 0.00080374 | 17.4667 | 15.2702
LZ | OS265386T | LZ OS2T #1 | 24.1917 | 1799.961 | 89.997 | 25.072 | 39.983 | 176.4174 | 39.9246 | 89.9649 | 95.2584 | 95.7015 | 99.44 | 111.8382 | 74.1925 | 18.326 | 576.3668 | 389.6133 | 99.9822 | 103.9848 | 102.9588 | 0.7159 | 0.82545 | 0.84116 | -0.00062554 | 90.0045 | 83.8439 | 1.4261 | 0.7159 | 0.00080444 | 17.5171 | 15.3196
LZ | OS265386T | LZ OS2T #1 | 24.2 | 1799.588 | 90.0122 | 25.0927 | 40.0054 | 176.3014 | 39.9212 | 90.0228 | 95.2921 | 95.7002 | 99.44 | 120.6323 | 75.9806 | 18.3467 | 584.1863 | 389.6133 | 99.977 | 103.9938 | 102.9046 | 0.7159 | 0.82545 | 0.84116 | -0.00062554 | 90.0347 | 83.9475 | 1.4256 | 0.71592 | 0.00080537 | 17.5133 | 15.3159
LZ | OS265386T | LZ OS2T #1 | 24.2083 | 1800.005 | 90.006 | 25.1081 | 39.9812 | 176.3555 | 39.9484 | 89.9963 | 95.2911 | 95.6985 | 99.44 | 104.9236 | 77.6626 | 18.347 | 580.8825 | 389.6133 | 100.0431 | 103.9951 | 102.9317 | 0.7159 | 0.82545 | 0.84116 | -0.00062554 | 90.007 | 83.9262 | 1.4375 | 0.71591 | 0.00080522 | 17.5162 | 15.3187
LZ | OS265386T | LZ OS2T #1 | 24.2167 | 1800.337 | 89.9971 | 25.0569 | 40.0132 | 176.4117 | 39.9385 | 90.003 | 95.2644 | 95.6992 | 99.44 | 116.6009 | 77.4806 | 18.1274 | 583.2297 | 389.957 | 99.8955 | 104.0057 | 102.9249 | 0.71666 | 0.82545 | 0.84116 | -0.00062554 | 89.9965 | 84.0457 | 1.4287 | 0.71666 | 0.00080639 | 17.3931 | 15.198
LZ | OS265386T | LZ OS2T #1 | 24.225 | 1799.49 | 89.9935 | 24.9776 | 40.0414 | 176.4657 | 39.9923 | 90.0207 | 95.2895 | 95.7015 | 99.44 | 108.9381 | 75.9933 | 18.1553 | 584.9264 | 389.6133 | 99.8577 | 103.9923 | 102.9113 | 0.71649 | 0.82545 | 0.84116 | -0.00062554 | 90.0458 | 84.094 | 1.4318 | 0.71652 | 0.00080675 | 17.4153 | 15.2197
LZ | OS265386T | LZ OS2T #1 | 24.2333 | 1799.547 | 90.0123 | 24.9563 | 40.0255 | 176.3481 | 40.0352 | 90.0273 | 95.3117 | 95.6866 | 99.44 | 117.5812 | 78.304 | 18.2695 | 578.611 | 389.6133 | 100.0813 | 104.0058 | 102.9565 | 0.71702 | 0.82545 | 0.84116 | -0.00062554 | 90.0198 | 84.3022 | 1.4303 | 0.71703 | 0.0008088 | 17.3313 | 15.1372
LZ | OS265386T | LZ OS2T #1 | 24.2417 | 1799.998 | 90.0031 | 24.9488 | 40.0181 | 176.3146 | 40.007 | 90.0041 | 95.3047 | 95.6839 | 99.44 | 110.7085 | 78.8795 | 18.2659 | 577.9174 | 389.6133 | 100.2259 | 104.0032 | 102.9452 | 0.71624 | 0.82545 | 0.84116 | -0.00062554 | 90.0121 | 84.3709 | 1.4291 | 0.71625 | 0.00080948 | 17.4604 | 15.2639
LZ | OS265386T | LZ OS2T #1 | 24.25 | 1799.859 | 89.9982 | 24.9705 | 40.0167 | 176.3146 | 40.0649 | 90.0018 | 95.2686 | 95.6854 | 99.44 | 109.0686 | 81.0273 | 18.3391 | 581.8273 | 389.6133 | 100.2881 | 104.0068 | 102.9311 | 0.7165 | 0.82545 | 0.84116 | -0.00062554 | 90.0282 | 84.2487 | 1.4239 | 0.71652 | 0.00080827 | 17.4151 | 15.2195
LZ | OS265386T | LZ OS2T #1 | 24.2583 | 1799.81 | 90.0025 | 25.0237 | 40.016 | 176.2999 | 40.0823 | 90.0329 | 95.263 | 95.684 | 99.44 | 112.7799 | 78.5038 | 18.3201 | 584.4182 | 389.6133 | 100.4465 | 103.9924 | 102.9245 | 0.71683 | 0.82545 | 0.84116 | -0.00062554 | 90.0102 | 84.1345 | 1.4263 | 0.71684 | 0.00080722 | 17.3632 | 15.1686
LZ | OS265386T | LZ OS2T #1 | 24.2667 | 1800.276 | 90.0071 | 24.9953 | 40.0138 | 176.2924 | 40.0487 | 89.9971 | 95.2922 | 95.696 | 99.44 | 116.2595 | 78.9455 | 18.3463 | 585.8292 | 389.6133 | 100.173 | 103.9936 | 102.891 | 0.71652 | 0.82545 | 0.84116 | -0.00062554 | 90.0132 | 84.0223 | 1.4258 | 0.71653 | 0.00080613 | 17.4139 | 15.2183
LZ | OS265386T | LZ OS2T #1 | 24.275 | 1800.55 | 90.0171 | 24.9811 | 40.0055 | 176.2912 | 40.0609 | 90.0226 | 95.2406 | 95.6929 | 99.44 | 116.2291 | 82.9321 | 18.2559 | 583.2004 | 389.6133 | 100.3602 | 103.9961 | 102.9384 | 0.71652 | 0.82545 | 0.84116 | -0.00062554 | 90.0394 | 84.071 | 1.4299 | 0.71654 | 0.00080654 | 17.4116 | 15.2161
LZ | OS265386T | LZ OS2T #1 | 24.2833 | 1799.957 | 89.9856 | 25.0293 | 40.0379 | 176.3077 | 40.0396 | 89.9901 | 95.2884 | 95.7007 | 99.44 | 103.7388 | 82.1317 | 18.2576 | 579.431 | 389.6133 | 100.5924 | 103.9915 | 102.9405 | 0.71612 | 0.82545 | 0.84116 | -0.00062554 | 90.0168 | 84.1622 | 1.4269 | 0.71613 | 0.00080747 | 17.4798 | 15.283
LZ | OS265386T | LZ OS2T #1 | 24.2917 | 1800.656 | 89.9895 | 25.042 | 40.0034 | 176.3694 | 40.0746 | 90.0042 | 95.3088 | 95.7047 | 99.44 | 121.1178 | 80.0723 | 18.1859 | 579.5876 | 389.6133 | 100.6437 | 104.0123 | 102.9136 | 0.71636 | 0.82545 | 0.84116 | -0.00062554 | 90.0271 | 84.1097 | 1.4225 | 0.71638 | 0.00080694 | 17.4389 | 15.2429
LZ | OS265386T | LZ OS2T #1 | 24.3 | 1799.672 | 90.0161 | 25.07 | 39.9961 | 176.3843 | 40.0398 | 90.0162 | 95.2669 | 95.6987 | 99.4402 | 106.434 | 81.423 | 17.9663 | 578.137 | 389.6133 | 100.4031 | 104.006 | 102.9386 | 0.71602 | 0.82545 | 0.84116 | -0.00062554 | 90.0298 | 84.1864 | 1.4091 | 0.71604 | 0.00080767 | 17.494 | 15.2969
LZ | OS265386T | LZ OS2T #1 | 24.3083 | 1800.21 | 90.0227 | 25.1068 | 39.9748 | 176.317 | 40.0146 | 90.014 | 95.2823 | 95.7025 | 99.44 | 101.3318 | 82.5657 | 18.2626 | 579.5024 | 389.6133 | 100.3936 | 103.9926 | 102.8571 | 0.71615 | 0.82545 | 0.84116 | -0.00062554 | 89.9968 | 84.1472 | 1.4268 | 0.71615 | 0.00080737 | 17.4765 | 15.2798
LZ | OS265386T | LZ OS2T #1 | 24.3167 | 1800.021 | 89.9808 | 25.1211 | 39.9712 | 176.2915 | 40.0173 | 90.003 | 95.2505 | 95.7041 | 99.4405 | 109.5186 | 79.7324 | 18.2566 | 583.504 | 389.6133 | 100.5277 | 104.0128 | 102.9096 | 0.71621 | 0.82545 | 0.84116 | -0.00062554 | 89.9993 | 83.9375 | 1.4266 | 0.71621 | 0.00080535 | 17.4668 | 15.2702
LZ | OS265386T | LZ OS2T #1 | 24.325 | 1799.589 | 90.0223 | 25.1442 | 40.0134 | 176.3347 | 40.0186 | 89.98 | 95.2999 | 95.6997 | 99.44 | 114.5987 | 81.136 | 18.2463 | 583.8262 | 389.6133 | 100.537 | 104.0016 | 102.9198 | 0.7162 | 0.82545 | 0.84116 | -0.00062554 | 90.0147 | 83.9591 | 1.4287 | 0.71621 | 0.00080552 | 17.4659 | 15.2694
LZ | OS265386T | LZ OS2T #1 | 24.3333 | 1800.23 | 89.9965 | 25.0633 | 39.9983 | 176.3343 | 39.9686 | 89.9784 | 95.2971 | 95.7024 | 99.455 | 106.9318 | 80.6213 | 18.266 | 583.8253 | 389.6133 | 100.6105 | 104.0006 | 102.9331 | 0.71623 | 0.82545 | 0.84116 | -0.00062554 | 90.0154 | 84.0867 | 1.4265 | 0.71624 | 0.00080675 | 17.4612 | 15.2647
LZ | OS265386T | LZ OS2T #1 | 24.3417 | 1800.182 | 90.0045 | 24.9963 | 39.9746 | 176.3301 | 39.9615 | 89.9918 | 95.2801 | 95.7031 | 99.44 | 114.8008 | 83.7541 | 18.2046 | 580.2108 | 389.6133 | 100.3307 | 103.983 | 102.9452 | 0.71621 | 0.82545 | 0.84116 | -0.00062554 | 90.0027 | 84.0579 | 1.4257 | 0.71621 | 0.0008065 | 17.4662 | 15.2696
LZ | OS265386T | LZ OS2T #1 | 24.35 | 1800.451 | 89.979 | 25.0193 | 39.9908 | 176.3428 | 39.9121 | 90.0263 | 95.2624 | 95.6875 | 99.4402 | 108.4561 | 81.4906 | 18.2811 | 576.0377 | 389.6133 | 100.3176 | 104.0202 | 102.8844 | 0.71621 | 0.82545 | 0.84116 | -0.00062554 | 90.0165 | 83.9853 | 1.432 | 0.71622 | 0.00080577 | 17.4649 | 15.2684
LZ | OS265386T | LZ OS2T #1 | 24.3583 | 1799.782 | 89.9873 | 24.976 | 39.9771 | 176.3488 | 39.9241 | 90.0122 | 95.268 | 95.6924 | 99.4517 | 108.1703 | 80.0045 | 18.1814 | 578.5161 | 389.6133 | 100.3502 | 104.0153 | 102.9095 | 0.71596 | 0.82545 | 0.84116 | -0.00062554 | 90.0103 | 84.1105 | 1.4291 | 0.71597 | 0.00080698 | 17.5056 | 15.3083
LZ | OS265386T | LZ OS2T #1 | 24.3667 | 1800.417 | 90.012 | 24.9922 | 39.9608 | 176.4252 | 39.9318 | 89.9976 | 95.2756 | 95.6903 | 99.441 | 104.9047 | 78.5563 | 18.291 | 582.8136 | 389.6133 | 100.2179 | 103.9902 | 102.953 | 0.71621 | 0.82545 | 0.84116 | -0.00062554 | 90.0019 | 84.0219 | 1.4257 | 0.71621 | 0.00080615 | 17.4662 | 15.2697
LZ | OS265386T | LZ OS2T #1 | 24.375 | 1799.49 | 89.9884 | 25.0297 | 39.9536 | 176.4728 | 39.9366 | 89.9988 | 95.2675 | 95.6968 | 99.4444 | 115.6022 | 78.4715 | 18.3467 | 581.7466 | 389.6133 | 100.2384 | 104.0043 | 102.8751 | 0.71621 | 0.82545 | 0.84116 | -0.00062554 | 89.9823 | 84.042 | 1.4256 | 0.71619 | 0.00080639 | 17.4688 | 15.2722
LZ | OS265386T | LZ OS2T #1 | 24.3833 | 1799.13 | 90.003 | 25.0155 | 39.9647 | 176.4725 | 39.94 | 89.9832 | 95.2645 | 95.7156 | 99.4624 | 110.4808 | 79.2119 | 18.3005 | 584.3102 | 389.6133 | 100.1151 | 104.0195 | 102.9812 | 0.71511 | 0.82545 | 0.84116 | -0.00062554 | 90.0167 | 84.1669 | 1.4254 | 0.71512 | 0.00080751 | 17.6449 | 15.445
LZ | OS265386T | LZ OS2T #1 | 24.3917 | 1800.119 | 89.9839 | 24.9839 | 39.9579 | 176.3345 | 39.9422 | 89.9925 | 95.2528 | 95.7203 | 99.4698 | 120.7857 | 78.8571 | 18.1974 | 584.2333 | 389.6133 | 100.5037 | 104.005 | 102.9208 | 0.71621 | 0.82545 | 0.84116 | -0.00062554 | 89.9904 | 83.8545 | 1.4131 | 0.7162 | 0.00080457 | 17.4672 | 15.2706
LZ | OS265386T | LZ OS2T #1 | 24.4 | 1800.12 | 89.9951 | 25.0242 | 39.9637 | 176.2794 | 39.9773 | 90.0055 | 95.2623 | 95.7226 | 99.4688 | 107.3685 | 80.2175 | 18.1852 | 582.8259 | 389.6133 | 100.1289 | 104.0189 | 102.9585 | 0.71616 | 0.82545 | 0.84116 | -0.00062554 | 90.006 | 83.8612 | 1.4165 | 0.71617 | 0.0008046 | 17.473 | 15.2764
LZ | OS265386T | LZ OS2T #1 | 24.4083 | 1799.706 | 89.9671 | 24.9702 | 39.9427 | 176.2792 | 40.0135 | 89.9681 | 95.2624 | 95.7138 | 99.466 | 120.9692 | 78.3196 | 18.2951 | 580.6164 | 389.6133 | 100.2169 | 104.0322 | 102.9916 | 0.7168 | 0.82545 | 0.84116 | -0.00062554 | 89.9852 | 83.989 | 1.4268 | 0.71679 | 0.00080588 | 17.3713 | 15.1766
LZ | OS265386T | LZ OS2T #1 | 24.4167 | 1800.15 | 90.0012 | 25.0208 | 39.9637 | 176.3118 | 40.0221 | 89.9972 | 95.2644 | 95.7125 | 99.4536 | 118.2791 | 76.9918 | 18.057 | 578.7642 | 389.6133 | 100.35 | 104.0345 | 102.891 | 0.7156 | 0.82545 | 0.84116 | -0.00062554 | 89.9969 | 84.0123 | 1.415 | 0.7156 | 0.00080607 | 17.5667 | 15.3682
LZ | OS265386T | LZ OS2T #1 | 24.425 | 1799.752 | 90.0071 | 24.9939 | 39.969 | 176.2799 | 40.0368 | 89.9974 | 95.2744 | 95.7184 | 99.47 | 104.2064 | 79.6001 | 18.3324 | 576.8539 | 389.6133 | 100.2182 | 104.0257 | 102.9888 | 0.7159 | 0.82545 | 0.84116 | -0.00062554 | 89.9948 | 84.0172 | 1.4269 | 0.71589 | 0.00080612 | 17.5181 | 15.3206
LZ | OS265386T | LZ OS2T #1 | 24.4333 | 1800.429 | 89.9956 | 25.0254 | 39.9731 | 176.2669 | 40.0224 | 90.0031 | 95.2611 | 95.7204 | 99.47 | 120.5892 | 77.7019 | 18.3265 | 577.4843 | 389.2696 | 100.37 | 104.0315 | 102.9416 | 0.71554 | 0.82545 | 0.84116 | -0.00062554 | 89.9955 | 83.7925 | 1.4246 | 0.71554 | 0.00080397 | 17.5767 | 15.3781
LZ | OS265386T | LZ OS2T #1 | 24.4417 | 1799.691 | 89.993 | 25.0415 | 39.9869 | 176.2452 | 40.0444 | 89.9863 | 95.2608 | 95.7176 | 99.47 | 101.0315 | 81.7484 | 18.3353 | 585.7197 | 389.6133 | 100.3951 | 104.0058 | 102.9775 | 0.71552 | 0.82545 | 0.84116 | -0.00062554 | 90.006 | 83.9182 | 1.422 | 0.71553 | 0.00080515 | 17.5782 | 15.3796
LZ | OS265386T | LZ OS2T #1 | 24.45 | 1799.801 | 90.0199 | 25.0274 | 40.0206 | 176.2666 | 40.06 | 90.025 | 95.2747 | 95.7186 | 99.4622 | 115.6438 | 79.5517 | 18.3395 | 588.1711 | 389.6133 | 100.2013 | 104.0044 | 102.9539 | 0.7159 | 0.82545 | 0.84116 | -0.00062554 | 90.0127 | 83.8544 | 1.4225 | 0.7159 | 0.00080452 | 17.5164 | 15.3189
LZ | OS265386T | LZ OS2T #1 | 24.4583 | 1799.635 | 90.0184 | 24.9892 | 40.0048 | 176.2436 | 40.0632 | 90.0084 | 95.2811 | 95.7247 | 99.4699 | 107.4736 | 76.3033 | 18.0271 | 582.9462 | 389.2696 | 100.4816 | 104.0026 | 102.9043 | 0.71559 | 0.82545 | 0.84116 | -0.00062554 | 89.9931 | 83.8572 | 1.4095 | 0.71558 | 0.00080459 | 17.5695 | 15.3711
LZ | OS265386T | LZ OS2T #1 | 24.4667 | 1799.383 | 90.0305 | 24.9492 | 39.9938 | 176.2875 | 40.0689 | 90.0043 | 95.2252 | 95.7109 | 99.4691 | 117.1486 | 81.3117 | 17.9251 | 580.7844 | 389.2696 | 100.4085 | 104.0193 | 102.9472 | 0.71567 | 0.82545 | 0.84116 | -0.00062554 | 90.01 | 83.8861 | 1.4291 | 0.71568 | 0.00080483 | 17.5538 | 15.3556
LZ | OS265386T | LZ OS2T #1 | 24.475 | 1800.221 | 90.036 | 24.9314 | 39.9869 | 176.2467 | 40.0646 | 89.9915 | 95.2829 | 95.7205 | 99.47 | 110.3072 | 80.2785 | 17.8422 | 572.9398 | 389.2696 | 100.5884 | 104.0088 | 102.9526 | 0.71258 | 0.82545 | 0.84116 | -0.00062554 | 90.0464 | 84.082 | 1.4273 | 0.71261 | 0.00080663 | 18.061 | 15.8533
LZ | OS265386T | LZ OS2T #1 | 24.4833 | 1799.823 | 90.0446 | 24.9459 | 39.9658 | 176.2328 | 40.0611 | 89.9994 | 95.2591 | 95.7042 | 99.4488 | 118.5896 | 80.8431 | 18.2422 | 576.2051 | 389.2696 | 100.6031 | 103.9964 | 102.8953 | 0.71538 | 0.82545 | 0.84116 | -0.00062554 | 89.989 | 83.8292 | 1.4228 | 0.71537 | 0.00080433 | 17.6046 | 15.4054
LZ | OS265386T | LZ OS2T #1 | 24.4917 | 1799.641 | 90.043 | 24.9674 | 39.9847 | 176.2747 | 40.0132 | 89.9935 | 95.2614 | 95.7176 | 99.47 | 105.5047 | 80.4768 | 18.3458 | 582.6787 | 389.2696 | 100.3583 | 104.0126 | 102.9551 | 0.71529 | 0.82545 | 0.84116 | -0.00062554 | 90.0231 | 83.6831 | 1.41 | 0.7153 | 0.00080286 | 17.6157 | 15.4163
LZ | OS265386T | LZ OS2T #1 | 24.5 | 1800.299 | 90.077 | 24.9708 | 40.0078 | 176.3033 | 40.0161 | 90.0219 | 95.2835 | 95.7222 | 99.455 | 109.1659 | 79.181 | 18.1424 | 587.1304 | 388.926 | 100.6699 | 104.0049 | 102.8789 | 0.71558 | 0.82545 | 0.84116 | -0.00062554 | 90.0234 | 83.6644 | 1.4332 | 0.71559 | 0.00080268 | 17.5673 | 15.3689
LZ | OS265386T | LZ OS2T #1 | 24.5083 | 1800.168 | 90.0388 | 25.0038 | 39.979 | 176.2857 | 39.954 | 90.0113 | 95.2789 | 95.7276 | 99.4549 | 124.7042 | 80.7203 | 17.9161 | 590.9475 | 389.2696 | 100.4042 | 103.9931 | 102.9254 | 0.71534 | 0.82545 | 0.84116 | -0.00062554 | 90.0283 | 83.63 | 1.4206 | 0.71536 | 0.00080233 | 17.6056 | 15.4065
LZ | OS265386T | LZ OS2T #1 | 24.5167 | 1799.85 | 90.0344 | 25.0074 | 39.991 | 176.2888 | 39.946 | 90.0299 | 95.2633 | 95.716 | 99.4502 | 104.7972 | 80.2053 | 17.8151 | 583.6437 | 389.2696 | 100.0491 | 104.0087 | 102.9283 | 0.71527 | 0.82545 | 0.84116 | -0.00062554 | 90.0304 | 83.7635 | 1.4272 | 0.71529 | 0.00080361 | 17.6171 | 15.4177
LZ | OS265386T | LZ OS2T #1 | 24.525 | 1799.942 | 90.0719 | 24.937 | 40.0111 | 176.2672 | 39.9696 | 89.9966 | 95.2904 | 95.7213 | 99.4606 | 118.1835 | 81.2376 | 18.2891 | 577.4744 | 389.2696 | 99.8938 | 104.0147 | 102.8777 | 0.71534 | 0.82545 | 0.84116 | -0.00062554 | 90.022 | 83.7082 | 1.4298 | 0.71535 | 0.0008031 | 17.6071 | 15.408
LZ | OS265386T | LZ OS2T #1 | 24.5333 | 1801.086 | 90.0347 | 24.9089 | 40.0075 | 176.2568 | 39.9067 | 90.0127 | 95.2616 | 95.6914 | 99.44 | 113.8222 | 84.2286 | 17.7502 | 570.3499 | 389.2696 | 99.8518 | 103.9981 | 102.9195 | 0.71498 | 0.82545 | 0.84116 | -0.00062554 | 90.011 | 83.7684 | 1.4261 | 0.71498 | 0.0008037 | 17.6681 | 15.4678
LZ | OS265386T | LZ OS2T #1 | 24.5417 | 1800.413 | 90.0183 | 24.9018 | 40.0238 | 176.2678 | 39.9493 | 90.0035 | 95.2733 | 95.6943 | 99.44 | 106.6285 | 82.102 | 17.7465 | 570.8862 | 389.2696 | 99.701 | 103.9963 | 102.8856 | 0.71527 | 0.82545 | 0.84116 | -0.00062554 | 89.9983 | 83.723 | 1.4297 | 0.71527 | 0.00080329 | 17.6203 | 15.4209
LZ | OS265386T | LZ OS2T #1 | 24.55 | 1800.379 | 90.0343 | 24.9528 | 40.0309 | 176.2814 | 39.9218 | 90.0204 | 95.302 | 95.6921 | 99.44 | 119.265 | 85.1363 | 17.691 | 570.01 | 389.2696 | 99.5567 | 104.0043 | 102.9168 | 0.71533 | 0.82545 | 0.84116 | -0.00062554 | 89.9901 | 83.6434 | 1.4313 | 0.71532 | 0.00080255 | 17.6124 | 15.4131
LZ | OS265386T | LZ OS2T #1 | 24.5583 | 1800.479 | 90.0281 | 24.966 | 40.0331 | 176.2952 | 39.9515 | 90.0115 | 95.2795 | 95.6972 | 99.44 | 107.0368 | 86.7499 | 17.7274 | 578.2854 | 388.926 | 99.6039 | 103.9922 | 102.9203 | 0.71527 | 0.82545 | 0.84116 | -0.00062554 | 89.98 | 83.6634 | 1.4383 | 0.71526 | 0.00080276 | 17.6223 | 15.4228
LZ | OS265386T | LZ OS2T #1 | 24.5667 | 1800.847 | 90.0201 | 24.9715 | 40.022 | 176.3479 | 39.9697 | 89.9778 | 95.2532 | 95.7017 | 99.44 | 117.273 | 85.2318 | 17.6889 | 589.5355 | 388.926 | 99.6255 | 103.9673 | 102.8245 | 0.71531 | 0.82545 | 0.84116 | -0.00062554 | 89.9881 | 83.6434 | 1.4218 | 0.71531 | 0.00080255 | 17.6146 | 15.4153
LZ | OS265386T | LZ OS2T #1 | 24.575 | 1800.252 | 90.0193 | 24.9927 | 40.0366 | 176.3996 | 39.9747 | 90.0081 | 95.2776 | 95.689 | 99.44 | 109.9058 | 86.3361 | 17.7165 | 590.1302 | 389.2696 | 99.5515 | 103.9835 | 102.9287 | 0.7159 | 0.82545 | 0.84116 | -0.00062554 | 89.9774 | 83.9758 | 1.4311 | 0.71588 | 0.00080577 | 17.5201 | 15.3226
LZ | OS265386T | LZ OS2T #1 | 24.5833 | 1799.474 | 89.9843 | 25.0148 | 40.038 | 176.2434 | 40.0349 | 90.0207 | 95.2485 | 95.6864 | 99.44 | 111.5897 | 83.9091 | 17.6543 | 585.3688 | 388.926 | 99.6057 | 103.9582 | 102.8775 | 0.71507 | 0.82545 | 0.84116 | -0.00062554 | 89.9814 | 84.2162 | 1.4381 | 0.71505 | 0.00080806 | 17.6562 | 15.4561
LZ | OS265386T | LZ OS2T #1 | 24.5917 | 1800.223 | 90.0148 | 24.9545 | 40.0389 | 176.2696 | 40.0441 | 90.0256 | 95.249 | 95.6794 | 99.44 | 112.6131 | 81.9445 | 17.665 | 577.5788 | 388.926 | 99.5462 | 103.9963 | 102.9042 | 0.71621 | 0.82545 | 0.84116 | -0.00062554 | 89.9711 | 84.059 | 1.434 | 0.71619 | 0.00080658 | 17.4694 | 15.2728
LZ | OS265386T | LZ OS2T #1 | 24.6 | 1800.106 | 89.9758 | 24.8955 | 40.0862 | 176.2432 | 40.0401 | 89.9788 | 95.2563 | 95.6782 | 99.44 | 110.3822 | 81.235 | 17.6594 | 572.8969 | 388.926 | 99.755 | 103.9773 | 102.8942 | 0.71636 | 0.82545 | 0.84116 | -0.00062554 | 89.9505 | 84.262 | 1.4096 | 0.71633 | 0.00080857 | 17.4469 | 15.2507
LZ | OS265386T | LZ OS2T #1 | 24.6083 | 1799.908 | 89.9593 | 24.9025 | 40.0591 | 176.2511 | 40.0455 | 90.0038 | 95.2664 | 95.7012 | 99.4401 | 107.5601 | 82.5501 | 18.3439 | 576.6142 | 388.926 | 104.4461 | 103.9799 | 102.8301 | 0.7159 | 0.82545 | 0.84116 | -0.00062554 | 89.9701 | 84.2199 | 1.4207 | 0.71588 | 0.00080812 | 17.5207 | 15.3232
LZ | OS265386T | LZ OS2T #1 | 24.6167 | 1799.916 | 90.0049 | 24.9628 | 40.0567 | 176.2705 | 40.1194 | 89.9873 | 95.2626 | 95.6996 | 99.4419 | 109.3916 | 83.238 | 18.3468 | 584.7896 | 389.2696 | 104.8488 | 103.9889 | 102.9132 | 0.71636 | 0.82545 | 0.84116 | -0.00062554 | 89.9658 | 84.0532 | 1.4299 | 0.71634 | 0.00080653 | 17.4449 | 15.2488
LZ | OS265386T | LZ OS2T #1 | 24.625 | 1800.008 | 89.996 | 24.9341 | 40.0633 | 176.1938 | 40.0997 | 90.0017 | 95.2574 | 95.6943 | 99.4419 | 109.4802 | 82.6386 | 18.2179 | 585.4471 | 389.2696 | 100.1583 | 103.9801 | 102.8735 | 0.71621 | 0.82545 | 0.84116 | -0.00062554 | 89.9525 | 84.1264 | 1.4318 | 0.71618 | 0.00080727 | 17.4713 | 15.2746
LZ | OS265386T | LZ OS2T #1 | 24.6333 | 1800.624 | 89.9826 | 24.9623 | 40.0346 | 176.1864 | 40.0416 | 89.9878 | 95.2435 | 95.6927 | 99.44 | 117.5217 | 83.8756 | 17.8783 | 586.3562 | 388.926 | 97.7631 | 103.9821 | 102.8974 | 0.71621 | 0.82545 | 0.84116 | -0.00062554 | 89.9657 | 84.1717 | 1.4259 | 0.71619 | 0.00080767 | 17.47 | 15.2734
LZ | OS265386T | LZ OS2T #1 | 24.6417 | 1800.277 | 89.9689 | 24.9376 | 40.0296 | 176.2617 | 40.0329 | 89.9675 | 95.2695 | 95.6949 | 99.44 | 99.9421 | 83.2155 | 17.8762 | 582.3323 | 388.926 | 95.9862 | 103.9831 | 102.9185 | 0.71659 | 0.82545 | 0.84116 | -0.00062554 | 89.9521 | 84.045 | 1.4246 | 0.71656 | 0.00080649 | 17.4082 | 15.2128
LZ | OS265386T | LZ OS2T #1 | 24.65 | 1800.806 | 89.9577 | 24.955 | 40.0071 | 176.1705 | 40.0121 | 89.9938 | 95.2464 | 95.6943 | 99.44 | 104.754 | 82.0983 | 17.6723 | 575.3478 | 388.926 | 94.9589 | 104.0067 | 102.8638 | 0.71601 | 0.82545 | 0.84116 | -0.00062554 | 89.9662 | 84.1308 | 1.4321 | 0.71599 | 0.00080728 | 17.5029 | 15.3057
LZ | OS265386T | LZ OS2T #1 | 24.6583 | 1799.718 | 89.9925 | 24.9318 | 40.008 | 176.2374 | 39.9931 | 89.9846 | 95.2669 | 95.6995 | 99.44 | 114.944 | 83.9576 | 17.7886 | 574.7466 | 388.926 | 94.7101 | 103.9949 | 102.9113 | 0.71603 | 0.82545 | 0.84116 | -0.00062554 | 89.9619 | 84.1881 | 1.4362 | 0.716 | 0.00080784 | 17.5 | 15.3028
LZ | OS265386T | LZ OS2T #1 | 24.6667 | 1799.868 | 89.9871 | 24.8907 | 40.0079 | 176.1557 | 39.9433 | 90.0141 | 95.2325 | 95.6972 | 99.44 | 106.1309 | 82.5191 | 18.3466 | 580.1846 | 388.926 | 104.5231 | 103.9926 | 102.8775 | 0.71621 | 0.82545 | 0.84116 | -0.00062554 | 89.9327 | 84.0986 | 1.4337 | 0.71617 | 0.00080704 | 17.4733 | 15.2767
LZ | OS265386T | LZ OS2T #1 | 24.675 | 1800.438 | 89.9608 | 24.9537 | 40.0011 | 176.2378 | 39.9445 | 90.0062 | 95.2655 | 95.6858 | 99.44 | 109.2678 | 83.4616 | 18.3383 | 585.4961 | 389.2696 | 105.7632 | 103.9803 | 102.8774 | 0.71592 | 0.82545 | 0.84116 | -0.00062554 | 89.9305 | 84.008 | 1.4298 | 0.71588 | 0.00080618 | 17.521 | 15.3234
LZ | OS265386T | LZ OS2T #1 | 24.6833 | 1799.813 | 89.9655 | 24.9669 | 40.0126 | 176.2282 | 39.9667 | 90.0042 | 95.265 | 95.6929 | 99.44 | 111.1392 | 85.0294 | 18.1157 | 584.7676 | 389.2696 | 105.9143 | 103.9843 | 102.9319 | 0.71408 | 0.82545 | 0.84116 | -0.00062554 | 89.9903 | 84.2175 | 1.4287 | 0.71407 | 0.00080806 | 17.818 | 15.6149
LZ | OS265386T | LZ OS2T #1 | 24.6917 | 1799.813 | 89.9937 | 25.0257 | 40.0156 | 176.2292 | 39.9477 | 90.0394 | 95.273 | 95.6928 | 99.44 | 113.7881 | 84.5547 | 17.8714 | 583.2395 | 388.926 | 105.872 | 103.9832 | 102.8775 | 0.71623 | 0.82545 | 0.84116 | -0.00062554 | 89.9755 | 84.2453 | 1.4045 | 0.71621 | 0.00080836 | 17.4661 | 15.2695
LZ | OS265386T | LZ OS2T #1 | 24.7 | 1799.846 | 89.9718 | 24.9592 | 40.0233 | 176.1252 | 39.9457 | 89.9829 | 95.2558 | 95.6856 | 99.44 | 110.2745 | 83.0502 | 17.8381 | 575.8629 | 388.926 | 105.6881 | 103.9949 | 102.9114 | 0.71621 | 0.82545 | 0.84116 | -0.00062554 | 89.9993 | 84.0673 | 1.434 | 0.71621 | 0.00080659 | 17.4664 | 15.2699
LZ | OS265386T | LZ OS2T #1 | 24.7083 | 1799.89 | 89.998 | 24.9415 | 39.9949 | 176.1849 | 39.9506 | 90.0288 | 95.3131 | 95.6746 | 99.44 | 118.815 | 82.9441 | 18.2496 | 578.6761 | 388.926 | 105.6605 | 104.0142 | 102.8805 | 0.7156 | 0.82545 | 0.84116 | -0.00062554 | 89.9849 | 84.239 | 1.4268 | 0.71559 | 0.00080827 | 17.5685 | 15.3701
LZ | OS265386T | LZ OS2T #1 | 24.7167 | 1800.116 | 89.9815 | 24.921 | 40.0008 | 176.2758 | 39.9563 | 90.0133 | 95.2484 | 95.6821 | 99.44 | 104.9736 | 86.0046 | 18.3466 | 579.8193 | 388.926 | 105.5666 | 103.9948 | 102.8797 | 0.71682 | 0.82545 | 0.84116 | -0.00062554 | 89.9582 | 84.0685 | 1.4313 | 0.71679 | 0.0008067 | 17.3712 | 15.1764
LZ | OS265386T | LZ OS2T #1 | 24.725 | 1799.994 | 89.994 | 24.9463 | 40.0203 | 176.2258 | 39.9923 | 90.0203 | 95.2931 | 95.6865 | 99.4401 | 120.0375 | 82.4917 | 18.3469 | 582.2856 | 388.926 | 105.4193 | 104.0026 | 102.925 | 0.71559 | 0.82545 | 0.84116 | -0.00062554 | 90.0002 | 84.185 | 1.4349 | 0.71559 | 0.00080772 | 17.5685 | 15.3701
LZ | OS265386T | LZ OS2T #1 | 24.7333 | 1799.586 | 90.0023 | 24.967 | 40.0066 | 176.2702 | 39.9983 | 90.0195 | 95.2441 | 95.6943 | 99.455 | 98.7624 | 81.3814 | 18.3308 | 582.7808 | 388.926 | 105.3649 | 104.0107 | 102.8653 | 0.7159 | 0.82545 | 0.84116 | -0.00062554 | 89.9957 | 84.135 | 1.4308 | 0.71589 | 0.00080725 | 17.5182 | 15.3207
LZ | OS265386T | LZ OS2T #1 | 24.7417 | 1800.019 | 89.988 | 24.9961 | 40.0065 | 176.1613 | 40.0526 | 90.0044 | 95.2695 | 95.7028 | 99.4555 | 114.7668 | 82.5448 | 18.2193 | 584.5255 | 388.926 | 105.1853 | 103.9914 | 102.9247 | 0.71596 | 0.82545 | 0.84116 | -0.00062554 | 89.9716 | 84.0408 | 1.4333 | 0.71594 | 0.0008064 | 17.5109 | 15.3136
LZ | OS265386T | LZ OS2T #1 | 24.75 | 1800.523 | 89.9975 | 25.0342 | 40.0299 | 176.2444 | 40.0335 | 90.0049 | 95.266 | 95.7034 | 99.4498 | 103.5664 | 82.1417 | 17.9486 | 579.9778 | 388.926 | 105.3757 | 103.9901 | 102.9143 | 0.7159 | 0.82545 | 0.84116 | -0.00062554 | 90.0029 | 84.0831 | 1.4374 | 0.7159 | 0.00080674 | 17.5174 | 15.3199
LZ | OS265386T | LZ OS2T #1 | 24.7583 | 1800.057 | 89.986 | 24.9345 | 39.998 | 176.194 | 40.035 | 89.978 | 95.2474 | 95.7218 | 99.47 | 121.1637 | 81.1953 | 18.2632 | 579.711 | 388.926 | 105.5334 | 104.0468 | 102.8803 | 0.71577 | 0.82545 | 0.84116 | -0.00062554 | 90.0143 | 84.1362 | 1.4272 | 0.71577 | 0.00080722 | 17.5378 | 15.3399
LZ | OS265386T | LZ OS2T #1 | 24.7667 | 1800.385 | 89.964 | 24.9262 | 40.016 | 176.2317 | 40.0551 | 89.9949 | 95.268 | 95.7203 | 99.4699 | 120.6396 | 81.8186 | 18.3461 | 578.6816 | 388.926 | 105.4867 | 104.0267 | 102.9345 | 0.71619 | 0.82545 | 0.84116 | -0.00062554 | 89.9701 | 84.0226 | 1.4375 | 0.71617 | 0.00080623 | 17.4725 | 15.2758
LZ | OS265386T | LZ OS2T #1 | 24.775 | 1799.547 | 89.9853 | 24.9041 | 39.9977 | 176.2193 | 40.0473 | 89.9632 | 95.2548 | 95.7256 | 99.47 | 108.9172 | 83.1914 | 18.3335 | 578.8949 | 388.926 | 105.3953 | 104.0341 | 102.9075 | 0.71612 | 0.82545 | 0.84116 | -0.00062554 | 89.9724 | 84.0559 | 1.4347 | 0.7161 | 0.00080655 | 17.4837 | 15.2868
LZ | OS265386T | LZ OS2T #1 | 24.7833 | 1800.442 | 89.9745 | 24.943 | 39.9902 | 176.2537 | 40.0286 | 89.985 | 95.2657 | 95.7159 | 99.47 | 112.1391 | 84.1368 | 18.347 | 579.3817 | 388.926 | 105.3918 | 104.0292 | 102.9165 | 0.71561 | 0.82545 | 0.84116 | -0.00062554 | 89.9871 | 84.0726 | 1.4293 | 0.71561 | 0.00080667 | 17.5657 | 15.3673
LZ | OS265386T | LZ OS2T #1 | 24.7917 | 1800.678 | 89.964 | 24.9409 | 39.9685 | 176.2045 | 39.998 | 89.9569 | 95.2412 | 95.7231 | 99.47 | 113.2672 | 86.2142 | 18.3417 | 585.1803 | 388.926 | 105.4472 | 104.0233 | 102.9416 | 0.71549 | 0.82545 | 0.84116 | -0.00062554 | 89.9954 | 84.1087 | 1.4424 | 0.71549 | 0.000807 | 17.5844 | 15.3856
LZ | OS265386T | LZ OS2T #1 | 24.8 | 1800.116 | 89.9701 | 24.9768 | 39.9687 | 176.1908 | 40.0354 | 89.9734 | 95.2699 | 95.7285 | 99.47 | 113.4803 | 86.7045 | 18.2874 | 588.1127 | 388.926 | 105.4597 | 104.0034 | 102.8939 | 0.71621 | 0.82545 | 0.84116 | -0.00062554 | 89.9694 | 83.9629 | 1.4361 | 0.71619 | 0.00080566 | 17.4696 | 15.273
LZ | OS265386T | LZ OS2T #1 | 24.8083 | 1799.973 | 89.9869 | 24.9889 | 39.9468 | 176.2057 | 40.0111 | 89.9935 | 95.2485 | 95.7197 | 99.47 | 114.2657 | 86.7977 | 18.1176 | 582.5912 | 389.2696 | 105.4964 | 104.023 | 102.921 | 0.71556 | 0.82545 | 0.84116 | -0.00062554 | 90.0015 | 84.0601 | 1.4374 | 0.71556 | 0.00080652 | 17.5734 | 15.3749
LZ | OS265386T | LZ OS2T #1 | 24.8167 | 1800.161 | 89.9587 | 24.9968 | 39.9374 | 176.1039 | 39.959 | 89.9891 | 95.2409 | 95.708 | 99.47 | 110.0354 | 86.9466 | 18.2106 | 577.0349 | 389.2696 | 105.2572 | 104.0281 | 102.8937 | 0.7159 | 0.82545 | 0.84116 | -0.00062554 | 89.9881 | 84.0526 | 1.4248 | 0.71589 | 0.00080648 | 17.5188 | 15.3213
LZ | OS265386T | LZ OS2T #1 | 24.825 | 1799.955 | 89.9454 | 24.9825 | 39.9376 | 176.2169 | 39.9936 | 89.9966 | 95.2706 | 95.7067 | 99.47 | 105.7829 | 87.8212 | 18.2326 | 572.5439 | 388.926 | 104.8908 | 104.0253 | 102.8869 | 0.71584 | 0.82545 | 0.84116 | -0.00062554 | 89.9622 | 84.081 | 1.4493 | 0.71581 | 0.00080681 | 17.5314 | 15.3337
LZ | OS265386T | LZ OS2T #1 | 24.8333 | 1799.463 | 89.9716 | 24.9259 | 39.9652 | 176.2232 | 39.9865 | 90.0126 | 95.2328 | 95.7039 | 99.47 | 116.3393 | 82.6357 | 18.3437 | 574.7771 | 388.926 | 105.126 | 104.0267 | 102.9584 | 0.7159 | 0.82545 | 0.84116 | -0.00062554 | 89.9764 | 84.1531 | 1.4367 | 0.71588 | 0.00080747 | 17.5201 | 15.3225
LZ | OS265386T | LZ OS2T #1 | 24.8417 | 1799.503 | 89.9781 | 24.9218 | 39.9483 | 176.1861 | 39.9711 | 89.9964 | 95.2516 | 95.7123 | 99.47 | 112.5925 | 85.3428 | 18.3265 | 584.7922 | 388.926 | 105.4439 | 104.0243 | 102.8939 | 0.71529 | 0.82545 | 0.84116 | -0.00062554 | 89.9859 | 83.8283 | 1.4336 | 0.71528 | 0.00080433 | 17.6185 | 15.4192
LZ | OS265386T | LZ OS2T #1 | 24.85 | 1799.747 | 89.983 | 24.9394 | 39.9334 | 176.1868 | 39.9762 | 90.0108 | 95.2315 | 95.7204 | 99.47 | 103.8469 | 88.2204 | 18.3469 | 588.93 | 388.926 | 105.5489 | 104.0282 | 102.9346 | 0.71536 | 0.82545 | 0.84116 | -0.00062554 | 89.9708 | 84.0212 | 1.4369 | 0.71535 | 0.00080622 | 17.6082 | 15.409
LZ | OS265386T | LZ OS2T #1 | 24.8583 | 1800.03 | 89.9865 | 24.9568 | 39.98 | 176.183 | 40.0091 | 90.0062 | 95.2534 | 95.7184 | 99.47 | 113.932 | 87.4224 | 18.3428 | 591.056 | 388.926 | 105.612 | 104.015 | 102.9481 | 0.7159 | 0.82545 | 0.84116 | -0.00062554 | 89.9911 | 83.8776 | 1.431 | 0.71589 | 0.00080479 | 17.5185 | 15.321
LZ | OS265386T | LZ OS2T #1 | 24.8667 | 1800.201 | 90.0104 | 24.9863 | 39.9923 | 176.1798 | 39.9971 | 90.0337 | 95.2494 | 95.718 | 99.47 | 114.2387 | 87.3275 | 18.2455 | 586.5657 | 388.926 | 105.3894 | 104.0159 | 102.9003 | 0.71544 | 0.82545 | 0.84116 | -0.00062554 | 90.0303 | 83.9243 | 1.4305 | 0.71546 | 0.00080515 | 17.5897 | 15.3908
LZ | OS265386T | LZ OS2T #1 | 24.875 | 1800.272 | 90.0075 | 24.9969 | 39.9872 | 176.1797 | 40.0045 | 90.0184 | 95.2853 | 95.7269 | 99.47 | 122.4759 | 89.0442 | 18.2209 | 577.7241 | 388.926 | 105.2992 | 104.0276 | 102.9481 | 0.71469 | 0.82545 | 0.84116 | -0.00062554 | 90.0111 | 84.0215 | 1.4366 | 0.7147 | 0.00080613 | 17.7149 | 15.5137
LZ | OS265386T | LZ OS2T #1 | 24.8833 | 1800.01 | 90.0135 | 24.9801 | 40.0058 | 176.0689 | 39.9881 | 90.0146 | 95.2373 | 95.7212 | 99.47 | 104.3699 | 87.6051 | 18.2467 | 571.4987 | 388.926 | 105.5347 | 104.0212 | 102.9143 | 0.71559 | 0.82545 | 0.84116 | -0.00062554 | 89.9967 | 83.9727 | 1.433 | 0.71558 | 0.00080569 | 17.5693 | 15.3708
LZ | OS265386T | LZ OS2T #1 | 24.8917 | 1800.213 | 90.0438 | 24.9776 | 39.9991 | 176.0635 | 39.9888 | 90.0187 | 95.2805 | 95.7204 | 99.47 | 112.703 | 84.246 | 18.3467 | 572.8482 | 388.5823 | 105.4959 | 104.0217 | 102.9272 | 0.71525 | 0.82545 | 0.84116 | -0.00062554 | 90.012 | 83.9463 | 1.4353 | 0.71526 | 0.00080541 | 17.6224 | 15.423
LZ | OS265386T | LZ OS2T #1 | 24.9 | 1799.761 | 90.0299 | 24.9642 | 40.0232 | 176.1791 | 40.0053 | 90.0249 | 95.2652 | 95.7186 | 99.47 | 111.8591 | 82.9627 | 18.347 | 576.963 | 388.926 | 105.0713 | 104.0149 | 102.9684 | 0.71231 | 0.82545 | 0.84116 | -0.00062554 | 90.0403 | 84.0524 | 1.4363 | 0.71233 | 0.00080636 | 18.1064 | 15.8979
LZ | OS265386T | LZ OS2T #1 | 24.9083 | 1798.832 | 90.0466 | 24.9558 | 40.018 | 176.1891 | 40.017 | 90.0221 | 95.2484 | 95.7234 | 99.47 | 120.6582 | 82.8625 | 18.347 | 592.6638 | 388.926 | 104.9644 | 104.0222 | 102.8736 | 0.71496 | 0.82545 | 0.84116 | -0.00062554 | 90.0052 | 83.9124 | 1.4337 | 0.71497 | 0.0008051 | 17.6709 | 15.4705
LZ | OS265386T | LZ OS2T #1 | 24.9167 | 1799.808 | 90.0297 | 24.9728 | 40.0276 | 176.2108 | 40.0061 | 90.0154 | 95.2895 | 95.7186 | 99.47 | 107.4293 | 82.4572 | 18.2698 | 590.2422 | 388.926 | 104.9704 | 104.0233 | 102.9617 | 0.71545 | 0.82545 | 0.84116 | -0.00062554 | 90.0289 | 83.8071 | 1.4511 | 0.71547 | 0.00080403 | 17.5877 | 15.3889
LZ | OS265386T | LZ OS2T #1 | 24.925 | 1799.47 | 90.0452 | 24.9793 | 40.0407 | 176.2023 | 39.9899 | 90.0053 | 95.2614 | 95.7121 | 99.47 | 117.1255 | 83.3673 | 18.2654 | 586.3914 | 388.926 | 104.9323 | 104.0124 | 102.9215 | 0.71497 | 0.82545 | 0.84116 | -0.00062554 | 90.0201 | 83.939 | 1.4411 | 0.71498 | 0.00080532 | 17.6684 | 15.468
LZ | OS265386T | LZ OS2T #1 | 24.9333 | 1799.771 | 90.041 | 24.9901 | 40.0848 | 176.2004 | 40.026 | 90.0044 | 95.2657 | 95.7075 | 99.47 | 112.4299 | 83.499 | 18.2291 | 572.4238 | 388.5823 | 105.0207 | 104.0288 | 102.9206 | 0.7154 | 0.82545 | 0.84116 | -0.00062554 | 90.0051 | 83.842 | 1.4459 | 0.7154 | 0.00080442 | 17.599 | 15.4
LZ | OS265386T | LZ OS2T #1 | 24.9417 | 1800.635 | 90.0567 | 24.9674 | 40.0467 | 176.1596 | 40.0047 | 90.021 | 95.2918 | 95.7004 | 99.47 | 112.0019 | 85.9311 | 18.311 | 570.9434 | 388.926 | 104.8835 | 104.0265 | 102.9684 | 0.71527 | 0.82545 | 0.84116 | -0.00062554 | 90.0082 | 83.9701 | 1.4332 | 0.71527 | 0.00080564 | 17.6206 | 15.4211
LZ | OS265386T | LZ OS2T #1 | 24.95 | 1800.067 | 90.0546 | 24.9923 | 40.056 | 176.2148 | 40.0125 | 90.0166 | 95.3126 | 95.7031 | 99.47 | 113.5706 | 82.6229 | 18.347 | 578.3776 | 388.926 | 105.1946 | 104.0179 | 102.8733 | 0.71496 | 0.82545 | 0.84116 | -0.00062554 | 90.0172 | 83.8625 | 1.4362 | 0.71497 | 0.00080459 | 17.6698 | 15.4694
LZ | OS265386T | LZ OS2T #1 | 24.9583 | 1799.637 | 90.0371 | 24.9741 | 40.0426 | 176.2128 | 40.0159 | 90.0167 | 95.2954 | 95.719 | 99.47 | 112.371 | 86.1886 | 18.347 | 584.0041 | 388.926 | 105.5643 | 104.0111 | 102.9684 | 0.71535 | 0.82545 | 0.84116 | -0.00062554 | 90.0084 | 83.8577 | 1.4363 | 0.71536 | 0.00080456 | 17.6063 | 15.4071
LZ | OS265386T | LZ OS2T #1 | 24.9667 | 1799.978 | 90.0575 | 24.9489 | 40.0506 | 176.1942 | 40.0093 | 90.0111 | 95.2668 | 95.721 | 99.47 | 115.0281 | 84.635 | 18.3464 | 590.2794 | 388.5823 | 105.5202 | 104.0166 | 102.9346 | 0.71543 | 0.82545 | 0.84116 | -0.00062554 | 90.0194 | 83.809 | 1.4422 | 0.71544 | 0.00080407 | 17.5923 | 15.3934
LZ | OS265386T | LZ OS2T #1 | 24.975 | 1799.853 | 90.0538 | 24.9175 | 40.0079 | 176.1844 | 40.0446 | 90.0189 | 95.2968 | 95.7168 | 99.47 | 118.1739 | 84.5781 | 18.3038 | 593.748 | 388.926 | 105.4727 | 104.0024 | 102.9208 | 0.71497 | 0.82545 | 0.84116 | -0.00062554 | 90.0127 | 83.8222 | 1.4346 | 0.71498 | 0.00080421 | 17.669 | 15.4686
LZ | OS265386T | LZ OS2T #1 | 24.9833 | 1799.843 | 90.0333 | 24.9046 | 40.0211 | 176.2004 | 40.0171 | 89.9956 | 95.2813 | 95.7258 | 99.47 | 117.6386 | 85.0559 | 18.3422 | 580.3829 | 388.5823 | 105.4078 | 103.9977 | 102.9752 | 0.7153 | 0.82545 | 0.84116 | -0.00062554 | 90.0014 | 83.7599 | 1.4368 | 0.7153 | 0.00080364 | 17.6153 | 15.416
LZ | OS265386T | LZ OS2T #1 | 24.9917 | 1799.592 | 89.9796 | 24.8634 | 40.0023 | 176.1896 | 40.0227 | 90.004 | 95.2828 | 95.7252 | 99.47 | 110.5954 | 85.9345 | 18.1135 | 571.7142 | 388.5823 | 105.4624 | 104.0255 | 102.9088 | 0.71527 | 0.82545 | 0.84116 | -0.00062554 | 89.9986 | 83.7655 | 1.4311 | 0.71527 | 0.0008037 | 17.6202 | 15.4208
LZ | OS265386T | LZ OS2T #1 | 25 | 1799.852 | 90.0162 | 24.9283 | 40.0115 | 176.0925 | 40.0515 | 89.9871 | 95.2699 | 95.719 | 99.4698 | 108.2229 | 86.541 | 18.3469 | 570.9431 | 388.926 | 105.2009 | 104.0204 | 102.9614 | 0.71487 | 0.82545 | 0.84116 | -0.00062554 | 89.9948 | 83.7557 | 1.4308 | 0.71487 | 0.00080362 | 17.687 | 15.4864
LZ | OS265386T | LZ OS2T #1 | 25.0083 | 1799.841 | 89.9764 | 24.9208 | 40.0274 | 176.1888 | 40.0727 | 89.9764 | 95.285 | 95.7071 | 99.4666 | 112.1794 | 86.9065 | 18.3455 | 571.9739 | 388.926 | 105.311 | 104.0128 | 102.965 | 0.71507 | 0.82545 | 0.84116 | -0.00062554 | 89.9859 | 83.8127 | 1.4484 | 0.71506 | 0.00080418 | 17.6546 | 15.4545
LZ | OS265386T | LZ OS2T #1 | 25.0167 | 1799.412 | 90.0188 | 24.9537 | 40.0266 | 176.234 | 40.0486 | 90.0096 | 95.2717 | 95.7117 | 99.4683 | 115.9975 | 84.1625 | 18.347 | 584.0387 | 388.5823 | 105.3592 | 104.0166 | 102.699 | 0.71496 | 0.82545 | 0.84116 | -0.00062554 | 89.9731 | 83.7187 | 1.4363 | 0.71494 | 0.00080331 | 17.6743 | 15.4739
LZ | OS265386T | LZ OS2T #1 | 25.025 | 1799.825 | 89.998 | 24.9271 | 39.9842 | 176.1848 | 40.0618 | 89.9907 | 95.2802 | 95.7056 | 99.4666 | 109.2734 | 87.9742 | 18.347 | 591.4037 | 388.5823 | 105.2766 | 103.9992 | 102.8837 | 0.71472 | 0.82545 | 0.84116 | -0.00062554 | 90.0038 | 83.7112 | 1.4337 | 0.71473 | 0.00080317 | 17.7102 | 15.5091
LZ | OS265386T | LZ OS2T #1 | 25.0333 | 1800.648 | 89.9961 | 24.879 | 40.0441 | 176.161 | 40.0499 | 89.9815 | 95.2544 | 95.7176 | 99.4507 | 118.1522 | 88.3116 | 18.1877 | 589.8881 | 388.5823 | 105.3438 | 103.9969 | 102.8679 | 0.71473 | 0.82545 | 0.84116 | -0.00062554 | 90.002 | 83.8213 | 1.4364 | 0.71473 | 0.00080423 | 17.7101 | 15.509
LZ | OS265386T | LZ OS2T #1 | 25.0417 | 1799.804 | 89.9809 | 24.8421 | 40.016 | 176.1219 | 39.9694 | 89.9838 | 95.2289 | 95.6898 | 99.4401 | 116.7613 | 88.6473 | 18.3077 | 578.8788 | 388.5823 | 105.3013 | 103.9796 | 102.9046 | 0.71452 | 0.82545 | 0.84116 | -0.00062554 | 89.9855 | 83.8708 | 1.4324 | 0.71451 | 0.00080474 | 17.7459 | 15.5442
LZ | OS265386T | LZ OS2T #1 | 25.05 | 1800.005 | 89.9811 | 24.9329 | 40.038 | 175.9888 | 39.9853 | 90.0028 | 95.2259 | 95.6796 | 99.44 | 108.8942 | 12.8752 | 17.6543 | 576.2076 | 385.1456 | 105.3235 | 103.9796 | 99.4883 | 0.71215 | 0.82545 | 0.84116 | -0.00062554 | 90.0132 | 82.4126 | 1.4338 | 0.71215 | 0.00079069 | 18.1357 | 15.9267
LZ | OS265386T | LZ OS2T #1 | 25.0583 | 1799.699 | 89.9827 | 24.9385 | 40.0189 | 175.9553 | 39.9581 | 89.9941 | 95.2391 | 95.676 | 99.44 | 103.2437 | 49.809 | 17.6543 | 572.0191 | 384.4583 | 105.271 | 103.9904 | 99.4544 | 0.71272 | 0.82545 | 0.84116 | -0.00062554 | 89.9973 | 82.0931 | 1.3281 | 0.71272 | 0.00078766 | 18.0418 | 15.8346
LZ | OS265386T | LZ OS2T #1 | 25.0667 | 1799.802 | 89.9581 | 24.9954 | 40.009 | 175.9033 | 39.9832 | 89.9879 | 95.2595 | 95.6768 | 99.44 | 108.9788 | 47.0251 | 17.705 | 573.6555 | 384.4583 | 105.3966 | 103.9774 | 99.434 | 0.71775 | 0.82545 | 0.84116 | -0.00062554 | 89.9497 | 82.9177 | 1.4464 | 0.71772 | 0.00079567 | 17.2192 | 15.0273
LZ | OS265386T | LZ OS2T #1 | 25.075 | 1799.727 | 89.9643 | 24.9758 | 40.0148 | 175.9571 | 39.9123 | 90.0031 | 95.2058 | 95.6879 | 99.44 | 114.0148 | 47.4212 | 17.7435 | 573.9013 | 384.4583 | 105.2746 | 103.9797 | 99.434 | 0.71926 | 0.82545 | 0.84116 | -0.00062554 | 89.9597 | 83.5564 | 1.4464 | 0.71923 | 0.00080178 | 16.9723 | 14.785
LZ | OS265386T | LZ OS2T #1 | 25.0833 | 1800.316 | 89.956 | 24.9032 | 40.0087 | 175.959 | 39.9226 | 89.9738 | 95.2314 | 95.6951 | 99.44 | 120.6464 | 49.2377 | 17.7778 | 584.1308 | 384.4583 | 105.4199 | 103.9836 | 99.434 | 0.71984 | 0.82545 | 0.84116 | -0.00062554 | 89.9527 | 83.6988 | 1.4425 | 0.71981 | 0.00080316 | 16.8779 | 14.6923
LZ | OS265386T | LZ OS2T #1 | 25.0917 | 1800.116 | 89.9322 | 24.9147 | 40.0238 | 175.9401 | 39.9322 | 89.9155 | 95.1906 | 95.6893 | 99.44 | 112.5425 | 69.0779 | 17.7201 | 589.4641 | 384.8019 | 105.3955 | 103.9688 | 99.6976 | 0.71968 | 0.82545 | 0.84116 | -0.00062554 | 89.9618 | 83.9363 | 1.4521 | 0.71966 | 0.00080542 | 16.9023 | 14.7163
LZ | OS265386T | LZ OS2T #1 | 25.1 | 1800.11 | 89.9208 | 24.9141 | 40.0101 | 175.9816 | 39.9505 | 89.9496 | 95.2079 | 95.6902 | 99.44 | 104.8753 | 67.9796 | 17.8409 | 585.9169 | 385.4893 | 105.4321 | 103.9775 | 100.4711 | 0.72093 | 0.82545 | 0.84116 | -0.00062554 | 89.9387 | 84.267 | 1.4473 | 0.72089 | 0.00080865 | 16.7029 | 14.5206
LZ | OS265386T | LZ OS2T #1 | 25.1083 | 1799.835 | 89.9671 | 24.9422 | 40.0433 | 176.0456 | 39.9663 | 89.9978 | 95.2051 | 95.6952 | 99.44 | 115.6341 | 67.6615 | 17.678 | 580.7384 | 386.864 | 105.2489 | 103.984 | 101.488 | 0.72089 | 0.82545 | 0.84116 | -0.00062554 | 89.9664 | 85.361 | 1.4623 | 0.72087 | 0.00081908 | 16.7068 | 14.5244
LZ | OS265386T | LZ OS2T #1 | 25.1167 | 1799.915 | 89.9663 | 24.9611 | 40.04 | 176.0218 | 40.0007 | 89.9874 | 95.2755 | 95.6924 | 99.44 | 111.6266 | 68.0204 | 17.6944 | 572.1426 | 387.2076 | 105.3748 | 103.9907 | 101.4984 | 0.72088 | 0.82545 | 0.84116 | -0.00062554 | 89.9777 | 85.4335 | 1.4548 | 0.72087 | 0.00081975 | 16.7062 | 14.5238
LZ | OS265386T | LZ OS2T #1 | 25.125 | 1800.085 | 89.9773 | 24.9833 | 40.0482 | 176.1866 | 40.0019 | 90.0037 | 95.2647 | 95.6916 | 99.44 | 106.2463 | 68.1869 | 17.882 | 570.0573 | 387.2076 | 105.2248 | 103.995 | 101.7717 | 0.72086 | 0.82545 | 0.84116 | -0.00062554 | 89.9741 | 85.7402 | 1.4501 | 0.72085 | 0.0008227 | 16.71 | 14.5276
LZ | OS265386T | LZ OS2T #1 | 25.1333 | 1799.817 | 89.9654 | 24.9966 | 40.0282 | 176.0876 | 40.0732 | 90.0185 | 95.2533 | 95.6891 | 99.44 | 112.5025 | 68.7962 | 18.0884 | 573.3483 | 387.5513 | 105.2661 | 103.9832 | 101.962 | 0.72062 | 0.82545 | 0.84116 | -0.00062554 | 89.973 | 85.8123 | 1.4371 | 0.7206 | 0.0008234 | 16.7501 | 14.5669
LZ | OS265386T | LZ OS2T #1 | 25.1417 | 1799.77 | 89.982 | 24.9897 | 40.0373 | 176.1564 | 40.0528 | 90.0075 | 95.2656 | 95.6894 | 99.44 | 114.1463 | 68.1994 | 18.2253 | 584.3369 | 387.5513 | 105.1164 | 103.9867 | 102.125 | 0.72063 | 0.82545 | 0.84116 | -0.00062554 | 89.9793 | 85.972 | 1.4546 | 0.72062 | 0.00082492 | 16.7478 | 14.5647
LZ | OS265386T | LZ OS2T #1 | 25.15 | 1800.021 | 89.989 | 24.9645 | 40.0202 | 176.1843 | 40.0566 | 90.0068 | 95.241 | 95.6923 | 99.44 | 111.1041 | 67.9144 | 17.6983 | 588.944 | 387.895 | 105.2281 | 103.9803 | 102.331 | 0.72028 | 0.82545 | 0.84116 | -0.00062554 | 90.0021 | 86.0412 | 1.4501 | 0.72028 | 0.00082553 | 16.8026 | 14.6184
LZ | OS265386T | LZ OS2T #1 | 25.1583 | 1800.198 | 90.0438 | 24.9539 | 40.0454 | 176.2004 | 40.1024 | 90.0062 | 95.2968 | 95.6874 | 99.44 | 113.585 | 68.1599 | 17.7498 | 587.8057 | 387.895 | 105.1324 | 103.9727 | 102.4224 | 0.72026 | 0.82545 | 0.84116 | -0.00062554 | 89.9875 | 86.1575 | 1.4541 | 0.72026 | 0.00082668 | 16.8061 | 14.6218
LZ | OS265386T | LZ OS2T #1 | 25.1667 | 1800.066 | 90.0357 | 24.9116 | 40.0217 | 176.1516 | 40.1017 | 90.0075 | 95.255 | 95.6828 | 99.4402 | 107.2484 | 67.9849 | 17.738 | 580.7084 | 388.2386 | 105.1734 | 103.9844 | 102.5493 | 0.71995 | 0.82545 | 0.84116 | -0.00062554 | 89.985 | 86.0001 | 1.4431 | 0.71994 | 0.00082517 | 16.857 | 14.6718
LZ | OS265386T | LZ OS2T #1 | 25.175 | 1798.991 | 90.0502 | 24.8798 | 40.0511 | 176.1931 | 40.1043 | 90.0257 | 95.278 | 95.7001 | 99.4475 | 122.3451 | 68.3927 | 17.6578 | 573.5314 | 388.2386 | 105.2298 | 103.9885 | 102.6274 | 0.7189 | 0.82545 | 0.84116 | -0.00062554 | 89.9885 | 85.6054 | 1.4349 | 0.7189 | 0.00082138 | 17.0271 | 14.8387
LZ | OS265386T | LZ OS2T #1 | 25.1833 | 1799.636 | 90.0486 | 24.8719 | 40.0566 | 176.1823 | 40.0569 | 90.0161 | 95.2883 | 95.698 | 99.4476 | 106.9285 | 67.859 | 17.875 | 571.1281 | 388.2386 | 105.3065 | 103.993 | 102.7125 | 0.71689 | 0.82545 | 0.84116 | -0.00062554 | 90.0012 | 85.1732 | 1.4439 | 0.71689 | 0.0008172 | 17.355 | 15.1605
LZ | OS265386T | LZ OS2T #1 | 25.1917 | 1800.663 | 90.0488 | 24.9096 | 40.0615 | 176.1985 | 40.0367 | 90.0169 | 95.3009 | 95.7294 | 99.4606 | 109.5691 | 68.3994 | 18.1918 | 573.8963 | 388.5823 | 105.2205 | 104.0137 | 102.8031 | 0.71683 | 0.82545 | 0.84116 | -0.00062554 | 90.0036 | 84.7343 | 1.4384 | 0.71684 | 0.00081298 | 17.3638 | 15.1692
LZ | OS265386T | LZ OS2T #1 | 25.2 | 1799.978 | 90.0538 | 24.9096 | 40.0404 | 176.1285 | 39.9706 | 90.0035 | 95.2637 | 95.7376 | 99.47 | 108.3585 | 67.9021 | 18.347 | 587.147 | 388.5823 | 105.433 | 104.0247 | 102.786 | 0.71623 | 0.82545 | 0.84116 | -0.00062554 | 90.0086 | 84.3463 | 1.4326 | 0.71624 | 0.00080925 | 17.4615 | 15.2651
LZ | OS265386T | LZ OS2T #1 | 25.2083 | 1799.961 | 90.0315 | 24.9371 | 40.0161 | 176.1139 | 39.92 | 89.9867 | 95.2856 | 95.7316 | 99.47 | 116.2038 | 68.5384 | 18.3206 | 589.6293 | 388.5823 | 105.2847 | 104.0207 | 102.8598 | 0.71559 | 0.82545 | 0.84116 | -0.00062554 | 89.9834 | 84.2885 | 1.4365 | 0.71557 | 0.00080875 | 17.5707 | 15.3722
LZ | OS265386T | LZ OS2T #1 | 25.2167 | 1799.658 | 90.0349 | 24.9613 | 40.009 | 176.2035 | 39.9094 | 90.0296 | 95.2829 | 95.7464 | 99.47 | 110.1964 | 72.0938 | 18.2882 | 583.146 | 388.5823 | 105.2044 | 104.0248 | 102.9146 | 0.71543 | 0.82545 | 0.84116 | -0.00062554 | 90.0102 | 84.0568 | 1.4433 | 0.71544 | 0.00080647 | 17.5931 | 15.3942
LZ | OS265386T | LZ OS2T #1 | 25.225 | 1799.919 | 90.0262 | 24.9515 | 40.0061 | 176.1426 | 39.8656 | 90.0033 | 95.2836 | 95.7389 | 99.47 | 113.1194 | 72.0307 | 18.2957 | 575.0616 | 388.5823 | 105.3409 | 104.0205 | 102.9001 | 0.71474 | 0.82545 | 0.84116 | -0.00062554 | 89.9883 | 84.0483 | 1.4378 | 0.71473 | 0.00080644 | 17.7096 | 15.5085
LZ | OS265386T | LZ OS2T #1 | 25.2333 | 1799.5 | 90.0409 | 24.9514 | 40.0148 | 176.1148 | 39.8481 | 89.9932 | 95.2738 | 95.7437 | 99.47 | 103.0997 | 71.9288 | 18.32 | 571.7686 | 388.926 | 105.4155 | 104.026 | 102.9748 | 0.71503 | 0.82545 | 0.84116 | -0.00062554 | 89.9785 | 83.9783 | 1.4417 | 0.71502 | 0.00080579 | 17.6618 | 15.4616
LZ | OS265386T | LZ OS2T #1 | 25.2417 | 1799.871 | 90.0002 | 24.9271 | 40.0045 | 176.1088 | 39.8783 | 89.9787 | 95.2274 | 95.7403 | 99.47 | 118.4701 | 71.8499 | 18.3434 | 571.6526 | 388.926 | 105.4277 | 104.0339 | 102.9549 | 0.71496 | 0.82545 | 0.84116 | -0.00062554 | 89.9856 | 83.8259 | 1.4361 | 0.71495 | 0.00080431 | 17.673 | 15.4726
LZ | OS265386T | LZ OS2T #1 | 25.25 | 1799.734 | 89.9982 | 24.9012 | 39.9736 | 176.1079 | 39.9034 | 89.9694 | 95.2497 | 95.7464 | 99.47 | 110.8427 | 71.6304 | 18.347 | 580.6398 | 388.5823 | 105.2945 | 104.0256 | 102.9258 | 0.71478 | 0.82545 | 0.84116 | -0.00062554 | 89.9721 | 83.8223 | 1.4388 | 0.71476 | 0.0008043 | 17.7051 | 15.5041
LZ | OS265386T | LZ OS2T #1 | 25.2583 | 1799.747 | 90.01 | 24.8849 | 39.9895 | 176.1016 | 40.0025 | 89.9843 | 95.2822 | 95.7575 | 99.47 | 108.8676 | 73.4167 | 18.347 | 588.532 | 388.926 | 105.1971 | 104.0199 | 103.0091 | 0.71461 | 0.82545 | 0.84116 | -0.00062554 | 89.9745 | 83.8178 | 1.4413 | 0.7146 | 0.00080426 | 17.7315 | 15.53
LZ | OS265386T | LZ OS2T #1 | 25.2667 | 1799.852 | 89.9868 | 24.8714 | 39.9841 | 176.0446 | 40.0632 | 89.988 | 95.274 | 95.7635 | 99.47 | 103.547 | 72.7595 | 18.347 | 589.3122 | 388.926 | 105.3329 | 103.998 | 102.9768 | 0.71464 | 0.82545 | 0.84116 | -0.00062554 | 90.0058 | 83.7268 | 1.4373 | 0.71465 | 0.00080331 | 17.7231 | 15.5218
LZ | OS265386T | LZ OS2T #1 | 25.275 | 1800.308 | 89.9797 | 24.8852 | 39.9784 | 176.1506 | 40.084 | 89.9966 | 95.2861 | 95.7525 | 99.47 | 115.8964 | 73.9344 | 18.0888 | 580.1163 | 388.926 | 105.1647 | 104.0128 | 103.0091 | 0.71465 | 0.82545 | 0.84116 | -0.00062554 | 89.9946 | 83.9538 | 1.4424 | 0.71464 | 0.00080552 | 17.7238 | 15.5224
LZ | OS265386T | LZ OS2T #1 | 25.2833 | 1800.415 | 90 | 24.9039 | 40.005 | 176.1837 | 40.1208 | 89.9826 | 95.2394 | 95.7465 | 99.47 | 104.3396 | 76.0515 | 18.3335 | 575.4182 | 388.5823 | 105.1442 | 104.0232 | 103.0093 | 0.71467 | 0.82545 | 0.84116 | -0.00062554 | 89.9788 | 83.7737 | 1.4334 | 0.71466 | 0.00080382 | 17.7216 | 15.5203
LZ | OS265386T | LZ OS2T #1 | 25.2917 | 1799.979 | 89.9927 | 24.9674 | 39.9781 | 176.1859 | 40.177 | 89.9767 | 95.2567 | 95.7475 | 99.47 | 111.9443 | 77.1003 | 18.3361 | 571.8002 | 388.926 | 105.3105 | 104.0158 | 102.9685 | 0.71434 | 0.82545 | 0.84116 | -0.00062554 | 89.987 | 83.9025 | 1.4442 | 0.71433 | 0.00080504 | 17.7758 | 15.5735
LZ | OS265386T | LZ OS2T #1 | 25.3 | 1799.181 | 90.0067 | 24.9956 | 39.995 | 176.1925 | 40.1284 | 89.9899 | 95.2888 | 95.7536 | 99.47 | 109.0618 | 76.3576 | 18.347 | 575.6362 | 388.926 | 105.3324 | 104.0066 | 103.016 | 0.71465 | 0.82545 | 0.84116 | -0.00062554 | 89.9947 | 83.9112 | 1.4338 | 0.71465 | 0.00080511 | 17.7227 | 15.5213
LZ | OS265386T | LZ OS2T #1 | 25.3083 | 1800.287 | 89.9886 | 25.0008 | 39.9953 | 176.2062 | 40.0646 | 89.9878 | 95.2657 | 95.7614 | 99.4704 | 109.6542 | 74.4912 | 18.347 | 579.48 | 388.926 | 105.2772 | 104.0304 | 102.9693 | 0.71447 | 0.82545 | 0.84116 | -0.00062554 | 89.971 | 83.6966 | 1.4426 | 0.71445 | 0.0008031 | 17.7557 | 15.5538
LZ | OS265386T | LZ OS2T #1 | 25.3167 | 1800.395 | 89.9785 | 24.9567 | 39.9482 | 176.2323 | 40.0208 | 89.9936 | 95.247 | 95.761 | 99.47 | 106.5211 | 72.3855 | 18.347 | 588.1772 | 388.5823 | 105.4384 | 104.0141 | 102.9886 | 0.71434 | 0.82545 | 0.84116 | -0.00062554 | 90.0011 | 83.5893 | 1.4361 | 0.71434 | 0.000802 | 17.7743 | 15.572
LZ | OS265386T | LZ OS2T #1 | 25.325 | 1801.131 | 89.9806 | 24.8879 | 39.9652 | 176.1748 | 39.912 | 89.9936 | 95.2628 | 95.7744 | 99.4747 | 122.7762 | 70.7396 | 18.3271 | 592.2023 | 388.926 | 105.359 | 104.0078 | 103.0476 | 0.71439 | 0.82545 | 0.84116 | -0.00062554 | 89.9878 | 83.7211 | 1.442 | 0.71438 | 0.0008033 | 17.7671 | 15.5649
LZ | OS265386T | LZ OS2T #1 | 25.3333 | 1799.135 | 89.9699 | 24.8798 | 39.9938 | 176.1815 | 39.8925 | 89.9945 | 95.2581 | 95.7727 | 99.4705 | 107.6098 | 78.0956 | 18.2854 | 583.4752 | 388.926 | 105.4077 | 104.0072 | 102.9705 | 0.71459 | 0.82545 | 0.84116 | -0.00062554 | 89.9706 | 83.741 | 1.4515 | 0.71457 | 0.00080353 | 17.736 | 15.5344
LZ | OS265386T | LZ OS2T #1 | 25.3417 | 1799.805 | 89.9718 | 24.8571 | 39.977 | 176.1515 | 39.9002 | 89.9802 | 95.2561 | 95.7692 | 99.4899 | 104.9532 | 76.4507 | 18.2869 | 574.5473 | 388.926 | 105.2604 | 104.0458 | 103.0633 | 0.71439 | 0.82545 | 0.84116 | -0.00062554 | 89.9856 | 83.8471 | 1.4438 | 0.71438 | 0.00080451 | 17.7673 | 15.5651
LZ | OS265386T | LZ OS2T #1 | 25.35 | 1799.4 | 89.9514 | 24.8486 | 39.9706 | 176.1897 | 39.8835 | 90.003 | 95.2843 | 95.7725 | 99.4722 | 124.9806 | 79.2452 | 18.183 | 570.129 | 388.926 | 105.4496 | 104.041 | 103.0385 | 0.71465 | 0.82545 | 0.84116 | -0.00062554 | 89.9813 | 83.7958 | 1.4423 | 0.71464 | 0.00080403 | 17.7249 | 15.5235
LZ | OS265386T | LZ OS2T #1 | 25.3583 | 1799.937 | 89.9928 | 24.9195 | 39.9629 | 176.1524 | 39.868 | 89.9852 | 95.2278 | 95.7784 | 99.472 | 101.7522 | 78.4239 | 18.347 | 572.6458 | 388.926 | 105.3156 | 104.0357 | 103.0175 | 0.71462 | 0.82545 | 0.84116 | -0.00062554 | 89.9635 | 83.7263 | 1.4443 | 0.7146 | 0.0008034 | 17.7319 | 15.5304
LZ | OS265386T | LZ OS2T #1 | 25.3667 | 1799.849 | 89.968 | 24.9496 | 39.9148 | 176.1696 | 39.8576 | 89.9889 | 95.2783 | 95.7758 | 99.4994 | 108.3871 | 78.0091 | 18.347 | 586.1334 | 388.5823 | 105.285 | 104.0403 | 103.0792 | 0.71415 | 0.82545 | 0.84116 | -0.00062554 | 89.9911 | 83.5947 | 1.4382 | 0.71415 | 0.00080208 | 17.8055 | 15.6026
LZ | OS265386T | LZ OS2T #1 | 25.375 | 1800.181 | 89.9561 | 25.0055 | 39.9536 | 176.1634 | 39.984 | 90.0083 | 95.2581 | 95.7785 | 99.4797 | 118.9407 | 78.2506 | 18.2931 | 591.8311 | 388.926 | 105.1521 | 104.0302 | 102.9917 | 0.71412 | 0.82545 | 0.84116 | -0.00062554 | 90.0027 | 83.6975 | 1.4371 | 0.71412 | 0.00080304 | 17.8101 | 15.6071
LZ | OS265386T | LZ OS2T #1 | 25.3833 | 1800.325 | 89.9514 | 25.0062 | 39.9278 | 176.1658 | 40.0245 | 89.9925 | 95.2966 | 95.7682 | 99.4719 | 108.0114 | 81.5474 | 18.2769 | 588.0741 | 388.926 | 105.3937 | 104.0123 | 103.0585 | 0.7123 | 0.82545 | 0.84116 | -0.00062554 | 90.0272 | 83.8288 | 1.4427 | 0.71232 | 0.00080424 | 18.1091 | 15.9005
LZ | OS265386T | LZ OS2T #1 | 25.3917 | 1800.004 | 89.947 | 24.9855 | 39.9732 | 176.2017 | 40.0949 | 89.979 | 95.238 | 95.7674 | 99.4755 | 117.7185 | 81.6988 | 18.1872 | 583.7922 | 388.926 | 105.2535 | 104.0401 | 103.0485 | 0.71465 | 0.82545 | 0.84116 | -0.00062554 | 89.9783 | 83.672 | 1.4412 | 0.71464 | 0.00080285 | 17.725 | 15.5236
LZ | OS265386T | LZ OS2T #1 | 25.4 | 1799.94 | 89.9993 | 24.8928 | 39.9915 | 176.1727 | 40.0921 | 90.0208 | 95.2832 | 95.7673 | 99.4838 | 112.4265 | 78.2391 | 18.2962 | 576.5043 | 388.926 | 105.2597 | 104.0434 | 103.0319 | 0.71433 | 0.82545 | 0.84116 | -0.00062554 | 90.0235 | 83.759 | 1.436 | 0.71435 | 0.00080358 | 17.7727 | 15.5704
LZ | OS265386T | LZ OS2T #1 | 25.4083 | 1800.007 | 89.9771 | 24.9047 | 40.0061 | 176.1558 | 40.1343 | 90.0046 | 95.2827 | 95.7626 | 99.4903 | 112.5545 | 80.3696 | 18.3461 | 570.6054 | 388.5823 | 105.2512 | 104.0349 | 103.0498 | 0.71391 | 0.82545 | 0.84116 | -0.00062554 | 90.0195 | 83.698 | 1.4368 | 0.71392 | 0.00080301 | 17.8434 | 15.6398
LZ | OS265386T | LZ OS2T #1 | 25.4167 | 1800.112 | 90.0073 | 24.9059 | 39.9838 | 176.1707 | 40.1746 | 90.0328 | 95.2581 | 95.7552 | 99.4853 | 107.7736 | 81.2409 | 18.347 | 572.02 | 388.5823 | 105.2814 | 104.0335 | 102.9936 | 0.71443 | 0.82545 | 0.84116 | -0.00062554 | 89.9841 | 83.5923 | 1.4501 | 0.71442 | 0.00080207 | 17.7612 | 15.5591
LZ | OS265386T | LZ OS2T #1 | 25.425 | 1800.272 | 90.0192 | 24.8659 | 40.0087 | 176.1681 | 40.1461 | 90.0182 | 95.2469 | 95.7758 | 99.4875 | 107.806 | 80.0499 | 18.347 | 577.7355 | 388.926 | 105.069 | 104.0464 | 103.0673 | 0.71413 | 0.82545 | 0.84116 | -0.00062554 | 89.9791 | 83.5838 | 1.4449 | 0.71412 | 0.000802 | 17.8102 | 15.6072
LZ | OS265386T | LZ OS2T #1 | 25.4333 | 1800.218 | 89.995 | 24.8913 | 40.0153 | 175.995 | 40.0776 | 89.9775 | 95.2537 | 95.7746 | 99.4935 | 116.2264 | 82.6513 | 18.347 | 588.0623 | 388.926 | 105.2907 | 104.0345 | 103.0843 | 0.71403 | 0.82545 | 0.84116 | -0.00062554 | 89.9972 | 83.7231 | 1.4391 | 0.71402 | 0.0008033 | 17.8262 | 15.6229
LZ | OS265386T | LZ OS2T #1 | 25.4417 | 1799.914 | 89.9799 | 24.9108 | 39.9995 | 176.1558 | 40.0324 | 90.0002 | 95.2816 | 95.7778 | 99.4839 | 105.8742 | 78.0639 | 18.347 | 590.5755 | 388.926 | 105.0532 | 104.0279 | 102.9892 | 0.713 | 0.82545 | 0.84116 | -0.00062554 | 90.0179 | 83.8414 | 1.2562 | 0.71301 | 0.00080439 | 17.9943 | 15.7879
LZ | OS265386T | LZ OS2T #1 | 25.45 | 1799.985 | 89.9802 | 25.0138 | 39.9636 | 176.1593 | 39.9124 | 89.954 | 95.2708 | 95.7786 | 99.4791 | 106.1011 | 81.6221 | 18.3394 | 584.2257 | 388.5823 | 105.0188 | 104.0367 | 103.0385 | 0.71434 | 0.82545 | 0.84116 | -0.00062554 | 89.9872 | 83.5503 | 1.4446 | 0.71433 | 0.00080166 | 17.7757 | 15.5734
LZ | OS265386T | LZ OS2T #1 | 25.4583 | 1800.143 | 89.9513 | 25.0983 | 39.9789 | 176.143 | 39.8899 | 89.9735 | 95.2557 | 95.7743 | 99.4823 | 122.7512 | 79.7786 | 18.1908 | 578.2001 | 388.5823 | 105.213 | 104.0377 | 102.9877 | 0.71421 | 0.82545 | 0.84116 | -0.00062554 | 89.9946 | 83.6823 | 1.4378 | 0.7142 | 0.00080291 | 17.7965 | 15.5937
LZ | OS265386T | LZ OS2T #1 | 25.4667 | 1800.079 | 89.9774 | 25.0893 | 39.9927 | 176.1983 | 39.8504 | 90.0132 | 95.2829 | 95.7725 | 99.4784 | 96.6291 | 83.3621 | 18.3377 | 566.9707 | 388.5823 | 105.1649 | 104.0425 | 103.0483 | 0.71418 | 0.82545 | 0.84116 | -0.00062554 | 89.9868 | 83.6295 | 1.4413 | 0.71417 | 0.00080242 | 17.8021 | 15.5992
LZ | OS265386T | LZ OS2T #1 | 25.475 | 1800.596 | 89.9949 | 25.0017 | 39.9757 | 176.219 | 39.8479 | 89.9977 | 95.2507 | 95.7818 | 99.4831 | 125.6292 | 77.8419 | 18.347 | 573.0233 | 388.926 | 105.0998 | 104.0569 | 103.063 | 0.71405 | 0.82545 | 0.84116 | -0.00062554 | 89.9645 | 83.6099 | 1.442 | 0.71403 | 0.00080228 | 17.8259 | 15.6227
LZ | OS265386T | LZ OS2T #1 | 25.4833 | 1799.591 | 90.0083 | 24.952 | 39.9963 | 176.1762 | 39.8374 | 89.9775 | 95.2382 | 95.767 | 99.4804 | 112.0779 | 70.6137 | 18.347 | 575.9935 | 388.926 | 105.0492 | 104.0532 | 102.9653 | 0.71371 | 0.82545 | 0.84116 | -0.00062554 | 89.9758 | 83.6333 | 1.4446 | 0.7137 | 0.00080248 | 17.8799 | 15.6757
LZ | OS265386T | LZ OS2T #1 | 25.4917 | 1798.659 | 89.9631 | 24.9169 | 39.9692 | 176.1229 | 39.8854 | 89.9996 | 95.2932 | 95.7801 | 99.4996 | 115.2669 | 75.7754 | 18.347 | 585.8325 | 388.926 | 105.0128 | 104.0437 | 103.0735 | 0.71264 | 0.82545 | 0.84116 | -0.00062554 | 89.9759 | 83.7572 | 1.2969 | 0.71263 | 0.00080367 | 18.0578 | 15.8502
LZ | OS265386T | LZ OS2T #1 | 25.5 | 1799.935 | 89.9998 | 24.921 | 40.0166 | 176.1689 | 39.9755 | 89.9923 | 95.2708 | 95.7813 | 99.4998 | 109.6515 | 81.6352 | 18.347 | 592.2855 | 388.926 | 104.8895 | 104.0273 | 103.026 | 0.7141 | 0.82545 | 0.84116 | -0.00062554 | 89.9852 | 83.588 | 1.4463 | 0.71409 | 0.00080203 | 17.8147 | 15.6117
LZ | OS265386T | LZ OS2T #1 | 25.5083 | 1800.314 | 89.9726 | 24.9305 | 39.967 | 176.1496 | 40.0386 | 89.9921 | 95.2739 | 95.7631 | 99.4953 | 117.499 | 81.678 | 18.3342 | 587.256 | 388.926 | 104.9086 | 104.041 | 103.0747 | 0.71365 | 0.82545 | 0.84116 | -0.00062554 | 89.9923 | 83.6996 | 1.431 | 0.71365 | 0.00080308 | 17.8887 | 15.6842
LZ | OS265386T | LZ OS2T #1 | 25.5167 | 1799.023 | 89.9954 | 24.9712 | 39.9992 | 176.176 | 40.058 | 90.006 | 95.265 | 95.7653 | 99.4833 | 105.3628 | 83.8034 | 18.2979 | 580.0014 | 388.926 | 105.0406 | 104.0353 | 103.0699 | 0.71402 | 0.82545 | 0.84116 | -0.00062554 | 89.9911 | 83.7919 | 1.437 | 0.71402 | 0.00080397 | 17.8271 | 15.6238
LZ | OS265386T | LZ OS2T #1 | 25.525 | 1799.707 | 90.0035 | 25.021 | 40.0097 | 176.1096 | 40.0945 | 90.0075 | 95.2716 | 95.7809 | 99.5 | 112.3392 | 84.1918 | 18.1682 | 571.639 | 388.5823 | 105.1108 | 104.0666 | 102.9981 | 0.71378 | 0.82545 | 0.84116 | -0.00062554 | 89.9924 | 83.6126 | 1.4455 | 0.71378 | 0.00080225 | 17.8667 | 15.6627
LZ | OS265386T | LZ OS2T #1 | 25.5333 | 1800.079 | 90.0316 | 25.0681 | 40.02 | 176.1619 | 40.1173 | 90.003 | 95.2893 | 95.7748 | 99.4979 | 107.6253 | 84.4159 | 18.3039 | 575.3897 | 388.926 | 104.9278 | 104.0469 | 103.0709 | 0.71373 | 0.82545 | 0.84116 | -0.00062554 | 89.979 | 83.7172 | 1.4492 | 0.71371 | 0.00080328 | 17.8773 | 15.6731
LZ | OS265386T | LZ OS2T #1 | 25.5417 | 1799.742 | 89.9867 | 25.0926 | 40.0085 | 176.1982 | 40.1241 | 90.0249 | 95.251 | 95.7863 | 99.4981 | 113.6219 | 84.0706 | 18.3046 | 577.7045 | 388.926 | 104.7768 | 104.0503 | 103.0643 | 0.71344 | 0.82545 | 0.84116 | -0.00062554 | 89.9899 | 83.843 | 1.3437 | 0.71343 | 0.00080446 | 17.924 | 15.7189
LZ | OS265386T | LZ OS2T #1 | 25.55 | 1799.96 | 90.0205 | 25.0896 | 39.9807 | 176.1974 | 40.0848 | 89.9923 | 95.2729 | 95.7843 | 99.4925 | 101.8554 | 84.9935 | 18.347 | 590.6328 | 388.926 | 104.8955 | 104.0482 | 103.0383 | 0.71394 | 0.82545 | 0.84116 | -0.00062554 | 89.9883 | 83.6756 | 1.4466 | 0.71393 | 0.00080286 | 17.8415 | 15.638
LZ | OS265386T | LZ OS2T #1 | 25.5583 | 1799.946 | 90.0087 | 25.0711 | 40.0323 | 176.1345 | 40.0797 | 90.006 | 95.2755 | 95.7865 | 99.5 | 113.9644 | 86.8248 | 18.347 | 589.8578 | 388.926 | 105.0731 | 104.0423 | 103.0791 | 0.71375 | 0.82545 | 0.84116 | -0.00062554 | 89.9966 | 83.6043 | 1.4307 | 0.71374 | 0.00080216 | 17.8726 | 15.6685
LZ | OS265386T | LZ OS2T #1 | 25.5667 | 1800.194 | 90.0046 | 25.0529 | 40.016 | 176.2063 | 39.9675 | 90.0069 | 95.2434 | 95.7899 | 99.5 | 114.924 | 82.0362 | 18.3469 | 586.6876 | 388.5823 | 105.1063 | 104.0511 | 102.9984 | 0.71401 | 0.82545 | 0.84116 | -0.00062554 | 90.0098 | 83.615 | 1.4354 | 0.71401 | 0.00080223 | 17.8279 | 15.6246
LZ | OS265386T | LZ OS2T #1 | 25.575 | 1799.863 | 89.9995 | 25.0299 | 40.02 | 176.1344 | 39.9125 | 89.992 | 95.2803 | 95.7819 | 99.4991 | 110.6995 | 88.8237 | 18.2668 | 578.3956 | 388.5823 | 105.1563 | 104.0608 | 103.0721 | 0.71386 | 0.82545 | 0.84116 | -0.00062554 | 90.0022 | 83.6528 | 1.4416 | 0.71386 | 0.00080261 | 17.8529 | 15.6492
LZ | OS265386T | LZ OS2T #1 | 25.5833 | 1799.636 | 89.988 | 24.9861 | 40.0241 | 176.1753 | 39.9106 | 90.0343 | 95.2756 | 95.7896 | 99.5 | 109.437 | 78.6822 | 18.3441 | 574.7585 | 388.926 | 105.2521 | 104.0564 | 103.0759 | 0.71339 | 0.82545 | 0.84116 | -0.00062554 | 89.9988 | 83.521 | 1.4394 | 0.71339 | 0.00080135 | 17.9318 | 15.7265
LZ | OS265386T | LZ OS2T #1 | 25.5917 | 1799.864 | 90.0048 | 25.0262 | 40.0251 | 176.1884 | 39.8888 | 89.9964 | 95.2691 | 95.7889 | 99.5 | 100.1136 | 76.9906 | 18.3455 | 571.4931 | 388.5823 | 105.2566 | 104.0514 | 103.0255 | 0.71344 | 0.82545 | 0.84116 | -0.00062554 | 89.9708 | 83.5459 | 1.4487 | 0.71342 | 0.00080166 | 17.9256 | 15.7204
LZ | OS265386T | LZ OS2T #1 | 25.6 | 1799.768 | 90.0179 | 24.992 | 40.011 | 176.1634 | 39.8802 | 89.9842 | 95.2694 | 95.7873 | 99.5 | 120.1902 | 82.4547 | 18.347 | 576.6171 | 388.926 | 105.2622 | 104.0686 | 103.0662 | 0.71398 | 0.82545 | 0.84116 | -0.00062554 | 89.9795 | 83.7203 | 1.4488 | 0.71396 | 0.00080331 | 17.8362 | 15.6327
LZ | OS265386T | LZ OS2T #1 | 25.6083 | 1800.029 | 89.9939 | 25.0532 | 40.0387 | 176.079 | 39.8691 | 89.9781 | 95.2678 | 95.7896 | 99.5 | 100.5171 | 81.2909 | 18.347 | 586.9252 | 388.926 | 105.303 | 104.0427 | 103.026 | 0.714 | 0.82545 | 0.84116 | -0.00062554 | 89.9833 | 83.7593 | 1.4406 | 0.71399 | 0.00080368 | 17.8323 | 15.6289
LZ | OS265386T | LZ OS2T #1 | 25.6167 | 1800.304 | 89.9786 | 25.0706 | 40.0184 | 176.175 | 39.9237 | 89.9744 | 95.2398 | 95.7802 | 99.5 | 112.8869 | 85.3687 | 18.2668 | 587.5164 | 388.926 | 105.187 | 104.0428 | 103.0526 | 0.71403 | 0.82545 | 0.84116 | -0.00062554 | 90.0123 | 83.8249 | 1.4494 | 0.71404 | 0.00080424 | 17.8235 | 15.6202
LZ | OS265386T | LZ OS2T #1 | 25.625 | 1799.8 | 90.0045 | 25.0736 | 40.0243 | 176.1336 | 39.9831 | 90.0017 | 95.27 | 95.7776 | 99.5 | 110.2148 | 84.0938 | 18.3467 | 582.4562 | 388.926 | 105.0969 | 104.0397 | 103.0608 | 0.71372 | 0.82545 | 0.84116 | -0.00062554 | 90.0308 | 83.96 | 1.4443 | 0.71374 | 0.0008055 | 17.8728 | 15.6686
LZ | OS265386T | LZ OS2T #1 | 25.6333 | 1799.856 | 90.0032 | 25.0507 | 40.0121 | 176.1547 | 40.0084 | 89.9779 | 95.2672 | 95.7766 | 99.5 | 112.2057 | 81.5254 | 18.1365 | 578.5521 | 388.926 | 105.1244 | 104.0547 | 103.0111 | 0.71434 | 0.82545 | 0.84116 | -0.00062554 | 89.9962 | 83.9045 | 1.451 | 0.71434 | 0.00080504 | 17.7748 | 15.5725
LZ | OS265386T | LZ OS2T #1 | 25.6417 | 1799.744 | 90.0039 | 25.0874 | 40.0277 | 176.1636 | 40.0332 | 90.0232 | 95.2537 | 95.7724 | 99.5 | 107.951 | 83.0661 | 18.344 | 577.6476 | 388.926 | 105.0336 | 104.0131 | 103.0866 | 0.71434 | 0.82545 | 0.84116 | -0.00062554 | 90.0058 | 84.0617 | 1.4415 | 0.71434 | 0.00080653 | 17.7739 | 15.5716
LZ | OS265386T | LZ OS2T #1 | 25.65 | 1800.257 | 89.9966 | 25.0691 | 40.0249 | 176.1876 | 40.0722 | 89.9859 | 95.2601 | 95.7728 | 99.5 | 107.3696 | 82.433 | 18.3469 | 579.4505 | 388.926 | 104.9084 | 104.0117 | 103.0662 | 0.71437 | 0.82545 | 0.84116 | -0.00062554 | 90.0128 | 84.0658 | 1.4513 | 0.71438 | 0.00080655 | 17.7678 | 15.5656
LZ | OS265386T | LZ OS2T #1 | 25.6583 | 1800.755 | 89.976 | 25.0594 | 40.0034 | 176.2233 | 40.062 | 90.0064 | 95.2695 | 95.7841 | 99.5 | 109.1913 | 81.0942 | 18.347 | 586.2154 | 388.926 | 105.0711 | 104.0121 | 103.0323 | 0.71465 | 0.82545 | 0.84116 | -0.00062554 | 90.0178 | 83.9223 | 1.4474 | 0.71466 | 0.00080516 | 17.7212 | 15.5199
LZ | OS265386T | LZ OS2T #1 | 25.6667 | 1799.841 | 90.0218 | 24.995 | 40.0194 | 176.2745 | 40.1116 | 90.0009 | 95.2674 | 95.7817 | 99.5 | 110.7514 | 82.4514 | 18.347 | 586.8638 | 388.926 | 104.9914 | 103.9987 | 103.0933 | 0.71434 | 0.82545 | 0.84116 | -0.00062554 | 90.013 | 83.945 | 1.4434 | 0.71435 | 0.00080539 | 17.7731 | 15.5708
LZ | OS265386T | LZ OS2T #1 | 25.675 | 1800.082 | 89.9997 | 25.0105 | 40.0189 | 176.0872 | 40.1301 | 90.0307 | 95.2852 | 95.7841 | 99.5 | 121.5074 | 83.2538 | 18.347 | 581.5648 | 388.926 | 104.9805 | 104.0121 | 103.0121 | 0.71318 | 0.82545 | 0.84116 | -0.00062554 | 90.0492 | 84.0634 | 1.4458 | 0.71321 | 0.00080645 | 17.9608 | 15.755
LZ | OS265386T | LZ OS2T #1 | 25.6833 | 1799.549 | 89.987 | 24.9401 | 40.0232 | 176.1725 | 40.0562 | 89.9943 | 95.2541 | 95.7904 | 99.5 | 109.42 | 84.7598 | 18.3469 | 574.5226 | 388.926 | 105.1 | 104.004 | 103.0866 | 0.71474 | 0.82545 | 0.84116 | -0.00062554 | 90.0123 | 83.9292 | 1.4482 | 0.71475 | 0.00080524 | 17.706 | 15.505
LZ | OS265386T | LZ OS2T #1 | 25.6917 | 1800.168 | 89.9913 | 24.9736 | 40.0115 | 176.1719 | 40.0644 | 90.0034 | 95.3139 | 95.7819 | 99.5 | 114.0583 | 84.6615 | 17.9749 | 577.3125 | 388.926 | 105.0679 | 103.9994 | 103.0662 | 0.71465 | 0.82545 | 0.84116 | -0.00062554 | 90.0059 | 84.0481 | 1.445 | 0.71465 | 0.0008064 | 17.7225 | 15.5212
LZ | OS265386T | LZ OS2T #1 | 25.7 | 1800.349 | 89.9801 | 24.9665 | 39.9782 | 176.0432 | 39.9952 | 90.0057 | 95.2473 | 95.7871 | 99.5 | 119.9518 | 84.8817 | 18.334 | 577.6025 | 388.926 | 105.2126 | 104.0082 | 103.0249 | 0.7132 | 0.82545 | 0.84116 | -0.00062554 | 90.0435 | 84.1754 | 1.3665 | 0.71323 | 0.00080753 | 17.9581 | 15.7523
LZ | OS265386T | LZ OS2T #1 | 25.7083 | 1799.546 | 89.9742 | 24.9677 | 39.9746 | 176.09 | 39.9227 | 89.9583 | 95.2362 | 95.7874 | 99.5 | 104.3926 | 86.8007 | 18.3469 | 580.8682 | 388.926 | 105.1735 | 104.0095 | 103.0694 | 0.71496 | 0.82545 | 0.84116 | -0.00062554 | 89.9877 | 83.9257 | 1.4528 | 0.71495 | 0.00080526 | 17.6735 | 15.4731
LZ | OS265386T | LZ OS2T #1 | 25.7167 | 1800.661 | 89.9906 | 25.0341 | 40.004 | 176.0536 | 39.9447 | 90.0211 | 95.2422 | 95.7845 | 99.5 | 106.9479 | 85.771 | 18.347 | 583.807 | 388.926 | 105.0624 | 104.0036 | 103.0368 | 0.71453 | 0.82545 | 0.84116 | -0.00062554 | 90.0172 | 84.0628 | 1.4391 | 0.71454 | 0.00080651 | 17.7408 | 15.5391
LZ | OS265386T | LZ OS2T #1 | 25.725 | 1800.44 | 90.0015 | 24.9721 | 40.0159 | 176.1234 | 39.9113 | 89.9906 | 95.2673 | 95.7909 | 99.5 | 115.8162 | 88.26 | 18.3468 | 585.4471 | 388.926 | 105.221 | 103.9798 | 103.0724 | 0.71431 | 0.82545 | 0.84116 | -0.00062554 | 90.0282 | 84.0111 | 1.4566 | 0.71433 | 0.00080599 | 17.7759 | 15.5736
LZ | OS265386T | LZ OS2T #1 | 25.7333 | 1800.271 | 89.9899 | 24.9948 | 39.9545 | 176.0676 | 39.8992 | 89.9906 | 95.2763 | 95.7917 | 99.5 | 106.1759 | 86.4143 | 18.2161 | 580.2227 | 388.926 | 105.2743 | 103.992 | 103.0594 | 0.71464 | 0.82545 | 0.84116 | -0.00062554 | 89.9974 | 83.927 | 1.4507 | 0.71464 | 0.00080525 | 17.7246 | 15.5232
LZ | OS265386T | LZ OS2T #1 | 25.7417 | 1799.857 | 89.9806 | 24.9869 | 39.9765 | 176.0765 | 39.8729 | 90.0111 | 95.2561 | 95.7753 | 99.5 | 115.9027 | 89.7355 | 18.347 | 578.9753 | 388.926 | 105.29 | 103.9988 | 103.0256 | 0.71465 | 0.82545 | 0.84116 | -0.00062554 | 89.9925 | 84.0374 | 1.4332 | 0.71464 | 0.00080632 | 17.7242 | 15.5229
LZ | OS265386T | LZ OS2T #1 | 25.75 | 1800.05 | 90.0016 | 24.9524 | 39.9622 | 176.0587 | 39.8919 | 89.9867 | 95.2688 | 95.7705 | 99.5 | 105.9114 | 89.0479 | 18.3468 | 575.4088 | 388.926 | 105.2801 | 103.9934 | 103.0933 | 0.71405 | 0.82545 | 0.84116 | -0.00062554 | 90.0162 | 83.9527 | 1.4461 | 0.71406 | 0.00080546 | 17.8201 | 15.6169
LZ | OS265386T | LZ OS2T #1 | 25.7583 | 1800.019 | 89.9896 | 24.9454 | 40.0093 | 176.096 | 39.9192 | 90.0186 | 95.2708 | 95.7752 | 99.5 | 112.1569 | 80.6915 | 18.347 | 575.3853 | 388.926 | 105.3238 | 104.0026 | 103.0572 | 0.71431 | 0.82545 | 0.84116 | -0.00062554 | 90.0083 | 84.0346 | 1.4418 | 0.71432 | 0.00080626 | 17.7778 | 15.5754
LZ | OS265386T | LZ OS2T #1 | 25.7667 | 1800.214 | 89.9989 | 24.93 | 39.9905 | 176.1371 | 39.9482 | 89.9975 | 95.2776 | 95.7854 | 99.5 | 108.8984 | 84.3465 | 18.347 | 580.0474 | 388.5823 | 105.3695 | 103.9972 | 103.0458 | 0.71434 | 0.82545 | 0.84116 | -0.00062554 | 89.9901 | 83.9147 | 1.4542 | 0.71433 | 0.00080515 | 17.7757 | 15.5734
LZ | OS265386T | LZ OS2T #1 | 25.775 | 1799.861 | 90.0088 | 24.9496 | 40.0004 | 176.1029 | 40.0206 | 90.0117 | 95.2407 | 95.7859 | 99.5 | 109.8992 | 85.3198 | 18.347 | 585.8517 | 388.926 | 105.4236 | 104.0086 | 103.0663 | 0.71434 | 0.82545 | 0.84116 | -0.00062554 | 90.0105 | 84.0391 | 1.4471 | 0.71434 | 0.0008063 | 17.7734 | 15.5711
LZ | OS265386T | LZ OS2T #1 | 25.7833 | 1799.877 | 90.008 | 24.9194 | 39.9593 | 176.104 | 40.0627 | 89.999 | 95.293 | 95.782 | 99.5 | 111.8089 | 84.8132 | 18.347 | 586.3362 | 388.5823 | 105.3677 | 104.0055 | 103.0323 | 0.71075 | 0.82545 | 0.84116 | -0.00062554 | 90.0139 | 84.1044 | 1.4232 | 0.71076 | 0.00080692 | 18.3677 | 16.1543
LZ | OS265386T | LZ OS2T #1 | 25.7917 | 1799.329 | 89.9784 | 24.9387 | 39.9414 | 176.0589 | 40.0733 | 89.9858 | 95.2428 | 95.7881 | 99.5 | 107.7957 | 85.8142 | 18.2508 | 582.8143 | 388.5823 | 105.3097 | 103.9909 | 103.0866 | 0.71432 | 0.82545 | 0.84116 | -0.00062554 | 89.9653 | 83.9513 | 1.4472 | 0.71429 | 0.00080556 | 17.7817 | 15.5792
LZ | OS265386T | LZ OS2T #1 | 25.8 | 1798.972 | 90.0075 | 24.937 | 39.9853 | 175.9801 | 40.0513 | 90.0059 | 95.2432 | 95.7887 | 99.5 | 117.4947 | 84.6133 | 18.347 | 581.9625 | 388.926 | 105.3409 | 103.9978 | 103.0461 | 0.71434 | 0.82545 | 0.84116 | -0.00062554 | 89.9938 | 83.8667 | 1.4456 | 0.71434 | 0.00080468 | 17.7743 | 15.572
LZ | OS265386T | LZ OS2T #1 | 25.8083 | 1800.825 | 90.0276 | 24.9507 | 40.0087 | 176.0539 | 40.1024 | 90.0197 | 95.2488 | 95.7866 | 99.5 | 112.4169 | 88.6665 | 18.3077 | 575.6487 | 388.5823 | 105.3114 | 104.0108 | 103.0116 | 0.71031 | 0.82545 | 0.84116 | -0.00062554 | 90.0241 | 83.9324 | 1.444 | 0.71033 | 0.00080525 | 18.4403 | 16.2256
LZ | OS265386T | LZ OS2T #1 | 25.8167 | 1799.614 | 90.0085 | 24.9524 | 39.9793 | 176.0648 | 40.1014 | 90.0017 | 95.2456 | 95.7867 | 99.5 | 110.864 | 83.7029 | 18.347 | 575.473 | 388.926 | 105.5638 | 103.9982 | 103.0798 | 0.71455 | 0.82545 | 0.84116 | -0.00062554 | 89.9857 | 83.867 | 1.4418 | 0.71454 | 0.0008047 | 17.7404 | 15.5387
LZ | OS265386T | LZ OS2T #1 | 25.825 | 1800.069 | 89.9972 | 24.9248 | 40.0158 | 176.1342 | 40.0605 | 89.9902 | 95.2667 | 95.7839 | 99.5 | 107.0475 | 82.7357 | 18.3469 | 577.0721 | 388.926 | 105.5605 | 104.0262 | 103.0254 | 0.71427 | 0.82545 | 0.84116 | -0.00062554 | 89.9626 | 83.8587 | 1.4434 | 0.71425 | 0.00080468 | 17.7887 | 15.5862
LZ | OS265386T | LZ OS2T #1 | 25.8333 | 1799.824 | 90.0041 | 24.9233 | 39.9631 | 176.0547 | 40.0462 | 89.9999 | 95.2457 | 95.7879 | 99.5 | 122.7457 | 83.2911 | 18.347 | 585.2257 | 388.5823 | 105.6503 | 103.9926 | 103.0798 | 0.71253 | 0.82545 | 0.84116 | -0.00062554 | 89.9826 | 83.9778 | 1.4563 | 0.71252 | 0.00080577 | 18.0755 | 15.8675
LZ | OS265386T | LZ OS2T #1 | 25.8417 | 1800.831 | 90.0155 | 24.9455 | 39.9953 | 176.1015 | 39.9419 | 89.9968 | 95.2859 | 95.7856 | 99.5 | 102.0242 | 83.1948 | 18.347 | 585.9032 | 388.926 | 105.6445 | 104.0174 | 103.0659 | 0.71434 | 0.82545 | 0.84116 | -0.00062554 | 89.968 | 83.7463 | 1.4479 | 0.71432 | 0.00080358 | 17.7772 | 15.5748
LZ | OS265386T | LZ OS2T #1 | 25.85 | 1800.299 | 89.9924 | 24.9292 | 39.9737 | 176.1491 | 39.9383 | 90.038 | 95.2696 | 95.7838 | 99.5 | 115.4424 | 82.7357 | 18.347 | 580.3829 | 388.5823 | 105.6234 | 103.9922 | 103.024 | 0.71407 | 0.82545 | 0.84116 | -0.00062554 | 89.9699 | 83.8778 | 1.4467 | 0.71406 | 0.00080484 | 17.8211 | 15.6179
LZ | OS265386T | LZ OS2T #1 | 25.8583 | 1799.538 | 89.9891 | 24.8873 | 39.9941 | 176.1299 | 39.8897 | 89.9734 | 95.2228 | 95.7686 | 99.5 | 103.8251 | 84.6681 | 18.0815 | 577.7155 | 388.5823 | 105.3434 | 103.9869 | 103.087 | 0.71408 | 0.82545 | 0.84116 | -0.00062554 | 89.961 | 84.0198 | 1.4499 | 0.71406 | 0.00080622 | 17.8211 | 15.6179
LZ | OS265386T | LZ OS2T #1 | 25.8667 | 1799.962 | 90.0062 | 24.9237 | 39.9876 | 176.152 | 39.8862 | 90.0158 | 95.2788 | 95.7696 | 99.5 | 110.7985 | 84.7018 | 18.347 | 578.2942 | 388.926 | 105.3969 | 103.9926 | 103.0469 | 0.71434 | 0.82545 | 0.84116 | -0.00062554 | 89.9761 | 84.0642 | 1.4639 | 0.71432 | 0.00080662 | 17.7773 | 15.5749
LZ | OS265386T | LZ OS2T #1 | 25.875 | 1800.098 | 89.9709 | 24.9195 | 39.9618 | 176.1007 | 39.8889 | 89.9853 | 95.2495 | 95.7718 | 99.5 | 113.4635 | 87.7771 | 18.3469 | 576.7235 | 388.926 | 105.4675 | 103.9903 | 103.0591 | 0.71434 | 0.82545 | 0.84116 | -0.00062554 | 89.9632 | 83.9866 | 1.4533 | 0.71431 | 0.0008059 | 17.7782 | 15.5759
LZ | OS265386T | LZ OS2T #1 | 25.8833 | 1799.871 | 90.0051 | 24.9443 | 39.9863 | 176.0787 | 39.8907 | 89.9967 | 95.2414 | 95.7801 | 99.5 | 103.8901 | 86.8892 | 18.347 | 578.6807 | 388.5823 | 105.5289 | 103.998 | 103.0516 | 0.71434 | 0.82545 | 0.84116 | -0.00062554 | 89.963 | 83.9469 | 1.4532 | 0.71431 | 0.00080552 | 17.7783 | 15.576
LZ | OS265386T | LZ OS2T #1 | 25.8917 | 1799.947 | 90.0254 | 24.9498 | 39.9871 | 176.1445 | 39.947 | 90.0094 | 95.2554 | 95.7888 | 99.5 | 123.2165 | 88.3637 | 18.347 | 580.4659 | 388.5823 | 105.8892 | 103.9896 | 103.0052 | 0.714 | 0.82545 | 0.84116 | -0.00062554 | 89.9725 | 84.1197 | 1.4593 | 0.71399 | 0.00080716 | 17.8324 | 15.629
LZ | OS265386T | LZ OS2T #1 | 25.9 | 1799.936 | 89.9513 | 24.9412 | 39.9551 | 176.0529 | 39.9561 | 89.995 | 95.24 | 95.7883 | 99.5 | 105.8273 | 83.2238 | 18.347 | 587.9467 | 388.5823 | 105.5923 | 103.99 | 103.0933 | 0.71434 | 0.82545 | 0.84116 | -0.00062554 | 89.9526 | 84.1293 | 1.4588 | 0.71431 | 0.00080729 | 17.7794 | 15.577
LZ | OS265386T | LZ OS2T #1 | 25.9083 | 1800.118 | 89.9871 | 24.9097 | 39.9966 | 176.0935 | 39.9869 | 89.983 | 95.2365 | 95.7793 | 99.5 | 101.8407 | 83.593 | 18.347 | 583.2429 | 388.5823 | 105.6839 | 103.9923 | 103.073 | 0.71434 | 0.82545 | 0.84116 | -0.00062554 | 89.954 | 84.0222 | 1.455 | 0.71431 | 0.00080626 | 17.7791 | 15.5767
LZ | OS265386T | LZ OS2T #1 | 25.9167 | 1799.806 | 89.9806 | 24.9248 | 39.992 | 176.1341 | 40.0335 | 89.9818 | 95.2419 | 95.7862 | 99.5 | 114.961 | 82.8757 | 18.347 | 581.8292 | 388.926 | 105.7248 | 103.9844 | 103.0458 | 0.71428 | 0.82545 | 0.84116 | -0.00062554 | 89.9742 | 84.2032 | 1.4196 | 0.71426 | 0.00080795 | 17.7869 | 15.5844
LZ | OS265386T | LZ OS2T #1 | 25.925 | 1799.368 | 89.9953 | 24.8742 | 39.9817 | 176.1324 | 40.0754 | 90.0049 | 95.2658 | 95.7853 | 99.5 | 119.6492 | 86.0713 | 18.2619 | 578.0082 | 388.5823 | 105.6685 | 104.0032 | 103.073 | 0.71459 | 0.82545 | 0.84116 | -0.00062554 | 89.9544 | 84.1781 | 1.4589 | 0.71456 | 0.00080776 | 17.7374 | 15.5358
LZ | OS265386T | LZ OS2T #1 | 25.9333 | 1800.302 | 89.9945 | 24.9139 | 39.9751 | 176.1173 | 40.0453 | 90.0094 | 95.2349 | 95.7857 | 99.5 | 120.8978 | 85.0425 | 18.347 | 577.6646 | 388.926 | 105.6677 | 103.9973 | 103.044 | 0.71403 | 0.82545 | 0.84116 | -0.00062554 | 89.9931 | 84.2552 | 1.4487 | 0.71403 | 0.00080841 | 17.8256 | 15.6224
LZ | OS265386T | LZ OS2T #1 | 25.9417 | 1800.165 | 89.9826 | 24.898 | 39.992 | 176.1207 | 40.0834 | 90.0094 | 95.2631 | 95.7857 | 99.5 | 106.6338 | 87.0564 | 18.347 | 580.1958 | 388.5823 | 105.7629 | 103.9991 | 103.0947 | 0.71178 | 0.82545 | 0.84116 | -0.00062554 | 90.0147 | 84.1849 | 1.4539 | 0.71179 | 0.00080769 | 18.1964 | 15.9862
LZ | OS265386T | LZ OS2T #1 | 25.95 | 1799.89 | 89.9881 | 24.9336 | 39.9928 | 176.059 | 40.0666 | 90.0062 | 95.24 | 95.7823 | 99.5 | 116.6383 | 86.6815 | 18.347 | 584.9606 | 388.5823 | 105.5352 | 104.0067 | 103.0929 | 0.71435 | 0.82545 | 0.84116 | -0.00062554 | 90.001 | 84.0827 | 1.4571 | 0.71435 | 0.00080674 | 17.7721 | 15.5698
LZ | OS265386T | LZ OS2T #1 | 25.9583 | 1799.351 | 89.9937 | 24.9574 | 40.0104 | 176.1267 | 40.0865 | 90.027 | 95.2617 | 95.7971 | 99.5 | 110.2422 | 85.4654 | 18.347 | 584.249 | 388.5823 | 105.787 | 103.9779 | 103.0513 | 0.71445 | 0.82545 | 0.84116 | -0.00062554 | 89.9888 | 84.031 | 1.4533 | 0.71444 | 0.00080627 | 17.7574 | 15.5555
LZ | OS265386T | LZ OS2T #1 | 25.9667 | 1800.288 | 90.0044 | 24.9539 | 40.0143 | 176.0508 | 40.1081 | 90.0157 | 95.2545 | 95.7793 | 99.5 | 110.4615 | 84.0495 | 18.3281 | 581.2333 | 388.5823 | 105.8345 | 103.974 | 103.0595 | 0.71099 | 0.82545 | 0.84116 | -0.00062554 | 90.0199 | 84.2776 | 1.398 | 0.71101 | 0.00080857 | 18.327 | 16.1143
LZ | OS265386T | LZ OS2T #1 | 25.975 | 1799.83 | 89.9969 | 24.9746 | 40.0243 | 176.1093 | 40.0603 | 90.0149 | 95.2553 | 95.775 | 99.5 | 112.0921 | 85.0345 | 17.8139 | 577.0471 | 388.5823 | 105.8024 | 103.9919 | 103.0393 | 0.71465 | 0.82545 | 0.84116 | -0.00062554 | 90.0029 | 84.1586 | 1.4573 | 0.71465 | 0.00080746 | 17.7228 | 15.5214
LZ | OS265386T | LZ OS2T #1 | 25.9833 | 1800.07 | 90.0039 | 24.9767 | 40.0112 | 176.0976 | 40.0281 | 90.0095 | 95.2796 | 95.7779 | 99.5 | 113.2529 | 86.5514 | 18.0308 | 578.8983 | 388.5823 | 105.8416 | 103.9898 | 103.0459 | 0.71434 | 0.82545 | 0.84116 | -0.00062554 | 90.0157 | 84.1116 | 1.4522 | 0.71435 | 0.00080698 | 17.7729 | 15.5706
LZ | OS265386T | LZ OS2T #1 | 25.9917 | 1799.839 | 90.0162 | 24.9238 | 40.01 | 176.1293 | 39.9855 | 90.0009 | 95.2463 | 95.7694 | 99.5 | 114.6135 | 85.5099 | 18.1352 | 576.8125 | 388.5823 | 105.8187 | 103.9938 | 103.0898 | 0.71434 | 0.82545 | 0.84116 | -0.00062554 | 90.0257 | 84.1817 | 1.4472 | 0.71436 | 0.00080763 | 17.7711 | 15.5688
LZ | OS265386T | LZ OS2T #1 | 26 | 1800.4 | 90.0404 | 24.9234 | 40.0085 | 176.1305 | 39.9313 | 90.0452 | 95.2557 | 95.7789 | 99.5 | 117.1258 | 86.7515 | 18.3469 | 581.3337 | 388.5823 | 105.764 | 104.0035 | 103.0143 | 0.71433 | 0.82545 | 0.84116 | -0.00062554 | 90.0252 | 84.2215 | 1.4514 | 0.71435 | 0.00080802 | 17.7724 | 15.5702
LZ | OS265386T | LZ OS2T #1 | 26.0083 | 1800.031 | 89.9913 | 24.9692 | 40.0039 | 176.1512 | 39.9359 | 89.99 | 95.2657 | 95.7794 | 99.5 | 105.0619 | 87.9662 | 18.347 | 585.4342 | 388.5823 | 105.8138 | 104.0046 | 103.0581 | 0.71434 | 0.82545 | 0.84116 | -0.00062554 | 90.0212 | 84.1139 | 1.4529 | 0.71435 | 0.00080699 | 17.7722 | 15.57
LZ | OS265386T | LZ OS2T #1 | 26.0167 | 1799.691 | 90.0401 | 24.9668 | 40.0098 | 176.1049 | 39.9095 | 90.0094 | 95.2808 | 95.781 | 99.5 | 119.6772 | 86.363 | 18.347 | 583.1268 | 388.5823 | 106.0053 | 103.9934 | 103.0595 | 0.71433 | 0.82545 | 0.84116 | -0.00062554 | 90.0203 | 84.1912 | 1.4504 | 0.71434 | 0.00080774 | 17.7743 | 15.572
LZ | OS265386T | LZ OS2T #1 | 26.025 | 1800.044 | 90.0404 | 24.9669 | 40.0356 | 176.1445 | 39.9354 | 90.0115 | 95.2833 | 95.7817 | 99.5 | 108.3567 | 87.059 | 18.3467 | 582.9424 | 388.5823 | 105.8677 | 103.9968 | 103.0323 | 0.7142 | 0.82545 | 0.84116 | -0.00062554 | 90.0211 | 84.0873 | 1.4538 | 0.71422 | 0.00080674 | 17.7942 | 15.5916
LZ | OS265386T | LZ OS2T #1 | 26.0333 | 1799.825 | 90.0286 | 24.9638 | 40.0449 | 176.1678 | 39.9075 | 89.9973 | 95.2478 | 95.7873 | 99.5 | 119.4324 | 85.2398 | 18.347 | 579.8297 | 388.5823 | 105.9977 | 104.0144 | 103.1001 | 0.71496 | 0.82545 | 0.84116 | -0.00062554 | 90.0055 | 84.1241 | 1.4516 | 0.71496 | 0.00080713 | 17.6712 | 15.4708
LZ | OS265386T | LZ OS2T #1 | 26.0417 | 1800.695 | 90.0416 | 24.9971 | 40.0596 | 176.1323 | 39.9673 | 90.0169 | 95.2806 | 95.7829 | 99.5 | 105.7346 | 85.5007 | 18.201 | 574.4012 | 388.5823 | 105.7487 | 104.0022 | 103.0391 | 0.71434 | 0.82545 | 0.84116 | -0.00062554 | 90.0301 | 84.0707 | 1.4484 | 0.71436 | 0.00080656 | 17.7713 | 15.569
LZ | OS265386T | LZ OS2T #1 | 26.05 | 1799.995 | 90.0591 | 24.9922 | 40.0362 | 176.1701 | 40.0092 | 90.0063 | 95.277 | 95.784 | 99.5 | 112.8545 | 83.7784 | 18.347 | 577.2945 | 388.5823 | 105.658 | 104.011 | 103.0531 | 0.71083 | 0.82545 | 0.84116 | -0.00062554 | 90.0569 | 84.1469 | 1.443 | 0.71086 | 0.00080723 | 18.3512 | 16.1381
LZ | OS265386T | LZ OS2T #1 | 26.0583 | 1800.275 | 90.0379 | 24.9514 | 40.0457 | 176.1204 | 40 | 90.0045 | 95.2897 | 95.7841 | 99.5 | 108.1092 | 82.778 | 18.347 | 582.5844 | 388.5823 | 105.9108 | 104.007 | 103.0459 | 0.71446 | 0.82545 | 0.84116 | -0.00062554 | 90.016 | 83.9396 | 1.4291 | 0.71447 | 0.00080533 | 17.7518 | 15.55
LZ | OS265386T | LZ OS2T #1 | 26.0667 | 1799.94 | 90.0261 | 24.9451 | 40.052 | 176.1254 | 40.0107 | 90.0121 | 95.2712 | 95.7784 | 99.5 | 117.3096 | 84.2332 | 18.347 | 585.7873 | 388.926 | 105.7862 | 104.0067 | 103.012 | 0.71434 | 0.82545 | 0.84116 | -0.00062554 | 90.0085 | 83.9908 | 1.4456 | 0.71434 | 0.00080584 | 17.7737 | 15.5714
LZ | OS265386T | LZ OS2T #1 | 26.075 | 1800.164 | 90.0353 | 24.9448 | 40.0092 | 176.1843 | 40.0525 | 90.0071 | 95.2729 | 95.7873 | 99.5 | 112.5855 | 83.2752 | 18.3468 | 582.95 | 388.926 | 105.404 | 103.9963 | 103.0866 | 0.71392 | 0.82545 | 0.84116 | -0.00062554 | 90.0202 | 84.078 | 1.4562 | 0.71393 | 0.00080665 | 17.841 | 15.6375
LZ | OS265386T | LZ OS2T #1 | 26.0833 | 1800.119 | 90.0389 | 24.9024 | 40.0348 | 176.0867 | 40.0267 | 90.0089 | 95.2657 | 95.7803 | 99.5 | 116.2195 | 86.0204 | 18.1162 | 581.6226 | 388.5823 | 105.5889 | 103.9909 | 103.0392 | 0.71431 | 0.82545 | 0.84116 | -0.00062554 | 90.0119 | 83.9995 | 1.447 | 0.71432 | 0.00080592 | 17.7775 | 15.5751
LZ | OS265386T | LZ OS2T #1 | 26.0917 | 1799.522 | 89.9871 | 24.9199 | 40.0135 | 176.1269 | 40.0467 | 89.9876 | 95.2414 | 95.7753 | 99.5 | 105.8116 | 86.4953 | 18.347 | 578.8079 | 388.5823 | 105.476 | 104.0033 | 103.0642 | 0.71404 | 0.82545 | 0.84116 | -0.00062554 | 90.0142 | 84.023 | 1.457 | 0.71405 | 0.00080614 | 17.8223 | 15.6191
LZ | OS265386T | LZ OS2T #1 | 26.1 | 1800.073 | 90.0079 | 24.9861 | 40.0208 | 176.1474 | 40.078 | 89.984 | 95.2495 | 95.7648 | 99.5 | 113.37 | 85.488 | 18.347 | 579.5812 | 388.5823 | 105.6518 | 103.9974 | 103.0662 | 0.71158 | 0.82545 | 0.84116 | -0.00062554 | 90.064 | 84.179 | 1.4516 | 0.71162 | 0.00080752 | 18.2243 | 16.0136
LZ | OS265386T | LZ OS2T #1 | 26.1083 | 1800.683 | 90.001 | 24.9616 | 39.9929 | 176.0826 | 40.0747 | 89.9722 | 95.2695 | 95.7704 | 99.5 | 115.9291 | 87.1181 | 18.347 | 578.411 | 388.926 | 105.5571 | 104.0033 | 103.0052 | 0.71411 | 0.82545 | 0.84116 | -0.00062554 | 89.9905 | 83.9488 | 1.4656 | 0.71411 | 0.00080548 | 17.8125 | 15.6095
LZ | OS265386T | LZ OS2T #1 | 26.1167 | 1800.035 | 89.9845 | 24.9633 | 39.9705 | 176.1307 | 40.0132 | 89.988 | 95.2726 | 95.7814 | 99.5 | 110.7961 | 86.7535 | 18.347 | 584.9686 | 388.926 | 105.3899 | 104.0076 | 103.0666 | 0.71462 | 0.82545 | 0.84116 | -0.00062554 | 90.0033 | 84.032 | 1.4528 | 0.71462 | 0.00080625 | 17.7275 | 15.5261
LZ | OS265386T | LZ OS2T #1 | 26.125 | 1800.152 | 89.9758 | 24.9863 | 39.9778 | 176.1197 | 40.0396 | 89.9723 | 95.2954 | 95.7862 | 99.5 | 112.1831 | 88.6989 | 18.347 | 585.5233 | 388.926 | 105.5767 | 103.9912 | 103.0391 | 0.71371 | 0.82545 | 0.84116 | -0.00062554 | 89.9893 | 83.8506 | 1.4532 | 0.71371 | 0.00080454 | 17.8786 | 15.6744
LZ | OS265386T | LZ OS2T #1 | 26.1333 | 1800.102 | 89.9535 | 24.9159 | 39.9814 | 176.1153 | 39.9829 | 89.9951 | 95.2384 | 95.7802 | 99.5 | 121.021 | 89.7807 | 18.347 | 583.6662 | 388.5823 | 105.4885 | 103.9921 | 103.0361 | 0.71347 | 0.82545 | 0.84116 | -0.00062554 | 89.9564 | 83.8091 | 1.4576 | 0.71344 | 0.00080421 | 17.9224 | 15.7173
LZ | OS265386T | LZ OS2T #1 | 26.1417 | 1800.075 | 89.9256 | 24.9023 | 39.9671 | 176.1592 | 40.0062 | 89.9757 | 95.2774 | 95.7867 | 99.5 | 113.1598 | 89.7322 | 18.3449 | 578.8759 | 388.926 | 105.4265 | 104.0047 | 103.0391 | 0.71402 | 0.82545 | 0.84116 | -0.00062554 | 89.9858 | 83.8039 | 1.4421 | 0.71402 | 0.0008041 | 17.8276 | 15.6243
LZ | OS265386T | LZ OS2T #1 | 26.15 | 1800.026 | 89.9663 | 24.9079 | 39.9911 | 176.0344 | 39.9974 | 89.9552 | 95.2441 | 95.7847 | 99.5 | 117.9069 | 82.8995 | 18.339 | 577.9478 | 388.5823 | 105.3555 | 103.9992 | 102.9917 | 0.71364 | 0.82545 | 0.84116 | -0.00062554 | 89.9689 | 83.8316 | 1.4545 | 0.71362 | 0.0008044 | 17.8932 | 15.6887
LZ | OS265386T | LZ OS2T #1 | 26.1583 | 1799.504 | 89.976 | 24.9425 | 39.9781 | 176.0595 | 40.0033 | 89.9998 | 95.268 | 95.7865 | 99.5 | 97.4669 | 86.0046 | 18.347 | 575.1572 | 388.926 | 105.3985 | 103.9989 | 103.0528 | 0.71384 | 0.82545 | 0.84116 | -0.00062554 | 89.9689 | 83.8315 | 1.432 | 0.71382 | 0.0008044 | 17.8604 | 15.6565
LZ | OS265386T | LZ OS2T #1 | 26.1667 | 1799.753 | 89.9623 | 24.9392 | 39.9585 | 176.0514 | 40.0157 | 89.9697 | 95.2594 | 95.7877 | 99.5 | 107.2704 | 84.2739 | 18.334 | 576.3242 | 388.5823 | 105.5171 | 104.0079 | 103.0197 | 0.71392 | 0.82545 | 0.84116 | -0.00062554 | 89.9686 | 83.768 | 1.4482 | 0.7139 | 0.00080379 | 17.8464 | 15.6428
LZ | OS265386T | LZ OS2T #1 | 26.175 | 1799.731 | 89.9662 | 24.9448 | 39.962 | 176.0957 | 39.9785 | 89.9682 | 95.2293 | 95.7869 | 99.5 | 116.102 | 85.4418 | 18.3434 | 582.1958 | 388.5823 | 105.593 | 104.0083 | 103.0371 | 0.7134 | 0.82545 | 0.84116 | -0.00062554 | 89.9564 | 83.9185 | 1.4457 | 0.71338 | 0.00080526 | 17.9332 | 15.7279
LZ | OS265386T | LZ OS2T #1 | 26.1833 | 1799.716 | 89.9519 | 24.9654 | 39.9757 | 176.0602 | 39.9509 | 89.9848 | 95.2349 | 95.7824 | 99.5 | 113.4312 | 83.4358 | 18.347 | 582.0956 | 388.5823 | 105.6643 | 104.0194 | 103.0594 | 0.71305 | 0.82545 | 0.84116 | -0.00062554 | 89.9737 | 83.8412 | 1.4527 | 0.71303 | 0.00080448 | 17.9908 | 15.7844
LZ | OS265386T | LZ OS2T #1 | 26.1917 | 1800.132 | 89.9539 | 24.9533 | 39.9855 | 176.0992 | 39.9666 | 89.9825 | 95.2351 | 95.784 | 99.5 | 109.9955 | 84.1077 | 18.3468 | 584.9704 | 388.5823 | 105.4695 | 103.9996 | 103.012 | 0.71381 | 0.82545 | 0.84116 | -0.00062554 | 89.9635 | 83.7134 | 1.451 | 0.71379 | 0.00080328 | 17.8646 | 15.6607
LZ | OS265386T | LZ OS2T #1 | 26.2 | 1800.317 | 89.9815 | 24.9185 | 40.0126 | 176.1438 | 39.9835 | 90.0062 | 95.2906 | 95.7772 | 99.5 | 100.1459 | 83.3139 | 18.2801 | 581.0029 | 388.926 | 105.7539 | 103.9938 | 103.064 | 0.7138 | 0.82545 | 0.84116 | -0.00062554 | 90.0026 | 83.7614 | 1.4416 | 0.7138 | 0.00080365 | 17.8629 | 15.6589
LZ | OS265386T | LZ OS2T #1 | 26.2083 | 1799.49 | 89.9764 | 24.8917 | 40.0148 | 176.1158 | 39.9826 | 90.0109 | 95.2614 | 95.7696 | 99.5 | 117.4413 | 83.0986 | 18.3469 | 582.9515 | 388.926 | 105.8087 | 104.0016 | 103.061 | 0.71169 | 0.82545 | 0.84116 | -0.00062554 | 90.011 | 83.8995 | 1.3228 | 0.7117 | 0.00080496 | 18.2121 | 16.0016
LZ | OS265386T | LZ OS2T #1 | 26.2167 | 1800.077 | 89.9733 | 24.8952 | 40.0259 | 176.1054 | 39.9825 | 90.0024 | 95.2525 | 95.7665 | 99.5 | 103.2946 | 83.803 | 18.2089 | 576.7485 | 388.5823 | 105.7595 | 104.0155 | 103.0414 | 0.71402 | 0.82545 | 0.84116 | -0.00062554 | 89.9976 | 83.7271 | 1.4504 | 0.71402 | 0.00080333 | 17.827 | 15.6237
LZ | OS265386T | LZ OS2T #1 | 26.225 | 1799.964 | 89.9681 | 24.8809 | 39.9813 | 176.0882 | 39.9853 | 90.0148 | 95.2439 | 95.7691 | 99.5 | 109.5504 | 86.7511 | 18.2639 | 575.3364 | 388.926 | 105.9074 | 103.9999 | 103.134 | 0.71371 | 0.82545 | 0.84116 | -0.00062554 | 89.9999 | 83.8393 | 1.4503 | 0.71371 | 0.00080441 | 17.8782 | 15.6739
LZ | OS265386T | LZ OS2T #1 | 26.2333 | 1800.533 | 89.9734 | 24.9422 | 40.0212 | 176.1497 | 39.9425 | 90.0114 | 95.2729 | 95.7817 | 99.5 | 119.7896 | 84.5583 | 18.347 | 582.6417 | 388.926 | 105.5136 | 104.0204 | 103.0323 | 0.71305 | 0.82545 | 0.84116 | -0.00062554 | 90.0228 | 83.9267 | 1.4523 | 0.71307 | 0.00080519 | 17.9849 | 15.7786
LZ | OS265386T | LZ OS2T #1 | 26.2417 | 1800.013 | 89.9863 | 24.9134 | 40.0026 | 176.1879 | 39.9798 | 90.0295 | 95.2938 | 95.782 | 99.5 | 103.4294 | 84.5611 | 18.347 | 584.4351 | 388.5823 | 105.5991 | 104.001 | 103.1069 | 0.71369 | 0.82545 | 0.84116 | -0.00062554 | 89.9875 | 83.794 | 1.4532 | 0.71369 | 0.000804 | 17.8821 | 15.6778
LZ | OS265386T | LZ OS2T #1 | 26.25 | 1800.498 | 90.0086 | 24.9437 | 39.9919 | 176.1457 | 40.0091 | 90.0099 | 95.2939 | 95.7783 | 99.5 | 119.7345 | 82.0588 | 18.347 | 586.2368 | 388.926 | 105.3353 | 104.0085 | 103.0971 | 0.7136 | 0.82545 | 0.84116 | -0.00062554 | 90.0121 | 83.8134 | 1.4534 | 0.71361 | 0.00080413 | 17.8946 | 15.69
LZ | OS265386T | LZ OS2T #1 | 26.2583 | 1799.303 | 89.9974 | 24.8801 | 40.0229 | 176.1512 | 39.9957 | 90.0026 | 95.245 | 95.7821 | 99.5 | 101.5575 | 83.5336 | 18.347 | 581.7982 | 388.5823 | 105.2382 | 103.9974 | 103.0662 | 0.71371 | 0.82545 | 0.84116 | -0.00062554 | 90.0127 | 83.7688 | 1.4495 | 0.71372 | 0.0008037 | 17.8761 | 15.6719
LZ | OS265386T | LZ OS2T #1 | 26.2667 | 1799.72 | 89.987 | 24.9111 | 40.0165 | 176.1032 | 39.985 | 90.0153 | 95.2876 | 95.7659 | 99.5 | 115.642 | 86.6014 | 18.3467 | 583.5734 | 388.926 | 104.9521 | 103.9371 | 103.1272 | 0.71376 | 0.82545 | 0.84116 | -0.00062554 | 90.0262 | 83.8223 | 1.4591 | 0.71378 | 0.00080418 | 17.8671 | 15.6631
LZ | OS265386T | LZ OS2T #1 | 26.275 | 1799.462 | 89.9921 | 24.914 | 39.9992 | 176.0868 | 39.9516 | 90.0095 | 95.2528 | 95.7543 | 99.5 | 113.8904 | 85.967 | 18.3377 | 577.4627 | 388.5823 | 105.1928 | 103.94 | 103.0625 | 0.7134 | 0.82545 | 0.84116 | -0.00062554 | 90.0123 | 83.9543 | 1.456 | 0.71341 | 0.00080548 | 17.9279 | 15.7227
LZ | OS265386T | LZ OS2T #1 | 26.2833 | 1801.223 | 89.9961 | 24.8779 | 39.9862 | 176.1196 | 39.9527 | 89.9918 | 95.2517 | 95.7643 | 99.5 | 116.8546 | 87.8705 | 18.3452 | 570.0941 | 388.5823 | 105.3326 | 103.9478 | 103.0662 | 0.71402 | 0.82545 | 0.84116 | -0.00062554 | 90.019 | 83.9159 | 1.4462 | 0.71404 | 0.0008051 | 17.8244 | 15.6212
LZ | OS265386T | LZ OS2T #1 | 26.2917 | 1800.517 | 90.0145 | 24.9103 | 39.9999 | 176.151 | 39.9766 | 89.9656 | 95.241 | 95.7541 | 99.5 | 104.6408 | 87.3092 | 18.347 | 574.652 | 388.926 | 105.5831 | 103.9455 | 103.0939 | 0.71338 | 0.82545 | 0.84116 | -0.00062554 | 90.0135 | 83.986 | 1.4446 | 0.71339 | 0.00080578 | 17.9309 | 15.7256
LZ | OS265386T | LZ OS2T #1 | 26.3 | 1800.261 | 90.0062 | 24.8858 | 39.9811 | 176.0647 | 40.007 | 89.9941 | 95.2606 | 95.7541 | 99.5 | 116.8723 | 88.5633 | 18.347 | 582.5408 | 388.926 | 105.6995 | 103.9199 | 103.0594 | 0.71372 | 0.82545 | 0.84116 | -0.00062554 | 90.0138 | 83.836 | 1.452 | 0.71373 | 0.00080434 | 17.8753 | 15.6711
LZ | OS265386T | LZ OS2T #1 | 26.3083 | 1800.182 | 89.9881 | 24.9001 | 39.959 | 176.1049 | 40.0048 | 89.9639 | 95.26 | 95.7661 | 99.5 | 115.8294 | 88.8577 | 18.347 | 588.7146 | 388.5823 | 105.7707 | 103.9326 | 103.1169 | 0.71423 | 0.82545 | 0.84116 | -0.00062554 | 90.0119 | 83.8958 | 1.46 | 0.71424 | 0.00080492 | 17.7908 | 15.5882
LZ | OS265386T | LZ OS2T #1 | 26.3167 | 1800.172 | 90.0339 | 24.9101 | 39.9791 | 176.0824 | 39.9943 | 89.9826 | 95.2465 | 95.7465 | 99.5 | 107.8653 | 88.2316 | 18.23 | 588.97 | 388.5823 | 105.6641 | 103.9306 | 103.0662 | 0.71391 | 0.82545 | 0.84116 | -0.00062554 | 90.0151 | 83.9794 | 1.4586 | 0.71392 | 0.00080572 | 17.8434 | 15.6398
LZ | OS265386T | LZ OS2T #1 | 26.325 | 1799.684 | 90.0336 | 24.9052 | 39.9745 | 176.0607 | 40.0222 | 90.0027 | 95.2417 | 95.7417 | 99.5 | 112.0276 | 89.2895 | 18.3449 | 584.2223 | 388.5823 | 105.5808 | 103.9375 | 103.0593 | 0.71417 | 0.82545 | 0.84116 | -0.00062554 | 90.0277 | 84.0466 | 1.4471 | 0.71418 | 0.00080633 | 17.7999 | 15.5971
LZ | OS265386T | LZ OS2T #1 | 26.3333 | 1800.032 | 90.0076 | 24.8912 | 39.9382 | 176.1396 | 40.0224 | 89.9952 | 95.2374 | 95.7438 | 99.5 | 115.6503 | 85.4008 | 18.1075 | 578.757 | 388.926 | 105.5484 | 103.9359 | 103.1001 | 0.71421 | 0.82545 | 0.84116 | -0.00062554 | 90.0182 | 84.1678 | 1.4545 | 0.71422 | 0.00080752 | 17.7939 | 15.5912
LZ | OS265386T | LZ OS2T #1 | 26.3417 | 1799.604 | 90.0254 | 24.9075 | 39.9636 | 176.0797 | 40.0053 | 89.9761 | 95.2461 | 95.7477 | 99.5 | 110.6746 | 81.693 | 18.2297 | 569.7779 | 388.926 | 105.4405 | 103.9283 | 103.0491 | 0.71369 | 0.82545 | 0.84116 | -0.00062554 | 90.0116 | 84.2294 | 1.4598 | 0.7137 | 0.00080812 | 17.8801 | 15.6758
LZ | OS265386T | LZ OS2T #1 | 26.35 | 1800.423 | 90.0236 | 24.8797 | 39.9643 | 175.9749 | 40.0219 | 90.0025 | 95.2486 | 95.758 | 99.5 | 102.7169 | 87.6272 | 18.347 | 573.1717 | 388.5823 | 105.3548 | 103.9387 | 103.1069 | 0.71452 | 0.82545 | 0.84116 | -0.00062554 | 89.9893 | 84.0049 | 1.4574 | 0.71452 | 0.00080602 | 17.7448 | 15.5431
LZ | OS265386T | LZ OS2T #1 | 26.3583 | 1799.779 | 90.0364 | 24.9197 | 39.9097 | 175.9892 | 40.004 | 89.983 | 95.2439 | 95.7583 | 99.5 | 120.3081 | 85.4972 | 18.347 | 584.9207 | 388.926 | 105.4154 | 103.9264 | 103.0981 | 0.71414 | 0.82545 | 0.84116 | -0.00062554 | 90.0324 | 84.1301 | 1.4519 | 0.71416 | 0.00080712 | 17.8036 | 15.6007
LZ | OS265386T | LZ OS2T #1 | 26.3667 | 1800.071 | 89.9974 | 24.8914 | 39.9334 | 176.1004 | 39.9851 | 89.9931 | 95.2437 | 95.7556 | 99.5 | 108.0446 | 82.3539 | 18.347 | 588.884 | 388.926 | 105.3662 | 103.9174 | 103.0795 | 0.71251 | 0.82545 | 0.84116 | -0.00062554 | 90.0334 | 84.2333 | 1.4528 | 0.71253 | 0.00080811 | 18.0734 | 15.8655
LZ | OS265386T | LZ OS2T #1 | 26.375 | 1799.202 | 89.9886 | 24.8738 | 39.9472 | 176.1409 | 40.0327 | 90.0083 | 95.2436 | 95.7638 | 99.5 | 115.7307 | 85.6821 | 18.3469 | 592.4026 | 388.5823 | 105.507 | 103.9236 | 103.0956 | 0.71423 | 0.82545 | 0.84116 | -0.00062554 | 90.0203 | 84.1067 | 1.4573 | 0.71425 | 0.00080693 | 17.7896 | 15.587
LZ | OS265386T | LZ OS2T #1 | 26.3833 | 1800.7 | 90.0328 | 24.877 | 39.9299 | 176.1028 | 40.0158 | 90.0093 | 95.2722 | 95.7555 | 99.515 | 119.2547 | 85.2077 | 18.347 | 580.8586 | 388.5823 | 105.2833 | 103.9495 | 103.0765 | 0.71418 | 0.82545 | 0.84116 | -0.00062554 | 90.0213 | 84.213 | 1.4563 | 0.7142 | 0.00080794 | 17.7979 | 15.5951
LZ | OS265386T | LZ OS2T #1 | 26.3917 | 1799.129 | 90.0163 | 24.8997 | 39.9393 | 176.1099 | 39.9898 | 90.01 | 95.2877 | 95.7596 | 99.5 | 108.6152 | 88.1934 | 18.3272 | 571.132 | 388.5823 | 105.3353 | 103.9418 | 103.0864 | 0.71353 | 0.82545 | 0.84116 | -0.00062554 | 90.0277 | 84.0402 | 1.4486 | 0.71355 | 0.00080627 | 17.9046 | 15.6998
LZ | OS265386T | LZ OS2T #1 | 26.4 | 1799.555 | 89.9979 | 24.8941 | 39.9155 | 176.2103 | 39.9987 | 90.0093 | 95.2236 | 95.765 | 99.5 | 108.0878 | 85.65 | 18.3457 | 570.8703 | 388.926 | 105.2133 | 103.9355 | 103.1137 | 0.71401 | 0.82545 | 0.84116 | -0.00062554 | 90.0118 | 84.1127 | 1.4606 | 0.71402 | 0.000807 | 17.8266 | 15.6234
LZ | OS265386T | LZ OS2T #1 | 26.4083 | 1800.127 | 89.9902 | 24.8927 | 39.9681 | 176.1107 | 39.9945 | 89.9946 | 95.2811 | 95.7599 | 99.5001 | 117.4331 | 84.3203 | 18.347 | 581.45 | 388.5823 | 105.2226 | 103.956 | 103.0392 | 0.71411 | 0.82545 | 0.84116 | -0.00062554 | 89.997 | 84.0185 | 1.4506 | 0.7141 | 0.00080613 | 17.8131 | 15.6101
LZ | OS265386T | LZ OS2T #1 | 26.4167 | 1799.853 | 90.0176 | 24.9241 | 39.9637 | 176.115 | 39.9944 | 89.9807 | 95.2207 | 95.7605 | 99.5022 | 116.7606 | 84.4999 | 18.3283 | 586.7488 | 388.5823 | 105.3066 | 103.941 | 103.0956 | 0.71372 | 0.82545 | 0.84116 | -0.00062554 | 90.0198 | 83.9821 | 1.4506 | 0.71373 | 0.00080573 | 17.8751 | 15.671
LZ | OS265386T | LZ OS2T #1 | 26.425 | 1799.952 | 90.0019 | 24.9043 | 39.9611 | 176.1819 | 39.9938 | 90.0035 | 95.2422 | 95.7694 | 99.5086 | 113.897 | 87.0578 | 18.3468 | 591.2271 | 388.5823 | 105.3223 | 103.9338 | 103.0545 | 0.71141 | 0.82545 | 0.84116 | -0.00062554 | 90.0346 | 84.1742 | 1.4107 | 0.71143 | 0.00080754 | 18.2563 | 16.045
LZ | OS265386T | LZ OS2T #1 | 26.4333 | 1799.73 | 90.0057 | 24.8962 | 39.9632 | 176.2444 | 39.9877 | 90.0014 | 95.2695 | 95.7614 | 99.5207 | 117.972 | 87.9436 | 18.1451 | 586.002 | 388.5823 | 105.4803 | 103.9364 | 103.1053 | 0.71401 | 0.82545 | 0.84116 | -0.00062554 | 90.0151 | 84.0547 | 1.446 | 0.71402 | 0.00080644 | 17.8272 | 15.6239
LZ | OS265386T | LZ OS2T #1 | 26.4417 | 1799.875 | 89.9828 | 24.8995 | 39.9667 | 176.1986 | 39.9698 | 90.0072 | 95.2186 | 95.7532 | 99.5284 | 109.709 | 83.4115 | 18.2819 | 580.66 | 388.926 | 105.3166 | 103.9516 | 103.1298 | 0.71403 | 0.82545 | 0.84116 | -0.00062554 | 90.0042 | 84.049 | 1.4557 | 0.71403 | 0.00080641 | 17.8254 | 15.6221
LZ | OS265386T | LZ OS2T #1 | 26.45 | 1799.87 | 89.9691 | 24.8811 | 39.9859 | 176.1977 | 40.0174 | 89.9838 | 95.2543 | 95.758 | 99.5194 | 117.4933 | 85.7294 | 18.3362 | 573.1094 | 388.5823 | 105.3216 | 103.9423 | 103.026 | 0.7137 | 0.82545 | 0.84116 | -0.00062554 | 90.0159 | 83.9702 | 1.443 | 0.71371 | 0.00080563 | 17.8775 | 15.6732
LZ | OS265386T | LZ OS2T #1 | 26.4583 | 1800.366 | 90.0075 | 24.8879 | 39.9781 | 176.2197 | 40.0001 | 89.9911 | 95.2762 | 95.7615 | 99.5257 | 113.9921 | 83.3652 | 18.32 | 573.4058 | 388.5823 | 105.3278 | 103.949 | 103.1258 | 0.71433 | 0.82545 | 0.84116 | -0.00062554 | 89.9798 | 83.9198 | 1.4489 | 0.71431 | 0.00080522 | 17.7783 | 15.5759
LZ | OS265386T | LZ OS2T #1 | 26.4667 | 1799.849 | 90.0135 | 24.8858 | 40.0102 | 176.1826 | 40.0164 | 90.0029 | 95.2722 | 95.7742 | 99.5145 | 116.1573 | 85.2125 | 18.347 | 580.9403 | 388.5823 | 105.3961 | 103.9642 | 103.0876 | 0.71371 | 0.82545 | 0.84116 | -0.00062554 | 90.0022 | 83.8966 | 1.4558 | 0.71372 | 0.00080495 | 17.8773 | 15.673
LZ | OS265386T | LZ OS2T #1 | 26.475 | 1799.666 | 90.0155 | 24.8883 | 40.0233 | 176.293 | 40.0658 | 90.0134 | 95.2694 | 95.7754 | 99.5053 | 106.1383 | 85.6857 | 18.3405 | 592.5837 | 388.5823 | 105.3175 | 103.9264 | 103.0782 | 0.71371 | 0.82545 | 0.84116 | -0.00062554 | 90.0131 | 83.8204 | 1.4557 | 0.71372 | 0.00080419 | 17.8761 | 15.6719
LZ | OS265386T | LZ OS2T #1 | 26.4833 | 1799.754 | 90.0482 | 24.9059 | 40.0381 | 176.1846 | 40.0289 | 90.0391 | 95.2607 | 95.771 | 99.5265 | 109.5686 | 86.7908 | 18.3416 | 589.4138 | 388.926 | 105.3198 | 103.9402 | 103.1074 | 0.71172 | 0.82545 | 0.84116 | -0.00062554 | 90.0573 | 84.0396 | 1.4332 | 0.71176 | 0.0008062 | 18.2023 | 15.992
LZ | OS265386T | LZ OS2T #1 | 26.4917 | 1799.508 | 90.041 | 24.8692 | 40.0639 | 176.2499 | 40.0538 | 90.007 | 95.3118 | 95.7641 | 99.5032 | 103.5337 | 85.9615 | 17.7906 | 589.1376 | 388.5823 | 105.4094 | 103.9323 | 103.0262 | 0.71379 | 0.82545 | 0.84116 | -0.00062554 | 90.0184 | 83.9537 | 1.4497 | 0.7138 | 0.00080546 | 17.8637 | 15.6597
LZ | OS265386T | LZ OS2T #1 | 26.5 | 1799.849 | 90.0467 | 24.8656 | 40.0586 | 176.2333 | 40.0645 | 89.9984 | 95.2952 | 95.7523 | 99.5053 | 112.0027 | 83.8808 | 18.1984 | 576.4557 | 388.5823 | 105.2081 | 103.9352 | 103.0973 | 0.71372 | 0.82545 | 0.84116 | -0.00062554 | 90.01 | 83.8313 | 1.4543 | 0.71372 | 0.00080431 | 17.8758 | 15.6716
LZ | OS265386T | LZ OS2T #1 | 26.5083 | 1799.971 | 90.0218 | 24.8788 | 40.0435 | 176.2531 | 40.0105 | 89.9871 | 95.2795 | 95.757 | 99.5155 | 119.2095 | 86.6079 | 18.3287 | 574.1205 | 388.5823 | 105.3652 | 103.9517 | 103.1095 | 0.71338 | 0.82545 | 0.84116 | -0.00062554 | 90.0171 | 84.0059 | 1.4578 | 0.71339 | 0.00080597 | 17.9307 | 15.7255
LZ | OS265386T | LZ OS2T #1 | 26.5167 | 1799.483 | 90.0383 | 24.8818 | 40.0449 | 176.3511 | 40.0465 | 90.003 | 95.2564 | 95.7697 | 99.5159 | 114.6998 | 86.0653 | 18.3231 | 579.5538 | 388.5823 | 105.4162 | 103.9678 | 103.0752 | 0.71402 | 0.82545 | 0.84116 | -0.00062554 | 90.0018 | 83.9804 | 1.4538 | 0.71403 | 0.00080576 | 17.8259 | 15.6227
LZ | OS265386T | LZ OS2T #1 | 26.525 | 1799.98 | 90.0346 | 24.8865 | 40.046 | 176.2099 | 40.0654 | 90.0246 | 95.2642 | 95.7848 | 99.5 | 119.9895 | 85.2348 | 18.347 | 582.7548 | 388.926 | 105.6782 | 103.941 | 103.1205 | 0.71371 | 0.82545 | 0.84116 | -0.00062554 | 89.9853 | 83.859 | 1.4527 | 0.7137 | 0.00080463 | 17.879 | 15.6747
LZ | OS265386T | LZ OS2T #1 | 26.5333 | 1800.799 | 90.0464 | 24.8938 | 40.0572 | 176.1167 | 40.0542 | 89.9972 | 95.2893 | 95.7716 | 99.5005 | 114.5495 | 85.9031 | 18.347 | 584.3194 | 388.5823 | 105.6496 | 103.9235 | 103.0667 | 0.7134 | 0.82545 | 0.84116 | -0.00062554 | 89.9999 | 83.763 | 1.4552 | 0.7134 | 0.00080367 | 17.9287 | 15.7235
LZ | OS265386T | LZ OS2T #1 | 26.5417 | 1800.24 | 90.0351 | 24.88 | 40.044 | 176.1221 | 40.0268 | 89.99 | 95.2601 | 95.7723 | 99.5002 | 110.2326 | 86.4908 | 18.3418 | 583.0246 | 388.5823 | 105.2749 | 103.9823 | 103.0958 | 0.71228 | 0.82545 | 0.84116 | -0.00062554 | 90.0002 | 83.9387 | 1.4572 | 0.71228 | 0.00080536 | 18.1155 | 15.9068
LZ | OS265386T | LZ OS2T #1 | 26.55 | 1800.389 | 90.0236 | 24.9026 | 40.0501 | 176.2509 | 40.0205 | 90.0195 | 95.2875 | 95.7694 | 99.5 | 112.6746 | 85.2856 | 18.2628 | 579.5289 | 388.5823 | 105.3378 | 103.9886 | 103.1137 | 0.71343 | 0.82545 | 0.84116 | -0.00062554 | 89.9877 | 83.8747 | 1.4593 | 0.71342 | 0.00080477 | 17.9255 | 15.7204
LZ | OS265386T | LZ OS2T #1 | 26.5583 | 1799.929 | 90.0132 | 24.8902 | 40.0387 | 176.2426 | 40.0074 | 89.9993 | 95.2666 | 95.7732 | 99.5005 | 108.5256 | 86.4455 | 18.3146 | 578.576 | 388.926 | 105.2367 | 103.988 | 103.0667 | 0.71352 | 0.82545 | 0.84116 | -0.00062554 | 90.0036 | 83.9578 | 1.458 | 0.71352 | 0.00080553 | 17.9097 | 15.7048
LZ | OS265386T | LZ OS2T #1 | 26.5667 | 1800.259 | 90.0437 | 24.8671 | 40.0299 | 176.1686 | 39.9813 | 89.9954 | 95.2692 | 95.7697 | 99.5 | 116.1693 | 86.3066 | 18.3304 | 576.2949 | 388.5823 | 105.0931 | 104 | 103.1272 | 0.71342 | 0.82545 | 0.84116 | -0.00062554 | 89.9899 | 83.871 | 1.4543 | 0.71342 | 0.00080473 | 17.9267 | 15.7215
LZ | OS265386T | LZ OS2T #1 | 26.575 | 1800.144 | 89.9996 | 24.8421 | 40.0346 | 176.2341 | 39.9202 | 89.9992 | 95.2934 | 95.7743 | 99.5 | 111.7153 | 85.0486 | 18.347 | 578.8485 | 388.5823 | 105.2613 | 103.9988 | 103.0662 | 0.7134 | 0.82545 | 0.84116 | -0.00062554 | 89.9886 | 83.8059 | 1.4585 | 0.71339 | 0.00080411 | 17.9307 | 15.7255
LZ | OS265386T | LZ OS2T #1 | 26.5833 | 1799.899 | 90.0231 | 24.8869 | 40.0181 | 176.317 | 39.9113 | 89.9809 | 95.2775 | 95.7881 | 99.5 | 113.2714 | 83.9565 | 18.347 | 581.8762 | 388.5823 | 105.4595 | 104.0114 | 103.073 | 0.71342 | 0.82545 | 0.84116 | -0.00062554 | 89.9926 | 83.8312 | 1.4625 | 0.71341 | 0.00080434 | 17.9275 | 15.7223
LZ | OS265386T | LZ OS2T #1 | 26.5917 | 1799.936 | 89.9753 | 24.8923 | 39.9898 | 176.3406 | 39.9369 | 89.9817 | 95.2899 | 95.7826 | 99.5 | 105.3309 | 84.3993 | 18.347 | 583.9923 | 388.5823 | 105.5888 | 103.9902 | 103.1047 | 0.7134 | 0.82545 | 0.84116 | -0.00062554 | 89.9834 | 83.9183 | 1.4625 | 0.71339 | 0.0008052 | 17.9315 | 15.7262
LZ | OS265386T | LZ OS2T #1 | 26.6 | 1800.034 | 90.0022 | 24.8741 | 39.9867 | 176.3329 | 39.9198 | 89.9659 | 95.2756 | 95.7863 | 99.5 | 116.1056 | 81.9863 | 18.3338 | 584.7461 | 388.5823 | 105.7249 | 104.0016 | 103.0459 | 0.71316 | 0.82545 | 0.84116 | -0.00062554 | 89.9728 | 83.8585 | 1.4548 | 0.71314 | 0.00080465 | 17.9723 | 15.7663
LZ | OS265386T | LZ OS2T #1 | 26.6083 | 1800.292 | 89.988 | 24.9153 | 39.9718 | 176.2831 | 39.9337 | 89.9868 | 95.2822 | 95.7883 | 99.5 | 112.2311 | 85.9305 | 18.3457 | 581.0355 | 388.5823 | 105.3778 | 104.0104 | 103.1137 | 0.7134 | 0.82545 | 0.84116 | -0.00062554 | 89.9964 | 83.8679 | 1.4596 | 0.7134 | 0.00080469 | 17.9295 | 15.7243
LZ | OS265386T | LZ OS2T #1 | 26.6167 | 1800.056 | 89.9741 | 24.8995 | 40.0097 | 176.321 | 39.9211 | 90.006 | 95.2918 | 95.7861 | 99.5 | 105.3795 | 85.3087 | 18.2337 | 578.1187 | 388.5823 | 105.3797 | 104.0087 | 103.0798 | 0.7134 | 0.82545 | 0.84116 | -0.00062554 | 89.9861 | 83.9085 | 1.4585 | 0.71339 | 0.0008051 | 17.9315 | 15.7262
LZ | OS265386T | LZ OS2T #1 | 26.625 | 1800.404 | 89.9635 | 24.8671 | 39.9704 | 176.3052 | 39.9789 | 89.9943 | 95.2765 | 95.7886 | 99.5 | 117.7827 | 85.8038 | 18.3451 | 576.6223 | 388.926 | 105.2576 | 104.0072 | 103.0798 | 0.71401 | 0.82545 | 0.84116 | -0.00062554 | 89.9657 | 83.8793 | 1.4628 | 0.71399 | 0.00080487 | 17.8315 | 15.6281
LZ | OS265386T | LZ OS2T #1 | 26.6333 | 1799.801 | 89.9724 | 24.8858 | 39.9721 | 176.2584 | 39.9689 | 89.9994 | 95.2934 | 95.7909 | 99.5 | 116.4574 | 85.0225 | 18.3469 | 575.819 | 388.926 | 105.2999 | 103.9995 | 103.1001 | 0.71392 | 0.82545 | 0.84116 | -0.00062554 | 89.9737 | 83.92 | 1.4613 | 0.7139 | 0.00080524 | 17.8464 | 15.6428
LZ | OS265386T | LZ OS2T #1 | 26.6417 | 1800.014 | 89.9723 | 24.8986 | 39.9909 | 176.2607 | 39.9778 | 89.977 | 95.2545 | 95.7861 | 99.5 | 108.0539 | 83.4119 | 18.3395 | 581.2271 | 388.5823 | 105.2518 | 104.0177 | 103.0731 | 0.713 | 0.82545 | 0.84116 | -0.00062554 | 89.998 | 83.8491 | 1.4536 | 0.713 | 0.0008045 | 17.9962 | 15.7898
LZ | OS265386T | LZ OS2T #1 | 26.65 | 1800.378 | 89.958 | 24.8782 | 39.9803 | 176.2595 | 40.0801 | 89.9821 | 95.2745 | 95.7903 | 99.5 | 118.1047 | 86.3369 | 18.347 | 583.556 | 388.5823 | 105.3952 | 103.988 | 103.0869 | 0.71216 | 0.82545 | 0.84116 | -0.00062554 | 89.9795 | 83.9852 | 1.4202 | 0.71214 | 0.00080585 | 18.1378 | 15.9287
LZ | OS265386T | LZ OS2T #1 | 26.6583 | 1800.108 | 89.9535 | 24.8874 | 39.9624 | 176.3614 | 40.0791 | 90.0153 | 95.2922 | 95.7838 | 99.5 | 104.624 | 84.0357 | 18.347 | 582.1757 | 388.5823 | 105.192 | 104.001 | 103.1069 | 0.7134 | 0.82545 | 0.84116 | -0.00062554 | 89.9805 | 83.8409 | 1.4602 | 0.71339 | 0.00080446 | 17.9314 | 15.7262
LZ | OS265386T | LZ OS2T #1 | 26.6667 | 1800.352 | 89.9498 | 24.8937 | 39.9704 | 176.3654 | 40.0836 | 89.9954 | 95.2566 | 95.7819 | 99.5 | 113.8051 | 85.2562 | 18.3251 | 581.536 | 388.5823 | 105.3093 | 103.9979 | 103.0459 | 0.7134 | 0.82545 | 0.84116 | -0.00062554 | 89.9988 | 83.8052 | 1.4608 | 0.7134 | 0.00080408 | 17.9295 | 15.7243
LZ | OS265386T | LZ OS2T #1 | 26.675 | 1800.406 | 89.9348 | 24.8864 | 39.9732 | 176.3801 | 40.074 | 89.9961 | 95.2692 | 95.7765 | 99.5 | 113.2106 | 83.1947 | 18.2098 | 580.4315 | 388.5823 | 105.4193 | 104.007 | 103.0662 | 0.7134 | 0.82545 | 0.84116 | -0.00062554 | 89.9898 | 83.9158 | 1.4517 | 0.7134 | 0.00080516 | 17.9302 | 15.725
LZ | OS265386T | LZ OS2T #1 | 26.6833 | 1799.729 | 89.958 | 24.8961 | 39.978 | 176.4497 | 40.0677 | 89.9858 | 95.221 | 95.7755 | 99.5 | 119.7594 | 84.503 | 18.0496 | 578.1371 | 388.5823 | 105.2878 | 104.0037 | 103.0599 | 0.71359 | 0.82545 | 0.84116 | -0.00062554 | 89.9607 | 83.9218 | 1.4576 | 0.71357 | 0.00080528 | 17.9017 | 15.697
LZ | OS265386T | LZ OS2T #1 | 26.6917 | 1799.716 | 89.9407 | 24.8861 | 39.951 | 176.3641 | 40.0714 | 89.9955 | 95.2522 | 95.7781 | 99.5 | 107.1131 | 85.7438 | 18.2429 | 579.1057 | 388.5823 | 105.2174 | 104.0089 | 103.0459 | 0.71372 | 0.82545 | 0.84116 | -0.00062554 | 89.9739 | 84.0297 | 1.452 | 0.7137 | 0.00080629 | 17.8792 | 15.675
LZ | OS265386T | LZ OS2T #1 | 26.7 | 1799.377 | 89.9742 | 24.9014 | 39.962 | 176.43 | 40.0257 | 89.9989 | 95.2436 | 95.7852 | 99.5 | 107.4842 | 84.4987 | 18.3469 | 580.003 | 388.5823 | 105.5603 | 104.0073 | 103.1205 | 0.7137 | 0.82545 | 0.84116 | -0.00062554 | 89.9721 | 84.1895 | 1.4665 | 0.71368 | 0.00080783 | 17.8832 | 15.6789
LZ | OS265386T | LZ OS2T #1 | 26.7083 | 1800.239 | 89.9711 | 24.8895 | 39.9524 | 176.33 | 40.0312 | 89.983 | 95.2706 | 95.7844 | 99.5 | 118.1565 | 84.2825 | 18.3469 | 583.4359 | 388.5823 | 105.4249 | 103.9896 | 103.0391 | 0.71371 | 0.82545 | 0.84116 | -0.00062554 | 89.971 | 84.0806 | 1.4578 | 0.71369 | 0.00080679 | 17.8819 | 15.6776
LZ | OS265386T | LZ OS2T #1 | 26.7167 | 1800.057 | 90.0112 | 24.9179 | 39.9659 | 176.3685 | 39.9945 | 89.9922 | 95.2518 | 95.7869 | 99.5 | 110.4348 | 82.7125 | 18.2315 | 584.6613 | 388.5823 | 105.6072 | 104.0018 | 103.0951 | 0.71419 | 0.82545 | 0.84116 | -0.00062554 | 89.9578 | 84.0118 | 1.4599 | 0.71417 | 0.00080615 | 17.8027 | 15.5999
LZ | OS265386T | LZ OS2T #1 | 26.725 | 1799.928 | 90.0235 | 24.9194 | 39.9849 | 176.3092 | 39.9797 | 90.0032 | 95.277 | 95.7971 | 99.5 | 111.6586 | 85.9698 | 18.301 | 582.6036 | 388.5823 | 105.5494 | 103.9888 | 103.0866 | 0.71396 | 0.82545 | 0.84116 | -0.00062554 | 89.9777 | 84.1688 | 1.4585 | 0.71395 | 0.00080762 | 17.8384 | 15.6349
LZ | OS265386T | LZ OS2T #1 | 26.7333 | 1799.873 | 89.9968 | 24.9141 | 39.9796 | 176.264 | 39.9381 | 90.0244 | 95.2765 | 95.787 | 99.5 | 110.5573 | 83.0562 | 18.2113 | 581.1208 | 388.5823 | 105.3755 | 104.014 | 103.0586 | 0.71198 | 0.82545 | 0.84116 | -0.00062554 | 89.9975 | 84.2896 | 1.3973 | 0.71197 | 0.00080873 | 18.166 | 15.9564
LZ | OS265386T | LZ OS2T #1 | 26.7417 | 1799.672 | 90.0046 | 24.9119 | 39.9665 | 176.4418 | 39.9262 | 90.019 | 95.2648 | 95.7895 | 99.5 | 103.2297 | 82.3717 | 18.169 | 577.0016 | 388.5823 | 105.2177 | 103.9992 | 103.1122 | 0.71341 | 0.82545 | 0.84116 | -0.00062554 | 89.9858 | 84.1466 | 1.4662 | 0.7134 | 0.00080739 | 17.9293 | 15.7241
LZ | OS265386T | LZ OS2T #1 | 26.75 | 1799.47 | 90.019 | 24.9466 | 39.9896 | 176.4719 | 39.9234 | 90.0028 | 95.2983 | 95.7876 | 99.5 | 116.8167 | 84.5085 | 18.3469 | 578.1349 | 388.5823 | 105.326 | 104.0209 | 103.0411 | 0.71372 | 0.82545 | 0.84116 | -0.00062554 | 89.9808 | 84.065 | 1.4559 | 0.71371 | 0.00080661 | 17.8786 | 15.6744
LZ | OS265386T | LZ OS2T #1 | 26.7583 | 1800.136 | 90.0234 | 24.9272 | 39.9713 | 176.3941 | 39.8897 | 90.0025 | 95.2509 | 95.7775 | 99.5 | 121.6497 | 83.2566 | 18.3469 | 579.7256 | 388.5823 | 105.1879 | 103.9968 | 103.0906 | 0.71368 | 0.82545 | 0.84116 | -0.00062554 | 89.998 | 84.0742 | 1.4712 | 0.71368 | 0.00080666 | 17.8826 | 15.6783
LZ | OS265386T | LZ OS2T #1 | 26.7667 | 1800.414 | 90.0186 | 24.8898 | 39.9661 | 176.4623 | 39.8998 | 90.0005 | 95.2832 | 95.7845 | 99.5 | 107.2491 | 83.2776 | 18.347 | 583.0515 | 388.5823 | 105.3475 | 103.996 | 103.0934 | 0.71375 | 0.82545 | 0.84116 | -0.00062554 | 89.9852 | 84.1633 | 1.4723 | 0.71374 | 0.00080755 | 17.8724 | 15.6683
LZ | OS265386T | LZ OS2T #1 | 26.775 | 1800.457 | 90.0242 | 24.8996 | 39.9805 | 176.49 | 39.9097 | 89.9996 | 95.2932 | 95.7814 | 99.5 | 110.9782 | 83.5059 | 18.347 | 582.1473 | 388.5823 | 105.0916 | 103.9961 | 103.0729 | 0.71348 | 0.82545 | 0.84116 | -0.00062554 | 89.9971 | 84.0486 | 1.4601 | 0.71348 | 0.00080642 | 17.9161 | 15.7112
LZ | OS265386T | LZ OS2T #1 | 26.7833 | 1800.257 | 90.0122 | 24.9052 | 39.9614 | 176.5161 | 39.9483 | 90.0069 | 95.2831 | 95.7709 | 99.5 | 107.4613 | 83.8466 | 18.347 | 582.1943 | 388.5823 | 105.0432 | 104.0157 | 103.1001 | 0.71339 | 0.82545 | 0.84116 | -0.00062554 | 89.9893 | 84.1979 | 1.4626 | 0.71338 | 0.00080787 | 17.9328 | 15.7276
LZ | OS265386T | LZ OS2T #1 | 26.7917 | 1800.18 | 90.0381 | 24.9274 | 39.9588 | 176.4144 | 39.992 | 89.9792 | 95.2764 | 95.7703 | 99.5 | 106.349 | 83.8052 | 18.2534 | 579.2669 | 388.5823 | 105.3422 | 104.0056 | 103.0465 | 0.7137 | 0.82545 | 0.84116 | -0.00062554 | 89.9908 | 84.1453 | 1.4628 | 0.7137 | 0.00080736 | 17.88 | 15.6757
LZ | OS265386T | LZ OS2T #1 | 26.8 | 1800.165 | 89.9966 | 24.9188 | 39.9723 | 176.4452 | 40.004 | 89.9989 | 95.2577 | 95.7713 | 99.5 | 108.0892 | 82.9571 | 18.3302 | 576.5001 | 388.5823 | 105.5034 | 104.003 | 103.0933 | 0.71375 | 0.82545 | 0.84116 | -0.00062554 | 89.9807 | 84.1078 | 1.464 | 0.71374 | 0.00080703 | 17.8738 | 15.6696
LZ | OS265386T | LZ OS2T #1 | 26.8083 | 1800.727 | 90.0155 | 24.9176 | 39.9832 | 176.499 | 40.0511 | 90.0068 | 95.2711 | 95.7787 | 99.5 | 107.4198 | 84.2393 | 18.3466 | 576.7994 | 388.5823 | 105.4225 | 104.012 | 103.1024 | 0.71371 | 0.82545 | 0.84116 | -0.00062554 | 89.9861 | 83.9941 | 1.4549 | 0.71371 | 0.00080592 | 17.8789 | 15.6746
LZ | OS265386T | LZ OS2T #1 | 26.8167 | 1800.466 | 90.0285 | 24.9049 | 39.971 | 176.3343 | 40.0982 | 89.9988 | 95.2637 | 95.7853 | 99.5 | 103.2983 | 81.2316 | 18.347 | 581.5931 | 388.5823 | 105.3003 | 104.0069 | 103.0527 | 0.71109 | 0.82545 | 0.84116 | -0.00062554 | 89.9982 | 84.171 | 1.3798 | 0.71109 | 0.00080759 | 18.3131 | 16.1007
LZ | OS265386T | LZ OS2T #1 | 26.825 | 1800.799 | 90.0384 | 24.9118 | 39.9897 | 176.4801 | 40.1276 | 89.9946 | 95.2508 | 95.7809 | 99.5 | 121.1538 | 83.3111 | 18.347 | 584.6578 | 388.5823 | 105.2145 | 103.9972 | 103.1069 | 0.71342 | 0.82545 | 0.84116 | -0.00062554 | 89.9728 | 84.1542 | 1.4608 | 0.7134 | 0.00080749 | 17.9297 | 15.7245
LZ | OS265386T | LZ OS2T #1 | 26.8333 | 1799.973 | 90.015 | 24.9339 | 39.9671 | 176.3993 | 40.0871 | 89.9836 | 95.2606 | 95.7817 | 99.5 | 108.8758 | 83.7164 | 18.3467 | 586.2246 | 388.5823 | 105.3383 | 103.9927 | 103.073 | 0.7134 | 0.82545 | 0.84116 | -0.00062554 | 89.9819 | 84.0052 | 1.4629 | 0.71339 | 0.00080604 | 17.9313 | 15.7261
LZ | OS265386T | LZ OS2T #1 | 26.8417 | 1799.374 | 90.0305 | 24.9227 | 39.9493 | 176.3516 | 40.1095 | 90.0031 | 95.2401 | 95.783 | 99.5 | 116.4761 | 80.8961 | 18.3469 | 582.0899 | 388.5823 | 105.1904 | 104.0009 | 103.073 | 0.71361 | 0.82545 | 0.84116 | -0.00062554 | 90.0067 | 83.9324 | 1.4634 | 0.71361 | 0.00080528 | 17.8941 | 15.6896
LZ | OS265386T | LZ OS2T #1 | 26.85 | 1800.067 | 90.0078 | 24.9401 | 39.9724 | 176.456 | 40.0726 | 89.9941 | 95.2548 | 95.7827 | 99.5 | 112.0259 | 81.1607 | 18.3469 | 579.3564 | 388.5823 | 105.0694 | 103.9995 | 103.1191 | 0.71351 | 0.82545 | 0.84116 | -0.00062554 | 90.0059 | 84.1316 | 1.4854 | 0.71351 | 0.0008072 | 17.9112 | 15.7063
LZ | OS265386T | LZ OS2T #1 | 26.8583 | 1799.881 | 90.023 | 24.9101 | 40.0062 | 176.3359 | 40.0406 | 90.0028 | 95.2713 | 95.7819 | 99.5 | 115.9606 | 82.3346 | 18.347 | 576.7166 | 388.5823 | 105.2015 | 103.9996 | 103.0595 | 0.71372 | 0.82545 | 0.84116 | -0.00062554 | 90.0188 | 84.0573 | 1.4629 | 0.71373 | 0.00080646 | 17.8743 | 15.6701
LZ | OS265386T | LZ OS2T #1 | 26.8667 | 1800.29 | 90.0188 | 24.914 | 39.9654 | 176.3123 | 39.967 | 89.9893 | 95.2751 | 95.7854 | 99.5 | 105.6446 | 85.3642 | 18.2801 | 579.3339 | 388.5823 | 105.2746 | 103.9982 | 103.0808 | 0.71347 | 0.82545 | 0.84116 | -0.00062554 | 90.0137 | 84.0297 | 1.4705 | 0.71348 | 0.0008062 | 17.9167 | 15.7117
LZ | OS265386T | LZ OS2T #1 | 26.875 | 1800.575 | 90.0272 | 24.9241 | 39.9784 | 176.3506 | 39.9776 | 90.0334 | 95.2787 | 95.7776 | 99.5 | 123.1772 | 83.7645 | 18.347 | 582.1716 | 388.5823 | 105.2714 | 103.9944 | 103.0798 | 0.713 | 0.82545 | 0.84116 | -0.00062554 | 90.0177 | 84.1056 | 1.421 | 0.71301 | 0.00080692 | 17.9946 | 15.7881
LZ | OS265386T | LZ OS2T #1 | 26.8833 | 1800.264 | 90.0205 | 24.8909 | 39.9821 | 176.4483 | 39.9434 | 90.0313 | 95.2827 | 95.78 | 99.5 | 106.8984 | 83.4304 | 18.347 | 585.7398 | 388.5823 | 105.3215 | 104.0006 | 103.0798 | 0.71403 | 0.82545 | 0.84116 | -0.00062554 | 90.0121 | 83.9374 | 1.466 | 0.71403 | 0.00080532 | 17.8247 | 15.6215
LZ | OS265386T | LZ OS2T #1 | 26.8917 | 1800.167 | 90.0037 | 24.8727 | 39.9653 | 176.3529 | 39.9182 | 90.015 | 95.2812 | 95.7829 | 99.5 | 115.3254 | 80.8205 | 18.347 | 584.1274 | 388.5823 | 105.3705 | 103.9924 | 103.134 | 0.71403 | 0.82545 | 0.84116 | -0.00062554 | 90.02 | 84.0534 | 1.4575 | 0.71404 | 0.00080642 | 17.824 | 15.6207
LZ | OS265386T | LZ OS2T #1 | 26.9 | 1799.864 | 89.9705 | 24.8678 | 39.9954 | 176.3201 | 39.88 | 89.984 | 95.2714 | 95.7669 | 99.5 | 105.8455 | 83.9805 | 18.347 | 581.5295 | 388.5823 | 105.2392 | 104.0035 | 103.0477 | 0.71127 | 0.82545 | 0.84116 | -0.00062554 | 90.0656 | 84.2169 | 1.4611 | 0.71131 | 0.00080788 | 18.2759 | 16.0642
LZ | OS265386T | LZ OS2T #1 | 26.9083 | 1800.335 | 89.9699 | 24.8889 | 39.9594 | 176.3111 | 39.8747 | 89.994 | 95.237 | 95.7678 | 99.5 | 111.379 | 84.9808 | 18.2151 | 576.9272 | 388.5823 | 105.3007 | 103.9958 | 103.073 | 0.71402 | 0.82545 | 0.84116 | -0.00062554 | 90.0026 | 84.0133 | 1.461 | 0.71403 | 0.00080607 | 17.8259 | 15.6227
LZ | OS265386T | LZ OS2T #1 | 26.9167 | 1800.332 | 89.9647 | 24.862 | 39.9943 | 176.3478 | 39.9264 | 89.981 | 95.2515 | 95.7634 | 99.5 | 111.7219 | 82.459 | 18.3283 | 579.7432 | 388.5823 | 105.3163 | 104.0055 | 103.1001 | 0.7134 | 0.82545 | 0.84116 | -0.00062554 | 90.0245 | 84.117 | 1.4605 | 0.71342 | 0.00080702 | 17.9266 | 15.7215
LZ | OS265386T | LZ OS2T #1 | 26.925 | 1800.743 | 89.9858 | 24.8824 | 39.9719 | 176.3492 | 39.9672 | 90.0072 | 95.2773 | 95.7789 | 99.5 | 114.3304 | 81.5541 | 18.2801 | 582.7429 | 388.5823 | 105.1876 | 104.0068 | 103.0595 | 0.71253 | 0.82545 | 0.84116 | -0.00062554 | 90.0595 | 84.2 | 1.4611 | 0.71257 | 0.00080773 | 18.0671 | 15.8594
LZ | OS265386T | LZ OS2T #1 | 26.9333 | 1800.192 | 89.9777 | 24.8853 | 39.9565 | 176.3839 | 39.9907 | 90.0164 | 95.255 | 95.7603 | 99.5 | 119.3818 | 80.9089 | 18.347 | 583.2165 | 388.5823 | 105.2984 | 103.9955 | 103.134 | 0.71371 | 0.82545 | 0.84116 | -0.00062554 | 90.0281 | 84.1547 | 1.4548 | 0.71373 | 0.00080737 | 17.8747 | 15.6705
LZ | OS265386T | LZ OS2T #1 | 26.9417 | 1799.599 | 89.991 | 24.9015 | 40.0086 | 176.4692 | 40.0446 | 90.0234 | 95.2683 | 95.7579 | 99.5 | 103.7923 | 82.7675 | 18.347 | 585.3447 | 388.5823 | 105.3481 | 103.9909 | 103.0662 | 0.71372 | 0.82545 | 0.84116 | -0.00062554 | 90.0565 | 84.0482 | 1.461 | 0.71375 | 0.00080628 | 17.871 | 15.6669
LZ | OS265386T | LZ OS2T #1 | 26.95 | 1799.79 | 89.957 | 24.8864 | 40.0087 | 176.5139 | 40.0962 | 90.0149 | 95.2863 | 95.7803 | 99.5 | 106.1311 | 84.2805 | 18.3157 | 582.7936 | 388.5823 | 105.3479 | 104.0169 | 103.073 | 0.71335 | 0.82545 | 0.84116 | -0.00062554 | 90.0631 | 84.118 | 1.4653 | 0.71339 | 0.00080694 | 17.9308 | 15.7256
LZ | OS265386T | LZ OS2T #1 | 26.9583 | 1800.384 | 89.9591 | 24.8867 | 40.0138 | 176.4987 | 40.0626 | 89.991 | 95.2606 | 95.7791 | 99.5 | 120.7471 | 82.0711 | 18.3468 | 576.4354 | 388.5823 | 105.2024 | 104.0129 | 103.1069 | 0.71371 | 0.82545 | 0.84116 | -0.00062554 | 90.028 | 84.3529 | 1.4541 | 0.71373 | 0.00080927 | 17.8748 | 15.6706
LZ | OS265386T | LZ OS2T #1 | 26.9667 | 1799.687 | 89.9855 | 24.8809 | 40.0283 | 176.5602 | 40.0879 | 90.016 | 95.2698 | 95.7744 | 99.5 | 107.1253 | 80.7559 | 18.3467 | 576.158 | 388.5823 | 105.2443 | 104.0119 | 103.0731 | 0.71362 | 0.82545 | 0.84116 | -0.00062554 | 90.0434 | 84.1109 | 1.4534 | 0.71365 | 0.00080692 | 17.8879 | 15.6835
LZ | OS265386T | LZ OS2T #1 | 26.975 | 1800.622 | 89.9771 | 24.9216 | 40.0051 | 176.5714 | 40.1307 | 90.0005 | 95.2336 | 95.7821 | 99.5 | 107.2299 | 83.6214 | 18.347 | 578.5393 | 388.5823 | 105.2771 | 104.004 | 103.1295 | 0.71044 | 0.82545 | 0.84116 | -0.00062554 | 90.0619 | 84.2446 | 1.406 | 0.71047 | 0.00080816 | 18.4157 | 16.2014
LZ | OS265386T | LZ OS2T #1 | 26.9833 | 1800.11 | 89.9654 | 24.8764 | 40.0121 | 176.4653 | 40.1295 | 90.0167 | 95.2989 | 95.7782 | 99.5 | 115.5375 | 84.2446 | 18.347 | 581.4791 | 388.5823 | 105.1586 | 104.0133 | 103.1001 | 0.71372 | 0.82545 | 0.84116 | -0.00062554 | 90.0196 | 83.9856 | 1.47 | 0.71373 | 0.00080577 | 17.8752 | 15.671
LZ | OS265386T | LZ OS2T #1 | 26.9917 | 1800.055 | 89.9815 | 24.8784 | 40.033 | 176.5394 | 40.0505 | 89.9968 | 95.244 | 95.7849 | 99.5 | 110.8413 | 83.3769 | 18.347 | 584.5029 | 388.5823 | 105.0694 | 104.0063 | 103.0768 | 0.71323 | 0.82545 | 0.84116 | -0.00062554 | 90.0473 | 84.0538 | 1.4661 | 0.71326 | 0.00080636 | 17.9533 | 15.7476
LZ | OS265386T | LZ OS2T #1 | 27 | 1799.771 | 89.9642 | 24.879 | 40.0452 | 176.5592 | 40.0344 | 90.0005 | 95.2673 | 95.7884 | 99.5 | 104.2629 | 82.7538 | 18.3457 | 586.6132 | 388.5823 | 104.863 | 104.0208 | 103.1069 | 0.71309 | 0.82545 | 0.84116 | -0.00062554 | 90.0248 | 84.0962 | 1.4528 | 0.71311 | 0.00080682 | 17.9782 | 15.7721
LZ | OS265386T | LZ OS2T #1 | 27.0083 | 1800.222 | 90.0086 | 24.9016 | 40.0633 | 176.3938 | 39.9664 | 89.9988 | 95.2899 | 95.7802 | 99.5 | 108.7545 | 83.2274 | 18.347 | 585.7734 | 388.5823 | 104.7988 | 104.0053 | 103.0479 | 0.71167 | 0.82545 | 0.84116 | -0.00062554 | 90.0754 | 84.1286 | 1.4652 | 0.71171 | 0.00080701 | 18.2092 | 15.9987
LZ | OS265386T | LZ OS2T #1 | 27.0167 | 1799.339 | 89.9974 | 24.882 | 40.0485 | 176.4251 | 39.9171 | 90.0308 | 95.2977 | 95.7715 | 99.5 | 119.4875 | 84.0248 | 18.1219 | 582.0835 | 388.5823 | 105.2353 | 103.9934 | 103.1476 | 0.71366 | 0.82545 | 0.84116 | -0.00062554 | 90.0348 | 84.0945 | 1.46 | 0.71368 | 0.00080678 | 17.8835 | 15.6791
LZ | OS265386T | LZ OS2T #1 | 27.025 | 1800.049 | 89.9955 | 24.8767 | 40.0289 | 176.4044 | 39.8576 | 89.9977 | 95.2889 | 95.7648 | 99.5 | 108.9821 | 82.6389 | 18.347 | 577.1562 | 388.5823 | 105.4722 | 104.0144 | 103.1082 | 0.71311 | 0.82545 | 0.84116 | -0.00062554 | 90.018 | 84.0119 | 1.4581 | 0.71312 | 0.00080602 | 17.9754 | 15.7694
LZ | OS265386T | LZ OS2T #1 | 27.0333 | 1799.659 | 89.9902 | 24.8813 | 40.0385 | 176.472 | 39.8773 | 90.0045 | 95.3008 | 95.7648 | 99.485 | 108.1021 | 83.4329 | 18.3469 | 574.1808 | 388.5823 | 105.5598 | 104.0297 | 103.0482 | 0.71339 | 0.82545 | 0.84116 | -0.00062554 | 90.0108 | 84.0605 | 1.4614 | 0.7134 | 0.0008065 | 17.9293 | 15.7241
LZ | OS265386T | LZ OS2T #1 | 27.0417 | 1799.71 | 90.0048 | 24.8932 | 40.0266 | 176.3166 | 39.8627 | 89.9909 | 95.2216 | 95.7779 | 99.5 | 109.9699 | 81.2447 | 18.3393 | 578.4178 | 388.5823 | 105.3898 | 104.0016 | 103.1272 | 0.71345 | 0.82545 | 0.84116 | -0.00062554 | 89.9972 | 84.0442 | 1.4584 | 0.71345 | 0.00080638 | 17.9215 | 15.7165
LZ | OS265386T | LZ OS2T #1 | 27.05 | 1799.786 | 89.9965 | 24.9195 | 39.9876 | 176.3391 | 39.8701 | 89.9741 | 95.2168 | 95.7844 | 99.5 | 111.3544 | 82.6901 | 18.2913 | 584.067 | 388.5823 | 105.3563 | 103.9957 | 103.046 | 0.71356 | 0.82545 | 0.84116 | -0.00062554 | 89.9968 | 83.9214 | 1.4544 | 0.71356 | 0.0008052 | 17.9037 | 15.699
LZ | OS265386T | LZ OS2T #1 | 27.0583 | 1800.845 | 90.014 | 24.9872 | 40.0045 | 176.4343 | 39.9528 | 89.9923 | 95.2749 | 95.7798 | 99.5 | 110.5994 | 79.9215 | 18.3448 | 586.7714 | 388.5823 | 105.3756 | 104.0015 | 103.1204 | 0.71278 | 0.82545 | 0.84116 | -0.00062554 | 90.0386 | 83.9323 | 1.4626 | 0.7128 | 0.00080521 | 18.0284 | 15.8214
LZ | OS265386T | LZ OS2T #1 | 27.0667 | 1799.071 | 89.9845 | 24.9871 | 40.0181 | 176.4093 | 39.9967 | 90.0169 | 95.2695 | 95.7857 | 99.5 | 113.7009 | 84.3358 | 18.325 | 586.4362 | 388.5823 | 105.3 | 104.0069 | 103.107 | 0.71307 | 0.82545 | 0.84116 | -0.00062554 | 90.0117 | 83.8774 | 1.4724 | 0.71308 | 0.00080475 | 17.9824 | 15.7762
LZ | OS265386T | LZ OS2T #1 | 27.075 | 1799.871 | 89.9669 | 25.0368 | 39.9336 | 176.3513 | 40.0453 | 89.9788 | 95.2785 | 95.7844 | 99.5 | 118.6243 | 82.4975 | 17.9968 | 583.4008 | 388.5823 | 105.1796 | 104.0145 | 103.0459 | 0.7134 | 0.82545 | 0.84116 | -0.00062554 | 90.0162 | 83.8891 | 1.4646 | 0.71341 | 0.00080485 | 17.9275 | 15.7223
LZ | OS265386T | LZ OS2T #1 | 27.0833 | 1800.453 | 89.965 | 25.0262 | 39.9617 | 176.4057 | 40.0404 | 89.9857 | 95.2423 | 95.7799 | 99.5 | 106.8156 | 82.1288 | 18.2235 | 573.3072 | 388.5823 | 105.2444 | 104.0029 | 103.1069 | 0.71309 | 0.82545 | 0.84116 | -0.00062554 | 90.0031 | 83.8702 | 1.4634 | 0.71309 | 0.0008047 | 17.9804 | 15.7742
LZ | OS265386T | LZ OS2T #1 | 27.0917 | 1799.942 | 89.9677 | 25.023 | 39.9376 | 176.3734 | 40.0613 | 89.9627 | 95.2748 | 95.7835 | 99.5 | 115.5334 | 81.7449 | 18.3469 | 575.2644 | 388.5823 | 105.3505 | 104.0138 | 103.0504 | 0.7124 | 0.82545 | 0.84116 | -0.00062554 | 90.0112 | 83.9463 | 1.4703 | 0.7124 | 0.00080541 | 18.0944 | 15.8862
LZ | OS265386T | LZ OS2T #1 | 27.1 | 1800.468 | 89.9974 | 25.055 | 39.9497 | 176.4396 | 40.0694 | 89.97 | 95.2648 | 95.779 | 99.5 | 111.2758 | 82.5157 | 18.2399 | 577.0861 | 388.5823 | 105.2032 | 104.0073 | 103.1135 | 0.7134 | 0.82545 | 0.84116 | -0.00062554 | 89.9943 | 83.761 | 1.4769 | 0.7134 | 0.00080367 | 17.9295 | 15.7243
LZ | OS265386T | LZ OS2T #1 | 27.1083 | 1800.286 | 89.9626 | 25.0676 | 39.9308 | 176.3585 | 40.0639 | 89.9918 | 95.2649 | 95.7765 | 99.5 | 105.9998 | 80.7507 | 18.347 | 580.6312 | 388.5823 | 105.159 | 104.0053 | 103.1408 | 0.71278 | 0.82545 | 0.84116 | -0.00062554 | 90.0019 | 83.8832 | 1.4587 | 0.71278 | 0.00080482 | 18.0322 | 15.8251
LZ | OS265386T | LZ OS2T #1 | 27.1167 | 1800.202 | 89.9963 | 25.0676 | 39.9245 | 176.328 | 40.0761 | 89.9887 | 95.2589 | 95.7832 | 99.5 | 105.1661 | 82.6013 | 18.3469 | 584.502 | 388.5823 | 105.1909 | 104.0095 | 103.0524 | 0.7095 | 0.82545 | 0.84116 | -0.00062554 | 90.0452 | 83.9895 | 1.4634 | 0.70953 | 0.00080575 | 18.5738 | 16.3566
LZ | OS265386T | LZ OS2T #1 | 27.125 | 1800.01 | 89.953 | 25.0414 | 39.9127 | 176.3977 | 40.0673 | 89.9798 | 95.2572 | 95.7846 | 99.5 | 115.6629 | 81.4628 | 18.3464 | 588.409 | 388.5823 | 105.1379 | 103.9987 | 103.0798 | 0.71308 | 0.82545 | 0.84116 | -0.00062554 | 90.01 | 83.9148 | 1.4699 | 0.71308 | 0.00080511 | 17.9818 | 15.7756
LZ | OS265386T | LZ OS2T #1 | 27.1333 | 1800.132 | 89.9827 | 25.064 | 39.9323 | 176.3343 | 39.9961 | 89.9707 | 95.2418 | 95.7734 | 99.5 | 112.0085 | 81.5796 | 18.3431 | 579.8472 | 388.5823 | 105.3194 | 104.0068 | 103.073 | 0.71309 | 0.82545 | 0.84116 | -0.00062554 | 89.9934 | 83.867 | 1.4583 | 0.71309 | 0.00080469 | 17.9815 | 15.7753
LZ | OS265386T | LZ OS2T #1 | 27.1417 | 1800.518 | 90.006 | 25.0637 | 39.9256 | 176.5075 | 40.023 | 89.9821 | 95.2806 | 95.7668 | 99.5 | 108.4099 | 84.666 | 18.347 | 577.8641 | 388.5823 | 105.2435 | 103.9878 | 103.0798 | 0.71278 | 0.82545 | 0.84116 | -0.00062554 | 90.0212 | 83.8088 | 1.4616 | 0.71279 | 0.00080407 | 18.0296 | 15.8225
LZ | OS265386T | LZ OS2T #1 | 27.15 | 1800.028 | 89.9863 | 25.0456 | 39.9434 | 176.5269 | 39.9731 | 89.9805 | 95.2593 | 95.7628 | 99.5 | 119.4653 | 81.7389 | 18.2801 | 575.1086 | 388.5823 | 105.0569 | 104.0219 | 103.1069 | 0.71291 | 0.82545 | 0.84116 | -0.00062554 | 90.0081 | 83.8281 | 1.4668 | 0.71291 | 0.00080428 | 18.0105 | 15.8038
LZ | OS265386T | LZ OS2T #1 | 27.1583 | 1800.371 | 89.9853 | 25.0157 | 39.9608 | 176.5715 | 39.9203 | 89.9814 | 95.2613 | 95.7781 | 99.5 | 111.3942 | 82.4765 | 18.347 | 576.6591 | 388.5823 | 105.0528 | 104.012 | 103.0459 | 0.71299 | 0.82545 | 0.84116 | -0.00062554 | 90.005 | 83.8164 | 1.4663 | 0.71299 | 0.00080418 | 17.9973 | 15.7909
LZ | OS265386T | LZ OS2T #1 | 27.1667 | 1800.441 | 90.023 | 25.0412 | 39.9464 | 176.4983 | 39.9145 | 89.9824 | 95.2764 | 95.7795 | 99.5 | 111.444 | 82.3778 | 18.347 | 581.7498 | 388.5823 | 105.0132 | 104.0076 | 103.1001 | 0.71307 | 0.82545 | 0.84116 | -0.00062554 | 90.0138 | 83.813 | 1.461 | 0.71308 | 0.00080412 | 17.9821 | 15.7759
LZ | OS265386T | LZ OS2T #1 | 27.175 | 1800.363 | 89.9902 | 24.9969 | 39.9622 | 176.4807 | 39.8871 | 89.9778 | 95.2678 | 95.775 | 99.5 | 106.0936 | 79.1102 | 18.3469 | 587.3762 | 388.5823 | 105.2342 | 103.9973 | 103.0979 | 0.71305 | 0.82545 | 0.84116 | -0.00062554 | 90.0184 | 83.8177 | 1.4577 | 0.71306 | 0.00080416 | 17.9858 | 15.7795
LZ | OS265386T | LZ OS2T #1 | 27.1833 | 1799.606 | 89.9994 | 25.0438 | 39.9757 | 176.5494 | 39.8942 | 90.0152 | 95.2619 | 95.7811 | 99.5 | 115.1905 | 82.9905 | 18.3253 | 588.992 | 388.5823 | 105.2732 | 104.0035 | 103.1062 | 0.71282 | 0.82545 | 0.84116 | -0.00062554 | 90.0259 | 83.8439 | 1.4549 | 0.71283 | 0.00080439 | 18.0236 | 15.8166
LZ | OS265386T | LZ OS2T #1 | 27.1917 | 1800.433 | 90.0147 | 25.0526 | 39.9575 | 176.4983 | 39.8844 | 89.9921 | 95.272 | 95.7807 | 99.5 | 109.3296 | 81.7093 | 18.347 | 582.6652 | 388.5823 | 105.2708 | 104.0026 | 103.1205 | 0.71288 | 0.82545 | 0.84116 | -0.00062554 | 90.0185 | 83.9189 | 1.4559 | 0.71289 | 0.00080513 | 18.0132 | 15.8065
LZ | OS265386T | LZ OS2T #1 | 27.2 | 1800.014 | 90.0082 | 25.0016 | 39.9666 | 176.474 | 39.9128 | 89.9979 | 95.2369 | 95.7869 | 99.5 | 109.9359 | 82.5868 | 18.3452 | 573.6597 | 388.5823 | 105.0689 | 104.0042 | 103.0594 | 0.7131 | 0.82545 | 0.84116 | -0.00062554 | 90.0079 | 83.7486 | 1.4647 | 0.7131 | 0.00080352 | 17.9786 | 15.7725
LZ | OS265386T | LZ OS2T #1 | 27.2083 | 1800.073 | 89.9935 | 24.9843 | 39.9495 | 176.4254 | 39.9368 | 89.9849 | 95.2635 | 95.7817 | 99.5 | 110.7895 | 81.9048 | 18.347 | 573.8278 | 388.5823 | 105.0959 | 104.0177 | 103.1001 | 0.71246 | 0.82545 | 0.84116 | -0.00062554 | 90.0015 | 83.8675 | 1.4698 | 0.71246 | 0.00080467 | 18.0855 | 15.8774
LZ | OS265386T | LZ OS2T #1 | 27.2167 | 1799.739 | 90.0134 | 24.9844 | 39.9595 | 176.4851 | 39.984 | 89.9839 | 95.2729 | 95.7855 | 99.5 | 111.698 | 78.9629 | 18.347 | 581.5622 | 388.5823 | 105.1353 | 104.0039 | 103.11 | 0.71278 | 0.82545 | 0.84116 | -0.00062554 | 89.9997 | 83.8808 | 1.4561 | 0.71278 | 0.0008048 | 18.0327 | 15.8256
LZ | OS265386T | LZ OS2T #1 | 27.225 | 1799.411 | 90.0002 | 24.9696 | 39.9707 | 176.347 | 40.0711 | 89.9839 | 95.2438 | 95.7811 | 99.5 | 108.0257 | 82.3432 | 18.347 | 584.6235 | 388.5823 | 104.9525 | 104.0022 | 103.0798 | 0.71278 | 0.82545 | 0.84116 | -0.00062554 | 90.0095 | 83.7632 | 1.4622 | 0.71278 | 0.00080365 | 18.0315 | 15.8244
LZ | OS265386T | LZ OS2T #1 | 27.2333 | 1799.978 | 90.0096 | 24.9601 | 39.9665 | 176.396 | 40.1204 | 89.9844 | 95.2556 | 95.7862 | 99.5 | 103.2228 | 81.7504 | 18.347 | 589.8658 | 388.5823 | 104.9588 | 103.9977 | 103.0904 | 0.71099 | 0.82545 | 0.84116 | -0.00062554 | 90.0345 | 84.0074 | 1.3797 | 0.71101 | 0.00080594 | 18.3266 | 16.114
LZ | OS265386T | LZ OS2T #1 | 27.2417 | 1799.743 | 89.9866 | 24.9837 | 39.9928 | 176.298 | 40.0902 | 89.9903 | 95.2525 | 95.773 | 99.5 | 124.6754 | 83.662 | 18.338 | 589.7163 | 388.5823 | 105.3338 | 103.9826 | 103.0459 | 0.71331 | 0.82545 | 0.84116 | -0.00062554 | 90.0205 | 83.6769 | 1.4622 | 0.71333 | 0.0008028 | 17.9413 | 15.7359
LZ | OS265386T | LZ OS2T #1 | 27.25 | 1800.039 | 89.9974 | 24.9476 | 39.9977 | 176.3515 | 40.0829 | 90.0142 | 95.2812 | 95.7687 | 99.5 | 108.1662 | 83.3589 | 18.2654 | 578.1014 | 388.5823 | 105.4846 | 104.006 | 103.1 | 0.71305 | 0.82545 | 0.84116 | -0.00062554 | 90.0192 | 83.7822 | 1.4594 | 0.71306 | 0.00080382 | 17.9853 | 15.779
LZ | OS265386T | LZ OS2T #1 | 27.2583 | 1800.157 | 89.9898 | 24.9454 | 39.9831 | 176.499 | 40.0781 | 89.9946 | 95.2496 | 95.7688 | 99.5 | 107.2087 | 83.2992 | 18.2893 | 572.3571 | 388.5823 | 105.406 | 104.0134 | 103.1089 | 0.71278 | 0.82545 | 0.84116 | -0.00062554 | 90.0204 | 83.8627 | 1.461 | 0.71279 | 0.00080458 | 18.0307 | 15.8236
LZ | OS265386T | LZ OS2T #1 | 27.2667 | 1800.039 | 89.9604 | 24.9538 | 39.9691 | 176.3416 | 40.0991 | 90.013 | 95.2361 | 95.7709 | 99.5 | 120.0934 | 82.4812 | 18.3362 | 573.9178 | 388.5823 | 105.3561 | 104.0174 | 103.0459 | 0.71234 | 0.82545 | 0.84116 | -0.00062554 | 90.0041 | 83.7913 | 1.4662 | 0.71234 | 0.00080394 | 18.1045 | 15.896
LZ | OS265386T | LZ OS2T #1 | 27.275 | 1799.828 | 89.9995 | 24.9748 | 39.9832 | 176.2806 | 40.0615 | 89.9934 | 95.263 | 95.7838 | 99.5 | 110.7111 | 80.7865 | 18.347 | 581.8283 | 388.5823 | 105.1547 | 103.9996 | 103.0867 | 0.7127 | 0.82545 | 0.84116 | -0.00062554 | 90.0022 | 83.8401 | 1.4568 | 0.7127 | 0.00080441 | 18.0446 | 15.8373
LZ | OS265386T | LZ OS2T #1 | 27.2833 | 1800.062 | 89.9589 | 24.9449 | 39.9647 | 176.2709 | 40.0478 | 89.9769 | 95.269 | 95.7808 | 99.5 | 117.3109 | 83.2432 | 18.347 | 588.2667 | 388.5823 | 105.1857 | 104.0006 | 103.0662 | 0.71278 | 0.82545 | 0.84116 | -0.00062554 | 90.0144 | 83.7205 | 1.4669 | 0.71279 | 0.00080323 | 18.0304 | 15.8233
LZ | OS265386T | LZ OS2T #1 | 27.2917 | 1799.942 | 89.9831 | 24.9446 | 39.9616 | 176.3419 | 39.9881 | 89.9949 | 95.229 | 95.7866 | 99.5 | 124.7715 | 83.9717 | 18.3015 | 591.3275 | 388.2386 | 105.1023 | 103.9996 | 103.1 | 0.71183 | 0.82545 | 0.84116 | -0.00062554 | 90.0389 | 83.9102 | 1.5016 | 0.71185 | 0.000805 | 18.1861 | 15.9761
LZ | OS265386T | LZ OS2T #1 | 27.3 | 1800.134 | 89.9927 | 24.9501 | 39.9885 | 176.3119 | 39.9331 | 90.0106 | 95.2754 | 95.7928 | 99.5 | 105.4884 | 83.9443 | 18.2133 | 581.6475 | 388.5823 | 105.1891 | 103.9923 | 103.0678 | 0.71278 | 0.82545 | 0.84116 | -0.00062554 | 90.0241 | 83.8812 | 1.4665 | 0.71279 | 0.00080475 | 18.03 | 15.8229
LZ | OS265386T | LZ OS2T #1 | 27.3083 | 1799.848 | 89.9894 | 24.9246 | 39.9621 | 176.3226 | 39.9391 | 90.0022 | 95.2614 | 95.7828 | 99.5 | 113.4565 | 82.199 | 18.1679 | 571.2163 | 388.5823 | 105.0136 | 103.9999 | 103.0323 | 0.71278 | 0.82545 | 0.84116 | -0.00062554 | 90.0238 | 83.8561 | 1.4596 | 0.71279 | 0.00080451 | 18.03 | 15.8229
LZ | OS265386T | LZ OS2T #1 | 27.3167 | 1800.297 | 90.0163 | 24.9271 | 39.9517 | 176.688 | 39.9111 | 89.9959 | 95.299 | 95.8347 | 99.5 | 104.9868 | 80.9877 | 17.6171 | 571.6634 | 388.5823 | 105.0722 | 103.9795 | 103.0058 | 0.71259 | 0.82545 | 0.84116 | -0.00062554 | 90.0273 | 83.9434 | 1.4574 | 0.71261 | 0.00080534 | 18.0605 | 15.8528
LZ | OS265386T | LZ OS2T #1 | 27.325 | 1800.427 | 90.0021 | 24.9685 | 39.8952 | 177.1392 | 39.951 | 90.0391 | 95.2929 | 95.8413 | 99.5 | 122.2893 | 82.049 | 17.6534 | 578.3563 | 388.5823 | 105.1494 | 103.9802 | 102.9917 | 0.71313 | 0.82545 | 0.84116 | -0.00062554 | 90.0111 | 83.9051 | 1.4649 | 0.71314 | 0.00080501 | 17.9724 | 15.7664
LZ | OS265386T | LZ OS2T #1 | 27.3333 | 1799.721 | 90.0099 | 24.9776 | 39.8991 | 177.1887 | 39.9158 | 90.0434 | 95.3064 | 95.8205 | 99.5 | 102.4985 | 84.2055 | 17.6543 | 584.1104 | 388.5823 | 105.0498 | 103.9884 | 102.9916 | 0.71309 | 0.82545 | 0.84116 | -0.00062554 | 90.0299 | 83.9165 | 1.4657 | 0.71311 | 0.00080508 | 17.9777 | 15.7716
LZ | OS265386T | LZ OS2T #1 | 27.3417 | 1799.965 | 90.004 | 24.954 | 39.9352 | 177.3605 | 39.9533 | 89.9903 | 95.2656 | 95.8288 | 99.5 | 114.495 | 82.3979 | 17.6543 | 580.4971 | 388.5823 | 105.1 | 103.9546 | 103.0052 | 0.7134 | 0.82545 | 0.84116 | -0.00062554 | 90.0359 | 84.0532 | 1.4616 | 0.71342 | 0.00080638 | 17.9259 | 15.7207
LZ | OS265386T | LZ OS2T #1 | 27.35 | 1799.949 | 90.01 | 24.9687 | 39.9191 | 177.4389 | 39.9295 | 90.0102 | 95.2728 | 95.8331 | 99.5 | 109.0005 | 82.5099 | 17.6542 | 588.1419 | 388.5823 | 105.2341 | 103.9712 | 102.9442 | 0.71341 | 0.82545 | 0.84116 | -0.00062554 | 90.0256 | 84.0157 | 1.4702 | 0.71342 | 0.00080604 | 17.9258 | 15.7207
LZ | OS265386T | LZ OS2T #1 | 27.3583 | 1800.104 | 90.0207 | 24.9424 | 39.9518 | 177.2931 | 39.9817 | 90.0106 | 95.2957 | 95.8239 | 99.5 | 104.5588 | 83.0882 | 17.6542 | 582.741 | 388.5823 | 105.1889 | 103.972 | 103.0256 | 0.7134 | 0.82545 | 0.84116 | -0.00062554 | 90.0257 | 84.183 | 1.4681 | 0.71342 | 0.00080765 | 17.9264 | 15.7213
LZ | OS265386T | LZ OS2T #1 | 27.3667 | 1799.69 | 90.0132 | 24.9608 | 39.9343 | 177.265 | 39.9909 | 90.029 | 95.2886 | 95.8217 | 99.5 | 116.539 | 84.2941 | 17.6542 | 576.5048 | 388.926 | 105.1284 | 103.9849 | 102.9947 | 0.71361 | 0.82545 | 0.84116 | -0.00062554 | 90.0393 | 84.2231 | 1.4723 | 0.71363 | 0.000808 | 17.8908 | 15.6863
LZ | OS265386T | LZ OS2T #1 | 27.375 | 1800.387 | 90.0382 | 24.9726 | 39.9611 | 177.2973 | 40.0174 | 90.0241 | 95.2884 | 95.815 | 99.5 | 114.3977 | 82.5706 | 17.6542 | 574.3501 | 388.5823 | 105.149 | 103.9669 | 102.9736 | 0.7101 | 0.82545 | 0.84116 | -0.00062554 | 90.0623 | 84.318 | 1.4603 | 0.71014 | 0.00080886 | 18.4714 | 16.2561
LZ | OS265386T | LZ OS2T #1 | 27.3833 | 1799.696 | 90.0386 | 24.9969 | 39.9969 | 177.2979 | 40.0616 | 90.0062 | 95.3107 | 95.812 | 99.5 | 100.9427 | 82.2262 | 17.6542 | 579.0186 | 388.5823 | 105.0517 | 103.9764 | 103.0052 | 0.71345 | 0.82545 | 0.84116 | -0.00062554 | 90.0193 | 84.1028 | 1.4682 | 0.71346 | 0.00080689 | 17.9188 | 15.7137
LZ | OS265386T | LZ OS2T #1 | 27.3917 | 1799.765 | 90.0396 | 24.9678 | 39.9936 | 177.2317 | 40.1166 | 90.0243 | 95.2946 | 95.8231 | 99.5 | 120.3684 | 82.4535 | 17.6542 | 584.1322 | 388.5823 | 105.1617 | 103.9841 | 102.993 | 0.71338 | 0.82545 | 0.84116 | -0.00062554 | 90.018 | 84.1679 | 1.4694 | 0.71339 | 0.00080752 | 17.9307 | 15.7255
LZ | OS265386T | LZ OS2T #1 | 27.4 | 1800.225 | 90.0617 | 24.9798 | 40.0058 | 177.3018 | 40.0749 | 90.0269 | 95.3008 | 95.8263 | 99.5 | 107.2233 | 84.02 | 17.6542 | 588.6804 | 388.5823 | 105.184 | 103.9686 | 103.0255 | 0.71182 | 0.82545 | 0.84116 | -0.00062554 | 90.0366 | 84.1284 | 1.334 | 0.71184 | 0.0008071 | 18.1878 | 15.9778
LZ | OS265386T | LZ OS2T #1 | 27.4083 | 1800.25 | 90.0383 | 24.9709 | 40.0114 | 177.2262 | 40.1016 | 90.0072 | 95.2849 | 95.8286 | 99.5 | 112.4522 | 79.4279 | 17.6542 | 585.4087 | 388.5823 | 105.277 | 103.9877 | 102.9578 | 0.71341 | 0.82545 | 0.84116 | -0.00062554 | 90.0145 | 84.103 | 1.4757 | 0.71342 | 0.0008069 | 17.9268 | 15.7217
LZ | OS265386T | LZ OS2T #1 | 27.4167 | 1800.615 | 90.0714 | 24.9759 | 40.0318 | 177.2545 | 40.0913 | 90.0409 | 95.3058 | 95.83 | 99.5 | 119.3447 | 78.9011 | 17.6542 | 581.34 | 388.5823 | 105.5552 | 103.9924 | 102.9645 | 0.71331 | 0.82545 | 0.84116 | -0.00062554 | 90.0145 | 84.0979 | 1.4598 | 0.71332 | 0.00080685 | 17.9428 | 15.7373
LZ | OS265386T | LZ OS2T #1 | 27.425 | 1800.215 | 90.0386 | 24.9591 | 40.0427 | 177.395 | 40.1033 | 90.0304 | 95.3118 | 95.8307 | 99.5 | 103.5191 | 81.6682 | 17.6542 | 575.867 | 388.5823 | 105.4501 | 103.9906 | 103.012 | 0.7134 | 0.82545 | 0.84116 | -0.00062554 | 90.0157 | 84.0473 | 1.4642 | 0.71341 | 0.00080637 | 17.9275 | 15.7224
LZ | OS265386T | LZ OS2T #1 | 27.4333 | 1800.103 | 90.0486 | 24.9947 | 40.0651 | 177.3227 | 40.0603 | 90.0072 | 95.2713 | 95.8361 | 99.5 | 127.604 | 80.0872 | 17.6542 | 579.7125 | 388.5823 | 105.4825 | 103.9966 | 102.992 | 0.71278 | 0.82545 | 0.84116 | -0.00062554 | 90.0111 | 84.2321 | 1.4715 | 0.71279 | 0.00080815 | 18.0312 | 15.8241
LZ | OS265386T | LZ OS2T #1 | 27.4417 | 1799.945 | 90.016 | 24.9815 | 40.0374 | 177.2679 | 39.9809 | 90.001 | 95.2875 | 95.8275 | 99.5 | 97.6444 | 80.9083 | 17.6542 | 579.9196 | 388.5823 | 105.4821 | 103.9999 | 103.0188 | 0.71336 | 0.82545 | 0.84116 | -0.00062554 | 90.0137 | 84.0455 | 1.469 | 0.71337 | 0.00080635 | 17.9349 | 15.7296
LZ | OS265386T | LZ OS2T #1 | 27.45 | 1800.635 | 90.0156 | 24.9661 | 39.9983 | 177.3182 | 39.9933 | 90.0049 | 95.2973 | 95.8292 | 99.5 | 114.5021 | 81.2875 | 17.6542 | 582.9163 | 388.5823 | 105.3633 | 103.9762 | 102.9921 | 0.71309 | 0.82545 | 0.84116 | -0.00062554 | 90.0257 | 84.1377 | 1.4643 | 0.71311 | 0.00080721 | 17.9782 | 15.7721
LZ | OS265386T | LZ OS2T #1 | 27.4583 | 1799.664 | 90.0142 | 24.9672 | 40.0182 | 177.3255 | 39.9035 | 89.9694 | 95.2762 | 95.8285 | 99.5 | 109.3484 | 82.3671 | 17.6542 | 583.6246 | 388.5823 | 105.4416 | 103.9923 | 102.9646 | 0.7134 | 0.82545 | 0.84116 | -0.00062554 | 89.9846 | 84.1176 | 1.4701 | 0.71339 | 0.00080711 | 17.9313 | 15.726
LZ | OS265386T | LZ OS2T #1 | 27.4667 | 1799.131 | 90.0086 | 24.9918 | 40.0227 | 177.3092 | 39.9207 | 89.998 | 95.3054 | 95.8381 | 99.5 | 111.2916 | 82.0015 | 17.6542 | 582.9638 | 388.5823 | 105.4388 | 103.9835 | 102.9985 | 0.71338 | 0.82545 | 0.84116 | -0.00062554 | 90.0023 | 84.0535 | 1.4687 | 0.71338 | 0.00080646 | 17.9331 | 15.7278
LZ | OS265386T | LZ OS2T #1 | 27.475 | 1799.879 | 90.0041 | 24.9491 | 40.0045 | 177.2767 | 39.8618 | 89.9679 | 95.2705 | 95.8212 | 99.5 | 107.7539 | 82.0672 | 17.6542 | 582.9861 | 388.5823 | 105.1057 | 104.0043 | 102.9714 | 0.71292 | 0.82545 | 0.84116 | -0.00062554 | 90.0144 | 84.1285 | 1.4601 | 0.71293 | 0.00080715 | 18.0075 | 15.8008
LZ | OS265386T | LZ OS2T #1 | 27.4833 | 1800.107 | 89.9727 | 24.9734 | 40.0023 | 177.332 | 39.8757 | 90.0011 | 95.2441 | 95.8174 | 99.5 | 111.2811 | 80.0679 | 17.6542 | 578.2826 | 388.5823 | 105.3607 | 104.0073 | 102.9849 | 0.71297 | 0.82545 | 0.84116 | -0.00062554 | 89.9941 | 83.9862 | 1.4378 | 0.71297 | 0.00080583 | 18.0006 | 15.7941
LZ | OS265386T | LZ OS2T #1 | 27.4917 | 1800.356 | 89.9392 | 24.9713 | 40.0096 | 177.2299 | 39.8887 | 89.9661 | 95.2624 | 95.7952 | 99.5 | 113.8134 | 82.6392 | 17.6595 | 577.8809 | 388.5823 | 105.2405 | 104.0213 | 102.9917 | 0.71279 | 0.82545 | 0.84116 | -0.00062554 | 90.0008 | 84.0157 | 1.4697 | 0.71279 | 0.0008061 | 18.0301 | 15.823
LZ | OS265386T | LZ OS2T #1 | 27.5 | 1800.111 | 89.9912 | 24.9732 | 40.0153 | 177.2959 | 39.9365 | 89.9741 | 95.2532 | 95.8124 | 99.5 | 118.0396 | 84.7004 | 17.6542 | 579.8764 | 388.5823 | 105.1147 | 104.0358 | 102.9646 | 0.70948 | 0.82545 | 0.84116 | -0.00062554 | 90.0263 | 84.1451 | 1.4596 | 0.7095 | 0.00080728 | 18.5788 | 16.3615
LZ | OS265386T | LZ OS2T #1 | 27.5083 | 1800.03 | 89.9708 | 24.9932 | 39.9845 | 177.3078 | 39.971 | 89.9688 | 95.2541 | 95.8328 | 99.5 | 109.4226 | 81.3396 | 17.6542 | 579.8279 | 388.5823 | 105.2678 | 103.9926 | 103.0256 | 0.7131 | 0.82545 | 0.84116 | -0.00062554 | 89.9758 | 83.8806 | 1.4605 | 0.71309 | 0.00080486 | 17.9813 | 15.7751
LZ | OS265386T | LZ OS2T #1 | 27.5167 | 1799.669 | 89.9375 | 24.9809 | 39.9627 | 177.4589 | 39.9985 | 89.9874 | 95.2749 | 95.8314 | 99.5 | 113.9422 | 82.1643 | 17.6542 | 584.6224 | 388.5823 | 105.2261 | 103.9974 | 102.9849 | 0.71309 | 0.82545 | 0.84116 | -0.00062554 | 89.9882 | 83.9474 | 1.4666 | 0.71308 | 0.00080547 | 17.9821 | 15.7759
LZ | OS265386T | LZ OS2T #1 | 27.525 | 1799.869 | 89.9608 | 24.9836 | 39.9965 | 177.4707 | 40.0555 | 89.9778 | 95.2348 | 95.8278 | 99.5 | 116.2349 | 80.7022 | 17.6542 | 585.1194 | 388.5823 | 105.1365 | 104.0062 | 102.9713 | 0.71272 | 0.82545 | 0.84116 | -0.00062554 | 90.0036 | 83.9553 | 1.4635 | 0.71272 | 0.00080551 | 18.0419 | 15.8346
LZ | OS265386T | LZ OS2T #1 | 27.5333 | 1799.705 | 89.9402 | 24.9702 | 40.0004 | 177.379 | 40.0139 | 89.9822 | 95.257 | 95.8351 | 99.5 | 106.9085 | 80.8829 | 17.6542 | 582.8505 | 388.5823 | 105.2881 | 103.9931 | 103.0033 | 0.71309 | 0.82545 | 0.84116 | -0.00062554 | 89.9861 | 83.9766 | 1.4709 | 0.71308 | 0.00080575 | 17.9822 | 15.776
LZ | OS265386T | LZ OS2T #1 | 27.5417 | 1800.037 | 89.9085 | 24.9437 | 39.9548 | 177.3065 | 40.0824 | 89.9441 | 95.2544 | 95.8286 | 99.5 | 112.9236 | 81.2734 | 17.6506 | 580.1644 | 388.5823 | 105.2376 | 103.999 | 102.9891 | 0.71309 | 0.82545 | 0.84116 | -0.00062554 | 89.986 | 83.9492 | 1.4731 | 0.71308 | 0.00080549 | 17.9822 | 15.776
LZ | OS265386T | LZ OS2T #1 | 27.55 | 1799.984 | 89.9407 | 24.9615 | 39.9711 | 177.307 | 40.0649 | 89.9899 | 95.2146 | 95.8351 | 99.5 | 110.1836 | 81.0773 | 17.6542 | 577.4691 | 388.5823 | 105.4107 | 104.0133 | 103.0256 | 0.71278 | 0.82545 | 0.84116 | -0.00062554 | 89.9968 | 84.0194 | 1.4723 | 0.71277 | 0.00080614 | 18.033 | 15.8259
LZ | OS265386T | LZ OS2T #1 | 27.5583 | 1800.289 | 89.9624 | 24.9635 | 39.9736 | 177.4996 | 40.0683 | 90.003 | 95.2425 | 95.8333 | 99.5 | 111.1607 | 82.7758 | 17.6542 | 580.8615 | 388.5823 | 105.3194 | 104.0165 | 102.9713 | 0.71197 | 0.82545 | 0.84116 | -0.00062554 | 90.0275 | 84.1333 | 1.4721 | 0.71199 | 0.00080717 | 18.1631 | 15.9536
LZ | OS265386T | LZ OS2T #1 | 27.5667 | 1800.103 | 89.9728 | 24.9638 | 39.9933 | 177.4719 | 40.0685 | 89.9893 | 95.2648 | 95.8255 | 99.5 | 114.7946 | 84.8176 | 17.6542 | 581.9838 | 388.5823 | 105.341 | 104.0127 | 102.9804 | 0.71309 | 0.82545 | 0.84116 | -0.00062554 | 90.0014 | 83.9455 | 1.4653 | 0.71309 | 0.00080542 | 17.9806 | 15.7745
LZ | OS265386T | LZ OS2T #1 | 27.575 | 1798.972 | 89.9831 | 24.9354 | 39.9489 | 177.4109 | 40.0489 | 89.9774 | 95.2643 | 95.826 | 99.5 | 114.953 | 84.2288 | 17.6542 | 583.3705 | 388.5823 | 105.5957 | 103.986 | 103.0188 | 0.71309 | 0.82545 | 0.84116 | -0.00062554 | 90.0056 | 83.8913 | 1.4666 | 0.71309 | 0.00080489 | 17.9803 | 15.7741
LZ | OS265386T | LZ OS2T #1 | 27.5833 | 1799.777 | 90.0012 | 24.9623 | 39.9838 | 177.2708 | 40.0071 | 89.9806 | 95.2482 | 95.8351 | 99.5 | 109.5218 | 82.2147 | 17.6543 | 584.2495 | 388.5823 | 105.3323 | 103.9998 | 102.9849 | 0.71309 | 0.82545 | 0.84116 | -0.00062554 | 90.0012 | 83.9019 | 1.4728 | 0.71309 | 0.000805 | 17.9807 | 15.7745
LZ | OS265386T | LZ OS2T #1 | 27.5917 | 1799.724 | 89.9998 | 24.9181 | 39.9834 | 177.409 | 40.0185 | 89.9879 | 95.2511 | 95.8214 | 99.5 | 122.1276 | 84.0711 | 17.6542 | 585.5427 | 388.5823 | 105.5615 | 103.9991 | 102.9984 | 0.71301 | 0.82545 | 0.84116 | -0.00062554 | 90.0182 | 83.8296 | 1.4728 | 0.71302 | 0.00080427 | 17.9917 | 15.7853
LZ | OS265386T | LZ OS2T #1 | 27.6 | 1799.745 | 90.0104 | 24.9034 | 40.0037 | 177.3291 | 39.9802 | 90.0255 | 95.264 | 95.8159 | 99.5 | 106.7813 | 81.7991 | 17.6542 | 579.6949 | 388.5823 | 105.4124 | 103.9953 | 102.9646 | 0.71247 | 0.82545 | 0.84116 | -0.00062554 | 90.0092 | 83.9312 | 1.468 | 0.71248 | 0.00080527 | 18.0822 | 15.8742
LZ | OS265386T | LZ OS2T #1 | 27.6083 | 1800.089 | 90.0103 | 24.8913 | 40.0034 | 177.4309 | 39.9777 | 90.021 | 95.2503 | 95.8192 | 99.5 | 112.9342 | 84.8041 | 17.6542 | 577.808 | 388.5823 | 105.4402 | 103.9937 | 102.965 | 0.7134 | 0.82545 | 0.84116 | -0.00062554 | 89.9944 | 83.9372 | 1.4678 | 0.7134 | 0.00080536 | 17.9299 | 15.7246
LZ | OS265386T | LZ OS2T #1 | 27.6167 | 1800.023 | 89.9631 | 24.837 | 39.9785 | 177.436 | 39.9416 | 90.0079 | 95.2143 | 95.8292 | 99.5 | 118.0957 | 82.308 | 17.6376 | 580.8596 | 388.5823 | 105.486 | 103.9876 | 103.0054 | 0.71278 | 0.82545 | 0.84116 | -0.00062554 | 90.0105 | 83.9533 | 1.4666 | 0.71278 | 0.00080548 | 18.0313 | 15.8242
LZ | OS265386T | LZ OS2T #1 | 27.625 | 1799.913 | 90.0001 | 24.8513 | 39.9617 | 177.5055 | 39.9319 | 90.0019 | 95.2758 | 95.8167 | 99.4922 | 104.2968 | 84.0088 | 17.6542 | 580.0321 | 388.5823 | 105.435 | 104.0077 | 102.9636 | 0.71242 | 0.82545 | 0.84116 | -0.00062554 | 89.9969 | 83.9556 | 1.4669 | 0.71242 | 0.00080553 | 18.0925 | 15.8842
LZ | OS265386T | LZ OS2T #1 | 27.6333 | 1800.197 | 90.0094 | 24.8464 | 39.9781 | 177.5007 | 39.9134 | 90.0118 | 95.2646 | 95.8135 | 99.4882 | 116.2151 | 82.8443 | 17.6542 | 583.7328 | 388.5823 | 105.412 | 103.9727 | 102.9864 | 0.71309 | 0.82545 | 0.84116 | -0.00062554 | 89.9958 | 83.982 | 1.4709 | 0.71308 | 0.00080578 | 17.982 | 15.7758
LZ | OS265386T | LZ OS2T #1 | 27.6417 | 1800.052 | 90.0178 | 24.866 | 39.9655 | 177.3921 | 39.89 | 90.0184 | 95.2477 | 95.8162 | 99.4952 | 105.1519 | 81.9262 | 17.6543 | 582.6517 | 388.5823 | 105.352 | 103.9947 | 103.0441 | 0.71278 | 0.82545 | 0.84116 | -0.00062554 | 90.0161 | 84.0324 | 1.4568 | 0.71279 | 0.00080622 | 18.0308 | 15.8237
LZ | OS265386T | LZ OS2T #1 | 27.65 | 1800.115 | 90.0006 | 24.8427 | 39.9861 | 177.464 | 39.9265 | 89.9774 | 95.2557 | 95.8306 | 99.4985 | 105.5523 | 80.1721 | 17.6542 | 580.5197 | 388.5823 | 105.2431 | 103.9967 | 102.997 | 0.71254 | 0.82545 | 0.84116 | -0.00062554 | 90.0043 | 83.9989 | 1.4638 | 0.71254 | 0.00080593 | 18.0713 | 15.8635
LZ | OS265386T | LZ OS2T #1 | 27.6583 | 1800.228 | 90.0228 | 24.8396 | 39.9684 | 177.4346 | 39.9119 | 89.9729 | 95.2726 | 95.8367 | 99.4788 | 111.5616 | 83.0842 | 17.3384 | 578.9235 | 388.5823 | 105.3517 | 103.9829 | 103.0043 | 0.71318 | 0.82545 | 0.84116 | -0.00062554 | 89.9975 | 83.9537 | 1.4824 | 0.71318 | 0.00080551 | 17.9661 | 15.7602
LZ | OS265386T | LZ OS2T #1 | 27.6667 | 1799.944 | 89.9935 | 24.8205 | 39.9209 | 177.5032 | 39.9124 | 89.9938 | 95.2521 | 95.8433 | 99.483 | 105.6471 | 80.7487 | 17.543 | 577.0079 | 388.5823 | 105.2797 | 104.0028 | 102.9543 | 0.71278 | 0.82545 | 0.84116 | -0.00062554 | 89.9954 | 83.8741 | 1.4659 | 0.71278 | 0.00080475 | 18.0329 | 15.8258
LZ | OS265386T | LZ OS2T #1 | 27.675 | 1799.522 | 89.9905 | 24.8114 | 39.9103 | 177.5519 | 40.0007 | 89.9845 | 95.2483 | 95.8281 | 99.4899 | 116.3596 | 81.6186 | 17.6467 | 580.6359 | 388.5823 | 105.3218 | 104.0158 | 102.9814 | 0.71309 | 0.82545 | 0.84116 | -0.00062554 | 89.9882 | 83.862 | 1.4683 | 0.71308 | 0.00080465 | 17.9822 | 15.776
LZ | OS265386T | LZ OS2T #1 | 27.6833 | 1799.604 | 89.9566 | 24.8458 | 39.9712 | 177.4826 | 40.0147 | 90.0407 | 95.2594 | 95.8238 | 99.4991 | 111.36 | 84.2748 | 17.6543 | 579.6266 | 388.5823 | 105.1304 | 103.9921 | 103.0496 | 0.71011 | 0.82545 | 0.84116 | -0.00062554 | 90.011 | 84.1006 | 1.4712 | 0.71012 | 0.00080689 | 18.4753 | 16.2599
LZ | OS265386T | LZ OS2T #1 | 27.6917 | 1800.351 | 89.9998 | 24.823 | 39.9891 | 177.4997 | 40.0609 | 90.0119 | 95.2939 | 95.8166 | 99.4708 | 113.1049 | 82.2306 | 17.6543 | 586.1478 | 388.5823 | 105.264 | 103.9968 | 102.9151 | 0.71278 | 0.82545 | 0.84116 | -0.00062554 | 89.9898 | 83.8841 | 1.4699 | 0.71277 | 0.00080486 | 18.0334 | 15.8263
LZ | OS265386T | LZ OS2T #1 | 27.7 | 1800.412 | 89.9977 | 24.8549 | 39.9923 | 177.4932 | 40.0724 | 90.0027 | 95.2818 | 95.8178 | 99.4935 | 115.2398 | 80.7923 | 17.6543 | 582.4183 | 388.5823 | 105.2379 | 104.0086 | 103.0055 | 0.7128 | 0.82545 | 0.84116 | -0.00062554 | 90.002 | 83.8796 | 1.4672 | 0.7128 | 0.00080479 | 18.0284 | 15.8214
LZ | OS265386T | LZ OS2T #1 | 27.7083 | 1799.575 | 89.9893 | 24.8363 | 40.0068 | 177.6693 | 40.1024 | 89.9962 | 95.2965 | 95.8097 | 99.4981 | 115.616 | 83.5087 | 17.6542 | 582.2813 | 388.2386 | 105.2111 | 104.0023 | 102.9901 | 0.71056 | 0.82545 | 0.84116 | -0.00062554 | 90.0168 | 84.0927 | 1.4663 | 0.71058 | 0.0008068 | 18.3988 | 16.1848
LZ | OS265386T | LZ OS2T #1 | 27.7167 | 1800.042 | 89.9956 | 24.8663 | 40.0359 | 177.615 | 40.1153 | 90.0092 | 95.2745 | 95.8021 | 99.4785 | 105.4235 | 81.64 | 17.6542 | 578.0995 | 388.5823 | 105.1713 | 103.9829 | 102.9837 | 0.71272 | 0.82545 | 0.84116 | -0.00062554 | 89.994 | 83.9408 | 1.4613 | 0.71272 | 0.00080539 | 18.0428 | 15.8355
LZ | OS265386T | LZ OS2T #1 | 27.725 | 1800.169 | 89.9942 | 24.8245 | 39.998 | 177.6613 | 40.1209 | 90.0204 | 95.2752 | 95.8178 | 99.4795 | 122.9182 | 81.7948 | 17.5976 | 579.829 | 388.5823 | 105.2756 | 103.9987 | 102.9644 | 0.71272 | 0.82545 | 0.84116 | -0.00062554 | 89.9971 | 83.953 | 1.4693 | 0.71272 | 0.0008055 | 18.0422 | 15.8349
LZ | OS265386T | LZ OS2T #1 | 27.7333 | 1800.763 | 89.9894 | 24.8248 | 39.9979 | 177.4935 | 40.0656 | 90.0008 | 95.2768 | 95.791 | 99.47 | 111.7488 | 81.9107 | 17.6543 | 579.8856 | 388.2386 | 105.1954 | 103.9838 | 102.9346 | 0.71106 | 0.82545 | 0.84116 | -0.00062554 | 89.9927 | 84.0052 | 1.4605 | 0.71105 | 0.00080601 | 18.3191 | 16.1066
LZ | OS265386T | LZ OS2T #1 | 27.7417 | 1799.964 | 90.0039 | 24.8443 | 40.036 | 177.6675 | 40.0576 | 90.0152 | 95.3054 | 95.8199 | 99.4754 | 115.8905 | 82.6671 | 17.6543 | 582.2792 | 388.5823 | 105.2478 | 103.9889 | 102.9874 | 0.71269 | 0.82545 | 0.84116 | -0.00062554 | 89.9792 | 83.9104 | 1.4683 | 0.71268 | 0.00080513 | 18.0484 | 15.841
LZ | OS265386T | LZ OS2T #1 | 27.75 | 1799.662 | 90.0224 | 24.8452 | 40.0307 | 177.7282 | 40.0465 | 90.0232 | 95.2855 | 95.8237 | 99.4852 | 104.8698 | 80.4252 | 17.6542 | 585.5142 | 388.5823 | 105.3889 | 103.9816 | 102.9769 | 0.71278 | 0.82545 | 0.84116 | -0.00062554 | 89.98 | 83.8931 | 1.4549 | 0.71276 | 0.00080497 | 18.0347 | 15.8275
LZ | OS265386T | LZ OS2T #1 | 27.7583 | 1800.045 | 90.0001 | 24.8676 | 40.0165 | 177.711 | 39.9857 | 90.0261 | 95.2871 | 95.8171 | 99.4874 | 100.7507 | 85.2495 | 17.6542 | 582.6876 | 388.5823 | 105.3673 | 104.016 | 102.9655 | 0.71152 | 0.82545 | 0.84116 | -0.00062554 | 89.9995 | 83.8096 | 1.4451 | 0.71152 | 0.00080412 | 18.2412 | 16.0302
LZ | OS265386T | LZ OS2T #1 | 27.7667 | 1799.702 | 90.0065 | 24.8916 | 40.0198 | 177.681 | 39.9851 | 89.9885 | 95.2746 | 95.8239 | 99.485 | 125.0722 | 84.9909 | 17.6166 | 579.7473 | 388.5823 | 105.3223 | 103.9963 | 103.0106 | 0.71277 | 0.82545 | 0.84116 | -0.00062554 | 89.9876 | 83.7488 | 1.4702 | 0.71277 | 0.00080356 | 18.0342 | 15.8271
LZ | OS265386T | LZ OS2T #1 | 27.775 | 1800.254 | 90.007 | 24.89 | 40.0149 | 177.5339 | 39.9318 | 90.0086 | 95.2816 | 95.8256 | 99.4896 | 104.2117 | 84.8603 | 17.6258 | 576.2083 | 388.5823 | 105.2844 | 104.0139 | 102.9542 | 0.71215 | 0.82545 | 0.84116 | -0.00062554 | 89.9654 | 83.878 | 1.4685 | 0.71213 | 0.00080485 | 18.1395 | 15.9304
LZ | OS265386T | LZ OS2T #1 | 27.7833 | 1799.883 | 89.9901 | 24.9072 | 40.0204 | 177.4698 | 39.9176 | 89.9924 | 95.2672 | 95.8318 | 99.5 | 116.3579 | 83.423 | 17.6542 | 577.691 | 388.5823 | 105.239 | 104.0414 | 102.9983 | 0.71246 | 0.82545 | 0.84116 | -0.00062554 | 89.9691 | 83.8135 | 1.4703 | 0.71244 | 0.00080423 | 18.0891 | 15.8809
LZ | OS265386T | LZ OS2T #1 | 27.7917 | 1799.962 | 89.9958 | 24.9114 | 40.0221 | 177.5241 | 39.8494 | 89.9891 | 95.2732 | 95.8357 | 99.5 | 105.1842 | 82.4284 | 17.6542 | 578.1184 | 388.5823 | 105.1757 | 104.0396 | 103.0188 | 0.71247 | 0.82545 | 0.84116 | -0.00062554 | 89.9545 | 83.8981 | 1.4623 | 0.71244 | 0.00080507 | 18.0889 | 15.8807
LZ | OS265386T | LZ OS2T #1 | 27.8 | 1799.904 | 89.9954 | 24.9327 | 40.0016 | 177.6473 | 39.8862 | 89.9914 | 95.2768 | 95.8245 | 99.485 | 112.9829 | 82.5785 | 17.6543 | 579.4933 | 388.5823 | 105.1645 | 104.0317 | 102.9631 | 0.71247 | 0.82545 | 0.84116 | -0.00062554 | 89.9566 | 83.8752 | 1.4711 | 0.71244 | 0.00080485 | 18.0887 | 15.8805
LZ | OS265386T | LZ OS2T #1 | 27.8083 | 1800.141 | 90.0037 | 24.9338 | 40.0035 | 177.5782 | 39.8916 | 89.9972 | 95.2971 | 95.8379 | 99.485 | 112.8689 | 79.2345 | 17.6543 | 583.3344 | 388.5823 | 105.0562 | 104.0088 | 103.0032 | 0.71264 | 0.82545 | 0.84116 | -0.00062554 | 89.9614 | 83.872 | 1.4671 | 0.71262 | 0.00080481 | 18.059 | 15.8514
LZ | OS265386T | LZ OS2T #1 | 27.8167 | 1799.76 | 90.0065 | 24.9396 | 40.0113 | 177.7917 | 39.9477 | 90.0079 | 95.2782 | 95.8351 | 99.4925 | 107.8894 | 82.4088 | 17.565 | 587.0192 | 388.5823 | 105.057 | 104.0164 | 102.9571 | 0.71262 | 0.82545 | 0.84116 | -0.00062554 | 89.9636 | 83.8165 | 1.4657 | 0.71259 | 0.00080427 | 18.0631 | 15.8554
LZ | OS265386T | LZ OS2T #1 | 27.825 | 1800.442 | 89.993 | 24.9764 | 40.019 | 177.5607 | 40.025 | 89.962 | 95.2943 | 95.8197 | 99.5 | 114.4831 | 83.7585 | 17.6542 | 586.111 | 388.5823 | 105.0225 | 104.0129 | 102.9713 | 0.71246 | 0.82545 | 0.84116 | -0.00062554 | 89.9944 | 83.8575 | 1.472 | 0.71246 | 0.00080459 | 18.0853 | 15.8772
LZ | OS265386T | LZ OS2T #1 | 27.8333 | 1800.134 | 90.0004 | 24.9994 | 40.0053 | 177.5928 | 40.0621 | 89.9922 | 95.262 | 95.8311 | 99.5 | 112.6455 | 82.4005 | 17.6359 | 580.8837 | 388.5823 | 105.0326 | 104.0023 | 103.0188 | 0.71254 | 0.82545 | 0.84116 | -0.00062554 | 89.9652 | 83.8168 | 1.4748 | 0.71252 | 0.00080427 | 18.0752 | 15.8673
LZ | OS265386T | LZ OS2T #1 | 27.8417 | 1800.21 | 90.0122 | 25.0184 | 40.0021 | 177.7412 | 40.0861 | 90.0092 | 95.2516 | 95.8291 | 99.5 | 101.1186 | 80.2802 | 17.3963 | 579.7429 | 388.2386 | 105.0234 | 104.0108 | 102.9508 | 0.71247 | 0.82545 | 0.84116 | -0.00062554 | 89.9757 | 83.8528 | 1.4769 | 0.71246 | 0.00080459 | 18.0859 | 15.8778
LZ | OS265386T | LZ OS2T #1 | 27.85 | 1800.428 | 89.9927 | 24.9805 | 40.0026 | 177.6938 | 40.119 | 90.0031 | 95.288 | 95.8318 | 99.5 | 116.7169 | 80.1566 | 17.613 | 574.8983 | 388.5823 | 105.0135 | 104.0233 | 102.9916 | 0.71241 | 0.82545 | 0.84116 | -0.00062554 | 89.9899 | 83.9463 | 1.4647 | 0.7124 | 0.00080545 | 18.0944 | 15.8861
LZ | OS265386T | LZ OS2T #1 | 27.8583 | 1800.12 | 90.0498 | 25.0378 | 40.006 | 177.6253 | 40.0763 | 89.9947 | 95.2632 | 95.8325 | 99.5 | 110.1234 | 80.6818 | 17.6542 | 577.7852 | 388.5823 | 105.0137 | 104.0413 | 102.9811 | 0.71231 | 0.82545 | 0.84116 | -0.00062554 | 89.9775 | 83.8326 | 1.4456 | 0.7123 | 0.00080439 | 18.1118 | 15.9032
LZ | OS265386T | LZ OS2T #1 | 27.8667 | 1799.952 | 90.025 | 25.0457 | 40.0104 | 177.6651 | 40.0941 | 89.9661 | 95.2884 | 95.8256 | 99.5 | 111.2947 | 81.0865 | 17.6542 | 584.7873 | 388.5823 | 104.9131 | 104.0214 | 102.9646 | 0.71272 | 0.82545 | 0.84116 | -0.00062554 | 89.9583 | 83.7676 | 1.4675 | 0.71269 | 0.00080381 | 18.0469 | 15.8395
LZ | OS265386T | LZ OS2T #1 | 27.875 | 1800.117 | 90.0258 | 25.0351 | 40.0001 | 177.7282 | 40.1005 | 90.0178 | 95.2788 | 95.8275 | 99.5 | 112.3538 | 81.9422 | 17.6542 | 589.1508 | 388.5823 | 105.0861 | 104.0427 | 103.0322 | 0.71277 | 0.82545 | 0.84116 | -0.00062554 | 89.9956 | 83.8935 | 1.4601 | 0.71276 | 0.00080494 | 18.0349 | 15.8277
LZ | OS265386T | LZ OS2T #1 | 27.8833 | 1799.785 | 90.0098 | 25.0888 | 40.0017 | 177.6975 | 40.0389 | 89.9992 | 95.297 | 95.836 | 99.5 | 103.3054 | 81.7303 | 17.6542 | 587.3991 | 388.5823 | 105.0023 | 104.0132 | 102.9645 | 0.71192 | 0.82545 | 0.84116 | -0.00062554 | 90.0042 | 84.0136 | 1.4275 | 0.71193 | 0.00080607 | 18.1738 | 15.964
LZ | OS265386T | LZ OS2T #1 | 27.8917 | 1799.916 | 90.0174 | 25.0549 | 40.0092 | 177.6911 | 40.0152 | 90.0049 | 95.2931 | 95.8244 | 99.5 | 116.6032 | 83.4059 | 17.6542 | 585.8052 | 388.5823 | 104.8701 | 104.0156 | 103.031 | 0.71278 | 0.82545 | 0.84116 | -0.00062554 | 89.9905 | 84.0509 | 1.4664 | 0.71277 | 0.00080646 | 18.0337 | 15.8266
LZ | OS265386T | LZ OS2T #1 | 27.9 | 1800.427 | 90.0243 | 25.0487 | 39.9867 | 177.7049 | 39.935 | 89.9824 | 95.2522 | 95.8314 | 99.5 | 110.147 | 80.7776 | 17.6539 | 573.3204 | 388.5823 | 104.7496 | 104.0301 | 103.012 | 0.71309 | 0.82545 | 0.84116 | -0.00062554 | 89.9852 | 84.1243 | 1.4677 | 0.71308 | 0.00080717 | 17.9824 | 15.7762
LZ | OS265386T | LZ OS2T #1 | 27.9083 | 1799.932 | 90.011 | 25.0462 | 39.9979 | 177.7303 | 39.9145 | 90.002 | 95.2251 | 95.8383 | 99.5 | 112.827 | 81.5101 | 17.6541 | 574.5797 | 388.5823 | 104.8177 | 104.0249 | 102.9713 | 0.7116 | 0.82545 | 0.84116 | -0.00062554 | 90.0039 | 84.2144 | 1.4701 | 0.71161 | 0.000808 | 18.227 | 16.0162
LZ | OS265386T | LZ OS2T #1 | 27.9167 | 1799.492 | 90.0139 | 25.0743 | 39.9986 | 177.7304 | 39.9068 | 89.9878 | 95.2732 | 95.8265 | 99.5 | 116.9654 | 81.3235 | 17.6543 | 577.782 | 388.5823 | 104.8447 | 104.0271 | 103.0323 | 0.7131 | 0.82545 | 0.84116 | -0.00062554 | 89.9809 | 84.1091 | 1.4686 | 0.71308 | 0.00080704 | 17.9818 | 15.7756
LZ | OS265386T | LZ OS2T #1 | 27.925 | 1800.039 | 89.9932 | 25.0898 | 39.9902 | 177.7724 | 39.8763 | 89.999 | 95.2588 | 95.8313 | 99.5 | 111.227 | 81.051 | 17.6543 | 584.1837 | 388.5823 | 105.1692 | 104.0044 | 102.9713 | 0.71307 | 0.82545 | 0.84116 | -0.00062554 | 89.9909 | 84.1681 | 1.4741 | 0.71307 | 0.00080758 | 17.9843 | 15.7781
LZ | OS265386T | LZ OS2T #1 | 27.9333 | 1799.645 | 90 | 25.0736 | 39.9718 | 177.8013 | 39.8679 | 89.994 | 95.2588 | 95.8363 | 99.5 | 110.5449 | 81.8167 | 17.6542 | 588.8577 | 388.5823 | 105.2499 | 104.0226 | 102.9849 | 0.71279 | 0.82545 | 0.84116 | -0.00062554 | 89.994 | 84.0857 | 1.4667 | 0.71278 | 0.00080678 | 18.0316 | 15.8245
LZ | OS265386T | LZ OS2T #1 | 27.9417 | 1800.509 | 89.9879 | 25.1048 | 39.9736 | 177.64 | 39.9088 | 89.9905 | 95.2626 | 95.791 | 99.4995 | 123.0579 | 81.8878 | 17.7219 | 590.0421 | 388.5823 | 105.4015 | 104.0249 | 103.0235 | 0.71293 | 0.82545 | 0.84116 | -0.00062554 | 89.9879 | 84.1158 | 1.4553 | 0.71293 | 0.00080709 | 18.0081 | 15.8014
LZ | OS265386T | LZ OS2T #1 | 27.95 | 1799.847 | 89.9933 | 25.0806 | 39.9633 | 177.6384 | 39.9273 | 90.0032 | 95.2549 | 95.8129 | 99.5 | 104.8482 | 80.6501 | 17.5874 | 579.1343 | 388.2386 | 105.2391 | 104.0056 | 103.012 | 0.71292 | 0.82545 | 0.84116 | -0.00062554 | 90.01 | 84.1719 | 1.466 | 0.71293 | 0.00080757 | 18.008 | 15.8013
LZ | OS265386T | LZ OS2T #1 | 27.9583 | 1799.911 | 89.9906 | 25.0795 | 39.9541 | 177.6189 | 39.9933 | 89.9833 | 95.2254 | 95.8117 | 99.5 | 118.8379 | 78.5938 | 17.6542 | 576.3636 | 388.5823 | 105.0313 | 104.0207 | 103.0593 | 0.71278 | 0.82545 | 0.84116 | -0.00062554 | 89.9872 | 84.2193 | 1.4647 | 0.71277 | 0.00080808 | 18.0339 | 15.8267
LZ | OS265386T | LZ OS2T #1 | 27.9667 | 1799.844 | 89.9651 | 25.0257 | 39.9502 | 177.4932 | 40.0032 | 89.9663 | 95.2497 | 95.8123 | 99.4925 | 112.9809 | 80.9881 | 17.6543 | 572.631 | 388.5823 | 105.2093 | 104.0237 | 103.0248 | 0.713 | 0.82545 | 0.84116 | -0.00062554 | 89.9661 | 84.136 | 1.4777 | 0.71298 | 0.00080733 | 17.9988 | 15.7923
LZ | OS265386T | LZ OS2T #1 | 27.975 | 1799.645 | 89.99 | 25.0781 | 39.9278 | 177.5231 | 40.0775 | 89.9788 | 95.2322 | 95.8344 | 99.5 | 108.787 | 81.239 | 17.6543 | 575.3306 | 388.5823 | 105.133 | 104.0236 | 102.9914 | 0.71302 | 0.82545 | 0.84116 | -0.00062554 | 89.9739 | 84.1159 | 1.4698 | 0.71301 | 0.00080712 | 17.9946 | 15.7882
LZ | OS265386T | LZ OS2T #1 | 27.9833 | 1800.354 | 89.9844 | 25.0744 | 39.957 | 177.7175 | 40.0927 | 89.9611 | 95.2562 | 95.8268 | 99.5 | 114.1416 | 77.1442 | 17.6542 | 582.7076 | 388.5823 | 105.1954 | 104.0195 | 103.012 | 0.71278 | 0.82545 | 0.84116 | -0.00062554 | 89.9875 | 84.1178 | 1.4677 | 0.71277 | 0.00080711 | 18.034 | 15.8268
LZ | OS265386T | LZ OS2T #1 | 27.9917 | 1800.267 | 89.9808 | 25.0961 | 39.919 | 177.507 | 40.0861 | 89.9946 | 95.2238 | 95.8124 | 99.5 | 103.7876 | 82.3619 | 17.6543 | 590.1019 | 388.5823 | 105.1789 | 104.0148 | 102.9978 | 0.71335 | 0.82545 | 0.84116 | -0.00062554 | 89.9733 | 83.9665 | 1.4683 | 0.71334 | 0.00080569 | 17.94 | 15.7346
LZ | OS265386T | LZ OS2T #1 | 28 | 1800.005 | 89.9772 | 25.052 | 39.9812 | 177.5954 | 40.0993 | 90.0017 | 95.2645 | 95.8257 | 99.5 | 106.8993 | 81.4616 | 17.6542 | 588.8034 | 388.2386 | 105.2253 | 104.0215 | 103.0323 | 0.71314 | 0.82545 | 0.84116 | -0.00062554 | 89.9981 | 83.9856 | 1.4679 | 0.71314 | 0.00080581 | 17.9729 | 15.7669
LZ | OS265386T | LZ OS2T #1 | 28.0083 | 1799.351 | 89.9926 | 25.0469 | 39.939 | 177.4665 | 40.1096 | 90.0032 | 95.2469 | 95.8128 | 99.5 | 121.0451 | 83.8534 | 17.6547 | 581.228 | 388.5823 | 105.3593 | 104.0301 | 103.0256 | 0.71278 | 0.82545 | 0.84116 | -0.00062554 | 90.0079 | 84.0632 | 1.4709 | 0.71278 | 0.00080654 | 18.0315 | 15.8244
LZ | OS265386T | LZ OS2T #1 | 28.0167 | 1800.042 | 89.967 | 25.0118 | 39.968 | 177.5036 | 40.0625 | 89.9825 | 95.2654 | 95.8319 | 99.5 | 113.4145 | 84.2062 | 17.6542 | 574.8084 | 388.2386 | 105.2958 | 104.0221 | 102.9713 | 0.71155 | 0.82545 | 0.84116 | -0.00062554 | 90.0358 | 84.2739 | 1.4777 | 0.71158 | 0.0008085 | 18.232 | 16.0211
LZ | OS265386T | LZ OS2T #1 | 28.025 | 1799.764 | 89.9566 | 25.0157 | 39.9617 | 177.4852 | 40.0478 | 90.0115 | 95.282 | 95.8299 | 99.5 | 107.3355 | 83.3568 | 17.6542 | 570.5224 | 388.2386 | 105.2324 | 104.015 | 103.0527 | 0.71339 | 0.82545 | 0.84116 | -0.00062554 | 89.9904 | 84.0679 | 1.479 | 0.71339 | 0.00080662 | 17.9317 | 15.7264
LZ | OS265386T | LZ OS2T #1 | 28.0333 | 1799.813 | 89.9614 | 25.0451 | 39.9597 | 177.3616 | 39.9722 | 90.0094 | 95.2663 | 95.8213 | 99.5 | 119.563 | 82.287 | 17.6543 | 577.8051 | 388.2386 | 105.4939 | 104.034 | 103.0187 | 0.71262 | 0.82545 | 0.84116 | -0.00062554 | 89.9961 | 84.1382 | 1.4743 | 0.71262 | 0.00080728 | 18.0595 | 15.8519
LZ | OS265386T | LZ OS2T #1 | 28.0417 | 1800.059 | 89.9759 | 25.0438 | 39.9764 | 177.537 | 39.9913 | 90.0108 | 95.2844 | 95.8332 | 99.5 | 110.9502 | 75.0782 | 17.6543 | 584.5284 | 388.5823 | 105.3675 | 104.0026 | 103.0039 | 0.71303 | 0.82545 | 0.84116 | -0.00062554 | 90.0317 | 84.1191 | 1.472 | 0.71305 | 0.00080702 | 17.9868 | 15.7806
LZ | OS265386T | LZ OS2T #1 | 28.05 | 1799.963 | 89.978 | 25.042 | 39.9796 | 177.6021 | 39.9443 | 90.0127 | 95.2645 | 95.8359 | 99.5 | 108.9477 | 80.8373 | 17.6542 | 590.6572 | 388.5823 | 105.3964 | 103.9987 | 102.9984 | 0.71309 | 0.82545 | 0.84116 | -0.00062554 | 89.9996 | 84.1739 | 1.4769 | 0.71309 | 0.00080762 | 17.9809 | 15.7748
LZ | OS265386T | LZ OS2T #1 | 28.0583 | 1799.838 | 89.9779 | 25.0162 | 39.9476 | 177.6201 | 39.8992 | 89.9913 | 95.2536 | 95.8239 | 99.5 | 103.7901 | 80.3313 | 17.6463 | 587.4767 | 388.5823 | 105.4067 | 103.9985 | 102.9717 | 0.71279 | 0.82545 | 0.84116 | -0.00062554 | 89.9991 | 84.0792 | 1.4602 | 0.71279 | 0.00080671 | 18.0302 | 15.8231
LZ | OS265386T | LZ OS2T #1 | 28.0667 | 1799.799 | 89.9715 | 25.01 | 39.9999 | 177.7537 | 39.9315 | 90.0076 | 95.2822 | 95.8205 | 99.5 | 111.5025 | 81.8859 | 17.5195 | 584.7904 | 388.5823 | 105.294 | 104.0096 | 103.0188 | 0.71278 | 0.82545 | 0.84116 | -0.00062554 | 90.016 | 84.0958 | 1.4731 | 0.71279 | 0.00080683 | 18.0309 | 15.8238
LZ | OS265386T | LZ OS2T #1 | 28.075 | 1799.715 | 90.0121 | 25.0429 | 40.0018 | 177.7526 | 39.8902 | 90.0116 | 95.3235 | 95.8295 | 99.5 | 108.2506 | 80.2932 | 17.6184 | 569.3998 | 388.5823 | 105.1556 | 104.0199 | 102.985 | 0.7114 | 0.82545 | 0.84116 | -0.00062554 | 90.0352 | 84.1994 | 1.4673 | 0.71142 | 0.00080778 | 18.2575 | 16.0462
LZ | OS265386T | LZ OS2T #1 | 28.0833 | 1800.142 | 89.9792 | 24.992 | 39.9891 | 177.842 | 39.9074 | 90.0285 | 95.262 | 95.8376 | 99.5 | 106.9278 | 81.5405 | 17.635 | 573.2646 | 388.5823 | 105.2806 | 104.0351 | 102.9964 | 0.71309 | 0.82545 | 0.84116 | -0.00062554 | 89.9919 | 84.0782 | 1.4734 | 0.71308 | 0.00080672 | 17.9817 | 15.7755
LZ | OS265386T | LZ OS2T #1 | 28.0917 | 1800.26 | 89.9732 | 24.993 | 39.9667 | 177.9008 | 39.9209 | 89.9899 | 95.2695 | 95.8347 | 99.5 | 123.4701 | 81.7046 | 17.6525 | 578.6917 | 388.5823 | 105.1382 | 104.0188 | 103.0459 | 0.71283 | 0.82545 | 0.84116 | -0.00062554 | 90.0137 | 84.1899 | 1.4734 | 0.71284 | 0.00080774 | 18.0224 | 15.8155
LZ | OS265386T | LZ OS2T #1 | 28.1 | 1799.65 | 90.0048 | 24.9795 | 39.9734 | 177.861 | 39.9423 | 90.0099 | 95.26 | 95.8344 | 99.5 | 107.5229 | 80.0288 | 17.6532 | 589.0281 | 388.5823 | 105.3248 | 104.0039 | 102.999 | 0.71236 | 0.82545 | 0.84116 | -0.00062554 | 90.0311 | 84.162 | 1.4737 | 0.71238 | 0.00080743 | 18.0983 | 15.8899
LZ | OS265386T | LZ OS2T #1 | 28.1083 | 1800.261 | 90.0379 | 24.9961 | 39.969 | 177.8074 | 40.0318 | 90.0275 | 95.2724 | 95.8332 | 99.5 | 109.5528 | 79.6121 | 17.6542 | 588.3892 | 388.5823 | 105.0653 | 104.0036 | 103.039 | 0.71309 | 0.82545 | 0.84116 | -0.00062554 | 90.0251 | 84.0356 | 1.4679 | 0.71311 | 0.00080623 | 17.9782 | 15.7721
LZ | OS265386T | LZ OS2T #1 | 28.1167 | 1800.405 | 89.9986 | 24.9866 | 40.0088 | 177.8394 | 40.059 | 90.004 | 95.2927 | 95.8429 | 99.5 | 109.3423 | 80.0089 | 17.648 | 585.7972 | 388.5823 | 105.1428 | 104.0052 | 103.0141 | 0.71283 | 0.82545 | 0.84116 | -0.00062554 | 90.0275 | 84.2122 | 1.4721 | 0.71285 | 0.00080792 | 18.0211 | 15.8141
LZ | OS265386T | LZ OS2T #1 | 28.125 | 1799.7 | 89.993 | 24.9951 | 39.9921 | 177.9277 | 40.0653 | 90.0188 | 95.2989 | 95.8342 | 99.5 | 108.0426 | 83.7807 | 17.5802 | 577.2539 | 388.5823 | 104.9 | 104.0117 | 102.9917 | 0.70966 | 0.82545 | 0.84116 | -0.00062554 | 90.062 | 84.3166 | 1.4811 | 0.7097 | 0.00080885 | 18.5452 | 16.3285
LZ | OS265386T | LZ OS2T #1 | 28.1333 | 1800.307 | 90.0082 | 24.9604 | 39.9841 | 177.7901 | 40.0942 | 90.0081 | 95.2768 | 95.8409 | 99.5 | 113.278 | 81.2041 | 17.6133 | 573.1883 | 388.5823 | 104.8216 | 104.0137 | 103.0323 | 0.71279 | 0.82545 | 0.84116 | -0.00062554 | 90.0015 | 84.1776 | 1.468 | 0.71279 | 0.00080765 | 18.0304 | 15.8233
LZ | OS265386T | LZ OS2T #1 | 28.1417 | 1799.491 | 90.017 | 24.9915 | 40.0166 | 177.8394 | 40.0896 | 90.0147 | 95.3429 | 95.8372 | 99.5 | 114.7167 | 80.3824 | 17.6541 | 571.7875 | 388.5823 | 104.7392 | 104.0195 | 102.9918 | 0.71278 | 0.82545 | 0.84116 | -0.00062554 | 90.0162 | 84.1369 | 1.4732 | 0.71279 | 0.00080723 | 18.0311 | 15.824
LZ | OS265386T | LZ OS2T #1 | 28.15 | 1800.599 | 90.0023 | 24.9988 | 40.0091 | 177.8461 | 40.086 | 89.9905 | 95.2942 | 95.8347 | 99.5 | 105.8546 | 81.5988 | 17.6538 | 574.5424 | 388.2386 | 104.8923 | 104.0235 | 103.0184 | 0.71259 | 0.82545 | 0.84116 | -0.00062554 | 89.9988 | 84.0451 | 1.471 | 0.71259 | 0.00080638 | 18.0644 | 15.8567
LZ | OS265386T | LZ OS2T #1 | 28.1583 | 1799.799 | 90.0105 | 24.9847 | 40.0181 | 177.9189 | 40.1142 | 90.0008 | 95.3115 | 95.832 | 99.5 | 110.1784 | 78.9718 | 17.6542 | 584.2819 | 388.5823 | 104.9939 | 104.0178 | 103.0323 | 0.71309 | 0.82545 | 0.84116 | -0.00062554 | 90.0122 | 84.1101 | 1.469 | 0.7131 | 0.00080698 | 17.9796 | 15.7735
LZ | OS265386T | LZ OS2T #1 | 28.1667 | 1799.61 | 90.005 | 24.9934 | 40.0308 | 177.8182 | 40.1005 | 90.0145 | 95.311 | 95.8171 | 99.5 | 110.4902 | 79.912 | 17.6542 | 590.9437 | 388.5823 | 105.0608 | 104.0215 | 103.0039 | 0.71269 | 0.82545 | 0.84116 | -0.00062554 | 90.0118 | 84.0317 | 1.4663 | 0.7127 | 0.00080623 | 18.046 | 15.8386
LZ | OS265386T | LZ OS2T #1 | 28.175 | 1799.823 | 90.0334 | 24.9803 | 40.0726 | 177.7652 | 40.0707 | 90.0283 | 95.2936 | 95.8197 | 99.5 | 106.1523 | 77.0372 | 17.5947 | 590.1672 | 388.5823 | 104.9518 | 104.0201 | 103.0391 | 0.71309 | 0.82545 | 0.84116 | -0.00062554 | 90.0233 | 83.9911 | 1.4727 | 0.7131 | 0.00080581 | 17.9791 | 15.773
LZ | OS265386T | LZ OS2T #1 | 28.1833 | 1800.18 | 90.0464 | 24.948 | 40.0378 | 177.8877 | 39.9958 | 90.0024 | 95.2413 | 95.8211 | 99.5 | 115.6394 | 82.5152 | 17.6343 | 584.7973 | 388.5823 | 105.0282 | 104.0132 | 102.9987 | 0.7106 | 0.82545 | 0.84116 | -0.00062554 | 90.0532 | 84.2789 | 1.4735 | 0.71064 | 0.00080851 | 18.3884 | 16.1746
LZ | OS265386T | LZ OS2T #1 | 28.1917 | 1800.342 | 89.9959 | 24.9362 | 40.0628 | 177.8856 | 39.9553 | 89.9888 | 95.3025 | 95.8274 | 99.5 | 117.925 | 80.9572 | 17.5101 | 577.7664 | 388.5823 | 104.9428 | 104.0035 | 103.0168 | 0.71285 | 0.82545 | 0.84116 | -0.00062554 | 89.993 | 84.0675 | 1.4751 | 0.71285 | 0.00080661 | 18.0212 | 15.8143
LZ | OS265386T | LZ OS2T #1 | 28.2 | 1799.769 | 90.0158 | 24.9625 | 40.0454 | 177.9236 | 39.9387 | 89.9992 | 95.3093 | 95.8298 | 99.5 | 111.0695 | 81.328 | 17.6542 | 573.9188 | 388.5823 | 105.0097 | 104.0173 | 103.0454 | 0.71275 | 0.82545 | 0.84116 | -0.00062554 | 90.0004 | 84.1106 | 1.4616 | 0.71275 | 0.00080701 | 18.0378 | 15.8305
LZ | OS265386T | LZ OS2T #1 | 28.2083 | 1800.309 | 90.0272 | 24.9799 | 39.9999 | 177.8808 | 39.8987 | 90.009 | 95.3312 | 95.8367 | 99.5 | 119.4641 | 76.2203 | 17.6542 | 573.8533 | 388.5823 | 105.017 | 104.015 | 102.9646 | 0.71026 | 0.82545 | 0.84116 | -0.00062554 | 90.02 | 84.2304 | 1.4634 | 0.71027 | 0.00080811 | 18.4494 | 16.2344
LZ | OS265386T | LZ OS2T #1 | 28.2167 | 1800.62 | 90.0078 | 24.9893 | 40.0496 | 177.8236 | 39.8817 | 90.0006 | 95.2878 | 95.8217 | 99.4995 | 105.8767 | 80.5105 | 17.6542 | 584.3975 | 388.5823 | 104.965 | 104.0105 | 103.0115 | 0.71279 | 0.82545 | 0.84116 | -0.00062554 | 89.9967 | 84.0786 | 1.4656 | 0.71279 | 0.00080671 | 18.0307 | 15.8236
LZ | OS265386T | LZ OS2T #1 | 28.225 | 1799.97 | 90.0194 | 24.9722 | 40.0093 | 177.9386 | 39.9492 | 90.0119 | 95.3068 | 95.8279 | 99.4999 | 119.157 | 77.6994 | 17.6542 | 593.2464 | 388.5823 | 104.8454 | 104.0347 | 102.9848 | 0.71274 | 0.82545 | 0.84116 | -0.00062554 | 90.0246 | 83.9424 | 1.4711 | 0.71276 | 0.00080534 | 18.0361 | 15.8289
LZ | OS265386T | LZ OS2T #1 | 28.2333 | 1799.53 | 90.0267 | 24.9515 | 40.0514 | 177.8549 | 39.9291 | 90.0132 | 95.2891 | 95.8324 | 99.4981 | 115.5566 | 76.9383 | 17.3733 | 590.0785 | 388.2386 | 104.8526 | 104.0051 | 102.9761 | 0.71273 | 0.82545 | 0.84116 | -0.00062554 | 90.0133 | 84.0973 | 1.4736 | 0.71274 | 0.00080685 | 18.0391 | 15.8318
LZ | OS265386T | LZ OS2T #1 | 28.2417 | 1800.28 | 90.0129 | 24.9269 | 40.0218 | 177.9375 | 39.9183 | 89.9933 | 95.2366 | 95.8287 | 99.4999 | 103.3506 | 80.0506 | 17.6155 | 584.0728 | 388.5823 | 105.1392 | 104.0041 | 103.0186 | 0.71278 | 0.82545 | 0.84116 | -0.00062554 | 90.0081 | 83.9959 | 1.4563 | 0.71279 | 0.00080589 | 18.0309 | 15.8238
LZ | OS265386T | LZ OS2T #1 | 28.25 | 1800.584 | 89.9861 | 24.9217 | 40.041 | 177.7196 | 39.9607 | 89.9955 | 95.2725 | 95.8213 | 99.4955 | 121.5391 | 81.6859 | 17.6542 | 581.5786 | 388.5823 | 105.1481 | 104.0089 | 102.9736 | 0.71278 | 0.82545 | 0.84116 | -0.00062554 | 90.0032 | 84.0067 | 1.4715 | 0.71278 | 0.00080601 | 18.0321 | 15.825
LZ | OS265386T | LZ OS2T #1 | 28.2583 | 1800.21 | 89.9741 | 24.9519 | 40.04 | 177.7423 | 39.9866 | 90.0046 | 95.2667 | 95.8086 | 99.4929 | 101.0691 | 80.0309 | 17.6542 | 573.3258 | 388.5823 | 105.0883 | 104.0083 | 102.9981 | 0.7122 | 0.82545 | 0.84116 | -0.00062554 | 90.0108 | 84.0409 | 1.4718 | 0.7122 | 0.00080632 | 18.1278 | 15.9189
LZ | OS265386T | LZ OS2T #1 | 28.2667 | 1799.673 | 90.0049 | 24.9889 | 40.0068 | 177.9412 | 40.0069 | 89.9883 | 95.2381 | 95.8228 | 99.4961 | 118.8478 | 79.0532 | 17.6542 | 572.6663 | 388.5823 | 105.0966 | 104.0083 | 103.0014 | 0.71063 | 0.82545 | 0.84116 | -0.00062554 | 90.017 | 84.2416 | 1.4774 | 0.71064 | 0.00080823 | 18.3873 | 16.1735
LZ | OS265386T | LZ OS2T #1 | 28.275 | 1799.793 | 89.987 | 24.9445 | 40.005 | 177.7517 | 39.9963 | 90.0175 | 95.2964 | 95.8049 | 99.4766 | 102.2693 | 78.8271 | 17.6543 | 578.1216 | 388.5823 | 105.1934 | 104.0049 | 102.9553 | 0.71249 | 0.82545 | 0.84116 | -0.00062554 | 89.9973 | 83.8847 | 1.4727 | 0.71249 | 0.00080485 | 18.0802 | 15.8722
LZ | OS265386T | LZ OS2T #1 | 28.2833 | 1799.985 | 90.0074 | 24.974 | 40.0145 | 177.8469 | 40.0555 | 89.9797 | 95.2802 | 95.8108 | 99.4751 | 113.6707 | 74.9592 | 17.6542 | 589.4739 | 388.5823 | 105.4315 | 104.0035 | 102.9939 | 0.71245 | 0.82545 | 0.84116 | -0.00062554 | 90.0126 | 83.9575 | 1.4755 | 0.71246 | 0.00080551 | 18.0852 | 15.8771
LZ | OS265386T | LZ OS2T #1 | 28.2917 | 1800.21 | 90.0032 | 24.9819 | 40.0427 | 177.9881 | 40.0914 | 90.0216 | 95.2897 | 95.7917 | 99.4906 | 108.3463 | 80.3815 | 17.6542 | 593.9485 | 388.5823 | 105.3269 | 104.0235 | 102.9619 | 0.70957 | 0.82545 | 0.84116 | -0.00062554 | 90.0233 | 84.0507 | 1.4722 | 0.70959 | 0.00080638 | 18.564 | 16.347
LZ | OS265386T | LZ OS2T #1 | 28.3 | 1799.932 | 90.0085 | 24.9399 | 39.9767 | 177.7427 | 40.0958 | 90.0137 | 95.276 | 95.789 | 99.4897 | 111.1099 | 80.4066 | 17.6542 | 591.7805 | 388.2386 | 105.3746 | 104.003 | 102.9814 | 0.71247 | 0.82545 | 0.84116 | -0.00062554 | 90.0002 | 83.7773 | 1.4598 | 0.71247 | 0.00080381 | 18.083 | 15.8749
LZ | OS265386T | LZ OS2T #1 | 28.3083 | 1799.739 | 89.9789 | 24.9271 | 39.9837 | 177.8778 | 40.0517 | 89.9958 | 95.2698 | 95.798 | 99.4738 | 117.5893 | 73.3475 | 17.6297 | 578.5171 | 388.5823 | 105.2655 | 103.9837 | 102.994 | 0.7127 | 0.82545 | 0.84116 | -0.00062554 | 89.9875 | 84.0226 | 1.4675 | 0.71269 | 0.00080619 | 18.0463 | 15.8389