SW | HA Reference | SW HA #1 | 48.025 | 1800 | 90 | 24.9 | 40.3 | 195.3 | 40 | 89.9 | 95.3 | 95.9 | 98.6 | 114.52 | 30.1 | 23.4 | 588.1 | 364.6 | 99.2 | 5.5 | 103.1 | 0.72497 |  |  |  | 90 | 84.1 | 1.506 | 0.7249 | 0.000807 | 14.2744 | 14.1998
SW | HA Reference | SW HA #1 | 48.0333 | 1800 | 90 | 25 | 40.3 | 195.4 | 39.9 | 89.9 | 95.3 | 95.9 | 98.5 | 115.32 | 30.3 | 23.4 | 593.8 | 364.2 | 99.3 | 5.5 | 103.1 | 0.72522 |  |  |  | 90 | 83.9 | 1.486 | 0.7252 | 0.000805 | 14.227 | 14.1604
SW | HA Reference | SW HA #1 | 48.0417 | 1800 | 90 | 25 | 40.2 | 195.5 | 40 | 89.9 | 95.3 | 95.9 | 98.4 | 112.85 | 29.6 | 23.3 | 596.3 | 364.8 | 99.2 | 5.5 | 102.9 | 0.72522 |  |  |  | 90 | 83.8 | 1.495 | 0.7252 | 0.000804 | 14.227 | 14.1604
SW | HA Reference | SW HA #1 | 48.05 | 1800 | 90 | 25.1 | 40.2 | 195.5 | 40 | 89.9 | 95.2 | 96.1 | 98.5 | 112.73 | 30.8 | 23.5 | 593.5 | 364.9 | 99.4 | 5.5 | 103.1 | 0.72497 |  |  |  | 90.1 | 84.1 | 1.502 | 0.725 | 0.000806 | 14.2586 | 14.1904
SW | HA Reference | SW HA #1 | 48.0583 | 1800 | 90 | 25.1 | 40.2 | 195.4 | 40.1 | 89.9 | 95.3 | 96.2 | 98.5 | 112.88 | 27.3 | 23.7 | 584.5 | 364.9 | 99.3 | 5.5 | 103.2 | 0.72503 |  |  |  | 90.1 | 84.2 | 1.504 | 0.7251 | 0.000807 | 14.2429 | 14.1809
SW | HA Reference | SW HA #1 | 48.0667 | 1800 | 90 | 25 | 40.3 | 195.4 | 40.1 | 89.9 | 95.3 | 96.2 | 98.5 | 114.67 | 29.5 | 23.7 | 592.1 | 364.5 | 99.4 | 5.5 | 103.1 | 0.72491 |  |  |  | 90 | 84 | 1.505 | 0.7249 | 0.000806 | 14.2744 | 14.2093
SW | HA Reference | SW HA #1 | 48.075 | 1800 | 90 | 25 | 40.3 | 195.4 | 40.1 | 90 | 95.3 | 96.2 | 98.6 | 114.11 | 29.4 | 23.7 | 595.7 | 364.6 | 99.2 | 5.5 | 103.1 | 0.72491 |  |  |  | 90.1 | 84 | 1.508 | 0.725 | 0.000806 | 14.2586 | 14.1998
SW | HA Reference | SW HA #1 | 48.0833 | 1800 | 90 | 25.1 | 40.3 | 195.4 | 40.1 | 90 | 95.2 | 96.2 | 98.5 | 112.82 | 29.5 | 23.6 | 590 | 364.7 | 99.2 | 5.5 | 103 | 0.72491 |  |  |  | 90 | 84 | 1.478 | 0.7249 | 0.000806 | 14.2744 | 14.2093
SW | HA Reference | SW HA #1 | 48.0917 | 1800 | 90 | 25.1 | 40.3 | 195.4 | 40 | 90 | 95.3 | 96.2 | 98.5 | 115.18 | 28.5 | 23.7 | 589.1 | 364.4 | 99.4 | 5.5 | 103 | 0.7254 |  |  |  | 90 | 83.9 | 1.497 | 0.7254 | 0.000805 | 14.1955 | 14.132
SW | HA Reference | SW HA #1 | 48.1 | 1800 | 90 | 25.1 | 40.3 | 195.4 | 40 | 90 | 95.2 | 96.2 | 98.5 | 115.64 | 27.3 | 23.7 | 593.8 | 364.6 | 99.1 | 5.5 | 102.9 | 0.72497 |  |  |  | 90 | 83.9 | 1.508 | 0.7249 | 0.000805 | 14.2744 | 14.1998
SW | HA Reference | SW HA #1 | 48.1083 | 1800 | 90 | 25.1 | 40.3 | 195.5 | 40 | 90 | 95.2 | 96.2 | 98.5 | 113.41 | 28.8 | 23.8 | 593.8 | 365.1 | 99.3 | 5.5 | 103.1 | 0.72503 |  |  |  | 90 | 84 | 1.501 | 0.725 | 0.000806 | 14.2586 | 14.1904
SW | HA Reference | SW HA #1 | 48.1167 | 1800 | 90 | 25 | 40.2 | 195.5 | 40.1 | 90 | 95.4 | 96.2 | 98.5 | 112.83 | 28.5 | 23.7 | 581.1 | 364.1 | 99.1 | 5.5 | 103.1 | 0.72448 |  |  |  | 90.1 | 84 | 1.504 | 0.7246 | 0.000805 | 14.3217 | 14.2677
SW | HA Reference | SW HA #1 | 48.125 | 1800 | 90 | 25 | 40.2 | 195.5 | 40 | 90 | 95.4 | 96.2 | 98.5 | 114.2 | 30 | 23.7 | 596.1 | 364.5 | 99.4 | 5.5 | 103 | 0.7246 |  |  |  | 90.1 | 84.1 | 1.495 | 0.7247 | 0.000806 | 14.306 | 14.2487
SW | HA Reference | SW HA #1 | 48.1333 | 1800 | 90 | 24.9 | 40.2 | 195.4 | 40.1 | 90.1 | 95.3 | 96.2 | 98.5 | 114.87 | 29.2 | 23.7 | 592.2 | 364 | 99.2 | 5.5 | 103 | 0.72454 |  |  |  | 90.1 | 83.9 | 1.499 | 0.7247 | 0.000805 | 14.3059 | 14.2582
SW | HA Reference | SW HA #1 | 48.1417 | 1800 | 90.1 | 25 | 40.2 | 195.4 | 40.1 | 90.1 | 95.3 | 96.2 | 98.6 | 114.2 | 27.7 | 23.7 | 578.5 | 364.3 | 99.3 | 5.5 | 103 | 0.72436 |  |  |  | 90.1 | 84 | 1.502 | 0.7245 | 0.000806 | 14.3376 | 14.2866
SW | HA Reference | SW HA #1 | 48.15 | 1800 | 90.1 | 25 | 40.2 | 195.4 | 40 | 90.1 | 95.4 | 96.1 | 98.5 | 114.21 | 28.2 | 23.6 | 595.4 | 364.5 | 99.2 | 5.5 | 103 | 0.72473 |  |  |  | 90.2 | 84 | 1.504 | 0.7249 | 0.000806 | 14.2744 | 14.2187
SW | HA Reference | SW HA #1 | 48.1583 | 1800 | 90 | 25 | 40.2 | 195.5 | 40 | 90.1 | 95.4 | 96.1 | 98.5 | 113.6 | 28.7 | 23.6 | 592.1 | 363.8 | 99.3 | 5.5 | 103 | 0.72418 |  |  |  | 90.2 | 83.9 | 1.506 | 0.7244 | 0.000805 | 14.3533 | 14.3056
SW | HA Reference | SW HA #1 | 48.1667 | 1800 | 90 | 25 | 40.2 | 195.5 | 40 | 90.1 | 95.4 | 96.1 | 98.5 | 113.69 | 28.6 | 23.5 | 592.5 | 363.9 | 99.3 | 5.5 | 103 | 0.72399 |  |  |  | 90.1 | 83.9 | 1.499 | 0.7241 | 0.000805 | 14.4008 | 14.3451
SW | HA Reference | SW HA #1 | 48.175 | 1800 | 90 | 25.1 | 40.2 | 195.3 | 40 | 90.1 | 95.4 | 96.1 | 98.5 | 112.54 | 28.6 | 23.5 | 585.6 | 364.5 | 99.2 | 5.5 | 102.9 | 0.72399 |  |  |  | 90.1 | 84 | 1.498 | 0.7241 | 0.000805 | 14.4008 | 14.3451
SW | HA Reference | SW HA #1 | 48.1833 | 1800 | 90 | 25.1 | 40.3 | 195.3 | 40 | 90.1 | 95.5 | 96.1 | 98.5 | 114.14 | 29 | 23.5 | 592.4 | 364.5 | 99.3 | 5.5 | 103.1 | 0.72436 |  |  |  | 90.1 | 84 | 1.504 | 0.7245 | 0.000805 | 14.3375 | 14.2866
SW | HA Reference | SW HA #1 | 48.1917 | 1800 | 90 | 25.1 | 40.2 | 195.3 | 40 | 90.1 | 95.4 | 96.1 | 98.6 | 113.96 | 29.2 | 23.4 | 593.4 | 364.2 | 99.4 | 5.5 | 103.1 | 0.72442 |  |  |  | 90.1 | 84 | 1.495 | 0.7245 | 0.000806 | 14.3376 | 14.2771
SW | HA Reference | SW HA #1 | 48.2 | 1800 | 90 | 25.1 | 40.2 | 195.3 | 40 | 90.1 | 95.4 | 96.1 | 98.5 | 113.87 | 28.2 | 23.4 | 586.4 | 363.9 | 99.2 | 5.5 | 103.1 | 0.72467 |  |  |  | 90.1 | 84 | 1.502 | 0.7248 | 0.000805 | 14.2902 | 14.2377
SW | HA Reference | SW HA #1 | 48.2083 | 1800 | 90 | 25.1 | 40.2 | 195.3 | 40 | 90.1 | 95.3 | 96.1 | 98.5 | 114.94 | 28.8 | 23.5 | 595.5 | 364.3 | 99.3 | 5.5 | 103 | 0.72485 |  |  |  | 90.1 | 84 | 1.505 | 0.7249 | 0.000806 | 14.2744 | 14.2093
SW | HA Reference | SW HA #1 | 48.2167 | 1800 | 90 | 25.1 | 40.2 | 195.4 | 40 | 90.1 | 95.5 | 96.1 | 98.5 | 115.46 | 27.5 | 23.5 | 590.7 | 364 | 99.3 | 5.5 | 103.1 | 0.72448 |  |  |  | 90.1 | 84 | 1.502 | 0.7246 | 0.000806 | 14.3218 | 14.2677
SW | HA Reference | SW HA #1 | 48.225 | 1799 | 90.4 | 25.1 | 44.3 | 196.7 | 39.8 | 89.5 | 94.3 | 96.1 | 98.4 | 114 | 28.1 | 23.7 | 584.5 | 368.1 | 99.2 | 5.6 | 102.9 | 0.7262 |  |  |  | 90.8 | 83.5 | 1.451 | 0.7271 | 0.000799 | 13.9281 | 13.9307
SW | HA Reference | SW HA #1 | 48.2333 | 1799 | 90.4 | 25.1 | 43 | 196.9 | 39.8 | 89.8 | 94.6 | 96 | 98.4 | 114.84 | 28.5 | 23.6 | 588.4 | 367.6 | 99.2 | 5.6 | 103 | 0.7246 |  |  |  | 91.2 | 83.3 | 1.454 | 0.7259 | 0.000797 | 14.1166 | 14.1445
SW | HA Reference | SW HA #1 | 48.2417 | 1799 | 90.4 | 25.1 | 40.5 | 196.6 | 39.9 | 89.9 | 94.7 | 96 | 98.4 | 114.85 | 28.7 | 23.5 | 592.7 | 367.9 | 99.1 | 5.7 | 103 | 0.72375 |  |  |  | 91.3 | 83.1 | 1.459 | 0.7252 | 0.000795 | 14.2268 | 14.269
SW | HA Reference | SW HA #1 | 48.25 | 1799 | 90.2 | 25.2 | 38.6 | 196.1 | 39.9 | 90 | 94.9 | 96 | 98.4 | 115.27 | 24.1 | 23.5 | 590.9 | 367.5 | 99.2 | 5.7 | 103.1 | 0.72356 |  |  |  | 91.4 | 83.2 | 1.453 | 0.7251 | 0.000795 | 14.2426 | 14.2896
SW | HA Reference | SW HA #1 | 48.2583 | 1800 | 90 | 25.3 | 37.4 | 195.7 | 39.9 | 90 | 95 | 96 | 98.3 | 113.43 | 19.3 | 23.4 | 574.3 | 367.3 | 99.2 | 5.7 | 103 | 0.72412 |  |  |  | 91.4 | 83.3 | 1.469 | 0.7256 | 0.000796 | 14.1638 | 14.2012
SW | HA Reference | SW HA #1 | 48.2667 | 1799 | 89.8 | 25.3 | 36.7 | 195.3 | 39.9 | 90 | 95 | 96 | 98.4 | 114.34 | 19.1 | 23.4 | 591.8 | 367.1 | 99.2 | 5.6 | 103.1 | 0.72418 |  |  |  | 91.6 | 83.7 | 1.484 | 0.7259 | 0.0008 | 14.1167 | 14.1729
SW | HA Reference | SW HA #1 | 48.275 | 1799 | 89.8 | 25.2 | 36.9 | 195 | 39.9 | 90 | 95.1 | 96 | 98.4 | 114.61 | 20 | 23.4 | 594 | 367.4 | 99.4 | 5.6 | 103 | 0.72485 |  |  |  | 91.6 | 83.7 | 1.485 | 0.7265 | 0.0008 | 14.0223 | 14.0674
SW | HA Reference | SW HA #1 | 48.2833 | 1800 | 89.7 | 25.2 | 38.7 | 195.2 | 40 | 90 | 95.1 | 96 | 98.4 | 113.75 | 18.2 | 23.6 | 574.7 | 366.8 | 99.5 | 5.6 | 103 | 0.72491 |  |  |  | 91.5 | 83.7 | 1.486 | 0.7265 | 0.0008 | 14.0223 | 14.0674
SW | HA Reference | SW HA #1 | 48.2917 | 1799 | 89.8 | 25.1 | 41 | 195.5 | 40 | 90 | 95.2 | 96 | 98.4 | 114.52 | 25.1 | 23.7 | 579.8 | 366.9 | 99.6 | 5.6 | 103.1 | 0.72418 |  |  |  | 91.5 | 84.1 | 1.484 | 0.7258 | 0.000803 | 14.1325 | 14.1824
SW | HA Reference | SW HA #1 | 48.3 | 1800 | 89.8 | 25.1 | 43 | 196.1 | 39.9 | 90.1 | 95.2 | 96.1 | 98.4 | 114.86 | 25.5 | 23.8 | 592.4 | 366.9 | 99.6 | 5.5 | 103.1 | 0.7246 |  |  |  | 91.6 | 83.9 | 1.462 | 0.7264 | 0.000801 | 14.0381 | 14.1068
SW | HA Reference | SW HA #1 | 48.3083 | 1800 | 89.9 | 25 | 44.3 | 196.7 | 40 | 90.2 | 95.2 | 96.1 | 98.4 | 113.55 | 24.2 | 23.8 | 590.6 | 367 | 99.4 | 5.5 | 103 | 0.7243 |  |  |  | 91.7 | 83.9 | 1.492 | 0.7261 | 0.000802 | 14.0852 | 14.1446
SW | HA Reference | SW HA #1 | 48.3167 | 1800 | 90 | 25 | 42.8 | 196.8 | 40.2 | 90.3 | 95.3 | 96 | 98.4 | 112.68 | 25.5 | 23.7 | 580.5 | 366.9 | 99.6 | 5.6 | 103 | 0.72503 |  |  |  | 91.7 | 84 | 1.5 | 0.7269 | 0.000802 | 13.9595 | 14.0297
SW | HA Reference | SW HA #1 | 48.325 | 1800 | 90 | 25 | 40.3 | 196.4 | 40.1 | 90.3 | 95.3 | 96 | 98.3 | 113.39 | 22.9 | 23.7 | 593.6 | 366.7 | 99.5 | 5.6 | 102.9 | 0.72589 |  |  |  | 91.8 | 84 | 1.496 | 0.7278 | 0.000802 | 13.8185 | 13.8852
SW | HA Reference | SW HA #1 | 48.3333 | 1799 | 90 | 25 | 38.5 | 196 | 40.1 | 90.4 | 95.5 | 96 | 98.4 | 113.36 | 25 | 23.7 | 582.5 | 366.3 | 99.7 | 5.7 | 103 | 0.7243 |  |  |  | 91.9 | 84 | 1.5 | 0.7263 | 0.000802 | 14.0538 | 14.1257
SW | HA Reference | SW HA #1 | 48.3417 | 1800 | 90 | 24.9 | 37.3 | 195.5 | 40.1 | 90.4 | 95.5 | 96 | 98.3 | 113.68 | 23.7 | 23.6 | 594.5 | 366.4 | 99.4 | 5.7 | 103 | 0.72485 |  |  |  | 91.9 | 84.1 | 1.507 | 0.7269 | 0.000802 | 13.9595 | 14.0391
SW | HA Reference | SW HA #1 | 48.35 | 1800 | 90 | 25 | 36.7 | 195.2 | 40.2 | 90.4 | 95.5 | 96 | 98.4 | 112.18 | 21.5 | 23.5 | 573 | 366.7 | 99.4 | 5.7 | 103 | 0.72375 |  |  |  | 91.9 | 84.1 | 1.501 | 0.7258 | 0.000803 | 14.1325 | 14.2124
SW | HA Reference | SW HA #1 | 48.3583 | 1800 | 90 | 25 | 37 | 194.9 | 40.1 | 90.4 | 95.5 | 96 | 98.3 | 114.55 | 22.3 | 23.6 | 592.5 | 366.7 | 99.5 | 5.6 | 103 | 0.72503 |  |  |  | 92 | 84 | 1.505 | 0.7272 | 0.000802 | 13.9125 | 14.0014
SW | HA Reference | SW HA #1 | 48.3667 | 1800 | 90.1 | 25.1 | 39 | 195.1 | 40.1 | 90.4 | 95.6 | 96 | 98.4 | 115.61 | 22.2 | 23.7 | 592.4 | 366.4 | 99.3 | 5.6 | 103 | 0.72405 |  |  |  | 92 | 84.1 | 1.494 | 0.7262 | 0.000802 | 14.0695 | 14.1556
SW | HA Reference | SW HA #1 | 48.375 | 1800 | 90.1 | 25.1 | 41.3 | 195.5 | 40.1 | 90.4 | 95.5 | 96 | 98.4 | 114.05 | 20.9 | 23.8 | 576.8 | 366.8 | 99.5 | 5.5 | 102.9 | 0.7254 |  |  |  | 92 | 84 | 1.505 | 0.7275 | 0.000801 | 13.8654 | 13.9433
SW | HA Reference | SW HA #1 | 48.3833 | 1800 | 90.1 | 25.1 | 43.2 | 196.1 | 40.1 | 90.5 | 95.6 | 96.1 | 98.4 | 114.52 | 19.2 | 23.8 | 592.2 | 366.4 | 99.4 | 5.5 | 102.9 | 0.72448 |  |  |  | 92 | 84 | 1.498 | 0.7267 | 0.000802 | 13.9909 | 14.0879
SW | HA Reference | SW HA #1 | 48.3917 | 1800 | 90.1 | 25.1 | 44.3 | 196.7 | 40.2 | 90.4 | 95.7 | 96.1 | 98.4 | 114.44 | 18.9 | 23.8 | 592 | 366 | 99.5 | 5.6 | 102.9 | 0.72387 |  |  |  | 92 | 83.9 | 1.499 | 0.726 | 0.000801 | 14.101 | 14.184
SW | HA Reference | SW HA #1 | 48.4 | 1800 | 90.1 | 25.1 | 42.5 | 196.7 | 40.2 | 90.4 | 95.6 | 96 | 98.4 | 115.15 | 16.5 | 23.8 | 593.1 | 366 | 99.3 | 5.6 | 102.9 | 0.72412 |  |  |  | 92 | 83.9 | 1.507 | 0.7263 | 0.000801 | 14.0538 | 14.1446
SW | HA Reference | SW HA #1 | 48.4083 | 1800 | 90.1 | 25 | 40 | 196.2 | 40.3 | 90.3 | 95.6 | 96 | 98.4 | 113.16 | 13.6 | 23.7 | 576.5 | 366.3 | 99.3 | 5.7 | 103 | 0.72412 |  |  |  | 91.9 | 84 | 1.503 | 0.7262 | 0.000801 | 14.0695 | 14.154
SW | HA Reference | SW HA #1 | 48.4167 | 1800 | 90 | 25 | 38.3 | 195.8 | 40.1 | 90.2 | 95.5 | 96 | 98.4 | 114.16 | 12.3 | 23.7 | 593.6 | 366.9 | 99.4 | 5.7 | 103 | 0.72344 |  |  |  | 91.8 | 83.9 | 1.499 | 0.7254 | 0.000801 | 14.1954 | 14.2707
SW | HA Reference | SW HA #1 | 48.425 | 1800 | 90 | 25 | 37.2 | 195.3 | 40.1 | 90.1 | 95.5 | 96 | 98.4 | 115.24 | 11.9 | 23.6 | 592.5 | 366.9 | 99.4 | 5.7 | 103 | 0.72418 |  |  |  | 91.7 | 83.8 | 1.498 | 0.726 | 0.000801 | 14.101 | 14.1635
SW | HA Reference | SW HA #1 | 48.4333 | 1800 | 89.9 | 25 | 36.6 | 194.9 | 40 | 90 | 95.4 | 96 | 98.4 | 117.89 | 11.4 | 23.6 | 584.8 | 366.7 | 99.5 | 5.6 | 103 | 0.72356 |  |  |  | 91.5 | 84 | 1.495 | 0.7252 | 0.000803 | 14.227 | 14.2802
SW | HA Reference | SW HA #1 | 48.4417 | 1800 | 89.9 | 25 | 37.2 | 194.7 | 40 | 89.9 | 95.3 | 96 | 98.4 | 117.71 | 12.3 | 23.6 | 580 | 366.8 | 99.7 | 5.6 | 103 | 0.72387 |  |  |  | 91.3 | 83.9 | 1.494 | 0.7253 | 0.000802 | 14.2112 | 14.2502
SW | HA Reference | SW HA #1 | 48.45 | 1800 | 89.9 | 25 | 39.4 | 195 | 40 | 89.8 | 95.2 | 96 | 98.4 | 116.74 | 15.4 | 23.8 | 578.9 | 366.8 | 99.6 | 5.6 | 103 | 0.72467 |  |  |  | 91.2 | 83.9 | 1.483 | 0.7259 | 0.000802 | 14.1167 | 14.1335
SW | HA Reference | SW HA #1 | 48.4583 | 1800 | 89.9 | 24.9 | 41.7 | 195.6 | 40 | 89.8 | 95.1 | 96 | 98.4 | 117.12 | 16.9 | 23.9 | 591.2 | 367.2 | 99.6 | 5.5 | 103 | 0.72442 |  |  |  | 91.1 | 83.9 | 1.482 | 0.7256 | 0.000803 | 14.164 | 14.1824
SW | HA Reference | SW HA #1 | 48.4667 | 1800 | 89.9 | 24.9 | 43.6 | 196.2 | 40 | 89.8 | 95.1 | 96.1 | 98.3 | 116.57 | 17.5 | 24 | 593.5 | 367.7 | 99.6 | 5.5 | 103 | 0.72522 |  |  |  | 91 | 84 | 1.499 | 0.7263 | 0.000803 | 14.0538 | 14.0659
SW | HA Reference | SW HA #1 | 48.475 | 1799 | 90 | 25 | 44.2 | 196.8 | 40 | 89.8 | 95.2 | 96 | 98.4 | 115.36 | 17.5 | 23.9 | 594.5 | 366.7 | 99.7 | 5.6 | 103 | 0.72418 |  |  |  | 91 | 84 | 1.495 | 0.7252 | 0.000804 | 14.227 | 14.2298
SW | HA Reference | SW HA #1 | 48.4833 | 1800 | 90 | 25 | 42.1 | 196.8 | 39.9 | 89.9 | 95.2 | 96 | 98.4 | 115.58 | 17.5 | 23.8 | 594.6 | 366.8 | 99.5 | 5.6 | 103 | 0.72418 |  |  |  | 91 | 84 | 1.5 | 0.7252 | 0.000804 | 14.227 | 14.2298
SW | HA Reference | SW HA #1 | 48.4917 | 1800 | 90 | 25 | 39.7 | 196.5 | 40 | 89.9 | 95.1 | 96 | 98.4 | 115.58 | 16.1 | 23.8 | 592.3 | 367.2 | 99.5 | 5.7 | 103 | 0.72491 |  |  |  | 90.9 | 84 | 1.488 | 0.7258 | 0.000804 | 14.1325 | 14.1241
SW | HA Reference | SW HA #1 | 48.5 | 1800 | 90 | 24.9 | 38.1 | 196 | 39.9 | 89.9 | 95.1 | 96 | 98.4 | 115.09 | 18 | 23.7 | 588.7 | 367.3 | 99.6 | 5.7 | 103.1 | 0.72442 |  |  |  | 90.8 | 84 | 1.499 | 0.7253 | 0.000804 | 14.2113 | 14.2108
SW | HA Reference | SW HA #1 | 48.5083 | 1799 | 90 | 24.9 | 37.2 | 195.5 | 39.9 | 89.8 | 95.2 | 96 | 98.4 | 115.06 | 13.1 | 23.7 | 585.9 | 367.1 | 99.6 | 5.7 | 103.1 | 0.72448 |  |  |  | 90.7 | 84 | 1.497 | 0.7253 | 0.000804 | 14.2113 | 14.2108
SW | HA Reference | SW HA #1 | 48.5167 | 1800 | 90 | 24.8 | 36.7 | 195.2 | 39.9 | 89.8 | 95.1 | 96 | 98.4 | 116.77 | 11.7 | 23.7 | 594 | 366.8 | 99.6 | 5.6 | 103 | 0.72387 |  |  |  | 90.6 | 83.7 | 1.488 | 0.7245 | 0.000802 | 14.3375 | 14.3166
SW | HA Reference | SW HA #1 | 48.525 | 1800 | 90 | 24.8 | 37.4 | 195 | 39.9 | 89.8 | 95.1 | 96 | 98.4 | 115.48 | 17.4 | 23.8 | 592.2 | 367.1 | 99.5 | 5.6 | 103.1 | 0.72497 |  |  |  | 90.5 | 83.9 | 1.498 | 0.7255 | 0.000804 | 14.1797 | 14.1525
SW | HA Reference | SW HA #1 | 48.5333 | 1800 | 90 | 24.8 | 39.6 | 195.3 | 40 | 89.8 | 95.1 | 96 | 98.3 | 113.7 | 19 | 23.9 | 584.5 | 367.1 | 99.6 | 5.6 | 103 | 0.72522 |  |  |  | 90.6 | 84 | 1.498 | 0.7259 | 0.000805 | 14.1168 | 14.1037
SW | HA Reference | SW HA #1 | 48.5417 | 1800 | 90 | 24.8 | 41.7 | 195.9 | 39.9 | 89.8 | 95 | 96 | 98.4 | 113.84 | 21.6 | 24 | 592.8 | 366.9 | 99.6 | 5.5 | 103 | 0.72442 |  |  |  | 90.5 | 83.9 | 1.488 | 0.725 | 0.000804 | 14.2586 | 14.2392
SW | HA Reference | SW HA #1 | 48.55 | 1800 | 90.1 | 24.8 | 43.6 | 196.5 | 40.1 | 89.8 | 95.1 | 96.1 | 98.3 | 112.83 | 20.7 | 24 | 576.2 | 366.7 | 99.4 | 5.6 | 103 | 0.72522 |  |  |  | 90.5 | 83.8 | 1.494 | 0.7258 | 0.000803 | 14.1325 | 14.1131
SW | HA Reference | SW HA #1 | 48.5583 | 1800 | 90.1 | 24.9 | 44.1 | 197.1 | 40 | 89.8 | 95.2 | 96 | 98.4 | 112.93 | 20.7 | 23.9 | 581.1 | 366.5 | 99.4 | 5.6 | 103 | 0.72467 |  |  |  | 90.5 | 84 | 1.495 | 0.7253 | 0.000805 | 14.2113 | 14.1998
SW | HA Reference | SW HA #1 | 48.5667 | 1800 | 90.1 | 25 | 41.9 | 197.2 | 40 | 89.9 | 95.1 | 96 | 98.4 | 113.78 | 20.3 | 23.8 | 586.8 | 366.9 | 99.6 | 5.7 | 103 | 0.72424 |  |  |  | 90.6 | 84 | 1.498 | 0.7248 | 0.000804 | 14.2901 | 14.2582
SW | HA Reference | SW HA #1 | 48.575 | 1800 | 90.1 | 25 | 39.6 | 196.8 | 40.1 | 89.9 | 95.1 | 95.9 | 98.4 | 113.15 | 19.8 | 23.7 | 574.2 | 367 | 99.5 | 5.7 | 103.1 | 0.72473 |  |  |  | 90.5 | 84.2 | 1.497 | 0.7253 | 0.000806 | 14.2113 | 14.1904
SW | HA Reference | SW HA #1 | 48.5833 | 1800 | 90 | 25 | 38.1 | 196.3 | 40 | 89.8 | 95.1 | 95.9 | 98.4 | 113.42 | 19.4 | 23.7 | 586.5 | 367 | 99.6 | 5.7 | 103 | 0.72479 |  |  |  | 90.4 | 84 | 1.496 | 0.7253 | 0.000805 | 14.2113 | 14.1903
SW | HA Reference | SW HA #1 | 48.5917 | 1800 | 90 | 25 | 37.2 | 195.8 | 39.9 | 89.8 | 95.1 | 95.9 | 98.5 | 114.55 | 16.1 | 23.6 | 593.1 | 367.2 | 99.7 | 5.7 | 103.3 | 0.72571 |  |  |  | 90.4 | 84.1 | 1.495 | 0.7261 | 0.000806 | 14.0853 | 14.0455
SW | HA Reference | SW HA #1 | 48.6 | 1800 | 90 | 25 | 36.7 | 195.2 | 39.9 | 89.8 | 95.2 | 95.9 | 98.3 | 115.48 | 15.3 | 23.6 | 593.4 | 367.1 | 99.5 | 5.6 | 103.1 | 0.72436 |  |  |  | 90.3 | 84.1 | 1.496 | 0.7247 | 0.000806 | 14.306 | 14.2677
SW | HA Reference | SW HA #1 | 48.6083 | 1800 | 89.9 | 25 | 37.5 | 195 | 39.9 | 89.7 | 95.1 | 95.9 | 98.4 | 115.76 | 13.8 | 23.7 | 592.1 | 367 | 99.5 | 5.6 | 103 | 0.72503 |  |  |  | 90.3 | 84 | 1.501 | 0.7253 | 0.000805 | 14.2113 | 14.162
SW | HA Reference | SW HA #1 | 48.6167 | 1800 | 90 | 25.1 | 39.7 | 195.2 | 40 | 89.7 | 95.1 | 96 | 98.3 | 114.76 | 14 | 23.7 | 589.9 | 366.9 | 99.5 | 5.5 | 102.9 | 0.72375 |  |  |  | 90.3 | 83.8 | 1.497 | 0.724 | 0.000803 | 14.4165 | 14.364
SW | HA Reference | SW HA #1 | 48.625 | 1801 | 90 | 25 | 41.9 | 195.7 | 39.9 | 89.8 | 95 | 96 | 98.4 | 114.41 | 17.9 | 23.8 | 585.6 | 366.8 | 99.5 | 5.6 | 103 | 0.72442 |  |  |  | 90.2 | 84 | 1.492 | 0.7246 | 0.000805 | 14.3217 | 14.2677
SW | HA Reference | SW HA #1 | 48.6333 | 1800 | 90 | 25 | 43.7 | 196.3 | 40 | 89.9 | 95.1 | 96 | 98.4 | 115.79 | 17.6 | 23.9 | 592.5 | 367 | 99.6 | 5.6 | 103 | 0.72546 |  |  |  | 90.2 | 84.1 | 1.491 | 0.7257 | 0.000806 | 14.1483 | 14.1037
SW | HA Reference | SW HA #1 | 48.6417 | 1800 | 90 | 25.1 | 44 | 196.8 | 40 | 90 | 95.1 | 96 | 98.4 | 114.48 | 17.5 | 23.9 | 575.9 | 366.6 | 99.6 | 5.6 | 103 | 0.72516 |  |  |  | 90.3 | 84 | 1.495 | 0.7255 | 0.000805 | 14.1798 | 14.1415
SW | HA Reference | SW HA #1 | 48.65 | 1800 | 90.1 | 25.1 | 41.7 | 196.7 | 39.9 | 90 | 95.2 | 95.9 | 98.3 | 115.74 | 17.8 | 23.8 | 591.2 | 366.4 | 99.6 | 5.7 | 103 | 0.72491 |  |  |  | 90.3 | 84.1 | 1.505 | 0.7253 | 0.000806 | 14.2113 | 14.1809
SW | HA Reference | SW HA #1 | 48.6583 | 1800 | 90 | 25.2 | 39.4 | 196.3 | 39.8 | 90.1 | 95.3 | 95.9 | 98.4 | 114.65 | 16.8 | 23.8 | 590 | 366.1 | 99.5 | 5.7 | 103 | 0.72473 |  |  |  | 90.4 | 84.1 | 1.494 | 0.7251 | 0.000807 | 14.2429 | 14.1998
SW | HA Reference | SW HA #1 | 48.6667 | 1800 | 90 | 25.2 | 37.9 | 195.8 | 40 | 90.1 | 95.3 | 95.9 | 98.3 | 112.88 | 14.7 | 23.6 | 576.2 | 366.6 | 99.5 | 5.7 | 103 | 0.72442 |  |  |  | 90.3 | 84.2 | 1.5 | 0.7248 | 0.000807 | 14.2902 | 14.2582
SW | HA Reference | SW HA #1 | 48.675 | 1800 | 90 | 25.2 | 37 | 195.4 | 40.1 | 90.1 | 95.3 | 95.9 | 98.4 | 112.74 | 11.8 | 23.6 | 562.6 | 366.6 | 99.6 | 5.7 | 103 | 0.72534 |  |  |  | 90.3 | 84.2 | 1.502 | 0.7257 | 0.000807 | 14.1483 | 14.1132
SW | HA Reference | SW HA #1 | 48.6833 | 1800 | 90 | 25.2 | 36.6 | 195 | 39.9 | 90.1 | 95.3 | 95.9 | 98.4 | 113.6 | 10.7 | 23.6 | 593.9 | 366.8 | 99.6 | 5.6 | 103 | 0.72503 |  |  |  | 90.3 | 84 | 1.492 | 0.7253 | 0.000805 | 14.2113 | 14.162
SW | HA Reference | SW HA #1 | 48.6917 | 1800 | 90 | 25.2 | 37.7 | 195 | 39.9 | 90 | 95.3 | 95.9 | 98.4 | 114.05 | 10.3 | 23.7 | 593.3 | 366.8 | 99.6 | 5.6 | 103 | 0.72552 |  |  |  | 90.3 | 84 | 1.5 | 0.7258 | 0.000806 | 14.1325 | 14.0848
SW | HA Reference | SW HA #1 | 48.7 | 1800 | 90 | 25.1 | 40 | 195.3 | 39.9 | 90 | 95.3 | 96 | 98.3 | 114.41 | 10.1 | 23.8 | 594.3 | 366.6 | 99.7 | 5.6 | 103 | 0.72503 |  |  |  | 90.3 | 84 | 1.501 | 0.7254 | 0.000805 | 14.1955 | 14.162
SW | HA Reference | SW HA #1 | 48.7083 | 1800 | 90 | 25.1 | 42.1 | 195.8 | 39.9 | 90 | 95.3 | 96 | 98.4 | 115.71 | 9.5 | 23.9 | 593.4 | 366.2 | 99.3 | 5.5 | 103 | 0.7246 |  |  |  | 90.3 | 84 | 1.489 | 0.7249 | 0.000805 | 14.2744 | 14.2298
SW | HA Reference | SW HA #1 | 48.7167 | 1800 | 90 | 25.1 | 43.9 | 196.4 | 39.9 | 90.1 | 95.3 | 96 | 98.4 | 114.55 | 16.9 | 24 | 582.5 | 366.7 | 99.5 | 5.6 | 102.9 | 0.72454 |  |  |  | 90.3 | 83.9 | 1.503 | 0.7248 | 0.000804 | 14.2901 | 14.2392
SW | HA Reference | SW HA #1 | 48.725 | 1800 | 90.1 | 25.1 | 43.8 | 196.9 | 40 | 90.1 | 95.3 | 96 | 98.4 | 113.64 | 19.3 | 23.9 | 579.7 | 366.4 | 99.5 | 5.6 | 103 | 0.7246 |  |  |  | 90.3 | 84 | 1.482 | 0.7249 | 0.000805 | 14.2744 | 14.2298
SW | HA Reference | SW HA #1 | 48.7333 | 1800 | 90.1 | 25 | 41.5 | 196.8 | 39.9 | 90.2 | 95.4 | 96 | 98.4 | 114.98 | 18.1 | 23.9 | 591.5 | 366.5 | 99.5 | 5.7 | 103 | 0.72442 |  |  |  | 90.3 | 84 | 1.49 | 0.7248 | 0.000805 | 14.2902 | 14.2582
SW | HA Reference | SW HA #1 | 48.7417 | 1801 | 90.1 | 25 | 39.3 | 196.4 | 40 | 90.2 | 95.3 | 95.9 | 98.4 | 114.79 | 19.8 | 23.8 | 588 | 366.4 | 99.7 | 5.7 | 103 | 0.72522 |  |  |  | 90.3 | 83.8 | 1.5 | 0.7255 | 0.000804 | 14.1797 | 14.132
SW | HA Reference | SW HA #1 | 48.75 | 1800 | 90 | 24.9 | 37.8 | 196 | 39.9 | 90.1 | 95.3 | 95.9 | 98.4 | 116.62 | 18.8 | 23.8 | 587.5 | 366.4 | 99.6 | 5.7 | 103 | 0.72491 |  |  |  | 90.2 | 83.9 | 1.506 | 0.7252 | 0.000804 | 14.227 | 14.1903
SW | HA Reference | SW HA #1 | 48.7583 | 1800 | 90 | 24.9 | 37 | 195.6 | 40.1 | 90.1 | 95.3 | 95.9 | 98.4 | 114.22 | 18.4 | 23.7 | 560.4 | 366.5 | 99.5 | 5.7 | 103 | 0.72509 |  |  |  | 90.2 | 83.9 | 1.5 | 0.7253 | 0.000805 | 14.2113 | 14.162
SW | HA Reference | SW HA #1 | 48.7667 | 1800 | 90 | 25 | 36.6 | 195.2 | 40 | 90.1 | 95.4 | 95.9 | 98.4 | 114.17 | 18.6 | 23.7 | 581.5 | 366.6 | 99.5 | 5.7 | 103 | 0.72399 |  |  |  | 90.2 | 84 | 1.495 | 0.7242 | 0.000805 | 14.3849 | 14.3356
SW | HA Reference | SW HA #1 | 48.775 | 1800 | 90 | 25 | 37.9 | 195.1 | 39.9 | 90.1 | 95.3 | 96 | 98.4 | 115.39 | 17.1 | 23.8 | 594 | 366.1 | 99.7 | 5.6 | 102.9 | 0.72473 |  |  |  | 90.2 | 84 | 1.488 | 0.725 | 0.000806 | 14.2586 | 14.2187
SW | HA Reference | SW HA #1 | 48.7833 | 1799 | 90 | 25 | 40.3 | 195.4 | 40 | 90.1 | 95.4 | 96 | 98.3 | 112.23 | 16.8 | 23.9 | 575.3 | 365.9 | 99.7 | 5.6 | 102.9 | 0.72448 |  |  |  | 90.2 | 83.9 | 1.5 | 0.7247 | 0.000804 | 14.3059 | 14.2582
SW | HA Reference | SW HA #1 | 48.7917 | 1800 | 90 | 25 | 42.4 | 196 | 40 | 90.1 | 95.3 | 96 | 98.4 | 113.02 | 17.4 | 24 | 592.8 | 366.4 | 99.5 | 5.5 | 103 | 0.72485 |  |  |  | 90.2 | 83.9 | 1.5 | 0.725 | 0.000805 | 14.2586 | 14.1998
SW | HA Reference | SW HA #1 | 48.8 | 1800 | 90 | 25 | 44.2 | 196.6 | 40 | 90.1 | 95.3 | 96 | 98.3 | 112.8 | 17.2 | 23.9 | 592.5 | 366.7 | 99.7 | 5.6 | 102.9 | 0.72412 |  |  |  | 90.1 | 84 | 1.495 | 0.7243 | 0.000806 | 14.3692 | 14.3245
SW | HA Reference | SW HA #1 | 48.8083 | 1800 | 90.1 | 25 | 43.6 | 196.8 | 40 | 90.2 | 95.4 | 96 | 98.3 | 114.97 | 17.2 | 23.9 | 592.5 | 366.2 | 99.7 | 5.6 | 102.9 | 0.72485 |  |  |  | 90.3 | 84 | 1.498 | 0.7252 | 0.000806 | 14.2271 | 14.1904
SW | HA Reference | SW HA #1 | 48.8167 | 1800 | 90.1 | 25 | 41.1 | 196.5 | 40 | 90.2 | 95.4 | 96 | 98.3 | 114.76 | 16.6 | 23.8 | 594.5 | 365.8 | 99.6 | 5.7 | 102.9 | 0.72467 |  |  |  | 90.3 | 84 | 1.503 | 0.7249 | 0.000805 | 14.2744 | 14.2187
SW | HA Reference | SW HA #1 | 48.825 | 1800 | 90 | 24.9 | 38.9 | 196 | 40 | 90.2 | 95.4 | 95.9 | 98.3 | 115.54 | 18.5 | 23.8 | 591.7 | 366.4 | 99.5 | 5.7 | 103 | 0.72509 |  |  |  | 90.2 | 84.1 | 1.497 | 0.7254 | 0.000806 | 14.1955 | 14.162
SW | HA Reference | SW HA #1 | 48.8333 | 1800 | 90 | 24.9 | 37.6 | 195.5 | 40 | 90.2 | 95.4 | 95.9 | 98.4 | 113.87 | 17 | 23.7 | 581.1 | 366.1 | 99.5 | 5.7 | 102.9 | 0.72491 |  |  |  | 90.1 | 84 | 1.506 | 0.7251 | 0.000806 | 14.2428 | 14.1998
SW | HA Reference | SW HA #1 | 48.8417 | 1800 | 90 | 24.9 | 36.7 | 195 | 40 | 90.1 | 95.4 | 95.9 | 98.4 | 115.39 | 14 | 23.7 | 592.9 | 366.3 | 99.6 | 5.7 | 103 | 0.72491 |  |  |  | 90.2 | 84 | 1.5 | 0.7251 | 0.000805 | 14.2428 | 14.1903
SW | HA Reference | SW HA #1 | 48.85 | 1800 | 90 | 24.9 | 36.7 | 194.8 | 40 | 90.1 | 95.4 | 95.9 | 98.3 | 113.4 | 16.5 | 23.7 | 580.1 | 366.3 | 99.6 | 5.6 | 102.9 | 0.72442 |  |  |  | 90.1 | 84 | 1.5 | 0.7246 | 0.000805 | 14.3217 | 14.2771
SW | HA Reference | SW HA #1 | 48.8583 | 1800 | 89.9 | 24.9 | 38.4 | 195 | 40.2 | 90.1 | 95.4 | 96 | 98.4 | 114.02 | 14.6 | 23.8 | 573.2 | 366.5 | 99.5 | 5.6 | 103 | 0.72497 |  |  |  | 90.1 | 84.2 | 1.502 | 0.7251 | 0.000807 | 14.2429 | 14.1904
SW | HA Reference | SW HA #1 | 48.8667 | 1801 | 90 | 24.9 | 40.8 | 195.4 | 40.1 | 90.1 | 95.3 | 96 | 98.3 | 115.87 | 14.2 | 24 | 591.3 | 366.5 | 99.7 | 5.6 | 103 | 0.72491 |  |  |  | 90.2 | 83.9 | 1.5 | 0.7251 | 0.000805 | 14.2428 | 14.1903
SW | HA Reference | SW HA #1 | 48.875 | 1800 | 90 | 24.9 | 42.9 | 196 | 40.2 | 90.1 | 95.4 | 96 | 98.4 | 113.03 | 14.2 | 24.1 | 580 | 366.4 | 99.7 | 5.6 | 103 | 0.72497 |  |  |  | 90.1 | 84.1 | 1.502 | 0.7251 | 0.000806 | 14.2428 | 14.1904
SW | HA Reference | SW HA #1 | 48.8833 | 1800 | 90.1 | 24.9 | 44.4 | 196.6 | 40.1 | 90.2 | 95.4 | 96 | 98.3 | 114.1 | 14.9 | 24.1 | 592.4 | 365.9 | 99.7 | 5.6 | 102.9 | 0.72546 |  |  |  | 90.1 | 83.8 | 1.5 | 0.7256 | 0.000804 | 14.164 | 14.1131
SW | HA Reference | SW HA #1 | 48.8917 | 1800 | 90.1 | 24.9 | 43 | 196.8 | 40.1 | 90.2 | 95.4 | 96 | 98.4 | 114.61 | 13.3 | 24 | 585.5 | 366 | 99.5 | 5.7 | 103 | 0.72467 |  |  |  | 90.2 | 84 | 1.5 | 0.7249 | 0.000806 | 14.2744 | 14.2282
SW | HA Reference | SW HA #1 | 48.9 | 1800 | 90.1 | 25 | 40.4 | 196.5 | 40.3 | 90.2 | 95.4 | 96 | 98.4 | 114.16 | 13 | 23.9 | 584.6 | 366 | 99.6 | 5.7 | 103 | 0.72448 |  |  |  | 90.2 | 84.1 | 1.477 | 0.7247 | 0.000806 | 14.306 | 14.2582
SW | HA Reference | SW HA #1 | 48.9083 | 1800 | 90 | 24.9 | 38.5 | 196 | 40.1 | 90.2 | 95.5 | 96 | 98.3 | 115.24 | 11.4 | 23.9 | 594 | 366.1 | 99.6 | 5.7 | 102.9 | 0.72479 |  |  |  | 90.2 | 84 | 1.502 | 0.725 | 0.000805 | 14.2586 | 14.2093
SW | HA Reference | SW HA #1 | 48.9167 | 1800 | 90 | 24.9 | 37.3 | 195.6 | 40.2 | 90.2 | 95.4 | 95.9 | 98.4 | 112.78 | 12.7 | 23.8 | 575.6 | 366.1 | 99.5 | 5.7 | 103 | 0.72534 |  |  |  | 90.1 | 84.2 | 1.504 | 0.7255 | 0.000807 | 14.1798 | 14.1321
SW | HA Reference | SW HA #1 | 48.925 | 1800 | 90 | 25 | 36.6 | 195.2 | 40.2 | 90.2 | 95.4 | 95.9 | 98.4 | 113.61 | 12.4 | 23.8 | 591.7 | 365.9 | 99.5 | 5.7 | 103 | 0.72485 |  |  |  | 90.1 | 83.9 | 1.5 | 0.7249 | 0.000805 | 14.2744 | 14.2093
SW | HA Reference | SW HA #1 | 48.9333 | 1800 | 89.9 | 25 | 37 | 195 | 40.1 | 90.1 | 95.4 | 95.9 | 98.4 | 113.87 | 11.2 | 23.8 | 581.2 | 366.6 | 99.6 | 5.6 | 103 | 0.72473 |  |  |  | 90 | 84.1 | 1.496 | 0.7248 | 0.000807 | 14.2902 | 14.2377
SW | HA Reference | SW HA #1 | 48.9417 | 1800 | 89.9 | 25 | 39.1 | 195.2 | 40.1 | 90 | 95.4 | 96 | 98.4 | 115.43 | 10.6 | 23.9 | 592.3 | 366.5 | 99.6 | 5.6 | 103.1 | 0.72473 |  |  |  | 90 | 84.1 | 1.504 | 0.7248 | 0.000807 | 14.2902 | 14.2377
SW | HA Reference | SW HA #1 | 48.95 | 1800 | 89.9 | 25 | 41.3 | 195.7 | 40.1 | 90 | 95.3 | 96 | 98.3 | 114.03 | 9.9 | 24 | 592.8 | 366.4 | 99.6 | 5.5 | 102.9 | 0.72387 |  |  |  | 90 | 84 | 1.499 | 0.7239 | 0.000806 | 14.4324 | 14.3736
SW | HA Reference | SW HA #1 | 48.9583 | 1800 | 89.9 | 25 | 43.3 | 196.2 | 40.1 | 90 | 95.3 | 96 | 98.4 | 114.78 | 10 | 24.1 | 588.6 | 366.2 | 99.9 | 5.5 | 103 | 0.72479 |  |  |  | 89.9 | 83.8 | 1.495 | 0.7247 | 0.000804 | 14.3059 | 14.2376
SW | HA Reference | SW HA #1 | 48.9667 | 1800 | 90 | 25 | 44.3 | 196.8 | 40.1 | 90 | 95.3 | 96 | 98.3 | 115.57 | 9.6 | 24 | 591.8 | 366.3 | 99.7 | 5.6 | 103 | 0.7254 |  |  |  | 90 | 84.1 | 1.502 | 0.7254 | 0.000807 | 14.1956 | 14.1321
SW | HA Reference | SW HA #1 | 48.975 | 1800 | 90 | 25 | 42.4 | 196.8 | 40 | 90 | 95.3 | 96 | 98.4 | 116.12 | 12.8 | 24 | 596.7 | 366.4 | 99.7 | 5.6 | 103.1 | 0.72503 |  |  |  | 90 | 84 | 1.493 | 0.725 | 0.000806 | 14.2586 | 14.1904
SW | HA Reference | SW HA #1 | 48.9833 | 1800 | 90 | 25 | 39.9 | 196.3 | 40 | 90 | 95.3 | 96 | 98.4 | 112.55 | 12.1 | 23.9 | 577.5 | 366.3 | 99.7 | 5.7 | 103.1 | 0.72528 |  |  |  | 90 | 84 | 1.489 | 0.7253 | 0.000806 | 14.2113 | 14.151
SW | HA Reference | SW HA #1 | 48.9917 | 1800 | 90 | 25 | 38.2 | 195.8 | 40 | 90 | 95.3 | 95.9 | 98.4 | 114.44 | 13.9 | 23.8 | 591.5 | 366.3 | 99.7 | 5.7 | 103.1 | 0.72497 |  |  |  | 89.9 | 83.9 | 1.498 | 0.7249 | 0.000806 | 14.2744 | 14.2093
SW | HA Reference | SW HA #1 | 49 | 1800 | 89.9 | 25 | 37.2 | 195.4 | 39.9 | 90 | 95.3 | 95.9 | 98.5 | 115 | 12.3 | 23.8 | 593.2 | 366.1 | 99.8 | 5.7 | 103.2 | 0.72442 |  |  |  | 89.9 | 84 | 1.496 | 0.7243 | 0.000806 | 14.3692 | 14.2961
SW | HA Reference | SW HA #1 | 49.0083 | 1800 | 89.9 | 25 | 36.6 | 194.9 | 40.2 | 90 | 95.2 | 95.9 | 98.4 | 113.17 | 30.3 | 23.7 | 569.5 | 366.6 | 99.6 | 5.7 | 103.1 | 0.72522 |  |  |  | 90 | 83.9 | 1.506 | 0.7252 | 0.000805 | 14.227 | 14.1604
SW | HA Reference | SW HA #1 | 49.0167 | 1800 | 89.9 | 25 | 37.4 | 194.8 | 40.1 | 89.9 | 95.3 | 96 | 98.4 | 113.83 | 24.3 | 23.8 | 587 | 366.6 | 99.7 | 5.7 | 103.1 | 0.72485 |  |  |  | 89.9 | 84.2 | 1.498 | 0.7248 | 0.000808 | 14.2902 | 14.2283
SW | HA Reference | SW HA #1 | 49.025 | 1800 | 89.9 | 25 | 39.6 | 195 | 39.9 | 89.9 | 95.2 | 96 | 98.3 | 115.76 | 28.6 | 23.8 | 592.5 | 366.4 | 99.6 | 5.6 | 103.1 | 0.72552 |  |  |  | 89.9 | 83.9 | 1.5 | 0.7254 | 0.000806 | 14.1955 | 14.1226
SW | HA Reference | SW HA #1 | 49.0333 | 1800 | 90 | 25 | 41.8 | 195.4 | 40 | 89.9 | 95.2 | 96 | 98.4 | 113.89 | 22.3 | 24 | 589.3 | 366.5 | 99.5 | 5.6 | 103.1 | 0.72491 |  |  |  | 89.9 | 84 | 1.498 | 0.7248 | 0.000806 | 14.2902 | 14.2187
SW | HA Reference | SW HA #1 | 49.0417 | 1800 | 90 | 25 | 43.6 | 196.1 | 39.9 | 90 | 95.2 | 96 | 98.3 | 113.91 | 20.5 | 24 | 592.6 | 366.4 | 99.6 | 5.6 | 103 | 0.72503 |  |  |  | 90 | 84 | 1.499 | 0.725 | 0.000806 | 14.2586 | 14.1904
SW | HA Reference | SW HA #1 | 49.05 | 1800 | 90.1 | 25 | 44.1 | 196.6 | 39.9 | 90 | 95.3 | 96 | 98.4 | 113.12 | 19.5 | 24 | 593.7 | 366.2 | 99.7 | 5.6 | 103 | 0.72509 |  |  |  | 89.9 | 84 | 1.496 | 0.725 | 0.000806 | 14.2586 | 14.1904
SW | HA Reference | SW HA #1 | 49.0583 | 1800 | 90.1 | 25.1 | 41.9 | 196.5 | 40 | 90 | 95.3 | 96 | 98.4 | 112.86 | 19 | 23.9 | 593.2 | 366.3 | 99.6 | 5.6 | 103.1 | 0.72516 |  |  |  | 89.9 | 84 | 1.505 | 0.7251 | 0.000807 | 14.2429 | 14.1793
SW | HA Reference | SW HA #1 | 49.0667 | 1800 | 90 | 25.1 | 39.5 | 196.2 | 40 | 90 | 95.2 | 96 | 98.4 | 114.75 | 17.6 | 23.9 | 583.9 | 366.7 | 99.6 | 5.7 | 103.1 | 0.72491 |  |  |  | 90.1 | 84 | 1.498 | 0.725 | 0.000806 | 14.2586 | 14.1998
SW | HA Reference | SW HA #1 | 49.075 | 1800 | 90 | 25.1 | 38 | 195.8 | 39.9 | 90 | 95.3 | 95.9 | 98.4 | 115.64 | 17.8 | 23.8 | 593.5 | 366.2 | 99.8 | 5.7 | 103.1 | 0.72497 |  |  |  | 90 | 84 | 1.5 | 0.725 | 0.000806 | 14.2586 | 14.1998
SW | HA Reference | SW HA #1 | 49.0833 | 1800 | 90 | 25.1 | 37 | 195.4 | 40 | 90 | 95.3 | 95.9 | 98.3 | 116.06 | 16.4 | 23.7 | 583.9 | 366.5 | 99.6 | 5.7 | 103 | 0.72491 |  |  |  | 90.1 | 84.1 | 1.496 | 0.725 | 0.000807 | 14.2586 | 14.1998
SW | HA Reference | SW HA #1 | 49.0917 | 1800 | 90 | 25.1 | 36.6 | 195.1 | 39.9 | 90 | 95.3 | 95.9 | 98.3 | 116.71 | 17.5 | 23.7 | 592.2 | 366.7 | 99.8 | 5.7 | 103.1 | 0.72485 |  |  |  | 90 | 84.2 | 1.506 | 0.7249 | 0.000808 | 14.2744 | 14.2188
SW | HA Reference | SW HA #1 | 49.1 | 1800 | 90 | 25 | 37.8 | 195.1 | 40 | 90 | 95.3 | 96 | 98.3 | 114.04 | 14.9 | 23.8 | 587.3 | 366.2 | 99.8 | 5.7 | 103.1 | 0.72473 |  |  |  | 90.1 | 83.9 | 1.499 | 0.7248 | 0.000805 | 14.2902 | 14.2282
SW | HA Reference | SW HA #1 | 49.1083 | 1800 | 90 | 25 | 40.1 | 195.5 | 40 | 89.9 | 95.2 | 96 | 98.3 | 114.42 | 16.3 | 24 | 587 | 366.4 | 99.7 | 5.6 | 103 | 0.7254 |  |  |  | 90 | 84 | 1.494 | 0.7254 | 0.000806 | 14.1955 | 14.1321
SW | HA Reference | SW HA #1 | 49.1167 | 1800 | 90 | 25 | 42.2 | 196 | 39.9 | 90 | 95.2 | 96 | 98.4 | 114.58 | 13.9 | 24 | 591.6 | 366.5 | 99.8 | 5.6 | 103.1 | 0.72497 |  |  |  | 90 | 84 | 1.504 | 0.7249 | 0.000806 | 14.2744 | 14.1998
SW | HA Reference | SW HA #1 | 49.125 | 1800 | 90 | 25.1 | 43.9 | 196.6 | 39.9 | 90 | 95.3 | 96 | 98.4 | 114.67 | 15.2 | 24.1 | 594.3 | 366.2 | 99.6 | 5.5 | 103 | 0.72375 |  |  |  | 90.1 | 84.2 | 1.495 | 0.7238 | 0.000807 | 14.4483 | 14.3831
SW | HA Reference | SW HA #1 | 49.1333 | 1800 | 90.1 | 25.1 | 43.7 | 197.1 | 39.9 | 90 | 95.3 | 96 | 98.4 | 114.44 | 14.4 | 24 | 581.3 | 366.4 | 99.8 | 5.6 | 103.1 | 0.72497 |  |  |  | 90.1 | 84 | 1.502 | 0.7251 | 0.000805 | 14.2428 | 14.1903
SW | HA Reference | SW HA #1 | 49.1417 | 1800 | 90 | 25.1 | 41.3 | 197 | 39.9 | 90 | 95.4 | 96 | 98.4 | 115.66 | 13.1 | 24 | 593 | 366.2 | 99.6 | 5.7 | 103.1 | 0.72448 |  |  |  | 90.1 | 84.1 | 1.502 | 0.7245 | 0.000807 | 14.3376 | 14.2677
SW | HA Reference | SW HA #1 | 49.15 | 1800 | 90 | 25.1 | 39.1 | 196.6 | 39.9 | 90 | 95.3 | 96 | 98.3 | 115.99 | 15.2 | 23.9 | 594.8 | 366.1 | 99.8 | 5.7 | 103 | 0.72393 |  |  |  | 90.1 | 84.1 | 1.501 | 0.724 | 0.000807 | 14.4166 | 14.3546
SW | HA Reference | SW HA #1 | 49.1583 | 1800 | 90 | 25.1 | 37.8 | 196.1 | 40.1 | 90 | 95.3 | 96 | 98.3 | 112.44 | 12.7 | 23.9 | 572.2 | 366.1 | 99.7 | 5.7 | 103 | 0.72405 |  |  |  | 90 | 84 | 1.502 | 0.724 | 0.000806 | 14.4166 | 14.3451
SW | HA Reference | SW HA #1 | 49.1667 | 1800 | 90 | 25.1 | 36.9 | 195.7 | 40.1 | 90 | 95.2 | 95.9 | 98.3 | 112.51 | 12.7 | 23.8 | 568.4 | 366.6 | 99.7 | 5.7 | 103.1 | 0.7254 |  |  |  | 90 | 84.2 | 1.504 | 0.7254 | 0.000807 | 14.1956 | 14.1321
SW | HA Reference | SW HA #1 | 49.175 | 1800 | 89.9 | 25.1 | 36.7 | 195.2 | 40 | 89.9 | 95.3 | 95.9 | 98.3 | 113.32 | 12.1 | 23.8 | 582 | 366.6 | 99.6 | 5.7 | 103.1 | 0.72571 |  |  |  | 90 | 84 | 1.504 | 0.7257 | 0.000806 | 14.1483 | 14.0832
SW | HA Reference | SW HA #1 | 49.1833 | 1800 | 89.9 | 25 | 38.2 | 195.1 | 40 | 89.9 | 95.2 | 96 | 98.3 | 116.81 | 12.4 | 23.8 | 587.9 | 366.1 | 99.7 | 5.6 | 103 | 0.72497 |  |  |  | 89.9 | 83.9 | 1.499 | 0.7249 | 0.000805 | 14.2744 | 14.2093
SW | HA Reference | SW HA #1 | 49.1917 | 1800 | 89.9 | 25.1 | 40.5 | 195.5 | 40 | 89.9 | 95.3 | 96 | 98.4 | 113.92 | 12.8 | 23.9 | 578.9 | 366.2 | 99.6 | 5.6 | 103.1 | 0.72454 |  |  |  | 90 | 84 | 1.493 | 0.7245 | 0.000806 | 14.3376 | 14.2677
SW | HA Reference | SW HA #1 | 49.2 | 1800 | 90 | 25.1 | 42.5 | 196 | 40 | 89.9 | 95.2 | 96 | 98.4 | 114.09 | 13.4 | 24 | 575.4 | 366 | 99.6 | 5.6 | 103.1 | 0.7246 |  |  |  | 89.9 | 84 | 1.48 | 0.7245 | 0.000806 | 14.3376 | 14.2677
SW | HA Reference | SW HA #1 | 49.2083 | 1800 | 90 | 25.1 | 44.1 | 196.6 | 39.9 | 90 | 95.2 | 96.1 | 98.4 | 115.8 | 15 | 24.1 | 595.6 | 366.4 | 99.8 | 5.5 | 103 | 0.72454 |  |  |  | 90 | 84 | 1.507 | 0.7245 | 0.000806 | 14.3376 | 14.2677
SW | HA Reference | SW HA #1 | 49.2167 | 1800 | 90 | 25 | 43.2 | 196.8 | 39.9 | 90 | 95.3 | 96 | 98.3 | 115.12 | 14.8 | 24 | 593.9 | 366.6 | 99.7 | 5.6 | 103 | 0.72454 |  |  |  | 90 | 84 | 1.502 | 0.7245 | 0.000806 | 14.3376 | 14.2677
SW | HA Reference | SW HA #1 | 49.225 | 1800 | 90 | 24.9 | 40.8 | 196.5 | 39.9 | 90 | 95.3 | 96 | 98.3 | 114.21 | 15.6 | 23.9 | 584.4 | 365.9 | 99.7 | 5.7 | 103 | 0.72534 |  |  |  | 90 | 83.9 | 1.493 | 0.7253 | 0.000805 | 14.2113 | 14.1415
SW | HA Reference | SW HA #1 | 49.2333 | 1800 | 90 | 24.9 | 38.8 | 196 | 39.9 | 90 | 95.3 | 96 | 98.4 | 113.12 | 15.7 | 23.8 | 590.8 | 366.3 | 99.6 | 5.7 | 103.1 | 0.72503 |  |  |  | 90.1 | 84 | 1.504 | 0.7251 | 0.000806 | 14.2428 | 14.1809
SW | HA Reference | SW HA #1 | 49.2417 | 1800 | 90 | 24.9 | 37.5 | 195.5 | 39.9 | 90 | 95.3 | 96 | 98.4 | 112.82 | 14.8 | 23.8 | 593.5 | 366.3 | 99.8 | 5.7 | 103.1 | 0.72558 |  |  |  | 89.9 | 84 | 1.494 | 0.7255 | 0.000806 | 14.1798 | 14.1132
SW | HA Reference | SW HA #1 | 49.25 | 1800 | 90 | 24.8 | 36.8 | 195.1 | 39.9 | 90 | 95.2 | 96 | 98.4 | 112.58 | 14.8 | 23.8 | 589.5 | 366.3 | 99.7 | 5.7 | 103.1 | 0.72522 |  |  |  | 90 | 84 | 1.501 | 0.7252 | 0.000806 | 14.2271 | 14.1604
SW | HA Reference | SW HA #1 | 49.2583 | 1800 | 89.9 | 24.8 | 36.9 | 194.8 | 39.9 | 89.9 | 95.2 | 96 | 98.4 | 115.24 | 15.2 | 23.8 | 593.2 | 366.3 | 99.8 | 5.7 | 103.1 | 0.72516 |  |  |  | 89.9 | 84.1 | 1.506 | 0.7251 | 0.000807 | 14.2429 | 14.1793
SW | HA Reference | SW HA #1 | 49.2667 | 1800 | 89.9 | 24.8 | 38.7 | 195 | 39.9 | 89.9 | 95.1 | 96 | 98.4 | 115.87 | 15 | 23.9 | 589.4 | 366.4 | 99.6 | 5.6 | 103 | 0.72491 |  |  |  | 89.9 | 83.8 | 1.502 | 0.7248 | 0.000805 | 14.2902 | 14.2187
SW | HA Reference | SW HA #1 | 49.275 | 1800 | 89.9 | 24.9 | 41 | 195.4 | 40.1 | 89.9 | 95.2 | 96 | 98.4 | 113.17 | 16.3 | 24 | 582.3 | 366.7 | 99.8 | 5.6 | 103.1 | 0.72497 |  |  |  | 89.9 | 83.9 | 1.502 | 0.7249 | 0.000805 | 14.2744 | 14.2093
SW | HA Reference | SW HA #1 | 49.2833 | 1800 | 90 | 24.8 | 43 | 195.9 | 39.9 | 89.9 | 95.2 | 96 | 98.4 | 114.5 | 16.3 | 24.1 | 593.2 | 366.3 | 99.8 | 5.5 | 103.1 | 0.72497 |  |  |  | 89.9 | 84 | 1.501 | 0.7249 | 0.000806 | 14.2744 | 14.2093
SW | HA Reference | SW HA #1 | 49.2917 | 1800 | 90 | 24.8 | 44.3 | 196.5 | 39.9 | 89.9 | 95.2 | 96 | 98.4 | 116.05 | 15.7 | 24.2 | 590.7 | 366.3 | 99.6 | 5.6 | 103 | 0.72503 |  |  |  | 89.9 | 83.9 | 1.499 | 0.725 | 0.000805 | 14.2586 | 14.1998
SW | HA Reference | SW HA #1 | 49.3 | 1800 | 90 | 24.8 | 42.7 | 196.6 | 39.9 | 90 | 95.3 | 96 | 98.4 | 115.07 | 16.5 | 24 | 592.5 | 366.2 | 99.7 | 5.7 | 103.1 | 0.72497 |  |  |  | 90 | 84.1 | 1.505 | 0.7249 | 0.000807 | 14.2744 | 14.1998
SW | HA Reference | SW HA #1 | 49.3083 | 1801 | 90 | 24.9 | 40.3 | 196.2 | 39.9 | 90 | 95.2 | 96 | 98.4 | 114.01 | 15.4 | 23.9 | 593.2 | 366.7 | 99.8 | 5.7 | 103.1 | 0.7246 |  |  |  | 90 | 84.1 | 1.49 | 0.7246 | 0.000807 | 14.3218 | 14.2582
SW | HA Reference | SW HA #1 | 49.3167 | 1800 | 90 | 24.9 | 38.4 | 195.8 | 39.9 | 90 | 95.2 | 96 | 98.4 | 113.34 | 14.9 | 23.8 | 583.7 | 366.2 | 99.8 | 5.7 | 103.1 | 0.72503 |  |  |  | 90 | 84 | 1.497 | 0.725 | 0.000806 | 14.2586 | 14.1904
SW | HA Reference | SW HA #1 | 49.325 | 1800 | 90 | 25 | 37.3 | 195.4 | 39.9 | 90 | 95.2 | 96 | 98.4 | 116.65 | 16.1 | 23.8 | 593.4 | 366.3 | 99.6 | 5.7 | 103.1 | 0.7246 |  |  |  | 89.9 | 84 | 1.501 | 0.7245 | 0.000806 | 14.3376 | 14.2677
SW | HA Reference | SW HA #1 | 49.3333 | 1800 | 90 | 25.1 | 36.7 | 195.1 | 40 | 90 | 95.2 | 95.9 | 98.3 | 115.08 | 16 | 23.8 | 584.6 | 366 | 99.9 | 5.7 | 103.1 | 0.72497 |  |  |  | 90 | 84 | 1.502 | 0.725 | 0.000806 | 14.2586 | 14.1998
SW | HA Reference | SW HA #1 | 49.3417 | 1799 | 90 | 25.1 | 37.1 | 194.9 | 39.9 | 89.9 | 95.3 | 96 | 98.4 | 114.78 | 16.8 | 23.8 | 592.6 | 366.2 | 99.8 | 5.6 | 103.1 | 0.72473 |  |  |  | 90 | 84.1 | 1.499 | 0.7247 | 0.000807 | 14.306 | 14.2377
SW | HA Reference | SW HA #1 | 49.35 | 1800 | 90 | 25.1 | 39.2 | 195.2 | 39.9 | 89.9 | 95.2 | 96 | 98.4 | 114.16 | 15.5 | 23.9 | 593.3 | 366.5 | 99.8 | 5.6 | 103.2 | 0.72454 |  |  |  | 90 | 83.9 | 1.49 | 0.7245 | 0.000805 | 14.3375 | 14.2677
SW | HA Reference | SW HA #1 | 49.3583 | 1800 | 90 | 25.1 | 41.5 | 195.6 | 40 | 90 | 95.2 | 96 | 98.4 | 115.21 | 14 | 24 | 591.4 | 366.6 | 99.8 | 5.5 | 103.3 | 0.72485 |  |  |  | 90 | 84.2 | 1.506 | 0.7248 | 0.000808 | 14.2902 | 14.2188
SW | HA Reference | SW HA #1 | 49.3667 | 1800 | 90 | 25 | 43.4 | 196.3 | 39.9 | 90 | 95.2 | 96 | 98.4 | 114.16 | 15.2 | 24.1 | 589.9 | 366.2 | 99.5 | 5.5 | 103.1 | 0.72509 |  |  |  | 90 | 84 | 1.505 | 0.7251 | 0.000806 | 14.2428 | 14.1809
SW | HA Reference | SW HA #1 | 49.375 | 1800 | 90.1 | 25.1 | 44.2 | 196.9 | 40 | 90 | 95.3 | 96 | 98.4 | 114.01 | 16.3 | 24 | 583.7 | 366.3 | 99.8 | 5.6 | 103.1 | 0.72473 |  |  |  | 90.1 | 84.3 | 1.505 | 0.7248 | 0.000808 | 14.2902 | 14.2283
SW | HA Reference | SW HA #1 | 49.3833 | 1800 | 90.1 | 25.1 | 42.1 | 196.8 | 40 | 90 | 95.3 | 96 | 98.4 | 114.08 | 16.1 | 24 | 584.3 | 365.8 | 99.6 | 5.7 | 103.1 | 0.72491 |  |  |  | 90 | 83.9 | 1.501 | 0.725 | 0.000805 | 14.2586 | 14.2093
SW | HA Reference | SW HA #1 | 49.3917 | 1800 | 90 | 25 | 39.7 | 196.4 | 40 | 90 | 95.3 | 96 | 98.3 | 113.72 | 15.7 | 23.9 | 594.8 | 366 | 99.8 | 5.7 | 103.1 | 0.72448 |  |  |  | 90.1 | 83.9 | 1.498 | 0.7246 | 0.000805 | 14.3217 | 14.2677
SW | HA Reference | SW HA #1 | 49.4 | 1800 | 90 | 25 | 38.1 | 195.9 | 40.1 | 90 | 95.3 | 96 | 98.3 | 113.18 | 16.5 | 23.8 | 577.6 | 366.6 | 99.7 | 5.7 | 103.1 | 0.7246 |  |  |  | 90.1 | 84.1 | 1.504 | 0.7247 | 0.000807 | 14.306 | 14.2487
SW | HA Reference | SW HA #1 | 49.4083 | 1800 | 90 | 25 | 37 | 195.4 | 40 | 90 | 95.3 | 95.9 | 98.3 | 115.11 | 16.8 | 23.7 | 593.7 | 366.5 | 99.7 | 5.7 | 103.1 | 0.72412 |  |  |  | 90.1 | 84 | 1.504 | 0.7242 | 0.000806 | 14.385 | 14.3245
SW | HA Reference | SW HA #1 | 49.4167 | 1800 | 90 | 25 | 36.6 | 195.1 | 40.2 | 90 | 95.3 | 95.9 | 98.3 | 112.86 | 16.7 | 23.7 | 565.9 | 366 | 99.7 | 5.7 | 103.1 | 0.72442 |  |  |  | 90 | 83.9 | 1.504 | 0.7245 | 0.000805 | 14.3375 | 14.2866
SW | HA Reference | SW HA #1 | 49.425 | 1800 | 90 | 25 | 37.7 | 195 | 40.1 | 89.9 | 95.3 | 96 | 98.4 | 113.05 | 16.2 | 23.9 | 588.3 | 366.3 | 99.7 | 5.6 | 103.2 | 0.7246 |  |  |  | 90 | 84 | 1.502 | 0.7246 | 0.000806 | 14.3218 | 14.2582
SW | HA Reference | SW HA #1 | 49.4333 | 1800 | 90 | 25 | 40 | 195.4 | 40.1 | 90 | 95.2 | 96 | 98.4 | 113.37 | 15.8 | 24 | 571.4 | 366.7 | 99.8 | 5.6 | 103.1 | 0.72448 |  |  |  | 90.1 | 84.1 | 1.502 | 0.7246 | 0.000807 | 14.3218 | 14.2677
SW | HA Reference | SW HA #1 | 49.4417 | 1800 | 90 | 25 | 42.2 | 195.9 | 40 | 90 | 95.2 | 96 | 98.4 | 116.59 | 15.9 | 24.1 | 591.9 | 366.2 | 99.6 | 5.6 | 103.1 | 0.72485 |  |  |  | 90 | 83.9 | 1.496 | 0.7248 | 0.000805 | 14.2902 | 14.2187
SW | HA Reference | SW HA #1 | 49.45 | 1800 | 90 | 25.1 | 44 | 196.6 | 40 | 90 | 95.2 | 96 | 98.4 | 115.66 | 16.4 | 24.1 | 592.6 | 366 | 99.8 | 5.5 | 103.1 | 0.72491 |  |  |  | 90 | 84 | 1.498 | 0.7249 | 0.000806 | 14.2744 | 14.2093
SW | HA Reference | SW HA #1 | 49.4583 | 1800 | 90 | 25 | 43.7 | 197 | 40 | 90 | 95.3 | 96 | 98.4 | 113.74 | 17.7 | 24.1 | 579.7 | 366.2 | 99.7 | 5.6 | 103 | 0.72448 |  |  |  | 90.1 | 84.1 | 1.505 | 0.7246 | 0.000807 | 14.3218 | 14.2677
SW | HA Reference | SW HA #1 | 49.4667 | 1800 | 90 | 25 | 41.3 | 196.8 | 39.9 | 90 | 95.2 | 96 | 98.4 | 115.2 | 16.8 | 24 | 594.2 | 366.5 | 99.8 | 5.7 | 103.1 | 0.72436 |  |  |  | 90 | 84 | 1.491 | 0.7244 | 0.000806 | 14.3534 | 14.2961
SW | HA Reference | SW HA #1 | 49.475 | 1800 | 90.1 | 25 | 39.1 | 196.4 | 40 | 90 | 95.3 | 96 | 98.3 | 113.72 | 16.7 | 23.9 | 594.8 | 365.8 | 99.7 | 5.7 | 103.1 | 0.72473 |  |  |  | 90.1 | 83.9 | 1.498 | 0.7248 | 0.000805 | 14.2902 | 14.2282
SW | HA Reference | SW HA #1 | 49.4833 | 1799 | 90 | 25 | 37.7 | 196 | 40 | 90 | 95.3 | 96 | 98.3 | 114.46 | 14.8 | 23.8 | 588.3 | 366.1 | 99.8 | 5.7 | 103.1 | 0.72448 |  |  |  | 90 | 83.9 | 1.502 | 0.7245 | 0.000805 | 14.3375 | 14.2771
SW | HA Reference | SW HA #1 | 49.4917 | 1800 | 90 | 25 | 36.8 | 195.6 | 40 | 90 | 95.3 | 96 | 98.3 | 114.24 | 15.3 | 23.8 | 580.4 | 366.1 | 99.7 | 5.7 | 103.1 | 0.72467 |  |  |  | 90 | 83.9 | 1.486 | 0.7247 | 0.000805 | 14.3059 | 14.2471
SW | HA Reference | SW HA #1 | 49.5 | 1800 | 90 | 25 | 36.7 | 195.3 | 40 | 90 | 95.2 | 96 | 98.4 | 114.75 | 16.6 | 23.9 | 594.7 | 366.5 | 99.8 | 5.6 | 103.1 | 0.72485 |  |  |  | 90 | 84.1 | 1.504 | 0.7249 | 0.000807 | 14.2744 | 14.2188
SW | HA Reference | SW HA #1 | 49.5083 | 1800 | 89.9 | 25 | 38.3 | 195.2 | 40.1 | 89.9 | 95.2 | 96 | 98.3 | 111.91 | 16.6 | 23.9 | 574.5 | 366.2 | 99.9 | 5.6 | 103.1 | 0.72454 |  |  |  | 90 | 83.8 | 1.498 | 0.7245 | 0.000804 | 14.3375 | 14.2676
SW | HA Reference | SW HA #1 | 49.5167 | 1800 | 90 | 25 | 40.7 | 195.6 | 40 | 90 | 95.2 | 96 | 98.4 | 112.76 | 17.3 | 24.1 | 593.1 | 366.4 | 99.8 | 5.5 | 103.2 | 0.72497 |  |  |  | 90 | 84 | 1.496 | 0.725 | 0.000806 | 14.2586 | 14.1998
SW | HA Reference | SW HA #1 | 49.525 | 1800 | 90 | 25 | 42.7 | 196.2 | 40.1 | 90 | 95.3 | 96 | 98.3 | 114.85 | 15.2 | 24.1 | 590.9 | 365.9 | 99.8 | 5.5 | 103 | 0.72467 |  |  |  | 90 | 83.9 | 1.5 | 0.7247 | 0.000805 | 14.3059 | 14.2471
SW | HA Reference | SW HA #1 | 49.5333 | 1800 | 90 | 25.1 | 44.3 | 196.8 | 40 | 90 | 95.3 | 96 | 98.3 | 116.85 | 16 | 24.1 | 590 | 366.1 | 99.7 | 5.6 | 103 | 0.72412 |  |  |  | 90 | 83.9 | 1.502 | 0.7241 | 0.000805 | 14.4008 | 14.334
SW | HA Reference | SW HA #1 | 49.5417 | 1800 | 90 | 25.1 | 43.1 | 197 | 40.2 | 90 | 95.3 | 96 | 98.4 | 114.55 | 16.5 | 24 | 579.1 | 365.9 | 99.8 | 5.7 | 103.1 | 0.7246 |  |  |  | 90.1 | 83.9 | 1.504 | 0.7247 | 0.000805 | 14.3059 | 14.2487
SW | HA Reference | SW HA #1 | 49.55 | 1800 | 90 | 25.1 | 40.6 | 196.7 | 40 | 90 | 95.3 | 96 | 98.4 | 115.13 | 15.8 | 23.9 | 593.3 | 366 | 99.9 | 5.7 | 103.1 | 0.72448 |  |  |  | 90 | 83.8 | 1.497 | 0.7244 | 0.000804 | 14.3533 | 14.2771
SW | HA Reference | SW HA #1 | 49.5583 | 1800 | 90 | 25.1 | 38.6 | 196.2 | 40 | 90 | 95.2 | 96 | 98.4 | 115.01 | 15.8 | 23.8 | 591.9 | 366.1 | 99.7 | 5.7 | 103.1 | 0.72534 |  |  |  | 90 | 83.9 | 1.499 | 0.7253 | 0.000805 | 14.2113 | 14.1415
SW | HA Reference | SW HA #1 | 49.5667 | 1800 | 90 | 25.1 | 37.3 | 195.6 | 40 | 90 | 95.3 | 96 | 98.4 | 116.2 | 15 | 23.8 | 591.5 | 366 | 99.8 | 5.7 | 103.1 | 0.72467 |  |  |  | 90.1 | 84 | 1.502 | 0.7247 | 0.000806 | 14.306 | 14.2377
SW | HA Reference | SW HA #1 | 49.575 | 1800 | 90 | 25.1 | 36.7 | 195.2 | 40 | 90 | 95.3 | 95.9 | 98.3 | 113.96 | 15.8 | 23.7 | 584.9 | 365.9 | 99.7 | 5.7 | 103.1 | 0.72454 |  |  |  | 90.1 | 84 | 1.501 | 0.7247 | 0.000806 | 14.306 | 14.2582
SW | HA Reference | SW HA #1 | 49.5833 | 1800 | 90 | 25.1 | 37.1 | 194.9 | 40 | 89.9 | 95.3 | 96 | 98.3 | 113.79 | 15.7 | 23.8 | 589.3 | 366.2 | 99.8 | 5.6 | 103.1 | 0.72467 |  |  |  | 90 | 84.1 | 1.495 | 0.7247 | 0.000807 | 14.306 | 14.2472
SW | HA Reference | SW HA #1 | 49.5917 | 1800 | 90 | 25.1 | 39.2 | 195.1 | 40 | 90 | 95.2 | 96 | 98.3 | 113.54 | 14.7 | 23.9 | 581.8 | 366.1 | 99.7 | 5.6 | 103.1 | 0.72448 |  |  |  | 90 | 84 | 1.507 | 0.7244 | 0.000806 | 14.3534 | 14.2771
SW | HA Reference | SW HA #1 | 49.6 | 1800 | 90 | 25.1 | 41.4 | 195.7 | 40 | 90 | 95.3 | 96 | 98.4 | 113.85 | 15.1 | 24 | 592.1 | 365.7 | 99.8 | 5.5 | 103.1 | 0.7246 |  |  |  | 90 | 84.2 | 1.503 | 0.7246 | 0.000807 | 14.3218 | 14.2582
SW | HA Reference | SW HA #1 | 49.6083 | 1800 | 90 | 25.1 | 43.3 | 196.3 | 40 | 90 | 95.2 | 96 | 98.3 | 114.82 | 14.5 | 24.1 | 584.1 | 366.4 | 99.8 | 5.5 | 103.1 | 0.72442 |  |  |  | 90.1 | 84 | 1.504 | 0.7245 | 0.000805 | 14.3375 | 14.2771
SW | HA Reference | SW HA #1 | 49.6167 | 1800 | 90 | 25.1 | 44.2 | 196.8 | 40.2 | 90 | 95.3 | 96 | 98.3 | 114.08 | 13.6 | 24.1 | 584.5 | 366.1 | 99.7 | 5.6 | 103 | 0.72436 |  |  |  | 90 | 84 | 1.492 | 0.7244 | 0.000806 | 14.3534 | 14.2961
SW | HA Reference | SW HA #1 | 49.625 | 1800 | 90 | 25.1 | 42.1 | 196.9 | 40 | 90 | 95.3 | 96 | 98.4 | 114.82 | 14.5 | 24 | 594.4 | 366.1 | 99.7 | 5.6 | 103.1 | 0.7243 |  |  |  | 90.1 | 83.9 | 1.504 | 0.7244 | 0.000805 | 14.3533 | 14.2961
SW | HA Reference | SW HA #1 | 49.6333 | 1800 | 90 | 25 | 39.7 | 196.5 | 40.1 | 90 | 95.3 | 96 | 98.4 | 113.71 | 15.4 | 23.9 | 593.1 | 366.2 | 99.8 | 5.7 | 103.1 | 0.72534 |  |  |  | 90 | 83.9 | 1.503 | 0.7253 | 0.000805 | 14.2113 | 14.1415
SW | HA Reference | SW HA #1 | 49.6417 | 1800 | 90 | 25 | 38.1 | 196 | 40.1 | 90 | 95.4 | 96 | 98.4 | 113 | 16 | 23.8 | 592.3 | 365.7 | 99.8 | 5.7 | 103.1 | 0.72509 |  |  |  | 90 | 83.9 | 1.501 | 0.7251 | 0.000805 | 14.2428 | 14.1809
SW | HA Reference | SW HA #1 | 49.65 | 1800 | 90 | 25 | 37.1 | 195.6 | 40.1 | 90 | 95.3 | 96 | 98.4 | 114.64 | 15 | 23.8 | 587.9 | 365.9 | 99.7 | 5.7 | 103.1 | 0.72418 |  |  |  | 90.1 | 84.2 | 1.503 | 0.7242 | 0.000808 | 14.385 | 14.3151
SW | HA Reference | SW HA #1 | 49.6583 | 1800 | 89.9 | 25 | 36.6 | 195.2 | 40.1 | 90 | 95.3 | 96 | 98.4 | 113.66 | 17.4 | 23.8 | 581.1 | 365.6 | 99.8 | 5.7 | 103.1 | 0.72381 |  |  |  | 89.9 | 83.9 | 1.498 | 0.7237 | 0.000806 | 14.4641 | 14.3925
SW | HA Reference | SW HA #1 | 49.6667 | 1800 | 89.9 | 25 | 37.6 | 195 | 40 | 89.9 | 95.2 | 96 | 98.4 | 115.6 | 19.3 | 23.9 | 593.2 | 366.2 | 99.7 | 5.7 | 103.1 | 0.72448 |  |  |  | 89.9 | 84.1 | 1.504 | 0.7244 | 0.000807 | 14.3534 | 14.2866
SW | HA Reference | SW HA #1 | 49.675 | 1800 | 90 | 25 | 39.9 | 195.3 | 40 | 89.9 | 95.2 | 96 | 98.4 | 115.58 | 22 | 24 | 589.3 | 366.4 | 99.8 | 5.6 | 103.2 | 0.7246 |  |  |  | 90 | 84 | 1.5 | 0.7246 | 0.000806 | 14.3218 | 14.2582
SW | HA Reference | SW HA #1 | 49.6833 | 1800 | 90 | 25 | 42.1 | 195.9 | 40 | 90 | 95.2 | 96 | 98.4 | 115.33 | 21.8 | 24.1 | 591.6 | 366.1 | 99.8 | 5.6 | 103.1 | 0.72467 |  |  |  | 90 | 83.9 | 1.506 | 0.7247 | 0.000805 | 14.3059 | 14.2471
SW | HA Reference | SW HA #1 | 49.6917 | 1800 | 90 | 25 | 43.8 | 196.5 | 40 | 90 | 95.3 | 96.1 | 98.4 | 114.1 | 26 | 24.2 | 592.7 | 366 | 99.7 | 5.6 | 103 | 0.72448 |  |  |  | 90 | 83.9 | 1.497 | 0.7244 | 0.000805 | 14.3533 | 14.2771
SW | HA Reference | SW HA #1 | 49.7 | 1800 | 90 | 25 | 43.7 | 196.9 | 40 | 90 | 95.2 | 96 | 98.4 | 112.89 | 26.5 | 24.1 | 591.7 | 366.2 | 99.7 | 5.6 | 103.1 | 0.7243 |  |  |  | 90 | 83.9 | 1.5 | 0.7243 | 0.000805 | 14.3691 | 14.3056
SW | HA Reference | SW HA #1 | 49.7083 | 1800 | 90 | 24.9 | 41.3 | 196.7 | 39.9 | 90 | 95.2 | 96 | 98.4 | 115.24 | 25 | 24 | 588.4 | 366.3 | 99.6 | 5.6 | 103.1 | 0.72503 |  |  |  | 90.1 | 83.9 | 1.497 | 0.7251 | 0.000805 | 14.2428 | 14.1809
SW | HA Reference | SW HA #1 | 49.7167 | 1800 | 90 | 24.9 | 39.2 | 196.2 | 40 | 90 | 95.3 | 96 | 98.4 | 114.94 | 26.1 | 23.9 | 580.8 | 366.1 | 99.7 | 5.7 | 103.1 | 0.72467 |  |  |  | 90 | 84.2 | 1.499 | 0.7247 | 0.000807 | 14.306 | 14.2472
SW | HA Reference | SW HA #1 | 49.725 | 1800 | 90 | 24.8 | 37.8 | 195.7 | 39.9 | 90 | 95.3 | 96 | 98.4 | 113.98 | 22.2 | 23.9 | 590.7 | 366.2 | 99.5 | 5.7 | 103.2 | 0.72467 |  |  |  | 90 | 84.1 | 1.497 | 0.7247 | 0.000807 | 14.306 | 14.2472
SW | HA Reference | SW HA #1 | 49.7333 | 1800 | 90 | 24.8 | 36.9 | 195.2 | 39.9 | 90 | 95.3 | 95.9 | 98.4 | 113.51 | 23.8 | 23.8 | 591 | 365.8 | 99.7 | 5.7 | 103.1 | 0.72418 |  |  |  | 89.9 | 84 | 1.501 | 0.7241 | 0.000806 | 14.4008 | 14.334
SW | HA Reference | SW HA #1 | 49.7417 | 1800 | 89.9 | 24.8 | 36.7 | 194.9 | 39.9 | 90 | 95.3 | 96 | 98.3 | 113.05 | 23.9 | 23.8 | 594.7 | 366.4 | 99.6 | 5.7 | 103.1 | 0.7246 |  |  |  | 90 | 84 | 1.5 | 0.7246 | 0.000806 | 14.3218 | 14.2582
SW | HA Reference | SW HA #1 | 49.75 | 1800 | 89.9 | 24.9 | 38.3 | 194.9 | 40 | 90 | 95.3 | 96 | 98.4 | 114.05 | 22.4 | 23.9 | 591.7 | 366.4 | 99.7 | 5.6 | 103.2 | 0.72491 |  |  |  | 90 | 84.1 | 1.503 | 0.7249 | 0.000807 | 14.2744 | 14.2093
SW | HA Reference | SW HA #1 | 49.7583 | 1800 | 90 | 24.9 | 40.5 | 195.2 | 39.9 | 90 | 95.3 | 96 | 98.4 | 114.74 | 22.6 | 24 | 594.4 | 366.5 | 99.7 | 5.6 | 103.1 | 0.72479 |  |  |  | 90 | 84.1 | 1.506 | 0.7248 | 0.000807 | 14.2902 | 14.2282
SW | HA Reference | SW HA #1 | 49.7667 | 1800 | 90 | 24.9 | 42.6 | 195.8 | 39.9 | 90 | 95.3 | 96 | 98.4 | 114.05 | 23.8 | 24.1 | 591.9 | 365.8 | 99.8 | 5.5 | 103.1 | 0.72485 |  |  |  | 90 | 84 | 1.502 | 0.7249 | 0.000806 | 14.2744 | 14.2187
SW | HA Reference | SW HA #1 | 49.775 | 1800 | 90.1 | 24.9 | 44.2 | 196.4 | 39.9 | 90 | 95.3 | 96.1 | 98.4 | 113.51 | 22.1 | 24.1 | 587.7 | 366.3 | 99.6 | 5.5 | 103.1 | 0.72479 |  |  |  | 90 | 84.2 | 1.5 | 0.7248 | 0.000807 | 14.2902 | 14.2282
SW | HA Reference | SW HA #1 | 49.7833 | 1800 | 90.1 | 24.9 | 43.2 | 196.6 | 39.9 | 90.1 | 95.3 | 96 | 98.4 | 114.55 | 22.9 | 24.1 | 592.7 | 365.9 | 99.7 | 5.6 | 103.1 | 0.72405 |  |  |  | 90.1 | 84 | 1.504 | 0.7241 | 0.000805 | 14.4008 | 14.3356
SW | HA Reference | SW HA #1 | 49.7917 | 1800 | 90.1 | 24.9 | 40.7 | 196.3 | 39.9 | 90.1 | 95.4 | 96 | 98.4 | 116.28 | 22.8 | 23.9 | 586 | 366 | 99.7 | 5.7 | 103.1 | 0.72485 |  |  |  | 90.1 | 84.1 | 1.502 | 0.725 | 0.000807 | 14.2586 | 14.2093
SW | HA Reference | SW HA #1 | 49.8 | 1800 | 90 | 24.9 | 38.7 | 195.8 | 39.9 | 90.1 | 95.4 | 96 | 98.4 | 115.88 | 21.6 | 23.9 | 583.1 | 366.2 | 99.7 | 5.7 | 103.1 | 0.7246 |  |  |  | 90.1 | 84.1 | 1.497 | 0.7247 | 0.000806 | 14.306 | 14.2487
SW | HA Reference | SW HA #1 | 49.8083 | 1800 | 90 | 24.9 | 37.5 | 195.4 | 39.9 | 90.1 | 95.4 | 96 | 98.3 | 116.46 | 21.1 | 23.8 | 590.1 | 365.8 | 99.7 | 5.7 | 103 | 0.72393 |  |  |  | 90.1 | 84 | 1.505 | 0.724 | 0.000806 | 14.4166 | 14.3546
SW | HA Reference | SW HA #1 | 49.8167 | 1800 | 90 | 25 | 36.8 | 195.1 | 39.9 | 90.1 | 95.4 | 96 | 98.4 | 116.13 | 21.8 | 23.8 | 593.8 | 365.8 | 99.7 | 5.7 | 103.1 | 0.72516 |  |  |  | 90.1 | 84.1 | 1.505 | 0.7253 | 0.000806 | 14.2113 | 14.1604
SW | HA Reference | SW HA #1 | 49.825 | 1800 | 90 | 25 | 37 | 194.9 | 39.9 | 90 | 95.3 | 96 | 98.3 | 113.85 | 21.7 | 23.9 | 587 | 365.8 | 99.7 | 5.7 | 103 | 0.72491 |  |  |  | 90 | 83.9 | 1.491 | 0.725 | 0.000805 | 14.2586 | 14.2093
SW | HA Reference | SW HA #1 | 49.8333 | 1800 | 90 | 25 | 38.9 | 195.2 | 39.9 | 90 | 95.3 | 96 | 98.4 | 115.96 | 21.4 | 23.9 | 595.9 | 366.5 | 99.6 | 5.6 | 103.3 | 0.7243 |  |  |  | 90.1 | 84.2 | 1.507 | 0.7244 | 0.000807 | 14.3534 | 14.2961
SW | HA Reference | SW HA #1 | 49.8417 | 1799 | 90 | 25 | 41.2 | 195.7 | 39.8 | 90.1 | 95.3 | 96 | 98.4 | 113.38 | 21 | 24 | 590.2 | 365.9 | 99.6 | 5.6 | 103.1 | 0.72418 |  |  |  | 90 | 84 | 1.498 | 0.7242 | 0.000805 | 14.3849 | 14.3245
SW | HA Reference | SW HA #1 | 49.85 | 1800 | 90 | 25 | 43 | 196.2 | 40 | 90.1 | 95.3 | 96.1 | 98.3 | 111.63 | 22 | 24.1 | 578.1 | 365.7 | 99.7 | 5.6 | 103 | 0.72424 |  |  |  | 90.1 | 83.9 | 1.493 | 0.7244 | 0.000805 | 14.3533 | 14.3056
SW | HA Reference | SW HA #1 | 49.8583 | 1800 | 90 | 25 | 44.2 | 196.8 | 39.9 | 90.1 | 95.3 | 96 | 98.4 | 114.41 | 21.5 | 24.1 | 582.3 | 365.9 | 99.6 | 5.6 | 103 | 0.72479 |  |  |  | 90.1 | 84 | 1.5 | 0.7249 | 0.000806 | 14.2744 | 14.2187
SW | HA Reference | SW HA #1 | 49.8667 | 1800 | 90 | 25 | 42.5 | 196.8 | 39.9 | 90.1 | 95.3 | 96 | 98.4 | 113.71 | 20.8 | 24 | 584.8 | 366.1 | 99.7 | 5.6 | 103 | 0.72473 |  |  |  | 90.1 | 84 | 1.504 | 0.7249 | 0.000806 | 14.2744 | 14.2282
SW | HA Reference | SW HA #1 | 49.875 | 1800 | 90 | 25 | 40 | 196.5 | 39.8 | 90.1 | 95.4 | 96 | 98.4 | 114.89 | 20.6 | 24 | 594.1 | 365.5 | 99.6 | 5.6 | 103.1 | 0.72442 |  |  |  | 90.1 | 84.1 | 1.503 | 0.7245 | 0.000807 | 14.3376 | 14.2772
SW | HA Reference | SW HA #1 | 49.8833 | 1800 | 90 | 25 | 38.3 | 196.1 | 39.9 | 90.1 | 95.3 | 96 | 98.4 | 113.53 | 19.6 | 23.9 | 594.2 | 366.3 | 99.6 | 5.7 | 103.1 | 0.72448 |  |  |  | 90.1 | 84 | 1.504 | 0.7245 | 0.000806 | 14.3376 | 14.2677
SW | HA Reference | SW HA #1 | 49.8917 | 1800 | 90 | 25 | 37.2 | 195.7 | 39.9 | 90.1 | 95.4 | 96 | 98.3 | 112.88 | 21 | 23.9 | 593.9 | 366 | 99.8 | 5.7 | 102.9 | 0.72448 |  |  |  | 90.1 | 84 | 1.504 | 0.7245 | 0.000805 | 14.3375 | 14.2677
SW | HA Reference | SW HA #1 | 49.9 | 1800 | 90 | 25 | 36.7 | 195.3 | 39.9 | 90.1 | 95.3 | 96 | 98.4 | 115.02 | 21.5 | 23.8 | 589.3 | 365.7 | 99.7 | 5.7 | 103.1 | 0.72473 |  |  |  | 90.1 | 84 | 1.499 | 0.7248 | 0.000806 | 14.2902 | 14.2282
SW | HA Reference | SW HA #1 | 49.9083 | 1800 | 90 | 25 | 37.4 | 195.2 | 39.9 | 90 | 95.3 | 96 | 98.4 | 116.65 | 20.2 | 23.9 | 594.6 | 365.9 | 99.7 | 5.6 | 103.1 | 0.72454 |  |  |  | 90.1 | 83.9 | 1.5 | 0.7246 | 0.000805 | 14.3217 | 14.2582
SW | HA Reference | SW HA #1 | 49.9167 | 1800 | 90 | 25 | 39.6 | 195.5 | 39.9 | 90 | 95.3 | 96 | 98.3 | 115.63 | 21.4 | 24 | 592.1 | 366.2 | 99.7 | 5.6 | 103 | 0.7243 |  |  |  | 90 | 84 | 1.5 | 0.7243 | 0.000806 | 14.3692 | 14.3056
SW | HA Reference | SW HA #1 | 49.925 | 1800 | 90 | 25.1 | 41.9 | 196.1 | 39.9 | 90 | 95.3 | 96 | 98.4 | 113.31 | 21.7 | 24.1 | 579.1 | 366.1 | 99.8 | 5.6 | 103.1 | 0.72473 |  |  |  | 90 | 84.1 | 1.498 | 0.7247 | 0.000807 | 14.306 | 14.2377
SW | HA Reference | SW HA #1 | 49.9333 | 1800 | 90 | 25 | 43.7 | 196.7 | 40 | 90 | 95.3 | 96.1 | 98.3 | 113.85 | 21.2 | 24.1 | 584.1 | 366.3 | 99.7 | 5.5 | 103 | 0.72491 |  |  |  | 90 | 83.9 | 1.505 | 0.7249 | 0.000805 | 14.2744 | 14.2093
SW | HA Reference | SW HA #1 | 49.9417 | 1800 | 90 | 25 | 43.9 | 197 | 39.9 | 90.1 | 95.3 | 96 | 98.4 | 114.81 | 20.3 | 24 | 593.1 | 365.8 | 99.7 | 5.6 | 103.1 | 0.72405 |  |  |  | 90 | 84 | 1.498 | 0.724 | 0.000806 | 14.4166 | 14.3451
SW | HA Reference | SW HA #1 | 49.95 | 1800 | 90.1 | 25 | 41.5 | 196.9 | 40.1 | 90.1 | 95.4 | 96 | 98.4 | 113.78 | 22.1 | 23.9 | 580.5 | 366.1 | 99.7 | 5.7 | 103.2 | 0.72467 |  |  |  | 90.1 | 84 | 1.497 | 0.7247 | 0.000806 | 14.306 | 14.2377
SW | HA Reference | SW HA #1 | 49.9583 | 1800 | 90 | 25 | 39.3 | 196.5 | 39.9 | 90.1 | 95.4 | 96 | 98.4 | 115.45 | 20.9 | 23.9 | 592 | 365.6 | 99.8 | 5.7 | 103 | 0.7232 |  |  |  | 90.1 | 84.1 | 1.496 | 0.7233 | 0.000806 | 14.5275 | 14.4701
SW | HA Reference | SW HA #1 | 49.9667 | 1800 | 90 | 25 | 37.8 | 196 | 40 | 90.1 | 95.3 | 96 | 98.3 | 113.95 | 21.4 | 23.8 | 574.1 | 365.9 | 99.9 | 5.7 | 102.9 | 0.72418 |  |  |  | 90 | 83.8 | 1.498 | 0.7242 | 0.000804 | 14.3849 | 14.3245
SW | HA Reference | SW HA #1 | 49.975 | 1800 | 90 | 25 | 37 | 195.5 | 40 | 90.1 | 95.3 | 96 | 98.5 | 114.41 | 20.2 | 23.7 | 592.3 | 366.2 | 99.9 | 5.7 | 103.2 | 0.72454 |  |  |  | 90 | 84 | 1.499 | 0.7246 | 0.000806 | 14.3218 | 14.2677
SW | HA Reference | SW HA #1 | 49.9833 | 1801 | 90 | 25 | 36.7 | 195.1 | 40 | 90 | 95.3 | 96 | 98.4 | 114.24 | 20.9 | 23.8 | 593.2 | 366 | 99.8 | 5.7 | 103.2 | 0.72418 |  |  |  | 90 | 84 | 1.503 | 0.7242 | 0.000806 | 14.385 | 14.3245
SW | HA Reference | SW HA #1 | 49.9917 | 1800 | 89.9 | 25 | 38.1 | 194.9 | 40 | 90 | 95.3 | 96 | 98.4 | 114.41 | 20.2 | 23.8 | 591.7 | 366 | 99.7 | 5.6 | 103 | 0.72473 |  |  |  | 90 | 84 | 1.503 | 0.7247 | 0.000807 | 14.306 | 14.2377
SW | 1005-4 | SW 1005-4 #3 | 0.0083333 | 1799 | 89.6 | 24.4 | 37.3 | 196 | 40 | 90.8 | 96 | 96 | 98.7 | 115.48 | 52.2 | 21.7 | 591.3 | 391.9 | 102.2 | 5.2 | 102.8 | 0.82675 |  |  |  | 89.2 | 81.5 | 1.125 | 0.8263 | 0.000784 | 1.4221 | 1.0605
SW | 1005-4 | SW 1005-4 #3 | 0.016667 | 1800 | 89.5 | 24.4 | 39.3 | 196.4 | 40 | 90.7 | 95.9 | 96 | 98.8 | 114.83 | 51.8 | 21.8 | 590.6 | 391.7 | 102.7 | 5.2 | 102.8 | 0.82877 |  |  |  | 89.2 | 82.6 | 1.229 | 0.8283 | 0.000794 | 1.177 | 0.8138
SW | 1005-4 | SW 1005-4 #3 | 0.025 | 1800 | 89.9 | 24.5 | 41.8 | 197.1 | 40.1 | 90.6 | 95.9 | 96.1 | 98.8 | 114.43 | 51.6 | 22 | 591.6 | 391.6 | 102.6 | 5.1 | 102.8 | 0.82956 |  |  |  | 89.2 | 82.8 | 1.283 | 0.829 | 0.000796 | 1.0915 | 0.71765
SW | 1005-4 | SW 1005-4 #3 | 0.033333 | 1799 | 90.2 | 24.5 | 43.8 | 198 | 40 | 90.6 | 95.9 | 96.1 | 98.8 | 113.7 | 50.8 | 22.1 | 591.5 | 390.9 | 102.3 | 5.1 | 102.8 | 0.83073 |  |  |  | 89.2 | 83 | 1.329 | 0.8302 | 0.000799 | 0.94526 | 0.57558
SW | 1005-4 | SW 1005-4 #3 | 0.041667 | 1799 | 90.4 | 24.6 | 44 | 198.7 | 40 | 90.5 | 95.9 | 96 | 98.8 | 113.69 | 50.8 | 22 | 589.6 | 390.7 | 102.1 | 5.1 | 102.9 | 0.83066 |  |  |  | 89.2 | 83.6 | 1.374 | 0.8301 | 0.000803 | 0.95744 | 0.58407
SW | 1005-4 | SW 1005-4 #3 | 0.05 | 1799 | 90.3 | 24.8 | 41.5 | 198.6 | 40.1 | 90.4 | 95.9 | 95.9 | 98.8 | 113.25 | 50.5 | 21.7 | 591.5 | 390.6 | 102.1 | 5.3 | 102.9 | 0.83079 |  |  |  | 89.1 | 83.1 | 1.387 | 0.8302 | 0.0008 | 0.94526 | 0.57594
SW | 1005-4 | SW 1005-4 #3 | 0.058333 | 1799 | 89.9 | 25.1 | 37.7 | 197.7 | 40.1 | 90.2 | 95.8 | 95.9 | 98.8 | 112.79 | 51 | 21.5 | 590.9 | 390.4 | 102.2 | 5.3 | 103 | 0.83122 |  |  |  | 89 | 83.6 | 1.411 | 0.8306 | 0.000804 | 0.89661 | 0.53146
SW | 1005-4 | SW 1005-4 #3 | 0.066667 | 1799 | 89.6 | 25.3 | 35.6 | 196.9 | 40.1 | 90 | 95.6 | 95.9 | 98.8 | 116.23 | 51.1 | 21.4 | 589.4 | 390.3 | 102.6 | 5.4 | 103 | 0.83097 |  |  |  | 88.8 | 83.5 | 1.424 | 0.8302 | 0.000804 | 0.94527 | 0.57704
SW | 1005-4 | SW 1005-4 #3 | 0.075 | 1799 | 89.5 | 25.4 | 34.7 | 196.2 | 40 | 89.8 | 95.5 | 95.9 | 98.7 | 118.64 | 52.4 | 21.4 | 592.5 | 390.5 | 102.4 | 5.3 | 102.9 | 0.83018 |  |  |  | 88.7 | 83.7 | 1.439 | 0.8294 | 0.000806 | 1.0427 | 0.68058
SW | 1005-4 | SW 1005-4 #3 | 0.083333 | 1799 | 90 | 25.4 | 34.2 | 195.6 | 40 | 89.8 | 95.4 | 95.9 | 98.8 | 118.52 | 51.4 | 21.4 | 590.9 | 390.8 | 102.5 | 5.3 | 103 | 0.83103 |  |  |  | 88.6 | 83.8 | 1.446 | 0.8301 | 0.000807 | 0.95744 | 0.58504
SW | 1005-4 | SW 1005-4 #3 | 0.091667 | 1799 | 90.2 | 25.3 | 33.3 | 195.1 | 40 | 89.8 | 95.3 | 95.9 | 98.8 | 117.57 | 50.9 | 21.4 | 589.1 | 389.9 | 102.2 | 5.3 | 103 | 0.83146 |  |  |  | 88.6 | 83.7 | 1.458 | 0.8306 | 0.000806 | 0.89661 | 0.53292
SW | 1005-4 | SW 1005-4 #3 | 0.1 | 1799 | 90.3 | 25.2 | 32.9 | 194.7 | 40 | 89.8 | 95.3 | 95.9 | 98.8 | 116.62 | 50.2 | 21.3 | 588.8 | 389.9 | 102 | 5.3 | 103 | 0.8314 |  |  |  | 88.6 | 84.6 | 1.469 | 0.8305 | 0.000815 | 0.90878 | 0.54019
SW | 1005-4 | SW 1005-4 #3 | 0.10833 | 1799 | 90.3 | 25.1 | 34.5 | 194.6 | 40 | 89.8 | 95.2 | 95.9 | 98.7 | 116.63 | 50 | 21.4 | 590.8 | 389.5 | 102.1 | 5.2 | 102.8 | 0.83048 |  |  |  | 88.6 | 84 | 1.465 | 0.8296 | 0.000809 | 1.0184 | 0.65179
SW | 1005-4 | SW 1005-4 #3 | 0.11667 | 1799 | 90.2 | 25.1 | 36.7 | 195 | 40 | 89.8 | 95.3 | 95.9 | 98.8 | 116.15 | 50 | 21.6 | 591.2 | 389.5 | 102 | 5.2 | 102.9 | 0.83109 |  |  |  | 88.5 | 83.7 | 1.466 | 0.8302 | 0.000807 | 0.94527 | 0.58541
SW | 1005-4 | SW 1005-4 #3 | 0.125 | 1799 | 89.9 | 25 | 39.1 | 195.8 | 40 | 89.7 | 95.2 | 96 | 98.8 | 115.46 | 49 | 21.7 | 591.6 | 389.3 | 102.2 | 5.1 | 103 | 0.83042 |  |  |  | 88.4 | 84.1 | 1.471 | 0.8294 | 0.00081 | 1.0427 | 0.67439
SW | 1005-4 | SW 1005-4 #3 | 0.13333 | 1799 | 89.7 | 25 | 40.8 | 196.5 | 40 | 89.6 | 95.2 | 96 | 98.7 | 115.88 | 50.1 | 21.8 | 590.5 | 389.1 | 102.4 | 5.2 | 103 | 0.83146 |  |  |  | 88.4 | 84.2 | 1.48 | 0.8305 | 0.000811 | 0.90877 | 0.54819
SW | 1005-4 | SW 1005-4 #3 | 0.14167 | 1799 | 89.6 | 24.9 | 41.4 | 197.1 | 40 | 89.5 | 95.1 | 96 | 98.8 | 116.14 | 48.8 | 21.8 | 588.8 | 389 | 102.5 | 5.2 | 103 | 0.83079 |  |  |  | 88.4 | 84.1 | 1.472 | 0.8298 | 0.00081 | 0.99398 | 0.62945
SW | 1005-4 | SW 1005-4 #3 | 0.15 | 1800 | 89.8 | 24.9 | 40.3 | 197.3 | 40 | 89.6 | 95.1 | 96 | 98.8 | 116.71 | 49.9 | 21.7 | 591.8 | 389 | 102.4 | 5.2 | 103.1 | 0.8306 |  |  |  | 88.3 | 83.9 | 1.478 | 0.8295 | 0.000809 | 1.0305 | 0.66017
SW | 1005-4 | SW 1005-4 #3 | 0.15833 | 1799 | 90.1 | 24.9 | 39 | 197.1 | 39.9 | 89.6 | 95.1 | 95.9 | 98.7 | 115.91 | 50.4 | 21.7 | 591.1 | 388.3 | 102.4 | 5.3 | 103.1 | 0.8306 |  |  |  | 88.3 | 83.8 | 1.476 | 0.8295 | 0.000808 | 1.0305 | 0.66017
SW | 1005-4 | SW 1005-4 #3 | 0.16667 | 1800 | 90.3 | 24.8 | 38 | 196.8 | 40 | 89.7 | 95.1 | 95.9 | 98.8 | 115.23 | 51.1 | 21.6 | 590.7 | 388.5 | 102.2 | 5.3 | 103.1 | 0.82944 |  |  |  | 88.3 | 83.9 | 1.468 | 0.8284 | 0.000809 | 1.1648 | 0.80127
SW | 1005-4 | SW 1005-4 #3 | 0.175 | 1799 | 90.3 | 24.8 | 37.4 | 196.6 | 40 | 89.7 | 95.1 | 95.9 | 98.8 | 115.08 | 51.2 | 21.6 | 591.3 | 388.1 | 102 | 5.3 | 103.1 | 0.82962 |  |  |  | 88.3 | 83.9 | 1.47 | 0.8286 | 0.000809 | 1.1404 | 0.77935
SW | 1005-4 | SW 1005-4 #3 | 0.18333 | 1800 | 90.3 | 24.8 | 37.3 | 196.4 | 40.1 | 89.7 | 95.1 | 95.9 | 98.7 | 114.48 | 50.6 | 21.7 | 590 | 387.6 | 102 | 5.3 | 103 | 0.82907 |  |  |  | 88.3 | 83.5 | 1.468 | 0.828 | 0.000805 | 1.2137 | 0.84636
SW | 1005-4 | SW 1005-4 #3 | 0.19167 | 1800 | 90.1 | 24.8 | 38.7 | 196.5 | 40.2 | 89.7 | 95.1 | 96 | 98.8 | 114.65 | 50.2 | 21.8 | 591.3 | 387.6 | 102 | 5.3 | 103.1 | 0.83036 |  |  |  | 88.3 | 84.6 | 1.491 | 0.8293 | 0.000816 | 1.0549 | 0.68934
SW | 1005-4 | SW 1005-4 #3 | 0.2 | 1799 | 89.9 | 24.9 | 40.5 | 197 | 40 | 89.7 | 95.1 | 96 | 98.8 | 114.89 | 50.6 | 21.9 | 591.5 | 387.3 | 102.3 | 5.2 | 103.1 | 0.8303 |  |  |  | 88.3 | 84.7 | 1.484 | 0.8293 | 0.000816 | 1.0549 | 0.69663
SW | 1005-4 | SW 1005-4 #3 | 0.20833 | 1799 | 89.7 | 25 | 42 | 197.5 | 40.1 | 89.8 | 95.1 | 96 | 98.8 | 114.78 | 50.9 | 21.9 | 590.9 | 387 | 102.2 | 5.2 | 103 | 0.82987 |  |  |  | 88.4 | 84.8 | 1.488 | 0.8289 | 0.000818 | 1.1038 | 0.74126
SW | 1005-4 | SW 1005-4 #3 | 0.21667 | 1800 | 89.6 | 25 | 43.4 | 198.1 | 40 | 89.8 | 95.2 | 96 | 98.7 | 114.96 | 51 | 21.9 | 593.8 | 386.6 | 102.2 | 5.2 | 102.9 | 0.83048 |  |  |  | 88.4 | 84.6 | 1.488 | 0.8295 | 0.000815 | 1.0305 | 0.6671
SW | 1005-4 | SW 1005-4 #3 | 0.225 | 1800 | 89.7 | 25.1 | 43.5 | 198.5 | 40 | 89.9 | 95.2 | 96 | 98.8 | 114.52 | 50.4 | 21.9 | 591.6 | 386.4 | 102.4 | 5.3 | 103 | 0.82907 |  |  |  | 88.5 | 84.3 | 1.483 | 0.8281 | 0.000812 | 1.2015 | 0.831
SW | 1005-4 | SW 1005-4 #3 | 0.23333 | 1799 | 89.8 | 25.1 | 40.6 | 198.1 | 39.9 | 90 | 95.3 | 95.9 | 98.7 | 114.62 | 50 | 21.8 | 591 | 385.9 | 102.4 | 5.3 | 103 | 0.82816 |  |  |  | 88.6 | 84.3 | 1.473 | 0.8273 | 0.000812 | 1.2995 | 0.93434
SW | 1005-4 | SW 1005-4 #3 | 0.24167 | 1800 | 90.1 | 25.2 | 38 | 197.5 | 40 | 90.1 | 95.3 | 95.9 | 98.7 | 116.18 | 49.8 | 21.7 | 590.6 | 385.9 | 102.5 | 5.3 | 103 | 0.82822 |  |  |  | 88.7 | 84 | 1.473 | 0.8274 | 0.000809 | 1.2872 | 0.91932
SW | 1005-4 | SW 1005-4 #3 | 0.25 | 1799 | 90.2 | 25.2 | 36.4 | 196.9 | 40 | 90.2 | 95.4 | 95.9 | 98.7 | 116.87 | 50.8 | 21.7 | 591.3 | 385.3 | 102.3 | 5.3 | 103 | 0.82748 |  |  |  | 88.8 | 83.9 | 1.47 | 0.8267 | 0.000808 | 1.3731 | 1.002
SW | 1005-4 | SW 1005-4 #3 | 0.25833 | 1800 | 90.3 | 25.2 | 35.6 | 196.4 | 40 | 90.2 | 95.5 | 95.9 | 98.8 | 116.88 | 50 | 21.7 | 591.6 | 385.1 | 102.2 | 5.3 | 102.9 | 0.82626 |  |  |  | 88.8 | 84.1 | 1.472 | 0.8255 | 0.00081 | 1.5206 | 1.1515
SW | 1005-4 | SW 1005-4 #3 | 0.26667 | 1800 | 90.3 | 25.2 | 35.9 | 196.1 | 40 | 90.2 | 95.5 | 95.9 | 98.8 | 115.76 | 50.4 | 21.7 | 592.5 | 384.9 | 102.2 | 5.3 | 103 | 0.82626 |  |  |  | 88.8 | 83.6 | 1.464 | 0.8255 | 0.000805 | 1.5206 | 1.1515
SW | 1005-4 | SW 1005-4 #3 | 0.275 | 1800 | 90.2 | 25.3 | 38.2 | 196.4 | 40.1 | 90.3 | 95.5 | 96 | 98.7 | 114.53 | 49.2 | 21.9 | 592.8 | 384.8 | 102 | 5.2 | 102.9 | 0.82614 |  |  |  | 88.9 | 83.4 | 1.473 | 0.8254 | 0.000803 | 1.5329 | 1.1584
SW | 1005-4 | SW 1005-4 #3 | 0.28333 | 1800 | 90.2 | 25.2 | 41.3 | 197 | 40 | 90.3 | 95.6 | 96 | 98.7 | 115.19 | 48.1 | 22 | 591.2 | 384.4 | 102.3 | 5.2 | 102.9 | 0.8262 |  |  |  | 89 | 83.5 | 1.467 | 0.8256 | 0.000803 | 1.5082 | 1.1434
SW | 1005-4 | SW 1005-4 #3 | 0.29167 | 1799 | 90.1 | 25.2 | 44.2 | 197.9 | 40 | 90.3 | 95.6 | 96 | 98.7 | 115.46 | 48.2 | 22.1 | 590.7 | 384.2 | 102 | 5.1 | 102.9 | 0.82559 |  |  |  | 89 | 83.4 | 1.461 | 0.825 | 0.000802 | 1.5821 | 1.2182
SW | 1005-4 | SW 1005-4 #3 | 0.3 | 1799 | 89.9 | 25.3 | 44.9 | 198.6 | 40 | 90.3 | 95.6 | 96 | 98.7 | 116.77 | 49.4 | 22 | 591.2 | 384.2 | 102.1 | 5.2 | 103 | 0.82546 |  |  |  | 89.1 | 83.3 | 1.469 | 0.8249 | 0.000801 | 1.5945 | 1.2264
SW | 1005-4 | SW 1005-4 #3 | 0.30833 | 1800 | 89.8 | 25.5 | 42.4 | 198.7 | 40.1 | 90.3 | 95.6 | 96 | 98.7 | 116.74 | 49.2 | 21.9 | 590.8 | 384.1 | 102.3 | 5.3 | 103.1 | 0.82577 |  |  |  | 89.1 | 83.5 | 1.469 | 0.8252 | 0.000803 | 1.5575 | 1.1884
SW | 1005-4 | SW 1005-4 #3 | 0.31667 | 1800 | 89.7 | 25.6 | 39.8 | 198.3 | 40 | 90.2 | 95.6 | 95.9 | 98.7 | 116.17 | 50.2 | 21.8 | 590.2 | 384 | 102.5 | 5.3 | 103.1 | 0.82681 |  |  |  | 89.2 | 84.6 | 1.507 | 0.8263 | 0.000814 | 1.4222 | 1.0532
SW | 1005-4 | SW 1005-4 #3 | 0.325 | 1799 | 89.7 | 25.4 | 37.9 | 197.8 | 39.9 | 90.2 | 95.6 | 95.9 | 98.7 | 117.38 | 49.5 | 21.8 | 591.5 | 383.7 | 102.7 | 5.3 | 103 | 0.82614 |  |  |  | 89.2 | 84.9 | 1.492 | 0.8256 | 0.000816 | 1.5083 | 1.1353
SW | 1005-4 | SW 1005-4 #3 | 0.33333 | 1800 | 89.7 | 25.2 | 36.8 | 197.2 | 39.9 | 90.2 | 95.6 | 95.9 | 98.7 | 117.17 | 50.9 | 21.9 | 590.8 | 383.2 | 102.6 | 5.3 | 103 | 0.82626 |  |  |  | 89.2 | 84.7 | 1.496 | 0.8258 | 0.000814 | 1.4837 | 1.1206
SW | 1005-4 | SW 1005-4 #3 | 0.34167 | 1800 | 89.9 | 24.8 | 36.1 | 196.8 | 40.1 | 90.2 | 95.6 | 95.9 | 98.7 | 117.13 | 50.5 | 21.9 | 592.5 | 383.2 | 102.5 | 5.3 | 103.1 | 0.82595 |  |  |  | 89.3 | 84.7 | 1.489 | 0.8255 | 0.000814 | 1.5206 | 1.1508
SW | 1005-4 | SW 1005-4 #3 | 0.35 | 1800 | 90.2 | 24.6 | 36.3 | 196.5 | 40 | 90.3 | 95.6 | 95.9 | 98.7 | 116.58 | 51.4 | 22 | 590.5 | 383.1 | 102.4 | 5.3 | 103.2 | 0.82522 |  |  |  | 89.3 | 84.4 | 1.48 | 0.8248 | 0.000811 | 1.6068 | 1.2405
SW | 1005-4 | SW 1005-4 #3 | 0.35833 | 1800 | 90.2 | 24.3 | 38 | 196.6 | 40 | 90.3 | 95.6 | 96 | 98.7 | 115.99 | 49.7 | 22.1 | 589.6 | 382.8 | 102.3 | 5.2 | 103.1 | 0.82528 |  |  |  | 89.4 | 84.2 | 1.472 | 0.8249 | 0.00081 | 1.5945 | 1.2253
SW | 1005-4 | SW 1005-4 #3 | 0.36667 | 1800 | 90.3 | 24.2 | 40 | 197 | 40 | 90.4 | 95.6 | 96 | 98.8 | 116.48 | 50.1 | 22.3 | 590.3 | 382.8 | 102.3 | 5.2 | 103.1 | 0.82412 |  |  |  | 89.4 | 83.8 | 1.443 | 0.8238 | 0.000805 | 1.7303 | 1.368
SW | 1005-4 | SW 1005-4 #3 | 0.375 | 1800 | 90.3 | 24.3 | 41.3 | 197.5 | 40 | 90.4 | 95.7 | 96 | 98.7 | 116.53 | 51 | 22.3 | 591.4 | 382.5 | 102.1 | 5.2 | 103.1 | 0.82399 |  |  |  | 89.5 | 83.5 | 1.411 | 0.8237 | 0.000802 | 1.7426 | 1.3763
SW | 1005-4 | SW 1005-4 #3 | 0.38333 | 1800 | 90.2 | 24.5 | 40.6 | 197.6 | 39.9 | 90.3 | 95.7 | 96 | 98.7 | 116.07 | 50.8 | 22.1 | 591.8 | 382.5 | 102.2 | 5.3 | 103.1 | 0.82136 |  |  |  | 89.5 | 82.7 | 1.39 | 0.8211 | 0.000794 | 2.0651 | 1.7013
SW | 1005-4 | SW 1005-4 #3 | 0.39167 | 1800 | 90.2 | 24.7 | 39.4 | 197.5 | 39.9 | 90.2 | 95.7 | 95.9 | 98.7 | 115.6 | 49.2 | 22 | 591.4 | 382.3 | 102.3 | 5.3 | 103 | 0.82191 |  |  |  | 89.5 | 82.4 | 1.413 | 0.8216 | 0.000792 | 2.0029 | 1.6332
SW | 1005-4 | SW 1005-4 #3 | 0.4 | 1799 | 89.9 | 24.8 | 38.4 | 197.2 | 40 | 90 | 95.6 | 95.9 | 98.7 | 115.3 | 49.6 | 22 | 590.6 | 382.3 | 102.3 | 5.3 | 103 | 0.8224 |  |  |  | 89.4 | 83.4 | 1.456 | 0.8221 | 0.000801 | 1.9408 | 1.5803
SW | 1005-4 | SW 1005-4 #3 | 0.40833 | 1800 | 89.7 | 24.9 | 37.7 | 196.9 | 40 | 89.9 | 95.6 | 95.9 | 98.7 | 115.53 | 50 | 21.9 | 592.1 | 382.4 | 102.6 | 5.3 | 103 | 0.82399 |  |  |  | 89.4 | 83.8 | 1.503 | 0.8236 | 0.000806 | 1.755 | 1.384
SW | 1005-4 | SW 1005-4 #3 | 0.41667 | 1800 | 89.6 | 25 | 37.3 | 196.7 | 39.9 | 89.8 | 95.5 | 95.9 | 98.7 | 115.9 | 50.5 | 21.9 | 590.4 | 382.4 | 102.6 | 5.3 | 103 | 0.82344 |  |  |  | 89.3 | 83.9 | 1.483 | 0.823 | 0.000807 | 1.8293 | 1.4596
SW | 1005-4 | SW 1005-4 #3 | 0.425 | 1800 | 89.6 | 25.1 | 37.1 | 196.5 | 40 | 89.7 | 95.4 | 95.9 | 98.8 | 115.9 | 48.9 | 21.9 | 592.5 | 382.2 | 102.7 | 5.3 | 103 | 0.82363 |  |  |  | 89.3 | 83.9 | 1.482 | 0.8232 | 0.000806 | 1.8045 | 1.4362
SW | 1005-4 | SW 1005-4 #3 | 0.43333 | 1800 | 89.9 | 25.2 | 37.7 | 196.4 | 40 | 89.8 | 95.3 | 95.9 | 98.7 | 116.21 | 49.6 | 21.9 | 591.9 | 382.4 | 102.6 | 5.3 | 103 | 0.82301 |  |  |  | 89.3 | 83.8 | 1.479 | 0.8226 | 0.000805 | 1.8788 | 1.5127
SW | 1005-4 | SW 1005-4 #3 | 0.44167 | 1800 | 90.1 | 25.3 | 39.2 | 196.7 | 40.1 | 89.8 | 95.3 | 96 | 98.8 | 115.73 | 49 | 22 | 591.6 | 381.9 | 102.3 | 5.2 | 103.1 | 0.8232 |  |  |  | 89.4 | 84.3 | 1.488 | 0.8228 | 0.00081 | 1.854 | 1.4815
SW | 1005-4 | SW 1005-4 #3 | 0.45 | 1800 | 90.2 | 25.4 | 40.7 | 197.1 | 40 | 89.9 | 95.3 | 96 | 98.7 | 115.32 | 49.9 | 22 | 590.8 | 381.4 | 102.4 | 5.2 | 102.9 | 0.82301 |  |  |  | 89.4 | 84.3 | 1.487 | 0.8227 | 0.00081 | 1.8664 | 1.5049
SW | 1005-4 | SW 1005-4 #3 | 0.45833 | 1800 | 90.2 | 25.4 | 41.9 | 197.6 | 40 | 89.9 | 95.4 | 96 | 98.8 | 114.9 | 48.5 | 22.1 | 593.8 | 381.1 | 102.4 | 5.2 | 103 | 0.82289 |  |  |  | 89.5 | 84.1 | 1.474 | 0.8226 | 0.000808 | 1.8788 | 1.512
SW | 1005-4 | SW 1005-4 #3 | 0.46667 | 1800 | 90.3 | 25.4 | 42.9 | 198.1 | 39.9 | 89.9 | 95.4 | 96 | 98.7 | 114.98 | 47.6 | 22.2 | 588.3 | 381.2 | 102.2 | 5.2 | 102.9 | 0.8224 |  |  |  | 89.5 | 84.1 | 1.453 | 0.8221 | 0.000808 | 1.9408 | 1.5726
SW | 1005-4 | SW 1005-4 #3 | 0.475 | 1800 | 90.3 | 25.3 | 43.9 | 198.6 | 40 | 89.9 | 95.4 | 96 | 98.6 | 115.87 | 47.4 | 22.3 | 587.7 | 380.8 | 102.3 | 5.2 | 102.8 | 0.82118 |  |  |  | 89.6 | 83.8 | 1.448 | 0.8209 | 0.000805 | 2.09 | 1.7158
SW | 1005-4 | SW 1005-4 #3 | 0.48333 | 1799 | 90.2 | 25.1 | 44.4 | 199.1 | 40 | 89.9 | 95.4 | 96 | 98.8 | 116.1 | 47.9 | 22.4 | 591.1 | 381.1 | 102.1 | 5.2 | 103.1 | 0.82167 |  |  |  | 89.6 | 83.6 | 1.438 | 0.8214 | 0.000803 | 2.0278 | 1.6551
SW | 1005-4 | SW 1005-4 #3 | 0.49167 | 1800 | 90.2 | 24.8 | 44.9 | 199.6 | 40 | 89.9 | 95.4 | 96 | 98.7 | 115.68 | 48.2 | 22.5 | 590.8 | 380.8 | 102.2 | 5.2 | 103.1 | 0.82142 |  |  |  | 89.6 | 83.5 | 1.454 | 0.8212 | 0.000802 | 2.0527 | 1.6861
SW | 1005-4 | SW 1005-4 #3 | 0.5 | 1800 | 89.9 | 24.7 | 45.3 | 200 | 40 | 89.8 | 95.4 | 96.1 | 98.7 | 115.42 | 48.7 | 22.5 | 590.4 | 380.6 | 102.3 | 5.2 | 103.1 | 0.82081 |  |  |  | 89.6 | 83.5 | 1.466 | 0.8206 | 0.000802 | 2.1274 | 1.7617
SW | 1005-4 | SW 1005-4 #3 | 0.50833 | 1800 | 89.6 | 24.6 | 45 | 200.2 | 40 | 89.8 | 95.4 | 96 | 98.7 | 115.45 | 48.8 | 22.5 | 589.8 | 380.8 | 102.4 | 5.3 | 103.1 | 0.82173 |  |  |  | 89.6 | 83.6 | 1.454 | 0.8215 | 0.000803 | 2.0154 | 1.6477
SW | 1005-4 | SW 1005-4 #3 | 0.51667 | 1800 | 89.5 | 24.7 | 43 | 199.9 | 40.1 | 89.7 | 95.4 | 96 | 98.7 | 115.75 | 47 | 22.4 | 591.7 | 380.7 | 102.9 | 5.3 | 103 | 0.82136 |  |  |  | 89.6 | 84 | 1.461 | 0.8211 | 0.000807 | 2.0651 | 1.6935
SW | 1005-4 | SW 1005-4 #3 | 0.525 | 1800 | 89.5 | 24.8 | 40.5 | 199.4 | 40 | 89.7 | 95.3 | 96 | 98.7 | 114.98 | 47.6 | 22.2 | 591.4 | 380.6 | 102.5 | 5.3 | 103.1 | 0.82167 |  |  |  | 89.5 | 84.1 | 1.461 | 0.8214 | 0.000808 | 2.0278 | 1.6629
SW | 1005-4 | SW 1005-4 #3 | 0.53333 | 1800 | 89.9 | 24.9 | 39 | 198.7 | 40 | 89.8 | 95.3 | 96 | 98.7 | 115.05 | 46.6 | 22.1 | 590.6 | 380.5 | 102.6 | 5.4 | 103 | 0.821 |  |  |  | 89.6 | 83.9 | 1.469 | 0.8207 | 0.000806 | 2.1149 | 1.7382
SW | 1005-4 | SW 1005-4 #3 | 0.54167 | 1800 | 90.1 | 25 | 37.9 | 198.2 | 40 | 89.8 | 95.3 | 95.9 | 98.7 | 116.63 | 47.6 | 22.1 | 591.7 | 380.3 | 102.4 | 5.3 | 103.1 | 0.82075 |  |  |  | 89.7 | 84.1 | 1.487 | 0.8205 | 0.000808 | 2.1398 | 1.7614
SW | 1005-4 | SW 1005-4 #3 | 0.55 | 1800 | 90.2 | 25.1 | 37.3 | 197.7 | 40.1 | 89.9 | 95.3 | 95.9 | 98.7 | 116.46 | 46.6 | 22.1 | 591.3 | 380 | 102.3 | 5.3 | 103.1 | 0.82038 |  |  |  | 89.7 | 84.1 | 1.492 | 0.8202 | 0.000807 | 2.1772 | 1.8073
SW | 1005-4 | SW 1005-4 #3 | 0.55833 | 1800 | 90.3 | 25.2 | 36.9 | 197.2 | 40 | 89.9 | 95.3 | 95.9 | 98.8 | 115.73 | 47 | 22 | 591.3 | 379.7 | 102.4 | 5.3 | 103.1 | 0.82057 |  |  |  | 89.8 | 84.1 | 1.48 | 0.8204 | 0.000807 | 2.1523 | 1.7759
SW | 1005-4 | SW 1005-4 #3 | 0.56667 | 1800 | 90.3 | 25.3 | 36.6 | 196.9 | 40 | 89.9 | 95.4 | 95.9 | 98.7 | 114.62 | 46.3 | 22.1 | 590.5 | 379.8 | 102.4 | 5.3 | 103 | 0.81953 |  |  |  | 89.7 | 84.2 | 1.487 | 0.8194 | 0.000809 | 2.2771 | 1.9131
SW | 1005-4 | SW 1005-4 #3 | 0.575 | 1799 | 90.2 | 25.2 | 36.4 | 196.5 | 40 | 89.9 | 95.4 | 95.9 | 98.7 | 114.36 | 45.8 | 22.1 | 590.4 | 379.2 | 102.4 | 5.3 | 103 | 0.82112 |  |  |  | 89.8 | 84.1 | 1.492 | 0.821 | 0.000808 | 2.0776 | 1.7077
SW | 1005-4 | SW 1005-4 #3 | 0.58333 | 1800 | 90.2 | 25.2 | 36.2 | 196.3 | 40 | 89.9 | 95.4 | 95.9 | 98.7 | 115.39 | 44.7 | 22 | 590.6 | 379.3 | 102.1 | 5.3 | 102.9 | 0.82026 |  |  |  | 89.8 | 84.4 | 1.506 | 0.8201 | 0.00081 | 2.1897 | 1.8144
SW | 1005-4 | SW 1005-4 #3 | 0.59167 | 1800 | 90.1 | 25.2 | 36.2 | 196.2 | 40 | 89.9 | 95.3 | 95.9 | 98.7 | 115.32 | 45.5 | 22.1 | 590.9 | 379.3 | 102.3 | 5.3 | 102.9 | 0.81995 |  |  |  | 89.8 | 84.5 | 1.501 | 0.8198 | 0.000811 | 2.2271 | 1.853
SW | 1005-4 | SW 1005-4 #3 | 0.6 | 1800 | 90.1 | 25.1 | 36.2 | 196 | 40 | 89.8 | 95.3 | 95.9 | 98.7 | 114.82 | 45 | 22 | 589.3 | 379 | 102.3 | 5.3 | 103 | 0.82014 |  |  |  | 89.8 | 84.4 | 1.499 | 0.82 | 0.000811 | 2.2022 | 1.8293
SW | 1005-4 | SW 1005-4 #3 | 0.60833 | 1800 | 90 | 25 | 36.7 | 196 | 40.1 | 89.8 | 95.3 | 95.9 | 98.8 | 114.86 | 45 | 22.1 | 590.5 | 379.3 | 102.5 | 5.2 | 103.1 | 0.82008 |  |  |  | 89.7 | 84.5 | 1.496 | 0.8199 | 0.000812 | 2.2147 | 1.8446
SW | 1005-4 | SW 1005-4 #3 | 0.61667 | 1800 | 90 | 24.9 | 38.3 | 196.3 | 40 | 89.8 | 95.3 | 96 | 98.8 | 115.62 | 47 | 22.2 | 590.1 | 379.3 | 102.4 | 5.2 | 103.2 | 0.82008 |  |  |  | 89.8 | 84.8 | 1.512 | 0.8199 | 0.000814 | 2.2147 | 1.8368
SW | 1005-4 | SW 1005-4 #3 | 0.625 | 1800 | 89.9 | 24.9 | 40.1 | 196.8 | 40.1 | 89.9 | 95.3 | 96 | 98.7 | 115.49 | 46.3 | 22.3 | 590.9 | 378.9 | 102.1 | 5.2 | 103.1 | 0.81885 |  |  |  | 89.8 | 84.5 | 1.508 | 0.8187 | 0.000811 | 2.3646 | 1.9899
SW | 1005-4 | SW 1005-4 #3 | 0.63333 | 1801 | 90 | 24.9 | 41.6 | 197.3 | 40 | 89.9 | 95.4 | 96 | 98.7 | 114.74 | 45.4 | 22.4 | 590.5 | 379.2 | 102.2 | 5.2 | 103.1 | 0.81794 |  |  |  | 89.8 | 84.7 | 1.515 | 0.8178 | 0.000813 | 2.4774 | 2.1035
SW | 1005-4 | SW 1005-4 #3 | 0.64167 | 1800 | 90 | 24.9 | 42.9 | 197.9 | 40.1 | 90 | 95.4 | 96 | 98.8 | 114.77 | 45 | 22.5 | 590.9 | 378.5 | 102.3 | 5.2 | 103.1 | 0.81683 |  |  |  | 90 | 84.5 | 1.511 | 0.8168 | 0.000811 | 2.603 | 2.2267
SW | 1005-4 | SW 1005-4 #3 | 0.65 | 1800 | 90 | 24.8 | 43.8 | 198.4 | 40 | 90 | 95.4 | 96 | 98.8 | 116.38 | 46.4 | 22.5 | 588.1 | 378.4 | 102.4 | 5.2 | 103 | 0.81714 |  |  |  | 89.9 | 84.4 | 1.496 | 0.8171 | 0.00081 | 2.5653 | 2.1957
SW | 1005-4 | SW 1005-4 #3 | 0.65833 | 1800 | 90.1 | 24.8 | 44.4 | 198.8 | 40.1 | 90 | 95.4 | 96 | 98.7 | 117.86 | 46.3 | 22.6 | 592 | 378.5 | 102.5 | 5.2 | 103.1 | 0.81641 |  |  |  | 90 | 84.3 | 1.506 | 0.8164 | 0.000808 | 2.6533 | 2.2793
SW | 1005-4 | SW 1005-4 #3 | 0.66667 | 1800 | 90.1 | 24.7 | 45 | 199.3 | 40.1 | 90.1 | 95.5 | 96.1 | 98.8 | 117.29 | 46.8 | 22.6 | 591.4 | 378.2 | 102.4 | 5.2 | 103.1 | 0.81549 |  |  |  | 90 | 84.3 | 1.501 | 0.8155 | 0.000808 | 2.7667 | 2.3948
SW | 1005-4 | SW 1005-4 #3 | 0.675 | 1800 | 90.1 | 24.7 | 45.2 | 199.7 | 40.1 | 90.1 | 95.5 | 96.1 | 98.7 | 116 | 45.3 | 22.7 | 589.7 | 378 | 102.3 | 5.3 | 103 | 0.81481 |  |  |  | 90.1 | 84 | 1.499 | 0.8149 | 0.000806 | 2.8424 | 2.4724
SW | 1005-4 | SW 1005-4 #3 | 0.68333 | 1800 | 90 | 24.7 | 45.4 | 200 | 40 | 90.1 | 95.6 | 96 | 98.7 | 114.88 | 44.2 | 22.6 | 589.2 | 377.8 | 102.6 | 5.3 | 103 | 0.81506 |  |  |  | 90 | 84.1 | 1.499 | 0.8151 | 0.000807 | 2.8172 | 2.4489
SW | 1005-4 | SW 1005-4 #3 | 0.69167 | 1800 | 89.8 | 24.8 | 43 | 199.8 | 40 | 90.1 | 95.6 | 96 | 98.7 | 114.93 | 45.3 | 22.5 | 590.7 | 377.9 | 102.3 | 5.4 | 103 | 0.8139 |  |  |  | 90 | 83.9 | 1.5 | 0.8139 | 0.000805 | 2.9689 | 2.595
SW | 1005-4 | SW 1005-4 #3 | 0.7 | 1800 | 89.7 | 25 | 40.9 | 199.2 | 40 | 90.1 | 95.6 | 96 | 98.7 | 114.89 | 45.4 | 22.4 | 591.1 | 377.9 | 102.7 | 5.4 | 103 | 0.81383 |  |  |  | 90.1 | 84.2 | 1.488 | 0.8139 | 0.000808 | 2.9689 | 2.5959
SW | 1005-4 | SW 1005-4 #3 | 0.70833 | 1800 | 89.7 | 25.1 | 39.2 | 198.6 | 40 | 90 | 95.6 | 96 | 98.7 | 115.99 | 43.7 | 22.2 | 590.5 | 377.8 | 103 | 5.4 | 103 | 0.81347 |  |  |  | 90 | 84.1 | 1.496 | 0.8135 | 0.000807 | 3.0196 | 2.6493
SW | 1005-4 | SW 1005-4 #3 | 0.71667 | 1800 | 89.7 | 25.3 | 38.1 | 198 | 39.9 | 90 | 95.5 | 96 | 98.8 | 116.58 | 43.5 | 22.2 | 590.5 | 377.8 | 102.7 | 5.4 | 103.1 | 0.81292 |  |  |  | 90 | 84.3 | 1.492 | 0.8129 | 0.000809 | 3.0957 | 2.7188
SW | 1005-4 | SW 1005-4 #3 | 0.725 | 1800 | 89.7 | 25.4 | 37.4 | 197.5 | 40.1 | 90 | 95.5 | 95.9 | 98.8 | 116.58 | 42.8 | 22.1 | 593.2 | 377.5 | 102.7 | 5.3 | 103.1 | 0.81298 |  |  |  | 90 | 84.1 | 1.485 | 0.813 | 0.000807 | 3.083 | 2.7112
SW | 1005-4 | SW 1005-4 #3 | 0.73333 | 1800 | 89.9 | 25.5 | 36.9 | 197 | 40.1 | 90 | 95.5 | 95.9 | 98.7 | 115.53 | 43.3 | 22.1 | 591.2 | 377.5 | 102.5 | 5.3 | 103 | 0.81328 |  |  |  | 90 | 84 | 1.491 | 0.8133 | 0.000806 | 3.0449 | 2.6733
SW | 1005-4 | SW 1005-4 #3 | 0.74167 | 1800 | 90.1 | 25.4 | 36.6 | 196.7 | 40 | 90.1 | 95.5 | 95.9 | 98.8 | 115.38 | 43.5 | 22.1 | 591.4 | 376.9 | 102.6 | 5.3 | 103 | 0.81206 |  |  |  | 90.1 | 84 | 1.486 | 0.8121 | 0.000806 | 3.1974 | 2.8197
SW | 1005-4 | SW 1005-4 #3 | 0.75 | 1800 | 90.1 | 25.2 | 36.5 | 196.5 | 40 | 90.1 | 95.5 | 95.9 | 98.7 | 115.11 | 42.4 | 22.2 | 590.3 | 376.8 | 102.4 | 5.3 | 103 | 0.81237 |  |  |  | 90 | 83.9 | 1.487 | 0.8124 | 0.000805 | 3.1592 | 2.7884
SW | 1005-4 | SW 1005-4 #3 | 0.75833 | 1800 | 90.2 | 25.1 | 36.3 | 196.2 | 40 | 90.2 | 95.6 | 95.9 | 98.7 | 115.22 | 42.9 | 22.2 | 590.6 | 376.7 | 102.4 | 5.3 | 103 | 0.812 |  |  |  | 90.1 | 83.9 | 1.49 | 0.812 | 0.000805 | 3.2101 | 2.8273
SW | 1005-4 | SW 1005-4 #3 | 0.76667 | 1800 | 90.2 | 25 | 36.2 | 196 | 40 | 90.2 | 95.6 | 95.9 | 98.7 | 115.24 | 42.8 | 22.2 | 591 | 376.6 | 102.4 | 5.3 | 103 | 0.81169 |  |  |  | 90.1 | 84.1 | 1.48 | 0.8118 | 0.000807 | 3.2355 | 2.8667
SW | 1005-4 | SW 1005-4 #3 | 0.775 | 1800 | 90.2 | 24.8 | 36.2 | 195.8 | 40 | 90.2 | 95.6 | 95.9 | 98.7 | 114.8 | 42.6 | 22.2 | 590.6 | 376.5 | 102.2 | 5.3 | 103 | 0.81084 |  |  |  | 90.1 | 84 | 1.484 | 0.8109 | 0.000806 | 3.3502 | 2.9746
SW | 1005-4 | SW 1005-4 #3 | 0.78333 | 1800 | 90.2 | 24.7 | 36.6 | 195.8 | 40 | 90.2 | 95.6 | 96 | 98.7 | 114.62 | 42.3 | 22.3 | 591.8 | 376.6 | 102.4 | 5.3 | 102.9 | 0.81053 |  |  |  | 90.1 | 84.1 | 1.481 | 0.8106 | 0.000806 | 3.3885 | 3.014
SW | 1005-4 | SW 1005-4 #3 | 0.79167 | 1799 | 90.1 | 24.7 | 37.9 | 196 | 40 | 90.2 | 95.6 | 96 | 98.6 | 114.26 | 42.7 | 22.4 | 593.7 | 375.9 | 102.5 | 5.2 | 102.8 | 0.81126 |  |  |  | 90.1 | 83.6 | 1.487 | 0.8113 | 0.000802 | 3.2992 | 2.9212
SW | 1005-4 | SW 1005-4 #3 | 0.8 | 1800 | 90.1 | 24.7 | 39.7 | 196.3 | 40 | 90.2 | 95.6 | 96 | 98.7 | 113.94 | 43 | 22.5 | 590.3 | 376.3 | 102.4 | 5.2 | 102.8 | 0.81071 |  |  |  | 90 | 84 | 1.487 | 0.8107 | 0.000806 | 3.3758 | 2.9991
SW | 1005-4 | SW 1005-4 #3 | 0.80833 | 1800 | 90.1 | 24.7 | 41.4 | 196.9 | 40 | 90.1 | 95.6 | 96 | 98.7 | 114.89 | 43.7 | 22.5 | 590 | 376 | 102.3 | 5.2 | 102.9 | 0.80931 |  |  |  | 90.1 | 84 | 1.485 | 0.8093 | 0.000806 | 3.5548 | 3.1694
SW | 1005-4 | SW 1005-4 #3 | 0.81667 | 1800 | 90.1 | 24.7 | 42.6 | 197.5 | 39.9 | 90.1 | 95.6 | 96 | 98.7 | 115.13 | 44.1 | 22.6 | 591.9 | 376 | 102.4 | 5.2 | 102.9 | 0.81029 |  |  |  | 90 | 84 | 1.48 | 0.8103 | 0.000805 | 3.4268 | 3.0526
SW | 1005-4 | SW 1005-4 #3 | 0.825 | 1799 | 90.1 | 24.8 | 43.6 | 198.1 | 40.1 | 90.2 | 95.6 | 96 | 98.7 | 113.25 | 42.9 | 22.6 | 591.9 | 376 | 102.5 | 5.2 | 102.9 | 0.80986 |  |  |  | 90.1 | 83.9 | 1.485 | 0.8099 | 0.000805 | 3.478 | 3.0993
SW | 1005-4 | SW 1005-4 #3 | 0.83333 | 1800 | 90.1 | 25 | 44.6 | 198.7 | 40.1 | 90.2 | 95.7 | 96 | 98.7 | 112.59 | 43.7 | 22.6 | 590.2 | 375.8 | 102.2 | 5.3 | 102.9 | 0.80931 |  |  |  | 90 | 84.1 | 1.484 | 0.8093 | 0.000807 | 3.5548 | 3.1775
SW | 1005-4 | SW 1005-4 #3 | 0.84167 | 1800 | 90.1 | 25.1 | 45.2 | 199.2 | 39.9 | 90.2 | 95.7 | 96 | 98.7 | 112.89 | 42.2 | 22.6 | 591.4 | 375.4 | 102.4 | 5.3 | 102.9 | 0.80967 |  |  |  | 90 | 83.8 | 1.487 | 0.8097 | 0.000803 | 3.5035 | 3.1315
SW | 1005-4 | SW 1005-4 #3 | 0.85 | 1800 | 90 | 25.3 | 45.6 | 199.7 | 40.1 | 90.2 | 95.7 | 96.1 | 98.8 | 115.61 | 42.8 | 22.6 | 588 | 375.6 | 102.4 | 5.3 | 102.9 | 0.80833 |  |  |  | 90.1 | 84.2 | 1.468 | 0.8084 | 0.000807 | 3.6702 | 3.2946
SW | 1005-4 | SW 1005-4 #3 | 0.85833 | 1800 | 89.9 | 25.3 | 45.3 | 200 | 39.9 | 90.2 | 95.7 | 96 | 98.7 | 117.22 | 44 | 22.6 | 590.6 | 375.5 | 102.5 | 5.3 | 102.9 | 0.80827 |  |  |  | 90.1 | 83.9 | 1.478 | 0.8083 | 0.000804 | 3.683 | 3.3023
SW | 1005-4 | SW 1005-4 #3 | 0.86667 | 1800 | 89.8 | 25.4 | 43.4 | 199.8 | 40 | 90.2 | 95.7 | 96 | 98.8 | 117.62 | 44.7 | 22.5 | 592.3 | 375.6 | 102.6 | 5.4 | 103 | 0.8082 |  |  |  | 90 | 84.2 | 1.483 | 0.8082 | 0.000808 | 3.6959 | 3.3193
SW | 1005-4 | SW 1005-4 #3 | 0.875 | 1800 | 89.7 | 25.4 | 41 | 199.3 | 40.1 | 90.1 | 95.7 | 96 | 98.7 | 116.81 | 43.9 | 22.5 | 592.3 | 375.5 | 102.8 | 5.4 | 102.9 | 0.80759 |  |  |  | 90 | 83.9 | 1.468 | 0.8076 | 0.000805 | 3.773 | 3.3974
SW | 1005-4 | SW 1005-4 #3 | 0.88333 | 1800 | 89.6 | 25.3 | 39.1 | 198.8 | 40.2 | 90.1 | 95.7 | 96 | 98.7 | 116.28 | 44.4 | 22.4 | 591.5 | 375.8 | 102.7 | 5.4 | 103 | 0.80839 |  |  |  | 90 | 83.8 | 1.484 | 0.8084 | 0.000804 | 3.6702 | 3.295
SW | 1005-4 | SW 1005-4 #3 | 0.89167 | 1800 | 89.7 | 25.3 | 38 | 198.3 | 40 | 90.1 | 95.6 | 96 | 98.7 | 116.6 | 44.4 | 22.4 | 589.6 | 375.4 | 102.7 | 5.4 | 103 | 0.80771 |  |  |  | 89.9 | 83.9 | 1.48 | 0.8077 | 0.000805 | 3.7601 | 3.3901
SW | 1005-4 | SW 1005-4 #3 | 0.9 | 1800 | 89.8 | 25.2 | 37.5 | 197.8 | 40 | 90.1 | 95.6 | 96 | 98.7 | 116.79 | 44.6 | 22.4 | 589.7 | 375.2 | 102.6 | 5.3 | 103 | 0.80723 |  |  |  | 89.9 | 83.8 | 1.475 | 0.8072 | 0.000804 | 3.8244 | 3.4517
SW | 1005-4 | SW 1005-4 #3 | 0.90833 | 1800 | 90 | 25.1 | 36.9 | 197.4 | 40.1 | 90.1 | 95.6 | 95.9 | 98.7 | 117.11 | 43 | 22.3 | 591.1 | 375.3 | 102.6 | 5.3 | 103 | 0.80716 |  |  |  | 90 | 84 | 1.485 | 0.8072 | 0.000806 | 3.8244 | 3.4526
SW | 1005-4 | SW 1005-4 #3 | 0.91667 | 1800 | 90.1 | 25.3 | 36.6 | 196.9 | 40 | 90.2 | 95.6 | 95.9 | 98.6 | 117.14 | 42.8 | 22.2 | 590 | 375.3 | 102.7 | 5.3 | 102.9 | 0.80674 |  |  |  | 90 | 83.8 | 1.489 | 0.8067 | 0.000804 | 3.8888 | 3.5065
SW | 1005-4 | SW 1005-4 #3 | 0.925 | 1800 | 90.2 | 25.3 | 36.4 | 196.6 | 40.4 | 90.2 | 95.6 | 95.9 | 98.7 | 117.38 | 41 | 22.3 | 588.8 | 374.9 | 102.3 | 5.3 | 102.8 | 0.80606 |  |  |  | 90 | 83.8 | 1.484 | 0.8061 | 0.000805 | 3.9662 | 3.5939
SW | 1005-4 | SW 1005-4 #3 | 0.93333 | 1800 | 90.2 | 25.2 | 36.3 | 196.3 | 39.9 | 90.2 | 95.7 | 96 | 98.7 | 119.47 | 42.3 | 22.3 | 593 | 375 | 102.3 | 5.3 | 103 | 0.8068 |  |  |  | 90.1 | 83.9 | 1.484 | 0.8068 | 0.000805 | 3.876 | 3.4907
SW | 1005-4 | SW 1005-4 #3 | 0.94167 | 1800 | 90.2 | 25 | 36.2 | 196.1 | 39.9 | 90.1 | 95.6 | 96 | 98.7 | 117.7 | 43.1 | 22.3 | 591.7 | 375 | 102.5 | 5.3 | 103 | 0.8071 |  |  |  | 90 | 83.9 | 1.463 | 0.8071 | 0.000805 | 3.8373 | 3.4603
SW | 1005-4 | SW 1005-4 #3 | 0.95 | 1800 | 90.1 | 24.7 | 36.2 | 196 | 39.9 | 90 | 95.6 | 96 | 98.7 | 115.4 | 44.5 | 22.3 | 587.4 | 374.9 | 102.3 | 5.3 | 102.9 | 0.80692 |  |  |  | 90 | 83.6 | 1.48 | 0.8069 | 0.000802 | 3.8631 | 3.4834
SW | 1005-4 | SW 1005-4 #3 | 0.95833 | 1800 | 90.1 | 24.5 | 36.6 | 195.8 | 39.9 | 90 | 95.6 | 96 | 98.7 | 114.57 | 43.5 | 22.4 | 590.5 | 375 | 102.5 | 5.3 | 102.9 | 0.80606 |  |  |  | 89.9 | 83.9 | 1.489 | 0.806 | 0.000805 | 3.9792 | 3.602
SW | 1005-4 | SW 1005-4 #3 | 0.96667 | 1800 | 90 | 24.4 | 37.9 | 196 | 39.8 | 89.9 | 95.5 | 96 | 98.7 | 114.99 | 43.9 | 22.5 | 593.2 | 375.1 | 102.3 | 5.3 | 102.9 | 0.80625 |  |  |  | 89.9 | 83.9 | 1.487 | 0.8062 | 0.000805 | 3.9533 | 3.5776
SW | 1005-4 | SW 1005-4 #3 | 0.975 | 1800 | 90 | 24.4 | 39.7 | 196.4 | 39.9 | 89.9 | 95.5 | 96 | 98.7 | 115.38 | 43.7 | 22.5 | 587.4 | 375 | 102.4 | 5.2 | 102.9 | 0.80661 |  |  |  | 89.8 | 84 | 1.491 | 0.8065 | 0.000807 | 3.9146 | 3.5394
SW | 1005-4 | SW 1005-4 #3 | 0.98333 | 1800 | 90 | 24.5 | 41.3 | 196.9 | 40.5 | 89.9 | 95.5 | 96 | 98.7 | 115.95 | 41.9 | 22.6 | 590.2 | 374.6 | 102.3 | 5.2 | 102.8 | 0.80674 |  |  |  | 89.8 | 84.1 | 1.479 | 0.8066 | 0.000807 | 3.9017 | 3.5227
SW | 1005-4 | SW 1005-4 #3 | 0.99167 | 1800 | 90 | 24.9 | 42.5 | 197.5 | 40 | 89.8 | 95.4 | 96 | 98.7 | 118.45 | 41.6 | 22.5 | 587 | 374.9 | 102.4 | 5.2 | 103 | 0.80674 |  |  |  | 89.8 | 84.1 | 1.487 | 0.8066 | 0.000808 | 3.9018 | 3.5227
SW | 1005-4 | SW 1005-4 #3 | 1 | 1800 | 90.1 | 25.5 | 43.5 | 198.2 | 40.1 | 89.8 | 95.4 | 96 | 98.7 | 118.21 | 42.2 | 22.4 | 594.3 | 374.6 | 102.4 | 5.3 | 103 | 0.80649 |  |  |  | 89.8 | 84 | 1.493 | 0.8063 | 0.000806 | 3.9404 | 3.5548
SW | 1005-4 | SW 1005-4 #3 | 1.0083 | 1801 | 90.1 | 26.1 | 44.8 | 198.8 | 39.9 | 89.9 | 95.4 | 96 | 98.7 | 114.65 | 42.5 | 22.4 | 584.6 | 371.1 | 102.5 | 5.3 | 102.9 | 0.80612 |  |  |  | 89.8 | 83.2 | 1.485 | 0.806 | 0.000798 | 3.9791 | 3.6024
SW | 1005-4 | SW 1005-4 #3 | 1.0167 | 1800 | 90.1 | 26.5 | 45.4 | 199.3 | 40 | 89.9 | 95.5 | 96 | 98.7 | 113.2 | 40.3 | 22.4 | 587.9 | 373.1 | 102.2 | 5.3 | 102.9 | 0.80447 |  |  |  | 89.9 | 84.2 | 1.493 | 0.8044 | 0.000808 | 4.1862 | 3.807
SW | 1005-4 | SW 1005-4 #3 | 1.025 | 1800 | 90.1 | 26.4 | 45.7 | 199.8 | 40.5 | 89.9 | 95.5 | 96.1 | 98.7 | 114.54 | 5.6 | 22.5 | 592 | 368.3 | 102.4 | 5.3 | 98.6 | 0.80429 |  |  |  | 89.9 | 83.4 | 1.482 | 0.8042 | 0.000801 | 4.2121 | 3.8302
SW | 1005-4 | SW 1005-4 #3 | 1.0333 | 1800 | 90.1 | 26.1 | 45.5 | 200.1 | 40.1 | 89.9 | 95.5 | 96 | 98.7 | 118.07 | 42.2 | 22.6 | 593.6 | 374.9 | 102.4 | 5.3 | 102.8 | 0.81004 |  |  |  | 90 | 83.6 | 1.513 | 0.81 | 0.000802 | 3.4652 | 3.0844
SW | 1005-4 | SW 1005-4 #3 | 1.0417 | 1800 | 90 | 25.7 | 43.3 | 199.9 | 40.4 | 89.9 | 95.5 | 96 | 98.7 | 117.92 | 44.9 | 22.6 | 590.1 | 375 | 102.4 | 5.4 | 103 | 0.80753 |  |  |  | 89.9 | 84.6 | 1.504 | 0.8075 | 0.000812 | 3.7859 | 3.4132
SW | 1005-4 | SW 1005-4 #3 | 1.05 | 1800 | 90 | 25.2 | 40.8 | 199.4 | 40.1 | 89.8 | 95.4 | 96 | 98.7 | 117.07 | 50.7 | 22.6 | 591.6 | 374.7 | 102.3 | 5.4 | 102.8 | 0.80765 |  |  |  | 89.9 | 85 | 1.508 | 0.8076 | 0.000815 | 3.773 | 3.3979
SW | 1005-4 | SW 1005-4 #3 | 1.0583 | 1800 | 89.9 | 24.8 | 39.1 | 198.7 | 40.3 | 89.8 | 95.4 | 96 | 98.6 | 116.04 | 30.5 | 22.5 | 593.2 | 369.6 | 102.5 | 5.4 | 98.6 | 0.80674 |  |  |  | 89.9 | 83.8 | 1.491 | 0.8066 | 0.000804 | 3.9017 | 3.5146
SW | 1005-4 | SW 1005-4 #3 | 1.0667 | 1800 | 89.8 | 24.4 | 38 | 198.1 | 40 | 89.8 | 95.4 | 96 | 98.6 | 116.4 | 55.8 | 22.5 | 593 | 371.4 | 102.6 | 5.4 | 99.9 | 0.80931 |  |  |  | 89.9 | 82.8 | 1.505 | 0.8092 | 0.000794 | 3.5675 | 3.1855
SW | 1005-4 | SW 1005-4 #3 | 1.075 | 1800 | 89.8 | 24.1 | 37.3 | 197.5 | 40.1 | 89.7 | 95.4 | 96 | 98.7 | 115.44 | 62.8 | 22.5 | 587.7 | 371.2 | 102.4 | 5.4 | 100 | 0.80967 |  |  |  | 89.9 | 83.6 | 1.504 | 0.8096 | 0.000802 | 3.5163 | 3.1396
SW | 1005-4 | SW 1005-4 #3 | 1.0833 | 1800 | 89.8 | 23.9 | 36.9 | 197 | 39.7 | 89.7 | 95.4 | 96 | 98.7 | 115.26 | 63.3 | 22.6 | 590.1 | 370.7 | 102.7 | 5.3 | 100 | 0.81035 |  |  |  | 89.8 | 83.5 | 1.51 | 0.8102 | 0.000801 | 3.4396 | 3.0609
SW | 1005-4 | SW 1005-4 #3 | 1.0917 | 1800 | 89.8 | 23.9 | 36.6 | 196.7 | 40 | 89.7 | 95.3 | 96 | 98.7 | 113.14 | 63 | 22.5 | 593.2 | 370.6 | 102.6 | 5.3 | 100 | 0.80986 |  |  |  | 89.8 | 83.8 | 1.509 | 0.8097 | 0.000804 | 3.5035 | 3.1234
SW | 1005-4 | SW 1005-4 #3 | 1.1 | 1800 | 89.8 | 23.8 | 36.4 | 196.4 | 40.3 | 89.7 | 95.3 | 96 | 98.6 | 114.73 | 62.6 | 22.5 | 594.5 | 371 | 102.6 | 5.3 | 99.9 | 0.81047 |  |  |  | 89.8 | 83.9 | 1.506 | 0.8104 | 0.000805 | 3.4141 | 3.0457
SW | 1005-4 | SW 1005-4 #3 | 1.1083 | 1800 | 89.8 | 24 | 36.3 | 196.1 | 40.4 | 89.7 | 95.3 | 95.9 | 98.7 | 114.99 | 63.4 | 22.4 | 592 | 370.5 | 102.6 | 5.3 | 100 | 0.81126 |  |  |  | 89.8 | 84.1 | 1.512 | 0.8111 | 0.000808 | 3.3247 | 2.9452
SW | 1005-4 | SW 1005-4 #3 | 1.1167 | 1800 | 89.9 | 24.3 | 36.2 | 195.9 | 40 | 89.7 | 95.3 | 95.9 | 98.7 | 115.44 | 62.4 | 22.4 | 591.6 | 370.7 | 102.7 | 5.3 | 99.9 | 0.81126 |  |  |  | 89.8 | 84.2 | 1.514 | 0.8111 | 0.000808 | 3.3247 | 2.9452
SW | 1005-4 | SW 1005-4 #3 | 1.125 | 1800 | 89.9 | 24.8 | 36.2 | 195.9 | 40.3 | 89.7 | 95.3 | 95.9 | 98.7 | 115.74 | 63.3 | 22.2 | 594 | 370.6 | 102.6 | 5.3 | 99.9 | 0.81139 |  |  |  | 89.8 | 84.2 | 1.513 | 0.8113 | 0.000808 | 3.2992 | 2.9287
SW | 1005-4 | SW 1005-4 #3 | 1.1333 | 1800 | 90 | 25.3 | 36.6 | 195.9 | 40.2 | 89.7 | 95.3 | 95.9 | 98.7 | 114.73 | 66.1 | 22.2 | 584.9 | 370.4 | 102.5 | 5.3 | 99.9 | 0.81053 |  |  |  | 89.8 | 84.4 | 1.502 | 0.8104 | 0.00081 | 3.4141 | 3.0381
SW | 1005-4 | SW 1005-4 #3 | 1.1417 | 1800 | 90 | 25.6 | 38 | 196.1 | 40 | 89.8 | 95.3 | 96 | 98.7 | 115.48 | 4 | 22.3 | 595 | 368.7 | 102.4 | 5.3 | 98.6 | 0.81065 |  |  |  | 89.9 | 83.7 | 1.505 | 0.8106 | 0.000804 | 3.3885 | 3.0148
SW | 1005-4 | SW 1005-4 #3 | 1.15 | 1800 | 90.1 | 25.6 | 39.8 | 196.6 | 40.1 | 89.9 | 95.3 | 96 | 98.7 | 115.47 | 5.4 | 22.4 | 585 | 368.7 | 102.5 | 5.2 | 98.7 | 0.8112 |  |  |  | 90 | 83.7 | 1.509 | 0.8112 | 0.000803 | 3.312 | 2.9368
SW | 1005-4 | SW 1005-4 #3 | 1.1583 | 1800 | 90.1 | 25.6 | 41.4 | 197.1 | 40.2 | 90 | 95.4 | 96 | 98.7 | 114.84 | 58 | 22.6 | 594.2 | 370.3 | 102.3 | 5.2 | 99.8 | 0.81169 |  |  |  | 90 | 84 | 1.51 | 0.8117 | 0.000806 | 3.2483 | 2.8746
SW | 1005-4 | SW 1005-4 #3 | 1.1667 | 1800 | 90.2 | 25.4 | 42.9 | 197.7 | 40.1 | 90.1 | 95.4 | 96 | 98.6 | 114.66 | 58.6 | 22.5 | 588.3 | 369.9 | 102.4 | 5.2 | 99.8 | 0.81065 |  |  |  | 90.1 | 84.4 | 1.507 | 0.8107 | 0.000809 | 3.3758 | 2.9988
SW | 1005-4 | SW 1005-4 #3 | 1.175 | 1800 | 90.2 | 25.3 | 43.8 | 198.2 | 40.2 | 90.1 | 95.5 | 96.1 | 98.7 | 115.03 | 60.2 | 22.6 | 590.1 | 369.5 | 102.5 | 5.2 | 99.9 | 0.81022 |  |  |  | 90.1 | 84.5 | 1.513 | 0.8103 | 0.000811 | 3.4269 | 3.0535
SW | 1005-4 | SW 1005-4 #3 | 1.1833 | 1800 | 90.2 | 25.1 | 44.5 | 198.7 | 40 | 90.1 | 95.6 | 96.1 | 98.7 | 114.48 | 59.8 | 22.7 | 585.3 | 369.5 | 102.3 | 5.3 | 99.9 | 0.81016 |  |  |  | 90.2 | 84.7 | 1.507 | 0.8103 | 0.000812 | 3.4269 | 3.0531
SW | 1005-4 | SW 1005-4 #3 | 1.1917 | 1800 | 90.2 | 24.9 | 45.2 | 199.2 | 40.2 | 90.2 | 95.6 | 96.1 | 98.7 | 114.17 | 59.5 | 22.8 | 590.4 | 369.4 | 102.4 | 5.3 | 99.8 | 0.81004 |  |  |  | 90.2 | 84.8 | 1.509 | 0.8102 | 0.000813 | 3.4396 | 3.0684
SW | 1005-4 | SW 1005-4 #3 | 1.2 | 1800 | 90.2 | 24.7 | 45.6 | 199.7 | 40.2 | 90.2 | 95.7 | 96.1 | 98.7 | 114.14 | 60.4 | 22.8 | 592.8 | 369.5 | 102.4 | 5.3 | 99.9 | 0.80937 |  |  |  | 90.2 | 84.6 | 1.511 | 0.8095 | 0.000812 | 3.5292 | 3.1538
SW | 1005-4 | SW 1005-4 #3 | 1.2083 | 1800 | 90.1 | 24.6 | 45.1 | 199.9 | 40.3 | 90.2 | 95.7 | 96.1 | 98.7 | 112.98 | 59.4 | 22.8 | 595.4 | 369.5 | 102.3 | 5.3 | 99.8 | 0.80949 |  |  |  | 90.2 | 84.2 | 1.505 | 0.8096 | 0.000808 | 3.5164 | 3.1384
SW | 1005-4 | SW 1005-4 #3 | 1.2167 | 1800 | 90.1 | 24.4 | 42.9 | 199.6 | 40.2 | 90.2 | 95.7 | 96 | 98.7 | 112.2 | 58.4 | 22.8 | 591.9 | 369.5 | 102.4 | 5.4 | 100 | 0.80882 |  |  |  | 90.2 | 84.4 | 1.498 | 0.8089 | 0.000809 | 3.606 | 3.224
SW | 1005-4 | SW 1005-4 #3 | 1.225 | 1800 | 90.1 | 24.6 | 40.6 | 199 | 39.9 | 90.2 | 95.7 | 96 | 98.7 | 112.18 | 58.3 | 22.6 | 584.9 | 369.4 | 102.6 | 5.4 | 100.1 | 0.8079 |  |  |  | 90.2 | 84.1 | 1.493 | 0.808 | 0.000807 | 3.7215 | 3.3416
SW | 1005-4 | SW 1005-4 #3 | 1.2333 | 1800 | 89.8 | 24.6 | 39 | 198.3 | 40.2 | 90.2 | 95.7 | 96 | 98.7 | 113.43 | 57.6 | 22.5 | 588.5 | 369.8 | 102.5 | 5.4 | 100.3 | 0.8071 |  |  |  | 90.2 | 84.3 | 1.49 | 0.8072 | 0.000809 | 3.8244 | 3.4441
SW | 1005-4 | SW 1005-4 #3 | 1.2417 | 1800 | 89.6 | 24.6 | 38 | 197.8 | 40.2 | 90.1 | 95.6 | 96 | 98.7 | 114.2 | 57.6 | 22.5 | 592.1 | 369.8 | 102.7 | 5.4 | 100.5 | 0.80643 |  |  |  | 90.1 | 84.2 | 1.479 | 0.8065 | 0.000808 | 3.9146 | 3.5382
SW | 1005-4 | SW 1005-4 #3 | 1.25 | 1801 | 89.5 | 24.6 | 37.4 | 197.2 | 40.3 | 90.1 | 95.6 | 96 | 98.7 | 111.98 | 56.3 | 22.5 | 596.7 | 370.8 | 102.8 | 5.4 | 100.7 | 0.80618 |  |  |  | 90.1 | 84.2 | 1.489 | 0.8062 | 0.000808 | 3.9534 | 3.5704
SW | 1005-4 | SW 1005-4 #3 | 1.2583 | 1800 | 89.5 | 24.7 | 36.9 | 196.9 | 40.3 | 90 | 95.6 | 96 | 98.7 | 110.59 | 56.2 | 22.4 | 596 | 370.4 | 102.8 | 5.3 | 100.8 | 0.8057 |  |  |  | 90 | 84 | 1.482 | 0.8057 | 0.000806 | 4.0179 | 3.6402
SW | 1005-4 | SW 1005-4 #3 | 1.2667 | 1800 | 89.9 | 24.9 | 36.7 | 196.6 | 40 | 90.1 | 95.6 | 96 | 98.7 | 110.11 | 55 | 22.3 | 590.3 | 370.4 | 102.7 | 5.3 | 100.9 | 0.80649 |  |  |  | 90 | 84 | 1.488 | 0.8065 | 0.000806 | 3.9146 | 3.5386
SW | 1005-4 | SW 1005-4 #3 | 1.275 | 1800 | 90.1 | 25.1 | 36.5 | 196.4 | 39.9 | 90.2 | 95.6 | 96 | 98.6 | 112.23 | 54.4 | 22.3 | 586.9 | 370.9 | 102.6 | 5.3 | 101 | 0.80527 |  |  |  | 90.1 | 84 | 1.484 | 0.8053 | 0.000806 | 4.0696 | 3.6875
SW | 1005-4 | SW 1005-4 #3 | 1.2833 | 1800 | 90.3 | 25.4 | 36.4 | 196.2 | 40.1 | 90.2 | 95.6 | 95.9 | 98.7 | 114.93 | 53 | 22.2 | 593.4 | 370.6 | 102.3 | 5.3 | 101.1 | 0.80453 |  |  |  | 90.1 | 84.1 | 1.483 | 0.8046 | 0.000806 | 4.1603 | 3.783
SW | 1005-4 | SW 1005-4 #3 | 1.2917 | 1800 | 90.3 | 25.5 | 36.3 | 196.1 | 40.1 | 90.3 | 95.7 | 96 | 98.7 | 113.98 | 52.8 | 22.3 | 588.9 | 370.6 | 102.4 | 5.3 | 101.3 | 0.8038 |  |  |  | 90.2 | 84.1 | 1.479 | 0.8039 | 0.000807 | 4.2511 | 3.8692
SW | 1005-4 | SW 1005-4 #3 | 1.3 | 1800 | 90.3 | 25.5 | 36.2 | 196 | 40.3 | 90.3 | 95.7 | 96 | 98.7 | 112.74 | 50.3 | 22.2 | 594.8 | 370.5 | 102.4 | 5.3 | 101.4 | 0.80368 |  |  |  | 90.2 | 84 | 1.479 | 0.8038 | 0.000805 | 4.264 | 3.8847
SW | 1005-4 | SW 1005-4 #3 | 1.3083 | 1800 | 90.3 | 25.5 | 36.7 | 196 | 40.3 | 90.3 | 95.7 | 96 | 98.7 | 111.29 | 50.7 | 22.3 | 595 | 370.7 | 102.3 | 5.3 | 101.6 | 0.80294 |  |  |  | 90.2 | 84 | 1.477 | 0.803 | 0.000806 | 4.368 | 3.9805
SW | 1005-4 | SW 1005-4 #3 | 1.3167 | 1800 | 90.2 | 25.4 | 38 | 196.1 | 40.3 | 90.3 | 95.8 | 96 | 98.7 | 111.29 | 48.9 | 22.4 | 596.3 | 370.8 | 102.3 | 5.3 | 101.6 | 0.80245 |  |  |  | 90.1 | 84.1 | 1.48 | 0.8025 | 0.000807 | 4.4331 | 4.0522
SW | 1005-4 | SW 1005-4 #3 | 1.325 | 1799 | 89.9 | 25.3 | 39.8 | 196.5 | 39.9 | 90.2 | 95.7 | 96 | 98.6 | 112.13 | 48 | 22.5 | 577.2 | 370.8 | 102.4 | 5.2 | 101.6 | 0.80196 |  |  |  | 90.1 | 84 | 1.476 | 0.802 | 0.000805 | 4.4983 | 4.1159
SW | 1005-4 | SW 1005-4 #3 | 1.3333 | 1800 | 89.8 | 25.1 | 41.4 | 197 | 40.2 | 90.1 | 95.7 | 96 | 98.7 | 114.51 | 46.8 | 22.6 | 596 | 371.3 | 102.5 | 5.2 | 101.8 | 0.80221 |  |  |  | 90.1 | 83.9 | 1.481 | 0.8022 | 0.000805 | 4.4722 | 4.0834
SW | 1005-4 | SW 1005-4 #3 | 1.3417 | 1800 | 89.7 | 25.1 | 42.7 | 197.6 | 40.3 | 90.1 | 95.7 | 96 | 98.7 | 112.91 | 45.8 | 22.7 | 592.6 | 371.7 | 102.7 | 5.2 | 101.9 | 0.80172 |  |  |  | 90 | 83.9 | 1.483 | 0.8017 | 0.000805 | 4.5374 | 4.1552
SW | 1005-4 | SW 1005-4 #3 | 1.35 | 1800 | 89.7 | 25.1 | 43.5 | 198.2 | 40.2 | 90.1 | 95.7 | 96.1 | 98.7 | 111.57 | 45.8 | 22.7 | 595.6 | 371.5 | 102.9 | 5.3 | 102 | 0.80123 |  |  |  | 90 | 84.1 | 1.481 | 0.8012 | 0.000807 | 4.6027 | 4.219
SW | 1005-4 | SW 1005-4 #3 | 1.3583 | 1800 | 89.7 | 25 | 44.1 | 198.7 | 40.2 | 90.1 | 95.7 | 96.1 | 98.6 | 110.59 | 44.3 | 22.8 | 577.1 | 371.4 | 102.7 | 5.3 | 102 | 0.80129 |  |  |  | 90 | 83.8 | 1.481 | 0.8013 | 0.000804 | 4.5897 | 4.2112
SW | 1005-4 | SW 1005-4 #3 | 1.3667 | 1800 | 89.8 | 24.9 | 45 | 199.2 | 40.3 | 90.1 | 95.7 | 96.1 | 98.7 | 112.66 | 42.5 | 22.9 | 593.8 | 371.5 | 102.8 | 5.3 | 102.1 | 0.80086 |  |  |  | 90 | 84 | 1.484 | 0.8009 | 0.000806 | 4.642 | 4.2672
SW | 1005-4 | SW 1005-4 #3 | 1.375 | 1800 | 89.9 | 24.8 | 45.4 | 199.7 | 40.1 | 90.1 | 95.7 | 96.1 | 98.7 | 112.37 | 42 | 23 | 595 | 371.6 | 102.9 | 5.3 | 102.2 | 0.8019 |  |  |  | 90 | 84.1 | 1.487 | 0.8019 | 0.000807 | 4.5113 | 4.1319
SW | 1005-4 | SW 1005-4 #3 | 1.3833 | 1799 | 89.9 | 24.7 | 45 | 200 | 40.2 | 90.1 | 95.6 | 96.1 | 98.7 | 111.06 | 40.2 | 22.9 | 593.7 | 371.9 | 102.8 | 5.3 | 102.3 | 0.80086 |  |  |  | 90 | 84.1 | 1.484 | 0.8008 | 0.000806 | 4.655 | 4.2672
SW | 1005-4 | SW 1005-4 #3 | 1.3917 | 1800 | 90.1 | 24.7 | 43.7 | 199.9 | 40.3 | 90.2 | 95.7 | 96 | 98.7 | 110.67 | 40.2 | 22.9 | 595.3 | 371.8 | 102.7 | 5.4 | 102.3 | 0.8008 |  |  |  | 90.1 | 83.9 | 1.487 | 0.8008 | 0.000805 | 4.655 | 4.2668
SW | 1005-4 | SW 1005-4 #3 | 1.4 | 1800 | 90.2 | 24.6 | 41.3 | 199.4 | 40.2 | 90.1 | 95.7 | 96 | 98.7 | 109.62 | 38.2 | 22.8 | 591.2 | 371.8 | 102.6 | 5.4 | 102.4 | 0.80031 |  |  |  | 90 | 84 | 1.485 | 0.8003 | 0.000806 | 4.7205 | 4.3389
SW | 1005-4 | SW 1005-4 #3 | 1.4083 | 1800 | 90.2 | 24.6 | 39.5 | 198.9 | 40.2 | 90.1 | 95.7 | 96 | 98.7 | 109.05 | 38.1 | 22.8 | 596.9 | 371.8 | 102.4 | 5.4 | 102.5 | 0.79902 |  |  |  | 90 | 83.9 | 1.484 | 0.799 | 0.000805 | 4.891 | 4.5076
SW | 1005-4 | SW 1005-4 #3 | 1.4167 | 1800 | 90.1 | 24.7 | 38.4 | 198.4 | 40.2 | 90.1 | 95.7 | 96 | 98.7 | 108.29 | 38 | 22.7 | 589.1 | 372.1 | 102.5 | 5.4 | 102.6 | 0.79921 |  |  |  | 90 | 84.1 | 1.482 | 0.7992 | 0.000807 | 4.8648 | 4.4827
SW | 1005-4 | SW 1005-4 #3 | 1.425 | 1800 | 90.1 | 24.7 | 37.7 | 197.8 | 40.2 | 90 | 95.6 | 96 | 98.6 | 108.14 | 38 | 22.6 | 596 | 372.2 | 102.6 | 5.4 | 102.5 | 0.79847 |  |  |  | 89.9 | 84.1 | 1.483 | 0.7984 | 0.000806 | 4.9699 | 4.5879
SW | 1005-4 | SW 1005-4 #3 | 1.4333 | 1800 | 90.1 | 24.7 | 37.2 | 197.4 | 40.2 | 90 | 95.6 | 96 | 98.6 | 107.7 | 36.8 | 22.6 | 588.4 | 372.1 | 102.3 | 5.3 | 102.5 | 0.79853 |  |  |  | 89.9 | 83.8 | 1.485 | 0.7985 | 0.000805 | 4.9568 | 4.58
SW | 1005-4 | SW 1005-4 #3 | 1.4417 | 1800 | 90 | 24.8 | 36.9 | 196.9 | 40.2 | 89.9 | 95.6 | 96 | 98.7 | 108.01 | 37.2 | 22.5 | 588.3 | 372.4 | 102.5 | 5.3 | 102.6 | 0.79872 |  |  |  | 89.9 | 83.9 | 1.49 | 0.7986 | 0.000806 | 4.9436 | 4.5551
SW | 1005-4 | SW 1005-4 #3 | 1.45 | 1800 | 90 | 24.9 | 36.6 | 196.6 | 40.3 | 89.9 | 95.5 | 96 | 98.7 | 107.62 | 37.8 | 22.4 | 594.2 | 372.6 | 102.5 | 5.3 | 102.7 | 0.7989 |  |  |  | 89.8 | 83.9 | 1.485 | 0.7988 | 0.000806 | 4.9173 | 4.5398
SW | 1005-4 | SW 1005-4 #3 | 1.4583 | 1800 | 90 | 25.1 | 36.4 | 196.3 | 40.1 | 89.9 | 95.5 | 96 | 98.7 | 106.4 | 35.8 | 22.4 | 596.1 | 372.6 | 102.5 | 5.3 | 102.8 | 0.7986 |  |  |  | 89.9 | 83.9 | 1.485 | 0.7985 | 0.000806 | 4.9568 | 4.5708
SW | 1005-4 | SW 1005-4 #3 | 1.4667 | 1800 | 90 | 25.2 | 36.3 | 196 | 40.3 | 89.8 | 95.5 | 96 | 98.7 | 104.31 | 37.1 | 22.3 | 594.8 | 372.7 | 102.6 | 5.3 | 102.8 | 0.79847 |  |  |  | 89.8 | 84 | 1.479 | 0.7984 | 0.000806 | 4.9699 | 4.5961
SW | 1005-4 | SW 1005-4 #3 | 1.475 | 1800 | 89.9 | 25.3 | 36.3 | 195.7 | 40.1 | 89.8 | 95.5 | 96 | 98.7 | 103.79 | 33.3 | 22.3 | 595.4 | 372.6 | 102.6 | 5.3 | 102.7 | 0.79811 |  |  |  | 89.8 | 83.9 | 1.474 | 0.798 | 0.000805 | 5.0226 | 4.6434
SW | 1005-4 | SW 1005-4 #3 | 1.4833 | 1800 | 89.9 | 25.4 | 36.4 | 195.7 | 40.1 | 89.8 | 95.4 | 96 | 98.7 | 104.12 | 33.7 | 22.3 | 592.4 | 372.5 | 102.6 | 5.3 | 102.8 | 0.79707 |  |  |  | 89.8 | 83.9 | 1.484 | 0.797 | 0.000805 | 5.1545 | 4.7801
SW | 1005-4 | SW 1005-4 #3 | 1.4917 | 1800 | 89.9 | 25.5 | 37.1 | 195.7 | 40.2 | 89.8 | 95.4 | 96 | 98.7 | 104.04 | 33.3 | 22.4 | 587.1 | 372.7 | 102.7 | 5.3 | 102.8 | 0.79768 |  |  |  | 89.8 | 83.9 | 1.49 | 0.7975 | 0.000806 | 5.0885 | 4.6999
SW | 1005-4 | SW 1005-4 #3 | 1.5 | 1800 | 89.9 | 25.5 | 38.9 | 196.1 | 40.1 | 89.8 | 95.4 | 96 | 98.7 | 107.29 | 31.2 | 22.5 | 592.8 | 372.6 | 102.8 | 5.2 | 102.7 | 0.79805 |  |  |  | 89.8 | 83.6 | 1.49 | 0.7979 | 0.000803 | 5.0358 | 4.6512
SW | 1005-4 | SW 1005-4 #3 | 1.5083 | 1800 | 89.9 | 25.3 | 40.5 | 196.6 | 40 | 89.8 | 95.4 | 96 | 98.7 | 107.03 | 31.5 | 22.6 | 593.3 | 372.6 | 102.5 | 5.3 | 102.8 | 0.79731 |  |  |  | 89.8 | 83.9 | 1.483 | 0.7972 | 0.000805 | 5.1281 | 4.7485
SW | 1005-4 | SW 1005-4 #3 | 1.5167 | 1800 | 90 | 25.1 | 42 | 197.2 | 40 | 89.8 | 95.4 | 96 | 98.6 | 109.82 | 32 | 22.7 | 597.1 | 372.8 | 102.7 | 5.3 | 102.8 | 0.79609 |  |  |  | 89.8 | 83.6 | 1.484 | 0.796 | 0.000803 | 5.2867 | 4.9092
SW | 1005-4 | SW 1005-4 #3 | 1.525 | 1800 | 90 | 24.9 | 43.1 | 197.8 | 40 | 89.8 | 95.4 | 96.1 | 98.7 | 110.52 | 31.7 | 22.7 | 595.9 | 372.6 | 102.6 | 5.3 | 102.8 | 0.79627 |  |  |  | 89.8 | 83.9 | 1.485 | 0.7961 | 0.000806 | 5.2735 | 4.8855
SW | 1005-4 | SW 1005-4 #3 | 1.5333 | 1800 | 90 | 24.9 | 43.7 | 198.3 | 40 | 89.8 | 95.4 | 96.1 | 98.7 | 110.78 | 31.1 | 22.9 | 592.2 | 372.6 | 102.5 | 5.3 | 102.9 | 0.79682 |  |  |  | 89.8 | 83.7 | 1.476 | 0.7967 | 0.000804 | 5.1941 | 4.813
SW | 1005-4 | SW 1005-4 #3 | 1.5417 | 1800 | 90.1 | 24.8 | 45 | 198.9 | 40 | 89.8 | 95.4 | 96.1 | 98.7 | 112.53 | 29.1 | 23 | 595.4 | 372.4 | 102.4 | 5.3 | 102.8 | 0.7967 |  |  |  | 89.8 | 83.6 | 1.486 | 0.7966 | 0.000803 | 5.2074 | 4.8288
SW | 1005-4 | SW 1005-4 #3 | 1.55 | 1800 | 90.1 | 24.7 | 45.4 | 199.5 | 40.3 | 89.8 | 95.4 | 96.1 | 98.7 | 112.15 | 29.5 | 23 | 577.2 | 372.6 | 102.6 | 5.3 | 102.9 | 0.79707 |  |  |  | 89.8 | 83.8 | 1.493 | 0.797 | 0.000805 | 5.1545 | 4.7801
SW | 1005-4 | SW 1005-4 #3 | 1.5583 | 1800 | 90.1 | 24.7 | 45.8 | 199.9 | 39.9 | 89.8 | 95.4 | 96.1 | 98.7 | 114.23 | 31.5 | 23 | 596.1 | 372.1 | 102.4 | 5.3 | 102.9 | 0.79658 |  |  |  | 89.9 | 83.9 | 1.494 | 0.7965 | 0.000805 | 5.2206 | 4.8363
SW | 1005-4 | SW 1005-4 #3 | 1.5667 | 1800 | 90.2 | 24.7 | 44.3 | 199.9 | 40.2 | 89.9 | 95.4 | 96 | 98.7 | 112 | 32.4 | 22.9 | 575.8 | 372.3 | 102.5 | 5.4 | 103 | 0.79682 |  |  |  | 89.9 | 84.1 | 1.495 | 0.7968 | 0.000807 | 5.181 | 4.8047
SW | 1005-4 | SW 1005-4 #3 | 1.575 | 1800 | 90.1 | 24.8 | 41.9 | 199.5 | 39.8 | 89.9 | 95.5 | 96 | 98.7 | 117.52 | 31.1 | 22.8 | 594.5 | 372.4 | 102.5 | 5.4 | 102.9 | 0.79615 |  |  |  | 90 | 84.1 | 1.487 | 0.7961 | 0.000807 | 5.2735 | 4.8847
SW | 1005-4 | SW 1005-4 #3 | 1.5833 | 1800 | 90.1 | 24.9 | 39.9 | 199 | 39.7 | 89.9 | 95.5 | 96 | 98.7 | 116.29 | 29.7 | 22.6 | 592.4 | 371.9 | 102.4 | 5.4 | 103 | 0.79627 |  |  |  | 90 | 84 | 1.485 | 0.7962 | 0.000807 | 5.2603 | 4.8689
SW | 1005-4 | SW 1005-4 #3 | 1.5917 | 1800 | 90 | 25 | 38.6 | 198.4 | 39.9 | 89.8 | 95.5 | 96 | 98.7 | 112.64 | 32.9 | 22.6 | 594.3 | 372.4 | 102.6 | 5.4 | 103 | 0.79609 |  |  |  | 90 | 84 | 1.495 | 0.7961 | 0.000806 | 5.2735 | 4.8926
SW | 1005-4 | SW 1005-4 #3 | 1.6 | 1800 | 89.9 | 25.1 | 37.8 | 197.8 | 39.8 | 89.8 | 95.4 | 96 | 98.7 | 113.28 | 34.3 | 22.6 | 594.4 | 372.6 | 102.5 | 5.4 | 103 | 0.79633 |  |  |  | 89.9 | 84 | 1.492 | 0.7963 | 0.000806 | 5.2471 | 4.8693
SW | 1005-4 | SW 1005-4 #3 | 1.6083 | 1800 | 89.9 | 25.2 | 37.2 | 197.4 | 40.1 | 89.8 | 95.4 | 96 | 98.7 | 112.94 | 32.7 | 22.5 | 559.4 | 372.6 | 102.6 | 5.3 | 103 | 0.79547 |  |  |  | 90 | 84 | 1.491 | 0.7954 | 0.000806 | 5.3663 | 4.9744
SW | 1005-4 | SW 1005-4 #3 | 1.6167 | 1799 | 89.9 | 25.3 | 36.8 | 197.1 | 39.9 | 89.8 | 95.4 | 96 | 98.7 | 118.44 | 33.5 | 22.5 | 595.1 | 372.5 | 102.8 | 5.3 | 103 | 0.79523 |  |  |  | 89.9 | 83.9 | 1.495 | 0.7952 | 0.000805 | 5.3928 | 5.0145
SW | 1005-4 | SW 1005-4 #3 | 1.625 | 1800 | 89.8 | 25.1 | 36.6 | 196.8 | 39.9 | 89.8 | 95.4 | 96 | 98.6 | 115.83 | 33.2 | 22.5 | 595.6 | 372.5 | 102.9 | 5.3 | 103 | 0.79541 |  |  |  | 89.9 | 84 | 1.491 | 0.7954 | 0.000806 | 5.3663 | 4.9907
SW | 1005-4 | SW 1005-4 #3 | 1.6333 | 1800 | 89.8 | 25 | 36.3 | 196.5 | 40.1 | 89.9 | 95.4 | 96 | 98.7 | 111.45 | 32.4 | 22.5 | 584 | 372.3 | 102.9 | 5.3 | 103 | 0.79462 |  |  |  | 90 | 84 | 1.491 | 0.7946 | 0.000806 | 5.4725 | 5.0868
SW | 1005-4 | SW 1005-4 #3 | 1.6417 | 1800 | 89.9 | 24.9 | 36.3 | 196.2 | 39.9 | 90 | 95.4 | 96 | 98.7 | 113.86 | 32.4 | 22.5 | 592.2 | 372.2 | 102.9 | 5.3 | 103 | 0.79547 |  |  |  | 90 | 83.9 | 1.49 | 0.7955 | 0.000805 | 5.353 | 4.9744
SW | 1005-4 | SW 1005-4 #3 | 1.65 | 1800 | 89.9 | 24.9 | 36.3 | 196.1 | 39.9 | 90 | 95.5 | 96 | 98.6 | 113.6 | 28.3 | 22.5 | 595.6 | 372.4 | 102.8 | 5.3 | 102.9 | 0.79578 |  |  |  | 90.1 | 83.9 | 1.492 | 0.7958 | 0.000805 | 5.3132 | 4.9252
SW | 1005-4 | SW 1005-4 #3 | 1.6583 | 1800 | 89.9 | 24.8 | 36.3 | 195.9 | 39.9 | 90 | 95.5 | 96 | 98.7 | 116.36 | 29.9 | 22.6 | 597.6 | 371.7 | 102.5 | 5.3 | 103 | 0.79566 |  |  |  | 90.1 | 83.8 | 1.49 | 0.7957 | 0.000804 | 5.3265 | 4.941
SW | 1005-4 | SW 1005-4 #3 | 1.6667 | 1800 | 89.9 | 24.8 | 37.2 | 195.9 | 39.9 | 90 | 95.5 | 96 | 98.7 | 114.24 | 30.2 | 22.6 | 588.3 | 372 | 102.7 | 5.3 | 102.9 | 0.79511 |  |  |  | 90.1 | 83.9 | 1.491 | 0.7952 | 0.000805 | 5.3928 | 5.0137
SW | 1005-4 | SW 1005-4 #3 | 1.675 | 1800 | 90 | 24.9 | 38.8 | 196.2 | 40 | 90.1 | 95.6 | 96 | 98.7 | 117.91 | 29 | 22.7 | 595.3 | 371.8 | 102.8 | 5.3 | 102.9 | 0.79505 |  |  |  | 90.2 | 84.1 | 1.498 | 0.7951 | 0.000806 | 5.4061 | 5.0133
SW | 1005-4 | SW 1005-4 #3 | 1.6833 | 1800 | 90 | 24.9 | 40.5 | 196.6 | 40 | 90.1 | 95.5 | 96 | 98.7 | 116.03 | 29.8 | 22.8 | 577.9 | 371.7 | 102.6 | 5.2 | 102.9 | 0.79535 |  |  |  | 90.1 | 83.9 | 1.495 | 0.7954 | 0.000805 | 5.3663 | 4.982
SW | 1005-4 | SW 1005-4 #3 | 1.6917 | 1800 | 90.1 | 25 | 42.1 | 197.2 | 39.9 | 90.1 | 95.6 | 96 | 98.7 | 115.94 | 29.2 | 22.8 | 595.2 | 371.5 | 102.4 | 5.2 | 103 | 0.79407 |  |  |  | 90.1 | 83.8 | 1.496 | 0.7941 | 0.000804 | 5.5389 | 5.1513
SW | 1005-4 | SW 1005-4 #3 | 1.7 | 1800 | 90.1 | 25 | 43.3 | 197.7 | 39.9 | 90.1 | 95.6 | 96.1 | 98.7 | 112.77 | 31.5 | 22.9 | 596.2 | 371.4 | 102.6 | 5.2 | 103 | 0.7948 |  |  |  | 90.2 | 83.9 | 1.493 | 0.7949 | 0.000804 | 5.4326 | 5.0463
SW | 1005-4 | SW 1005-4 #3 | 1.7083 | 1801 | 90.2 | 25 | 44.2 | 198.3 | 40 | 90.2 | 95.7 | 96.1 | 98.6 | 111.4 | 30.7 | 22.9 | 591.7 | 371.4 | 102.5 | 5.3 | 102.8 | 0.79413 |  |  |  | 90.1 | 83.9 | 1.495 | 0.7942 | 0.000805 | 5.5256 | 5.1434
SW | 1005-4 | SW 1005-4 #3 | 1.7167 | 1800 | 90.2 | 25 | 45 | 198.7 | 40.1 | 90.2 | 95.7 | 96.1 | 98.7 | 114.66 | 27.7 | 23 | 594 | 371.6 | 102.6 | 5.3 | 102.9 | 0.7948 |  |  |  | 90.2 | 83.9 | 1.499 | 0.7949 | 0.000804 | 5.4326 | 5.0463
SW | 1005-4 | SW 1005-4 #3 | 1.725 | 1800 | 90.2 | 25.1 | 45.6 | 199.2 | 40.3 | 90.2 | 95.7 | 96.1 | 98.7 | 114.34 | 26.3 | 23 | 578.3 | 371.2 | 102.4 | 5.3 | 102.9 | 0.79401 |  |  |  | 90.2 | 84 | 1.501 | 0.7941 | 0.000805 | 5.5389 | 5.1509
SW | 1005-4 | SW 1005-4 #3 | 1.7333 | 1800 | 90.2 | 25.2 | 45.6 | 199.6 | 40 | 90.3 | 95.8 | 96.1 | 98.7 | 117.99 | 29.7 | 23 | 591.9 | 371.3 | 102.5 | 5.3 | 102.9 | 0.79566 |  |  |  | 90.3 | 83.9 | 1.5 | 0.7958 | 0.000805 | 5.3132 | 4.9244
SW | 1005-4 | SW 1005-4 #3 | 1.7417 | 1800 | 90.2 | 25.2 | 44 | 199.7 | 40 | 90.3 | 95.8 | 96 | 98.7 | 116.37 | 29.1 | 22.9 | 593.3 | 371.5 | 102.5 | 5.4 | 103 | 0.79413 |  |  |  | 90.3 | 84.2 | 1.492 | 0.7943 | 0.000807 | 5.5123 | 5.1267
SW | 1005-4 | SW 1005-4 #3 | 1.75 | 1800 | 90.1 | 25.3 | 41.6 | 199.3 | 40.1 | 90.3 | 95.8 | 96 | 98.8 | 113.54 | 29 | 22.8 | 595.5 | 371 | 102.4 | 5.4 | 103.1 | 0.79419 |  |  |  | 90.3 | 84.1 | 1.5 | 0.7944 | 0.000806 | 5.499 | 5.1187
SW | 1005-4 | SW 1005-4 #3 | 1.7583 | 1800 | 90 | 25.2 | 39.7 | 198.7 | 40.1 | 90.3 | 95.8 | 96 | 98.7 | 114 | 29.8 | 22.7 | 593.4 | 371.6 | 102.7 | 5.4 | 103.1 | 0.79382 |  |  |  | 90.2 | 84.2 | 1.496 | 0.794 | 0.000808 | 5.5522 | 5.1761
SW | 1005-4 | SW 1005-4 #3 | 1.7667 | 1800 | 90 | 25.1 | 38.5 | 198.2 | 40.1 | 90.2 | 95.8 | 96 | 98.6 | 113.88 | 29.9 | 22.6 | 593.5 | 371.2 | 102.5 | 5.4 | 103 | 0.79437 |  |  |  | 90.2 | 84 | 1.502 | 0.7945 | 0.000806 | 5.4857 | 5.1033
SW | 1005-4 | SW 1005-4 #3 | 1.775 | 1800 | 89.9 | 25.1 | 37.7 | 197.7 | 40.2 | 90.2 | 95.8 | 96 | 98.7 | 112.06 | 29.1 | 22.6 | 589.4 | 371.5 | 102.5 | 5.4 | 103.1 | 0.79339 |  |  |  | 90.2 | 84 | 1.491 | 0.7935 | 0.000806 | 5.6188 | 5.2332
SW | 1005-4 | SW 1005-4 #3 | 1.7833 | 1800 | 89.9 | 25.2 | 37.2 | 197.3 | 40 | 90.2 | 95.7 | 96 | 98.7 | 114.88 | 27.6 | 22.6 | 585.1 | 371.5 | 102.6 | 5.3 | 103 | 0.79309 |  |  |  | 90.1 | 84 | 1.501 | 0.7932 | 0.000806 | 5.6588 | 5.2814
SW | 1005-4 | SW 1005-4 #3 | 1.7917 | 1800 | 89.9 | 25.1 | 36.9 | 196.9 | 40.1 | 90.2 | 95.7 | 96 | 98.6 | 114.18 | 27.3 | 22.6 | 595.5 | 371.6 | 102.6 | 5.4 | 103 | 0.79425 |  |  |  | 90.1 | 84.1 | 1.5 | 0.7943 | 0.000806 | 5.5123 | 5.1275
SW | 1005-4 | SW 1005-4 #3 | 1.8 | 1800 | 89.8 | 25 | 36.7 | 196.6 | 40 | 90.2 | 95.7 | 96 | 98.7 | 116.44 | 27.3 | 22.5 | 594.9 | 371.3 | 102.8 | 5.3 | 103.1 | 0.79443 |  |  |  | 90.1 | 84 | 1.5 | 0.7945 | 0.000806 | 5.4857 | 5.1036
SW | 1005-4 | SW 1005-4 #3 | 1.8083 | 1800 | 89.8 | 25.1 | 36.6 | 196.3 | 39.9 | 90.2 | 95.7 | 96 | 98.6 | 114.72 | 28.7 | 22.6 | 592.4 | 371.4 | 102.7 | 5.3 | 103 | 0.79419 |  |  |  | 90.1 | 84.1 | 1.491 | 0.7942 | 0.000806 | 5.5256 | 5.1354
SW | 1005-4 | SW 1005-4 #3 | 1.8167 | 1800 | 89.8 | 25 | 36.4 | 196.1 | 39.9 | 90.2 | 95.7 | 96 | 98.6 | 113.09 | 28 | 22.5 | 586 | 371.2 | 102.8 | 5.3 | 103 | 0.79382 |  |  |  | 90.1 | 83.9 | 1.496 | 0.7939 | 0.000805 | 5.5655 | 5.1845
SW | 1005-4 | SW 1005-4 #3 | 1.825 | 1800 | 89.9 | 25 | 36.5 | 195.9 | 39.9 | 90.2 | 95.7 | 96 | 98.6 | 115.28 | 28.9 | 22.6 | 591.8 | 371.6 | 102.9 | 5.3 | 103 | 0.79401 |  |  |  | 90 | 84 | 1.5 | 0.794 | 0.000806 | 5.5522 | 5.1676
SW | 1005-4 | SW 1005-4 #3 | 1.8333 | 1800 | 89.9 | 25 | 36.6 | 195.8 | 39.9 | 90.1 | 95.7 | 96 | 98.7 | 117.95 | 27.6 | 22.5 | 594.7 | 371.5 | 102.6 | 5.3 | 103.1 | 0.79382 |  |  |  | 90.1 | 84.1 | 1.498 | 0.7939 | 0.000807 | 5.5656 | 5.1845
SW | 1005-4 | SW 1005-4 #3 | 1.8417 | 1800 | 89.9 | 25 | 37 | 195.8 | 39.8 | 90.1 | 95.7 | 96 | 98.7 | 118 | 27.7 | 22.6 | 589.6 | 371.2 | 102.7 | 5.3 | 102.9 | 0.79407 |  |  |  | 90 | 84 | 1.498 | 0.7941 | 0.000806 | 5.5389 | 5.1597
SW | 1005-4 | SW 1005-4 #3 | 1.85 | 1800 | 90 | 25 | 38.5 | 196.1 | 39.9 | 90.1 | 95.7 | 96 | 98.6 | 116.57 | 25.7 | 22.7 | 595.5 | 371.4 | 102.6 | 5.3 | 102.9 | 0.7937 |  |  |  | 90 | 83.9 | 1.5 | 0.7937 | 0.000805 | 5.5922 | 5.2088
SW | 1005-4 | SW 1005-4 #3 | 1.8583 | 1800 | 90 | 25 | 40.2 | 196.6 | 40.1 | 90.1 | 95.7 | 96 | 98.7 | 113.01 | 27.6 | 22.8 | 587.3 | 371.5 | 102.8 | 5.3 | 102.9 | 0.79437 |  |  |  | 90 | 84 | 1.502 | 0.7944 | 0.000806 | 5.499 | 5.1199
SW | 1005-4 | SW 1005-4 #3 | 1.8667 | 1800 | 90.1 | 25.1 | 41.7 | 197.2 | 39.9 | 90.1 | 95.6 | 96 | 98.7 | 114.73 | 27.1 | 22.9 | 594 | 371.1 | 102.5 | 5.3 | 102.9 | 0.79419 |  |  |  | 90 | 84 | 1.485 | 0.7942 | 0.000806 | 5.5256 | 5.1438
SW | 1005-4 | SW 1005-4 #3 | 1.875 | 1800 | 90.1 | 25 | 42.9 | 197.8 | 40.2 | 90 | 95.6 | 96.1 | 98.7 | 113.64 | 26 | 22.9 | 584 | 371.3 | 102.6 | 5.3 | 102.9 | 0.79352 |  |  |  | 90 | 84 | 1.495 | 0.7935 | 0.000806 | 5.6188 | 5.2327
SW | 1005-4 | SW 1005-4 #3 | 1.8833 | 1800 | 90.1 | 25 | 44 | 198.4 | 40 | 90 | 95.6 | 96.1 | 98.7 | 116.2 | 26.7 | 22.9 | 591.7 | 371.1 | 102.5 | 5.3 | 102.9 | 0.79339 |  |  |  | 90 | 84 | 1.482 | 0.7934 | 0.000806 | 5.6321 | 5.2499
SW | 1005-4 | SW 1005-4 #3 | 1.8917 | 1800 | 90.1 | 25 | 44.6 | 198.9 | 40 | 90 | 95.6 | 96.1 | 98.7 | 114.6 | 25.1 | 23.1 | 593.2 | 371.3 | 102.5 | 5.3 | 102.8 | 0.79346 |  |  |  | 89.9 | 83.9 | 1.496 | 0.7934 | 0.000805 | 5.6321 | 5.249
SW | 1005-4 | SW 1005-4 #3 | 1.9 | 1800 | 90.2 | 25 | 45.5 | 199.3 | 40 | 90 | 95.6 | 96.1 | 98.7 | 115.84 | 23.3 | 23.1 | 594.5 | 370.8 | 102.4 | 5.3 | 102.8 | 0.79376 |  |  |  | 90 | 84 | 1.494 | 0.7937 | 0.000806 | 5.5922 | 5.2008
SW | 1005-4 | SW 1005-4 #3 | 1.9083 | 1800 | 90.2 | 25 | 45.7 | 199.7 | 39.9 | 90 | 95.6 | 96.1 | 98.7 | 113.44 | 25 | 23 | 593.6 | 371.3 | 102.6 | 5.3 | 103 | 0.79339 |  |  |  | 89.9 | 84.1 | 1.497 | 0.7933 | 0.000807 | 5.6455 | 5.2583
SW | 1005-4 | SW 1005-4 #3 | 1.9167 | 1800 | 90.1 | 24.9 | 44.7 | 199.8 | 39.9 | 90 | 95.6 | 96.1 | 98.6 | 115.5 | 25.9 | 23 | 594.1 | 371.4 | 102.4 | 5.4 | 102.9 | 0.79364 |  |  |  | 89.9 | 83.9 | 1.491 | 0.7936 | 0.000805 | 5.6055 | 5.2251
SW | 1005-4 | SW 1005-4 #3 | 1.925 | 1800 | 90.1 | 24.8 | 42.4 | 199.4 | 40.1 | 90 | 95.6 | 96 | 98.7 | 114.48 | 25.4 | 22.9 | 578.2 | 371.4 | 102.7 | 5.4 | 103 | 0.79352 |  |  |  | 89.9 | 84.1 | 1.499 | 0.7935 | 0.000807 | 5.6188 | 5.241
SW | 1005-4 | SW 1005-4 #3 | 1.9333 | 1800 | 90 | 24.8 | 40.2 | 198.9 | 40 | 89.9 | 95.6 | 96 | 98.7 | 116.8 | 25.2 | 22.8 | 596.9 | 371.1 | 102.6 | 5.4 | 103 | 0.79388 |  |  |  | 89.9 | 83.9 | 1.49 | 0.7938 | 0.000806 | 5.5789 | 5.1932
SW | 1005-4 | SW 1005-4 #3 | 1.9417 | 1800 | 90 | 24.8 | 38.9 | 198.3 | 40 | 89.9 | 95.6 | 96 | 98.7 | 115.83 | 25.2 | 22.8 | 594.6 | 371.4 | 102.6 | 5.4 | 103 | 0.79382 |  |  |  | 89.9 | 84 | 1.495 | 0.7938 | 0.000807 | 5.5789 | 5.2012
SW | 1005-4 | SW 1005-4 #3 | 1.95 | 1800 | 89.9 | 24.9 | 38 | 197.7 | 40.1 | 89.9 | 95.5 | 96 | 98.7 | 112.72 | 25.1 | 22.7 | 578.9 | 371.3 | 102.5 | 5.4 | 103 | 0.79346 |  |  |  | 89.8 | 84 | 1.495 | 0.7933 | 0.000806 | 5.6455 | 5.2574
SW | 1005-4 | SW 1005-4 #3 | 1.9583 | 1799 | 89.9 | 24.9 | 37.5 | 197.2 | 40.1 | 89.8 | 95.5 | 96 | 98.7 | 116.82 | 26.3 | 22.7 | 594.4 | 371.6 | 102.9 | 5.3 | 103 | 0.79346 |  |  |  | 89.8 | 84.1 | 1.499 | 0.7934 | 0.000808 | 5.6322 | 5.2574
SW | 1005-4 | SW 1005-4 #3 | 1.9667 | 1800 | 89.9 | 24.9 | 37.1 | 196.7 | 40.2 | 89.8 | 95.5 | 96 | 98.6 | 115.09 | 27.6 | 22.6 | 572.8 | 371.6 | 102.7 | 5.3 | 103 | 0.7929 |  |  |  | 89.8 | 84.1 | 1.495 | 0.7928 | 0.000807 | 5.7122 | 5.3318
SW | 1005-4 | SW 1005-4 #3 | 1.975 | 1800 | 89.8 | 24.8 | 37 | 196.4 | 40.1 | 89.8 | 95.5 | 96 | 98.6 | 114.96 | 24.3 | 22.6 | 594.4 | 371.9 | 102.7 | 5.4 | 103 | 0.7929 |  |  |  | 89.8 | 84 | 1.495 | 0.7928 | 0.000807 | 5.7122 | 5.3318
SW | 1005-4 | SW 1005-4 #3 | 1.9833 | 1800 | 89.9 | 24.8 | 36.9 | 196.1 | 40.1 | 89.8 | 95.4 | 96 | 98.7 | 112.91 | 25.6 | 22.6 | 589.5 | 371.5 | 102.8 | 5.3 | 103 | 0.79297 |  |  |  | 89.9 | 84 | 1.503 | 0.7929 | 0.000806 | 5.6988 | 5.3141
SW | 1005-4 | SW 1005-4 #3 | 1.9917 | 1800 | 89.8 | 24.8 | 36.7 | 195.9 | 39.9 | 89.8 | 95.4 | 96 | 98.6 | 113.4 | 26.2 | 22.5 | 585.9 | 371.4 | 102.7 | 5.3 | 103 | 0.79352 |  |  |  | 89.8 | 84 | 1.5 | 0.7934 | 0.000806 | 5.6321 | 5.2494
SW | 1005-4 | SW 1005-4 #3 | 2 | 1800 | 89.9 | 24.8 | 36.4 | 195.7 | 40.1 | 89.8 | 95.4 | 96 | 98.7 | 111.97 | 24.9 | 22.6 | 593.9 | 371.7 | 102.7 | 5.3 | 103 | 0.79303 |  |  |  | 89.8 | 84.1 | 1.497 | 0.7929 | 0.000807 | 5.6988 | 5.3145
SW | 1005-4 | SW 1005-4 #3 | 2.0083 | 1800 | 89.9 | 24.9 | 36.4 | 195.6 | 40 | 89.8 | 95.4 | 96 | 98.6 | 115.44 | 26.3 | 22.6 | 585.1 | 371.5 | 102.6 | 5.3 | 102.9 | 0.79346 |  |  |  | 89.9 | 84 | 1.496 | 0.7934 | 0.000806 | 5.6321 | 5.249
SW | 1005-4 | SW 1005-4 #3 | 2.0167 | 1799 | 89.9 | 25.1 | 36.6 | 195.6 | 39.9 | 89.8 | 95.4 | 96 | 98.6 | 116.66 | 24.6 | 22.6 | 593.8 | 371.5 | 102.7 | 5.3 | 102.9 | 0.79297 |  |  |  | 89.8 | 83.8 | 1.488 | 0.7929 | 0.000804 | 5.6988 | 5.3225
SW | 1005-4 | SW 1005-4 #3 | 2.025 | 1800 | 89.9 | 25.2 | 37.5 | 195.7 | 40.2 | 89.7 | 95.4 | 96 | 98.7 | 114.66 | 25.2 | 22.6 | 591.8 | 371.8 | 102.7 | 5.3 | 103.1 | 0.79284 |  |  |  | 89.8 | 84.2 | 1.495 | 0.7927 | 0.000808 | 5.7255 | 5.3398
SW | 1005-4 | SW 1005-4 #3 | 2.0333 | 1800 | 90 | 25.2 | 39.2 | 196 | 40.1 | 89.8 | 95.4 | 96 | 98.7 | 115.35 | 26.6 | 22.7 | 592.7 | 371.6 | 102.6 | 5.3 | 103 | 0.7937 |  |  |  | 89.8 | 84 | 1.502 | 0.7936 | 0.000807 | 5.6055 | 5.2255
SW | 1005-4 | SW 1005-4 #3 | 2.0417 | 1800 | 90.1 | 25.3 | 40.9 | 196.6 | 40.1 | 89.8 | 95.4 | 96 | 98.7 | 115.07 | 27.5 | 22.8 | 575 | 371.8 | 102.7 | 5.2 | 103 | 0.79174 |  |  |  | 89.9 | 84.1 | 1.5 | 0.7917 | 0.000807 | 5.8592 | 5.4779
SW | 1005-4 | SW 1005-4 #3 | 2.05 | 1800 | 90.1 | 25.3 | 42.5 | 197.3 | 40 | 89.9 | 95.4 | 96 | 98.6 | 119.43 | 26.4 | 22.8 | 594 | 371 | 102.3 | 5.2 | 102.9 | 0.79315 |  |  |  | 89.9 | 84 | 1.496 | 0.7931 | 0.000806 | 5.6721 | 5.2902
SW | 1005-4 | SW 1005-4 #3 | 2.0583 | 1800 | 90.1 | 25.3 | 43.8 | 197.9 | 40.1 | 89.9 | 95.4 | 96.1 | 98.7 | 116.56 | 24.9 | 22.9 | 585.7 | 371 | 102.6 | 5.3 | 102.9 | 0.79272 |  |  |  | 89.9 | 84 | 1.499 | 0.7927 | 0.000806 | 5.7255 | 5.3473
SW | 1005-4 | SW 1005-4 #3 | 2.0667 | 1800 | 90.2 | 25.3 | 44.8 | 198.5 | 40 | 89.9 | 95.5 | 96.1 | 98.6 | 116.61 | 25.8 | 23 | 593.9 | 371.3 | 102.5 | 5.3 | 102.9 | 0.79254 |  |  |  | 90 | 84.1 | 1.498 | 0.7925 | 0.000807 | 5.7522 | 5.3629
SW | 1005-4 | SW 1005-4 #3 | 2.075 | 1800 | 90.2 | 25.3 | 45.5 | 199.1 | 40.2 | 89.9 | 95.5 | 96.1 | 98.6 | 113.4 | 23.9 | 23 | 582.2 | 370.9 | 102.4 | 5.3 | 102.8 | 0.79272 |  |  |  | 90 | 84 | 1.497 | 0.7927 | 0.000806 | 5.7255 | 5.339
SW | 1005-4 | SW 1005-4 #3 | 2.0833 | 1800 | 90.2 | 25.2 | 46.1 | 199.5 | 39.9 | 89.9 | 95.5 | 96.1 | 98.7 | 114.5 | 24.4 | 23 | 593.3 | 370.7 | 102.5 | 5.3 | 102.9 | 0.79278 |  |  |  | 90 | 84 | 1.496 | 0.7928 | 0.000806 | 5.7122 | 5.331
SW | 1005-4 | SW 1005-4 #3 | 2.0917 | 1800 | 90.2 | 24.8 | 45.1 | 199.7 | 40.2 | 89.9 | 95.5 | 96.1 | 98.6 | 114 | 24.7 | 23.1 | 589.9 | 370.9 | 102.5 | 5.4 | 103 | 0.79137 |  |  |  | 90 | 84.1 | 1.496 | 0.7914 | 0.000806 | 5.8994 | 5.5188
SW | 1005-4 | SW 1005-4 #3 | 2.1 | 1800 | 90.1 | 24.6 | 42.9 | 199.3 | 40 | 89.9 | 95.5 | 96 | 98.6 | 115.19 | 25.2 | 23 | 593.6 | 371.1 | 102.6 | 5.4 | 103 | 0.79278 |  |  |  | 90 | 84.1 | 1.503 | 0.7928 | 0.000807 | 5.7122 | 5.331
SW | 1005-4 | SW 1005-4 #3 | 2.1083 | 1800 | 90.1 | 24.5 | 40.6 | 198.9 | 40 | 89.9 | 95.5 | 96 | 98.6 | 114.3 | 26.4 | 22.9 | 592.4 | 371.1 | 102.6 | 5.4 | 103 | 0.79217 |  |  |  | 90 | 84.2 | 1.477 | 0.7922 | 0.000808 | 5.7923 | 5.4122
SW | 1005-4 | SW 1005-4 #3 | 2.1167 | 1800 | 90 | 24.5 | 39 | 198.3 | 39.9 | 89.9 | 95.5 | 96 | 98.7 | 114.98 | 24.9 | 22.8 | 591.6 | 371.3 | 102.7 | 5.4 | 103.1 | 0.79205 |  |  |  | 90 | 84.1 | 1.506 | 0.792 | 0.000807 | 5.8191 | 5.4282
SW | 1005-4 | SW 1005-4 #3 | 2.125 | 1800 | 89.9 | 24.7 | 38.1 | 197.9 | 40.1 | 89.9 | 95.5 | 96 | 98.6 | 114.39 | 24.8 | 22.8 | 562.5 | 371.2 | 102.6 | 5.4 | 103 | 0.7918 |  |  |  | 89.9 | 83.9 | 1.5 | 0.7917 | 0.000806 | 5.8592 | 5.4699
SW | 1005-4 | SW 1005-4 #3 | 2.1333 | 1800 | 89.8 | 24.8 | 37.4 | 197.5 | 40 | 89.8 | 95.5 | 96 | 98.6 | 118.53 | 23.7 | 22.7 | 589.5 | 371.2 | 102.7 | 5.4 | 103 | 0.7915 |  |  |  | 90 | 84.2 | 1.494 | 0.7915 | 0.000807 | 5.886 | 5.5015
SW | 1005-4 | SW 1005-4 #3 | 2.1417 | 1800 | 89.8 | 24.9 | 37.1 | 197.1 | 39.9 | 89.8 | 95.4 | 96 | 98.7 | 115.97 | 25.6 | 22.6 | 592.6 | 371.2 | 102.8 | 5.4 | 103 | 0.79254 |  |  |  | 89.9 | 83.9 | 1.497 | 0.7925 | 0.000806 | 5.7522 | 5.3713
SW | 1005-4 | SW 1005-4 #3 | 2.15 | 1800 | 89.8 | 25.1 | 36.9 | 196.8 | 39.9 | 89.8 | 95.4 | 96 | 98.6 | 115.01 | 23.5 | 22.6 | 592.3 | 371.3 | 102.8 | 5.4 | 103 | 0.79088 |  |  |  | 90 | 83.9 | 1.496 | 0.7909 | 0.000806 | 5.9664 | 5.5843
SW | 1005-4 | SW 1005-4 #3 | 2.1583 | 1800 | 89.8 | 25.2 | 36.6 | 196.5 | 40.2 | 89.9 | 95.4 | 96 | 98.7 | 112.79 | 23.8 | 22.6 | 572.7 | 371.3 | 103 | 5.3 | 103 | 0.79107 |  |  |  | 90 | 84 | 1.497 | 0.7911 | 0.000806 | 5.9396 | 5.5589
SW | 1005-4 | SW 1005-4 #3 | 2.1667 | 1800 | 89.8 | 25.3 | 36.5 | 196.2 | 40 | 89.9 | 95.4 | 96 | 98.7 | 117.14 | 24.7 | 22.5 | 594.2 | 371.3 | 102.7 | 5.4 | 103 | 0.78984 |  |  |  | 90 | 84.1 | 1.476 | 0.7898 | 0.000807 | 6.1141 | 5.7235
SW | 1005-4 | SW 1005-4 #3 | 2.175 | 1800 | 89.9 | 25.3 | 36.3 | 196.1 | 39.9 | 89.9 | 95.4 | 96 | 98.7 | 116.33 | 24.8 | 22.5 | 594.4 | 371.4 | 102.9 | 5.3 | 103.1 | 0.79174 |  |  |  | 90 | 84.1 | 1.504 | 0.7917 | 0.000807 | 5.8592 | 5.4695
SW | 1005-4 | SW 1005-4 #3 | 2.1833 | 1800 | 89.9 | 25.3 | 36.3 | 195.9 | 40 | 90 | 95.5 | 96 | 98.7 | 115.68 | 26 | 22.5 | 593.3 | 370.8 | 102.7 | 5.3 | 103.1 | 0.79088 |  |  |  | 90 | 84.1 | 1.495 | 0.7909 | 0.000807 | 5.9664 | 5.5843
SW | 1005-4 | SW 1005-4 #3 | 2.1917 | 1800 | 89.9 | 25.3 | 36.6 | 195.8 | 40 | 90 | 95.5 | 96 | 98.6 | 115.87 | 26.1 | 22.5 | 592.6 | 371.1 | 102.6 | 5.3 | 103 | 0.79095 |  |  |  | 90 | 84.1 | 1.5 | 0.791 | 0.000807 | 5.953 | 5.5749
SW | 1005-4 | SW 1005-4 #3 | 2.2 | 1800 | 90 | 25.2 | 37.8 | 195.9 | 40 | 90 | 95.5 | 96 | 98.6 | 115.35 | 24.8 | 22.7 | 596.8 | 371.1 | 102.7 | 5.3 | 103 | 0.79064 |  |  |  | 90.1 | 83.8 | 1.499 | 0.7907 | 0.000804 | 5.9932 | 5.6079
SW | 1005-4 | SW 1005-4 #3 | 2.2083 | 1800 | 90 | 25.1 | 39.6 | 196.2 | 40 | 90.1 | 95.6 | 96 | 98.7 | 112.56 | 24 | 22.8 | 580.7 | 371 | 102.6 | 5.3 | 103 | 0.79052 |  |  |  | 90.1 | 84.1 | 1.502 | 0.7906 | 0.000807 | 6.0066 | 5.624
SW | 1005-4 | SW 1005-4 #3 | 2.2167 | 1800 | 90.1 | 25 | 41.2 | 196.8 | 40 | 90.1 | 95.6 | 96 | 98.6 | 115.55 | 22.7 | 22.9 | 590.2 | 370.8 | 102.6 | 5.2 | 103 | 0.7896 |  |  |  | 90.1 | 84.1 | 1.493 | 0.7897 | 0.000807 | 6.1276 | 5.7472
SW | 1005-4 | SW 1005-4 #3 | 2.225 | 1801 | 90.2 | 24.9 | 42.6 | 197.4 | 40 | 90.2 | 95.6 | 96.1 | 98.7 | 113.98 | 25 | 23 | 592.9 | 370.6 | 102.6 | 5.3 | 103 | 0.78984 |  |  |  | 90.2 | 84 | 1.504 | 0.7899 | 0.000806 | 6.1007 | 5.7066
SW | 1005-4 | SW 1005-4 #3 | 2.2333 | 1800 | 90.2 | 25 | 43.7 | 198 | 40 | 90.2 | 95.7 | 96.1 | 98.6 | 115.36 | 22.9 | 23 | 593.5 | 370.4 | 102.5 | 5.3 | 103 | 0.7904 |  |  |  | 90.2 | 83.9 | 1.501 | 0.7905 | 0.000804 | 6.02 | 5.6316
SW | 1005-4 | SW 1005-4 #3 | 2.2417 | 1800 | 90.2 | 24.9 | 44.6 | 198.6 | 40 | 90.2 | 95.7 | 96.1 | 98.7 | 116.08 | 22.5 | 23.1 | 593.6 | 370.3 | 102.6 | 5.3 | 103 | 0.79009 |  |  |  | 90.2 | 84 | 1.501 | 0.7902 | 0.000805 | 6.0603 | 5.6731
SW | 1005-4 | SW 1005-4 #3 | 2.25 | 1800 | 90.2 | 24.9 | 45.1 | 199.2 | 40 | 90.2 | 95.7 | 96.1 | 98.6 | 115.79 | 22.5 | 23.1 | 593.5 | 370.7 | 102.6 | 5.3 | 102.9 | 0.78917 |  |  |  | 90.2 | 84 | 1.487 | 0.7893 | 0.000806 | 6.1814 | 5.7964
SW | 1005-4 | SW 1005-4 #3 | 2.2583 | 1800 | 90.2 | 24.9 | 45.7 | 199.6 | 40 | 90.2 | 95.7 | 96.1 | 98.7 | 114.05 | 24.7 | 23.2 | 593.4 | 370.1 | 102.5 | 5.3 | 103 | 0.78991 |  |  |  | 90.2 | 83.8 | 1.495 | 0.79 | 0.000804 | 6.0872 | 5.6972
SW | 1005-4 | SW 1005-4 #3 | 2.2667 | 1800 | 90.2 | 24.7 | 45 | 199.9 | 40.1 | 90.3 | 95.8 | 96.1 | 98.7 | 115.8 | 26.6 | 23.2 | 592.7 | 370.4 | 102.5 | 5.4 | 103 | 0.79021 |  |  |  | 90.2 | 83.8 | 1.5 | 0.7903 | 0.000804 | 6.0469 | 5.657
SW | 1005-4 | SW 1005-4 #3 | 2.275 | 1800 | 90.1 | 24.6 | 42.9 | 199.6 | 40.3 | 90.3 | 95.8 | 96 | 98.7 | 115.23 | 24 | 23.1 | 586.5 | 370.6 | 102.4 | 5.4 | 103 | 0.78935 |  |  |  | 90.2 | 84 | 1.495 | 0.7895 | 0.000806 | 6.1545 | 5.7722
SW | 1005-4 | SW 1005-4 #3 | 2.2833 | 1800 | 90.1 | 24.6 | 40.8 | 199 | 40.1 | 90.3 | 95.8 | 96 | 98.6 | 114.8 | 22.8 | 22.9 | 591.6 | 369.9 | 102.5 | 5.4 | 102.9 | 0.78929 |  |  |  | 90.2 | 83.9 | 1.492 | 0.7894 | 0.000804 | 6.1679 | 5.7803
SW | 1005-4 | SW 1005-4 #3 | 2.2917 | 1800 | 90 | 24.7 | 39.2 | 198.5 | 39.9 | 90.3 | 95.8 | 96 | 98.6 | 114.38 | 24.2 | 22.9 | 579.1 | 370.3 | 102.7 | 5.5 | 102.9 | 0.78929 |  |  |  | 90.2 | 83.9 | 1.502 | 0.7894 | 0.000805 | 6.1679 | 5.7803
SW | 1005-4 | SW 1005-4 #3 | 2.3 | 1800 | 90 | 24.8 | 38.2 | 198 | 40.1 | 90.2 | 95.8 | 96 | 98.7 | 114.33 | 24.1 | 22.8 | 593.1 | 370.3 | 102.3 | 5.4 | 103 | 0.7904 |  |  |  | 90.2 | 83.9 | 1.502 | 0.7905 | 0.000805 | 6.02 | 5.6316
SW | 1005-4 | SW 1005-4 #3 | 2.3083 | 1800 | 89.9 | 24.9 | 37.6 | 197.5 | 40 | 90.2 | 95.8 | 96 | 98.7 | 114.71 | 24.1 | 22.8 | 592.8 | 370.4 | 102.5 | 5.4 | 103.1 | 0.78997 |  |  |  | 90.2 | 84.1 | 1.499 | 0.7901 | 0.000806 | 6.0738 | 5.6892
SW | 1005-4 | SW 1005-4 #3 | 2.3167 | 1800 | 89.9 | 25.1 | 37.2 | 197.2 | 40 | 90.2 | 95.8 | 96 | 98.6 | 114.54 | 23.7 | 22.7 | 592.9 | 370.6 | 102.7 | 5.4 | 103 | 0.78893 |  |  |  | 90.1 | 83.9 | 1.5 | 0.789 | 0.000805 | 6.2218 | 5.8371
SW | 1005-4 | SW 1005-4 #3 | 2.325 | 1800 | 89.8 | 25.2 | 36.9 | 196.8 | 39.9 | 90.1 | 95.7 | 96 | 98.6 | 115.87 | 24.8 | 22.7 | 593.7 | 370.8 | 102.7 | 5.3 | 103.1 | 0.78997 |  |  |  | 90.1 | 83.9 | 1.499 | 0.79 | 0.000805 | 6.0872 | 5.6976
SW | 1005-4 | SW 1005-4 #3 | 2.3333 | 1800 | 89.8 | 25.2 | 36.7 | 196.5 | 40 | 90.1 | 95.7 | 96 | 98.6 | 113.36 | 24.8 | 22.7 | 590.1 | 370.4 | 102.7 | 5.3 | 103 | 0.79003 |  |  |  | 90.1 | 84 | 1.499 | 0.7901 | 0.000805 | 6.0738 | 5.6896
SW | 1005-4 | SW 1005-4 #3 | 2.3417 | 1800 | 89.8 | 25.4 | 36.6 | 196.4 | 40 | 90.1 | 95.7 | 96 | 98.7 | 113.69 | 24.8 | 22.7 | 588 | 370.6 | 102.7 | 5.3 | 103.1 | 0.78954 |  |  |  | 90 | 84 | 1.491 | 0.7896 | 0.000805 | 6.141 | 5.7637
SW | 1005-4 | SW 1005-4 #3 | 2.35 | 1800 | 89.8 | 25.4 | 36.4 | 196.2 | 39.9 | 90.1 | 95.7 | 96 | 98.7 | 115.56 | 25.9 | 22.6 | 589.4 | 370.5 | 102.8 | 5.3 | 103 | 0.78942 |  |  |  | 90 | 84 | 1.486 | 0.7894 | 0.000806 | 6.1679 | 5.7798
SW | 1005-4 | SW 1005-4 #3 | 2.3583 | 1800 | 89.9 | 25.4 | 36.5 | 196.1 | 39.9 | 90.1 | 95.7 | 96 | 98.7 | 119.05 | 26.8 | 22.6 | 594.5 | 371 | 102.8 | 5.3 | 103 | 0.78954 |  |  |  | 90 | 84 | 1.498 | 0.7895 | 0.000806 | 6.1545 | 5.7637
SW | 1005-4 | SW 1005-4 #3 | 2.3667 | 1800 | 89.9 | 25.3 | 36.6 | 195.9 | 39.9 | 90.1 | 95.7 | 96 | 98.6 | 118.44 | 26.3 | 22.7 | 593.5 | 371 | 102.7 | 5.3 | 103 | 0.78844 |  |  |  | 90 | 84.1 | 1.491 | 0.7885 | 0.000807 | 6.2893 | 5.9114
SW | 1005-4 | SW 1005-4 #3 | 2.375 | 1800 | 89.9 | 25.2 | 37.4 | 196 | 39.9 | 90.1 | 95.7 | 96 | 98.6 | 114.5 | 26.2 | 22.7 | 593.1 | 370.5 | 103 | 5.3 | 103 | 0.78991 |  |  |  | 90 | 83.9 | 1.503 | 0.7899 | 0.000805 | 6.1007 | 5.7141
SW | 1005-4 | SW 1005-4 #3 | 2.3833 | 1800 | 90 | 25 | 39.1 | 196.3 | 39.9 | 90.1 | 95.7 | 96 | 98.7 | 116.25 | 26.7 | 22.8 | 592.7 | 370.4 | 102.8 | 5.3 | 103 | 0.78825 |  |  |  | 90 | 83.9 | 1.501 | 0.7883 | 0.000805 | 6.3162 | 5.9369
SW | 1005-4 | SW 1005-4 #3 | 2.3917 | 1800 | 90 | 25 | 40.8 | 196.8 | 39.9 | 90.1 | 95.7 | 96 | 98.6 | 116.95 | 26.9 | 22.9 | 592.7 | 371 | 102.6 | 5.3 | 102.9 | 0.78905 |  |  |  | 90.1 | 84.1 | 1.496 | 0.7891 | 0.000807 | 6.2084 | 5.821
SW | 1005-4 | SW 1005-4 #3 | 2.4 | 1800 | 90.1 | 24.9 | 42.2 | 197.3 | 40 | 90.1 | 95.7 | 96 | 98.6 | 116.57 | 27.5 | 23 | 595 | 370.5 | 102.6 | 5.3 | 103 | 0.79082 |  |  |  | 90 | 83.7 | 1.499 | 0.7908 | 0.000803 | 5.9798 | 5.5923
SW | 1005-4 | SW 1005-4 #3 | 2.4083 | 1800 | 90.1 | 24.9 | 43.2 | 198 | 39.9 | 90 | 95.7 | 96.1 | 98.7 | 114.45 | 24.6 | 23 | 591 | 370.8 | 102.5 | 5.3 | 103 | 0.78991 |  |  |  | 90 | 84.1 | 1.502 | 0.7899 | 0.000807 | 6.1007 | 5.7141
SW | 1005-4 | SW 1005-4 #3 | 2.4167 | 1800 | 90.2 | 25 | 44.2 | 198.5 | 40 | 90 | 95.6 | 96.1 | 98.7 | 114.47 | 26.4 | 23.1 | 593.9 | 370.5 | 102.6 | 5.3 | 103 | 0.78905 |  |  |  | 89.9 | 83.9 | 1.491 | 0.789 | 0.000805 | 6.2218 | 5.8379
SW | 1005-4 | SW 1005-4 #3 | 2.425 | 1800 | 90.2 | 24.8 | 45 | 199 | 40 | 90 | 95.6 | 96.1 | 98.6 | 113.48 | 27.2 | 23.2 | 592.2 | 370.7 | 102.6 | 5.3 | 103 | 0.78923 |  |  |  | 89.9 | 84 | 1.501 | 0.7892 | 0.000806 | 6.1949 | 5.8137
SW | 1005-4 | SW 1005-4 #3 | 2.4333 | 1800 | 90.2 | 24.8 | 45.5 | 199.4 | 40 | 90 | 95.6 | 96.1 | 98.7 | 116.58 | 26.8 | 23.2 | 593.1 | 370.3 | 102.5 | 5.3 | 103 | 0.78954 |  |  |  | 89.9 | 83.9 | 1.494 | 0.7895 | 0.000805 | 6.1545 | 5.7721
SW | 1005-4 | SW 1005-4 #3 | 2.4417 | 1800 | 90.2 | 24.7 | 45.6 | 199.6 | 40 | 90 | 95.6 | 96.1 | 98.7 | 116.5 | 26.6 | 23.2 | 587.2 | 370.6 | 102.4 | 5.4 | 103 | 0.78874 |  |  |  | 89.9 | 83.9 | 1.496 | 0.7887 | 0.000806 | 6.2623 | 5.8795
SW | 1005-4 | SW 1005-4 #3 | 2.45 | 1800 | 90.1 | 24.7 | 43.6 | 199.5 | 39.9 | 90 | 95.6 | 96 | 98.7 | 115.18 | 27.3 | 23.1 | 594.8 | 370.4 | 102.5 | 5.4 | 103 | 0.78954 |  |  |  | 89.9 | 83.8 | 1.498 | 0.7895 | 0.000805 | 6.1545 | 5.7721
SW | 1005-4 | SW 1005-4 #3 | 2.4583 | 1800 | 90.1 | 24.8 | 41.3 | 199 | 39.9 | 90 | 95.6 | 96 | 98.7 | 113.61 | 26.8 | 23 | 586.7 | 370.8 | 102.5 | 5.4 | 103 | 0.78929 |  |  |  | 89.9 | 83.9 | 1.499 | 0.7892 | 0.000805 | 6.1949 | 5.8056
SW | 1005-4 | SW 1005-4 #3 | 2.4667 | 1800 | 90 | 24.8 | 39.7 | 198.4 | 40 | 89.9 | 95.6 | 96 | 98.6 | 114.15 | 24.5 | 22.9 | 581.6 | 370.5 | 102.7 | 5.5 | 102.9 | 0.78954 |  |  |  | 89.9 | 84 | 1.504 | 0.7895 | 0.000806 | 6.1545 | 5.7721
SW | 1005-4 | SW 1005-4 #3 | 2.475 | 1800 | 90 | 24.8 | 38.6 | 197.9 | 40.3 | 89.9 | 95.5 | 96 | 98.6 | 113.31 | 28.3 | 22.9 | 572.8 | 370.7 | 102.5 | 5.4 | 103 | 0.78899 |  |  |  | 89.9 | 83.9 | 1.498 | 0.7889 | 0.000806 | 6.2353 | 5.8459
SW | 1005-4 | SW 1005-4 #3 | 2.4833 | 1800 | 89.9 | 24.9 | 37.9 | 197.4 | 39.9 | 89.9 | 95.5 | 96 | 98.6 | 115.31 | 27.5 | 22.8 | 594.8 | 370.9 | 102.7 | 5.4 | 103 | 0.78997 |  |  |  | 89.8 | 83.9 | 1.498 | 0.7899 | 0.000805 | 6.1007 | 5.7229
SW | 1005-4 | SW 1005-4 #3 | 2.4917 | 1800 | 89.9 | 25 | 37.4 | 197 | 40 | 89.8 | 95.5 | 96 | 98.6 | 113.83 | 27.9 | 22.8 | 579 | 371 | 102.7 | 5.4 | 103.1 | 0.78997 |  |  |  | 89.8 | 84.1 | 1.5 | 0.7899 | 0.000808 | 6.1007 | 5.7229
SW | 1005-4 | SW 1005-4 #3 | 2.5 | 1799 | 89.8 | 25 | 37.1 | 196.7 | 39.9 | 89.8 | 95.4 | 96 | 98.6 | 117.22 | 27 | 22.8 | 594.3 | 371.1 | 102.8 | 5.4 | 103.1 | 0.79003 |  |  |  | 89.8 | 84 | 1.5 | 0.7899 | 0.000806 | 6.1007 | 5.7149
SW | 1005-4 | SW 1005-4 #3 | 2.5083 | 1800 | 89.8 | 25.1 | 36.8 | 196.4 | 39.9 | 89.8 | 95.4 | 96 | 98.6 | 118.1 | 27.6 | 22.7 | 595.5 | 371.1 | 102.6 | 5.4 | 103.1 | 0.78978 |  |  |  | 89.8 | 84.1 | 1.497 | 0.7896 | 0.000807 | 6.141 | 5.7484
SW | 1005-4 | SW 1005-4 #3 | 2.5167 | 1800 | 89.8 | 25.2 | 36.7 | 196.2 | 39.9 | 89.7 | 95.4 | 96 | 98.7 | 117.82 | 28.8 | 22.7 | 594.2 | 371.3 | 102.7 | 5.4 | 103.1 | 0.78972 |  |  |  | 89.8 | 84.2 | 1.498 | 0.7896 | 0.000808 | 6.141 | 5.7564
SW | 1005-4 | SW 1005-4 #3 | 2.525 | 1800 | 89.8 | 25.2 | 36.5 | 196.1 | 39.9 | 89.7 | 95.3 | 96 | 98.6 | 114.68 | 26.4 | 22.7 | 596.6 | 370.8 | 102.8 | 5.4 | 102.9 | 0.79064 |  |  |  | 89.8 | 84 | 1.49 | 0.7905 | 0.000806 | 6.0201 | 5.6332
SW | 1005-4 | SW 1005-4 #3 | 2.5333 | 1800 | 89.8 | 25.2 | 36.5 | 195.9 | 39.9 | 89.7 | 95.4 | 96 | 98.6 | 114.56 | 25.7 | 22.7 | 593.2 | 370.9 | 102.9 | 5.4 | 103 | 0.78905 |  |  |  | 89.8 | 84 | 1.498 | 0.7889 | 0.000806 | 6.2353 | 5.8463
SW | 1005-4 | SW 1005-4 #3 | 2.5417 | 1800 | 89.8 | 25.2 | 36.5 | 195.8 | 40.1 | 89.7 | 95.3 | 96 | 98.6 | 114.68 | 26.9 | 22.7 | 585.3 | 370.8 | 102.8 | 5.3 | 102.9 | 0.7877 |  |  |  | 89.8 | 84 | 1.495 | 0.7876 | 0.000807 | 6.4108 | 6.028
SW | 1005-4 | SW 1005-4 #3 | 2.55 | 1800 | 89.9 | 25.2 | 36.9 | 195.8 | 39.9 | 89.7 | 95.3 | 96 | 98.7 | 117.48 | 25.9 | 22.7 | 592 | 371.2 | 102.7 | 5.3 | 103 | 0.78942 |  |  |  | 89.8 | 84.1 | 1.493 | 0.7893 | 0.000808 | 6.1814 | 5.7967
SW | 1005-4 | SW 1005-4 #3 | 2.5583 | 1800 | 90 | 25.2 | 38.2 | 196 | 39.8 | 89.7 | 95.3 | 96 | 98.6 | 115.58 | 27.8 | 22.8 | 594.6 | 371 | 102.8 | 5.3 | 102.9 | 0.78984 |  |  |  | 89.8 | 84.1 | 1.498 | 0.7897 | 0.000807 | 6.1276 | 5.7403
SW | 1005-4 | SW 1005-4 #3 | 2.5667 | 1800 | 90 | 25.2 | 40 | 196.4 | 39.9 | 89.7 | 95.3 | 96 | 98.6 | 118.09 | 27.5 | 22.9 | 594 | 371.5 | 102.9 | 5.3 | 102.9 | 0.78905 |  |  |  | 89.8 | 84.2 | 1.507 | 0.7889 | 0.000808 | 6.2353 | 5.8463
SW | 1005-4 | SW 1005-4 #3 | 2.575 | 1800 | 90.1 | 25.1 | 41.4 | 196.9 | 39.9 | 89.7 | 95.3 | 96 | 98.7 | 117.64 | 28.1 | 23 | 595.4 | 371 | 102.8 | 5.3 | 103 | 0.79015 |  |  |  | 89.8 | 84.2 | 1.5 | 0.79 | 0.000808 | 6.0872 | 5.6988
SW | 1005-4 | SW 1005-4 #3 | 2.5833 | 1800 | 90.1 | 25 | 42.7 | 197.4 | 40 | 89.8 | 95.3 | 96.1 | 98.6 | 117.05 | 27.5 | 23.1 | 592.8 | 370.8 | 102.6 | 5.3 | 102.9 | 0.78991 |  |  |  | 89.9 | 84 | 1.505 | 0.7898 | 0.000806 | 6.1141 | 5.7225
SW | 1005-4 | SW 1005-4 #3 | 2.5917 | 1800 | 90.1 | 25 | 43.6 | 198 | 40 | 89.8 | 95.4 | 96.1 | 98.6 | 113.77 | 29.2 | 23.1 | 592.8 | 370.5 | 102.4 | 5.3 | 102.9 | 0.78868 |  |  |  | 89.8 | 84 | 1.5 | 0.7886 | 0.000806 | 6.2758 | 5.896
SW | 1005-4 | SW 1005-4 #3 | 2.6 | 1800 | 90.2 | 24.9 | 44.3 | 198.5 | 40 | 89.8 | 95.4 | 96.1 | 98.6 | 114.47 | 28.3 | 23.1 | 593.2 | 370.4 | 102.6 | 5.3 | 102.9 | 0.78966 |  |  |  | 89.9 | 84.1 | 1.5 | 0.7896 | 0.000807 | 6.141 | 5.756
SW | 1005-4 | SW 1005-4 #3 | 2.6083 | 1800 | 90.2 | 24.9 | 45.4 | 199.2 | 40.1 | 89.9 | 95.4 | 96.1 | 98.7 | 115.27 | 28.9 | 23.1 | 576.6 | 370.7 | 102.5 | 5.3 | 103 | 0.78935 |  |  |  | 89.9 | 84.2 | 1.506 | 0.7893 | 0.000808 | 6.1814 | 5.7976
SW | 1005-4 | SW 1005-4 #3 | 2.6167 | 1800 | 90.2 | 24.9 | 45.9 | 199.7 | 40 | 89.9 | 95.4 | 96.1 | 98.6 | 115.8 | 29.1 | 23.2 | 590.1 | 370.6 | 102.7 | 5.3 | 103 | 0.78911 |  |  |  | 89.9 | 84.1 | 1.506 | 0.7891 | 0.000807 | 6.2084 | 5.8298
SW | 1005-4 | SW 1005-4 #3 | 2.625 | 1799 | 90.2 | 24.9 | 45.1 | 199.9 | 40.1 | 89.9 | 95.4 | 96.1 | 98.6 | 112.45 | 30 | 23.1 | 593.7 | 370.6 | 102.5 | 5.4 | 103 | 0.78942 |  |  |  | 90 | 84.2 | 1.508 | 0.7894 | 0.000808 | 6.168 | 5.7798
SW | 1005-4 | SW 1005-4 #3 | 2.6333 | 1800 | 90.2 | 24.9 | 42.8 | 199.6 | 40.1 | 90 | 95.5 | 96 | 98.6 | 112.88 | 28.8 | 23.1 | 592.6 | 370.5 | 102.6 | 5.4 | 103 | 0.78831 |  |  |  | 90 | 84.2 | 1.497 | 0.7883 | 0.000807 | 6.3162 | 5.9289
SW | 1005-4 | SW 1005-4 #3 | 2.6417 | 1800 | 90.1 | 24.9 | 40.6 | 199.1 | 40.1 | 90 | 95.5 | 96 | 98.7 | 113.4 | 29.2 | 23 | 591.8 | 370.4 | 102.6 | 5.5 | 103 | 0.7885 |  |  |  | 90.1 | 84 | 1.5 | 0.7885 | 0.000806 | 6.2892 | 5.8948
SW | 1005-4 | SW 1005-4 #3 | 2.65 | 1800 | 90 | 24.9 | 39.1 | 198.4 | 40.1 | 90 | 95.5 | 96 | 98.7 | 117.97 | 31.1 | 22.9 | 593.5 | 370.6 | 102.6 | 5.4 | 103 | 0.78801 |  |  |  | 90.1 | 84.1 | 1.5 | 0.788 | 0.000807 | 6.3568 | 5.9608
SW | 1005-4 | SW 1005-4 #3 | 2.6583 | 1800 | 90 | 24.9 | 38.1 | 197.9 | 40.1 | 90 | 95.5 | 96 | 98.7 | 116.26 | 29.3 | 22.9 | 591.7 | 370.7 | 102.6 | 5.4 | 103 | 0.78734 |  |  |  | 90.1 | 84.1 | 1.5 | 0.7874 | 0.000807 | 6.4379 | 6.051
SW | 1005-4 | SW 1005-4 #3 | 2.6667 | 1800 | 89.9 | 24.9 | 37.5 | 197.4 | 40 | 90 | 95.5 | 96 | 98.6 | 115.51 | 31.4 | 22.9 | 594.5 | 370.5 | 102.7 | 5.4 | 103 | 0.78623 |  |  |  | 90.1 | 84.1 | 1.509 | 0.7863 | 0.000807 | 6.5869 | 6.2009
SW | 1005-4 | SW 1005-4 #3 | 2.675 | 1800 | 89.9 | 24.9 | 37.1 | 197 | 40.1 | 90 | 95.5 | 96 | 98.5 | 114.39 | 28.6 | 22.8 | 584.9 | 370.8 | 102.8 | 5.4 | 102.8 | 0.78776 |  |  |  | 90 | 83.8 | 1.506 | 0.7878 | 0.000804 | 6.3838 | 6.0029
SW | 1005-4 | SW 1005-4 #3 | 2.6833 | 1800 | 89.8 | 24.9 | 36.8 | 196.6 | 40.1 | 90 | 95.5 | 96 | 98.7 | 114.21 | 30.6 | 22.8 | 593.4 | 370.5 | 102.8 | 5.4 | 103.1 | 0.78715 |  |  |  | 90.1 | 84 | 1.497 | 0.7872 | 0.000806 | 6.465 | 6.0766
SW | 1005-4 | SW 1005-4 #3 | 2.6917 | 1800 | 89.8 | 24.8 | 36.6 | 196.3 | 40 | 90 | 95.5 | 96 | 98.6 | 113.62 | 32.3 | 22.8 | 575.9 | 370.5 | 102.7 | 5.4 | 103 | 0.78734 |  |  |  | 90 | 83.9 | 1.499 | 0.7874 | 0.000805 | 6.4379 | 6.0595
SW | 1005-4 | SW 1005-4 #3 | 2.7 | 1800 | 89.8 | 24.8 | 36.5 | 196.1 | 40 | 90 | 95.5 | 96 | 98.7 | 118.37 | 32.2 | 22.8 | 592.4 | 370.5 | 102.8 | 5.4 | 103.1 | 0.78593 |  |  |  | 90.1 | 84.2 | 1.5 | 0.786 | 0.000808 | 6.6277 | 6.2415
SW | 1005-4 | SW 1005-4 #3 | 2.7083 | 1800 | 89.9 | 24.9 | 36.4 | 195.9 | 40 | 90 | 95.6 | 96 | 98.6 | 118.9 | 31.2 | 22.7 | 594.5 | 370.5 | 103 | 5.4 | 103 | 0.78727 |  |  |  | 90.1 | 84 | 1.502 | 0.7873 | 0.000805 | 6.4514 | 6.0604
SW | 1005-4 | SW 1005-4 #3 | 2.7167 | 1800 | 89.9 | 25 | 36.3 | 195.8 | 39.9 | 90 | 95.6 | 96 | 98.6 | 116.94 | 31.3 | 22.7 | 593.4 | 370.2 | 102.9 | 5.3 | 103 | 0.78642 |  |  |  | 90.1 | 84 | 1.5 | 0.7865 | 0.000805 | 6.5598 | 6.1752
SW | 1005-4 | SW 1005-4 #3 | 2.725 | 1800 | 89.9 | 25.1 | 36.6 | 195.6 | 39.9 | 90 | 95.6 | 96 | 98.7 | 114.01 | 31 | 22.8 | 591.6 | 370.2 | 102.7 | 5.3 | 103 | 0.78568 |  |  |  | 90.1 | 84.1 | 1.489 | 0.7857 | 0.000807 | 6.6684 | 6.2753
SW | 1005-4 | SW 1005-4 #3 | 2.7333 | 1800 | 89.9 | 25.1 | 37.6 | 195.8 | 40 | 90 | 95.5 | 96 | 98.7 | 112.8 | 32.8 | 22.8 | 583.3 | 370.4 | 102.8 | 5.3 | 103 | 0.78568 |  |  |  | 90.1 | 84 | 1.503 | 0.7857 | 0.000806 | 6.6684 | 6.2753
SW | 1005-4 | SW 1005-4 #3 | 2.7417 | 1800 | 90 | 25.1 | 39.4 | 196.1 | 40 | 90 | 95.6 | 96 | 98.6 | 114.72 | 29.3 | 22.9 | 588.5 | 370.3 | 102.6 | 5.3 | 102.9 | 0.78623 |  |  |  | 90 | 83.9 | 1.5 | 0.7862 | 0.000805 | 6.6005 | 6.2094
SW | 1005-4 | SW 1005-4 #3 | 2.75 | 1800 | 90 | 25.2 | 41.1 | 196.6 | 40.1 | 90 | 95.6 | 96 | 98.7 | 115.3 | 29.5 | 23 | 586.3 | 370.1 | 102.8 | 5.2 | 102.9 | 0.78611 |  |  |  | 90.1 | 84 | 1.49 | 0.7862 | 0.000806 | 6.6005 | 6.2171
SW | 1005-4 | SW 1005-4 #3 | 2.7583 | 1800 | 90.1 | 25.2 | 42.5 | 197.2 | 40 | 90.1 | 95.6 | 96.1 | 98.7 | 115.48 | 28.7 | 23 | 594.3 | 369.9 | 102.5 | 5.3 | 102.9 | 0.78691 |  |  |  | 90.1 | 83.8 | 1.501 | 0.7869 | 0.000804 | 6.5056 | 6.109
SW | 1005-4 | SW 1005-4 #3 | 2.7667 | 1800 | 90.1 | 25.3 | 43.7 | 197.8 | 40 | 90.1 | 95.6 | 96.1 | 98.7 | 114.18 | 31.2 | 23 | 593.4 | 370.1 | 102.7 | 5.3 | 103 | 0.78587 |  |  |  | 90.1 | 83.9 | 1.501 | 0.7859 | 0.000805 | 6.6412 | 6.2496
SW | 1005-4 | SW 1005-4 #3 | 2.775 | 1800 | 90.2 | 25.3 | 44.6 | 198.4 | 40 | 90.2 | 95.7 | 96.1 | 98.7 | 115.26 | 31.2 | 23.1 | 593.6 | 370.1 | 102.4 | 5.3 | 103 | 0.78525 |  |  |  | 90.1 | 84 | 1.501 | 0.7853 | 0.000806 | 6.7228 | 6.3335
SW | 1005-4 | SW 1005-4 #3 | 2.7833 | 1800 | 90.2 | 25.2 | 45.3 | 199 | 40 | 90.2 | 95.7 | 96.1 | 98.6 | 117.07 | 32.5 | 23.2 | 594.3 | 369.9 | 102.4 | 5.3 | 102.9 | 0.78654 |  |  |  | 90.1 | 84 | 1.502 | 0.7866 | 0.000805 | 6.5462 | 6.159
SW | 1005-4 | SW 1005-4 #3 | 2.7917 | 1800 | 90.2 | 25.2 | 45.9 | 199.5 | 40 | 90.2 | 95.7 | 96.1 | 98.7 | 115.77 | 32.4 | 23.2 | 593.5 | 369.8 | 102.6 | 5.3 | 103 | 0.78562 |  |  |  | 90.2 | 84 | 1.502 | 0.7857 | 0.000806 | 6.6684 | 6.2749
SW | 1005-4 | SW 1005-4 #3 | 2.8 | 1800 | 90.2 | 25.2 | 45.1 | 199.7 | 39.9 | 90.2 | 95.7 | 96.1 | 98.6 | 115.39 | 31.8 | 23.2 | 595.1 | 369.7 | 102.5 | 5.4 | 103 | 0.78593 |  |  |  | 90.2 | 84 | 1.504 | 0.7861 | 0.000805 | 6.6141 | 6.2329
SW | 1005-4 | SW 1005-4 #3 | 2.8083 | 1800 | 90.2 | 25.1 | 42.9 | 199.5 | 40 | 90.2 | 95.8 | 96 | 98.6 | 113.99 | 30.5 | 23.1 | 580.4 | 369.8 | 102.5 | 5.4 | 103 | 0.78568 |  |  |  | 90.2 | 83.9 | 1.504 | 0.7858 | 0.000805 | 6.6548 | 6.2667
SW | 1005-4 | SW 1005-4 #3 | 2.8167 | 1800 | 90.1 | 25 | 40.6 | 199 | 39.9 | 90.2 | 95.8 | 96 | 98.6 | 117.59 | 31.4 | 22.9 | 593.6 | 370.1 | 102.6 | 5.5 | 103 | 0.78513 |  |  |  | 90.2 | 84.1 | 1.507 | 0.7853 | 0.000806 | 6.7228 | 6.3413
SW | 1005-4 | SW 1005-4 #3 | 2.825 | 1800 | 90 | 24.9 | 39.1 | 198.4 | 39.9 | 90.2 | 95.8 | 96 | 98.6 | 116.08 | 31.6 | 22.9 | 590.9 | 369.7 | 102.6 | 5.5 | 103 | 0.78562 |  |  |  | 90.2 | 84 | 1.501 | 0.7857 | 0.000805 | 6.6684 | 6.2749
SW | 1005-4 | SW 1005-4 #3 | 2.8333 | 1800 | 90 | 24.9 | 38.1 | 197.9 | 40 | 90.2 | 95.8 | 96 | 98.7 | 115.23 | 31 | 22.9 | 593.8 | 369.7 | 102.6 | 5.4 | 103 | 0.7855 |  |  |  | 90.1 | 83.9 | 1.501 | 0.7856 | 0.000804 | 6.682 | 6.2996
SW | 1005-4 | SW 1005-4 #3 | 2.8417 | 1800 | 89.9 | 25 | 37.5 | 197.4 | 39.9 | 90.2 | 95.7 | 96 | 98.6 | 113.68 | 29.9 | 22.9 | 590.1 | 369.9 | 102.6 | 5.4 | 103 | 0.78532 |  |  |  | 90.1 | 84 | 1.495 | 0.7854 | 0.000806 | 6.7092 | 6.324
SW | 1005-4 | SW 1005-4 #3 | 2.85 | 1800 | 89.9 | 25 | 37.1 | 197.1 | 40 | 90.1 | 95.7 | 96 | 98.7 | 112.87 | 33.8 | 22.9 | 593.4 | 370.1 | 102.5 | 5.4 | 103.1 | 0.78519 |  |  |  | 90.1 | 83.9 | 1.501 | 0.7852 | 0.000805 | 6.7364 | 6.3417
SW | 1005-4 | SW 1005-4 #3 | 2.8583 | 1800 | 89.9 | 25 | 36.8 | 196.8 | 40 | 90.1 | 95.7 | 96 | 98.6 | 112.54 | 31.7 | 22.8 | 593.1 | 370 | 102.7 | 5.4 | 103.1 | 0.7855 |  |  |  | 90.1 | 84 | 1.506 | 0.7855 | 0.000806 | 6.6956 | 6.2997
SW | 1005-4 | SW 1005-4 #3 | 2.8667 | 1800 | 89.8 | 24.9 | 36.6 | 196.5 | 40 | 90.1 | 95.7 | 96 | 98.6 | 113.55 | 32.3 | 22.9 | 592.6 | 370.4 | 102.8 | 5.4 | 103.1 | 0.78525 |  |  |  | 90 | 84.1 | 1.502 | 0.7853 | 0.000807 | 6.7228 | 6.3421
SW | 1005-4 | SW 1005-4 #3 | 2.875 | 1800 | 89.8 | 24.9 | 36.5 | 196.3 | 39.9 | 90.1 | 95.7 | 96 | 98.7 | 115 | 33.6 | 22.8 | 591.8 | 370.1 | 102.9 | 5.4 | 103.1 | 0.78556 |  |  |  | 90 | 83.9 | 1.497 | 0.7856 | 0.000805 | 6.682 | 6.3001
SW | 1005-4 | SW 1005-4 #3 | 2.8833 | 1800 | 89.8 | 24.9 | 36.4 | 196.1 | 39.9 | 90.1 | 95.6 | 96 | 98.7 | 117.74 | 31.7 | 22.9 | 593.5 | 370.3 | 102.8 | 5.4 | 103.1 | 0.78623 |  |  |  | 90 | 84 | 1.502 | 0.7863 | 0.000806 | 6.5869 | 6.2094
SW | 1005-4 | SW 1005-4 #3 | 2.8917 | 1800 | 89.8 | 24.8 | 36.3 | 195.9 | 39.9 | 90.1 | 95.6 | 96 | 98.7 | 116.51 | 31.3 | 22.8 | 572.5 | 370.1 | 102.7 | 5.4 | 103.1 | 0.78525 |  |  |  | 90 | 84 | 1.494 | 0.7853 | 0.000806 | 6.7228 | 6.3421
SW | 1005-4 | SW 1005-4 #3 | 2.9 | 1800 | 89.8 | 24.8 | 36.6 | 195.8 | 39.9 | 90.1 | 95.6 | 96 | 98.6 | 117.71 | 29.7 | 22.8 | 593.2 | 370.1 | 102.8 | 5.3 | 103 | 0.78495 |  |  |  | 90 | 84 | 1.491 | 0.785 | 0.000806 | 6.7636 | 6.3828
SW | 1005-4 | SW 1005-4 #3 | 2.9083 | 1800 | 89.9 | 24.8 | 37.7 | 195.8 | 39.9 | 90 | 95.6 | 96 | 98.6 | 115.57 | 30.8 | 22.8 | 593.4 | 370.2 | 102.7 | 5.3 | 103 | 0.78599 |  |  |  | 90 | 83.9 | 1.497 | 0.786 | 0.000805 | 6.6277 | 6.2418
SW | 1005-4 | SW 1005-4 #3 | 2.9167 | 1800 | 89.9 | 24.8 | 39.5 | 196.1 | 39.9 | 90 | 95.6 | 96 | 98.6 | 116.08 | 30.8 | 23 | 593.1 | 370.2 | 102.8 | 5.3 | 103 | 0.78489 |  |  |  | 90 | 83.9 | 1.499 | 0.7849 | 0.000805 | 6.7772 | 6.3909
SW | 1005-4 | SW 1005-4 #3 | 2.925 | 1800 | 90 | 24.9 | 41.2 | 196.6 | 39.9 | 90.1 | 95.6 | 96 | 98.6 | 115.28 | 31.2 | 23 | 592.9 | 370 | 102.7 | 5.3 | 103 | 0.78593 |  |  |  | 90 | 84 | 1.497 | 0.7859 | 0.000806 | 6.6412 | 6.25
SW | 1005-4 | SW 1005-4 #3 | 2.9333 | 1800 | 90 | 24.9 | 42.7 | 197.1 | 40 | 90.1 | 95.6 | 96.1 | 98.6 | 117.3 | 31.8 | 23.1 | 595.3 | 370 | 102.6 | 5.3 | 103 | 0.78513 |  |  |  | 90 | 84 | 1.497 | 0.7851 | 0.000806 | 6.75 | 6.3583
SW | 1005-4 | SW 1005-4 #3 | 2.9417 | 1800 | 90.1 | 24.9 | 43.8 | 197.7 | 40.2 | 90.1 | 95.6 | 96.1 | 98.7 | 115.36 | 32.5 | 23.2 | 575 | 370.3 | 102.5 | 5.3 | 103.1 | 0.78525 |  |  |  | 90.1 | 84.1 | 1.496 | 0.7853 | 0.000807 | 6.7228 | 6.3335
SW | 1005-4 | SW 1005-4 #3 | 2.95 | 1800 | 90.2 | 24.9 | 44.7 | 198.2 | 39.9 | 90.2 | 95.7 | 96.1 | 98.6 | 115.05 | 30.8 | 23.2 | 594.8 | 370.3 | 102.5 | 5.3 | 103 | 0.78525 |  |  |  | 90 | 84.1 | 1.502 | 0.7853 | 0.000807 | 6.7228 | 6.3421
SW | 1005-4 | SW 1005-4 #3 | 2.9583 | 1800 | 90.2 | 24.9 | 45.5 | 198.8 | 39.9 | 90.2 | 95.7 | 96.1 | 98.6 | 113.04 | 32.1 | 23.3 | 590 | 369.8 | 102.6 | 5.3 | 103.1 | 0.78532 |  |  |  | 90.1 | 83.9 | 1.508 | 0.7853 | 0.000805 | 6.7228 | 6.324
SW | 1005-4 | SW 1005-4 #3 | 2.9667 | 1800 | 90.2 | 24.9 | 46 | 199.3 | 39.9 | 90.2 | 95.7 | 96.1 | 98.7 | 114.84 | 31 | 23.3 | 592.3 | 369.7 | 102.6 | 5.3 | 103 | 0.78483 |  |  |  | 90.1 | 84.1 | 1.502 | 0.7849 | 0.000806 | 6.7772 | 6.3905
SW | 1005-4 | SW 1005-4 #3 | 2.975 | 1800 | 90.2 | 25 | 45 | 199.5 | 39.9 | 90.2 | 95.7 | 96.1 | 98.7 | 115.09 | 31.8 | 23.2 | 593.6 | 369.7 | 102.6 | 5.4 | 103.1 | 0.78574 |  |  |  | 90.1 | 84.1 | 1.502 | 0.7858 | 0.000806 | 6.6548 | 6.2672
SW | 1005-4 | SW 1005-4 #3 | 2.9833 | 1800 | 90.1 | 25 | 42.5 | 199.2 | 39.9 | 90.2 | 95.8 | 96 | 98.6 | 111.79 | 31.5 | 23.1 | 593.1 | 369.8 | 102.6 | 5.4 | 103 | 0.7866 |  |  |  | 90.1 | 84 | 1.504 | 0.7867 | 0.000806 | 6.5327 | 6.1509
SW | 1005-4 | SW 1005-4 #3 | 2.9917 | 1800 | 90.1 | 25 | 40.4 | 198.7 | 40 | 90.1 | 95.7 | 96 | 98.7 | 114.94 | 31.4 | 23 | 587.8 | 369.6 | 102.3 | 5.4 | 103.1 | 0.78446 |  |  |  | 90 | 84.1 | 1.495 | 0.7844 | 0.000807 | 6.8454 | 6.4493
SW | 1005-4 | SW 1005-4 #3 | 3 | 1800 | 90 | 25.1 | 38.8 | 198.2 | 40 | 90 | 95.7 | 96 | 98.6 | 116.65 | 31 | 23 | 593.7 | 370 | 102.5 | 5.5 | 103 | 0.78519 |  |  |  | 89.9 | 83.9 | 1.495 | 0.7851 | 0.000805 | 6.75 | 6.3587
SW | 1005-4 | SW 1005-4 #3 | 3.0083 | 1800 | 90 | 25.2 | 37.9 | 197.7 | 40 | 90 | 95.6 | 96 | 98.6 | 114.69 | 30 | 22.9 | 583.5 | 369.9 | 102.6 | 5.4 | 103 | 0.78495 |  |  |  | 89.9 | 84 | 1.499 | 0.7849 | 0.000806 | 6.7772 | 6.3913
SW | 1005-4 | SW 1005-4 #3 | 3.0167 | 1800 | 89.9 | 25.3 | 37.3 | 197.2 | 40 | 90 | 95.6 | 96 | 98.6 | 116.02 | 31.6 | 22.9 | 593.9 | 370.1 | 102.6 | 5.4 | 103.1 | 0.78525 |  |  |  | 89.9 | 83.9 | 1.499 | 0.7852 | 0.000805 | 6.7364 | 6.3506
SW | 1005-4 | SW 1005-4 #3 | 3.025 | 1800 | 89.9 | 25.3 | 36.9 | 196.9 | 39.9 | 89.9 | 95.6 | 96 | 98.6 | 116.62 | 30.9 | 22.9 | 594.9 | 370.3 | 102.7 | 5.4 | 103.1 | 0.78593 |  |  |  | 89.9 | 84 | 1.5 | 0.7858 | 0.000807 | 6.6548 | 6.2585
SW | 1005-4 | SW 1005-4 #3 | 3.0333 | 1800 | 89.9 | 25.3 | 36.7 | 196.5 | 39.9 | 89.9 | 95.5 | 96 | 98.7 | 117.02 | 32.1 | 22.8 | 593.7 | 370.5 | 102.7 | 5.4 | 103.1 | 0.78574 |  |  |  | 89.8 | 84.2 | 1.502 | 0.7856 | 0.000808 | 6.682 | 6.2928
SW | 1005-4 | SW 1005-4 #3 | 3.0417 | 1799 | 89.8 | 25.2 | 36.6 | 196.3 | 40.3 | 89.9 | 95.5 | 96 | 98.6 | 113.56 | 33.1 | 22.8 | 574.9 | 370.5 | 102.9 | 5.4 | 103.1 | 0.78519 |  |  |  | 89.8 | 83.8 | 1.497 | 0.7851 | 0.000805 | 6.75 | 6.3673
SW | 1005-4 | SW 1005-4 #3 | 3.05 | 1800 | 89.8 | 25.2 | 36.4 | 196 | 40 | 89.8 | 95.5 | 96 | 98.6 | 114.12 | 31.4 | 22.8 | 592.8 | 370.2 | 102.9 | 5.4 | 103.1 | 0.78458 |  |  |  | 89.8 | 83.9 | 1.493 | 0.7845 | 0.000805 | 6.8317 | 6.4501
SW | 1005-4 | SW 1005-4 #3 | 3.0583 | 1800 | 89.8 | 25.2 | 36.3 | 195.8 | 39.9 | 89.8 | 95.4 | 96 | 98.6 | 117 | 31.8 | 22.8 | 593.5 | 370 | 102.9 | 5.4 | 103 | 0.78611 |  |  |  | 89.8 | 83.9 | 1.489 | 0.786 | 0.000806 | 6.6277 | 6.2427
SW | 1005-4 | SW 1005-4 #3 | 3.0667 | 1800 | 89.8 | 25.1 | 36.2 | 195.7 | 40 | 89.8 | 95.4 | 96 | 98.7 | 119.02 | 31.1 | 22.8 | 594.6 | 370.3 | 102.9 | 5.4 | 103.1 | 0.78495 |  |  |  | 89.8 | 84 | 1.499 | 0.7848 | 0.000806 | 6.7909 | 6.3999
SW | 1005-4 | SW 1005-4 #3 | 3.075 | 1800 | 89.8 | 25 | 36.8 | 195.7 | 40.1 | 89.8 | 95.4 | 96 | 98.6 | 115.45 | 30.7 | 22.9 | 582.2 | 370.6 | 102.7 | 5.3 | 103.1 | 0.78532 |  |  |  | 89.8 | 84 | 1.5 | 0.7852 | 0.000806 | 6.7364 | 6.3497
SW | 1005-4 | SW 1005-4 #3 | 3.0833 | 1800 | 89.9 | 25 | 38.3 | 196 | 39.9 | 89.8 | 95.4 | 96 | 98.7 | 116.96 | 30.3 | 23 | 593.5 | 370.6 | 102.9 | 5.3 | 103 | 0.78593 |  |  |  | 89.8 | 84.1 | 1.501 | 0.7858 | 0.000808 | 6.6548 | 6.267
SW | 1005-4 | SW 1005-4 #3 | 3.0917 | 1800 | 90 | 25 | 40.2 | 196.4 | 40 | 89.8 | 95.3 | 96 | 98.6 | 114.61 | 29.6 | 23 | 595.2 | 370.5 | 102.8 | 5.3 | 102.9 | 0.78501 |  |  |  | 89.8 | 84.1 | 1.5 | 0.7849 | 0.000807 | 6.7773 | 6.3917
SW | 1005-4 | SW 1005-4 #3 | 3.1 | 1799 | 90 | 25 | 41.7 | 197 | 40 | 89.8 | 95.4 | 96 | 98.6 | 116.51 | 28.9 | 23.1 | 595.1 | 370.1 | 102.8 | 5.3 | 103 | 0.78544 |  |  |  | 89.8 | 84 | 1.498 | 0.7853 | 0.000807 | 6.7228 | 6.3334
SW | 1005-4 | SW 1005-4 #3 | 3.1083 | 1800 | 90 | 25 | 43 | 197.6 | 39.9 | 89.8 | 95.4 | 96.1 | 98.7 | 115.59 | 29.4 | 23.1 | 595 | 370.4 | 102.6 | 5.3 | 103 | 0.78525 |  |  |  | 89.8 | 84.2 | 1.505 | 0.7852 | 0.000808 | 6.7364 | 6.3592
SW | 1005-4 | SW 1005-4 #3 | 3.1167 | 1800 | 90.1 | 25 | 43.9 | 198.1 | 40 | 89.8 | 95.4 | 96.1 | 98.6 | 114.34 | 30.1 | 23.2 | 592.6 | 370.1 | 102.6 | 5.3 | 103 | 0.78507 |  |  |  | 89.9 | 83.9 | 1.503 | 0.785 | 0.000805 | 6.7636 | 6.375
SW | 1005-4 | SW 1005-4 #3 | 3.125 | 1800 | 90.1 | 24.9 | 44.8 | 198.7 | 40 | 89.9 | 95.4 | 96.1 | 98.6 | 114.29 | 31.2 | 23.2 | 592.6 | 370.3 | 102.5 | 5.4 | 103 | 0.78574 |  |  |  | 89.9 | 83.9 | 1.501 | 0.7857 | 0.000805 | 6.6684 | 6.2842
SW | 1005-4 | SW 1005-4 #3 | 3.1333 | 1799 | 90.2 | 24.9 | 45.5 | 199.2 | 40 | 89.9 | 95.4 | 96.1 | 98.7 | 112.64 | 31.4 | 23.3 | 589.1 | 370.3 | 102.6 | 5.3 | 103.1 | 0.78483 |  |  |  | 90 | 84.4 | 1.498 | 0.7848 | 0.00081 | 6.7909 | 6.3991
SW | 1005-4 | SW 1005-4 #3 | 3.1417 | 1800 | 90.2 | 24.9 | 45.7 | 199.5 | 40 | 89.9 | 95.5 | 96.1 | 98.7 | 116.73 | 31.7 | 23.3 | 593.3 | 370.1 | 102.4 | 5.4 | 103.2 | 0.78483 |  |  |  | 89.9 | 84.3 | 1.506 | 0.7848 | 0.000809 | 6.7909 | 6.4076
SW | 1005-4 | SW 1005-4 #3 | 3.15 | 1800 | 90.2 | 24.8 | 44.3 | 199.5 | 40 | 89.9 | 95.5 | 96.1 | 98.6 | 115.85 | 33.3 | 23.2 | 593.3 | 370 | 102.5 | 5.4 | 103.1 | 0.78495 |  |  |  | 89.9 | 84.1 | 1.502 | 0.7849 | 0.000807 | 6.7773 | 6.3913
SW | 1005-4 | SW 1005-4 #3 | 3.1583 | 1800 | 90.2 | 24.8 | 42 | 199.1 | 40 | 89.9 | 95.5 | 96 | 98.6 | 116.67 | 31.6 | 23.1 | 595 | 370.1 | 102.4 | 5.4 | 103 | 0.78421 |  |  |  | 90 | 84.1 | 1.498 | 0.7842 | 0.000807 | 6.8727 | 6.4833
SW | 1005-4 | SW 1005-4 #3 | 3.1667 | 1799 | 90.1 | 24.8 | 40 | 198.5 | 40 | 89.9 | 95.5 | 96 | 98.6 | 115.48 | 30.8 | 23.1 | 587.4 | 369.8 | 102.6 | 5.5 | 103.1 | 0.78366 |  |  |  | 89.9 | 84 | 1.501 | 0.7836 | 0.000806 | 6.9546 | 6.5666
SW | 1005-4 | SW 1005-4 #3 | 3.175 | 1800 | 90 | 24.8 | 38.7 | 197.9 | 40 | 89.9 | 95.5 | 96 | 98.7 | 117.31 | 31.8 | 23.1 | 593 | 370.5 | 102.7 | 5.4 | 103.1 | 0.78317 |  |  |  | 89.9 | 84 | 1.493 | 0.7831 | 0.000806 | 7.0229 | 6.6334
SW | 1005-4 | SW 1005-4 #3 | 3.1833 | 1800 | 89.9 | 24.8 | 37.8 | 197.3 | 40 | 89.9 | 95.5 | 96 | 98.6 | 114.37 | 30.6 | 22.9 | 594.1 | 370.1 | 102.6 | 5.4 | 103.1 | 0.78366 |  |  |  | 90 | 84 | 1.505 | 0.7836 | 0.000806 | 6.9546 | 6.5581
SW | 1005-4 | SW 1005-4 #3 | 3.1917 | 1800 | 89.9 | 24.9 | 37.3 | 196.9 | 40 | 89.9 | 95.5 | 96 | 98.7 | 112.47 | 30.5 | 22.9 | 592 | 370.4 | 102.8 | 5.4 | 103.1 | 0.78348 |  |  |  | 89.9 | 83.9 | 1.502 | 0.7834 | 0.000805 | 6.9819 | 6.5911
SW | 1005-4 | SW 1005-4 #3 | 3.2 | 1800 | 89.9 | 25 | 36.9 | 196.5 | 40 | 89.8 | 95.4 | 96 | 98.7 | 110.8 | 31 | 22.9 | 592.5 | 369.9 | 102.8 | 5.4 | 103.1 | 0.7844 |  |  |  | 89.9 | 83.9 | 1.495 | 0.7844 | 0.000805 | 6.8454 | 6.466
SW | 1005-4 | SW 1005-4 #3 | 3.2083 | 1800 | 89.9 | 25 | 36.6 | 196.2 | 40 | 89.8 | 95.4 | 96 | 98.6 | 116.84 | 29.6 | 22.9 | 593.3 | 370.1 | 103 | 5.4 | 103.1 | 0.78354 |  |  |  | 89.9 | 84.1 | 1.498 | 0.7835 | 0.000807 | 6.9682 | 6.583
SW | 1005-4 | SW 1005-4 #3 | 3.2167 | 1800 | 89.9 | 25.1 | 36.4 | 196.1 | 39.9 | 89.8 | 95.4 | 96 | 98.5 | 120.06 | 30.7 | 22.8 | 596.6 | 370.4 | 102.9 | 5.4 | 102.9 | 0.78305 |  |  |  | 89.9 | 83.8 | 1.498 | 0.783 | 0.000804 | 7.0366 | 6.6497
SW | 1005-4 | SW 1005-4 #3 | 3.225 | 1800 | 89.9 | 25.1 | 36.3 | 195.9 | 39.9 | 89.8 | 95.4 | 96 | 98.6 | 118.03 | 29.6 | 22.8 | 595.4 | 370.2 | 102.9 | 5.4 | 103 | 0.7844 |  |  |  | 89.9 | 83.9 | 1.501 | 0.7843 | 0.000805 | 6.859 | 6.466
SW | 1005-4 | SW 1005-4 #3 | 3.2333 | 1800 | 89.9 | 25.1 | 36.2 | 195.7 | 39.9 | 89.9 | 95.4 | 96 | 98.6 | 117.15 | 31.2 | 22.8 | 593.4 | 370.4 | 102.7 | 5.4 | 103.1 | 0.78311 |  |  |  | 89.9 | 83.9 | 1.503 | 0.7831 | 0.000806 | 7.0229 | 6.6416
SW | 1005-4 | SW 1005-4 #3 | 3.2417 | 1800 | 89.9 | 25.1 | 36.3 | 195.7 | 39.9 | 89.9 | 95.4 | 96 | 98.7 | 115.33 | 33.9 | 22.8 | 592.7 | 370.2 | 102.9 | 5.4 | 103.1 | 0.78275 |  |  |  | 90 | 84.1 | 1.503 | 0.7827 | 0.000807 | 7.0777 | 6.6821
SW | 1005-4 | SW 1005-4 #3 | 3.25 | 1800 | 89.9 | 25.1 | 37.3 | 195.7 | 40 | 89.9 | 95.4 | 96 | 98.7 | 116.13 | 30.6 | 22.9 | 593.8 | 370.3 | 102.8 | 5.3 | 103.1 | 0.78281 |  |  |  | 90 | 84.2 | 1.503 | 0.7828 | 0.000808 | 7.064 | 6.6739
SW | 1005-4 | SW 1005-4 #3 | 3.2583 | 1800 | 90 | 25.2 | 39 | 196 | 39.9 | 90 | 95.5 | 96 | 98.6 | 115.56 | 30.5 | 23 | 591.8 | 369.6 | 102.9 | 5.3 | 103 | 0.78226 |  |  |  | 90 | 83.8 | 1.498 | 0.7823 | 0.000804 | 7.1325 | 6.7489
SW | 1005-4 | SW 1005-4 #3 | 3.2667 | 1800 | 90 | 25.2 | 40.7 | 196.5 | 39.9 | 90 | 95.5 | 96 | 98.6 | 117.3 | 30.4 | 23.1 | 594 | 369.5 | 102.8 | 5.3 | 102.9 | 0.78195 |  |  |  | 90.1 | 84 | 1.499 | 0.782 | 0.000806 | 7.1736 | 6.7827
SW | 1005-4 | SW 1005-4 #3 | 3.275 | 1800 | 90.1 | 25.2 | 42.2 | 197.1 | 39.9 | 90.1 | 95.6 | 96.1 | 98.6 | 117.93 | 29.6 | 23.1 | 593 | 369.6 | 102.8 | 5.3 | 102.9 | 0.78275 |  |  |  | 90.1 | 84 | 1.509 | 0.7828 | 0.000806 | 7.064 | 6.6735
SW | 1005-4 | SW 1005-4 #3 | 3.2833 | 1800 | 90.1 | 25.2 | 43.4 | 197.7 | 40.2 | 90.1 | 95.6 | 96.1 | 98.6 | 113.88 | 29.7 | 23.2 | 578.2 | 369.8 | 102.5 | 5.3 | 102.9 | 0.78158 |  |  |  | 90.1 | 84 | 1.488 | 0.7817 | 0.000806 | 7.2148 | 6.8333
SW | 1005-4 | SW 1005-4 #3 | 3.2917 | 1800 | 90.2 | 25.2 | 44.3 | 198.3 | 39.8 | 90.1 | 95.6 | 96.1 | 98.7 | 114.77 | 31 | 23.4 | 592.4 | 369.7 | 102.7 | 5.3 | 103 | 0.78128 |  |  |  | 90.1 | 83.9 | 1.497 | 0.7814 | 0.000805 | 7.256 | 6.8744
SW | 1005-4 | SW 1005-4 #3 | 3.3 | 1800 | 90.2 | 25.2 | 45 | 198.8 | 40 | 90.2 | 95.7 | 96.1 | 98.6 | 113.67 | 30.3 | 23.3 | 589.4 | 369.9 | 102.6 | 5.3 | 103 | 0.78122 |  |  |  | 90.2 | 84.1 | 1.503 | 0.7813 | 0.000806 | 7.2698 | 6.874
SW | 1005-4 | SW 1005-4 #3 | 3.3083 | 1800 | 90.2 | 25 | 45.5 | 199.3 | 39.9 | 90.2 | 95.7 | 96.1 | 98.7 | 113.59 | 31.1 | 23.4 | 586.6 | 369.3 | 102.4 | 5.3 | 103 | 0.78115 |  |  |  | 90.2 | 84 | 1.506 | 0.7813 | 0.000806 | 7.2698 | 6.8835
SW | 1005-4 | SW 1005-4 #3 | 3.3167 | 1800 | 90.2 | 24.9 | 45.5 | 199.7 | 40.1 | 90.2 | 95.7 | 96.1 | 98.6 | 113.51 | 32.9 | 23.4 | 593.3 | 369.5 | 102.7 | 5.4 | 103.1 | 0.78158 |  |  |  | 90.2 | 84 | 1.498 | 0.7817 | 0.000805 | 7.2148 | 6.8247
SW | 1005-4 | SW 1005-4 #3 | 3.325 | 1800 | 90.2 | 24.8 | 43.4 | 199.5 | 40.1 | 90.2 | 95.8 | 96.1 | 98.6 | 112.58 | 31.8 | 23.3 | 591.9 | 369.1 | 102.6 | 5.4 | 103.1 | 0.7814 |  |  |  | 90.2 | 83.9 | 1.502 | 0.7815 | 0.000805 | 7.2423 | 6.8493
SW | 1005-4 | SW 1005-4 #3 | 3.3333 | 1800 | 90.1 | 24.8 | 41.1 | 199 | 40.1 | 90.2 | 95.8 | 96 | 98.6 | 111.13 | 31.6 | 23.2 | 583.8 | 369.5 | 102.5 | 5.5 | 103 | 0.78066 |  |  |  | 90.2 | 84.2 | 1.502 | 0.7808 | 0.000808 | 7.3385 | 6.9507
SW | 1005-4 | SW 1005-4 #3 | 3.3417 | 1800 | 90.1 | 24.8 | 39.4 | 198.5 | 40.1 | 90.3 | 95.8 | 96 | 98.7 | 116.8 | 30.8 | 23.2 | 592.7 | 369.4 | 102.7 | 5.5 | 103.1 | 0.78085 |  |  |  | 90.2 | 84 | 1.491 | 0.781 | 0.000805 | 7.311 | 6.9246
SW | 1005-4 | SW 1005-4 #3 | 3.35 | 1800 | 90 | 24.8 | 38.3 | 197.9 | 40 | 90.2 | 95.8 | 96 | 98.7 | 117.68 | 32.4 | 23.1 | 593.7 | 369.5 | 102.6 | 5.5 | 103.1 | 0.78134 |  |  |  | 90.2 | 83.9 | 1.501 | 0.7814 | 0.000805 | 7.256 | 6.8575
SW | 1005-4 | SW 1005-4 #3 | 3.3583 | 1800 | 89.9 | 24.7 | 37.6 | 197.3 | 40 | 90.2 | 95.8 | 96 | 98.7 | 115.63 | 32.5 | 23.1 | 593.1 | 369.5 | 102.7 | 5.4 | 103.1 | 0.78115 |  |  |  | 90.2 | 84 | 1.501 | 0.7813 | 0.000806 | 7.2698 | 6.8835
SW | 1005-4 | SW 1005-4 #3 | 3.3667 | 1800 | 89.9 | 24.7 | 37.1 | 196.9 | 40.1 | 90.2 | 95.7 | 96 | 98.6 | 112.61 | 31.6 | 23.1 | 584.2 | 369.6 | 102.8 | 5.4 | 103.1 | 0.78177 |  |  |  | 90.2 | 84.1 | 1.499 | 0.7819 | 0.000807 | 7.1874 | 6.7987
SW | 1005-4 | SW 1005-4 #3 | 3.375 | 1800 | 89.9 | 24.8 | 36.8 | 196.5 | 39.9 | 90.1 | 95.7 | 96 | 98.7 | 115.56 | 30.5 | 23 | 595.2 | 369.9 | 102.7 | 5.4 | 103 | 0.78177 |  |  |  | 90.1 | 84.1 | 1.503 | 0.7818 | 0.000806 | 7.2011 | 6.8073
SW | 1005-4 | SW 1005-4 #3 | 3.3833 | 1799 | 89.9 | 24.8 | 36.6 | 196.1 | 40.1 | 90.1 | 95.7 | 96 | 98.7 | 115.95 | 31.7 | 22.9 | 582.5 | 369.5 | 102.7 | 5.4 | 103.2 | 0.78011 |  |  |  | 90.1 | 84 | 1.495 | 0.7802 | 0.000806 | 7.4212 | 7.0348
SW | 1005-4 | SW 1005-4 #3 | 3.3917 | 1800 | 89.8 | 24.9 | 36.4 | 195.9 | 40 | 90.1 | 95.7 | 96 | 98.7 | 115.37 | 31.1 | 22.8 | 589.3 | 369.8 | 102.9 | 5.3 | 103.1 | 0.78275 |  |  |  | 90.1 | 83.9 | 1.495 | 0.7828 | 0.000805 | 7.064 | 6.6735
SW | 1005-4 | SW 1005-4 #3 | 3.4 | 1800 | 89.8 | 25.1 | 36.3 | 195.6 | 40 | 90.1 | 95.7 | 96 | 98.6 | 112.58 | 31.9 | 22.9 | 593.6 | 370.1 | 102.7 | 5.4 | 103.1 | 0.7817 |  |  |  | 90 | 83.9 | 1.503 | 0.7817 | 0.000805 | 7.2148 | 6.8255
SW | 1005-4 | SW 1005-4 #3 | 3.4083 | 1800 | 89.9 | 25.2 | 36.2 | 195.5 | 40.1 | 90.1 | 95.6 | 96 | 98.7 | 113.01 | 31.7 | 22.9 | 590.4 | 369.9 | 102.7 | 5.4 | 103.1 | 0.78134 |  |  |  | 90.1 | 84 | 1.499 | 0.7814 | 0.000805 | 7.256 | 6.8661
SW | 1005-4 | SW 1005-4 #3 | 3.4167 | 1800 | 89.9 | 25.2 | 36.6 | 195.5 | 39.9 | 90.1 | 95.7 | 96 | 98.6 | 115.76 | 33.4 | 22.9 | 587.9 | 369.7 | 102.7 | 5.4 | 103.1 | 0.78115 |  |  |  | 90 | 84.1 | 1.505 | 0.7812 | 0.000807 | 7.2835 | 6.9008
SW | 1005-4 | SW 1005-4 #3 | 3.425 | 1800 | 89.9 | 25.3 | 38 | 195.7 | 40.1 | 90.1 | 95.6 | 96 | 98.6 | 119.05 | 33 | 22.9 | 592 | 370 | 102.7 | 5.3 | 103 | 0.78115 |  |  |  | 90 | 84 | 1.497 | 0.7812 | 0.000806 | 7.2835 | 6.9008
SW | 1005-4 | SW 1005-4 #3 | 3.4333 | 1800 | 90 | 25.3 | 39.8 | 196.1 | 39.9 | 90.1 | 95.7 | 96 | 98.6 | 117.87 | 32.1 | 23 | 593.9 | 369.9 | 102.8 | 5.3 | 103 | 0.78079 |  |  |  | 90.1 | 84 | 1.503 | 0.7808 | 0.000805 | 7.3385 | 6.9415
SW | 1005-4 | SW 1005-4 #3 | 3.4417 | 1799 | 90 | 25.3 | 41.4 | 196.7 | 40.1 | 90.1 | 95.6 | 96 | 98.6 | 113.32 | 32.1 | 23.1 | 571.7 | 369.7 | 102.7 | 5.3 | 103 | 0.78177 |  |  |  | 90 | 84 | 1.5 | 0.7818 | 0.000806 | 7.2011 | 6.8159
SW | 1005-4 | SW 1005-4 #3 | 3.45 | 1800 | 90 | 25.2 | 42.7 | 197.3 | 40 | 90.2 | 95.7 | 96.1 | 98.6 | 115.47 | 32.8 | 23.2 | 590.5 | 369.4 | 102.4 | 5.3 | 103 | 0.78183 |  |  |  | 90.1 | 83.8 | 1.499 | 0.7819 | 0.000804 | 7.1873 | 6.7991
SW | 1005-4 | SW 1005-4 #3 | 3.4583 | 1800 | 90.1 | 25.2 | 43.7 | 197.9 | 40 | 90.2 | 95.7 | 96.1 | 98.6 | 117.48 | 30.8 | 23.2 | 590.1 | 369.7 | 102.6 | 5.3 | 103 | 0.78152 |  |  |  | 90.1 | 84 | 1.503 | 0.7816 | 0.000806 | 7.2285 | 6.8415
SW | 1005-4 | SW 1005-4 #3 | 3.4667 | 1800 | 90.1 | 25.2 | 44.6 | 198.4 | 39.9 | 90.2 | 95.7 | 96.1 | 98.6 | 120.71 | 31.5 | 23.3 | 593.2 | 369.2 | 102.4 | 5.3 | 103 | 0.78109 |  |  |  | 90.1 | 84.2 | 1.501 | 0.7811 | 0.000807 | 7.2973 | 6.9004
SW | 1005-4 | SW 1005-4 #3 | 3.475 | 1800 | 90.2 | 25.1 | 45.3 | 199 | 39.9 | 90.2 | 95.8 | 96.1 | 98.7 | 117.88 | 32.1 | 23.3 | 593.4 | 369.4 | 102.5 | 5.3 | 103 | 0.7817 |  |  |  | 90.1 | 84 | 1.503 | 0.7818 | 0.000806 | 7.2011 | 6.8169
SW | 1005-4 | SW 1005-4 #3 | 3.4833 | 1800 | 90.2 | 25.1 | 45.8 | 199.4 | 40.2 | 90.1 | 95.8 | 96.1 | 98.6 | 113.58 | 30.5 | 23.4 | 577.2 | 369.4 | 102.5 | 5.4 | 102.9 | 0.78146 |  |  |  | 90.1 | 84 | 1.498 | 0.7815 | 0.000806 | 7.2423 | 6.8497
SW | 1005-4 | SW 1005-4 #3 | 3.4917 | 1800 | 90.2 | 25 | 44.8 | 199.6 | 40 | 90.1 | 95.7 | 96.1 | 98.6 | 115.5 | 29.2 | 23.3 | 592.3 | 369.3 | 102.6 | 5.4 | 103 | 0.78066 |  |  |  | 90.1 | 83.9 | 1.493 | 0.7807 | 0.000805 | 7.3523 | 6.9593
SW | 1005-4 | SW 1005-4 #3 | 3.5 | 1800 | 90.1 | 25 | 42.5 | 199.4 | 40.3 | 90.1 | 95.7 | 96 | 98.6 | 113.55 | 31.8 | 23.2 | 571.4 | 369.3 | 102.3 | 5.4 | 103 | 0.7806 |  |  |  | 90 | 83.9 | 1.502 | 0.7806 | 0.000805 | 7.366 | 6.9762
SW | 1005-4 | SW 1005-4 #3 | 3.5083 | 1800 | 90.1 | 25 | 40.4 | 198.8 | 39.9 | 90 | 95.7 | 96 | 98.6 | 117.58 | 31.2 | 23.2 | 591.6 | 369.6 | 102.4 | 5.5 | 102.9 | 0.7803 |  |  |  | 90 | 83.8 | 1.495 | 0.7803 | 0.000803 | 7.4073 | 7.0173
SW | 1005-4 | SW 1005-4 #3 | 3.5167 | 1800 | 90 | 24.9 | 38.9 | 198.3 | 39.9 | 90 | 95.6 | 96 | 98.6 | 117.05 | 30.2 | 23.1 | 592.3 | 369.5 | 102.6 | 5.5 | 103 | 0.78256 |  |  |  | 89.9 | 83.9 | 1.499 | 0.7825 | 0.000805 | 7.1051 | 6.7166
SW | 1005-4 | SW 1005-4 #3 | 3.525 | 1800 | 89.9 | 24.8 | 38 | 197.8 | 39.9 | 89.9 | 95.6 | 96 | 98.7 | 115.4 | 31.7 | 23.1 | 592.5 | 369.8 | 102.6 | 5.4 | 103 | 0.78146 |  |  |  | 89.9 | 84.1 | 1.502 | 0.7814 | 0.000807 | 7.256 | 6.867
SW | 1005-4 | SW 1005-4 #3 | 3.5333 | 1800 | 89.9 | 24.7 | 37.4 | 197.3 | 39.9 | 89.9 | 95.5 | 96 | 98.6 | 114.99 | 32.3 | 23.1 | 592.7 | 370.1 | 102.4 | 5.4 | 103 | 0.78085 |  |  |  | 89.9 | 84 | 1.501 | 0.7808 | 0.000807 | 7.3385 | 6.9506
SW | 1005-4 | SW 1005-4 #3 | 3.5417 | 1800 | 89.8 | 24.7 | 37 | 196.9 | 40 | 89.8 | 95.5 | 96 | 98.6 | 115.19 | 30.7 | 23 | 595.8 | 369.7 | 102.7 | 5.4 | 103.1 | 0.78207 |  |  |  | 89.8 | 83.9 | 1.501 | 0.782 | 0.000806 | 7.1736 | 6.7921
SW | 1005-4 | SW 1005-4 #3 | 3.55 | 1800 | 89.8 | 24.7 | 36.7 | 196.6 | 40 | 89.8 | 95.4 | 96 | 98.7 | 115.22 | 30.9 | 23 | 592.6 | 370.4 | 102.7 | 5.4 | 103.1 | 0.78134 |  |  |  | 89.8 | 83.9 | 1.492 | 0.7812 | 0.000805 | 7.2835 | 6.892
SW | 1005-4 | SW 1005-4 #3 | 3.5583 | 1800 | 89.9 | 24.7 | 36.6 | 196.2 | 40 | 89.8 | 95.4 | 96 | 98.6 | 114.5 | 30.9 | 22.9 | 592.1 | 370.1 | 102.8 | 5.4 | 103 | 0.78238 |  |  |  | 89.8 | 83.9 | 1.505 | 0.7823 | 0.000805 | 7.1325 | 6.7498
SW | 1005-4 | SW 1005-4 #3 | 3.5667 | 1800 | 89.8 | 24.8 | 36.4 | 196 | 39.9 | 89.7 | 95.4 | 96 | 98.7 | 113.69 | 30.7 | 22.9 | 593.1 | 369.8 | 102.6 | 5.4 | 103.1 | 0.78213 |  |  |  | 89.8 | 83.9 | 1.499 | 0.782 | 0.000805 | 7.1736 | 6.7839
SW | 1005-4 | SW 1005-4 #3 | 3.575 | 1800 | 89.8 | 24.9 | 36.3 | 195.8 | 40 | 89.7 | 95.4 | 96 | 98.6 | 114.58 | 30.1 | 22.9 | 585.8 | 370.2 | 102.4 | 5.4 | 103 | 0.78177 |  |  |  | 89.8 | 83.9 | 1.495 | 0.7816 | 0.000806 | 7.2285 | 6.8332
SW | 1005-4 | SW 1005-4 #3 | 3.5833 | 1800 | 89.9 | 25 | 36.4 | 195.7 | 40 | 89.7 | 95.4 | 96 | 98.6 | 114.93 | 29.9 | 22.9 | 593.2 | 370.2 | 102.7 | 5.4 | 103 | 0.7803 |  |  |  | 89.8 | 83.9 | 1.5 | 0.7802 | 0.000806 | 7.4212 | 7.0347
SW | 1005-4 | SW 1005-4 #3 | 3.5917 | 1800 | 89.9 | 25.1 | 36.9 | 195.6 | 40 | 89.7 | 95.3 | 96 | 98.7 | 115.16 | 29 | 22.9 | 592.4 | 370 | 102.6 | 5.3 | 103 | 0.78219 |  |  |  | 89.7 | 83.8 | 1.492 | 0.782 | 0.000804 | 7.1736 | 6.7843
SW | 1005-4 | SW 1005-4 #3 | 3.6 | 1800 | 89.9 | 25.1 | 38.4 | 195.8 | 39.9 | 89.7 | 95.3 | 96 | 98.6 | 115.79 | 28.4 | 23 | 594 | 370.3 | 102.6 | 5.3 | 103 | 0.78287 |  |  |  | 89.8 | 84.1 | 1.502 | 0.7827 | 0.000807 | 7.0777 | 6.6829
SW | 1005-4 | SW 1005-4 #3 | 3.6083 | 1800 | 90 | 25.1 | 40.2 | 196.3 | 40 | 89.7 | 95.3 | 96 | 98.6 | 115.49 | 29.5 | 23.1 | 593 | 370.1 | 102.7 | 5.3 | 103 | 0.78213 |  |  |  | 89.8 | 83.9 | 1.494 | 0.782 | 0.000805 | 7.1736 | 6.7839
SW | 1005-4 | SW 1005-4 #3 | 3.6167 | 1800 | 90 | 25.1 | 41.7 | 196.8 | 40 | 89.7 | 95.3 | 96 | 98.7 | 113.11 | 30.6 | 23.1 | 592.7 | 369.9 | 102.5 | 5.3 | 103 | 0.78201 |  |  |  | 89.8 | 84 | 1.497 | 0.7819 | 0.000807 | 7.1874 | 6.8004
SW | 1005-4 | SW 1005-4 #3 | 3.625 | 1800 | 90.1 | 25.1 | 43 | 197.3 | 40 | 89.7 | 95.3 | 96.1 | 98.6 | 116.61 | 31 | 23.2 | 592.2 | 370.2 | 102.6 | 5.3 | 103 | 0.78183 |  |  |  | 89.8 | 84.1 | 1.504 | 0.7817 | 0.000807 | 7.2148 | 6.825
SW | 1005-4 | SW 1005-4 #3 | 3.6333 | 1800 | 90.1 | 25.1 | 44 | 197.9 | 40 | 89.8 | 95.3 | 96.1 | 98.6 | 116.54 | 29.2 | 23.2 | 593.1 | 369.9 | 102.4 | 5.3 | 103 | 0.78158 |  |  |  | 89.8 | 84.1 | 1.498 | 0.7815 | 0.000808 | 7.2423 | 6.8592
SW | 1005-4 | SW 1005-4 #3 | 3.6417 | 1800 | 90.1 | 25.2 | 44.8 | 198.5 | 39.9 | 89.8 | 95.4 | 96.1 | 98.6 | 116.22 | 29.5 | 23.2 | 590.3 | 370 | 102.5 | 5.3 | 102.9 | 0.78281 |  |  |  | 89.9 | 83.9 | 1.498 | 0.7827 | 0.000805 | 7.0777 | 6.6825
SW | 1005-4 | SW 1005-4 #3 | 3.65 | 1800 | 90.2 | 25.2 | 45.3 | 199 | 40 | 89.8 | 95.4 | 96.1 | 98.6 | 115.11 | 29.5 | 23.3 | 592.5 | 369.9 | 102.3 | 5.3 | 103 | 0.78048 |  |  |  | 89.9 | 84.1 | 1.496 | 0.7804 | 0.000807 | 7.3936 | 7.0013
SW | 1005-4 | SW 1005-4 #3 | 3.6583 | 1800 | 90.2 | 25.2 | 45.7 | 199.4 | 40 | 89.8 | 95.4 | 96.1 | 98.6 | 116.47 | 30.3 | 23.3 | 593.1 | 369.8 | 102.5 | 5.4 | 102.9 | 0.78158 |  |  |  | 89.9 | 84 | 1.506 | 0.7815 | 0.000806 | 7.2423 | 6.8506
SW | 1005-4 | SW 1005-4 #3 | 3.6667 | 1800 | 90.2 | 25.2 | 44.1 | 199.5 | 40 | 89.9 | 95.4 | 96.1 | 98.6 | 114.83 | 32.1 | 23.2 | 578.3 | 369.7 | 102.4 | 5.4 | 102.9 | 0.78103 |  |  |  | 90 | 84.1 | 1.504 | 0.781 | 0.000807 | 7.311 | 6.9173
SW | 1005-4 | SW 1005-4 #3 | 3.675 | 1800 | 90.2 | 25.1 | 42 | 199.1 | 40 | 90 | 95.5 | 96 | 98.7 | 115.49 | 29.2 | 23.2 | 593.4 | 369.7 | 102.3 | 5.5 | 103 | 0.7814 |  |  |  | 90 | 84.2 | 1.501 | 0.7814 | 0.000808 | 7.256 | 6.8666
SW | 1005-4 | SW 1005-4 #3 | 3.6833 | 1800 | 90.1 | 25 | 39.9 | 198.6 | 40 | 90 | 95.5 | 96 | 98.6 | 113.86 | 30.8 | 23.1 | 589.5 | 369.9 | 102.4 | 5.5 | 103 | 0.7806 |  |  |  | 90.1 | 84 | 1.504 | 0.7806 | 0.000806 | 7.366 | 6.9676
SW | 1005-4 | SW 1005-4 #3 | 3.6917 | 1800 | 90 | 25 | 38.6 | 198 | 40 | 90 | 95.5 | 96 | 98.6 | 114.8 | 30.6 | 23 | 595 | 369.8 | 102.5 | 5.4 | 103 | 0.78091 |  |  |  | 90.1 | 84.3 | 1.502 | 0.781 | 0.000809 | 7.311 | 6.9251
SW | 1005-4 | SW 1005-4 #3 | 3.7 | 1800 | 89.9 | 24.9 | 37.8 | 197.5 | 40.1 | 89.9 | 95.5 | 96 | 98.7 | 113.06 | 30.1 | 23 | 587.7 | 369.8 | 102.6 | 5.4 | 103.1 | 0.78146 |  |  |  | 90 | 84.2 | 1.509 | 0.7815 | 0.000808 | 7.2423 | 6.8584
SW | 1005-4 | SW 1005-4 #3 | 3.7083 | 1800 | 89.9 | 24.9 | 37.2 | 197.1 | 40 | 89.9 | 95.5 | 96 | 98.7 | 114.66 | 31.8 | 23 | 592.1 | 369.8 | 102.6 | 5.4 | 103.1 | 0.77975 |  |  |  | 90.1 | 84.3 | 1.506 | 0.7798 | 0.000809 | 7.4763 | 7.0843
SW | 1005-4 | SW 1005-4 #3 | 3.7167 | 1800 | 89.9 | 24.9 | 36.8 | 196.7 | 40 | 90 | 95.5 | 96 | 98.7 | 112.93 | 31.3 | 22.9 | 578.9 | 369.8 | 102.4 | 5.4 | 103.1 | 0.78097 |  |  |  | 90 | 84.3 | 1.505 | 0.781 | 0.000809 | 7.311 | 6.9255
SW | 1005-4 | SW 1005-4 #3 | 3.725 | 1800 | 89.9 | 24.9 | 36.6 | 196.4 | 40 | 90 | 95.5 | 96 | 98.6 | 116.42 | 31.3 | 23 | 594.7 | 369.9 | 102.8 | 5.3 | 103 | 0.78017 |  |  |  | 90.1 | 84 | 1.498 | 0.7802 | 0.000806 | 7.4212 | 7.0266
SW | 1005-4 | SW 1005-4 #3 | 3.7333 | 1800 | 89.8 | 24.8 | 36.4 | 196.1 | 40 | 90 | 95.5 | 96 | 98.7 | 115.82 | 29.5 | 22.9 | 591.8 | 370 | 102.8 | 5.4 | 103 | 0.77901 |  |  |  | 90.1 | 84.2 | 1.502 | 0.7791 | 0.000808 | 7.573 | 7.1861
SW | 1005-4 | SW 1005-4 #3 | 3.7417 | 1800 | 89.9 | 24.7 | 36.3 | 195.8 | 40 | 90 | 95.5 | 96 | 98.7 | 115.66 | 30.1 | 23 | 592.6 | 369.5 | 102.7 | 5.4 | 103 | 0.77999 |  |  |  | 90 | 84 | 1.504 | 0.78 | 0.000806 | 7.4487 | 7.0599
SW | 1005-4 | SW 1005-4 #3 | 3.75 | 1800 | 89.9 | 24.8 | 36.2 | 195.6 | 39.9 | 90 | 95.5 | 96 | 98.7 | 113.87 | 30.6 | 22.9 | 590.1 | 369.5 | 102.6 | 5.4 | 103.1 | 0.77877 |  |  |  | 90.1 | 84.1 | 1.501 | 0.7788 | 0.000807 | 7.6145 | 7.2192
SW | 1005-4 | SW 1005-4 #3 | 3.7583 | 1800 | 89.9 | 24.8 | 36.3 | 195.4 | 40 | 90 | 95.5 | 96 | 98.6 | 115.7 | 31.6 | 22.9 | 592.8 | 369.7 | 102.6 | 5.4 | 103 | 0.78011 |  |  |  | 90.1 | 84 | 1.499 | 0.7802 | 0.000805 | 7.4211 | 7.0348
SW | 1005-4 | SW 1005-4 #3 | 3.7667 | 1800 | 90 | 24.8 | 37.5 | 195.5 | 39.9 | 90 | 95.5 | 96 | 98.6 | 117.17 | 29.2 | 23 | 592.6 | 369.7 | 102.5 | 5.3 | 103 | 0.77938 |  |  |  | 90.1 | 83.8 | 1.502 | 0.7794 | 0.000804 | 7.5315 | 7.1351
SW | 1005-4 | SW 1005-4 #3 | 3.775 | 1800 | 90 | 24.9 | 39.4 | 195.9 | 39.9 | 90 | 95.6 | 96 | 98.6 | 118.74 | 30.1 | 23.1 | 593.3 | 369.4 | 102.6 | 5.3 | 103 | 0.78017 |  |  |  | 90.1 | 83.8 | 1.5 | 0.7802 | 0.000804 | 7.4211 | 7.0266
SW | 1005-4 | SW 1005-4 #3 | 3.7833 | 1800 | 90 | 24.9 | 41.1 | 196.4 | 40 | 90 | 95.5 | 96 | 98.5 | 114.85 | 30.5 | 23.2 | 584 | 369.6 | 102.7 | 5.3 | 102.9 | 0.77846 |  |  |  | 90.1 | 83.9 | 1.502 | 0.7785 | 0.000805 | 7.656 | 7.2619
SW | 1005-4 | SW 1005-4 #3 | 3.7917 | 1800 | 90.1 | 24.9 | 42.4 | 197.1 | 39.9 | 90.1 | 95.6 | 96.1 | 98.6 | 113.3 | 32.1 | 23.2 | 592.8 | 369.4 | 102.6 | 5.3 | 103 | 0.77822 |  |  |  | 90.1 | 84 | 1.501 | 0.7783 | 0.000805 | 7.6837 | 7.295
SW | 1005-4 | SW 1005-4 #3 | 3.8 | 1800 | 90.1 | 24.9 | 43.5 | 197.6 | 40.3 | 90.1 | 95.6 | 96.1 | 98.7 | 109.93 | 31.9 | 23.3 | 565.2 | 369.3 | 102.6 | 5.3 | 103 | 0.7795 |  |  |  | 90.1 | 84 | 1.506 | 0.7796 | 0.000806 | 7.5039 | 7.1187
SW | 1005-4 | SW 1005-4 #3 | 3.8083 | 1800 | 90.2 | 25 | 44.3 | 198.2 | 40 | 90.1 | 95.6 | 96.1 | 98.6 | 113.96 | 30.4 | 23.4 | 589.1 | 369.1 | 102.7 | 5.3 | 103 | 0.7784 |  |  |  | 90.1 | 83.9 | 1.497 | 0.7785 | 0.000805 | 7.656 | 7.2702
SW | 1005-4 | SW 1005-4 #3 | 3.8167 | 1800 | 90.2 | 25 | 44.5 | 198.7 | 40.4 | 90.2 | 95.7 | 96.1 | 98.7 | 113.53 | 31.3 | 23.3 | 571.9 | 369.1 | 102.5 | 5.3 | 103 | 0.77809 |  |  |  | 90.2 | 84 | 1.503 | 0.7782 | 0.000806 | 7.6975 | 7.3043
SW | 1005-4 | SW 1005-4 #3 | 3.825 | 1800 | 90.2 | 25.1 | 45.2 | 199.2 | 40 | 90.2 | 95.7 | 96.1 | 98.7 | 116.17 | 31.4 | 23.4 | 593.4 | 368.8 | 102.6 | 5.3 | 102.9 | 0.77803 |  |  |  | 90.2 | 84 | 1.509 | 0.7781 | 0.000805 | 7.7114 | 7.3125
SW | 1005-4 | SW 1005-4 #3 | 3.8333 | 1800 | 90.2 | 25.1 | 45.4 | 199.5 | 40.2 | 90.3 | 95.8 | 96.1 | 98.7 | 114.11 | 29.6 | 23.3 | 581.7 | 369 | 102.6 | 5.4 | 102.9 | 0.7784 |  |  |  | 90.2 | 84 | 1.502 | 0.7785 | 0.000806 | 7.656 | 7.2615
SW | 1005-4 | SW 1005-4 #3 | 3.8417 | 1800 | 90.1 | 25.1 | 43.6 | 199.6 | 40 | 90.3 | 95.8 | 96 | 98.6 | 117.07 | 32.3 | 23.1 | 591.9 | 369.4 | 102.7 | 5.4 | 103 | 0.77864 |  |  |  | 90.2 | 84 | 1.507 | 0.7788 | 0.000806 | 7.6145 | 7.2284
SW | 1005-4 | SW 1005-4 #3 | 3.85 | 1801 | 90.1 | 25.2 | 41.4 | 199.1 | 39.9 | 90.3 | 95.8 | 96 | 98.6 | 116.98 | 32.6 | 23.1 | 595.3 | 369.2 | 102.5 | 5.5 | 103 | 0.77742 |  |  |  | 90.2 | 84.1 | 1.5 | 0.7775 | 0.000807 | 7.7946 | 7.3968
SW | 1005-4 | SW 1005-4 #3 | 3.8583 | 1800 | 90 | 25.2 | 39.6 | 198.5 | 40 | 90.2 | 95.8 | 95.9 | 98.6 | 115.03 | 30.9 | 22.9 | 593 | 369.4 | 102.5 | 5.5 | 103 | 0.77834 |  |  |  | 90.2 | 83.9 | 1.501 | 0.7785 | 0.000805 | 7.656 | 7.2697
SW | 1005-4 | SW 1005-4 #3 | 3.8667 | 1800 | 90 | 25.1 | 38.4 | 197.9 | 39.9 | 90.2 | 95.8 | 95.9 | 98.6 | 114.01 | 31.5 | 23 | 591 | 369.2 | 102.7 | 5.4 | 103 | 0.77846 |  |  |  | 90.1 | 84 | 1.498 | 0.7785 | 0.000806 | 7.656 | 7.2619
SW | 1005-4 | SW 1005-4 #3 | 3.875 | 1800 | 89.9 | 25.2 | 37.7 | 197.4 | 40 | 90.2 | 95.7 | 95.9 | 98.6 | 114.36 | 32.6 | 22.9 | 591.4 | 369.4 | 102.8 | 5.4 | 103 | 0.77779 |  |  |  | 90.1 | 83.9 | 1.5 | 0.7779 | 0.000805 | 7.7391 | 7.3544
SW | 1005-4 | SW 1005-4 #3 | 3.8833 | 1800 | 89.9 | 25.2 | 37.2 | 196.9 | 40.2 | 90.2 | 95.7 | 95.9 | 98.6 | 112.8 | 32.9 | 22.9 | 565.6 | 369.3 | 102.9 | 5.4 | 103 | 0.77767 |  |  |  | 90.1 | 83.8 | 1.5 | 0.7777 | 0.000804 | 7.7668 | 7.3709
SW | 1005-4 | SW 1005-4 #3 | 3.8917 | 1800 | 89.9 | 25.2 | 36.9 | 196.5 | 40 | 90.1 | 95.7 | 95.9 | 98.6 | 118.07 | 33 | 22.9 | 593 | 369.3 | 102.5 | 5.4 | 103 | 0.77754 |  |  |  | 90.1 | 83.9 | 1.5 | 0.7776 | 0.000805 | 7.7807 | 7.3889
SW | 1005-4 | SW 1005-4 #3 | 3.9 | 1800 | 89.9 | 25.2 | 36.8 | 196.2 | 40 | 90.1 | 95.7 | 95.9 | 98.6 | 116.89 | 33.1 | 22.8 | 580 | 369.4 | 102.9 | 5.3 | 103 | 0.77822 |  |  |  | 90.1 | 83.7 | 1.495 | 0.7783 | 0.000802 | 7.6836 | 7.295
SW | 1005-4 | SW 1005-4 #3 | 3.9083 | 1800 | 89.8 | 25.1 | 36.7 | 196 | 39.9 | 90.1 | 95.7 | 95.9 | 98.6 | 117.65 | 31.8 | 22.8 | 593 | 369.3 | 102.7 | 5.3 | 103 | 0.77803 |  |  |  | 90 | 84 | 1.498 | 0.778 | 0.000805 | 7.7252 | 7.3299
SW | 1005-4 | SW 1005-4 #3 | 3.9167 | 1800 | 89.8 | 25 | 36.5 | 195.8 | 40.3 | 90.1 | 95.7 | 95.9 | 98.7 | 114.14 | 31.5 | 22.8 | 578.4 | 369.8 | 102.8 | 5.3 | 103 | 0.77901 |  |  |  | 90 | 84 | 1.497 | 0.779 | 0.000806 | 7.5868 | 7.1948
SW | 1005-4 | SW 1005-4 #3 | 3.925 | 1800 | 89.9 | 25 | 36.4 | 195.6 | 39.9 | 90.1 | 95.7 | 95.9 | 98.7 | 113.32 | 33 | 22.8 | 592.7 | 369.3 | 102.7 | 5.3 | 103 | 0.77895 |  |  |  | 90 | 83.9 | 1.501 | 0.779 | 0.000805 | 7.5868 | 7.203
SW | 1005-4 | SW 1005-4 #3 | 3.9333 | 1800 | 89.9 | 24.9 | 36.4 | 195.5 | 40.2 | 90.1 | 95.7 | 95.9 | 98.6 | 110.57 | 32.4 | 22.8 | 566.7 | 369.3 | 102.8 | 5.3 | 103 | 0.77901 |  |  |  | 90 | 83.8 | 1.501 | 0.779 | 0.000804 | 7.5868 | 7.1948
SW | 1005-4 | SW 1005-4 #3 | 3.9417 | 1800 | 89.9 | 24.9 | 37.1 | 195.5 | 40 | 90.1 | 95.6 | 95.9 | 98.6 | 115.04 | 32.8 | 22.9 | 590.7 | 369.4 | 102.7 | 5.3 | 103 | 0.77895 |  |  |  | 90 | 83.8 | 1.507 | 0.7789 | 0.000804 | 7.6006 | 7.203
SW | 1005-4 | SW 1005-4 #3 | 3.95 | 1799 | 89.9 | 24.8 | 38.6 | 195.9 | 39.8 | 90.1 | 95.6 | 95.9 | 98.7 | 114.34 | 33.8 | 23 | 591.1 | 369.5 | 102.8 | 5.3 | 103.1 | 0.77926 |  |  |  | 90 | 84 | 1.498 | 0.7792 | 0.000806 | 7.5592 | 7.1603
SW | 1005-4 | SW 1005-4 #3 | 3.9583 | 1800 | 90 | 24.8 | 40.2 | 196.4 | 40 | 90.1 | 95.6 | 96 | 98.7 | 117.93 | 34 | 23.1 | 594.4 | 369.4 | 102.8 | 5.3 | 103.1 | 0.7776 |  |  |  | 90 | 84 | 1.497 | 0.7776 | 0.000806 | 7.7807 | 7.3893
SW | 1005-4 | SW 1005-4 #3 | 3.9667 | 1800 | 90 | 24.8 | 41.5 | 197 | 40 | 90.1 | 95.6 | 96 | 98.7 | 119.3 | 32.8 | 23.1 | 592.6 | 369 | 102.8 | 5.3 | 103.1 | 0.77858 |  |  |  | 90 | 83.9 | 1.5 | 0.7786 | 0.000805 | 7.6421 | 7.254
SW | 1005-4 | SW 1005-4 #3 | 3.975 | 1800 | 90.1 | 24.7 | 42.8 | 197.5 | 40 | 90.1 | 95.6 | 96 | 98.6 | 115.51 | 32.1 | 23.2 | 564.4 | 369 | 102.8 | 5.3 | 102.9 | 0.77754 |  |  |  | 90 | 83.9 | 1.498 | 0.7775 | 0.000805 | 7.7946 | 7.3976
SW | 1005-4 | SW 1005-4 #3 | 3.9833 | 1800 | 90.1 | 24.7 | 43.5 | 198.1 | 39.9 | 90.2 | 95.7 | 96 | 98.6 | 116.15 | 33.6 | 23.2 | 591.2 | 369.1 | 102.6 | 5.4 | 102.9 | 0.77797 |  |  |  | 90 | 83.7 | 1.497 | 0.778 | 0.000803 | 7.7252 | 7.3382
SW | 1005-4 | SW 1005-4 #3 | 3.9917 | 1800 | 90.1 | 24.8 | 44.4 | 198.6 | 40 | 90.2 | 95.7 | 96 | 98.7 | 115.33 | 32.1 | 23.3 | 590.5 | 369 | 102.7 | 5.4 | 103 | 0.77797 |  |  |  | 90 | 83.9 | 1.5 | 0.778 | 0.000805 | 7.7252 | 7.3382
SW | 1005-4 | SW 1005-4 #3 | 4 | 1800 | 90.2 | 24.9 | 44.9 | 199.1 | 39.9 | 90.2 | 95.7 | 96 | 98.6 | 114.86 | 31.8 | 23.3 | 594.5 | 369 | 102.6 | 5.3 | 102.9 | 0.7776 |  |  |  | 90.1 | 84 | 1.502 | 0.7776 | 0.000805 | 7.7807 | 7.3806
SW | 1005-4 | SW 1005-4 #3 | 4.0083 | 1801 | 90.2 | 24.9 | 45.1 | 199.5 | 40.2 | 90.2 | 95.7 | 96 | 98.6 | 113.48 | 30.8 | 23.3 | 580 | 369.1 | 102.7 | 5.4 | 102.9 | 0.77828 |  |  |  | 90.1 | 83.9 | 1.505 | 0.7783 | 0.000805 | 7.6837 | 7.2867
SW | 1005-4 | SW 1005-4 #3 | 4.0167 | 1800 | 90.2 | 24.9 | 44.8 | 199.8 | 39.9 | 90.1 | 95.7 | 96 | 98.7 | 113.32 | 30.8 | 23.3 | 590.3 | 369.2 | 102.5 | 5.4 | 102.9 | 0.77779 |  |  |  | 90 | 83.9 | 1.498 | 0.7778 | 0.000805 | 7.7529 | 7.3631
SW | 1005-4 | SW 1005-4 #3 | 4.025 | 1800 | 90.2 | 24.9 | 42.9 | 199.7 | 40.2 | 90 | 95.7 | 96 | 98.6 | 113.92 | 31.1 | 23.2 | 581.6 | 369.6 | 102.6 | 5.4 | 103 | 0.77889 |  |  |  | 90 | 83.8 | 1.499 | 0.7789 | 0.000804 | 7.6006 | 7.2113
SW | 1005-4 | SW 1005-4 #3 | 4.0333 | 1800 | 90.1 | 25 | 40.9 | 199.2 | 40 | 90 | 95.7 | 95.9 | 98.6 | 118.6 | 34 | 23.1 | 593.5 | 369.2 | 102.7 | 5.5 | 103 | 0.77846 |  |  |  | 89.9 | 83.9 | 1.492 | 0.7784 | 0.000805 | 7.6698 | 7.2793
SW | 1005-4 | SW 1005-4 #3 | 4.0417 | 1800 | 90 | 25 | 39.4 | 198.7 | 40 | 89.9 | 95.6 | 95.9 | 98.6 | 116.16 | 33.4 | 23.1 | 593.2 | 369.8 | 102.8 | 5.5 | 103 | 0.77877 |  |  |  | 89.9 | 83.9 | 1.503 | 0.7787 | 0.000805 | 7.6283 | 7.2365
SW | 1005-4 | SW 1005-4 #3 | 4.05 | 1800 | 90 | 25.1 | 38.3 | 198.2 | 39.9 | 89.9 | 95.5 | 95.9 | 98.6 | 114.28 | 33.5 | 22.9 | 592.2 | 369.4 | 102.7 | 5.4 | 103 | 0.77877 |  |  |  | 89.9 | 83.9 | 1.497 | 0.7787 | 0.000806 | 7.6283 | 7.2365
SW | 1005-4 | SW 1005-4 #3 | 4.0583 | 1800 | 89.9 | 25.1 | 37.7 | 197.7 | 40 | 89.8 | 95.5 | 95.9 | 98.7 | 112.8 | 32.8 | 22.9 | 592.3 | 369.5 | 102.8 | 5.4 | 103 | 0.7795 |  |  |  | 89.8 | 83.9 | 1.497 | 0.7794 | 0.000806 | 7.5315 | 7.1447
SW | 1005-4 | SW 1005-4 #3 | 4.0667 | 1800 | 89.8 | 25.2 | 37.3 | 197.2 | 40 | 89.8 | 95.5 | 95.9 | 98.6 | 114.15 | 32.3 | 22.8 | 593.3 | 369.7 | 102.9 | 5.4 | 102.9 | 0.77901 |  |  |  | 89.8 | 84 | 1.491 | 0.7789 | 0.000806 | 7.6006 | 7.2121
SW | 1005-4 | SW 1005-4 #3 | 4.075 | 1800 | 89.8 | 25.3 | 37 | 196.8 | 39.8 | 89.8 | 95.4 | 95.9 | 98.7 | 117.39 | 32.7 | 22.7 | 594.6 | 370 | 102.9 | 5.4 | 103 | 0.77962 |  |  |  | 89.8 | 83.9 | 1.501 | 0.7795 | 0.000806 | 7.5177 | 7.1281
SW | 1005-4 | SW 1005-4 #3 | 4.0833 | 1800 | 89.8 | 25.3 | 36.8 | 196.5 | 40 | 89.8 | 95.4 | 95.9 | 98.7 | 118.3 | 31.5 | 22.7 | 593.7 | 370 | 102.8 | 5.4 | 102.9 | 0.77907 |  |  |  | 89.8 | 84 | 1.496 | 0.7789 | 0.000806 | 7.6006 | 7.2039
SW | 1005-4 | SW 1005-4 #3 | 4.0917 | 1800 | 89.8 | 25.3 | 36.6 | 196.2 | 39.9 | 89.7 | 95.4 | 95.9 | 98.6 | 117.49 | 33.6 | 22.7 | 593.3 | 369.8 | 102.8 | 5.4 | 102.9 | 0.78011 |  |  |  | 89.8 | 84 | 1.498 | 0.78 | 0.000806 | 7.4487 | 7.0608
SW | 1005-4 | SW 1005-4 #3 | 4.1 | 1800 | 89.8 | 25.3 | 36.5 | 196 | 39.9 | 89.7 | 95.3 | 95.9 | 98.6 | 113.08 | 34.2 | 22.7 | 592.8 | 370.1 | 102.9 | 5.4 | 103 | 0.78042 |  |  |  | 89.7 | 84 | 1.496 | 0.7803 | 0.000807 | 7.4074 | 7.0269
SW | 1005-4 | SW 1005-4 #3 | 4.1083 | 1800 | 89.8 | 25.2 | 36.4 | 195.8 | 40 | 89.7 | 95.3 | 95.9 | 98.6 | 112.66 | 34.2 | 22.7 | 592.3 | 369.8 | 103.1 | 5.4 | 103.1 | 0.77987 |  |  |  | 89.8 | 84.1 | 1.5 | 0.7797 | 0.000807 | 7.4901 | 7.0938
SW | 1005-4 | SW 1005-4 #3 | 4.1167 | 1800 | 89.9 | 25.1 | 36.5 | 195.6 | 40.1 | 89.7 | 95.3 | 95.9 | 98.6 | 113 | 33 | 22.7 | 592.1 | 370.2 | 102.9 | 5.4 | 103 | 0.77956 |  |  |  | 89.8 | 84.2 | 1.506 | 0.7794 | 0.000808 | 7.5315 | 7.1364
SW | 1005-4 | SW 1005-4 #3 | 4.125 | 1800 | 89.9 | 25.1 | 37.4 | 195.8 | 40 | 89.7 | 95.3 | 95.9 | 98.7 | 116.18 | 32.2 | 22.8 | 592.2 | 370 | 102.8 | 5.3 | 103.1 | 0.78024 |  |  |  | 89.8 | 84.2 | 1.507 | 0.7801 | 0.000809 | 7.435 | 7.0429
SW | 1005-4 | SW 1005-4 #3 | 4.1333 | 1800 | 89.9 | 25 | 39.1 | 196.2 | 40 | 89.7 | 95.3 | 95.9 | 98.7 | 118.14 | 33.6 | 22.9 | 591.1 | 369.9 | 102.8 | 5.3 | 103.1 | 0.77993 |  |  |  | 89.8 | 84.1 | 1.502 | 0.7798 | 0.000808 | 7.4763 | 7.0855
SW | 1005-4 | SW 1005-4 #3 | 4.1417 | 1800 | 90 | 25 | 40.7 | 196.7 | 40.1 | 89.7 | 95.3 | 96 | 98.7 | 115.95 | 33.5 | 23.1 | 576.4 | 369.7 | 103.1 | 5.3 | 103 | 0.7795 |  |  |  | 89.8 | 84.2 | 1.499 | 0.7794 | 0.000808 | 7.5315 | 7.1447
SW | 1005-4 | SW 1005-4 #3 | 4.15 | 1800 | 90.1 | 24.9 | 42.1 | 197.3 | 39.9 | 89.7 | 95.3 | 96 | 98.6 | 116.07 | 32.8 | 23.1 | 593.4 | 369.7 | 102.8 | 5.3 | 102.9 | 0.78011 |  |  |  | 89.8 | 84.2 | 1.506 | 0.78 | 0.000809 | 7.4488 | 7.0608
SW | 1005-4 | SW 1005-4 #3 | 4.1583 | 1800 | 90.1 | 25 | 43.2 | 197.8 | 39.9 | 89.8 | 95.3 | 96 | 98.6 | 115.41 | 32.3 | 23.2 | 574.6 | 369.9 | 102.8 | 5.3 | 102.9 | 0.77969 |  |  |  | 89.9 | 84.2 | 1.506 | 0.7796 | 0.000808 | 7.5039 | 7.1099
SW | 1005-4 | SW 1005-4 #3 | 4.1667 | 1800 | 90.2 | 24.8 | 44.1 | 198.5 | 39.8 | 89.8 | 95.4 | 96 | 98.6 | 118.34 | 31.5 | 23.3 | 592.9 | 369.5 | 102.6 | 5.3 | 102.9 | 0.77858 |  |  |  | 89.9 | 84.2 | 1.503 | 0.7785 | 0.000808 | 7.656 | 7.2627
SW | 1005-4 | SW 1005-4 #3 | 4.175 | 1800 | 90.2 | 24.8 | 44.5 | 199 | 39.9 | 89.8 | 95.4 | 96 | 98.7 | 116.68 | 32.5 | 23.3 | 595.5 | 369.3 | 102.8 | 5.3 | 103 | 0.7784 |  |  |  | 89.9 | 84.2 | 1.495 | 0.7783 | 0.000808 | 7.6837 | 7.2876
SW | 1005-4 | SW 1005-4 #3 | 4.1833 | 1800 | 90.2 | 24.8 | 44.9 | 199.4 | 39.9 | 89.8 | 95.4 | 96 | 98.6 | 116.32 | 32.4 | 23.3 | 594.4 | 369.3 | 102.7 | 5.4 | 102.9 | 0.77871 |  |  |  | 89.9 | 84 | 1.497 | 0.7786 | 0.000806 | 7.6421 | 7.2448
SW | 1005-4 | SW 1005-4 #3 | 4.1917 | 1800 | 90.2 | 24.8 | 45.5 | 199.8 | 39.9 | 89.9 | 95.4 | 96 | 98.6 | 113.14 | 31.6 | 23.3 | 595.5 | 369.2 | 102.9 | 5.4 | 102.9 | 0.77944 |  |  |  | 90 | 84 | 1.505 | 0.7794 | 0.000806 | 7.5315 | 7.1356
SW | 1005-4 | SW 1005-4 #3 | 4.2 | 1800 | 90.2 | 24.7 | 43.8 | 199.9 | 40.1 | 90 | 95.5 | 96 | 98.6 | 115.11 | 32 | 23.2 | 594.9 | 369.5 | 102.7 | 5.4 | 102.9 | 0.77816 |  |  |  | 90 | 84.3 | 1.499 | 0.7782 | 0.000809 | 7.6975 | 7.312
SW | 1005-4 | SW 1005-4 #3 | 4.2083 | 1800 | 90.1 | 24.7 | 41.8 | 199.5 | 40.1 | 90 | 95.5 | 95.9 | 98.6 | 115.77 | 32.8 | 23.1 | 591.6 | 369 | 102.9 | 5.5 | 102.9 | 0.77718 |  |  |  | 90 | 84 | 1.494 | 0.7772 | 0.000806 | 7.8362 | 7.4474
SW | 1005-4 | SW 1005-4 #3 | 4.2167 | 1800 | 90.1 | 24.8 | 39.9 | 199 | 40.5 | 90 | 95.5 | 95.9 | 98.6 | 113.03 | 33.1 | 23.1 | 581.3 | 369.5 | 102.7 | 5.5 | 103 | 0.77687 |  |  |  | 90.1 | 84.1 | 1.505 | 0.7769 | 0.000807 | 7.8779 | 7.4816
SW | 1005-4 | SW 1005-4 #3 | 4.225 | 1800 | 90 | 24.8 | 38.7 | 198.4 | 40.1 | 90 | 95.6 | 95.9 | 98.7 | 116.4 | 33.2 | 23 | 592.7 | 369.1 | 102.8 | 5.5 | 103 | 0.7765 |  |  |  | 90.1 | 84.1 | 1.5 | 0.7766 | 0.000807 | 7.9196 | 7.5329
SW | 1005-4 | SW 1005-4 #3 | 4.2333 | 1800 | 89.9 | 24.9 | 37.9 | 197.9 | 40.1 | 90 | 95.6 | 95.9 | 98.6 | 115.31 | 33.4 | 22.9 | 592.7 | 369.1 | 103.1 | 5.4 | 103 | 0.77705 |  |  |  | 90.1 | 83.8 | 1.5 | 0.7771 | 0.000804 | 7.8501 | 7.4567
SW | 1005-4 | SW 1005-4 #3 | 4.2417 | 1800 | 89.9 | 25 | 37.3 | 197.4 | 40.1 | 90 | 95.6 | 95.9 | 98.6 | 117.09 | 33 | 22.9 | 594.5 | 369.2 | 102.8 | 5.4 | 102.9 | 0.77577 |  |  |  | 90.1 | 83.9 | 1.507 | 0.7758 | 0.000804 | 8.031 | 7.6342
SW | 1005-4 | SW 1005-4 #3 | 4.25 | 1800 | 89.9 | 25 | 37 | 197 | 39.9 | 90 | 95.6 | 95.9 | 98.6 | 116 | 33.3 | 22.9 | 588.8 | 369.2 | 102.7 | 5.4 | 103 | 0.77705 |  |  |  | 90.1 | 83.9 | 1.513 | 0.7771 | 0.000805 | 7.8501 | 7.4567
SW | 1005-4 | SW 1005-4 #3 | 4.2583 | 1800 | 89.9 | 25.1 | 36.7 | 196.7 | 40 | 90 | 95.5 | 95.9 | 98.6 | 114.26 | 35.4 | 22.8 | 589.3 | 369.5 | 103.2 | 5.4 | 103 | 0.7765 |  |  |  | 90 | 84 | 1.502 | 0.7765 | 0.000806 | 7.9335 | 7.5416
SW | 1005-4 | SW 1005-4 #3 | 4.2667 | 1800 | 89.9 | 25.2 | 36.5 | 196.5 | 40 | 90 | 95.5 | 95.9 | 98.7 | 115.66 | 33.7 | 22.8 | 591.3 | 369.6 | 102.9 | 5.4 | 103 | 0.77699 |  |  |  | 90 | 84 | 1.508 | 0.777 | 0.000806 | 7.864 | 7.4737
SW | 1005-4 | SW 1005-4 #3 | 4.275 | 1800 | 89.9 | 25.2 | 36.3 | 196.2 | 40.1 | 89.9 | 95.5 | 95.9 | 98.6 | 114.22 | 33.8 | 22.8 | 584.2 | 369.5 | 102.9 | 5.4 | 103 | 0.77614 |  |  |  | 90 | 84 | 1.505 | 0.7761 | 0.000806 | 7.9892 | 7.5916
SW | 1005-4 | SW 1005-4 #3 | 4.2833 | 1800 | 89.9 | 25.2 | 36.2 | 195.9 | 40 | 90 | 95.5 | 95.9 | 98.6 | 115.69 | 34.9 | 22.7 | 593.3 | 369.4 | 102.9 | 5.4 | 103 | 0.77693 |  |  |  | 90 | 83.9 | 1.502 | 0.7769 | 0.000805 | 7.8779 | 7.482
SW | 1005-4 | SW 1005-4 #3 | 4.2917 | 1800 | 89.9 | 25.2 | 36.4 | 195.7 | 40 | 90 | 95.5 | 95.9 | 98.6 | 113.47 | 34.2 | 22.8 | 591.5 | 369.5 | 102.8 | 5.4 | 103 | 0.77669 |  |  |  | 90 | 84 | 1.499 | 0.7767 | 0.000806 | 7.9057 | 7.5153
SW | 1005-4 | SW 1005-4 #3 | 4.3 | 1800 | 89.9 | 25.3 | 37.2 | 195.8 | 40.4 | 90 | 95.5 | 95.9 | 98.7 | 111.31 | 33.2 | 22.8 | 579.7 | 369.7 | 103 | 5.3 | 103 | 0.77632 |  |  |  | 90.1 | 84 | 1.492 | 0.7764 | 0.000806 | 7.9475 | 7.5579
SW | 1005-4 | SW 1005-4 #3 | 4.3083 | 1800 | 90 | 25.2 | 38.8 | 196.1 | 40 | 90 | 95.5 | 95.9 | 98.7 | 114.9 | 33.9 | 22.9 | 591.5 | 369.6 | 102.9 | 5.3 | 103 | 0.77601 |  |  |  | 90.1 | 84.1 | 1.497 | 0.7761 | 0.000807 | 7.9892 | 7.6009
SW | 1005-4 | SW 1005-4 #3 | 4.3167 | 1800 | 90 | 25.1 | 40.4 | 196.5 | 39.9 | 90 | 95.5 | 95.9 | 98.7 | 115.2 | 34.2 | 23 | 584 | 369.4 | 102.8 | 5.3 | 103 | 0.77669 |  |  |  | 90 | 83.9 | 1.5 | 0.7767 | 0.000805 | 7.9057 | 7.5153
SW | 1005-4 | SW 1005-4 #3 | 4.325 | 1800 | 90 | 25 | 41.8 | 197 | 39.8 | 90 | 95.6 | 96 | 98.6 | 117.1 | 33.2 | 23.1 | 589.9 | 369.1 | 103 | 5.3 | 102.9 | 0.77632 |  |  |  | 90 | 83.9 | 1.501 | 0.7763 | 0.000805 | 7.9614 | 7.5666
SW | 1005-4 | SW 1005-4 #3 | 4.3333 | 1800 | 90.1 | 24.9 | 42.5 | 197.5 | 39.9 | 90.1 | 95.6 | 96 | 98.7 | 116.9 | 33.1 | 23.1 | 594.9 | 369.4 | 103 | 5.3 | 103 | 0.7765 |  |  |  | 90 | 84.1 | 1.503 | 0.7765 | 0.000806 | 7.9335 | 7.5416
SW | 1005-4 | SW 1005-4 #3 | 4.3417 | 1800 | 90.1 | 24.9 | 43.9 | 198.1 | 39.8 | 90.1 | 95.6 | 96 | 98.6 | 116.36 | 32.3 | 23.2 | 593.3 | 369.2 | 102.8 | 5.3 | 103 | 0.77675 |  |  |  | 90.1 | 83.9 | 1.498 | 0.7768 | 0.000805 | 7.8918 | 7.4982
SW | 1005-4 | SW 1005-4 #3 | 4.35 | 1800 | 90.1 | 24.9 | 44.5 | 198.6 | 40.2 | 90.1 | 95.6 | 96 | 98.6 | 114.75 | 34.6 | 23.2 | 580.9 | 368.6 | 102.7 | 5.3 | 103 | 0.77614 |  |  |  | 90.1 | 83.9 | 1.506 | 0.7762 | 0.000805 | 7.9753 | 7.5828
SW | 1005-4 | SW 1005-4 #3 | 4.3583 | 1800 | 90.2 | 24.8 | 45 | 199.1 | 39.8 | 90.1 | 95.6 | 96 | 98.7 | 117.68 | 33.1 | 23.3 | 586.5 | 369.1 | 102.8 | 5.4 | 103.1 | 0.77705 |  |  |  | 90.1 | 84 | 1.502 | 0.7771 | 0.000806 | 7.8501 | 7.4567
SW | 1005-4 | SW 1005-4 #3 | 4.3667 | 1800 | 90.2 | 24.7 | 45.5 | 199.5 | 39.9 | 90.1 | 95.7 | 96 | 98.6 | 116.26 | 32.6 | 23.4 | 592.9 | 368.9 | 102.7 | 5.4 | 103 | 0.77552 |  |  |  | 90.1 | 84 | 1.503 | 0.7756 | 0.000806 | 8.0589 | 7.6689
SW | 1005-4 | SW 1005-4 #3 | 4.375 | 1801 | 90.2 | 24.7 | 44.7 | 199.6 | 39.9 | 90.2 | 95.7 | 96 | 98.6 | 116.97 | 34.2 | 23.3 | 593 | 369.1 | 102.7 | 5.4 | 103 | 0.77607 |  |  |  | 90.1 | 84 | 1.496 | 0.7762 | 0.000806 | 7.9753 | 7.5925
SW | 1005-4 | SW 1005-4 #3 | 4.3833 | 1800 | 90.1 | 24.7 | 42.7 | 199.4 | 39.9 | 90.2 | 95.7 | 95.9 | 98.6 | 114.68 | 34.8 | 23.2 | 589.7 | 369 | 102.6 | 5.4 | 103 | 0.7762 |  |  |  | 90.1 | 84.1 | 1.503 | 0.7763 | 0.000807 | 7.9614 | 7.5745
SW | 1005-4 | SW 1005-4 #3 | 4.3917 | 1800 | 90.1 | 24.8 | 40.5 | 198.8 | 40 | 90.2 | 95.7 | 95.9 | 98.6 | 115.72 | 35.8 | 23.1 | 592.4 | 368.6 | 102.8 | 5.5 | 103 | 0.77534 |  |  |  | 90.2 | 84.2 | 1.508 | 0.7754 | 0.000807 | 8.0868 | 7.6852
SW | 1005-4 | SW 1005-4 #3 | 4.4 | 1800 | 90 | 24.8 | 38.9 | 198.4 | 39.8 | 90.2 | 95.7 | 95.9 | 98.7 | 116.12 | 34.4 | 23 | 583.6 | 368.9 | 102.8 | 5.5 | 103 | 0.77546 |  |  |  | 90.1 | 84.1 | 1.505 | 0.7755 | 0.000807 | 8.0729 | 7.6773
SW | 1005-4 | SW 1005-4 #3 | 4.4083 | 1800 | 90 | 24.9 | 38 | 197.8 | 40 | 90.2 | 95.7 | 95.9 | 98.6 | 114.31 | 35.1 | 23 | 585.2 | 368.9 | 102.9 | 5.5 | 103 | 0.77577 |  |  |  | 90.1 | 84 | 1.505 | 0.7759 | 0.000806 | 8.0171 | 7.6342
SW | 1005-4 | SW 1005-4 #3 | 4.4167 | 1800 | 89.9 | 25 | 37.4 | 197.4 | 39.9 | 90.1 | 95.7 | 95.9 | 98.7 | 111.89 | 35.2 | 22.8 | 590.3 | 369 | 102.9 | 5.4 | 103.1 | 0.77589 |  |  |  | 90.1 | 84 | 1.501 | 0.776 | 0.000806 | 8.0032 | 7.6175
SW | 1005-4 | SW 1005-4 #3 | 4.425 | 1799 | 89.8 | 25.1 | 37 | 197 | 40.1 | 90.1 | 95.7 | 95.9 | 98.6 | 112.47 | 33.7 | 22.9 | 591.7 | 369.2 | 103 | 5.4 | 102.9 | 0.77522 |  |  |  | 90 | 83.8 | 1.499 | 0.7752 | 0.000805 | 8.1147 | 7.7194
SW | 1005-4 | SW 1005-4 #3 | 4.4333 | 1800 | 89.8 | 25.2 | 36.7 | 196.7 | 40 | 90.1 | 95.6 | 95.9 | 98.6 | 116.89 | 34.3 | 22.8 | 587.9 | 369.1 | 103 | 5.4 | 103 | 0.77614 |  |  |  | 90 | 83.9 | 1.504 | 0.7762 | 0.000805 | 7.9753 | 7.5916
SW | 1005-4 | SW 1005-4 #3 | 4.4417 | 1800 | 89.8 | 25.3 | 36.5 | 196.3 | 40 | 90.1 | 95.6 | 95.9 | 98.6 | 118.19 | 33.7 | 22.7 | 590.1 | 369.6 | 103 | 5.4 | 103 | 0.7754 |  |  |  | 90 | 84 | 1.505 | 0.7754 | 0.000806 | 8.0868 | 7.6944
SW | 1005-4 | SW 1005-4 #3 | 4.45 | 1800 | 89.8 | 25.3 | 36.3 | 196.1 | 40 | 90 | 95.6 | 95.9 | 98.6 | 113.68 | 32.9 | 22.7 | 593.3 | 369.2 | 103 | 5.4 | 102.9 | 0.77632 |  |  |  | 90 | 83.8 | 1.493 | 0.7763 | 0.000804 | 7.9614 | 7.5666
SW | 1005-4 | SW 1005-4 #3 | 4.4583 | 1800 | 89.8 | 25.3 | 36.2 | 195.9 | 40.1 | 90 | 95.6 | 95.9 | 98.6 | 111.74 | 33.4 | 22.7 | 592.8 | 369 | 103 | 5.4 | 102.9 | 0.77528 |  |  |  | 90 | 83.8 | 1.498 | 0.7753 | 0.000804 | 8.1008 | 7.711
SW | 1005-4 | SW 1005-4 #3 | 4.4667 | 1800 | 89.9 | 25.3 | 36.3 | 195.7 | 40 | 90.1 | 95.6 | 95.9 | 98.6 | 114.19 | 33.4 | 22.7 | 594.5 | 369.1 | 102.9 | 5.4 | 102.9 | 0.77669 |  |  |  | 90 | 83.9 | 1.499 | 0.7767 | 0.000805 | 7.9057 | 7.5153
SW | 1005-4 | SW 1005-4 #3 | 4.475 | 1800 | 89.9 | 25.3 | 36.9 | 195.7 | 39.9 | 90 | 95.6 | 95.9 | 98.6 | 116.59 | 32.9 | 22.7 | 591.3 | 369.2 | 103.1 | 5.3 | 102.9 | 0.77528 |  |  |  | 90 | 83.9 | 1.482 | 0.7753 | 0.000805 | 8.1008 | 7.711
SW | 1005-4 | SW 1005-4 #3 | 4.4833 | 1800 | 89.9 | 25.2 | 38.5 | 196 | 40.1 | 90 | 95.6 | 95.9 | 98.6 | 116.06 | 32.9 | 22.9 | 593.8 | 369.3 | 103.1 | 5.3 | 102.9 | 0.7754 |  |  |  | 90 | 83.9 | 1.494 | 0.7754 | 0.000805 | 8.0868 | 7.6943
SW | 1005-4 | SW 1005-4 #3 | 4.4917 | 1800 | 90 | 25.2 | 40.1 | 196.6 | 39.8 | 90.1 | 95.6 | 95.9 | 98.6 | 115.5 | 34 | 23 | 586.5 | 369 | 102.8 | 5.3 | 103 | 0.77607 |  |  |  | 90 | 84 | 1.503 | 0.7761 | 0.000806 | 7.9892 | 7.6013
SW | 1005-4 | SW 1005-4 #3 | 4.5 | 1800 | 90.1 | 25.1 | 41.5 | 197.1 | 40 | 90.1 | 95.6 | 95.9 | 98.6 | 114.9 | 34.4 | 23.1 | 592.4 | 369 | 102.8 | 5.3 | 103 | 0.77607 |  |  |  | 90 | 83.9 | 1.501 | 0.7761 | 0.000805 | 7.9892 | 7.6013
SW | 1005-4 | SW 1005-4 #3 | 4.5083 | 1800 | 90.1 | 25 | 42.6 | 197.7 | 40 | 90.1 | 95.6 | 96 | 98.7 | 114.56 | 32.9 | 23.1 | 588 | 368.7 | 102.8 | 5.3 | 103 | 0.7754 |  |  |  | 90 | 83.8 | 1.499 | 0.7754 | 0.000804 | 8.0868 | 7.6943
SW | 1005-4 | SW 1005-4 #3 | 4.5167 | 1800 | 90.1 | 24.9 | 43.5 | 198.3 | 40 | 90.1 | 95.6 | 96 | 98.6 | 113.57 | 33.3 | 23.2 | 593.6 | 369.1 | 102.8 | 5.3 | 103 | 0.77552 |  |  |  | 90 | 84.1 | 1.505 | 0.7756 | 0.000807 | 8.0589 | 7.6777
SW | 1005-4 | SW 1005-4 #3 | 4.525 | 1800 | 90.2 | 24.8 | 44.2 | 198.7 | 40 | 90.1 | 95.6 | 96 | 98.6 | 114.39 | 31.8 | 23.3 | 585.6 | 369 | 102.7 | 5.3 | 102.9 | 0.77681 |  |  |  | 90 | 84 | 1.506 | 0.7768 | 0.000805 | 7.8918 | 7.4987
SW | 1005-4 | SW 1005-4 #3 | 4.5333 | 1800 | 90.2 | 24.7 | 44.5 | 199.2 | 39.9 | 90.1 | 95.7 | 96 | 98.6 | 118.56 | 32.4 | 23.3 | 589.8 | 368.9 | 102.7 | 5.4 | 102.9 | 0.77577 |  |  |  | 90.1 | 83.9 | 1.499 | 0.7758 | 0.000805 | 8.031 | 7.6342
SW | 1005-4 | SW 1005-4 #3 | 4.5417 | 1800 | 90.2 | 24.7 | 45.1 | 199.6 | 40 | 90.2 | 95.7 | 96 | 98.6 | 115.71 | 32.1 | 23.3 | 591.7 | 368.9 | 102.8 | 5.4 | 102.9 | 0.77638 |  |  |  | 90.1 | 84 | 1.495 | 0.7764 | 0.000806 | 7.9475 | 7.5495
SW | 1005-4 | SW 1005-4 #3 | 4.55 | 1800 | 90.2 | 24.7 | 44.9 | 199.9 | 40 | 90.2 | 95.7 | 96 | 98.6 | 113.16 | 31.3 | 23.2 | 590.4 | 368.7 | 102.9 | 5.4 | 102.9 | 0.77558 |  |  |  | 90.1 | 84 | 1.501 | 0.7756 | 0.000805 | 8.0589 | 7.6606
SW | 1005-4 | SW 1005-4 #3 | 4.5583 | 1800 | 90.1 | 24.6 | 43.7 | 199.9 | 39.8 | 90.2 | 95.7 | 96 | 98.6 | 115.32 | 31.8 | 23.2 | 595.1 | 369 | 103 | 5.4 | 102.9 | 0.77626 |  |  |  | 90.2 | 84 | 1.509 | 0.7764 | 0.000806 | 7.9475 | 7.5574
SW | 1005-4 | SW 1005-4 #3 | 4.5667 | 1800 | 90.1 | 24.7 | 41.5 | 199.4 | 39.9 | 90.2 | 95.8 | 95.9 | 98.6 | 116.08 | 31.7 | 23.1 | 590.3 | 369 | 103.1 | 5.4 | 103 | 0.77522 |  |  |  | 90.1 | 84 | 1.491 | 0.7753 | 0.000806 | 8.1008 | 7.7106
SW | 1005-4 | SW 1005-4 #3 | 4.575 | 1800 | 90.1 | 24.8 | 39.7 | 198.8 | 39.8 | 90.2 | 95.7 | 95.9 | 98.6 | 113.5 | 30.8 | 23 | 589 | 368.9 | 102.8 | 5.5 | 103 | 0.77534 |  |  |  | 90.1 | 84.1 | 1.501 | 0.7754 | 0.000806 | 8.0868 | 7.6939
SW | 1005-4 | SW 1005-4 #3 | 4.5833 | 1800 | 90 | 24.9 | 38.5 | 198.2 | 39.9 | 90.1 | 95.7 | 96.1 | 98.6 | 112.72 | 32.3 | 23.3 | 591.1 | 368.9 | 102.8 | 5.4 | 102.9 | 0.77632 |  |  |  | 90.1 | 84 | 1.496 | 0.7764 | 0.000806 | 7.9475 | 7.5579
SW | 1005-4 | SW 1005-4 #3 | 4.5917 | 1800 | 89.9 | 25 | 37.7 | 197.4 | 40.1 | 90.1 | 95.7 | 96.5 | 98.7 | 116.13 | 32.4 | 23.8 | 591.8 | 369.2 | 102.8 | 5.4 | 103.1 | 0.77583 |  |  |  | 90 | 84.2 | 1.509 | 0.7758 | 0.000808 | 8.0311 | 7.6346
SW | 1005-4 | SW 1005-4 #3 | 4.6 | 1800 | 89.9 | 25.2 | 37.1 | 196.8 | 40.4 | 90.1 | 95.7 | 96.4 | 98.6 | 115.73 | 33.4 | 23.7 | 576.5 | 369 | 103 | 5.4 | 103 | 0.77565 |  |  |  | 90 | 84.1 | 1.499 | 0.7757 | 0.000807 | 8.045 | 7.6596
SW | 1005-4 | SW 1005-4 #3 | 4.6083 | 1800 | 89.8 | 25.2 | 36.8 | 196.4 | 40.1 | 90.1 | 95.6 | 96.4 | 98.6 | 116.73 | 32.9 | 23.6 | 592.1 | 369.2 | 103.1 | 5.4 | 103 | 0.7762 |  |  |  | 90 | 84.1 | 1.506 | 0.7762 | 0.000807 | 7.9753 | 7.5833
SW | 1005-4 | SW 1005-4 #3 | 4.6167 | 1800 | 89.8 | 25.3 | 36.6 | 196 | 40 | 90 | 95.6 | 96.3 | 98.6 | 117.17 | 31.7 | 23.4 | 592.9 | 369.3 | 103 | 5.4 | 103 | 0.77705 |  |  |  | 89.9 | 84.1 | 1.506 | 0.777 | 0.000807 | 7.864 | 7.4742
SW | 1005-4 | SW 1005-4 #3 | 4.625 | 1800 | 89.8 | 25.4 | 36.4 | 195.7 | 40 | 90 | 95.6 | 96.3 | 98.6 | 113.69 | 31.8 | 23.4 | 592.2 | 369.2 | 102.8 | 5.4 | 103 | 0.77601 |  |  |  | 89.9 | 84 | 1.504 | 0.776 | 0.000807 | 8.0032 | 7.6184
SW | 1005-4 | SW 1005-4 #3 | 4.6333 | 1800 | 89.8 | 25.4 | 36.2 | 195.5 | 40 | 90 | 95.5 | 96.2 | 98.6 | 112.61 | 31.7 | 23.3 | 584.5 | 369.1 | 102.9 | 5.3 | 103 | 0.77644 |  |  |  | 89.9 | 83.8 | 1.501 | 0.7764 | 0.000804 | 7.9474 | 7.5587
SW | 1005-4 | SW 1005-4 #3 | 4.6417 | 1800 | 89.8 | 25.3 | 36.2 | 195.3 | 39.9 | 89.9 | 95.5 | 96.2 | 98.6 | 115.12 | 31.4 | 23.3 | 587.3 | 369.4 | 103 | 5.3 | 103 | 0.7762 |  |  |  | 89.9 | 84 | 1.5 | 0.7761 | 0.000806 | 7.9892 | 7.592
SW | 1005-4 | SW 1005-4 #3 | 4.65 | 1800 | 89.9 | 25.2 | 36.6 | 195.3 | 40 | 89.9 | 95.5 | 96.2 | 98.6 | 115.73 | 30.1 | 23.3 | 594.5 | 369.1 | 103.1 | 5.3 | 102.9 | 0.77571 |  |  |  | 89.9 | 83.9 | 1.498 | 0.7757 | 0.000805 | 8.045 | 7.66
SW | 1005-4 | SW 1005-4 #3 | 4.6583 | 1800 | 89.9 | 25.1 | 37.8 | 195.5 | 39.9 | 89.9 | 95.5 | 96.2 | 98.6 | 115.51 | 30.2 | 23.3 | 593.3 | 369.5 | 102.9 | 5.3 | 102.9 | 0.77669 |  |  |  | 89.9 | 84 | 1.493 | 0.7766 | 0.000806 | 7.9196 | 7.524
SW | 1005-4 | SW 1005-4 #3 | 4.6667 | 1800 | 89.9 | 25 | 39.4 | 195.9 | 39.8 | 89.9 | 95.5 | 96.2 | 98.6 | 113.28 | 30.5 | 23.4 | 583.1 | 369.4 | 103 | 5.3 | 103 | 0.77589 |  |  |  | 89.9 | 83.9 | 1.501 | 0.7758 | 0.000806 | 8.031 | 7.635
SW | 1005-4 | SW 1005-4 #3 | 4.675 | 1800 | 90 | 24.9 | 40.8 | 196.4 | 39.8 | 89.9 | 95.5 | 96.2 | 98.6 | 113.59 | 30.7 | 23.4 | 576.5 | 369.6 | 102.9 | 5.3 | 103 | 0.77699 |  |  |  | 89.9 | 84.1 | 1.499 | 0.7769 | 0.000807 | 7.8779 | 7.4825
SW | 1005-4 | SW 1005-4 #3 | 4.6833 | 1800 | 90.1 | 24.8 | 42 | 197.1 | 40 | 89.9 | 95.5 | 96.2 | 98.6 | 116.14 | 30.7 | 23.4 | 591.1 | 368.9 | 103 | 5.3 | 103 | 0.77601 |  |  |  | 89.9 | 84 | 1.498 | 0.7759 | 0.000806 | 8.0171 | 7.6184
SW | 1005-4 | SW 1005-4 #3 | 4.6917 | 1800 | 90.1 | 24.8 | 42.7 | 197.6 | 40.1 | 90 | 95.5 | 96.2 | 98.6 | 114.24 | 31.2 | 23.5 | 594.6 | 369.5 | 102.8 | 5.3 | 102.9 | 0.77534 |  |  |  | 89.9 | 84 | 1.488 | 0.7753 | 0.000806 | 8.1008 | 7.7115
SW | 1005-4 | SW 1005-4 #3 | 4.7 | 1800 | 90.1 | 24.7 | 43.8 | 198.2 | 40 | 90 | 95.5 | 96.2 | 98.6 | 115.27 | 30.8 | 23.6 | 586.8 | 369.2 | 102.6 | 5.3 | 102.9 | 0.77528 |  |  |  | 89.9 | 84 | 1.493 | 0.7752 | 0.000806 | 8.1147 | 7.7198
SW | 1005-4 | SW 1005-4 #3 | 4.7083 | 1800 | 90.1 | 24.6 | 44.6 | 198.7 | 39.9 | 90 | 95.5 | 96.2 | 98.7 | 118.1 | 29.9 | 23.6 | 591.9 | 369.1 | 102.8 | 5.4 | 103 | 0.77607 |  |  |  | 90 | 84.1 | 1.505 | 0.7761 | 0.000807 | 7.9892 | 7.6013
SW | 1005-4 | SW 1005-4 #3 | 4.7167 | 1800 | 90.2 | 24.6 | 44.9 | 199.1 | 39.7 | 90 | 95.6 | 96.2 | 98.6 | 118.28 | 29.9 | 23.6 | 590.5 | 368.8 | 102.7 | 5.4 | 102.8 | 0.77491 |  |  |  | 90 | 83.9 | 1.497 | 0.7749 | 0.000805 | 8.1566 | 7.7625
SW | 1005-4 | SW 1005-4 #3 | 4.725 | 1800 | 90.2 | 24.6 | 45.6 | 199.6 | 39.9 | 90.1 | 95.6 | 96.2 | 98.7 | 118.64 | 29.4 | 23.6 | 592.1 | 368.5 | 102.9 | 5.4 | 103 | 0.77503 |  |  |  | 90 | 84.1 | 1.496 | 0.775 | 0.000807 | 8.1427 | 7.7458
SW | 1005-4 | SW 1005-4 #3 | 4.7333 | 1800 | 90.2 | 24.8 | 44.6 | 199.7 | 39.9 | 90.1 | 95.6 | 96.1 | 98.6 | 114.64 | 29.3 | 23.4 | 592.6 | 368.8 | 102.9 | 5.4 | 103 | 0.77558 |  |  |  | 90 | 84 | 1.504 | 0.7756 | 0.000806 | 8.0589 | 7.6693
SW | 1005-4 | SW 1005-4 #3 | 4.7417 | 1800 | 90.2 | 25.1 | 42.2 | 199.4 | 40 | 90.1 | 95.6 | 96.1 | 98.6 | 113.55 | 30.5 | 23.3 | 583.6 | 369 | 102.7 | 5.5 | 103 | 0.7751 |  |  |  | 90 | 84 | 1.504 | 0.7751 | 0.000806 | 8.1287 | 7.7361
SW | 1005-4 | SW 1005-4 #3 | 4.75 | 1800 | 90.1 | 25.4 | 40.1 | 198.8 | 40.1 | 90.1 | 95.6 | 96 | 98.6 | 115.19 | 29.9 | 23.1 | 595.3 | 369.3 | 102.7 | 5.5 | 102.9 | 0.77546 |  |  |  | 90 | 84.1 | 1.508 | 0.7755 | 0.000807 | 8.0729 | 7.686
SW | 1005-4 | SW 1005-4 #3 | 4.7583 | 1800 | 90 | 25.6 | 38.6 | 198.3 | 40 | 90 | 95.6 | 96 | 98.6 | 115.56 | 28.2 | 23 | 594.5 | 369.2 | 102.8 | 5.5 | 102.8 | 0.77565 |  |  |  | 90 | 84 | 1.509 | 0.7756 | 0.000806 | 8.0589 | 7.6596
SW | 1005-4 | SW 1005-4 #3 | 4.7667 | 1800 | 90 | 25.6 | 37.7 | 197.7 | 40.1 | 90 | 95.6 | 96 | 98.6 | 115.35 | 28.9 | 23 | 590.5 | 368.8 | 102.7 | 5.4 | 102.9 | 0.77626 |  |  |  | 90 | 84 | 1.496 | 0.7762 | 0.000806 | 7.9753 | 7.5749
SW | 1005-4 | SW 1005-4 #3 | 4.775 | 1800 | 89.9 | 25.4 | 37.1 | 197.1 | 40 | 90 | 95.6 | 96 | 98.6 | 112.45 | 30.5 | 23 | 587.1 | 369.2 | 102.8 | 5.4 | 103 | 0.77546 |  |  |  | 90 | 84.1 | 1.504 | 0.7754 | 0.000807 | 8.0868 | 7.686
SW | 1005-4 | SW 1005-4 #3 | 4.7833 | 1800 | 89.9 | 25.3 | 36.7 | 196.7 | 40.1 | 90 | 95.5 | 96 | 98.6 | 113.36 | 29.6 | 23 | 594.4 | 369.3 | 102.9 | 5.4 | 103 | 0.77461 |  |  |  | 89.9 | 84.1 | 1.495 | 0.7746 | 0.000807 | 8.1986 | 7.8131
SW | 1005-4 | SW 1005-4 #3 | 4.7917 | 1800 | 89.8 | 25.1 | 36.5 | 196.3 | 40.6 | 90 | 95.5 | 96 | 98.6 | 111.75 | 29.4 | 22.9 | 577.8 | 369.3 | 103.1 | 5.4 | 102.9 | 0.77461 |  |  |  | 89.9 | 84.1 | 1.501 | 0.7746 | 0.000807 | 8.1986 | 7.8131
SW | 1005-4 | SW 1005-4 #3 | 4.8 | 1800 | 89.8 | 24.9 | 36.3 | 195.9 | 40 | 89.9 | 95.5 | 96 | 98.7 | 114.11 | 29.5 | 23 | 573.2 | 369.1 | 103 | 5.4 | 103 | 0.77595 |  |  |  | 89.9 | 84.1 | 1.504 | 0.7759 | 0.000807 | 8.0171 | 7.6267
SW | 1005-4 | SW 1005-4 #3 | 4.8083 | 1800 | 89.8 | 24.8 | 36.2 | 195.6 | 39.9 | 89.9 | 95.5 | 96 | 98.6 | 119.06 | 28.5 | 22.9 | 589.3 | 369.3 | 102.9 | 5.4 | 103 | 0.77485 |  |  |  | 89.9 | 83.8 | 1.503 | 0.7748 | 0.000804 | 8.1706 | 7.7796
SW | 1005-4 | SW 1005-4 #3 | 4.8167 | 1800 | 89.8 | 24.6 | 36.2 | 195.3 | 39.9 | 89.9 | 95.5 | 96 | 98.6 | 118.19 | 30.2 | 22.9 | 590.6 | 369.3 | 102.8 | 5.4 | 102.9 | 0.77467 |  |  |  | 89.9 | 84 | 1.502 | 0.7746 | 0.000806 | 8.1986 | 7.8047
SW | 1005-4 | SW 1005-4 #3 | 4.825 | 1800 | 89.9 | 24.6 | 36.4 | 195.2 | 40 | 89.9 | 95.5 | 96 | 98.7 | 113.22 | 28.9 | 22.9 | 592.1 | 369.5 | 103 | 5.4 | 103 | 0.77522 |  |  |  | 89.9 | 84 | 1.5 | 0.7751 | 0.000807 | 8.1287 | 7.7282
SW | 1005-4 | SW 1005-4 #3 | 4.8333 | 1800 | 89.9 | 24.6 | 37.5 | 195.2 | 40 | 89.8 | 95.4 | 96 | 98.7 | 112.33 | 28 | 23.1 | 590.1 | 369.1 | 103.1 | 5.3 | 102.9 | 0.77558 |  |  |  | 89.9 | 83.9 | 1.493 | 0.7755 | 0.000805 | 8.0729 | 7.6781
SW | 1005-4 | SW 1005-4 #3 | 4.8417 | 1800 | 90 | 24.6 | 39.1 | 195.6 | 40 | 89.8 | 95.4 | 96 | 98.6 | 114.23 | 28.1 | 23.1 | 588.9 | 369.3 | 102.9 | 5.3 | 103 | 0.77479 |  |  |  | 89.9 | 83.9 | 1.5 | 0.7747 | 0.000805 | 8.1846 | 7.788
SW | 1005-4 | SW 1005-4 #3 | 4.85 | 1800 | 90 | 24.8 | 40.5 | 196.2 | 39.9 | 89.8 | 95.4 | 96.1 | 98.6 | 116 | 26.9 | 23.1 | 577.4 | 369.2 | 102.8 | 5.3 | 102.9 | 0.77632 |  |  |  | 89.9 | 83.9 | 1.5 | 0.7762 | 0.000805 | 7.9753 | 7.5753
SW | 1005-4 | SW 1005-4 #3 | 4.8583 | 1800 | 90.1 | 24.9 | 41.6 | 196.7 | 40 | 89.8 | 95.4 | 96.1 | 98.6 | 116.42 | 28 | 23.1 | 593.2 | 369.4 | 103 | 5.3 | 103 | 0.77479 |  |  |  | 89.8 | 83.9 | 1.502 | 0.7747 | 0.000805 | 8.1846 | 7.7968
SW | 1005-4 | SW 1005-4 #3 | 4.8667 | 1800 | 90.1 | 25.1 | 42.7 | 197.3 | 40 | 89.8 | 95.4 | 96.1 | 98.6 | 114.1 | 27.4 | 23.2 | 593.2 | 369.5 | 102.9 | 5.3 | 102.9 | 0.77595 |  |  |  | 89.9 | 83.9 | 1.507 | 0.7759 | 0.000805 | 8.0171 | 7.6267
SW | 1005-4 | SW 1005-4 #3 | 4.875 | 1800 | 90.1 | 25.2 | 43.5 | 197.9 | 39.9 | 89.9 | 95.4 | 96.1 | 98.7 | 113.82 | 26.7 | 23.2 | 589.9 | 369.1 | 103 | 5.3 | 102.9 | 0.77503 |  |  |  | 89.9 | 83.9 | 1.49 | 0.775 | 0.000805 | 8.1427 | 7.7546
SW | 1005-4 | SW 1005-4 #3 | 4.8833 | 1800 | 90.1 | 25.3 | 43.9 | 198.4 | 40.4 | 89.9 | 95.4 | 96.1 | 98.6 | 112.2 | 27.1 | 23.1 | 583.7 | 368.9 | 102.8 | 5.3 | 102.9 | 0.77473 |  |  |  | 89.9 | 84 | 1.494 | 0.7747 | 0.000806 | 8.1846 | 7.7964
SW | 1005-4 | SW 1005-4 #3 | 4.8917 | 1800 | 90.1 | 25.5 | 44.5 | 198.9 | 39.8 | 89.9 | 95.5 | 96.1 | 98.6 | 113.83 | 26.2 | 23.2 | 579.6 | 368.9 | 102.7 | 5.3 | 102.8 | 0.7743 |  |  |  | 89.9 | 84 | 1.5 | 0.7743 | 0.000806 | 8.2405 | 7.8563
SW | 1005-4 | SW 1005-4 #3 | 4.9 | 1800 | 90.1 | 25.4 | 45.2 | 199.3 | 40 | 89.9 | 95.5 | 96.1 | 98.6 | 116.83 | 26.6 | 23.2 | 591.2 | 369.2 | 102.7 | 5.4 | 102.9 | 0.77467 |  |  |  | 90 | 83.9 | 1.5 | 0.7746 | 0.000805 | 8.1986 | 7.7959
SW | 1005-4 | SW 1005-4 #3 | 4.9083 | 1800 | 90.1 | 25.3 | 45 | 199.6 | 40.1 | 89.9 | 95.5 | 96.1 | 98.7 | 115.4 | 27 | 23.2 | 593 | 369.7 | 102.8 | 5.4 | 103 | 0.77601 |  |  |  | 89.9 | 84.1 | 1.502 | 0.776 | 0.000807 | 8.0032 | 7.6184
SW | 1005-4 | SW 1005-4 #3 | 4.9167 | 1801 | 90.1 | 25.1 | 42.9 | 199.5 | 40 | 89.9 | 95.5 | 96 | 98.6 | 117.52 | 27.8 | 23.2 | 594.3 | 368.9 | 102.8 | 5.4 | 103 | 0.77467 |  |  |  | 89.9 | 83.9 | 1.497 | 0.7746 | 0.000805 | 8.1986 | 7.8047
SW | 1005-4 | SW 1005-4 #3 | 4.925 | 1800 | 90.1 | 24.9 | 41.1 | 199 | 40 | 89.9 | 95.5 | 96 | 98.6 | 116.98 | 28.4 | 23.1 | 591.2 | 369.3 | 102.7 | 5.5 | 102.9 | 0.77473 |  |  |  | 90 | 84 | 1.507 | 0.7747 | 0.000806 | 8.1846 | 7.7876
SW | 1005-4 | SW 1005-4 #3 | 4.9333 | 1800 | 90 | 24.8 | 39.3 | 198.4 | 40 | 89.9 | 95.5 | 96 | 98.6 | 116.31 | 27.3 | 23 | 592.7 | 369.3 | 102.8 | 5.5 | 103 | 0.77405 |  |  |  | 89.9 | 84 | 1.504 | 0.774 | 0.000806 | 8.2825 | 7.8912
SW | 1005-4 | SW 1005-4 #3 | 4.9417 | 1801 | 89.9 | 24.6 | 38 | 197.8 | 40.1 | 89.8 | 95.4 | 96 | 98.6 | 114.95 | 29.5 | 23 | 593.1 | 369.6 | 103 | 5.4 | 102.9 | 0.77405 |  |  |  | 89.9 | 84.1 | 1.504 | 0.774 | 0.000808 | 8.2825 | 7.8912
SW | 1005-4 | SW 1005-4 #3 | 4.95 | 1800 | 89.9 | 24.6 | 37.2 | 197.2 | 40 | 89.8 | 95.4 | 95.9 | 98.5 | 112.52 | 27.5 | 23 | 590.6 | 369 | 103 | 5.4 | 102.8 | 0.77528 |  |  |  | 89.9 | 84 | 1.498 | 0.7752 | 0.000806 | 8.1147 | 7.7198
SW | 1005-4 | SW 1005-4 #3 | 4.9583 | 1799 | 89.9 | 24.5 | 36.7 | 196.7 | 39.9 | 89.8 | 95.4 | 95.9 | 98.6 | 112.63 | 27 | 22.9 | 589 | 369.6 | 102.9 | 5.4 | 102.9 | 0.7754 |  |  |  | 89.9 | 84 | 1.499 | 0.7753 | 0.000806 | 8.1008 | 7.7031
SW | 1005-4 | SW 1005-4 #3 | 4.9667 | 1800 | 89.9 | 24.7 | 36.4 | 196.4 | 40 | 89.8 | 95.4 | 95.9 | 98.6 | 112.94 | 27.1 | 22.9 | 593.7 | 369.5 | 102.9 | 5.4 | 102.9 | 0.77479 |  |  |  | 89.9 | 84 | 1.506 | 0.7747 | 0.000806 | 8.1846 | 7.788
SW | 1005-4 | SW 1005-4 #3 | 4.975 | 1800 | 89.8 | 24.9 | 36.2 | 196.1 | 40.1 | 89.8 | 95.4 | 95.9 | 98.6 | 113.07 | 27.3 | 22.8 | 595.4 | 369.5 | 103 | 5.4 | 102.9 | 0.77412 |  |  |  | 89.9 | 84.1 | 1.506 | 0.774 | 0.000807 | 8.2825 | 7.8814
SW | 1005-4 | SW 1005-4 #3 | 4.9833 | 1800 | 89.8 | 25.2 | 36 | 195.9 | 39.9 | 89.7 | 95.3 | 95.9 | 98.6 | 113.32 | 27.6 | 22.7 | 591 | 369.4 | 102.8 | 5.4 | 102.9 | 0.77369 |  |  |  | 89.9 | 84.2 | 1.506 | 0.7736 | 0.000808 | 8.3386 | 7.9414
SW | 1005-4 | SW 1005-4 #3 | 4.9917 | 1800 | 89.8 | 25.5 | 35.8 | 195.7 | 40.1 | 89.7 | 95.3 | 95.9 | 98.7 | 113.46 | 27.6 | 22.6 | 592.1 | 369.7 | 102.9 | 5.4 | 103 | 0.7751 |  |  |  | 89.9 | 84.1 | 1.497 | 0.775 | 0.000807 | 8.1427 | 7.7449
SW | 1005-4 | SW 1005-4 #3 | 5 | 1800 | 89.8 | 25.6 | 36.1 | 195.5 | 39.9 | 89.7 | 95.3 | 95.9 | 98.6 | 115.18 | 28.5 | 22.6 | 591.9 | 369.6 | 102.8 | 5.4 | 102.9 | 0.77528 |  |  |  | 89.8 | 84 | 1.501 | 0.7752 | 0.000807 | 8.1147 | 7.7286
SW | 1005-4 | SW 1005-4 #3 | 5.0083 | 1800 | 89.9 | 25.4 | 37.3 | 195.6 | 40 | 89.8 | 95.3 | 95.9 | 98.6 | 117.76 | 28.9 | 22.8 | 592.2 | 369.4 | 102.9 | 5.3 | 102.9 | 0.7743 |  |  |  | 89.9 | 83.9 | 1.498 | 0.7743 | 0.000805 | 8.2405 | 7.8563
SW | 1005-4 | SW 1005-4 #3 | 5.0167 | 1801 | 90 | 25.3 | 39 | 196 | 40.1 | 89.9 | 95.3 | 96 | 98.6 | 119.71 | 28.9 | 22.9 | 573.3 | 369 | 102.8 | 5.3 | 103 | 0.77399 |  |  |  | 89.9 | 84.2 | 1.499 | 0.7739 | 0.000808 | 8.2966 | 7.8996
SW | 1005-4 | SW 1005-4 #3 | 5.025 | 1800 | 90 | 25.1 | 40.6 | 196.4 | 40 | 89.9 | 95.4 | 96 | 98.6 | 121.42 | 30 | 22.9 | 594.4 | 369.2 | 103 | 5.3 | 103 | 0.77332 |  |  |  | 90 | 83.9 | 1.503 | 0.7733 | 0.000805 | 8.3806 | 7.9843
SW | 1005-4 | SW 1005-4 #3 | 5.0333 | 1800 | 90.1 | 24.9 | 42 | 196.9 | 40 | 90 | 95.4 | 96 | 98.6 | 117.17 | 29.9 | 23 | 592.7 | 369 | 102.8 | 5.3 | 103 | 0.77228 |  |  |  | 90.1 | 84.2 | 1.503 | 0.7723 | 0.000807 | 8.5211 | 8.1211
SW | 1005-4 | SW 1005-4 #3 | 5.0417 | 1800 | 90.1 | 24.8 | 43 | 197.3 | 39.8 | 90.1 | 95.5 | 96 | 98.6 | 114.86 | 30.6 | 23.1 | 579.4 | 368.8 | 102.8 | 5.3 | 103 | 0.77191 |  |  |  | 90.1 | 84 | 1.501 | 0.772 | 0.000806 | 8.5633 | 8.1729
SW | 1005-4 | SW 1005-4 #3 | 5.05 | 1800 | 90.2 | 24.7 | 43.9 | 197.9 | 40.1 | 90.1 | 95.5 | 96 | 98.7 | 114.29 | 30.5 | 23.2 | 591.6 | 368.6 | 102.8 | 5.3 | 102.9 | 0.77295 |  |  |  | 90.1 | 84 | 1.504 | 0.773 | 0.000805 | 8.4227 | 8.0272
SW | 1005-4 | SW 1005-4 #3 | 5.0583 | 1800 | 90.2 | 24.6 | 44.6 | 198.4 | 40.1 | 90.2 | 95.6 | 96 | 98.6 | 111.05 | 29.6 | 23.3 | 591.9 | 368.6 | 102.7 | 5.4 | 103 | 0.77216 |  |  |  | 90.2 | 84 | 1.507 | 0.7723 | 0.000806 | 8.5211 | 8.1291
SW | 1005-4 | SW 1005-4 #3 | 5.0667 | 1800 | 90.2 | 24.6 | 44.9 | 198.8 | 40.1 | 90.2 | 95.6 | 96 | 98.6 | 112.84 | 30 | 23.3 | 587.7 | 369 | 102.5 | 5.4 | 102.9 | 0.77124 |  |  |  | 90.2 | 84.1 | 1.515 | 0.7714 | 0.000806 | 8.6479 | 8.2581
SW | 1005-4 | SW 1005-4 #3 | 5.075 | 1800 | 90.2 | 24.6 | 44.9 | 199.2 | 40 | 90.2 | 95.7 | 96 | 98.6 | 116.02 | 31 | 23.3 | 591.1 | 368.9 | 102.6 | 5.4 | 103 | 0.77289 |  |  |  | 90.3 | 83.8 | 1.512 | 0.7731 | 0.000803 | 8.4087 | 8.018
SW | 1005-4 | SW 1005-4 #3 | 5.0833 | 1800 | 90.2 | 24.8 | 45.1 | 199.4 | 40.1 | 90.2 | 95.7 | 96 | 98.6 | 114.9 | 30.4 | 23.3 | 594.5 | 369 | 102.6 | 5.4 | 103 | 0.77246 |  |  |  | 90.2 | 83.9 | 1.5 | 0.7726 | 0.000804 | 8.4789 | 8.087
SW | 1005-4 | SW 1005-4 #3 | 5.0917 | 1800 | 90.1 | 25.1 | 42.8 | 199.2 | 40 | 90.2 | 95.7 | 96 | 98.6 | 113.89 | 30.1 | 23 | 589.2 | 369.1 | 102.6 | 5.5 | 103 | 0.7721 |  |  |  | 90.3 | 84 | 1.51 | 0.7723 | 0.000806 | 8.5211 | 8.1286
SW | 1005-4 | SW 1005-4 #3 | 5.1 | 1800 | 90.1 | 25.4 | 40.6 | 198.8 | 40 | 90.2 | 95.7 | 95.9 | 98.6 | 116.13 | 30.6 | 22.8 | 590.6 | 369.3 | 102.8 | 5.5 | 103 | 0.77357 |  |  |  | 90.2 | 84 | 1.508 | 0.7737 | 0.000805 | 8.3245 | 7.9318
SW | 1005-4 | SW 1005-4 #3 | 5.1083 | 1800 | 90 | 25.6 | 38.8 | 198.2 | 39.8 | 90.2 | 95.7 | 95.9 | 98.6 | 118.4 | 30.5 | 22.8 | 582.8 | 369.1 | 102.8 | 5.4 | 103.1 | 0.77308 |  |  |  | 90.2 | 83.9 | 1.506 | 0.7732 | 0.000804 | 8.3947 | 8.0002
SW | 1005-4 | SW 1005-4 #3 | 5.1167 | 1800 | 89.9 | 25.5 | 37.8 | 197.6 | 39.8 | 90.2 | 95.7 | 95.9 | 98.5 | 118.31 | 30.7 | 22.9 | 591.4 | 369.2 | 102.7 | 5.4 | 102.9 | 0.77424 |  |  |  | 90.2 | 83.9 | 1.506 | 0.7744 | 0.000805 | 8.2265 | 7.8383
SW | 1005-4 | SW 1005-4 #3 | 5.125 | 1800 | 89.9 | 25.2 | 37.1 | 197 | 39.8 | 90.2 | 95.7 | 95.9 | 98.7 | 116.49 | 31.1 | 22.8 | 585 | 369.6 | 102.7 | 5.4 | 103.1 | 0.77436 |  |  |  | 90.1 | 84 | 1.504 | 0.7744 | 0.000806 | 8.2265 | 7.8304
SW | 1005-4 | SW 1005-4 #3 | 5.1333 | 1800 | 89.9 | 25 | 36.7 | 196.5 | 40 | 90.1 | 95.7 | 95.9 | 98.6 | 116.07 | 29.7 | 22.8 | 595.1 | 369.3 | 103.2 | 5.4 | 103 | 0.77344 |  |  |  | 90.1 | 83.8 | 1.498 | 0.7735 | 0.000804 | 8.3526 | 7.9587
SW | 1005-4 | SW 1005-4 #3 | 5.1417 | 1800 | 89.8 | 24.8 | 36.3 | 196.1 | 39.9 | 90.1 | 95.6 | 95.9 | 98.6 | 113.61 | 30.7 | 22.8 | 586.5 | 369 | 102.9 | 5.4 | 103 | 0.77412 |  |  |  | 90.1 | 83.9 | 1.497 | 0.7742 | 0.000805 | 8.2545 | 7.8638
SW | 1005-4 | SW 1005-4 #3 | 5.15 | 1800 | 89.8 | 24.6 | 36.1 | 195.7 | 39.9 | 90.1 | 95.6 | 95.9 | 98.6 | 112.93 | 29.9 | 22.8 | 585.7 | 369.4 | 103 | 5.4 | 103.1 | 0.77467 |  |  |  | 90 | 84.1 | 1.503 | 0.7747 | 0.000807 | 8.1846 | 7.796
SW | 1005-4 | SW 1005-4 #3 | 5.1583 | 1800 | 89.8 | 24.5 | 35.9 | 195.4 | 39.8 | 90.1 | 95.6 | 95.9 | 98.7 | 114.66 | 31.5 | 22.8 | 585.3 | 369.4 | 103 | 5.4 | 103.1 | 0.77424 |  |  |  | 90 | 84.1 | 1.496 | 0.7743 | 0.000807 | 8.2405 | 7.8559
SW | 1005-4 | SW 1005-4 #3 | 5.1667 | 1800 | 89.8 | 24.5 | 35.8 | 195.2 | 40 | 90.1 | 95.6 | 95.9 | 98.6 | 117.31 | 30.3 | 22.7 | 592.8 | 369.4 | 102.9 | 5.4 | 103 | 0.77369 |  |  |  | 90 | 84 | 1.499 | 0.7737 | 0.000806 | 8.3246 | 7.9326
SW | 1005-4 | SW 1005-4 #3 | 5.175 | 1800 | 89.9 | 24.7 | 36.2 | 195 | 39.9 | 90 | 95.6 | 95.9 | 98.6 | 117.2 | 28.3 | 22.8 | 594.6 | 369.4 | 103 | 5.3 | 103 | 0.77436 |  |  |  | 90 | 83.9 | 1.501 | 0.7744 | 0.000805 | 8.2265 | 7.8391
SW | 1005-4 | SW 1005-4 #3 | 5.1833 | 1800 | 89.9 | 25 | 37.6 | 195.3 | 40.1 | 90 | 95.5 | 95.9 | 98.6 | 115.19 | 29.4 | 22.7 | 592.2 | 369.9 | 102.9 | 5.3 | 103 | 0.77412 |  |  |  | 90 | 84 | 1.501 | 0.7741 | 0.000806 | 8.2685 | 7.8726
SW | 1005-4 | SW 1005-4 #3 | 5.1917 | 1800 | 90 | 25.4 | 39.4 | 195.8 | 39.9 | 90.1 | 95.6 | 95.9 | 98.6 | 114.05 | 30.4 | 22.8 | 585.8 | 369.2 | 102.7 | 5.3 | 103 | 0.77467 |  |  |  | 90 | 83.9 | 1.498 | 0.7747 | 0.000805 | 8.1846 | 7.7959
SW | 1005-4 | SW 1005-4 #3 | 5.2 | 1800 | 90 | 25.6 | 40.9 | 196.4 | 39.9 | 90.1 | 95.6 | 96 | 98.6 | 116.61 | 30.2 | 22.9 | 594.7 | 369.3 | 102.7 | 5.3 | 103 | 0.77448 |  |  |  | 90 | 84 | 1.498 | 0.7745 | 0.000806 | 8.2125 | 7.8224
SW | 1005-4 | SW 1005-4 #3 | 5.2083 | 1800 | 90.1 | 25.5 | 42.2 | 197 | 39.7 | 90.1 | 95.6 | 96 | 98.6 | 117.98 | 29.9 | 23 | 591.1 | 369.3 | 102.8 | 5.3 | 103 | 0.77424 |  |  |  | 90 | 84 | 1.503 | 0.7743 | 0.000806 | 8.2405 | 7.8559
SW | 1005-4 | SW 1005-4 #3 | 5.2167 | 1800 | 90.2 | 25.3 | 43.3 | 197.6 | 39.8 | 90.2 | 95.6 | 96 | 98.6 | 119.02 | 29.6 | 23.1 | 593.1 | 369.2 | 102.7 | 5.3 | 103 | 0.77289 |  |  |  | 90.1 | 84.1 | 1.5 | 0.7729 | 0.000807 | 8.4368 | 8.0357
SW | 1005-4 | SW 1005-4 #3 | 5.225 | 1799 | 90.2 | 25.1 | 44.2 | 198.2 | 39.9 | 90.2 | 95.7 | 96 | 98.6 | 117.41 | 30.3 | 23.2 | 593.7 | 369.2 | 102.9 | 5.3 | 103 | 0.77295 |  |  |  | 90.1 | 84 | 1.504 | 0.773 | 0.000806 | 8.4228 | 8.0273
SW | 1005-4 | SW 1005-4 #3 | 5.2333 | 1800 | 90.2 | 24.8 | 44.7 | 198.6 | 39.9 | 90.2 | 95.7 | 96 | 98.6 | 114.26 | 29 | 23.3 | 587.5 | 368.8 | 102.8 | 5.4 | 102.9 | 0.77357 |  |  |  | 90.1 | 84 | 1.504 | 0.7736 | 0.000806 | 8.3386 | 7.9406
SW | 1005-4 | SW 1005-4 #3 | 5.2417 | 1800 | 90.2 | 24.6 | 44.9 | 199 | 40 | 90.2 | 95.7 | 96 | 98.6 | 113.96 | 29.5 | 23.3 | 595.5 | 368.8 | 102.6 | 5.4 | 102.9 | 0.77418 |  |  |  | 90.1 | 84.1 | 1.484 | 0.7742 | 0.000806 | 8.2545 | 7.8555
SW | 1005-4 | SW 1005-4 #3 | 5.25 | 1800 | 90.2 | 24.5 | 45.4 | 199.4 | 39.8 | 90.2 | 95.7 | 96 | 98.6 | 111.94 | 30.3 | 23.3 | 579.6 | 369.2 | 102.5 | 5.4 | 103 | 0.77393 |  |  |  | 90.1 | 84 | 1.501 | 0.774 | 0.000806 | 8.2825 | 7.8903
SW | 1005-4 | SW 1005-4 #3 | 5.2583 | 1800 | 90.2 | 24.5 | 44.7 | 199.4 | 40 | 90.2 | 95.7 | 96 | 98.7 | 116.12 | 29.7 | 23.2 | 592.4 | 368.9 | 102.6 | 5.4 | 103.1 | 0.77344 |  |  |  | 90.1 | 84.2 | 1.506 | 0.7735 | 0.000807 | 8.3526 | 7.9588
SW | 1005-4 | SW 1005-4 #3 | 5.2667 | 1800 | 90.1 | 24.7 | 42 | 198.9 | 39.9 | 90.2 | 95.8 | 96 | 98.7 | 116.85 | 29.8 | 23.1 | 587.6 | 368.8 | 102.6 | 5.5 | 103.1 | 0.77357 |  |  |  | 90.1 | 84 | 1.508 | 0.7736 | 0.000805 | 8.3386 | 7.9406
SW | 1005-4 | SW 1005-4 #3 | 5.275 | 1800 | 90 | 25.1 | 39.9 | 198.4 | 39.8 | 90.2 | 95.7 | 95.9 | 98.6 | 117.95 | 29.4 | 22.8 | 592.4 | 369.3 | 102.7 | 5.5 | 103 | 0.77473 |  |  |  | 90.1 | 84.1 | 1.506 | 0.7748 | 0.000807 | 8.1706 | 7.7788
SW | 1005-4 | SW 1005-4 #3 | 5.2833 | 1801 | 90 | 25.5 | 38.4 | 197.7 | 39.9 | 90.1 | 95.7 | 95.9 | 98.6 | 117.18 | 30.5 | 22.7 | 587.1 | 369.2 | 102.7 | 5.5 | 103 | 0.77344 |  |  |  | 90 | 84.1 | 1.494 | 0.7735 | 0.000807 | 8.3526 | 7.9676
SW | 1005-4 | SW 1005-4 #3 | 5.2917 | 1800 | 89.9 | 25.6 | 37.5 | 197.1 | 39.7 | 90 | 95.7 | 95.9 | 98.7 | 116.04 | 30.6 | 22.7 | 582.3 | 369.5 | 103 | 5.4 | 103.1 | 0.77381 |  |  |  | 90 | 84.2 | 1.502 | 0.7738 | 0.000808 | 8.3106 | 7.9159
SW | 1005-4 | SW 1005-4 #3 | 5.3 | 1800 | 89.9 | 25.4 | 36.9 | 196.5 | 39.8 | 90 | 95.6 | 95.9 | 98.7 | 119.2 | 30.5 | 22.7 | 592.7 | 369.4 | 102.9 | 5.4 | 103.1 | 0.77473 |  |  |  | 89.9 | 84.2 | 1.499 | 0.7747 | 0.000808 | 8.1846 | 7.7964
SW | 1005-4 | SW 1005-4 #3 | 5.3083 | 1799 | 89.8 | 25.2 | 36.5 | 196.2 | 39.9 | 89.9 | 95.6 | 95.9 | 98.6 | 118.8 | 29.2 | 22.7 | 591.6 | 369.6 | 103.2 | 5.4 | 103 | 0.77344 |  |  |  | 89.9 | 84 | 1.496 | 0.7734 | 0.000806 | 8.3666 | 7.9764
SW | 1005-4 | SW 1005-4 #3 | 5.3167 | 1800 | 89.8 | 25 | 36.2 | 195.9 | 39.9 | 89.9 | 95.5 | 95.9 | 98.7 | 113.18 | 31 | 22.7 | 589.1 | 369.7 | 103 | 5.4 | 103.1 | 0.77473 |  |  |  | 89.8 | 84 | 1.5 | 0.7746 | 0.000806 | 8.1986 | 7.8051
SW | 1005-4 | SW 1005-4 #3 | 5.325 | 1800 | 89.8 | 24.8 | 36 | 195.6 | 40.1 | 89.8 | 95.5 | 95.9 | 98.6 | 113.5 | 29.8 | 22.7 | 587.4 | 369.6 | 102.9 | 5.4 | 103.1 | 0.77467 |  |  |  | 89.9 | 83.9 | 1.495 | 0.7746 | 0.000805 | 8.1986 | 7.8047
SW | 1005-4 | SW 1005-4 #3 | 5.3333 | 1799 | 89.8 | 24.6 | 35.9 | 195.3 | 39.9 | 89.8 | 95.4 | 95.9 | 98.6 | 115.43 | 30.4 | 22.8 | 591.6 | 369.8 | 103.1 | 5.4 | 103.1 | 0.77479 |  |  |  | 89.8 | 84.1 | 1.494 | 0.7747 | 0.000808 | 8.1846 | 7.7968
SW | 1005-4 | SW 1005-4 #3 | 5.3417 | 1799 | 89.8 | 24.5 | 35.9 | 195.1 | 39.7 | 89.8 | 95.4 | 95.9 | 98.7 | 117.4 | 29.8 | 22.8 | 584.3 | 369.9 | 103 | 5.4 | 103.1 | 0.77485 |  |  |  | 89.8 | 84 | 1.499 | 0.7748 | 0.000807 | 8.1706 | 7.7884
SW | 1005-4 | SW 1005-4 #3 | 5.35 | 1800 | 89.8 | 24.6 | 36.7 | 195.2 | 39.9 | 89.8 | 95.4 | 95.9 | 98.6 | 118.53 | 28.9 | 22.8 | 572.9 | 369.6 | 102.9 | 5.3 | 103 | 0.77485 |  |  |  | 89.8 | 84 | 1.498 | 0.7747 | 0.000807 | 8.1846 | 7.7884
SW | 1005-4 | SW 1005-4 #3 | 5.3583 | 1800 | 89.9 | 24.8 | 38.4 | 195.5 | 39.8 | 89.8 | 95.4 | 95.9 | 98.6 | 117.07 | 30.1 | 22.8 | 583.6 | 369.7 | 103 | 5.3 | 103.1 | 0.7751 |  |  |  | 89.8 | 84 | 1.499 | 0.775 | 0.000806 | 8.1427 | 7.7536
SW | 1005-4 | SW 1005-4 #3 | 5.3667 | 1801 | 90.1 | 25.2 | 40.2 | 196 | 39.7 | 89.8 | 95.4 | 96 | 98.6 | 116.82 | 29.1 | 22.8 | 589.6 | 369.7 | 102.9 | 5.3 | 103 | 0.77473 |  |  |  | 89.8 | 84 | 1.501 | 0.7746 | 0.000807 | 8.1986 | 7.8051
SW | 1005-4 | SW 1005-4 #3 | 5.375 | 1799 | 90.3 | 25.5 | 41.6 | 196.5 | 39.8 | 89.9 | 95.4 | 96 | 98.6 | 116.7 | 29.6 | 22.8 | 591.3 | 369.4 | 102.6 | 5.3 | 103 | 0.77442 |  |  |  | 89.9 | 83.8 | 1.5 | 0.7743 | 0.000805 | 8.2405 | 7.8396
SW | 1005-4 | SW 1005-4 #3 | 5.3833 | 1800 | 90.5 | 25.5 | 42.8 | 197.1 | 39.8 | 90 | 95.4 | 96 | 98.6 | 115.49 | 29.5 | 22.9 | 584.2 | 369.3 | 102.6 | 5.3 | 103 | 0.77461 |  |  |  | 90 | 84.1 | 1.503 | 0.7746 | 0.000807 | 8.1986 | 7.8043
SW | 1005-4 | SW 1005-4 #3 | 5.3917 | 1799 | 90.6 | 25.4 | 43.7 | 197.7 | 39.7 | 90 | 95.5 | 96 | 98.6 | 115.99 | 30.2 | 23 | 587.3 | 369.6 | 102.7 | 5.3 | 103.1 | 0.77314 |  |  |  | 90 | 84.2 | 1.496 | 0.7731 | 0.000808 | 8.4087 | 8.0095
SW | 1005-4 | SW 1005-4 #3 | 5.4 | 1800 | 90.5 | 25.2 | 44.4 | 198.3 | 39.9 | 90 | 95.5 | 96 | 98.6 | 116.07 | 29.9 | 23.2 | 592 | 369.5 | 102.4 | 5.3 | 103 | 0.77412 |  |  |  | 90 | 84.1 | 1.509 | 0.7741 | 0.000807 | 8.2685 | 7.8726
SW | 1005-4 | SW 1005-4 #3 | 5.4083 | 1800 | 90 | 24.9 | 44.8 | 198.7 | 40.1 | 89.9 | 95.5 | 96 | 98.6 | 117.93 | 28.5 | 23.2 | 594.5 | 369.5 | 102.7 | 5.3 | 102.9 | 0.77381 |  |  |  | 90 | 84.2 | 1.496 | 0.7738 | 0.000808 | 8.3106 | 7.9159
SW | 1005-4 | SW 1005-4 #3 | 5.4167 | 1800 | 89.7 | 24.8 | 45.1 | 199.1 | 40 | 89.8 | 95.5 | 96 | 98.7 | 118.56 | 28.5 | 23.2 | 594.7 | 369.2 | 102.8 | 5.4 | 102.9 | 0.77387 |  |  |  | 89.9 | 84.1 | 1.499 | 0.7738 | 0.000807 | 8.3106 | 7.9163
SW | 1005-4 | SW 1005-4 #3 | 5.425 | 1800 | 89.5 | 24.6 | 45.2 | 199.4 | 40 | 89.8 | 95.5 | 96 | 98.6 | 115.53 | 30.1 | 23.2 | 589.1 | 369.8 | 102.9 | 5.4 | 102.9 | 0.77424 |  |  |  | 89.9 | 83.9 | 1.506 | 0.7742 | 0.000806 | 8.2545 | 7.8647
SW | 1005-4 | SW 1005-4 #3 | 5.4333 | 1800 | 89.4 | 24.5 | 43.2 | 199.3 | 40 | 89.7 | 95.4 | 96 | 98.6 | 116.31 | 29.5 | 23.1 | 588 | 370.1 | 103 | 5.4 | 103 | 0.77454 |  |  |  | 89.8 | 84 | 1.497 | 0.7744 | 0.000807 | 8.2265 | 7.8316
SW | 1005-4 | SW 1005-4 #3 | 5.4417 | 1800 | 89.6 | 24.6 | 40.8 | 198.8 | 39.8 | 89.7 | 95.4 | 96 | 98.7 | 116.13 | 30.4 | 22.9 | 588.4 | 369.6 | 102.9 | 5.5 | 103.1 | 0.77399 |  |  |  | 89.8 | 84 | 1.492 | 0.7739 | 0.000806 | 8.2965 | 7.9083
SW | 1005-4 | SW 1005-4 #3 | 5.45 | 1800 | 90 | 24.9 | 39.2 | 198.1 | 39.9 | 89.8 | 95.4 | 95.9 | 98.6 | 116.39 | 30.7 | 22.8 | 591.2 | 369.3 | 102.6 | 5.5 | 103 | 0.77467 |  |  |  | 89.9 | 83.9 | 1.501 | 0.7746 | 0.000805 | 8.1986 | 7.8047
SW | 1005-4 | SW 1005-4 #3 | 5.4583 | 1800 | 90.2 | 25.3 | 38 | 197.5 | 39.9 | 89.9 | 95.4 | 95.9 | 98.6 | 116.98 | 30.7 | 22.7 | 594.6 | 369.8 | 102.8 | 5.4 | 103.1 | 0.77522 |  |  |  | 89.9 | 84.1 | 1.502 | 0.7752 | 0.000807 | 8.1147 | 7.7282
SW | 1005-4 | SW 1005-4 #3 | 5.4667 | 1800 | 90.3 | 25.6 | 37.2 | 197 | 39.8 | 89.9 | 95.4 | 95.9 | 98.6 | 113.75 | 30.6 | 22.7 | 592 | 369.7 | 102.5 | 5.4 | 103.1 | 0.7735 |  |  |  | 90 | 84.1 | 1.495 | 0.7735 | 0.000807 | 8.3526 | 7.9592
SW | 1005-4 | SW 1005-4 #3 | 5.475 | 1800 | 90.3 | 25.5 | 36.7 | 196.6 | 39.9 | 90 | 95.4 | 95.9 | 98.6 | 116.36 | 30.4 | 22.6 | 588.4 | 369.3 | 102.6 | 5.4 | 103.1 | 0.77314 |  |  |  | 90 | 84 | 1.487 | 0.7731 | 0.000806 | 8.4087 | 8.0095
SW | 1005-4 | SW 1005-4 #3 | 5.4833 | 1800 | 90.4 | 25.4 | 36.4 | 196.2 | 40 | 90 | 95.4 | 95.9 | 98.6 | 116.3 | 30.8 | 22.6 | 592.8 | 369.7 | 102.7 | 5.4 | 103.1 | 0.77301 |  |  |  | 90 | 84 | 1.505 | 0.773 | 0.000806 | 8.4228 | 8.0277
SW | 1005-4 | SW 1005-4 #3 | 5.4917 | 1800 | 90.3 | 25.1 | 36.2 | 195.8 | 39.9 | 90 | 95.5 | 95.9 | 98.7 | 116.33 | 30 | 22.7 | 593.6 | 369.3 | 102.6 | 5.4 | 103.1 | 0.77216 |  |  |  | 90 | 84 | 1.505 | 0.7722 | 0.000806 | 8.5352 | 8.1467
SW | 1005-4 | SW 1005-4 #3 | 5.5 | 1800 | 90.2 | 24.9 | 36 | 195.4 | 40 | 90 | 95.5 | 95.9 | 98.7 | 116.04 | 29.3 | 22.6 | 590.6 | 369.4 | 102.6 | 5.4 | 103.1 | 0.77295 |  |  |  | 90 | 83.9 | 1.5 | 0.7729 | 0.000805 | 8.4368 | 8.0361
SW | 1005-4 | SW 1005-4 #3 | 5.5083 | 1800 | 89.9 | 24.6 | 35.9 | 195.1 | 39.8 | 89.9 | 95.5 | 95.9 | 98.7 | 116.39 | 31.2 | 22.7 | 587.7 | 369.8 | 102.8 | 5.4 | 103.1 | 0.77363 |  |  |  | 90 | 83.9 | 1.501 | 0.7736 | 0.000805 | 8.3386 | 7.941
SW | 1005-4 | SW 1005-4 #3 | 5.5167 | 1800 | 89.7 | 24.4 | 36.1 | 194.9 | 39.7 | 89.8 | 95.4 | 95.9 | 98.7 | 117.63 | 30.6 | 22.8 | 587.8 | 369.8 | 102.8 | 5.4 | 103.1 | 0.77148 |  |  |  | 89.9 | 84 | 1.503 | 0.7714 | 0.000806 | 8.6479 | 8.251
SW | 1005-4 | SW 1005-4 #3 | 5.525 | 1800 | 89.6 | 24.5 | 37.4 | 195.1 | 40 | 89.7 | 95.4 | 95.9 | 98.6 | 118.01 | 30.9 | 22.8 | 593.3 | 369.5 | 103.1 | 5.3 | 103 | 0.77252 |  |  |  | 89.9 | 83.8 | 1.501 | 0.7724 | 0.000804 | 8.507 | 8.1051
SW | 1005-4 | SW 1005-4 #3 | 5.5333 | 1800 | 89.6 | 24.7 | 39 | 195.4 | 39.7 | 89.7 | 95.3 | 95.9 | 98.7 | 114.96 | 30.9 | 22.8 | 576.3 | 369.9 | 102.8 | 5.3 | 103 | 0.77277 |  |  |  | 89.9 | 83.8 | 1.502 | 0.7727 | 0.000804 | 8.4649 | 8.0701
SW | 1005-4 | SW 1005-4 #3 | 5.5417 | 1800 | 89.7 | 25.1 | 40.5 | 196 | 40.1 | 89.7 | 95.3 | 96 | 98.6 | 116.19 | 30.2 | 22.7 | 592.1 | 370.2 | 102.9 | 5.3 | 103 | 0.77204 |  |  |  | 89.8 | 83.8 | 1.499 | 0.7719 | 0.000804 | 8.5774 | 8.1812
SW | 1005-4 | SW 1005-4 #3 | 5.55 | 1800 | 90 | 25.5 | 41.9 | 196.5 | 40 | 89.8 | 95.3 | 96 | 98.7 | 115.95 | 30.1 | 22.8 | 587.4 | 369.6 | 103.1 | 5.3 | 103.1 | 0.77259 |  |  |  | 89.9 | 84 | 1.495 | 0.7725 | 0.000806 | 8.493 | 8.0953
SW | 1005-4 | SW 1005-4 #3 | 5.5583 | 1800 | 90.2 | 25.6 | 42.8 | 197.2 | 39.9 | 89.9 | 95.4 | 96 | 98.7 | 116.19 | 29.1 | 22.9 | 589.4 | 369.4 | 102.6 | 5.3 | 103.1 | 0.77369 |  |  |  | 90 | 83.9 | 1.501 | 0.7737 | 0.000805 | 8.3245 | 7.9326
SW | 1005-4 | SW 1005-4 #3 | 5.5667 | 1800 | 90.4 | 25.5 | 43.9 | 197.8 | 39.8 | 90 | 95.4 | 96 | 98.6 | 116.26 | 29.2 | 23 | 588.8 | 369.1 | 102.6 | 5.3 | 103 | 0.77216 |  |  |  | 90.1 | 83.9 | 1.504 | 0.7722 | 0.000805 | 8.5352 | 8.1379
SW | 1005-4 | SW 1005-4 #3 | 5.575 | 1800 | 90.4 | 25.2 | 44.4 | 198.3 | 39.5 | 90.1 | 95.5 | 96 | 98.7 | 114.58 | 29 | 23.1 | 589.3 | 368.9 | 102.5 | 5.3 | 103.1 | 0.77185 |  |  |  | 90.2 | 84 | 1.507 | 0.772 | 0.000806 | 8.5633 | 8.1725
SW | 1005-4 | SW 1005-4 #3 | 5.5833 | 1800 | 90.4 | 24.9 | 44.9 | 198.8 | 39.7 | 90.2 | 95.6 | 96 | 98.7 | 113.93 | 29.9 | 23.2 | 591.1 | 368.9 | 102.7 | 5.3 | 103 | 0.77185 |  |  |  | 90.2 | 84 | 1.504 | 0.772 | 0.000805 | 8.5633 | 8.1725
SW | 1005-4 | SW 1005-4 #3 | 5.5917 | 1800 | 90.3 | 24.7 | 45.3 | 199.2 | 40 | 90.2 | 95.6 | 96 | 98.7 | 112.71 | 30.1 | 23.2 | 589.5 | 369 | 102.5 | 5.3 | 103 | 0.7724 |  |  |  | 90.2 | 84 | 1.508 | 0.7725 | 0.000805 | 8.493 | 8.0954
SW | 1005-4 | SW 1005-4 #3 | 5.6 | 1800 | 90 | 24.5 | 44.8 | 199.4 | 39.9 | 90.1 | 95.6 | 96 | 98.6 | 112.86 | 30.5 | 23.2 | 587.6 | 369 | 102.7 | 5.4 | 103 | 0.77204 |  |  |  | 90.1 | 84 | 1.506 | 0.7721 | 0.000806 | 8.5493 | 8.1547
SW | 1005-4 | SW 1005-4 #3 | 5.6083 | 1800 | 89.7 | 24.5 | 43 | 199.2 | 39.9 | 90.1 | 95.6 | 96 | 98.6 | 115.46 | 30.6 | 23.1 | 590 | 369 | 102.8 | 5.4 | 103.1 | 0.77259 |  |  |  | 90.1 | 84.1 | 1.508 | 0.7726 | 0.000806 | 8.4789 | 8.0776
SW | 1005-4 | SW 1005-4 #3 | 5.6167 | 1800 | 89.6 | 24.7 | 40.8 | 198.7 | 40.1 | 90 | 95.6 | 95.9 | 98.7 | 115.18 | 30.2 | 22.9 | 591.9 | 369.4 | 102.9 | 5.5 | 103.1 | 0.77222 |  |  |  | 90.1 | 84.1 | 1.506 | 0.7723 | 0.000806 | 8.5211 | 8.1295
SW | 1005-4 | SW 1005-4 #3 | 5.625 | 1800 | 89.5 | 25 | 39.1 | 198 | 39.8 | 89.9 | 95.6 | 95.9 | 98.7 | 115.25 | 31.2 | 22.8 | 591.6 | 369.3 | 103 | 5.5 | 103.1 | 0.77314 |  |  |  | 90 | 84 | 1.503 | 0.7731 | 0.000806 | 8.4087 | 8.0095
SW | 1005-4 | SW 1005-4 #3 | 5.6333 | 1800 | 89.6 | 25.4 | 37.8 | 197.4 | 39.8 | 89.9 | 95.5 | 95.9 | 98.7 | 114.74 | 30.8 | 22.6 | 590.5 | 369.4 | 102.9 | 5.4 | 103 | 0.77289 |  |  |  | 89.9 | 84.1 | 1.497 | 0.7729 | 0.000807 | 8.4368 | 8.0533
SW | 1005-4 | SW 1005-4 #3 | 5.6417 | 1800 | 89.9 | 25.6 | 37.1 | 196.8 | 39.8 | 90 | 95.5 | 95.9 | 98.7 | 114.14 | 30.7 | 22.6 | 589.7 | 369.3 | 102.9 | 5.4 | 103.1 | 0.77234 |  |  |  | 89.9 | 84 | 1.504 | 0.7723 | 0.000806 | 8.5211 | 8.1303
SW | 1005-4 | SW 1005-4 #3 | 5.65 | 1800 | 90.1 | 25.4 | 36.6 | 196.3 | 39.8 | 90 | 95.5 | 95.9 | 98.6 | 114.01 | 30.2 | 22.7 | 589.8 | 369.5 | 102.8 | 5.4 | 103 | 0.77332 |  |  |  | 90 | 84 | 1.502 | 0.7733 | 0.000805 | 8.3806 | 7.9843
SW | 1005-4 | SW 1005-4 #3 | 5.6583 | 1800 | 90.3 | 25.2 | 36.3 | 195.9 | 39.9 | 90.1 | 95.5 | 95.9 | 98.6 | 113.33 | 31.2 | 22.7 | 588.4 | 369.2 | 102.8 | 5.4 | 103 | 0.77228 |  |  |  | 90 | 84 | 1.504 | 0.7723 | 0.000806 | 8.5211 | 8.1299
SW | 1005-4 | SW 1005-4 #3 | 5.6667 | 1800 | 90.3 | 24.9 | 36 | 195.6 | 39.9 | 90.2 | 95.5 | 95.9 | 98.7 | 114.18 | 30.9 | 22.7 | 590.6 | 369 | 102.4 | 5.3 | 103.1 | 0.77326 |  |  |  | 90.1 | 84.1 | 1.504 | 0.7733 | 0.000807 | 8.3807 | 7.9839
SW | 1005-4 | SW 1005-4 #3 | 5.675 | 1800 | 90.3 | 24.7 | 35.9 | 195.3 | 40 | 90.2 | 95.6 | 95.9 | 98.6 | 115.46 | 31 | 22.8 | 589.2 | 369.2 | 102.5 | 5.4 | 103.1 | 0.77216 |  |  |  | 90.1 | 84.1 | 1.502 | 0.7723 | 0.000807 | 8.5211 | 8.1379
SW | 1005-4 | SW 1005-4 #3 | 5.6833 | 1800 | 90.3 | 24.5 | 35.9 | 195.1 | 39.9 | 90.2 | 95.6 | 95.9 | 98.7 | 114.73 | 31 | 22.8 | 587.3 | 369.3 | 102.4 | 5.3 | 103.1 | 0.77216 |  |  |  | 90.1 | 84.3 | 1.508 | 0.7722 | 0.000808 | 8.5352 | 8.1379
SW | 1005-4 | SW 1005-4 #3 | 5.6917 | 1800 | 90.3 | 24.5 | 36.3 | 195 | 40 | 90.2 | 95.6 | 95.9 | 98.7 | 115.48 | 30.9 | 22.8 | 592.1 | 369.4 | 102.6 | 5.3 | 103 | 0.77106 |  |  |  | 90.2 | 84.1 | 1.51 | 0.7712 | 0.000806 | 8.6761 | 8.2834
SW | 1005-4 | SW 1005-4 #3 | 5.7 | 1800 | 90 | 24.7 | 37.8 | 195.3 | 39.9 | 90.1 | 95.6 | 95.9 | 98.6 | 115.06 | 30.7 | 22.8 | 587.5 | 369.1 | 102.7 | 5.3 | 103 | 0.77216 |  |  |  | 90.1 | 83.8 | 1.508 | 0.7722 | 0.000804 | 8.5352 | 8.1379
SW | 1005-4 | SW 1005-4 #3 | 5.7083 | 1800 | 89.8 | 25.1 | 39.6 | 195.8 | 40 | 90 | 95.6 | 95.9 | 98.6 | 115.03 | 31.1 | 22.8 | 588.9 | 369.4 | 102.9 | 5.3 | 103 | 0.7721 |  |  |  | 90 | 83.9 | 1.478 | 0.7721 | 0.000805 | 8.5493 | 8.1551
SW | 1005-4 | SW 1005-4 #3 | 5.7167 | 1800 | 89.7 | 25.4 | 41 | 196.3 | 40 | 90 | 95.6 | 96 | 98.7 | 115.38 | 31 | 22.8 | 589.9 | 369.3 | 103 | 5.3 | 103.1 | 0.77051 |  |  |  | 90 | 84.1 | 1.495 | 0.7705 | 0.000807 | 8.7749 | 8.3786
SW | 1005-4 | SW 1005-4 #3 | 5.725 | 1800 | 89.6 | 25.5 | 42.4 | 196.9 | 40 | 89.9 | 95.6 | 96 | 98.7 | 114.14 | 30.8 | 22.8 | 589.3 | 369.3 | 102.9 | 5.3 | 103.1 | 0.77142 |  |  |  | 90 | 83.8 | 1.496 | 0.7714 | 0.000804 | 8.6479 | 8.2505
SW | 1005-4 | SW 1005-4 #3 | 5.7333 | 1800 | 89.7 | 25.4 | 43.1 | 197.4 | 40 | 89.9 | 95.5 | 96 | 98.6 | 113.24 | 31 | 22.9 | 589.7 | 369.2 | 102.9 | 5.3 | 103.1 | 0.77204 |  |  |  | 90 | 83.9 | 1.498 | 0.7721 | 0.000805 | 8.5493 | 8.1635
SW | 1005-4 | SW 1005-4 #3 | 5.7417 | 1800 | 89.7 | 25.2 | 44.1 | 197.9 | 40.1 | 89.9 | 95.5 | 96 | 98.7 | 112.98 | 30.5 | 23 | 589 | 369.2 | 103.1 | 5.3 | 103.1 | 0.77204 |  |  |  | 90 | 84 | 1.502 | 0.772 | 0.000806 | 8.5633 | 8.1635
SW | 1005-4 | SW 1005-4 #3 | 5.75 | 1800 | 89.8 | 25 | 44.4 | 198.3 | 40.1 | 90 | 95.5 | 96 | 98.7 | 111.67 | 30.7 | 23.1 | 589.7 | 369.2 | 102.8 | 5.3 | 103.1 | 0.77161 |  |  |  | 90 | 83.9 | 1.498 | 0.7716 | 0.000805 | 8.6197 | 8.2239
SW | 1005-4 | SW 1005-4 #3 | 5.7583 | 1800 | 90 | 24.8 | 45.1 | 198.6 | 40.1 | 90 | 95.5 | 96 | 98.7 | 114.26 | 31.9 | 23.1 | 588.9 | 369.2 | 102.9 | 5.3 | 103.1 | 0.77167 |  |  |  | 90 | 84 | 1.499 | 0.7717 | 0.000805 | 8.6056 | 8.2154
SW | 1005-4 | SW 1005-4 #3 | 5.7667 | 1800 | 90.1 | 24.6 | 45.5 | 198.9 | 40 | 90.1 | 95.6 | 96 | 98.6 | 115.47 | 32 | 23.2 | 589.7 | 368.8 | 102.8 | 5.4 | 103.1 | 0.77069 |  |  |  | 90.1 | 83.9 | 1.502 | 0.7707 | 0.000805 | 8.7466 | 8.3443
SW | 1005-4 | SW 1005-4 #3 | 5.775 | 1800 | 90.2 | 24.5 | 44.2 | 199 | 40.1 | 90.2 | 95.6 | 96 | 98.6 | 114.53 | 31.7 | 23.1 | 589.7 | 369.3 | 102.6 | 5.4 | 103.1 | 0.77142 |  |  |  | 90.1 | 83.9 | 1.507 | 0.7715 | 0.000805 | 8.6338 | 8.2417
SW | 1005-4 | SW 1005-4 #3 | 5.7833 | 1800 | 90.3 | 24.6 | 41.6 | 198.6 | 40.1 | 90.2 | 95.6 | 96 | 98.7 | 114.41 | 32.1 | 23 | 591.9 | 368.6 | 102.6 | 5.4 | 103 | 0.77057 |  |  |  | 90.1 | 84.1 | 1.505 | 0.7706 | 0.000807 | 8.7608 | 8.3612
SW | 1005-4 | SW 1005-4 #3 | 5.7917 | 1800 | 90.3 | 24.8 | 39.6 | 198 | 40.1 | 90.2 | 95.7 | 95.9 | 98.6 | 113.62 | 31 | 22.8 | 589.6 | 368.8 | 102.6 | 5.5 | 103 | 0.77118 |  |  |  | 90.1 | 83.9 | 1.505 | 0.7713 | 0.000805 | 8.662 | 8.2754
SW | 1005-4 | SW 1005-4 #3 | 5.8 | 1800 | 90.2 | 25.2 | 38.1 | 197.4 | 40.2 | 90.2 | 95.7 | 95.9 | 98.7 | 114.4 | 31.2 | 22.7 | 589 | 368.9 | 102.6 | 5.4 | 103 | 0.77044 |  |  |  | 90.1 | 83.9 | 1.502 | 0.7705 | 0.000804 | 8.7749 | 8.3795
SW | 1005-4 | SW 1005-4 #3 | 5.8083 | 1800 | 90.1 | 25.5 | 37.3 | 196.9 | 40 | 90.2 | 95.7 | 95.9 | 98.6 | 114 | 30.5 | 22.7 | 589.6 | 369.1 | 102.7 | 5.4 | 103 | 0.77118 |  |  |  | 90.1 | 84 | 1.504 | 0.7712 | 0.000806 | 8.6761 | 8.2754
SW | 1005-4 | SW 1005-4 #3 | 5.8167 | 1800 | 90.1 | 25.5 | 36.7 | 196.5 | 40 | 90.1 | 95.7 | 95.9 | 98.7 | 113.34 | 30.9 | 22.6 | 590.7 | 368.7 | 102.6 | 5.4 | 103.1 | 0.77204 |  |  |  | 90.1 | 84 | 1.499 | 0.7721 | 0.000806 | 8.5493 | 8.1547
SW | 1005-4 | SW 1005-4 #3 | 5.825 | 1800 | 90 | 25.4 | 36.4 | 196.1 | 40 | 90.1 | 95.6 | 95.9 | 98.7 | 113.22 | 31.7 | 22.6 | 590.2 | 369.3 | 102.8 | 5.4 | 103.2 | 0.77142 |  |  |  | 90.1 | 84.2 | 1.506 | 0.7715 | 0.000807 | 8.6338 | 8.2417
SW | 1005-4 | SW 1005-4 #3 | 5.8333 | 1800 | 89.9 | 25.1 | 36.1 | 195.8 | 40 | 90.1 | 95.6 | 95.9 | 98.7 | 112.87 | 31.9 | 22.7 | 591.3 | 369 | 102.6 | 5.4 | 103.1 | 0.77191 |  |  |  | 90.1 | 84.1 | 1.498 | 0.772 | 0.000806 | 8.5633 | 8.1729
SW | 1005-4 | SW 1005-4 #3 | 5.8417 | 1800 | 89.9 | 24.9 | 36 | 195.5 | 40.1 | 90.1 | 95.6 | 95.9 | 98.7 | 113.82 | 31.1 | 22.6 | 589.7 | 368.9 | 102.7 | 5.4 | 103 | 0.77099 |  |  |  | 90 | 84 | 1.5 | 0.771 | 0.000806 | 8.7043 | 8.311
SW | 1005-4 | SW 1005-4 #3 | 5.85 | 1800 | 89.9 | 24.7 | 35.8 | 195.2 | 39.9 | 90.1 | 95.6 | 95.9 | 98.6 | 115.31 | 30.5 | 22.6 | 580 | 369.5 | 102.6 | 5.4 | 103 | 0.77179 |  |  |  | 90 | 84.1 | 1.504 | 0.7718 | 0.000807 | 8.5915 | 8.1986
SW | 1005-4 | SW 1005-4 #3 | 5.8583 | 1800 | 89.8 | 24.6 | 36 | 195 | 40 | 90 | 95.6 | 95.9 | 98.6 | 114.91 | 31.6 | 22.7 | 589.4 | 369.4 | 102.9 | 5.3 | 103 | 0.77118 |  |  |  | 90 | 83.9 | 1.5 | 0.7712 | 0.000805 | 8.6761 | 8.2843
SW | 1005-4 | SW 1005-4 #3 | 5.8667 | 1799 | 89.9 | 24.5 | 37.1 | 195.1 | 40 | 90 | 95.6 | 95.9 | 98.6 | 117.83 | 31.3 | 22.8 | 589.3 | 369.3 | 103 | 5.3 | 103 | 0.77136 |  |  |  | 90 | 83.9 | 1.502 | 0.7714 | 0.000805 | 8.6479 | 8.259
SW | 1005-4 | SW 1005-4 #3 | 5.875 | 1799 | 89.9 | 24.6 | 39 | 195.4 | 40 | 90 | 95.5 | 95.9 | 98.7 | 118.64 | 32.4 | 22.7 | 589.4 | 369.4 | 102.7 | 5.3 | 103.1 | 0.77222 |  |  |  | 89.9 | 83.9 | 1.502 | 0.7722 | 0.000805 | 8.5352 | 8.1471
SW | 1005-4 | SW 1005-4 #3 | 5.8833 | 1800 | 89.9 | 24.9 | 40.7 | 196 | 40 | 90 | 95.5 | 96 | 98.7 | 117.19 | 31.7 | 22.8 | 590.4 | 369.3 | 102.9 | 5.2 | 103 | 0.77216 |  |  |  | 90 | 83.9 | 1.501 | 0.7721 | 0.000805 | 8.5493 | 8.1467
SW | 1005-4 | SW 1005-4 #3 | 5.8917 | 1800 | 90 | 25.3 | 42.3 | 196.7 | 40 | 90 | 95.5 | 96 | 98.6 | 116.78 | 31.4 | 22.8 | 590.9 | 369.1 | 102.8 | 5.3 | 103 | 0.77185 |  |  |  | 90 | 83.8 | 1.501 | 0.7719 | 0.000804 | 8.5774 | 8.1902
SW | 1005-4 | SW 1005-4 #3 | 5.9 | 1800 | 90.1 | 25.5 | 43.7 | 197.3 | 40 | 90 | 95.6 | 96 | 98.7 | 114.66 | 31.3 | 22.9 | 589.9 | 369.5 | 102.8 | 5.3 | 103 | 0.77148 |  |  |  | 90 | 84 | 1.5 | 0.7715 | 0.000806 | 8.6338 | 8.2421
SW | 1005-4 | SW 1005-4 #3 | 5.9083 | 1800 | 90.1 | 25.5 | 44.9 | 198 | 40 | 90.1 | 95.6 | 96 | 98.6 | 115.82 | 30.8 | 23 | 593.1 | 369 | 102.7 | 5.3 | 102.9 | 0.77106 |  |  |  | 90.1 | 84.1 | 1.499 | 0.7711 | 0.000807 | 8.6902 | 8.2923
SW | 1005-4 | SW 1005-4 #3 | 5.9167 | 1800 | 90.2 | 25.3 | 45.5 | 198.6 | 40 | 90.1 | 95.6 | 96 | 98.7 | 115.8 | 30.9 | 23 | 590.7 | 369 | 102.7 | 5.3 | 103 | 0.77167 |  |  |  | 90.1 | 84 | 1.501 | 0.7717 | 0.000806 | 8.6056 | 8.2066
SW | 1005-4 | SW 1005-4 #3 | 5.925 | 1800 | 90.2 | 25.1 | 45.8 | 199 | 40 | 90.1 | 95.6 | 96 | 98.5 | 115.3 | 31.9 | 23.1 | 589.2 | 368.9 | 102.9 | 5.3 | 102.8 | 0.77051 |  |  |  | 90 | 83.8 | 1.501 | 0.7705 | 0.000804 | 8.7749 | 8.3785
SW | 1005-4 | SW 1005-4 #3 | 5.9333 | 1800 | 90.2 | 24.8 | 45.5 | 199.2 | 39.9 | 90.2 | 95.6 | 96 | 98.6 | 115.51 | 31.5 | 23.1 | 588.6 | 368.7 | 102.7 | 5.4 | 103 | 0.77155 |  |  |  | 90.1 | 84 | 1.502 | 0.7716 | 0.000805 | 8.6197 | 8.2234
SW | 1005-4 | SW 1005-4 #3 | 5.9417 | 1800 | 90.1 | 24.6 | 43.1 | 199 | 40 | 90.1 | 95.7 | 96 | 98.6 | 114.57 | 31.1 | 23.1 | 588.5 | 368.7 | 102.7 | 5.4 | 103 | 0.77112 |  |  |  | 90 | 83.9 | 1.498 | 0.7711 | 0.000805 | 8.6902 | 8.2927
SW | 1005-4 | SW 1005-4 #3 | 5.95 | 1800 | 90.1 | 24.5 | 40.8 | 198.4 | 40 | 90.1 | 95.7 | 95.9 | 98.7 | 113.33 | 31.4 | 23 | 591.7 | 369 | 102.6 | 5.4 | 103 | 0.77228 |  |  |  | 90 | 84 | 1.498 | 0.7723 | 0.000806 | 8.5211 | 8.1299
SW | 1005-4 | SW 1005-4 #3 | 5.9583 | 1800 | 90.1 | 24.5 | 38.9 | 197.8 | 40.1 | 90.1 | 95.6 | 95.9 | 98.7 | 114.76 | 31.4 | 22.8 | 589.3 | 369.1 | 102.6 | 5.4 | 103.1 | 0.77124 |  |  |  | 90 | 84.1 | 1.504 | 0.7713 | 0.000807 | 8.662 | 8.2759
SW | 1005-4 | SW 1005-4 #3 | 5.9667 | 1800 | 90 | 24.8 | 37.8 | 197.1 | 40 | 90.1 | 95.6 | 95.9 | 98.7 | 114.07 | 31.4 | 22.7 | 589.4 | 369.2 | 102.8 | 5.4 | 103.1 | 0.77032 |  |  |  | 90 | 84.1 | 1.497 | 0.7703 | 0.000807 | 8.8032 | 8.4053
SW | 1005-4 | SW 1005-4 #3 | 5.975 | 1799 | 90 | 25.1 | 37 | 196.5 | 40 | 90.1 | 95.6 | 95.9 | 98.7 | 115.32 | 30.4 | 22.6 | 590.5 | 369.1 | 102.8 | 5.4 | 103 | 0.77155 |  |  |  | 90 | 84.1 | 1.506 | 0.7716 | 0.000807 | 8.6197 | 8.2323
SW | 1005-4 | SW 1005-4 #3 | 5.9833 | 1800 | 89.9 | 25.5 | 36.6 | 196.1 | 39.9 | 90 | 95.6 | 96 | 98.6 | 114.88 | 31.8 | 22.7 | 589.8 | 369.1 | 102.7 | 5.4 | 103 | 0.77106 |  |  |  | 90 | 84.1 | 1.506 | 0.771 | 0.000807 | 8.7043 | 8.3012
SW | 1005-4 | SW 1005-4 #3 | 5.9917 | 1800 | 89.9 | 25.6 | 36.2 | 195.5 | 40.1 | 90 | 95.6 | 96.5 | 98.7 | 113.42 | 31.2 | 23.4 | 591 | 369.1 | 102.9 | 5.4 | 103.1 | 0.77069 |  |  |  | 89.9 | 84.1 | 1.489 | 0.7707 | 0.000807 | 8.7467 | 8.3621
SW | 1005-4 | SW 1005-4 #3 | 6 | 1800 | 89.8 | 25.4 | 36 | 194.9 | 40 | 90 | 95.5 | 96.4 | 98.7 | 115.9 | 31.8 | 23.2 | 589.9 | 369 | 102.9 | 5.3 | 103 | 0.77118 |  |  |  | 90 | 84 | 1.502 | 0.7712 | 0.000806 | 8.6761 | 8.2843
SW | 1005-4 | SW 1005-4 #3 | 6.0083 | 1800 | 89.8 | 25.1 | 35.8 | 194.5 | 40.2 | 90 | 95.5 | 96.3 | 98.7 | 115.43 | 32.8 | 23.2 | 589.5 | 369.3 | 103.1 | 5.3 | 103.1 | 0.77118 |  |  |  | 89.9 | 84.1 | 1.5 | 0.7711 | 0.000807 | 8.6902 | 8.2932
SW | 1005-4 | SW 1005-4 #3 | 6.0167 | 1800 | 89.8 | 24.8 | 35.8 | 194.2 | 39.9 | 90 | 95.5 | 96.3 | 98.7 | 115.84 | 31.9 | 23.2 | 590.2 | 369.3 | 103 | 5.3 | 103.1 | 0.77099 |  |  |  | 89.9 | 84.1 | 1.5 | 0.771 | 0.000807 | 8.7043 | 8.3199
SW | 1005-4 | SW 1005-4 #3 | 6.025 | 1800 | 89.8 | 24.6 | 36.3 | 194.1 | 40 | 89.9 | 95.5 | 96.3 | 98.7 | 114.94 | 32.4 | 23.2 | 590.4 | 369.7 | 102.9 | 5.3 | 103.1 | 0.77075 |  |  |  | 89.9 | 84 | 1.494 | 0.7707 | 0.000806 | 8.7467 | 8.3536
SW | 1005-4 | SW 1005-4 #3 | 6.0333 | 1800 | 89.9 | 24.5 | 37.9 | 194.3 | 39.9 | 89.9 | 95.5 | 96.3 | 98.7 | 113.92 | 31.7 | 23.3 | 588.6 | 369.4 | 102.8 | 5.2 | 103.1 | 0.77044 |  |  |  | 89.9 | 84.1 | 1.489 | 0.7704 | 0.000807 | 8.7891 | 8.3973
SW | 1005-4 | SW 1005-4 #3 | 6.0417 | 1800 | 89.9 | 24.5 | 39.7 | 194.6 | 40 | 89.9 | 95.4 | 96.3 | 98.6 | 114.04 | 31.6 | 23.2 | 590.4 | 369.4 | 102.9 | 5.2 | 103 | 0.77228 |  |  |  | 89.9 | 84 | 1.5 | 0.7722 | 0.000806 | 8.5352 | 8.1387
SW | 1005-4 | SW 1005-4 #3 | 6.05 | 1800 | 89.9 | 24.7 | 41.1 | 195.3 | 40.1 | 89.9 | 95.4 | 96.2 | 98.7 | 113.24 | 31.5 | 23.2 | 588.5 | 369.2 | 102.7 | 5.3 | 103.1 | 0.77044 |  |  |  | 89.9 | 84.1 | 1.488 | 0.7704 | 0.000807 | 8.7891 | 8.3973
SW | 1005-4 | SW 1005-4 #3 | 6.0583 | 1800 | 90 | 25.1 | 42.5 | 195.9 | 40 | 90 | 95.4 | 96.2 | 98.7 | 112.23 | 30.3 | 23.2 | 589.8 | 369.3 | 103 | 5.3 | 103 | 0.77246 |  |  |  | 89.9 | 83.9 | 1.498 | 0.7724 | 0.000806 | 8.5071 | 8.1135
SW | 1005-4 | SW 1005-4 #3 | 6.0667 | 1800 | 90.1 | 25.5 | 43.3 | 196.6 | 39.9 | 90 | 95.5 | 96.2 | 98.7 | 113.52 | 29.2 | 23.1 | 578.6 | 369.2 | 103 | 5.3 | 103 | 0.77173 |  |  |  | 89.9 | 84.2 | 1.506 | 0.7717 | 0.000808 | 8.6056 | 8.2159
SW | 1005-4 | SW 1005-4 #3 | 6.075 | 1800 | 90.1 | 25.5 | 44.2 | 197.2 | 40.1 | 90 | 95.5 | 96.2 | 98.7 | 115.69 | 29.2 | 23.2 | 591.3 | 368.4 | 102.7 | 5.3 | 103 | 0.77118 |  |  |  | 89.9 | 83.9 | 1.505 | 0.7711 | 0.000805 | 8.6902 | 8.2931
SW | 1005-4 | SW 1005-4 #3 | 6.0833 | 1800 | 90.2 | 25.4 | 44.7 | 197.7 | 40.1 | 90.1 | 95.5 | 96.2 | 98.6 | 116.04 | 29.3 | 23.3 | 590.5 | 368.9 | 102.6 | 5.3 | 102.9 | 0.77063 |  |  |  | 90 | 84.1 | 1.509 | 0.7707 | 0.000807 | 8.7467 | 8.3617
SW | 1005-4 | SW 1005-4 #3 | 6.0917 | 1800 | 90.2 | 25.2 | 45.3 | 198.2 | 40 | 90.1 | 95.6 | 96.2 | 98.6 | 114.95 | 30 | 23.2 | 588.5 | 368.7 | 102.7 | 5.4 | 102.9 | 0.77075 |  |  |  | 90 | 84 | 1.504 | 0.7708 | 0.000807 | 8.7325 | 8.3448
SW | 1005-4 | SW 1005-4 #3 | 6.1 | 1800 | 90.2 | 25 | 45.3 | 198.6 | 40 | 90.1 | 95.6 | 96.2 | 98.6 | 112.79 | 29.4 | 23.3 | 589.7 | 369 | 102.8 | 5.4 | 102.9 | 0.77063 |  |  |  | 90 | 84.2 | 1.511 | 0.7707 | 0.000808 | 8.7467 | 8.3617
SW | 1005-4 | SW 1005-4 #3 | 6.1083 | 1800 | 90.2 | 24.7 | 44.2 | 198.7 | 40 | 90.1 | 95.6 | 96.1 | 98.7 | 113.84 | 29.9 | 23.2 | 589.1 | 368.9 | 102.7 | 5.4 | 103 | 0.76977 |  |  |  | 90 | 84.2 | 1.495 | 0.7698 | 0.000807 | 8.8739 | 8.4829
SW | 1005-4 | SW 1005-4 #3 | 6.1167 | 1800 | 90.1 | 24.5 | 41.7 | 198.2 | 40 | 90.1 | 95.6 | 96.1 | 98.7 | 113.99 | 29.9 | 23.2 | 590.2 | 369 | 102.7 | 5.4 | 103 | 0.77112 |  |  |  | 90.1 | 84.1 | 1.5 | 0.7712 | 0.000807 | 8.6761 | 8.2839
SW | 1005-4 | SW 1005-4 #3 | 6.125 | 1800 | 90.1 | 24.5 | 39.5 | 197.7 | 40.2 | 90.1 | 95.6 | 96.1 | 98.7 | 114.17 | 30 | 23 | 590.6 | 369.1 | 102.7 | 5.4 | 103 | 0.77191 |  |  |  | 90.1 | 84.1 | 1.503 | 0.7719 | 0.000807 | 8.5774 | 8.1729
SW | 1005-4 | SW 1005-4 #3 | 6.1333 | 1800 | 90 | 24.6 | 38.1 | 197 | 40.2 | 90 | 95.6 | 96.1 | 98.7 | 113.81 | 29 | 22.9 | 590 | 368.9 | 102.7 | 5.4 | 103 | 0.77075 |  |  |  | 90 | 84.1 | 1.509 | 0.7708 | 0.000807 | 8.7325 | 8.3448
SW | 1005-4 | SW 1005-4 #3 | 6.1417 | 1800 | 90 | 24.9 | 37.3 | 196.4 | 40 | 90 | 95.5 | 96 | 98.6 | 113.04 | 29.6 | 22.7 | 580.6 | 368.9 | 102.7 | 5.4 | 102.9 | 0.77118 |  |  |  | 90 | 83.9 | 1.501 | 0.7712 | 0.000805 | 8.6761 | 8.2843
SW | 1005-4 | SW 1005-4 #3 | 6.15 | 1800 | 89.9 | 25.3 | 36.7 | 196 | 40 | 90 | 95.5 | 96 | 98.6 | 115.38 | 29.2 | 22.7 | 589.3 | 369 | 102.8 | 5.4 | 103 | 0.77044 |  |  |  | 89.9 | 83.9 | 1.498 | 0.7704 | 0.000806 | 8.789 | 8.3973
SW | 1005-4 | SW 1005-4 #3 | 6.1583 | 1800 | 89.9 | 25.5 | 36.3 | 195.5 | 40 | 89.9 | 95.5 | 96 | 98.7 | 116.65 | 29.9 | 22.6 | 589.8 | 369.4 | 102.8 | 5.4 | 103.1 | 0.77044 |  |  |  | 89.9 | 83.9 | 1.5 | 0.7704 | 0.000805 | 8.789 | 8.3973
SW | 1005-4 | SW 1005-4 #3 | 6.1667 | 1800 | 89.9 | 25.5 | 36.1 | 195.2 | 40 | 89.9 | 95.5 | 96 | 98.7 | 116.86 | 30 | 22.7 | 590 | 369.2 | 102.8 | 5.3 | 103.1 | 0.77069 |  |  |  | 89.9 | 84 | 1.497 | 0.7706 | 0.000807 | 8.7608 | 8.3621
SW | 1005-4 | SW 1005-4 #3 | 6.175 | 1800 | 89.8 | 25.3 | 35.9 | 195 | 39.9 | 89.9 | 95.4 | 96 | 98.7 | 116.06 | 30.1 | 22.6 | 588 | 369.3 | 103 | 5.3 | 103 | 0.77099 |  |  |  | 89.8 | 84 | 1.497 | 0.7709 | 0.000806 | 8.7184 | 8.3287
SW | 1005-4 | SW 1005-4 #3 | 6.1833 | 1800 | 89.8 | 25.1 | 35.8 | 194.7 | 40 | 89.8 | 95.4 | 96 | 98.7 | 113.33 | 28.1 | 22.7 | 589.5 | 369.4 | 103 | 5.3 | 103 | 0.77051 |  |  |  | 89.9 | 83.9 | 1.501 | 0.7704 | 0.000806 | 8.789 | 8.3874
SW | 1005-4 | SW 1005-4 #3 | 6.1917 | 1800 | 89.8 | 24.8 | 36 | 194.6 | 40 | 89.8 | 95.4 | 96 | 98.7 | 114.57 | 28.6 | 22.8 | 591.3 | 369 | 103 | 5.3 | 103 | 0.77155 |  |  |  | 89.8 | 83.6 | 1.497 | 0.7714 | 0.000803 | 8.6478 | 8.25
SW | 1005-4 | SW 1005-4 #3 | 6.2 | 1800 | 89.8 | 24.6 | 37.4 | 194.7 | 40 | 89.8 | 95.3 | 96 | 98.8 | 115.38 | 28.7 | 22.8 | 589.3 | 369.6 | 102.9 | 5.3 | 103.1 | 0.7702 |  |  |  | 89.9 | 84.1 | 1.501 | 0.7701 | 0.000807 | 8.8315 | 8.4311
SW | 1005-4 | SW 1005-4 #3 | 6.2083 | 1800 | 89.9 | 24.5 | 39.1 | 195 | 39.9 | 89.8 | 95.3 | 96.1 | 98.7 | 114.97 | 29.8 | 22.9 | 588.5 | 369.3 | 103 | 5.2 | 103 | 0.77063 |  |  |  | 89.9 | 83.9 | 1.494 | 0.7705 | 0.000805 | 8.7749 | 8.3705
SW | 1005-4 | SW 1005-4 #3 | 6.2167 | 1800 | 90 | 24.5 | 40.7 | 195.5 | 40 | 89.8 | 95.3 | 96.1 | 98.7 | 115.91 | 29.9 | 23 | 589.6 | 369.5 | 102.8 | 5.2 | 103 | 0.77142 |  |  |  | 89.8 | 83.9 | 1.494 | 0.7713 | 0.000805 | 8.662 | 8.2683
SW | 1005-4 | SW 1005-4 #3 | 6.225 | 1800 | 90 | 24.8 | 42 | 196 | 40 | 89.8 | 95.3 | 96.1 | 98.7 | 115.07 | 28.2 | 23 | 590.7 | 369.3 | 103 | 5.2 | 103 | 0.77142 |  |  |  | 89.9 | 83.9 | 1.499 | 0.7713 | 0.000805 | 8.662 | 8.2594
SW | 1005-4 | SW 1005-4 #3 | 6.2333 | 1800 | 90.1 | 25.1 | 43 | 196.5 | 40 | 89.9 | 95.4 | 96.1 | 98.7 | 114.55 | 28.9 | 22.9 | 588.1 | 369.2 | 102.9 | 5.3 | 103 | 0.77155 |  |  |  | 89.9 | 83.9 | 1.501 | 0.7715 | 0.000805 | 8.6338 | 8.2411
SW | 1005-4 | SW 1005-4 #3 | 6.2417 | 1800 | 90.1 | 25.5 | 44.2 | 197.1 | 39.9 | 89.9 | 95.4 | 96.1 | 98.7 | 113.82 | 29 | 22.9 | 589.9 | 369.3 | 102.6 | 5.3 | 103 | 0.76989 |  |  |  | 89.9 | 84 | 1.502 | 0.7699 | 0.000806 | 8.8598 | 8.4748
SW | 1005-4 | SW 1005-4 #3 | 6.25 | 1800 | 90.1 | 25.5 | 44.6 | 197.6 | 40 | 89.9 | 95.4 | 96.1 | 98.7 | 112.63 | 29 | 23 | 589.1 | 369.3 | 102.6 | 5.3 | 103 | 0.77155 |  |  |  | 89.9 | 84 | 1.503 | 0.7715 | 0.000806 | 8.6338 | 8.2412
SW | 1005-4 | SW 1005-4 #3 | 6.2583 | 1800 | 90.2 | 25.4 | 45.2 | 198.1 | 40 | 89.9 | 95.4 | 96.1 | 98.7 | 113.74 | 29.1 | 23.1 | 590.2 | 369.4 | 102.8 | 5.3 | 102.9 | 0.76989 |  |  |  | 90 | 84.1 | 1.505 | 0.7699 | 0.000807 | 8.8598 | 8.4659
SW | 1005-4 | SW 1005-4 #3 | 6.2667 | 1800 | 90.2 | 25.2 | 45.5 | 198.4 | 39.9 | 89.9 | 95.4 | 96.1 | 98.7 | 115.4 | 28.2 | 23.1 | 591.3 | 369.1 | 102.6 | 5.3 | 102.9 | 0.7702 |  |  |  | 90 | 84 | 1.504 | 0.7702 | 0.000806 | 8.8173 | 8.4222
SW | 1005-4 | SW 1005-4 #3 | 6.275 | 1800 | 90.2 | 24.9 | 44.4 | 198.5 | 39.9 | 90 | 95.5 | 96 | 98.7 | 115.75 | 28.7 | 23.1 | 592.1 | 369.2 | 102.7 | 5.4 | 102.9 | 0.77032 |  |  |  | 90 | 84 | 1.498 | 0.7703 | 0.000806 | 8.8032 | 8.4053
SW | 1005-4 | SW 1005-4 #3 | 6.2833 | 1800 | 90.2 | 24.7 | 42 | 198.1 | 40 | 90 | 95.5 | 96 | 98.6 | 115.34 | 29.8 | 22.9 | 589.7 | 369.1 | 102.7 | 5.4 | 102.9 | 0.76977 |  |  |  | 90 | 84 | 1.513 | 0.7698 | 0.000806 | 8.8739 | 8.4828
SW | 1005-4 | SW 1005-4 #3 | 6.2917 | 1800 | 90.1 | 24.5 | 39.8 | 197.5 | 40 | 90 | 95.5 | 96 | 98.6 | 112.59 | 29 | 22.9 | 589.9 | 368.9 | 102.6 | 5.4 | 102.9 | 0.77081 |  |  |  | 90 | 83.9 | 1.504 | 0.7708 | 0.000805 | 8.7325 | 8.3363
SW | 1005-4 | SW 1005-4 #3 | 6.3 | 1800 | 90 | 24.5 | 38.3 | 196.9 | 39.9 | 89.9 | 95.5 | 96 | 98.7 | 114.16 | 29.3 | 22.8 | 588.7 | 369.3 | 102.9 | 5.4 | 103.1 | 0.77038 |  |  |  | 90 | 84.1 | 1.5 | 0.7704 | 0.000807 | 8.7891 | 8.3969
SW | 1005-4 | SW 1005-4 #3 | 6.3083 | 1800 | 89.9 | 24.7 | 37.4 | 196.4 | 40.1 | 89.9 | 95.4 | 96 | 98.7 | 114.84 | 29.6 | 22.7 | 590.6 | 369 | 102.9 | 5.4 | 103 | 0.77063 |  |  |  | 90 | 83.9 | 1.503 | 0.7706 | 0.000806 | 8.7608 | 8.3617
SW | 1005-4 | SW 1005-4 #3 | 6.3167 | 1800 | 89.9 | 25 | 36.8 | 196 | 39.9 | 89.9 | 95.4 | 95.9 | 98.7 | 114.82 | 29.2 | 22.6 | 591.2 | 368.9 | 102.9 | 5.4 | 103 | 0.77038 |  |  |  | 90 | 84 | 1.506 | 0.7704 | 0.000806 | 8.789 | 8.3969
SW | 1005-4 | SW 1005-4 #3 | 6.325 | 1800 | 89.8 | 25.4 | 36.4 | 195.6 | 40 | 89.9 | 95.4 | 95.9 | 98.6 | 114.43 | 28.9 | 22.5 | 588.8 | 369.2 | 102.8 | 5.3 | 102.9 | 0.77106 |  |  |  | 90 | 83.8 | 1.506 | 0.771 | 0.000804 | 8.7043 | 8.3011
SW | 1005-4 | SW 1005-4 #3 | 6.3333 | 1800 | 89.8 | 25.6 | 36.1 | 195.3 | 40 | 89.9 | 95.4 | 95.9 | 98.7 | 113.79 | 28.8 | 22.5 | 589.8 | 369.1 | 102.9 | 5.3 | 103 | 0.76995 |  |  |  | 89.9 | 84 | 1.499 | 0.7699 | 0.000806 | 8.8598 | 8.4663
SW | 1005-4 | SW 1005-4 #3 | 6.3417 | 1800 | 89.8 | 25.5 | 35.9 | 195.1 | 40 | 89.8 | 95.4 | 96 | 98.7 | 113.71 | 28.4 | 22.6 | 588.9 | 369.3 | 103 | 5.3 | 103 | 0.77081 |  |  |  | 89.9 | 84.1 | 1.503 | 0.7708 | 0.000807 | 8.7325 | 8.3452
SW | 1005-4 | SW 1005-4 #3 | 6.35 | 1800 | 89.8 | 25.3 | 35.8 | 194.9 | 40 | 89.8 | 95.4 | 96 | 98.7 | 113.47 | 27.7 | 22.6 | 589.3 | 369.5 | 103.1 | 5.3 | 103 | 0.77038 |  |  |  | 90 | 84.1 | 1.499 | 0.7704 | 0.000807 | 8.7891 | 8.3969
SW | 1005-4 | SW 1005-4 #3 | 6.3583 | 1800 | 89.8 | 25 | 36 | 194.7 | 40 | 89.8 | 95.3 | 96 | 98.7 | 110.6 | 27.9 | 22.6 | 589.6 | 369.3 | 103 | 5.3 | 103 | 0.77099 |  |  |  | 89.9 | 84 | 1.506 | 0.771 | 0.000806 | 8.7043 | 8.3199
SW | 1005-4 | SW 1005-4 #3 | 6.3667 | 1800 | 89.9 | 24.7 | 37.3 | 194.8 | 40 | 89.8 | 95.3 | 96 | 98.7 | 113.37 | 27 | 22.7 | 589.5 | 369.5 | 102.9 | 5.2 | 103 | 0.77087 |  |  |  | 90 | 84.1 | 1.504 | 0.7709 | 0.000807 | 8.7184 | 8.3279
SW | 1005-4 | SW 1005-4 #3 | 6.375 | 1800 | 89.9 | 24.5 | 39 | 195.1 | 40.1 | 89.8 | 95.3 | 96 | 98.7 | 113.82 | 26.5 | 22.9 | 589.8 | 369.4 | 103 | 5.2 | 103 | 0.77014 |  |  |  | 89.9 | 84 | 1.499 | 0.7701 | 0.000806 | 8.8315 | 8.4395
SW | 1005-4 | SW 1005-4 #3 | 6.3833 | 1800 | 90 | 24.5 | 40.6 | 195.6 | 39.9 | 89.9 | 95.3 | 96 | 98.7 | 113.53 | 26.9 | 22.9 | 589.6 | 369.5 | 102.7 | 5.2 | 103.1 | 0.77155 |  |  |  | 90 | 84.1 | 1.504 | 0.7715 | 0.000807 | 8.6338 | 8.2323
SW | 1005-4 | SW 1005-4 #3 | 6.3917 | 1800 | 90.1 | 24.6 | 41.8 | 196.1 | 39.9 | 89.9 | 95.4 | 96 | 98.7 | 117.47 | 27.1 | 22.9 | 589.5 | 369.4 | 102.8 | 5.2 | 103 | 0.77099 |  |  |  | 90 | 84 | 1.502 | 0.771 | 0.000806 | 8.7043 | 8.311
SW | 1005-4 | SW 1005-4 #3 | 6.4 | 1800 | 90.2 | 24.8 | 42.7 | 196.7 | 40 | 89.9 | 95.4 | 96.1 | 98.7 | 117.18 | 26.1 | 22.9 | 589.7 | 369 | 102.8 | 5.2 | 103 | 0.76977 |  |  |  | 90 | 84.1 | 1.502 | 0.7698 | 0.000807 | 8.8739 | 8.4829
SW | 1005-4 | SW 1005-4 #3 | 6.4083 | 1800 | 90.2 | 25.2 | 43.6 | 197.4 | 39.9 | 90 | 95.4 | 96.1 | 98.8 | 118.06 | 26.5 | 23 | 590.4 | 368.9 | 102.8 | 5.3 | 103.1 | 0.77038 |  |  |  | 90 | 84.2 | 1.507 | 0.7704 | 0.000808 | 8.7891 | 8.3969
SW | 1005-4 | SW 1005-4 #3 | 6.4167 | 1800 | 90.2 | 25.5 | 44 | 197.9 | 39.9 | 90 | 95.4 | 96.1 | 98.7 | 116.81 | 27.5 | 23.1 | 590.5 | 369.1 | 102.6 | 5.3 | 102.9 | 0.77038 |  |  |  | 90 | 84 | 1.5 | 0.7704 | 0.000806 | 8.789 | 8.3969
SW | 1005-4 | SW 1005-4 #3 | 6.425 | 1800 | 90.2 | 25.5 | 44.7 | 198.3 | 39.9 | 89.9 | 95.4 | 96.1 | 98.8 | 114.01 | 26.4 | 23 | 589 | 369.1 | 102.6 | 5.3 | 103 | 0.7691 |  |  |  | 90 | 84.1 | 1.497 | 0.7691 | 0.000806 | 8.9731 | 8.5774
SW | 1005-4 | SW 1005-4 #3 | 6.4333 | 1800 | 90.2 | 25.3 | 45.3 | 198.7 | 40.1 | 90 | 95.5 | 96.1 | 98.7 | 115.41 | 26.9 | 23.1 | 590.7 | 368.9 | 102.8 | 5.3 | 103 | 0.76836 |  |  |  | 90 | 83.9 | 1.499 | 0.7684 | 0.000805 | 9.0725 | 8.6821
SW | 1005-4 | SW 1005-4 #3 | 6.4417 | 1800 | 90.2 | 25.1 | 45.3 | 199 | 40.1 | 90 | 95.5 | 96.1 | 98.7 | 115.13 | 26.8 | 23.1 | 591.1 | 369.1 | 102.4 | 5.3 | 103 | 0.76922 |  |  |  | 90.1 | 84 | 1.498 | 0.7693 | 0.000805 | 8.9448 | 8.5516
SW | 1005-4 | SW 1005-4 #3 | 6.45 | 1800 | 90.1 | 24.8 | 43.3 | 198.8 | 40 | 90 | 95.5 | 96.1 | 98.7 | 115.03 | 26.1 | 23 | 591.2 | 369.4 | 102.8 | 5.4 | 103 | 0.7691 |  |  |  | 90.1 | 84.1 | 1.508 | 0.7692 | 0.000807 | 8.959 | 8.5686
SW | 1005-4 | SW 1005-4 #3 | 6.4583 | 1800 | 90.1 | 24.6 | 40.9 | 198.2 | 40.1 | 90 | 95.5 | 96 | 98.7 | 114.48 | 25.8 | 22.9 | 586.8 | 369.3 | 102.7 | 5.4 | 103 | 0.77008 |  |  |  | 90 | 84 | 1.502 | 0.7701 | 0.000806 | 8.8315 | 8.4391
SW | 1005-4 | SW 1005-4 #3 | 6.4667 | 1800 | 90 | 24.5 | 39 | 197.5 | 40 | 90 | 95.5 | 96 | 98.7 | 112.57 | 26 | 22.9 | 589.3 | 369 | 102.9 | 5.4 | 103 | 0.76916 |  |  |  | 90 | 84.1 | 1.502 | 0.7692 | 0.000807 | 8.959 | 8.569
SW | 1005-4 | SW 1005-4 #3 | 6.475 | 1800 | 90 | 24.6 | 37.7 | 196.8 | 40 | 90 | 95.5 | 96 | 98.6 | 114.12 | 25.9 | 22.9 | 590.5 | 369.2 | 102.9 | 5.4 | 103 | 0.7694 |  |  |  | 90.1 | 83.9 | 1.502 | 0.7694 | 0.000805 | 8.9306 | 8.5262
SW | 1005-4 | SW 1005-4 #3 | 6.4833 | 1800 | 89.9 | 24.8 | 36.9 | 196.2 | 40.1 | 90 | 95.5 | 96 | 98.7 | 113.64 | 25.9 | 22.7 | 590.6 | 369 | 102.8 | 5.3 | 103 | 0.76922 |  |  |  | 90 | 83.9 | 1.505 | 0.7693 | 0.000805 | 8.9448 | 8.5605
SW | 1005-4 | SW 1005-4 #3 | 6.4917 | 1800 | 89.9 | 25.1 | 36.4 | 195.7 | 40 | 90 | 95.5 | 95.9 | 98.7 | 112.74 | 25.5 | 22.6 | 590.3 | 368.8 | 102.9 | 5.3 | 103 | 0.7683 |  |  |  | 90 | 84 | 1.499 | 0.7683 | 0.000806 | 9.0867 | 8.6906
SW | 1005-4 | SW 1005-4 #3 | 6.5 | 1800 | 89.8 | 25.5 | 36 | 195.3 | 40 | 89.9 | 95.4 | 95.9 | 98.7 | 114.24 | 26 | 22.4 | 589.2 | 369.3 | 102.8 | 5.3 | 103 | 0.76885 |  |  |  | 90 | 84 | 1.487 | 0.7688 | 0.000806 | 9.0157 | 8.6128
SW | 1005-4 | SW 1005-4 #3 | 6.5083 | 1800 | 89.8 | 25.5 | 35.8 | 194.9 | 39.9 | 89.9 | 95.4 | 96 | 98.7 | 114.06 | 26.8 | 22.4 | 590.1 | 369.4 | 102.9 | 5.3 | 103.1 | 0.76916 |  |  |  | 90 | 84 | 1.5 | 0.7692 | 0.000806 | 8.9589 | 8.569
SW | 1005-4 | SW 1005-4 #3 | 6.5167 | 1800 | 89.8 | 25.4 | 35.6 | 194.6 | 40.1 | 90 | 95.4 | 96 | 98.7 | 116.14 | 26.7 | 22.5 | 591.1 | 369.3 | 103 | 5.3 | 103 | 0.76904 |  |  |  | 90 | 84 | 1.498 | 0.769 | 0.000806 | 8.9873 | 8.5859
SW | 1005-4 | SW 1005-4 #3 | 6.525 | 1800 | 89.8 | 25.1 | 35.6 | 194.3 | 40 | 90 | 95.4 | 96 | 98.7 | 116.94 | 25.3 | 22.5 | 590.1 | 369.3 | 103 | 5.3 | 103.1 | 0.7691 |  |  |  | 90 | 83.9 | 1.5 | 0.7691 | 0.000805 | 8.9731 | 8.5774
SW | 1005-4 | SW 1005-4 #3 | 6.5333 | 1800 | 89.9 | 24.9 | 36.5 | 194.3 | 39.9 | 90 | 95.4 | 96 | 98.8 | 115.98 | 24.7 | 22.7 | 591.4 | 368.9 | 103 | 5.3 | 103.1 | 0.76849 |  |  |  | 90.1 | 84.1 | 1.506 | 0.7685 | 0.000807 | 9.0583 | 8.6548
SW | 1005-4 | SW 1005-4 #3 | 6.5417 | 1800 | 89.9 | 24.6 | 38.2 | 194.7 | 40 | 90 | 95.4 | 96 | 98.7 | 114.95 | 24.9 | 22.8 | 589 | 369.1 | 102.8 | 5.2 | 103 | 0.7691 |  |  |  | 90 | 84 | 1.505 | 0.7691 | 0.000806 | 8.9731 | 8.5774
SW | 1005-4 | SW 1005-4 #3 | 6.55 | 1800 | 90 | 24.5 | 40 | 195.2 | 40 | 90 | 95.5 | 96 | 98.7 | 114.45 | 25.2 | 22.9 | 590.6 | 369 | 103.1 | 5.2 | 103 | 0.76891 |  |  |  | 90.1 | 83.9 | 1.506 | 0.7689 | 0.000805 | 9.0015 | 8.5954
SW | 1005-4 | SW 1005-4 #3 | 6.5583 | 1800 | 90 | 24.6 | 41.1 | 195.8 | 40 | 90.1 | 95.5 | 96 | 98.7 | 114.56 | 24.8 | 22.9 | 590.8 | 368.8 | 102.9 | 5.2 | 102.9 | 0.76922 |  |  |  | 90.1 | 83.9 | 1.5 | 0.7693 | 0.000805 | 8.9448 | 8.5516
SW | 1005-4 | SW 1005-4 #3 | 6.5667 | 1800 | 90.1 | 24.8 | 42.4 | 196.3 | 40 | 90.1 | 95.5 | 96 | 98.6 | 114.79 | 24.4 | 22.9 | 589.6 | 369.1 | 102.9 | 5.2 | 102.9 | 0.76891 |  |  |  | 90.1 | 84 | 1.494 | 0.769 | 0.000806 | 8.9873 | 8.5954
SW | 1005-4 | SW 1005-4 #3 | 6.575 | 1800 | 90.1 | 25.1 | 43.2 | 197 | 39.9 | 90.1 | 95.6 | 96.1 | 98.7 | 112.91 | 24.8 | 22.9 | 589.1 | 368.6 | 102.7 | 5.3 | 103 | 0.76836 |  |  |  | 90.1 | 83.9 | 1.502 | 0.7684 | 0.000805 | 9.0725 | 8.6732
SW | 1005-4 | SW 1005-4 #3 | 6.5833 | 1800 | 90.2 | 25.4 | 44.3 | 197.6 | 39.9 | 90.1 | 95.6 | 96.1 | 98.7 | 114.33 | 23.4 | 22.9 | 591 | 368.6 | 102.7 | 5.3 | 102.9 | 0.76977 |  |  |  | 90.1 | 84 | 1.498 | 0.7698 | 0.000805 | 8.8739 | 8.4739
SW | 1005-4 | SW 1005-4 #3 | 6.5917 | 1800 | 90.2 | 25.5 | 44.8 | 198.1 | 40 | 90.2 | 95.6 | 96.1 | 98.7 | 114.14 | 22.9 | 23 | 590.3 | 368.5 | 102.7 | 5.3 | 103 | 0.76904 |  |  |  | 90.2 | 84 | 1.498 | 0.7691 | 0.000806 | 8.9731 | 8.5681
SW | 1005-4 | SW 1005-4 #3 | 6.6 | 1800 | 90.2 | 25.4 | 45.2 | 198.5 | 39.9 | 90.2 | 95.6 | 96.1 | 98.7 | 113.15 | 22.8 | 23 | 590.5 | 368.8 | 102.7 | 5.3 | 103 | 0.76855 |  |  |  | 90.1 | 84.1 | 1.508 | 0.7686 | 0.000807 | 9.0441 | 8.6463
SW | 1005-4 | SW 1005-4 #3 | 6.6083 | 1800 | 90.2 | 25.1 | 45.6 | 198.8 | 40 | 90.2 | 95.7 | 96.1 | 98.7 | 113.85 | 24.1 | 23.1 | 590.6 | 368.8 | 102.8 | 5.3 | 103 | 0.76824 |  |  |  | 90.2 | 84 | 1.506 | 0.7684 | 0.000806 | 9.0725 | 8.6813
SW | 1005-4 | SW 1005-4 #3 | 6.6167 | 1800 | 90.2 | 24.8 | 43.9 | 198.8 | 40 | 90.2 | 95.7 | 96 | 98.7 | 114.83 | 23 | 22.9 | 590.8 | 368.3 | 102.8 | 5.3 | 103 | 0.76769 |  |  |  | 90.2 | 84 | 1.502 | 0.7678 | 0.000806 | 9.1578 | 8.7592
SW | 1005-4 | SW 1005-4 #3 | 6.625 | 1800 | 90.1 | 24.6 | 41.4 | 198.3 | 40 | 90.3 | 95.7 | 96 | 98.7 | 116.66 | 23.2 | 22.9 | 589 | 368.7 | 102.8 | 5.4 | 103 | 0.76879 |  |  |  | 90.2 | 83.9 | 1.505 | 0.7689 | 0.000805 | 9.0015 | 8.6034
SW | 1005-4 | SW 1005-4 #3 | 6.6333 | 1800 | 90 | 24.5 | 39.4 | 197.7 | 40.1 | 90.3 | 95.7 | 96 | 98.6 | 116.26 | 23.7 | 22.8 | 591.5 | 368.6 | 103.1 | 5.4 | 103 | 0.76769 |  |  |  | 90.2 | 84 | 1.503 | 0.7678 | 0.000806 | 9.1578 | 8.7592
SW | 1005-4 | SW 1005-4 #3 | 6.6417 | 1800 | 89.9 | 24.6 | 38 | 197.1 | 40 | 90.2 | 95.7 | 96 | 98.7 | 114.94 | 22.4 | 22.7 | 590.2 | 368.8 | 103 | 5.4 | 103 | 0.76891 |  |  |  | 90.2 | 84 | 1.51 | 0.769 | 0.000805 | 8.9873 | 8.5865
SW | 1005-4 | SW 1005-4 #3 | 6.65 | 1799 | 89.9 | 24.8 | 37.2 | 196.6 | 39.9 | 90.2 | 95.7 | 95.9 | 98.7 | 114.56 | 23.7 | 22.6 | 588.6 | 368.5 | 102.9 | 5.3 | 103 | 0.76861 |  |  |  | 90.1 | 83.9 | 1.502 | 0.7687 | 0.000805 | 9.0299 | 8.6378
SW | 1005-4 | SW 1005-4 #3 | 6.6583 | 1800 | 89.8 | 25.1 | 36.6 | 196.1 | 39.9 | 90.2 | 95.7 | 95.9 | 98.7 | 113.93 | 23.2 | 22.6 | 590.8 | 368.7 | 103.1 | 5.3 | 102.9 | 0.76806 |  |  |  | 90.1 | 84.1 | 1.503 | 0.7681 | 0.000807 | 9.1152 | 8.7157
SW | 1005-4 | SW 1005-4 #3 | 6.6667 | 1800 | 89.8 | 25.4 | 36.3 | 195.8 | 40 | 90.1 | 95.6 | 95.9 | 98.7 | 112.94 | 23.1 | 22.5 | 590.3 | 368.8 | 102.9 | 5.3 | 103 | 0.76818 |  |  |  | 90.1 | 83.9 | 1.496 | 0.7682 | 0.000804 | 9.1009 | 8.6987
SW | 1005-4 | SW 1005-4 #3 | 6.675 | 1800 | 89.8 | 25.5 | 36 | 195.4 | 40 | 90.1 | 95.6 | 95.9 | 98.7 | 113.74 | 23 | 22.5 | 590 | 369 | 102.8 | 5.3 | 103 | 0.76818 |  |  |  | 90.1 | 84 | 1.502 | 0.7682 | 0.000805 | 9.1009 | 8.6987
SW | 1005-4 | SW 1005-4 #3 | 6.6833 | 1799 | 89.8 | 25.4 | 35.8 | 195.2 | 40 | 90.1 | 95.6 | 95.9 | 98.7 | 110.4 | 24.6 | 22.5 | 590.1 | 369.1 | 103.1 | 5.3 | 102.9 | 0.76904 |  |  |  | 90 | 83.9 | 1.501 | 0.7691 | 0.000805 | 8.9731 | 8.5859
SW | 1005-4 | SW 1005-4 #3 | 6.6917 | 1800 | 89.8 | 25.2 | 35.7 | 194.9 | 40 | 90.1 | 95.6 | 95.9 | 98.7 | 113.67 | 23.9 | 22.5 | 591.6 | 369.2 | 102.8 | 5.3 | 103 | 0.76934 |  |  |  | 90 | 83.9 | 1.502 | 0.7693 | 0.000805 | 8.9448 | 8.5435
SW | 1005-4 | SW 1005-4 #3 | 6.7 | 1800 | 89.8 | 24.9 | 36.1 | 194.8 | 40.1 | 90.1 | 95.6 | 95.9 | 98.7 | 114.51 | 24 | 22.6 | 591.4 | 369 | 103 | 5.2 | 103.1 | 0.76922 |  |  |  | 90 | 83.9 | 1.497 | 0.7693 | 0.000805 | 8.9448 | 8.5605
SW | 1005-4 | SW 1005-4 #3 | 6.7083 | 1800 | 89.9 | 24.7 | 37.7 | 194.9 | 39.9 | 90.1 | 95.6 | 96 | 98.7 | 113.9 | 23.7 | 22.7 | 590.4 | 369 | 103 | 5.2 | 103 | 0.76806 |  |  |  | 90 | 83.8 | 1.499 | 0.7681 | 0.000804 | 9.1151 | 8.7246
SW | 1005-4 | SW 1005-4 #3 | 6.7167 | 1800 | 90 | 24.5 | 39.3 | 195.2 | 40 | 90.1 | 95.5 | 96 | 98.7 | 115.31 | 23.3 | 22.8 | 592.6 | 369.2 | 102.9 | 5.2 | 103 | 0.76836 |  |  |  | 90 | 84 | 1.506 | 0.7684 | 0.000806 | 9.0725 | 8.6821
SW | 1005-4 | SW 1005-4 #3 | 6.725 | 1800 | 90 | 24.6 | 40.8 | 195.8 | 40 | 90.1 | 95.6 | 96 | 98.7 | 113.84 | 22.9 | 22.8 | 589.5 | 368.5 | 102.9 | 5.2 | 103 | 0.76812 |  |  |  | 90.1 | 83.9 | 1.5 | 0.7682 | 0.000805 | 9.1009 | 8.7072
SW | 1005-4 | SW 1005-4 #3 | 6.7333 | 1800 | 90.1 | 24.7 | 42.1 | 196.3 | 40 | 90.1 | 95.6 | 96 | 98.7 | 114.34 | 23.2 | 22.9 | 590.8 | 368.7 | 103.1 | 5.2 | 103 | 0.76842 |  |  |  | 90 | 83.9 | 1.501 | 0.7684 | 0.000805 | 9.0725 | 8.6736
SW | 1005-4 | SW 1005-4 #3 | 6.7417 | 1800 | 90.1 | 24.9 | 43 | 196.8 | 40 | 90.2 | 95.6 | 96 | 98.7 | 114.64 | 24.1 | 22.9 | 590.1 | 369 | 102.9 | 5.2 | 103 | 0.76904 |  |  |  | 90 | 84 | 1.502 | 0.7691 | 0.000805 | 8.9731 | 8.5859
SW | 1005-4 | SW 1005-4 #3 | 6.75 | 1800 | 90.2 | 25.2 | 43.7 | 197.4 | 40 | 90.2 | 95.6 | 96 | 98.7 | 113.7 | 24 | 22.8 | 585.3 | 369 | 102.7 | 5.2 | 103 | 0.76971 |  |  |  | 90 | 83.9 | 1.509 | 0.7697 | 0.000805 | 8.8881 | 8.4913
SW | 1005-4 | SW 1005-4 #3 | 6.7583 | 1800 | 90.2 | 25.5 | 44.4 | 197.9 | 39.9 | 90.2 | 95.7 | 96.1 | 98.7 | 114.66 | 24.2 | 22.8 | 592.3 | 368.2 | 102.9 | 5.2 | 103 | 0.76842 |  |  |  | 90.1 | 83.9 | 1.502 | 0.7685 | 0.000805 | 9.0583 | 8.6647
SW | 1005-4 | SW 1005-4 #3 | 6.7667 | 1800 | 90.2 | 25.5 | 44.3 | 198.4 | 40 | 90.2 | 95.7 | 96.1 | 98.8 | 114.52 | 22.9 | 23 | 587.4 | 368.7 | 102.8 | 5.2 | 103 | 0.76836 |  |  |  | 90.1 | 84 | 1.491 | 0.7684 | 0.000806 | 9.0725 | 8.6732
SW | 1005-4 | SW 1005-4 #3 | 6.775 | 1800 | 90.2 | 25.3 | 45 | 198.8 | 40 | 90.2 | 95.7 | 96.1 | 98.7 | 114.61 | 23.6 | 23 | 590.2 | 369.1 | 102.7 | 5.3 | 102.9 | 0.76842 |  |  |  | 90 | 84 | 1.505 | 0.7684 | 0.000806 | 9.0725 | 8.6736
SW | 1005-4 | SW 1005-4 #3 | 6.7833 | 1801 | 90.2 | 25.1 | 44.5 | 199 | 40 | 90.1 | 95.7 | 96.1 | 98.7 | 114.7 | 23.3 | 23 | 587.4 | 368.4 | 102.7 | 5.3 | 102.9 | 0.76818 |  |  |  | 90 | 83.8 | 1.498 | 0.7682 | 0.000804 | 9.1009 | 8.7076
SW | 1005-4 | SW 1005-4 #3 | 6.7917 | 1800 | 90.1 | 24.9 | 42.2 | 198.7 | 40 | 90.1 | 95.6 | 96 | 98.7 | 112.43 | 22 | 22.9 | 589.8 | 369 | 102.8 | 5.3 | 103 | 0.76885 |  |  |  | 90 | 83.9 | 1.5 | 0.7688 | 0.000805 | 9.0157 | 8.6128
SW | 1005-4 | SW 1005-4 #3 | 6.8 | 1800 | 90.1 | 24.7 | 40.6 | 198.2 | 39.9 | 90 | 95.6 | 96 | 98.8 | 114.11 | 23.5 | 22.9 | 590.7 | 368.8 | 102.9 | 5.4 | 103.1 | 0.76842 |  |  |  | 89.9 | 83.9 | 1.498 | 0.7684 | 0.000805 | 9.0725 | 8.6825
SW | 1005-4 | SW 1005-4 #3 | 6.8083 | 1800 | 90 | 24.5 | 39.1 | 197.7 | 40 | 89.9 | 95.5 | 96 | 98.7 | 115.34 | 23.1 | 22.9 | 589.7 | 369 | 102.8 | 5.3 | 103 | 0.76995 |  |  |  | 89.9 | 83.8 | 1.502 | 0.7699 | 0.000805 | 8.8598 | 8.4663
SW | 1005-4 | SW 1005-4 #3 | 6.8167 | 1799 | 89.9 | 24.5 | 38.1 | 197 | 39.9 | 89.9 | 95.5 | 96 | 98.8 | 114.58 | 22.8 | 22.8 | 589.7 | 368.9 | 103.1 | 5.3 | 103.1 | 0.77032 |  |  |  | 89.8 | 83.9 | 1.502 | 0.7702 | 0.000805 | 8.8173 | 8.423
SW | 1005-4 | SW 1005-4 #3 | 6.825 | 1800 | 89.8 | 24.7 | 37.2 | 196.5 | 40 | 89.8 | 95.5 | 96 | 98.7 | 117 | 22.2 | 22.7 | 590.9 | 369.5 | 103.1 | 5.3 | 103.1 | 0.76959 |  |  |  | 89.8 | 83.9 | 1.496 | 0.7695 | 0.000806 | 8.9164 | 8.526
SW | 1005-4 | SW 1005-4 #3 | 6.8333 | 1800 | 89.8 | 25 | 36.7 | 196 | 40 | 89.8 | 95.4 | 95.9 | 98.7 | 117.3 | 24 | 22.5 | 590.5 | 369.6 | 103.2 | 5.3 | 103 | 0.77032 |  |  |  | 89.8 | 83.8 | 1.496 | 0.7702 | 0.000805 | 8.8173 | 8.423
SW | 1005-4 | SW 1005-4 #3 | 6.8417 | 1800 | 89.7 | 25.4 | 36.5 | 195.6 | 40 | 89.7 | 95.3 | 95.9 | 98.8 | 116.67 | 23.3 | 22.4 | 589.8 | 369.9 | 103.1 | 5.3 | 103 | 0.77063 |  |  |  | 89.7 | 83.9 | 1.497 | 0.7704 | 0.000806 | 8.789 | 8.3883
SW | 1005-4 | SW 1005-4 #3 | 6.85 | 1800 | 89.7 | 25.6 | 36.2 | 195.2 | 39.8 | 89.7 | 95.3 | 95.9 | 98.7 | 115.77 | 22.1 | 22.4 | 588.7 | 369.4 | 103 | 5.3 | 103 | 0.77069 |  |  |  | 89.7 | 84 | 1.503 | 0.7705 | 0.000806 | 8.7749 | 8.3798
SW | 1005-4 | SW 1005-4 #3 | 6.8583 | 1800 | 89.7 | 25.5 | 36 | 195 | 40 | 89.7 | 95.3 | 95.9 | 98.8 | 115.11 | 22.7 | 22.4 | 589.9 | 369.7 | 103 | 5.3 | 103.1 | 0.77026 |  |  |  | 89.7 | 84.1 | 1.497 | 0.7701 | 0.000807 | 8.8315 | 8.4404
SW | 1005-4 | SW 1005-4 #3 | 6.8667 | 1800 | 89.8 | 25.2 | 35.9 | 194.8 | 40 | 89.7 | 95.2 | 95.9 | 98.7 | 115.31 | 20.9 | 22.5 | 590 | 369.6 | 103.1 | 5.3 | 103 | 0.77099 |  |  |  | 89.7 | 84.1 | 1.501 | 0.7708 | 0.000807 | 8.7325 | 8.3376
SW | 1005-4 | SW 1005-4 #3 | 6.875 | 1800 | 89.8 | 24.9 | 36.2 | 194.5 | 40 | 89.7 | 95.2 | 96 | 98.7 | 114.61 | 21.3 | 22.5 | 589.9 | 369.8 | 103 | 5.2 | 103 | 0.77087 |  |  |  | 89.7 | 84 | 1.498 | 0.7707 | 0.000806 | 8.7467 | 8.3545
SW | 1005-4 | SW 1005-4 #3 | 6.8833 | 1800 | 89.9 | 24.6 | 37.5 | 194.5 | 40 | 89.7 | 95.2 | 96 | 98.7 | 113.88 | 20.8 | 22.6 | 590.4 | 369.8 | 103.2 | 5.2 | 103 | 0.77063 |  |  |  | 89.7 | 84 | 1.503 | 0.7704 | 0.000807 | 8.7891 | 8.3883
SW | 1005-4 | SW 1005-4 #3 | 6.8917 | 1800 | 89.9 | 24.5 | 39.2 | 194.9 | 40 | 89.7 | 95.2 | 96 | 98.7 | 116.05 | 20.3 | 22.7 | 588.4 | 370 | 103 | 5.2 | 103 | 0.77136 |  |  |  | 89.7 | 84.1 | 1.495 | 0.7712 | 0.000807 | 8.6761 | 8.2856
SW | 1005-4 | SW 1005-4 #3 | 6.9 | 1799 | 90 | 24.6 | 40.4 | 195.4 | 40 | 89.6 | 95.2 | 96 | 98.8 | 113.93 | 20.7 | 22.8 | 589.7 | 369.7 | 103.2 | 5.2 | 103 | 0.77081 |  |  |  | 89.7 | 84 | 1.5 | 0.7706 | 0.000806 | 8.7608 | 8.3629
SW | 1005-4 | SW 1005-4 #3 | 6.9083 | 1800 | 90.1 | 24.7 | 42 | 195.9 | 40 | 89.7 | 95.2 | 96 | 98.8 | 115.11 | 20.9 | 22.8 | 590.8 | 369.4 | 102.8 | 5.2 | 103 | 0.76959 |  |  |  | 89.8 | 84.1 | 1.503 | 0.7694 | 0.000807 | 8.9306 | 8.526
SW | 1005-4 | SW 1005-4 #3 | 6.9167 | 1800 | 90.1 | 25 | 43.1 | 196.4 | 40 | 89.7 | 95.2 | 96 | 98.7 | 114.64 | 19.3 | 22.8 | 589.9 | 369.3 | 102.9 | 5.2 | 103 | 0.76873 |  |  |  | 89.8 | 84 | 1.488 | 0.7686 | 0.000807 | 9.0441 | 8.6476
SW | 1005-4 | SW 1005-4 #3 | 6.925 | 1800 | 90.2 | 25.4 | 43.7 | 197 | 40 | 89.7 | 95.2 | 96 | 98.7 | 113.66 | 20.7 | 22.8 | 590 | 369.2 | 102.7 | 5.2 | 102.9 | 0.76971 |  |  |  | 89.8 | 84.1 | 1.502 | 0.7696 | 0.000807 | 8.9023 | 8.5091
SW | 1005-4 | SW 1005-4 #3 | 6.9333 | 1800 | 90.2 | 25.6 | 44.2 | 197.5 | 40 | 89.8 | 95.3 | 96.1 | 98.7 | 114.66 | 20.3 | 22.8 | 590.6 | 369.2 | 102.9 | 5.2 | 103 | 0.76977 |  |  |  | 89.9 | 84.2 | 1.502 | 0.7697 | 0.000808 | 8.8881 | 8.4918
SW | 1005-4 | SW 1005-4 #3 | 6.9417 | 1801 | 90.3 | 25.5 | 44.8 | 198 | 40 | 89.9 | 95.3 | 96.1 | 98.8 | 113.82 | 19.5 | 22.9 | 588.6 | 369 | 102.8 | 5.2 | 103 | 0.76849 |  |  |  | 90 | 84.4 | 1.495 | 0.7685 | 0.00081 | 9.0583 | 8.6638
SW | 1005-4 | SW 1005-4 #3 | 6.95 | 1800 | 90.3 | 25.3 | 44.8 | 198.4 | 40 | 90 | 95.4 | 96.1 | 98.7 | 112.82 | 21.1 | 23.1 | 589.9 | 369.3 | 102.6 | 5.2 | 103 | 0.76898 |  |  |  | 90 | 84.3 | 1.51 | 0.769 | 0.000809 | 8.9873 | 8.5944
SW | 1005-4 | SW 1005-4 #3 | 6.9583 | 1800 | 90.2 | 25 | 45 | 198.7 | 39.9 | 90 | 95.4 | 96.1 | 98.7 | 113.94 | 20 | 23.1 | 591.7 | 369.1 | 102.7 | 5.3 | 102.9 | 0.76861 |  |  |  | 90.1 | 84.1 | 1.507 | 0.7687 | 0.000806 | 9.0299 | 8.6378
SW | 1005-4 | SW 1005-4 #3 | 6.9667 | 1799 | 90.1 | 24.7 | 43 | 198.4 | 39.9 | 90 | 95.5 | 96 | 98.7 | 113.08 | 20.1 | 23 | 591.2 | 368.9 | 102.7 | 5.3 | 103 | 0.7694 |  |  |  | 90.1 | 84.1 | 1.512 | 0.7694 | 0.000807 | 8.9306 | 8.5262
SW | 1005-4 | SW 1005-4 #3 | 6.975 | 1800 | 90.1 | 24.5 | 40.7 | 197.9 | 40 | 90 | 95.5 | 96 | 98.8 | 113.12 | 20.6 | 22.8 | 591.4 | 369.3 | 102.9 | 5.4 | 103 | 0.7683 |  |  |  | 90.1 | 84.3 | 1.513 | 0.7683 | 0.000809 | 9.0868 | 8.6817
SW | 1005-4 | SW 1005-4 #3 | 6.9833 | 1800 | 90 | 24.5 | 38.9 | 197.3 | 40.1 | 90 | 95.5 | 96 | 98.8 | 112.59 | 20 | 22.8 | 591.1 | 369 | 102.9 | 5.4 | 103.1 | 0.76806 |  |  |  | 90.1 | 84.2 | 1.5 | 0.7681 | 0.000808 | 9.1152 | 8.7157
SW | 1005-4 | SW 1005-4 #3 | 6.9917 | 1800 | 89.9 | 24.6 | 37.7 | 196.6 | 40.1 | 90 | 95.5 | 95.9 | 98.7 | 112.32 | 20.1 | 22.6 | 588.9 | 369.1 | 102.8 | 5.3 | 103.1 | 0.76916 |  |  |  | 90.1 | 84.1 | 1.505 | 0.7692 | 0.000807 | 8.959 | 8.5601
SW | 1005-4 | SW 1005-4 #3 | 7 | 1800 | 89.9 | 24.8 | 36.9 | 195.9 | 40 | 90 | 95.5 | 95.9 | 98.7 | 114.51 | 20.8 | 22.5 | 590.3 | 369.4 | 103.1 | 5.3 | 103 | 0.7683 |  |  |  | 90 | 84.1 | 1.507 | 0.7683 | 0.000807 | 9.0867 | 8.6906
SW | 1005-4 | SW 1005-4 #3 | 7.0083 | 1800 | 89.9 | 25.2 | 36.4 | 195.4 | 40.1 | 89.9 | 95.4 | 95.9 | 98.8 | 113.82 | 20.4 | 22.4 | 589.6 | 369.3 | 103.2 | 5.3 | 103 | 0.76732 |  |  |  | 90 | 84.1 | 1.493 | 0.7673 | 0.000807 | 9.229 | 8.8296
SW | 1005-4 | SW 1005-4 #3 | 7.0167 | 1800 | 89.9 | 25.5 | 36 | 194.9 | 40.1 | 90 | 95.4 | 95.9 | 98.7 | 114.85 | 20.7 | 22.4 | 583.8 | 369 | 103.1 | 5.3 | 103 | 0.76934 |  |  |  | 90 | 84 | 1.498 | 0.7694 | 0.000805 | 8.9306 | 8.5435
SW | 1005-4 | SW 1005-4 #3 | 7.025 | 1800 | 89.8 | 25.6 | 35.8 | 194.6 | 40 | 90 | 95.4 | 95.9 | 98.8 | 116.25 | 20.6 | 22.3 | 590 | 369 | 103 | 5.3 | 103.1 | 0.76787 |  |  |  | 90.1 | 84.1 | 1.507 | 0.7679 | 0.000807 | 9.1436 | 8.7426
SW | 1005-4 | SW 1005-4 #3 | 7.0333 | 1800 | 89.8 | 25.4 | 35.7 | 194.4 | 40.1 | 90 | 95.4 | 95.9 | 98.7 | 116.13 | 21 | 22.3 | 588.9 | 369.4 | 102.8 | 5.2 | 103.1 | 0.76806 |  |  |  | 90 | 84 | 1.494 | 0.7681 | 0.000806 | 9.1152 | 8.7246
SW | 1005-4 | SW 1005-4 #3 | 7.0417 | 1800 | 89.8 | 25.2 | 35.7 | 194.1 | 40 | 90 | 95.4 | 95.9 | 98.7 | 116.33 | 20.6 | 22.4 | 591.4 | 369 | 102.9 | 5.2 | 103.1 | 0.76757 |  |  |  | 90.1 | 84 | 1.505 | 0.7676 | 0.000805 | 9.1863 | 8.7852
SW | 1005-4 | SW 1005-4 #3 | 7.05 | 1800 | 89.9 | 24.9 | 36.7 | 194.2 | 39.9 | 90 | 95.5 | 95.9 | 98.8 | 115.26 | 20.9 | 22.6 | 592.9 | 369.1 | 103 | 5.2 | 103 | 0.76738 |  |  |  | 90 | 84 | 1.493 | 0.7674 | 0.000806 | 9.2148 | 8.8211
SW | 1005-4 | SW 1005-4 #3 | 7.0583 | 1800 | 89.9 | 24.6 | 38.5 | 194.5 | 39.9 | 90 | 95.4 | 96 | 98.7 | 114.57 | 20.7 | 22.6 | 590.1 | 369.4 | 103 | 5.2 | 103 | 0.76738 |  |  |  | 90.1 | 84 | 1.502 | 0.7674 | 0.000806 | 9.2148 | 8.8121
SW | 1005-4 | SW 1005-4 #3 | 7.0667 | 1800 | 90 | 24.5 | 40.1 | 195 | 39.9 | 90 | 95.5 | 96 | 98.7 | 114.24 | 20.1 | 22.7 | 588.7 | 368.9 | 103 | 5.2 | 103 | 0.76647 |  |  |  | 90.1 | 84.1 | 1.5 | 0.7665 | 0.000806 | 9.3432 | 8.9414
SW | 1005-4 | SW 1005-4 #3 | 7.075 | 1800 | 90 | 24.5 | 41.3 | 195.6 | 39.9 | 90 | 95.5 | 96 | 98.8 | 113.47 | 20.4 | 22.7 | 593.6 | 369.1 | 102.9 | 5.1 | 103 | 0.76775 |  |  |  | 90.1 | 84 | 1.504 | 0.7678 | 0.000806 | 9.1578 | 8.7596
SW | 1005-4 | SW 1005-4 #3 | 7.0833 | 1800 | 90.1 | 24.6 | 42.6 | 196.1 | 39.9 | 90 | 95.5 | 96 | 98.8 | 113.28 | 19.1 | 22.9 | 589.1 | 368.9 | 102.9 | 5.2 | 103 | 0.76873 |  |  |  | 90.1 | 84 | 1.503 | 0.7688 | 0.000805 | 9.0157 | 8.6208
SW | 1005-4 | SW 1005-4 #3 | 7.0917 | 1800 | 90.1 | 24.9 | 43.6 | 196.7 | 40 | 90.1 | 95.5 | 96 | 98.8 | 112.38 | 20.7 | 22.8 | 589.7 | 368.9 | 102.9 | 5.2 | 103.1 | 0.76732 |  |  |  | 90 | 83.9 | 1.503 | 0.7674 | 0.000805 | 9.2148 | 8.8296
SW | 1005-4 | SW 1005-4 #3 | 7.1 | 1800 | 90.1 | 25.2 | 44.5 | 197.2 | 39.9 | 90.1 | 95.5 | 96 | 98.8 | 111.26 | 20.6 | 22.8 | 581.5 | 368.7 | 102.9 | 5.2 | 103.1 | 0.76732 |  |  |  | 90.1 | 84.1 | 1.507 | 0.7674 | 0.000806 | 9.2148 | 8.8206
SW | 1005-4 | SW 1005-4 #3 | 7.1083 | 1800 | 90.2 | 25.6 | 45 | 197.8 | 40.1 | 90.2 | 95.6 | 96 | 98.7 | 114.99 | 20.5 | 22.8 | 589.7 | 368.9 | 102.8 | 5.2 | 103 | 0.76738 |  |  |  | 90.1 | 84.1 | 1.502 | 0.7675 | 0.000807 | 9.2006 | 8.8121
SW | 1005-4 | SW 1005-4 #3 | 7.1167 | 1800 | 90.2 | 25.6 | 45.1 | 198.2 | 40.1 | 90.2 | 95.6 | 96 | 98.7 | 116.21 | 20.6 | 22.9 | 590.7 | 368.5 | 102.7 | 5.2 | 103 | 0.76702 |  |  |  | 90.1 | 83.9 | 1.498 | 0.7671 | 0.000805 | 9.2575 | 8.8632
SW | 1005-4 | SW 1005-4 #3 | 7.125 | 1800 | 90.2 | 25.4 | 45.3 | 198.5 | 40 | 90.2 | 95.7 | 96.1 | 98.7 | 116.13 | 20.3 | 22.9 | 590.5 | 368.6 | 102.6 | 5.3 | 103 | 0.76714 |  |  |  | 90.2 | 84 | 1.509 | 0.7672 | 0.000805 | 9.2433 | 8.8372
SW | 1005-4 | SW 1005-4 #3 | 7.1333 | 1800 | 90.2 | 25.1 | 43.5 | 198.5 | 40 | 90.2 | 95.7 | 96 | 98.8 | 115.49 | 20.4 | 22.8 | 590.7 | 368.6 | 102.8 | 5.3 | 103.1 | 0.76732 |  |  |  | 90.1 | 84.1 | 1.504 | 0.7674 | 0.000807 | 9.2148 | 8.8207
SW | 1005-4 | SW 1005-4 #3 | 7.1417 | 1800 | 90.2 | 24.9 | 41.1 | 197.9 | 39.9 | 90.2 | 95.7 | 96 | 98.7 | 114.09 | 20.7 | 22.8 | 590.5 | 368.7 | 102.7 | 5.3 | 103.1 | 0.76745 |  |  |  | 90.2 | 84 | 1.505 | 0.7675 | 0.000806 | 9.2005 | 8.7932
SW | 1005-4 | SW 1005-4 #3 | 7.15 | 1800 | 90.1 | 24.6 | 39.1 | 197.3 | 40.1 | 90.2 | 95.7 | 96 | 98.8 | 114.49 | 21 | 22.8 | 591.1 | 368.8 | 102.8 | 5.4 | 103.1 | 0.76665 |  |  |  | 90.1 | 84 | 1.502 | 0.7667 | 0.000806 | 9.3146 | 8.9158
SW | 1005-4 | SW 1005-4 #3 | 7.1583 | 1800 | 90 | 24.5 | 37.8 | 196.6 | 40.1 | 90.2 | 95.7 | 96 | 98.8 | 113.6 | 20.7 | 22.8 | 592 | 368.7 | 102.7 | 5.3 | 103 | 0.76647 |  |  |  | 90.2 | 84 | 1.504 | 0.7666 | 0.000806 | 9.3289 | 8.9325
SW | 1005-4 | SW 1005-4 #3 | 7.1667 | 1800 | 89.9 | 24.5 | 37 | 196 | 40.1 | 90.1 | 95.6 | 95.9 | 98.8 | 113.2 | 21 | 22.6 | 589.8 | 368.7 | 102.9 | 5.3 | 103.1 | 0.76775 |  |  |  | 90.1 | 84 | 1.498 | 0.7678 | 0.000806 | 9.1578 | 8.7596
SW | 1005-4 | SW 1005-4 #3 | 7.175 | 1800 | 89.9 | 24.7 | 36.4 | 195.5 | 40.1 | 90.1 | 95.6 | 95.9 | 98.8 | 114.97 | 21.4 | 22.5 | 588.9 | 369.2 | 103.1 | 5.3 | 103.1 | 0.76787 |  |  |  | 90.1 | 84.1 | 1.502 | 0.7679 | 0.000807 | 9.1436 | 8.7426
SW | 1005-4 | SW 1005-4 #3 | 7.1833 | 1800 | 89.8 | 25 | 36 | 195.1 | 40.1 | 90.1 | 95.6 | 95.9 | 98.7 | 114.41 | 20.8 | 22.5 | 592.2 | 368.8 | 103 | 5.3 | 103 | 0.76726 |  |  |  | 90.1 | 84.1 | 1.503 | 0.7673 | 0.000806 | 9.229 | 8.8292
SW | 1005-4 | SW 1005-4 #3 | 7.1917 | 1800 | 89.8 | 25.3 | 35.8 | 194.8 | 39.9 | 90.1 | 95.6 | 95.9 | 98.8 | 114.74 | 20.2 | 22.4 | 589.6 | 369.1 | 103.1 | 5.2 | 103 | 0.76757 |  |  |  | 90 | 84 | 1.502 | 0.7676 | 0.000806 | 9.1863 | 8.7941
SW | 1005-4 | SW 1005-4 #3 | 7.2 | 1800 | 89.8 | 25.6 | 35.6 | 194.6 | 40 | 90.1 | 95.6 | 95.9 | 98.8 | 114.92 | 20.9 | 22.3 | 592.3 | 368.8 | 103.1 | 5.2 | 103.1 | 0.76745 |  |  |  | 90 | 84 | 1.501 | 0.7674 | 0.000807 | 9.2148 | 8.8111
SW | 1005-4 | SW 1005-4 #3 | 7.2083 | 1800 | 89.8 | 25.5 | 35.6 | 194.3 | 39.9 | 90.1 | 95.5 | 95.9 | 98.7 | 113.06 | 21.3 | 22.4 | 589 | 369.1 | 102.9 | 5.2 | 103 | 0.76726 |  |  |  | 90 | 83.9 | 1.495 | 0.7673 | 0.000805 | 9.229 | 8.8381
SW | 1005-4 | SW 1005-4 #3 | 7.2167 | 1800 | 89.9 | 25.3 | 36.4 | 194.3 | 40.1 | 90 | 95.5 | 96 | 98.7 | 115 | 20.9 | 22.4 | 591.1 | 369.2 | 102.9 | 5.2 | 103 | 0.76751 |  |  |  | 90 | 83.9 | 1.497 | 0.7675 | 0.000805 | 9.2005 | 8.8026
SW | 1005-4 | SW 1005-4 #3 | 7.225 | 1800 | 89.9 | 25 | 38.2 | 194.6 | 40 | 90 | 95.5 | 96 | 98.8 | 114.26 | 20.2 | 22.6 | 591.7 | 369.2 | 103.1 | 5.1 | 103.1 | 0.76745 |  |  |  | 90 | 83.9 | 1.502 | 0.7674 | 0.000805 | 9.2148 | 8.8111
SW | 1005-4 | SW 1005-4 #3 | 7.2333 | 1800 | 90 | 24.8 | 39.8 | 195 | 40 | 90.1 | 95.5 | 96 | 98.8 | 113.61 | 21 | 22.7 | 584 | 369 | 102.9 | 5.1 | 103.1 | 0.76683 |  |  |  | 90 | 84 | 1.485 | 0.7669 | 0.000806 | 9.2861 | 8.8992
SW | 1005-4 | SW 1005-4 #3 | 7.2417 | 1799 | 90 | 24.6 | 41.2 | 195.4 | 40 | 90.1 | 95.5 | 96 | 98.8 | 115.23 | 20.4 | 22.9 | 590.9 | 368.4 | 103 | 5.2 | 103 | 0.76775 |  |  |  | 90 | 83.9 | 1.493 | 0.7678 | 0.000805 | 9.1578 | 8.7686
SW | 1005-4 | SW 1005-4 #3 | 7.25 | 1800 | 90 | 24.5 | 42.2 | 195.9 | 40 | 90.1 | 95.5 | 96 | 98.8 | 114.29 | 21.4 | 22.8 | 591.3 | 368.9 | 103 | 5.2 | 103.1 | 0.76745 |  |  |  | 90 | 84 | 1.499 | 0.7675 | 0.000806 | 9.2005 | 8.8111
SW | 1005-4 | SW 1005-4 #3 | 7.2583 | 1800 | 90.1 | 24.5 | 43.2 | 196.5 | 40 | 90.1 | 95.6 | 96 | 98.8 | 115.3 | 20.9 | 22.9 | 588.5 | 368.8 | 103 | 5.2 | 103 | 0.76745 |  |  |  | 90 | 84 | 1.496 | 0.7675 | 0.000806 | 9.2005 | 8.8111
SW | 1005-4 | SW 1005-4 #3 | 7.2667 | 1800 | 90.1 | 24.7 | 43.9 | 197 | 40 | 90.2 | 95.6 | 96 | 98.8 | 115.01 | 21.3 | 22.9 | 590.5 | 368.5 | 102.8 | 5.2 | 103.1 | 0.76781 |  |  |  | 90.1 | 83.8 | 1.491 | 0.7679 | 0.000804 | 9.1436 | 8.7511
SW | 1005-4 | SW 1005-4 #3 | 7.275 | 1800 | 90.2 | 25 | 44.5 | 197.4 | 39.9 | 90.2 | 95.6 | 96 | 98.8 | 113.64 | 21.6 | 22.9 | 590.2 | 368.7 | 102.9 | 5.2 | 103.1 | 0.76708 |  |  |  | 90.1 | 84.1 | 1.499 | 0.7671 | 0.000806 | 9.2575 | 8.8547
SW | 1005-4 | SW 1005-4 #3 | 7.2833 | 1800 | 90.2 | 25.3 | 45.2 | 197.8 | 39.9 | 90.2 | 95.6 | 96 | 98.8 | 114.25 | 20.9 | 22.8 | 590 | 368.6 | 102.7 | 5.2 | 103 | 0.76696 |  |  |  | 90.1 | 84 | 1.503 | 0.767 | 0.000806 | 9.2718 | 8.8718
SW | 1005-4 | SW 1005-4 #3 | 7.2917 | 1800 | 90.2 | 25.6 | 45.7 | 198.2 | 39.9 | 90.2 | 95.6 | 96.1 | 98.9 | 113.32 | 20.8 | 22.8 | 588.7 | 368.7 | 102.8 | 5.2 | 103.2 | 0.76659 |  |  |  | 90.1 | 84.1 | 1.499 | 0.7667 | 0.000807 | 9.3146 | 8.9244
SW | 1005-4 | SW 1005-4 #3 | 7.3 | 1800 | 90.2 | 25.6 | 44.3 | 198.4 | 39.9 | 90.2 | 95.7 | 96 | 98.7 | 116.07 | 21.5 | 22.8 | 589.8 | 368.6 | 102.7 | 5.2 | 103 | 0.7661 |  |  |  | 90.1 | 84 | 1.506 | 0.7662 | 0.000806 | 9.386 | 8.9941
SW | 1005-4 | SW 1005-4 #3 | 7.3083 | 1801 | 90.2 | 25.3 | 41.9 | 197.9 | 39.9 | 90.2 | 95.7 | 96 | 98.8 | 116.4 | 20.1 | 22.7 | 590.9 | 368.7 | 102.8 | 5.3 | 103 | 0.76745 |  |  |  | 90.1 | 84 | 1.503 | 0.7675 | 0.000805 | 9.2005 | 8.8022
SW | 1005-4 | SW 1005-4 #3 | 7.3167 | 1800 | 90.1 | 25 | 39.7 | 197.3 | 40 | 90.2 | 95.7 | 96 | 98.8 | 115.21 | 20.2 | 22.7 | 590.4 | 368.7 | 102.9 | 5.3 | 103.1 | 0.76524 |  |  |  | 90.1 | 84.1 | 1.5 | 0.7653 | 0.000807 | 9.5148 | 9.1167
SW | 1005-4 | SW 1005-4 #3 | 7.325 | 1800 | 90 | 24.7 | 38.1 | 196.7 | 39.9 | 90.1 | 95.7 | 96 | 98.7 | 115.06 | 19.8 | 22.7 | 590.6 | 368.7 | 102.9 | 5.3 | 103 | 0.76591 |  |  |  | 90 | 83.9 | 1.499 | 0.7659 | 0.000804 | 9.4289 | 9.0301
SW | 1005-4 | SW 1005-4 #3 | 7.3333 | 1800 | 89.9 | 24.5 | 37.1 | 196.1 | 40 | 90.1 | 95.6 | 96 | 98.8 | 114.24 | 20.3 | 22.6 | 590.4 | 368.9 | 103.1 | 5.3 | 103.1 | 0.76622 |  |  |  | 90 | 84 | 1.495 | 0.7662 | 0.000806 | 9.386 | 8.986
SW | 1005-4 | SW 1005-4 #3 | 7.3417 | 1801 | 89.8 | 24.5 | 36.6 | 195.6 | 40 | 90 | 95.6 | 96 | 98.8 | 113.31 | 20.6 | 22.5 | 590.7 | 368.7 | 102.9 | 5.3 | 103.1 | 0.76757 |  |  |  | 89.9 | 84 | 1.492 | 0.7675 | 0.000806 | 9.2005 | 8.803
SW | 1005-4 | SW 1005-4 #3 | 7.35 | 1800 | 89.8 | 24.6 | 36.1 | 195.1 | 40 | 90 | 95.5 | 95.9 | 98.8 | 114.25 | 20.5 | 22.5 | 590.5 | 369.3 | 103.1 | 5.2 | 103.1 | 0.76769 |  |  |  | 89.9 | 84 | 1.501 | 0.7676 | 0.000806 | 9.1863 | 8.786
SW | 1005-4 | SW 1005-4 #3 | 7.3583 | 1800 | 89.8 | 24.8 | 35.8 | 194.8 | 40.1 | 89.9 | 95.5 | 95.9 | 98.8 | 112.46 | 20.6 | 22.4 | 590.8 | 369.4 | 103 | 5.2 | 103.1 | 0.76763 |  |  |  | 89.9 | 84.1 | 1.491 | 0.7676 | 0.000807 | 9.1863 | 8.7945
SW | 1005-4 | SW 1005-4 #3 | 7.3667 | 1800 | 89.8 | 25.1 | 35.7 | 194.5 | 39.9 | 89.9 | 95.4 | 95.9 | 98.7 | 115.51 | 19.5 | 22.3 | 586.7 | 368.9 | 102.9 | 5.2 | 103 | 0.76763 |  |  |  | 89.9 | 83.8 | 1.496 | 0.7675 | 0.000804 | 9.2005 | 8.7945
SW | 1005-4 | SW 1005-4 #3 | 7.375 | 1800 | 89.8 | 25.4 | 35.6 | 194.3 | 40 | 89.9 | 95.4 | 95.9 | 98.8 | 118.11 | 20.6 | 22.3 | 590.2 | 369.2 | 103.1 | 5.2 | 103 | 0.76751 |  |  |  | 89.9 | 84 | 1.499 | 0.7674 | 0.000807 | 9.2148 | 8.8116
SW | 1005-4 | SW 1005-4 #3 | 7.3833 | 1800 | 89.8 | 25.7 | 36.1 | 194.2 | 40 | 89.9 | 95.4 | 95.9 | 98.7 | 116.86 | 19.5 | 22.3 | 591.1 | 369.2 | 103 | 5.2 | 102.9 | 0.76842 |  |  |  | 89.8 | 83.9 | 1.498 | 0.7683 | 0.000805 | 9.0867 | 8.6915
SW | 1005-4 | SW 1005-4 #3 | 7.3917 | 1800 | 89.9 | 25.6 | 37.8 | 194.4 | 40 | 89.9 | 95.4 | 96 | 98.8 | 116.63 | 19.6 | 22.4 | 590 | 369.1 | 102.9 | 5.1 | 103 | 0.76818 |  |  |  | 89.8 | 83.8 | 1.492 | 0.7681 | 0.000805 | 9.1151 | 8.7255
SW | 1005-4 | SW 1005-4 #3 | 7.4 | 1801 | 90 | 25.3 | 39.5 | 194.7 | 40 | 89.9 | 95.4 | 96 | 98.7 | 115.06 | 20.5 | 22.5 | 589.9 | 369.2 | 102.9 | 5.1 | 103 | 0.76812 |  |  |  | 89.8 | 83.9 | 1.494 | 0.768 | 0.000806 | 9.1294 | 8.734
SW | 1005-4 | SW 1005-4 #3 | 7.4083 | 1800 | 90 | 25.1 | 41.1 | 195.2 | 40 | 89.9 | 95.4 | 96 | 98.9 | 114.9 | 19.2 | 22.6 | 590.7 | 369.1 | 102.9 | 5.1 | 103.1 | 0.76757 |  |  |  | 89.8 | 84 | 1.5 | 0.7675 | 0.000806 | 9.2005 | 8.812
SW | 1005-4 | SW 1005-4 #3 | 7.4167 | 1800 | 90.1 | 24.8 | 42.5 | 195.8 | 40 | 89.9 | 95.4 | 96 | 98.8 | 114.8 | 19.8 | 22.8 | 590 | 368.8 | 103 | 5.2 | 103.1 | 0.76708 |  |  |  | 89.9 | 83.8 | 1.492 | 0.767 | 0.000804 | 9.2718 | 8.8726
SW | 1005-4 | SW 1005-4 #3 | 7.425 | 1799 | 90.1 | 24.5 | 43.7 | 196.3 | 40 | 90 | 95.4 | 96 | 98.8 | 114.04 | 18.5 | 22.9 | 590.3 | 368.9 | 103 | 5.1 | 103 | 0.76677 |  |  |  | 89.9 | 83.9 | 1.499 | 0.7667 | 0.000805 | 9.3146 | 8.9167
SW | 1005-4 | SW 1005-4 #3 | 7.4333 | 1800 | 90.2 | 24.5 | 44.5 | 196.9 | 40 | 90 | 95.4 | 96.1 | 98.8 | 113.9 | 19.1 | 22.9 | 589.9 | 369.2 | 102.7 | 5.2 | 103 | 0.76726 |  |  |  | 90 | 84 | 1.499 | 0.7672 | 0.000806 | 9.2433 | 8.8381
SW | 1005-4 | SW 1005-4 #3 | 7.4417 | 1800 | 90.2 | 24.5 | 45 | 197.3 | 39.9 | 90 | 95.4 | 96.1 | 98.8 | 113.57 | 20.3 | 23 | 587.8 | 368.8 | 102.8 | 5.2 | 103.1 | 0.76855 |  |  |  | 90 | 84 | 1.498 | 0.7685 | 0.000807 | 9.0583 | 8.6552
SW | 1005-4 | SW 1005-4 #3 | 7.45 | 1800 | 90.2 | 24.6 | 45.1 | 197.8 | 40 | 90 | 95.5 | 96.1 | 98.8 | 112.81 | 19.6 | 22.9 | 591.1 | 368.9 | 102.6 | 5.2 | 103 | 0.76806 |  |  |  | 89.9 | 83.9 | 1.495 | 0.768 | 0.000806 | 9.1294 | 8.7335
SW | 1005-4 | SW 1005-4 #3 | 7.4583 | 1800 | 90.2 | 24.8 | 45.5 | 198.1 | 40 | 90 | 95.5 | 96 | 98.7 | 113.62 | 19.3 | 22.8 | 590.5 | 368.5 | 102.8 | 5.2 | 102.9 | 0.76708 |  |  |  | 90 | 83.9 | 1.496 | 0.7671 | 0.000805 | 9.2575 | 8.8637
SW | 1005-4 | SW 1005-4 #3 | 7.4667 | 1800 | 90.2 | 25 | 43.5 | 198 | 40 | 90 | 95.5 | 96 | 98.8 | 111.23 | 19 | 22.7 | 590.4 | 369 | 102.6 | 5.3 | 103 | 0.76732 |  |  |  | 90 | 83.9 | 1.503 | 0.7673 | 0.000806 | 9.229 | 8.8296
SW | 1005-4 | SW 1005-4 #3 | 7.475 | 1800 | 90.1 | 25.3 | 41.1 | 197.5 | 40 | 90 | 95.5 | 96 | 98.8 | 112.93 | 18.4 | 22.5 | 587.5 | 368.7 | 102.8 | 5.3 | 103 | 0.76708 |  |  |  | 90 | 84 | 1.506 | 0.7671 | 0.000806 | 9.2575 | 8.8637
SW | 1005-4 | SW 1005-4 #3 | 7.4833 | 1800 | 90.1 | 25.5 | 39 | 196.9 | 40.1 | 90 | 95.5 | 95.9 | 98.8 | 114.16 | 18.3 | 22.3 | 591.6 | 369.1 | 102.8 | 5.3 | 103 | 0.7672 |  |  |  | 90 | 83.9 | 1.496 | 0.7672 | 0.000806 | 9.2433 | 8.8466
SW | 1005-4 | SW 1005-4 #3 | 7.4917 | 1800 | 90 | 25.6 | 37.7 | 196.2 | 40.1 | 90 | 95.5 | 95.9 | 98.8 | 114.58 | 19.1 | 22.3 | 589.3 | 369.1 | 103 | 5.3 | 103 | 0.76732 |  |  |  | 90 | 84 | 1.497 | 0.7673 | 0.000806 | 9.229 | 8.8296
SW | 1005-4 | SW 1005-4 #3 | 7.5 | 1800 | 89.9 | 25.4 | 36.9 | 195.7 | 40 | 89.9 | 95.4 | 95.9 | 98.7 | 117.61 | 18.8 | 22.4 | 590.9 | 369.1 | 103 | 5.2 | 103.1 | 0.76696 |  |  |  | 90 | 84 | 1.497 | 0.7669 | 0.000807 | 9.2861 | 8.8807
SW | 1005-4 | SW 1005-4 #3 | 7.5083 | 1800 | 89.9 | 25.2 | 36.4 | 195.2 | 40 | 89.9 | 95.4 | 95.9 | 98.8 | 117.13 | 18.9 | 22.4 | 592.9 | 369.3 | 102.8 | 5.2 | 103.1 | 0.76745 |  |  |  | 89.9 | 84.2 | 1.504 | 0.7674 | 0.000808 | 9.2148 | 8.8201
SW | 1005-4 | SW 1005-4 #3 | 7.5167 | 1800 | 89.8 | 24.9 | 36 | 194.7 | 40 | 89.9 | 95.4 | 95.9 | 98.7 | 116.14 | 18.1 | 22.3 | 590.6 | 369.2 | 103 | 5.2 | 103 | 0.76689 |  |  |  | 89.9 | 84 | 1.504 | 0.7669 | 0.000806 | 9.2861 | 8.8996
SW | 1005-4 | SW 1005-4 #3 | 7.525 | 1800 | 89.9 | 24.6 | 35.8 | 194.3 | 40 | 89.9 | 95.4 | 95.9 | 98.7 | 115.5 | 18.2 | 22.4 | 589.8 | 368.9 | 103.1 | 5.2 | 103 | 0.76763 |  |  |  | 89.9 | 83.9 | 1.496 | 0.7676 | 0.000805 | 9.1863 | 8.7945
SW | 1005-4 | SW 1005-4 #3 | 7.5333 | 1800 | 89.8 | 24.5 | 35.7 | 193.9 | 40 | 89.9 | 95.4 | 95.9 | 98.8 | 114.48 | 17.4 | 22.3 | 590.1 | 369.3 | 103 | 5.2 | 103 | 0.76751 |  |  |  | 89.9 | 84 | 1.496 | 0.7674 | 0.000806 | 9.2148 | 8.8116
SW | 1005-4 | SW 1005-4 #3 | 7.5417 | 1800 | 89.8 | 24.5 | 35.6 | 193.6 | 40 | 89.8 | 95.3 | 95.9 | 98.8 | 114.34 | 18.5 | 22.4 | 591.2 | 369.3 | 102.9 | 5.2 | 103 | 0.76781 |  |  |  | 89.9 | 83.9 | 1.494 | 0.7678 | 0.000806 | 9.1578 | 8.769
SW | 1005-4 | SW 1005-4 #3 | 7.55 | 1800 | 89.8 | 24.7 | 36.7 | 193.6 | 40 | 89.8 | 95.3 | 96 | 98.8 | 113.95 | 18 | 22.4 | 589.8 | 369.2 | 103 | 5.2 | 103 | 0.768 |  |  |  | 89.9 | 84 | 1.504 | 0.7679 | 0.000806 | 9.1436 | 8.7421
SW | 1005-4 | SW 1005-4 #3 | 7.5583 | 1801 | 89.9 | 24.9 | 38.5 | 194 | 40 | 89.8 | 95.3 | 96 | 98.8 | 112.61 | 17.3 | 22.4 | 590.4 | 369.4 | 103.1 | 5.1 | 103 | 0.76769 |  |  |  | 89.9 | 84.1 | 1.503 | 0.7676 | 0.000808 | 9.1863 | 8.786
SW | 1005-4 | SW 1005-4 #3 | 7.5667 | 1800 | 89.9 | 25.1 | 40.2 | 194.5 | 40 | 89.8 | 95.3 | 96 | 98.8 | 114.04 | 18 | 22.5 | 590.6 | 369.1 | 102.9 | 5.1 | 103 | 0.76689 |  |  |  | 89.8 | 84.2 | 1.491 | 0.7668 | 0.000808 | 9.3004 | 8.9086
SW | 1005-4 | SW 1005-4 #3 | 7.575 | 1800 | 90 | 25.4 | 41.5 | 195.1 | 39.9 | 89.8 | 95.3 | 96 | 98.7 | 112.79 | 17.6 | 22.5 | 590 | 369.2 | 103 | 5.1 | 103 | 0.76775 |  |  |  | 89.9 | 84.1 | 1.502 | 0.7677 | 0.000807 | 9.1721 | 8.7775
SW | 1005-4 | SW 1005-4 #3 | 7.5833 | 1800 | 90.1 | 25.6 | 42.8 | 195.7 | 40 | 89.9 | 95.3 | 96 | 98.9 | 114.1 | 17.6 | 22.5 | 589.6 | 369.2 | 102.9 | 5.1 | 103.1 | 0.76769 |  |  |  | 89.9 | 84.1 | 1.498 | 0.7676 | 0.000807 | 9.1863 | 8.786
SW | 1005-4 | SW 1005-4 #3 | 7.5917 | 1799 | 90.1 | 25.5 | 44 | 196.3 | 40 | 89.9 | 95.3 | 96 | 98.9 | 114.56 | 16.9 | 22.7 | 589.9 | 369.2 | 102.8 | 5.2 | 103.1 | 0.76665 |  |  |  | 89.9 | 84.2 | 1.494 | 0.7666 | 0.000808 | 9.3289 | 8.9338
SW | 1005-4 | SW 1005-4 #3 | 7.6 | 1800 | 90.2 | 25.2 | 44.6 | 196.8 | 40 | 89.9 | 95.4 | 96.1 | 98.8 | 114.08 | 18.1 | 22.7 | 589.7 | 369.1 | 103 | 5.2 | 103 | 0.76653 |  |  |  | 89.9 | 84.2 | 1.507 | 0.7665 | 0.000808 | 9.3432 | 8.9509
SW | 1005-4 | SW 1005-4 #3 | 7.6083 | 1800 | 90.2 | 25 | 44.9 | 197.3 | 40 | 90 | 95.4 | 96.1 | 98.8 | 114.09 | 18.2 | 22.8 | 589.9 | 368.7 | 102.8 | 5.2 | 103.1 | 0.76714 |  |  |  | 90 | 84 | 1.501 | 0.7672 | 0.000806 | 9.2433 | 8.8551
SW | 1005-4 | SW 1005-4 #3 | 7.6167 | 1800 | 90.2 | 24.7 | 45.7 | 197.7 | 40.1 | 90 | 95.5 | 96.1 | 98.8 | 113.59 | 18.6 | 22.9 | 569.1 | 368.9 | 102.8 | 5.2 | 103.1 | 0.76726 |  |  |  | 90.1 | 84.1 | 1.506 | 0.7673 | 0.000806 | 9.229 | 8.8292
SW | 1005-4 | SW 1005-4 #3 | 7.625 | 1800 | 90.2 | 24.5 | 45.1 | 198 | 40 | 90 | 95.5 | 96.1 | 98.9 | 115.18 | 19.1 | 22.8 | 588.9 | 369 | 102.7 | 5.2 | 103.2 | 0.76806 |  |  |  | 90 | 84.3 | 1.505 | 0.7681 | 0.000809 | 9.1152 | 8.7247
SW | 1005-4 | SW 1005-4 #3 | 7.6333 | 1800 | 90.2 | 24.5 | 42.8 | 197.7 | 40 | 90 | 95.5 | 96 | 98.8 | 116.43 | 17.9 | 22.7 | 589.3 | 369 | 102.8 | 5.3 | 103.1 | 0.76616 |  |  |  | 90.1 | 84.4 | 1.507 | 0.7662 | 0.000809 | 9.3861 | 8.9856
SW | 1005-4 | SW 1005-4 #3 | 7.6417 | 1800 | 90 | 24.6 | 40.2 | 197.2 | 40 | 90 | 95.5 | 96 | 98.8 | 115.88 | 18.6 | 22.6 | 590.9 | 369 | 102.9 | 5.3 | 103.1 | 0.76628 |  |  |  | 90 | 84.1 | 1.501 | 0.7663 | 0.000807 | 9.3717 | 8.9775
SW | 1005-4 | SW 1005-4 #3 | 7.65 | 1800 | 90 | 24.8 | 38.6 | 196.6 | 40 | 90 | 95.5 | 96 | 98.8 | 115.34 | 17.9 | 22.5 | 590.2 | 369.1 | 103 | 5.3 | 103 | 0.76598 |  |  |  | 90 | 84 | 1.505 | 0.766 | 0.000806 | 9.4146 | 9.0202
SW | 1005-4 | SW 1005-4 #3 | 7.6583 | 1800 | 89.9 | 25.1 | 37.4 | 196.1 | 40 | 89.9 | 95.4 | 96 | 98.8 | 114.25 | 18.3 | 22.3 | 590.4 | 368.8 | 103 | 5.3 | 103 | 0.76622 |  |  |  | 90.1 | 83.8 | 1.504 | 0.7663 | 0.000804 | 9.3717 | 8.977
SW | 1005-4 | SW 1005-4 #3 | 7.6667 | 1800 | 89.9 | 25.4 | 36.7 | 195.6 | 40.1 | 89.9 | 95.4 | 95.9 | 98.8 | 112.75 | 17.7 | 22.3 | 590.6 | 368.9 | 103.1 | 5.2 | 103 | 0.76543 |  |  |  | 90 | 84 | 1.499 | 0.7655 | 0.000806 | 9.4861 | 9.0986
SW | 1005-4 | SW 1005-4 #3 | 7.675 | 1800 | 89.8 | 25.6 | 36.2 | 195.2 | 40.1 | 89.9 | 95.4 | 95.9 | 98.8 | 114.12 | 17.6 | 22.2 | 589.9 | 369 | 103.1 | 5.2 | 103.1 | 0.76708 |  |  |  | 90 | 83.9 | 1.502 | 0.7671 | 0.000805 | 9.2575 | 8.8637
SW | 1005-4 | SW 1005-4 #3 | 7.6833 | 1800 | 89.8 | 25.5 | 35.9 | 194.8 | 40 | 89.9 | 95.4 | 95.9 | 98.8 | 113.5 | 17.1 | 22.2 | 589.8 | 368.9 | 103 | 5.2 | 103.1 | 0.76738 |  |  |  | 90 | 83.9 | 1.502 | 0.7674 | 0.000805 | 9.2148 | 8.8211
SW | 1005-4 | SW 1005-4 #3 | 7.6917 | 1800 | 89.8 | 25.3 | 35.7 | 194.5 | 40.1 | 89.9 | 95.4 | 95.9 | 98.9 | 113.61 | 17.7 | 22.3 | 589.7 | 369.2 | 103.1 | 5.2 | 103.1 | 0.76506 |  |  |  | 90 | 84.1 | 1.502 | 0.7651 | 0.000807 | 9.5435 | 9.1514
SW | 1005-4 | SW 1005-4 #3 | 7.7 | 1800 | 89.8 | 25 | 35.6 | 194.2 | 40.1 | 89.9 | 95.4 | 95.9 | 98.8 | 113.92 | 18.2 | 22.3 | 590 | 369.5 | 102.9 | 5.2 | 103 | 0.76647 |  |  |  | 89.9 | 84 | 1.501 | 0.7664 | 0.000806 | 9.3574 | 8.9594
SW | 1005-4 | SW 1005-4 #3 | 7.7083 | 1800 | 89.8 | 24.7 | 35.8 | 193.9 | 39.9 | 89.8 | 95.3 | 96 | 98.8 | 111.15 | 17 | 22.4 | 590.5 | 369.2 | 102.9 | 5.2 | 103 | 0.76726 |  |  |  | 89.9 | 83.7 | 1.505 | 0.7672 | 0.000803 | 9.2433 | 8.847
SW | 1005-4 | SW 1005-4 #3 | 7.7167 | 1800 | 89.9 | 24.5 | 37.2 | 194 | 40 | 89.8 | 95.3 | 96 | 98.8 | 113.5 | 16.5 | 22.5 | 590 | 368.9 | 103.1 | 5.1 | 103 | 0.76751 |  |  |  | 89.9 | 83.8 | 1.498 | 0.7675 | 0.000804 | 9.2005 | 8.8115
SW | 1005-4 | SW 1005-4 #3 | 7.725 | 1800 | 89.9 | 24.5 | 38.9 | 194.4 | 40 | 89.8 | 95.3 | 96 | 98.8 | 114.08 | 16.7 | 22.6 | 590.2 | 369.2 | 103.1 | 5.1 | 103 | 0.76683 |  |  |  | 89.9 | 83.8 | 1.501 | 0.7668 | 0.000804 | 9.3003 | 8.9081
SW | 1005-4 | SW 1005-4 #3 | 7.7333 | 1800 | 90 | 24.6 | 40.6 | 194.9 | 39.9 | 89.9 | 95.3 | 96 | 98.8 | 114.18 | 16.3 | 22.6 | 589.9 | 369.1 | 102.9 | 5.1 | 103 | 0.7661 |  |  |  | 90 | 83.9 | 1.495 | 0.7661 | 0.000805 | 9.4003 | 9.0031
SW | 1005-4 | SW 1005-4 #3 | 7.7417 | 1800 | 90 | 24.8 | 42 | 195.5 | 40.1 | 89.9 | 95.3 | 96 | 98.8 | 114.47 | 16.9 | 22.6 | 591.1 | 369.2 | 102.9 | 5.1 | 103.1 | 0.76604 |  |  |  | 89.9 | 84 | 1.5 | 0.766 | 0.000806 | 9.4146 | 9.0206
SW | 1005-4 | SW 1005-4 #3 | 7.75 | 1800 | 90.1 | 25 | 43.1 | 196 | 40 | 89.9 | 95.4 | 96 | 98.9 | 112.87 | 16.7 | 22.6 | 588.5 | 368.7 | 102.9 | 5.1 | 103 | 0.76677 |  |  |  | 90 | 84 | 1.502 | 0.7668 | 0.000806 | 9.3003 | 8.9077
SW | 1005-4 | SW 1005-4 #3 | 7.7583 | 1799 | 90.1 | 25.3 | 43.6 | 196.5 | 40 | 90 | 95.4 | 96 | 98.8 | 113.89 | 17.2 | 22.6 | 590.5 | 369 | 102.7 | 5.1 | 103 | 0.76634 |  |  |  | 90 | 84 | 1.502 | 0.7663 | 0.000806 | 9.3717 | 8.9689
SW | 1005-4 | SW 1005-4 #3 | 7.7667 | 1800 | 90.2 | 25.6 | 44.2 | 196.9 | 40 | 90 | 95.4 | 96 | 98.8 | 113.7 | 16.9 | 22.6 | 589.9 | 369.1 | 102.8 | 5.1 | 103 | 0.76567 |  |  |  | 90.1 | 83.8 | 1.503 | 0.7657 | 0.000804 | 9.4575 | 9.0554
SW | 1005-4 | SW 1005-4 #3 | 7.775 | 1800 | 90.2 | 25.5 | 45 | 197.4 | 40 | 90 | 95.5 | 96.1 | 98.9 | 112.14 | 17.5 | 22.7 | 589.6 | 368.9 | 102.7 | 5.2 | 103.1 | 0.76604 |  |  |  | 90.1 | 84 | 1.505 | 0.7661 | 0.000806 | 9.4003 | 9.0026
SW | 1005-4 | SW 1005-4 #3 | 7.7833 | 1800 | 90.2 | 25.3 | 45.3 | 197.7 | 39.9 | 90 | 95.5 | 96.1 | 98.8 | 113.44 | 17.7 | 22.7 | 589.3 | 369 | 102.8 | 5.2 | 103 | 0.76598 |  |  |  | 90 | 83.8 | 1.505 | 0.766 | 0.000804 | 9.4146 | 9.0201
SW | 1005-4 | SW 1005-4 #3 | 7.7917 | 1800 | 90.2 | 25 | 44.8 | 198 | 40 | 90 | 95.5 | 96.1 | 98.8 | 113.36 | 17.4 | 22.8 | 590.7 | 368.6 | 102.8 | 5.2 | 103 | 0.76579 |  |  |  | 90 | 83.9 | 1.506 | 0.7658 | 0.000805 | 9.4432 | 9.0472
SW | 1005-4 | SW 1005-4 #3 | 7.8 | 1799 | 90.1 | 24.7 | 42.7 | 197.8 | 40 | 90 | 95.5 | 96 | 98.8 | 113.47 | 17.3 | 22.8 | 590.7 | 368.6 | 102.8 | 5.2 | 103.1 | 0.76604 |  |  |  | 90.1 | 84 | 1.502 | 0.7661 | 0.000806 | 9.4003 | 9.0026
SW | 1005-4 | SW 1005-4 #3 | 7.8083 | 1800 | 90.1 | 24.5 | 40.5 | 197.2 | 40 | 90 | 95.5 | 96 | 98.8 | 115.14 | 18.3 | 22.7 | 590 | 368.7 | 102.9 | 5.3 | 103 | 0.76634 |  |  |  | 90 | 84.1 | 1.504 | 0.7664 | 0.000807 | 9.3575 | 8.9689
SW | 1005-4 | SW 1005-4 #3 | 7.8167 | 1800 | 90 | 24.5 | 38.7 | 196.7 | 40 | 90 | 95.5 | 96 | 98.8 | 115.24 | 18.2 | 22.6 | 582.5 | 369.2 | 102.9 | 5.3 | 103 | 0.76567 |  |  |  | 90 | 83.9 | 1.499 | 0.7657 | 0.000806 | 9.4575 | 9.0644
SW | 1005-4 | SW 1005-4 #3 | 7.825 | 1800 | 90 | 24.7 | 37.6 | 196.1 | 40 | 90 | 95.4 | 95.9 | 98.8 | 115.58 | 17.6 | 22.4 | 589.6 | 368.8 | 102.9 | 5.3 | 103.1 | 0.76598 |  |  |  | 90 | 84.1 | 1.503 | 0.766 | 0.000807 | 9.4146 | 9.0202
SW | 1005-4 | SW 1005-4 #3 | 7.8333 | 1800 | 89.9 | 25.1 | 36.8 | 195.6 | 40 | 90 | 95.4 | 95.9 | 98.9 | 114.62 | 17.5 | 22.3 | 589.6 | 368.7 | 102.8 | 5.3 | 103.1 | 0.76591 |  |  |  | 90 | 84.1 | 1.5 | 0.7659 | 0.000806 | 9.4289 | 9.0301
SW | 1005-4 | SW 1005-4 #3 | 7.8417 | 1800 | 89.9 | 25.5 | 36.3 | 195.2 | 40 | 89.9 | 95.4 | 95.9 | 98.9 | 113.49 | 18.2 | 22.2 | 590.1 | 369.2 | 102.8 | 5.2 | 103.1 | 0.76683 |  |  |  | 90 | 84.1 | 1.502 | 0.7668 | 0.000807 | 9.3003 | 8.8992
SW | 1005-4 | SW 1005-4 #3 | 7.85 | 1800 | 89.8 | 25.6 | 36 | 194.9 | 40 | 89.9 | 95.4 | 95.9 | 98.8 | 114.48 | 17.9 | 22.2 | 589.6 | 369 | 102.9 | 5.2 | 103.1 | 0.76543 |  |  |  | 90 | 84 | 1.507 | 0.7654 | 0.000806 | 9.5005 | 9.0986
SW | 1005-4 | SW 1005-4 #3 | 7.8583 | 1800 | 89.8 | 25.5 | 35.8 | 194.5 | 40 | 89.9 | 95.4 | 95.9 | 98.8 | 112.88 | 17.2 | 22.2 | 589.8 | 369.3 | 103 | 5.2 | 103.1 | 0.76604 |  |  |  | 90 | 84.1 | 1.501 | 0.766 | 0.000807 | 9.4146 | 9.0116
SW | 1005-4 | SW 1005-4 #3 | 7.8667 | 1800 | 89.8 | 25.2 | 35.7 | 194.2 | 40 | 89.9 | 95.4 | 95.9 | 98.8 | 115.53 | 17.6 | 22.2 | 589.4 | 369.2 | 103 | 5.2 | 103.1 | 0.76573 |  |  |  | 89.9 | 84.1 | 1.502 | 0.7657 | 0.000807 | 9.4575 | 9.0648
SW | 1005-4 | SW 1005-4 #3 | 7.875 | 1800 | 89.8 | 25 | 35.8 | 193.9 | 40 | 89.9 | 95.4 | 95.9 | 98.8 | 117.74 | 18.2 | 22.3 | 590.4 | 369.6 | 102.8 | 5.2 | 103.2 | 0.76671 |  |  |  | 89.9 | 84.2 | 1.505 | 0.7666 | 0.000808 | 9.3289 | 8.9252
SW | 1005-4 | SW 1005-4 #3 | 7.8833 | 1800 | 89.9 | 24.6 | 37 | 193.8 | 40 | 89.9 | 95.4 | 96 | 98.8 | 116.39 | 18.7 | 22.4 | 591 | 369.1 | 102.8 | 5.1 | 103.1 | 0.7653 |  |  |  | 89.9 | 84.1 | 1.503 | 0.7653 | 0.000807 | 9.5148 | 9.1261
SW | 1005-4 | SW 1005-4 #3 | 7.8917 | 1800 | 89.9 | 24.5 | 38.7 | 194.1 | 40 | 90 | 95.4 | 96 | 98.9 | 116.21 | 18.7 | 22.5 | 590.1 | 369 | 103.1 | 5.1 | 103.2 | 0.76708 |  |  |  | 89.9 | 84 | 1.503 | 0.767 | 0.000806 | 9.2718 | 8.8726
SW | 1005-4 | SW 1005-4 #3 | 7.9 | 1799 | 89.9 | 24.5 | 40.2 | 194.7 | 40 | 90 | 95.4 | 96 | 98.9 | 114.84 | 18.2 | 22.6 | 586.7 | 368.8 | 103.1 | 5.1 | 103.2 | 0.76579 |  |  |  | 90.1 | 84.1 | 1.503 | 0.7658 | 0.000807 | 9.4432 | 9.0383
SW | 1005-4 | SW 1005-4 #3 | 7.9083 | 1800 | 90.1 | 24.6 | 41.8 | 195.2 | 40 | 90.1 | 95.4 | 96 | 98.9 | 114.51 | 18.6 | 22.6 | 588.9 | 368.6 | 102.9 | 5.1 | 103.2 | 0.76604 |  |  |  | 90 | 84 | 1.506 | 0.7661 | 0.000806 | 9.4003 | 9.0116
SW | 1005-4 | SW 1005-4 #3 | 7.9167 | 1800 | 90.1 | 24.7 | 42.7 | 195.9 | 40 | 90.1 | 95.5 | 96 | 98.8 | 114.82 | 18.8 | 22.7 | 589.6 | 368.6 | 102.9 | 5.1 | 103.1 | 0.76653 |  |  |  | 90.1 | 84.1 | 1.512 | 0.7666 | 0.000806 | 9.3289 | 8.9329
SW | 1005-4 | SW 1005-4 #3 | 7.925 | 1800 | 90.1 | 25 | 43.7 | 196.5 | 39.9 | 90.2 | 95.5 | 96 | 98.8 | 114 | 19 | 22.7 | 589.7 | 368.4 | 102.8 | 5.1 | 103 | 0.76616 |  |  |  | 90.1 | 84.1 | 1.502 | 0.7662 | 0.000807 | 9.386 | 8.9856
SW | 1005-4 | SW 1005-4 #3 | 7.9333 | 1800 | 90.2 | 25.3 | 44.3 | 197.1 | 40 | 90.2 | 95.6 | 96 | 98.8 | 114.94 | 18.9 | 22.7 | 590.7 | 368.4 | 102.9 | 5.2 | 103 | 0.76598 |  |  |  | 90.1 | 84 | 1.507 | 0.766 | 0.000806 | 9.4146 | 9.0112
SW | 1005-4 | SW 1005-4 #3 | 7.9417 | 1800 | 90.2 | 25.5 | 44.8 | 197.6 | 40 | 90.2 | 95.6 | 96.1 | 98.8 | 114.93 | 20.2 | 22.7 | 590.8 | 368.7 | 102.7 | 5.2 | 103.1 | 0.76567 |  |  |  | 90.2 | 84.1 | 1.502 | 0.7658 | 0.000807 | 9.4432 | 9.0464
SW | 1005-4 | SW 1005-4 #3 | 7.95 | 1800 | 90.2 | 25.6 | 45.1 | 198 | 40 | 90.2 | 95.6 | 96.1 | 98.8 | 114 | 19.1 | 22.7 | 590 | 368.4 | 102.8 | 5.1 | 103.1 | 0.76524 |  |  |  | 90.2 | 84.2 | 1.506 | 0.7653 | 0.000808 | 9.5148 | 9.1077
SW | 1005-4 | SW 1005-4 #3 | 7.9583 | 1800 | 90.2 | 25.4 | 44.8 | 198.2 | 40 | 90.2 | 95.7 | 96.1 | 98.9 | 113.91 | 18.6 | 22.7 | 589.7 | 368 | 102.8 | 5.2 | 103.1 | 0.76469 |  |  |  | 90.2 | 84 | 1.502 | 0.7648 | 0.000806 | 9.5865 | 9.1863
SW | 1005-4 | SW 1005-4 #3 | 7.9667 | 1800 | 90.2 | 25.1 | 43.2 | 198 | 40 | 90.3 | 95.7 | 96 | 98.8 | 113.11 | 19 | 22.7 | 590.9 | 368.2 | 102.8 | 5.2 | 103.1 | 0.76543 |  |  |  | 90.2 | 84 | 1.506 | 0.7655 | 0.000806 | 9.4861 | 9.0806
SW | 1005-4 | SW 1005-4 #3 | 7.975 | 1800 | 90.1 | 24.8 | 41 | 197.5 | 39.9 | 90.3 | 95.7 | 96 | 98.8 | 112.82 | 19.5 | 22.6 | 589.9 | 368.1 | 102.8 | 5.2 | 103.1 | 0.76438 |  |  |  | 90.2 | 83.8 | 1.5 | 0.7645 | 0.000804 | 9.6295 | 9.2306
SW | 1005-4 | SW 1005-4 #3 | 7.9833 | 1800 | 90 | 24.6 | 38.9 | 196.8 | 39.9 | 90.2 | 95.7 | 96 | 98.8 | 113.85 | 19.9 | 22.6 | 589.3 | 368.5 | 103 | 5.3 | 103.1 | 0.76414 |  |  |  | 90.2 | 84 | 1.508 | 0.7642 | 0.000805 | 9.6726 | 9.2649
SW | 1005-4 | SW 1005-4 #3 | 7.9917 | 1800 | 90 | 24.5 | 37.8 | 196.2 | 40.1 | 90.2 | 95.7 | 96 | 98.8 | 112.58 | 19.4 | 22.5 | 590.4 | 368.5 | 102.9 | 5.3 | 103.1 | 0.76396 |  |  |  | 90.2 | 83.9 | 1.502 | 0.7641 | 0.000804 | 9.6869 | 9.2907
SW | 1005-4 | SW 1005-4 #3 | 8 | 1800 | 89.9 | 24.5 | 37 | 195.6 | 40 | 90.2 | 95.7 | 96 | 98.8 | 113.43 | 19.6 | 22.4 | 589.7 | 368.9 | 102.9 | 5.2 | 103.2 | 0.76432 |  |  |  | 90.1 | 84 | 1.5 | 0.7644 | 0.000806 | 9.6439 | 9.2482
SW | 1005-4 | SW 1005-4 #3 | 8.0083 | 1800 | 89.8 | 24.6 | 36.5 | 195.1 | 40.1 | 90.2 | 95.6 | 95.9 | 98.8 | 113.38 | 19.4 | 22.4 | 592.6 | 368.5 | 103 | 5.2 | 103.1 | 0.76512 |  |  |  | 90.1 | 83.9 | 1.501 | 0.7652 | 0.000804 | 9.5291 | 9.1338
SW | 1005-4 | SW 1005-4 #3 | 8.0167 | 1800 | 89.8 | 24.8 | 36.2 | 194.7 | 39.9 | 90.1 | 95.6 | 95.9 | 98.8 | 113.7 | 19.8 | 22.3 | 589.9 | 368.6 | 103 | 5.2 | 103.1 | 0.76634 |  |  |  | 90 | 83.8 | 1.501 | 0.7664 | 0.000804 | 9.3574 | 8.9689
SW | 1005-4 | SW 1005-4 #3 | 8.025 | 1800 | 89.8 | 25.1 | 35.9 | 194.4 | 40 | 90.1 | 95.6 | 95.9 | 98.9 | 114.39 | 19.6 | 22.2 | 590.3 | 368.7 | 103 | 5.2 | 103.2 | 0.7653 |  |  |  | 90 | 83.8 | 1.497 | 0.7653 | 0.000804 | 9.5148 | 9.1171
SW | 1005-4 | SW 1005-4 #3 | 8.0333 | 1800 | 89.8 | 25.4 | 35.6 | 194.1 | 39.9 | 90.1 | 95.6 | 95.9 | 98.8 | 113.04 | 19.4 | 22.1 | 589.9 | 369 | 103 | 5.2 | 103.1 | 0.76481 |  |  |  | 90 | 84.1 | 1.501 | 0.7648 | 0.000807 | 9.5865 | 9.1871
SW | 1005-4 | SW 1005-4 #3 | 8.0417 | 1800 | 89.8 | 25.7 | 35.6 | 193.9 | 40 | 90.1 | 95.5 | 95.9 | 98.8 | 113.88 | 19.6 | 22.1 | 584.5 | 369 | 102.9 | 5.2 | 103.1 | 0.7664 |  |  |  | 90 | 84 | 1.499 | 0.7664 | 0.000806 | 9.3574 | 8.9604
SW | 1005-4 | SW 1005-4 #3 | 8.05 | 1800 | 89.9 | 25.6 | 36.3 | 193.8 | 40 | 90.1 | 95.5 | 96 | 98.8 | 114.18 | 19.3 | 22.2 | 589.1 | 369.1 | 102.9 | 5.1 | 103.2 | 0.76536 |  |  |  | 90 | 84 | 1.494 | 0.7654 | 0.000806 | 9.5005 | 9.1086
SW | 1005-4 | SW 1005-4 #3 | 8.0583 | 1800 | 89.9 | 25.3 | 38.1 | 194.1 | 39.8 | 90.1 | 95.5 | 96 | 98.8 | 114.03 | 19.8 | 22.3 | 589.4 | 369.1 | 103 | 5.1 | 103.1 | 0.76628 |  |  |  | 89.9 | 83.9 | 1.502 | 0.7662 | 0.000805 | 9.386 | 8.9864
SW | 1005-4 | SW 1005-4 #3 | 8.0667 | 1800 | 90 | 25 | 39.6 | 194.6 | 40 | 90.1 | 95.5 | 96 | 98.8 | 114.8 | 18.6 | 22.5 | 589.7 | 368.6 | 103 | 5.1 | 103.1 | 0.76561 |  |  |  | 90 | 83.9 | 1.5 | 0.7656 | 0.000805 | 9.4718 | 9.0729
SW | 1005-4 | SW 1005-4 #3 | 8.075 | 1800 | 90 | 24.7 | 41.4 | 195 | 40 | 90.1 | 95.5 | 96 | 98.8 | 114.38 | 19 | 22.6 | 590.5 | 369 | 103 | 5.1 | 103.1 | 0.76579 |  |  |  | 90 | 84 | 1.476 | 0.7658 | 0.000806 | 9.4432 | 9.0472
SW | 1005-4 | SW 1005-4 #3 | 8.0833 | 1800 | 90.1 | 24.5 | 42.8 | 195.6 | 39.8 | 90.2 | 95.5 | 96 | 98.8 | 113.55 | 19.2 | 22.8 | 591.3 | 368.6 | 103 | 5.1 | 103.1 | 0.76481 |  |  |  | 90 | 83.9 | 1.498 | 0.7648 | 0.000805 | 9.5865 | 9.1871
SW | 1005-4 | SW 1005-4 #3 | 8.0917 | 1800 | 90.1 | 24.5 | 43.6 | 196.2 | 40 | 90.2 | 95.6 | 96 | 98.9 | 114.56 | 18.8 | 22.7 | 588.3 | 368.3 | 102.8 | 5.1 | 103.1 | 0.76616 |  |  |  | 90 | 83.9 | 1.501 | 0.7662 | 0.000805 | 9.386 | 8.9945
SW | 1005-4 | SW 1005-4 #3 | 8.1 | 1800 | 90.2 | 24.5 | 44.3 | 196.7 | 40 | 90.2 | 95.6 | 96.1 | 98.8 | 113.71 | 19 | 22.8 | 590.4 | 368.4 | 102.9 | 5.1 | 103 | 0.76445 |  |  |  | 90 | 83.8 | 1.498 | 0.7645 | 0.000804 | 9.6295 | 9.2386
SW | 1005-4 | SW 1005-4 #3 | 8.1083 | 1800 | 90.1 | 24.7 | 44.9 | 197.3 | 40 | 90.2 | 95.6 | 96 | 98.8 | 115.75 | 19 | 22.7 | 590.2 | 368.6 | 102.8 | 5.1 | 103 | 0.76494 |  |  |  | 90.1 | 84 | 1.5 | 0.765 | 0.000806 | 9.5578 | 9.1595
SW | 1005-4 | SW 1005-4 #3 | 8.1167 | 1800 | 90.2 | 25 | 44.7 | 197.6 | 39.9 | 90.2 | 95.6 | 96 | 98.9 | 117.19 | 18.9 | 22.7 | 590.4 | 368 | 102.8 | 5.1 | 103.1 | 0.76432 |  |  |  | 90.1 | 83.9 | 1.501 | 0.7644 | 0.000804 | 9.6438 | 9.2482
SW | 1005-4 | SW 1005-4 #3 | 8.125 | 1800 | 90.2 | 25.3 | 45.3 | 197.9 | 39.9 | 90.1 | 95.6 | 96 | 98.8 | 116.76 | 19 | 22.7 | 591.3 | 368.6 | 102.7 | 5.2 | 103 | 0.76524 |  |  |  | 90.1 | 83.8 | 1.496 | 0.7653 | 0.000804 | 9.5148 | 9.1167
SW | 1005-4 | SW 1005-4 #3 | 8.1333 | 1800 | 90.1 | 25.7 | 43.7 | 198 | 40 | 90.1 | 95.6 | 96 | 98.8 | 116.05 | 20 | 22.5 | 590.1 | 368.6 | 102.8 | 5.2 | 103 | 0.76365 |  |  |  | 90.1 | 83.9 | 1.493 | 0.7637 | 0.000805 | 9.7445 | 9.3441
SW | 1005-4 | SW 1005-4 #3 | 8.1417 | 1800 | 90.1 | 25.7 | 41.4 | 197.7 | 39.9 | 90.1 | 95.6 | 96 | 98.9 | 114.57 | 18.7 | 22.5 | 590.7 | 368.9 | 102.8 | 5.2 | 103.2 | 0.76567 |  |  |  | 90 | 84.1 | 1.503 | 0.7656 | 0.000807 | 9.4718 | 9.0644
SW | 1005-4 | SW 1005-4 #3 | 8.15 | 1800 | 90.1 | 25.5 | 39.6 | 197.1 | 39.9 | 90 | 95.6 | 96 | 98.8 | 114.3 | 18.1 | 22.5 | 589.2 | 369.1 | 102.9 | 5.3 | 103.1 | 0.76536 |  |  |  | 90 | 84 | 1.509 | 0.7653 | 0.000806 | 9.5148 | 9.1086
SW | 1005-4 | SW 1005-4 #3 | 8.1583 | 1800 | 90 | 25.1 | 38.1 | 196.5 | 39.9 | 90 | 95.5 | 96 | 98.8 | 114.02 | 18.6 | 22.4 | 591.2 | 368.8 | 103 | 5.2 | 103 | 0.76591 |  |  |  | 89.9 | 84.1 | 1.487 | 0.7658 | 0.000807 | 9.4432 | 9.0391
SW | 1005-4 | SW 1005-4 #3 | 8.1667 | 1800 | 89.9 | 24.8 | 37.1 | 195.9 | 39.9 | 89.9 | 95.5 | 96 | 98.8 | 112.23 | 19 | 22.5 | 587.4 | 368.9 | 103 | 5.2 | 103.1 | 0.76585 |  |  |  | 89.8 | 84 | 1.494 | 0.7658 | 0.000806 | 9.4432 | 9.0567
SW | 1005-4 | SW 1005-4 #3 | 8.175 | 1800 | 89.8 | 24.5 | 36.5 | 195.4 | 40.1 | 89.8 | 95.4 | 96 | 98.7 | 113.34 | 19.4 | 22.5 | 589.4 | 369 | 103 | 5.2 | 103.1 | 0.76561 |  |  |  | 89.9 | 84.1 | 1.501 | 0.7655 | 0.000807 | 9.4862 | 9.0819
SW | 1005-4 | SW 1005-4 #3 | 8.1833 | 1800 | 89.8 | 24.4 | 36.1 | 195 | 40 | 89.8 | 95.4 | 95.9 | 98.9 | 113.24 | 18.2 | 22.4 | 589.2 | 369.3 | 102.9 | 5.2 | 103.2 | 0.76543 |  |  |  | 89.8 | 84.1 | 1.501 | 0.7653 | 0.000807 | 9.5148 | 9.1166
SW | 1005-4 | SW 1005-4 #3 | 8.1917 | 1800 | 89.7 | 24.5 | 35.9 | 194.7 | 40 | 89.7 | 95.3 | 95.9 | 98.8 | 112.74 | 19.8 | 22.5 | 589.5 | 369.2 | 103 | 5.2 | 103.1 | 0.76653 |  |  |  | 89.8 | 83.8 | 1.495 | 0.7664 | 0.000805 | 9.3574 | 8.9598
SW | 1005-4 | SW 1005-4 #3 | 8.2 | 1800 | 89.7 | 24.6 | 35.6 | 194.5 | 40 | 89.7 | 95.3 | 95.9 | 98.8 | 113.74 | 18.8 | 22.3 | 588.1 | 369.4 | 102.9 | 5.2 | 103.1 | 0.76659 |  |  |  | 89.8 | 84 | 1.495 | 0.7664 | 0.000806 | 9.3574 | 8.9513
SW | 1005-4 | SW 1005-4 #3 | 8.2083 | 1800 | 89.7 | 24.8 | 35.5 | 194.2 | 40.1 | 89.7 | 95.2 | 95.9 | 98.8 | 112.56 | 18.4 | 22.2 | 592.7 | 369.3 | 103 | 5.2 | 103.1 | 0.76616 |  |  |  | 89.7 | 84 | 1.502 | 0.766 | 0.000806 | 9.4146 | 9.0215
SW | 1005-4 | SW 1005-4 #3 | 8.2167 | 1800 | 89.8 | 25.1 | 36.2 | 194.1 | 40 | 89.6 | 95.2 | 95.9 | 98.8 | 114.61 | 20.3 | 22.2 | 591 | 369.5 | 102.9 | 5.1 | 103.1 | 0.76647 |  |  |  | 89.7 | 84 | 1.5 | 0.7663 | 0.000807 | 9.3717 | 8.9773
SW | 1005-4 | SW 1005-4 #3 | 8.225 | 1800 | 89.9 | 25.4 | 37.9 | 194.3 | 39.9 | 89.7 | 95.2 | 95.9 | 98.9 | 114.62 | 19.3 | 22.2 | 587.7 | 369.5 | 103.1 | 5.1 | 103.1 | 0.76634 |  |  |  | 89.7 | 84.1 | 1.504 | 0.7662 | 0.000807 | 9.386 | 8.9958
SW | 1005-4 | SW 1005-4 #3 | 8.2333 | 1800 | 90 | 25.7 | 39.8 | 194.7 | 40 | 89.7 | 95.2 | 96 | 98.9 | 113.97 | 18.6 | 22.3 | 589 | 369 | 102.8 | 5.1 | 103.1 | 0.7664 |  |  |  | 89.8 | 84 | 1.479 | 0.7663 | 0.000807 | 9.3717 | 8.9783
SW | 1005-4 | SW 1005-4 #3 | 8.2417 | 1800 | 90 | 25.7 | 41.1 | 195.2 | 39.9 | 89.7 | 95.2 | 96 | 98.8 | 114.86 | 18.7 | 22.4 | 589.6 | 369.4 | 102.9 | 5.1 | 103 | 0.76536 |  |  |  | 89.8 | 84 | 1.496 | 0.7653 | 0.000806 | 9.5148 | 9.1266
SW | 1005-4 | SW 1005-4 #3 | 8.25 | 1800 | 90.1 | 25.4 | 42.6 | 195.7 | 39.9 | 89.7 | 95.2 | 96 | 98.9 | 114.56 | 18.3 | 22.5 | 589.8 | 369.2 | 102.9 | 5.1 | 103.1 | 0.76591 |  |  |  | 89.9 | 84.1 | 1.502 | 0.7658 | 0.000807 | 9.4432 | 9.0391
SW | 1005-4 | SW 1005-4 #3 | 8.2583 | 1800 | 90.2 | 25 | 43.3 | 196.2 | 39.9 | 89.8 | 95.2 | 96 | 98.9 | 114.09 | 18.5 | 22.6 | 590.4 | 369.1 | 102.7 | 5.1 | 103.2 | 0.76591 |  |  |  | 89.8 | 84.2 | 1.508 | 0.7658 | 0.000808 | 9.4432 | 9.0481
SW | 1005-4 | SW 1005-4 #3 | 8.2667 | 1800 | 90.1 | 24.7 | 44.4 | 196.7 | 40 | 89.8 | 95.2 | 96 | 98.8 | 114.23 | 20 | 22.7 | 590.1 | 369.3 | 102.8 | 5.1 | 103.1 | 0.76604 |  |  |  | 89.9 | 84.1 | 1.499 | 0.766 | 0.000807 | 9.4146 | 9.0206
SW | 1005-4 | SW 1005-4 #3 | 8.275 | 1800 | 90.2 | 24.5 | 44.9 | 197.2 | 40 | 89.8 | 95.3 | 96.1 | 98.8 | 113.53 | 19.1 | 22.7 | 590.1 | 368.9 | 102.7 | 5.1 | 103.1 | 0.76524 |  |  |  | 89.9 | 84 | 1.502 | 0.7652 | 0.000806 | 9.5291 | 9.1347
SW | 1005-4 | SW 1005-4 #3 | 8.2833 | 1800 | 90.2 | 24.4 | 45.3 | 197.6 | 40 | 89.8 | 95.3 | 96.1 | 98.8 | 114.9 | 18.3 | 22.8 | 589.8 | 368.7 | 102.6 | 5.1 | 103.1 | 0.76585 |  |  |  | 89.9 | 84.1 | 1.502 | 0.7658 | 0.000807 | 9.4432 | 9.0477
SW | 1005-4 | SW 1005-4 #3 | 8.2917 | 1800 | 90.1 | 24.5 | 44.8 | 197.9 | 40 | 89.8 | 95.3 | 96.1 | 98.8 | 114.94 | 18.6 | 22.8 | 590.8 | 369.1 | 102.7 | 5.2 | 103.1 | 0.7664 |  |  |  | 89.9 | 84.1 | 1.506 | 0.7664 | 0.000807 | 9.3575 | 8.9693
SW | 1005-4 | SW 1005-4 #3 | 8.3 | 1800 | 90.2 | 24.6 | 43.6 | 198 | 39.9 | 89.9 | 95.3 | 96 | 98.9 | 112.5 | 19.9 | 22.6 | 590.1 | 369.2 | 102.8 | 5.2 | 103.1 | 0.76536 |  |  |  | 89.9 | 84.1 | 1.506 | 0.7653 | 0.000807 | 9.5148 | 9.1176
SW | 1005-4 | SW 1005-4 #3 | 8.3083 | 1800 | 90.1 | 24.9 | 41.3 | 197.6 | 40 | 89.9 | 95.3 | 96 | 98.9 | 114.17 | 20.4 | 22.4 | 589.6 | 368.8 | 102.7 | 5.3 | 103.1 | 0.76543 |  |  |  | 90 | 84.1 | 1.503 | 0.7654 | 0.000806 | 9.5005 | 9.0986
SW | 1005-4 | SW 1005-4 #3 | 8.3167 | 1800 | 90.1 | 25.2 | 39.5 | 197 | 40.1 | 89.9 | 95.4 | 96 | 98.8 | 113.48 | 18.6 | 22.4 | 589 | 369 | 102.8 | 5.3 | 103.1 | 0.76543 |  |  |  | 90 | 84.1 | 1.501 | 0.7654 | 0.000807 | 9.5005 | 9.0986
SW | 1005-4 | SW 1005-4 #3 | 8.325 | 1800 | 90 | 25.6 | 38.2 | 196.4 | 40 | 89.9 | 95.4 | 95.9 | 98.9 | 113.71 | 18.8 | 22.2 | 590.2 | 369.3 | 102.8 | 5.2 | 103.1 | 0.76414 |  |  |  | 90.1 | 84.2 | 1.51 | 0.7642 | 0.000808 | 9.6726 | 9.274
SW | 1005-4 | SW 1005-4 #3 | 8.3333 | 1800 | 89.9 | 25.8 | 37.2 | 195.8 | 40.1 | 89.9 | 95.4 | 95.9 | 98.8 | 114.25 | 18.1 | 22.2 | 589.8 | 369 | 103 | 5.2 | 103.1 | 0.76518 |  |  |  | 90 | 84.2 | 1.503 | 0.7652 | 0.000808 | 9.5291 | 9.1343
SW | 1005-4 | SW 1005-4 #3 | 8.3417 | 1800 | 89.9 | 25.6 | 36.6 | 195.4 | 40.1 | 89.9 | 95.4 | 95.9 | 98.8 | 113.98 | 18.8 | 22.2 | 589.7 | 368.7 | 102.9 | 5.2 | 103 | 0.76445 |  |  |  | 90 | 84.1 | 1.503 | 0.7644 | 0.000807 | 9.6439 | 9.2386
SW | 1005-4 | SW 1005-4 #3 | 8.35 | 1800 | 89.9 | 25.2 | 36.2 | 195 | 40.1 | 89.9 | 95.4 | 95.9 | 98.8 | 116.44 | 18.6 | 22.3 | 590.6 | 369.3 | 102.8 | 5.2 | 103 | 0.76494 |  |  |  | 90.1 | 84.2 | 1.509 | 0.765 | 0.000808 | 9.5578 | 9.1596
SW | 1005-4 | SW 1005-4 #3 | 8.3583 | 1800 | 89.9 | 24.9 | 36 | 194.6 | 40.1 | 90 | 95.4 | 95.9 | 98.9 | 117.5 | 19 | 22.3 | 590.5 | 368.8 | 103 | 5.2 | 103.2 | 0.76555 |  |  |  | 90 | 84.2 | 1.503 | 0.7656 | 0.000807 | 9.4718 | 9.0815
SW | 1005-4 | SW 1005-4 #3 | 8.3667 | 1800 | 89.8 | 24.6 | 35.8 | 194.4 | 40.1 | 90 | 95.4 | 95.9 | 98.8 | 117.17 | 18.7 | 22.3 | 590.6 | 369 | 103 | 5.2 | 103.1 | 0.76481 |  |  |  | 90 | 84.3 | 1.508 | 0.7648 | 0.000809 | 9.5865 | 9.1872
SW | 1005-4 | SW 1005-4 #3 | 8.375 | 1800 | 89.8 | 24.5 | 35.7 | 194.1 | 40.2 | 90 | 95.4 | 95.9 | 98.8 | 116.06 | 19.3 | 22.3 | 590.9 | 369 | 102.9 | 5.1 | 103.1 | 0.76506 |  |  |  | 90 | 84 | 1.502 | 0.7651 | 0.000806 | 9.5434 | 9.1514
SW | 1005-4 | SW 1005-4 #3 | 8.3833 | 1800 | 89.9 | 24.4 | 36.2 | 193.9 | 40.1 | 90 | 95.4 | 95.9 | 98.8 | 114.39 | 18.8 | 22.3 | 590 | 368.8 | 102.9 | 5.1 | 103.2 | 0.76432 |  |  |  | 90.1 | 84.1 | 1.505 | 0.7644 | 0.000806 | 9.6439 | 9.2482
SW | 1005-4 | SW 1005-4 #3 | 8.3917 | 1799 | 89.9 | 24.6 | 37.6 | 194.2 | 40.1 | 90 | 95.4 | 96 | 98.8 | 114.29 | 18.9 | 22.5 | 589.6 | 368.8 | 102.8 | 5.1 | 103.1 | 0.76432 |  |  |  | 90 | 83.9 | 1.506 | 0.7644 | 0.000805 | 9.6439 | 9.2572
SW | 1005-4 | SW 1005-4 #3 | 8.4 | 1800 | 89.9 | 24.8 | 39.5 | 194.6 | 40.1 | 90 | 95.4 | 96 | 98.9 | 114.03 | 18.5 | 22.4 | 590.5 | 368.8 | 103 | 5.1 | 103.1 | 0.76487 |  |  |  | 90 | 83.9 | 1.502 | 0.7649 | 0.000805 | 9.5721 | 9.1785
SW | 1005-4 | SW 1005-4 #3 | 8.4083 | 1800 | 90 | 25.1 | 40.9 | 195.1 | 40 | 90.1 | 95.4 | 96 | 98.8 | 112.87 | 18.7 | 22.4 | 589.4 | 368.4 | 102.9 | 5.1 | 103 | 0.76451 |  |  |  | 90.1 | 83.9 | 1.493 | 0.7645 | 0.000805 | 9.6295 | 9.221
SW | 1005-4 | SW 1005-4 #3 | 8.4167 | 1800 | 90.1 | 25.4 | 42.5 | 195.7 | 40 | 90.1 | 95.4 | 96 | 98.8 | 115.31 | 19.3 | 22.5 | 589.7 | 368.7 | 102.9 | 5.1 | 103 | 0.76432 |  |  |  | 90.1 | 83.9 | 1.506 | 0.7644 | 0.000805 | 9.6439 | 9.2482
SW | 1005-4 | SW 1005-4 #3 | 8.425 | 1800 | 90.1 | 25.7 | 43.3 | 196.4 | 40 | 90.1 | 95.5 | 96 | 98.9 | 114.79 | 19.4 | 22.4 | 590.9 | 368.5 | 102.7 | 5.1 | 103.1 | 0.76347 |  |  |  | 90.1 | 84.1 | 1.503 | 0.7635 | 0.000807 | 9.7733 | 9.3699
SW | 1005-4 | SW 1005-4 #3 | 8.4333 | 1800 | 90.2 | 25.7 | 43.9 | 197 | 40 | 90.2 | 95.5 | 96 | 98.9 | 114.34 | 19.1 | 22.6 | 589.9 | 368.7 | 102.7 | 5.2 | 103 | 0.76451 |  |  |  | 90.2 | 83.9 | 1.512 | 0.7646 | 0.000805 | 9.6151 | 9.212
SW | 1005-4 | SW 1005-4 #3 | 8.4417 | 1800 | 90.2 | 25.5 | 44.9 | 197.5 | 39.9 | 90.2 | 95.6 | 96.1 | 98.9 | 114.4 | 18.8 | 22.7 | 589.4 | 368.1 | 102.8 | 5.2 | 103 | 0.76353 |  |  |  | 90.2 | 84.1 | 1.506 | 0.7636 | 0.000807 | 9.7589 | 9.3523
SW | 1005-4 | SW 1005-4 #3 | 8.45 | 1800 | 90.2 | 25.1 | 45 | 198 | 40.1 | 90.2 | 95.6 | 96.1 | 98.9 | 113.99 | 18.4 | 22.8 | 590.4 | 368.6 | 102.7 | 5.1 | 103 | 0.76353 |  |  |  | 90.1 | 84.1 | 1.504 | 0.7636 | 0.000806 | 9.7589 | 9.3613
SW | 1005-4 | SW 1005-4 #3 | 8.4583 | 1800 | 90.2 | 24.7 | 45 | 198.3 | 40.1 | 90.2 | 95.6 | 96.1 | 98.8 | 113.98 | 19.1 | 22.9 | 590.5 | 368.5 | 102.7 | 5.1 | 103 | 0.76347 |  |  |  | 90.2 | 84 | 1.5 | 0.7636 | 0.000805 | 9.7588 | 9.3609
SW | 1005-4 | SW 1005-4 #3 | 8.4667 | 1800 | 90.2 | 24.4 | 44.6 | 198.4 | 40.1 | 90.3 | 95.7 | 96 | 98.8 | 113.13 | 18.7 | 22.8 | 591.3 | 367.8 | 102.9 | 5.2 | 103 | 0.76408 |  |  |  | 90.2 | 83.9 | 1.501 | 0.7642 | 0.000805 | 9.6726 | 9.2735
SW | 1005-4 | SW 1005-4 #3 | 8.475 | 1800 | 90.1 | 24.4 | 42.5 | 198 | 40 | 90.3 | 95.7 | 96 | 98.8 | 112.9 | 19.2 | 22.7 | 590.4 | 368.4 | 102.7 | 5.2 | 102.9 | 0.76451 |  |  |  | 90.2 | 83.9 | 1.506 | 0.7646 | 0.000805 | 9.6151 | 9.212
SW | 1005-4 | SW 1005-4 #3 | 8.4833 | 1800 | 90.1 | 24.4 | 39.9 | 197.4 | 40.1 | 90.3 | 95.7 | 96 | 98.8 | 113.14 | 18.7 | 22.5 | 589.6 | 368.2 | 102.6 | 5.3 | 103 | 0.76396 |  |  |  | 90.2 | 84.1 | 1.491 | 0.7641 | 0.000806 | 9.687 | 9.2907
SW | 1005-4 | SW 1005-4 #3 | 8.4917 | 1800 | 90 | 24.6 | 38.2 | 196.8 | 40 | 90.3 | 95.7 | 95.9 | 98.8 | 110.71 | 18.2 | 22.4 | 589.2 | 368.3 | 102.7 | 5.3 | 103 | 0.76414 |  |  |  | 90.2 | 84 | 1.506 | 0.7643 | 0.000806 | 9.6582 | 9.2649
SW | 1005-4 | SW 1005-4 #3 | 8.5 | 1800 | 89.9 | 24.9 | 37.5 | 196.2 | 40.1 | 90.2 | 95.7 | 95.9 | 98.8 | 113.42 | 18.8 | 22.3 | 590.1 | 368.4 | 102.8 | 5.2 | 103 | 0.76383 |  |  |  | 90.1 | 84 | 1.494 | 0.7639 | 0.000805 | 9.7157 | 9.3183
SW | 1005-4 | SW 1005-4 #3 | 8.5083 | 1801 | 89.9 | 25.3 | 36.9 | 195.6 | 40 | 90.2 | 95.6 | 95.9 | 98.9 | 114.76 | 18.3 | 22.2 | 591.3 | 368.5 | 102.8 | 5.2 | 103.1 | 0.76451 |  |  |  | 90.1 | 84.1 | 1.507 | 0.7646 | 0.000807 | 9.6152 | 9.221
SW | 1005-4 | SW 1005-4 #3 | 8.5167 | 1800 | 89.9 | 25.6 | 36.4 | 195.2 | 40.1 | 90.2 | 95.6 | 95.9 | 98.9 | 114.58 | 18.5 | 22.1 | 590.4 | 368.5 | 102.8 | 5.2 | 103.1 | 0.76451 |  |  |  | 90 | 84.1 | 1.499 | 0.7645 | 0.000807 | 9.6295 | 9.23
SW | 1005-4 | SW 1005-4 #3 | 8.525 | 1800 | 89.9 | 25.8 | 36.2 | 194.8 | 40.1 | 90.2 | 95.6 | 95.9 | 98.8 | 114.67 | 18.3 | 22.2 | 590.2 | 368.7 | 102.9 | 5.2 | 103.1 | 0.76463 |  |  |  | 90.1 | 84 | 1.502 | 0.7647 | 0.000806 | 9.6008 | 9.2038
SW | 1005-4 | SW 1005-4 #3 | 8.5333 | 1800 | 89.8 | 25.5 | 35.9 | 194.4 | 40 | 90.1 | 95.6 | 95.9 | 98.8 | 114.15 | 18.4 | 22.1 | 589.5 | 368.7 | 102.9 | 5.2 | 103 | 0.76402 |  |  |  | 90.1 | 83.9 | 1.503 | 0.7641 | 0.000805 | 9.6869 | 9.2911
SW | 1005-4 | SW 1005-4 #3 | 8.5417 | 1800 | 89.8 | 25.2 | 35.7 | 194.1 | 40.1 | 90.1 | 95.6 | 95.9 | 98.8 | 114.72 | 18.3 | 22.2 | 591.5 | 368.5 | 103.1 | 5.2 | 103 | 0.76487 |  |  |  | 90 | 84 | 1.497 | 0.7649 | 0.000806 | 9.5721 | 9.1786
SW | 1005-4 | SW 1005-4 #3 | 8.55 | 1800 | 89.8 | 24.8 | 35.9 | 193.8 | 40 | 90.1 | 95.5 | 95.9 | 98.9 | 116.46 | 19.4 | 22.3 | 589.8 | 368.6 | 103 | 5.2 | 103.1 | 0.76402 |  |  |  | 90.1 | 84.1 | 1.501 | 0.7641 | 0.000807 | 9.687 | 9.2911
SW | 1005-4 | SW 1005-4 #3 | 8.5583 | 1800 | 89.9 | 24.5 | 36.7 | 193.8 | 40.1 | 90.1 | 95.6 | 95.9 | 98.8 | 115.67 | 18.8 | 22.3 | 589.6 | 368.5 | 103 | 5.1 | 103 | 0.76426 |  |  |  | 90.1 | 84 | 1.501 | 0.7643 | 0.000806 | 9.6582 | 9.2568
SW | 1005-4 | SW 1005-4 #3 | 8.5667 | 1800 | 89.9 | 24.4 | 38.3 | 194.2 | 40 | 90.1 | 95.5 | 96 | 98.8 | 115.53 | 18.8 | 22.4 | 590.4 | 368.9 | 102.8 | 5.1 | 103 | 0.76555 |  |  |  | 90 | 84 | 1.504 | 0.7656 | 0.000806 | 9.4718 | 9.0815
SW | 1005-4 | SW 1005-4 #3 | 8.575 | 1800 | 90 | 24.4 | 39.8 | 194.7 | 40 | 90.1 | 95.5 | 96 | 98.8 | 114.68 | 18 | 22.5 | 589.6 | 368.6 | 102.9 | 5.1 | 103 | 0.76426 |  |  |  | 90 | 84.1 | 1.492 | 0.7643 | 0.000807 | 9.6582 | 9.2658
SW | 1005-4 | SW 1005-4 #3 | 8.5833 | 1801 | 90 | 24.6 | 41.4 | 195.3 | 39.9 | 90.1 | 95.5 | 96 | 98.8 | 113.9 | 18.2 | 22.5 | 592.6 | 368.5 | 102.8 | 5.1 | 103 | 0.76463 |  |  |  | 90 | 83.9 | 1.497 | 0.7646 | 0.000805 | 9.6151 | 9.2128
SW | 1005-4 | SW 1005-4 #3 | 8.5917 | 1799 | 90.1 | 24.9 | 42.8 | 195.9 | 40 | 90.1 | 95.5 | 96 | 98.8 | 113.14 | 18.3 | 22.6 | 590.4 | 368.4 | 103 | 5.1 | 103 | 0.76469 |  |  |  | 90.1 | 83.9 | 1.499 | 0.7647 | 0.000805 | 9.6008 | 9.1953
SW | 1005-4 | SW 1005-4 #3 | 8.6 | 1800 | 90.2 | 25.2 | 43.8 | 196.5 | 40.1 | 90.2 | 95.6 | 96 | 98.8 | 111.7 | 18.1 | 22.5 | 591.5 | 368.5 | 102.6 | 5.1 | 102.9 | 0.76432 |  |  |  | 90 | 83.9 | 1.498 | 0.7643 | 0.000805 | 9.6582 | 9.2572
SW | 1005-4 | SW 1005-4 #3 | 8.6083 | 1800 | 90.2 | 25.6 | 44 | 197.1 | 40 | 90.2 | 95.6 | 96 | 98.8 | 111.7 | 18.6 | 22.5 | 591.3 | 368.3 | 102.6 | 5.2 | 102.9 | 0.7642 |  |  |  | 90 | 83.8 | 1.496 | 0.7642 | 0.000804 | 9.6726 | 9.2743
SW | 1005-4 | SW 1005-4 #3 | 8.6167 | 1800 | 90.2 | 25.8 | 44.8 | 197.6 | 40.1 | 90.2 | 95.6 | 96 | 98.8 | 112.88 | 18.3 | 22.6 | 591.3 | 368.2 | 102.6 | 5.2 | 102.9 | 0.76487 |  |  |  | 90.1 | 84 | 1.498 | 0.7649 | 0.000805 | 9.5721 | 9.1695
SW | 1005-4 | SW 1005-4 #3 | 8.625 | 1800 | 90.2 | 25.6 | 44.7 | 198.1 | 40 | 90.1 | 95.6 | 96 | 98.7 | 111.38 | 18 | 22.6 | 591.5 | 368.4 | 102.8 | 5.2 | 102.9 | 0.76408 |  |  |  | 90 | 83.8 | 1.502 | 0.7641 | 0.000804 | 9.6869 | 9.2915
SW | 1005-4 | SW 1005-4 #3 | 8.6333 | 1800 | 90.2 | 25.2 | 45.3 | 198.5 | 40.1 | 90.1 | 95.6 | 96 | 98.8 | 112.97 | 17.9 | 22.7 | 592.1 | 368.8 | 102.9 | 5.2 | 103 | 0.76426 |  |  |  | 90 | 83.9 | 1.505 | 0.7643 | 0.000805 | 9.6582 | 9.2658
SW | 1005-4 | SW 1005-4 #3 | 8.6417 | 1800 | 90.2 | 24.8 | 44 | 198.5 | 40.1 | 90.1 | 95.6 | 96 | 98.8 | 113.93 | 18.8 | 22.7 | 589.2 | 368.3 | 102.8 | 5.2 | 103 | 0.76475 |  |  |  | 89.9 | 83.9 | 1.495 | 0.7647 | 0.000805 | 9.6008 | 9.2047
SW | 1005-4 | SW 1005-4 #3 | 8.65 | 1800 | 90.1 | 24.5 | 41.8 | 198 | 39.9 | 90 | 95.5 | 96 | 98.9 | 113.63 | 17.4 | 22.6 | 592.4 | 368.7 | 102.8 | 5.2 | 103 | 0.76512 |  |  |  | 89.9 | 84 | 1.499 | 0.7651 | 0.000806 | 9.5434 | 9.1518
SW | 1005-4 | SW 1005-4 #3 | 8.6583 | 1800 | 90 | 24.4 | 39.8 | 197.4 | 40 | 89.9 | 95.5 | 96 | 98.8 | 114.65 | 18.5 | 22.5 | 589.8 | 368.6 | 102.7 | 5.3 | 103 | 0.76463 |  |  |  | 89.9 | 84 | 1.494 | 0.7646 | 0.000806 | 9.6152 | 9.2219
SW | 1005-4 | SW 1005-4 #3 | 8.6667 | 1800 | 89.9 | 24.4 | 38.3 | 196.8 | 40 | 89.9 | 95.5 | 95.9 | 98.8 | 114.4 | 18.4 | 22.4 | 588.4 | 368.9 | 102.7 | 5.3 | 103 | 0.76487 |  |  |  | 89.8 | 83.9 | 1.495 | 0.7648 | 0.000805 | 9.5865 | 9.1965
SW | 1005-4 | SW 1005-4 #3 | 8.675 | 1800 | 89.9 | 24.6 | 37.6 | 196.3 | 40 | 89.8 | 95.4 | 95.9 | 98.9 | 115.1 | 17.1 | 22.4 | 589.9 | 369 | 102.9 | 5.3 | 103.1 | 0.76573 |  |  |  | 89.8 | 84 | 1.501 | 0.7656 | 0.000806 | 9.4718 | 9.0738
SW | 1005-4 | SW 1005-4 #3 | 8.6833 | 1800 | 89.8 | 24.8 | 37 | 195.8 | 40 | 89.8 | 95.3 | 95.9 | 98.9 | 114.95 | 17.2 | 22.3 | 592.9 | 369.2 | 102.7 | 5.2 | 103 | 0.76555 |  |  |  | 89.7 | 83.9 | 1.494 | 0.7654 | 0.000806 | 9.5005 | 9.1084
SW | 1005-4 | SW 1005-4 #3 | 8.6917 | 1800 | 89.8 | 25.2 | 36.4 | 195.4 | 40 | 89.8 | 95.3 | 95.9 | 98.9 | 113.62 | 17.9 | 22.2 | 591.3 | 369.3 | 102.9 | 5.2 | 103.1 | 0.76573 |  |  |  | 89.8 | 84 | 1.503 | 0.7656 | 0.000807 | 9.4718 | 9.0738
SW | 1005-4 | SW 1005-4 #3 | 8.7 | 1800 | 89.8 | 25.5 | 36.3 | 195.1 | 40 | 89.8 | 95.3 | 95.9 | 98.8 | 113.37 | 17.4 | 22.1 | 590.6 | 369.1 | 102.8 | 5.2 | 103 | 0.76579 |  |  |  | 89.8 | 84 | 1.495 | 0.7657 | 0.000807 | 9.4575 | 9.0652
SW | 1005-4 | SW 1005-4 #3 | 8.7083 | 1800 | 89.8 | 25.8 | 36.2 | 194.8 | 40 | 89.8 | 95.3 | 95.9 | 98.8 | 113.41 | 16.5 | 22 | 590.8 | 369.4 | 102.8 | 5.2 | 103 | 0.76475 |  |  |  | 89.9 | 84 | 1.5 | 0.7647 | 0.000806 | 9.6008 | 9.2047
SW | 1005-4 | SW 1005-4 #3 | 8.7167 | 1800 | 89.8 | 25.6 | 36.1 | 194.5 | 40 | 89.8 | 95.2 | 95.9 | 98.8 | 114.06 | 17.3 | 22.1 | 589.2 | 368.7 | 103 | 5.2 | 103 | 0.76598 |  |  |  | 89.8 | 84 | 1.493 | 0.7659 | 0.000806 | 9.4289 | 9.0381
SW | 1005-4 | SW 1005-4 #3 | 8.725 | 1800 | 89.8 | 25.3 | 36.1 | 194.3 | 40 | 89.7 | 95.2 | 95.9 | 98.8 | 116.08 | 17 | 22.2 | 589.5 | 369 | 103.1 | 5.2 | 102.9 | 0.7664 |  |  |  | 89.8 | 84 | 1.504 | 0.7663 | 0.000806 | 9.3717 | 8.9783
SW | 1005-4 | SW 1005-4 #3 | 8.7333 | 1800 | 89.9 | 24.9 | 36.9 | 194.2 | 40 | 89.7 | 95.2 | 95.9 | 98.8 | 113.54 | 17 | 22.3 | 587.3 | 369.3 | 103 | 5.1 | 103 | 0.76591 |  |  |  | 89.8 | 84 | 1.504 | 0.7658 | 0.000806 | 9.4432 | 9.0481
SW | 1005-4 | SW 1005-4 #3 | 8.7417 | 1800 | 89.9 | 24.5 | 38.4 | 194.5 | 40 | 89.7 | 95.2 | 96 | 98.8 | 114.21 | 17.7 | 22.4 | 589.9 | 369.1 | 102.9 | 5.1 | 103 | 0.76561 |  |  |  | 89.8 | 84.1 | 1.495 | 0.7655 | 0.000807 | 9.4862 | 9.0909
SW | 1005-4 | SW 1005-4 #3 | 8.75 | 1800 | 90 | 24.3 | 40 | 194.8 | 40 | 89.7 | 95.2 | 96 | 98.9 | 113.93 | 18 | 22.4 | 590.3 | 368.9 | 102.9 | 5.1 | 103.1 | 0.76628 |  |  |  | 89.8 | 84 | 1.496 | 0.7661 | 0.000807 | 9.4003 | 8.9954
SW | 1005-4 | SW 1005-4 #3 | 8.7583 | 1800 | 90 | 24.3 | 41.3 | 195.3 | 40 | 89.7 | 95.2 | 96 | 98.8 | 113.69 | 17.7 | 22.5 | 588.7 | 369.2 | 103 | 5.1 | 103.1 | 0.765 |  |  |  | 89.8 | 84 | 1.495 | 0.7649 | 0.000807 | 9.5721 | 9.178
SW | 1005-4 | SW 1005-4 #3 | 8.7667 | 1800 | 90.1 | 24.5 | 42.4 | 195.8 | 39.9 | 89.8 | 95.2 | 96 | 98.8 | 115.85 | 18.5 | 22.6 | 591 | 369.3 | 102.6 | 5.1 | 103.1 | 0.76549 |  |  |  | 89.8 | 84.1 | 1.503 | 0.7654 | 0.000807 | 9.5005 | 9.108
SW | 1005-4 | SW 1005-4 #3 | 8.775 | 1800 | 90.1 | 24.8 | 43.1 | 196.3 | 39.9 | 89.8 | 95.3 | 96 | 98.8 | 116.43 | 18 | 22.6 | 590.6 | 369.1 | 102.6 | 5.1 | 103 | 0.76451 |  |  |  | 89.9 | 84.2 | 1.498 | 0.7644 | 0.000808 | 9.6439 | 9.2391
SW | 1005-4 | SW 1005-4 #3 | 8.7833 | 1800 | 90.2 | 25.1 | 44 | 196.8 | 39.7 | 89.8 | 95.3 | 96 | 98.8 | 116.19 | 18.1 | 22.5 | 590.9 | 368.7 | 102.7 | 5.1 | 103 | 0.76457 |  |  |  | 89.9 | 84.1 | 1.504 | 0.7645 | 0.000807 | 9.6295 | 9.2305
SW | 1005-4 | SW 1005-4 #3 | 8.7917 | 1801 | 90.2 | 25.4 | 44.3 | 197.3 | 39.9 | 89.8 | 95.3 | 96 | 98.8 | 115.89 | 18.4 | 22.5 | 589.7 | 368.8 | 102.6 | 5.2 | 103 | 0.76438 |  |  |  | 89.9 | 84.1 | 1.498 | 0.7643 | 0.000807 | 9.6582 | 9.2576
SW | 1005-4 | SW 1005-4 #3 | 8.8 | 1800 | 90.2 | 25.8 | 44.7 | 197.6 | 39.8 | 89.9 | 95.3 | 96 | 98.8 | 115.37 | 18.6 | 22.4 | 589.5 | 368.5 | 102.6 | 5.2 | 103.1 | 0.76487 |  |  |  | 89.9 | 84.3 | 1.495 | 0.7648 | 0.000809 | 9.5865 | 9.1876
SW | 1005-4 | SW 1005-4 #3 | 8.8083 | 1800 | 90.2 | 25.8 | 45.4 | 198 | 39.9 | 89.9 | 95.3 | 96 | 98.8 | 115.99 | 17.9 | 22.5 | 588.3 | 369.3 | 102.6 | 5.2 | 103.1 | 0.76445 |  |  |  | 90 | 84.2 | 1.51 | 0.7644 | 0.000808 | 9.6439 | 9.2386
SW | 1005-4 | SW 1005-4 #3 | 8.8167 | 1800 | 90.2 | 25.5 | 43.8 | 198 | 39.9 | 89.9 | 95.3 | 96 | 98.8 | 115.38 | 19.3 | 22.5 | 591.9 | 368.7 | 102.7 | 5.2 | 103 | 0.76396 |  |  |  | 90 | 84.2 | 1.508 | 0.764 | 0.000808 | 9.7014 | 9.3088
SW | 1005-4 | SW 1005-4 #3 | 8.825 | 1800 | 90.1 | 25.1 | 40.9 | 197.7 | 39.9 | 89.9 | 95.4 | 96 | 98.8 | 114.06 | 18.2 | 22.4 | 587.8 | 368.7 | 102.6 | 5.3 | 103.1 | 0.76445 |  |  |  | 89.9 | 84.2 | 1.506 | 0.7644 | 0.000808 | 9.6439 | 9.2476
SW | 1005-4 | SW 1005-4 #3 | 8.8333 | 1800 | 90 | 24.6 | 39.1 | 197.1 | 40 | 89.9 | 95.4 | 96 | 98.8 | 114.53 | 18.4 | 22.5 | 589.3 | 368.6 | 102.8 | 5.3 | 102.9 | 0.76469 |  |  |  | 90 | 84.1 | 1.503 | 0.7647 | 0.000807 | 9.6008 | 9.2043
SW | 1005-4 | SW 1005-4 #3 | 8.8417 | 1800 | 90 | 24.4 | 38 | 196.6 | 39.8 | 89.9 | 95.4 | 95.9 | 98.8 | 112.71 | 17.7 | 22.4 | 588.8 | 369 | 102.6 | 5.2 | 103 | 0.76371 |  |  |  | 90 | 84.3 | 1.502 | 0.7637 | 0.000808 | 9.7445 | 9.3446
SW | 1005-4 | SW 1005-4 #3 | 8.85 | 1800 | 89.9 | 24.3 | 37.1 | 196 | 40 | 89.9 | 95.3 | 95.9 | 98.8 | 113.78 | 19.2 | 22.3 | 590.5 | 368.6 | 102.9 | 5.2 | 103.1 | 0.76322 |  |  |  | 90 | 84 | 1.506 | 0.7632 | 0.000806 | 9.8164 | 9.4148
SW | 1005-4 | SW 1005-4 #3 | 8.8583 | 1800 | 89.8 | 24.4 | 36.3 | 195.4 | 40 | 89.9 | 95.3 | 95.9 | 98.8 | 113.87 | 19.2 | 22.3 | 589.8 | 368.8 | 102.8 | 5.2 | 103.1 | 0.76347 |  |  |  | 90 | 84 | 1.502 | 0.7635 | 0.000806 | 9.7733 | 9.379
SW | 1005-4 | SW 1005-4 #3 | 8.8667 | 1800 | 89.8 | 24.6 | 36.3 | 195 | 40 | 89.9 | 95.3 | 95.9 | 98.8 | 111.71 | 19.2 | 22.2 | 590 | 368.7 | 102.9 | 5.2 | 103.1 | 0.76383 |  |  |  | 90 | 84 | 1.505 | 0.7638 | 0.000806 | 9.7301 | 9.3274
SW | 1005-4 | SW 1005-4 #3 | 8.875 | 1800 | 89.8 | 24.9 | 36.1 | 194.7 | 39.9 | 89.9 | 95.3 | 95.9 | 98.8 | 113.07 | 20 | 22.2 | 592.5 | 368.9 | 103 | 5.2 | 103.1 | 0.76341 |  |  |  | 90.1 | 84 | 1.502 | 0.7635 | 0.000805 | 9.7732 | 9.3785
SW | 1005-4 | SW 1005-4 #3 | 8.8833 | 1800 | 89.9 | 25.3 | 35.9 | 194.4 | 39.9 | 90 | 95.3 | 95.9 | 98.8 | 113.98 | 19 | 22 | 591.8 | 369 | 102.8 | 5.2 | 103 | 0.76396 |  |  |  | 90 | 84 | 1.504 | 0.764 | 0.000806 | 9.7013 | 9.3087
SW | 1005-4 | SW 1005-4 #3 | 8.8917 | 1800 | 89.9 | 25.7 | 35.7 | 194.2 | 39.9 | 90 | 95.4 | 95.9 | 98.8 | 116.1 | 19 | 21.9 | 589.8 | 368.5 | 102.9 | 5.2 | 103.1 | 0.76414 |  |  |  | 90.1 | 84 | 1.509 | 0.7642 | 0.000805 | 9.6726 | 9.2739
SW | 1005-4 | SW 1005-4 #3 | 8.9 | 1800 | 89.9 | 25.9 | 36.2 | 194.1 | 39.9 | 90 | 95.4 | 95.9 | 98.7 | 117.34 | 19.1 | 22 | 589.2 | 368.7 | 102.7 | 5.2 | 102.9 | 0.76408 |  |  |  | 90 | 83.9 | 1.505 | 0.7641 | 0.000805 | 9.6869 | 9.2915
SW | 1005-4 | SW 1005-4 #3 | 8.9083 | 1799 | 89.9 | 25.6 | 37.7 | 194.4 | 39.9 | 90 | 95.4 | 95.9 | 98.8 | 116.51 | 19.1 | 22.2 | 590 | 368.7 | 102.7 | 5.1 | 103.1 | 0.76377 |  |  |  | 90.1 | 84 | 1.504 | 0.7639 | 0.000806 | 9.7157 | 9.3269
SW | 1005-4 | SW 1005-4 #3 | 8.9167 | 1800 | 89.9 | 25.2 | 39.2 | 194.8 | 39.9 | 90 | 95.4 | 96 | 98.8 | 116.02 | 19.2 | 22.4 | 591.9 | 368.6 | 102.7 | 5.1 | 103 | 0.76292 |  |  |  | 90 | 84.1 | 1.492 | 0.7629 | 0.000807 | 9.8597 | 9.4579
SW | 1005-4 | SW 1005-4 #3 | 8.925 | 1800 | 90 | 24.8 | 40.7 | 195.3 | 40 | 90 | 95.4 | 96 | 98.9 | 114.65 | 19.9 | 22.5 | 586.5 | 368.6 | 102.6 | 5.1 | 103 | 0.76353 |  |  |  | 90.1 | 83.9 | 1.505 | 0.7636 | 0.000805 | 9.7588 | 9.3613
SW | 1005-4 | SW 1005-4 #3 | 8.9333 | 1800 | 90 | 24.5 | 41.9 | 195.9 | 39.9 | 90.1 | 95.4 | 96 | 98.9 | 113.44 | 20.1 | 22.6 | 589.9 | 368.5 | 102.9 | 5.1 | 103.2 | 0.76341 |  |  |  | 90.1 | 84.2 | 1.503 | 0.7635 | 0.000808 | 9.7733 | 9.3786
SW | 1005-4 | SW 1005-4 #3 | 8.9417 | 1800 | 90.1 | 24.3 | 42.2 | 196.4 | 39.9 | 90.1 | 95.4 | 96 | 98.8 | 114.15 | 19.3 | 22.6 | 590.5 | 368.4 | 102.6 | 5.1 | 102.9 | 0.76212 |  |  |  | 90 | 84.1 | 1.503 | 0.7621 | 0.000807 | 9.9751 | 9.5729
SW | 1005-4 | SW 1005-4 #3 | 8.95 | 1800 | 90.1 | 24.4 | 43.1 | 196.8 | 40 | 90.1 | 95.5 | 96 | 98.8 | 112.92 | 19.8 | 22.6 | 589.5 | 368.1 | 102.7 | 5.1 | 102.9 | 0.76285 |  |  |  | 90.2 | 84 | 1.495 | 0.763 | 0.000805 | 9.8452 | 9.4498
SW | 1005-4 | SW 1005-4 #3 | 8.9583 | 1800 | 90.2 | 24.5 | 43.6 | 197.3 | 40 | 90.2 | 95.5 | 96 | 98.8 | 113.05 | 21.1 | 22.6 | 587.6 | 368.3 | 102.7 | 5.1 | 103 | 0.76273 |  |  |  | 90.2 | 84 | 1.507 | 0.7628 | 0.000805 | 9.8741 | 9.4671
SW | 1005-4 | SW 1005-4 #3 | 8.9667 | 1800 | 90.2 | 24.8 | 43.9 | 197.7 | 39.9 | 90.2 | 95.6 | 96 | 98.7 | 113.2 | 21.1 | 22.6 | 590.6 | 368 | 102.5 | 5.2 | 102.9 | 0.76292 |  |  |  | 90.2 | 84 | 1.506 | 0.763 | 0.000806 | 9.8453 | 9.4398
SW | 1005-4 | SW 1005-4 #3 | 8.975 | 1800 | 90.2 | 25.2 | 45.5 | 198.1 | 39.9 | 90.2 | 95.6 | 96 | 98.8 | 112.79 | 21 | 22.5 | 589 | 368.1 | 102.4 | 5.2 | 102.9 | 0.76298 |  |  |  | 90.1 | 84 | 1.502 | 0.7631 | 0.000806 | 9.8309 | 9.4402
SW | 1005-4 | SW 1005-4 #3 | 8.9833 | 1800 | 90.2 | 25.5 | 45.4 | 198.4 | 40 | 90.2 | 95.6 | 96 | 98.9 | 113.63 | 19.8 | 22.5 | 590.1 | 367.8 | 102.5 | 5.2 | 103 | 0.76316 |  |  |  | 90.2 | 84 | 1.502 | 0.7633 | 0.000805 | 9.802 | 9.4053
SW | 1005-4 | SW 1005-4 #3 | 8.9917 | 1800 | 90.2 | 25.8 | 44 | 198.5 | 40.1 | 90.2 | 95.6 | 96 | 98.8 | 113.51 | 21.4 | 22.3 | 590.7 | 368.1 | 102.6 | 5.2 | 103 | 0.76279 |  |  |  | 90.2 | 84.1 | 1.508 | 0.7629 | 0.000806 | 9.8597 | 9.4585
SW | 1005-4 | SW 1005-4 #3 | 9 | 1800 | 90.2 | 25.7 | 41.7 | 198.1 | 40 | 90.3 | 95.6 | 96 | 98.8 | 112.31 | 20.8 | 22.3 | 589.8 | 368.2 | 102.7 | 5.3 | 103 | 0.76353 |  |  |  | 90.1 | 84 | 1.508 | 0.7636 | 0.000806 | 9.7589 | 9.3613
SW | 1005-4 | SW 1005-4 #3 | 9.0083 | 1800 | 90.1 | 25.3 | 39.6 | 197.4 | 40.1 | 90.2 | 95.6 | 95.9 | 98.8 | 113.14 | 21.6 | 22.4 | 590.8 | 368.1 | 102.5 | 5.3 | 103 | 0.76212 |  |  |  | 90.2 | 83.9 | 1.498 | 0.7622 | 0.000805 | 9.9607 | 9.5548
SW | 1005-4 | SW 1005-4 #3 | 9.0167 | 1800 | 90 | 24.9 | 38.3 | 196.8 | 40 | 90.2 | 95.7 | 95.9 | 98.8 | 112.85 | 21.9 | 22.3 | 589.5 | 368.2 | 102.7 | 5.3 | 103.1 | 0.76334 |  |  |  | 90.1 | 83.8 | 1.505 | 0.7634 | 0.000804 | 9.7876 | 9.3886
SW | 1005-4 | SW 1005-4 #3 | 9.025 | 1800 | 90 | 24.5 | 37.5 | 196.2 | 40 | 90.2 | 95.6 | 95.9 | 98.8 | 113.43 | 21.1 | 22.4 | 589.2 | 368.2 | 102.6 | 5.2 | 103 | 0.76285 |  |  |  | 90.1 | 84.1 | 1.5 | 0.7629 | 0.000806 | 9.8597 | 9.4589
SW | 1005-4 | SW 1005-4 #3 | 9.0333 | 1800 | 89.9 | 24.4 | 36.9 | 195.6 | 40.1 | 90.2 | 95.6 | 96 | 98.8 | 114.39 | 22.2 | 22.5 | 590.3 | 368.4 | 102.8 | 5.2 | 103 | 0.76285 |  |  |  | 90.1 | 84.1 | 1.5 | 0.7629 | 0.000807 | 9.8597 | 9.4589
SW | 1005-4 | SW 1005-4 #3 | 9.0417 | 1800 | 89.8 | 24.4 | 36.4 | 195 | 40 | 90.1 | 95.6 | 96.4 | 98.8 | 114.28 | 22.1 | 23.1 | 589.9 | 368.7 | 102.7 | 5.2 | 103 | 0.76334 |  |  |  | 90 | 83.9 | 1.497 | 0.7634 | 0.000805 | 9.7876 | 9.3976
SW | 1005-4 | SW 1005-4 #3 | 9.05 | 1800 | 89.8 | 24.5 | 36.1 | 194.6 | 40 | 90.1 | 95.5 | 96.4 | 98.8 | 114.67 | 22.5 | 22.9 | 591 | 368.4 | 102.7 | 5.2 | 103.1 | 0.76206 |  |  |  | 90.1 | 84 | 1.501 | 0.7621 | 0.000806 | 9.9751 | 9.5725
SW | 1005-4 | SW 1005-4 #3 | 9.0583 | 1800 | 89.8 | 24.7 | 35.9 | 194.2 | 39.9 | 90.1 | 95.5 | 96.3 | 98.8 | 113.63 | 23 | 22.8 | 589.3 | 368.3 | 102.8 | 5.2 | 103 | 0.76298 |  |  |  | 90 | 83.9 | 1.498 | 0.763 | 0.000805 | 9.8452 | 9.4493
SW | 1005-4 | SW 1005-4 #3 | 9.0667 | 1800 | 89.8 | 25 | 35.9 | 193.9 | 40 | 90 | 95.5 | 96.3 | 98.8 | 113.25 | 22.7 | 22.6 | 581.6 | 368.7 | 102.8 | 5.2 | 103.1 | 0.76334 |  |  |  | 89.9 | 83.9 | 1.486 | 0.7633 | 0.000806 | 9.802 | 9.4067
SW | 1005-4 | SW 1005-4 #3 | 9.075 | 1800 | 89.8 | 25.4 | 35.9 | 193.7 | 40 | 90 | 95.4 | 96.2 | 98.8 | 114.63 | 23 | 22.6 | 589.7 | 368.2 | 102.5 | 5.2 | 103 | 0.76438 |  |  |  | 89.9 | 83.9 | 1.499 | 0.7643 | 0.000805 | 9.6582 | 9.2576
SW | 1005-4 | SW 1005-4 #3 | 9.0833 | 1800 | 89.9 | 25.7 | 36.9 | 193.8 | 40 | 90 | 95.5 | 96.2 | 98.8 | 112.05 | 22.6 | 22.5 | 589.3 | 368.2 | 102.7 | 5.1 | 103 | 0.76304 |  |  |  | 89.9 | 83.9 | 1.494 | 0.763 | 0.000805 | 9.8452 | 9.4497
SW | 1005-4 | SW 1005-4 #3 | 9.0917 | 1800 | 89.9 | 25.8 | 38.5 | 194.1 | 40 | 90 | 95.4 | 96.2 | 98.8 | 114.03 | 22.8 | 22.7 | 590.4 | 368.6 | 102.9 | 5.1 | 102.9 | 0.76334 |  |  |  | 90 | 84 | 1.501 | 0.7633 | 0.000805 | 9.802 | 9.3976
SW | 1005-4 | SW 1005-4 #3 | 9.1 | 1800 | 90 | 25.5 | 40.1 | 194.7 | 39.9 | 90.1 | 95.4 | 96.2 | 98.8 | 114.57 | 24 | 22.7 | 589.3 | 368.3 | 102.8 | 5.1 | 103 | 0.76322 |  |  |  | 90 | 83.9 | 1.506 | 0.7632 | 0.000805 | 9.8164 | 9.4148
SW | 1005-4 | SW 1005-4 #3 | 9.1083 | 1800 | 90 | 25.1 | 41.6 | 195.3 | 40 | 90.1 | 95.5 | 96.2 | 98.8 | 114.34 | 22.9 | 22.8 | 592.7 | 368.4 | 102.9 | 5.1 | 103 | 0.76377 |  |  |  | 90.1 | 83.8 | 1.504 | 0.7638 | 0.000804 | 9.7301 | 9.3269
SW | 1005-4 | SW 1005-4 #3 | 9.1167 | 1800 | 90 | 24.7 | 42.6 | 195.8 | 39.9 | 90.1 | 95.5 | 96.2 | 98.8 | 114.6 | 25 | 22.9 | 589.8 | 368.3 | 102.8 | 5.1 | 102.9 | 0.76341 |  |  |  | 90 | 83.9 | 1.498 | 0.7634 | 0.000805 | 9.7876 | 9.3876
SW | 1005-4 | SW 1005-4 #3 | 9.125 | 1800 | 90.1 | 24.4 | 42.9 | 196.3 | 39.9 | 90.1 | 95.5 | 96.2 | 98.8 | 113.66 | 24.6 | 22.9 | 590.7 | 368.4 | 102.6 | 5.1 | 103 | 0.7631 |  |  |  | 90.1 | 83.9 | 1.503 | 0.7631 | 0.000804 | 9.8308 | 9.423
SW | 1005-4 | SW 1005-4 #3 | 9.1333 | 1800 | 90.1 | 24.3 | 43.7 | 196.9 | 39.9 | 90.1 | 95.5 | 96.2 | 98.8 | 113.6 | 24 | 22.9 | 589.1 | 368.3 | 102.6 | 5.2 | 102.9 | 0.7631 |  |  |  | 90.1 | 83.8 | 1.498 | 0.7631 | 0.000804 | 9.8308 | 9.423
SW | 1005-4 | SW 1005-4 #3 | 9.1417 | 1800 | 90.1 | 24.3 | 44 | 197.4 | 39.9 | 90.1 | 95.6 | 96.2 | 98.8 | 116.08 | 25.1 | 23 | 586.2 | 368.2 | 102.7 | 5.2 | 102.9 | 0.76359 |  |  |  | 90 | 83.9 | 1.503 | 0.7636 | 0.000805 | 9.7588 | 9.3617
SW | 1005-4 | SW 1005-4 #3 | 9.15 | 1800 | 90.1 | 24.5 | 44.4 | 197.8 | 40 | 90.2 | 95.6 | 96.2 | 98.8 | 116.15 | 23.9 | 22.9 | 589.8 | 368.2 | 102.6 | 5.2 | 102.9 | 0.76206 |  |  |  | 90 | 84 | 1.491 | 0.7621 | 0.000805 | 9.9751 | 9.5815
SW | 1005-4 | SW 1005-4 #3 | 9.1583 | 1800 | 90.2 | 24.7 | 44.5 | 198.1 | 39.9 | 90.2 | 95.6 | 96.2 | 98.8 | 116.08 | 24 | 22.9 | 590.1 | 368.2 | 102.7 | 5.2 | 102.9 | 0.76334 |  |  |  | 90 | 84 | 1.484 | 0.7634 | 0.000806 | 9.7876 | 9.3976
SW | 1005-4 | SW 1005-4 #3 | 9.1667 | 1800 | 90.2 | 25.1 | 45 | 198.4 | 40 | 90.2 | 95.6 | 96.1 | 98.8 | 115.27 | 23.9 | 22.7 | 593 | 368.1 | 102.7 | 5.2 | 103 | 0.76285 |  |  |  | 90.1 | 84 | 1.499 | 0.7629 | 0.000806 | 9.8597 | 9.4589
SW | 1005-4 | SW 1005-4 #3 | 9.175 | 1800 | 90.1 | 25.5 | 42.9 | 198.3 | 40 | 90.2 | 95.6 | 96.1 | 98.8 | 113.7 | 23.9 | 22.5 | 589.6 | 368.5 | 102.6 | 5.2 | 103 | 0.76279 |  |  |  | 90.1 | 84.1 | 1.506 | 0.7628 | 0.000807 | 9.8741 | 9.4675
SW | 1005-4 | SW 1005-4 #3 | 9.1833 | 1800 | 90.1 | 25.9 | 40.5 | 197.8 | 39.9 | 90.2 | 95.6 | 96 | 98.8 | 114.45 | 24.2 | 22.4 | 589.8 | 367.9 | 102.6 | 5.3 | 103 | 0.76237 |  |  |  | 90.1 | 84 | 1.492 | 0.7624 | 0.000805 | 9.9318 | 9.5279
SW | 1005-4 | SW 1005-4 #3 | 9.1917 | 1800 | 90 | 25.9 | 38.8 | 197.2 | 40 | 90.1 | 95.6 | 96 | 98.8 | 109.55 | 25.3 | 22.2 | 588.6 | 368.2 | 102.6 | 5.3 | 103 | 0.76359 |  |  |  | 90 | 84 | 1.497 | 0.7636 | 0.000806 | 9.7589 | 9.3618
SW | 1005-4 | SW 1005-4 #3 | 9.2 | 1800 | 90 | 25.6 | 37.6 | 196.6 | 40.1 | 90 | 95.5 | 96 | 98.8 | 113.69 | 25.4 | 22.3 | 590.2 | 368.7 | 102.6 | 5.3 | 103 | 0.76408 |  |  |  | 90 | 84.1 | 1.5 | 0.764 | 0.000807 | 9.7013 | 9.2916
SW | 1005-4 | SW 1005-4 #3 | 9.2083 | 1800 | 89.9 | 25.2 | 36.9 | 196 | 40.1 | 90 | 95.5 | 96 | 98.8 | 114.77 | 24.9 | 22.3 | 590.1 | 368.6 | 102.8 | 5.2 | 103 | 0.76402 |  |  |  | 89.9 | 84 | 1.499 | 0.764 | 0.000806 | 9.7013 | 9.3092
SW | 1005-4 | SW 1005-4 #3 | 9.2167 | 1800 | 89.8 | 24.7 | 36.6 | 195.5 | 40.1 | 89.9 | 95.4 | 96 | 98.8 | 113.88 | 25.7 | 22.4 | 590 | 368.9 | 102.9 | 5.2 | 103 | 0.76383 |  |  |  | 89.9 | 84 | 1.501 | 0.7638 | 0.000806 | 9.7301 | 9.3364
SW | 1005-4 | SW 1005-4 #3 | 9.225 | 1800 | 89.8 | 24.4 | 36.5 | 195 | 40.1 | 89.9 | 95.4 | 96 | 98.8 | 114.13 | 24.5 | 22.3 | 590.3 | 369 | 102.7 | 5.2 | 103 | 0.76408 |  |  |  | 89.9 | 84 | 1.499 | 0.764 | 0.000807 | 9.7013 | 9.3006
SW | 1005-4 | SW 1005-4 #3 | 9.2333 | 1800 | 89.8 | 24.3 | 36.1 | 194.6 | 40.1 | 89.9 | 95.4 | 96 | 98.8 | 113.32 | 25.2 | 22.3 | 589.9 | 368.6 | 102.8 | 5.2 | 103 | 0.7639 |  |  |  | 89.9 | 83.9 | 1.5 | 0.7638 | 0.000806 | 9.7301 | 9.3264
SW | 1005-4 | SW 1005-4 #3 | 9.2417 | 1800 | 89.8 | 24.3 | 36.1 | 194.2 | 40.1 | 89.8 | 95.3 | 96 | 98.8 | 112.75 | 25.8 | 22.3 | 589.5 | 368.8 | 102.9 | 5.2 | 103 | 0.76426 |  |  |  | 89.9 | 83.9 | 1.499 | 0.7642 | 0.000805 | 9.6726 | 9.2748
SW | 1005-4 | SW 1005-4 #3 | 9.25 | 1800 | 89.8 | 24.5 | 35.9 | 194 | 40.2 | 89.8 | 95.3 | 96 | 98.8 | 113.07 | 24.3 | 22.2 | 590.4 | 368.8 | 102.9 | 5.2 | 103 | 0.76273 |  |  |  | 89.9 | 84 | 1.496 | 0.7627 | 0.000806 | 9.8885 | 9.4943
SW | 1005-4 | SW 1005-4 #3 | 9.2583 | 1800 | 89.8 | 24.8 | 36.3 | 193.8 | 40.1 | 89.8 | 95.3 | 96 | 98.8 | 112.26 | 23.8 | 22.2 | 591.6 | 369 | 102.8 | 5.2 | 103.1 | 0.76426 |  |  |  | 89.8 | 83.9 | 1.493 | 0.7642 | 0.000805 | 9.6726 | 9.2838
SW | 1005-4 | SW 1005-4 #3 | 9.2667 | 1800 | 89.9 | 25.2 | 37.7 | 194 | 40 | 89.8 | 95.3 | 96 | 98.8 | 111.82 | 24.9 | 22.2 | 589.3 | 369 | 102.6 | 5.1 | 103 | 0.76494 |  |  |  | 89.9 | 83.9 | 1.499 | 0.7649 | 0.000805 | 9.5721 | 9.1775
SW | 1005-4 | SW 1005-4 #3 | 9.275 | 1800 | 90 | 25.5 | 39.6 | 194.5 | 40.1 | 89.9 | 95.3 | 96 | 98.8 | 111.44 | 24.3 | 22.2 | 589.1 | 368.8 | 103 | 5.1 | 103 | 0.76341 |  |  |  | 89.8 | 84 | 1.49 | 0.7633 | 0.000806 | 9.802 | 9.4056
SW | 1005-4 | SW 1005-4 #3 | 9.2833 | 1800 | 90 | 25.9 | 41.5 | 195.1 | 40.2 | 89.9 | 95.3 | 96 | 98.8 | 110.86 | 23.3 | 22.2 | 591.6 | 369 | 103 | 5.1 | 103 | 0.7642 |  |  |  | 89.9 | 84.1 | 1.503 | 0.7642 | 0.000806 | 9.6726 | 9.2834
SW | 1005-4 | SW 1005-4 #3 | 9.2917 | 1800 | 90.1 | 25.8 | 42.9 | 195.7 | 40 | 89.9 | 95.3 | 96.1 | 98.8 | 112.65 | 23.1 | 22.4 | 588.4 | 368.7 | 102.9 | 5.1 | 103 | 0.76334 |  |  |  | 89.9 | 84.1 | 1.499 | 0.7633 | 0.000807 | 9.8021 | 9.4067
SW | 1005-4 | SW 1005-4 #3 | 9.3 | 1800 | 90.1 | 25.5 | 43.4 | 196.3 | 40.1 | 89.9 | 95.3 | 96.1 | 98.8 | 114.94 | 23.5 | 22.5 | 590.5 | 368.5 | 102.8 | 5.1 | 103 | 0.76243 |  |  |  | 90 | 84 | 1.501 | 0.7624 | 0.000806 | 9.9318 | 9.5283
SW | 1005-4 | SW 1005-4 #3 | 9.3083 | 1800 | 90.1 | 25 | 44.1 | 196.8 | 40 | 89.9 | 95.4 | 96.1 | 98.9 | 115.83 | 22.9 | 22.6 | 590.5 | 368.6 | 102.7 | 5.1 | 103 | 0.76334 |  |  |  | 89.9 | 84 | 1.502 | 0.7633 | 0.000806 | 9.802 | 9.4067
SW | 1005-4 | SW 1005-4 #3 | 9.3167 | 1800 | 90.2 | 24.6 | 44.6 | 197.4 | 40.1 | 89.9 | 95.4 | 96.1 | 98.8 | 115.46 | 22.9 | 22.8 | 591.3 | 368.7 | 102.8 | 5.2 | 103 | 0.76285 |  |  |  | 90 | 84.1 | 1.502 | 0.7628 | 0.000807 | 9.8741 | 9.468
SW | 1005-4 | SW 1005-4 #3 | 9.325 | 1800 | 90.2 | 24.4 | 45.3 | 197.9 | 40.1 | 90 | 95.4 | 96.1 | 98.8 | 112.69 | 22.8 | 22.7 | 591 | 368.6 | 102.9 | 5.2 | 102.9 | 0.76328 |  |  |  | 90 | 84 | 1.514 | 0.7633 | 0.000806 | 9.802 | 9.4062
SW | 1005-4 | SW 1005-4 #3 | 9.3333 | 1800 | 90.2 | 24.3 | 45.8 | 198.3 | 40.1 | 90 | 95.4 | 96.1 | 98.8 | 113.38 | 22.8 | 22.7 | 589.5 | 368.3 | 102.8 | 5.2 | 102.9 | 0.7631 |  |  |  | 89.9 | 84 | 1.495 | 0.7631 | 0.000806 | 9.8309 | 9.4411
SW | 1005-4 | SW 1005-4 #3 | 9.3417 | 1800 | 90.2 | 24.3 | 43.9 | 198.2 | 40.1 | 90 | 95.4 | 96 | 98.9 | 113.52 | 22.3 | 22.5 | 592.5 | 368.2 | 102.7 | 5.2 | 103.1 | 0.76249 |  |  |  | 90 | 83.9 | 1.5 | 0.7625 | 0.000805 | 9.9174 | 9.5197
SW | 1005-4 | SW 1005-4 #3 | 9.35 | 1801 | 90.1 | 24.5 | 41.5 | 197.7 | 40 | 90 | 95.4 | 96 | 98.8 | 113.34 | 23 | 22.5 | 588.1 | 368.4 | 102.7 | 5.3 | 103 | 0.76316 |  |  |  | 90 | 84.2 | 1.507 | 0.7632 | 0.000808 | 9.8165 | 9.4235
SW | 1005-4 | SW 1005-4 #3 | 9.3583 | 1800 | 90.1 | 24.7 | 39.3 | 197 | 40.1 | 90 | 95.4 | 96 | 98.8 | 114.37 | 22.6 | 22.3 | 590.8 | 368.3 | 102.9 | 5.3 | 102.9 | 0.76175 |  |  |  | 90 | 84 | 1.491 | 0.7618 | 0.000806 | 10.0185 | 9.6262
SW | 1005-4 | SW 1005-4 #3 | 9.3667 | 1800 | 90 | 25.1 | 38.1 | 196.4 | 40.1 | 90 | 95.4 | 95.9 | 98.8 | 113.4 | 22.9 | 22.2 | 590.2 | 368.1 | 102.9 | 5.3 | 102.9 | 0.76316 |  |  |  | 90 | 83.8 | 1.501 | 0.7631 | 0.000804 | 9.8308 | 9.4234
SW | 1005-4 | SW 1005-4 #3 | 9.375 | 1800 | 89.9 | 25.4 | 37.4 | 195.8 | 40 | 89.9 | 95.4 | 95.9 | 98.8 | 113.48 | 22.3 | 22.1 | 590 | 368.8 | 102.8 | 5.2 | 102.9 | 0.76218 |  |  |  | 90.1 | 84 | 1.501 | 0.7622 | 0.000806 | 9.9607 | 9.5552
SW | 1005-4 | SW 1005-4 #3 | 9.3833 | 1800 | 89.9 | 25.8 | 36.8 | 195.4 | 40 | 89.9 | 95.4 | 95.9 | 98.8 | 113.67 | 23.3 | 22 | 590.3 | 369.1 | 102.8 | 5.2 | 102.9 | 0.76402 |  |  |  | 89.9 | 84 | 1.5 | 0.764 | 0.000806 | 9.7013 | 9.3092
SW | 1005-4 | SW 1005-4 #3 | 9.3917 | 1800 | 89.9 | 25.9 | 36.4 | 194.9 | 40 | 89.9 | 95.3 | 95.9 | 98.8 | 112.21 | 24.2 | 22 | 589.1 | 368.4 | 102.6 | 5.2 | 102.9 | 0.76353 |  |  |  | 89.9 | 84.1 | 1.496 | 0.7635 | 0.000807 | 9.7733 | 9.3794
SW | 1005-4 | SW 1005-4 #3 | 9.4 | 1800 | 89.9 | 25.6 | 36.2 | 194.6 | 40 | 89.9 | 95.4 | 95.9 | 98.8 | 113.8 | 24.4 | 22 | 589.5 | 368.6 | 103.1 | 5.2 | 102.9 | 0.76438 |  |  |  | 89.9 | 84 | 1.504 | 0.7643 | 0.000806 | 9.6582 | 9.2576
SW | 1005-4 | SW 1005-4 #3 | 9.4083 | 1800 | 89.9 | 25.2 | 35.9 | 194.2 | 40 | 89.9 | 95.3 | 95.9 | 98.8 | 113.94 | 25.9 | 22.1 | 588.4 | 368.7 | 102.9 | 5.2 | 103 | 0.7631 |  |  |  | 89.9 | 84 | 1.5 | 0.7631 | 0.000807 | 9.8309 | 9.4411
SW | 1005-4 | SW 1005-4 #3 | 9.4167 | 1801 | 89.8 | 24.7 | 35.8 | 194 | 40.1 | 89.8 | 95.3 | 95.9 | 98.9 | 113.6 | 26.8 | 22.1 | 589.3 | 368.8 | 102.7 | 5.2 | 103.1 | 0.76261 |  |  |  | 89.9 | 84.2 | 1.504 | 0.7626 | 0.000808 | 9.903 | 9.5115
SW | 1005-4 | SW 1005-4 #3 | 9.425 | 1800 | 89.8 | 24.5 | 36 | 193.7 | 40 | 89.8 | 95.3 | 95.9 | 98.8 | 115.11 | 26.7 | 22.2 | 589.8 | 368.8 | 102.8 | 5.2 | 103 | 0.76273 |  |  |  | 89.8 | 84 | 1.5 | 0.7626 | 0.000807 | 9.903 | 9.5033
SW | 1005-4 | SW 1005-4 #3 | 9.4333 | 1800 | 89.9 | 24.4 | 36.7 | 193.8 | 40 | 89.8 | 95.3 | 96 | 98.8 | 115.25 | 26.1 | 22.3 | 583.9 | 369.1 | 103 | 5.1 | 103 | 0.76445 |  |  |  | 89.9 | 84.1 | 1.504 | 0.7644 | 0.000807 | 9.6439 | 9.2476
SW | 1005-4 | SW 1005-4 #3 | 9.4417 | 1800 | 89.9 | 24.4 | 38.8 | 194.1 | 40 | 89.8 | 95.3 | 96 | 98.8 | 116.04 | 25.8 | 22.3 | 591.5 | 368.6 | 103 | 5.1 | 103 | 0.76475 |  |  |  | 89.8 | 84.1 | 1.507 | 0.7647 | 0.000807 | 9.6008 | 9.2137
SW | 1005-4 | SW 1005-4 #3 | 9.45 | 1800 | 90 | 24.5 | 40.6 | 194.6 | 40 | 89.9 | 95.3 | 96 | 98.9 | 114.82 | 25.7 | 22.4 | 588.6 | 368.5 | 103 | 5.1 | 103 | 0.76371 |  |  |  | 90 | 84.1 | 1.499 | 0.7637 | 0.000807 | 9.7445 | 9.3446
SW | 1005-4 | SW 1005-4 #3 | 9.4583 | 1800 | 90 | 24.7 | 41.4 | 195.2 | 40 | 89.9 | 95.3 | 96 | 98.9 | 113.59 | 24.7 | 22.4 | 589.6 | 368.3 | 102.7 | 5.1 | 102.9 | 0.76322 |  |  |  | 89.9 | 84.1 | 1.506 | 0.7632 | 0.000807 | 9.8165 | 9.4239
SW | 1005-4 | SW 1005-4 #3 | 9.4667 | 1800 | 90.1 | 25 | 43.2 | 195.7 | 40 | 89.9 | 95.3 | 96 | 98.8 | 114.21 | 26.4 | 22.4 | 590 | 368.8 | 102.7 | 5.1 | 102.9 | 0.76377 |  |  |  | 90 | 84.1 | 1.501 | 0.7638 | 0.000807 | 9.7301 | 9.336
SW | 1005-4 | SW 1005-4 #3 | 9.475 | 1800 | 90.1 | 25.4 | 43.8 | 196.3 | 40 | 89.9 | 95.3 | 96 | 98.8 | 113.83 | 25.6 | 22.4 | 590.6 | 368.4 | 102.9 | 5.1 | 102.8 | 0.7642 |  |  |  | 89.9 | 84.1 | 1.506 | 0.7642 | 0.000807 | 9.6726 | 9.2834
SW | 1005-4 | SW 1005-4 #3 | 9.4833 | 1800 | 90.2 | 25.7 | 44.3 | 196.8 | 40 | 90 | 95.4 | 96 | 98.8 | 113.31 | 25.6 | 22.3 | 590.4 | 368.6 | 102.9 | 5.1 | 102.9 | 0.76341 |  |  |  | 90 | 84.1 | 1.51 | 0.7634 | 0.000807 | 9.7877 | 9.3876
SW | 1005-4 | SW 1005-4 #3 | 9.4917 | 1800 | 90.2 | 25.9 | 45 | 197.3 | 40 | 90 | 95.4 | 96 | 98.8 | 114.54 | 26.8 | 22.5 | 589.2 | 368.3 | 102.7 | 5.1 | 102.9 | 0.76322 |  |  |  | 90 | 84.1 | 1.503 | 0.7632 | 0.000807 | 9.8165 | 9.4148
SW | 1005-4 | SW 1005-4 #3 | 9.5 | 1800 | 90.2 | 25.6 | 45 | 197.7 | 40 | 90 | 95.4 | 96.1 | 98.8 | 116.47 | 25.7 | 22.5 | 590.9 | 368.5 | 102.7 | 5.1 | 102.9 | 0.76359 |  |  |  | 90 | 84.2 | 1.505 | 0.7636 | 0.000808 | 9.7589 | 9.3618
SW | 1005-4 | SW 1005-4 #3 | 9.5083 | 1800 | 90.2 | 25.2 | 45 | 197.9 | 40.1 | 90.1 | 95.4 | 96.1 | 98.9 | 116.99 | 26.3 | 22.6 | 591.4 | 368.4 | 102.8 | 5.2 | 102.9 | 0.76353 |  |  |  | 90.1 | 84.3 | 1.502 | 0.7636 | 0.000809 | 9.7589 | 9.3614
SW | 1005-4 | SW 1005-4 #3 | 9.5167 | 1800 | 90.2 | 24.8 | 43 | 197.6 | 40.1 | 90.1 | 95.5 | 96 | 98.8 | 115.46 | 29.4 | 22.6 | 591.5 | 368.2 | 102.6 | 5.2 | 102.9 | 0.76298 |  |  |  | 90 | 84 | 1.506 | 0.763 | 0.000806 | 9.8453 | 9.4493
SW | 1005-4 | SW 1005-4 #3 | 9.525 | 1800 | 90.1 | 24.5 | 40.3 | 197 | 40.1 | 90.1 | 95.5 | 96 | 98.9 | 113.88 | 28.6 | 22.4 | 590.2 | 368.3 | 102.7 | 5.2 | 102.9 | 0.76181 |  |  |  | 90.1 | 84.3 | 1.496 | 0.7619 | 0.000808 | 10.004 | 9.6085
SW | 1005-4 | SW 1005-4 #3 | 9.5333 | 1800 | 90 | 24.4 | 38.6 | 196.4 | 39.9 | 90 | 95.5 | 96 | 98.8 | 113.42 | 27.5 | 22.3 | 590 | 368.2 | 102.7 | 5.3 | 102.9 | 0.76212 |  |  |  | 90 | 84 | 1.499 | 0.7621 | 0.000806 | 9.9751 | 9.5729
SW | 1005-4 | SW 1005-4 #3 | 9.5417 | 1800 | 89.9 | 24.4 | 37.7 | 195.8 | 39.9 | 90 | 95.5 | 96 | 98.9 | 112.32 | 28.2 | 22.3 | 590.5 | 368.6 | 102.8 | 5.3 | 103 | 0.76163 |  |  |  | 90 | 84.1 | 1.503 | 0.7617 | 0.000807 | 10.0329 | 9.6435
SW | 1005-4 | SW 1005-4 #3 | 9.55 | 1800 | 89.9 | 24.5 | 37 | 195.3 | 40.1 | 89.9 | 95.4 | 95.9 | 98.8 | 114.15 | 29.3 | 22.2 | 589.6 | 368.6 | 102.8 | 5.2 | 103 | 0.76243 |  |  |  | 90 | 84 | 1.502 | 0.7624 | 0.000806 | 9.9318 | 9.5283
SW | 1005-4 | SW 1005-4 #3 | 9.5583 | 1800 | 89.8 | 24.7 | 36.7 | 194.9 | 40.1 | 89.9 | 95.4 | 95.9 | 98.8 | 114.45 | 29.3 | 22.2 | 591 | 368.6 | 102.9 | 5.2 | 102.9 | 0.76224 |  |  |  | 89.9 | 84.1 | 1.499 | 0.7622 | 0.000807 | 9.9607 | 9.5647
SW | 1005-4 | SW 1005-4 #3 | 9.5667 | 1800 | 89.8 | 24.9 | 36.5 | 194.6 | 40 | 89.9 | 95.4 | 95.9 | 98.8 | 114.02 | 28.6 | 22.1 | 591.2 | 368.7 | 102.9 | 5.2 | 102.9 | 0.76304 |  |  |  | 89.9 | 84 | 1.486 | 0.763 | 0.000806 | 9.8453 | 9.4497
SW | 1005-4 | SW 1005-4 #3 | 9.575 | 1800 | 89.8 | 25.2 | 36.4 | 194.3 | 40.1 | 89.9 | 95.3 | 95.9 | 98.8 | 113.98 | 29.9 | 22 | 588.5 | 368.7 | 102.9 | 5.2 | 102.9 | 0.76267 |  |  |  | 89.9 | 83.8 | 1.493 | 0.7626 | 0.000804 | 9.9029 | 9.5029
SW | 1005-4 | SW 1005-4 #3 | 9.5833 | 1800 | 89.9 | 25.5 | 36.1 | 194.1 | 40 | 89.9 | 95.3 | 95.9 | 98.8 | 113.83 | 30.4 | 21.9 | 590 | 368.4 | 102.9 | 5.2 | 102.9 | 0.76249 |  |  |  | 90 | 83.9 | 1.497 | 0.7625 | 0.000806 | 9.9174 | 9.5197
SW | 1005-4 | SW 1005-4 #3 | 9.5917 | 1800 | 89.9 | 25.9 | 36.2 | 193.9 | 39.9 | 89.9 | 95.3 | 95.9 | 98.8 | 112.88 | 29.9 | 21.9 | 589.7 | 368.6 | 102.8 | 5.2 | 102.9 | 0.76353 |  |  |  | 89.9 | 84 | 1.504 | 0.7635 | 0.000806 | 9.7733 | 9.3794
SW | 1005-4 | SW 1005-4 #3 | 9.6 | 1800 | 89.9 | 25.8 | 36.3 | 193.9 | 39.9 | 89.9 | 95.3 | 95.9 | 98.8 | 113.5 | 26.5 | 22 | 590.3 | 368.8 | 103 | 5.2 | 103 | 0.76322 |  |  |  | 90 | 84 | 1.506 | 0.7632 | 0.000806 | 9.8164 | 9.4148
SW | 1005-4 | SW 1005-4 #3 | 9.6083 | 1800 | 89.9 | 25.4 | 37.7 | 194 | 39.9 | 89.9 | 95.3 | 96 | 98.8 | 112.89 | 28.4 | 22.2 | 592.3 | 368.4 | 102.9 | 5.1 | 103 | 0.76249 |  |  |  | 89.9 | 84 | 1.503 | 0.7624 | 0.000807 | 9.9318 | 9.5288
SW | 1005-4 | SW 1005-4 #3 | 9.6167 | 1800 | 90 | 25 | 39.3 | 194.4 | 39.9 | 89.9 | 95.3 | 96 | 98.8 | 113.18 | 29.4 | 22.3 | 590.7 | 368.7 | 102.9 | 5.1 | 103 | 0.76188 |  |  |  | 90 | 84.1 | 1.501 | 0.7619 | 0.000806 | 10.004 | 9.6075
SW | 1005-4 | SW 1005-4 #3 | 9.625 | 1800 | 90 | 24.6 | 41.2 | 194.9 | 40 | 89.9 | 95.3 | 96 | 98.8 | 112.99 | 29.5 | 22.4 | 589.8 | 368.6 | 102.8 | 5.1 | 103 | 0.76243 |  |  |  | 90 | 84 | 1.501 | 0.7624 | 0.000806 | 9.9318 | 9.5283
SW | 1005-4 | SW 1005-4 #3 | 9.6333 | 1799 | 90 | 24.5 | 42.2 | 195.4 | 39.9 | 90 | 95.3 | 96 | 98.9 | 112.93 | 31.7 | 22.4 | 589.5 | 368.6 | 102.8 | 5.1 | 103 | 0.76243 |  |  |  | 90 | 84 | 1.494 | 0.7624 | 0.000806 | 9.9318 | 9.5283
SW | 1005-4 | SW 1005-4 #3 | 9.6417 | 1800 | 90.1 | 24.5 | 43.2 | 195.9 | 39.8 | 90 | 95.4 | 96 | 98.8 | 114.62 | 32.2 | 22.5 | 588.8 | 368.3 | 102.6 | 5.1 | 103 | 0.76243 |  |  |  | 90.1 | 84 | 1.503 | 0.7625 | 0.000806 | 9.9174 | 9.5193
SW | 1005-4 | SW 1005-4 #3 | 9.65 | 1800 | 90.2 | 24.4 | 44.1 | 196.4 | 40 | 90 | 95.4 | 96 | 98.8 | 115.86 | 31.7 | 22.5 | 590.1 | 368.8 | 102.6 | 5.1 | 103.1 | 0.76157 |  |  |  | 90.1 | 84.1 | 1.503 | 0.7616 | 0.000806 | 10.0474 | 9.6431
SW | 1005-4 | SW 1005-4 #3 | 9.6583 | 1800 | 90.2 | 24.5 | 44.3 | 196.9 | 39.9 | 90 | 95.4 | 96 | 98.8 | 116.17 | 30.4 | 22.6 | 590.6 | 368.4 | 102.7 | 5.1 | 103 | 0.76126 |  |  |  | 90.1 | 84.1 | 1.505 | 0.7613 | 0.000806 | 10.0908 | 9.6878
SW | 1005-4 | SW 1005-4 #3 | 9.6667 | 1800 | 90.2 | 24.7 | 44.4 | 197.2 | 39.9 | 90.1 | 95.4 | 96 | 98.8 | 115.38 | 31.7 | 22.6 | 590.4 | 368.1 | 102.7 | 5.1 | 103 | 0.76212 |  |  |  | 90.1 | 84 | 1.508 | 0.7622 | 0.000806 | 9.9607 | 9.5639
SW | 1005-4 | SW 1005-4 #3 | 9.675 | 1800 | 90.2 | 25 | 44.9 | 197.6 | 39.9 | 90.1 | 95.5 | 96 | 98.8 | 113.96 | 31.4 | 22.5 | 590.4 | 368.4 | 102.6 | 5.2 | 103 | 0.76243 |  |  |  | 90.1 | 84.1 | 1.498 | 0.7625 | 0.000807 | 9.9174 | 9.5193
SW | 1005-4 | SW 1005-4 #3 | 9.6833 | 1800 | 90.2 | 25.3 | 43.9 | 197.8 | 39.9 | 90.1 | 95.5 | 96 | 98.8 | 114.04 | 32.5 | 22.5 | 589.1 | 368.2 | 102.7 | 5.2 | 103 | 0.76188 |  |  |  | 90.1 | 84.1 | 1.499 | 0.7619 | 0.000806 | 10.004 | 9.5984
SW | 1005-4 | SW 1005-4 #3 | 9.6917 | 1800 | 90.2 | 25.6 | 42.1 | 197.7 | 39.9 | 90.1 | 95.5 | 96 | 98.8 | 113.43 | 32.5 | 22.2 | 590 | 367.9 | 102.6 | 5.3 | 103 | 0.76175 |  |  |  | 90.1 | 84 | 1.498 | 0.7618 | 0.000806 | 10.0185 | 9.6171
SW | 1005-4 | SW 1005-4 #3 | 9.7 | 1800 | 90.1 | 25.8 | 40 | 197.2 | 39.9 | 90.1 | 95.5 | 96 | 98.7 | 112.4 | 33 | 22.1 | 592.7 | 368.3 | 102.6 | 5.3 | 102.9 | 0.76053 |  |  |  | 90.1 | 83.7 | 1.499 | 0.7606 | 0.000803 | 10.1922 | 9.7931
SW | 1005-4 | SW 1005-4 #3 | 9.7083 | 1800 | 90 | 25.6 | 38.6 | 196.7 | 39.9 | 90.1 | 95.5 | 96 | 98.9 | 113.04 | 32.2 | 22.2 | 590.2 | 368.6 | 102.7 | 5.2 | 103 | 0.76047 |  |  |  | 90.1 | 84 | 1.505 | 0.7605 | 0.000806 | 10.2067 | 9.8018
SW | 1005-4 | SW 1005-4 #3 | 9.7167 | 1800 | 90 | 25.2 | 37.6 | 196 | 40 | 90 | 95.5 | 96 | 98.8 | 109.36 | 33.1 | 22.3 | 588.4 | 368.5 | 103 | 5.2 | 103 | 0.76114 |  |  |  | 90.1 | 83.9 | 1.499 | 0.7612 | 0.000805 | 10.1053 | 9.705
SW | 1005-4 | SW 1005-4 #3 | 9.725 | 1800 | 89.9 | 24.9 | 36.9 | 195.5 | 40 | 90 | 95.4 | 95.9 | 98.9 | 112.48 | 33.9 | 22.3 | 590.2 | 368.8 | 103 | 5.2 | 103.1 | 0.76181 |  |  |  | 90 | 84 | 1.491 | 0.7618 | 0.000806 | 10.0185 | 9.6176
SW | 1005-4 | SW 1005-4 #3 | 9.7333 | 1800 | 89.8 | 24.6 | 36.4 | 195 | 40 | 90 | 95.4 | 95.9 | 98.8 | 114.25 | 32.7 | 22.2 | 589.8 | 369 | 102.7 | 5.2 | 103.1 | 0.7609 |  |  |  | 90 | 83.9 | 1.493 | 0.7609 | 0.000805 | 10.1487 | 9.7488
SW | 1005-4 | SW 1005-4 #3 | 9.7417 | 1800 | 89.8 | 24.5 | 36.1 | 194.5 | 40 | 90 | 95.4 | 95.9 | 98.8 | 114.02 | 33.8 | 22.1 | 590.3 | 368.8 | 102.9 | 5.2 | 103.1 | 0.76108 |  |  |  | 90 | 84 | 1.497 | 0.7611 | 0.000806 | 10.1198 | 9.7228
SW | 1005-4 | SW 1005-4 #3 | 9.75 | 1800 | 89.8 | 24.5 | 36 | 194.1 | 40 | 90 | 95.4 | 95.9 | 98.9 | 114.61 | 34.1 | 22.1 | 590.3 | 368.4 | 102.7 | 5.2 | 103.1 | 0.76151 |  |  |  | 90 | 84 | 1.498 | 0.7615 | 0.000806 | 10.0619 | 9.6608
SW | 1005-4 | SW 1005-4 #3 | 9.7583 | 1800 | 89.8 | 24.5 | 35.8 | 193.8 | 40 | 90 | 95.4 | 95.9 | 98.9 | 114.24 | 34.8 | 22 | 590.7 | 368.6 | 102.8 | 5.2 | 103.1 | 0.76212 |  |  |  | 90 | 84.1 | 1.502 | 0.7621 | 0.000807 | 9.9751 | 9.5729
SW | 1005-4 | SW 1005-4 #3 | 9.7667 | 1800 | 89.8 | 24.7 | 36 | 193.5 | 39.9 | 89.9 | 95.4 | 95.9 | 98.9 | 115.97 | 34.6 | 22.1 | 593.4 | 368.5 | 102.8 | 5.2 | 103.1 | 0.76126 |  |  |  | 90 | 83.8 | 1.494 | 0.7612 | 0.000804 | 10.1053 | 9.6968
SW | 1005-4 | SW 1005-4 #3 | 9.775 | 1800 | 89.8 | 24.8 | 36.9 | 193.5 | 39.8 | 89.9 | 95.4 | 95.9 | 98.9 | 116.39 | 34.3 | 22.1 | 591.7 | 368.5 | 102.8 | 5.1 | 103.1 | 0.76212 |  |  |  | 90.1 | 83.8 | 1.498 | 0.7622 | 0.000804 | 9.9607 | 9.5638
SW | 1005-4 | SW 1005-4 #3 | 9.7833 | 1800 | 89.9 | 25.1 | 38.5 | 193.9 | 39.9 | 89.9 | 95.3 | 95.9 | 98.9 | 115.28 | 34.5 | 22.2 | 591.2 | 368.5 | 102.8 | 5.1 | 103.1 | 0.76114 |  |  |  | 89.9 | 83.9 | 1.498 | 0.7611 | 0.000805 | 10.1198 | 9.7232
SW | 1005-4 | SW 1005-4 #3 | 9.7917 | 1800 | 90 | 25.4 | 40.5 | 194.4 | 40 | 89.9 | 95.4 | 96 | 98.8 | 115.14 | 34.2 | 22.1 | 590.2 | 368.8 | 102.8 | 5.1 | 103 | 0.76194 |  |  |  | 90 | 83.9 | 1.499 | 0.7619 | 0.000805 | 10.004 | 9.5988
SW | 1005-4 | SW 1005-4 #3 | 9.8 | 1800 | 90 | 25.6 | 41.6 | 194.9 | 39.9 | 90 | 95.4 | 96 | 98.9 | 114.67 | 35.2 | 22.2 | 589.4 | 368.4 | 102.7 | 5.1 | 103.1 | 0.76169 |  |  |  | 90 | 84 | 1.504 | 0.7617 | 0.000806 | 10.0329 | 9.6348
SW | 1005-4 | SW 1005-4 #3 | 9.8083 | 1800 | 90.1 | 25.8 | 42.5 | 195.6 | 40 | 90 | 95.4 | 96 | 98.8 | 113.98 | 34.9 | 22.3 | 589.3 | 368.3 | 102.9 | 5.1 | 102.9 | 0.76212 |  |  |  | 90 | 83.8 | 1.495 | 0.7621 | 0.000804 | 9.9751 | 9.5729
SW | 1005-4 | SW 1005-4 #3 | 9.8167 | 1800 | 90.1 | 25.5 | 43.6 | 196.1 | 40 | 90 | 95.4 | 96 | 98.9 | 114.87 | 34.4 | 22.4 | 589.7 | 368.3 | 102.8 | 5.1 | 103 | 0.762 |  |  |  | 90 | 83.9 | 1.498 | 0.762 | 0.000805 | 9.9896 | 9.5902
SW | 1005-4 | SW 1005-4 #3 | 9.825 | 1800 | 90.2 | 25.1 | 44.5 | 196.6 | 40 | 90 | 95.4 | 96 | 98.8 | 114 | 35 | 22.5 | 591.1 | 368.4 | 102.8 | 5.1 | 103 | 0.76114 |  |  |  | 90 | 83.9 | 1.507 | 0.7611 | 0.000805 | 10.1198 | 9.7141
SW | 1005-4 | SW 1005-4 #3 | 9.8333 | 1800 | 90.2 | 24.7 | 45 | 197.1 | 40 | 90.1 | 95.4 | 96 | 98.8 | 113.92 | 35.4 | 22.6 | 590.9 | 368.2 | 102.6 | 5.2 | 103 | 0.7612 |  |  |  | 90.1 | 84 | 1.503 | 0.7612 | 0.000806 | 10.1053 | 9.6964
SW | 1005-4 | SW 1005-4 #3 | 9.8417 | 1800 | 90.2 | 24.6 | 45.2 | 197.6 | 40 | 90.1 | 95.5 | 96.1 | 98.8 | 113.72 | 35.6 | 22.7 | 590 | 368 | 102.8 | 5.1 | 103 | 0.76108 |  |  |  | 90.1 | 84.1 | 1.502 | 0.7611 | 0.000807 | 10.1198 | 9.7137
SW | 1005-4 | SW 1005-4 #3 | 9.85 | 1800 | 90.1 | 24.5 | 44.9 | 197.8 | 39.9 | 90.1 | 95.5 | 96 | 98.8 | 113.21 | 35.2 | 22.6 | 588.3 | 368.3 | 102.6 | 5.2 | 103 | 0.762 |  |  |  | 90.1 | 84 | 1.505 | 0.7621 | 0.000806 | 9.9751 | 9.5811
SW | 1005-4 | SW 1005-4 #3 | 9.8583 | 1800 | 90.1 | 24.5 | 43.1 | 197.7 | 40 | 90.1 | 95.5 | 96 | 98.9 | 114.27 | 34.5 | 22.5 | 589 | 368.2 | 102.7 | 5.2 | 103 | 0.76175 |  |  |  | 90 | 84.1 | 1.497 | 0.7618 | 0.000807 | 10.0185 | 9.6262
SW | 1005-4 | SW 1005-4 #3 | 9.8667 | 1800 | 90.1 | 24.5 | 40.6 | 197.2 | 40 | 90.1 | 95.5 | 96 | 98.8 | 114.33 | 33.7 | 22.4 | 590.6 | 368.2 | 102.6 | 5.3 | 102.9 | 0.76126 |  |  |  | 90 | 84 | 1.506 | 0.7613 | 0.000805 | 10.0908 | 9.6968
SW | 1005-4 | SW 1005-4 #3 | 9.875 | 1800 | 90 | 24.7 | 38.9 | 196.6 | 40 | 90.1 | 95.5 | 95.9 | 98.8 | 113.43 | 34 | 22.2 | 589.8 | 368.3 | 102.8 | 5.3 | 103 | 0.76114 |  |  |  | 90 | 84.1 | 1.505 | 0.7612 | 0.000807 | 10.1053 | 9.7142
SW | 1005-4 | SW 1005-4 #3 | 9.8833 | 1800 | 89.9 | 24.8 | 37.6 | 196 | 40 | 90 | 95.5 | 95.9 | 98.8 | 113.44 | 34.5 | 22.1 | 590.2 | 368.2 | 102.9 | 5.3 | 102.9 | 0.76212 |  |  |  | 90 | 83.9 | 1.501 | 0.7621 | 0.000805 | 9.9751 | 9.5729
SW | 1005-4 | SW 1005-4 #3 | 9.8917 | 1800 | 89.9 | 25.1 | 37 | 195.4 | 40 | 90 | 95.4 | 95.9 | 98.9 | 112.3 | 34.2 | 22.1 | 589.8 | 368.6 | 102.9 | 5.2 | 103 | 0.76267 |  |  |  | 90 | 84.1 | 1.506 | 0.7626 | 0.000807 | 9.903 | 9.4938
SW | 1005-4 | SW 1005-4 #3 | 9.9 | 1800 | 89.9 | 25.3 | 36.4 | 195 | 40 | 90 | 95.4 | 95.9 | 98.8 | 112.83 | 34.9 | 22 | 589.7 | 368.5 | 102.7 | 5.2 | 102.9 | 0.76194 |  |  |  | 89.9 | 84 | 1.496 | 0.7619 | 0.000806 | 10.004 | 9.6079
SW | 1005-4 | SW 1005-4 #3 | 9.9083 | 1800 | 89.9 | 25.6 | 36.1 | 194.6 | 39.9 | 90 | 95.4 | 95.9 | 98.8 | 113.61 | 35 | 21.9 | 590.3 | 368.4 | 102.7 | 5.2 | 103 | 0.76218 |  |  |  | 90 | 84 | 1.498 | 0.7622 | 0.000806 | 9.9607 | 9.5643
SW | 1005-4 | SW 1005-4 #3 | 9.9167 | 1800 | 89.9 | 25.8 | 35.8 | 194.3 | 40 | 90 | 95.4 | 95.9 | 98.9 | 112.98 | 34.7 | 21.9 | 589 | 368.7 | 103 | 5.2 | 103 | 0.76151 |  |  |  | 90 | 84.1 | 1.499 | 0.7615 | 0.000807 | 10.0619 | 9.6608
SW | 1005-4 | SW 1005-4 #3 | 9.925 | 1800 | 89.9 | 25.5 | 35.7 | 194 | 40 | 89.9 | 95.4 | 95.9 | 98.9 | 113.51 | 34.3 | 22.1 | 591.4 | 368.3 | 102.8 | 5.2 | 103 | 0.76132 |  |  |  | 90 | 84.1 | 1.498 | 0.7613 | 0.000807 | 10.0908 | 9.6882
SW | 1005-4 | SW 1005-4 #3 | 9.9333 | 1800 | 89.9 | 25.1 | 35.7 | 193.8 | 39.9 | 89.9 | 95.3 | 95.9 | 98.8 | 112.7 | 35.4 | 22.1 | 590.3 | 368.5 | 102.8 | 5.2 | 102.9 | 0.76188 |  |  |  | 89.9 | 84 | 1.501 | 0.7618 | 0.000806 | 10.0185 | 9.6165
SW | 1005-4 | SW 1005-4 #3 | 9.9417 | 1800 | 89.9 | 24.8 | 36.7 | 193.8 | 39.9 | 89.9 | 95.3 | 95.9 | 98.8 | 113.94 | 35.7 | 22.2 | 590.7 | 368.4 | 102.7 | 5.1 | 103 | 0.76408 |  |  |  | 89.9 | 84 | 1.501 | 0.764 | 0.000806 | 9.7013 | 9.3006
SW | 1005-4 | SW 1005-4 #3 | 9.95 | 1800 | 89.9 | 24.6 | 38.4 | 194.1 | 40 | 89.9 | 95.3 | 96 | 98.8 | 114.99 | 35.2 | 22.3 | 589.9 | 368.5 | 102.8 | 5.1 | 103 | 0.762 |  |  |  | 89.9 | 84.1 | 1.504 | 0.7619 | 0.000807 | 10.004 | 9.5993
SW | 1005-4 | SW 1005-4 #3 | 9.9583 | 1800 | 90 | 24.6 | 39.7 | 194.5 | 40.1 | 89.9 | 95.3 | 96 | 98.8 | 114.38 | 36.1 | 22.3 | 590.5 | 368.4 | 102.9 | 5.1 | 102.9 | 0.76188 |  |  |  | 89.9 | 84 | 1.497 | 0.7618 | 0.000806 | 10.0185 | 9.6165
SW | 1005-4 | SW 1005-4 #3 | 9.9667 | 1800 | 90 | 24.6 | 41.1 | 195 | 40.1 | 89.9 | 95.3 | 96 | 98.9 | 114.14 | 36.4 | 22.4 | 590.2 | 368.5 | 102.7 | 5.1 | 102.9 | 0.76285 |  |  |  | 90 | 84 | 1.508 | 0.7628 | 0.000806 | 9.8741 | 9.468
SW | 1005-4 | SW 1005-4 #3 | 9.975 | 1800 | 90 | 24.6 | 42 | 195.5 | 39.9 | 89.9 | 95.3 | 96 | 98.8 | 113.47 | 35.3 | 22.4 | 588.5 | 368.4 | 102.9 | 5.1 | 102.9 | 0.76261 |  |  |  | 89.9 | 84 | 1.505 | 0.7626 | 0.000806 | 9.9029 | 9.5115
SW | 1005-4 | SW 1005-4 #3 | 9.9833 | 1800 | 90 | 24.7 | 42.7 | 195.9 | 39.9 | 90 | 95.3 | 96 | 98.9 | 113.12 | 35.3 | 22.4 | 589.7 | 368.4 | 102.7 | 5.1 | 102.9 | 0.76218 |  |  |  | 90 | 84 | 1.503 | 0.7622 | 0.000806 | 9.9607 | 9.5643
SW | 1005-4 | SW 1005-4 #3 | 9.9917 | 1800 | 90.1 | 24.8 | 43.5 | 196.4 | 40 | 90 | 95.4 | 96 | 98.8 | 114.09 | 36.6 | 22.4 | 589.9 | 368.5 | 102.8 | 5.1 | 102.9 | 0.76188 |  |  |  | 90 | 84.1 | 1.508 | 0.7619 | 0.000807 | 10.004 | 9.6075
SW | 1005-4 | SW 1005-4 #3 | 10 | 1800 | 90.1 | 25 | 43.9 | 196.9 | 40 | 90 | 95.4 | 96 | 98.8 | 113.74 | 36.3 | 22.5 | 590.5 | 368.3 | 102.7 | 5.1 | 102.9 | 0.76157 |  |  |  | 90 | 84.1 | 1.505 | 0.7616 | 0.000806 | 10.0474 | 9.6521
SW | 1005-4 | SW 1005-4 #3 | 10.0083 | 1800 | 90.1 | 25.3 | 44.2 | 197.3 | 39.9 | 90.1 | 95.4 | 96 | 98.9 | 113.09 | 35.5 | 22.4 | 589.7 | 368.3 | 102.7 | 5.2 | 103 | 0.7601 |  |  |  | 90 | 84.2 | 1.504 | 0.7601 | 0.000808 | 10.2648 | 9.8645
SW | 1005-4 | SW 1005-4 #3 | 10.0167 | 1800 | 90.1 | 25.5 | 44.9 | 197.7 | 39.9 | 90.1 | 95.5 | 96 | 98.9 | 114.83 | 35.4 | 22.4 | 589.7 | 368.1 | 102.7 | 5.2 | 103 | 0.76139 |  |  |  | 90 | 84.1 | 1.506 | 0.7614 | 0.000807 | 10.0763 | 9.6781
SW | 1005-4 | SW 1005-4 #3 | 10.025 | 1800 | 90.2 | 25.7 | 44.8 | 197.9 | 40 | 90.1 | 95.5 | 96 | 98.8 | 116.14 | 35.3 | 22.3 | 589.4 | 368.3 | 102.5 | 5.2 | 102.9 | 0.76047 |  |  |  | 90.1 | 84.2 | 1.507 | 0.7605 | 0.000808 | 10.2068 | 9.8018
SW | 1005-4 | SW 1005-4 #3 | 10.0333 | 1800 | 90.1 | 25.6 | 43.3 | 197.8 | 40 | 90.1 | 95.5 | 96 | 98.8 | 117.4 | 36.6 | 22.3 | 590.3 | 368.3 | 102.6 | 5.2 | 102.9 | 0.76114 |  |  |  | 90 | 84.2 | 1.508 | 0.7612 | 0.000808 | 10.1053 | 9.7142
SW | 1005-4 | SW 1005-4 #3 | 10.0417 | 1800 | 90.1 | 25.3 | 40.9 | 197.3 | 39.9 | 90.1 | 95.5 | 96 | 98.8 | 115.96 | 34.6 | 22.3 | 590.9 | 368 | 102.7 | 5.3 | 102.9 | 0.7612 |  |  |  | 90.1 | 84.1 | 1.503 | 0.7612 | 0.000807 | 10.1053 | 9.6964
SW | 1005-4 | SW 1005-4 #3 | 10.05 | 1800 | 90.1 | 25 | 39.1 | 196.8 | 40 | 90.1 | 95.5 | 96 | 98.8 | 114.51 | 35 | 22.3 | 589.3 | 368.2 | 102.8 | 5.3 | 102.9 | 0.76047 |  |  |  | 90 | 84.1 | 1.491 | 0.7605 | 0.000807 | 10.2068 | 9.8109
SW | 1005-4 | SW 1005-4 #3 | 10.0583 | 1800 | 90 | 24.7 | 37.5 | 196.1 | 40 | 90.1 | 95.5 | 95.9 | 98.9 | 114.01 | 35.1 | 22.2 | 589.9 | 368.2 | 102.8 | 5.2 | 103 | 0.76114 |  |  |  | 90.1 | 84 | 1.496 | 0.7612 | 0.000806 | 10.1053 | 9.7051
SW | 1005-4 | SW 1005-4 #3 | 10.0667 | 1800 | 89.9 | 24.6 | 37.1 | 195.6 | 40.1 | 90 | 95.5 | 95.9 | 98.8 | 113.18 | 36.4 | 22.2 | 590.3 | 368.3 | 102.6 | 5.2 | 103 | 0.76157 |  |  |  | 90 | 83.9 | 1.493 | 0.7616 | 0.000805 | 10.0474 | 9.6521
SW | 1005-4 | SW 1005-4 #3 | 10.075 | 1800 | 89.9 | 24.5 | 36.7 | 195 | 40 | 90 | 95.4 | 95.9 | 98.9 | 113.45 | 37.4 | 22.1 | 589 | 368.4 | 102.7 | 5.2 | 102.9 | 0.76096 |  |  |  | 90 | 84.1 | 1.504 | 0.761 | 0.000806 | 10.1343 | 9.7401
SW | 1005-4 | SW 1005-4 #3 | 10.0833 | 1800 | 89.8 | 24.5 | 36.1 | 194.6 | 40 | 90 | 95.4 | 95.9 | 98.8 | 113.52 | 36.9 | 22.2 | 590.4 | 368.5 | 102.8 | 5.2 | 102.9 | 0.76151 |  |  |  | 90 | 84 | 1.506 | 0.7615 | 0.000806 | 10.0619 | 9.6608
SW | 1005-4 | SW 1005-4 #3 | 10.0917 | 1800 | 89.8 | 24.6 | 35.7 | 194.3 | 40 | 90 | 95.4 | 95.9 | 98.8 | 112.1 | 35.7 | 22.1 | 593.8 | 368.5 | 102.9 | 5.2 | 102.9 | 0.76194 |  |  |  | 89.9 | 83.9 | 1.498 | 0.7619 | 0.000805 | 10.004 | 9.6079
SW | 1005-4 | SW 1005-4 #3 | 10.1 | 1800 | 89.8 | 24.7 | 35.7 | 194 | 39.9 | 89.9 | 95.4 | 95.9 | 98.9 | 112.99 | 36.8 | 22.1 | 589.8 | 368.4 | 102.6 | 5.2 | 103 | 0.76255 |  |  |  | 89.9 | 83.9 | 1.499 | 0.7625 | 0.000805 | 9.9174 | 9.5201
SW | 1005-4 | SW 1005-4 #3 | 10.1083 | 1799 | 89.8 | 24.8 | 35.7 | 193.8 | 39.9 | 89.9 | 95.4 | 95.9 | 98.9 | 114.98 | 34.9 | 22.1 | 589.5 | 368.6 | 102.7 | 5.2 | 103 | 0.76175 |  |  |  | 89.9 | 84.1 | 1.501 | 0.7617 | 0.000807 | 10.0329 | 9.6353
SW | 1005-4 | SW 1005-4 #3 | 10.1167 | 1800 | 89.9 | 25 | 36.3 | 193.8 | 40 | 89.9 | 95.3 | 95.9 | 98.9 | 115.79 | 35.6 | 22 | 588.9 | 368.5 | 102.8 | 5.1 | 103 | 0.7623 |  |  |  | 89.9 | 83.9 | 1.504 | 0.7622 | 0.000805 | 9.9607 | 9.5561
SW | 1005-4 | SW 1005-4 #3 | 10.125 | 1800 | 89.9 | 25.2 | 38.1 | 194 | 40 | 89.9 | 95.3 | 95.9 | 98.8 | 115.89 | 34.9 | 22.1 | 591.6 | 368.7 | 102.7 | 5.1 | 102.9 | 0.76126 |  |  |  | 89.9 | 84.1 | 1.503 | 0.7612 | 0.000807 | 10.1053 | 9.7059
SW | 1005-4 | SW 1005-4 #3 | 10.1333 | 1800 | 90 | 25.4 | 39.6 | 194.5 | 40 | 89.9 | 95.3 | 95.9 | 98.9 | 114.27 | 35.4 | 22 | 590.6 | 368.4 | 102.7 | 5.1 | 103 | 0.76206 |  |  |  | 89.9 | 84 | 1.499 | 0.762 | 0.000806 | 9.9896 | 9.5906
SW | 1005-4 | SW 1005-4 #3 | 10.1417 | 1800 | 90 | 25.7 | 40.9 | 195 | 40 | 89.9 | 95.3 | 96 | 98.8 | 114.16 | 34.8 | 22.1 | 589.8 | 368.8 | 102.8 | 5.1 | 102.9 | 0.76126 |  |  |  | 90 | 84 | 1.509 | 0.7613 | 0.000806 | 10.0908 | 9.6968
SW | 1005-4 | SW 1005-4 #3 | 10.15 | 1800 | 90.1 | 25.7 | 41.9 | 195.6 | 39.9 | 90 | 95.3 | 96 | 98.9 | 113.65 | 36.4 | 22.2 | 589.4 | 368.6 | 102.9 | 5.1 | 102.9 | 0.76261 |  |  |  | 89.9 | 84.1 | 1.497 | 0.7626 | 0.000807 | 9.903 | 9.5115
SW | 1005-4 | SW 1005-4 #3 | 10.1583 | 1800 | 90.1 | 25.4 | 42.8 | 196.1 | 40 | 90 | 95.4 | 96 | 98.9 | 112.47 | 36.4 | 22.3 | 590.2 | 368.5 | 102.9 | 5.1 | 102.9 | 0.76163 |  |  |  | 90 | 84.1 | 1.507 | 0.7616 | 0.000807 | 10.0474 | 9.6435
SW | 1005-4 | SW 1005-4 #3 | 10.1667 | 1800 | 90.1 | 25.1 | 43.6 | 196.7 | 40 | 90 | 95.4 | 96 | 98.8 | 113.48 | 35.9 | 22.4 | 590 | 368.1 | 102.7 | 5.1 | 102.9 | 0.7609 |  |  |  | 90 | 84.1 | 1.499 | 0.7609 | 0.000807 | 10.1488 | 9.7488
SW | 1005-4 | SW 1005-4 #3 | 10.175 | 1800 | 90.1 | 24.8 | 43.9 | 197.1 | 40 | 90 | 95.4 | 96 | 98.8 | 113.8 | 35.2 | 22.5 | 590.5 | 368.2 | 102.9 | 5.1 | 102.9 | 0.76169 |  |  |  | 90.1 | 84 | 1.503 | 0.7617 | 0.000805 | 10.0329 | 9.6258
SW | 1005-4 | SW 1005-4 #3 | 10.1833 | 1800 | 90.2 | 24.7 | 44.8 | 197.6 | 39.9 | 90 | 95.4 | 96 | 98.9 | 114.62 | 36.5 | 22.5 | 587.6 | 367.8 | 102.8 | 5.1 | 102.9 | 0.7623 |  |  |  | 90.1 | 83.9 | 1.502 | 0.7624 | 0.000805 | 9.9318 | 9.5379
SW | 1005-4 | SW 1005-4 #3 | 10.1917 | 1800 | 90.1 | 24.6 | 45 | 197.9 | 40 | 90.1 | 95.5 | 96 | 98.8 | 115.31 | 36.2 | 22.5 | 589.9 | 368.1 | 102.6 | 5.1 | 102.9 | 0.76041 |  |  |  | 90 | 83.9 | 1.502 | 0.7604 | 0.000805 | 10.2212 | 9.8196
SW | 1005-4 | SW 1005-4 #3 | 10.2 | 1800 | 90.2 | 24.6 | 45.1 | 198.1 | 40 | 90.1 | 95.5 | 96 | 98.8 | 113.88 | 37.5 | 22.5 | 590.4 | 368.1 | 102.7 | 5.1 | 102.9 | 0.75973 |  |  |  | 90.1 | 84 | 1.506 | 0.7598 | 0.000806 | 10.3084 | 9.9089
SW | 1005-4 | SW 1005-4 #3 | 10.2083 | 1800 | 90.1 | 24.5 | 42.9 | 198.1 | 40 | 90.1 | 95.5 | 96 | 98.8 | 114.05 | 34.9 | 22.5 | 589.6 | 368.1 | 102.6 | 5.2 | 102.9 | 0.75986 |  |  |  | 90.1 | 84.1 | 1.498 | 0.7599 | 0.000807 | 10.2939 | 9.8901
SW | 1005-4 | SW 1005-4 #3 | 10.2167 | 1800 | 90.1 | 24.6 | 40.9 | 197.6 | 39.9 | 90.1 | 95.5 | 96 | 98.8 | 113.47 | 37.2 | 22.3 | 589.3 | 367.9 | 102.7 | 5.2 | 102.9 | 0.76059 |  |  |  | 90.1 | 84.1 | 1.508 | 0.7607 | 0.000806 | 10.1777 | 9.7845
SW | 1005-4 | SW 1005-4 #3 | 10.225 | 1800 | 90 | 24.7 | 39 | 197 | 39.9 | 90.1 | 95.5 | 95.9 | 98.8 | 112.87 | 35.9 | 22.3 | 588.2 | 368.4 | 102.6 | 5.3 | 103 | 0.76151 |  |  |  | 90 | 84.1 | 1.504 | 0.7615 | 0.000807 | 10.0619 | 9.6608
SW | 1005-4 | SW 1005-4 #3 | 10.2333 | 1800 | 90 | 24.8 | 37.9 | 196.4 | 40 | 90.1 | 95.5 | 95.9 | 98.8 | 113.25 | 35.9 | 22.1 | 589.1 | 368.1 | 102.6 | 5.3 | 103 | 0.7609 |  |  |  | 90.1 | 84 | 1.501 | 0.7609 | 0.000806 | 10.1487 | 9.7397
SW | 1005-4 | SW 1005-4 #3 | 10.2417 | 1800 | 89.9 | 25 | 37.1 | 195.8 | 40 | 90.1 | 95.5 | 95.9 | 98.9 | 112.36 | 34.7 | 22 | 589.9 | 368.2 | 102.7 | 5.2 | 103 | 0.76102 |  |  |  | 90 | 84.2 | 1.504 | 0.761 | 0.000808 | 10.1343 | 9.7315
SW | 1005-4 | SW 1005-4 #3 | 10.25 | 1800 | 89.9 | 25.3 | 36.6 | 195.3 | 40.1 | 90 | 95.5 | 95.9 | 98.9 | 113.19 | 36.3 | 21.9 | 593.2 | 368.2 | 102.8 | 5.2 | 103 | 0.76016 |  |  |  | 90.1 | 84 | 1.502 | 0.7602 | 0.000806 | 10.2503 | 9.8466
SW | 1005-4 | SW 1005-4 #3 | 10.2583 | 1800 | 89.9 | 25.5 | 36.3 | 194.9 | 40.1 | 90 | 95.4 | 95.9 | 98.8 | 113.02 | 35.6 | 21.8 | 590.7 | 368.4 | 102.7 | 5.2 | 103 | 0.76096 |  |  |  | 90 | 84.1 | 1.5 | 0.761 | 0.000807 | 10.1343 | 9.7401
SW | 1005-4 | SW 1005-4 #3 | 10.2667 | 1800 | 89.9 | 25.7 | 36 | 194.5 | 40 | 90 | 95.4 | 95.9 | 98.8 | 112.36 | 35.3 | 21.8 | 589.9 | 368 | 102.7 | 5.2 | 103 | 0.76194 |  |  |  | 89.9 | 84 | 1.502 | 0.7619 | 0.000806 | 10.004 | 9.6079
SW | 1005-4 | SW 1005-4 #3 | 10.275 | 1800 | 89.9 | 25.7 | 35.7 | 194.1 | 40.1 | 90 | 95.4 | 95.9 | 98.8 | 113.31 | 36.1 | 21.8 | 589.5 | 368.5 | 102.8 | 5.2 | 103 | 0.76126 |  |  |  | 90 | 84 | 1.496 | 0.7613 | 0.000806 | 10.0908 | 9.6968
SW | 1005-4 | SW 1005-4 #3 | 10.2833 | 1800 | 89.9 | 25.4 | 35.6 | 193.8 | 40 | 89.9 | 95.4 | 95.9 | 98.9 | 113.59 | 36.1 | 21.9 | 589.9 | 368.5 | 102.9 | 5.2 | 103 | 0.76096 |  |  |  | 90 | 84 | 1.503 | 0.761 | 0.000806 | 10.1343 | 9.7401
SW | 1005-4 | SW 1005-4 #3 | 10.2917 | 1800 | 89.9 | 25 | 36.2 | 193.8 | 40 | 89.9 | 95.4 | 95.9 | 98.8 | 113.7 | 35.9 | 22 | 589.5 | 368.4 | 102.7 | 5.1 | 103 | 0.75986 |  |  |  | 90 | 84 | 1.5 | 0.7599 | 0.000806 | 10.2939 | 9.8992
SW | 1005-4 | SW 1005-4 #3 | 10.3 | 1800 | 89.9 | 24.7 | 37.7 | 194 | 40.1 | 89.9 | 95.3 | 95.9 | 98.8 | 113.74 | 35.5 | 22.2 | 589.6 | 368.7 | 102.7 | 5.1 | 103 | 0.7609 |  |  |  | 90 | 83.9 | 1.503 | 0.7609 | 0.000805 | 10.1487 | 9.7488
SW | 1005-4 | SW 1005-4 #3 | 10.3083 | 1800 | 89.9 | 24.7 | 39.9 | 194.5 | 40 | 90 | 95.4 | 96 | 98.8 | 112.39 | 35.5 | 22.2 | 590.5 | 368.7 | 102.8 | 5.1 | 102.9 | 0.76114 |  |  |  | 89.9 | 83.9 | 1.502 | 0.7611 | 0.000805 | 10.1198 | 9.7232
SW | 1005-4 | SW 1005-4 #3 | 10.3167 | 1800 | 89.9 | 24.6 | 41.6 | 195.2 | 40.1 | 90 | 95.4 | 96 | 98.8 | 113.04 | 36.1 | 22.3 | 589.9 | 368.4 | 102.7 | 5 | 102.9 | 0.76188 |  |  |  | 90 | 83.9 | 1.505 | 0.7619 | 0.000805 | 10.004 | 9.6075
SW | 1005-4 | SW 1005-4 #3 | 10.325 | 1800 | 90 | 24.6 | 43.3 | 195.9 | 40 | 90 | 95.4 | 96 | 98.8 | 113.04 | 35.7 | 22.4 | 590 | 368.2 | 102.8 | 5.1 | 102.9 | 0.76126 |  |  |  | 89.9 | 83.9 | 1.494 | 0.7612 | 0.000805 | 10.1053 | 9.7059
SW | 1005-4 | SW 1005-4 #3 | 10.3333 | 1800 | 90.1 | 24.6 | 44.4 | 196.7 | 40 | 90 | 95.4 | 96 | 98.9 | 112.73 | 36.3 | 22.5 | 589.4 | 368.3 | 102.7 | 5.1 | 103 | 0.76077 |  |  |  | 90 | 84.1 | 1.499 | 0.7608 | 0.000807 | 10.1633 | 9.7676
SW | 1005-4 | SW 1005-4 #3 | 10.3417 | 1800 | 90.1 | 24.7 | 45.2 | 197.4 | 40 | 90 | 95.4 | 96 | 98.9 | 113.18 | 35 | 22.5 | 590.2 | 368.4 | 102.7 | 5.1 | 102.9 | 0.76035 |  |  |  | 90 | 84 | 1.499 | 0.7604 | 0.000806 | 10.2212 | 9.8283
SW | 1005-4 | SW 1005-4 #3 | 10.35 | 1800 | 90.2 | 24.7 | 45.4 | 197.9 | 40 | 90.1 | 95.5 | 96 | 98.8 | 112.89 | 36.7 | 22.5 | 591.3 | 368.5 | 102.6 | 5.1 | 102.9 | 0.76016 |  |  |  | 90 | 84 | 1.504 | 0.7602 | 0.000806 | 10.2503 | 9.8557
SW | 1005-4 | SW 1005-4 #3 | 10.3583 | 1800 | 90.2 | 24.8 | 44.9 | 198.3 | 40 | 90.1 | 95.5 | 96 | 98.9 | 112.47 | 36.2 | 22.5 | 589.4 | 368.8 | 102.6 | 5.1 | 102.9 | 0.76096 |  |  |  | 90.1 | 84.1 | 1.503 | 0.761 | 0.000807 | 10.1343 | 9.7311
SW | 1005-4 | SW 1005-4 #3 | 10.3667 | 1800 | 90.2 | 25 | 44.4 | 198.5 | 40.1 | 90.1 | 95.5 | 96 | 98.8 | 113.16 | 35.7 | 22.4 | 589.2 | 368.4 | 102.4 | 5.2 | 102.9 | 0.76035 |  |  |  | 90.1 | 84 | 1.501 | 0.7604 | 0.000806 | 10.2212 | 9.8192
SW | 1005-4 | SW 1005-4 #3 | 10.375 | 1800 | 90.2 | 25.2 | 42 | 198.3 | 40 | 90.1 | 95.5 | 96 | 98.8 | 113.06 | 36 | 22.3 | 589.8 | 368.2 | 102.6 | 5.3 | 102.9 | 0.76028 |  |  |  | 90.1 | 84 | 1.503 | 0.7603 | 0.000806 | 10.2358 | 9.8293
SW | 1005-4 | SW 1005-4 #3 | 10.3833 | 1800 | 90.1 | 25.4 | 39.9 | 197.7 | 40.1 | 90.1 | 95.5 | 95.9 | 98.9 | 113.99 | 35.6 | 22.1 | 589.8 | 368.1 | 102.6 | 5.3 | 103 | 0.76084 |  |  |  | 90 | 84.1 | 1.502 | 0.7609 | 0.000807 | 10.1488 | 9.7575
SW | 1005-4 | SW 1005-4 #3 | 10.3917 | 1800 | 90 | 25.6 | 38.4 | 197.1 | 40 | 90.1 | 95.5 | 95.9 | 98.9 | 113.82 | 35.6 | 22 | 590.1 | 368.2 | 102.6 | 5.3 | 103 | 0.76016 |  |  |  | 90.1 | 84.1 | 1.51 | 0.7602 | 0.000806 | 10.2503 | 9.8466
SW | 1005-4 | SW 1005-4 #3 | 10.4 | 1800 | 90 | 25.7 | 37.5 | 196.5 | 40 | 90.1 | 95.5 | 95.9 | 98.8 | 113.23 | 36.4 | 21.9 | 589.6 | 368.5 | 102.8 | 5.2 | 102.9 | 0.75992 |  |  |  | 90.1 | 84 | 1.506 | 0.76 | 0.000806 | 10.2793 | 9.8814
SW | 1005-4 | SW 1005-4 #3 | 10.4083 | 1800 | 89.9 | 25.6 | 36.9 | 195.8 | 40 | 90.1 | 95.5 | 95.9 | 99 | 113.74 | 35.1 | 22 | 588.6 | 368.3 | 102.7 | 5.2 | 103.1 | 0.75961 |  |  |  | 90.1 | 84.2 | 1.495 | 0.7597 | 0.000808 | 10.3229 | 9.9263
SW | 1005-4 | SW 1005-4 #3 | 10.4167 | 1800 | 89.9 | 25.2 | 36.5 | 195.3 | 39.9 | 90.1 | 95.5 | 95.9 | 98.8 | 112.66 | 34.2 | 22 | 589.8 | 368.4 | 102.7 | 5.2 | 103 | 0.76047 |  |  |  | 90 | 83.9 | 1.502 | 0.7605 | 0.000805 | 10.2067 | 9.8109
SW | 1005-4 | SW 1005-4 #3 | 10.425 | 1800 | 89.9 | 24.9 | 36.1 | 194.9 | 40 | 90 | 95.5 | 95.9 | 98.8 | 113.41 | 35.4 | 22 | 589.9 | 368.7 | 102.7 | 5.2 | 102.9 | 0.7609 |  |  |  | 90 | 84 | 1.5 | 0.7609 | 0.000806 | 10.1487 | 9.7488
SW | 1005-4 | SW 1005-4 #3 | 10.4333 | 1800 | 89.8 | 24.7 | 35.6 | 194.5 | 40.1 | 90 | 95.4 | 96.2 | 98.9 | 115.6 | 35.7 | 22.5 | 591 | 368.9 | 102.6 | 5.2 | 103 | 0.76108 |  |  |  | 90 | 84.2 | 1.501 | 0.7611 | 0.000807 | 10.1198 | 9.7228
SW | 1005-4 | SW 1005-4 #3 | 10.4417 | 1800 | 89.8 | 24.7 | 35.5 | 194.2 | 40 | 90 | 95.4 | 96.3 | 98.8 | 113.72 | 36.7 | 22.6 | 590.1 | 369 | 102.7 | 5.2 | 102.9 | 0.76108 |  |  |  | 90 | 83.9 | 1.499 | 0.7611 | 0.000805 | 10.1198 | 9.7228
SW | 1005-4 | SW 1005-4 #3 | 10.45 | 1800 | 89.8 | 24.6 | 35.7 | 193.9 | 40 | 89.9 | 95.4 | 96.3 | 98.9 | 114.49 | 35.2 | 22.6 | 590.2 | 369.1 | 103 | 5.1 | 103 | 0.76059 |  |  |  | 90 | 84 | 1.495 | 0.7606 | 0.000806 | 10.1922 | 9.7936
SW | 1005-4 | SW 1005-4 #3 | 10.4583 | 1800 | 89.8 | 24.6 | 37 | 193.9 | 39.9 | 89.9 | 95.3 | 96.3 | 98.9 | 114.07 | 36.2 | 22.6 | 590 | 368.9 | 102.7 | 5.1 | 103 | 0.7623 |  |  |  | 89.9 | 83.9 | 1.501 | 0.7622 | 0.000805 | 9.9607 | 9.5561
SW | 1005-4 | SW 1005-4 #3 | 10.4667 | 1800 | 89.8 | 24.6 | 38.7 | 194.2 | 40 | 89.9 | 95.3 | 96.3 | 98.8 | 112.79 | 35.9 | 22.6 | 590.4 | 369 | 102.8 | 5.1 | 103 | 0.76108 |  |  |  | 89.9 | 83.9 | 1.501 | 0.761 | 0.000805 | 10.1342 | 9.7319
SW | 1005-4 | SW 1005-4 #3 | 10.475 | 1800 | 89.9 | 24.6 | 39.8 | 194.7 | 40 | 89.9 | 95.3 | 96.3 | 98.8 | 113.95 | 35.4 | 22.7 | 591.2 | 369.1 | 102.7 | 5.1 | 103 | 0.76145 |  |  |  | 89.9 | 84 | 1.505 | 0.7614 | 0.000806 | 10.0763 | 9.6785
SW | 1005-4 | SW 1005-4 #3 | 10.4833 | 1800 | 90 | 24.7 | 40.9 | 195.2 | 40 | 90 | 95.4 | 96.2 | 98.8 | 114.36 | 36.6 | 22.6 | 590.9 | 369.1 | 102.6 | 5.1 | 103 | 0.76108 |  |  |  | 90 | 84.1 | 1.497 | 0.7611 | 0.000807 | 10.1198 | 9.7228
SW | 1005-4 | SW 1005-4 #3 | 10.4917 | 1800 | 90 | 24.9 | 42.3 | 195.8 | 39.9 | 90 | 95.4 | 96.2 | 98.8 | 114.38 | 34.9 | 22.6 | 588.7 | 368.6 | 102.6 | 5.1 | 102.9 | 0.76139 |  |  |  | 90 | 84 | 1.499 | 0.7614 | 0.000806 | 10.0763 | 9.6781
SW | 1005-4 | SW 1005-4 #3 | 10.5 | 1800 | 90.1 | 25 | 43.1 | 196.2 | 39.9 | 90 | 95.4 | 96.2 | 98.8 | 115 | 36.2 | 22.5 | 590.1 | 368.5 | 102.6 | 5.1 | 102.9 | 0.76035 |  |  |  | 90 | 84 | 1.503 | 0.7603 | 0.000806 | 10.2358 | 9.8283
SW | 1005-4 | SW 1005-4 #3 | 10.5083 | 1800 | 90.2 | 25.2 | 43.5 | 196.7 | 39.8 | 90 | 95.4 | 96.2 | 98.9 | 114.45 | 36.9 | 22.5 | 588.9 | 368.3 | 102.4 | 5.1 | 103 | 0.7609 |  |  |  | 90 | 84.1 | 1.505 | 0.7609 | 0.000807 | 10.1488 | 9.7488
SW | 1005-4 | SW 1005-4 #3 | 10.5167 | 1800 | 90.2 | 25.4 | 44 | 197.2 | 39.9 | 90 | 95.4 | 96.2 | 98.8 | 115.04 | 35.1 | 22.5 | 591.1 | 368.8 | 102.5 | 5.1 | 103 | 0.76053 |  |  |  | 89.9 | 84 | 1.499 | 0.7605 | 0.000807 | 10.2068 | 9.8114
SW | 1005-4 | SW 1005-4 #3 | 10.525 | 1800 | 90.3 | 25.6 | 44.2 | 197.6 | 39.9 | 90.1 | 95.4 | 96.2 | 98.8 | 114.23 | 35.3 | 22.5 | 588.8 | 368.6 | 102.5 | 5.1 | 102.9 | 0.76022 |  |  |  | 90 | 84.1 | 1.507 | 0.7602 | 0.000807 | 10.2503 | 9.8471
SW | 1005-4 | SW 1005-4 #3 | 10.5333 | 1800 | 90.3 | 25.8 | 44.3 | 197.9 | 40 | 90.1 | 95.5 | 96.2 | 98.8 | 113.43 | 36.6 | 22.5 | 589.5 | 368.5 | 102.6 | 5.2 | 102.9 | 0.75967 |  |  |  | 90 | 83.9 | 1.492 | 0.7597 | 0.000805 | 10.3229 | 9.9267
SW | 1005-4 | SW 1005-4 #3 | 10.5417 | 1800 | 90.2 | 25.5 | 44.3 | 198.2 | 40.1 | 90.1 | 95.5 | 96.2 | 98.9 | 113.85 | 34.9 | 22.5 | 590.6 | 368.5 | 102.5 | 5.2 | 103 | 0.76065 |  |  |  | 90.1 | 84 | 1.502 | 0.7607 | 0.000806 | 10.1777 | 9.7758
SW | 1005-4 | SW 1005-4 #3 | 10.55 | 1800 | 90.2 | 25.1 | 43.5 | 198.3 | 40 | 90.1 | 95.5 | 96.1 | 98.8 | 113.39 | 35.9 | 22.5 | 590.1 | 368.4 | 102.4 | 5.2 | 103 | 0.76053 |  |  |  | 90 | 84.2 | 1.495 | 0.7606 | 0.000808 | 10.1923 | 9.8023
SW | 1005-4 | SW 1005-4 #3 | 10.5583 | 1800 | 90.1 | 24.8 | 41.8 | 198 | 40 | 90.1 | 95.5 | 96.1 | 98.8 | 114.24 | 35.1 | 22.5 | 590.2 | 368.1 | 102.3 | 5.2 | 102.9 | 0.7601 |  |  |  | 90.1 | 84.1 | 1.498 | 0.7601 | 0.000807 | 10.2648 | 9.8553
SW | 1005-4 | SW 1005-4 #3 | 10.5667 | 1800 | 90.1 | 24.8 | 39.9 | 197.3 | 40 | 90.1 | 95.5 | 96.1 | 98.9 | 114.08 | 37.6 | 22.4 | 589.5 | 368.6 | 102.5 | 5.3 | 103 | 0.7609 |  |  |  | 90.1 | 83.9 | 1.5 | 0.761 | 0.000805 | 10.1342 | 9.7397
SW | 1005-4 | SW 1005-4 #3 | 10.575 | 1800 | 90 | 24.7 | 38.3 | 196.7 | 40 | 90.1 | 95.5 | 96 | 98.8 | 113.4 | 37.3 | 22.3 | 589.6 | 368.7 | 102.7 | 5.3 | 103 | 0.75992 |  |  |  | 90 | 83.9 | 1.503 | 0.7599 | 0.000805 | 10.2938 | 9.8905
SW | 1005-4 | SW 1005-4 #3 | 10.5833 | 1800 | 89.8 | 24.7 | 37.1 | 196.1 | 40 | 90 | 95.4 | 96 | 98.8 | 114.02 | 36.3 | 22.3 | 590.4 | 368.5 | 102.7 | 5.2 | 103 | 0.76022 |  |  |  | 90 | 84 | 1.489 | 0.7602 | 0.000806 | 10.2503 | 9.8471
SW | 1005-4 | SW 1005-4 #3 | 10.5917 | 1800 | 89.8 | 24.6 | 36.5 | 195.5 | 40 | 90 | 95.4 | 96 | 98.8 | 113.71 | 36.5 | 22.2 | 590.6 | 369 | 102.7 | 5.2 | 103 | 0.76041 |  |  |  | 89.9 | 83.8 | 1.499 | 0.7604 | 0.000805 | 10.2212 | 9.8287
SW | 1005-4 | SW 1005-4 #3 | 10.6 | 1800 | 89.8 | 24.7 | 36 | 195 | 40.1 | 89.9 | 95.4 | 96 | 98.8 | 111.04 | 36.2 | 22.1 | 590.1 | 368.9 | 102.7 | 5.2 | 102.9 | 0.75998 |  |  |  | 90 | 83.9 | 1.501 | 0.76 | 0.000805 | 10.2793 | 9.8818
SW | 1005-4 | SW 1005-4 #3 | 10.6083 | 1799 | 89.7 | 24.7 | 35.7 | 194.6 | 40.1 | 89.9 | 95.3 | 96 | 98.8 | 113.52 | 37 | 22.2 | 590.3 | 369.1 | 102.7 | 5.2 | 103 | 0.76059 |  |  |  | 89.8 | 83.9 | 1.494 | 0.7605 | 0.000806 | 10.2067 | 9.8118
SW | 1005-4 | SW 1005-4 #3 | 10.6167 | 1800 | 89.8 | 24.8 | 35.5 | 194.3 | 40 | 89.9 | 95.3 | 96 | 98.8 | 112.43 | 36.9 | 22 | 589.9 | 369.1 | 102.7 | 5.2 | 103 | 0.7601 |  |  |  | 89.9 | 83.9 | 1.502 | 0.76 | 0.000805 | 10.2793 | 9.8735
SW | 1005-4 | SW 1005-4 #3 | 10.625 | 1800 | 89.8 | 24.9 | 35.6 | 194 | 40 | 89.9 | 95.3 | 96 | 98.8 | 113.98 | 38 | 22 | 589.5 | 368.8 | 102.7 | 5.2 | 103 | 0.75949 |  |  |  | 89.9 | 84 | 1.497 | 0.7594 | 0.000806 | 10.3665 | 9.9619
SW | 1005-4 | SW 1005-4 #3 | 10.6333 | 1800 | 89.8 | 25 | 36.2 | 193.9 | 40.1 | 89.9 | 95.3 | 96 | 98.8 | 114.01 | 36.1 | 22 | 589.6 | 369.1 | 102.8 | 5.1 | 103 | 0.76071 |  |  |  | 89.9 | 83.9 | 1.504 | 0.7607 | 0.000805 | 10.1777 | 9.7853
SW | 1005-4 | SW 1005-4 #3 | 10.6417 | 1800 | 89.9 | 25.1 | 37.8 | 194.1 | 40.1 | 89.9 | 95.3 | 96 | 98.8 | 112.97 | 36.3 | 22.1 | 590.2 | 368.8 | 102.8 | 5.1 | 103 | 0.76004 |  |  |  | 89.9 | 83.8 | 1.494 | 0.76 | 0.000805 | 10.2793 | 9.8822
SW | 1005-4 | SW 1005-4 #3 | 10.65 | 1800 | 90 | 25.3 | 39.3 | 194.5 | 40.1 | 89.9 | 95.3 | 96 | 98.8 | 113.63 | 35.5 | 22.1 | 589.8 | 368.9 | 102.7 | 5.1 | 103 | 0.76084 |  |  |  | 90 | 83.9 | 1.497 | 0.7608 | 0.000805 | 10.1632 | 9.7574
SW | 1005-4 | SW 1005-4 #3 | 10.6583 | 1800 | 90.1 | 25.4 | 40.3 | 195.1 | 40.1 | 90 | 95.3 | 96 | 98.8 | 112.93 | 35.9 | 22.2 | 589.6 | 368.8 | 102.6 | 5.1 | 103 | 0.75979 |  |  |  | 90 | 83.9 | 1.498 | 0.7598 | 0.000805 | 10.3084 | 9.9093
SW | 1005-4 | SW 1005-4 #3 | 10.6667 | 1800 | 90.1 | 25.6 | 40.8 | 195.7 | 40.1 | 90 | 95.4 | 96 | 98.9 | 113.01 | 34.9 | 22.3 | 589.9 | 368.5 | 102.5 | 5.1 | 103 | 0.75955 |  |  |  | 90 | 84 | 1.505 | 0.7596 | 0.000806 | 10.3375 | 9.9441
SW | 1005-4 | SW 1005-4 #3 | 10.675 | 1800 | 90.1 | 25.6 | 42 | 196.2 | 40 | 90 | 95.4 | 96.1 | 98.9 | 113.86 | 36.3 | 22.3 | 589.9 | 369.2 | 102.5 | 5.1 | 103 | 0.76016 |  |  |  | 90 | 84 | 1.505 | 0.7602 | 0.000806 | 10.2503 | 9.8557
SW | 1005-4 | SW 1005-4 #3 | 10.6833 | 1800 | 90.2 | 25.2 | 42.1 | 196.7 | 40.1 | 90 | 95.4 | 96.1 | 98.8 | 108.97 | 34.6 | 22.4 | 588.8 | 368.7 | 102.5 | 5.1 | 102.9 | 0.75992 |  |  |  | 90 | 83.9 | 1.496 | 0.7599 | 0.000805 | 10.2938 | 9.8905
SW | 1005-4 | SW 1005-4 #3 | 10.6917 | 1800 | 90.2 | 24.9 | 43.1 | 197.2 | 40.1 | 90.1 | 95.4 | 96.1 | 98.8 | 113.85 | 35.1 | 22.5 | 589.5 | 368.5 | 102.7 | 5.1 | 103 | 0.75979 |  |  |  | 90 | 84.1 | 1.497 | 0.7598 | 0.000807 | 10.3084 | 9.9093
SW | 1005-4 | SW 1005-4 #3 | 10.7 | 1799 | 90.2 | 24.9 | 43.6 | 197.7 | 40.1 | 90.1 | 95.5 | 96.1 | 98.8 | 114.71 | 35.5 | 22.4 | 592.8 | 368.4 | 102.4 | 5.1 | 102.9 | 0.76035 |  |  |  | 90 | 83.9 | 1.506 | 0.7603 | 0.000805 | 10.2357 | 9.8283
SW | 1005-4 | SW 1005-4 #3 | 10.7083 | 1799 | 90.2 | 25 | 43.9 | 198.1 | 40.1 | 90.1 | 95.5 | 96.1 | 98.9 | 114.59 | 36.3 | 22.5 | 589.7 | 368.6 | 102.4 | 5.2 | 103 | 0.75979 |  |  |  | 90.1 | 84 | 1.502 | 0.7598 | 0.000806 | 10.3084 | 9.9002
SW | 1005-4 | SW 1005-4 #3 | 10.7167 | 1800 | 90.2 | 25 | 44.8 | 198.5 | 40.1 | 90.1 | 95.5 | 96.1 | 98.8 | 114.58 | 36.1 | 22.5 | 589.9 | 368.3 | 102.5 | 5.2 | 102.9 | 0.75949 |  |  |  | 90.1 | 83.9 | 1.505 | 0.7595 | 0.000804 | 10.352 | 9.9436
SW | 1005-4 | SW 1005-4 #3 | 10.725 | 1800 | 90.1 | 25 | 45.2 | 198.7 | 40.1 | 90.1 | 95.5 | 96.1 | 98.9 | 113.12 | 36.5 | 22.5 | 589.7 | 368.4 | 102.4 | 5.2 | 103 | 0.75949 |  |  |  | 90.1 | 84 | 1.499 | 0.7596 | 0.000806 | 10.3375 | 9.9436
SW | 1005-4 | SW 1005-4 #3 | 10.7333 | 1800 | 90.1 | 24.9 | 44.5 | 198.8 | 40.1 | 90.1 | 95.5 | 96 | 98.9 | 113.57 | 35.8 | 22.5 | 589.1 | 368.5 | 102.6 | 5.2 | 103 | 0.759 |  |  |  | 90 | 84.1 | 1.512 | 0.759 | 0.000807 | 10.4248 | 10.0238
SW | 1005-4 | SW 1005-4 #3 | 10.7417 | 1800 | 90 | 24.9 | 42.1 | 198.5 | 40.1 | 90.1 | 95.5 | 96 | 98.9 | 113.43 | 36.4 | 22.3 | 590.6 | 368.3 | 102.6 | 5.2 | 103 | 0.75949 |  |  |  | 90.1 | 83.9 | 1.501 | 0.7595 | 0.000805 | 10.352 | 9.9436
SW | 1005-4 | SW 1005-4 #3 | 10.75 | 1800 | 90 | 24.9 | 40 | 197.8 | 40.1 | 90.1 | 95.5 | 96 | 98.9 | 112.78 | 37 | 22.3 | 588.7 | 368.7 | 102.7 | 5.3 | 103 | 0.75998 |  |  |  | 90.1 | 84.2 | 1.503 | 0.76 | 0.000808 | 10.2793 | 9.8727
SW | 1005-4 | SW 1005-4 #3 | 10.7583 | 1800 | 89.9 | 25 | 38.4 | 197.1 | 40.1 | 90.1 | 95.5 | 96 | 98.8 | 113.43 | 36.6 | 22.2 | 588.6 | 368.7 | 102.7 | 5.3 | 103 | 0.75906 |  |  |  | 90 | 84 | 1.497 | 0.7591 | 0.000806 | 10.4102 | 10.0151
SW | 1005-4 | SW 1005-4 #3 | 10.7667 | 1800 | 89.9 | 25 | 37.5 | 196.4 | 40 | 90 | 95.5 | 96 | 98.8 | 113.9 | 36.6 | 22.1 | 588.5 | 368.7 | 102.8 | 5.2 | 103 | 0.75986 |  |  |  | 90 | 84.1 | 1.504 | 0.7599 | 0.000807 | 10.2939 | 9.8992
SW | 1005-4 | SW 1005-4 #3 | 10.775 | 1800 | 89.8 | 25.1 | 36.6 | 195.7 | 40 | 90 | 95.4 | 95.9 | 98.8 | 113.32 | 36.7 | 22 | 589.8 | 369 | 102.7 | 5.2 | 102.9 | 0.75949 |  |  |  | 90 | 84.3 | 1.506 | 0.7595 | 0.000809 | 10.352 | 9.9528
SW | 1005-4 | SW 1005-4 #3 | 10.7833 | 1800 | 89.8 | 25.2 | 36.5 | 195.1 | 40.1 | 90 | 95.4 | 95.9 | 98.8 | 114.33 | 36.4 | 22 | 589.9 | 369.1 | 102.8 | 5.2 | 102.9 | 0.75875 |  |  |  | 90 | 83.8 | 1.493 | 0.7588 | 0.000804 | 10.4539 | 10.0601
SW | 1005-4 | SW 1005-4 #3 | 10.7917 | 1800 | 89.8 | 25.3 | 36.1 | 194.6 | 40 | 90 | 95.4 | 95.9 | 98.8 | 113.78 | 36.4 | 21.8 | 586.3 | 368.7 | 102.8 | 5.2 | 103 | 0.76041 |  |  |  | 90 | 84.1 | 1.504 | 0.7604 | 0.000807 | 10.2213 | 9.8196
SW | 1005-4 | SW 1005-4 #3 | 10.8 | 1800 | 89.8 | 25.1 | 35.8 | 194.3 | 39.9 | 90 | 95.4 | 95.9 | 98.9 | 116.87 | 36.8 | 21.9 | 589.6 | 368.8 | 102.7 | 5.2 | 103 | 0.76071 |  |  |  | 90 | 84 | 1.507 | 0.7607 | 0.000806 | 10.1777 | 9.7762
SW | 1005-4 | SW 1005-4 #3 | 10.8083 | 1800 | 89.8 | 24.8 | 35.6 | 194 | 40 | 90 | 95.4 | 95.9 | 98.8 | 117.3 | 36.5 | 22 | 590.1 | 368.7 | 102.6 | 5.2 | 102.9 | 0.76022 |  |  |  | 90 | 84 | 1.509 | 0.7602 | 0.000806 | 10.2503 | 9.8471
SW | 1005-4 | SW 1005-4 #3 | 10.8167 | 1800 | 89.8 | 24.7 | 35.8 | 193.8 | 40 | 90 | 95.4 | 95.9 | 98.8 | 115.66 | 36.2 | 22 | 587.8 | 368.8 | 102.7 | 5.1 | 102.8 | 0.76059 |  |  |  | 89.9 | 83.9 | 1.501 | 0.7606 | 0.000804 | 10.1922 | 9.8027
SW | 1005-4 | SW 1005-4 #3 | 10.825 | 1800 | 89.9 | 24.8 | 36.9 | 193.8 | 40 | 90 | 95.3 | 96 | 98.8 | 114.61 | 36.6 | 22.1 | 592 | 369 | 102.8 | 5.1 | 102.9 | 0.76053 |  |  |  | 90 | 84.1 | 1.483 | 0.7605 | 0.000807 | 10.2068 | 9.8023
SW | 1005-4 | SW 1005-4 #3 | 10.8333 | 1800 | 89.9 | 24.7 | 38.1 | 194.1 | 39.9 | 90 | 95.4 | 96 | 98.8 | 113.74 | 36 | 22.2 | 589.9 | 369 | 102.7 | 5.1 | 102.9 | 0.76028 |  |  |  | 89.9 | 84 | 1.501 | 0.7602 | 0.000806 | 10.2503 | 9.8475
SW | 1005-4 | SW 1005-4 #3 | 10.8417 | 1800 | 90 | 24.7 | 39.4 | 194.6 | 40.1 | 90 | 95.4 | 96 | 98.8 | 113.23 | 36.5 | 22.2 | 577.7 | 369.1 | 102.6 | 5.1 | 102.9 | 0.75998 |  |  |  | 90 | 84 | 1.499 | 0.76 | 0.000806 | 10.2793 | 9.8818
SW | 1005-4 | SW 1005-4 #3 | 10.85 | 1800 | 90 | 24.7 | 41.2 | 195.2 | 40 | 90 | 95.4 | 96 | 98.8 | 116.46 | 35.5 | 22.3 | 590 | 368.8 | 102.7 | 5.1 | 102.8 | 0.76016 |  |  |  | 90 | 84 | 1.503 | 0.7601 | 0.000806 | 10.2648 | 9.8557
SW | 1005-4 | SW 1005-4 #3 | 10.8583 | 1800 | 90.1 | 24.7 | 42.2 | 195.8 | 40 | 90 | 95.4 | 96 | 98.9 | 115.51 | 35.5 | 22.3 | 589.1 | 368.9 | 102.6 | 5.1 | 102.9 | 0.75943 |  |  |  | 90 | 84.1 | 1.504 | 0.7594 | 0.000807 | 10.3666 | 9.9615
SW | 1005-4 | SW 1005-4 #3 | 10.8667 | 1800 | 90.1 | 24.8 | 43 | 196.4 | 40 | 90.1 | 95.4 | 96 | 98.9 | 116.29 | 35 | 22.4 | 590.4 | 368.4 | 102.6 | 5.1 | 102.9 | 0.75967 |  |  |  | 90.1 | 84.1 | 1.505 | 0.7598 | 0.000807 | 10.3084 | 9.9176
SW | 1005-4 | SW 1005-4 #3 | 10.875 | 1800 | 90.2 | 24.9 | 44 | 197 | 39.9 | 90.1 | 95.5 | 96 | 98.8 | 114.99 | 36.2 | 22.3 | 589.9 | 368.1 | 102.6 | 5.1 | 102.9 | 0.75992 |  |  |  | 90 | 84 | 1.503 | 0.7599 | 0.000806 | 10.2939 | 9.8905
SW | 1005-4 | SW 1005-4 #3 | 10.8833 | 1799 | 90.2 | 25 | 44.8 | 197.5 | 40 | 90.2 | 95.5 | 96 | 98.8 | 113.02 | 34.6 | 22.4 | 590 | 368.5 | 102.6 | 5.1 | 102.9 | 0.75967 |  |  |  | 90.1 | 84.1 | 1.504 | 0.7597 | 0.000806 | 10.3229 | 9.9176
SW | 1005-4 | SW 1005-4 #3 | 10.8917 | 1801 | 90.2 | 25.1 | 44.9 | 197.9 | 40.1 | 90.2 | 95.5 | 96.1 | 98.9 | 114.16 | 35.3 | 22.4 | 591.4 | 368.1 | 102.5 | 5.1 | 102.9 | 0.76022 |  |  |  | 90.1 | 84 | 1.492 | 0.7603 | 0.000806 | 10.2358 | 9.838
SW | 1005-4 | SW 1005-4 #3 | 10.9 | 1799 | 90.2 | 25.2 | 44.9 | 198.3 | 40.1 | 90.2 | 95.6 | 96.1 | 98.8 | 112.73 | 36.3 | 22.4 | 591.9 | 368.3 | 102.5 | 5.1 | 102.9 | 0.75875 |  |  |  | 90.1 | 84 | 1.498 | 0.7588 | 0.000806 | 10.4539 | 10.051
SW | 1005-4 | SW 1005-4 #3 | 10.9083 | 1800 | 90.2 | 25.3 | 44.9 | 198.6 | 40.1 | 90.2 | 95.6 | 96 | 98.8 | 112.93 | 36.6 | 22.4 | 590.7 | 368.5 | 102.4 | 5.2 | 102.9 | 0.75833 |  |  |  | 90.1 | 84.3 | 1.504 | 0.7584 | 0.000809 | 10.5123 | 10.112
SW | 1005-4 | SW 1005-4 #3 | 10.9167 | 1800 | 90.2 | 25.4 | 42.8 | 198.3 | 40 | 90.2 | 95.6 | 96 | 98.8 | 113.09 | 35.5 | 22.2 | 590.2 | 368.1 | 102.5 | 5.2 | 102.9 | 0.75826 |  |  |  | 90.2 | 84.1 | 1.505 | 0.7584 | 0.000806 | 10.5122 | 10.113
SW | 1005-4 | SW 1005-4 #3 | 10.925 | 1800 | 90.1 | 25.5 | 40.5 | 197.9 | 40.1 | 90.2 | 95.6 | 96 | 98.9 | 112.36 | 35.5 | 22.2 | 589.5 | 368 | 102.5 | 5.3 | 102.9 | 0.75851 |  |  |  | 90.1 | 84.1 | 1.501 | 0.7586 | 0.000806 | 10.4831 | 10.0858
SW | 1005-4 | SW 1005-4 #3 | 10.9333 | 1800 | 90 | 25.4 | 38.8 | 197.2 | 40.1 | 90.2 | 95.6 | 96 | 98.9 | 112.36 | 35.7 | 22.1 | 589.7 | 368.6 | 102.6 | 5.3 | 103 | 0.75973 |  |  |  | 90 | 84 | 1.502 | 0.7598 | 0.000806 | 10.3084 | 9.918
SW | 1005-4 | SW 1005-4 #3 | 10.9417 | 1800 | 90 | 25 | 37.6 | 196.6 | 40.1 | 90.2 | 95.6 | 96 | 98.8 | 111.41 | 36.4 | 22.1 | 590.1 | 368.7 | 102.6 | 5.2 | 103 | 0.75863 |  |  |  | 90.1 | 84 | 1.506 | 0.7587 | 0.000806 | 10.4685 | 10.0684
SW | 1005-4 | SW 1005-4 #3 | 10.95 | 1800 | 89.9 | 24.8 | 36.8 | 196 | 40 | 90.2 | 95.6 | 96 | 98.8 | 110.57 | 35.5 | 22.1 | 589.6 | 368.3 | 102.8 | 5.2 | 103 | 0.75912 |  |  |  | 90.1 | 83.9 | 1.501 | 0.7592 | 0.000805 | 10.3956 | 9.9973
SW | 1005-4 | SW 1005-4 #3 | 10.9583 | 1800 | 89.9 | 24.8 | 36.4 | 195.5 | 40.1 | 90.2 | 95.6 | 95.9 | 98.9 | 112.46 | 36.8 | 22.1 | 589.9 | 368.6 | 102.4 | 5.2 | 103 | 0.759 |  |  |  | 90.1 | 84.1 | 1.504 | 0.7591 | 0.000806 | 10.4102 | 10.0147
SW | 1005-4 | SW 1005-4 #3 | 10.9667 | 1800 | 89.9 | 24.8 | 36.1 | 195.1 | 40.1 | 90.2 | 95.6 | 95.9 | 98.8 | 112.15 | 36.1 | 22.1 | 590.7 | 368.5 | 102.6 | 5.2 | 103 | 0.75967 |  |  |  | 90 | 84.1 | 1.499 | 0.7597 | 0.000806 | 10.3229 | 9.9267
SW | 1005-4 | SW 1005-4 #3 | 10.975 | 1800 | 89.8 | 24.7 | 36 | 194.8 | 40 | 90.1 | 95.5 | 95.9 | 98.8 | 113.99 | 36.2 | 22.1 | 590 | 368.5 | 102.7 | 5.2 | 103 | 0.75857 |  |  |  | 90.1 | 84 | 1.5 | 0.7586 | 0.000805 | 10.483 | 10.0771
SW | 1005-4 | SW 1005-4 #3 | 10.9833 | 1800 | 89.8 | 24.7 | 35.9 | 194.5 | 40 | 90.1 | 95.5 | 95.9 | 98.9 | 114.56 | 36.3 | 22 | 590.2 | 369.2 | 102.8 | 5.2 | 103.1 | 0.75894 |  |  |  | 90 | 84.1 | 1.495 | 0.7589 | 0.000807 | 10.4394 | 10.0325
SW | 1005-4 | SW 1005-4 #3 | 10.9917 | 1800 | 89.8 | 24.7 | 35.9 | 194.3 | 40 | 90 | 95.5 | 95.9 | 98.8 | 113.44 | 36.1 | 22 | 590.2 | 368.7 | 102.7 | 5.2 | 103 | 0.75979 |  |  |  | 89.9 | 83.8 | 1.494 | 0.7597 | 0.000804 | 10.3229 | 9.9184
SW | 1005-4 | SW 1005-4 #3 | 11 | 1800 | 89.8 | 24.7 | 36.4 | 194.2 | 40 | 90 | 95.4 | 95.9 | 98.8 | 113.92 | 36.5 | 22 | 590.6 | 368.9 | 102.5 | 5.1 | 102.9 | 0.75967 |  |  |  | 89.9 | 83.8 | 1.49 | 0.7596 | 0.000804 | 10.3374 | 9.9358
SW | 1005-4 | SW 1005-4 #3 | 11.0083 | 1800 | 89.9 | 24.8 | 38.1 | 194.4 | 40 | 90 | 95.4 | 96 | 98.8 | 114.62 | 36.3 | 22.1 | 591.7 | 369 | 102.6 | 5.1 | 103 | 0.75967 |  |  |  | 90 | 83.9 | 1.505 | 0.7596 | 0.000805 | 10.3374 | 9.9267
SW | 1005-4 | SW 1005-4 #3 | 11.0167 | 1800 | 89.9 | 24.8 | 39.3 | 194.8 | 40 | 90 | 95.4 | 96 | 98.9 | 115.27 | 35.6 | 22.1 | 591.5 | 369.1 | 102.7 | 5.1 | 103 | 0.75924 |  |  |  | 89.9 | 83.8 | 1.496 | 0.7592 | 0.000804 | 10.3956 | 9.9981
SW | 1005-4 | SW 1005-4 #3 | 11.025 | 1800 | 90 | 24.9 | 41.2 | 195.2 | 40 | 90 | 95.4 | 96 | 98.8 | 114.85 | 35.4 | 22.2 | 590.7 | 368.5 | 102.8 | 5.1 | 102.9 | 0.7601 |  |  |  | 89.9 | 83.9 | 1.501 | 0.7601 | 0.000806 | 10.2648 | 9.8735
SW | 1005-4 | SW 1005-4 #3 | 11.0333 | 1800 | 90 | 25 | 42.1 | 195.8 | 39.9 | 90 | 95.4 | 96 | 98.8 | 112.89 | 36.7 | 22.2 | 589.6 | 368.4 | 102.9 | 5.1 | 102.8 | 0.76077 |  |  |  | 89.9 | 83.9 | 1.486 | 0.7607 | 0.000805 | 10.1777 | 9.7767
SW | 1005-4 | SW 1005-4 #3 | 11.0417 | 1800 | 90.1 | 25.1 | 42.3 | 196.3 | 39.9 | 90 | 95.4 | 96 | 98.8 | 113.56 | 35.2 | 22.2 | 590.3 | 368.9 | 102.5 | 5.1 | 102.8 | 0.75967 |  |  |  | 90 | 83.8 | 1.506 | 0.7597 | 0.000804 | 10.3229 | 9.9267
SW | 1005-4 | SW 1005-4 #3 | 11.05 | 1800 | 90.1 | 25.2 | 43.2 | 196.7 | 39.9 | 90 | 95.4 | 96 | 98.9 | 114.02 | 35.7 | 22.2 | 589.5 | 368.7 | 102.7 | 5.1 | 102.9 | 0.75931 |  |  |  | 90 | 84 | 1.497 | 0.7593 | 0.000805 | 10.3811 | 9.9788
SW | 1005-4 | SW 1005-4 #3 | 11.0583 | 1800 | 90.1 | 25.3 | 43.6 | 197.2 | 39.8 | 90.1 | 95.4 | 96 | 98.8 | 115.95 | 34.5 | 22.3 | 588.6 | 368.6 | 102.7 | 5.1 | 102.9 | 0.75894 |  |  |  | 90 | 83.8 | 1.491 | 0.759 | 0.000804 | 10.4247 | 10.0325
SW | 1005-4 | SW 1005-4 #3 | 11.0667 | 1800 | 90.2 | 25.5 | 44.2 | 197.6 | 39.8 | 90.1 | 95.4 | 96 | 98.8 | 122.92 | 35.1 | 22.3 | 589 | 368.2 | 102.7 | 5.2 | 102.8 | 0.75998 |  |  |  | 90 | 83.9 | 1.501 | 0.76 | 0.000805 | 10.2793 | 9.8818
SW | 1005-4 | SW 1005-4 #3 | 11.075 | 1800 | 90.2 | 25.6 | 44.1 | 198 | 39.8 | 90.1 | 95.5 | 96 | 98.8 | 122.27 | 35.3 | 22.3 | 591 | 368.3 | 102.8 | 5.2 | 102.8 | 0.75961 |  |  |  | 90 | 83.8 | 1.496 | 0.7596 | 0.000804 | 10.3374 | 9.9353
SW | 1005-4 | SW 1005-4 #3 | 11.0833 | 1801 | 90.2 | 25.4 | 45.7 | 198.3 | 39.9 | 90 | 95.5 | 96 | 98.8 | 119.42 | 35.1 | 22.4 | 590.7 | 368.3 | 102.5 | 5.2 | 102.8 | 0.75875 |  |  |  | 90 | 84 | 1.501 | 0.7587 | 0.000806 | 10.4685 | 10.0601
SW | 1005-4 | SW 1005-4 #3 | 11.0917 | 1799 | 90.2 | 25 | 43.9 | 198.4 | 39.8 | 90 | 95.5 | 96 | 98.8 | 116.79 | 35.4 | 22.4 | 587.6 | 368.4 | 102.5 | 5.2 | 102.9 | 0.76041 |  |  |  | 90 | 84 | 1.505 | 0.7604 | 0.000806 | 10.2212 | 9.8196
SW | 1005-4 | SW 1005-4 #3 | 11.1 | 1800 | 90.1 | 24.8 | 42 | 198 | 39.8 | 90 | 95.5 | 96 | 98.8 | 113.67 | 35.7 | 22.3 | 589.6 | 368.7 | 102.6 | 5.2 | 102.9 | 0.75992 |  |  |  | 90 | 83.9 | 1.498 | 0.7599 | 0.000805 | 10.2938 | 9.8905
SW | 1005-4 | SW 1005-4 #3 | 11.1083 | 1800 | 90.1 | 24.9 | 40.1 | 197.4 | 40 | 90 | 95.4 | 96 | 98.8 | 115.89 | 35.3 | 22.2 | 591.7 | 368.6 | 102.7 | 5.3 | 102.9 | 0.76065 |  |  |  | 89.9 | 83.9 | 1.5 | 0.7606 | 0.000805 | 10.1922 | 9.794
SW | 1005-4 | SW 1005-4 #3 | 11.1167 | 1800 | 90 | 24.8 | 38.5 | 196.8 | 39.9 | 89.9 | 95.4 | 96 | 98.8 | 115.23 | 35.4 | 22.2 | 588.9 | 368.7 | 102.6 | 5.2 | 102.9 | 0.76004 |  |  |  | 89.9 | 84 | 1.498 | 0.76 | 0.000806 | 10.2793 | 9.8822
SW | 1005-4 | SW 1005-4 #3 | 11.125 | 1800 | 89.9 | 24.7 | 37.6 | 196.3 | 39.8 | 89.9 | 95.4 | 95.9 | 98.8 | 113.95 | 34.3 | 22.1 | 588.4 | 368.8 | 102.6 | 5.2 | 102.9 | 0.76077 |  |  |  | 89.9 | 84 | 1.505 | 0.7607 | 0.000806 | 10.1777 | 9.7767
SW | 1005-4 | SW 1005-4 #3 | 11.1333 | 1800 | 89.9 | 24.7 | 37.1 | 195.8 | 40 | 89.9 | 95.3 | 95.9 | 98.8 | 113.75 | 34.8 | 22.1 | 589.1 | 369.1 | 102.7 | 5.2 | 102.9 | 0.76022 |  |  |  | 89.9 | 83.9 | 1.5 | 0.7601 | 0.000805 | 10.2648 | 9.8562
SW | 1005-4 | SW 1005-4 #3 | 11.1417 | 1800 | 89.8 | 24.7 | 36.7 | 195.3 | 39.9 | 89.8 | 95.3 | 95.9 | 98.8 | 112.68 | 36 | 22 | 589.3 | 369 | 102.7 | 5.2 | 102.9 | 0.76041 |  |  |  | 89.8 | 84.1 | 1.505 | 0.7603 | 0.000807 | 10.2358 | 9.8378
SW | 1005-4 | SW 1005-4 #3 | 11.15 | 1800 | 89.8 | 24.7 | 36.3 | 194.9 | 39.9 | 89.8 | 95.3 | 95.9 | 98.8 | 113.93 | 35.9 | 22 | 588.3 | 369.1 | 102.6 | 5.2 | 103 | 0.76047 |  |  |  | 89.8 | 84 | 1.493 | 0.7603 | 0.000807 | 10.2358 | 9.8291
SW | 1005-4 | SW 1005-4 #3 | 11.1583 | 1800 | 89.8 | 24.7 | 36.1 | 194.6 | 40 | 89.7 | 95.2 | 95.9 | 98.8 | 114.53 | 35.6 | 22 | 590.2 | 369.2 | 102.6 | 5.2 | 103 | 0.76035 |  |  |  | 89.8 | 84 | 1.493 | 0.7602 | 0.000806 | 10.2503 | 9.8465
SW | 1005-4 | SW 1005-4 #3 | 11.1667 | 1799 | 89.8 | 24.8 | 35.9 | 194.3 | 40 | 89.7 | 95.2 | 95.9 | 98.9 | 114.1 | 37 | 21.9 | 586.3 | 368.9 | 102.6 | 5.2 | 103 | 0.76084 |  |  |  | 89.8 | 84 | 1.502 | 0.7607 | 0.000806 | 10.1777 | 9.7757
SW | 1005-4 | SW 1005-4 #3 | 11.175 | 1800 | 89.8 | 24.9 | 36 | 194.1 | 40 | 89.7 | 95.2 | 95.9 | 98.9 | 115.63 | 36.6 | 21.9 | 589.7 | 369.1 | 102.7 | 5.2 | 103 | 0.76059 |  |  |  | 89.8 | 84.2 | 1.5 | 0.7604 | 0.000808 | 10.2213 | 9.8118
SW | 1005-4 | SW 1005-4 #3 | 11.1833 | 1800 | 89.9 | 25 | 36.2 | 194.1 | 40 | 89.7 | 95.1 | 95.9 | 98.8 | 114.81 | 37.1 | 21.9 | 590.3 | 369.3 | 102.7 | 5.2 | 103 | 0.76096 |  |  |  | 89.7 | 84.1 | 1.492 | 0.7608 | 0.000807 | 10.1633 | 9.7674
SW | 1005-4 | SW 1005-4 #3 | 11.1917 | 1800 | 89.9 | 25.1 | 37.8 | 194.3 | 40 | 89.7 | 95.1 | 95.9 | 98.8 | 113.76 | 37.5 | 22 | 589.2 | 369.1 | 102.9 | 5.1 | 103 | 0.76102 |  |  |  | 89.8 | 84.1 | 1.495 | 0.7609 | 0.000807 | 10.1488 | 9.7497
SW | 1005-4 | SW 1005-4 #3 | 11.2 | 1800 | 89.9 | 25.2 | 39.3 | 194.8 | 40 | 89.7 | 95.1 | 95.9 | 98.8 | 114.5 | 38.6 | 22 | 590.2 | 369.5 | 102.8 | 5.1 | 102.9 | 0.76041 |  |  |  | 89.8 | 84 | 1.477 | 0.7603 | 0.000807 | 10.2358 | 9.8378
SW | 1005-4 | SW 1005-4 #3 | 11.2083 | 1800 | 90 | 25.3 | 40.9 | 195.3 | 39.9 | 89.7 | 95.1 | 96 | 98.8 | 112.97 | 35.1 | 22.1 | 589 | 369.3 | 102.6 | 5.1 | 102.9 | 0.76028 |  |  |  | 89.9 | 84 | 1.499 | 0.7602 | 0.000806 | 10.2503 | 9.8475
SW | 1005-4 | SW 1005-4 #3 | 11.2167 | 1800 | 90 | 25.4 | 41.9 | 195.9 | 39.9 | 89.7 | 95.1 | 96 | 98.9 | 114.37 | 36.8 | 22.1 | 589.5 | 369 | 102.6 | 5.1 | 102.9 | 0.76065 |  |  |  | 89.8 | 84 | 1.502 | 0.7605 | 0.000807 | 10.2068 | 9.8031
SW | 1005-4 | SW 1005-4 #3 | 11.225 | 1800 | 90.1 | 25.5 | 43.1 | 196.5 | 40 | 89.7 | 95.1 | 96 | 98.7 | 114.27 | 36.4 | 22.1 | 589.2 | 369.2 | 102.7 | 5.1 | 102.8 | 0.759 |  |  |  | 89.8 | 84.1 | 1.496 | 0.7589 | 0.000808 | 10.4394 | 10.0421
SW | 1005-4 | SW 1005-4 #3 | 11.2333 | 1800 | 90.2 | 25.6 | 43.5 | 197 | 40.1 | 89.7 | 95.2 | 96 | 98.8 | 112.74 | 35.2 | 22.2 | 589.2 | 369.2 | 102.5 | 5.1 | 102.8 | 0.7601 |  |  |  | 89.9 | 84 | 1.507 | 0.76 | 0.000806 | 10.2793 | 9.8735
SW | 1005-4 | SW 1005-4 #3 | 11.2417 | 1799 | 90.2 | 25.4 | 44.3 | 197.5 | 40 | 89.8 | 95.1 | 96 | 98.9 | 114.34 | 35.7 | 22.3 | 588.6 | 369.1 | 102.5 | 5.1 | 102.9 | 0.75912 |  |  |  | 89.9 | 84.2 | 1.509 | 0.759 | 0.000808 | 10.4248 | 10.0156
SW | 1005-4 | SW 1005-4 #3 | 11.25 | 1800 | 90.2 | 25 | 44.2 | 197.9 | 39.9 | 89.8 | 95.2 | 96 | 98.8 | 114.34 | 35.5 | 22.5 | 588.3 | 369.1 | 102.5 | 5.2 | 102.9 | 0.75918 |  |  |  | 89.9 | 84.1 | 1.504 | 0.7591 | 0.000807 | 10.4102 | 10.0069
SW | 1005-4 | SW 1005-4 #3 | 11.2583 | 1800 | 90.2 | 24.9 | 43.9 | 198.3 | 40 | 89.8 | 95.2 | 96 | 98.9 | 111.45 | 36.2 | 22.4 | 589.6 | 368.6 | 102.5 | 5.2 | 102.9 | 0.75979 |  |  |  | 89.9 | 84.1 | 1.505 | 0.7598 | 0.000807 | 10.3084 | 9.9184
SW | 1005-4 | SW 1005-4 #3 | 11.2667 | 1800 | 90.2 | 24.9 | 44.7 | 198.5 | 40 | 89.9 | 95.3 | 96 | 98.8 | 114.47 | 34.7 | 22.4 | 588.9 | 368.6 | 102.4 | 5.2 | 102.8 | 0.75973 |  |  |  | 90 | 84.2 | 1.507 | 0.7597 | 0.000807 | 10.3229 | 9.918
SW | 1005-4 | SW 1005-4 #3 | 11.275 | 1800 | 90.1 | 24.8 | 43.9 | 198.6 | 40.1 | 90 | 95.3 | 96 | 98.8 | 114.21 | 36 | 22.4 | 589.2 | 368.9 | 102.5 | 5.2 | 102.9 | 0.75955 |  |  |  | 90 | 84.3 | 1.514 | 0.7595 | 0.000809 | 10.352 | 9.9441
SW | 1005-4 | SW 1005-4 #3 | 11.2833 | 1800 | 90.1 | 24.8 | 41.9 | 198.3 | 40 | 90 | 95.3 | 96 | 98.8 | 114.6 | 35.8 | 22.3 | 589.6 | 368.5 | 102.6 | 5.2 | 102.9 | 0.75888 |  |  |  | 90.1 | 84.2 | 1.516 | 0.7589 | 0.000807 | 10.4394 | 10.0321
SW | 1005-4 | SW 1005-4 #3 | 11.2917 | 1801 | 90.1 | 24.7 | 40 | 197.7 | 40 | 90 | 95.4 | 95.9 | 98.9 | 114.03 | 36 | 22.2 | 589.1 | 368.7 | 102.6 | 5.3 | 103 | 0.75894 |  |  |  | 90 | 84.1 | 1.502 | 0.7589 | 0.000807 | 10.4394 | 10.0325
SW | 1005-4 | SW 1005-4 #3 | 11.3 | 1800 | 90 | 24.7 | 38.5 | 197.1 | 39.9 | 90 | 95.4 | 95.9 | 98.8 | 110.37 | 36.3 | 22.1 | 589 | 369 | 102.5 | 5.3 | 103 | 0.75894 |  |  |  | 90.1 | 84.2 | 1.5 | 0.759 | 0.000808 | 10.4248 | 10.0234
SW | 1005-4 | SW 1005-4 #3 | 11.3083 | 1799 | 89.9 | 24.7 | 37.7 | 196.4 | 40 | 90 | 95.4 | 95.9 | 98.9 | 114.53 | 37.5 | 22.1 | 589.4 | 369 | 102.7 | 5.2 | 103.1 | 0.75882 |  |  |  | 90 | 84.1 | 1.504 | 0.7588 | 0.000807 | 10.4539 | 10.05
SW | 1005-4 | SW 1005-4 #3 | 11.3167 | 1800 | 89.9 | 24.7 | 37 | 195.8 | 40 | 89.9 | 95.3 | 95.9 | 98.9 | 112.53 | 37.1 | 22 | 589.9 | 368.6 | 102.6 | 5.2 | 103 | 0.75888 |  |  |  | 90.1 | 84 | 1.507 | 0.7589 | 0.000806 | 10.4393 | 10.0321
SW | 1005-4 | SW 1005-4 #3 | 11.325 | 1800 | 89.9 | 24.8 | 36.5 | 195.2 | 40 | 89.9 | 95.3 | 95.9 | 98.9 | 113.92 | 37.6 | 22 | 589 | 368.7 | 102.7 | 5.2 | 103 | 0.75747 |  |  |  | 90 | 84 | 1.503 | 0.7575 | 0.000807 | 10.6437 | 10.2463
SW | 1005-4 | SW 1005-4 #3 | 11.3333 | 1800 | 89.9 | 24.8 | 36.2 | 194.8 | 40 | 90 | 95.3 | 95.9 | 98.8 | 115.42 | 37 | 21.9 | 586.9 | 369.3 | 102.7 | 5.2 | 103 | 0.75869 |  |  |  | 90 | 84 | 1.504 | 0.7587 | 0.000806 | 10.4685 | 10.0688
SW | 1005-4 | SW 1005-4 #3 | 11.3417 | 1800 | 89.9 | 24.9 | 36.1 | 194.4 | 40.1 | 90 | 95.3 | 95.9 | 98.8 | 113.34 | 37.7 | 21.8 | 589.1 | 368.7 | 102.7 | 5.2 | 102.9 | 0.75937 |  |  |  | 90 | 83.9 | 1.501 | 0.7594 | 0.000805 | 10.3665 | 9.9701
SW | 1005-4 | SW 1005-4 #3 | 11.35 | 1800 | 89.9 | 25 | 35.9 | 194 | 40 | 90 | 95.3 | 95.9 | 98.8 | 115.47 | 37.4 | 21.8 | 589.3 | 368.9 | 102.7 | 5.2 | 102.9 | 0.75826 |  |  |  | 90.1 | 84 | 1.5 | 0.7583 | 0.000806 | 10.5268 | 10.1221
SW | 1005-4 | SW 1005-4 #3 | 11.3583 | 1800 | 89.9 | 25.1 | 35.7 | 193.8 | 39.9 | 90 | 95.3 | 95.9 | 98.8 | 115.63 | 36.3 | 21.8 | 589.1 | 368.9 | 102.6 | 5.2 | 102.9 | 0.75857 |  |  |  | 90 | 83.9 | 1.504 | 0.7586 | 0.000805 | 10.483 | 10.0862
SW | 1005-4 | SW 1005-4 #3 | 11.3667 | 1800 | 89.9 | 25.2 | 36.4 | 193.9 | 39.9 | 90 | 95.3 | 95.9 | 98.9 | 114.72 | 35.8 | 21.9 | 588.3 | 368.8 | 102.7 | 5.1 | 103 | 0.75784 |  |  |  | 90.1 | 84 | 1.5 | 0.7579 | 0.000806 | 10.5852 | 10.1832
SW | 1005-4 | SW 1005-4 #3 | 11.375 | 1800 | 89.9 | 25.3 | 38.1 | 194.2 | 39.9 | 90 | 95.3 | 95.9 | 98.8 | 116.3 | 34.8 | 21.9 | 589.7 | 368.7 | 102.6 | 5.1 | 102.9 | 0.75918 |  |  |  | 90 | 83.9 | 1.509 | 0.7592 | 0.000805 | 10.3956 | 9.9977
SW | 1005-4 | SW 1005-4 #3 | 11.3833 | 1800 | 89.9 | 25.4 | 39.7 | 194.8 | 39.9 | 90 | 95.3 | 95.9 | 98.8 | 112.5 | 37.1 | 22 | 589.1 | 368.5 | 102.6 | 5.1 | 102.9 | 0.75869 |  |  |  | 90.1 | 83.9 | 1.502 | 0.7587 | 0.000805 | 10.4685 | 10.0597
SW | 1005-4 | SW 1005-4 #3 | 11.3917 | 1799 | 90 | 25.5 | 41.3 | 195.4 | 40 | 90 | 95.4 | 95.9 | 98.8 | 114.03 | 36.7 | 22 | 588.5 | 368.4 | 102.7 | 5.1 | 102.9 | 0.75882 |  |  |  | 90 | 84 | 1.501 | 0.7588 | 0.000806 | 10.4539 | 10.0499
SW | 1005-4 | SW 1005-4 #3 | 11.4 | 1800 | 90.1 | 25.6 | 41.1 | 195.9 | 39.9 | 90.1 | 95.4 | 96 | 98.8 | 116.23 | 36.9 | 22.1 | 589.2 | 368.4 | 102.7 | 5.1 | 102.8 | 0.75753 |  |  |  | 90.1 | 83.8 | 1.502 | 0.7576 | 0.000804 | 10.629 | 10.2283
SW | 1005-4 | SW 1005-4 #3 | 11.4083 | 1800 | 90.1 | 25.4 | 42.4 | 196.4 | 39.9 | 90.1 | 95.4 | 96 | 98.9 | 114.88 | 36 | 22.2 | 572.3 | 368.7 | 102.6 | 5.1 | 102.9 | 0.75753 |  |  |  | 90.1 | 84 | 1.499 | 0.7576 | 0.000806 | 10.629 | 10.2284
SW | 1005-4 | SW 1005-4 #3 | 11.4167 | 1800 | 90.2 | 25 | 43.1 | 197 | 39.9 | 90.1 | 95.5 | 96 | 98.8 | 117.31 | 36.7 | 22.3 | 588.1 | 368.4 | 102.5 | 5.1 | 102.9 | 0.75735 |  |  |  | 90.1 | 84 | 1.494 | 0.7574 | 0.000806 | 10.6583 | 10.2546
SW | 1005-4 | SW 1005-4 #3 | 11.425 | 1800 | 90.2 | 24.9 | 43.2 | 197.5 | 39.9 | 90.2 | 95.5 | 96 | 98.8 | 116.65 | 36.7 | 22.4 | 589.2 | 368.2 | 102.6 | 5.1 | 102.8 | 0.75802 |  |  |  | 90.2 | 84.1 | 1.498 | 0.7581 | 0.000806 | 10.556 | 10.1479
SW | 1005-4 | SW 1005-4 #3 | 11.4333 | 1800 | 90.2 | 24.9 | 43.8 | 197.9 | 40 | 90.2 | 95.5 | 96 | 98.8 | 114.49 | 36.2 | 22.3 | 590.9 | 368.1 | 102.3 | 5.1 | 102.8 | 0.75765 |  |  |  | 90.2 | 83.9 | 1.504 | 0.7578 | 0.000805 | 10.5998 | 10.2017
SW | 1005-4 | SW 1005-4 #3 | 11.4417 | 1800 | 90.2 | 24.8 | 43.3 | 198.3 | 40 | 90.2 | 95.6 | 96 | 98.9 | 115.84 | 37.2 | 22.4 | 589.9 | 367.8 | 102.5 | 5.2 | 102.8 | 0.75716 |  |  |  | 90.2 | 84.1 | 1.502 | 0.7573 | 0.000807 | 10.6729 | 10.2731
SW | 1005-4 | SW 1005-4 #3 | 11.45 | 1800 | 90.2 | 24.8 | 42.2 | 198.6 | 40 | 90.2 | 95.6 | 96 | 98.8 | 113.8 | 36.6 | 22.5 | 589.6 | 368 | 102.4 | 5.2 | 102.9 | 0.7579 |  |  |  | 90.2 | 84.1 | 1.506 | 0.758 | 0.000806 | 10.5706 | 10.1653
SW | 1005-4 | SW 1005-4 #3 | 11.4583 | 1800 | 90.2 | 24.7 | 43.6 | 198.9 | 40 | 90.2 | 95.6 | 96 | 98.9 | 115.15 | 36.8 | 22.4 | 589.9 | 368.4 | 102.4 | 5.2 | 102.9 | 0.75784 |  |  |  | 90.2 | 84 | 1.504 | 0.7579 | 0.000805 | 10.5852 | 10.1741
SW | 1005-4 | SW 1005-4 #3 | 11.4667 | 1800 | 90.1 | 24.7 | 43.7 | 199.1 | 39.9 | 90.2 | 95.6 | 96 | 98.8 | 114.32 | 36.1 | 22.4 | 588.7 | 368.1 | 102.5 | 5.2 | 102.8 | 0.75673 |  |  |  | 90.2 | 84.1 | 1.498 | 0.7569 | 0.000806 | 10.7315 | 10.3358
SW | 1005-4 | SW 1005-4 #3 | 11.475 | 1800 | 90.1 | 24.7 | 43 | 199 | 40.1 | 90.2 | 95.6 | 96 | 98.9 | 109.5 | 37.1 | 22.4 | 590.9 | 368.3 | 102.7 | 5.2 | 102.9 | 0.75771 |  |  |  | 90.2 | 83.9 | 1.502 | 0.7578 | 0.000805 | 10.5998 | 10.193
SW | 1005-4 | SW 1005-4 #3 | 11.4833 | 1800 | 90 | 24.7 | 41.2 | 198.6 | 40.1 | 90.2 | 95.6 | 96 | 98.9 | 113.5 | 35.9 | 22.3 | 589.8 | 367.8 | 102.5 | 5.3 | 102.9 | 0.75698 |  |  |  | 90.2 | 84 | 1.492 | 0.7571 | 0.000805 | 10.7022 | 10.2993
SW | 1005-4 | SW 1005-4 #3 | 11.4917 | 1800 | 90 | 24.8 | 39.1 | 198.1 | 40 | 90.2 | 95.6 | 95.9 | 98.8 | 113.5 | 36 | 22.1 | 589.1 | 368.4 | 102.6 | 5.3 | 102.9 | 0.75655 |  |  |  | 90.1 | 83.8 | 1.502 | 0.7566 | 0.000804 | 10.7754 | 10.3713
SW | 1005-4 | SW 1005-4 #3 | 11.5 | 1800 | 89.9 | 24.8 | 38.3 | 197.4 | 40.1 | 90.2 | 95.6 | 95.9 | 98.8 | 112.58 | 36.9 | 22.1 | 589.3 | 368.3 | 102.7 | 5.2 | 102.9 | 0.75796 |  |  |  | 90.1 | 83.9 | 1.502 | 0.758 | 0.000805 | 10.5706 | 10.1658
SW | 1005-4 | SW 1005-4 #3 | 11.5083 | 1800 | 89.9 | 24.9 | 37.4 | 196.7 | 40.1 | 90.2 | 95.6 | 95.9 | 98.8 | 113.86 | 36.5 | 22 | 589.5 | 368 | 102.7 | 5.2 | 102.9 | 0.75722 |  |  |  | 90.1 | 83.9 | 1.499 | 0.7573 | 0.000804 | 10.6729 | 10.2735
SW | 1005-4 | SW 1005-4 #3 | 11.5167 | 1800 | 89.8 | 25 | 36.9 | 196.1 | 40.1 | 90.1 | 95.5 | 95.9 | 98.8 | 112.6 | 38 | 21.9 | 590.1 | 368.4 | 102.5 | 5.2 | 102.9 | 0.7582 |  |  |  | 90 | 83.7 | 1.498 | 0.7582 | 0.000803 | 10.5414 | 10.14
SW | 1005-4 | SW 1005-4 #3 | 11.525 | 1800 | 89.8 | 25 | 36.2 | 195.7 | 40 | 90.1 | 95.5 | 95.9 | 98.8 | 113.47 | 36.9 | 21.9 | 589.9 | 368.3 | 102.7 | 5.2 | 103 | 0.75784 |  |  |  | 90.1 | 83.7 | 1.501 | 0.7579 | 0.000803 | 10.5852 | 10.1832
SW | 1005-4 | SW 1005-4 #3 | 11.5333 | 1800 | 89.8 | 25.1 | 36.1 | 195.2 | 40 | 90.1 | 95.5 | 95.9 | 98.8 | 112.88 | 37.3 | 21.8 | 588.2 | 368.7 | 102.7 | 5.2 | 102.9 | 0.75796 |  |  |  | 90 | 83.9 | 1.494 | 0.7579 | 0.000805 | 10.5852 | 10.1749
SW | 1005-4 | SW 1005-4 #3 | 11.5417 | 1800 | 89.8 | 25.2 | 36.1 | 194.9 | 40 | 90.1 | 95.5 | 95.9 | 98.9 | 110.95 | 37.7 | 21.8 | 589.5 | 368.7 | 102.7 | 5.2 | 103 | 0.75833 |  |  |  | 90 | 84 | 1.498 | 0.7583 | 0.000806 | 10.5268 | 10.1211
SW | 1005-4 | SW 1005-4 #3 | 11.55 | 1800 | 89.8 | 25.3 | 35.9 | 194.5 | 40 | 90 | 95.5 | 95.9 | 98.9 | 114.4 | 36.8 | 21.7 | 590.2 | 368.5 | 102.8 | 5.2 | 102.9 | 0.75845 |  |  |  | 90 | 83.7 | 1.505 | 0.7585 | 0.000804 | 10.4976 | 10.1037
SW | 1005-4 | SW 1005-4 #3 | 11.5583 | 1800 | 89.8 | 25.4 | 36.1 | 194.3 | 40 | 90 | 95.4 | 95.9 | 98.8 | 113.81 | 37.3 | 21.7 | 588.8 | 368.8 | 102.6 | 5.2 | 102.9 | 0.75814 |  |  |  | 90 | 83.8 | 1.495 | 0.7581 | 0.000804 | 10.556 | 10.1487
SW | 1005-4 | SW 1005-4 #3 | 11.5667 | 1800 | 89.9 | 25.5 | 37.7 | 194.4 | 40.1 | 90 | 95.4 | 95.9 | 98.8 | 113.73 | 37.1 | 21.7 | 590 | 368.2 | 102.7 | 5.1 | 102.9 | 0.75778 |  |  |  | 90 | 83.8 | 1.488 | 0.7578 | 0.000804 | 10.5998 | 10.2011
SW | 1005-4 | SW 1005-4 #3 | 11.575 | 1800 | 90 | 25.6 | 39.1 | 194.7 | 40 | 90.1 | 95.4 | 95.9 | 98.8 | 113.85 | 38.7 | 21.8 | 589.4 | 369 | 102.6 | 5.1 | 102.9 | 0.75875 |  |  |  | 89.9 | 84.1 | 1.508 | 0.7587 | 0.000807 | 10.4685 | 10.0693
SW | 1005-4 | SW 1005-4 #3 | 11.5833 | 1799 | 90 | 25.1 | 40.6 | 195.2 | 40 | 90.1 | 95.4 | 95.9 | 98.8 | 112.84 | 37.2 | 22 | 590.9 | 368.5 | 102.8 | 5.1 | 102.9 | 0.75845 |  |  |  | 90 | 83.9 | 1.498 | 0.7584 | 0.000806 | 10.5122 | 10.1037
SW | 1005-4 | SW 1005-4 #3 | 11.5917 | 1800 | 90.1 | 24.9 | 41.7 | 195.7 | 39.9 | 90.1 | 95.5 | 96 | 98.8 | 115.83 | 36.8 | 22.1 | 589.7 | 368.2 | 102.6 | 5.1 | 102.9 | 0.75882 |  |  |  | 90 | 84 | 1.493 | 0.7588 | 0.000806 | 10.4539 | 10.0499
SW | 1005-4 | SW 1005-4 #3 | 11.6 | 1800 | 90.1 | 25 | 43.1 | 196.2 | 40 | 90.2 | 95.5 | 96.1 | 98.9 | 116.21 | 37.3 | 22.3 | 590.2 | 368.6 | 102.6 | 5.1 | 102.9 | 0.7582 |  |  |  | 90.1 | 84.1 | 1.509 | 0.7583 | 0.000807 | 10.5268 | 10.1309
SW | 1005-4 | SW 1005-4 #3 | 11.6083 | 1800 | 90.2 | 25.1 | 43.9 | 196.7 | 39.9 | 90.2 | 95.5 | 96.3 | 98.8 | 112.15 | 37.9 | 22.7 | 590.4 | 368.3 | 102.6 | 5.1 | 102.9 | 0.75808 |  |  |  | 90 | 84.2 | 1.503 | 0.7581 | 0.000807 | 10.556 | 10.1575
SW | 1005-4 | SW 1005-4 #3 | 11.6167 | 1800 | 90.2 | 25.1 | 44.5 | 197.1 | 39.9 | 90.2 | 95.5 | 96.3 | 98.8 | 114.6 | 36.4 | 22.8 | 590.3 | 368.1 | 102.5 | 5.1 | 102.9 | 0.7582 |  |  |  | 90.1 | 84.2 | 1.496 | 0.7583 | 0.000807 | 10.5268 | 10.1309
SW | 1005-4 | SW 1005-4 #3 | 11.625 | 1800 | 90.2 | 25.1 | 44.6 | 197.5 | 39.9 | 90.2 | 95.5 | 96.3 | 98.8 | 113.27 | 36 | 22.7 | 589.5 | 368.2 | 102.6 | 5.2 | 102.9 | 0.75722 |  |  |  | 90.1 | 84.1 | 1.505 | 0.7573 | 0.000806 | 10.6729 | 10.2735
SW | 1005-4 | SW 1005-4 #3 | 11.6333 | 1800 | 90.2 | 25 | 45.2 | 197.9 | 39.9 | 90.2 | 95.6 | 96.3 | 98.8 | 113.9 | 36.8 | 22.7 | 589.7 | 368.3 | 102.2 | 5.2 | 102.9 | 0.75875 |  |  |  | 90.1 | 84.2 | 1.492 | 0.7588 | 0.000808 | 10.4539 | 10.051
SW | 1005-4 | SW 1005-4 #3 | 11.6417 | 1801 | 90.2 | 25 | 45.1 | 198.1 | 39.9 | 90.2 | 95.6 | 96.2 | 98.8 | 114.13 | 36.8 | 22.6 | 590 | 368.4 | 102.6 | 5.2 | 102.9 | 0.7579 |  |  |  | 90.1 | 84.3 | 1.498 | 0.7579 | 0.000809 | 10.5853 | 10.1745
SW | 1005-4 | SW 1005-4 #3 | 11.65 | 1800 | 90.1 | 25 | 43.1 | 198.1 | 39.9 | 90.1 | 95.6 | 96.2 | 98.8 | 109.54 | 35.4 | 22.4 | 589.1 | 368.5 | 102.5 | 5.2 | 102.9 | 0.75839 |  |  |  | 90 | 84 | 1.502 | 0.7584 | 0.000806 | 10.5122 | 10.1124
SW | 1005-4 | SW 1005-4 #3 | 11.6583 | 1800 | 90.1 | 25.1 | 41.2 | 197.6 | 40 | 90.1 | 95.5 | 96.1 | 98.8 | 113.09 | 35.8 | 22.3 | 589.1 | 368 | 102.4 | 5.3 | 102.9 | 0.75845 |  |  |  | 90 | 83.9 | 1.496 | 0.7585 | 0.000805 | 10.4976 | 10.1037
SW | 1005-4 | SW 1005-4 #3 | 11.6667 | 1800 | 90 | 25.1 | 39.2 | 196.9 | 40 | 90 | 95.5 | 96.1 | 98.8 | 114.14 | 36.1 | 22.2 | 586.5 | 368.6 | 102.4 | 5.3 | 103 | 0.75955 |  |  |  | 89.9 | 84.1 | 1.5 | 0.7595 | 0.000806 | 10.352 | 9.9532
SW | 1005-4 | SW 1005-4 #3 | 11.675 | 1800 | 89.9 | 25.1 | 37.8 | 196.3 | 40.1 | 90 | 95.4 | 96.1 | 98.8 | 114.04 | 36.8 | 22.2 | 590.8 | 368.4 | 102.7 | 5.3 | 103 | 0.75875 |  |  |  | 89.9 | 84.1 | 1.501 | 0.7587 | 0.000807 | 10.4685 | 10.0693
SW | 1005-4 | SW 1005-4 #3 | 11.6833 | 1800 | 89.9 | 24.9 | 37 | 195.7 | 39.9 | 89.9 | 95.4 | 96.1 | 98.9 | 115.17 | 36.1 | 22.2 | 592.7 | 368.8 | 102.7 | 5.3 | 103.1 | 0.75888 |  |  |  | 89.9 | 84.1 | 1.501 | 0.7588 | 0.000807 | 10.4539 | 10.0504
SW | 1005-4 | SW 1005-4 #3 | 11.6917 | 1800 | 89.8 | 24.7 | 36.4 | 195.3 | 39.9 | 89.9 | 95.4 | 96.1 | 98.8 | 113.18 | 37.5 | 22.2 | 588.2 | 368.6 | 102.6 | 5.2 | 103 | 0.75875 |  |  |  | 89.8 | 83.9 | 1.489 | 0.7586 | 0.000806 | 10.4831 | 10.0784
SW | 1005-4 | SW 1005-4 #3 | 11.7 | 1800 | 89.8 | 24.6 | 36 | 194.8 | 39.9 | 89.8 | 95.3 | 96.1 | 98.8 | 113.52 | 37.1 | 22.1 | 587.7 | 369 | 102.5 | 5.2 | 103 | 0.75906 |  |  |  | 89.8 | 83.9 | 1.491 | 0.7589 | 0.000805 | 10.4393 | 10.0334
SW | 1005-4 | SW 1005-4 #3 | 11.7083 | 1800 | 89.7 | 24.6 | 35.8 | 194.4 | 40 | 89.8 | 95.3 | 96 | 98.9 | 114.3 | 37 | 22.1 | 582.9 | 368.8 | 102.5 | 5.2 | 103.1 | 0.759 |  |  |  | 89.8 | 84 | 1.498 | 0.7589 | 0.000806 | 10.4393 | 10.0421
SW | 1005-4 | SW 1005-4 #3 | 11.7167 | 1800 | 89.8 | 24.7 | 35.6 | 194.1 | 40.1 | 89.7 | 95.2 | 96 | 98.8 | 113.11 | 38.5 | 22.1 | 590 | 368.8 | 102.7 | 5.2 | 103 | 0.75912 |  |  |  | 89.9 | 84 | 1.497 | 0.759 | 0.000806 | 10.4248 | 10.0155
SW | 1005-4 | SW 1005-4 #3 | 11.725 | 1800 | 89.8 | 24.7 | 35.6 | 193.9 | 40 | 89.7 | 95.2 | 96 | 98.8 | 116.16 | 37.4 | 22.1 | 590.1 | 369.4 | 102.8 | 5.2 | 103 | 0.75851 |  |  |  | 89.8 | 83.8 | 1.495 | 0.7584 | 0.000804 | 10.5122 | 10.1133
SW | 1005-4 | SW 1005-4 #3 | 11.7333 | 1800 | 89.8 | 24.7 | 36.5 | 194 | 40 | 89.7 | 95.2 | 96 | 98.8 | 115.56 | 39.1 | 22.2 | 590.7 | 369.2 | 102.6 | 5.2 | 103 | 0.75888 |  |  |  | 89.7 | 83.9 | 1.49 | 0.7587 | 0.000806 | 10.4685 | 10.0687
SW | 1005-4 | SW 1005-4 #3 | 11.7417 | 1800 | 90 | 24.8 | 37.8 | 194.3 | 40.1 | 89.7 | 95.1 | 96 | 98.8 | 114.41 | 37.6 | 22.2 | 589.3 | 369.3 | 102.8 | 5.1 | 103 | 0.75875 |  |  |  | 89.8 | 83.9 | 1.498 | 0.7586 | 0.000805 | 10.483 | 10.0784
SW | 1005-4 | SW 1005-4 #3 | 11.75 | 1800 | 90.3 | 24.8 | 39.4 | 194.8 | 40 | 89.8 | 95.2 | 96.1 | 98.8 | 114.27 | 36.2 | 22.2 | 589.4 | 368.8 | 102.6 | 5.1 | 103 | 0.75857 |  |  |  | 89.9 | 83.9 | 1.497 | 0.7585 | 0.000806 | 10.4976 | 10.0954
SW | 1005-4 | SW 1005-4 #3 | 11.7583 | 1800 | 90.5 | 24.9 | 40.8 | 195.3 | 40 | 89.9 | 95.2 | 96.1 | 98.8 | 107.47 | 37 | 22.3 | 590.1 | 368.7 | 102.3 | 5.1 | 103 | 0.75833 |  |  |  | 90 | 84.1 | 1.498 | 0.7583 | 0.000806 | 10.5268 | 10.1211
SW | 1005-4 | SW 1005-4 #3 | 11.7667 | 1800 | 90.6 | 24.9 | 41.5 | 195.8 | 40 | 90 | 95.3 | 96.1 | 98.8 | 112.23 | 35.7 | 22.3 | 589.3 | 368.6 | 102.6 | 5.1 | 103 | 0.75869 |  |  |  | 90 | 84 | 1.503 | 0.7587 | 0.000806 | 10.4685 | 10.0688
SW | 1005-4 | SW 1005-4 #3 | 11.775 | 1800 | 90.6 | 25 | 42.6 | 196.4 | 40 | 90 | 95.3 | 96.1 | 98.8 | 114.01 | 35.8 | 22.3 | 590.2 | 368.6 | 102.3 | 5.1 | 103 | 0.75918 |  |  |  | 90 | 84.1 | 1.51 | 0.7592 | 0.000807 | 10.3957 | 9.9977
SW | 1005-4 | SW 1005-4 #3 | 11.7833 | 1800 | 90.1 | 25.1 | 43.2 | 196.9 | 40 | 89.9 | 95.4 | 96.1 | 98.9 | 113.84 | 35.5 | 22.4 | 589.7 | 368.4 | 102.4 | 5.2 | 103 | 0.75906 |  |  |  | 89.9 | 84 | 1.494 | 0.759 | 0.000806 | 10.4248 | 10.0243
SW | 1005-4 | SW 1005-4 #3 | 11.7917 | 1800 | 89.7 | 25.2 | 43.8 | 197.4 | 40 | 89.8 | 95.3 | 96.1 | 98.7 | 114.7 | 36 | 22.4 | 589.9 | 368.8 | 102.6 | 5.2 | 102.8 | 0.75802 |  |  |  | 89.9 | 83.9 | 1.505 | 0.758 | 0.000806 | 10.5706 | 10.1754
SW | 1005-4 | SW 1005-4 #3 | 11.8 | 1800 | 89.5 | 25.3 | 44.2 | 197.7 | 40.1 | 89.7 | 95.3 | 96.1 | 98.8 | 114.02 | 35.8 | 22.3 | 590.3 | 368.7 | 102.6 | 5.2 | 102.9 | 0.75826 |  |  |  | 89.8 | 83.9 | 1.493 | 0.7582 | 0.000805 | 10.5414 | 10.1496
SW | 1005-4 | SW 1005-4 #3 | 11.8083 | 1800 | 89.4 | 25.4 | 44.5 | 198.1 | 40 | 89.6 | 95.2 | 96.1 | 98.8 | 115.46 | 35.8 | 22.3 | 589.5 | 369.1 | 102.6 | 5.2 | 102.9 | 0.759 |  |  |  | 89.8 | 84.1 | 1.503 | 0.7589 | 0.000807 | 10.4394 | 10.0421
SW | 1005-4 | SW 1005-4 #3 | 11.8167 | 1800 | 89.5 | 25.5 | 44.3 | 198.4 | 39.9 | 89.6 | 95.2 | 96.1 | 98.8 | 116.34 | 37.5 | 22.3 | 589 | 368.8 | 102.7 | 5.2 | 102.9 | 0.75973 |  |  |  | 89.8 | 83.9 | 1.498 | 0.7596 | 0.000805 | 10.3374 | 9.9362
SW | 1005-4 | SW 1005-4 #3 | 11.825 | 1799 | 89.9 | 25.6 | 43.3 | 198.5 | 40 | 89.7 | 95.2 | 96.1 | 98.8 | 107.45 | 37.1 | 22.3 | 591 | 369.1 | 102.7 | 5.2 | 102.9 | 0.75918 |  |  |  | 89.8 | 84.1 | 1.499 | 0.7591 | 0.000807 | 10.4102 | 10.016
SW | 1005-4 | SW 1005-4 #3 | 11.8333 | 1800 | 90.1 | 25.2 | 42.2 | 198.4 | 40 | 89.8 | 95.2 | 96 | 98.9 | 112.63 | 37.7 | 22.3 | 589.3 | 369.2 | 102.7 | 5.3 | 103 | 0.75943 |  |  |  | 89.9 | 84.1 | 1.501 | 0.7594 | 0.000807 | 10.3666 | 9.9706
SW | 1005-4 | SW 1005-4 #3 | 11.8417 | 1800 | 90.3 | 24.8 | 40.4 | 198 | 40.1 | 89.9 | 95.2 | 96 | 98.9 | 113.75 | 35.9 | 22.2 | 589 | 368.8 | 102.5 | 5.3 | 103.2 | 0.75845 |  |  |  | 89.9 | 84.3 | 1.487 | 0.7584 | 0.000809 | 10.5123 | 10.1129
SW | 1005-4 | SW 1005-4 #3 | 11.85 | 1800 | 90.4 | 24.9 | 38.4 | 197.4 | 40.1 | 90 | 95.3 | 96 | 98.8 | 113.55 | 35.7 | 22.1 | 590.6 | 368.5 | 102.4 | 5.3 | 103 | 0.75863 |  |  |  | 90 | 84.3 | 1.505 | 0.7586 | 0.000808 | 10.4831 | 10.0776
SW | 1005-4 | SW 1005-4 #3 | 11.8583 | 1800 | 90.4 | 25 | 37.8 | 196.8 | 39.9 | 90 | 95.3 | 96 | 98.8 | 114.74 | 36.5 | 22.1 | 589.8 | 368.6 | 102.3 | 5.2 | 103 | 0.75882 |  |  |  | 90 | 84.2 | 1.506 | 0.7588 | 0.000808 | 10.4539 | 10.05
SW | 1005-4 | SW 1005-4 #3 | 11.8667 | 1800 | 90.4 | 24.9 | 37 | 196.2 | 40 | 90 | 95.3 | 96 | 98.8 | 113.45 | 35.9 | 22.1 | 588.6 | 368.4 | 102.6 | 5.2 | 103.1 | 0.75778 |  |  |  | 90 | 84.2 | 1.509 | 0.7578 | 0.000807 | 10.5998 | 10.2012
SW | 1005-4 | SW 1005-4 #3 | 11.875 | 1800 | 90.2 | 24.8 | 36.4 | 195.7 | 40 | 89.9 | 95.3 | 95.9 | 98.7 | 114.88 | 36.8 | 22.1 | 590.3 | 369 | 102.5 | 5.2 | 103 | 0.75759 |  |  |  | 90 | 83.9 | 1.499 | 0.7576 | 0.000805 | 10.629 | 10.2288
SW | 1005-4 | SW 1005-4 #3 | 11.8833 | 1800 | 89.9 | 24.7 | 36.2 | 195.4 | 39.9 | 89.9 | 95.3 | 95.9 | 98.8 | 115.23 | 37.5 | 22 | 589.5 | 368.9 | 102.6 | 5.2 | 103.1 | 0.75747 |  |  |  | 90 | 84.2 | 1.5 | 0.7575 | 0.000808 | 10.6437 | 10.2463
SW | 1005-4 | SW 1005-4 #3 | 11.8917 | 1800 | 89.7 | 24.7 | 35.9 | 195 | 40 | 89.8 | 95.3 | 95.9 | 98.8 | 109.01 | 36.5 | 21.9 | 589.9 | 368.9 | 102.5 | 5.2 | 103 | 0.7571 |  |  |  | 89.9 | 84.2 | 1.502 | 0.7571 | 0.000808 | 10.7022 | 10.3094
SW | 1005-4 | SW 1005-4 #3 | 11.9 | 1800 | 89.6 | 24.7 | 35.2 | 194.7 | 40.1 | 89.8 | 95.3 | 95.9 | 98.8 | 113.08 | 37.3 | 22 | 583.7 | 369.4 | 102.7 | 5.2 | 103 | 0.7579 |  |  |  | 90 | 84.1 | 1.498 | 0.7579 | 0.000807 | 10.5852 | 10.1837
SW | 1005-4 | SW 1005-4 #3 | 11.9083 | 1800 | 89.5 | 24.7 | 35.8 | 194.5 | 40.1 | 89.9 | 95.2 | 95.9 | 98.8 | 113.68 | 37.7 | 22 | 589.1 | 369.2 | 102.7 | 5.2 | 103.1 | 0.7582 |  |  |  | 89.9 | 84 | 1.501 | 0.7581 | 0.000807 | 10.556 | 10.1492
SW | 1005-4 | SW 1005-4 #3 | 11.9167 | 1800 | 89.6 | 24.8 | 36.6 | 194.6 | 40 | 89.9 | 95.2 | 95.9 | 98.8 | 114.03 | 37.4 | 22 | 589.2 | 369.3 | 102.7 | 5.1 | 103.1 | 0.75692 |  |  |  | 90 | 84.1 | 1.502 | 0.7569 | 0.000807 | 10.7315 | 10.3265
SW | 1005-4 | SW 1005-4 #3 | 11.925 | 1800 | 89.8 | 24.8 | 38 | 194.9 | 39.8 | 89.9 | 95.2 | 96 | 98.8 | 114.75 | 37.6 | 22 | 577.7 | 369.2 | 102.8 | 5.1 | 103 | 0.75722 |  |  |  | 90 | 84 | 1.5 | 0.7572 | 0.000806 | 10.6876 | 10.2827
SW | 1005-4 | SW 1005-4 #3 | 11.9333 | 1800 | 90 | 24.9 | 39.2 | 195.3 | 40 | 90.1 | 95.3 | 96 | 98.9 | 113.51 | 36.8 | 22.1 | 592 | 368.8 | 102.4 | 5.1 | 103.1 | 0.75747 |  |  |  | 90.1 | 84.3 | 1.511 | 0.7575 | 0.000809 | 10.6437 | 10.2372
SW | 1005-4 | SW 1005-4 #3 | 11.9417 | 1801 | 90.2 | 25 | 40.3 | 195.8 | 40 | 90.1 | 95.4 | 96 | 98.9 | 112.88 | 35.2 | 22.1 | 589.4 | 368.7 | 102.5 | 5.1 | 103.1 | 0.75704 |  |  |  | 90.1 | 84.2 | 1.506 | 0.7571 | 0.000807 | 10.7022 | 10.2998
SW | 1005-4 | SW 1005-4 #3 | 11.95 | 1800 | 90.4 | 25 | 41.8 | 196.4 | 40 | 90.2 | 95.4 | 96 | 98.8 | 114.86 | 36.3 | 22.3 | 589.5 | 368.4 | 102.4 | 5.1 | 103 | 0.75612 |  |  |  | 90.2 | 84 | 1.501 | 0.7563 | 0.000806 | 10.8194 | 10.4249
SW | 1005-4 | SW 1005-4 #3 | 11.9583 | 1800 | 90.5 | 25.1 | 42.7 | 196.9 | 40 | 90.3 | 95.5 | 96 | 98.8 | 110.69 | 37 | 22.3 | 590 | 368 | 102.5 | 5.1 | 102.9 | 0.75612 |  |  |  | 90.2 | 84 | 1.507 | 0.7563 | 0.000806 | 10.8194 | 10.4249
SW | 1005-4 | SW 1005-4 #3 | 11.9667 | 1800 | 90.5 | 25.2 | 43 | 197.5 | 40.1 | 90.3 | 95.6 | 96 | 98.8 | 114.25 | 36 | 22.3 | 588.3 | 368.3 | 102.4 | 5.2 | 102.9 | 0.75545 |  |  |  | 90.3 | 84.1 | 1.51 | 0.7556 | 0.000806 | 10.9222 | 10.5137
SW | 1005-4 | SW 1005-4 #3 | 11.975 | 1800 | 90.2 | 25.2 | 43.5 | 198 | 39.9 | 90.3 | 95.6 | 96 | 98.8 | 114.2 | 36 | 22.3 | 590.5 | 368.3 | 102.4 | 5.2 | 103 | 0.75539 |  |  |  | 90.3 | 84.1 | 1.506 | 0.7556 | 0.000807 | 10.9222 | 10.5225
SW | 1005-4 | SW 1005-4 #3 | 11.9833 | 1800 | 89.9 | 25.3 | 43.8 | 198.5 | 40.1 | 90.3 | 95.6 | 96 | 98.8 | 114.04 | 36.8 | 22.3 | 590.3 | 368.4 | 102.5 | 5.2 | 103 | 0.75588 |  |  |  | 90.2 | 84.1 | 1.503 | 0.756 | 0.000806 | 10.8634 | 10.46
SW | 1005-4 | SW 1005-4 #3 | 11.9917 | 1800 | 89.7 | 25.4 | 43.6 | 198.9 | 40 | 90.2 | 95.6 | 96 | 98.8 | 115.86 | 37.9 | 22.4 | 589.4 | 368.2 | 102.8 | 5.2 | 103 | 0.75557 |  |  |  | 90.2 | 83.8 | 1.495 | 0.7557 | 0.000803 | 10.9074 | 10.5053
SW | 1005-4 | SW 1005-4 #3 | 12 | 1800 | 89.6 | 25.5 | 43.7 | 199.2 | 40 | 90.2 | 95.6 | 96 | 98.8 | 114.56 | 36.1 | 22.4 | 592.1 | 368.2 | 102.7 | 5.2 | 102.9 | 0.75594 |  |  |  | 90.1 | 83.7 | 1.499 | 0.756 | 0.000803 | 10.8634 | 10.4604
SW | 1005-4 | SW 1005-4 #3 | 12.0083 | 1800 | 89.6 | 25.5 | 44 | 199.6 | 39.9 | 90.1 | 95.6 | 96 | 98.8 | 114.48 | 36.3 | 22.3 | 589.4 | 368.2 | 102.8 | 5.2 | 103 | 0.756 |  |  |  | 90.1 | 83.8 | 1.5 | 0.7561 | 0.000803 | 10.8487 | 10.4516
SW | 1005-4 | SW 1005-4 #3 | 12.0167 | 1800 | 89.6 | 25.1 | 43.2 | 199.7 | 40 | 90.1 | 95.6 | 96 | 98.8 | 114.13 | 36.8 | 22.5 | 589.8 | 368.6 | 102.8 | 5.2 | 102.9 | 0.75563 |  |  |  | 90.1 | 83.6 | 1.504 | 0.7557 | 0.000802 | 10.9074 | 10.5058
SW | 1005-4 | SW 1005-4 #3 | 12.025 | 1800 | 89.7 | 24.8 | 41.8 | 199.4 | 40 | 90.1 | 95.6 | 96 | 98.7 | 107.82 | 37.2 | 22.4 | 589.7 | 368.1 | 102.5 | 5.2 | 102.9 | 0.756 |  |  |  | 90.1 | 83.5 | 1.499 | 0.756 | 0.000801 | 10.8634 | 10.4516
SW | 1005-4 | SW 1005-4 #3 | 12.0333 | 1800 | 90 | 24.9 | 40.3 | 199 | 40 | 90.2 | 95.6 | 96 | 98.8 | 112.93 | 36.2 | 22.3 | 590.1 | 368.5 | 102.8 | 5.3 | 103 | 0.75667 |  |  |  | 90.1 | 83.8 | 1.498 | 0.7567 | 0.000804 | 10.7607 | 10.3538
SW | 1005-4 | SW 1005-4 #3 | 12.0417 | 1801 | 90.1 | 24.9 | 38.4 | 198.3 | 40 | 90.3 | 95.6 | 96 | 98.8 | 114.4 | 36.8 | 22.2 | 589.7 | 368.2 | 102.7 | 5.3 | 103 | 0.75753 |  |  |  | 90.1 | 83.8 | 1.5 | 0.7576 | 0.000804 | 10.629 | 10.2283
SW | 1005-4 | SW 1005-4 #3 | 12.05 | 1800 | 90.2 | 24.9 | 37.6 | 197.6 | 40 | 90.3 | 95.6 | 96 | 98.8 | 112.52 | 36.8 | 22.1 | 590.3 | 368.4 | 102.6 | 5.3 | 103.1 | 0.75698 |  |  |  | 90.2 | 84.2 | 1.506 | 0.7571 | 0.000808 | 10.7022 | 10.2994
SW | 1005-4 | SW 1005-4 #3 | 12.0583 | 1800 | 90.2 | 24.8 | 37 | 197.1 | 40.1 | 90.3 | 95.6 | 95.9 | 98.8 | 115.03 | 35.8 | 22.1 | 590.1 | 368.2 | 102.5 | 5.2 | 103 | 0.75649 |  |  |  | 90.2 | 84.1 | 1.505 | 0.7566 | 0.000807 | 10.7754 | 10.3709
SW | 1005-4 | SW 1005-4 #3 | 12.0667 | 1800 | 90.2 | 24.7 | 36.7 | 196.5 | 40 | 90.4 | 95.7 | 95.9 | 98.8 | 112.59 | 37.2 | 22.1 | 588.8 | 368.2 | 102.5 | 5.2 | 103.1 | 0.75643 |  |  |  | 90.2 | 84.2 | 1.506 | 0.7566 | 0.000808 | 10.7755 | 10.3797
SW | 1005-4 | SW 1005-4 #3 | 12.075 | 1800 | 90.2 | 24.7 | 36.2 | 196 | 40 | 90.4 | 95.6 | 95.9 | 98.8 | 114.76 | 36.6 | 22 | 589.8 | 368.2 | 102.5 | 5.2 | 103.1 | 0.75576 |  |  |  | 90.2 | 84 | 1.502 | 0.7559 | 0.000806 | 10.8781 | 10.4776
SW | 1005-4 | SW 1005-4 #3 | 12.0833 | 1800 | 90.2 | 24.7 | 36 | 195.6 | 40 | 90.3 | 95.7 | 95.9 | 98.8 | 114.78 | 36.1 | 22 | 588.9 | 368.2 | 102.5 | 5.2 | 103 | 0.75631 |  |  |  | 90.2 | 84.1 | 1.498 | 0.7564 | 0.000806 | 10.8047 | 10.3972
SW | 1005-4 | SW 1005-4 #3 | 12.0917 | 1800 | 90.1 | 24.7 | 36 | 195.2 | 40 | 90.2 | 95.6 | 95.9 | 98.8 | 112.77 | 36.8 | 22 | 589.9 | 368.2 | 102.4 | 5.2 | 103.1 | 0.75643 |  |  |  | 90 | 83.9 | 1.495 | 0.7564 | 0.000805 | 10.8047 | 10.398
SW | 1005-4 | SW 1005-4 #3 | 12.1 | 1800 | 90.1 | 24.8 | 35.8 | 195 | 40 | 90.1 | 95.6 | 95.9 | 98.8 | 115.21 | 36.2 | 22 | 592.2 | 368.7 | 102.4 | 5.2 | 103.1 | 0.75667 |  |  |  | 90 | 83.8 | 1.498 | 0.7567 | 0.000804 | 10.7607 | 10.3629
SW | 1005-4 | SW 1005-4 #3 | 12.1083 | 1800 | 90 | 24.8 | 36.6 | 195 | 40 | 90 | 95.5 | 95.9 | 98.8 | 114.67 | 36.6 | 22 | 590.4 | 368.4 | 102.6 | 5.1 | 103 | 0.75753 |  |  |  | 89.9 | 83.8 | 1.494 | 0.7574 | 0.000804 | 10.6583 | 10.2467
SW | 1005-4 | SW 1005-4 #3 | 12.1167 | 1800 | 90 | 24.9 | 38.2 | 195.2 | 40 | 89.9 | 95.5 | 96 | 98.8 | 113.95 | 36.3 | 22 | 590 | 368.8 | 102.7 | 5.1 | 103 | 0.75716 |  |  |  | 89.8 | 83.8 | 1.496 | 0.7571 | 0.000804 | 10.7022 | 10.3098
SW | 1005-4 | SW 1005-4 #3 | 12.125 | 1800 | 90 | 24.9 | 39.4 | 195.5 | 40 | 89.9 | 95.4 | 96 | 98.9 | 113.81 | 36.6 | 22.1 | 590 | 369 | 102.7 | 5.1 | 103.1 | 0.75826 |  |  |  | 89.9 | 84 | 1.499 | 0.7582 | 0.000806 | 10.5414 | 10.1405
SW | 1005-4 | SW 1005-4 #3 | 12.1333 | 1800 | 90 | 25 | 40.5 | 196 | 39.9 | 89.9 | 95.4 | 96 | 98.8 | 112.54 | 37.5 | 22.1 | 581.3 | 368.6 | 102.6 | 5.1 | 103.1 | 0.75753 |  |  |  | 89.8 | 83.8 | 1.487 | 0.7574 | 0.000805 | 10.6583 | 10.2559
SW | 1005-4 | SW 1005-4 #3 | 12.1417 | 1799 | 90 | 25 | 41.1 | 196.6 | 39.9 | 89.9 | 95.4 | 96 | 98.8 | 118.35 | 37.4 | 22.2 | 591.4 | 368.7 | 102.6 | 5.1 | 103 | 0.7579 |  |  |  | 89.8 | 84.2 | 1.493 | 0.7578 | 0.000808 | 10.5998 | 10.202
SW | 1005-4 | SW 1005-4 #3 | 12.15 | 1800 | 90 | 25.1 | 42 | 197.2 | 40 | 89.9 | 95.3 | 96 | 98.8 | 118.92 | 36.1 | 22.2 | 589.8 | 368.9 | 102.5 | 5.1 | 103 | 0.75833 |  |  |  | 89.8 | 84.1 | 1.495 | 0.7582 | 0.000808 | 10.5414 | 10.1395
SW | 1005-4 | SW 1005-4 #3 | 12.1583 | 1800 | 90 | 25.2 | 42.6 | 197.7 | 40 | 89.9 | 95.3 | 96 | 98.7 | 116.99 | 37 | 22.2 | 590.6 | 369 | 102.6 | 5.2 | 103 | 0.75771 |  |  |  | 89.9 | 84.1 | 1.503 | 0.7576 | 0.000807 | 10.6291 | 10.2205
SW | 1005-4 | SW 1005-4 #3 | 12.1667 | 1800 | 90 | 25.3 | 42.4 | 198.2 | 39.9 | 89.9 | 95.3 | 96 | 98.8 | 115.62 | 37.3 | 22.2 | 588.8 | 368.7 | 102.6 | 5.2 | 103 | 0.7582 |  |  |  | 89.9 | 83.8 | 1.498 | 0.7581 | 0.000805 | 10.556 | 10.1492
SW | 1005-4 | SW 1005-4 #3 | 12.175 | 1800 | 90.1 | 25.3 | 43.6 | 198.6 | 39.9 | 89.9 | 95.3 | 96 | 98.8 | 111.49 | 35.8 | 22.3 | 588.1 | 369 | 102.6 | 5.2 | 103 | 0.75735 |  |  |  | 89.9 | 84.1 | 1.5 | 0.7573 | 0.000807 | 10.6729 | 10.273
SW | 1005-4 | SW 1005-4 #3 | 12.1833 | 1800 | 90.1 | 25.4 | 43.4 | 199 | 40 | 89.9 | 95.3 | 96 | 98.8 | 113.29 | 36.8 | 22.3 | 589 | 368.7 | 102.5 | 5.2 | 103 | 0.75741 |  |  |  | 89.9 | 84 | 1.497 | 0.7573 | 0.000806 | 10.6729 | 10.2642
SW | 1005-4 | SW 1005-4 #3 | 12.1917 | 1800 | 90 | 25.5 | 43.5 | 199.3 | 40 | 89.8 | 95.3 | 96 | 98.8 | 114.88 | 37.6 | 22.3 | 590 | 368.2 | 102.8 | 5.2 | 102.9 | 0.75826 |  |  |  | 89.9 | 84 | 1.5 | 0.7582 | 0.000806 | 10.5414 | 10.1405
SW | 1005-4 | SW 1005-4 #3 | 12.2 | 1800 | 90 | 25.5 | 43.5 | 199.6 | 39.9 | 89.8 | 95.3 | 96 | 98.8 | 111.47 | 37.3 | 22.3 | 589.5 | 368.7 | 102.4 | 5.2 | 102.9 | 0.75814 |  |  |  | 89.8 | 84 | 1.504 | 0.758 | 0.000806 | 10.5706 | 10.1671
SW | 1005-4 | SW 1005-4 #3 | 12.2083 | 1800 | 90 | 25.2 | 43.1 | 199.8 | 40 | 89.8 | 95.3 | 96 | 98.8 | 114.97 | 37.1 | 22.4 | 589.1 | 368.5 | 102.3 | 5.2 | 102.9 | 0.75771 |  |  |  | 89.8 | 84 | 1.499 | 0.7576 | 0.000806 | 10.629 | 10.2297
SW | 1005-4 | SW 1005-4 #3 | 12.2167 | 1800 | 90 | 24.8 | 43 | 199.9 | 40 | 89.8 | 95.3 | 96 | 98.8 | 115.17 | 36 | 22.5 | 590.2 | 368.9 | 102.5 | 5.2 | 103.1 | 0.7579 |  |  |  | 89.9 | 84.2 | 1.5 | 0.7578 | 0.000808 | 10.5998 | 10.1929
SW | 1005-4 | SW 1005-4 #3 | 12.225 | 1800 | 90 | 24.9 | 42.5 | 199.9 | 40 | 89.8 | 95.3 | 96 | 98.8 | 114.33 | 36.7 | 22.4 | 589.6 | 368.6 | 102.7 | 5.2 | 103.1 | 0.75949 |  |  |  | 89.8 | 84.1 | 1.505 | 0.7594 | 0.000808 | 10.3666 | 9.9711
SW | 1005-4 | SW 1005-4 #3 | 12.2333 | 1800 | 90 | 24.9 | 41.1 | 199.7 | 40 | 89.9 | 95.3 | 96 | 98.8 | 114.82 | 37.4 | 22.4 | 590 | 369 | 102.6 | 5.3 | 103.1 | 0.75992 |  |  |  | 89.9 | 84.1 | 1.513 | 0.7599 | 0.000807 | 10.2939 | 9.8996
SW | 1005-4 | SW 1005-4 #3 | 12.2417 | 1800 | 89.9 | 24.9 | 39.7 | 199.2 | 40 | 89.8 | 95.3 | 96 | 98.8 | 112.3 | 36.6 | 22.2 | 589.6 | 368.9 | 102.6 | 5.3 | 103.1 | 0.75747 |  |  |  | 89.9 | 84.2 | 1.478 | 0.7574 | 0.000808 | 10.6583 | 10.2555
SW | 1005-4 | SW 1005-4 #3 | 12.25 | 1800 | 89.9 | 24.8 | 38.7 | 198.6 | 40 | 89.8 | 95.3 | 96 | 98.8 | 113.47 | 37.6 | 22.3 | 590.2 | 369.1 | 102.6 | 5.3 | 103.1 | 0.75698 |  |  |  | 90 | 84.4 | 1.499 | 0.757 | 0.00081 | 10.7169 | 10.3178
SW | 1005-4 | SW 1005-4 #3 | 12.2583 | 1800 | 89.9 | 24.7 | 37.7 | 198.1 | 40 | 89.8 | 95.3 | 95.9 | 98.8 | 113.59 | 37.7 | 22.2 | 589.6 | 368.9 | 102.9 | 5.3 | 103.1 | 0.75845 |  |  |  | 89.8 | 84 | 1.501 | 0.7584 | 0.000806 | 10.5122 | 10.122
SW | 1005-4 | SW 1005-4 #3 | 12.2667 | 1800 | 89.8 | 24.7 | 37.3 | 197.6 | 39.9 | 89.8 | 95.2 | 95.9 | 98.8 | 110.16 | 37.1 | 22.1 | 589.6 | 369.2 | 102.7 | 5.2 | 103.2 | 0.75722 |  |  |  | 89.9 | 84.3 | 1.502 | 0.7572 | 0.000809 | 10.6876 | 10.292
SW | 1005-4 | SW 1005-4 #3 | 12.275 | 1800 | 89.8 | 24.7 | 37.1 | 197.1 | 40 | 89.7 | 95.2 | 95.9 | 98.8 | 113.39 | 37.1 | 22.1 | 590.6 | 368.8 | 102.5 | 5.2 | 103.1 | 0.75716 |  |  |  | 89.8 | 83.9 | 1.488 | 0.757 | 0.000806 | 10.7168 | 10.3099
SW | 1005-4 | SW 1005-4 #3 | 12.2833 | 1800 | 89.8 | 24.7 | 36.9 | 196.7 | 40 | 89.7 | 95.2 | 95.9 | 98.8 | 113.52 | 37.1 | 22 | 589.4 | 369.4 | 102.6 | 5.2 | 103.1 | 0.75814 |  |  |  | 89.9 | 84.2 | 1.504 | 0.7581 | 0.000808 | 10.556 | 10.1579
SW | 1005-4 | SW 1005-4 #3 | 12.2917 | 1800 | 89.8 | 24.8 | 36.6 | 196.3 | 40 | 89.7 | 95.2 | 95.9 | 98.9 | 112.77 | 36.1 | 22 | 589.7 | 369.2 | 102.6 | 5.2 | 103.2 | 0.75771 |  |  |  | 89.9 | 83.9 | 1.492 | 0.7576 | 0.000805 | 10.629 | 10.2205
SW | 1005-4 | SW 1005-4 #3 | 12.3 | 1800 | 89.9 | 24.8 | 36.4 | 196 | 40.1 | 89.7 | 95.1 | 95.9 | 98.8 | 116.92 | 38.1 | 22 | 589.8 | 369.4 | 102.6 | 5.2 | 103.1 | 0.7571 |  |  |  | 89.9 | 83.9 | 1.498 | 0.757 | 0.000805 | 10.7168 | 10.3094
SW | 1005-4 | SW 1005-4 #3 | 12.3083 | 1800 | 89.9 | 24.9 | 36.1 | 195.8 | 40.1 | 89.7 | 95.1 | 95.9 | 98.8 | 115.83 | 37 | 21.9 | 589.9 | 369 | 102.7 | 5.2 | 103.1 | 0.7579 |  |  |  | 89.8 | 84 | 1.498 | 0.7578 | 0.000807 | 10.5998 | 10.202
SW | 1005-4 | SW 1005-4 #3 | 12.3167 | 1800 | 89.9 | 24.9 | 36.3 | 195.5 | 40 | 89.8 | 95.2 | 95.9 | 98.8 | 115.73 | 36.4 | 21.9 | 590.3 | 369.1 | 102.5 | 5.2 | 103.1 | 0.75765 |  |  |  | 89.9 | 84.1 | 1.502 | 0.7576 | 0.000807 | 10.6291 | 10.2293
SW | 1005-4 | SW 1005-4 #3 | 12.325 | 1800 | 90 | 25 | 37 | 195.5 | 39.9 | 89.9 | 95.2 | 95.9 | 98.8 | 114.61 | 36 | 22 | 589.6 | 368.7 | 102.5 | 5.2 | 103.1 | 0.75698 |  |  |  | 89.9 | 84.2 | 1.496 | 0.7569 | 0.000808 | 10.7315 | 10.327
SW | 1005-4 | SW 1005-4 #3 | 12.3333 | 1800 | 90 | 25 | 38.4 | 195.7 | 40 | 89.9 | 95.2 | 95.9 | 98.7 | 113.24 | 36.6 | 22.1 | 589.8 | 368.8 | 102.8 | 5.1 | 103 | 0.75747 |  |  |  | 90 | 84 | 1.501 | 0.7575 | 0.000806 | 10.6437 | 10.2463
SW | 1005-4 | SW 1005-4 #3 | 12.3417 | 1800 | 90.1 | 25.1 | 39.7 | 196.1 | 40 | 90 | 95.2 | 96 | 98.8 | 114.49 | 35.8 | 22 | 590 | 368.8 | 102.6 | 5.1 | 103 | 0.75673 |  |  |  | 90 | 84.2 | 1.504 | 0.7568 | 0.000808 | 10.7461 | 10.3542
SW | 1005-4 | SW 1005-4 #3 | 12.35 | 1800 | 90.2 | 25.2 | 40.5 | 196.5 | 39.9 | 90 | 95.3 | 96 | 98.8 | 113.29 | 36.9 | 22.1 | 589.5 | 368.8 | 102.6 | 5.1 | 103.1 | 0.75692 |  |  |  | 90.1 | 84.2 | 1.513 | 0.757 | 0.000807 | 10.7168 | 10.3173
SW | 1005-4 | SW 1005-4 #3 | 12.3583 | 1800 | 90.2 | 25.2 | 40.9 | 196.9 | 40.1 | 90.1 | 95.4 | 96 | 98.8 | 113.45 | 36.2 | 22.1 | 589.9 | 368.4 | 102.5 | 5.1 | 103 | 0.75569 |  |  |  | 90.1 | 83.7 | 1.501 | 0.7558 | 0.000803 | 10.8928 | 10.497
SW | 1005-4 | SW 1005-4 #3 | 12.3667 | 1800 | 90.2 | 25.3 | 41.8 | 197.5 | 40 | 90.1 | 95.4 | 96 | 98.8 | 113.77 | 36 | 22.2 | 589.6 | 368.7 | 102.5 | 5.1 | 103 | 0.75673 |  |  |  | 90.1 | 84.1 | 1.51 | 0.7568 | 0.000806 | 10.7461 | 10.345
SW | 1005-4 | SW 1005-4 #3 | 12.375 | 1799 | 90.2 | 25.4 | 42.2 | 197.9 | 40 | 90.1 | 95.4 | 96 | 98.8 | 106.78 | 36.2 | 22.2 | 589.1 | 368.1 | 102.5 | 5.2 | 103 | 0.75612 |  |  |  | 90.1 | 84.1 | 1.506 | 0.7562 | 0.000806 | 10.8341 | 10.4341
SW | 1005-4 | SW 1005-4 #3 | 12.3833 | 1800 | 90.3 | 25.5 | 43.2 | 198.4 | 40 | 90.2 | 95.5 | 96 | 98.8 | 111.29 | 35.2 | 22.2 | 590.4 | 368.2 | 102.5 | 5.2 | 103 | 0.75612 |  |  |  | 90.2 | 84.2 | 1.504 | 0.7562 | 0.000807 | 10.8341 | 10.4249
SW | 1005-4 | SW 1005-4 #3 | 12.3917 | 1800 | 90.2 | 25.5 | 43.5 | 198.8 | 40 | 90.2 | 95.5 | 96 | 98.8 | 113.06 | 35.8 | 22.2 | 589.7 | 368.3 | 102.5 | 5.2 | 103 | 0.75576 |  |  |  | 90.2 | 84 | 1.497 | 0.7559 | 0.000805 | 10.8781 | 10.4776
SW | 1005-4 | SW 1005-4 #3 | 12.4 | 1800 | 90.2 | 25.3 | 43.7 | 199.1 | 40 | 90.2 | 95.5 | 96 | 98.8 | 112.84 | 35.5 | 22.4 | 590 | 368.3 | 102.5 | 5.2 | 103.1 | 0.75478 |  |  |  | 90.2 | 83.8 | 1.501 | 0.7549 | 0.000804 | 11.0251 | 10.6211
SW | 1005-4 | SW 1005-4 #3 | 12.4083 | 1800 | 90 | 24.9 | 43.8 | 199.4 | 40.1 | 90.2 | 95.6 | 96.1 | 98.8 | 114.19 | 35.5 | 22.4 | 591.6 | 368.7 | 102.7 | 5.2 | 103.1 | 0.75514 |  |  |  | 90.2 | 84.1 | 1.502 | 0.7553 | 0.000806 | 10.9663 | 10.5684
SW | 1005-4 | SW 1005-4 #3 | 12.4167 | 1800 | 89.8 | 24.9 | 43.5 | 199.7 | 40 | 90.1 | 95.5 | 96 | 98.8 | 112.86 | 35.8 | 22.4 | 590.1 | 368.3 | 102.6 | 5.2 | 103.1 | 0.75606 |  |  |  | 90.1 | 84 | 1.502 | 0.7561 | 0.000806 | 10.8488 | 10.4429
SW | 1005-4 | SW 1005-4 #3 | 12.425 | 1800 | 89.8 | 24.9 | 43.3 | 199.9 | 40 | 90.1 | 95.5 | 96 | 98.8 | 110.93 | 36.1 | 22.4 | 589.9 | 368.5 | 102.6 | 5.2 | 103 | 0.75484 |  |  |  | 90.1 | 83.7 | 1.498 | 0.7549 | 0.000803 | 11.0251 | 10.6215
SW | 1005-4 | SW 1005-4 #3 | 12.4333 | 1800 | 89.7 | 24.8 | 43.2 | 200 | 40.1 | 90 | 95.5 | 96 | 98.8 | 113.21 | 35.4 | 22.4 | 589 | 368.3 | 102.7 | 5.2 | 103.1 | 0.75569 |  |  |  | 90 | 83.7 | 1.498 | 0.7557 | 0.000804 | 10.9075 | 10.5062
SW | 1005-4 | SW 1005-4 #3 | 12.4417 | 1800 | 89.7 | 24.7 | 42.4 | 199.9 | 40.1 | 90 | 95.5 | 96 | 98.9 | 113.04 | 36.8 | 22.4 | 590.5 | 368.7 | 102.6 | 5.3 | 103.1 | 0.75502 |  |  |  | 90.1 | 83.9 | 1.504 | 0.7551 | 0.000805 | 10.9957 | 10.5952
SW | 1005-4 | SW 1005-4 #3 | 12.45 | 1800 | 89.7 | 24.7 | 40.8 | 199.3 | 40 | 90 | 95.5 | 96 | 98.8 | 114.56 | 36.7 | 22.2 | 588.7 | 368.4 | 102.8 | 5.3 | 103 | 0.75527 |  |  |  | 90 | 83.8 | 1.498 | 0.7553 | 0.000804 | 10.9663 | 10.5677
SW | 1005-4 | SW 1005-4 #3 | 12.4583 | 1800 | 89.7 | 24.7 | 39 | 198.6 | 40 | 90 | 95.4 | 96 | 98.9 | 114.58 | 35.9 | 22.2 | 590.2 | 368.2 | 102.7 | 5.3 | 103.1 | 0.75612 |  |  |  | 90 | 83.6 | 1.499 | 0.7561 | 0.000802 | 10.8487 | 10.4433
SW | 1005-4 | SW 1005-4 #3 | 12.4667 | 1800 | 89.8 | 24.7 | 37.7 | 197.9 | 40 | 90 | 95.4 | 95.9 | 98.8 | 114.15 | 35.4 | 22.1 | 590.5 | 368.5 | 102.6 | 5.3 | 103.1 | 0.75625 |  |  |  | 90.1 | 83.5 | 1.494 | 0.7563 | 0.000801 | 10.8193 | 10.4151
SW | 1005-4 | SW 1005-4 #3 | 12.475 | 1800 | 89.9 | 24.7 | 36.9 | 197.1 | 40 | 90.1 | 95.4 | 95.9 | 98.7 | 114.67 | 36.5 | 22 | 591 | 368.7 | 102.6 | 5.3 | 103 | 0.75569 |  |  |  | 90 | 83.9 | 1.498 | 0.7557 | 0.000805 | 10.9075 | 10.5062
SW | 1005-4 | SW 1005-4 #3 | 12.4833 | 1800 | 90 | 24.8 | 36.4 | 196.5 | 40 | 90.1 | 95.5 | 95.9 | 98.8 | 111.95 | 35.5 | 22 | 590.2 | 368.5 | 102.6 | 5.2 | 103.1 | 0.75496 |  |  |  | 90.1 | 84.2 | 1.497 | 0.755 | 0.000807 | 11.0104 | 10.604
SW | 1005-4 | SW 1005-4 #3 | 12.4917 | 1800 | 90.1 | 24.8 | 36 | 196 | 39.9 | 90.2 | 95.5 | 95.9 | 98.8 | 112.93 | 36.1 | 21.9 | 589 | 368.4 | 102.5 | 5.2 | 103 | 0.75557 |  |  |  | 90.1 | 84.1 | 1.502 | 0.7556 | 0.000807 | 10.9222 | 10.5146
SW | 1005-4 | SW 1005-4 #3 | 12.5 | 1800 | 90.2 | 24.9 | 35.6 | 195.6 | 40 | 90.2 | 95.5 | 95.9 | 98.8 | 113.85 | 35.9 | 22 | 591 | 368.2 | 102.5 | 5.2 | 103 | 0.7552 |  |  |  | 90.1 | 84.2 | 1.501 | 0.7553 | 0.000807 | 10.9663 | 10.5688
SW | 1005-4 | SW 1005-4 #3 | 12.5083 | 1800 | 90.2 | 24.9 | 35.5 | 195.2 | 40 | 90.2 | 95.5 | 95.9 | 98.9 | 108.5 | 36.2 | 21.9 | 591.8 | 368.4 | 102.5 | 5.2 | 103.1 | 0.75673 |  |  |  | 90.1 | 84.1 | 1.507 | 0.7568 | 0.000806 | 10.7461 | 10.345
SW | 1005-4 | SW 1005-4 #3 | 12.5167 | 1800 | 90.2 | 25 | 35.7 | 195 | 40 | 90.2 | 95.5 | 95.9 | 98.7 | 112.54 | 36.4 | 21.9 | 590.3 | 368.7 | 102.5 | 5.2 | 103 | 0.75557 |  |  |  | 90.1 | 84 | 1.505 | 0.7556 | 0.000806 | 10.9222 | 10.5146
SW | 1005-4 | SW 1005-4 #3 | 12.525 | 1800 | 90.2 | 25 | 36.8 | 195.2 | 40 | 90.2 | 95.5 | 95.9 | 98.8 | 113.72 | 35.7 | 22 | 589.3 | 368.7 | 102.4 | 5.1 | 103 | 0.75649 |  |  |  | 90.1 | 84.2 | 1.498 | 0.7565 | 0.000808 | 10.7901 | 10.3801
SW | 1005-4 | SW 1005-4 #3 | 12.5333 | 1801 | 90.2 | 25.1 | 38 | 195.5 | 40 | 90.2 | 95.5 | 95.9 | 98.8 | 114 | 35.4 | 22 | 591.3 | 368.2 | 102.4 | 5.1 | 103 | 0.756 |  |  |  | 90 | 84.1 | 1.492 | 0.756 | 0.000807 | 10.8634 | 10.4609
SW | 1005-4 | SW 1005-4 #3 | 12.5417 | 1800 | 90.2 | 25.2 | 39.4 | 195.8 | 40 | 90.2 | 95.5 | 96 | 98.8 | 114.8 | 35.1 | 22.1 | 580 | 368.1 | 102.4 | 5.1 | 102.9 | 0.75582 |  |  |  | 90.1 | 84 | 1.494 | 0.7559 | 0.000806 | 10.8781 | 10.478
SW | 1005-4 | SW 1005-4 #3 | 12.55 | 1800 | 90.2 | 25.3 | 40.4 | 196.3 | 39.9 | 90.2 | 95.5 | 96 | 98.8 | 114.49 | 36.1 | 22.1 | 589.5 | 368.3 | 102.4 | 5.1 | 102.9 | 0.75551 |  |  |  | 90.1 | 84.1 | 1.501 | 0.7556 | 0.000807 | 10.9222 | 10.5234
SW | 1005-4 | SW 1005-4 #3 | 12.5583 | 1800 | 90.2 | 25.4 | 40.9 | 196.9 | 40 | 90.2 | 95.6 | 96 | 98.8 | 115.66 | 35.6 | 22.1 | 590.4 | 368.2 | 102.4 | 5.1 | 102.9 | 0.75618 |  |  |  | 90.1 | 84.1 | 1.503 | 0.7563 | 0.000807 | 10.8194 | 10.4254
SW | 1005-4 | SW 1005-4 #3 | 12.5667 | 1800 | 90.1 | 25.4 | 41.5 | 197.5 | 39.9 | 90.2 | 95.6 | 96 | 98.8 | 115.17 | 35.2 | 22.1 | 581 | 368.4 | 102.5 | 5.1 | 103 | 0.75569 |  |  |  | 90 | 84.2 | 1.499 | 0.7557 | 0.000808 | 10.9075 | 10.5063
SW | 1005-4 | SW 1005-4 #3 | 12.575 | 1800 | 90.1 | 25.5 | 42.1 | 198 | 39.9 | 90.2 | 95.6 | 96 | 98.8 | 114.03 | 35.5 | 22.2 | 590.3 | 368.2 | 102.3 | 5.2 | 103 | 0.75551 |  |  |  | 90.1 | 84.1 | 1.508 | 0.7556 | 0.000807 | 10.9222 | 10.5234
SW | 1005-4 | SW 1005-4 #3 | 12.5833 | 1800 | 90 | 25.6 | 42.9 | 198.6 | 40 | 90.2 | 95.6 | 96 | 98.9 | 116.04 | 36.1 | 22.2 | 589.4 | 368.2 | 102.4 | 5.2 | 103.1 | 0.75539 |  |  |  | 90.1 | 84.1 | 1.503 | 0.7554 | 0.000807 | 10.9516 | 10.541
SW | 1005-4 | SW 1005-4 #3 | 12.5917 | 1800 | 89.9 | 25.2 | 44.1 | 199.1 | 40 | 90.1 | 95.6 | 96 | 98.8 | 115.45 | 37 | 22.3 | 589.7 | 368.7 | 102.5 | 5.2 | 103.1 | 0.756 |  |  |  | 90 | 84.1 | 1.495 | 0.756 | 0.000807 | 10.8634 | 10.4609
SW | 1005-4 | SW 1005-4 #3 | 12.6 | 1800 | 89.7 | 24.8 | 43.7 | 199.5 | 39.9 | 90.1 | 95.6 | 96 | 98.8 | 111.01 | 34.8 | 22.4 | 588.9 | 368.5 | 102.3 | 5.2 | 102.9 | 0.75582 |  |  |  | 90.1 | 84.1 | 1.506 | 0.7559 | 0.000806 | 10.8781 | 10.478
SW | 1005-4 | SW 1005-4 #3 | 12.6083 | 1800 | 89.7 | 24.9 | 44.7 | 199.8 | 40 | 90.1 | 95.5 | 96 | 98.8 | 113.69 | 35 | 22.5 | 589.5 | 368.3 | 102.4 | 5.2 | 102.9 | 0.75643 |  |  |  | 89.9 | 83.9 | 1.5 | 0.7564 | 0.000805 | 10.8047 | 10.4072
SW | 1005-4 | SW 1005-4 #3 | 12.6167 | 1800 | 89.7 | 24.9 | 45.1 | 200 | 40 | 90.1 | 95.5 | 96 | 98.8 | 112.49 | 34.3 | 22.5 | 588.8 | 368.5 | 102.6 | 5.2 | 102.9 | 0.75673 |  |  |  | 90 | 84.1 | 1.502 | 0.7567 | 0.000807 | 10.7608 | 10.3542
SW | 1005-4 | SW 1005-4 #3 | 12.625 | 1800 | 89.7 | 24.9 | 45.5 | 200.2 | 40 | 90.1 | 95.5 | 96 | 98.8 | 113.74 | 35 | 22.4 | 589.5 | 368.5 | 102.5 | 5.2 | 103 | 0.7568 |  |  |  | 89.9 | 83.8 | 1.5 | 0.7567 | 0.000805 | 10.7608 | 10.3532
SW | 1005-4 | SW 1005-4 #3 | 12.6333 | 1800 | 89.7 | 24.8 | 43.4 | 199.8 | 40 | 90.1 | 95.5 | 96 | 98.8 | 113.66 | 36.7 | 22.3 | 589.7 | 368.2 | 102.5 | 5.3 | 102.9 | 0.75698 |  |  |  | 90 | 83.8 | 1.501 | 0.757 | 0.000804 | 10.7168 | 10.3177
SW | 1005-4 | SW 1005-4 #3 | 12.6417 | 1800 | 89.8 | 24.8 | 41 | 199.3 | 40 | 90.1 | 95.5 | 96 | 98.8 | 112.89 | 36.3 | 22.2 | 587.6 | 368.4 | 102.5 | 5.3 | 102.9 | 0.75588 |  |  |  | 90.1 | 83.7 | 1.5 | 0.7559 | 0.000803 | 10.8781 | 10.4692
SW | 1005-4 | SW 1005-4 #3 | 12.65 | 1800 | 89.8 | 24.7 | 39.4 | 198.6 | 40 | 90.1 | 95.5 | 95.9 | 98.8 | 116.22 | 35.6 | 22.2 | 590.1 | 368.6 | 102.5 | 5.3 | 103 | 0.75527 |  |  |  | 90.1 | 83.7 | 1.5 | 0.7553 | 0.000804 | 10.9663 | 10.5585
SW | 1005-4 | SW 1005-4 #3 | 12.6583 | 1800 | 89.9 | 24.7 | 37.4 | 197.8 | 39.9 | 90.1 | 95.5 | 95.9 | 98.8 | 115.83 | 36.5 | 22.1 | 590.4 | 368.7 | 102.4 | 5.3 | 103 | 0.75484 |  |  |  | 90 | 83.9 | 1.498 | 0.7548 | 0.000805 | 11.0399 | 10.6308
SW | 1005-4 | SW 1005-4 #3 | 12.6667 | 1800 | 90 | 24.7 | 36.6 | 197.1 | 39.9 | 90.1 | 95.5 | 95.9 | 98.8 | 114.93 | 36.7 | 22 | 589.4 | 368.5 | 102.4 | 5.2 | 103 | 0.75582 |  |  |  | 89.9 | 83.8 | 1.499 | 0.7558 | 0.000804 | 10.8928 | 10.4964
SW | 1005-4 | SW 1005-4 #3 | 12.675 | 1800 | 90.1 | 24.7 | 36.2 | 196.5 | 40 | 90 | 95.5 | 95.9 | 98.8 | 115.75 | 35.6 | 22 | 590.4 | 368.2 | 102.4 | 5.2 | 103 | 0.75557 |  |  |  | 89.9 | 84 | 1.5 | 0.7555 | 0.000806 | 10.9369 | 10.533
SW | 1005-4 | SW 1005-4 #3 | 12.6833 | 1800 | 90.1 | 24.8 | 35.7 | 195.9 | 40.1 | 90 | 95.4 | 95.9 | 98.9 | 114.28 | 36.8 | 21.9 | 590.5 | 368.4 | 102.3 | 5.2 | 103.1 | 0.75661 |  |  |  | 89.9 | 84 | 1.505 | 0.7566 | 0.000806 | 10.7754 | 10.3809
SW | 1005-4 | SW 1005-4 #3 | 12.6917 | 1800 | 90.1 | 24.8 | 35.1 | 195.4 | 40 | 90 | 95.4 | 95.9 | 98.8 | 114.85 | 36.7 | 21.9 | 590.4 | 368.4 | 102.5 | 5.2 | 103 | 0.75637 |  |  |  | 89.9 | 83.9 | 1.5 | 0.7563 | 0.000805 | 10.8194 | 10.416
SW | 1005-4 | SW 1005-4 #3 | 12.7 | 1800 | 90.1 | 24.9 | 35.3 | 195.1 | 40.1 | 90 | 95.4 | 95.9 | 98.8 | 114.15 | 36.3 | 21.8 | 590.1 | 368.6 | 102.4 | 5.2 | 103.1 | 0.75637 |  |  |  | 89.9 | 83.9 | 1.496 | 0.7563 | 0.000805 | 10.8194 | 10.416
SW | 1005-4 | SW 1005-4 #3 | 12.7083 | 1800 | 90.1 | 24.9 | 35.4 | 194.9 | 40 | 90 | 95.4 | 95.9 | 98.8 | 109.79 | 37.4 | 21.8 | 589.5 | 368.9 | 102.4 | 5.2 | 103 | 0.75643 |  |  |  | 90 | 84 | 1.505 | 0.7564 | 0.000806 | 10.8047 | 10.398
SW | 1005-4 | SW 1005-4 #3 | 12.7167 | 1800 | 90.1 | 25 | 36.7 | 195 | 40 | 90 | 95.4 | 95.9 | 98.8 | 113.09 | 36.9 | 21.9 | 589.7 | 368.6 | 102.6 | 5.1 | 103 | 0.75692 |  |  |  | 89.9 | 83.9 | 1.51 | 0.7569 | 0.000805 | 10.7315 | 10.3357
SW | 1005-4 | SW 1005-4 #3 | 12.725 | 1800 | 90.1 | 25.1 | 38.1 | 195.3 | 40 | 89.9 | 95.3 | 95.9 | 98.8 | 112.77 | 36.5 | 22 | 593 | 368.6 | 102.6 | 5.1 | 103 | 0.75778 |  |  |  | 89.9 | 84 | 1.503 | 0.7577 | 0.000806 | 10.6144 | 10.2103
SW | 1005-4 | SW 1005-4 #3 | 12.7333 | 1800 | 90.1 | 25.1 | 39.3 | 195.8 | 40 | 89.9 | 95.4 | 96 | 98.8 | 112.78 | 36.6 | 22 | 590.2 | 368.8 | 102.4 | 5.1 | 103 | 0.75618 |  |  |  | 90 | 84.2 | 1.494 | 0.7562 | 0.000808 | 10.8341 | 10.4346
SW | 1005-4 | SW 1005-4 #3 | 12.7417 | 1800 | 90.1 | 25.2 | 40.3 | 196.3 | 40 | 89.9 | 95.4 | 96 | 98.8 | 114.16 | 36.2 | 22.1 | 589.5 | 368.8 | 102.4 | 5.1 | 103 | 0.75759 |  |  |  | 89.9 | 84.2 | 1.502 | 0.7575 | 0.000808 | 10.6437 | 10.238
SW | 1005-4 | SW 1005-4 #3 | 12.75 | 1800 | 90.1 | 25.3 | 41.2 | 196.9 | 40 | 89.9 | 95.3 | 96 | 98.8 | 114.33 | 36.1 | 22.1 | 590.2 | 368.7 | 102.5 | 5.1 | 102.9 | 0.75539 |  |  |  | 89.9 | 84 | 1.502 | 0.7553 | 0.000806 | 10.9663 | 10.5594
SW | 1005-4 | SW 1005-4 #3 | 12.7583 | 1800 | 90.1 | 25.3 | 42.2 | 197.5 | 40 | 89.9 | 95.3 | 96 | 98.8 | 116.38 | 35.4 | 22.2 | 590.2 | 368.4 | 102.3 | 5.2 | 102.9 | 0.75771 |  |  |  | 89.9 | 84.1 | 1.499 | 0.7577 | 0.000807 | 10.6144 | 10.2205
SW | 1005-4 | SW 1005-4 #3 | 12.7667 | 1800 | 90.1 | 25.4 | 43 | 198 | 39.9 | 89.9 | 95.4 | 96 | 98.8 | 115.9 | 35.6 | 22.2 | 591.6 | 368.4 | 102.5 | 5.2 | 102.9 | 0.75631 |  |  |  | 89.9 | 84.1 | 1.506 | 0.7562 | 0.000807 | 10.8341 | 10.4248
SW | 1005-4 | SW 1005-4 #3 | 12.775 | 1800 | 90.1 | 25.4 | 42.9 | 198.5 | 40 | 89.9 | 95.4 | 96 | 98.8 | 114.37 | 35.9 | 22.1 | 589 | 368.4 | 102.4 | 5.2 | 103 | 0.7568 |  |  |  | 89.9 | 84.2 | 1.502 | 0.7567 | 0.000808 | 10.7608 | 10.3532
SW | 1005-4 | SW 1005-4 #3 | 12.7833 | 1800 | 90.1 | 25.5 | 44 | 198.9 | 40 | 90 | 95.4 | 96 | 98.7 | 114.79 | 36.1 | 22.2 | 589.3 | 368.8 | 102.4 | 5.2 | 102.9 | 0.75625 |  |  |  | 89.9 | 84.1 | 1.506 | 0.7562 | 0.000807 | 10.8341 | 10.4336
SW | 1005-4 | SW 1005-4 #3 | 12.7917 | 1800 | 90.1 | 25.2 | 44.5 | 199.3 | 40 | 90 | 95.4 | 96 | 98.8 | 113.1 | 36.1 | 22.3 | 590.1 | 368.6 | 102.4 | 5.2 | 103 | 0.75551 |  |  |  | 90 | 84.1 | 1.505 | 0.7555 | 0.000807 | 10.9369 | 10.5326
SW | 1005-4 | SW 1005-4 #3 | 12.8 | 1800 | 90.1 | 24.8 | 44.3 | 199.6 | 40 | 90 | 95.4 | 96 | 98.8 | 113.37 | 35.6 | 22.4 | 589.7 | 368.6 | 102.5 | 5.2 | 103.1 | 0.75643 |  |  |  | 89.9 | 84.1 | 1.505 | 0.7564 | 0.000807 | 10.8048 | 10.4072
SW | 1005-4 | SW 1005-4 #3 | 12.8083 | 1800 | 90 | 24.9 | 44.8 | 199.8 | 40 | 90 | 95.4 | 96 | 98.9 | 113.63 | 36.6 | 22.3 | 590 | 368.9 | 102.4 | 5.2 | 103.1 | 0.75673 |  |  |  | 90 | 84.4 | 1.498 | 0.7567 | 0.00081 | 10.7608 | 10.3543
SW | 1005-4 | SW 1005-4 #3 | 12.8167 | 1800 | 90 | 25 | 44.1 | 199.9 | 40 | 89.9 | 95.4 | 96 | 98.8 | 110.37 | 36.6 | 22.2 | 589.7 | 368.6 | 102.5 | 5.2 | 103 | 0.756 |  |  |  | 89.9 | 84.1 | 1.493 | 0.7559 | 0.000807 | 10.8781 | 10.4701
SW | 1005-4 | SW 1005-4 #3 | 12.825 | 1800 | 90 | 25.1 | 42.2 | 199.7 | 39.9 | 89.9 | 95.4 | 96 | 98.8 | 112.74 | 36.7 | 22.2 | 589 | 368.4 | 102.6 | 5.3 | 103 | 0.7568 |  |  |  | 90 | 84.2 | 1.503 | 0.7568 | 0.000808 | 10.7461 | 10.344
SW | 1005-4 | SW 1005-4 #3 | 12.8333 | 1800 | 89.9 | 25 | 40 | 199 | 40.1 | 89.9 | 95.4 | 96 | 98.8 | 113.11 | 36.3 | 22.1 | 589.7 | 368.5 | 102.7 | 5.3 | 103 | 0.75686 |  |  |  | 89.9 | 84.1 | 1.498 | 0.7568 | 0.000807 | 10.7461 | 10.3444
SW | 1005-4 | SW 1005-4 #3 | 12.8417 | 1800 | 89.9 | 25 | 38.3 | 198.3 | 40 | 89.9 | 95.4 | 95.9 | 98.8 | 111.15 | 36.3 | 22 | 589.7 | 368.9 | 102.4 | 5.3 | 103 | 0.75643 |  |  |  | 89.9 | 84 | 1.499 | 0.7564 | 0.000806 | 10.8047 | 10.4072
SW | 1005-4 | SW 1005-4 #3 | 12.85 | 1800 | 89.8 | 25 | 37.3 | 197.5 | 39.9 | 89.9 | 95.3 | 95.9 | 98.8 | 113.47 | 36.7 | 21.9 | 582.6 | 368.5 | 102.4 | 5.3 | 103.1 | 0.75618 |  |  |  | 89.9 | 84.1 | 1.499 | 0.7561 | 0.000807 | 10.8488 | 10.4438
SW | 1005-4 | SW 1005-4 #3 | 12.8583 | 1800 | 89.8 | 25 | 36.7 | 196.8 | 40 | 89.8 | 95.3 | 95.9 | 98.8 | 114.93 | 36.7 | 21.9 | 589.5 | 368.9 | 102.5 | 5.2 | 103.1 | 0.75637 |  |  |  | 89.9 | 84.2 | 1.507 | 0.7563 | 0.000808 | 10.8194 | 10.416
SW | 1005-4 | SW 1005-4 #3 | 12.8667 | 1800 | 89.8 | 25 | 36.3 | 196.2 | 40 | 89.8 | 95.3 | 95.9 | 98.8 | 117.13 | 36.1 | 21.8 | 589.4 | 368.5 | 102.5 | 5.2 | 103.1 | 0.75502 |  |  |  | 89.9 | 84 | 1.497 | 0.7549 | 0.000806 | 11.0252 | 10.6137
SW | 1005-4 | SW 1005-4 #3 | 12.875 | 1799 | 89.8 | 25 | 36.1 | 195.7 | 40 | 89.8 | 95.3 | 96.2 | 98.8 | 116.59 | 35.7 | 22.2 | 590.1 | 369.2 | 102.4 | 5.2 | 103.1 | 0.75551 |  |  |  | 89.9 | 84 | 1.485 | 0.7554 | 0.000806 | 10.9516 | 10.5418
SW | 1005-4 | SW 1005-4 #3 | 12.8833 | 1800 | 89.8 | 25.1 | 35.5 | 195.2 | 40 | 89.8 | 95.2 | 96.2 | 98.8 | 114.64 | 37.2 | 22.2 | 588.9 | 368.9 | 102.5 | 5.2 | 103.1 | 0.75692 |  |  |  | 89.8 | 84 | 1.498 | 0.7568 | 0.000807 | 10.7461 | 10.3449
SW | 1005-4 | SW 1005-4 #3 | 12.8917 | 1800 | 89.8 | 25.1 | 35.6 | 194.8 | 40 | 89.8 | 95.2 | 96.2 | 98.8 | 114.69 | 36.7 | 22.2 | 590.2 | 368.7 | 102.6 | 5.2 | 103.1 | 0.75618 |  |  |  | 89.9 | 84.1 | 1.49 | 0.7561 | 0.000807 | 10.8488 | 10.4438
SW | 1005-4 | SW 1005-4 #3 | 12.9 | 1800 | 89.8 | 25.2 | 36.3 | 194.6 | 40 | 89.8 | 95.2 | 96.2 | 98.9 | 113.84 | 35.3 | 22.2 | 589.7 | 368.7 | 102.6 | 5.2 | 103.1 | 0.75649 |  |  |  | 89.8 | 83.9 | 1.499 | 0.7564 | 0.000805 | 10.8047 | 10.4077
SW | 1005-4 | SW 1005-4 #3 | 12.9083 | 1800 | 89.9 | 25.1 | 37.4 | 194.8 | 40 | 89.8 | 95.2 | 96.2 | 98.8 | 113.11 | 36.2 | 22.3 | 589.7 | 369.2 | 102.6 | 5.1 | 103.1 | 0.75649 |  |  |  | 89.9 | 84.1 | 1.506 | 0.7564 | 0.000807 | 10.8048 | 10.3985
SW | 1005-4 | SW 1005-4 #3 | 12.9167 | 1800 | 90 | 24.8 | 38.8 | 195.1 | 40 | 89.8 | 95.2 | 96.2 | 98.8 | 113.13 | 36.1 | 22.4 | 589.1 | 368.8 | 102.4 | 5.1 | 103 | 0.75643 |  |  |  | 89.9 | 83.8 | 1.494 | 0.7563 | 0.000804 | 10.8194 | 10.4072
SW | 1005-4 | SW 1005-4 #3 | 12.925 | 1800 | 90 | 24.6 | 40 | 195.6 | 40 | 89.8 | 95.2 | 96.2 | 98.8 | 112.04 | 36.4 | 22.4 | 589.7 | 368.9 | 102.5 | 5.1 | 103 | 0.75643 |  |  |  | 89.9 | 84.1 | 1.503 | 0.7564 | 0.000807 | 10.8048 | 10.4072
SW | 1005-4 | SW 1005-4 #3 | 12.9333 | 1800 | 90.1 | 24.7 | 40.8 | 196 | 40.1 | 89.8 | 95.2 | 96.2 | 98.8 | 112.85 | 36 | 22.4 | 590.7 | 368.4 | 102.4 | 5.1 | 103 | 0.75588 |  |  |  | 89.9 | 83.9 | 1.503 | 0.7558 | 0.000806 | 10.8928 | 10.4877
SW | 1005-4 | SW 1005-4 #3 | 12.9417 | 1800 | 90.1 | 24.7 | 41.8 | 196.5 | 40 | 89.8 | 95.2 | 96.2 | 98.8 | 112.82 | 36.3 | 22.4 | 590.3 | 368.5 | 102.6 | 5.1 | 102.9 | 0.75533 |  |  |  | 90 | 84 | 1.508 | 0.7553 | 0.000806 | 10.9663 | 10.559
SW | 1005-4 | SW 1005-4 #3 | 12.95 | 1800 | 90.1 | 24.7 | 41.9 | 197 | 39.9 | 89.9 | 95.2 | 96.1 | 98.8 | 111.08 | 36.7 | 22.4 | 588.9 | 369.3 | 102.3 | 5.2 | 103 | 0.75472 |  |  |  | 89.9 | 84 | 1.495 | 0.7547 | 0.000806 | 11.0546 | 10.6577
SW | 1005-4 | SW 1005-4 #3 | 12.9583 | 1800 | 90.2 | 24.7 | 43 | 197.5 | 39.9 | 89.9 | 95.3 | 96.1 | 98.8 | 115.2 | 36.8 | 22.4 | 589 | 368.5 | 102.4 | 5.2 | 103 | 0.75502 |  |  |  | 90.1 | 84.2 | 1.5 | 0.7551 | 0.000808 | 10.9957 | 10.5952
SW | 1005-4 | SW 1005-4 #3 | 12.9667 | 1800 | 90.2 | 24.7 | 44.3 | 198 | 39.9 | 89.9 | 95.3 | 96.1 | 98.8 | 115.12 | 36.1 | 22.3 | 590.5 | 368.5 | 102.4 | 5.2 | 103 | 0.75514 |  |  |  | 89.9 | 84.1 | 1.498 | 0.7551 | 0.000807 | 10.9957 | 10.5961
SW | 1005-4 | SW 1005-4 #3 | 12.975 | 1801 | 90.2 | 24.7 | 44.2 | 198.4 | 39.9 | 89.9 | 95.3 | 96.1 | 98.8 | 114.34 | 35.4 | 22.4 | 589.4 | 368.7 | 102.4 | 5.2 | 103 | 0.75545 |  |  |  | 90 | 84.2 | 1.506 | 0.7554 | 0.000808 | 10.9516 | 10.5414
SW | 1005-4 | SW 1005-4 #3 | 12.9833 | 1800 | 90.2 | 24.8 | 44.2 | 198.8 | 39.9 | 89.9 | 95.3 | 96.1 | 98.8 | 114.27 | 36 | 22.3 | 588.4 | 368.4 | 102.3 | 5.2 | 103 | 0.75643 |  |  |  | 90 | 84.1 | 1.508 | 0.7564 | 0.000807 | 10.8048 | 10.398
SW | 1005-4 | SW 1005-4 #3 | 12.9917 | 1800 | 90.2 | 24.8 | 44.7 | 199.1 | 40 | 89.9 | 95.3 | 96.1 | 98.8 | 112.47 | 36.4 | 22.4 | 589.1 | 368.4 | 102.3 | 5.2 | 103 | 0.75533 |  |  |  | 90 | 84.1 | 1.504 | 0.7553 | 0.000807 | 10.9663 | 10.559
SW | 1005-4 | SW 1005-4 #3 | 13 | 1800 | 90.1 | 24.8 | 44.6 | 199.2 | 40 | 89.9 | 95.3 | 96.1 | 98.8 | 113.09 | 37.3 | 22.4 | 589.5 | 368.6 | 102.3 | 5.2 | 103 | 0.75496 |  |  |  | 90 | 84.1 | 1.504 | 0.755 | 0.000807 | 11.0104 | 10.6132
SW | 1005-4 | SW 1005-4 #3 | 13.0083 | 1800 | 90.1 | 24.9 | 42.7 | 199.2 | 40.1 | 89.9 | 95.4 | 96.1 | 98.8 | 112.84 | 36.4 | 22.3 | 590 | 368.3 | 102.5 | 5.3 | 103 | 0.75386 |  |  |  | 90 | 84 | 1.491 | 0.7539 | 0.000806 | 11.1726 | 10.7748
SW | 1005-4 | SW 1005-4 #3 | 13.0167 | 1801 | 90.1 | 24.9 | 41.1 | 198.8 | 40.1 | 90 | 95.4 | 96 | 98.8 | 112.04 | 38 | 22.2 | 589.8 | 368.8 | 102.5 | 5.3 | 103.1 | 0.75404 |  |  |  | 90 | 84 | 1.501 | 0.7541 | 0.000806 | 11.1431 | 10.7483
SW | 1005-4 | SW 1005-4 #3 | 13.025 | 1799 | 90 | 25 | 39.4 | 198.2 | 40 | 89.9 | 95.4 | 96 | 98.8 | 112.91 | 36.4 | 22.1 | 590.1 | 368.5 | 102.6 | 5.3 | 103 | 0.75478 |  |  |  | 90.1 | 83.8 | 1.497 | 0.7548 | 0.000804 | 11.0398 | 10.6304
SW | 1005-4 | SW 1005-4 #3 | 13.0333 | 1800 | 89.9 | 25 | 38.1 | 197.6 | 40 | 89.9 | 95.3 | 96 | 98.8 | 112.7 | 37.9 | 22 | 582.2 | 368.6 | 102.4 | 5.3 | 103.1 | 0.75453 |  |  |  | 90 | 84 | 1.502 | 0.7546 | 0.000806 | 11.0693 | 10.6763
SW | 1005-4 | SW 1005-4 #3 | 13.0417 | 1800 | 89.9 | 25.1 | 37.3 | 197 | 40 | 89.9 | 95.3 | 96 | 98.8 | 112.11 | 36 | 22 | 590.7 | 368.6 | 102.5 | 5.2 | 103.1 | 0.75416 |  |  |  | 90 | 83.8 | 1.491 | 0.7541 | 0.000805 | 11.143 | 10.7307
SW | 1005-4 | SW 1005-4 #3 | 13.05 | 1800 | 89.8 | 25.2 | 36.5 | 196.5 | 40.1 | 89.9 | 95.3 | 96 | 98.8 | 113.62 | 35.8 | 22 | 589.3 | 368.6 | 102.5 | 5.2 | 103 | 0.75551 |  |  |  | 90 | 83.8 | 1.504 | 0.7555 | 0.000805 | 10.9369 | 10.5326
SW | 1005-4 | SW 1005-4 #3 | 13.0583 | 1800 | 89.8 | 25.2 | 36.5 | 195.9 | 40 | 89.9 | 95.3 | 96 | 98.7 | 113.47 | 37.3 | 21.9 | 590.8 | 368.9 | 102.6 | 5.2 | 103 | 0.75569 |  |  |  | 90 | 83.9 | 1.505 | 0.7557 | 0.000805 | 10.9075 | 10.5062
SW | 1005-4 | SW 1005-4 #3 | 13.0667 | 1800 | 89.8 | 25.3 | 36.4 | 195.6 | 40 | 89.9 | 95.3 | 96 | 98.9 | 114.49 | 35 | 21.8 | 589.6 | 368.9 | 102.6 | 5.2 | 103.1 | 0.75594 |  |  |  | 90 | 84.2 | 1.506 | 0.7559 | 0.000808 | 10.8781 | 10.4697
SW | 1005-4 | SW 1005-4 #3 | 13.075 | 1800 | 89.8 | 25.4 | 36.1 | 195.2 | 40.1 | 89.9 | 95.3 | 96 | 98.8 | 113.72 | 36.5 | 21.8 | 591.4 | 368.1 | 102.5 | 5.2 | 103 | 0.75563 |  |  |  | 90 | 83.9 | 1.5 | 0.7556 | 0.000805 | 10.9222 | 10.515
SW | 1005-4 | SW 1005-4 #3 | 13.0833 | 1800 | 89.8 | 25.4 | 35.6 | 194.8 | 40 | 90 | 95.3 | 96 | 98.8 | 112.73 | 35.3 | 21.8 | 589.8 | 368.8 | 102.5 | 5.2 | 103 | 0.75539 |  |  |  | 90 | 84 | 1.504 | 0.7554 | 0.000806 | 10.9516 | 10.5502
SW | 1005-4 | SW 1005-4 #3 | 13.0917 | 1800 | 89.9 | 25.5 | 36.1 | 194.6 | 40.1 | 90 | 95.3 | 96 | 98.8 | 113.27 | 36.7 | 21.8 | 589.8 | 368.4 | 102.6 | 5.2 | 103 | 0.75576 |  |  |  | 90 | 84.1 | 1.485 | 0.7558 | 0.000806 | 10.8928 | 10.496
SW | 1005-4 | SW 1005-4 #3 | 13.1 | 1799 | 89.9 | 25.5 | 37.2 | 194.7 | 40 | 90 | 95.3 | 96 | 98.8 | 112.82 | 35.1 | 21.9 | 588.5 | 368.6 | 102.6 | 5.1 | 103 | 0.75539 |  |  |  | 90 | 83.8 | 1.503 | 0.7554 | 0.000804 | 10.9516 | 10.5502
SW | 1005-4 | SW 1005-4 #3 | 13.1083 | 1800 | 90 | 25 | 38.4 | 195 | 40 | 90 | 95.4 | 96 | 98.8 | 112.65 | 36.4 | 22 | 589.8 | 368.4 | 102.7 | 5.1 | 102.9 | 0.75514 |  |  |  | 90.1 | 83.9 | 1.504 | 0.7552 | 0.000805 | 10.981 | 10.5776
SW | 1005-4 | SW 1005-4 #3 | 13.1167 | 1800 | 90 | 24.9 | 40.1 | 195.3 | 40 | 90.1 | 95.4 | 96 | 98.8 | 113.6 | 36.5 | 22.1 | 590.2 | 368.4 | 102.4 | 5.1 | 103 | 0.75502 |  |  |  | 90.1 | 83.9 | 1.504 | 0.7551 | 0.000805 | 10.9957 | 10.5952
SW | 1005-4 | SW 1005-4 #3 | 13.125 | 1800 | 90.1 | 25 | 40.8 | 195.8 | 40 | 90.1 | 95.4 | 96 | 98.8 | 113.53 | 38.2 | 22.1 | 590.5 | 368.4 | 102.5 | 5.1 | 103 | 0.75484 |  |  |  | 90.1 | 84.1 | 1.499 | 0.7549 | 0.000807 | 11.0252 | 10.6216
SW | 1005-4 | SW 1005-4 #3 | 13.1333 | 1800 | 90.1 | 25.1 | 42 | 196.3 | 40 | 90.1 | 95.5 | 96 | 98.9 | 114.58 | 37 | 22.2 | 591.4 | 368.3 | 102.3 | 5.2 | 103.1 | 0.75551 |  |  |  | 90.2 | 84 | 1.501 | 0.7556 | 0.000806 | 10.9222 | 10.5142
SW | 1005-4 | SW 1005-4 #3 | 13.1417 | 1800 | 90.2 | 25.1 | 42.8 | 196.9 | 39.8 | 90.2 | 95.5 | 96.1 | 98.8 | 113.65 | 36.6 | 22.2 | 587.1 | 368 | 102.5 | 5.2 | 103 | 0.75484 |  |  |  | 90.1 | 84.1 | 1.503 | 0.7549 | 0.000807 | 11.0252 | 10.6216
SW | 1005-4 | SW 1005-4 #3 | 13.15 | 1800 | 90.2 | 25 | 43.5 | 197.5 | 40 | 90.2 | 95.5 | 96.1 | 98.8 | 107.63 | 36.7 | 22.2 | 589.6 | 368.1 | 102.4 | 5.2 | 103 | 0.75527 |  |  |  | 90.1 | 84.1 | 1.509 | 0.7553 | 0.000806 | 10.9663 | 10.5585
SW | 1005-4 | SW 1005-4 #3 | 13.1583 | 1800 | 90.2 | 25 | 44.5 | 197.9 | 40 | 90.2 | 95.5 | 96.1 | 98.8 | 112.7 | 37 | 22.3 | 589.3 | 368.1 | 102.5 | 5.2 | 103 | 0.7541 |  |  |  | 90.2 | 84 | 1.506 | 0.7542 | 0.000806 | 11.1283 | 10.721
SW | 1005-4 | SW 1005-4 #3 | 13.1667 | 1800 | 90.2 | 25 | 44 | 198.3 | 39.9 | 90.2 | 95.6 | 96.1 | 98.8 | 113.41 | 37.5 | 22.3 | 588.8 | 368.1 | 102.2 | 5.2 | 103 | 0.75374 |  |  |  | 90.2 | 83.9 | 1.501 | 0.7539 | 0.000804 | 11.1725 | 10.7739
SW | 1005-4 | SW 1005-4 #3 | 13.175 | 1800 | 90.2 | 25 | 44.5 | 198.6 | 39.8 | 90.3 | 95.6 | 96.1 | 98.8 | 114.31 | 35.9 | 22.3 | 589.2 | 368 | 102.4 | 5.2 | 103 | 0.75349 |  |  |  | 90.2 | 84.1 | 1.498 | 0.7536 | 0.000806 | 11.2169 | 10.8107
SW | 1005-4 | SW 1005-4 #3 | 13.1833 | 1800 | 90.2 | 25 | 44.6 | 198.9 | 40 | 90.3 | 95.6 | 96 | 98.8 | 114.62 | 36.6 | 22.3 | 588.5 | 368.1 | 102.4 | 5.2 | 103.1 | 0.75367 |  |  |  | 90.2 | 84 | 1.497 | 0.7538 | 0.000805 | 11.1873 | 10.7842
SW | 1005-4 | SW 1005-4 #3 | 13.1917 | 1800 | 90.1 | 25 | 43.9 | 199.1 | 40 | 90.3 | 95.6 | 96 | 98.8 | 113.2 | 37.6 | 22.3 | 590.1 | 367.7 | 102.4 | 5.2 | 103 | 0.7538 |  |  |  | 90.2 | 83.9 | 1.498 | 0.7539 | 0.000805 | 11.1726 | 10.7651
SW | 1005-4 | SW 1005-4 #3 | 13.2 | 1800 | 90.1 | 25.1 | 42.2 | 199 | 39.9 | 90.3 | 95.6 | 96 | 98.8 | 114.17 | 36.8 | 22.1 | 589.4 | 368 | 102.3 | 5.3 | 103 | 0.75398 |  |  |  | 90.2 | 83.9 | 1.504 | 0.7541 | 0.000805 | 11.143 | 10.7386
SW | 1005-4 | SW 1005-4 #3 | 13.2083 | 1800 | 90 | 25.1 | 39.8 | 198.5 | 39.9 | 90.3 | 95.7 | 96 | 98.8 | 114.08 | 36.4 | 22.1 | 589.9 | 367.9 | 102.4 | 5.3 | 103 | 0.75374 |  |  |  | 90.2 | 83.9 | 1.503 | 0.7538 | 0.000804 | 11.1873 | 10.7739
SW | 1005-4 | SW 1005-4 #3 | 13.2167 | 1801 | 90 | 25.2 | 38.5 | 197.9 | 39.9 | 90.2 | 95.6 | 95.9 | 98.8 | 114.18 | 37.1 | 22 | 590.1 | 368.4 | 102.5 | 5.3 | 103 | 0.75472 |  |  |  | 90.2 | 83.8 | 1.502 | 0.7548 | 0.000804 | 11.0398 | 10.6299
SW | 1005-4 | SW 1005-4 #3 | 13.225 | 1800 | 89.9 | 25.2 | 37.5 | 197.2 | 40 | 90.2 | 95.6 | 95.9 | 98.8 | 114 | 37 | 21.9 | 589.3 | 368.2 | 102.5 | 5.3 | 103.1 | 0.75374 |  |  |  | 90.1 | 83.9 | 1.5 | 0.7538 | 0.000804 | 11.1873 | 10.7831
SW | 1005-4 | SW 1005-4 #3 | 13.2333 | 1800 | 89.8 | 25 | 36.6 | 196.6 | 40 | 90.2 | 95.6 | 95.9 | 98.8 | 112.31 | 37.2 | 22 | 588.6 | 367.9 | 102.6 | 5.2 | 103 | 0.75386 |  |  |  | 90.1 | 83.8 | 1.502 | 0.7539 | 0.000804 | 11.1725 | 10.7655
SW | 1005-4 | SW 1005-4 #3 | 13.2417 | 1799 | 89.8 | 24.7 | 36.4 | 196.1 | 40.1 | 90.1 | 95.5 | 95.9 | 98.8 | 112.85 | 37.3 | 22 | 589.3 | 368.2 | 102.5 | 5.2 | 103.1 | 0.75496 |  |  |  | 90 | 83.8 | 1.497 | 0.755 | 0.000804 | 11.0104 | 10.6132
SW | 1005-4 | SW 1005-4 #3 | 13.25 | 1800 | 89.8 | 24.6 | 35.8 | 195.6 | 40 | 90.1 | 95.5 | 95.9 | 98.8 | 113.18 | 36.9 | 21.9 | 589.1 | 368.5 | 102.5 | 5.2 | 103 | 0.75502 |  |  |  | 90 | 83.7 | 1.496 | 0.755 | 0.000804 | 11.0104 | 10.6044
SW | 1005-4 | SW 1005-4 #3 | 13.2583 | 1800 | 89.8 | 24.7 | 35.4 | 195.2 | 40 | 90.1 | 95.5 | 95.9 | 98.8 | 113.39 | 36.7 | 21.9 | 589.9 | 368.4 | 102.7 | 5.2 | 103 | 0.7549 |  |  |  | 90.1 | 83.9 | 1.498 | 0.755 | 0.000805 | 11.0104 | 10.6128
SW | 1005-4 | SW 1005-4 #3 | 13.2667 | 1800 | 89.8 | 24.7 | 35.4 | 194.9 | 40 | 90.1 | 95.5 | 95.9 | 98.8 | 115.08 | 36.9 | 21.8 | 590.2 | 368.6 | 102.7 | 5.2 | 103.1 | 0.75563 |  |  |  | 90 | 83.9 | 1.499 | 0.7556 | 0.000805 | 10.9222 | 10.515
SW | 1005-4 | SW 1005-4 #3 | 13.275 | 1800 | 89.8 | 24.7 | 35.7 | 194.7 | 40 | 90.1 | 95.5 | 95.9 | 98.8 | 114.84 | 36.8 | 21.9 | 589.7 | 368.4 | 102.5 | 5.2 | 103 | 0.75441 |  |  |  | 90 | 83.9 | 1.5 | 0.7544 | 0.000805 | 11.0988 | 10.6939
SW | 1005-4 | SW 1005-4 #3 | 13.2833 | 1800 | 89.9 | 24.7 | 36.6 | 194.8 | 40 | 90.1 | 95.4 | 95.9 | 98.8 | 114.09 | 36.6 | 21.9 | 590.4 | 368.4 | 102.4 | 5.2 | 103 | 0.7552 |  |  |  | 90 | 83.9 | 1.498 | 0.7552 | 0.000805 | 10.981 | 10.578
SW | 1005-4 | SW 1005-4 #3 | 13.2917 | 1800 | 89.9 | 24.7 | 38.7 | 195.2 | 40 | 90.1 | 95.4 | 96 | 98.8 | 114.87 | 37.2 | 22 | 592.3 | 368.2 | 102.3 | 5.1 | 103 | 0.75416 |  |  |  | 90 | 83.8 | 1.496 | 0.7542 | 0.000805 | 11.1283 | 10.7307
SW | 1005-4 | SW 1005-4 #3 | 13.3 | 1800 | 90 | 24.7 | 40.1 | 195.7 | 40 | 90.1 | 95.5 | 96 | 98.8 | 112.99 | 36.7 | 22.1 | 591.4 | 368.5 | 102.4 | 5.1 | 103 | 0.75472 |  |  |  | 90 | 84 | 1.501 | 0.7547 | 0.000806 | 11.0546 | 10.6484
SW | 1005-4 | SW 1005-4 #3 | 13.3083 | 1800 | 90.1 | 24.8 | 41 | 196.3 | 40 | 90.1 | 95.5 | 96 | 98.8 | 112.88 | 35.4 | 22.2 | 591.2 | 368.2 | 102.7 | 5.1 | 103 | 0.75423 |  |  |  | 90 | 84.1 | 1.499 | 0.7542 | 0.000806 | 11.1283 | 10.7204
SW | 1005-4 | SW 1005-4 #3 | 13.3167 | 1800 | 90.1 | 24.8 | 43.1 | 196.9 | 40 | 90.2 | 95.5 | 96 | 98.7 | 112.82 | 37 | 22.2 | 591.1 | 368.1 | 102.4 | 5.1 | 103 | 0.75484 |  |  |  | 90 | 84 | 1.494 | 0.7549 | 0.000806 | 11.0252 | 10.6308
SW | 1005-4 | SW 1005-4 #3 | 13.325 | 1800 | 90.1 | 24.8 | 43.6 | 197.6 | 40 | 90.2 | 95.5 | 96 | 98.7 | 112.16 | 36 | 22.2 | 590.5 | 368.4 | 102.5 | 5.2 | 103 | 0.7552 |  |  |  | 90 | 84 | 1.495 | 0.7552 | 0.000806 | 10.981 | 10.578
SW | 1005-4 | SW 1005-4 #3 | 13.3333 | 1800 | 90.2 | 24.9 | 44.1 | 198.1 | 40.1 | 90.1 | 95.5 | 96 | 98.8 | 113.84 | 36.7 | 22.2 | 589.5 | 368.3 | 102.4 | 5.2 | 103 | 0.75472 |  |  |  | 90.1 | 84.2 | 1.508 | 0.7548 | 0.000807 | 11.0399 | 10.6392
SW | 1005-4 | SW 1005-4 #3 | 13.3417 | 1800 | 90.2 | 24.9 | 44.3 | 198.5 | 40 | 90.1 | 95.5 | 96 | 98.8 | 114.21 | 35.5 | 22.3 | 588.7 | 368.1 | 102.4 | 5.2 | 103 | 0.75472 |  |  |  | 90 | 84 | 1.498 | 0.7547 | 0.000806 | 11.0546 | 10.6484
SW | 1005-4 | SW 1005-4 #3 | 13.35 | 1800 | 90.2 | 25 | 45.4 | 199 | 39.9 | 90.1 | 95.5 | 96 | 98.8 | 113.95 | 35.6 | 22.3 | 589 | 368.1 | 102.5 | 5.2 | 103 | 0.75465 |  |  |  | 90 | 84 | 1.505 | 0.7547 | 0.000806 | 11.0546 | 10.6587
SW | 1005-4 | SW 1005-4 #3 | 13.3583 | 1800 | 90.2 | 25 | 45.8 | 199.3 | 39.9 | 90 | 95.5 | 96 | 98.8 | 114.35 | 36.3 | 22.2 | 588.3 | 368.5 | 102.4 | 5.2 | 102.9 | 0.75551 |  |  |  | 89.9 | 84.1 | 1.497 | 0.7554 | 0.000807 | 10.9516 | 10.5418
SW | 1005-4 | SW 1005-4 #3 | 13.3667 | 1800 | 90.2 | 25.1 | 44.4 | 199.3 | 40 | 90 | 95.5 | 96 | 98.8 | 112.69 | 36.6 | 22.1 | 588.5 | 368.2 | 102.3 | 5.2 | 102.9 | 0.7552 |  |  |  | 89.9 | 83.9 | 1.499 | 0.7552 | 0.000805 | 10.981 | 10.5872
SW | 1005-4 | SW 1005-4 #3 | 13.375 | 1800 | 90.1 | 25.2 | 42.4 | 199 | 40.1 | 90 | 95.5 | 96 | 98.8 | 114.02 | 36.1 | 22 | 589 | 368.5 | 102.3 | 5.3 | 103 | 0.75533 |  |  |  | 89.9 | 84.1 | 1.504 | 0.7553 | 0.000807 | 10.9663 | 10.5682
SW | 1005-4 | SW 1005-4 #3 | 13.3833 | 1800 | 90 | 25.2 | 39.8 | 198.3 | 40 | 89.9 | 95.4 | 95.9 | 98.8 | 114.28 | 36.8 | 21.8 | 590.5 | 368.6 | 102.4 | 5.3 | 103 | 0.75618 |  |  |  | 89.9 | 84 | 1.493 | 0.7561 | 0.000806 | 10.8488 | 10.4438
SW | 1005-4 | SW 1005-4 #3 | 13.3917 | 1800 | 89.9 | 25.3 | 38.7 | 197.6 | 40.1 | 89.9 | 95.4 | 95.9 | 98.8 | 110.17 | 36.2 | 21.8 | 589.9 | 368.4 | 102.4 | 5.3 | 103 | 0.75545 |  |  |  | 89.8 | 84 | 1.494 | 0.7553 | 0.000806 | 10.9663 | 10.5599
SW | 1005-4 | SW 1005-4 #3 | 13.4 | 1800 | 89.9 | 25.3 | 37.1 | 196.9 | 40.1 | 89.8 | 95.3 | 95.9 | 98.7 | 114.37 | 37.2 | 21.7 | 589.4 | 368.9 | 102.4 | 5.3 | 102.9 | 0.7552 |  |  |  | 89.9 | 83.8 | 1.496 | 0.7551 | 0.000805 | 10.9957 | 10.5872
SW | 1005-4 | SW 1005-4 #3 | 13.4083 | 1800 | 89.8 | 25.4 | 36.4 | 196.2 | 40 | 89.8 | 95.3 | 95.9 | 98.8 | 115.63 | 37.8 | 21.7 | 587.5 | 368.8 | 102.2 | 5.3 | 103 | 0.75649 |  |  |  | 89.8 | 83.8 | 1.499 | 0.7564 | 0.000805 | 10.8047 | 10.4077
SW | 1005-4 | SW 1005-4 #3 | 13.4167 | 1800 | 89.8 | 25.4 | 35.9 | 195.6 | 40.1 | 89.8 | 95.3 | 95.9 | 98.8 | 116.18 | 37.7 | 21.6 | 590.2 | 368.7 | 102.6 | 5.2 | 103.1 | 0.75741 |  |  |  | 89.8 | 84 | 1.498 | 0.7573 | 0.000806 | 10.6729 | 10.2734
SW | 1005-4 | SW 1005-4 #3 | 13.425 | 1800 | 89.7 | 25.4 | 35.7 | 195.2 | 40 | 89.8 | 95.2 | 95.9 | 98.8 | 115.66 | 37.3 | 21.6 | 589.4 | 368.7 | 102.5 | 5.2 | 103 | 0.75594 |  |  |  | 89.8 | 84.1 | 1.498 | 0.7558 | 0.000807 | 10.8928 | 10.4881
SW | 1005-4 | SW 1005-4 #3 | 13.4333 | 1800 | 89.8 | 25.4 | 35.5 | 194.8 | 40 | 89.7 | 95.2 | 95.9 | 98.8 | 114.13 | 36 | 21.6 | 589.2 | 369.1 | 102.6 | 5.2 | 103 | 0.75576 |  |  |  | 89.8 | 84.1 | 1.501 | 0.7556 | 0.000807 | 10.9222 | 10.5145
SW | 1005-4 | SW 1005-4 #3 | 13.4417 | 1800 | 89.8 | 24.9 | 35.5 | 194.5 | 40 | 89.7 | 95.2 | 95.9 | 98.8 | 114.62 | 37 | 21.7 | 589 | 368.8 | 102.4 | 5.2 | 103 | 0.75686 |  |  |  | 89.7 | 84 | 1.495 | 0.7567 | 0.000806 | 10.7608 | 10.3628
SW | 1005-4 | SW 1005-4 #3 | 13.45 | 1800 | 89.8 | 24.8 | 36 | 194.4 | 39.9 | 89.7 | 95.1 | 95.9 | 98.8 | 114.29 | 35.6 | 21.7 | 589.4 | 369.2 | 102.4 | 5.2 | 103 | 0.75557 |  |  |  | 89.7 | 84.1 | 1.498 | 0.7554 | 0.000807 | 10.9516 | 10.5515
SW | 1005-4 | SW 1005-4 #3 | 13.4583 | 1800 | 89.9 | 24.9 | 37 | 194.6 | 40 | 89.7 | 95.1 | 95.9 | 98.8 | 113.25 | 37.1 | 21.8 | 589.6 | 368.6 | 102.5 | 5.1 | 103 | 0.75576 |  |  |  | 89.7 | 83.9 | 1.497 | 0.7556 | 0.000805 | 10.9222 | 10.5237
SW | 1005-4 | SW 1005-4 #3 | 13.4667 | 1800 | 89.9 | 24.9 | 38.8 | 195 | 40 | 89.7 | 95.1 | 95.9 | 98.8 | 113.9 | 35.8 | 21.9 | 589.8 | 368.8 | 102.5 | 5.1 | 103.1 | 0.75612 |  |  |  | 89.8 | 84 | 1.499 | 0.756 | 0.000806 | 10.8634 | 10.4618
SW | 1005-4 | SW 1005-4 #3 | 13.475 | 1800 | 90 | 24.8 | 40.4 | 195.5 | 40 | 89.7 | 95.1 | 96 | 98.8 | 113.36 | 35.9 | 22 | 588.1 | 369 | 102.4 | 5.1 | 103 | 0.75582 |  |  |  | 89.8 | 84 | 1.501 | 0.7557 | 0.000806 | 10.9075 | 10.5057
SW | 1005-4 | SW 1005-4 #3 | 13.4833 | 1800 | 90.1 | 24.8 | 42 | 196.1 | 40 | 89.7 | 95.1 | 96 | 98.8 | 116.25 | 35.3 | 22 | 588.6 | 368.7 | 102.6 | 5.1 | 103 | 0.75557 |  |  |  | 89.8 | 84 | 1.495 | 0.7555 | 0.000806 | 10.9369 | 10.5423
SW | 1005-4 | SW 1005-4 #3 | 13.4917 | 1800 | 90.1 | 24.7 | 43.2 | 196.8 | 39.9 | 89.7 | 95.1 | 96 | 98.8 | 117.02 | 37.3 | 22.1 | 590.4 | 369 | 102.5 | 5.2 | 103 | 0.75563 |  |  |  | 89.8 | 84.1 | 1.506 | 0.7555 | 0.000807 | 10.9369 | 10.5335
SW | 1005-4 | SW 1005-4 #3 | 13.5 | 1800 | 90.2 | 24.7 | 43.3 | 197.4 | 39.9 | 89.8 | 95.2 | 96 | 98.8 | 113.29 | 36.3 | 22.2 | 589.9 | 368.4 | 102.5 | 5.2 | 103 | 0.756 |  |  |  | 89.9 | 84.1 | 1.499 | 0.7559 | 0.000807 | 10.8781 | 10.4701
SW | 1005-4 | SW 1005-4 #3 | 13.5083 | 1800 | 90.2 | 24.7 | 43.8 | 198.1 | 39.9 | 89.8 | 95.2 | 96 | 98.8 | 114.85 | 35.8 | 22.2 | 589.5 | 368.8 | 102.4 | 5.2 | 103 | 0.75502 |  |  |  | 89.9 | 84.2 | 1.498 | 0.7549 | 0.000808 | 11.0252 | 10.6137
SW | 1005-4 | SW 1005-4 #3 | 13.5167 | 1801 | 90.3 | 24.7 | 44.5 | 198.6 | 40 | 89.9 | 95.2 | 96 | 98.8 | 114.08 | 35.2 | 22.3 | 590.9 | 368.5 | 102.4 | 5.2 | 102.9 | 0.75416 |  |  |  | 90 | 84.2 | 1.505 | 0.7541 | 0.000808 | 11.1431 | 10.7307
SW | 1005-4 | SW 1005-4 #3 | 13.525 | 1799 | 90.3 | 24.7 | 44.5 | 199 | 40 | 89.9 | 95.3 | 96 | 98.8 | 113.44 | 36.9 | 22.3 | 589.8 | 368.3 | 102.5 | 5.2 | 103 | 0.75496 |  |  |  | 90 | 84.2 | 1.508 | 0.755 | 0.000808 | 11.0105 | 10.6132
SW | 1005-4 | SW 1005-4 #3 | 13.5333 | 1799 | 90.2 | 24.8 | 44.3 | 199.2 | 39.9 | 89.9 | 95.3 | 96 | 98.8 | 113.83 | 34.4 | 22.3 | 588.6 | 368.5 | 102.1 | 5.2 | 102.9 | 0.75527 |  |  |  | 90 | 84 | 1.509 | 0.7553 | 0.000806 | 10.9663 | 10.5678
SW | 1005-4 | SW 1005-4 #3 | 13.5417 | 1801 | 90.2 | 24.8 | 44.8 | 199.4 | 40 | 89.9 | 95.3 | 96 | 98.8 | 111.89 | 35.8 | 22.2 | 592.8 | 368.3 | 102.2 | 5.2 | 103 | 0.75472 |  |  |  | 90 | 84.2 | 1.507 | 0.7547 | 0.000808 | 11.0546 | 10.6485
SW | 1005-4 | SW 1005-4 #3 | 13.55 | 1800 | 90.1 | 24.9 | 42.8 | 199.2 | 40.1 | 90 | 95.3 | 96 | 98.8 | 113.9 | 36.6 | 22.2 | 590.3 | 368.9 | 102.3 | 5.3 | 103 | 0.75551 |  |  |  | 90 | 84.2 | 1.502 | 0.7555 | 0.000808 | 10.9369 | 10.5326
SW | 1005-4 | SW 1005-4 #3 | 13.5583 | 1800 | 90 | 24.9 | 40.8 | 198.7 | 40 | 90 | 95.3 | 95.9 | 98.8 | 114.52 | 37.6 | 22 | 589.9 | 368.5 | 102.3 | 5.3 | 103 | 0.75459 |  |  |  | 90 | 84.2 | 1.504 | 0.7546 | 0.000808 | 11.0694 | 10.6675
SW | 1005-4 | SW 1005-4 #3 | 13.5667 | 1800 | 89.9 | 25 | 39.2 | 197.9 | 40 | 90 | 95.3 | 95.9 | 98.8 | 113.55 | 36.2 | 21.9 | 590.2 | 368.4 | 102.4 | 5.3 | 103 | 0.75465 |  |  |  | 90.1 | 84.2 | 1.509 | 0.7547 | 0.000807 | 11.0546 | 10.6495
SW | 1005-4 | SW 1005-4 #3 | 13.575 | 1800 | 89.9 | 25 | 37.4 | 197.2 | 40 | 90 | 95.3 | 95.9 | 98.8 | 114 | 35.8 | 21.8 | 589.2 | 368.2 | 102.4 | 5.3 | 103 | 0.75459 |  |  |  | 90 | 84.1 | 1.507 | 0.7546 | 0.000807 | 11.0694 | 10.6675
SW | 1005-4 | SW 1005-4 #3 | 13.5833 | 1800 | 89.8 | 25.1 | 36.7 | 196.5 | 40 | 90 | 95.3 | 95.9 | 98.8 | 113.95 | 36.6 | 21.8 | 589.2 | 368.3 | 102.3 | 5.3 | 103 | 0.75423 |  |  |  | 90 | 84 | 1.495 | 0.7543 | 0.000806 | 11.1136 | 10.7204
SW | 1005-4 | SW 1005-4 #3 | 13.5917 | 1800 | 89.8 | 25.1 | 36.3 | 195.9 | 40 | 90 | 95.3 | 95.9 | 98.8 | 113.53 | 37.6 | 21.8 | 590.2 | 368.8 | 102.3 | 5.2 | 103.1 | 0.75441 |  |  |  | 90 | 84.2 | 1.502 | 0.7544 | 0.000807 | 11.0988 | 10.694
SW | 1005-4 | SW 1005-4 #3 | 13.6 | 1800 | 89.8 | 25.2 | 35.9 | 195.4 | 39.9 | 90 | 95.3 | 95.9 | 98.8 | 113.99 | 36.6 | 21.6 | 589.5 | 368.1 | 102.5 | 5.2 | 103 | 0.75374 |  |  |  | 90 | 83.9 | 1.501 | 0.7538 | 0.000805 | 11.1873 | 10.7924
SW | 1005-4 | SW 1005-4 #3 | 13.6083 | 1800 | 89.8 | 25.2 | 35.9 | 194.9 | 40 | 90 | 95.3 | 95.9 | 98.7 | 112.57 | 37.2 | 21.6 | 590.7 | 368.4 | 102.4 | 5.2 | 103 | 0.75496 |  |  |  | 90.1 | 83.9 | 1.504 | 0.755 | 0.000805 | 11.0104 | 10.604
SW | 1005-4 | SW 1005-4 #3 | 13.6167 | 1800 | 89.8 | 25.3 | 35.6 | 194.6 | 39.9 | 90 | 95.3 | 95.9 | 98.8 | 113.53 | 37.3 | 21.6 | 589.5 | 368.6 | 102.5 | 5.2 | 103.1 | 0.75514 |  |  |  | 90.1 | 84.1 | 1.502 | 0.7552 | 0.000806 | 10.981 | 10.5776
SW | 1005-4 | SW 1005-4 #3 | 13.625 | 1800 | 89.8 | 25.3 | 35.4 | 194.3 | 40 | 90 | 95.3 | 95.9 | 98.8 | 113.54 | 36.4 | 21.6 | 589.3 | 368.7 | 102.5 | 5.2 | 103 | 0.75545 |  |  |  | 90 | 84 | 1.505 | 0.7555 | 0.000805 | 10.9369 | 10.5414
SW | 1005-4 | SW 1005-4 #3 | 13.6333 | 1800 | 89.9 | 25.3 | 36.5 | 194.2 | 40.1 | 90 | 95.3 | 95.9 | 98.8 | 113.11 | 36.7 | 21.7 | 589.4 | 368.7 | 102.4 | 5.2 | 103.1 | 0.75496 |  |  |  | 90.1 | 84.1 | 1.501 | 0.755 | 0.000807 | 11.0104 | 10.604
SW | 1005-4 | SW 1005-4 #3 | 13.6417 | 1800 | 90 | 25.4 | 38.1 | 194.4 | 40 | 90 | 95.3 | 95.9 | 98.8 | 113.92 | 36.3 | 21.7 | 589.8 | 368.3 | 102.3 | 5.1 | 103 | 0.75465 |  |  |  | 90.1 | 84.1 | 1.503 | 0.7547 | 0.000806 | 11.0546 | 10.6495
SW | 1005-4 | SW 1005-4 #3 | 13.65 | 1800 | 90 | 25.4 | 39.6 | 194.8 | 40 | 90 | 95.4 | 96.2 | 98.8 | 113.13 | 37.5 | 22.1 | 588.8 | 368.2 | 102.4 | 5.1 | 103 | 0.75404 |  |  |  | 90 | 83.9 | 1.501 | 0.7541 | 0.000805 | 11.143 | 10.7483
SW | 1005-4 | SW 1005-4 #3 | 13.6583 | 1800 | 90.1 | 25.5 | 39.8 | 195.2 | 40 | 90.1 | 95.4 | 96.2 | 98.7 | 112.58 | 34.6 | 22.1 | 590 | 368.6 | 102.4 | 5.1 | 102.9 | 0.75392 |  |  |  | 90.1 | 84 | 1.501 | 0.754 | 0.000805 | 11.1578 | 10.7567
SW | 1005-4 | SW 1005-4 #3 | 13.6667 | 1801 | 90.2 | 25.4 | 41 | 195.6 | 40 | 90.1 | 95.4 | 96.2 | 98.8 | 113.16 | 36.7 | 22.3 | 589.7 | 368.4 | 102.6 | 5.1 | 103 | 0.75367 |  |  |  | 90.1 | 83.9 | 1.502 | 0.7537 | 0.000805 | 11.2021 | 10.7935
SW | 1005-4 | SW 1005-4 #3 | 13.675 | 1800 | 90.2 | 24.9 | 42 | 196.1 | 40 | 90.2 | 95.4 | 96.2 | 98.8 | 111.49 | 36.2 | 22.4 | 590.2 | 368.1 | 102.4 | 5.1 | 103 | 0.753 |  |  |  | 90.2 | 84 | 1.503 | 0.7532 | 0.000806 | 11.276 | 10.8829
SW | 1005-4 | SW 1005-4 #3 | 13.6833 | 1800 | 90.2 | 24.8 | 42.7 | 196.6 | 39.9 | 90.2 | 95.5 | 96.2 | 98.8 | 113.2 | 37.2 | 22.4 | 589.6 | 368.2 | 102.1 | 5.2 | 103 | 0.75325 |  |  |  | 90.1 | 84.1 | 1.501 | 0.7533 | 0.000807 | 11.2612 | 10.8553
SW | 1005-4 | SW 1005-4 #3 | 13.6917 | 1800 | 90.2 | 24.8 | 43.4 | 197.1 | 40 | 90.2 | 95.5 | 96.2 | 98.8 | 112.88 | 36.6 | 22.4 | 590.4 | 368.1 | 102.4 | 5.2 | 102.9 | 0.75331 |  |  |  | 90.3 | 84 | 1.508 | 0.7535 | 0.000806 | 11.2317 | 10.8279
SW | 1005-4 | SW 1005-4 #3 | 13.7 | 1800 | 90.2 | 24.8 | 43.9 | 197.5 | 40 | 90.2 | 95.6 | 96.2 | 98.9 | 111.35 | 36.5 | 22.4 | 589.1 | 367.9 | 102.1 | 5.2 | 103.1 | 0.7527 |  |  |  | 90.2 | 84 | 1.506 | 0.7528 | 0.000806 | 11.3352 | 10.9271
SW | 1005-4 | SW 1005-4 #3 | 13.7083 | 1800 | 90.2 | 24.8 | 43.9 | 198 | 40 | 90.2 | 95.6 | 96.1 | 98.7 | 112.03 | 37.4 | 22.4 | 589.6 | 367.9 | 102.3 | 5.2 | 102.9 | 0.75312 |  |  |  | 90.3 | 83.9 | 1.508 | 0.7533 | 0.000805 | 11.2612 | 10.8559
SW | 1005-4 | SW 1005-4 #3 | 13.7167 | 1800 | 90.1 | 24.7 | 44.7 | 198.3 | 40 | 90.2 | 95.6 | 96.1 | 98.8 | 111.57 | 37.1 | 22.4 | 589.5 | 368.1 | 102.2 | 5.2 | 103 | 0.75276 |  |  |  | 90.1 | 84 | 1.5 | 0.7529 | 0.000806 | 11.3204 | 10.9275
SW | 1005-4 | SW 1005-4 #3 | 13.725 | 1800 | 90.1 | 24.7 | 44.4 | 198.7 | 40 | 90.3 | 95.6 | 96.1 | 98.8 | 111.93 | 37.9 | 22.3 | 586.1 | 368.1 | 102.2 | 5.2 | 103.1 | 0.75288 |  |  |  | 90.2 | 84.2 | 1.498 | 0.753 | 0.000807 | 11.3056 | 10.9006
SW | 1005-4 | SW 1005-4 #3 | 13.7333 | 1800 | 90.1 | 24.7 | 44.1 | 198.8 | 39.9 | 90.3 | 95.6 | 96.1 | 98.8 | 114.55 | 35.3 | 22.4 | 590.6 | 368.3 | 102.3 | 5.2 | 103 | 0.75257 |  |  |  | 90.1 | 84 | 1.502 | 0.7526 | 0.000806 | 11.3648 | 10.9556
SW | 1005-4 | SW 1005-4 #3 | 13.7417 | 1800 | 90 | 24.7 | 42.4 | 198.6 | 40 | 90.3 | 95.6 | 96.1 | 98.8 | 113.59 | 36.7 | 22.3 | 590 | 368.1 | 102.5 | 5.3 | 103 | 0.75325 |  |  |  | 90.2 | 84 | 1.509 | 0.7534 | 0.000806 | 11.2464 | 10.846
SW | 1005-4 | SW 1005-4 #3 | 13.75 | 1800 | 90 | 24.7 | 40.6 | 198.1 | 40.1 | 90.3 | 95.6 | 96 | 98.8 | 114.18 | 35.7 | 22.1 | 590.2 | 368.1 | 102.3 | 5.3 | 103 | 0.75288 |  |  |  | 90.2 | 84 | 1.504 | 0.753 | 0.000805 | 11.3056 | 10.9005
SW | 1005-4 | SW 1005-4 #3 | 13.7583 | 1800 | 89.9 | 24.8 | 38.8 | 197.4 | 40 | 90.3 | 95.6 | 96 | 98.8 | 113.48 | 36.7 | 22.1 | 590.3 | 368.1 | 102.4 | 5.3 | 103.1 | 0.75319 |  |  |  | 90.1 | 84 | 1.503 | 0.7533 | 0.000806 | 11.2612 | 10.8642
SW | 1005-4 | SW 1005-4 #3 | 13.7667 | 1800 | 89.9 | 24.8 | 37.9 | 196.7 | 40 | 90.2 | 95.6 | 96 | 98.7 | 113.01 | 39.2 | 22 | 589.9 | 368.5 | 102.3 | 5.3 | 103 | 0.75367 |  |  |  | 90.1 | 83.9 | 1.503 | 0.7537 | 0.000804 | 11.2021 | 10.7934
SW | 1005-4 | SW 1005-4 #3 | 13.775 | 1800 | 89.9 | 24.8 | 37.2 | 196.1 | 40 | 90.2 | 95.6 | 96 | 98.8 | 114.65 | 38.7 | 21.9 | 590.7 | 368.2 | 102.5 | 5.2 | 103.1 | 0.75306 |  |  |  | 90.1 | 84 | 1.501 | 0.7531 | 0.000805 | 11.2908 | 10.8833
SW | 1005-4 | SW 1005-4 #3 | 13.7833 | 1800 | 89.8 | 24.9 | 36.5 | 195.6 | 40 | 90.1 | 95.5 | 96 | 98.8 | 110.36 | 37.3 | 21.9 | 590.8 | 368.4 | 102.2 | 5.2 | 103.1 | 0.75325 |  |  |  | 90.1 | 83.9 | 1.495 | 0.7533 | 0.000805 | 11.2612 | 10.8553
SW | 1005-4 | SW 1005-4 #3 | 13.7917 | 1800 | 89.8 | 24.9 | 36.3 | 195.1 | 40.1 | 90.1 | 95.5 | 96 | 98.8 | 111.77 | 36.4 | 21.8 | 591.7 | 368 | 102.5 | 5.2 | 103 | 0.75355 |  |  |  | 90 | 83.8 | 1.501 | 0.7536 | 0.000804 | 11.2169 | 10.8204
SW | 1005-4 | SW 1005-4 #3 | 13.8 | 1800 | 89.8 | 25 | 35.9 | 194.7 | 40 | 90.1 | 95.5 | 96 | 98.8 | 112.01 | 37.1 | 21.8 | 590.5 | 368.3 | 102.5 | 5.2 | 103.1 | 0.75447 |  |  |  | 90 | 83.9 | 1.477 | 0.7545 | 0.000805 | 11.0841 | 10.6851
SW | 1005-4 | SW 1005-4 #3 | 13.8083 | 1800 | 89.8 | 25 | 35.6 | 194.4 | 40 | 90.1 | 95.5 | 96 | 98.8 | 111.05 | 37.2 | 21.8 | 590.5 | 368.4 | 102.2 | 5.2 | 103.1 | 0.75343 |  |  |  | 90 | 83.9 | 1.502 | 0.7534 | 0.000805 | 11.2464 | 10.8381
SW | 1005-4 | SW 1005-4 #3 | 13.8167 | 1800 | 89.9 | 25.1 | 35.8 | 194.1 | 40.1 | 90.1 | 95.4 | 96 | 98.8 | 113.89 | 37.4 | 21.7 | 590.6 | 368.1 | 102.2 | 5.2 | 103.1 | 0.75367 |  |  |  | 90 | 83.8 | 1.487 | 0.7537 | 0.000804 | 11.2021 | 10.8027
SW | 1005-4 | SW 1005-4 #3 | 13.825 | 1800 | 89.9 | 25.1 | 36.7 | 194.1 | 40 | 90.1 | 95.5 | 96 | 98.8 | 115.32 | 37.9 | 21.8 | 589.5 | 368.2 | 102.4 | 5.2 | 103.1 | 0.75404 |  |  |  | 90.1 | 83.8 | 1.498 | 0.7541 | 0.000804 | 11.143 | 10.739
SW | 1005-4 | SW 1005-4 #3 | 13.8333 | 1800 | 89.9 | 25.2 | 38.1 | 194.3 | 40 | 90.1 | 95.5 | 96 | 98.8 | 114.94 | 36.9 | 21.9 | 589.7 | 368.4 | 102.6 | 5.1 | 103.1 | 0.75349 |  |  |  | 90 | 83.9 | 1.503 | 0.7535 | 0.000805 | 11.2316 | 10.8292
SW | 1005-4 | SW 1005-4 #3 | 13.8417 | 1800 | 90 | 25.2 | 39.3 | 194.7 | 40 | 90.2 | 95.5 | 96 | 98.8 | 115.23 | 37.8 | 21.9 | 589.8 | 368.1 | 102.5 | 5.1 | 103 | 0.75331 |  |  |  | 90 | 83.8 | 1.5 | 0.7533 | 0.000804 | 11.2612 | 10.8557
SW | 1005-4 | SW 1005-4 #3 | 13.85 | 1800 | 90.1 | 25.3 | 40.6 | 195.2 | 39.9 | 90.1 | 95.5 | 96 | 98.8 | 113.99 | 37.2 | 21.9 | 589.8 | 368.7 | 102.5 | 5.1 | 103.1 | 0.75337 |  |  |  | 90 | 83.9 | 1.503 | 0.7534 | 0.000805 | 11.2464 | 10.8469
SW | 1005-4 | SW 1005-4 #3 | 13.8583 | 1800 | 90.1 | 25.4 | 41.3 | 195.7 | 40 | 90.1 | 95.5 | 96 | 98.8 | 114.28 | 37.7 | 22 | 589.4 | 368.4 | 102.4 | 5.1 | 103 | 0.75392 |  |  |  | 90 | 83.9 | 1.499 | 0.7539 | 0.000805 | 11.1726 | 10.766
SW | 1005-4 | SW 1005-4 #3 | 13.8667 | 1800 | 90.2 | 25.4 | 42.5 | 196.2 | 40 | 90.1 | 95.5 | 96 | 98.9 | 114.26 | 36.7 | 21.9 | 589.7 | 368.2 | 102.2 | 5.1 | 103 | 0.75306 |  |  |  | 90 | 83.9 | 1.497 | 0.7531 | 0.000805 | 11.2908 | 10.8926
SW | 1005-4 | SW 1005-4 #3 | 13.875 | 1800 | 90.2 | 25.4 | 43 | 196.6 | 40 | 90 | 95.5 | 96 | 98.8 | 113.84 | 37.2 | 22 | 590.1 | 368.2 | 102.2 | 5.2 | 102.9 | 0.7538 |  |  |  | 89.9 | 83.9 | 1.493 | 0.7537 | 0.000805 | 11.2021 | 10.7929
SW | 1005-4 | SW 1005-4 #3 | 13.8833 | 1800 | 90.2 | 25.5 | 43.3 | 197.1 | 39.8 | 90 | 95.4 | 96.1 | 98.8 | 114.27 | 37.6 | 22 | 589 | 368.3 | 102.3 | 5.2 | 103 | 0.75423 |  |  |  | 90 | 83.9 | 1.5 | 0.7542 | 0.000805 | 11.1283 | 10.7204
SW | 1005-4 | SW 1005-4 #3 | 13.8917 | 1800 | 90.2 | 25.5 | 43.7 | 197.4 | 39.9 | 90 | 95.4 | 96.1 | 98.7 | 114.17 | 37.9 | 22 | 589.6 | 368.1 | 102.2 | 5.2 | 102.9 | 0.75435 |  |  |  | 89.9 | 83.8 | 1.495 | 0.7543 | 0.000805 | 11.1135 | 10.712
SW | 1005-4 | SW 1005-4 #3 | 13.9 | 1800 | 90.2 | 25.1 | 44.3 | 197.8 | 39.9 | 90 | 95.4 | 96.1 | 98.8 | 113.36 | 37.2 | 22.2 | 588.2 | 368.3 | 102.3 | 5.2 | 103 | 0.75416 |  |  |  | 89.9 | 84 | 1.494 | 0.7541 | 0.000806 | 11.1431 | 10.7399
SW | 1005-4 | SW 1005-4 #3 | 13.9083 | 1800 | 90.1 | 24.8 | 44.5 | 198.1 | 40 | 90 | 95.4 | 96.1 | 98.8 | 113.3 | 36.6 | 22.2 | 589.1 | 368.4 | 102.4 | 5.2 | 103 | 0.75374 |  |  |  | 89.9 | 84 | 1.502 | 0.7537 | 0.000807 | 11.2021 | 10.8017
SW | 1005-4 | SW 1005-4 #3 | 13.9167 | 1800 | 90.1 | 24.9 | 44.8 | 198.3 | 40 | 90 | 95.4 | 96.1 | 98.8 | 105.74 | 37.3 | 22.3 | 589.4 | 368 | 102.3 | 5.2 | 103 | 0.75392 |  |  |  | 90 | 84 | 1.493 | 0.7539 | 0.000806 | 11.1726 | 10.766
SW | 1005-4 | SW 1005-4 #3 | 13.925 | 1800 | 90 | 24.9 | 43.2 | 198.3 | 40 | 90 | 95.4 | 96 | 98.8 | 111.19 | 36.6 | 22.1 | 589.6 | 367.9 | 102.3 | 5.2 | 103.1 | 0.75355 |  |  |  | 90 | 84 | 1.493 | 0.7535 | 0.000806 | 11.2317 | 10.8204
SW | 1005-4 | SW 1005-4 #3 | 13.9333 | 1800 | 90 | 24.9 | 40.9 | 197.9 | 40 | 89.9 | 95.4 | 96 | 98.8 | 113.7 | 38.2 | 22.1 | 590.2 | 369 | 102.4 | 5.3 | 103.1 | 0.75496 |  |  |  | 89.9 | 84.1 | 1.503 | 0.7549 | 0.000807 | 11.0252 | 10.6225
SW | 1005-4 | SW 1005-4 #3 | 13.9417 | 1800 | 89.9 | 24.8 | 39 | 197.4 | 40 | 89.9 | 95.4 | 96 | 98.8 | 113.44 | 38 | 22 | 589.9 | 369 | 102.6 | 5.3 | 103.3 | 0.7552 |  |  |  | 89.9 | 84.2 | 1.503 | 0.7551 | 0.000808 | 10.9957 | 10.5873
SW | 1005-4 | SW 1005-4 #3 | 13.95 | 1800 | 89.9 | 24.7 | 37.7 | 196.7 | 40 | 89.9 | 95.3 | 96 | 98.8 | 114.57 | 37.8 | 22 | 589.4 | 369.1 | 102.3 | 5.3 | 103.3 | 0.75423 |  |  |  | 89.8 | 84.1 | 1.497 | 0.7541 | 0.000807 | 11.1431 | 10.7389
SW | 1005-4 | SW 1005-4 #3 | 13.9583 | 1800 | 89.8 | 24.7 | 37 | 196.1 | 40 | 89.8 | 95.3 | 96 | 98.8 | 113.67 | 38.6 | 21.9 | 589.6 | 369.2 | 102.3 | 5.2 | 103.2 | 0.75472 |  |  |  | 89.9 | 84.1 | 1.497 | 0.7546 | 0.000807 | 11.0694 | 10.6577
SW | 1005-4 | SW 1005-4 #3 | 13.9667 | 1800 | 89.8 | 24.7 | 36.5 | 195.6 | 40 | 89.8 | 95.3 | 96 | 98.8 | 113.84 | 38.1 | 21.9 | 589.5 | 369 | 102.5 | 5.2 | 103.2 | 0.75465 |  |  |  | 89.8 | 83.9 | 1.495 | 0.7546 | 0.000806 | 11.0693 | 10.6772
SW | 1005-4 | SW 1005-4 #3 | 13.975 | 1800 | 89.8 | 24.7 | 36.1 | 195.2 | 40 | 89.8 | 95.2 | 96 | 98.8 | 114.31 | 37.8 | 21.9 | 588 | 368.9 | 102.5 | 5.2 | 103.2 | 0.75404 |  |  |  | 89.9 | 84 | 1.497 | 0.754 | 0.000806 | 11.1578 | 10.7576
SW | 1005-4 | SW 1005-4 #3 | 13.9833 | 1800 | 89.8 | 24.7 | 35.8 | 194.7 | 39.9 | 89.8 | 95.2 | 96 | 98.8 | 112.93 | 38.6 | 21.8 | 593.1 | 369.2 | 102.4 | 5.2 | 103.3 | 0.75502 |  |  |  | 89.8 | 84 | 1.5 | 0.7549 | 0.000807 | 11.0252 | 10.6229
SW | 1005-4 | SW 1005-4 #3 | 13.9917 | 1800 | 89.8 | 24.8 | 35.7 | 194.4 | 40 | 89.8 | 95.2 | 95.9 | 98.8 | 113.71 | 38.9 | 21.8 | 588.6 | 369.3 | 102.5 | 5.2 | 103.3 | 0.75478 |  |  |  | 89.9 | 84.1 | 1.502 | 0.7547 | 0.000807 | 11.0546 | 10.6489
SW | 1005-4 | SW 1005-4 #3 | 14 | 1800 | 89.9 | 24.8 | 35.8 | 194.2 | 40 | 89.8 | 95.2 | 96 | 98.8 | 114.24 | 37.6 | 21.7 | 589.5 | 368.6 | 102.4 | 5.2 | 103.2 | 0.75325 |  |  |  | 89.8 | 84 | 1.497 | 0.7531 | 0.000806 | 11.2908 | 10.8832
SW | 1005-4 | SW 1005-4 #3 | 14.0083 | 1800 | 89.9 | 24.9 | 36.8 | 194.2 | 39.9 | 89.7 | 95.2 | 96 | 98.8 | 113.14 | 37.9 | 21.8 | 589.4 | 368.8 | 102.2 | 5.1 | 103.2 | 0.75319 |  |  |  | 89.9 | 84.1 | 1.502 | 0.7531 | 0.000807 | 11.2908 | 10.8827
SW | 1005-4 | SW 1005-4 #3 | 14.0167 | 1800 | 89.9 | 24.9 | 38.2 | 194.4 | 40 | 89.7 | 95.1 | 96 | 98.8 | 114.54 | 38.8 | 21.9 | 589.4 | 369.3 | 102.4 | 5.1 | 103.3 | 0.75508 |  |  |  | 89.8 | 84.1 | 1.481 | 0.7549 | 0.000808 | 11.0252 | 10.6141
SW | 1005-4 | SW 1005-4 #3 | 14.025 | 1800 | 90 | 24.9 | 40 | 194.8 | 40 | 89.8 | 95.1 | 96 | 98.7 | 114.06 | 38.4 | 21.9 | 590.4 | 369.2 | 102.4 | 5.1 | 103.2 | 0.7552 |  |  |  | 89.8 | 84.1 | 1.501 | 0.7551 | 0.000807 | 10.9957 | 10.5965
SW | 1005-4 | SW 1005-4 #3 | 14.0333 | 1800 | 90.1 | 25 | 41.4 | 195.3 | 39.9 | 89.8 | 95.1 | 96 | 98.8 | 113.25 | 37.2 | 22 | 590 | 369 | 102.4 | 5.1 | 103.1 | 0.7541 |  |  |  | 89.8 | 84.1 | 1.496 | 0.754 | 0.000807 | 11.1578 | 10.758
SW | 1005-4 | SW 1005-4 #3 | 14.0417 | 1799 | 90.1 | 25 | 42.5 | 195.8 | 40 | 89.8 | 95.2 | 96 | 98.8 | 113.68 | 36.7 | 22 | 589.3 | 368.7 | 102.4 | 5.2 | 103.1 | 0.75453 |  |  |  | 90 | 84 | 1.508 | 0.7545 | 0.000805 | 11.0841 | 10.6763
SW | 1005-4 | SW 1005-4 #3 | 14.05 | 1800 | 90.2 | 25.1 | 42.6 | 196.4 | 40 | 89.8 | 95.2 | 96 | 98.8 | 112.22 | 36.1 | 22.1 | 590.4 | 368.9 | 102.3 | 5.2 | 103 | 0.75386 |  |  |  | 89.9 | 84 | 1.5 | 0.7538 | 0.000806 | 11.1873 | 10.7841
SW | 1005-4 | SW 1005-4 #3 | 14.0583 | 1800 | 90.2 | 25.1 | 43.1 | 196.9 | 40 | 89.9 | 95.2 | 96 | 98.8 | 112.98 | 37.4 | 22.1 | 587.6 | 368.6 | 102.3 | 5.2 | 103 | 0.75459 |  |  |  | 90 | 84.1 | 1.511 | 0.7546 | 0.000807 | 11.0694 | 10.6675
SW | 1005-4 | SW 1005-4 #3 | 14.0667 | 1800 | 90.2 | 25.2 | 43.8 | 197.3 | 40 | 89.9 | 95.2 | 96.1 | 98.7 | 113.61 | 36 | 22.1 | 590.5 | 368.7 | 102.3 | 5.2 | 102.9 | 0.75355 |  |  |  | 90 | 83.9 | 1.5 | 0.7535 | 0.000805 | 11.2316 | 10.8204
SW | 1005-4 | SW 1005-4 #3 | 14.075 | 1799 | 90.2 | 25.2 | 44.7 | 197.8 | 40 | 89.9 | 95.3 | 96.1 | 98.8 | 112.94 | 37.1 | 22.1 | 590.5 | 368.7 | 102.3 | 5.2 | 103.1 | 0.75288 |  |  |  | 90 | 84.1 | 1.502 | 0.7529 | 0.000807 | 11.3204 | 10.9192
SW | 1005-4 | SW 1005-4 #3 | 14.0833 | 1800 | 90.2 | 25.2 | 44.9 | 198.2 | 40 | 89.9 | 95.3 | 96.1 | 98.8 | 114.33 | 36.6 | 22.2 | 591.6 | 368.6 | 102.3 | 5.2 | 103.1 | 0.753 |  |  |  | 90 | 84.1 | 1.495 | 0.753 | 0.000807 | 11.3056 | 10.9015
SW | 1005-4 | SW 1005-4 #3 | 14.0917 | 1800 | 90.2 | 25.3 | 44.8 | 198.5 | 39.9 | 89.9 | 95.3 | 96.1 | 98.8 | 114.41 | 36.1 | 22.1 | 588.3 | 368.4 | 102.3 | 5.2 | 103 | 0.75208 |  |  |  | 90 | 84.1 | 1.491 | 0.7521 | 0.000807 | 11.4389 | 11.0373
SW | 1005-4 | SW 1005-4 #3 | 14.1 | 1801 | 90.1 | 25.3 | 43.5 | 198.4 | 40.1 | 89.9 | 95.3 | 96 | 98.8 | 114.99 | 36.7 | 22 | 589.5 | 368.8 | 102.4 | 5.3 | 103.1 | 0.75508 |  |  |  | 90 | 84 | 1.507 | 0.7551 | 0.000806 | 10.9957 | 10.5956
SW | 1005-4 | SW 1005-4 #3 | 14.1083 | 1800 | 90.1 | 25.3 | 40.9 | 198 | 40.1 | 89.9 | 95.3 | 96 | 98.8 | 115.58 | 35.8 | 21.9 | 590.5 | 368.7 | 102.3 | 5.3 | 103 | 0.75337 |  |  |  | 90 | 84.1 | 1.504 | 0.7534 | 0.000807 | 11.2465 | 10.8469
SW | 1005-4 | SW 1005-4 #3 | 14.1167 | 1800 | 90 | 25.4 | 39 | 197.3 | 40 | 89.9 | 95.3 | 96 | 98.8 | 113.89 | 35.4 | 21.8 | 590.3 | 368 | 102.4 | 5.3 | 103 | 0.75319 |  |  |  | 89.9 | 83.9 | 1.496 | 0.7531 | 0.000805 | 11.2908 | 10.8827
SW | 1005-4 | SW 1005-4 #3 | 14.125 | 1800 | 89.9 | 25.4 | 37.8 | 196.6 | 39.9 | 89.9 | 95.3 | 96 | 98.7 | 114 | 35.7 | 21.8 | 589.2 | 369 | 102.4 | 5.3 | 103 | 0.75386 |  |  |  | 90 | 83.9 | 1.511 | 0.7539 | 0.000805 | 11.1726 | 10.7748
SW | 1005-4 | SW 1005-4 #3 | 14.1333 | 1800 | 89.8 | 25.5 | 37 | 195.9 | 40 | 89.8 | 95.3 | 96 | 98.8 | 114.07 | 36.6 | 21.7 | 590 | 368.8 | 102.4 | 5.3 | 103 | 0.75245 |  |  |  | 90 | 84 | 1.505 | 0.7524 | 0.000806 | 11.3944 | 10.9826
SW | 1005-4 | SW 1005-4 #3 | 14.1417 | 1800 | 89.8 | 25.2 | 36.5 | 195.3 | 40.1 | 89.8 | 95.2 | 96 | 98.7 | 112.87 | 34.9 | 21.8 | 590.5 | 368.8 | 102.3 | 5.2 | 103 | 0.75257 |  |  |  | 90 | 83.9 | 1.504 | 0.7526 | 0.000806 | 11.3648 | 10.9649
SW | 1005-4 | SW 1005-4 #3 | 14.15 | 1800 | 89.8 | 24.8 | 35.9 | 194.7 | 40 | 89.9 | 95.2 | 95.9 | 98.8 | 112.73 | 35.7 | 21.7 | 589.4 | 368.5 | 102.3 | 5.2 | 103.2 | 0.75263 |  |  |  | 89.9 | 84.1 | 1.505 | 0.7526 | 0.000807 | 11.3648 | 10.9653
SW | 1005-4 | SW 1005-4 #3 | 14.1583 | 1800 | 89.8 | 24.9 | 35.7 | 194.3 | 40 | 89.9 | 95.2 | 95.9 | 98.8 | 111.99 | 36.7 | 21.6 | 573.6 | 368.8 | 102.3 | 5.2 | 103.1 | 0.75435 |  |  |  | 90 | 84 | 1.501 | 0.7544 | 0.000806 | 11.0988 | 10.7028
SW | 1005-4 | SW 1005-4 #3 | 14.1667 | 1801 | 89.8 | 25 | 35.4 | 194 | 40.1 | 89.9 | 95.2 | 95.9 | 98.8 | 113.82 | 35.2 | 21.7 | 590.2 | 368.7 | 102.3 | 5.2 | 103.1 | 0.75306 |  |  |  | 89.9 | 84 | 1.503 | 0.753 | 0.000806 | 11.3056 | 10.9019
SW | 1005-4 | SW 1005-4 #3 | 14.175 | 1800 | 89.9 | 25 | 35.5 | 193.7 | 40.1 | 89.9 | 95.3 | 95.9 | 98.8 | 114.8 | 35.4 | 21.7 | 589.5 | 368.3 | 102.3 | 5.2 | 103 | 0.75349 |  |  |  | 90 | 84.1 | 1.508 | 0.7535 | 0.000807 | 11.2317 | 10.8293
SW | 1005-4 | SW 1005-4 #3 | 14.1833 | 1800 | 89.9 | 25 | 36.2 | 193.6 | 40 | 90 | 95.3 | 96 | 98.8 | 113.78 | 35.5 | 21.7 | 588.8 | 368.4 | 102.4 | 5.2 | 103 | 0.75367 |  |  |  | 90 | 84.1 | 1.504 | 0.7537 | 0.000807 | 11.2021 | 10.8028
SW | 1005-4 | SW 1005-4 #3 | 14.1917 | 1800 | 90 | 24.9 | 37.7 | 193.9 | 40 | 90 | 95.3 | 96 | 98.8 | 113.96 | 34.6 | 21.7 | 588.4 | 368.5 | 102.4 | 5.1 | 103 | 0.75312 |  |  |  | 90.1 | 84.1 | 1.507 | 0.7532 | 0.000807 | 11.276 | 10.8745
SW | 1005-4 | SW 1005-4 #3 | 14.2 | 1800 | 90 | 24.9 | 38.9 | 194.4 | 40 | 90 | 95.3 | 96 | 98.8 | 113.5 | 35.7 | 21.9 | 589.6 | 368.3 | 102.4 | 5.1 | 103 | 0.75361 |  |  |  | 90 | 84 | 1.506 | 0.7536 | 0.000806 | 11.2169 | 10.8116
SW | 1005-4 | SW 1005-4 #3 | 14.2083 | 1800 | 90 | 24.9 | 40.6 | 194.9 | 40.1 | 90.1 | 95.4 | 96 | 98.8 | 110.61 | 34.1 | 22 | 590.2 | 368.5 | 102.3 | 5.1 | 103 | 0.75294 |  |  |  | 90.1 | 84.1 | 1.508 | 0.753 | 0.000807 | 11.3056 | 10.901
SW | 1005-4 | SW 1005-4 #3 | 14.2167 | 1800 | 90.1 | 24.9 | 41.6 | 195.4 | 40 | 90.1 | 95.4 | 96 | 98.8 | 113.26 | 35.4 | 22.1 | 590.2 | 368.4 | 102.3 | 5.1 | 103 | 0.75282 |  |  |  | 90.1 | 84 | 1.502 | 0.7529 | 0.000806 | 11.3204 | 10.9187
SW | 1005-4 | SW 1005-4 #3 | 14.225 | 1800 | 90.1 | 24.9 | 42.6 | 196.1 | 40 | 90.1 | 95.4 | 96 | 98.8 | 113.64 | 35.6 | 22.1 | 589.3 | 368.1 | 102.2 | 5.2 | 103 | 0.75233 |  |  |  | 90.2 | 84 | 1.498 | 0.7524 | 0.000806 | 11.3944 | 10.9817
SW | 1005-4 | SW 1005-4 #3 | 14.2333 | 1800 | 90.2 | 24.9 | 43.5 | 196.7 | 40 | 90.2 | 95.5 | 96 | 98.8 | 114.5 | 35.4 | 22.2 | 590.6 | 368.1 | 102.3 | 5.2 | 103 | 0.75208 |  |  |  | 90.2 | 83.9 | 1.484 | 0.7522 | 0.000805 | 11.4241 | 11.0186
SW | 1005-4 | SW 1005-4 #3 | 14.2417 | 1800 | 90.2 | 24.9 | 43.2 | 197.3 | 39.9 | 90.2 | 95.5 | 96.1 | 98.8 | 115.34 | 35.6 | 22.2 | 589.5 | 368.1 | 102.4 | 5.2 | 102.9 | 0.75263 |  |  |  | 90.2 | 83.9 | 1.504 | 0.7528 | 0.000804 | 11.3352 | 10.9374
SW | 1005-4 | SW 1005-4 #3 | 14.25 | 1800 | 90.2 | 24.9 | 43.6 | 197.7 | 40 | 90.2 | 95.5 | 96.1 | 98.8 | 113.22 | 35.4 | 22.2 | 590 | 367.8 | 102.2 | 5.2 | 103 | 0.75276 |  |  |  | 90.2 | 84 | 1.501 | 0.7529 | 0.000805 | 11.3204 | 10.9182
SW | 1005-4 | SW 1005-4 #3 | 14.2583 | 1801 | 90.2 | 25 | 43.3 | 198.2 | 40 | 90.2 | 95.5 | 96.1 | 98.8 | 114.11 | 34.5 | 22.2 | 589.7 | 368.3 | 102.2 | 5.2 | 103 | 0.75233 |  |  |  | 90.2 | 84 | 1.506 | 0.7524 | 0.000806 | 11.3944 | 10.9817
SW | 1005-4 | SW 1005-4 #3 | 14.2667 | 1800 | 90.2 | 25 | 43.7 | 198.5 | 40 | 90.2 | 95.6 | 96.1 | 98.8 | 113.7 | 34.7 | 22.3 | 589.5 | 367.9 | 102.2 | 5.2 | 103 | 0.7527 |  |  |  | 90.1 | 83.9 | 1.499 | 0.7528 | 0.000805 | 11.3352 | 10.9364
SW | 1005-4 | SW 1005-4 #3 | 14.275 | 1801 | 90.2 | 25.1 | 43.4 | 198.8 | 40 | 90.2 | 95.6 | 96.1 | 98.8 | 113.07 | 36.6 | 22.2 | 589.4 | 368.1 | 102.4 | 5.2 | 103 | 0.75282 |  |  |  | 90.2 | 84 | 1.502 | 0.7529 | 0.000806 | 11.3204 | 10.9094
SW | 1005-4 | SW 1005-4 #3 | 14.2833 | 1800 | 90.1 | 25.1 | 43.8 | 199 | 40 | 90.2 | 95.6 | 96.1 | 98.8 | 113.66 | 34.5 | 22.3 | 589.6 | 367.9 | 102.2 | 5.2 | 103 | 0.75214 |  |  |  | 90.2 | 84.1 | 1.498 | 0.7522 | 0.000807 | 11.4241 | 11.0098
SW | 1005-4 | SW 1005-4 #3 | 14.2917 | 1799 | 90.1 | 25.1 | 42.7 | 199 | 40 | 90.3 | 95.6 | 96 | 98.8 | 113.3 | 35 | 22.2 | 589.2 | 367.6 | 102.4 | 5.2 | 103 | 0.75251 |  |  |  | 90.1 | 84 | 1.503 | 0.7526 | 0.000805 | 11.3648 | 10.9644
SW | 1005-4 | SW 1005-4 #3 | 14.3 | 1800 | 90 | 25.2 | 40.9 | 198.7 | 40 | 90.3 | 95.6 | 96 | 98.7 | 114.48 | 35.2 | 22.1 | 590 | 368 | 102.3 | 5.3 | 103 | 0.75251 |  |  |  | 90.2 | 84.1 | 1.503 | 0.7526 | 0.000806 | 11.3648 | 10.9551
SW | 1005-4 | SW 1005-4 #3 | 14.3083 | 1800 | 90 | 25.2 | 39.5 | 198.1 | 40 | 90.3 | 95.6 | 96 | 98.8 | 114.08 | 35.7 | 22 | 589.9 | 368.2 | 102.5 | 5.3 | 103 | 0.75184 |  |  |  | 90.1 | 84 | 1.502 | 0.7519 | 0.000805 | 11.4686 | 11.0634
SW | 1005-4 | SW 1005-4 #3 | 14.3167 | 1800 | 89.9 | 25.3 | 37.7 | 197.5 | 39.9 | 90.2 | 95.6 | 96 | 98.8 | 112.53 | 35.4 | 21.9 | 589.5 | 367.8 | 102.4 | 5.3 | 103 | 0.75202 |  |  |  | 90.1 | 83.9 | 1.501 | 0.7521 | 0.000804 | 11.4389 | 11.0368
SW | 1005-4 | SW 1005-4 #3 | 14.325 | 1800 | 89.8 | 25.3 | 37.1 | 196.8 | 40 | 90.2 | 95.6 | 96 | 98.8 | 114.99 | 35.5 | 21.8 | 589.1 | 367.9 | 102.4 | 5.2 | 103.1 | 0.75214 |  |  |  | 90.1 | 84 | 1.503 | 0.7522 | 0.000805 | 11.4241 | 11.0191
SW | 1005-4 | SW 1005-4 #3 | 14.3333 | 1800 | 89.8 | 25 | 36.6 | 196.3 | 40 | 90.2 | 95.6 | 96 | 98.8 | 116.94 | 35.6 | 21.9 | 589.3 | 368.2 | 102.6 | 5.2 | 103.1 | 0.75355 |  |  |  | 90.1 | 84.1 | 1.504 | 0.7536 | 0.000806 | 11.2169 | 10.8111
SW | 1005-4 | SW 1005-4 #3 | 14.3417 | 1800 | 89.8 | 24.7 | 36.1 | 195.8 | 40 | 90.1 | 95.5 | 96 | 98.9 | 116.36 | 36.6 | 21.9 | 590.1 | 368.2 | 102.2 | 5.2 | 103.2 | 0.7519 |  |  |  | 90 | 84 | 1.497 | 0.7519 | 0.000806 | 11.4686 | 11.0639
SW | 1005-4 | SW 1005-4 #3 | 14.35 | 1800 | 89.8 | 24.6 | 35.9 | 195.4 | 40 | 90.1 | 95.5 | 96 | 98.8 | 115.83 | 35.5 | 21.9 | 590.4 | 368.4 | 102.4 | 5.2 | 103.1 | 0.75374 |  |  |  | 90 | 83.9 | 1.501 | 0.7537 | 0.000805 | 11.2021 | 10.7924
SW | 1005-4 | SW 1005-4 #3 | 14.3583 | 1800 | 89.8 | 24.7 | 35.8 | 195 | 40 | 90.1 | 95.5 | 96 | 98.8 | 113.33 | 35.1 | 21.9 | 589.6 | 368.5 | 102.3 | 5.2 | 103.1 | 0.75214 |  |  |  | 90 | 84 | 1.5 | 0.7522 | 0.000806 | 11.4241 | 11.0284
SW | 1005-4 | SW 1005-4 #3 | 14.3667 | 1800 | 89.8 | 24.7 | 35.6 | 194.6 | 40.1 | 90.1 | 95.5 | 96 | 98.8 | 113.94 | 35.1 | 21.8 | 590.7 | 368.5 | 102.4 | 5.2 | 103.1 | 0.75239 |  |  |  | 90 | 83.9 | 1.487 | 0.7524 | 0.000805 | 11.3944 | 10.9914
SW | 1005-4 | SW 1005-4 #3 | 14.375 | 1800 | 89.9 | 24.7 | 36.4 | 194.5 | 40 | 90.1 | 95.5 | 96 | 98.7 | 113.54 | 36.9 | 21.9 | 589.8 | 368.1 | 102.6 | 5.2 | 103 | 0.75263 |  |  |  | 89.9 | 83.7 | 1.498 | 0.7526 | 0.000803 | 11.3648 | 10.9653
SW | 1005-4 | SW 1005-4 #3 | 14.3833 | 1800 | 89.9 | 24.6 | 37.5 | 194.7 | 39.9 | 90.1 | 95.4 | 96 | 98.8 | 111.82 | 35.9 | 22 | 589.5 | 367.8 | 102.4 | 5.1 | 103 | 0.75337 |  |  |  | 90 | 83.9 | 1.506 | 0.7534 | 0.000805 | 11.2464 | 10.8469
SW | 1005-4 | SW 1005-4 #3 | 14.3917 | 1800 | 90 | 24.7 | 38.4 | 195.1 | 40 | 90.1 | 95.4 | 96 | 98.8 | 113.16 | 35 | 22 | 590 | 368.5 | 102.3 | 5.1 | 103 | 0.75251 |  |  |  | 90 | 83.8 | 1.498 | 0.7525 | 0.000804 | 11.3796 | 10.9737
SW | 1005-4 | SW 1005-4 #3 | 14.4 | 1801 | 90 | 24.7 | 40.3 | 195.5 | 40 | 90.1 | 95.4 | 96 | 98.8 | 112.76 | 34.9 | 22 | 589.3 | 368 | 102.3 | 5.1 | 103 | 0.75355 |  |  |  | 90 | 83.9 | 1.498 | 0.7536 | 0.000805 | 11.2169 | 10.8204
SW | 1005-4 | SW 1005-4 #3 | 14.4083 | 1800 | 90.1 | 24.7 | 41.6 | 196 | 40 | 90.2 | 95.5 | 96 | 98.8 | 112.63 | 35.3 | 22.1 | 589.8 | 367.9 | 102.2 | 5.1 | 103 | 0.75239 |  |  |  | 90 | 83.9 | 1.497 | 0.7524 | 0.000805 | 11.3944 | 10.9914
SW | 1005-4 | SW 1005-4 #3 | 14.4167 | 1800 | 90.1 | 24.7 | 42.3 | 196.6 | 40 | 90.1 | 95.5 | 96 | 98.8 | 112.83 | 34.6 | 22.1 | 590.2 | 368.2 | 102.3 | 5.2 | 103 | 0.75221 |  |  |  | 90.1 | 83.8 | 1.498 | 0.7522 | 0.000804 | 11.4241 | 11.0087
SW | 1005-4 | SW 1005-4 #3 | 14.425 | 1800 | 90.2 | 24.8 | 42.3 | 197.2 | 40 | 90.1 | 95.5 | 96 | 98.8 | 111.64 | 35.3 | 22.1 | 589.2 | 368.2 | 102.4 | 5.2 | 103.1 | 0.75221 |  |  |  | 90 | 83.9 | 1.5 | 0.7522 | 0.000805 | 11.4241 | 11.018
SW | 1005-4 | SW 1005-4 #3 | 14.4333 | 1800 | 90.2 | 24.8 | 42.9 | 197.6 | 40 | 90.1 | 95.5 | 96.1 | 98.8 | 112.37 | 34.7 | 22.2 | 589.4 | 367.9 | 102.1 | 5.2 | 103 | 0.75319 |  |  |  | 90 | 83.8 | 1.506 | 0.7532 | 0.000804 | 11.276 | 10.8734
SW | 1005-4 | SW 1005-4 #3 | 14.4417 | 1800 | 90.2 | 24.9 | 43 | 198.1 | 40 | 90 | 95.5 | 96.1 | 98.8 | 112.51 | 33.7 | 22.2 | 589.8 | 368.3 | 102.3 | 5.2 | 103 | 0.75282 |  |  |  | 90 | 83.9 | 1.495 | 0.7528 | 0.000804 | 11.3352 | 10.928
SW | 1005-4 | SW 1005-4 #3 | 14.45 | 1800 | 90.2 | 24.9 | 44.2 | 198.5 | 40 | 90 | 95.5 | 96.1 | 98.8 | 111.8 | 34.9 | 22.2 | 589.4 | 367.9 | 102.3 | 5.2 | 103 | 0.75319 |  |  |  | 89.9 | 83.8 | 1.495 | 0.7532 | 0.000804 | 11.276 | 10.8827
SW | 1005-4 | SW 1005-4 #3 | 14.4583 | 1800 | 90.2 | 24.9 | 44.7 | 198.9 | 39.9 | 90 | 95.5 | 96.1 | 98.8 | 112.73 | 34.1 | 22.3 | 589.3 | 368 | 102.3 | 5.2 | 103 | 0.75361 |  |  |  | 89.9 | 83.9 | 1.503 | 0.7536 | 0.000805 | 11.2169 | 10.8208
SW | 1005-4 | SW 1005-4 #3 | 14.4667 | 1800 | 90.1 | 25 | 44.4 | 199.2 | 39.9 | 90 | 95.5 | 96.1 | 98.8 | 112.93 | 34.4 | 22.2 | 587.9 | 368.2 | 102.2 | 5.2 | 103 | 0.75306 |  |  |  | 89.9 | 84 | 1.498 | 0.753 | 0.000806 | 11.3056 | 10.9019
SW | 1005-4 | SW 1005-4 #3 | 14.475 | 1800 | 90.1 | 25.1 | 44.2 | 199.3 | 39.9 | 90 | 95.4 | 96.1 | 98.8 | 114.1 | 34.3 | 22.3 | 588.8 | 368.1 | 102.2 | 5.2 | 102.9 | 0.75319 |  |  |  | 90 | 84 | 1.505 | 0.7532 | 0.000806 | 11.276 | 10.8734
SW | 1005-4 | SW 1005-4 #3 | 14.4833 | 1800 | 90 | 25.1 | 43.5 | 199.3 | 40 | 90 | 95.4 | 96 | 98.8 | 115.1 | 34 | 22.1 | 589.5 | 368.3 | 102.3 | 5.3 | 102.9 | 0.75294 |  |  |  | 89.9 | 84 | 1.491 | 0.7529 | 0.000806 | 11.3204 | 10.9196
SW | 1005-4 | SW 1005-4 #3 | 14.4917 | 1800 | 90 | 25.2 | 41.3 | 198.9 | 40 | 89.9 | 95.4 | 96 | 98.8 | 114.04 | 35.6 | 22 | 590 | 368.6 | 102.5 | 5.3 | 103.1 | 0.75343 |  |  |  | 89.9 | 84 | 1.504 | 0.7534 | 0.000806 | 11.2464 | 10.8474
SW | 1005-4 | SW 1005-4 #3 | 14.5 | 1800 | 89.9 | 25.3 | 38.9 | 198.2 | 40 | 89.9 | 95.4 | 96 | 98.8 | 114.16 | 35.4 | 21.9 | 589.8 | 368.4 | 102.6 | 5.3 | 103 | 0.75214 |  |  |  | 89.9 | 84 | 1.495 | 0.7521 | 0.000806 | 11.4389 | 11.0377
SW | 1005-4 | SW 1005-4 #3 | 14.5083 | 1800 | 89.9 | 25.3 | 37.5 | 197.6 | 40 | 89.8 | 95.3 | 96 | 98.8 | 112.95 | 35.9 | 21.8 | 584.7 | 368.2 | 102.4 | 5.3 | 103.1 | 0.75392 |  |  |  | 89.8 | 83.9 | 1.489 | 0.7538 | 0.000806 | 11.1873 | 10.7845
SW | 1005-4 | SW 1005-4 #3 | 14.5167 | 1800 | 89.8 | 25.4 | 37 | 196.9 | 40.1 | 89.8 | 95.3 | 96 | 98.8 | 112.14 | 35.8 | 21.8 | 590 | 368.3 | 102.5 | 5.3 | 103.1 | 0.75349 |  |  |  | 89.9 | 83.9 | 1.503 | 0.7534 | 0.000805 | 11.2464 | 10.8385
SW | 1005-4 | SW 1005-4 #3 | 14.525 | 1800 | 89.8 | 25.4 | 36.4 | 196.4 | 40 | 89.8 | 95.2 | 95.9 | 98.8 | 114.5 | 36.4 | 21.8 | 588.9 | 368.6 | 102.5 | 5.2 | 103 | 0.75367 |  |  |  | 89.8 | 83.9 | 1.495 | 0.7535 | 0.000805 | 11.2316 | 10.8213
SW | 1005-4 | SW 1005-4 #3 | 14.5333 | 1800 | 89.7 | 25.5 | 36.1 | 195.8 | 40 | 89.8 | 95.2 | 95.9 | 98.8 | 115.81 | 34.7 | 21.6 | 590 | 369.1 | 102.2 | 5.2 | 103 | 0.7538 |  |  |  | 89.8 | 84.1 | 1.502 | 0.7537 | 0.000807 | 11.2021 | 10.8022
SW | 1005-4 | SW 1005-4 #3 | 14.5417 | 1800 | 89.8 | 25.5 | 35.9 | 195.4 | 40 | 89.7 | 95.2 | 95.9 | 98.8 | 116.57 | 35.2 | 21.6 | 590.3 | 368.8 | 102.2 | 5.2 | 103 | 0.75453 |  |  |  | 89.8 | 83.9 | 1.501 | 0.7544 | 0.000806 | 11.0988 | 10.6948
SW | 1005-4 | SW 1005-4 #3 | 14.55 | 1800 | 89.8 | 25.5 | 35.9 | 195 | 39.9 | 89.7 | 95.2 | 95.9 | 98.8 | 116.16 | 35.3 | 21.6 | 589.4 | 368.8 | 102.4 | 5.2 | 103 | 0.75361 |  |  |  | 89.8 | 84 | 1.495 | 0.7535 | 0.000807 | 11.2317 | 10.8301
SW | 1005-4 | SW 1005-4 #3 | 14.5583 | 1800 | 89.8 | 25.5 | 35.6 | 194.7 | 39.9 | 89.7 | 95.1 | 95.9 | 98.8 | 110.29 | 34.7 | 21.6 | 589.2 | 369 | 102.3 | 5.2 | 103.1 | 0.75398 |  |  |  | 89.8 | 84 | 1.498 | 0.7538 | 0.000806 | 11.1873 | 10.7757
SW | 1005-4 | SW 1005-4 #3 | 14.5667 | 1800 | 89.8 | 25 | 36.5 | 194.7 | 40 | 89.7 | 95.1 | 96 | 98.8 | 113.21 | 35.3 | 21.8 | 589.9 | 369.1 | 102.3 | 5.2 | 103.1 | 0.75319 |  |  |  | 89.8 | 84.1 | 1.505 | 0.7531 | 0.000807 | 11.2908 | 10.892
SW | 1005-4 | SW 1005-4 #3 | 14.575 | 1800 | 89.9 | 24.8 | 38.1 | 194.9 | 40 | 89.7 | 95.1 | 96 | 98.8 | 114.22 | 36.3 | 21.9 | 590.1 | 368.9 | 102.2 | 5.1 | 103.1 | 0.75349 |  |  |  | 89.8 | 84.1 | 1.502 | 0.7534 | 0.000808 | 11.2465 | 10.8478
SW | 1005-4 | SW 1005-4 #3 | 14.5833 | 1800 | 90 | 24.9 | 39.1 | 195.3 | 40 | 89.7 | 95.1 | 96 | 98.8 | 113.49 | 33.6 | 22 | 589.4 | 368.8 | 102.2 | 5.1 | 103 | 0.75416 |  |  |  | 89.8 | 84.2 | 1.506 | 0.7541 | 0.000808 | 11.1431 | 10.7492
SW | 1005-4 | SW 1005-4 #3 | 14.5917 | 1800 | 90.1 | 25 | 40 | 195.7 | 40 | 89.7 | 95.1 | 96 | 98.8 | 114 | 34.7 | 22 | 590 | 368.9 | 102.4 | 5.1 | 103 | 0.75355 |  |  |  | 89.8 | 84 | 1.493 | 0.7534 | 0.000806 | 11.2464 | 10.839
SW | 1005-4 | SW 1005-4 #3 | 14.6 | 1799 | 90.1 | 24.9 | 41 | 196.2 | 40.1 | 89.8 | 95.1 | 96 | 98.8 | 112.63 | 35.4 | 22.1 | 590.4 | 368.6 | 102.5 | 5.1 | 103 | 0.75349 |  |  |  | 89.8 | 84.1 | 1.5 | 0.7534 | 0.000807 | 11.2465 | 10.8478
SW | 1005-4 | SW 1005-4 #3 | 14.6083 | 1800 | 90.2 | 24.9 | 41.7 | 196.7 | 40 | 89.8 | 95.2 | 96 | 98.9 | 113.09 | 35.8 | 22.1 | 588.6 | 368.8 | 102.2 | 5.1 | 103 | 0.7538 |  |  |  | 89.9 | 84.1 | 1.505 | 0.7537 | 0.000807 | 11.2021 | 10.7929
SW | 1005-4 | SW 1005-4 #3 | 14.6167 | 1800 | 90.2 | 24.9 | 42.4 | 197.2 | 40 | 89.8 | 95.2 | 96 | 98.8 | 113.25 | 34.8 | 22.1 | 589.7 | 368.3 | 102.2 | 5.2 | 102.9 | 0.75306 |  |  |  | 90 | 84.1 | 1.502 | 0.753 | 0.000807 | 11.3056 | 10.8926
SW | 1005-4 | SW 1005-4 #3 | 14.625 | 1800 | 90.2 | 24.9 | 42.1 | 197.7 | 39.9 | 89.9 | 95.2 | 96 | 98.8 | 112 | 35.7 | 22.1 | 589.7 | 368.4 | 102.3 | 5.2 | 103 | 0.75263 |  |  |  | 89.9 | 84.1 | 1.509 | 0.7526 | 0.000807 | 11.3648 | 10.9653
SW | 1005-4 | SW 1005-4 #3 | 14.6333 | 1800 | 90.2 | 24.9 | 43 | 198.1 | 40 | 89.9 | 95.3 | 96 | 98.8 | 113.18 | 34.2 | 22.2 | 588.9 | 368.4 | 102 | 5.2 | 103 | 0.753 |  |  |  | 90 | 84.2 | 1.506 | 0.753 | 0.000808 | 11.3056 | 10.9015
SW | 1005-4 | SW 1005-4 #3 | 14.6417 | 1800 | 90.2 | 24.9 | 44.2 | 198.6 | 40.1 | 89.9 | 95.3 | 96.1 | 98.8 | 112.94 | 34.9 | 22.1 | 590 | 368.3 | 102.3 | 5.2 | 103 | 0.75312 |  |  |  | 90.1 | 84.1 | 1.503 | 0.7532 | 0.000807 | 11.276 | 10.8745
SW | 1005-4 | SW 1005-4 #3 | 14.65 | 1800 | 90.2 | 24.9 | 44.2 | 198.9 | 40 | 89.9 | 95.3 | 96.1 | 98.8 | 112.59 | 34.6 | 22.2 | 589.1 | 368.6 | 102.3 | 5.2 | 103.1 | 0.75263 |  |  |  | 90 | 84.2 | 1.504 | 0.7526 | 0.000808 | 11.3648 | 10.9561
SW | 1005-4 | SW 1005-4 #3 | 14.6583 | 1799 | 90.1 | 24.9 | 44.2 | 199.2 | 40 | 89.9 | 95.3 | 96.1 | 98.7 | 112.85 | 34.8 | 22.2 | 590.1 | 368.5 | 102.2 | 5.2 | 103 | 0.75239 |  |  |  | 90 | 84.1 | 1.498 | 0.7524 | 0.000807 | 11.3945 | 10.9915
SW | 1005-4 | SW 1005-4 #3 | 14.6667 | 1800 | 90.1 | 24.9 | 44.1 | 199.4 | 40 | 89.9 | 95.3 | 96.1 | 98.8 | 111.95 | 33.7 | 22.2 | 587.7 | 368.5 | 102.3 | 5.2 | 103 | 0.75196 |  |  |  | 90 | 84.1 | 1.503 | 0.752 | 0.000807 | 11.4538 | 11.055
SW | 1005-4 | SW 1005-4 #3 | 14.675 | 1801 | 90.1 | 25 | 43.2 | 199.4 | 40 | 90 | 95.3 | 96 | 98.8 | 112.65 | 34.3 | 22.1 | 589.7 | 368.3 | 102.4 | 5.2 | 103 | 0.7519 |  |  |  | 90.1 | 84.1 | 1.508 | 0.752 | 0.000807 | 11.4538 | 11.0546
SW | 1005-4 | SW 1005-4 #3 | 14.6833 | 1800 | 90 | 25 | 41.7 | 199.1 | 40.1 | 90 | 95.3 | 96 | 98.8 | 112.84 | 34.7 | 22 | 589.6 | 368.5 | 102.4 | 5.3 | 103.1 | 0.75196 |  |  |  | 90 | 84.1 | 1.506 | 0.752 | 0.000807 | 11.4538 | 11.055
SW | 1005-4 | SW 1005-4 #3 | 14.6917 | 1800 | 89.9 | 25 | 39.9 | 198.5 | 40 | 90 | 95.4 | 96 | 98.8 | 112.28 | 35.7 | 22 | 590.1 | 368 | 102.3 | 5.3 | 103 | 0.75129 |  |  |  | 90.1 | 84 | 1.5 | 0.7513 | 0.000806 | 11.5577 | 11.1448
SW | 1005-4 | SW 1005-4 #3 | 14.7 | 1800 | 89.9 | 25.1 | 38.6 | 197.9 | 40.1 | 90 | 95.4 | 96 | 98.8 | 113.05 | 35 | 21.8 | 576.1 | 368.3 | 102.3 | 5.3 | 102.9 | 0.75196 |  |  |  | 90.1 | 84 | 1.505 | 0.752 | 0.000806 | 11.4538 | 11.0457
SW | 1005-4 | SW 1005-4 #3 | 14.7083 | 1800 | 89.9 | 25.1 | 38.1 | 197.2 | 40.1 | 90 | 95.3 | 96 | 98.8 | 114.56 | 36 | 21.8 | 589.7 | 368.2 | 102.4 | 5.3 | 103 | 0.75129 |  |  |  | 90.2 | 84.1 | 1.509 | 0.7514 | 0.000807 | 11.5429 | 11.1355
SW | 1005-4 | SW 1005-4 #3 | 14.7167 | 1800 | 89.8 | 25.2 | 37.2 | 196.6 | 40 | 90 | 95.3 | 95.9 | 98.8 | 114.13 | 37.1 | 21.7 | 590.1 | 368.5 | 102.3 | 5.2 | 103.1 | 0.75166 |  |  |  | 90.1 | 84.1 | 1.507 | 0.7517 | 0.000807 | 11.4983 | 11.0901
SW | 1005-4 | SW 1005-4 #3 | 14.725 | 1800 | 89.8 | 25.2 | 36.9 | 196.1 | 40 | 90 | 95.3 | 95.9 | 98.8 | 113.96 | 36.5 | 21.7 | 589.9 | 368.5 | 102.5 | 5.2 | 103 | 0.75251 |  |  |  | 90 | 83.9 | 1.506 | 0.7525 | 0.000805 | 11.3796 | 10.9737
SW | 1005-4 | SW 1005-4 #3 | 14.7333 | 1800 | 89.8 | 25.2 | 36.4 | 195.6 | 40 | 89.9 | 95.3 | 95.9 | 98.9 | 111.8 | 35.8 | 21.6 | 589.6 | 368.2 | 102.5 | 5.2 | 103.1 | 0.7527 |  |  |  | 90 | 84.1 | 1.473 | 0.7527 | 0.000807 | 11.35 | 10.9457
SW | 1005-4 | SW 1005-4 #3 | 14.7417 | 1800 | 89.8 | 25.3 | 36.2 | 195.3 | 40 | 90 | 95.3 | 95.9 | 98.8 | 113.1 | 35.8 | 21.7 | 588.5 | 368.4 | 102.3 | 5.2 | 103 | 0.75208 |  |  |  | 90 | 84 | 1.5 | 0.7521 | 0.000806 | 11.4389 | 11.0373
SW | 1005-4 | SW 1005-4 #3 | 14.75 | 1800 | 89.9 | 25.3 | 35.8 | 194.9 | 40.1 | 90 | 95.3 | 95.9 | 98.7 | 113.56 | 36.5 | 21.6 | 590.1 | 368.4 | 102.4 | 5.2 | 103 | 0.75135 |  |  |  | 90.1 | 84 | 1.505 | 0.7514 | 0.000806 | 11.5429 | 11.1359
SW | 1005-4 | SW 1005-4 #3 | 14.7583 | 1800 | 89.9 | 25 | 35.7 | 194.6 | 39.9 | 90 | 95.3 | 95.9 | 98.8 | 112.82 | 36.1 | 21.7 | 590.9 | 368.3 | 102.4 | 5.2 | 103 | 0.75227 |  |  |  | 90 | 84 | 1.496 | 0.7523 | 0.000806 | 11.4093 | 11.0092
SW | 1005-4 | SW 1005-4 #3 | 14.7667 | 1800 | 89.9 | 24.7 | 36.4 | 194.5 | 40.1 | 90 | 95.3 | 96 | 98.8 | 112.69 | 36.9 | 21.8 | 590.2 | 368.6 | 102.2 | 5.2 | 103 | 0.7519 |  |  |  | 90 | 84 | 1.491 | 0.7519 | 0.000806 | 11.4686 | 11.0639
SW | 1005-4 | SW 1005-4 #3 | 14.775 | 1800 | 89.9 | 24.7 | 37.7 | 194.8 | 40.1 | 90 | 95.3 | 96 | 98.8 | 112.42 | 37 | 21.8 | 590.7 | 368.6 | 102.4 | 5.2 | 103 | 0.75233 |  |  |  | 90 | 83.9 | 1.498 | 0.7523 | 0.000805 | 11.4093 | 11.0003
SW | 1005-4 | SW 1005-4 #3 | 14.7833 | 1800 | 90 | 24.7 | 39 | 195.2 | 40 | 90 | 95.3 | 96 | 98.8 | 111.74 | 37 | 21.9 | 591.3 | 368.2 | 102.5 | 5.1 | 103 | 0.75104 |  |  |  | 90.1 | 83.9 | 1.504 | 0.7511 | 0.000805 | 11.5874 | 11.1818
SW | 1005-4 | SW 1005-4 #3 | 14.7917 | 1800 | 90.1 | 24.7 | 39.8 | 195.6 | 40 | 90.1 | 95.4 | 96 | 98.9 | 112.33 | 37.4 | 22 | 590.7 | 368.1 | 102.2 | 5.1 | 103.1 | 0.75172 |  |  |  | 90.1 | 83.9 | 1.501 | 0.7518 | 0.000805 | 11.4834 | 11.0812
SW | 1005-4 | SW 1005-4 #3 | 14.8 | 1800 | 90.2 | 24.7 | 41.1 | 196.2 | 40 | 90.1 | 95.4 | 96 | 98.7 | 111.53 | 36.6 | 22 | 590.6 | 367.9 | 102.3 | 5.1 | 102.9 | 0.75178 |  |  |  | 90.1 | 83.9 | 1.503 | 0.7518 | 0.000805 | 11.4834 | 11.0723
SW | 1005-4 | SW 1005-4 #3 | 14.8083 | 1801 | 90.2 | 24.7 | 41.8 | 196.7 | 40 | 90.1 | 95.5 | 96 | 98.7 | 112.43 | 37.2 | 22.1 | 589.9 | 368.3 | 102 | 5.1 | 102.9 | 0.75086 |  |  |  | 90.1 | 84 | 1.501 | 0.7509 | 0.000806 | 11.6172 | 11.2085
SW | 1005-4 | SW 1005-4 #3 | 14.8167 | 1800 | 90.2 | 24.7 | 42.7 | 197.2 | 40.1 | 90.2 | 95.5 | 96 | 98.8 | 112.71 | 37.6 | 22.1 | 589.9 | 367.7 | 102.3 | 5.2 | 102.9 | 0.75184 |  |  |  | 90.1 | 83.9 | 1.504 | 0.7519 | 0.000805 | 11.4686 | 11.0634
SW | 1005-4 | SW 1005-4 #3 | 14.825 | 1800 | 90.2 | 24.7 | 43.1 | 197.6 | 40.1 | 90.2 | 95.5 | 96 | 98.8 | 113.14 | 38.1 | 22.1 | 590.9 | 367.9 | 102 | 5.2 | 103 | 0.75147 |  |  |  | 90.2 | 83.9 | 1.504 | 0.7516 | 0.000805 | 11.5131 | 11.1088
SW | 1005-4 | SW 1005-4 #3 | 14.8333 | 1800 | 90.2 | 24.8 | 43.3 | 198 | 40 | 90.2 | 95.5 | 96 | 98.8 | 114.57 | 38.2 | 22.2 | 590.4 | 368 | 102.1 | 5.2 | 103 | 0.74951 |  |  |  | 90.1 | 84.2 | 1.503 | 0.7496 | 0.000808 | 11.811 | 11.4091
SW | 1005-4 | SW 1005-4 #3 | 14.8417 | 1800 | 90.2 | 24.8 | 43.9 | 198.4 | 40 | 90.2 | 95.6 | 96 | 98.7 | 113.96 | 38 | 22.2 | 584.4 | 368 | 102.3 | 5.2 | 102.9 | 0.75159 |  |  |  | 90.2 | 84 | 1.503 | 0.7517 | 0.000805 | 11.4983 | 11.0911
SW | 1005-4 | SW 1005-4 #3 | 14.85 | 1800 | 90.1 | 24.9 | 43.6 | 198.7 | 40 | 90.2 | 95.6 | 96 | 98.8 | 115.48 | 38.6 | 22.2 | 590.4 | 367.6 | 102 | 5.2 | 103 | 0.75141 |  |  |  | 90.1 | 83.9 | 1.5 | 0.7515 | 0.000805 | 11.528 | 11.127
SW | 1005-4 | SW 1005-4 #3 | 14.8583 | 1800 | 90.1 | 24.9 | 44 | 199 | 39.9 | 90.2 | 95.6 | 96 | 98.8 | 115.51 | 36.7 | 22.2 | 589.4 | 367.7 | 102.2 | 5.2 | 103 | 0.75129 |  |  |  | 90.2 | 83.9 | 1.509 | 0.7514 | 0.000805 | 11.5428 | 11.1355
SW | 1005-4 | SW 1005-4 #3 | 14.8667 | 1800 | 90.1 | 24.9 | 43.5 | 199.2 | 40 | 90.2 | 95.6 | 96 | 98.8 | 113.62 | 38.3 | 22.2 | 590.7 | 367.5 | 102.2 | 5.2 | 103 | 0.75147 |  |  |  | 90.2 | 84.1 | 1.492 | 0.7516 | 0.000806 | 11.5131 | 11.1088
SW | 1005-4 | SW 1005-4 #3 | 14.875 | 1800 | 90.1 | 25 | 43.3 | 199.4 | 40 | 90.2 | 95.6 | 96 | 98.8 | 113.86 | 38.8 | 22.2 | 588 | 367.6 | 102.2 | 5.2 | 103.1 | 0.75117 |  |  |  | 90.2 | 84.1 | 1.503 | 0.7513 | 0.000807 | 11.5577 | 11.1533
SW | 1005-4 | SW 1005-4 #3 | 14.8833 | 1800 | 90 | 25 | 41.8 | 199.3 | 40 | 90.2 | 95.6 | 96 | 98.8 | 113.97 | 37.9 | 22.1 | 590 | 367.7 | 102.2 | 5.3 | 103 | 0.75129 |  |  |  | 90.2 | 84.1 | 1.505 | 0.7514 | 0.000807 | 11.5429 | 11.1355
SW | 1005-4 | SW 1005-4 #3 | 14.8917 | 1800 | 90 | 25.1 | 39.8 | 198.8 | 40 | 90.2 | 95.6 | 96 | 98.8 | 112.97 | 37.7 | 22 | 589.7 | 367.9 | 102.2 | 5.3 | 103 | 0.75166 |  |  |  | 90 | 84 | 1.499 | 0.7517 | 0.000806 | 11.4983 | 11.0994
SW | 1005-4 | SW 1005-4 #3 | 14.9 | 1800 | 89.9 | 25.1 | 38.3 | 198.2 | 40 | 90.2 | 95.6 | 96 | 98.7 | 113.5 | 38.8 | 21.9 | 590 | 368.3 | 102.4 | 5.3 | 103 | 0.75147 |  |  |  | 90.2 | 84.1 | 1.507 | 0.7516 | 0.000806 | 11.5131 | 11.1088
SW | 1005-4 | SW 1005-4 #3 | 14.9083 | 1800 | 89.9 | 25.2 | 37.5 | 197.6 | 40 | 90.2 | 95.6 | 95.9 | 98.7 | 113.2 | 37.9 | 21.9 | 589.6 | 367.9 | 102.2 | 5.3 | 103 | 0.75117 |  |  |  | 90.1 | 83.8 | 1.502 | 0.7512 | 0.000804 | 11.5726 | 11.1625
SW | 1005-4 | SW 1005-4 #3 | 14.9167 | 1799 | 89.8 | 25.2 | 36.7 | 197.1 | 40 | 90.1 | 95.5 | 95.9 | 98.8 | 113.38 | 38.6 | 21.9 | 588.7 | 368.1 | 102.4 | 5.3 | 103 | 0.75172 |  |  |  | 90 | 84 | 1.497 | 0.7517 | 0.000806 | 11.4983 | 11.0905
SW | 1005-4 | SW 1005-4 #3 | 14.925 | 1800 | 89.8 | 25.2 | 36.4 | 196.5 | 40 | 90.1 | 95.5 | 95.9 | 98.8 | 113.55 | 38.2 | 21.7 | 590.3 | 368 | 102.2 | 5.2 | 103 | 0.75196 |  |  |  | 90 | 84 | 1.498 | 0.752 | 0.000805 | 11.4538 | 11.055
SW | 1005-4 | SW 1005-4 #3 | 14.9333 | 1801 | 89.8 | 25.3 | 36.1 | 196 | 40 | 90.1 | 95.5 | 95.9 | 98.8 | 113.18 | 37.7 | 21.7 | 590.1 | 368 | 102.2 | 5.2 | 103 | 0.75178 |  |  |  | 90 | 84 | 1.493 | 0.7518 | 0.000806 | 11.4834 | 11.0816
SW | 1005-4 | SW 1005-4 #3 | 14.9417 | 1800 | 89.8 | 25.3 | 35.8 | 195.6 | 40 | 90.1 | 95.5 | 95.9 | 98.8 | 114.52 | 36.5 | 21.7 | 589.9 | 368 | 102.3 | 5.2 | 103 | 0.75214 |  |  |  | 90 | 84 | 1.497 | 0.7522 | 0.000806 | 11.4241 | 11.0284
SW | 1005-4 | SW 1005-4 #3 | 14.95 | 1800 | 89.8 | 25.4 | 35.9 | 195.2 | 39.9 | 90.1 | 95.4 | 95.9 | 98.8 | 114.61 | 37.5 | 21.6 | 589.2 | 368.1 | 102.4 | 5.2 | 103 | 0.75227 |  |  |  | 90 | 83.9 | 1.5 | 0.7523 | 0.000805 | 11.4093 | 11.0092
SW | 1005-4 | SW 1005-4 #3 | 14.9583 | 1800 | 89.9 | 25.4 | 36.1 | 195 | 39.9 | 90.1 | 95.4 | 95.9 | 98.8 | 113.8 | 37.6 | 21.6 | 589.3 | 368.1 | 102.3 | 5.2 | 103 | 0.75172 |  |  |  | 90 | 83.8 | 1.501 | 0.7517 | 0.000804 | 11.4983 | 11.0905
SW | 1005-4 | SW 1005-4 #3 | 14.9667 | 1800 | 89.9 | 25.4 | 37.1 | 194.9 | 40 | 90.1 | 95.4 | 95.9 | 98.8 | 113.7 | 37.3 | 21.7 | 588.4 | 368 | 102.3 | 5.2 | 103 | 0.75251 |  |  |  | 89.9 | 84 | 1.498 | 0.7525 | 0.000806 | 11.3796 | 10.983
SW | 1005-4 | SW 1005-4 #3 | 14.975 | 1800 | 89.9 | 25.1 | 37.9 | 195.1 | 40 | 90.1 | 95.4 | 96 | 98.8 | 112.4 | 37.6 | 21.9 | 589.3 | 368.3 | 102.3 | 5.2 | 103 | 0.75196 |  |  |  | 90 | 83.9 | 1.496 | 0.752 | 0.000806 | 11.4538 | 11.055
SW | 1005-4 | SW 1005-4 #3 | 14.9833 | 1800 | 90 | 24.7 | 39.3 | 195.4 | 39.9 | 90.1 | 95.4 | 96 | 98.8 | 111.89 | 36.8 | 21.9 | 589.2 | 367.8 | 102.4 | 5.1 | 103 | 0.7519 |  |  |  | 90 | 83.8 | 1.5 | 0.7519 | 0.000804 | 11.4686 | 11.0638
SW | 1005-4 | SW 1005-4 #3 | 14.9917 | 1800 | 90 | 24.7 | 40.5 | 195.8 | 40 | 90.1 | 95.4 | 96 | 98.8 | 112.9 | 37 | 22 | 589.8 | 368 | 102.3 | 5.1 | 103.1 | 0.75202 |  |  |  | 89.9 | 83.9 | 1.498 | 0.752 | 0.000805 | 11.4538 | 11.0554
SW | 1005-4 | SW 1005-4 #3 | 15 | 1801 | 90.1 | 24.8 | 41.3 | 196.2 | 39.9 | 90.1 | 95.4 | 96 | 98.7 | 113.15 | 36.2 | 21.9 | 590.2 | 367.9 | 102.3 | 5.2 | 102.9 | 0.75196 |  |  |  | 90 | 83.8 | 1.502 | 0.752 | 0.000804 | 11.4537 | 11.055
SW | 1005-4 | SW 1005-4 #3 | 15.0083 | 1800 | 90.2 | 24.8 | 42.4 | 196.6 | 40 | 90.1 | 95.4 | 96 | 98.8 | 113.26 | 37.4 | 22 | 585 | 368 | 102.3 | 5.2 | 103 | 0.75117 |  |  |  | 90 | 83.9 | 1.494 | 0.7511 | 0.000805 | 11.5874 | 11.1719
SW | 1005-4 | SW 1005-4 #3 | 15.0167 | 1800 | 90.2 | 24.8 | 42.6 | 197.1 | 40 | 90.2 | 95.4 | 96 | 98.8 | 113.27 | 36 | 22.1 | 589.3 | 368 | 102.3 | 5.2 | 103 | 0.75147 |  |  |  | 90.1 | 83.9 | 1.501 | 0.7515 | 0.000805 | 11.528 | 11.1181
SW | 1005-4 | SW 1005-4 #3 | 15.025 | 1799 | 90.2 | 24.8 | 43.5 | 197.5 | 39.9 | 90.2 | 95.5 | 96 | 98.8 | 112.51 | 36.2 | 22.1 | 589.2 | 368.2 | 102.3 | 5.2 | 103 | 0.75208 |  |  |  | 90 | 84.1 | 1.506 | 0.7521 | 0.000807 | 11.4389 | 11.0373
SW | 1005-4 | SW 1005-4 #3 | 15.0333 | 1800 | 90.2 | 24.8 | 43.6 | 198 | 40 | 90.1 | 95.5 | 96 | 98.8 | 114.16 | 35.4 | 22.1 | 589.5 | 368 | 102.2 | 5.2 | 103 | 0.75141 |  |  |  | 90 | 83.9 | 1.501 | 0.7514 | 0.000805 | 11.5428 | 11.1364
SW | 1005-4 | SW 1005-4 #3 | 15.0417 | 1800 | 90.1 | 24.8 | 43.8 | 198.3 | 40 | 90 | 95.5 | 96 | 98.7 | 113.99 | 35.6 | 22.2 | 589.7 | 368.1 | 102.2 | 5.2 | 102.9 | 0.75184 |  |  |  | 90 | 83.8 | 1.502 | 0.7518 | 0.000804 | 11.4834 | 11.0727
SW | 1005-4 | SW 1005-4 #3 | 15.05 | 1800 | 90.1 | 24.8 | 43.9 | 198.7 | 39.8 | 90 | 95.5 | 96 | 98.8 | 114.25 | 36 | 22.2 | 588.9 | 367.9 | 102.2 | 5.2 | 103 | 0.75123 |  |  |  | 90 | 83.9 | 1.498 | 0.7512 | 0.000805 | 11.5726 | 11.163
SW | 1005-4 | SW 1005-4 #3 | 15.0583 | 1800 | 90.1 | 24.8 | 43.8 | 199.1 | 40 | 90 | 95.4 | 96 | 98.8 | 114.48 | 36.8 | 22.2 | 589.6 | 367.9 | 102.2 | 5.2 | 103 | 0.75276 |  |  |  | 89.9 | 83.8 | 1.496 | 0.7527 | 0.000805 | 11.35 | 10.9461
SW | 1005-4 | SW 1005-4 #3 | 15.0667 | 1800 | 90.1 | 24.8 | 43.5 | 199.2 | 40 | 90 | 95.4 | 96 | 98.8 | 112.89 | 36.3 | 22.2 | 581.1 | 368.6 | 102.2 | 5.2 | 103 | 0.75331 |  |  |  | 89.9 | 84.1 | 1.502 | 0.7532 | 0.000807 | 11.276 | 10.8651
SW | 1005-4 | SW 1005-4 #3 | 15.075 | 1800 | 90 | 24.8 | 43.2 | 199.3 | 40.1 | 89.9 | 95.4 | 96 | 98.7 | 113.6 | 36.8 | 22.1 | 589.5 | 368.3 | 102.2 | 5.2 | 102.9 | 0.753 |  |  |  | 89.9 | 83.8 | 1.502 | 0.7529 | 0.000804 | 11.3204 | 10.9107
SW | 1005-4 | SW 1005-4 #3 | 15.0833 | 1800 | 90 | 24.9 | 42 | 199 | 40 | 89.9 | 95.4 | 96 | 98.8 | 113.25 | 35.5 | 22 | 589 | 368.3 | 102.3 | 5.3 | 102.9 | 0.75166 |  |  |  | 89.9 | 84.1 | 1.501 | 0.7516 | 0.000807 | 11.5132 | 11.1087
SW | 1005-4 | SW 1005-4 #3 | 15.0917 | 1800 | 89.9 | 24.9 | 39.6 | 198.4 | 40.1 | 89.9 | 95.3 | 96 | 98.8 | 112.14 | 36.9 | 21.9 | 589.4 | 368.4 | 102.3 | 5.3 | 103.1 | 0.75276 |  |  |  | 89.9 | 84 | 1.494 | 0.7527 | 0.000806 | 11.35 | 10.9461
SW | 1005-4 | SW 1005-4 #3 | 15.1 | 1800 | 89.8 | 24.9 | 38.5 | 197.8 | 40 | 89.9 | 95.3 | 95.9 | 98.8 | 112.95 | 37.1 | 21.8 | 588.9 | 368.3 | 102.4 | 5.3 | 103 | 0.75208 |  |  |  | 89.9 | 84 | 1.498 | 0.752 | 0.000807 | 11.4538 | 11.0466
SW | 1005-4 | SW 1005-4 #3 | 15.1083 | 1800 | 89.8 | 25 | 37.1 | 197.1 | 40 | 89.9 | 95.3 | 95.9 | 98.8 | 112.49 | 36.2 | 21.8 | 589.3 | 368.7 | 102.4 | 5.3 | 103 | 0.75123 |  |  |  | 89.8 | 83.9 | 1.493 | 0.7511 | 0.000806 | 11.5875 | 11.1817
SW | 1005-4 | SW 1005-4 #3 | 15.1167 | 1801 | 89.8 | 25 | 36.4 | 196.5 | 40.1 | 89.8 | 95.3 | 95.9 | 98.8 | 113.04 | 36.5 | 21.8 | 590 | 368.6 | 102.4 | 5.3 | 103 | 0.75239 |  |  |  | 89.9 | 84 | 1.5 | 0.7523 | 0.000806 | 11.4093 | 11.0008
SW | 1005-4 | SW 1005-4 #3 | 15.125 | 1800 | 89.8 | 25.1 | 35.8 | 196.1 | 40 | 89.8 | 95.2 | 95.9 | 98.8 | 113.46 | 37.5 | 21.7 | 588.9 | 368.8 | 102.1 | 5.2 | 103 | 0.75214 |  |  |  | 89.8 | 84 | 1.499 | 0.7521 | 0.000806 | 11.4389 | 11.047
SW | 1005-4 | SW 1005-4 #3 | 15.1333 | 1800 | 89.8 | 25.1 | 35.9 | 195.6 | 40.1 | 89.8 | 95.2 | 95.9 | 98.8 | 112.34 | 38.1 | 21.6 | 588.3 | 368.8 | 102.4 | 5.3 | 103 | 0.75282 |  |  |  | 89.8 | 84.1 | 1.499 | 0.7527 | 0.000807 | 11.35 | 10.9466
SW | 1005-4 | SW 1005-4 #3 | 15.1417 | 1800 | 89.8 | 25.1 | 35.5 | 195.1 | 40 | 89.7 | 95.2 | 95.9 | 98.8 | 114.53 | 37.8 | 21.6 | 588.6 | 368.3 | 102.4 | 5.2 | 103 | 0.75319 |  |  |  | 89.8 | 83.8 | 1.498 | 0.753 | 0.000805 | 11.3056 | 10.892
SW | 1005-4 | SW 1005-4 #3 | 15.15 | 1800 | 89.9 | 25.2 | 35.3 | 194.8 | 40.1 | 89.7 | 95.1 | 95.9 | 98.8 | 115 | 36.8 | 21.6 | 589.9 | 368.8 | 102.3 | 5.2 | 103.1 | 0.753 |  |  |  | 89.8 | 84.1 | 1.505 | 0.7529 | 0.000808 | 11.3204 | 10.9201
SW | 1005-4 | SW 1005-4 #3 | 15.1583 | 1800 | 89.9 | 25.2 | 36 | 194.7 | 40 | 89.7 | 95.1 | 95.9 | 98.7 | 113.43 | 36.9 | 21.7 | 590.3 | 368.7 | 102.2 | 5.2 | 103 | 0.75239 |  |  |  | 89.7 | 83.9 | 1.485 | 0.7522 | 0.000806 | 11.4241 | 11.0194
SW | 1005-4 | SW 1005-4 #3 | 15.1667 | 1800 | 89.9 | 25.2 | 37.4 | 194.9 | 40.1 | 89.7 | 95.1 | 95.9 | 98.8 | 113.12 | 36.5 | 21.7 | 589.2 | 368.7 | 102.3 | 5.2 | 103 | 0.75325 |  |  |  | 89.8 | 84 | 1.499 | 0.7531 | 0.000806 | 11.2908 | 10.8832
SW | 1005-4 | SW 1005-4 #3 | 15.175 | 1800 | 90 | 25.3 | 38.7 | 195.2 | 40 | 89.7 | 95.1 | 96 | 98.8 | 111.5 | 36.2 | 21.8 | 589.5 | 368.9 | 102.2 | 5.1 | 103 | 0.75202 |  |  |  | 89.8 | 84.1 | 1.502 | 0.7519 | 0.000807 | 11.4686 | 11.0648
SW | 1005-4 | SW 1005-4 #3 | 15.1833 | 1800 | 90 | 25.3 | 39.7 | 195.7 | 40 | 89.8 | 95.1 | 96 | 98.7 | 113.51 | 35.6 | 21.8 | 588.2 | 368.4 | 102.3 | 5.1 | 102.9 | 0.75172 |  |  |  | 89.8 | 83.9 | 1.505 | 0.7516 | 0.000806 | 11.5131 | 11.1091
SW | 1005-4 | SW 1005-4 #3 | 15.1917 | 1800 | 90.1 | 25.3 | 41.5 | 196.3 | 40 | 89.8 | 95.1 | 96 | 98.8 | 114.54 | 36 | 21.9 | 589.3 | 368.6 | 102.3 | 5.1 | 103 | 0.75239 |  |  |  | 89.8 | 84.1 | 1.498 | 0.7523 | 0.000807 | 11.4093 | 11.0101
SW | 1005-4 | SW 1005-4 #3 | 15.2 | 1799 | 90.1 | 25.4 | 43 | 196.9 | 40 | 89.8 | 95.2 | 96 | 98.8 | 112.79 | 35.1 | 22 | 588.8 | 368.4 | 102.4 | 5.1 | 103 | 0.75196 |  |  |  | 89.9 | 84.1 | 1.504 | 0.7519 | 0.000807 | 11.4686 | 11.0643
SW | 1005-4 | SW 1005-4 #3 | 15.2083 | 1800 | 90.2 | 25.4 | 43.5 | 197.5 | 39.9 | 89.8 | 95.2 | 96 | 98.9 | 113.86 | 34.7 | 22 | 589.8 | 368.5 | 102.2 | 5.2 | 103.1 | 0.75282 |  |  |  | 89.9 | 84.2 | 1.506 | 0.7527 | 0.000808 | 11.35 | 10.9373
SW | 1005-4 | SW 1005-4 #3 | 15.2167 | 1799 | 90.2 | 25.3 | 43.6 | 198.1 | 40.1 | 89.9 | 95.2 | 96 | 98.8 | 113.75 | 34.9 | 22.1 | 590 | 368.3 | 102.2 | 5.2 | 103 | 0.75208 |  |  |  | 90 | 84.2 | 1.495 | 0.7521 | 0.000808 | 11.439 | 11.0373
SW | 1005-4 | SW 1005-4 #3 | 15.225 | 1800 | 90.2 | 24.8 | 44.5 | 198.6 | 40 | 89.9 | 95.2 | 96 | 98.8 | 113.28 | 34.1 | 22.2 | 589.8 | 368.7 | 102.1 | 5.2 | 103.1 | 0.75159 |  |  |  | 90 | 84.3 | 1.503 | 0.7516 | 0.000809 | 11.5132 | 11.1098
SW | 1005-4 | SW 1005-4 #3 | 15.2333 | 1800 | 90.2 | 24.7 | 44.3 | 199 | 40 | 89.9 | 95.3 | 96 | 98.8 | 113.36 | 34.1 | 22.2 | 589.3 | 368.2 | 102.1 | 5.2 | 102.9 | 0.75227 |  |  |  | 90 | 84.1 | 1.507 | 0.7523 | 0.000807 | 11.4093 | 11.0092
SW | 1005-4 | SW 1005-4 #3 | 15.2417 | 1800 | 90.2 | 24.8 | 44.8 | 199.4 | 40 | 89.9 | 95.3 | 96 | 98.8 | 112.37 | 36 | 22.3 | 590.7 | 368.3 | 102.3 | 5.2 | 103 | 0.75251 |  |  |  | 90 | 84.2 | 1.506 | 0.7525 | 0.000808 | 11.3797 | 10.9738
SW | 1005-4 | SW 1005-4 #3 | 15.25 | 1801 | 90.1 | 24.9 | 44.6 | 199.7 | 40 | 89.9 | 95.3 | 96 | 98.7 | 113.21 | 34.6 | 22.2 | 588 | 368.2 | 102.2 | 5.2 | 102.9 | 0.75123 |  |  |  | 90.1 | 84.1 | 1.511 | 0.7513 | 0.000807 | 11.5577 | 11.1537
SW | 1005-4 | SW 1005-4 #3 | 15.2583 | 1800 | 90.1 | 24.9 | 43.6 | 199.7 | 40 | 89.9 | 95.3 | 96 | 98.8 | 113.94 | 35.2 | 22.2 | 589.9 | 368.2 | 102.2 | 5.3 | 103 | 0.75043 |  |  |  | 90.1 | 84.2 | 1.508 | 0.7505 | 0.000808 | 11.6768 | 11.2723
SW | 1005-4 | SW 1005-4 #3 | 15.2667 | 1800 | 90 | 24.8 | 41.7 | 199.4 | 40.1 | 89.9 | 95.3 | 96 | 98.8 | 113.14 | 33.8 | 22.1 | 589.9 | 368.3 | 102.4 | 5.3 | 103 | 0.75037 |  |  |  | 90.1 | 84.1 | 1.504 | 0.7504 | 0.000806 | 11.6917 | 11.2812
SW | 1005-4 | SW 1005-4 #3 | 15.275 | 1801 | 90 | 24.7 | 39.7 | 198.7 | 40 | 89.9 | 95.3 | 96 | 98.8 | 113.42 | 33.2 | 22 | 563.3 | 368.3 | 102.2 | 5.3 | 103 | 0.75166 |  |  |  | 90 | 83.9 | 1.504 | 0.7517 | 0.000805 | 11.4983 | 11.0993
SW | 1005-4 | SW 1005-4 #3 | 15.2833 | 1800 | 89.9 | 24.7 | 38.3 | 198 | 40 | 89.9 | 95.3 | 96 | 98.8 | 115.93 | 33.5 | 21.9 | 588.1 | 368.1 | 102.1 | 5.3 | 103.1 | 0.75147 |  |  |  | 90 | 84.1 | 1.503 | 0.7515 | 0.000807 | 11.528 | 11.1275
SW | 1005-4 | SW 1005-4 #3 | 15.2917 | 1800 | 89.8 | 24.7 | 37.8 | 197.3 | 40.1 | 89.9 | 95.3 | 95.9 | 98.8 | 116.7 | 34.9 | 21.9 | 589.8 | 368.2 | 102.4 | 5.3 | 103.1 | 0.75239 |  |  |  | 89.9 | 84.1 | 1.502 | 0.7523 | 0.000807 | 11.4093 | 11.0008
SW | 1005-4 | SW 1005-4 #3 | 15.3 | 1800 | 89.8 | 24.7 | 37 | 196.7 | 40 | 89.9 | 95.3 | 95.9 | 98.8 | 116.62 | 36.1 | 21.9 | 589.2 | 368.2 | 102.3 | 5.2 | 103.1 | 0.75251 |  |  |  | 90 | 84 | 1.501 | 0.7525 | 0.000806 | 11.3796 | 10.9737
SW | 1005-4 | SW 1005-4 #3 | 15.3083 | 1799 | 89.8 | 24.7 | 36.2 | 196.1 | 39.9 | 89.9 | 95.3 | 95.9 | 98.7 | 114.14 | 36.4 | 21.8 | 589 | 368.1 | 102.4 | 5.2 | 102.9 | 0.75166 |  |  |  | 90 | 83.9 | 1.503 | 0.7517 | 0.000805 | 11.4983 | 11.0993
SW | 1005-4 | SW 1005-4 #3 | 15.3167 | 1800 | 89.8 | 24.8 | 35.7 | 195.6 | 40.1 | 89.9 | 95.2 | 95.9 | 98.8 | 114.72 | 36.9 | 21.8 | 589.7 | 368.5 | 102.1 | 5.2 | 103 | 0.75086 |  |  |  | 90 | 84.1 | 1.492 | 0.7509 | 0.000807 | 11.6172 | 11.2179
SW | 1005-4 | SW 1005-4 #3 | 15.325 | 1800 | 89.8 | 24.8 | 35.5 | 195.2 | 40.1 | 90 | 95.3 | 95.9 | 98.8 | 114.28 | 36.1 | 21.7 | 589.2 | 368.5 | 102.3 | 5.2 | 103 | 0.75129 |  |  |  | 90.1 | 84 | 1.509 | 0.7513 | 0.000806 | 11.5577 | 11.1448
SW | 1005-4 | SW 1005-4 #3 | 15.3333 | 1800 | 89.8 | 24.8 | 35.1 | 194.9 | 40.1 | 90 | 95.3 | 95.9 | 98.8 | 110.33 | 36 | 21.7 | 588.7 | 368.4 | 102.3 | 5.2 | 103 | 0.75117 |  |  |  | 90.1 | 84 | 1.506 | 0.7512 | 0.000805 | 11.5726 | 11.1626
SW | 1005-4 | SW 1005-4 #3 | 15.3417 | 1800 | 89.9 | 24.9 | 35.3 | 194.7 | 39.9 | 90 | 95.3 | 95.9 | 98.8 | 113.24 | 35 | 21.7 | 589.4 | 368.4 | 102.3 | 5.2 | 103 | 0.75006 |  |  |  | 90 | 84 | 1.504 | 0.7501 | 0.000806 | 11.7364 | 11.3366
SW | 1005-4 | SW 1005-4 #3 | 15.35 | 1800 | 89.9 | 24.9 | 36.6 | 194.7 | 39.9 | 90 | 95.3 | 96 | 98.8 | 113.35 | 34.6 | 21.9 | 590.1 | 368.5 | 102.2 | 5.1 | 103.1 | 0.75013 |  |  |  | 90 | 84 | 1.504 | 0.7501 | 0.000806 | 11.7364 | 11.3262
SW | 1005-4 | SW 1005-4 #3 | 15.3583 | 1800 | 90 | 25 | 38.4 | 195 | 40 | 90 | 95.3 | 96 | 98.8 | 113.27 | 35.1 | 22 | 590.2 | 367.9 | 102.4 | 5.1 | 103 | 0.75 |  |  |  | 90.1 | 84 | 1.504 | 0.7501 | 0.000806 | 11.7364 | 11.3362
SW | 1005-4 | SW 1005-4 #3 | 15.3667 | 1800 | 90.1 | 25 | 39.5 | 195.5 | 39.9 | 90.1 | 95.4 | 96 | 98.8 | 113.39 | 34.9 | 22 | 587.9 | 368.2 | 102.3 | 5.1 | 103 | 0.75 |  |  |  | 90.1 | 84 | 1.499 | 0.7501 | 0.000806 | 11.7364 | 11.3362
SW | 1005-4 | SW 1005-4 #3 | 15.375 | 1800 | 90.1 | 25.1 | 40.4 | 196.2 | 39.9 | 90.1 | 95.4 | 96.1 | 98.8 | 111.8 | 35.8 | 22.1 | 589.3 | 368.3 | 102.1 | 5.1 | 103 | 0.75 |  |  |  | 90.1 | 84.1 | 1.506 | 0.7501 | 0.000806 | 11.7364 | 11.3362
SW | 1005-4 | SW 1005-4 #3 | 15.3833 | 1800 | 90.2 | 25.1 | 41.6 | 196.8 | 40 | 90.1 | 95.4 | 96.1 | 98.8 | 112.65 | 35.9 | 22.2 | 590.2 | 368 | 101.9 | 5.2 | 103 | 0.75025 |  |  |  | 90.1 | 84 | 1.498 | 0.7503 | 0.000806 | 11.7066 | 11.299
SW | 1005-4 | SW 1005-4 #3 | 15.3917 | 1800 | 90.2 | 25.2 | 42.6 | 197.5 | 40 | 90.2 | 95.5 | 96.1 | 98.7 | 112.46 | 35.4 | 22.2 | 589.6 | 368.3 | 102 | 5.1 | 103 | 0.75019 |  |  |  | 90.2 | 84 | 1.512 | 0.7503 | 0.000806 | 11.7066 | 11.2986
SW | 1005-4 | SW 1005-4 #3 | 15.4 | 1800 | 90.2 | 25.2 | 43.4 | 198.1 | 39.9 | 90.2 | 95.5 | 96.1 | 98.8 | 112.27 | 36 | 22.2 | 588.2 | 368 | 102.4 | 5.2 | 103 | 0.75117 |  |  |  | 90.1 | 84 | 1.506 | 0.7512 | 0.000805 | 11.5726 | 11.1626
SW | 1005-4 | SW 1005-4 #3 | 15.4083 | 1800 | 90.2 | 25.3 | 43.6 | 198.7 | 40.1 | 90.2 | 95.5 | 96.1 | 98.8 | 112.98 | 35.2 | 22.2 | 589.4 | 367.9 | 102.2 | 5.2 | 103.1 | 0.74902 |  |  |  | 90.2 | 84.2 | 1.494 | 0.7492 | 0.000807 | 11.8708 | 11.4726
SW | 1005-4 | SW 1005-4 #3 | 15.4167 | 1800 | 90.2 | 25.4 | 43.9 | 199.2 | 40 | 90.3 | 95.5 | 96.1 | 98.8 | 112.73 | 35.2 | 22.2 | 589.3 | 368.2 | 102 | 5.2 | 103.1 | 0.74964 |  |  |  | 90.2 | 84 | 1.502 | 0.7498 | 0.000805 | 11.7811 | 11.3803
SW | 1005-4 | SW 1005-4 #3 | 15.425 | 1800 | 90.2 | 25.4 | 44.5 | 199.6 | 40 | 90.3 | 95.6 | 96.1 | 98.8 | 115.06 | 35.8 | 22.3 | 589.2 | 367.7 | 102.2 | 5.2 | 103 | 0.74927 |  |  |  | 90.2 | 83.9 | 1.505 | 0.7494 | 0.000804 | 11.8408 | 11.4353
SW | 1005-4 | SW 1005-4 #3 | 15.4333 | 1800 | 90.1 | 25.5 | 44.6 | 199.9 | 40 | 90.3 | 95.6 | 96.1 | 98.8 | 117.2 | 36.2 | 22.3 | 589.4 | 367.6 | 102.3 | 5.2 | 103 | 0.74823 |  |  |  | 90.3 | 83.8 | 1.502 | 0.7484 | 0.000804 | 11.9904 | 11.581
SW | 1005-4 | SW 1005-4 #3 | 15.4417 | 1800 | 90.1 | 25.5 | 44.1 | 200.1 | 39.9 | 90.3 | 95.6 | 96.1 | 98.8 | 113 | 36.2 | 22.2 | 589.2 | 367.8 | 102.2 | 5.2 | 103.1 | 0.75006 |  |  |  | 90.2 | 83.9 | 1.497 | 0.7502 | 0.000805 | 11.7215 | 11.3179
SW | 1005-4 | SW 1005-4 #3 | 15.45 | 1800 | 90.1 | 25.4 | 43.6 | 200.1 | 40 | 90.3 | 95.6 | 96.1 | 98.8 | 114.74 | 36.5 | 22.3 | 589.6 | 368 | 102.2 | 5.2 | 103.1 | 0.75061 |  |  |  | 90.2 | 84 | 1.505 | 0.7507 | 0.000806 | 11.647 | 11.2362
SW | 1005-4 | SW 1005-4 #3 | 15.4583 | 1800 | 90.1 | 24.9 | 42.1 | 199.8 | 40.1 | 90.3 | 95.6 | 96.1 | 98.8 | 114.53 | 35.9 | 22.3 | 589.7 | 368.2 | 102.3 | 5.3 | 103.1 | 0.75092 |  |  |  | 90.1 | 84.1 | 1.497 | 0.751 | 0.000806 | 11.6023 | 11.1996
SW | 1005-4 | SW 1005-4 #3 | 15.4667 | 1800 | 90 | 24.7 | 40.1 | 199.2 | 40 | 90.3 | 95.6 | 96 | 98.8 | 113.53 | 35.4 | 22.1 | 588.2 | 367.7 | 102.3 | 5.3 | 103 | 0.75166 |  |  |  | 90.2 | 84 | 1.509 | 0.7518 | 0.000805 | 11.4834 | 11.0807
SW | 1005-4 | SW 1005-4 #3 | 15.475 | 1800 | 90 | 24.8 | 38.6 | 198.4 | 40.1 | 90.3 | 95.6 | 96 | 98.8 | 113.97 | 35.5 | 22 | 589.6 | 367.9 | 102.1 | 5.3 | 103 | 0.74945 |  |  |  | 90.2 | 83.9 | 1.499 | 0.7496 | 0.000805 | 11.811 | 11.4086
SW | 1005-4 | SW 1005-4 #3 | 15.4833 | 1800 | 89.9 | 24.9 | 37.6 | 197.7 | 40.1 | 90.3 | 95.6 | 96 | 98.8 | 111.35 | 35.6 | 22 | 589 | 368 | 102.2 | 5.2 | 103 | 0.74976 |  |  |  | 90.2 | 84 | 1.504 | 0.7499 | 0.000805 | 11.7662 | 11.3625
SW | 1005-4 | SW 1005-4 #3 | 15.4917 | 1800 | 89.9 | 24.9 | 37 | 197 | 40 | 90.2 | 95.6 | 96 | 98.8 | 112.53 | 36.3 | 22 | 589.8 | 367.7 | 102.2 | 5.3 | 103.1 | 0.75031 |  |  |  | 90.1 | 83.9 | 1.503 | 0.7504 | 0.000805 | 11.6916 | 11.2901
SW | 1005-4 | SW 1005-4 #3 | 15.5 | 1800 | 89.8 | 24.8 | 36.2 | 196.4 | 40 | 90.2 | 95.6 | 96 | 98.8 | 113.32 | 37 | 21.9 | 589 | 367.9 | 102.3 | 5.2 | 103.1 | 0.74951 |  |  |  | 90.1 | 83.9 | 1.499 | 0.7496 | 0.000804 | 11.811 | 11.409
SW | 1005-4 | SW 1005-4 #3 | 15.5083 | 1800 | 89.8 | 24.8 | 35.8 | 195.8 | 40 | 90.2 | 95.5 | 96 | 98.9 | 113.03 | 35.9 | 22 | 589.7 | 368.5 | 102.4 | 5.2 | 103.2 | 0.74964 |  |  |  | 90.1 | 84.1 | 1.5 | 0.7497 | 0.000807 | 11.7961 | 11.3897
SW | 1005-4 | SW 1005-4 #3 | 15.5167 | 1800 | 89.8 | 24.7 | 35.7 | 195.4 | 40 | 90.1 | 95.5 | 96 | 98.8 | 113.41 | 36.6 | 21.9 | 590.5 | 368.5 | 102.4 | 5.2 | 103.1 | 0.74933 |  |  |  | 90 | 83.9 | 1.496 | 0.7494 | 0.000805 | 11.8408 | 11.4452
SW | 1005-4 | SW 1005-4 #3 | 15.525 | 1800 | 89.8 | 24.7 | 35.5 | 195 | 40 | 90.1 | 95.5 | 96 | 98.8 | 113.52 | 37 | 21.8 | 591.4 | 368.2 | 102.3 | 5.2 | 103.2 | 0.75031 |  |  |  | 90.1 | 84 | 1.5 | 0.7504 | 0.000806 | 11.6917 | 11.2901
SW | 1005-4 | SW 1005-4 #3 | 15.5333 | 1800 | 89.8 | 24.8 | 35.8 | 194.8 | 40.1 | 90.1 | 95.4 | 96 | 98.8 | 114.28 | 36.6 | 21.8 | 590.8 | 368.3 | 102.4 | 5.2 | 103.1 | 0.75184 |  |  |  | 89.9 | 83.8 | 1.497 | 0.7518 | 0.000805 | 11.4834 | 11.082
SW | 1005-4 | SW 1005-4 #3 | 15.5417 | 1800 | 89.9 | 24.8 | 36.8 | 194.9 | 40 | 90.1 | 95.4 | 96 | 98.8 | 115.48 | 37.8 | 21.9 | 589.8 | 368.3 | 102.4 | 5.2 | 103.1 | 0.75123 |  |  |  | 89.9 | 83.8 | 1.499 | 0.7512 | 0.000804 | 11.5726 | 11.1723
SW | 1005-4 | SW 1005-4 #3 | 15.55 | 1800 | 89.9 | 24.8 | 37.8 | 195.2 | 40 | 90 | 95.4 | 96 | 98.8 | 114.56 | 36.3 | 21.9 | 589.6 | 368.4 | 102.4 | 5.1 | 103.1 | 0.75129 |  |  |  | 89.9 | 83.9 | 1.502 | 0.7512 | 0.000805 | 11.5726 | 11.1635
SW | 1005-4 | SW 1005-4 #3 | 15.5583 | 1800 | 89.9 | 24.9 | 39.1 | 195.7 | 40 | 90 | 95.4 | 96 | 98.8 | 114.03 | 37.2 | 22 | 591 | 368 | 102.3 | 5.1 | 103 | 0.75055 |  |  |  | 89.9 | 83.9 | 1.496 | 0.7505 | 0.000805 | 11.6767 | 11.2732
SW | 1005-4 | SW 1005-4 #3 | 15.5667 | 1800 | 90 | 24.9 | 40.1 | 196.1 | 39.9 | 90 | 95.4 | 96.1 | 98.9 | 113.67 | 36.7 | 22.1 | 589.5 | 368.1 | 102.3 | 5.1 | 103.1 | 0.75147 |  |  |  | 90 | 84 | 1.501 | 0.7515 | 0.000806 | 11.528 | 11.1275
SW | 1005-4 | SW 1005-4 #3 | 15.575 | 1800 | 90.1 | 24.9 | 40.9 | 196.6 | 40 | 90 | 95.4 | 96.1 | 98.8 | 112.42 | 36 | 22.1 | 588.8 | 368 | 102.1 | 5.1 | 103 | 0.75068 |  |  |  | 90 | 83.9 | 1.502 | 0.7507 | 0.000805 | 11.647 | 11.2445
SW | 1005-4 | SW 1005-4 #3 | 15.5833 | 1800 | 90.1 | 25 | 41.7 | 197.2 | 39.9 | 90 | 95.4 | 96.1 | 98.8 | 113.03 | 36.7 | 22.2 | 588.4 | 368 | 102.3 | 5.1 | 102.9 | 0.74994 |  |  |  | 90 | 84 | 1.498 | 0.7499 | 0.000806 | 11.7662 | 11.3544
SW | 1005-4 | SW 1005-4 #3 | 15.5917 | 1800 | 90.2 | 25 | 41.9 | 197.7 | 40 | 90 | 95.4 | 96.1 | 98.8 | 112.9 | 36.6 | 22.1 | 589.6 | 368.2 | 102.2 | 5.2 | 103 | 0.74957 |  |  |  | 90 | 84.1 | 1.488 | 0.7495 | 0.000807 | 11.8259 | 11.4095
SW | 1005-4 | SW 1005-4 #3 | 15.6 | 1800 | 90.2 | 25.1 | 43.2 | 198.3 | 40 | 90 | 95.4 | 96.1 | 98.8 | 112.24 | 36.6 | 22.1 | 588.4 | 368.2 | 102.2 | 5.2 | 102.9 | 0.75147 |  |  |  | 90 | 84 | 1.502 | 0.7515 | 0.000806 | 11.528 | 11.1275
SW | 1005-4 | SW 1005-4 #3 | 15.6083 | 1800 | 90.2 | 25.1 | 44.4 | 198.8 | 40.1 | 90 | 95.4 | 96.1 | 98.8 | 112.88 | 36.9 | 22.2 | 591 | 368 | 102.2 | 5.2 | 103 | 0.75117 |  |  |  | 90 | 84 | 1.495 | 0.7512 | 0.000806 | 11.5726 | 11.1719
SW | 1005-4 | SW 1005-4 #3 | 15.6167 | 1800 | 90.2 | 25.2 | 44.5 | 199.2 | 40 | 90 | 95.4 | 96.1 | 98.8 | 111.46 | 37.1 | 22.1 | 589.8 | 368.2 | 102.2 | 5.2 | 103 | 0.75233 |  |  |  | 90 | 84 | 1.498 | 0.7523 | 0.000806 | 11.4093 | 11.0003
SW | 1005-4 | SW 1005-4 #3 | 15.625 | 1799 | 90.1 | 25.2 | 44.2 | 199.6 | 40 | 90 | 95.4 | 96.1 | 98.8 | 111.91 | 37.1 | 22.2 | 588.9 | 368.2 | 102.1 | 5.2 | 103 | 0.75117 |  |  |  | 89.9 | 84 | 1.494 | 0.7511 | 0.000806 | 11.5875 | 11.1812
SW | 1005-4 | SW 1005-4 #3 | 15.6333 | 1800 | 90.1 | 25.2 | 44.4 | 199.9 | 40.1 | 90 | 95.4 | 96.1 | 98.8 | 112.31 | 37.6 | 22.2 | 590 | 368.3 | 102.2 | 5.2 | 103.1 | 0.75135 |  |  |  | 90 | 84.1 | 1.5 | 0.7513 | 0.000807 | 11.5577 | 11.1453
SW | 1005-4 | SW 1005-4 #3 | 15.6417 | 1800 | 90.1 | 25.3 | 44 | 200 | 40 | 90 | 95.4 | 96 | 98.8 | 111.52 | 35.8 | 22.2 | 583.6 | 368.3 | 102.2 | 5.2 | 103 | 0.75068 |  |  |  | 89.8 | 84 | 1.49 | 0.7506 | 0.000806 | 11.6619 | 11.2633
SW | 1005-4 | SW 1005-4 #3 | 15.65 | 1800 | 90.1 | 25.3 | 43.4 | 200.1 | 40.1 | 90 | 95.4 | 96 | 98.8 | 113.48 | 35.6 | 22.2 | 590.3 | 368 | 102.3 | 5.2 | 103 | 0.75153 |  |  |  | 89.9 | 84 | 1.499 | 0.7515 | 0.000806 | 11.528 | 11.1279
SW | 1005-4 | SW 1005-4 #3 | 15.6583 | 1800 | 90 | 25.4 | 41.9 | 199.9 | 40.1 | 90 | 95.4 | 96 | 98.8 | 114.01 | 36.4 | 22 | 589.6 | 368.2 | 102.3 | 5.3 | 103 | 0.75117 |  |  |  | 89.9 | 84 | 1.496 | 0.7511 | 0.000806 | 11.5875 | 11.1812
SW | 1005-4 | SW 1005-4 #3 | 15.6667 | 1800 | 90 | 25.4 | 39.7 | 199.4 | 40 | 90 | 95.4 | 96 | 98.8 | 113.61 | 35.7 | 21.9 | 590.1 | 368.2 | 102.5 | 5.3 | 103.1 | 0.75055 |  |  |  | 90 | 84 | 1.502 | 0.7505 | 0.000806 | 11.6768 | 11.2638
SW | 1005-4 | SW 1005-4 #3 | 15.675 | 1800 | 89.9 | 25.4 | 38.1 | 198.7 | 40 | 89.9 | 95.4 | 96 | 98.8 | 114.69 | 36.5 | 21.9 | 590.7 | 368.1 | 102.3 | 5.3 | 103 | 0.75166 |  |  |  | 89.9 | 84.1 | 1.502 | 0.7516 | 0.000807 | 11.5132 | 11.1087
SW | 1005-4 | SW 1005-4 #3 | 15.6833 | 1800 | 89.9 | 25 | 37.1 | 198 | 40 | 89.9 | 95.3 | 96 | 98.8 | 114.17 | 34.8 | 22 | 589.5 | 368.4 | 102.4 | 5.3 | 103 | 0.75117 |  |  |  | 89.9 | 84 | 1.506 | 0.7511 | 0.000806 | 11.5875 | 11.1812
SW | 1005-4 | SW 1005-4 #3 | 15.6917 | 1800 | 89.8 | 24.7 | 36.7 | 197.3 | 40 | 89.8 | 95.3 | 96 | 98.8 | 114.76 | 34.4 | 21.9 | 588 | 368.5 | 102.4 | 5.2 | 103.1 | 0.75178 |  |  |  | 89.8 | 84 | 1.498 | 0.7517 | 0.000807 | 11.4983 | 11.1003
SW | 1005-4 | SW 1005-4 #3 | 15.7 | 1800 | 89.8 | 24.8 | 36.2 | 196.7 | 40 | 89.8 | 95.2 | 95.9 | 98.8 | 114.9 | 35.1 | 21.8 | 589.1 | 368.5 | 102.2 | 5.2 | 103.1 | 0.75037 |  |  |  | 89.8 | 84 | 1.498 | 0.7503 | 0.000806 | 11.7066 | 11.3093
SW | 1005-4 | SW 1005-4 #3 | 15.7083 | 1800 | 89.8 | 24.9 | 35.9 | 196.1 | 40 | 89.8 | 95.2 | 95.9 | 98.8 | 112.66 | 33.2 | 21.8 | 589.6 | 368.7 | 102.4 | 5.2 | 103.1 | 0.75129 |  |  |  | 89.8 | 84 | 1.497 | 0.7512 | 0.000806 | 11.5726 | 11.1728
SW | 1005-4 | SW 1005-4 #3 | 15.7167 | 1800 | 89.8 | 24.9 | 35.9 | 195.7 | 40 | 89.8 | 95.2 | 95.9 | 98.9 | 114.13 | 32.7 | 21.7 | 590 | 368.7 | 102.5 | 5.2 | 103.1 | 0.75178 |  |  |  | 89.8 | 84.1 | 1.499 | 0.7516 | 0.000807 | 11.5132 | 11.1003
SW | 1005-4 | SW 1005-4 #3 | 15.725 | 1800 | 89.8 | 24.9 | 35.8 | 195.2 | 40 | 89.8 | 95.2 | 95.9 | 98.9 | 113.73 | 32.1 | 21.7 | 590.1 | 368.3 | 102.3 | 5.2 | 103.1 | 0.75196 |  |  |  | 89.8 | 84 | 1.493 | 0.7518 | 0.000807 | 11.4835 | 11.0736
SW | 1005-4 | SW 1005-4 #3 | 15.7333 | 1800 | 89.8 | 24.9 | 36 | 195 | 39.9 | 89.8 | 95.1 | 95.9 | 98.8 | 113.19 | 34 | 21.7 | 589.3 | 368.4 | 102.2 | 5.2 | 103.1 | 0.75153 |  |  |  | 89.9 | 83.9 | 1.5 | 0.7515 | 0.000805 | 11.528 | 11.1279
SW | 1005-4 | SW 1005-4 #3 | 15.7417 | 1800 | 89.9 | 24.8 | 36.8 | 195 | 39.9 | 89.8 | 95.1 | 96 | 98.8 | 113.64 | 34.4 | 21.9 | 589.1 | 368.4 | 102.3 | 5.1 | 103.1 | 0.75074 |  |  |  | 89.8 | 84 | 1.498 | 0.7506 | 0.000806 | 11.6619 | 11.2543
SW | 1005-4 | SW 1005-4 #3 | 15.75 | 1800 | 89.9 | 24.8 | 38.5 | 195.4 | 40 | 89.8 | 95.1 | 96 | 98.8 | 113.06 | 35.1 | 21.8 | 590.2 | 368.2 | 102.3 | 5.1 | 103 | 0.75043 |  |  |  | 89.8 | 84.1 | 1.499 | 0.7503 | 0.000807 | 11.7066 | 11.3004
SW | 1005-4 | SW 1005-4 #3 | 15.7583 | 1800 | 90 | 24.8 | 39.7 | 195.8 | 40 | 89.8 | 95.2 | 96 | 98.8 | 112.93 | 34.6 | 22 | 589.8 | 368.7 | 102.4 | 5.1 | 103 | 0.75184 |  |  |  | 89.9 | 84.1 | 1.507 | 0.7518 | 0.000807 | 11.4835 | 11.0821
SW | 1005-4 | SW 1005-4 #3 | 15.7667 | 1800 | 90.1 | 24.8 | 40.7 | 196.4 | 40 | 89.8 | 95.2 | 96 | 98.9 | 112.66 | 35.3 | 22 | 587.8 | 368.5 | 102.4 | 5.1 | 103.1 | 0.75227 |  |  |  | 89.9 | 84.1 | 1.5 | 0.7522 | 0.000808 | 11.4241 | 11.0185
SW | 1005-4 | SW 1005-4 #3 | 15.775 | 1799 | 90.1 | 24.7 | 42 | 197 | 40 | 89.8 | 95.2 | 96 | 98.7 | 111.93 | 34.8 | 22.1 | 585.5 | 368.2 | 102.3 | 5.1 | 103 | 0.74982 |  |  |  | 89.9 | 83.9 | 1.501 | 0.7498 | 0.000805 | 11.7811 | 11.3816
SW | 1005-4 | SW 1005-4 #3 | 15.7833 | 1800 | 90.2 | 24.8 | 42.4 | 197.7 | 40 | 89.9 | 95.2 | 96 | 98.8 | 112.92 | 35.9 | 22.2 | 589.4 | 368.7 | 102.3 | 5.1 | 103 | 0.75214 |  |  |  | 90 | 84.1 | 1.509 | 0.7521 | 0.000807 | 11.4389 | 11.0284
SW | 1005-4 | SW 1005-4 #3 | 15.7917 | 1800 | 90.2 | 24.8 | 43.2 | 198.3 | 40 | 89.9 | 95.3 | 96 | 98.8 | 113.12 | 35.6 | 22.2 | 589.5 | 368.6 | 102.3 | 5.2 | 103 | 0.75123 |  |  |  | 90 | 84.2 | 1.507 | 0.7512 | 0.000808 | 11.5726 | 11.1631
SW | 1005-4 | SW 1005-4 #3 | 15.8 | 1800 | 90.2 | 24.8 | 43.3 | 198.9 | 40 | 89.9 | 95.3 | 96.1 | 98.8 | 112.69 | 35.5 | 22.2 | 588.9 | 368.2 | 102.2 | 5.2 | 103 | 0.75117 |  |  |  | 89.9 | 84.1 | 1.499 | 0.7511 | 0.000807 | 11.5875 | 11.1813
SW | 1005-4 | SW 1005-4 #3 | 15.8083 | 1800 | 90.2 | 24.9 | 44.1 | 199.5 | 39.9 | 89.9 | 95.3 | 96.1 | 98.8 | 112.74 | 35.4 | 22.3 | 588.5 | 368.1 | 102 | 5.2 | 102.9 | 0.75037 |  |  |  | 90 | 84.1 | 1.5 | 0.7504 | 0.000807 | 11.6917 | 11.2906
SW | 1005-4 | SW 1005-4 #3 | 15.8167 | 1800 | 90.2 | 24.9 | 44.1 | 199.9 | 40 | 89.9 | 95.3 | 96.1 | 98.9 | 111.15 | 35.9 | 22.3 | 589.7 | 368.3 | 102.3 | 5.2 | 103.1 | 0.75068 |  |  |  | 90.1 | 84.1 | 1.508 | 0.7507 | 0.000807 | 11.647 | 11.2352
SW | 1005-4 | SW 1005-4 #3 | 15.825 | 1800 | 90.2 | 24.9 | 44.1 | 200.1 | 40 | 90 | 95.3 | 96.1 | 98.8 | 112.58 | 35 | 22.2 | 588.1 | 368.2 | 102.1 | 5.2 | 103 | 0.74976 |  |  |  | 90.1 | 84.1 | 1.505 | 0.7498 | 0.000806 | 11.7811 | 11.3718
SW | 1005-4 | SW 1005-4 #3 | 15.8333 | 1800 | 90.1 | 25 | 43.8 | 200.2 | 40 | 89.9 | 95.3 | 96.1 | 98.8 | 112.68 | 36.2 | 22.3 | 589.6 | 368.3 | 102.2 | 5.2 | 103 | 0.74951 |  |  |  | 90 | 84.2 | 1.5 | 0.7495 | 0.000808 | 11.826 | 11.4184
SW | 1005-4 | SW 1005-4 #3 | 15.8417 | 1800 | 90.1 | 25 | 43.9 | 200.2 | 40 | 89.9 | 95.3 | 96 | 98.8 | 112.3 | 36.1 | 22.2 | 589.1 | 368.2 | 102.2 | 5.2 | 102.9 | 0.75104 |  |  |  | 90 | 84.1 | 1.501 | 0.751 | 0.000807 | 11.6023 | 11.1912
SW | 1005-4 | SW 1005-4 #3 | 15.85 | 1799 | 90 | 25 | 42 | 200 | 39.9 | 89.9 | 95.3 | 96 | 98.8 | 113.15 | 35.7 | 22.1 | 587.7 | 368.1 | 102.3 | 5.3 | 103 | 0.74982 |  |  |  | 90 | 84 | 1.5 | 0.7498 | 0.000806 | 11.7811 | 11.3723
SW | 1005-4 | SW 1005-4 #3 | 15.8583 | 1800 | 90 | 25 | 40 | 199.4 | 40 | 89.9 | 95.3 | 96 | 98.8 | 112.75 | 36 | 22 | 588.4 | 368.4 | 102.1 | 5.3 | 103.1 | 0.75055 |  |  |  | 90 | 84.1 | 1.502 | 0.7505 | 0.000807 | 11.6768 | 11.2639
SW | 1005-4 | SW 1005-4 #3 | 15.8667 | 1800 | 89.9 | 25.1 | 38.6 | 198.7 | 40.1 | 89.9 | 95.3 | 96 | 98.8 | 112.54 | 35.7 | 22 | 589.4 | 368.2 | 102.3 | 5.3 | 103 | 0.74994 |  |  |  | 90 | 84.1 | 1.498 | 0.7499 | 0.000807 | 11.7662 | 11.3545
SW | 1005-4 | SW 1005-4 #3 | 15.875 | 1800 | 89.9 | 25.1 | 37.9 | 198.1 | 40.1 | 89.8 | 95.2 | 96 | 98.9 | 113.34 | 37.2 | 21.9 | 589.5 | 368.4 | 102.4 | 5.3 | 103.1 | 0.75055 |  |  |  | 90 | 84.1 | 1.497 | 0.7506 | 0.000807 | 11.6619 | 11.2639
SW | 1005-4 | SW 1005-4 #3 | 15.8833 | 1800 | 89.8 | 25.2 | 37.1 | 197.4 | 40 | 89.8 | 95.2 | 95.9 | 98.8 | 112.75 | 36 | 21.8 | 587.5 | 368.7 | 102.2 | 5.2 | 103 | 0.75123 |  |  |  | 89.9 | 84 | 1.502 | 0.7511 | 0.000806 | 11.5875 | 11.1724
SW | 1005-4 | SW 1005-4 #3 | 15.8917 | 1800 | 89.8 | 25.2 | 36.5 | 196.9 | 40 | 89.8 | 95.2 | 95.9 | 98.8 | 113.78 | 35.8 | 21.8 | 590 | 368.7 | 102.3 | 5.2 | 103.1 | 0.75123 |  |  |  | 89.9 | 84 | 1.499 | 0.7512 | 0.000806 | 11.5726 | 11.1724
SW | 1005-4 | SW 1005-4 #3 | 15.9 | 1799 | 89.7 | 25.2 | 36.2 | 196.4 | 39.9 | 89.8 | 95.2 | 95.9 | 98.8 | 114.29 | 37.2 | 21.8 | 589.5 | 368.6 | 102.5 | 5.2 | 103 | 0.75147 |  |  |  | 90 | 84 | 1.498 | 0.7515 | 0.000806 | 11.528 | 11.1275
SW | 1005-4 | SW 1005-4 #3 | 15.9083 | 1799 | 89.8 | 25.3 | 36 | 196 | 40 | 89.9 | 95.2 | 95.9 | 98.8 | 113.39 | 36.2 | 21.7 | 589.8 | 368.6 | 102.3 | 5.2 | 103.1 | 0.75049 |  |  |  | 90 | 84 | 1.502 | 0.7505 | 0.000806 | 11.6768 | 11.2727
SW | 1005-4 | SW 1005-4 #3 | 15.9167 | 1800 | 89.8 | 25.3 | 35.7 | 195.7 | 40 | 89.9 | 95.2 | 95.9 | 98.9 | 113.59 | 36.7 | 21.7 | 590.3 | 368.3 | 102.5 | 5.2 | 103.2 | 0.75092 |  |  |  | 90 | 84.1 | 1.496 | 0.7509 | 0.000807 | 11.6172 | 11.209
SW | 1005-4 | SW 1005-4 #3 | 15.925 | 1800 | 89.8 | 25.4 | 35.6 | 195.5 | 40 | 89.9 | 95.2 | 95.9 | 98.8 | 113.22 | 36.8 | 21.7 | 589.8 | 368.4 | 102.3 | 5.2 | 103.1 | 0.75006 |  |  |  | 90.1 | 84.1 | 1.507 | 0.7501 | 0.000806 | 11.7364 | 11.3272
SW | 1005-4 | SW 1005-4 #3 | 15.9333 | 1800 | 89.9 | 25.5 | 36.5 | 195.4 | 40 | 90 | 95.2 | 95.9 | 98.8 | 114.1 | 35.9 | 21.7 | 590 | 368.3 | 102.4 | 5.2 | 103 | 0.74994 |  |  |  | 90.1 | 83.9 | 1.498 | 0.75 | 0.000805 | 11.7513 | 11.3451
SW | 1005-4 | SW 1005-4 #3 | 15.9417 | 1800 | 90 | 25.5 | 37.9 | 195.6 | 40 | 90 | 95.3 | 96 | 98.8 | 114.75 | 36 | 21.7 | 590.1 | 368.4 | 102.2 | 5.1 | 103 | 0.74927 |  |  |  | 90.1 | 84 | 1.497 | 0.7493 | 0.000806 | 11.8558 | 11.4447
SW | 1005-4 | SW 1005-4 #3 | 15.95 | 1800 | 90 | 25.1 | 38.7 | 195.9 | 40 | 90 | 95.3 | 96 | 98.8 | 114.69 | 35.6 | 22 | 591 | 368.2 | 102.4 | 5.1 | 103.1 | 0.74988 |  |  |  | 90.1 | 84.1 | 1.506 | 0.7499 | 0.000807 | 11.7662 | 11.354
SW | 1005-4 | SW 1005-4 #3 | 15.9583 | 1800 | 90.1 | 24.8 | 39.4 | 196.2 | 40 | 90.1 | 95.3 | 96 | 98.8 | 114.56 | 36.4 | 22 | 590.4 | 368 | 102.3 | 5.1 | 103.1 | 0.74976 |  |  |  | 90.1 | 83.9 | 1.491 | 0.7498 | 0.000805 | 11.7811 | 11.3718
SW | 1005-4 | SW 1005-4 #3 | 15.9667 | 1800 | 90.1 | 24.9 | 40.9 | 196.7 | 40 | 90.1 | 95.4 | 96 | 98.8 | 113.49 | 33.7 | 22.1 | 590.3 | 367.9 | 102.2 | 5.1 | 103 | 0.74982 |  |  |  | 90.1 | 83.9 | 1.499 | 0.7499 | 0.000805 | 11.7662 | 11.3629
SW | 1005-4 | SW 1005-4 #3 | 15.975 | 1800 | 90.2 | 24.9 | 41.6 | 197.1 | 40 | 90.1 | 95.4 | 96 | 98.8 | 112.31 | 33.5 | 22.1 | 589.6 | 367.8 | 102.1 | 5.1 | 103 | 0.74939 |  |  |  | 90.1 | 83.8 | 1.505 | 0.7495 | 0.000804 | 11.8259 | 11.4269
SW | 1005-4 | SW 1005-4 #3 | 15.9833 | 1799 | 90.2 | 24.9 | 42.1 | 197.4 | 40 | 90.2 | 95.4 | 96 | 98.8 | 115.2 | 34.8 | 22 | 587.8 | 367.8 | 102.1 | 5.2 | 103 | 0.74939 |  |  |  | 90.2 | 83.9 | 1.495 | 0.7495 | 0.000805 | 11.8259 | 11.4175
SW | 1005-4 | SW 1005-4 #3 | 15.9917 | 1800 | 90.2 | 24.9 | 42.6 | 197.9 | 39.9 | 90.2 | 95.4 | 96 | 98.8 | 116.73 | 35.1 | 22.1 | 589.2 | 368 | 102.1 | 5.2 | 103.1 | 0.74725 |  |  |  | 90.2 | 83.9 | 1.508 | 0.7473 | 0.000805 | 12.1555 | 11.7369
SW | 1005-4 | SW 1005-4 #3 | 16 | 1800 | 90.2 | 24.9 | 43 | 198.3 | 39.8 | 90.2 | 95.5 | 96 | 98.8 | 116.7 | 37 | 22.1 | 590.3 | 368.2 | 102.1 | 5.2 | 103.3 | 0.74902 |  |  |  | 90.2 | 84.1 | 1.502 | 0.7491 | 0.000806 | 11.8857 | 11.4726
SW | 1005-4 | SW 1005-4 #3 | 16.0083 | 1800 | 90.2 | 24.8 | 43.5 | 198.7 | 40 | 90.2 | 95.5 | 96 | 98.9 | 115.58 | 34.5 | 22.1 | 590.6 | 368.1 | 102.2 | 5.2 | 103.2 | 0.74945 |  |  |  | 90.1 | 84.2 | 1.499 | 0.7495 | 0.000807 | 11.8259 | 11.418
SW | 1005-4 | SW 1005-4 #3 | 16.0167 | 1799 | 90.1 | 24.8 | 44.1 | 199 | 40 | 90.2 | 95.5 | 96 | 98.8 | 113.33 | 35.5 | 22.1 | 588.8 | 367.9 | 102.2 | 5.2 | 103.1 | 0.74896 |  |  |  | 90.2 | 83.9 | 1.505 | 0.7491 | 0.000805 | 11.8857 | 11.4815
SW | 1005-4 | SW 1005-4 #3 | 16.025 | 1801 | 90.1 | 24.8 | 44.4 | 199.3 | 40 | 90.2 | 95.6 | 96 | 98.8 | 113.81 | 34 | 22.2 | 589.7 | 367.9 | 102.1 | 5.2 | 103 | 0.74902 |  |  |  | 90.1 | 83.7 | 1.502 | 0.7491 | 0.000803 | 11.8857 | 11.4819
SW | 1005-4 | SW 1005-4 #3 | 16.0333 | 1800 | 90.1 | 24.8 | 44.1 | 199.4 | 40 | 90.2 | 95.6 | 96.1 | 98.8 | 113.41 | 33.5 | 22.3 | 590.7 | 367.8 | 102.1 | 5.2 | 103 | 0.7486 |  |  |  | 90.2 | 83.9 | 1.493 | 0.7487 | 0.000804 | 11.9455 | 11.5352
SW | 1005-4 | SW 1005-4 #3 | 16.0417 | 1800 | 90.1 | 24.8 | 44.1 | 199.6 | 40.1 | 90.2 | 95.6 | 96 | 98.8 | 112.79 | 33.8 | 22.3 | 587 | 368 | 102.2 | 5.2 | 103 | 0.74994 |  |  |  | 90.2 | 83.8 | 1.506 | 0.75 | 0.000804 | 11.7513 | 11.3357
SW | 1005-4 | SW 1005-4 #3 | 16.05 | 1801 | 90 | 24.8 | 42.5 | 199.6 | 40 | 90.3 | 95.6 | 96 | 98.9 | 112.57 | 35.5 | 22.1 | 589.8 | 368.1 | 102.1 | 5.2 | 103.1 | 0.75025 |  |  |  | 90.2 | 83.9 | 1.497 | 0.7504 | 0.000805 | 11.6916 | 11.2897
SW | 1005-4 | SW 1005-4 #3 | 16.0583 | 1800 | 90 | 24.8 | 41.3 | 199.1 | 40.1 | 90.3 | 95.6 | 96 | 98.8 | 111.5 | 34.1 | 22.1 | 590.9 | 367.7 | 102.1 | 5.3 | 103 | 0.74945 |  |  |  | 90.2 | 83.9 | 1.496 | 0.7496 | 0.000804 | 11.811 | 11.4085
SW | 1005-4 | SW 1005-4 #3 | 16.0667 | 1801 | 89.9 | 24.9 | 39.3 | 198.5 | 40 | 90.2 | 95.6 | 96 | 98.8 | 111.53 | 33.4 | 22.1 | 589.7 | 368.1 | 102.1 | 5.3 | 103.2 | 0.74878 |  |  |  | 90.2 | 83.9 | 1.501 | 0.7489 | 0.000804 | 11.9156 | 11.5083
SW | 1005-4 | SW 1005-4 #3 | 16.075 | 1800 | 89.8 | 24.9 | 38.1 | 197.9 | 40 | 90.2 | 95.6 | 96 | 98.9 | 111.76 | 37.2 | 21.9 | 589.5 | 368.3 | 102.3 | 5.2 | 103.5 | 0.74945 |  |  |  | 90.1 | 84 | 1.501 | 0.7495 | 0.000806 | 11.8259 | 11.418
SW | 1005-4 | SW 1005-4 #3 | 16.0833 | 1800 | 89.8 | 24.9 | 37 | 197.2 | 40 | 90.2 | 95.5 | 95.9 | 98.8 | 111.56 | 36.7 | 21.8 | 589.3 | 368.3 | 102.4 | 5.2 | 103.4 | 0.74884 |  |  |  | 90 | 83.9 | 1.488 | 0.7489 | 0.000805 | 11.9156 | 11.5182
SW | 1005-4 | SW 1005-4 #3 | 16.0917 | 1800 | 89.8 | 25 | 36.4 | 196.7 | 40 | 90.1 | 95.5 | 95.9 | 98.8 | 112.44 | 34 | 21.7 | 589.2 | 367.9 | 102.4 | 5.2 | 103.1 | 0.74866 |  |  |  | 90.1 | 83.8 | 1.502 | 0.7487 | 0.000804 | 11.9455 | 11.5356
SW | 1005-4 | SW 1005-4 #3 | 16.1 | 1800 | 89.8 | 25 | 36.4 | 196.2 | 40.1 | 90.1 | 95.5 | 95.9 | 98.8 | 112.89 | 34.5 | 21.7 | 589.4 | 368.1 | 102.2 | 5.2 | 103.1 | 0.74939 |  |  |  | 90.1 | 83.8 | 1.496 | 0.7494 | 0.000804 | 11.8408 | 11.4269
SW | 1005-4 | SW 1005-4 #3 | 16.1083 | 1800 | 89.8 | 25 | 35.9 | 195.7 | 40.1 | 90.1 | 95.4 | 95.9 | 98.9 | 113.34 | 34.3 | 21.6 | 590 | 368 | 102.3 | 5.2 | 103.1 | 0.74945 |  |  |  | 90 | 84 | 1.496 | 0.7494 | 0.000806 | 11.8409 | 11.4273
SW | 1005-4 | SW 1005-4 #3 | 16.1167 | 1800 | 89.8 | 25.1 | 35.8 | 195.3 | 40.1 | 90.1 | 95.4 | 95.9 | 98.8 | 114 | 34.2 | 21.8 | 590 | 367.9 | 102.4 | 5.2 | 103 | 0.75049 |  |  |  | 90 | 83.9 | 1.5 | 0.7505 | 0.000805 | 11.6767 | 11.2727
SW | 1005-4 | SW 1005-4 #3 | 16.125 | 1800 | 89.9 | 25.1 | 35.5 | 195 | 39.9 | 90.1 | 95.4 | 95.9 | 98.8 | 112.5 | 34.6 | 21.7 | 588.7 | 368.1 | 102.3 | 5.2 | 103 | 0.75031 |  |  |  | 89.9 | 83.8 | 1.498 | 0.7503 | 0.000804 | 11.7065 | 11.3088
SW | 1005-4 | SW 1005-4 #3 | 16.1333 | 1800 | 89.9 | 25.1 | 36.3 | 194.8 | 40 | 90.1 | 95.4 | 95.9 | 98.8 | 113.54 | 34.5 | 21.7 | 589.4 | 367.9 | 102.3 | 5.1 | 103.1 | 0.74908 |  |  |  | 90 | 84 | 1.505 | 0.7491 | 0.000805 | 11.8857 | 11.4824
SW | 1005-4 | SW 1005-4 #3 | 16.1417 | 1800 | 89.9 | 25.2 | 37.4 | 195 | 40.1 | 90.1 | 95.4 | 96 | 98.8 | 113.66 | 35.5 | 21.8 | 589.2 | 368.2 | 102.2 | 5.1 | 103.2 | 0.74964 |  |  |  | 90.1 | 84 | 1.503 | 0.7497 | 0.000805 | 11.796 | 11.3897
SW | 1005-4 | SW 1005-4 #3 | 16.15 | 1800 | 90 | 25.3 | 39.2 | 195.4 | 40 | 90.1 | 95.4 | 96 | 98.8 | 112.9 | 36.9 | 21.9 | 589.2 | 368.6 | 102.4 | 5.1 | 103.4 | 0.75037 |  |  |  | 90 | 84.1 | 1.503 | 0.7504 | 0.000806 | 11.6917 | 11.2906
SW | 1005-4 | SW 1005-4 #3 | 16.1583 | 1800 | 90.1 | 25.3 | 39.9 | 195.8 | 39.9 | 90.1 | 95.5 | 96 | 98.8 | 113.62 | 36.1 | 21.9 | 589.1 | 368.3 | 102.2 | 5.1 | 103.4 | 0.75 |  |  |  | 90 | 84.2 | 1.504 | 0.75 | 0.000808 | 11.7513 | 11.3456
SW | 1005-4 | SW 1005-4 #3 | 16.1667 | 1800 | 90.1 | 25.3 | 40.9 | 196.2 | 39.9 | 90.2 | 95.5 | 96 | 98.7 | 113.2 | 36.2 | 21.9 | 590.7 | 367.8 | 102.2 | 5.1 | 103.1 | 0.74988 |  |  |  | 90 | 83.8 | 1.496 | 0.7499 | 0.000804 | 11.7662 | 11.3633
SW | 1005-4 | SW 1005-4 #3 | 16.175 | 1800 | 90.2 | 25.4 | 41.8 | 196.7 | 40 | 90.2 | 95.5 | 96 | 98.8 | 115.17 | 35.7 | 22 | 588.7 | 368 | 102.1 | 5.1 | 103.1 | 0.74908 |  |  |  | 90 | 84.1 | 1.499 | 0.7491 | 0.000806 | 11.8857 | 11.4824
SW | 1005-4 | SW 1005-4 #3 | 16.1833 | 1800 | 90.2 | 25.4 | 42.4 | 197.2 | 40 | 90.1 | 95.5 | 96 | 98.8 | 117.47 | 35.2 | 22 | 589.9 | 367.9 | 102.2 | 5.1 | 103.1 | 0.74872 |  |  |  | 90 | 84.1 | 1.494 | 0.7487 | 0.000807 | 11.9456 | 11.5361
SW | 1005-4 | SW 1005-4 #3 | 16.1917 | 1800 | 90.2 | 25.3 | 42.9 | 197.7 | 40.1 | 90.1 | 95.5 | 96 | 98.8 | 115.97 | 35 | 22.2 | 591.3 | 368.1 | 102.3 | 5.1 | 103 | 0.7497 |  |  |  | 90 | 83.9 | 1.504 | 0.7497 | 0.000805 | 11.796 | 11.3901
SW | 1005-4 | SW 1005-4 #3 | 16.2 | 1800 | 90.2 | 24.8 | 43.6 | 198.1 | 40 | 90.1 | 95.5 | 96 | 98.8 | 114.88 | 35.1 | 22.3 | 588.9 | 368 | 102.1 | 5.2 | 103 | 0.74982 |  |  |  | 89.9 | 84 | 1.503 | 0.7498 | 0.000806 | 11.7811 | 11.3817
SW | 1005-4 | SW 1005-4 #3 | 16.2083 | 1800 | 90.1 | 24.7 | 43.3 | 198.5 | 40 | 90 | 95.4 | 96 | 98.8 | 114.35 | 34.6 | 22.3 | 589 | 368.3 | 102.3 | 5.2 | 103.1 | 0.75025 |  |  |  | 89.9 | 84 | 1.497 | 0.7502 | 0.000806 | 11.7215 | 11.3177
SW | 1005-4 | SW 1005-4 #3 | 16.2167 | 1800 | 90.2 | 24.7 | 44.3 | 198.8 | 40.1 | 90 | 95.4 | 96 | 98.8 | 113.51 | 35.2 | 22.3 | 589.5 | 368.1 | 102.3 | 5.2 | 103 | 0.75013 |  |  |  | 90 | 84 | 1.499 | 0.7501 | 0.000806 | 11.7364 | 11.3262
SW | 1005-4 | SW 1005-4 #3 | 16.225 | 1800 | 90.1 | 24.7 | 44.7 | 199 | 40 | 90 | 95.4 | 96 | 98.8 | 114.01 | 34.9 | 22.3 | 574.8 | 367.9 | 102.1 | 5.2 | 103 | 0.75068 |  |  |  | 89.9 | 83.8 | 1.489 | 0.7506 | 0.000804 | 11.6618 | 11.2539
SW | 1005-4 | SW 1005-4 #3 | 16.2333 | 1800 | 90.1 | 24.6 | 44.4 | 199.1 | 40 | 90 | 95.4 | 96 | 98.8 | 113.91 | 35.7 | 22.3 | 590.3 | 368.2 | 102.2 | 5.2 | 103 | 0.75043 |  |  |  | 89.9 | 83.9 | 1.503 | 0.7504 | 0.000805 | 11.6916 | 11.291
SW | 1005-4 | SW 1005-4 #3 | 16.2417 | 1800 | 90 | 24.6 | 43.4 | 199.1 | 40.1 | 89.9 | 95.4 | 96 | 98.8 | 113.84 | 34.8 | 22.2 | 590.8 | 368.2 | 102.3 | 5.2 | 103 | 0.74927 |  |  |  | 89.9 | 83.9 | 1.499 | 0.7492 | 0.000805 | 11.8707 | 11.4635
SW | 1005-4 | SW 1005-4 #3 | 16.25 | 1800 | 90 | 24.6 | 41.6 | 198.7 | 40.1 | 89.9 | 95.4 | 96 | 98.8 | 113.49 | 36.2 | 22.1 | 590.9 | 368.5 | 102.3 | 5.3 | 103.2 | 0.74927 |  |  |  | 89.9 | 84 | 1.496 | 0.7492 | 0.000806 | 11.8708 | 11.4635
SW | 1005-4 | SW 1005-4 #3 | 16.2583 | 1800 | 89.9 | 24.6 | 39.8 | 198.1 | 40.1 | 89.9 | 95.4 | 96 | 98.8 | 109.27 | 37.9 | 22.1 | 588.9 | 368.5 | 102.3 | 5.3 | 103.2 | 0.75196 |  |  |  | 89.8 | 83.9 | 1.502 | 0.7518 | 0.000805 | 11.4834 | 11.0736
SW | 1005-4 | SW 1005-4 #3 | 16.2667 | 1800 | 89.8 | 24.6 | 38.8 | 197.3 | 40.1 | 89.8 | 95.3 | 95.9 | 98.9 | 112.62 | 36.6 | 22 | 589.3 | 368.6 | 102.4 | 5.3 | 103.3 | 0.75025 |  |  |  | 89.8 | 84.2 | 1.499 | 0.7502 | 0.000808 | 11.7215 | 11.3271
SW | 1005-4 | SW 1005-4 #3 | 16.275 | 1800 | 89.8 | 24.7 | 37.7 | 196.7 | 40 | 89.8 | 95.2 | 95.9 | 98.8 | 113.78 | 36.8 | 22 | 588 | 368.3 | 102.3 | 5.2 | 103 | 0.74902 |  |  |  | 89.8 | 83.9 | 1.496 | 0.7489 | 0.000805 | 11.9156 | 11.5101
SW | 1005-4 | SW 1005-4 #3 | 16.2833 | 1800 | 89.7 | 24.7 | 36.8 | 196.1 | 40 | 89.8 | 95.2 | 95.9 | 98.8 | 113.47 | 34.9 | 21.9 | 589.9 | 368.6 | 102.4 | 5.2 | 103 | 0.75037 |  |  |  | 89.8 | 84 | 1.5 | 0.7503 | 0.000806 | 11.7066 | 11.3093
SW | 1005-4 | SW 1005-4 #3 | 16.2917 | 1800 | 89.7 | 24.8 | 36.5 | 195.6 | 40 | 89.8 | 95.2 | 95.9 | 98.8 | 113.75 | 36.2 | 21.8 | 589.5 | 368 | 102.1 | 5.2 | 103 | 0.75074 |  |  |  | 89.8 | 83.9 | 1.5 | 0.7506 | 0.000805 | 11.6619 | 11.2543
SW | 1005-4 | SW 1005-4 #3 | 16.3 | 1800 | 89.8 | 24.8 | 36.1 | 195.3 | 40 | 89.7 | 95.2 | 95.9 | 98.9 | 112.72 | 37.1 | 21.8 | 589.5 | 368.3 | 102.3 | 5.2 | 103.1 | 0.75061 |  |  |  | 89.7 | 83.9 | 1.497 | 0.7505 | 0.000806 | 11.6768 | 11.283
SW | 1005-4 | SW 1005-4 #3 | 16.3083 | 1800 | 89.8 | 24.9 | 35.9 | 194.9 | 40 | 89.7 | 95.1 | 95.9 | 98.8 | 112.61 | 37.4 | 21.7 | 589 | 369.1 | 102.4 | 5.2 | 103.1 | 0.75043 |  |  |  | 89.8 | 84 | 1.498 | 0.7503 | 0.000807 | 11.7066 | 11.3004
SW | 1005-4 | SW 1005-4 #3 | 16.3167 | 1800 | 89.8 | 25 | 35.6 | 194.6 | 40 | 89.7 | 95.1 | 95.9 | 98.9 | 113.04 | 37.3 | 21.6 | 589.4 | 368.3 | 102.4 | 5.2 | 103.1 | 0.7508 |  |  |  | 89.8 | 84 | 1.497 | 0.7507 | 0.000806 | 11.647 | 11.2454
SW | 1005-4 | SW 1005-4 #3 | 16.325 | 1799 | 89.9 | 25 | 35.5 | 194.3 | 40 | 89.7 | 95.1 | 95.9 | 98.8 | 112.12 | 36.1 | 21.7 | 592.1 | 368.4 | 102.3 | 5.2 | 103 | 0.75037 |  |  |  | 89.8 | 83.9 | 1.5 | 0.7502 | 0.000806 | 11.7215 | 11.3093
SW | 1005-4 | SW 1005-4 #3 | 16.3333 | 1800 | 89.9 | 25.1 | 36.7 | 194.2 | 39.9 | 89.7 | 95.1 | 95.9 | 98.8 | 112.92 | 35.8 | 21.7 | 586.2 | 368.3 | 102.4 | 5.1 | 102.9 | 0.74945 |  |  |  | 89.8 | 83.8 | 1.496 | 0.7493 | 0.000805 | 11.8558 | 11.4461
SW | 1005-4 | SW 1005-4 #3 | 16.3417 | 1800 | 90 | 25.2 | 37.5 | 194.5 | 40 | 89.7 | 95.1 | 96 | 98.9 | 113.2 | 37.3 | 21.8 | 590.3 | 368.4 | 102.3 | 5.1 | 103.1 | 0.7511 |  |  |  | 89.8 | 84.1 | 1.498 | 0.751 | 0.000807 | 11.6023 | 11.201
SW | 1005-4 | SW 1005-4 #3 | 16.35 | 1800 | 90.1 | 25.2 | 39.1 | 194.9 | 40 | 89.7 | 95.1 | 96 | 98.8 | 112.83 | 34.1 | 21.9 | 590 | 368.6 | 102.3 | 5.1 | 102.9 | 0.75074 |  |  |  | 89.9 | 84 | 1.497 | 0.7507 | 0.000806 | 11.647 | 11.245
SW | 1005-4 | SW 1005-4 #3 | 16.3583 | 1800 | 90.1 | 25.3 | 40 | 195.5 | 40 | 89.8 | 95.1 | 96 | 98.8 | 113.64 | 36.1 | 21.9 | 589.6 | 368.6 | 102.1 | 5.1 | 103 | 0.75098 |  |  |  | 89.9 | 84.1 | 1.508 | 0.7509 | 0.000807 | 11.6172 | 11.2094
SW | 1005-4 | SW 1005-4 #3 | 16.3667 | 1800 | 90.2 | 25.4 | 41.1 | 196.1 | 39.9 | 89.8 | 95.1 | 96 | 98.8 | 110.03 | 35.2 | 22 | 589.4 | 367.9 | 102.2 | 5.1 | 102.9 | 0.75068 |  |  |  | 89.9 | 84.1 | 1.493 | 0.7506 | 0.000807 | 11.6619 | 11.2539
SW | 1005-4 | SW 1005-4 #3 | 16.375 | 1800 | 90.2 | 25.5 | 42.7 | 196.7 | 40 | 89.9 | 95.2 | 96 | 98.9 | 112.25 | 34.7 | 21.9 | 589.6 | 368.1 | 102.2 | 5.1 | 102.9 | 0.75074 |  |  |  | 89.9 | 84.1 | 1.5 | 0.7507 | 0.000807 | 11.647 | 11.245
SW | 1005-4 | SW 1005-4 #3 | 16.3833 | 1800 | 90.3 | 25.6 | 43.2 | 197.3 | 40 | 89.9 | 95.2 | 96 | 98.9 | 113.74 | 35.8 | 22 | 590.1 | 368.3 | 102.2 | 5.1 | 103 | 0.75013 |  |  |  | 89.9 | 84.1 | 1.507 | 0.7501 | 0.000807 | 11.7364 | 11.3356
SW | 1005-4 | SW 1005-4 #3 | 16.3917 | 1799 | 90.2 | 25.6 | 43.6 | 198 | 39.9 | 89.9 | 95.2 | 96 | 98.8 | 113.17 | 35.4 | 22.1 | 589.2 | 368 | 102.2 | 5.1 | 103 | 0.74964 |  |  |  | 90.1 | 84.1 | 1.507 | 0.7497 | 0.000807 | 11.7961 | 11.3897
SW | 1005-4 | SW 1005-4 #3 | 16.4 | 1800 | 90.2 | 25.7 | 44.4 | 198.5 | 39.9 | 89.9 | 95.2 | 96 | 98.9 | 113.21 | 35.3 | 22.1 | 589.3 | 368.2 | 101.9 | 5.2 | 103.1 | 0.74982 |  |  |  | 90 | 84.3 | 1.511 | 0.7498 | 0.000808 | 11.7812 | 11.3723
SW | 1005-4 | SW 1005-4 #3 | 16.4083 | 1800 | 90.2 | 25.2 | 44.2 | 198.9 | 40 | 89.9 | 95.3 | 96.1 | 98.8 | 114.1 | 35.8 | 22.2 | 590.5 | 368 | 102.1 | 5.2 | 103 | 0.74933 |  |  |  | 90 | 84.2 | 1.507 | 0.7493 | 0.000808 | 11.8558 | 11.4452
SW | 1005-4 | SW 1005-4 #3 | 16.4167 | 1801 | 90.2 | 24.9 | 45.1 | 199.1 | 40 | 89.9 | 95.3 | 96.1 | 98.8 | 113.13 | 35.7 | 22.2 | 591.3 | 368 | 102.2 | 5.2 | 103 | 0.7508 |  |  |  | 89.9 | 84.1 | 1.495 | 0.7508 | 0.000807 | 11.6321 | 11.2361
SW | 1005-4 | SW 1005-4 #3 | 16.425 | 1800 | 90.1 | 24.9 | 44.7 | 199.3 | 40 | 89.9 | 95.3 | 96 | 98.8 | 112.94 | 35.4 | 22.2 | 590.8 | 367.9 | 102.3 | 5.2 | 102.9 | 0.74994 |  |  |  | 90.1 | 84.2 | 1.502 | 0.75 | 0.000808 | 11.7513 | 11.3451
SW | 1005-4 | SW 1005-4 #3 | 16.4333 | 1800 | 90 | 24.9 | 43.4 | 199.2 | 40 | 89.9 | 95.3 | 96 | 98.8 | 111.83 | 36.4 | 22.2 | 589.4 | 368.2 | 102.2 | 5.2 | 103 | 0.75019 |  |  |  | 90 | 84.1 | 1.509 | 0.7502 | 0.000807 | 11.7215 | 11.3173
SW | 1005-4 | SW 1005-4 #3 | 16.4417 | 1800 | 90 | 24.9 | 41.7 | 198.7 | 40.1 | 90 | 95.3 | 96 | 98.8 | 112.34 | 35 | 22.1 | 588.4 | 368.2 | 102.4 | 5.3 | 103 | 0.74939 |  |  |  | 90.1 | 84.2 | 1.507 | 0.7495 | 0.000807 | 11.8259 | 11.4269
SW | 1005-4 | SW 1005-4 #3 | 16.45 | 1800 | 89.9 | 24.8 | 39.6 | 198.1 | 39.9 | 90 | 95.3 | 96 | 98.8 | 113.29 | 36.5 | 22 | 588.7 | 367.8 | 102.3 | 5.3 | 103 | 0.74896 |  |  |  | 90.1 | 84.1 | 1.508 | 0.749 | 0.000807 | 11.9007 | 11.4909
SW | 1005-4 | SW 1005-4 #3 | 16.4583 | 1800 | 89.8 | 24.7 | 38 | 197.4 | 40 | 90 | 95.3 | 96 | 98.8 | 113.74 | 36.1 | 22 | 590.1 | 368.4 | 102.3 | 5.3 | 103 | 0.74921 |  |  |  | 90 | 84.1 | 1.503 | 0.7492 | 0.000807 | 11.8708 | 11.4631
SW | 1005-4 | SW 1005-4 #3 | 16.4667 | 1800 | 89.8 | 24.7 | 37.4 | 196.7 | 39.9 | 89.9 | 95.3 | 95.9 | 98.8 | 114.7 | 36 | 21.9 | 588.5 | 368.5 | 102.4 | 5.2 | 103 | 0.74982 |  |  |  | 90 | 84.1 | 1.498 | 0.7498 | 0.000807 | 11.7812 | 11.3723
SW | 1005-4 | SW 1005-4 #3 | 16.475 | 1800 | 89.8 | 24.7 | 36.6 | 196 | 40 | 89.9 | 95.3 | 95.9 | 98.9 | 114.39 | 36.5 | 21.8 | 589.8 | 368 | 102.2 | 5.2 | 103.1 | 0.74982 |  |  |  | 90.1 | 84.1 | 1.5 | 0.7499 | 0.000807 | 11.7662 | 11.3629
SW | 1005-4 | SW 1005-4 #3 | 16.4833 | 1800 | 89.8 | 24.7 | 36.2 | 195.5 | 40 | 90 | 95.3 | 95.9 | 98.8 | 113.29 | 36.4 | 21.8 | 589.2 | 368.1 | 102.2 | 5.2 | 103 | 0.74964 |  |  |  | 90.1 | 84.1 | 1.507 | 0.7497 | 0.000807 | 11.7961 | 11.3897
SW | 1005-4 | SW 1005-4 #3 | 16.4917 | 1800 | 89.8 | 24.8 | 35.9 | 195 | 40.1 | 90 | 95.3 | 95.9 | 98.8 | 113.71 | 35.4 | 21.7 | 591.3 | 368.1 | 102.3 | 5.2 | 103 | 0.74964 |  |  |  | 90 | 84 | 1.503 | 0.7496 | 0.000806 | 11.811 | 11.3991
SW | 1005-4 | SW 1005-4 #3 | 16.5 | 1800 | 89.8 | 24.8 | 35.4 | 194.6 | 40 | 90 | 95.3 | 95.9 | 98.8 | 112.54 | 36.1 | 21.7 | 580 | 368 | 102.3 | 5.2 | 102.9 | 0.74951 |  |  |  | 90.1 | 84.1 | 1.51 | 0.7496 | 0.000807 | 11.811 | 11.409
SW | 1005-4 | SW 1005-4 #3 | 16.5083 | 1801 | 89.9 | 24.8 | 35.4 | 194.3 | 40.1 | 90 | 95.3 | 95.9 | 98.8 | 113.77 | 35.3 | 21.7 | 590.4 | 367.8 | 102.3 | 5.2 | 102.9 | 0.75025 |  |  |  | 90.1 | 83.9 | 1.502 | 0.7503 | 0.000805 | 11.7065 | 11.299
SW | 1005-4 | SW 1005-4 #3 | 16.5167 | 1800 | 89.9 | 24.9 | 35.7 | 194.2 | 40.1 | 90 | 95.3 | 95.9 | 98.8 | 113.94 | 34.1 | 21.7 | 590.2 | 368.1 | 102.4 | 5.1 | 103 | 0.74933 |  |  |  | 90.1 | 84 | 1.506 | 0.7494 | 0.000806 | 11.8409 | 11.4358
SW | 1005-4 | SW 1005-4 #3 | 16.525 | 1800 | 90 | 24.9 | 37 | 194.4 | 40 | 90 | 95.3 | 96 | 98.8 | 113.27 | 35.2 | 21.8 | 589.7 | 367.7 | 102.2 | 5.1 | 102.9 | 0.74927 |  |  |  | 90.1 | 84 | 1.5 | 0.7494 | 0.000805 | 11.8408 | 11.4447
SW | 1005-4 | SW 1005-4 #3 | 16.5333 | 1800 | 90 | 25 | 38.4 | 194.8 | 39.9 | 90.1 | 95.3 | 96.1 | 98.8 | 113.69 | 35.2 | 22.1 | 588.6 | 367.9 | 102.2 | 5.1 | 102.9 | 0.75019 |  |  |  | 90.1 | 84 | 1.504 | 0.7502 | 0.000806 | 11.7215 | 11.3079
SW | 1005-4 | SW 1005-4 #3 | 16.5417 | 1800 | 90.1 | 25 | 40.4 | 195.3 | 40 | 90.1 | 95.4 | 96.1 | 98.9 | 113.75 | 34.8 | 22.2 | 589.9 | 367.5 | 102.4 | 5.1 | 102.9 | 0.74927 |  |  |  | 90.1 | 84.1 | 1.486 | 0.7494 | 0.000806 | 11.8409 | 11.4447
SW | 1005-4 | SW 1005-4 #3 | 16.55 | 1800 | 90.1 | 25.1 | 41.4 | 196 | 40 | 90.1 | 95.4 | 96.1 | 98.8 | 113.05 | 36.9 | 22.2 | 589.7 | 367.8 | 102.2 | 5.1 | 102.9 | 0.74908 |  |  |  | 90.2 | 84.1 | 1.507 | 0.7492 | 0.000806 | 11.8708 | 11.4637
SW | 1005-4 | SW 1005-4 #3 | 16.5583 | 1800 | 90.2 | 25.2 | 42.4 | 196.7 | 39.9 | 90.2 | 95.4 | 96.1 | 98.8 | 113.33 | 36.6 | 22.2 | 586.1 | 367.6 | 102.2 | 5.1 | 103 | 0.74737 |  |  |  | 90.2 | 84.1 | 1.499 | 0.7475 | 0.000807 | 12.1255 | 11.7189
SW | 1005-4 | SW 1005-4 #3 | 16.5667 | 1800 | 90.2 | 25.2 | 43.5 | 197.3 | 40 | 90.2 | 95.5 | 96.2 | 98.8 | 115.52 | 37.2 | 22.2 | 591.1 | 367.6 | 102.2 | 5.1 | 102.9 | 0.74872 |  |  |  | 90.1 | 84.1 | 1.506 | 0.7488 | 0.000806 | 11.9306 | 11.5267
SW | 1005-4 | SW 1005-4 #3 | 16.575 | 1800 | 90.2 | 25.3 | 44 | 197.9 | 40 | 90.2 | 95.5 | 96.2 | 98.8 | 116.87 | 36 | 22.3 | 589.8 | 367.5 | 102.1 | 5.2 | 102.9 | 0.74957 |  |  |  | 90.2 | 84 | 1.498 | 0.7497 | 0.000806 | 11.7961 | 11.3907
SW | 1005-4 | SW 1005-4 #3 | 16.5833 | 1800 | 90.2 | 25.3 | 44.5 | 198.4 | 40 | 90.2 | 95.5 | 96.2 | 98.8 | 116.55 | 35.8 | 22.3 | 590.5 | 367.5 | 102.1 | 5.2 | 102.9 | 0.74835 |  |  |  | 90.1 | 83.9 | 1.498 | 0.7484 | 0.000805 | 11.9904 | 11.5819
SW | 1005-4 | SW 1005-4 #3 | 16.5917 | 1800 | 90.2 | 25.4 | 44.1 | 198.8 | 40 | 90.2 | 95.5 | 96.2 | 98.8 | 114.2 | 35.3 | 22.3 | 589.3 | 367.5 | 102.2 | 5.2 | 102.9 | 0.74853 |  |  |  | 90.2 | 84 | 1.502 | 0.7487 | 0.000805 | 11.9455 | 11.5456
SW | 1005-4 | SW 1005-4 #3 | 16.6 | 1800 | 90.2 | 25.4 | 44.5 | 199.1 | 39.9 | 90.2 | 95.6 | 96.1 | 98.8 | 113.7 | 35.1 | 22.2 | 588.5 | 367.8 | 102 | 5.2 | 102.9 | 0.74866 |  |  |  | 90.2 | 84 | 1.504 | 0.7488 | 0.000806 | 11.9306 | 11.5262
SW | 1005-4 | SW 1005-4 #3 | 16.6083 | 1800 | 90.1 | 25.4 | 43.9 | 199.3 | 40 | 90.2 | 95.6 | 96.1 | 98.8 | 113.11 | 35.5 | 21.9 | 589.3 | 367.5 | 102 | 5.2 | 102.9 | 0.74829 |  |  |  | 90 | 83.9 | 1.492 | 0.7483 | 0.000805 | 12.0054 | 11.6002
SW | 1005-4 | SW 1005-4 #3 | 16.6167 | 1800 | 90.1 | 25.4 | 43.3 | 199.3 | 40 | 90.3 | 95.6 | 96.1 | 98.8 | 112.83 | 35.7 | 22.1 | 589.6 | 367.7 | 102.2 | 5.2 | 102.9 | 0.74976 |  |  |  | 90.2 | 84 | 1.501 | 0.7499 | 0.000805 | 11.7662 | 11.3625
SW | 1005-4 | SW 1005-4 #3 | 16.625 | 1800 | 90 | 25.3 | 41.5 | 199 | 40 | 90.2 | 95.6 | 96.1 | 98.8 | 113.49 | 35.4 | 22.1 | 590 | 368.1 | 102.4 | 5.3 | 102.9 | 0.74964 |  |  |  | 90.1 | 84 | 1.506 | 0.7497 | 0.000806 | 11.7961 | 11.3897
SW | 1005-4 | SW 1005-4 #3 | 16.6333 | 1800 | 90 | 25 | 40.2 | 198.4 | 40.1 | 90.2 | 95.6 | 96 | 98.9 | 112.55 | 36.2 | 22.1 | 590.5 | 367.7 | 102.3 | 5.3 | 103 | 0.74841 |  |  |  | 90.1 | 84 | 1.502 | 0.7485 | 0.000806 | 11.9755 | 11.5729
SW | 1005-4 | SW 1005-4 #3 | 16.6417 | 1801 | 89.9 | 24.8 | 38.4 | 197.8 | 40 | 90.2 | 95.5 | 96 | 98.8 | 111.81 | 35.3 | 22.1 | 589.9 | 367.7 | 102 | 5.3 | 102.9 | 0.74841 |  |  |  | 90.1 | 84 | 1.505 | 0.7485 | 0.000806 | 11.9755 | 11.5729
SW | 1005-4 | SW 1005-4 #3 | 16.65 | 1801 | 89.9 | 24.7 | 37.6 | 197.1 | 40 | 90.1 | 95.5 | 96 | 98.9 | 111.52 | 35.6 | 22 | 589.7 | 368.1 | 102.1 | 5.2 | 103 | 0.74853 |  |  |  | 90.1 | 84 | 1.502 | 0.7486 | 0.000806 | 11.9605 | 11.555
SW | 1005-4 | SW 1005-4 #3 | 16.6583 | 1800 | 89.8 | 24.7 | 37 | 196.5 | 40.1 | 90.1 | 95.5 | 96 | 98.7 | 111.08 | 36.2 | 21.9 | 590.8 | 368.1 | 102.2 | 5.2 | 102.9 | 0.74829 |  |  |  | 90 | 83.9 | 1.499 | 0.7483 | 0.000805 | 12.0054 | 11.6002
SW | 1005-4 | SW 1005-4 #3 | 16.6667 | 1800 | 89.8 | 24.7 | 36.4 | 196 | 40.1 | 90.1 | 95.4 | 96 | 98.8 | 111.8 | 37.6 | 22 | 590.7 | 368.2 | 102.3 | 5.2 | 103 | 0.75013 |  |  |  | 90 | 83.9 | 1.504 | 0.7501 | 0.000805 | 11.7364 | 11.3262
SW | 1005-4 | SW 1005-4 #3 | 16.675 | 1800 | 89.7 | 24.7 | 36.1 | 195.5 | 40 | 90.1 | 95.4 | 96 | 98.8 | 111.49 | 36 | 22 | 590.6 | 367.9 | 102.2 | 5.2 | 102.9 | 0.74902 |  |  |  | 90 | 83.9 | 1.496 | 0.749 | 0.000805 | 11.9006 | 11.4913
SW | 1005-4 | SW 1005-4 #3 | 16.6833 | 1800 | 89.8 | 24.7 | 35.6 | 195.1 | 40.1 | 90.1 | 95.4 | 96 | 98.8 | 112 | 35.6 | 21.9 | 589.8 | 367.9 | 102.2 | 5.2 | 102.9 | 0.74798 |  |  |  | 90 | 83.9 | 1.497 | 0.748 | 0.000805 | 12.0504 | 11.6465
SW | 1005-4 | SW 1005-4 #3 | 16.6917 | 1800 | 89.8 | 24.7 | 35.4 | 194.8 | 40 | 90.1 | 95.4 | 96 | 98.8 | 113.37 | 35.5 | 21.9 | 589.3 | 367.9 | 102.4 | 5.2 | 102.9 | 0.74872 |  |  |  | 90 | 83.9 | 1.498 | 0.7487 | 0.000804 | 11.9455 | 11.5361
SW | 1005-4 | SW 1005-4 #3 | 16.7 | 1800 | 89.9 | 24.7 | 35.8 | 194.5 | 40 | 90.1 | 95.4 | 96 | 98.8 | 113.69 | 34.8 | 21.9 | 590.1 | 367.7 | 102.2 | 5.2 | 102.9 | 0.74884 |  |  |  | 90 | 83.8 | 1.491 | 0.7489 | 0.000804 | 11.9156 | 11.5182
SW | 1005-4 | SW 1005-4 #3 | 16.7083 | 1800 | 89.9 | 24.7 | 36.7 | 194.6 | 40 | 90.1 | 95.4 | 96 | 98.9 | 113.7 | 35.8 | 22 | 589.4 | 367.9 | 102.1 | 5.1 | 103 | 0.74927 |  |  |  | 90 | 84 | 1.5 | 0.7493 | 0.000806 | 11.8558 | 11.4541
SW | 1005-4 | SW 1005-4 #3 | 16.7167 | 1800 | 90 | 24.8 | 37.9 | 194.9 | 40 | 90.1 | 95.4 | 96 | 98.8 | 113.37 | 34.8 | 22 | 589.3 | 368 | 102.4 | 5.1 | 102.9 | 0.74921 |  |  |  | 90 | 83.9 | 1.491 | 0.7492 | 0.000805 | 11.8707 | 11.463
SW | 1005-4 | SW 1005-4 #3 | 16.725 | 1800 | 90 | 24.8 | 39.3 | 195.3 | 40 | 90.1 | 95.4 | 96 | 98.8 | 112.49 | 35.2 | 22.1 | 589.8 | 367.7 | 102.3 | 5.1 | 102.8 | 0.74908 |  |  |  | 90 | 83.9 | 1.498 | 0.7491 | 0.000805 | 11.8857 | 11.4824
SW | 1005-4 | SW 1005-4 #3 | 16.7333 | 1800 | 90.1 | 24.9 | 40.1 | 195.8 | 40 | 90.1 | 95.4 | 96.1 | 98.8 | 113.05 | 35.5 | 22.2 | 589.7 | 367.6 | 102.4 | 5.1 | 102.9 | 0.74951 |  |  |  | 90 | 84 | 1.503 | 0.7495 | 0.000805 | 11.8259 | 11.4184
SW | 1005-4 | SW 1005-4 #3 | 16.7417 | 1800 | 90.2 | 24.9 | 41.5 | 196.3 | 39.9 | 90.1 | 95.4 | 96.1 | 98.8 | 113.08 | 35.4 | 22.2 | 590.9 | 367.9 | 102.2 | 5.1 | 103 | 0.74915 |  |  |  | 90 | 84 | 1.503 | 0.7492 | 0.000806 | 11.8708 | 11.472
SW | 1005-4 | SW 1005-4 #3 | 16.75 | 1800 | 90.2 | 24.9 | 42.6 | 196.9 | 40 | 90.2 | 95.4 | 96.1 | 98.8 | 112.99 | 35.6 | 22.2 | 589.3 | 368.1 | 102.3 | 5.1 | 103 | 0.74841 |  |  |  | 90.1 | 83.9 | 1.501 | 0.7485 | 0.000805 | 11.9755 | 11.5729
SW | 1005-4 | SW 1005-4 #3 | 16.7583 | 1799 | 90.2 | 25 | 42.9 | 197.5 | 39.8 | 90.2 | 95.5 | 96.1 | 98.9 | 113.77 | 35.6 | 22.2 | 587.5 | 367.8 | 102.1 | 5.1 | 102.9 | 0.74811 |  |  |  | 90.1 | 84.1 | 1.503 | 0.7482 | 0.000807 | 12.0204 | 11.6177
SW | 1005-4 | SW 1005-4 #3 | 16.7667 | 1799 | 90.2 | 25 | 43.2 | 198.1 | 40 | 90.2 | 95.5 | 96.1 | 98.8 | 113.23 | 35.5 | 22.2 | 589.2 | 367.2 | 102.2 | 5.1 | 102.9 | 0.74896 |  |  |  | 90.1 | 83.9 | 1.502 | 0.749 | 0.000805 | 11.9006 | 11.4909
SW | 1005-4 | SW 1005-4 #3 | 16.775 | 1800 | 90.2 | 25.1 | 43.4 | 198.6 | 39.9 | 90.2 | 95.5 | 96.1 | 98.9 | 113.12 | 35.1 | 22.2 | 588.8 | 367.8 | 102.1 | 5.1 | 102.9 | 0.74964 |  |  |  | 90.1 | 84.1 | 1.504 | 0.7497 | 0.000806 | 11.7961 | 11.3897
SW | 1005-4 | SW 1005-4 #3 | 16.7833 | 1800 | 90.2 | 25.2 | 43.7 | 199.1 | 40 | 90.1 | 95.5 | 96.1 | 98.8 | 113.24 | 35.3 | 22.3 | 589.9 | 367.8 | 102.2 | 5.1 | 102.8 | 0.74908 |  |  |  | 90.1 | 83.9 | 1.501 | 0.7491 | 0.000805 | 11.8857 | 11.473
SW | 1005-4 | SW 1005-4 #3 | 16.7917 | 1800 | 90.1 | 25.3 | 44.3 | 199.4 | 39.8 | 90 | 95.5 | 96.1 | 98.9 | 112.59 | 35.3 | 22.2 | 591.3 | 367.8 | 102.2 | 5.2 | 102.9 | 0.74945 |  |  |  | 90 | 84 | 1.5 | 0.7495 | 0.000806 | 11.8259 | 11.4273
SW | 1005-4 | SW 1005-4 #3 | 16.8 | 1800 | 90.1 | 25.4 | 43.6 | 199.6 | 39.9 | 90 | 95.4 | 96.1 | 98.9 | 114 | 35.3 | 22.2 | 588.4 | 368.1 | 102.2 | 5.2 | 102.9 | 0.74835 |  |  |  | 89.9 | 83.9 | 1.505 | 0.7483 | 0.000806 | 12.0054 | 11.6007
SW | 1005-4 | SW 1005-4 #3 | 16.8083 | 1800 | 90 | 25.4 | 43 | 199.9 | 39.9 | 90 | 95.4 | 96 | 98.8 | 113.67 | 35 | 22.2 | 589.3 | 368 | 102.1 | 5.2 | 102.9 | 0.74994 |  |  |  | 89.9 | 83.9 | 1.499 | 0.7499 | 0.000806 | 11.7662 | 11.3638
SW | 1005-4 | SW 1005-4 #3 | 16.8167 | 1800 | 90 | 25.5 | 42.9 | 200 | 40 | 89.9 | 95.4 | 96 | 98.9 | 113.71 | 33.9 | 22.1 | 589.4 | 367.9 | 102.1 | 5.2 | 102.9 | 0.74915 |  |  |  | 89.9 | 83.9 | 1.488 | 0.7491 | 0.000805 | 11.8857 | 11.4814
SW | 1005-4 | SW 1005-4 #3 | 16.825 | 1800 | 89.9 | 25.5 | 41.5 | 199.7 | 39.9 | 89.9 | 95.4 | 96 | 98.9 | 113.62 | 34.6 | 22.1 | 588.9 | 368.2 | 102.1 | 5.2 | 102.9 | 0.74964 |  |  |  | 89.9 | 84 | 1.473 | 0.7496 | 0.000806 | 11.811 | 11.4084
SW | 1005-4 | SW 1005-4 #3 | 16.8333 | 1800 | 89.9 | 25.5 | 40.2 | 199.1 | 40 | 89.9 | 95.3 | 96 | 98.9 | 113.15 | 34.8 | 22 | 590.2 | 368 | 102.2 | 5.3 | 102.9 | 0.74982 |  |  |  | 89.9 | 83.9 | 1.496 | 0.7498 | 0.000805 | 11.7811 | 11.3816
SW | 1005-4 | SW 1005-4 #3 | 16.8417 | 1800 | 89.9 | 25.1 | 38.8 | 198.6 | 40.1 | 89.9 | 95.3 | 96 | 98.8 | 114.41 | 34.7 | 22.1 | 589.6 | 367.7 | 102.3 | 5.3 | 102.8 | 0.75019 |  |  |  | 89.9 | 83.8 | 1.497 | 0.7501 | 0.000805 | 11.7364 | 11.3266
SW | 1005-4 | SW 1005-4 #3 | 16.85 | 1800 | 89.8 | 24.8 | 37.7 | 198 | 40 | 89.8 | 95.3 | 96 | 98.8 | 116.76 | 34.6 | 22 | 589.8 | 367.8 | 102.1 | 5.2 | 102.9 | 0.75043 |  |  |  | 89.8 | 83.8 | 1.499 | 0.7503 | 0.000805 | 11.7065 | 11.3003
SW | 1005-4 | SW 1005-4 #3 | 16.8583 | 1800 | 89.8 | 24.9 | 37 | 197.4 | 40 | 89.8 | 95.3 | 95.9 | 98.9 | 116.31 | 36.3 | 22 | 589.9 | 368 | 102.2 | 5.2 | 103 | 0.7497 |  |  |  | 89.8 | 83.9 | 1.501 | 0.7496 | 0.000805 | 11.811 | 11.4089
SW | 1005-4 | SW 1005-4 #3 | 16.8667 | 1800 | 89.8 | 24.9 | 36.8 | 196.9 | 40 | 89.8 | 95.2 | 95.9 | 98.8 | 115.46 | 36.3 | 21.9 | 589.5 | 368.2 | 102.2 | 5.2 | 102.9 | 0.74988 |  |  |  | 89.9 | 84 | 1.498 | 0.7498 | 0.000806 | 11.7811 | 11.3727
SW | 1005-4 | SW 1005-4 #3 | 16.875 | 1800 | 89.8 | 24.9 | 36.6 | 196.4 | 40 | 89.7 | 95.2 | 95.9 | 98.8 | 113.85 | 36.1 | 21.9 | 589.3 | 368.5 | 102.3 | 5.2 | 102.9 | 0.74939 |  |  |  | 89.8 | 83.9 | 1.503 | 0.7493 | 0.000806 | 11.8558 | 11.455
SW | 1005-4 | SW 1005-4 #3 | 16.8833 | 1800 | 89.8 | 24.8 | 36.4 | 196 | 40 | 89.7 | 95.1 | 95.9 | 98.8 | 113.59 | 35.6 | 21.9 | 588 | 368.4 | 102.3 | 5.2 | 102.9 | 0.74988 |  |  |  | 89.7 | 83.9 | 1.501 | 0.7497 | 0.000806 | 11.7961 | 11.3915
SW | 1005-4 | SW 1005-4 #3 | 16.8917 | 1800 | 89.8 | 24.7 | 36 | 195.7 | 40 | 89.7 | 95.1 | 95.9 | 98.9 | 113.79 | 34.6 | 21.9 | 588.9 | 368.3 | 102.2 | 5.2 | 102.9 | 0.75037 |  |  |  | 89.7 | 84 | 1.49 | 0.7502 | 0.000806 | 11.7215 | 11.3186
SW | 1005-4 | SW 1005-4 #3 | 16.9 | 1800 | 89.9 | 24.7 | 35.7 | 195.3 | 40.1 | 89.7 | 95.1 | 95.9 | 98.9 | 113.33 | 35.7 | 21.8 | 589.1 | 368.1 | 102.3 | 5.2 | 103 | 0.75 |  |  |  | 89.8 | 83.9 | 1.505 | 0.7499 | 0.000806 | 11.7662 | 11.3643
SW | 1005-4 | SW 1005-4 #3 | 16.9083 | 1800 | 89.9 | 24.7 | 36 | 195.2 | 40 | 89.7 | 95.1 | 95.9 | 98.8 | 113.22 | 35.4 | 21.8 | 589.1 | 368 | 102.2 | 5.1 | 102.9 | 0.75049 |  |  |  | 89.9 | 83.8 | 1.496 | 0.7504 | 0.000805 | 11.6916 | 11.2821
SW | 1005-4 | SW 1005-4 #3 | 16.9167 | 1800 | 90 | 24.7 | 36.9 | 195.3 | 40.1 | 89.7 | 95.1 | 96 | 98.8 | 112.92 | 36.7 | 21.9 | 589.7 | 368.1 | 102.2 | 5.1 | 102.9 | 0.74939 |  |  |  | 89.8 | 84 | 1.496 | 0.7493 | 0.000807 | 11.8558 | 11.455
SW | 1005-4 | SW 1005-4 #3 | 16.925 | 1800 | 90 | 24.7 | 38.5 | 195.7 | 40 | 89.8 | 95.1 | 96 | 98.9 | 112.11 | 35.1 | 21.9 | 586.5 | 368.3 | 102.1 | 5.1 | 102.9 | 0.74957 |  |  |  | 89.9 | 84 | 1.51 | 0.7495 | 0.000806 | 11.8259 | 11.4188
SW | 1005-4 | SW 1005-4 #3 | 16.9333 | 1800 | 90.1 | 24.8 | 39.9 | 196.3 | 40 | 89.8 | 95.1 | 96 | 98.9 | 112.43 | 34.1 | 22 | 589.3 | 367.8 | 102.5 | 5.1 | 102.9 | 0.75037 |  |  |  | 89.9 | 84 | 1.502 | 0.7503 | 0.000806 | 11.7066 | 11.2999
SW | 1005-4 | SW 1005-4 #3 | 16.9417 | 1800 | 90.1 | 24.8 | 41.1 | 196.8 | 40 | 89.8 | 95.1 | 96 | 98.9 | 111.03 | 34.8 | 22.2 | 589.6 | 368.3 | 102.2 | 5 | 102.9 | 0.74915 |  |  |  | 89.8 | 84.1 | 1.499 | 0.749 | 0.000807 | 11.9007 | 11.4908
SW | 1005-4 | SW 1005-4 #3 | 16.95 | 1800 | 90.1 | 24.8 | 42.3 | 197.5 | 40 | 89.8 | 95.2 | 96 | 98.8 | 111.74 | 34.5 | 22.2 | 589.6 | 368 | 102.3 | 5.1 | 102.8 | 0.74994 |  |  |  | 89.9 | 84.1 | 1.507 | 0.7499 | 0.000807 | 11.7662 | 11.3638
SW | 1005-4 | SW 1005-4 #3 | 16.9583 | 1799 | 90.1 | 24.9 | 43.1 | 198.2 | 40 | 89.8 | 95.2 | 96 | 98.8 | 112.56 | 34.5 | 22.3 | 589.4 | 367.9 | 102.1 | 5.1 | 102.9 | 0.74939 |  |  |  | 89.9 | 84.1 | 1.506 | 0.7494 | 0.000807 | 11.8409 | 11.4457
SW | 1005-4 | SW 1005-4 #3 | 16.9667 | 1800 | 90.2 | 25 | 43.8 | 198.8 | 40 | 89.8 | 95.2 | 96 | 98.9 | 112.4 | 34.7 | 22.3 | 590.2 | 368.3 | 102.2 | 5.1 | 102.9 | 0.75025 |  |  |  | 89.9 | 84.2 | 1.503 | 0.7502 | 0.000808 | 11.7215 | 11.3178
SW | 1005-4 | SW 1005-4 #3 | 16.975 | 1800 | 90.2 | 25 | 44.1 | 199.3 | 40 | 89.8 | 95.2 | 96.1 | 98.8 | 112.84 | 34.4 | 22.4 | 589.4 | 367.9 | 102.1 | 5.1 | 102.8 | 0.74994 |  |  |  | 90 | 84.1 | 1.499 | 0.7499 | 0.000807 | 11.7662 | 11.3545
SW | 1005-4 | SW 1005-4 #3 | 16.9833 | 1800 | 90.2 | 25.1 | 44.4 | 199.8 | 39.9 | 89.9 | 95.2 | 96.1 | 98.9 | 112.86 | 35.6 | 22.3 | 589.8 | 367.9 | 102.2 | 5.1 | 102.8 | 0.74908 |  |  |  | 90 | 84.3 | 1.51 | 0.7491 | 0.000809 | 11.8858 | 11.4825
SW | 1005-4 | SW 1005-4 #3 | 16.9917 | 1800 | 90.2 | 25.2 | 43.9 | 200.1 | 40 | 90 | 95.3 | 96 | 98.8 | 113 | 35.9 | 22.3 | 591.3 | 367.6 | 102 | 5.1 | 102.9 | 0.74878 |  |  |  | 90.1 | 84.1 | 1.502 | 0.7488 | 0.000807 | 11.9306 | 11.5178
SW | 1005-4 | SW 1005-4 #3 | 17 | 1800 | 90.1 | 25.4 | 43.7 | 200.3 | 40 | 90 | 95.3 | 96 | 98.8 | 113.96 | 34 | 22.2 | 589.9 | 367.7 | 102.1 | 5.2 | 102.8 | 0.7486 |  |  |  | 90.1 | 84.1 | 1.503 | 0.7487 | 0.000807 | 11.9456 | 11.5446
SW | 1005-4 | SW 1005-4 #3 | 17.0083 | 1800 | 90.1 | 25.4 | 43.5 | 200.4 | 40.1 | 90 | 95.3 | 96 | 98.8 | 112.78 | 34.7 | 22.3 | 589.8 | 367.7 | 102.1 | 5.2 | 102.8 | 0.74872 |  |  |  | 90.1 | 84.2 | 1.506 | 0.7488 | 0.000807 | 11.9306 | 11.5267
SW | 1005-4 | SW 1005-4 #3 | 17.0167 | 1800 | 90.1 | 25.5 | 43.3 | 200.3 | 40.1 | 90 | 95.4 | 96 | 98.8 | 113.62 | 33.5 | 22.2 | 589 | 367.8 | 102.1 | 5.2 | 102.8 | 0.747 |  |  |  | 90.1 | 84.2 | 1.494 | 0.7471 | 0.000807 | 12.1856 | 11.7838
SW | 1005-4 | SW 1005-4 #3 | 17.025 | 1800 | 90.1 | 25.5 | 41.3 | 199.8 | 40 | 90 | 95.4 | 96 | 98.8 | 113.36 | 34.2 | 22 | 589 | 367.7 | 102.1 | 5.3 | 102.9 | 0.74957 |  |  |  | 90.1 | 84.1 | 1.505 | 0.7497 | 0.000806 | 11.7961 | 11.4001
SW | 1005-4 | SW 1005-4 #3 | 17.0333 | 1800 | 90 | 25.5 | 39.4 | 199 | 40.1 | 90 | 95.4 | 96 | 98.9 | 112.72 | 37.4 | 21.9 | 589.4 | 368.4 | 102.3 | 5.3 | 103.1 | 0.74915 |  |  |  | 90.1 | 84.2 | 1.506 | 0.7492 | 0.000807 | 11.8708 | 11.4626
SW | 1005-4 | SW 1005-4 #3 | 17.0417 | 1800 | 89.9 | 25.1 | 38 | 198.3 | 40.1 | 90 | 95.4 | 96 | 98.9 | 113.5 | 36.5 | 22 | 582.6 | 368.2 | 102.2 | 5.2 | 103.2 | 0.75086 |  |  |  | 90 | 84.1 | 1.507 | 0.7509 | 0.000807 | 11.6172 | 11.2179
SW | 1005-4 | SW 1005-4 #3 | 17.05 | 1800 | 89.9 | 24.8 | 37.2 | 197.5 | 40 | 90 | 95.3 | 96 | 98.8 | 114.63 | 36.4 | 22 | 589.3 | 368 | 102.3 | 5.2 | 103 | 0.74798 |  |  |  | 90.1 | 83.7 | 1.504 | 0.748 | 0.000803 | 12.0504 | 11.6371
SW | 1005-4 | SW 1005-4 #3 | 17.0583 | 1800 | 89.9 | 24.9 | 36.6 | 196.9 | 40 | 89.9 | 95.3 | 95.9 | 98.9 | 115.75 | 35.2 | 21.9 | 589.1 | 368 | 102.2 | 5.2 | 103 | 0.74841 |  |  |  | 90.1 | 83.8 | 1.5 | 0.7484 | 0.000804 | 11.9904 | 11.5729
SW | 1005-4 | SW 1005-4 #3 | 17.0667 | 1800 | 89.8 | 25 | 36.2 | 196.3 | 40 | 89.9 | 95.3 | 95.9 | 98.8 | 116.29 | 36 | 21.9 | 589.8 | 367.8 | 102.2 | 5.2 | 103 | 0.74866 |  |  |  | 89.9 | 83.7 | 1.491 | 0.7486 | 0.000803 | 11.9605 | 11.5544
SW | 1005-4 | SW 1005-4 #3 | 17.075 | 1800 | 89.8 | 24.9 | 36 | 195.9 | 39.9 | 89.9 | 95.3 | 95.9 | 98.9 | 115.3 | 35.6 | 21.9 | 589.7 | 368.1 | 102.2 | 5.2 | 103 | 0.74798 |  |  |  | 90 | 83.7 | 1.497 | 0.748 | 0.000803 | 12.0504 | 11.6465
SW | 1005-4 | SW 1005-4 #3 | 17.0833 | 1800 | 89.8 | 24.9 | 35.8 | 195.4 | 40 | 90 | 95.3 | 95.9 | 98.9 | 114.6 | 36.2 | 21.8 | 589.3 | 368.1 | 102.3 | 5.2 | 103 | 0.74755 |  |  |  | 90.1 | 83.9 | 1.502 | 0.7476 | 0.000805 | 12.1104 | 11.7014
SW | 1005-4 | SW 1005-4 #3 | 17.0917 | 1800 | 89.8 | 24.8 | 35.9 | 195.1 | 40 | 90 | 95.3 | 95.9 | 98.9 | 113.97 | 36.7 | 21.8 | 588.7 | 368.2 | 102.3 | 5.2 | 103 | 0.74713 |  |  |  | 90 | 83.8 | 1.483 | 0.7471 | 0.000804 | 12.1855 | 11.7737
SW | 1005-4 | SW 1005-4 #3 | 17.1 | 1799 | 89.9 | 24.8 | 36.2 | 194.9 | 40 | 90 | 95.3 | 95.9 | 98.8 | 113.12 | 38.1 | 21.8 | 589.2 | 368.4 | 102.3 | 5.1 | 103.1 | 0.74878 |  |  |  | 89.9 | 83.8 | 1.497 | 0.7487 | 0.000804 | 11.9455 | 11.5365
SW | 1005-4 | SW 1005-4 #3 | 17.1083 | 1800 | 89.9 | 24.8 | 37.1 | 194.9 | 40 | 90 | 95.3 | 96 | 98.8 | 113.32 | 37.5 | 21.9 | 589.4 | 368.2 | 102.3 | 5.1 | 103.2 | 0.74798 |  |  |  | 90 | 83.9 | 1.506 | 0.748 | 0.000805 | 12.0504 | 11.6465
SW | 1005-4 | SW 1005-4 #3 | 17.1167 | 1800 | 90 | 24.8 | 38.4 | 195.3 | 40 | 90 | 95.3 | 96 | 98.9 | 112.59 | 37 | 22 | 589.2 | 367.7 | 102.2 | 5.1 | 103 | 0.74792 |  |  |  | 90.1 | 84 | 1.508 | 0.748 | 0.000806 | 12.0504 | 11.6461
SW | 1005-4 | SW 1005-4 #3 | 17.125 | 1800 | 90 | 24.9 | 39.7 | 195.8 | 40 | 90 | 95.3 | 96 | 98.8 | 113.54 | 37.2 | 22.1 | 591.7 | 367.8 | 102.2 | 5 | 102.9 | 0.74896 |  |  |  | 90 | 83.8 | 1.503 | 0.749 | 0.000804 | 11.9006 | 11.5003
SW | 1005-4 | SW 1005-4 #3 | 17.1333 | 1800 | 90.1 | 24.9 | 40.9 | 196.4 | 40 | 90.1 | 95.3 | 96 | 98.8 | 114.69 | 36 | 22.1 | 589.8 | 367.8 | 102.3 | 5 | 102.8 | 0.74798 |  |  |  | 90.1 | 83.9 | 1.5 | 0.748 | 0.000805 | 12.0504 | 11.6371
SW | 1005-4 | SW 1005-4 #3 | 17.1417 | 1800 | 90.2 | 24.9 | 42 | 197.2 | 39.8 | 90.1 | 95.4 | 96 | 98.9 | 114.06 | 35.3 | 22.2 | 589.5 | 367.8 | 102.2 | 5.1 | 102.8 | 0.74908 |  |  |  | 90.1 | 83.9 | 1.499 | 0.7491 | 0.000805 | 11.8857 | 11.473
SW | 1005-4 | SW 1005-4 #3 | 17.15 | 1800 | 90.2 | 25 | 42.8 | 197.9 | 40 | 90.1 | 95.4 | 96 | 98.9 | 114.51 | 35.8 | 22.2 | 589.3 | 367.4 | 102 | 5.1 | 102.9 | 0.74853 |  |  |  | 90.2 | 84 | 1.51 | 0.7487 | 0.000806 | 11.9455 | 11.5456
SW | 1005-4 | SW 1005-4 #3 | 17.1583 | 1800 | 90.2 | 25.1 | 43.7 | 198.6 | 40 | 90.2 | 95.5 | 96 | 98.9 | 114.09 | 36.6 | 22.2 | 590.5 | 367.8 | 102.1 | 5.1 | 103.1 | 0.74792 |  |  |  | 90.1 | 84.1 | 1.509 | 0.748 | 0.000807 | 12.0504 | 11.6461
SW | 1005-4 | SW 1005-4 #3 | 17.1667 | 1800 | 90.2 | 25.1 | 45.4 | 199.2 | 40 | 90.2 | 95.5 | 96.1 | 98.8 | 113 | 36.5 | 22.3 | 590.2 | 367.7 | 102.2 | 5.1 | 102.9 | 0.74719 |  |  |  | 90.2 | 84.1 | 1.508 | 0.7473 | 0.000806 | 12.1555 | 11.7459
SW | 1005-4 | SW 1005-4 #3 | 17.175 | 1800 | 90.2 | 25.2 | 45 | 199.7 | 40 | 90.3 | 95.5 | 96.1 | 98.8 | 112.98 | 35.7 | 22.3 | 589.5 | 367.4 | 102 | 5.1 | 102.9 | 0.74762 |  |  |  | 90.2 | 84.1 | 1.509 | 0.7477 | 0.000807 | 12.0954 | 11.6815
SW | 1005-4 | SW 1005-4 #3 | 17.1833 | 1800 | 90.2 | 25.3 | 44 | 200 | 40 | 90.3 | 95.6 | 96.1 | 98.8 | 112.14 | 36.6 | 22.3 | 589.9 | 367.5 | 102.2 | 5.2 | 102.9 | 0.7486 |  |  |  | 90.2 | 84.1 | 1.509 | 0.7487 | 0.000807 | 11.9456 | 11.5352
SW | 1005-4 | SW 1005-4 #3 | 17.1917 | 1800 | 90.2 | 25.3 | 44 | 200.2 | 40.1 | 90.2 | 95.6 | 96 | 98.8 | 112 | 36.1 | 22 | 589.3 | 367.6 | 102.3 | 5.2 | 102.9 | 0.74743 |  |  |  | 90.3 | 84.2 | 1.506 | 0.7476 | 0.000807 | 12.1105 | 11.7005
SW | 1005-4 | SW 1005-4 #3 | 17.2 | 1799 | 90.1 | 25.3 | 43.2 | 200.1 | 40.1 | 90.2 | 95.6 | 96 | 98.9 | 112.42 | 37.6 | 22.2 | 589.6 | 367.5 | 102.1 | 5.2 | 103 | 0.74743 |  |  |  | 90.2 | 84.1 | 1.508 | 0.7476 | 0.000806 | 12.1104 | 11.7099
SW | 1005-4 | SW 1005-4 #3 | 17.2083 | 1800 | 90 | 25.4 | 41.7 | 199.6 | 40.1 | 90.2 | 95.6 | 96 | 98.8 | 111.97 | 35.5 | 22 | 590.5 | 367.3 | 102.1 | 5.3 | 103 | 0.74682 |  |  |  | 90.2 | 84.1 | 1.493 | 0.7469 | 0.000806 | 12.2156 | 11.8013
SW | 1005-4 | SW 1005-4 #3 | 17.2167 | 1800 | 90 | 25 | 39.3 | 199 | 40.1 | 90.2 | 95.6 | 96 | 98.9 | 111.83 | 35.1 | 22.1 | 589.2 | 367.5 | 102.2 | 5.2 | 103 | 0.74841 |  |  |  | 90.1 | 84.2 | 1.505 | 0.7485 | 0.000808 | 11.9755 | 11.573
SW | 1005-4 | SW 1005-4 #3 | 17.225 | 1800 | 89.9 | 24.8 | 38.3 | 198.3 | 40 | 90.2 | 95.6 | 96 | 98.8 | 112.19 | 35.2 | 22 | 589.3 | 367.6 | 102.1 | 5.2 | 102.9 | 0.74853 |  |  |  | 90.1 | 83.9 | 1.505 | 0.7486 | 0.000804 | 11.9605 | 11.555
SW | 1005-4 | SW 1005-4 #3 | 17.2333 | 1800 | 89.8 | 24.8 | 37.3 | 197.5 | 40.1 | 90.1 | 95.5 | 96 | 98.8 | 113.29 | 36.1 | 22 | 589.4 | 367.8 | 102.2 | 5.2 | 103 | 0.74872 |  |  |  | 90.1 | 84 | 1.5 | 0.7488 | 0.000806 | 11.9306 | 11.5267
SW | 1005-4 | SW 1005-4 #3 | 17.2417 | 1800 | 89.8 | 24.8 | 36.4 | 196.8 | 40.1 | 90.1 | 95.5 | 95.9 | 98.8 | 114.57 | 37.2 | 21.9 | 590.5 | 368.1 | 102.1 | 5.2 | 103 | 0.74829 |  |  |  | 90 | 83.9 | 1.507 | 0.7483 | 0.000805 | 12.0054 | 11.6002
SW | 1005-4 | SW 1005-4 #3 | 17.25 | 1800 | 89.8 | 24.8 | 36.2 | 196.2 | 40 | 90.1 | 95.5 | 95.9 | 98.9 | 113.68 | 36.4 | 21.9 | 590.5 | 367.9 | 102.4 | 5.2 | 103.1 | 0.74786 |  |  |  | 90 | 84.1 | 1.496 | 0.7478 | 0.000807 | 12.0804 | 11.6645
SW | 1005-4 | SW 1005-4 #3 | 17.2583 | 1800 | 89.7 | 24.7 | 35.8 | 195.6 | 40.1 | 90.1 | 95.4 | 95.9 | 98.9 | 113.51 | 36.9 | 21.8 | 590.5 | 367.8 | 102.3 | 5.2 | 103 | 0.74749 |  |  |  | 89.9 | 84.1 | 1.497 | 0.7475 | 0.000807 | 12.1255 | 11.7293
SW | 1005-4 | SW 1005-4 #3 | 17.2667 | 1800 | 89.8 | 24.7 | 35.5 | 195.1 | 39.9 | 90 | 95.4 | 95.9 | 98.9 | 113.12 | 37 | 21.7 | 588.7 | 368 | 102.4 | 5.2 | 103 | 0.74884 |  |  |  | 89.9 | 84.1 | 1.498 | 0.7488 | 0.000807 | 11.9306 | 11.5276
SW | 1005-4 | SW 1005-4 #3 | 17.275 | 1800 | 89.8 | 24.7 | 35.5 | 194.8 | 39.8 | 90 | 95.4 | 95.9 | 98.8 | 113.14 | 37 | 21.8 | 589.5 | 367.9 | 102.2 | 5.2 | 103 | 0.74817 |  |  |  | 89.9 | 83.9 | 1.501 | 0.7481 | 0.000806 | 12.0354 | 11.6276
SW | 1005-4 | SW 1005-4 #3 | 17.2833 | 1800 | 89.8 | 24.8 | 36.1 | 194.6 | 39.9 | 90 | 95.4 | 95.9 | 98.9 | 113.35 | 36.5 | 21.8 | 589.6 | 367.9 | 102.4 | 5.1 | 103 | 0.74804 |  |  |  | 90 | 84 | 1.504 | 0.7481 | 0.000805 | 12.0354 | 11.6376
SW | 1005-4 | SW 1005-4 #3 | 17.2917 | 1800 | 89.9 | 24.8 | 37.3 | 194.8 | 40 | 90 | 95.4 | 96 | 98.8 | 113.1 | 36 | 21.9 | 589.2 | 368 | 102.2 | 5.1 | 102.9 | 0.74762 |  |  |  | 90 | 84.1 | 1.496 | 0.7476 | 0.000807 | 12.1105 | 11.7004
SW | 1005-4 | SW 1005-4 #3 | 17.3 | 1800 | 90 | 24.9 | 38.9 | 195.2 | 39.9 | 90.1 | 95.4 | 96 | 98.8 | 112.39 | 35.3 | 21.9 | 574.4 | 367.5 | 102.2 | 5 | 102.9 | 0.74768 |  |  |  | 90 | 83.8 | 1.497 | 0.7477 | 0.000804 | 12.0954 | 11.6914
SW | 1005-4 | SW 1005-4 #3 | 17.3083 | 1800 | 90.1 | 24.9 | 40.4 | 195.7 | 40 | 90.1 | 95.4 | 96 | 98.8 | 115.17 | 36 | 22 | 589 | 367.4 | 102.2 | 5 | 102.8 | 0.74866 |  |  |  | 90 | 83.9 | 1.505 | 0.7486 | 0.000805 | 11.9605 | 11.545
SW | 1005-4 | SW 1005-4 #3 | 17.3167 | 1800 | 90.1 | 24.9 | 42.1 | 196.4 | 39.9 | 90.1 | 95.4 | 96 | 98.9 | 115.54 | 36 | 22.1 | 589.7 | 367.6 | 102.2 | 5.1 | 102.9 | 0.74847 |  |  |  | 90 | 84 | 1.498 | 0.7485 | 0.000806 | 11.9755 | 11.5734
SW | 1005-4 | SW 1005-4 #3 | 17.325 | 1800 | 90.2 | 25 | 42.8 | 197.1 | 39.7 | 90.2 | 95.4 | 96 | 98.8 | 115.61 | 35.1 | 22.1 | 589.2 | 367.7 | 102.3 | 5.1 | 102.8 | 0.74884 |  |  |  | 90.1 | 83.9 | 1.506 | 0.7489 | 0.000804 | 11.9156 | 11.5088
SW | 1005-4 | SW 1005-4 #3 | 17.3333 | 1800 | 90.2 | 25.1 | 44.2 | 197.9 | 40 | 90.2 | 95.5 | 96.1 | 98.9 | 114.57 | 34.4 | 22.2 | 589.4 | 367.4 | 102.3 | 5.1 | 102.9 | 0.74902 |  |  |  | 90.1 | 83.9 | 1.505 | 0.7491 | 0.000805 | 11.8857 | 11.482
SW | 1005-4 | SW 1005-4 #3 | 17.3417 | 1801 | 90.3 | 25.2 | 44.9 | 198.6 | 40 | 90.2 | 95.5 | 96.1 | 98.8 | 112.9 | 33.8 | 22.3 | 590.1 | 367.4 | 102.1 | 5.1 | 102.9 | 0.74823 |  |  |  | 90.1 | 84 | 1.507 | 0.7483 | 0.000806 | 12.0054 | 11.5998
SW | 1005-4 | SW 1005-4 #3 | 17.35 | 1800 | 90.3 | 25.3 | 44.9 | 199.2 | 39.9 | 90.3 | 95.5 | 96.1 | 98.9 | 112.99 | 34.2 | 22.3 | 588.3 | 367.4 | 102 | 5.1 | 102.8 | 0.74878 |  |  |  | 90.1 | 84.1 | 1.503 | 0.7488 | 0.000807 | 11.9306 | 11.5178
SW | 1005-4 | SW 1005-4 #3 | 17.3583 | 1800 | 90.2 | 25.3 | 44.4 | 199.6 | 39.9 | 90.3 | 95.6 | 96.1 | 98.8 | 112.58 | 35.4 | 22.3 | 588.6 | 367.3 | 102.2 | 5.1 | 102.9 | 0.74817 |  |  |  | 90.1 | 83.9 | 1.498 | 0.7482 | 0.000805 | 12.0204 | 11.6087
SW | 1005-4 | SW 1005-4 #3 | 17.3667 | 1800 | 90.2 | 25.4 | 43.9 | 199.8 | 40 | 90.2 | 95.6 | 96.1 | 98.8 | 111.86 | 34.5 | 22.3 | 592 | 366.8 | 102 | 5.2 | 102.9 | 0.74762 |  |  |  | 90.2 | 83.9 | 1.498 | 0.7477 | 0.000805 | 12.0954 | 11.6815
SW | 1005-4 | SW 1005-4 #3 | 17.375 | 1799 | 90.1 | 25.4 | 43.3 | 199.9 | 39.9 | 90.1 | 95.5 | 96 | 98.9 | 111.98 | 34.2 | 22.2 | 589.8 | 368 | 102.3 | 5.2 | 102.9 | 0.74817 |  |  |  | 90 | 84.1 | 1.5 | 0.7481 | 0.000807 | 12.0354 | 11.6182
SW | 1005-4 | SW 1005-4 #3 | 17.3833 | 1800 | 90.1 | 25.5 | 42.2 | 199.7 | 40 | 90.1 | 95.5 | 96 | 98.9 | 110.77 | 34.1 | 22.1 | 590.7 | 367.1 | 102 | 5.2 | 102.9 | 0.74847 |  |  |  | 90 | 83.7 | 1.499 | 0.7485 | 0.000803 | 11.9754 | 11.5733
SW | 1005-4 | SW 1005-4 #3 | 17.3917 | 1799 | 90 | 25.1 | 40.4 | 199.3 | 40.1 | 90 | 95.5 | 96 | 98.8 | 111.04 | 34.6 | 22.2 | 590.6 | 367.4 | 102.2 | 5.3 | 102.8 | 0.74921 |  |  |  | 89.9 | 83.8 | 1.496 | 0.7491 | 0.000805 | 11.8857 | 11.4724
SW | 1005-4 | SW 1005-4 #3 | 17.4 | 1800 | 89.9 | 24.8 | 38.9 | 198.7 | 40 | 90 | 95.4 | 96 | 98.8 | 111.5 | 35.1 | 22.1 | 589.9 | 368.1 | 102.3 | 5.2 | 102.9 | 0.74945 |  |  |  | 89.9 | 83.9 | 1.504 | 0.7494 | 0.000805 | 11.8408 | 11.4367
SW | 1005-4 | SW 1005-4 #3 | 17.4083 | 1800 | 89.8 | 24.9 | 38 | 198 | 40.2 | 89.9 | 95.4 | 96 | 98.9 | 111.69 | 34.4 | 22.1 | 591.7 | 368.3 | 102.5 | 5.2 | 103 | 0.74872 |  |  |  | 89.8 | 84 | 1.499 | 0.7486 | 0.000806 | 11.9605 | 11.5549
SW | 1005-4 | SW 1005-4 #3 | 17.4167 | 1800 | 89.8 | 25 | 36.8 | 197.3 | 40.1 | 89.9 | 95.3 | 96 | 98.8 | 113.72 | 34 | 21.9 | 589.1 | 368.1 | 102.1 | 5.2 | 103 | 0.74798 |  |  |  | 89.9 | 83.9 | 1.498 | 0.7479 | 0.000805 | 12.0654 | 11.6559
SW | 1005-4 | SW 1005-4 #3 | 17.425 | 1800 | 89.8 | 25 | 36.4 | 196.7 | 40.2 | 89.8 | 95.3 | 96 | 98.8 | 114.54 | 34.8 | 21.9 | 589.9 | 367.9 | 102.2 | 5.2 | 102.9 | 0.74933 |  |  |  | 89.8 | 83.8 | 1.484 | 0.7492 | 0.000805 | 11.8707 | 11.4639
SW | 1005-4 | SW 1005-4 #3 | 17.4333 | 1800 | 89.7 | 25 | 36.2 | 196.2 | 40.1 | 89.8 | 95.3 | 96 | 99 | 113.65 | 36.1 | 21.9 | 588.6 | 368.2 | 102.3 | 5.2 | 103.1 | 0.74896 |  |  |  | 89.9 | 84 | 1.495 | 0.7489 | 0.000806 | 11.9156 | 11.5097
SW | 1005-4 | SW 1005-4 #3 | 17.4417 | 1800 | 89.8 | 24.9 | 35.7 | 195.8 | 40.1 | 89.8 | 95.2 | 95.9 | 98.9 | 113.7 | 34.9 | 21.8 | 589.1 | 368.1 | 102.3 | 5.2 | 103 | 0.7486 |  |  |  | 89.8 | 84 | 1.491 | 0.7485 | 0.000806 | 11.9755 | 11.5728
SW | 1005-4 | SW 1005-4 #3 | 17.45 | 1800 | 89.8 | 24.9 | 35.6 | 195.4 | 40 | 89.8 | 95.2 | 95.9 | 98.9 | 112.49 | 35.7 | 21.9 | 590.1 | 368.3 | 102.1 | 5.1 | 103.2 | 0.74896 |  |  |  | 89.8 | 84 | 1.501 | 0.7489 | 0.000806 | 11.9156 | 11.5191
SW | 1005-4 | SW 1005-4 #3 | 17.4583 | 1800 | 89.8 | 24.8 | 35.7 | 195.2 | 40.1 | 89.7 | 95.2 | 95.9 | 98.9 | 113.85 | 35.8 | 21.9 | 589.8 | 368.8 | 102.1 | 5.1 | 103.1 | 0.74847 |  |  |  | 89.8 | 84.1 | 1.499 | 0.7483 | 0.000807 | 12.0055 | 11.5922
SW | 1005-4 | SW 1005-4 #3 | 17.4667 | 1800 | 89.8 | 24.7 | 36.5 | 195.2 | 39.9 | 89.7 | 95.1 | 96 | 98.9 | 113.92 | 34.9 | 21.9 | 588.8 | 368.3 | 102.3 | 5.1 | 103.1 | 0.75006 |  |  |  | 89.8 | 84 | 1.506 | 0.7499 | 0.000806 | 11.7662 | 11.3553
SW | 1005-4 | SW 1005-4 #3 | 17.475 | 1800 | 89.9 | 24.7 | 37.7 | 195.3 | 40 | 89.8 | 95.1 | 96 | 98.9 | 113.2 | 36.2 | 22 | 587.2 | 368.3 | 102.1 | 5.1 | 103.1 | 0.74804 |  |  |  | 89.8 | 84 | 1.494 | 0.7479 | 0.000806 | 12.0654 | 11.6564
SW | 1005-4 | SW 1005-4 #3 | 17.4833 | 1800 | 90 | 24.7 | 39 | 195.8 | 40 | 89.8 | 95.1 | 96 | 98.9 | 114.98 | 34.9 | 22.1 | 589.3 | 368.4 | 102.2 | 5 | 103.1 | 0.74878 |  |  |  | 89.9 | 83.9 | 1.5 | 0.7487 | 0.000805 | 11.9455 | 11.5365
SW | 1005-4 | SW 1005-4 #3 | 17.4917 | 1800 | 90 | 24.7 | 40.9 | 196.5 | 40 | 89.8 | 95.2 | 96 | 98.8 | 114.73 | 35.6 | 22.2 | 590.4 | 368.2 | 102.1 | 5 | 102.9 | 0.74896 |  |  |  | 89.9 | 83.8 | 1.498 | 0.7489 | 0.000804 | 11.9156 | 11.5097
SW | 1005-4 | SW 1005-4 #3 | 17.5 | 1800 | 90.1 | 24.8 | 42.6 | 197.3 | 39.8 | 89.8 | 95.2 | 96.1 | 98.9 | 113.92 | 34.7 | 22.3 | 589.4 | 367.9 | 102.2 | 5 | 103 | 0.75006 |  |  |  | 89.9 | 84 | 1.505 | 0.75 | 0.000806 | 11.7513 | 11.346
SW | 1005-4 | SW 1005-4 #3 | 17.5083 | 1800 | 90.2 | 24.9 | 44 | 198.1 | 39.9 | 89.8 | 95.2 | 96.1 | 98.9 | 113.49 | 33.7 | 22.4 | 589.8 | 368.1 | 102.1 | 5.1 | 102.9 | 0.74878 |  |  |  | 90 | 83.9 | 1.509 | 0.7488 | 0.000804 | 11.9305 | 11.5271
SW | 1005-4 | SW 1005-4 #3 | 17.5167 | 1799 | 90.2 | 24.9 | 45.4 | 198.9 | 40 | 89.9 | 95.2 | 96.1 | 98.9 | 112.34 | 34.7 | 22.3 | 590.1 | 368 | 102.3 | 5.1 | 102.9 | 0.74804 |  |  |  | 89.9 | 83.9 | 1.504 | 0.748 | 0.000805 | 12.0504 | 11.647
SW | 1005-4 | SW 1005-4 #3 | 17.525 | 1800 | 90.2 | 25 | 45.1 | 199.5 | 40 | 89.9 | 95.3 | 96.1 | 98.9 | 112.98 | 36 | 22.4 | 588.8 | 368.1 | 101.9 | 5.1 | 103 | 0.74786 |  |  |  | 90.1 | 84.1 | 1.499 | 0.7479 | 0.000807 | 12.0654 | 11.6551
SW | 1005-4 | SW 1005-4 #3 | 17.5333 | 1800 | 90.2 | 25.1 | 43.5 | 199.8 | 40.1 | 89.9 | 95.3 | 96.1 | 98.9 | 113.75 | 34.1 | 22.3 | 590.6 | 367.7 | 101.9 | 5.1 | 103 | 0.74792 |  |  |  | 89.9 | 83.9 | 1.5 | 0.7479 | 0.000806 | 12.0654 | 11.6649
SW | 1005-4 | SW 1005-4 #3 | 17.5417 | 1800 | 90.2 | 25.1 | 43.2 | 199.9 | 39.9 | 89.9 | 95.3 | 96.1 | 98.9 | 112.75 | 36.4 | 22.3 | 589.8 | 368.1 | 102.2 | 5.2 | 103 | 0.7478 |  |  |  | 90 | 84 | 1.502 | 0.7478 | 0.000806 | 12.0804 | 11.6735
SW | 1005-4 | SW 1005-4 #3 | 17.55 | 1800 | 90.2 | 25.2 | 43 | 200 | 40 | 89.9 | 95.3 | 96.1 | 98.9 | 113.81 | 36.9 | 22.3 | 587.6 | 368.3 | 102.1 | 5.2 | 103 | 0.74829 |  |  |  | 89.9 | 84.1 | 1.507 | 0.7483 | 0.000807 | 12.0055 | 11.6097
SW | 1005-4 | SW 1005-4 #3 | 17.5583 | 1800 | 90.2 | 25.2 | 42.7 | 200 | 40 | 89.9 | 95.3 | 96.1 | 98.8 | 113.11 | 36.4 | 22.3 | 590.6 | 368.4 | 102.1 | 5.2 | 103.2 | 0.74829 |  |  |  | 90.1 | 84.1 | 1.508 | 0.7483 | 0.000806 | 12.0054 | 11.5908
SW | 1005-4 | SW 1005-4 #3 | 17.5667 | 1800 | 90.1 | 25.2 | 42.2 | 199.9 | 40 | 89.9 | 95.3 | 96 | 98.9 | 113.49 | 36.2 | 22.1 | 589.4 | 368.2 | 102 | 5.2 | 103.3 | 0.74829 |  |  |  | 89.9 | 84.3 | 1.5 | 0.7482 | 0.000809 | 12.0205 | 11.6097
SW | 1005-4 | SW 1005-4 #3 | 17.575 | 1800 | 90 | 25.3 | 40.9 | 199.5 | 40 | 89.9 | 95.3 | 96 | 98.9 | 113.8 | 35.6 | 22.1 | 582 | 367.8 | 102.3 | 5.2 | 103.1 | 0.74829 |  |  |  | 90 | 84.2 | 1.498 | 0.7483 | 0.000807 | 12.0055 | 11.6003
SW | 1005-4 | SW 1005-4 #3 | 17.5833 | 1800 | 90 | 25.3 | 39.2 | 198.9 | 40 | 89.9 | 95.3 | 96 | 98.9 | 113.58 | 35.2 | 22.1 | 589.7 | 368.2 | 102.2 | 5.2 | 103.1 | 0.74835 |  |  |  | 90 | 84.3 | 1.501 | 0.7483 | 0.000809 | 12.0055 | 11.5913
SW | 1005-4 | SW 1005-4 #3 | 17.5917 | 1800 | 89.9 | 25.4 | 38.4 | 198.2 | 40 | 89.9 | 95.3 | 96 | 98.9 | 113.78 | 35.9 | 22 | 592.2 | 367.9 | 102.1 | 5.2 | 103 | 0.74829 |  |  |  | 90 | 84.1 | 1.503 | 0.7483 | 0.000807 | 12.0055 | 11.6003
SW | 1005-4 | SW 1005-4 #3 | 17.6 | 1800 | 89.8 | 25.3 | 37.5 | 197.6 | 40 | 89.8 | 95.2 | 96 | 98.9 | 113.08 | 35.6 | 22 | 589.2 | 368.5 | 102.1 | 5.2 | 103 | 0.74835 |  |  |  | 89.9 | 84.1 | 1.501 | 0.7483 | 0.000808 | 12.0055 | 11.6007
SW | 1005-4 | SW 1005-4 #3 | 17.6083 | 1800 | 89.8 | 24.9 | 37 | 197.1 | 40 | 89.8 | 95.2 | 96 | 98.9 | 112.76 | 35 | 22 | 589.5 | 368.4 | 102.2 | 5.2 | 103 | 0.74841 |  |  |  | 89.9 | 84.1 | 1.503 | 0.7484 | 0.000807 | 11.9905 | 11.5918
SW | 1005-4 | SW 1005-4 #3 | 17.6167 | 1799 | 89.8 | 24.8 | 36.4 | 196.5 | 40.1 | 89.7 | 95.2 | 96 | 98.9 | 113.39 | 33.2 | 21.9 | 590.1 | 368.2 | 102.2 | 5.1 | 103 | 0.74792 |  |  |  | 89.9 | 84.1 | 1.502 | 0.7479 | 0.000807 | 12.0654 | 11.6649
SW | 1005-4 | SW 1005-4 #3 | 17.625 | 1800 | 89.7 | 24.8 | 36.2 | 196.1 | 40 | 89.8 | 95.1 | 96 | 98.8 | 113 | 35.5 | 22 | 589.7 | 368.2 | 102.1 | 5.1 | 103 | 0.74835 |  |  |  | 89.9 | 83.9 | 1.488 | 0.7483 | 0.000806 | 12.0054 | 11.6007
SW | 1005-4 | SW 1005-4 #3 | 17.6333 | 1800 | 89.8 | 24.8 | 36.2 | 195.8 | 39.9 | 89.8 | 95.2 | 96 | 98.9 | 113.42 | 35.1 | 22 | 585.2 | 368.6 | 102.2 | 5.1 | 103.2 | 0.74811 |  |  |  | 89.9 | 84.1 | 1.499 | 0.7481 | 0.000808 | 12.0355 | 11.6366
SW | 1005-4 | SW 1005-4 #3 | 17.6417 | 1801 | 89.8 | 24.7 | 36 | 195.4 | 40.1 | 89.9 | 95.2 | 96 | 98.9 | 114.02 | 37.3 | 21.9 | 590 | 368.5 | 102.1 | 5.1 | 103.3 | 0.74786 |  |  |  | 90 | 84.2 | 1.505 | 0.7479 | 0.000808 | 12.0654 | 11.6645
SW | 1005-4 | SW 1005-4 #3 | 17.65 | 1800 | 89.9 | 24.6 | 36.2 | 195.2 | 40 | 89.9 | 95.2 | 96 | 98.8 | 111.09 | 37.3 | 22 | 590.3 | 368.3 | 102.3 | 5.1 | 103.1 | 0.74768 |  |  |  | 90.1 | 84.2 | 1.503 | 0.7477 | 0.000807 | 12.0954 | 11.682
SW | 1005-4 | SW 1005-4 #3 | 17.6583 | 1800 | 89.9 | 24.6 | 37.1 | 195.2 | 40 | 90 | 95.2 | 96 | 98.9 | 112.77 | 35.8 | 22 | 591.2 | 367.8 | 102.1 | 5.1 | 103 | 0.74737 |  |  |  | 90 | 83.9 | 1.503 | 0.7474 | 0.000805 | 12.1405 | 11.7378
SW | 1005-4 | SW 1005-4 #3 | 17.6667 | 1800 | 90 | 24.6 | 38.7 | 195.5 | 39.9 | 90 | 95.3 | 96 | 98.8 | 113.22 | 36.4 | 22 | 587.8 | 367.8 | 102.3 | 5.1 | 103 | 0.74755 |  |  |  | 90.1 | 83.9 | 1.502 | 0.7476 | 0.000805 | 12.1104 | 11.7014
SW | 1005-4 | SW 1005-4 #3 | 17.675 | 1799 | 90.1 | 24.7 | 39.8 | 195.8 | 39.9 | 90 | 95.3 | 96 | 98.9 | 113.87 | 34.8 | 22.2 | 591.8 | 367.9 | 102.1 | 5 | 103 | 0.74719 |  |  |  | 90.1 | 84 | 1.498 | 0.7472 | 0.000806 | 12.1705 | 11.7553
SW | 1005-4 | SW 1005-4 #3 | 17.6833 | 1800 | 90.1 | 24.8 | 40.5 | 196.4 | 40 | 90.1 | 95.3 | 96 | 98.9 | 114.85 | 36 | 22.1 | 590 | 367.8 | 102.2 | 5.1 | 103 | 0.74755 |  |  |  | 90.2 | 84.1 | 1.502 | 0.7477 | 0.000806 | 12.0954 | 11.692
SW | 1005-4 | SW 1005-4 #3 | 17.6917 | 1800 | 90.2 | 24.8 | 41.7 | 197 | 40 | 90.1 | 95.4 | 96 | 98.8 | 114.26 | 35 | 22.2 | 589.5 | 367.6 | 102 | 5.1 | 103 | 0.74841 |  |  |  | 90.2 | 84 | 1.488 | 0.7485 | 0.000805 | 11.9755 | 11.5635
SW | 1005-4 | SW 1005-4 #3 | 17.7 | 1800 | 90.2 | 24.9 | 42.6 | 197.6 | 39.9 | 90.1 | 95.4 | 96.1 | 98.9 | 113.74 | 35.2 | 22.3 | 588.9 | 367.5 | 101.9 | 5.1 | 103 | 0.747 |  |  |  | 90.1 | 84 | 1.5 | 0.7471 | 0.000806 | 12.1855 | 11.7837
SW | 1005-4 | SW 1005-4 #3 | 17.7083 | 1800 | 90.2 | 25 | 43.6 | 198.1 | 39.9 | 90.2 | 95.4 | 96.1 | 98.9 | 113.55 | 34.4 | 22.3 | 589.7 | 367.7 | 101.9 | 5.1 | 103 | 0.74786 |  |  |  | 90.2 | 84.1 | 1.507 | 0.748 | 0.000806 | 12.0504 | 11.6457
SW | 1005-4 | SW 1005-4 #3 | 17.7167 | 1799 | 90.2 | 25.1 | 43.9 | 198.6 | 39.9 | 90.2 | 95.5 | 96.1 | 98.9 | 113.19 | 34.8 | 22.3 | 589.2 | 367.5 | 102.1 | 5.1 | 103 | 0.74725 |  |  |  | 90.2 | 83.9 | 1.503 | 0.7474 | 0.000805 | 12.1405 | 11.7369
SW | 1005-4 | SW 1005-4 #3 | 17.725 | 1800 | 90.2 | 25.3 | 44 | 199.1 | 39.9 | 90.2 | 95.5 | 96.1 | 98.9 | 113.85 | 35.1 | 22.2 | 589.1 | 367.5 | 102 | 5.1 | 103 | 0.74755 |  |  |  | 90.2 | 84.1 | 1.503 | 0.7477 | 0.000807 | 12.0954 | 11.692
SW | 1005-4 | SW 1005-4 #3 | 17.7333 | 1800 | 90.1 | 25.7 | 44.2 | 199.4 | 39.9 | 90.2 | 95.5 | 96 | 98.9 | 113.87 | 35.5 | 22.1 | 589 | 367.5 | 101.9 | 5.1 | 103.1 | 0.74682 |  |  |  | 90.1 | 84 | 1.499 | 0.7469 | 0.000806 | 12.2156 | 11.8107
SW | 1005-4 | SW 1005-4 #3 | 17.7417 | 1800 | 90.1 | 26 | 43.9 | 199.6 | 40 | 90.2 | 95.6 | 96.1 | 98.9 | 112.9 | 35.9 | 22.2 | 589.8 | 367.6 | 102.1 | 5.1 | 103.3 | 0.74743 |  |  |  | 90.3 | 84 | 1.507 | 0.7476 | 0.000805 | 12.1104 | 11.7005
SW | 1005-4 | SW 1005-4 #3 | 17.75 | 1800 | 90.1 | 25.8 | 44.5 | 199.8 | 40 | 90.2 | 95.6 | 96.1 | 98.8 | 113.48 | 36.9 | 22.1 | 589.7 | 367.2 | 102 | 5.1 | 103.1 | 0.74725 |  |  |  | 90.2 | 83.9 | 1.503 | 0.7474 | 0.000805 | 12.1405 | 11.7369
SW | 1005-4 | SW 1005-4 #3 | 17.7583 | 1800 | 90.1 | 25.9 | 42.5 | 199.6 | 40 | 90.2 | 95.6 | 96 | 98.8 | 113.02 | 35.9 | 22.1 | 590.3 | 367.6 | 102.1 | 5.2 | 103 | 0.74817 |  |  |  | 90.2 | 83.8 | 1.501 | 0.7483 | 0.000803 | 12.0054 | 11.5993
SW | 1005-4 | SW 1005-4 #3 | 17.7667 | 1800 | 90 | 25.9 | 40.8 | 199 | 40 | 90.2 | 95.6 | 96 | 98.9 | 113.55 | 34.7 | 22 | 587.2 | 367.8 | 102.1 | 5.2 | 102.9 | 0.74658 |  |  |  | 90.2 | 83.8 | 1.491 | 0.7467 | 0.000804 | 12.2457 | 11.8372
SW | 1005-4 | SW 1005-4 #3 | 17.775 | 1800 | 90 | 25.9 | 38.6 | 198.4 | 40.1 | 90.2 | 95.6 | 96 | 98.8 | 113.56 | 34.3 | 21.9 | 589.9 | 367.6 | 102.2 | 5.3 | 102.9 | 0.74621 |  |  |  | 90.2 | 83.6 | 1.502 | 0.7463 | 0.000802 | 12.3059 | 11.8927
SW | 1005-4 | SW 1005-4 #3 | 17.7833 | 1800 | 89.9 | 25.9 | 37.7 | 197.8 | 40.1 | 90.2 | 95.6 | 96 | 98.9 | 114.34 | 35.6 | 21.9 | 588.4 | 367.9 | 102.2 | 5.2 | 103 | 0.74688 |  |  |  | 90.2 | 83.7 | 1.498 | 0.747 | 0.000803 | 12.2005 | 11.7922
SW | 1005-4 | SW 1005-4 #3 | 17.7917 | 1800 | 89.9 | 25.6 | 37 | 197.1 | 40.1 | 90.2 | 95.5 | 96 | 98.9 | 116.9 | 35.9 | 21.9 | 589.2 | 367.6 | 102 | 5.2 | 103.1 | 0.74621 |  |  |  | 90.2 | 83.7 | 1.499 | 0.7463 | 0.000803 | 12.3059 | 11.8927
SW | 1005-4 | SW 1005-4 #3 | 17.8 | 1800 | 89.8 | 25.3 | 36.5 | 196.6 | 39.9 | 90.2 | 95.5 | 96 | 98.9 | 116.97 | 35.3 | 21.9 | 588.4 | 367.4 | 102.1 | 5.2 | 103 | 0.74584 |  |  |  | 90.2 | 83.7 | 1.492 | 0.7459 | 0.000803 | 12.3662 | 11.9483
SW | 1005-4 | SW 1005-4 #3 | 17.8083 | 1800 | 89.8 | 25 | 36 | 196.1 | 40 | 90.2 | 95.5 | 96 | 98.8 | 116.02 | 34.8 | 21.9 | 589.8 | 367.2 | 102.1 | 5.1 | 102.9 | 0.747 |  |  |  | 90.1 | 83.7 | 1.508 | 0.7471 | 0.000803 | 12.1855 | 11.7837
SW | 1005-4 | SW 1005-4 #3 | 17.8167 | 1800 | 89.8 | 24.6 | 35.6 | 195.7 | 40.1 | 90.1 | 95.5 | 96 | 98.9 | 115.06 | 36.6 | 22 | 589.6 | 367.8 | 102.2 | 5.1 | 103 | 0.74676 |  |  |  | 90.1 | 83.9 | 1.497 | 0.7468 | 0.000804 | 12.2306 | 11.8197
SW | 1005-4 | SW 1005-4 #3 | 17.825 | 1800 | 89.8 | 24.4 | 35.5 | 195.3 | 40 | 90.1 | 95.5 | 96 | 98.9 | 112.68 | 36.3 | 22 | 588.9 | 367.9 | 102.2 | 5.1 | 103.2 | 0.747 |  |  |  | 90 | 83.9 | 1.504 | 0.747 | 0.000805 | 12.2006 | 11.7932
SW | 1005-4 | SW 1005-4 #3 | 17.8333 | 1800 | 89.8 | 24.3 | 35.5 | 195.1 | 40.1 | 90.1 | 95.5 | 96 | 98.9 | 113.66 | 35.6 | 22 | 591.9 | 367.8 | 102 | 5.1 | 103.1 | 0.7459 |  |  |  | 90 | 84 | 1.501 | 0.7459 | 0.000806 | 12.3662 | 11.9582
SW | 1005-4 | SW 1005-4 #3 | 17.8417 | 1800 | 89.8 | 24.1 | 36.4 | 195 | 40.1 | 90.1 | 95.4 | 96 | 98.9 | 114.24 | 34.7 | 22.1 | 590.1 | 368.1 | 102.1 | 5.1 | 103 | 0.74737 |  |  |  | 90 | 84 | 1.497 | 0.7474 | 0.000806 | 12.1405 | 11.7378
SW | 1005-4 | SW 1005-4 #3 | 17.85 | 1800 | 89.9 | 24.2 | 37.9 | 195.2 | 40.1 | 90.1 | 95.4 | 96 | 98.9 | 113.2 | 35.2 | 22.2 | 588.6 | 367.8 | 102.1 | 5.1 | 103 | 0.74774 |  |  |  | 90 | 83.9 | 1.5 | 0.7478 | 0.000805 | 12.0804 | 11.6824
SW | 1005-4 | SW 1005-4 #3 | 17.8583 | 1800 | 90 | 24.4 | 39.7 | 195.7 | 40.1 | 90.1 | 95.4 | 96 | 98.9 | 114.16 | 34.5 | 22.2 | 589.9 | 367.4 | 102.2 | 5 | 103 | 0.747 |  |  |  | 90 | 83.9 | 1.502 | 0.747 | 0.000805 | 12.2006 | 11.7932
SW | 1005-4 | SW 1005-4 #3 | 17.8667 | 1800 | 90 | 24.6 | 41.9 | 196.4 | 40.1 | 90.1 | 95.4 | 96.1 | 98.9 | 113.75 | 34.2 | 22.3 | 589.9 | 367.7 | 102.1 | 5 | 102.9 | 0.74743 |  |  |  | 90.1 | 83.9 | 1.505 | 0.7475 | 0.000805 | 12.1254 | 11.7194
SW | 1005-4 | SW 1005-4 #3 | 17.875 | 1800 | 90.1 | 24.7 | 44.1 | 197.3 | 40 | 90.2 | 95.5 | 96.1 | 98.9 | 111.16 | 34.6 | 22.4 | 589.2 | 367.5 | 102.2 | 5 | 102.8 | 0.74719 |  |  |  | 90.1 | 84 | 1.505 | 0.7472 | 0.000805 | 12.1705 | 11.7553
SW | 1005-4 | SW 1005-4 #3 | 17.8833 | 1800 | 90.2 | 24.7 | 45 | 198.2 | 40.1 | 90.2 | 95.5 | 96.1 | 98.9 | 113.37 | 35.2 | 22.4 | 591.5 | 367.5 | 102.1 | 5.1 | 102.8 | 0.747 |  |  |  | 90.2 | 84.1 | 1.505 | 0.7471 | 0.000806 | 12.1855 | 11.7743
SW | 1005-4 | SW 1005-4 #3 | 17.8917 | 1800 | 90.2 | 24.7 | 46.2 | 199 | 40 | 90.2 | 95.5 | 96.1 | 98.8 | 112.85 | 33.5 | 22.5 | 589.5 | 367.7 | 102 | 5.1 | 102.8 | 0.74804 |  |  |  | 90 | 84 | 1.502 | 0.748 | 0.000806 | 12.0504 | 11.6376
SW | 1005-4 | SW 1005-4 #3 | 17.9 | 1800 | 90.3 | 24.6 | 45.3 | 199.4 | 40 | 90.2 | 95.6 | 96.1 | 98.9 | 113.35 | 35.3 | 22.4 | 589.6 | 367.9 | 101.8 | 5.1 | 102.9 | 0.74817 |  |  |  | 90 | 84.1 | 1.508 | 0.7482 | 0.000807 | 12.0204 | 11.6182
SW | 1005-4 | SW 1005-4 #3 | 17.9083 | 1800 | 90.2 | 24.6 | 45.3 | 199.6 | 40.1 | 90.1 | 95.6 | 96 | 98.8 | 113.29 | 36.8 | 22.3 | 589.9 | 367.8 | 102 | 5.1 | 102.9 | 0.74688 |  |  |  | 90 | 84 | 1.499 | 0.7469 | 0.000806 | 12.2156 | 11.8112
SW | 1005-4 | SW 1005-4 #3 | 17.9167 | 1800 | 90.2 | 24.6 | 44.4 | 199.8 | 40 | 90.1 | 95.5 | 96 | 99 | 112.3 | 36.3 | 22.2 | 589.5 | 367.7 | 101.9 | 5.2 | 103.1 | 0.74755 |  |  |  | 90 | 84.2 | 1.501 | 0.7476 | 0.000807 | 12.1105 | 11.7109
SW | 1005-4 | SW 1005-4 #3 | 17.925 | 1800 | 90.1 | 24.7 | 42.2 | 199.4 | 40 | 90 | 95.5 | 96 | 98.8 | 112.41 | 35.1 | 22.2 | 589 | 367.7 | 102 | 5.2 | 103 | 0.74762 |  |  |  | 90 | 84.1 | 1.502 | 0.7476 | 0.000807 | 12.1105 | 11.7004
SW | 1005-4 | SW 1005-4 #3 | 17.9333 | 1800 | 90 | 24.6 | 40.3 | 198.9 | 40.1 | 90 | 95.4 | 96 | 98.9 | 111.72 | 35.3 | 22 | 585.3 | 368 | 102.1 | 5.3 | 103 | 0.74731 |  |  |  | 90 | 84.1 | 1.497 | 0.7473 | 0.000807 | 12.1555 | 11.7468
SW | 1005-4 | SW 1005-4 #3 | 17.9417 | 1800 | 89.9 | 24.6 | 39.1 | 198.2 | 40.1 | 89.9 | 95.4 | 95.9 | 98.8 | 112.55 | 35.7 | 22 | 589.4 | 368 | 102.3 | 5.2 | 103 | 0.74829 |  |  |  | 89.9 | 84.1 | 1.495 | 0.7482 | 0.000807 | 12.0204 | 11.6097
SW | 1005-4 | SW 1005-4 #3 | 17.95 | 1800 | 89.9 | 24.6 | 37.7 | 197.5 | 40 | 89.8 | 95.3 | 95.9 | 98.9 | 113.06 | 35.7 | 22 | 588.6 | 367.8 | 102.1 | 5.2 | 102.9 | 0.74676 |  |  |  | 89.8 | 83.9 | 1.496 | 0.7466 | 0.000806 | 12.2608 | 11.848
SW | 1005-4 | SW 1005-4 #3 | 17.9583 | 1800 | 89.8 | 24.5 | 37.2 | 196.9 | 40 | 89.8 | 95.3 | 95.9 | 98.8 | 112.74 | 33.7 | 21.9 | 587.5 | 367.7 | 102.2 | 5.2 | 102.9 | 0.74847 |  |  |  | 89.8 | 84 | 1.505 | 0.7483 | 0.000806 | 12.0054 | 11.5922
SW | 1005-4 | SW 1005-4 #3 | 17.9667 | 1800 | 89.8 | 24.5 | 36.7 | 196.2 | 40 | 89.8 | 95.2 | 95.9 | 98.8 | 113.16 | 34.3 | 21.9 | 587.4 | 368.1 | 102.2 | 5.2 | 102.9 | 0.7489 |  |  |  | 89.7 | 83.9 | 1.491 | 0.7487 | 0.000805 | 11.9455 | 11.5374
SW | 1005-4 | SW 1005-4 #3 | 17.975 | 1800 | 89.7 | 24.5 | 36.2 | 195.7 | 40 | 89.7 | 95.2 | 95.9 | 98.9 | 113.17 | 33.8 | 21.8 | 588.9 | 368 | 102 | 5.2 | 103.1 | 0.74896 |  |  |  | 89.8 | 84 | 1.493 | 0.7489 | 0.000806 | 11.9156 | 11.5191
SW | 1005-4 | SW 1005-4 #3 | 17.9833 | 1800 | 89.8 | 24.5 | 36.2 | 195.3 | 39.9 | 89.7 | 95.2 | 95.9 | 98.9 | 112.28 | 36.6 | 21.8 | 588.7 | 368.8 | 102.3 | 5.2 | 103.1 | 0.74933 |  |  |  | 89.7 | 83.9 | 1.501 | 0.7492 | 0.000806 | 11.8708 | 11.4733
SW | 1005-4 | SW 1005-4 #3 | 17.9917 | 1800 | 89.8 | 24.5 | 36.1 | 194.9 | 39.9 | 89.7 | 95.1 | 95.9 | 98.9 | 113.81 | 35.5 | 21.8 | 589.2 | 368.5 | 102.3 | 5.2 | 103.1 | 0.74884 |  |  |  | 89.8 | 84 | 1.495 | 0.7487 | 0.000806 | 11.9455 | 11.537
SW | 1005-4 | SW 1005-4 #3 | 18 | 1800 | 89.8 | 24.4 | 35.8 | 194.6 | 39.9 | 89.6 | 95.1 | 95.9 | 98.9 | 114.07 | 35.5 | 21.7 | 590.5 | 368.4 | 102.1 | 5.1 | 103 | 0.74817 |  |  |  | 89.7 | 84 | 1.497 | 0.748 | 0.000807 | 12.0504 | 11.6464
SW | 1005-4 | SW 1005-4 #3 | 18.0083 | 1800 | 89.9 | 24.4 | 36.1 | 194.4 | 40 | 89.6 | 95.1 | 95.9 | 98.9 | 114.81 | 33.7 | 21.8 | 588.5 | 368.2 | 102.2 | 5.1 | 102.9 | 0.74804 |  |  |  | 89.7 | 84 | 1.497 | 0.7479 | 0.000807 | 12.0654 | 11.6658
SW | 1005-4 | SW 1005-4 #3 | 18.0167 | 1800 | 89.9 | 24.4 | 37.3 | 194.4 | 40 | 89.6 | 95 | 95.9 | 98.9 | 115.12 | 34.6 | 21.8 | 590.4 | 368.2 | 102.2 | 5.1 | 103 | 0.74878 |  |  |  | 89.7 | 83.9 | 1.501 | 0.7486 | 0.000806 | 11.9605 | 11.5553
SW | 1005-4 | SW 1005-4 #3 | 18.025 | 1800 | 90 | 24.4 | 39.3 | 194.8 | 40 | 89.7 | 95 | 95.9 | 98.9 | 114.01 | 34.4 | 21.9 | 589.8 | 368.4 | 102.3 | 5 | 103 | 0.7486 |  |  |  | 89.8 | 84.1 | 1.504 | 0.7485 | 0.000807 | 11.9755 | 11.5728
SW | 1005-4 | SW 1005-4 #3 | 18.0333 | 1800 | 90.1 | 24.4 | 40.9 | 195.2 | 39.9 | 89.7 | 95.1 | 96 | 99 | 113.5 | 35 | 22 | 589.9 | 368.3 | 102.3 | 5 | 103.1 | 0.74792 |  |  |  | 89.7 | 84.2 | 1.499 | 0.7478 | 0.000808 | 12.0805 | 11.6838
SW | 1005-4 | SW 1005-4 #3 | 18.0417 | 1800 | 90.1 | 24.5 | 42.6 | 195.7 | 40 | 89.7 | 95.1 | 96 | 98.8 | 113.38 | 34.7 | 22.1 | 583.4 | 368.4 | 101.9 | 5 | 102.9 | 0.7486 |  |  |  | 89.8 | 84 | 1.506 | 0.7485 | 0.000807 | 11.9755 | 11.5728
SW | 1005-4 | SW 1005-4 #3 | 18.05 | 1800 | 90.1 | 24.7 | 43.8 | 196.4 | 39.9 | 89.7 | 95.1 | 96 | 98.8 | 113.77 | 34.6 | 22.1 | 589.5 | 368.1 | 102.2 | 5.1 | 102.8 | 0.74811 |  |  |  | 89.8 | 83.9 | 1.502 | 0.748 | 0.000805 | 12.0504 | 11.6459
SW | 1005-4 | SW 1005-4 #3 | 18.0583 | 1800 | 90.2 | 24.9 | 44.3 | 197.1 | 39.9 | 89.8 | 95.1 | 96 | 98.9 | 113.97 | 33.4 | 22.1 | 590.2 | 367.8 | 102.1 | 5.1 | 102.9 | 0.74817 |  |  |  | 89.9 | 84 | 1.491 | 0.7481 | 0.000806 | 12.0354 | 11.6276
SW | 1005-4 | SW 1005-4 #3 | 18.0667 | 1799 | 90.2 | 25 | 45.1 | 197.7 | 39.9 | 89.8 | 95.2 | 96 | 98.8 | 112.27 | 34.2 | 22.1 | 590.6 | 368.4 | 102.1 | 5.1 | 102.8 | 0.74774 |  |  |  | 89.9 | 84 | 1.501 | 0.7477 | 0.000806 | 12.0954 | 11.6918
SW | 1005-4 | SW 1005-4 #3 | 18.075 | 1800 | 90.2 | 25.1 | 45.3 | 198.2 | 39.9 | 89.9 | 95.2 | 96 | 98.9 | 112.87 | 34.1 | 22.2 | 589.6 | 367.5 | 102.2 | 5.1 | 102.8 | 0.74694 |  |  |  | 90 | 84 | 1.508 | 0.747 | 0.000806 | 12.2006 | 11.8022
SW | 1005-4 | SW 1005-4 #3 | 18.0833 | 1800 | 90.2 | 25.2 | 45.1 | 198.5 | 40 | 89.9 | 95.2 | 96 | 98.9 | 113.54 | 34.4 | 22.2 | 590.6 | 367.6 | 101.9 | 5.2 | 103 | 0.74829 |  |  |  | 90 | 84.1 | 1.499 | 0.7483 | 0.000807 | 12.0055 | 11.6003
SW | 1005-4 | SW 1005-4 #3 | 18.0917 | 1800 | 90.2 | 25.4 | 43.4 | 198.7 | 40 | 90 | 95.3 | 96 | 98.9 | 114.11 | 33.9 | 22 | 589.2 | 367.6 | 102 | 5.2 | 102.8 | 0.74743 |  |  |  | 90.1 | 84.2 | 1.498 | 0.7475 | 0.000808 | 12.1255 | 11.7194
SW | 1005-4 | SW 1005-4 #3 | 18.1 | 1800 | 90.1 | 25.5 | 41.8 | 198.4 | 40 | 90 | 95.3 | 96 | 98.8 | 114.33 | 34.5 | 21.9 | 589.1 | 367.7 | 102.1 | 5.2 | 102.9 | 0.7478 |  |  |  | 90.1 | 84 | 1.511 | 0.7478 | 0.000806 | 12.0804 | 11.664
SW | 1005-4 | SW 1005-4 #3 | 18.1083 | 1800 | 90.1 | 25.7 | 40.4 | 198 | 40 | 90 | 95.3 | 95.9 | 98.8 | 114.11 | 33.5 | 21.8 | 589.2 | 367.8 | 102.1 | 5.2 | 102.9 | 0.74676 |  |  |  | 90.1 | 84.1 | 1.507 | 0.7468 | 0.000807 | 12.2307 | 11.8197
SW | 1005-4 | SW 1005-4 #3 | 18.1167 | 1800 | 90 | 25.8 | 38.5 | 197.4 | 40 | 90 | 95.3 | 95.9 | 98.9 | 113.28 | 33.6 | 21.7 | 575.9 | 367.6 | 102.2 | 5.2 | 103 | 0.74713 |  |  |  | 90.1 | 84.2 | 1.506 | 0.7472 | 0.000807 | 12.1705 | 11.7643
SW | 1005-4 | SW 1005-4 #3 | 18.125 | 1800 | 89.9 | 26 | 37.9 | 196.9 | 40 | 90 | 95.3 | 95.9 | 98.9 | 114.87 | 34.5 | 21.7 | 589.8 | 367.9 | 102.3 | 5.2 | 103 | 0.74694 |  |  |  | 90.1 | 84.2 | 1.491 | 0.747 | 0.000808 | 12.2006 | 11.7928
SW | 1005-4 | SW 1005-4 #3 | 18.1333 | 1800 | 89.9 | 26.4 | 37.3 | 196.4 | 39.9 | 90 | 95.3 | 95.9 | 98.9 | 114.52 | 34 | 21.5 | 589.2 | 367.7 | 102.2 | 5.2 | 103.1 | 0.74811 |  |  |  | 90.1 | 84.2 | 1.501 | 0.7482 | 0.000807 | 12.0204 | 11.6177
SW | 1005-4 | SW 1005-4 #3 | 18.1417 | 1800 | 89.9 | 26.6 | 36.7 | 195.9 | 40.1 | 90 | 95.3 | 95.9 | 98.9 | 114.38 | 34.3 | 21.5 | 589.2 | 367.8 | 102 | 5.1 | 103 | 0.7478 |  |  |  | 90.1 | 84.1 | 1.507 | 0.7479 | 0.000807 | 12.0654 | 11.6641
SW | 1005-4 | SW 1005-4 #3 | 18.15 | 1800 | 89.9 | 26.5 | 36.7 | 195.5 | 40.1 | 89.9 | 95.3 | 95.9 | 98.9 | 115.18 | 34.4 | 21.5 | 589.7 | 368.1 | 102.3 | 5.1 | 103 | 0.7486 |  |  |  | 90 | 84.1 | 1.506 | 0.7486 | 0.000807 | 11.9605 | 11.554
SW | 1005-4 | SW 1005-4 #3 | 18.1583 | 1800 | 89.8 | 26 | 36.2 | 195.1 | 40 | 89.9 | 95.3 | 95.9 | 98.9 | 114.73 | 33.8 | 21.6 | 589 | 367.5 | 102.2 | 5.1 | 103 | 0.74713 |  |  |  | 90 | 83.9 | 1.502 | 0.7471 | 0.000805 | 12.1855 | 11.7737
SW | 1005-4 | SW 1005-4 #3 | 18.1667 | 1800 | 89.8 | 25.6 | 36.1 | 194.9 | 40 | 90 | 95.3 | 95.9 | 98.9 | 115.09 | 34 | 21.6 | 589.6 | 368 | 102 | 5.1 | 103 | 0.74731 |  |  |  | 90.1 | 84.1 | 1.505 | 0.7474 | 0.000807 | 12.1405 | 11.7373
SW | 1005-4 | SW 1005-4 #3 | 18.175 | 1800 | 89.9 | 25.2 | 36.2 | 194.5 | 40.1 | 90 | 95.3 | 95.9 | 98.9 | 114.45 | 33.3 | 21.8 | 589.5 | 367.7 | 102.1 | 5.1 | 103 | 0.74664 |  |  |  | 90 | 84 | 1.505 | 0.7467 | 0.000805 | 12.2457 | 11.8471
SW | 1005-4 | SW 1005-4 #3 | 18.1833 | 1800 | 89.9 | 25 | 36.1 | 194.4 | 40.1 | 90 | 95.3 | 95.9 | 98.8 | 113.29 | 35.5 | 21.7 | 585.9 | 367.9 | 102.1 | 5.1 | 102.9 | 0.747 |  |  |  | 90 | 84.1 | 1.503 | 0.747 | 0.000807 | 12.2006 | 11.7932
SW | 1005-4 | SW 1005-4 #3 | 18.1917 | 1800 | 89.9 | 24.8 | 37.5 | 194.4 | 40.1 | 90 | 95.3 | 95.9 | 98.8 | 113.49 | 33.5 | 21.8 | 589.5 | 367.8 | 102.3 | 5.1 | 103 | 0.747 |  |  |  | 90.1 | 84 | 1.503 | 0.747 | 0.000806 | 12.2006 | 11.7837
SW | 1005-4 | SW 1005-4 #3 | 18.2 | 1800 | 90 | 24.9 | 39.3 | 194.8 | 40.1 | 90 | 95.3 | 96 | 98.9 | 112.12 | 34.9 | 21.9 | 590.5 | 367.9 | 102.3 | 5 | 103 | 0.7467 |  |  |  | 90.1 | 84.1 | 1.505 | 0.7468 | 0.000807 | 12.2307 | 11.8287
SW | 1005-4 | SW 1005-4 #3 | 18.2083 | 1800 | 90 | 25 | 40.7 | 195.4 | 40.1 | 90.1 | 95.3 | 96 | 98.9 | 111.96 | 33.2 | 21.9 | 590.5 | 367.6 | 102.2 | 5 | 103 | 0.74755 |  |  |  | 90.1 | 84 | 1.501 | 0.7476 | 0.000806 | 12.1104 | 11.7014
SW | 1005-4 | SW 1005-4 #3 | 18.2167 | 1800 | 90.1 | 24.9 | 41.7 | 195.9 | 40.1 | 90.1 | 95.4 | 96 | 98.9 | 111.97 | 34.4 | 22 | 590.7 | 367.9 | 102.3 | 5 | 103 | 0.74707 |  |  |  | 90.1 | 84.1 | 1.499 | 0.7471 | 0.000807 | 12.1856 | 11.7733
SW | 1005-4 | SW 1005-4 #3 | 18.225 | 1800 | 90.1 | 24.7 | 43.9 | 196.5 | 40.1 | 90.1 | 95.4 | 96 | 98.8 | 111.28 | 34 | 22.1 | 592.6 | 367.8 | 102.3 | 5.1 | 102.9 | 0.7467 |  |  |  | 90.1 | 84 | 1.508 | 0.7468 | 0.000805 | 12.2306 | 11.8287
SW | 1005-4 | SW 1005-4 #3 | 18.2333 | 1800 | 90.2 | 24.7 | 44.7 | 197 | 40.1 | 90.1 | 95.4 | 96 | 98.9 | 113.61 | 33.5 | 22.2 | 588.7 | 367.5 | 102 | 5.1 | 102.9 | 0.7459 |  |  |  | 90.2 | 83.9 | 1.507 | 0.746 | 0.000805 | 12.3511 | 11.9393
SW | 1005-4 | SW 1005-4 #3 | 18.2417 | 1800 | 90.2 | 24.7 | 45.4 | 197.5 | 40.1 | 90.2 | 95.5 | 96 | 98.9 | 115.22 | 34.8 | 22.2 | 590.1 | 367.6 | 102.2 | 5.1 | 102.9 | 0.74694 |  |  |  | 90.2 | 84 | 1.502 | 0.7471 | 0.000806 | 12.1855 | 11.7833
SW | 1005-4 | SW 1005-4 #3 | 18.25 | 1800 | 90.2 | 24.7 | 45.6 | 197.9 | 40.1 | 90.2 | 95.5 | 96 | 98.9 | 114.83 | 34.8 | 22.2 | 589.5 | 367.5 | 102.2 | 5.1 | 102.9 | 0.74615 |  |  |  | 90.1 | 84 | 1.503 | 0.7462 | 0.000806 | 12.321 | 11.9112
SW | 1005-4 | SW 1005-4 #3 | 18.2583 | 1800 | 90.2 | 24.7 | 45.4 | 198.1 | 40 | 90.2 | 95.5 | 96 | 98.9 | 114.51 | 35.1 | 22.2 | 591.3 | 367.1 | 102.1 | 5.1 | 102.9 | 0.74615 |  |  |  | 90.1 | 84.1 | 1.502 | 0.7462 | 0.000806 | 12.321 | 11.9112
SW | 1005-4 | SW 1005-4 #3 | 18.2667 | 1799 | 90.1 | 24.7 | 43.8 | 198 | 40 | 90.2 | 95.5 | 96 | 98.9 | 112.59 | 35.4 | 22.1 | 590.7 | 367 | 102.1 | 5.2 | 103 | 0.74768 |  |  |  | 90.2 | 84 | 1.509 | 0.7478 | 0.000805 | 12.0804 | 11.6725
SW | 1005-4 | SW 1005-4 #3 | 18.275 | 1800 | 90.1 | 24.7 | 41.5 | 197.6 | 39.9 | 90.2 | 95.5 | 96 | 98.9 | 112.61 | 35.5 | 22.1 | 589.1 | 367.4 | 102.2 | 5.2 | 103 | 0.74602 |  |  |  | 90.2 | 84 | 1.51 | 0.7461 | 0.000806 | 12.3361 | 11.9213
SW | 1005-4 | SW 1005-4 #3 | 18.2833 | 1800 | 90 | 24.8 | 39.2 | 197 | 40 | 90.2 | 95.5 | 95.9 | 98.9 | 112.33 | 35.4 | 21.9 | 588.6 | 367.5 | 102.1 | 5.2 | 103 | 0.7456 |  |  |  | 90.2 | 84.2 | 1.498 | 0.7457 | 0.000807 | 12.3964 | 11.9844
SW | 1005-4 | SW 1005-4 #3 | 18.2917 | 1800 | 90 | 24.7 | 38.2 | 196.4 | 40 | 90.2 | 95.5 | 95.9 | 98.8 | 113.15 | 35 | 21.9 | 589.3 | 367.4 | 102.3 | 5.2 | 102.9 | 0.74694 |  |  |  | 90.1 | 83.9 | 1.496 | 0.747 | 0.000805 | 12.2006 | 11.7927
SW | 1005-4 | SW 1005-4 #3 | 18.3 | 1800 | 89.9 | 24.8 | 37.4 | 195.8 | 40 | 90.2 | 95.5 | 95.9 | 98.9 | 114.22 | 34.3 | 21.8 | 588.7 | 367.4 | 102.3 | 5.2 | 103 | 0.74639 |  |  |  | 90.2 | 84 | 1.503 | 0.7465 | 0.000806 | 12.2758 | 11.8657
SW | 1005-4 | SW 1005-4 #3 | 18.3083 | 1800 | 89.9 | 24.8 | 36.7 | 195.2 | 40 | 90.1 | 95.5 | 95.9 | 98.8 | 114.24 | 33 | 21.8 | 590.2 | 367.4 | 102.1 | 5.2 | 102.9 | 0.74755 |  |  |  | 90.1 | 83.9 | 1.494 | 0.7476 | 0.000805 | 12.1104 | 11.7014
SW | 1005-4 | SW 1005-4 #3 | 18.3167 | 1800 | 89.9 | 24.9 | 36.5 | 194.8 | 40 | 90.1 | 95.5 | 96 | 98.9 | 113.13 | 32.7 | 21.9 | 589.1 | 367.5 | 102.1 | 5.1 | 103 | 0.74694 |  |  |  | 90 | 83.9 | 1.496 | 0.747 | 0.000805 | 12.2006 | 11.8022
SW | 1005-4 | SW 1005-4 #3 | 18.325 | 1800 | 89.8 | 25 | 36.1 | 194.4 | 40 | 90.1 | 95.4 | 96.1 | 98.8 | 114.78 | 34.3 | 22 | 589.4 | 367.4 | 102.2 | 5.1 | 102.9 | 0.74719 |  |  |  | 90.1 | 83.9 | 1.5 | 0.7472 | 0.000805 | 12.1705 | 11.7553
SW | 1005-4 | SW 1005-4 #3 | 18.3333 | 1800 | 89.9 | 25.1 | 35.9 | 194.1 | 40 | 90.1 | 95.4 | 96.1 | 98.8 | 115.36 | 33.7 | 21.9 | 589.5 | 367.7 | 102.2 | 5.1 | 102.9 | 0.74755 |  |  |  | 90 | 83.8 | 1.507 | 0.7476 | 0.000804 | 12.1104 | 11.7108
SW | 1005-4 | SW 1005-4 #3 | 18.3417 | 1800 | 89.8 | 25.2 | 35.8 | 193.8 | 40 | 90 | 95.4 | 96.1 | 98.9 | 116.3 | 33.8 | 21.9 | 588.6 | 367.9 | 102.1 | 5.1 | 103.1 | 0.747 |  |  |  | 90 | 84 | 1.502 | 0.747 | 0.000805 | 12.2006 | 11.7932
SW | 1005-4 | SW 1005-4 #3 | 18.35 | 1800 | 89.9 | 25.4 | 36 | 193.7 | 40 | 90.1 | 95.4 | 96.1 | 98.8 | 115.41 | 33.2 | 21.9 | 590 | 367.8 | 102.2 | 5.1 | 103 | 0.74731 |  |  |  | 89.8 | 83.9 | 1.497 | 0.7472 | 0.000805 | 12.1705 | 11.7656
SW | 1005-4 | SW 1005-4 #3 | 18.3583 | 1800 | 89.9 | 25.6 | 36.8 | 193.7 | 39.9 | 90 | 95.4 | 96.1 | 98.8 | 113.78 | 33.8 | 21.9 | 589.5 | 367.6 | 102.1 | 5.1 | 103 | 0.74645 |  |  |  | 90 | 83.9 | 1.497 | 0.7465 | 0.000805 | 12.2758 | 11.8756
SW | 1005-4 | SW 1005-4 #3 | 18.3667 | 1800 | 89.9 | 25.7 | 38.8 | 194.1 | 39.9 | 90 | 95.4 | 96.1 | 98.8 | 113.97 | 33.1 | 22 | 589.2 | 367.6 | 102.1 | 5.1 | 103 | 0.74731 |  |  |  | 90 | 84 | 1.499 | 0.7473 | 0.000806 | 12.1555 | 11.7468
SW | 1005-4 | SW 1005-4 #3 | 18.375 | 1800 | 90 | 25.8 | 40.5 | 194.5 | 39.9 | 90.1 | 95.4 | 96.1 | 98.8 | 113.04 | 33.7 | 22 | 589.1 | 367.4 | 102.1 | 5 | 102.9 | 0.74737 |  |  |  | 90 | 83.8 | 1.507 | 0.7474 | 0.000804 | 12.1404 | 11.7377
SW | 1005-4 | SW 1005-4 #3 | 18.3833 | 1800 | 90.1 | 25.4 | 42.2 | 195.1 | 39.9 | 90.1 | 95.4 | 96.2 | 98.8 | 114.77 | 32.4 | 22.3 | 590 | 367.5 | 102.2 | 5 | 102.8 | 0.74823 |  |  |  | 89.9 | 83.9 | 1.493 | 0.7482 | 0.000805 | 12.0204 | 11.6186
SW | 1005-4 | SW 1005-4 #3 | 18.3917 | 1800 | 90.2 | 25 | 43.3 | 195.7 | 39.9 | 90.1 | 95.4 | 96.2 | 98.9 | 115.53 | 34.3 | 22.4 | 588.9 | 367.7 | 102.1 | 5.1 | 102.9 | 0.74645 |  |  |  | 90 | 84 | 1.5 | 0.7465 | 0.000806 | 12.2758 | 11.8756
SW | 1005-4 | SW 1005-4 #3 | 18.4 | 1800 | 90.2 | 25 | 44.4 | 196.3 | 39.9 | 90.1 | 95.4 | 96.2 | 98.9 | 114.65 | 33.8 | 22.4 | 589.7 | 367.5 | 102.2 | 5.1 | 102.9 | 0.74725 |  |  |  | 90 | 83.9 | 1.503 | 0.7473 | 0.000805 | 12.1555 | 11.7557
SW | 1005-4 | SW 1005-4 #3 | 18.4083 | 1800 | 90.2 | 25 | 44.3 | 196.9 | 39.8 | 90.2 | 95.5 | 96.2 | 98.8 | 114.92 | 32.1 | 22.4 | 590 | 367.4 | 102.1 | 5.1 | 102.9 | 0.74658 |  |  |  | 90.1 | 83.8 | 1.499 | 0.7466 | 0.000804 | 12.2607 | 11.8467
SW | 1005-4 | SW 1005-4 #3 | 18.4167 | 1800 | 90.2 | 24.9 | 44.7 | 197.4 | 39.9 | 90.2 | 95.5 | 96.1 | 98.9 | 114.77 | 31.5 | 22.4 | 589.8 | 367.3 | 102.2 | 5.1 | 103 | 0.74596 |  |  |  | 90.1 | 84 | 1.499 | 0.746 | 0.000806 | 12.3511 | 11.9397
SW | 1005-4 | SW 1005-4 #3 | 18.425 | 1800 | 90.2 | 24.9 | 44.6 | 197.7 | 40 | 90.2 | 95.5 | 96.1 | 98.8 | 114.43 | 31.8 | 22.4 | 589.7 | 367.3 | 102.1 | 5.1 | 102.9 | 0.74694 |  |  |  | 90.1 | 83.8 | 1.503 | 0.747 | 0.000804 | 12.2005 | 11.7927
SW | 1005-4 | SW 1005-4 #3 | 18.4333 | 1801 | 90.2 | 24.7 | 44.2 | 197.9 | 40 | 90.2 | 95.5 | 96.1 | 98.9 | 114.31 | 33.3 | 22.3 | 589.7 | 367.9 | 101.9 | 5.2 | 103 | 0.74584 |  |  |  | 90.1 | 84.1 | 1.502 | 0.7459 | 0.000806 | 12.3662 | 11.9578
SW | 1005-4 | SW 1005-4 #3 | 18.4417 | 1800 | 90.1 | 24.7 | 42.5 | 197.7 | 40 | 90.2 | 95.5 | 96.1 | 98.8 | 112.58 | 31.1 | 22.3 | 589.1 | 367.4 | 102 | 5.2 | 103 | 0.74682 |  |  |  | 90.2 | 84 | 1.499 | 0.7469 | 0.000805 | 12.2156 | 11.8013
SW | 1005-4 | SW 1005-4 #3 | 18.45 | 1801 | 90 | 24.7 | 41 | 197.3 | 40 | 90.2 | 95.5 | 96.1 | 98.8 | 112.6 | 33.6 | 22.2 | 589.1 | 367.5 | 102.1 | 5.2 | 103 | 0.74664 |  |  |  | 90 | 84 | 1.499 | 0.7466 | 0.000806 | 12.2608 | 11.8471
SW | 1005-4 | SW 1005-4 #3 | 18.4583 | 1800 | 90 | 24.8 | 39.1 | 196.8 | 40 | 90.2 | 95.5 | 96 | 98.9 | 112.64 | 31.9 | 22.1 | 588.3 | 367.4 | 102.3 | 5.3 | 103 | 0.74707 |  |  |  | 90.1 | 84 | 1.507 | 0.7471 | 0.000806 | 12.1855 | 11.7733
SW | 1005-4 | SW 1005-4 #3 | 18.4667 | 1800 | 89.9 | 24.8 | 38 | 196.2 | 40.1 | 90.1 | 95.5 | 96 | 98.9 | 112.23 | 33.6 | 22.1 | 591.5 | 367.6 | 102.3 | 5.2 | 103 | 0.74602 |  |  |  | 90 | 84 | 1.504 | 0.746 | 0.000806 | 12.3511 | 11.9402
SW | 1005-4 | SW 1005-4 #3 | 18.475 | 1800 | 89.9 | 24.8 | 37.4 | 195.7 | 40 | 90 | 95.4 | 96 | 98.9 | 112.31 | 32.3 | 21.8 | 589.3 | 367.5 | 102 | 5.2 | 103 | 0.74596 |  |  |  | 90 | 83.9 | 1.499 | 0.746 | 0.000805 | 12.3511 | 11.9492
SW | 1005-4 | SW 1005-4 #3 | 18.4833 | 1800 | 89.8 | 24.9 | 36.7 | 195.3 | 40 | 90 | 95.4 | 96 | 98.9 | 112.27 | 33 | 22 | 589.1 | 367.8 | 102.2 | 5.2 | 103 | 0.74682 |  |  |  | 90 | 84 | 1.5 | 0.7468 | 0.000806 | 12.2307 | 11.8202
SW | 1005-4 | SW 1005-4 #3 | 18.4917 | 1800 | 89.8 | 25.1 | 36.6 | 194.8 | 40 | 89.9 | 95.4 | 96 | 98.9 | 112.15 | 31.8 | 21.9 | 591.7 | 367.6 | 101.9 | 5.2 | 102.9 | 0.74719 |  |  |  | 90 | 84 | 1.5 | 0.7472 | 0.000806 | 12.1705 | 11.7647
SW | 1005-4 | SW 1005-4 #3 | 18.5 | 1800 | 89.8 | 25.1 | 36.3 | 194.5 | 40 | 89.9 | 95.3 | 96 | 98.9 | 112.16 | 31.7 | 21.8 | 585.7 | 367.8 | 102 | 5.1 | 102.9 | 0.74768 |  |  |  | 89.9 | 84 | 1.5 | 0.7476 | 0.000806 | 12.1104 | 11.7008
SW | 1005-4 | SW 1005-4 #3 | 18.5083 | 1800 | 89.8 | 25.2 | 36.3 | 194.2 | 40.1 | 89.9 | 95.3 | 96 | 98.9 | 111.1 | 32.8 | 21.8 | 589 | 368.3 | 102.1 | 5.1 | 103 | 0.74707 |  |  |  | 89.9 | 84 | 1.502 | 0.747 | 0.000806 | 12.2006 | 11.7921
SW | 1005-4 | SW 1005-4 #3 | 18.5167 | 1800 | 89.8 | 25.3 | 36.2 | 194 | 40 | 89.9 | 95.3 | 96 | 98.8 | 112.49 | 33.8 | 21.8 | 589.9 | 367.8 | 102.3 | 5.1 | 103 | 0.74804 |  |  |  | 89.9 | 83.9 | 1.501 | 0.748 | 0.000805 | 12.0504 | 11.647
SW | 1005-4 | SW 1005-4 #3 | 18.525 | 1800 | 89.9 | 25.4 | 35.9 | 193.8 | 40 | 89.9 | 95.2 | 96 | 98.9 | 113.21 | 33.3 | 21.8 | 587.5 | 367.7 | 102.2 | 5.1 | 103.1 | 0.7478 |  |  |  | 89.9 | 83.9 | 1.501 | 0.7477 | 0.000805 | 12.0954 | 11.6829
SW | 1005-4 | SW 1005-4 #3 | 18.5333 | 1800 | 89.9 | 25.5 | 36.8 | 193.7 | 40.1 | 89.9 | 95.2 | 96 | 98.9 | 112.95 | 33.3 | 21.8 | 589.9 | 367.9 | 102.1 | 5.1 | 103 | 0.74737 |  |  |  | 89.9 | 83.9 | 1.501 | 0.7473 | 0.000806 | 12.1555 | 11.7472
SW | 1005-4 | SW 1005-4 #3 | 18.5417 | 1800 | 89.9 | 25.3 | 38.8 | 194 | 40 | 89.9 | 95.3 | 96 | 98.8 | 113.91 | 32.4 | 21.9 | 589.1 | 367.8 | 102.1 | 5.1 | 103 | 0.74707 |  |  |  | 89.9 | 84.1 | 1.497 | 0.747 | 0.000807 | 12.2006 | 11.7921
SW | 1005-4 | SW 1005-4 #3 | 18.55 | 1800 | 90 | 24.9 | 40.9 | 194.5 | 40 | 89.9 | 95.2 | 96.1 | 98.8 | 113.96 | 32.2 | 22.2 | 589.6 | 367.7 | 102.1 | 5 | 102.9 | 0.74651 |  |  |  | 89.9 | 84 | 1.501 | 0.7464 | 0.000806 | 12.2909 | 11.8761
SW | 1005-4 | SW 1005-4 #3 | 18.5583 | 1800 | 90.1 | 24.8 | 42.4 | 195.1 | 40 | 89.9 | 95.3 | 96.1 | 98.9 | 113.29 | 32.4 | 22.2 | 589.9 | 368.1 | 102 | 5 | 102.9 | 0.7467 |  |  |  | 89.9 | 84.1 | 1.499 | 0.7466 | 0.000807 | 12.2608 | 11.8476
SW | 1005-4 | SW 1005-4 #3 | 18.5667 | 1800 | 90.1 | 24.8 | 43.5 | 195.7 | 40.1 | 90 | 95.3 | 96.1 | 98.9 | 113.5 | 31.7 | 22.1 | 589.4 | 367.9 | 102.2 | 5.1 | 102.9 | 0.74731 |  |  |  | 89.9 | 84 | 1.506 | 0.7472 | 0.000806 | 12.1705 | 11.7562
SW | 1005-4 | SW 1005-4 #3 | 18.575 | 1800 | 90.2 | 24.8 | 44.8 | 196.3 | 40.1 | 90 | 95.3 | 96.1 | 98.9 | 112.77 | 31.4 | 22.2 | 590 | 367.6 | 102.1 | 5.1 | 102.9 | 0.74682 |  |  |  | 90 | 84 | 1.49 | 0.7468 | 0.000806 | 12.2307 | 11.8202
SW | 1005-4 | SW 1005-4 #3 | 18.5833 | 1800 | 90.2 | 24.8 | 45.6 | 196.9 | 40.1 | 90 | 95.3 | 96.1 | 98.9 | 113.02 | 31.5 | 22.3 | 587.6 | 367.8 | 102.2 | 5.1 | 103 | 0.74743 |  |  |  | 90 | 84.1 | 1.506 | 0.7475 | 0.000807 | 12.1255 | 11.7288
SW | 1005-4 | SW 1005-4 #3 | 18.5917 | 1800 | 90.2 | 24.8 | 45.3 | 197.4 | 40 | 90 | 95.4 | 96.1 | 98.9 | 113.27 | 34.7 | 22.3 | 588.4 | 367.3 | 102 | 5.1 | 103 | 0.74749 |  |  |  | 90.1 | 84.1 | 1.499 | 0.7475 | 0.000807 | 12.1255 | 11.7104
SW | 1005-4 | SW 1005-4 #3 | 18.6 | 1800 | 90.2 | 24.8 | 44.9 | 197.7 | 40 | 90.1 | 95.4 | 96.1 | 98.8 | 112.63 | 32.9 | 22.3 | 588.5 | 367.5 | 102 | 5.1 | 102.9 | 0.74676 |  |  |  | 90.2 | 84.1 | 1.501 | 0.7469 | 0.000807 | 12.2156 | 11.8103
SW | 1005-4 | SW 1005-4 #3 | 18.6083 | 1799 | 90.2 | 24.8 | 43.4 | 197.7 | 40 | 90.1 | 95.4 | 96 | 98.8 | 113.31 | 32.8 | 22.2 | 588.3 | 367.3 | 102 | 5.2 | 102.9 | 0.74658 |  |  |  | 90 | 83.9 | 1.497 | 0.7466 | 0.000805 | 12.2607 | 11.8561
SW | 1005-4 | SW 1005-4 #3 | 18.6167 | 1800 | 90.1 | 24.9 | 41.4 | 197.4 | 40 | 90.1 | 95.4 | 96 | 98.9 | 113.37 | 33.1 | 22.1 | 589.1 | 367.3 | 102.2 | 5.2 | 103 | 0.74737 |  |  |  | 90.2 | 84.1 | 1.501 | 0.7475 | 0.000807 | 12.1255 | 11.7189
SW | 1005-4 | SW 1005-4 #3 | 18.625 | 1800 | 90 | 24.9 | 39.8 | 196.8 | 40 | 90.1 | 95.4 | 96 | 98.9 | 113.92 | 31.9 | 22.1 | 586.9 | 367.4 | 101.7 | 5.2 | 103 | 0.74762 |  |  |  | 90 | 84.1 | 1.509 | 0.7476 | 0.000807 | 12.1105 | 11.7004
SW | 1005-4 | SW 1005-4 #3 | 18.6333 | 1800 | 90 | 25 | 38.5 | 196.3 | 39.9 | 90 | 95.4 | 96 | 98.9 | 117.36 | 32.1 | 21.9 | 588.7 | 367.4 | 102.1 | 5.2 | 102.9 | 0.74707 |  |  |  | 90 | 84.2 | 1.505 | 0.747 | 0.000808 | 12.2006 | 11.7827
SW | 1005-4 | SW 1005-4 #3 | 18.6417 | 1800 | 89.9 | 25.1 | 37.4 | 195.8 | 40 | 90 | 95.4 | 96 | 98.8 | 117.08 | 32 | 21.9 | 588.5 | 367.7 | 101.9 | 5.2 | 102.8 | 0.74609 |  |  |  | 90 | 84.1 | 1.494 | 0.7461 | 0.000806 | 12.3361 | 11.9297
SW | 1005-4 | SW 1005-4 #3 | 18.65 | 1800 | 89.9 | 25.1 | 37 | 195.3 | 40 | 90 | 95.4 | 96 | 98.9 | 116.44 | 32.4 | 21.9 | 588.7 | 367.7 | 102.2 | 5.2 | 103 | 0.74707 |  |  |  | 90 | 84.1 | 1.506 | 0.7471 | 0.000807 | 12.1856 | 11.7827
SW | 1005-4 | SW 1005-4 #3 | 18.6583 | 1800 | 89.8 | 25.2 | 36.6 | 195 | 40 | 89.9 | 95.3 | 96 | 98.9 | 115.06 | 33 | 21.8 | 589.1 | 368 | 102.2 | 5.2 | 103 | 0.74664 |  |  |  | 90.1 | 84.2 | 1.506 | 0.7467 | 0.000807 | 12.2457 | 11.8377
SW | 1005-4 | SW 1005-4 #3 | 18.6667 | 1800 | 89.8 | 25.3 | 36.4 | 194.6 | 40 | 89.9 | 95.3 | 95.9 | 98.8 | 113.47 | 31.4 | 21.8 | 588.7 | 367.7 | 102.2 | 5.2 | 102.9 | 0.74658 |  |  |  | 89.9 | 84.1 | 1.501 | 0.7465 | 0.000807 | 12.2758 | 11.8656
SW | 1005-4 | SW 1005-4 #3 | 18.675 | 1801 | 89.8 | 25.4 | 36.2 | 194.3 | 39.9 | 89.9 | 95.3 | 95.9 | 98.8 | 113.86 | 32.5 | 21.8 | 589.1 | 367.8 | 102 | 5.1 | 102.9 | 0.747 |  |  |  | 89.9 | 84 | 1.499 | 0.7469 | 0.000806 | 12.2156 | 11.8026
SW | 1005-4 | SW 1005-4 #3 | 18.6833 | 1800 | 89.8 | 25.5 | 36.1 | 194.1 | 40 | 89.9 | 95.3 | 96 | 98.8 | 113.49 | 31.8 | 21.8 | 589.2 | 367.9 | 102.1 | 5.1 | 103.1 | 0.74768 |  |  |  | 89.9 | 84 | 1.5 | 0.7476 | 0.000806 | 12.1104 | 11.7008
SW | 1005-4 | SW 1005-4 #3 | 18.6917 | 1800 | 89.8 | 25.2 | 36.1 | 193.9 | 39.9 | 89.9 | 95.3 | 96 | 98.9 | 113.5 | 32.8 | 21.8 | 589.7 | 368 | 102.2 | 5.1 | 103.1 | 0.7467 |  |  |  | 90 | 84.1 | 1.505 | 0.7467 | 0.000807 | 12.2457 | 11.8382
SW | 1005-4 | SW 1005-4 #3 | 18.7 | 1801 | 89.9 | 24.8 | 36.6 | 193.8 | 40 | 89.9 | 95.2 | 96 | 98.9 | 113.29 | 33.3 | 21.9 | 589 | 367.9 | 102 | 5.1 | 103 | 0.74676 |  |  |  | 89.9 | 84.2 | 1.502 | 0.7467 | 0.000808 | 12.2457 | 11.8386
SW | 1005-4 | SW 1005-4 #3 | 18.7083 | 1800 | 89.9 | 24.8 | 38 | 193.9 | 40 | 89.9 | 95.2 | 96 | 98.8 | 112.77 | 32.1 | 22 | 589.3 | 367.6 | 102.1 | 5.1 | 102.9 | 0.74713 |  |  |  | 89.9 | 83.9 | 1.503 | 0.7471 | 0.000805 | 12.1855 | 11.7831
SW | 1005-4 | SW 1005-4 #3 | 18.7167 | 1800 | 90 | 24.8 | 39.8 | 194.3 | 40 | 89.9 | 95.3 | 96 | 98.9 | 113.62 | 31.5 | 22.1 | 589.1 | 368 | 102.4 | 5 | 103 | 0.74731 |  |  |  | 90 | 83.9 | 1.5 | 0.7473 | 0.000805 | 12.1555 | 11.7467
SW | 1005-4 | SW 1005-4 #3 | 18.725 | 1800 | 90.1 | 24.7 | 41.5 | 194.9 | 40 | 89.9 | 95.3 | 96 | 98.9 | 113.72 | 32.5 | 22.2 | 590.5 | 367.8 | 102.2 | 5 | 102.9 | 0.74713 |  |  |  | 90 | 83.9 | 1.499 | 0.7471 | 0.000805 | 12.1855 | 11.7737
SW | 1005-4 | SW 1005-4 #3 | 18.7333 | 1800 | 90.1 | 24.7 | 42.9 | 195.5 | 40 | 89.9 | 95.3 | 96.1 | 98.9 | 112.35 | 32.5 | 22.2 | 588.7 | 367.9 | 102.1 | 5 | 102.9 | 0.74633 |  |  |  | 90 | 84 | 1.506 | 0.7463 | 0.000806 | 12.3059 | 11.8936
SW | 1005-4 | SW 1005-4 #3 | 18.7417 | 1800 | 90.1 | 24.8 | 44 | 196.2 | 40 | 90 | 95.3 | 96.1 | 98.9 | 112.86 | 33.4 | 22.3 | 590.7 | 367.3 | 102 | 5.1 | 102.8 | 0.74627 |  |  |  | 90.1 | 84 | 1.506 | 0.7463 | 0.000806 | 12.3059 | 11.8932
SW | 1005-4 | SW 1005-4 #3 | 18.75 | 1800 | 90.2 | 24.8 | 44.5 | 196.8 | 40 | 90 | 95.3 | 96.1 | 98.9 | 112.36 | 33.1 | 22.3 | 589.8 | 367.7 | 102.2 | 5.1 | 102.9 | 0.74609 |  |  |  | 90 | 84 | 1.494 | 0.7461 | 0.000806 | 12.3361 | 11.9297
SW | 1005-4 | SW 1005-4 #3 | 18.7583 | 1800 | 90.2 | 24.9 | 45.3 | 197.3 | 40 | 90 | 95.4 | 96.1 | 99 | 112.43 | 32.6 | 22.3 | 588.3 | 367.6 | 101.9 | 5.1 | 103 | 0.74688 |  |  |  | 90.1 | 84.2 | 1.502 | 0.7469 | 0.000808 | 12.2157 | 11.8018
SW | 1005-4 | SW 1005-4 #3 | 18.7667 | 1800 | 90.2 | 24.9 | 44.7 | 197.7 | 40 | 90.1 | 95.4 | 96.1 | 98.9 | 113.17 | 31.8 | 22.3 | 583 | 367.6 | 102.2 | 5.1 | 102.9 | 0.74688 |  |  |  | 90 | 84 | 1.499 | 0.7469 | 0.000806 | 12.2156 | 11.8112
SW | 1005-4 | SW 1005-4 #3 | 18.775 | 1800 | 90.2 | 25 | 44.4 | 197.9 | 39.9 | 90.1 | 95.4 | 96.1 | 98.9 | 112.91 | 31.8 | 22.2 | 589.6 | 367.5 | 102 | 5.1 | 103 | 0.74688 |  |  |  | 90.2 | 84.2 | 1.5 | 0.747 | 0.000807 | 12.2006 | 11.7923
SW | 1005-4 | SW 1005-4 #3 | 18.7833 | 1800 | 90.2 | 25.2 | 43.2 | 197.8 | 40 | 90.1 | 95.4 | 96 | 98.9 | 113.54 | 30.7 | 22.1 | 589 | 367.3 | 102 | 5.2 | 102.9 | 0.74645 |  |  |  | 90.1 | 84 | 1.504 | 0.7465 | 0.000805 | 12.2758 | 11.8662
SW | 1005-4 | SW 1005-4 #3 | 18.7917 | 1801 | 90.1 | 25.3 | 41.4 | 197.4 | 40 | 90.1 | 95.4 | 96 | 98.8 | 114.09 | 31.1 | 21.9 | 588.2 | 367.1 | 102 | 5.2 | 102.8 | 0.74609 |  |  |  | 90.1 | 83.9 | 1.498 | 0.7462 | 0.000805 | 12.321 | 11.9202
SW | 1005-4 | SW 1005-4 #3 | 18.8 | 1800 | 90 | 25.5 | 39.9 | 196.8 | 40 | 90 | 95.4 | 95.9 | 98.8 | 114.61 | 31.9 | 21.9 | 587.7 | 367 | 102 | 5.2 | 102.9 | 0.74694 |  |  |  | 90 | 83.9 | 1.501 | 0.747 | 0.000805 | 12.2006 | 11.8022
SW | 1005-4 | SW 1005-4 #3 | 18.8083 | 1800 | 90 | 25.5 | 38.1 | 196.3 | 40 | 90 | 95.4 | 95.9 | 98.9 | 115.19 | 31.2 | 21.8 | 588.9 | 367.4 | 102 | 5.2 | 103 | 0.74731 |  |  |  | 90 | 84 | 1.495 | 0.7473 | 0.000805 | 12.1555 | 11.7467
SW | 1005-4 | SW 1005-4 #3 | 18.8167 | 1800 | 89.9 | 25.3 | 37.7 | 195.8 | 40 | 90 | 95.4 | 95.9 | 98.8 | 113.56 | 33.2 | 21.9 | 584 | 367.5 | 102.2 | 5.2 | 102.9 | 0.74602 |  |  |  | 90 | 84 | 1.493 | 0.746 | 0.000805 | 12.3511 | 11.9402
SW | 1005-4 | SW 1005-4 #3 | 18.825 | 1800 | 89.8 | 25 | 36.9 | 195.3 | 40 | 90 | 95.3 | 95.9 | 98.8 | 112.56 | 32.4 | 21.9 | 589.3 | 367.6 | 102.1 | 5.2 | 103 | 0.74645 |  |  |  | 90 | 84 | 1.498 | 0.7465 | 0.000806 | 12.2758 | 11.8756
SW | 1005-4 | SW 1005-4 #3 | 18.8333 | 1800 | 89.8 | 24.8 | 36.5 | 194.9 | 40 | 90 | 95.3 | 95.9 | 98.9 | 112.51 | 32.2 | 21.8 | 588.8 | 367.9 | 102.2 | 5.2 | 103 | 0.747 |  |  |  | 90 | 84.1 | 1.5 | 0.747 | 0.000806 | 12.2006 | 11.7932
SW | 1005-4 | SW 1005-4 #3 | 18.8417 | 1800 | 89.8 | 24.8 | 36.5 | 194.6 | 40 | 89.9 | 95.3 | 95.9 | 98.9 | 112.29 | 31.9 | 21.9 | 575.2 | 367.5 | 102.1 | 5.2 | 103 | 0.7459 |  |  |  | 89.9 | 84.1 | 1.502 | 0.7459 | 0.000807 | 12.3662 | 11.9677
SW | 1005-4 | SW 1005-4 #3 | 18.85 | 1800 | 89.8 | 24.9 | 36.2 | 194.3 | 39.8 | 89.9 | 95.3 | 95.9 | 98.8 | 115.37 | 31.6 | 21.8 | 589.3 | 367.5 | 102.1 | 5.2 | 102.9 | 0.74755 |  |  |  | 90 | 84.1 | 1.5 | 0.7475 | 0.000807 | 12.1255 | 11.7109
SW | 1005-4 | SW 1005-4 #3 | 18.8583 | 1800 | 89.8 | 24.8 | 36.1 | 194.1 | 40 | 89.9 | 95.3 | 95.9 | 98.8 | 115.41 | 33.1 | 21.8 | 589.4 | 367.8 | 102.2 | 5.2 | 102.9 | 0.747 |  |  |  | 90 | 84 | 1.506 | 0.747 | 0.000805 | 12.2006 | 11.7932
SW | 1005-4 | SW 1005-4 #3 | 18.8667 | 1800 | 89.8 | 24.7 | 36.3 | 193.9 | 39.9 | 89.9 | 95.2 | 95.9 | 98.9 | 113.72 | 32.3 | 21.9 | 589.7 | 367.7 | 102.1 | 5.1 | 103 | 0.74755 |  |  |  | 90 | 84 | 1.479 | 0.7475 | 0.000806 | 12.1254 | 11.7108
SW | 1005-4 | SW 1005-4 #3 | 18.875 | 1800 | 89.9 | 24.7 | 36.6 | 193.8 | 40 | 89.9 | 95.2 | 95.9 | 98.9 | 113.9 | 31.1 | 21.8 | 588.1 | 367.7 | 102.1 | 5.1 | 103 | 0.74768 |  |  |  | 90 | 83.9 | 1.502 | 0.7477 | 0.000805 | 12.0954 | 11.6914
SW | 1005-4 | SW 1005-4 #3 | 18.8833 | 1800 | 89.9 | 24.8 | 37.9 | 194 | 40 | 89.9 | 95.2 | 95.9 | 98.8 | 112.42 | 31.3 | 21.9 | 591.2 | 367.9 | 102.3 | 5.1 | 103 | 0.74725 |  |  |  | 89.8 | 83.9 | 1.487 | 0.7471 | 0.000805 | 12.1855 | 11.7746
SW | 1005-4 | SW 1005-4 #3 | 18.8917 | 1799 | 89.9 | 24.9 | 40 | 194.3 | 40 | 89.9 | 95.2 | 96 | 98.8 | 112.73 | 31.7 | 22 | 588.7 | 367.9 | 102.2 | 5.1 | 102.9 | 0.74731 |  |  |  | 89.9 | 84 | 1.502 | 0.7473 | 0.000806 | 12.1555 | 11.7562
SW | 1005-4 | SW 1005-4 #3 | 18.9 | 1800 | 90 | 25 | 41.3 | 194.9 | 40 | 89.9 | 95.2 | 96 | 98.9 | 112.81 | 31.4 | 22 | 589.1 | 367.7 | 102.2 | 5 | 102.9 | 0.74566 |  |  |  | 89.9 | 84.1 | 1.499 | 0.7456 | 0.000807 | 12.4115 | 12.0038
SW | 1005-4 | SW 1005-4 #3 | 18.9083 | 1800 | 90.1 | 25.2 | 42.8 | 195.5 | 40 | 89.9 | 95.3 | 96 | 98.8 | 113 | 31.4 | 22.1 | 589.8 | 367.5 | 102.2 | 5.1 | 102.9 | 0.74743 |  |  |  | 90 | 84 | 1.508 | 0.7474 | 0.000806 | 12.1405 | 11.7288
SW | 1005-4 | SW 1005-4 #3 | 18.9167 | 1800 | 90.2 | 25.3 | 44 | 196.1 | 39.9 | 90 | 95.3 | 96 | 98.9 | 113.66 | 32.4 | 22.1 | 589.4 | 367.6 | 102.1 | 5.1 | 102.9 | 0.74627 |  |  |  | 90.1 | 84 | 1.506 | 0.7463 | 0.000806 | 12.3059 | 11.8932
SW | 1005-4 | SW 1005-4 #3 | 18.925 | 1800 | 90.2 | 25.3 | 44.1 | 196.9 | 40 | 90 | 95.3 | 96 | 98.8 | 113.44 | 30 | 22.2 | 589 | 366.9 | 102.1 | 5.1 | 102.8 | 0.74639 |  |  |  | 90 | 83.9 | 1.501 | 0.7464 | 0.000805 | 12.2909 | 11.8846
SW | 1005-4 | SW 1005-4 #3 | 18.9333 | 1800 | 90.2 | 25.4 | 45.3 | 197.4 | 40 | 90.1 | 95.4 | 96 | 98.9 | 113.22 | 33 | 22.2 | 589.7 | 367.5 | 102.2 | 5.1 | 102.9 | 0.74707 |  |  |  | 90.1 | 84 | 1.491 | 0.7471 | 0.000806 | 12.1855 | 11.7733
SW | 1005-4 | SW 1005-4 #3 | 18.9417 | 1800 | 90.3 | 25.5 | 44.9 | 197.8 | 40.1 | 90.1 | 95.4 | 96 | 98.9 | 113.3 | 32.8 | 22.2 | 589.9 | 367.6 | 102 | 5.1 | 102.9 | 0.74694 |  |  |  | 90.1 | 84.1 | 1.502 | 0.747 | 0.000807 | 12.2006 | 11.7927
SW | 1005-4 | SW 1005-4 #3 | 18.95 | 1800 | 90.2 | 25.2 | 44.5 | 198 | 40 | 90.1 | 95.4 | 96 | 98.9 | 112.75 | 33 | 22.2 | 587.1 | 367.1 | 102 | 5.2 | 102.9 | 0.74627 |  |  |  | 90.1 | 84.1 | 1.5 | 0.7463 | 0.000806 | 12.3059 | 11.8932
SW | 1005-4 | SW 1005-4 #3 | 18.9583 | 1800 | 90.2 | 24.9 | 43.2 | 197.9 | 40.1 | 90.1 | 95.4 | 96 | 98.8 | 114.41 | 32.6 | 22.3 | 589.1 | 367.3 | 102.1 | 5.2 | 102.9 | 0.74621 |  |  |  | 90.2 | 84.1 | 1.506 | 0.7463 | 0.000807 | 12.306 | 11.8928
SW | 1005-4 | SW 1005-4 #3 | 18.9667 | 1800 | 90.2 | 24.8 | 40.9 | 197.5 | 40.1 | 90.1 | 95.4 | 96 | 98.9 | 114.23 | 31.6 | 22 | 589.5 | 367.7 | 101.9 | 5.2 | 102.9 | 0.74743 |  |  |  | 90.1 | 84.1 | 1.506 | 0.7475 | 0.000807 | 12.1255 | 11.7194
SW | 1005-4 | SW 1005-4 #3 | 18.975 | 1800 | 90.1 | 24.9 | 39.1 | 196.9 | 40.1 | 90.1 | 95.4 | 96 | 98.9 | 112.62 | 30.7 | 22 | 590.3 | 367 | 102.1 | 5.3 | 102.9 | 0.74609 |  |  |  | 90.1 | 84 | 1.503 | 0.7462 | 0.000806 | 12.321 | 11.9202
SW | 1005-4 | SW 1005-4 #3 | 18.9833 | 1800 | 90 | 24.9 | 38.2 | 196.3 | 40 | 90 | 95.4 | 95.9 | 98.8 | 113.18 | 30.7 | 22 | 588.7 | 367.2 | 102.1 | 5.3 | 102.8 | 0.74664 |  |  |  | 90.1 | 84 | 1.483 | 0.7467 | 0.000806 | 12.2457 | 11.8377
SW | 1005-4 | SW 1005-4 #3 | 18.9917 | 1800 | 89.9 | 24.8 | 37.4 | 195.8 | 40.1 | 90 | 95.4 | 95.9 | 98.9 | 113.49 | 31.2 | 21.9 | 590 | 367.4 | 102.2 | 5.2 | 102.9 | 0.74664 |  |  |  | 90.1 | 84 | 1.503 | 0.7467 | 0.000806 | 12.2457 | 11.8377
SW | 1005-4 | SW 1005-4 #3 | 19 | 1799 | 89.8 | 24.8 | 37.1 | 195.3 | 40 | 90 | 95.4 | 95.9 | 98.9 | 114.04 | 29.5 | 21.9 | 588.2 | 367.4 | 102.3 | 5.2 | 102.9 | 0.74658 |  |  |  | 90 | 84.1 | 1.498 | 0.7466 | 0.000806 | 12.2608 | 11.8561
SW | 1005-4 | SW 1005-4 #3 | 19.0083 | 1800 | 89.8 | 24.8 | 36.9 | 194.9 | 40 | 89.9 | 95.3 | 95.9 | 98.9 | 114.94 | 31.4 | 21.8 | 589.8 | 367.7 | 102.2 | 5.2 | 102.9 | 0.74651 |  |  |  | 89.9 | 83.9 | 1.495 | 0.7465 | 0.000806 | 12.2758 | 11.8761
SW | 1005-4 | SW 1005-4 #3 | 19.0167 | 1800 | 89.8 | 24.7 | 36.6 | 194.5 | 39.9 | 89.9 | 95.3 | 95.9 | 98.8 | 114.03 | 31.1 | 21.9 | 588.7 | 367.7 | 102.1 | 5.2 | 102.9 | 0.74688 |  |  |  | 90 | 84.1 | 1.504 | 0.7469 | 0.000806 | 12.2156 | 11.8112
SW | 1005-4 | SW 1005-4 #3 | 19.025 | 1800 | 89.8 | 24.7 | 36.5 | 194.3 | 40 | 89.9 | 95.3 | 95.9 | 98.9 | 113.74 | 31.6 | 21.9 | 588.8 | 367.6 | 102.3 | 5.2 | 103 | 0.74725 |  |  |  | 89.9 | 84.1 | 1.502 | 0.7472 | 0.000807 | 12.1705 | 11.7652
SW | 1005-4 | SW 1005-4 #3 | 19.0333 | 1800 | 89.8 | 24.8 | 36.2 | 194 | 40 | 89.9 | 95.3 | 95.9 | 98.8 | 113.45 | 31.5 | 21.8 | 589.4 | 367.3 | 102.2 | 5.2 | 102.9 | 0.74609 |  |  |  | 89.9 | 84.1 | 1.492 | 0.7461 | 0.000807 | 12.3361 | 11.9392
SW | 1005-4 | SW 1005-4 #3 | 19.0417 | 1800 | 89.8 | 24.9 | 36.1 | 193.8 | 40 | 89.9 | 95.2 | 95.9 | 98.8 | 112.9 | 32.5 | 21.8 | 588.9 | 367.7 | 102.4 | 5.1 | 102.9 | 0.74602 |  |  |  | 89.9 | 83.9 | 1.502 | 0.746 | 0.000805 | 12.3511 | 11.9496
SW | 1005-4 | SW 1005-4 #3 | 19.05 | 1800 | 89.9 | 25 | 36.5 | 193.7 | 40 | 89.9 | 95.2 | 95.9 | 98.9 | 113.18 | 32.1 | 21.8 | 591.6 | 367.6 | 102.1 | 5.1 | 103 | 0.74651 |  |  |  | 89.9 | 84 | 1.499 | 0.7465 | 0.000806 | 12.2758 | 11.8761
SW | 1005-4 | SW 1005-4 #3 | 19.0583 | 1800 | 90 | 25.1 | 37.7 | 193.9 | 39.9 | 89.9 | 95.2 | 95.9 | 98.9 | 112.14 | 31.6 | 21.8 | 587.9 | 367.7 | 102.1 | 5.1 | 102.9 | 0.74627 |  |  |  | 89.9 | 84.1 | 1.498 | 0.7462 | 0.000807 | 12.321 | 11.9121
SW | 1005-4 | SW 1005-4 #3 | 19.0667 | 1800 | 90 | 25.3 | 39.4 | 194.4 | 39.9 | 89.9 | 95.3 | 96 | 98.9 | 112.41 | 31.5 | 21.9 | 589 | 367.6 | 102.4 | 5.1 | 103 | 0.74682 |  |  |  | 90 | 84.1 | 1.499 | 0.7468 | 0.000807 | 12.2307 | 11.8202
SW | 1005-4 | SW 1005-4 #3 | 19.075 | 1800 | 90.1 | 25.5 | 41.4 | 195 | 39.9 | 90 | 95.3 | 96 | 98.9 | 113.21 | 30.5 | 22 | 589.4 | 367.7 | 102.3 | 5.1 | 103.1 | 0.7456 |  |  |  | 89.9 | 84.1 | 1.499 | 0.7455 | 0.000807 | 12.4266 | 12.0128
SW | 1005-4 | SW 1005-4 #3 | 19.0833 | 1800 | 90.1 | 25.6 | 42.9 | 195.7 | 39.9 | 90 | 95.3 | 96 | 98.9 | 113.23 | 31.7 | 22 | 588.4 | 367.7 | 102.2 | 5.1 | 103.2 | 0.74645 |  |  |  | 90 | 84 | 1.501 | 0.7464 | 0.000806 | 12.2909 | 11.8756
SW | 1005-4 | SW 1005-4 #3 | 19.0917 | 1800 | 90.2 | 25.4 | 43.9 | 196.4 | 40 | 90 | 95.3 | 96 | 98.8 | 115.5 | 32.7 | 22.3 | 588.6 | 367.8 | 102.2 | 5.1 | 103 | 0.74627 |  |  |  | 90 | 84.1 | 1.501 | 0.7463 | 0.000807 | 12.306 | 11.9027
SW | 1005-4 | SW 1005-4 #3 | 19.1 | 1800 | 90.2 | 25.1 | 44.9 | 197.1 | 40 | 90 | 95.4 | 96 | 98.9 | 115.03 | 31.2 | 22.3 | 588.8 | 367.5 | 102 | 5.1 | 103.1 | 0.74615 |  |  |  | 90.1 | 84.1 | 1.495 | 0.7462 | 0.000807 | 12.321 | 11.9112
SW | 1005-4 | SW 1005-4 #3 | 19.1083 | 1800 | 90.2 | 24.8 | 44.3 | 197.6 | 40 | 90.1 | 95.4 | 96 | 98.8 | 113.65 | 31.2 | 22.4 | 589.3 | 367.3 | 102.1 | 5.1 | 102.9 | 0.74609 |  |  |  | 90.1 | 84 | 1.5 | 0.7462 | 0.000806 | 12.321 | 11.9202
SW | 1005-4 | SW 1005-4 #3 | 19.1167 | 1800 | 90.2 | 24.8 | 45.1 | 198 | 40 | 90.1 | 95.4 | 96 | 98.8 | 114.26 | 31 | 22.4 | 588.9 | 367.7 | 102.1 | 5.2 | 102.9 | 0.74737 |  |  |  | 90.1 | 83.9 | 1.507 | 0.7475 | 0.000805 | 12.1254 | 11.7283
SW | 1005-4 | SW 1005-4 #3 | 19.125 | 1800 | 90.2 | 24.8 | 44.8 | 198.1 | 40 | 90.1 | 95.4 | 96 | 98.9 | 113.67 | 29.6 | 22.3 | 589.4 | 367.6 | 102 | 5.2 | 103.1 | 0.74572 |  |  |  | 90.1 | 84 | 1.502 | 0.7458 | 0.000805 | 12.3813 | 11.9758
SW | 1005-4 | SW 1005-4 #3 | 19.1333 | 1799 | 90.1 | 24.8 | 42.6 | 198.1 | 40 | 90.1 | 95.4 | 96 | 98.9 | 113.64 | 30.2 | 22.2 | 589.9 | 367.4 | 102 | 5.2 | 103.2 | 0.74633 |  |  |  | 90 | 84 | 1.488 | 0.7463 | 0.000806 | 12.3059 | 11.8936
SW | 1005-4 | SW 1005-4 #3 | 19.1417 | 1800 | 90.1 | 24.8 | 40.9 | 197.7 | 40 | 90.1 | 95.4 | 96 | 98.8 | 114.68 | 30 | 22.2 | 589.3 | 367.2 | 102.1 | 5.2 | 103 | 0.74584 |  |  |  | 90 | 84 | 1.499 | 0.7459 | 0.000806 | 12.3662 | 11.9672
SW | 1005-4 | SW 1005-4 #3 | 19.15 | 1800 | 90 | 24.8 | 39.4 | 197.1 | 40 | 90.1 | 95.4 | 96 | 98.8 | 114.27 | 28.1 | 22.1 | 589.5 | 367.2 | 102.1 | 5.2 | 102.9 | 0.74584 |  |  |  | 90 | 83.8 | 1.496 | 0.7459 | 0.000804 | 12.3662 | 11.9672
SW | 1005-4 | SW 1005-4 #3 | 19.1583 | 1800 | 90 | 24.8 | 38.1 | 196.6 | 40 | 90 | 95.4 | 95.9 | 98.8 | 114.73 | 27.7 | 22 | 589.2 | 367.4 | 102.2 | 5.2 | 102.9 | 0.74529 |  |  |  | 90.1 | 84 | 1.497 | 0.7454 | 0.000806 | 12.4417 | 12.0405
SW | 1005-4 | SW 1005-4 #3 | 19.1667 | 1800 | 89.9 | 24.9 | 37.6 | 196 | 40 | 90 | 95.4 | 95.9 | 98.9 | 113.82 | 27.3 | 22 | 587.9 | 367.6 | 102.2 | 5.2 | 103 | 0.74639 |  |  |  | 90 | 83.9 | 1.504 | 0.7464 | 0.000805 | 12.2909 | 11.8846
SW | 1005-4 | SW 1005-4 #3 | 19.175 | 1800 | 89.9 | 25 | 37.2 | 195.6 | 40 | 90 | 95.4 | 95.9 | 98.9 | 112.6 | 27.7 | 21.9 | 588.6 | 367.7 | 102.2 | 5.2 | 103 | 0.74621 |  |  |  | 90.1 | 84 | 1.498 | 0.7462 | 0.000806 | 12.321 | 11.9022
SW | 1005-4 | SW 1005-4 #3 | 19.1833 | 1801 | 89.8 | 25.1 | 36.8 | 195.3 | 39.9 | 90 | 95.4 | 95.9 | 98.9 | 113.54 | 26.7 | 21.9 | 587.9 | 367.5 | 102.3 | 5.2 | 103.1 | 0.74596 |  |  |  | 89.9 | 83.9 | 1.5 | 0.7459 | 0.000805 | 12.3662 | 11.9587
SW | 1005-4 | SW 1005-4 #3 | 19.1917 | 1800 | 89.8 | 25.2 | 36.4 | 195 | 40 | 89.9 | 95.3 | 95.9 | 98.8 | 113.29 | 26.6 | 21.8 | 587.9 | 367.5 | 102.4 | 5.2 | 103.1 | 0.74547 |  |  |  | 90 | 83.9 | 1.497 | 0.7455 | 0.000805 | 12.4266 | 12.0229
SW | 1005-4 | SW 1005-4 #3 | 19.2 | 1800 | 89.8 | 25.3 | 36.4 | 194.8 | 39.9 | 89.9 | 95.3 | 95.9 | 98.9 | 113.93 | 23.8 | 21.9 | 587.8 | 368.1 | 102.3 | 5.1 | 103.1 | 0.74621 |  |  |  | 89.9 | 84 | 1.496 | 0.7462 | 0.000806 | 12.321 | 11.9211
SW | 1005-4 | SW 1005-4 #3 | 19.2083 | 1800 | 89.9 | 25.4 | 36.3 | 194.6 | 40 | 89.9 | 95.3 | 95.9 | 98.9 | 115.25 | 25.3 | 21.8 | 588 | 368.1 | 102.2 | 5.2 | 103.2 | 0.74639 |  |  |  | 89.9 | 84 | 1.491 | 0.7463 | 0.000806 | 12.3059 | 11.8941
SW | 1005-4 | SW 1005-4 #3 | 19.2167 | 1800 | 89.9 | 25.5 | 36.4 | 194.4 | 40.1 | 89.9 | 95.3 | 95.9 | 98.9 | 114.47 | 23 | 21.8 | 591 | 368 | 102.2 | 5.1 | 103.3 | 0.74676 |  |  |  | 89.9 | 84.1 | 1.507 | 0.7467 | 0.000807 | 12.2457 | 11.8386
SW | 1005-4 | SW 1005-4 #3 | 19.225 | 1800 | 89.9 | 25.3 | 36.7 | 194.2 | 39.9 | 89.9 | 95.3 | 95.9 | 98.9 | 115.09 | 22.2 | 21.9 | 588.2 | 367.6 | 102.2 | 5.1 | 103.2 | 0.74658 |  |  |  | 89.9 | 84 | 1.488 | 0.7465 | 0.000807 | 12.2758 | 11.8656
SW | 1005-4 | SW 1005-4 #3 | 19.2333 | 1799 | 90 | 25 | 37.9 | 194.3 | 40 | 90 | 95.3 | 96 | 98.9 | 113.82 | 23.5 | 22 | 589.5 | 367.5 | 102.2 | 5.1 | 103.1 | 0.74609 |  |  |  | 90 | 84.1 | 1.503 | 0.7461 | 0.000806 | 12.3361 | 11.9297
SW | 1005-4 | SW 1005-4 #3 | 19.2417 | 1800 | 90 | 24.8 | 39.6 | 194.7 | 40 | 90 | 95.3 | 96 | 98.8 | 112.84 | 22.8 | 22.1 | 589.2 | 367.3 | 102.3 | 5.1 | 103 | 0.74529 |  |  |  | 90 | 83.9 | 1.499 | 0.7453 | 0.000805 | 12.4568 | 12.0499
SW | 1005-4 | SW 1005-4 #3 | 19.25 | 1800 | 90.1 | 24.8 | 40.8 | 195.1 | 39.9 | 90 | 95.3 | 96 | 98.9 | 113.34 | 21.7 | 22.2 | 587.5 | 367.7 | 102.2 | 5 | 103.1 | 0.74498 |  |  |  | 90.1 | 84 | 1.496 | 0.745 | 0.000806 | 12.5021 | 12.0871
SW | 1005-4 | SW 1005-4 #3 | 19.2583 | 1800 | 90.1 | 24.8 | 42 | 195.7 | 39.9 | 90.1 | 95.4 | 96 | 98.8 | 113.56 | 20.1 | 22.3 | 587.9 | 367.2 | 102.1 | 5 | 103 | 0.7448 |  |  |  | 90 | 84 | 1.5 | 0.7448 | 0.000806 | 12.5324 | 12.1238
SW | 1005-4 | SW 1005-4 #3 | 19.2667 | 1801 | 90.1 | 24.7 | 43.4 | 196.3 | 39.9 | 90.1 | 95.4 | 96 | 98.9 | 114.64 | 20.6 | 22.3 | 589.2 | 367.8 | 102.1 | 5.1 | 103 | 0.74578 |  |  |  | 90 | 83.9 | 1.498 | 0.7458 | 0.000805 | 12.3813 | 11.9762
SW | 1005-4 | SW 1005-4 #3 | 19.275 | 1800 | 90.2 | 24.7 | 44.1 | 196.8 | 40 | 90.1 | 95.4 | 96 | 98.8 | 114.36 | 19.6 | 22.4 | 589.5 | 367.5 | 102.1 | 5.1 | 103 | 0.74468 |  |  |  | 90.1 | 84 | 1.5 | 0.7447 | 0.000805 | 12.5475 | 12.1323
SW | 1005-4 | SW 1005-4 #3 | 19.2833 | 1800 | 90.2 | 24.7 | 44.3 | 197.3 | 40.1 | 90.1 | 95.5 | 96.1 | 98.9 | 112.72 | 18.2 | 22.4 | 589.3 | 367.3 | 102.1 | 5.1 | 102.9 | 0.74572 |  |  |  | 90.1 | 83.9 | 1.498 | 0.7458 | 0.000805 | 12.3813 | 11.9758
SW | 1005-4 | SW 1005-4 #3 | 19.2917 | 1799 | 90.2 | 24.8 | 44.6 | 197.8 | 40 | 90.2 | 95.5 | 96.1 | 98.9 | 113.01 | 18.4 | 22.4 | 588.5 | 367.4 | 102.1 | 5.1 | 103 | 0.74578 |  |  |  | 90.1 | 84 | 1.501 | 0.7458 | 0.000806 | 12.3813 | 11.9668
SW | 1005-4 | SW 1005-4 #3 | 19.3 | 1800 | 90.2 | 24.9 | 44.6 | 198 | 40.1 | 90.2 | 95.5 | 96.1 | 98.8 | 113.09 | 17.4 | 22.4 | 589.6 | 367.1 | 101.9 | 5.1 | 103 | 0.74627 |  |  |  | 90 | 83.9 | 1.505 | 0.7463 | 0.000805 | 12.3059 | 11.9026
SW | 1005-4 | SW 1005-4 #3 | 19.3083 | 1800 | 90.1 | 25.1 | 43.8 | 198.1 | 40.1 | 90.2 | 95.5 | 96 | 98.8 | 114.26 | 17.8 | 22.2 | 589.6 | 367.2 | 102.1 | 5.2 | 103 | 0.7456 |  |  |  | 90 | 84 | 1.493 | 0.7456 | 0.000805 | 12.4115 | 12.0033
SW | 1005-4 | SW 1005-4 #3 | 19.3167 | 1800 | 90.1 | 25.2 | 42.3 | 198 | 40 | 90.2 | 95.5 | 96 | 98.9 | 115.86 | 16.1 | 22.2 | 589 | 367.2 | 102.2 | 5.2 | 103 | 0.74529 |  |  |  | 90.1 | 84.1 | 1.51 | 0.7454 | 0.000807 | 12.4417 | 12.0405
SW | 1005-4 | SW 1005-4 #3 | 19.325 | 1800 | 90 | 25.4 | 41 | 197.7 | 40 | 90.2 | 95.5 | 96 | 98.8 | 114.82 | 17 | 22.1 | 588.9 | 367.1 | 102.1 | 5.2 | 103 | 0.74529 |  |  |  | 90.1 | 84 | 1.502 | 0.7454 | 0.000805 | 12.4417 | 12.0405
SW | 1005-4 | SW 1005-4 #3 | 19.3333 | 1800 | 90 | 25.6 | 39.7 | 197.2 | 40.1 | 90.2 | 95.5 | 96 | 98.9 | 114.66 | 17.9 | 22 | 591.2 | 367.6 | 102.2 | 5.3 | 103.1 | 0.74554 |  |  |  | 90.2 | 84.1 | 1.507 | 0.7456 | 0.000807 | 12.4115 | 11.9934
SW | 1005-4 | SW 1005-4 #3 | 19.3417 | 1800 | 89.9 | 25.5 | 38.8 | 196.7 | 40 | 90.1 | 95.5 | 96 | 98.8 | 113.75 | 17.7 | 21.9 | 588.2 | 367.7 | 102.1 | 5.3 | 103 | 0.74541 |  |  |  | 90.1 | 84.1 | 1.494 | 0.7455 | 0.000807 | 12.4266 | 12.0224
SW | 1005-4 | SW 1005-4 #3 | 19.35 | 1800 | 89.8 | 25.3 | 38.1 | 196.3 | 40 | 90.1 | 95.5 | 96 | 98.7 | 112.9 | 18.6 | 21.8 | 589.1 | 367.3 | 102.2 | 5.2 | 102.8 | 0.7456 |  |  |  | 90.1 | 83.8 | 1.501 | 0.7457 | 0.000804 | 12.3964 | 11.9938
SW | 1005-4 | SW 1005-4 #3 | 19.3583 | 1800 | 89.8 | 25.2 | 37.5 | 195.9 | 40 | 90.1 | 95.5 | 96 | 98.9 | 113.55 | 18.7 | 22 | 588.9 | 367.5 | 102.1 | 5.2 | 102.9 | 0.74584 |  |  |  | 90 | 84 | 1.505 | 0.7459 | 0.000806 | 12.3662 | 11.9672
SW | 1005-4 | SW 1005-4 #3 | 19.3667 | 1800 | 89.8 | 25.1 | 37.3 | 195.5 | 40 | 90.1 | 95.5 | 96 | 98.8 | 113.26 | 20.3 | 22 | 585.1 | 367.7 | 102.3 | 5.2 | 103 | 0.74645 |  |  |  | 90.1 | 84.1 | 1.505 | 0.7465 | 0.000806 | 12.2758 | 11.8662
SW | 1005-4 | SW 1005-4 #3 | 19.375 | 1800 | 89.8 | 24.8 | 37.2 | 195.2 | 40.1 | 90.1 | 95.4 | 96 | 98.9 | 113.19 | 18.8 | 22 | 589.8 | 367.4 | 102.1 | 5.2 | 103 | 0.74602 |  |  |  | 90.1 | 84 | 1.504 | 0.7461 | 0.000805 | 12.3361 | 11.9307
SW | 1005-4 | SW 1005-4 #3 | 19.3833 | 1800 | 89.8 | 24.7 | 36.7 | 194.9 | 40 | 90.1 | 95.4 | 96 | 98.8 | 113.15 | 19.6 | 22.1 | 589.1 | 367.6 | 102.1 | 5.1 | 103 | 0.74609 |  |  |  | 90 | 84 | 1.497 | 0.7461 | 0.000806 | 12.3361 | 11.9297
SW | 1005-4 | SW 1005-4 #3 | 19.3917 | 1799 | 89.9 | 24.7 | 36.5 | 194.6 | 40 | 90.1 | 95.4 | 96 | 98.8 | 111.02 | 19.9 | 22.1 | 587.3 | 367.4 | 102.1 | 5.1 | 103 | 0.74505 |  |  |  | 89.9 | 83.9 | 1.495 | 0.745 | 0.000805 | 12.5021 | 12.0956
SW | 1005-4 | SW 1005-4 #3 | 19.4 | 1800 | 89.9 | 24.8 | 36.6 | 194.4 | 40.1 | 90.1 | 95.4 | 96 | 98.9 | 113.04 | 20.6 | 21.9 | 588.9 | 367.7 | 102 | 5.2 | 103.1 | 0.74615 |  |  |  | 90 | 84 | 1.505 | 0.7462 | 0.000806 | 12.321 | 11.9207
SW | 1005-4 | SW 1005-4 #3 | 19.4083 | 1800 | 89.9 | 24.7 | 36.7 | 194.3 | 40 | 90.1 | 95.4 | 96 | 98.9 | 113.27 | 20.4 | 22 | 586.9 | 367.5 | 102.2 | 5.2 | 103.1 | 0.7456 |  |  |  | 90.1 | 84.1 | 1.504 | 0.7457 | 0.000806 | 12.3964 | 11.9938
SW | 1005-4 | SW 1005-4 #3 | 19.4167 | 1801 | 89.9 | 24.7 | 36.9 | 194.1 | 40 | 90.1 | 95.4 | 96 | 98.8 | 113.98 | 20.5 | 22 | 588.1 | 367.6 | 102.2 | 5.1 | 103 | 0.7448 |  |  |  | 90.1 | 84.1 | 1.505 | 0.7449 | 0.000806 | 12.5172 | 12.1143
SW | 1005-4 | SW 1005-4 #3 | 19.425 | 1800 | 90 | 24.8 | 37.8 | 194.3 | 40 | 90.1 | 95.4 | 96 | 98.8 | 113.48 | 19.6 | 22.1 | 589.4 | 367.4 | 102 | 5.1 | 102.9 | 0.74639 |  |  |  | 90 | 84 | 1.502 | 0.7464 | 0.000806 | 12.2909 | 11.8846
SW | 1005-4 | SW 1005-4 #3 | 19.4333 | 1800 | 90 | 24.8 | 39.5 | 194.7 | 39.9 | 90.1 | 95.4 | 96 | 98.8 | 112.02 | 20.5 | 22.2 | 588.2 | 367.4 | 102.2 | 5.1 | 103 | 0.74554 |  |  |  | 90 | 84 | 1.496 | 0.7456 | 0.000805 | 12.4115 | 12.0123
SW | 1005-4 | SW 1005-4 #3 | 19.4417 | 1800 | 90.1 | 24.9 | 41.2 | 195.2 | 40 | 90.1 | 95.4 | 96 | 98.8 | 113.68 | 20.1 | 22.2 | 588.6 | 367.6 | 102.3 | 5.1 | 103 | 0.74511 |  |  |  | 90 | 83.9 | 1.5 | 0.7451 | 0.000805 | 12.487 | 12.077
SW | 1005-4 | SW 1005-4 #3 | 19.45 | 1800 | 90.1 | 25 | 42.3 | 195.9 | 39.9 | 90.1 | 95.4 | 96 | 98.9 | 115.5 | 20.4 | 22.3 | 588 | 367.6 | 102.3 | 5 | 103 | 0.74554 |  |  |  | 90 | 84 | 1.5 | 0.7456 | 0.000806 | 12.4115 | 12.0123
SW | 1005-4 | SW 1005-4 #3 | 19.4583 | 1800 | 90.2 | 25.2 | 43.3 | 196.5 | 39.9 | 90 | 95.4 | 96 | 98.8 | 118.51 | 19.5 | 22.3 | 589.1 | 367.1 | 102.1 | 5.1 | 102.9 | 0.74651 |  |  |  | 89.9 | 83.9 | 1.492 | 0.7464 | 0.000805 | 12.2909 | 11.8761
SW | 1005-4 | SW 1005-4 #3 | 19.4667 | 1799 | 90.2 | 25.4 | 44 | 197.1 | 39.9 | 90 | 95.4 | 96.1 | 98.9 | 117.74 | 18.2 | 22.3 | 588.3 | 367.1 | 102.3 | 5.1 | 102.9 | 0.7478 |  |  |  | 89.9 | 83.9 | 1.501 | 0.7478 | 0.000806 | 12.0804 | 11.6829
SW | 1005-4 | SW 1005-4 #3 | 19.475 | 1800 | 90.2 | 25.5 | 44.5 | 197.7 | 40 | 90 | 95.4 | 96.1 | 98.9 | 116.73 | 17.6 | 22.4 | 589.1 | 367.2 | 102.1 | 5.1 | 103 | 0.74621 |  |  |  | 89.9 | 84.1 | 1.499 | 0.7462 | 0.000807 | 12.321 | 11.9211
SW | 1005-4 | SW 1005-4 #3 | 19.4833 | 1800 | 90.2 | 25.3 | 45.2 | 198.1 | 39.9 | 90 | 95.4 | 96.1 | 98.8 | 114.78 | 17.9 | 22.4 | 589.1 | 367.3 | 102.1 | 5.1 | 102.8 | 0.74554 |  |  |  | 90 | 83.9 | 1.497 | 0.7455 | 0.000805 | 12.4266 | 12.0123
SW | 1005-4 | SW 1005-4 #3 | 19.4917 | 1800 | 90.2 | 25.1 | 44.7 | 198.3 | 39.9 | 90 | 95.4 | 96.1 | 98.9 | 114.31 | 18.1 | 22.5 | 588.7 | 367.4 | 102.1 | 5.1 | 103 | 0.7456 |  |  |  | 90 | 84 | 1.503 | 0.7456 | 0.000806 | 12.4115 | 12.0033
SW | 1005-4 | SW 1005-4 #3 | 19.5 | 1800 | 90.1 | 24.9 | 44.3 | 198.4 | 39.9 | 90 | 95.4 | 96.1 | 98.9 | 113.45 | 18 | 22.4 | 588.7 | 367.4 | 101.9 | 5.2 | 103 | 0.74529 |  |  |  | 90 | 84.1 | 1.49 | 0.7453 | 0.000807 | 12.4568 | 12.05
SW | 1005-4 | SW 1005-4 #3 | 19.5083 | 1800 | 90 | 24.8 | 42.3 | 198.2 | 40 | 90 | 95.4 | 96 | 98.8 | 113.38 | 17.5 | 22.3 | 589.2 | 367.8 | 102.1 | 5.2 | 103.1 | 0.74547 |  |  |  | 89.9 | 84 | 1.505 | 0.7454 | 0.000806 | 12.4417 | 12.0324
SW | 1005-4 | SW 1005-4 #3 | 19.5167 | 1801 | 90 | 24.9 | 40.4 | 197.7 | 40 | 89.9 | 95.4 | 96 | 98.8 | 112.52 | 16.1 | 22.2 | 588.8 | 367.8 | 101.9 | 5.3 | 102.9 | 0.74584 |  |  |  | 89.9 | 84 | 1.501 | 0.7458 | 0.000806 | 12.3813 | 11.9767
SW | 1005-4 | SW 1005-4 #3 | 19.525 | 1800 | 89.9 | 25 | 38.9 | 197 | 40.1 | 89.9 | 95.4 | 96 | 98.9 | 111.99 | 14.8 | 22.2 | 589.3 | 367.5 | 102.4 | 5.3 | 103 | 0.74596 |  |  |  | 89.9 | 83.9 | 1.489 | 0.7459 | 0.000805 | 12.3662 | 11.9587
SW | 1005-4 | SW 1005-4 #3 | 19.5333 | 1800 | 89.9 | 24.9 | 37.8 | 196.5 | 40 | 89.9 | 95.3 | 96 | 98.8 | 113.33 | 14.5 | 22 | 589.3 | 367.7 | 102.4 | 5.3 | 103 | 0.74639 |  |  |  | 89.9 | 84 | 1.502 | 0.7463 | 0.000806 | 12.3059 | 11.8941
SW | 1005-4 | SW 1005-4 #3 | 19.5417 | 1800 | 89.8 | 24.9 | 37.1 | 195.9 | 40 | 89.8 | 95.3 | 96 | 98.8 | 112.98 | 13.7 | 22.1 | 590.4 | 367.3 | 102.3 | 5.2 | 103 | 0.74633 |  |  |  | 89.9 | 83.9 | 1.497 | 0.7463 | 0.000805 | 12.3059 | 11.9031
SW | 1005-4 | SW 1005-4 #3 | 19.55 | 1800 | 89.8 | 24.9 | 36.7 | 195.4 | 40.1 | 89.8 | 95.3 | 96 | 98.8 | 113.64 | 14 | 22.1 | 590.4 | 367.6 | 102.3 | 5.2 | 103 | 0.7459 |  |  |  | 89.9 | 83.9 | 1.497 | 0.7459 | 0.000805 | 12.3662 | 11.9677
SW | 1005-4 | SW 1005-4 #3 | 19.5583 | 1800 | 89.8 | 24.9 | 36.4 | 195 | 40.1 | 89.8 | 95.2 | 96 | 98.8 | 115.58 | 14.2 | 22 | 589 | 367.8 | 102.4 | 5.2 | 103.1 | 0.74835 |  |  |  | 89.9 | 84.1 | 1.508 | 0.7483 | 0.000807 | 12.0055 | 11.6007
SW | 1005-4 | SW 1005-4 #3 | 19.5667 | 1799 | 89.8 | 25.1 | 36.2 | 194.7 | 40.1 | 89.8 | 95.3 | 95.9 | 98.8 | 115.99 | 14.8 | 22 | 589.1 | 367.9 | 102.3 | 5.1 | 103.2 | 0.74633 |  |  |  | 89.8 | 84 | 1.503 | 0.7462 | 0.000806 | 12.321 | 11.9126
SW | 1005-4 | SW 1005-4 #3 | 19.575 | 1800 | 89.8 | 25.3 | 36.2 | 194.4 | 40 | 89.8 | 95.2 | 95.9 | 98.9 | 115.4 | 13.7 | 21.9 | 588.9 | 367.6 | 102.2 | 5.1 | 103.1 | 0.7456 |  |  |  | 89.9 | 84.2 | 1.507 | 0.7455 | 0.000808 | 12.4266 | 12.0128
SW | 1005-4 | SW 1005-4 #3 | 19.5833 | 1800 | 89.9 | 25.4 | 36.1 | 194.3 | 40 | 89.8 | 95.2 | 95.9 | 98.9 | 114.19 | 13.7 | 21.9 | 589.4 | 368 | 102.3 | 5.1 | 103.1 | 0.74725 |  |  |  | 89.8 | 84.1 | 1.502 | 0.7472 | 0.000807 | 12.1705 | 11.7746
SW | 1005-4 | SW 1005-4 #3 | 19.5917 | 1799 | 89.9 | 25.2 | 36.3 | 194.2 | 39.9 | 89.8 | 95.2 | 96 | 98.9 | 114.19 | 13.8 | 21.8 | 588 | 367.7 | 102.1 | 5.1 | 103.1 | 0.74596 |  |  |  | 89.9 | 84 | 1.504 | 0.7459 | 0.000806 | 12.3662 | 11.9587
SW | 1005-4 | SW 1005-4 #3 | 19.6 | 1800 | 89.9 | 25.1 | 37.5 | 194.3 | 40 | 89.8 | 95.2 | 96 | 98.9 | 113.9 | 13.1 | 21.9 | 589.7 | 367.8 | 102.2 | 5.1 | 103.1 | 0.74719 |  |  |  | 89.8 | 84 | 1.496 | 0.7471 | 0.000807 | 12.1856 | 11.7836
SW | 1005-4 | SW 1005-4 #3 | 19.6083 | 1800 | 90 | 25 | 38.7 | 194.7 | 40 | 89.8 | 95.2 | 96 | 98.8 | 113.3 | 12.7 | 22.2 | 587.3 | 367.6 | 102.2 | 5.1 | 102.8 | 0.74578 |  |  |  | 89.8 | 84 | 1.501 | 0.7457 | 0.000806 | 12.3964 | 11.9952
SW | 1005-4 | SW 1005-4 #3 | 19.6167 | 1800 | 90 | 24.9 | 40 | 195.1 | 40.1 | 89.8 | 95.2 | 96 | 98.8 | 113.77 | 13 | 22.2 | 589.8 | 367.7 | 102.2 | 5.1 | 102.9 | 0.74731 |  |  |  | 89.8 | 83.9 | 1.499 | 0.7472 | 0.000806 | 12.1705 | 11.7656
SW | 1005-4 | SW 1005-4 #3 | 19.625 | 1800 | 90 | 24.8 | 41 | 195.7 | 40.1 | 89.8 | 95.2 | 96 | 98.9 | 114.41 | 13.2 | 22.4 | 589.3 | 367.7 | 102.2 | 5.1 | 103 | 0.74547 |  |  |  | 89.9 | 84 | 1.499 | 0.7454 | 0.000806 | 12.4417 | 12.0324
SW | 1005-4 | SW 1005-4 #3 | 19.6333 | 1800 | 90.1 | 24.7 | 41.9 | 196.2 | 40 | 89.9 | 95.2 | 96 | 98.8 | 114.89 | 13.4 | 22.4 | 589.5 | 367.8 | 102.1 | 5.1 | 103 | 0.7459 |  |  |  | 89.9 | 84 | 1.502 | 0.7459 | 0.000806 | 12.3662 | 11.9677
SW | 1005-4 | SW 1005-4 #3 | 19.6417 | 1800 | 90.2 | 24.8 | 42.6 | 196.7 | 40.1 | 89.9 | 95.2 | 96.1 | 98.9 | 114.33 | 13.5 | 22.3 | 589.3 | 367.8 | 102.5 | 5.1 | 103 | 0.7459 |  |  |  | 90 | 84.1 | 1.502 | 0.7459 | 0.000807 | 12.3662 | 11.9582
SW | 1005-4 | SW 1005-4 #3 | 19.65 | 1800 | 90.2 | 24.8 | 44 | 197.2 | 40.1 | 89.9 | 95.3 | 96.1 | 98.8 | 113.28 | 12.8 | 22.4 | 589.7 | 367.7 | 102.2 | 5.1 | 103.1 | 0.74554 |  |  |  | 89.9 | 84.1 | 1.506 | 0.7455 | 0.000807 | 12.4266 | 12.0218
SW | 1005-4 | SW 1005-4 #3 | 19.6583 | 1800 | 90.2 | 24.8 | 44.4 | 197.5 | 40.1 | 89.9 | 95.3 | 96.1 | 98.8 | 112.92 | 12.8 | 22.4 | 588.7 | 367.5 | 102.1 | 5.1 | 103 | 0.7456 |  |  |  | 90 | 84 | 1.506 | 0.7456 | 0.000806 | 12.4115 | 12.0033
SW | 1005-4 | SW 1005-4 #3 | 19.6667 | 1800 | 90.2 | 24.8 | 44.1 | 197.9 | 40 | 89.9 | 95.3 | 96.1 | 98.9 | 112.78 | 12.7 | 22.5 | 588.6 | 367.6 | 102.1 | 5.1 | 103 | 0.74572 |  |  |  | 90 | 84.2 | 1.506 | 0.7457 | 0.000808 | 12.3964 | 11.9853
SW | 1005-4 | SW 1005-4 #3 | 19.675 | 1800 | 90.2 | 24.7 | 44.6 | 198.3 | 40.1 | 89.9 | 95.3 | 96.1 | 98.8 | 112.65 | 12.7 | 22.6 | 590.5 | 367.5 | 102 | 5.1 | 103 | 0.74437 |  |  |  | 90 | 84 | 1.501 | 0.7444 | 0.000806 | 12.5929 | 12.1886
SW | 1005-4 | SW 1005-4 #3 | 19.6833 | 1800 | 90.2 | 24.7 | 45 | 198.6 | 40.1 | 89.9 | 95.4 | 96.1 | 98.8 | 112.56 | 13 | 22.6 | 590.6 | 367.5 | 102 | 5.2 | 103.1 | 0.7459 |  |  |  | 90 | 84.1 | 1.507 | 0.7459 | 0.000807 | 12.3662 | 11.9582
SW | 1005-4 | SW 1005-4 #3 | 19.6917 | 1800 | 90.1 | 24.8 | 43.3 | 198.6 | 40 | 89.9 | 95.3 | 96 | 98.9 | 111.84 | 13.9 | 22.4 | 588.4 | 367.4 | 102 | 5.2 | 103.2 | 0.74602 |  |  |  | 90.1 | 84.2 | 1.501 | 0.7461 | 0.000808 | 12.3361 | 11.9308
SW | 1005-4 | SW 1005-4 #3 | 19.7 | 1800 | 90 | 25 | 41.5 | 198.2 | 40 | 89.9 | 95.3 | 96 | 98.8 | 111.74 | 13.2 | 22.3 | 580.7 | 367.4 | 102.3 | 5.2 | 103 | 0.74535 |  |  |  | 90 | 84.1 | 1.5 | 0.7453 | 0.000807 | 12.4568 | 12.0409
SW | 1005-4 | SW 1005-4 #3 | 19.7083 | 1800 | 90 | 25.3 | 39.9 | 197.6 | 39.9 | 89.9 | 95.3 | 96 | 98.9 | 113.09 | 13 | 22.1 | 590.1 | 367.2 | 102 | 5.3 | 103 | 0.74578 |  |  |  | 90 | 84.1 | 1.5 | 0.7458 | 0.000807 | 12.3813 | 11.9763
SW | 1005-4 | SW 1005-4 #3 | 19.7167 | 1800 | 89.9 | 25.6 | 38.4 | 197.1 | 40 | 89.9 | 95.3 | 96 | 98.9 | 114.04 | 13.7 | 22.1 | 589.4 | 367.7 | 102.1 | 5.3 | 103.1 | 0.74523 |  |  |  | 90 | 84.2 | 1.505 | 0.7452 | 0.000808 | 12.4719 | 12.059
SW | 1005-4 | SW 1005-4 #3 | 19.725 | 1800 | 89.9 | 25.7 | 38 | 196.6 | 39.9 | 89.9 | 95.3 | 96 | 98.8 | 113.92 | 13.2 | 22.1 | 589.7 | 368 | 102.1 | 5.2 | 103.1 | 0.74602 |  |  |  | 90 | 84.1 | 1.507 | 0.746 | 0.000807 | 12.3512 | 11.9402
SW | 1005-4 | SW 1005-4 #3 | 19.7333 | 1800 | 89.9 | 25.5 | 37.4 | 196.1 | 40 | 89.9 | 95.3 | 96 | 98.9 | 113.7 | 13.9 | 22 | 589 | 367.5 | 102.3 | 5.2 | 103.2 | 0.747 |  |  |  | 89.9 | 84.1 | 1.495 | 0.7469 | 0.000808 | 12.2157 | 11.8027
SW | 1005-4 | SW 1005-4 #3 | 19.7417 | 1801 | 89.8 | 25.4 | 37.2 | 195.7 | 39.9 | 89.8 | 95.3 | 96 | 98.9 | 114.01 | 13.7 | 22 | 588.5 | 367.7 | 102.2 | 5.2 | 103.1 | 0.74615 |  |  |  | 90 | 84.1 | 1.507 | 0.7462 | 0.000807 | 12.321 | 11.9207
SW | 1005-4 | SW 1005-4 #3 | 19.75 | 1800 | 89.8 | 25.3 | 37 | 195.3 | 40 | 89.8 | 95.2 | 96 | 98.9 | 114.31 | 14.7 | 22 | 589 | 367.8 | 102.2 | 5.2 | 103.1 | 0.74615 |  |  |  | 89.8 | 83.9 | 1.495 | 0.746 | 0.000805 | 12.3511 | 11.9396
SW | 1005-4 | SW 1005-4 #3 | 19.7583 | 1799 | 89.8 | 25.1 | 36.6 | 194.9 | 39.9 | 89.8 | 95.2 | 96 | 98.8 | 114.44 | 14 | 22.1 | 589.3 | 367.9 | 102.3 | 5.2 | 103 | 0.74505 |  |  |  | 90 | 83.8 | 1.495 | 0.745 | 0.000804 | 12.5021 | 12.0861
SW | 1005-4 | SW 1005-4 #3 | 19.7667 | 1800 | 89.9 | 24.9 | 36.5 | 194.6 | 40 | 89.8 | 95.2 | 96 | 98.8 | 113.57 | 13.9 | 22 | 588.2 | 367.8 | 102.1 | 5.2 | 103 | 0.74517 |  |  |  | 89.9 | 83.6 | 1.493 | 0.7451 | 0.000802 | 12.4869 | 12.0774
SW | 1005-4 | SW 1005-4 #3 | 19.775 | 1800 | 89.9 | 24.7 | 36.2 | 194.3 | 40 | 89.9 | 95.2 | 96 | 98.9 | 113.44 | 13.6 | 22.1 | 588.7 | 367.8 | 102.1 | 5.2 | 103.1 | 0.74382 |  |  |  | 90 | 83.8 | 1.498 | 0.7439 | 0.000804 | 12.6686 | 12.2716
SW | 1005-4 | SW 1005-4 #3 | 19.7833 | 1800 | 89.9 | 24.6 | 36.3 | 194.1 | 40 | 89.9 | 95.2 | 96 | 98.8 | 114.34 | 13.8 | 22.1 | 590.5 | 367.6 | 102 | 5.2 | 103 | 0.7467 |  |  |  | 90 | 83.8 | 1.504 | 0.7467 | 0.000804 | 12.2457 | 11.8381
SW | 1005-4 | SW 1005-4 #3 | 19.7917 | 1800 | 89.9 | 24.6 | 36.8 | 194 | 40 | 90 | 95.2 | 96 | 98.8 | 113.86 | 14 | 22.1 | 593.4 | 367.9 | 102.2 | 5.1 | 103 | 0.74541 |  |  |  | 90 | 83.7 | 1.495 | 0.7454 | 0.000803 | 12.4416 | 12.0319
SW | 1005-4 | SW 1005-4 #3 | 19.8 | 1800 | 90 | 24.6 | 38.1 | 194.1 | 40 | 90 | 95.3 | 96 | 98.9 | 112.4 | 13.8 | 22.1 | 588.1 | 367.4 | 102.3 | 5.1 | 103 | 0.74529 |  |  |  | 90.1 | 83.8 | 1.514 | 0.7454 | 0.000803 | 12.4416 | 12.0404
SW | 1005-4 | SW 1005-4 #3 | 19.8083 | 1800 | 90 | 24.7 | 39.7 | 194.5 | 39.9 | 90 | 95.3 | 96 | 98.9 | 112.54 | 14.3 | 22.2 | 587.9 | 367.6 | 102.3 | 5.1 | 103.1 | 0.74602 |  |  |  | 90 | 84 | 1.5 | 0.746 | 0.000805 | 12.3511 | 11.9402
SW | 1005-4 | SW 1005-4 #3 | 19.8167 | 1800 | 90.1 | 24.7 | 40.9 | 195 | 39.9 | 90.1 | 95.3 | 96 | 98.8 | 112.99 | 14.4 | 22.3 | 588.3 | 367.5 | 102 | 5.1 | 102.9 | 0.74547 |  |  |  | 90 | 83.9 | 1.5 | 0.7455 | 0.000805 | 12.4266 | 12.0229
SW | 1005-4 | SW 1005-4 #3 | 19.825 | 1800 | 90.1 | 24.8 | 42.1 | 195.5 | 40 | 90.1 | 95.4 | 96 | 98.8 | 113.78 | 14.7 | 22.4 | 589.7 | 367.3 | 101.9 | 5.1 | 102.9 | 0.74468 |  |  |  | 90.1 | 83.9 | 1.496 | 0.7448 | 0.000805 | 12.5323 | 12.1323
SW | 1005-4 | SW 1005-4 #3 | 19.8333 | 1799 | 90.1 | 24.8 | 43.2 | 196.1 | 40 | 90.1 | 95.4 | 96 | 98.8 | 114.6 | 14.8 | 22.5 | 589.7 | 367.2 | 102.2 | 5.1 | 102.9 | 0.74352 |  |  |  | 90.2 | 84.1 | 1.499 | 0.7436 | 0.000806 | 12.7142 | 12.2979
SW | 1005-4 | SW 1005-4 #3 | 19.8417 | 1800 | 90.2 | 25 | 44.3 | 196.6 | 40 | 90.1 | 95.4 | 96 | 98.8 | 114.24 | 14.2 | 22.3 | 588.4 | 367.2 | 102.1 | 5.1 | 103 | 0.74498 |  |  |  | 90.2 | 84 | 1.506 | 0.7451 | 0.000806 | 12.487 | 12.0777
SW | 1005-4 | SW 1005-4 #3 | 19.85 | 1800 | 90.2 | 25.2 | 45.1 | 197.1 | 40.1 | 90.2 | 95.5 | 96.1 | 98.8 | 113.64 | 14.1 | 22.4 | 589.7 | 367.2 | 102.1 | 5.1 | 102.9 | 0.74492 |  |  |  | 90.1 | 84.2 | 1.505 | 0.745 | 0.000807 | 12.5021 | 12.0962
SW | 1005-4 | SW 1005-4 #3 | 19.8583 | 1800 | 90.2 | 25.4 | 44.9 | 197.6 | 40.1 | 90.2 | 95.5 | 96.1 | 98.8 | 113.31 | 14.6 | 22.4 | 588.9 | 367.1 | 101.9 | 5.1 | 102.9 | 0.74566 |  |  |  | 90.1 | 84 | 1.498 | 0.7457 | 0.000806 | 12.3964 | 11.9848
SW | 1005-4 | SW 1005-4 #3 | 19.8667 | 1800 | 90.2 | 25.6 | 45.1 | 198 | 40 | 90.2 | 95.5 | 96.1 | 98.8 | 113.79 | 14.4 | 22.4 | 589.2 | 367 | 101.8 | 5.2 | 103 | 0.74547 |  |  |  | 90.2 | 84.1 | 1.508 | 0.7456 | 0.000806 | 12.4115 | 12.0039
SW | 1005-4 | SW 1005-4 #3 | 19.875 | 1800 | 90.2 | 25.5 | 43.5 | 198.2 | 40.1 | 90.3 | 95.6 | 96 | 98.8 | 113.53 | 14.2 | 22.4 | 591.3 | 367.3 | 102 | 5.2 | 103 | 0.74511 |  |  |  | 90.2 | 84.1 | 1.5 | 0.7453 | 0.000806 | 12.4568 | 12.0581
SW | 1005-4 | SW 1005-4 #3 | 19.8833 | 1800 | 90.2 | 25.1 | 42.1 | 197.9 | 40.1 | 90.3 | 95.6 | 96 | 98.8 | 112.53 | 14.5 | 22.4 | 588.6 | 367 | 102.1 | 5.2 | 103 | 0.74627 |  |  |  | 90.2 | 84.1 | 1.506 | 0.7464 | 0.000807 | 12.2909 | 11.8838
SW | 1005-4 | SW 1005-4 #3 | 19.8917 | 1800 | 90.1 | 24.8 | 40.6 | 197.5 | 40 | 90.3 | 95.6 | 96 | 98.8 | 112.79 | 14.2 | 22.4 | 589.4 | 367.3 | 102.2 | 5.3 | 103.1 | 0.74523 |  |  |  | 90.1 | 84.3 | 1.504 | 0.7453 | 0.000808 | 12.4568 | 12.0495
SW | 1005-4 | SW 1005-4 #3 | 19.9 | 1800 | 90 | 24.8 | 39.4 | 197 | 40 | 90.2 | 95.6 | 96 | 98.8 | 113.38 | 14.9 | 22.3 | 588.2 | 367.6 | 102 | 5.3 | 103 | 0.74523 |  |  |  | 90.2 | 84.2 | 1.51 | 0.7454 | 0.000808 | 12.4417 | 12.0401
SW | 1005-4 | SW 1005-4 #3 | 19.9083 | 1800 | 90 | 24.9 | 38.3 | 196.5 | 40 | 90.2 | 95.6 | 96 | 98.8 | 113.27 | 14.1 | 22.2 | 590.9 | 366.9 | 102.1 | 5.3 | 103.1 | 0.74437 |  |  |  | 90.2 | 84.2 | 1.503 | 0.7445 | 0.000807 | 12.5778 | 12.1696
SW | 1005-4 | SW 1005-4 #3 | 19.9167 | 1800 | 89.9 | 24.9 | 37.8 | 196 | 40.1 | 90.2 | 95.5 | 96 | 98.8 | 112.65 | 14.5 | 22.2 | 589 | 367.3 | 102.3 | 5.3 | 103.1 | 0.74517 |  |  |  | 90 | 84.1 | 1.496 | 0.7452 | 0.000807 | 12.4719 | 12.068
SW | 1005-4 | SW 1005-4 #3 | 19.925 | 1800 | 89.9 | 24.9 | 37.4 | 195.6 | 40.1 | 90.2 | 95.5 | 96 | 98.8 | 112.23 | 14.8 | 22.2 | 589.5 | 367.2 | 102.3 | 5.2 | 103.1 | 0.74511 |  |  |  | 90.1 | 84.2 | 1.505 | 0.7452 | 0.000807 | 12.4719 | 12.0676
SW | 1005-4 | SW 1005-4 #3 | 19.9333 | 1800 | 89.9 | 24.9 | 37.1 | 195.2 | 40.1 | 90.1 | 95.5 | 95.9 | 98.8 | 112.68 | 15.7 | 22.1 | 588.4 | 367.3 | 102.2 | 5.2 | 103.2 | 0.74443 |  |  |  | 90.1 | 84.1 | 1.502 | 0.7445 | 0.000807 | 12.5778 | 12.1701
SW | 1005-4 | SW 1005-4 #3 | 19.9417 | 1800 | 89.8 | 25 | 36.9 | 195 | 40.1 | 90.1 | 95.5 | 96 | 98.8 | 116.2 | 14.9 | 22.1 | 585 | 367 | 102.3 | 5.2 | 103 | 0.74523 |  |  |  | 90.1 | 84 | 1.501 | 0.7453 | 0.000806 | 12.4568 | 12.0495
SW | 1005-4 | SW 1005-4 #3 | 19.95 | 1800 | 89.8 | 25.1 | 36.7 | 194.7 | 40 | 90.1 | 95.4 | 95.9 | 98.8 | 117.88 | 14.9 | 22.1 | 591.3 | 367.3 | 102.2 | 5.2 | 103 | 0.74462 |  |  |  | 90 | 84.1 | 1.492 | 0.7446 | 0.000807 | 12.5626 | 12.1509
SW | 1005-4 | SW 1005-4 #3 | 19.9583 | 1800 | 89.8 | 25.2 | 36.7 | 194.5 | 40 | 90.1 | 95.5 | 95.9 | 98.8 | 117.32 | 15.5 | 21.9 | 589 | 367.4 | 102.1 | 5.2 | 103.1 | 0.7459 |  |  |  | 90 | 84 | 1.499 | 0.7459 | 0.000805 | 12.3662 | 11.9582
SW | 1005-4 | SW 1005-4 #3 | 19.9667 | 1800 | 89.8 | 25.3 | 36.5 | 194.4 | 39.9 | 90.1 | 95.5 | 95.9 | 98.8 | 115.61 | 15.7 | 22.1 | 586.9 | 367.1 | 102.2 | 5.2 | 103.1 | 0.74554 |  |  |  | 90.1 | 84 | 1.495 | 0.7456 | 0.000805 | 12.4115 | 12.0029
SW | 1005-4 | SW 1005-4 #3 | 19.975 | 1801 | 89.9 | 25.4 | 36.5 | 194.3 | 40 | 90.1 | 95.4 | 95.9 | 98.9 | 114.52 | 16.8 | 22 | 588 | 367.6 | 102.1 | 5.2 | 103.2 | 0.74517 |  |  |  | 90 | 84.2 | 1.505 | 0.7451 | 0.000808 | 12.487 | 12.0681
SW | 1005-4 | SW 1005-4 #3 | 19.9833 | 1800 | 90 | 25.2 | 37.2 | 194.3 | 40 | 90.1 | 95.4 | 96 | 98.8 | 113.95 | 16.8 | 22.1 | 591.7 | 367.3 | 102.1 | 5.1 | 103 | 0.74596 |  |  |  | 90 | 84 | 1.496 | 0.746 | 0.000806 | 12.3511 | 11.9492
SW | 1005-4 | SW 1005-4 #3 | 19.9917 | 1800 | 90 | 24.9 | 38.6 | 194.5 | 40 | 90.1 | 95.4 | 96 | 98.8 | 112.88 | 17.5 | 22.3 | 590 | 366.9 | 102 | 5.1 | 102.9 | 0.74615 |  |  |  | 90 | 83.9 | 1.497 | 0.7462 | 0.000805 | 12.321 | 11.9207
SW | 1005-4 | SW 1005-4 #3 | 20 | 1800 | 90.1 | 24.7 | 39.9 | 194.8 | 40 | 90.1 | 95.5 | 96 | 98.8 | 112.52 | 17.8 | 22.3 | 586.7 | 366.9 | 102.3 | 5.1 | 102.9 | 0.7459 |  |  |  | 90.1 | 83.8 | 1.502 | 0.7459 | 0.000804 | 12.3662 | 11.9487
SW | 1005-4 | SW 1005-4 #3 | 20.0083 | 1800 | 90.1 | 24.8 | 41.3 | 195.4 | 40 | 90.1 | 95.5 | 96 | 98.8 | 112.75 | 17.1 | 22.3 | 587.9 | 367 | 102.2 | 5.1 | 102.9 | 0.74554 |  |  |  | 90 | 84 | 1.497 | 0.7456 | 0.000806 | 12.4115 | 12.0123
SW | 1005-4 | SW 1005-4 #3 | 20.0167 | 1800 | 90.1 | 24.9 | 42.4 | 195.8 | 40.1 | 90.2 | 95.5 | 96 | 98.8 | 113.11 | 18.7 | 22.3 | 590.1 | 367 | 102.2 | 5.1 | 103 | 0.74517 |  |  |  | 90.1 | 83.9 | 1.502 | 0.7452 | 0.000805 | 12.4719 | 12.0585
SW | 1005-4 | SW 1005-4 #3 | 20.025 | 1800 | 90.2 | 25 | 43.4 | 196.3 | 40 | 90.2 | 95.5 | 96 | 98.8 | 113.31 | 19.3 | 22.3 | 589 | 367.5 | 102.1 | 5.1 | 103 | 0.74498 |  |  |  | 90 | 84 | 1.506 | 0.745 | 0.000805 | 12.5021 | 12.0966
SW | 1005-4 | SW 1005-4 #3 | 20.0333 | 1800 | 90.1 | 25.2 | 43.7 | 196.8 | 39.9 | 90.2 | 95.5 | 96 | 98.8 | 113.38 | 19.8 | 22.4 | 589.1 | 366.7 | 102.1 | 5.2 | 102.9 | 0.74443 |  |  |  | 90.1 | 84 | 1.502 | 0.7445 | 0.000805 | 12.5777 | 12.17
SW | 1005-4 | SW 1005-4 #3 | 20.0417 | 1800 | 90.2 | 25.3 | 44.4 | 197.3 | 40.1 | 90.2 | 95.6 | 96 | 98.8 | 113.27 | 19.7 | 22.4 | 587.7 | 367.1 | 102.2 | 5.2 | 103 | 0.74498 |  |  |  | 90.2 | 83.9 | 1.504 | 0.7451 | 0.000805 | 12.487 | 12.0776
SW | 1005-4 | SW 1005-4 #3 | 20.05 | 1800 | 90.2 | 25.1 | 44.8 | 197.7 | 40 | 90.2 | 95.6 | 96.1 | 98.7 | 113.13 | 20 | 22.5 | 588.4 | 367.2 | 102.1 | 5.2 | 102.9 | 0.74443 |  |  |  | 90.2 | 84 | 1.496 | 0.7445 | 0.000805 | 12.5777 | 12.1605
SW | 1005-4 | SW 1005-4 #3 | 20.0583 | 1800 | 90.2 | 24.9 | 44.6 | 198.1 | 40 | 90.1 | 95.6 | 96.1 | 98.8 | 113.24 | 19.4 | 22.6 | 589.5 | 366.9 | 102.1 | 5.2 | 102.9 | 0.74443 |  |  |  | 90 | 83.9 | 1.502 | 0.7444 | 0.000805 | 12.5929 | 12.1795
SW | 1005-4 | SW 1005-4 #3 | 20.0667 | 1801 | 90.1 | 24.8 | 43.9 | 198.2 | 40 | 90.1 | 95.6 | 96 | 98.8 | 113.61 | 19.8 | 22.5 | 588.2 | 367.4 | 101.8 | 5.2 | 102.9 | 0.74517 |  |  |  | 90 | 83.9 | 1.502 | 0.7452 | 0.000805 | 12.4719 | 12.068
SW | 1005-4 | SW 1005-4 #3 | 20.075 | 1800 | 90 | 24.8 | 41.9 | 198 | 40 | 90 | 95.5 | 96 | 98.8 | 112.91 | 20.4 | 22.4 | 588.6 | 367.3 | 102 | 5.3 | 103 | 0.7459 |  |  |  | 89.9 | 84 | 1.506 | 0.7459 | 0.000806 | 12.3662 | 11.9677
SW | 1005-4 | SW 1005-4 #3 | 20.0833 | 1800 | 90 | 24.8 | 40.2 | 197.6 | 39.9 | 90 | 95.5 | 96 | 98.8 | 112.23 | 19.5 | 22.3 | 569.1 | 367.5 | 102.1 | 5.3 | 103 | 0.74596 |  |  |  | 90 | 84 | 1.501 | 0.7459 | 0.000806 | 12.3662 | 11.9492
SW | 1005-4 | SW 1005-4 #3 | 20.0917 | 1800 | 89.9 | 24.9 | 38.9 | 197 | 40 | 89.9 | 95.4 | 96 | 98.8 | 114.76 | 19.9 | 22.2 | 588.5 | 367.5 | 102.2 | 5.3 | 102.9 | 0.74541 |  |  |  | 89.9 | 83.8 | 1.498 | 0.7453 | 0.000805 | 12.4568 | 12.0414
SW | 1005-4 | SW 1005-4 #3 | 20.1 | 1800 | 89.8 | 24.9 | 38 | 196.5 | 40.1 | 89.9 | 95.4 | 96 | 98.8 | 116.08 | 20.3 | 22.1 | 589.1 | 367.4 | 102.2 | 5.3 | 103 | 0.74535 |  |  |  | 89.9 | 83.7 | 1.497 | 0.7453 | 0.000804 | 12.4567 | 12.0504
SW | 1005-4 | SW 1005-4 #3 | 20.1083 | 1800 | 89.8 | 25 | 37.7 | 196 | 40 | 89.8 | 95.3 | 96 | 98.8 | 115.32 | 20.2 | 22.1 | 588.6 | 367.5 | 102 | 5.2 | 103 | 0.74621 |  |  |  | 89.8 | 83.9 | 1.498 | 0.7461 | 0.000805 | 12.3361 | 11.9306
SW | 1005-4 | SW 1005-4 #3 | 20.1167 | 1800 | 89.8 | 25.1 | 37.4 | 195.6 | 40 | 89.8 | 95.3 | 95.9 | 98.8 | 114.54 | 20.4 | 22.1 | 588.3 | 367.4 | 102.1 | 5.2 | 103 | 0.74658 |  |  |  | 89.8 | 83.9 | 1.496 | 0.7465 | 0.000805 | 12.2758 | 11.875
SW | 1005-4 | SW 1005-4 #3 | 20.125 | 1800 | 89.8 | 25.2 | 37.1 | 195.2 | 39.9 | 89.8 | 95.3 | 95.9 | 98.8 | 114 | 20.5 | 22.1 | 585.3 | 367.8 | 102.1 | 5.2 | 103 | 0.74615 |  |  |  | 89.8 | 83.8 | 1.495 | 0.746 | 0.000805 | 12.3511 | 11.9396
SW | 1005-4 | SW 1005-4 #3 | 20.1333 | 1800 | 89.8 | 25.2 | 36.8 | 195 | 40 | 89.8 | 95.2 | 95.9 | 98.8 | 114.46 | 20.4 | 22 | 589 | 367.7 | 102 | 5.2 | 103 | 0.74682 |  |  |  | 89.8 | 84 | 1.498 | 0.7467 | 0.000806 | 12.2457 | 11.839
SW | 1005-4 | SW 1005-4 #3 | 20.1417 | 1800 | 89.9 | 25.3 | 36.6 | 194.7 | 39.9 | 89.8 | 95.2 | 95.9 | 98.9 | 114.22 | 20.4 | 21.9 | 588.8 | 367.8 | 102 | 5.2 | 103 | 0.74572 |  |  |  | 89.9 | 84 | 1.502 | 0.7456 | 0.000806 | 12.4115 | 11.9947
SW | 1005-4 | SW 1005-4 #3 | 20.15 | 1800 | 89.9 | 25.3 | 36.5 | 194.5 | 40 | 89.7 | 95.2 | 96 | 98.8 | 113.67 | 20.1 | 22.1 | 589.6 | 367.7 | 102.2 | 5.2 | 103 | 0.74468 |  |  |  | 89.8 | 83.9 | 1.498 | 0.7445 | 0.000805 | 12.5777 | 12.1608
SW | 1005-4 | SW 1005-4 #3 | 20.1583 | 1800 | 89.9 | 25.1 | 36.5 | 194.2 | 39.8 | 89.7 | 95.2 | 96.1 | 98.8 | 113.14 | 19.8 | 22.3 | 590.9 | 367.6 | 102 | 5.2 | 103 | 0.74547 |  |  |  | 89.7 | 84 | 1.498 | 0.7453 | 0.000807 | 12.4568 | 12.0513
SW | 1005-4 | SW 1005-4 #3 | 20.1667 | 1800 | 89.9 | 24.9 | 36.7 | 194.1 | 40 | 89.7 | 95.2 | 96.1 | 98.8 | 113.37 | 19.6 | 22.4 | 589.6 | 367.8 | 102.1 | 5.2 | 103 | 0.74566 |  |  |  | 89.8 | 84.1 | 1.494 | 0.7456 | 0.000807 | 12.4115 | 12.0133
SW | 1005-4 | SW 1005-4 #3 | 20.175 | 1800 | 90 | 24.7 | 37.6 | 194.2 | 40 | 89.7 | 95.1 | 96.1 | 98.8 | 113.07 | 19.1 | 22.5 | 589.2 | 367.7 | 102 | 5.1 | 103 | 0.74511 |  |  |  | 89.9 | 84.1 | 1.497 | 0.745 | 0.000807 | 12.5021 | 12.0866
SW | 1005-4 | SW 1005-4 #3 | 20.1833 | 1800 | 90 | 24.7 | 39.1 | 194.6 | 40 | 89.7 | 95.1 | 96.2 | 98.7 | 112.7 | 19 | 22.5 | 588.2 | 367.7 | 102 | 5.1 | 102.8 | 0.74535 |  |  |  | 89.9 | 83.9 | 1.503 | 0.7453 | 0.000805 | 12.4568 | 12.0504
SW | 1005-4 | SW 1005-4 #3 | 20.1917 | 1800 | 90 | 24.8 | 39.9 | 195.1 | 39.9 | 89.8 | 95.1 | 96.2 | 98.8 | 112.48 | 19.4 | 22.5 | 589 | 367.3 | 102.1 | 5.1 | 102.9 | 0.74566 |  |  |  | 89.8 | 84 | 1.502 | 0.7456 | 0.000806 | 12.4115 | 12.0132
SW | 1005-4 | SW 1005-4 #3 | 20.2 | 1800 | 90.1 | 24.8 | 41.1 | 195.5 | 40.1 | 89.8 | 95.1 | 96.2 | 98.8 | 112.72 | 19.6 | 22.6 | 589 | 367.8 | 102.1 | 5.1 | 102.9 | 0.74584 |  |  |  | 89.9 | 84.1 | 1.505 | 0.7458 | 0.000807 | 12.3813 | 11.9767
SW | 1005-4 | SW 1005-4 #3 | 20.2083 | 1800 | 90.1 | 24.9 | 42.6 | 196.1 | 40 | 89.8 | 95.2 | 96.1 | 98.8 | 112.6 | 19.9 | 22.5 | 587.7 | 367.5 | 101.9 | 5.2 | 102.8 | 0.74541 |  |  |  | 89.9 | 84 | 1.506 | 0.7453 | 0.000806 | 12.4568 | 12.0414
SW | 1005-4 | SW 1005-4 #3 | 20.2167 | 1800 | 90.2 | 24.9 | 43.6 | 196.6 | 40.1 | 89.8 | 95.2 | 96.1 | 98.8 | 113.34 | 20.2 | 22.6 | 591.8 | 367.5 | 102 | 5.2 | 102.9 | 0.7448 |  |  |  | 90 | 84 | 1.506 | 0.7448 | 0.000806 | 12.5324 | 12.1238
SW | 1005-4 | SW 1005-4 #3 | 20.225 | 1800 | 90.2 | 25 | 44 | 197 | 40 | 89.8 | 95.2 | 96.1 | 98.8 | 113.71 | 19.6 | 22.5 | 591.7 | 367.5 | 102 | 5.2 | 102.8 | 0.74535 |  |  |  | 90 | 84 | 1.511 | 0.7453 | 0.000807 | 12.4568 | 12.0409
SW | 1005-4 | SW 1005-4 #3 | 20.2333 | 1800 | 90.2 | 25.1 | 44.4 | 197.4 | 40 | 89.8 | 95.3 | 96.1 | 98.8 | 113.25 | 19.9 | 22.5 | 589 | 367 | 102.1 | 5.2 | 102.8 | 0.74566 |  |  |  | 90 | 84 | 1.503 | 0.7457 | 0.000806 | 12.3964 | 11.9943
SW | 1005-4 | SW 1005-4 #3 | 20.2417 | 1800 | 90.2 | 25.3 | 45.1 | 197.8 | 40 | 89.8 | 95.3 | 96.1 | 98.8 | 115.02 | 19.2 | 22.5 | 588.5 | 367.1 | 102.1 | 5.2 | 102.8 | 0.74498 |  |  |  | 90 | 84 | 1.502 | 0.745 | 0.000805 | 12.5021 | 12.0966
SW | 1005-4 | SW 1005-4 #3 | 20.25 | 1799 | 90.1 | 25.4 | 44.9 | 198.1 | 40 | 89.9 | 95.3 | 96.1 | 98.8 | 116.22 | 20.2 | 22.5 | 589 | 367.7 | 101.8 | 5.2 | 102.8 | 0.74578 |  |  |  | 90 | 84.1 | 1.508 | 0.7458 | 0.000807 | 12.3813 | 11.9763
SW | 1005-4 | SW 1005-4 #3 | 20.2583 | 1800 | 90.1 | 25.4 | 44.2 | 198.1 | 40.1 | 89.9 | 95.3 | 96.1 | 98.8 | 115.73 | 19.9 | 22.5 | 587.5 | 367.5 | 102 | 5.2 | 102.9 | 0.74498 |  |  |  | 90 | 84.2 | 1.501 | 0.745 | 0.000807 | 12.5021 | 12.0966
SW | 1005-4 | SW 1005-4 #3 | 20.2667 | 1800 | 90.1 | 25.1 | 41.9 | 197.8 | 40.1 | 89.9 | 95.3 | 96 | 98.8 | 114.93 | 20.2 | 22.4 | 589.4 | 367.2 | 101.9 | 5.3 | 102.9 | 0.74627 |  |  |  | 89.9 | 84.1 | 1.507 | 0.7462 | 0.000807 | 12.321 | 11.9121
SW | 1005-4 | SW 1005-4 #3 | 20.275 | 1800 | 90 | 24.8 | 40.1 | 197.2 | 40 | 89.9 | 95.3 | 96 | 98.8 | 113.67 | 19.8 | 22.4 | 588.4 | 367.4 | 102 | 5.3 | 102.9 | 0.74486 |  |  |  | 90 | 84 | 1.509 | 0.7448 | 0.000806 | 12.5324 | 12.1147
SW | 1005-4 | SW 1005-4 #3 | 20.2833 | 1800 | 90 | 24.7 | 38.4 | 196.6 | 40.1 | 90 | 95.3 | 96 | 98.8 | 113.15 | 20.4 | 22.4 | 585.1 | 367 | 101.9 | 5.3 | 102.9 | 0.74596 |  |  |  | 90.1 | 84.2 | 1.483 | 0.746 | 0.000807 | 12.3512 | 11.9398
SW | 1005-4 | SW 1005-4 #3 | 20.2917 | 1801 | 89.9 | 24.6 | 37.9 | 196.1 | 40 | 90 | 95.3 | 96 | 98.8 | 112.93 | 20.2 | 22.3 | 588.9 | 367.2 | 102.2 | 5.3 | 103 | 0.74523 |  |  |  | 90.1 | 84.3 | 1.508 | 0.7453 | 0.000809 | 12.4568 | 12.0496
SW | 1005-4 | SW 1005-4 #3 | 20.3 | 1800 | 89.9 | 24.7 | 37.3 | 195.7 | 40.1 | 90 | 95.3 | 96 | 98.8 | 113.06 | 21.5 | 22.3 | 588.6 | 367 | 102.3 | 5.3 | 103 | 0.74474 |  |  |  | 90.1 | 84.2 | 1.506 | 0.7448 | 0.000808 | 12.5324 | 12.1233
SW | 1005-4 | SW 1005-4 #3 | 20.3083 | 1800 | 89.9 | 24.8 | 36.9 | 195.3 | 40 | 90 | 95.3 | 96 | 98.8 | 114.1 | 20.8 | 22.2 | 588.5 | 367.1 | 102.3 | 5.2 | 103 | 0.74492 |  |  |  | 90 | 84.2 | 1.5 | 0.7449 | 0.000808 | 12.5173 | 12.1057
SW | 1005-4 | SW 1005-4 #3 | 20.3167 | 1800 | 89.8 | 25.1 | 36.7 | 195 | 40 | 90 | 95.3 | 96 | 98.8 | 115.31 | 21.2 | 22.1 | 589.2 | 367.6 | 102.2 | 5.2 | 103 | 0.7456 |  |  |  | 90 | 84.2 | 1.505 | 0.7456 | 0.000807 | 12.4115 | 12.0033
SW | 1005-4 | SW 1005-4 #3 | 20.325 | 1800 | 89.8 | 25.3 | 36.3 | 194.7 | 40 | 90 | 95.3 | 96 | 98.8 | 115.45 | 20.8 | 22 | 589.8 | 367.4 | 102.1 | 5.2 | 103 | 0.74492 |  |  |  | 90.1 | 84.2 | 1.5 | 0.745 | 0.000808 | 12.5021 | 12.0962
SW | 1005-4 | SW 1005-4 #3 | 20.3333 | 1800 | 89.9 | 25.5 | 36.1 | 194.4 | 40.1 | 90 | 95.3 | 96 | 98.8 | 114.71 | 21.2 | 22 | 589.4 | 367.3 | 102.1 | 5.2 | 103 | 0.74529 |  |  |  | 90.1 | 84.1 | 1.501 | 0.7454 | 0.000807 | 12.4417 | 12.0405
SW | 1005-4 | SW 1005-4 #3 | 20.3417 | 1800 | 89.9 | 25.4 | 36.1 | 194.2 | 40 | 90 | 95.3 | 96 | 98.8 | 113.84 | 21.6 | 22 | 589.9 | 367.2 | 102.1 | 5.2 | 103 | 0.74517 |  |  |  | 90.1 | 84.1 | 1.507 | 0.7452 | 0.000806 | 12.4719 | 12.0585
SW | 1005-4 | SW 1005-4 #3 | 20.35 | 1800 | 89.9 | 25.2 | 36.2 | 194.1 | 40 | 90 | 95.3 | 96 | 98.8 | 113.23 | 21.8 | 22.1 | 588.2 | 367.2 | 102.1 | 5.2 | 103.1 | 0.74535 |  |  |  | 90.1 | 84.1 | 1.503 | 0.7454 | 0.000807 | 12.4417 | 12.0315
SW | 1005-4 | SW 1005-4 #3 | 20.3583 | 1800 | 90 | 25 | 37.1 | 194.1 | 40 | 90.1 | 95.3 | 96 | 98.8 | 112.75 | 21.3 | 22.2 | 589 | 367.1 | 101.9 | 5.2 | 102.9 | 0.7459 |  |  |  | 90.1 | 84 | 1.508 | 0.746 | 0.000805 | 12.3511 | 11.9487
SW | 1005-4 | SW 1005-4 #3 | 20.3667 | 1800 | 90 | 24.8 | 38.7 | 194.3 | 40.1 | 90.1 | 95.4 | 96 | 98.8 | 112.75 | 21.1 | 22.3 | 592.1 | 367.4 | 102.2 | 5.1 | 103 | 0.74462 |  |  |  | 90.1 | 84.1 | 1.506 | 0.7447 | 0.000807 | 12.5475 | 12.1414
SW | 1005-4 | SW 1005-4 #3 | 20.375 | 1800 | 90 | 24.7 | 40.3 | 194.7 | 40.1 | 90.1 | 95.4 | 96 | 98.7 | 112.61 | 20.3 | 22.4 | 588.4 | 366.9 | 102.2 | 5.1 | 102.9 | 0.7456 |  |  |  | 90.2 | 84 | 1.507 | 0.7457 | 0.000806 | 12.3964 | 11.9844
SW | 1005-4 | SW 1005-4 #3 | 20.3833 | 1800 | 90.1 | 24.8 | 41.6 | 195.3 | 40 | 90.1 | 95.4 | 96.1 | 98.7 | 114.88 | 19.8 | 22.5 | 590.3 | 366.8 | 102 | 5.1 | 102.8 | 0.74517 |  |  |  | 90.1 | 83.9 | 1.5 | 0.7452 | 0.000805 | 12.4719 | 12.0585
SW | 1005-4 | SW 1005-4 #3 | 20.3917 | 1800 | 90.1 | 24.8 | 42.3 | 195.9 | 40 | 90.1 | 95.4 | 96.1 | 98.7 | 115.64 | 19.7 | 22.5 | 588.8 | 366.7 | 102.1 | 5.2 | 102.8 | 0.74486 |  |  |  | 90.2 | 83.9 | 1.502 | 0.745 | 0.000805 | 12.5021 | 12.0957
SW | 1005-4 | SW 1005-4 #3 | 20.4 | 1800 | 90.2 | 24.8 | 43.3 | 196.4 | 39.9 | 90.1 | 95.5 | 96.1 | 98.8 | 115.02 | 19.3 | 22.5 | 588.7 | 367 | 102 | 5.2 | 102.9 | 0.7448 |  |  |  | 90.2 | 84 | 1.503 | 0.7449 | 0.000805 | 12.5172 | 12.1048
SW | 1005-4 | SW 1005-4 #3 | 20.4083 | 1800 | 90.2 | 24.9 | 43.9 | 196.9 | 40 | 90.2 | 95.5 | 96.1 | 98.7 | 113.41 | 19.8 | 22.6 | 589.6 | 367 | 102.1 | 5.2 | 102.9 | 0.74456 |  |  |  | 90.2 | 83.9 | 1.505 | 0.7447 | 0.000805 | 12.5475 | 12.1409
SW | 1005-4 | SW 1005-4 #3 | 20.4167 | 1800 | 90.2 | 25 | 44.5 | 197.4 | 40 | 90.2 | 95.5 | 96.1 | 98.8 | 112.5 | 20.6 | 22.6 | 588.3 | 366.7 | 102.1 | 5.2 | 102.9 | 0.74345 |  |  |  | 90.3 | 84.1 | 1.495 | 0.7436 | 0.000806 | 12.7142 | 12.299
SW | 1005-4 | SW 1005-4 #3 | 20.425 | 1800 | 90.2 | 25.2 | 45 | 197.8 | 40 | 90.2 | 95.5 | 96.1 | 98.8 | 112.73 | 19.9 | 22.6 | 588.2 | 367 | 102 | 5.2 | 103 | 0.74566 |  |  |  | 90.2 | 84.1 | 1.503 | 0.7458 | 0.000806 | 12.3813 | 11.9754
SW | 1005-4 | SW 1005-4 #3 | 20.4333 | 1800 | 90.2 | 25.4 | 45 | 198.2 | 40 | 90.2 | 95.6 | 96.1 | 98.8 | 112.38 | 20.4 | 22.5 | 589.1 | 366.5 | 102.2 | 5.2 | 102.9 | 0.74413 |  |  |  | 90.2 | 84 | 1.49 | 0.7443 | 0.000806 | 12.608 | 12.2058
SW | 1005-4 | SW 1005-4 #3 | 20.4417 | 1800 | 90.1 | 25.3 | 43.6 | 198.3 | 40.1 | 90.3 | 95.6 | 96 | 98.8 | 112.11 | 20.7 | 22.6 | 587.4 | 366.5 | 102.1 | 5.3 | 102.9 | 0.74456 |  |  |  | 90.2 | 84 | 1.505 | 0.7447 | 0.000806 | 12.5475 | 12.1409
SW | 1005-4 | SW 1005-4 #3 | 20.45 | 1800 | 90.1 | 25 | 41.6 | 198 | 40 | 90.3 | 95.6 | 96 | 98.8 | 112.49 | 19.2 | 22.5 | 587.6 | 366.8 | 102 | 5.3 | 102.9 | 0.74364 |  |  |  | 90.2 | 83.9 | 1.495 | 0.7437 | 0.000805 | 12.699 | 12.2798
SW | 1005-4 | SW 1005-4 #3 | 20.4583 | 1800 | 90 | 24.9 | 40.4 | 197.5 | 40 | 90.2 | 95.6 | 96 | 98.8 | 115.3 | 20.9 | 22.4 | 590 | 366.5 | 102 | 5.3 | 103 | 0.74449 |  |  |  | 90.2 | 84 | 1.501 | 0.7446 | 0.000806 | 12.5626 | 12.1515
SW | 1005-4 | SW 1005-4 #3 | 20.4667 | 1800 | 90 | 24.8 | 39 | 197 | 40 | 90.2 | 95.6 | 96 | 98.8 | 116.12 | 21.6 | 22.4 | 588.4 | 367.1 | 102.3 | 5.3 | 103.1 | 0.74486 |  |  |  | 90.1 | 84.1 | 1.499 | 0.7449 | 0.000807 | 12.5173 | 12.1052
SW | 1005-4 | SW 1005-4 #3 | 20.475 | 1800 | 89.9 | 24.8 | 38.2 | 196.4 | 40 | 90.2 | 95.6 | 96 | 98.8 | 115.83 | 21.6 | 22.3 | 587.3 | 367.6 | 102.2 | 5.3 | 103.1 | 0.74449 |  |  |  | 90.2 | 84 | 1.506 | 0.7446 | 0.000806 | 12.5626 | 12.1515
SW | 1005-4 | SW 1005-4 #3 | 20.4833 | 1800 | 89.9 | 25 | 37.7 | 195.9 | 40 | 90.1 | 95.5 | 96 | 98.8 | 114.77 | 21.2 | 22.2 | 589.5 | 366.9 | 102.2 | 5.3 | 103.1 | 0.74401 |  |  |  | 90.1 | 84 | 1.498 | 0.7441 | 0.000806 | 12.6383 | 12.2334
SW | 1005-4 | SW 1005-4 #3 | 20.4917 | 1800 | 89.8 | 25.1 | 37.5 | 195.4 | 40 | 90.1 | 95.5 | 95.9 | 98.8 | 114.17 | 21.2 | 22.1 | 588.4 | 366.9 | 102.1 | 5.2 | 103.2 | 0.74407 |  |  |  | 90 | 84.1 | 1.492 | 0.7441 | 0.000807 | 12.6384 | 12.2339
SW | 1005-4 | SW 1005-4 #3 | 20.5 | 1800 | 89.8 | 25.3 | 37.2 | 195 | 40 | 90.1 | 95.5 | 95.9 | 98.7 | 114.85 | 22.3 | 22 | 589.5 | 367.5 | 102.1 | 5.3 | 103.2 | 0.74468 |  |  |  | 90 | 84 | 1.5 | 0.7447 | 0.000806 | 12.5475 | 12.1418
SW | 1005-4 | SW 1005-4 #3 | 20.5083 | 1800 | 89.8 | 25.3 | 37 | 194.7 | 39.9 | 90.1 | 95.4 | 95.9 | 98.7 | 114.4 | 21.4 | 22.1 | 588.5 | 367.2 | 102.4 | 5.3 | 103 | 0.74492 |  |  |  | 90 | 83.9 | 1.499 | 0.7449 | 0.000805 | 12.5172 | 12.1057
SW | 1005-4 | SW 1005-4 #3 | 20.5167 | 1800 | 89.8 | 25 | 36.8 | 194.4 | 40 | 90.1 | 95.4 | 96 | 98.8 | 113.84 | 20.5 | 22.2 | 589.6 | 367.3 | 102.2 | 5.2 | 103 | 0.74443 |  |  |  | 90 | 84.1 | 1.504 | 0.7445 | 0.000806 | 12.5778 | 12.1795
SW | 1005-4 | SW 1005-4 #3 | 20.525 | 1800 | 89.9 | 24.8 | 36.6 | 194.1 | 39.9 | 90.1 | 95.5 | 96 | 98.8 | 113.81 | 20.4 | 22.2 | 588.4 | 367.1 | 101.9 | 5.2 | 103 | 0.74535 |  |  |  | 89.9 | 83.9 | 1.499 | 0.7453 | 0.000805 | 12.4568 | 12.0504
SW | 1005-4 | SW 1005-4 #3 | 20.5333 | 1800 | 89.9 | 24.7 | 36.7 | 193.9 | 39.9 | 90.1 | 95.5 | 95.9 | 98.8 | 113.58 | 19.7 | 22.2 | 589.2 | 367 | 102 | 5.2 | 103.1 | 0.74486 |  |  |  | 90 | 84 | 1.501 | 0.7449 | 0.000806 | 12.5172 | 12.1147
SW | 1005-4 | SW 1005-4 #3 | 20.5417 | 1800 | 89.9 | 24.6 | 36.6 | 193.7 | 39.9 | 90.1 | 95.4 | 95.9 | 98.8 | 113.05 | 19.1 | 22.3 | 589 | 366.9 | 102.2 | 5.2 | 103 | 0.74419 |  |  |  | 89.9 | 83.9 | 1.504 | 0.7441 | 0.000805 | 12.6383 | 12.2253
SW | 1005-4 | SW 1005-4 #3 | 20.55 | 1800 | 89.9 | 24.6 | 37.2 | 193.8 | 40 | 90.1 | 95.4 | 96 | 98.7 | 113.12 | 18.2 | 22.2 | 590.7 | 367 | 102.2 | 5.2 | 103 | 0.74523 |  |  |  | 90 | 83.9 | 1.502 | 0.7452 | 0.000804 | 12.4719 | 12.059
SW | 1005-4 | SW 1005-4 #3 | 20.5583 | 1800 | 90 | 24.7 | 38.5 | 194 | 39.9 | 90.1 | 95.4 | 96 | 98.8 | 114.5 | 19 | 22.3 | 590.5 | 367 | 102.1 | 5.2 | 103 | 0.74401 |  |  |  | 90 | 83.8 | 1.501 | 0.744 | 0.000804 | 12.6535 | 12.2429
SW | 1005-4 | SW 1005-4 #3 | 20.5667 | 1800 | 90 | 24.9 | 39.7 | 194.4 | 40 | 90.1 | 95.4 | 96 | 98.7 | 114.73 | 19.1 | 22.2 | 589.5 | 367.4 | 102.2 | 5.1 | 103 | 0.74492 |  |  |  | 90 | 83.9 | 1.504 | 0.7449 | 0.000804 | 12.5172 | 12.1056
SW | 1005-4 | SW 1005-4 #3 | 20.575 | 1800 | 90.1 | 25.2 | 41.3 | 195 | 40 | 90.1 | 95.4 | 96 | 98.8 | 114.22 | 19.4 | 22.3 | 589.8 | 366.9 | 102.2 | 5.1 | 103 | 0.74511 |  |  |  | 90 | 83.9 | 1.5 | 0.7451 | 0.000805 | 12.487 | 12.077
SW | 1005-4 | SW 1005-4 #3 | 20.5833 | 1800 | 90.1 | 25.4 | 42.5 | 195.6 | 39.9 | 90.1 | 95.5 | 96 | 98.8 | 113.33 | 20.5 | 22.4 | 588.4 | 367.1 | 101.9 | 5.2 | 103.1 | 0.74394 |  |  |  | 89.9 | 83.9 | 1.504 | 0.7439 | 0.000805 | 12.6686 | 12.263
SW | 1005-4 | SW 1005-4 #3 | 20.5917 | 1800 | 90.2 | 25.5 | 43.3 | 196.2 | 40 | 90.2 | 95.5 | 96 | 98.8 | 112.87 | 19.7 | 22.4 | 589.7 | 366.9 | 102.3 | 5.2 | 103.1 | 0.74437 |  |  |  | 90.1 | 84 | 1.508 | 0.7444 | 0.000805 | 12.5929 | 12.1791
SW | 1005-4 | SW 1005-4 #3 | 20.6 | 1800 | 90.2 | 25.3 | 44 | 196.8 | 40.1 | 90.2 | 95.5 | 96.1 | 98.7 | 112.5 | 20.8 | 22.6 | 589 | 367 | 102 | 5.2 | 103 | 0.7448 |  |  |  | 90.1 | 83.9 | 1.498 | 0.7448 | 0.000805 | 12.5323 | 12.1142
SW | 1005-4 | SW 1005-4 #3 | 20.6083 | 1800 | 90.2 | 25.1 | 45 | 197.3 | 40.1 | 90.2 | 95.6 | 96.1 | 98.7 | 112.31 | 21.5 | 22.5 | 588.7 | 366.8 | 102.1 | 5.2 | 103 | 0.74425 |  |  |  | 90.1 | 83.9 | 1.499 | 0.7443 | 0.000805 | 12.608 | 12.1972
SW | 1005-4 | SW 1005-4 #3 | 20.6167 | 1800 | 90.3 | 24.9 | 45.1 | 197.6 | 40.1 | 90.2 | 95.6 | 96.1 | 98.8 | 111.92 | 21.7 | 22.7 | 588 | 366.9 | 102 | 5.2 | 103 | 0.74474 |  |  |  | 90 | 83.9 | 1.501 | 0.7448 | 0.000805 | 12.5323 | 12.1328
SW | 1005-4 | SW 1005-4 #3 | 20.625 | 1800 | 90.2 | 24.7 | 45.1 | 198 | 40.1 | 90.1 | 95.6 | 96.1 | 98.7 | 112.33 | 21.1 | 22.7 | 589.4 | 367 | 102 | 5.2 | 103 | 0.74449 |  |  |  | 90.1 | 83.8 | 1.498 | 0.7446 | 0.000804 | 12.5626 | 12.161
SW | 1005-4 | SW 1005-4 #3 | 20.6333 | 1800 | 90.1 | 24.7 | 44.1 | 198 | 40.1 | 90 | 95.5 | 96 | 98.8 | 114.36 | 21.3 | 22.6 | 588.5 | 367.2 | 102.2 | 5.3 | 103.1 | 0.74394 |  |  |  | 90 | 83.9 | 1.498 | 0.744 | 0.000805 | 12.6535 | 12.2535
SW | 1005-4 | SW 1005-4 #3 | 20.6417 | 1800 | 90.1 | 24.8 | 41.9 | 197.7 | 40.1 | 90 | 95.5 | 96 | 98.9 | 115.67 | 21.1 | 22.5 | 588.7 | 367.4 | 102.1 | 5.3 | 103.1 | 0.74456 |  |  |  | 89.9 | 84 | 1.495 | 0.7445 | 0.000807 | 12.5778 | 12.1695
SW | 1005-4 | SW 1005-4 #3 | 20.65 | 1801 | 90 | 24.9 | 40 | 197.2 | 40 | 89.9 | 95.5 | 96 | 98.8 | 115.5 | 21.2 | 22.3 | 589.2 | 367.3 | 101.9 | 5.4 | 103.1 | 0.74419 |  |  |  | 90 | 83.8 | 1.505 | 0.7442 | 0.000804 | 12.6232 | 12.2157
SW | 1005-4 | SW 1005-4 #3 | 20.6583 | 1800 | 89.9 | 25.1 | 38.6 | 196.7 | 40.1 | 89.9 | 95.4 | 96 | 98.7 | 114.79 | 22.6 | 22.3 | 589.2 | 367.7 | 102.1 | 5.3 | 103.1 | 0.74456 |  |  |  | 89.9 | 84 | 1.49 | 0.7445 | 0.000806 | 12.5778 | 12.1694
SW | 1005-4 | SW 1005-4 #3 | 20.6667 | 1800 | 89.9 | 25.3 | 37.8 | 196.2 | 40 | 89.8 | 95.4 | 96 | 98.7 | 114.3 | 22.1 | 22.2 | 589.6 | 367.4 | 102.3 | 5.3 | 103.1 | 0.7448 |  |  |  | 89.8 | 83.9 | 1.5 | 0.7447 | 0.000805 | 12.5475 | 12.1427
SW | 1005-4 | SW 1005-4 #3 | 20.675 | 1800 | 89.8 | 25.4 | 37.5 | 195.7 | 40 | 89.8 | 95.3 | 95.9 | 98.8 | 113.81 | 22.6 | 22.1 | 589 | 367.6 | 102.1 | 5.3 | 103.2 | 0.74584 |  |  |  | 89.7 | 84 | 1.499 | 0.7456 | 0.000807 | 12.4115 | 11.9957
SW | 1005-4 | SW 1005-4 #3 | 20.6833 | 1800 | 89.8 | 25.3 | 37.1 | 195.4 | 40.1 | 89.8 | 95.2 | 96 | 98.7 | 113.1 | 22.9 | 22.2 | 589.4 | 367.5 | 102.1 | 5.3 | 103.1 | 0.74517 |  |  |  | 89.8 | 84 | 1.496 | 0.745 | 0.000807 | 12.5021 | 12.087
SW | 1005-4 | SW 1005-4 #3 | 20.6917 | 1800 | 89.8 | 25.1 | 37 | 195 | 40 | 89.8 | 95.2 | 95.9 | 98.7 | 112.53 | 23.4 | 22.3 | 589 | 367.5 | 102.2 | 5.3 | 103.1 | 0.74523 |  |  |  | 89.8 | 83.9 | 1.501 | 0.7451 | 0.000805 | 12.487 | 12.0779
SW | 1005-4 | SW 1005-4 #3 | 20.7 | 1800 | 89.8 | 24.9 | 36.7 | 194.7 | 40 | 89.7 | 95.2 | 95.9 | 98.7 | 112.05 | 22.8 | 22.2 | 587.5 | 368 | 102.2 | 5.2 | 103.1 | 0.74474 |  |  |  | 89.8 | 84 | 1.497 | 0.7446 | 0.000807 | 12.5626 | 12.1518
SW | 1005-4 | SW 1005-4 #3 | 20.7083 | 1800 | 89.8 | 24.7 | 36.6 | 194.5 | 40.2 | 89.7 | 95.2 | 95.9 | 98.8 | 113.14 | 22.8 | 22.2 | 588.5 | 367.6 | 102.1 | 5.2 | 103.1 | 0.74468 |  |  |  | 89.8 | 84 | 1.502 | 0.7446 | 0.000806 | 12.5626 | 12.1608
SW | 1005-4 | SW 1005-4 #3 | 20.7167 | 1800 | 89.9 | 24.7 | 36.6 | 194.2 | 40 | 89.7 | 95.2 | 95.9 | 98.7 | 114.62 | 22.4 | 22.2 | 588.7 | 367.8 | 102.3 | 5.3 | 103.1 | 0.74394 |  |  |  | 89.7 | 84 | 1.493 | 0.7437 | 0.000806 | 12.699 | 12.2821
SW | 1005-4 | SW 1005-4 #3 | 20.725 | 1800 | 89.9 | 24.8 | 36.5 | 194 | 40 | 89.7 | 95.1 | 95.9 | 98.8 | 116.4 | 22.1 | 22.2 | 590.9 | 367.8 | 102.2 | 5.2 | 103.2 | 0.74529 |  |  |  | 89.9 | 83.9 | 1.504 | 0.7452 | 0.000806 | 12.4719 | 12.0594
SW | 1005-4 | SW 1005-4 #3 | 20.7333 | 1800 | 89.9 | 24.8 | 36.9 | 194 | 40 | 89.7 | 95.1 | 95.9 | 98.7 | 116.14 | 22.8 | 22.2 | 586.4 | 367.7 | 102.2 | 5.2 | 103.1 | 0.74529 |  |  |  | 89.8 | 84 | 1.499 | 0.7452 | 0.000806 | 12.4719 | 12.0689
SW | 1005-4 | SW 1005-4 #3 | 20.7417 | 1800 | 89.9 | 24.9 | 38.2 | 194.1 | 40 | 89.7 | 95.1 | 96 | 98.7 | 115.3 | 22.8 | 22.3 | 589.5 | 367.7 | 101.9 | 5.2 | 103.1 | 0.74633 |  |  |  | 89.8 | 84 | 1.506 | 0.7462 | 0.000806 | 12.321 | 11.9126
SW | 1005-4 | SW 1005-4 #3 | 20.75 | 1800 | 90 | 25.1 | 40 | 194.6 | 39.9 | 89.7 | 95.1 | 96 | 98.7 | 114.01 | 21.5 | 22.3 | 590.9 | 367.9 | 101.9 | 5.2 | 103.1 | 0.74468 |  |  |  | 89.8 | 84 | 1.491 | 0.7446 | 0.000807 | 12.5626 | 12.1609
SW | 1005-4 | SW 1005-4 #3 | 20.7583 | 1800 | 90 | 25.2 | 41.2 | 195.1 | 40 | 89.7 | 95.1 | 96 | 98.8 | 113.73 | 21.5 | 22.4 | 589 | 367.3 | 102.2 | 5.1 | 103 | 0.74498 |  |  |  | 89.9 | 84 | 1.505 | 0.7449 | 0.000806 | 12.5172 | 12.1061
SW | 1005-4 | SW 1005-4 #3 | 20.7667 | 1800 | 90.1 | 25.4 | 42.3 | 195.5 | 40 | 89.8 | 95.2 | 96 | 98.7 | 113.48 | 21.9 | 22.4 | 588.7 | 367.6 | 102.1 | 5.2 | 103 | 0.74425 |  |  |  | 89.9 | 84 | 1.495 | 0.7442 | 0.000806 | 12.6232 | 12.2162
SW | 1005-4 | SW 1005-4 #3 | 20.775 | 1800 | 90.1 | 25.3 | 43.4 | 196 | 40 | 89.8 | 95.2 | 96 | 98.7 | 113.54 | 22.6 | 22.5 | 589.2 | 367.2 | 102.1 | 5.2 | 102.9 | 0.7448 |  |  |  | 89.9 | 83.9 | 1.498 | 0.7448 | 0.000805 | 12.5323 | 12.1332
SW | 1005-4 | SW 1005-4 #3 | 20.7833 | 1800 | 90.2 | 25.1 | 44.2 | 196.5 | 40 | 89.8 | 95.2 | 96 | 98.7 | 113.34 | 21.8 | 22.6 | 590.7 | 366.9 | 102 | 5.2 | 102.9 | 0.74456 |  |  |  | 90 | 84 | 1.503 | 0.7445 | 0.000806 | 12.5778 | 12.1599
SW | 1005-4 | SW 1005-4 #3 | 20.7917 | 1799 | 90.2 | 24.8 | 44.7 | 197 | 40 | 89.8 | 95.2 | 96.1 | 98.8 | 112.97 | 22 | 22.7 | 590.7 | 366.9 | 102 | 5.2 | 103 | 0.74462 |  |  |  | 90 | 84 | 1.503 | 0.7446 | 0.000806 | 12.5626 | 12.1509
SW | 1005-4 | SW 1005-4 #3 | 20.8 | 1800 | 90.2 | 24.7 | 45.5 | 197.4 | 39.9 | 89.9 | 95.2 | 96.1 | 98.7 | 112.52 | 21.2 | 22.7 | 591.4 | 367.3 | 102 | 5.2 | 103 | 0.74517 |  |  |  | 90 | 84 | 1.501 | 0.7452 | 0.000806 | 12.4719 | 12.068
SW | 1005-4 | SW 1005-4 #3 | 20.8083 | 1801 | 90.1 | 24.7 | 44.9 | 197.8 | 40 | 89.9 | 95.3 | 96 | 98.8 | 112.23 | 21.4 | 22.7 | 591.4 | 367.1 | 101.8 | 5.3 | 103 | 0.7448 |  |  |  | 90 | 84.1 | 1.489 | 0.7448 | 0.000807 | 12.5324 | 12.1238
SW | 1005-4 | SW 1005-4 #3 | 20.8167 | 1800 | 90.2 | 24.7 | 43.2 | 197.7 | 40.1 | 89.9 | 95.3 | 96 | 98.7 | 112.22 | 22.7 | 22.6 | 589.4 | 367.1 | 101.9 | 5.3 | 103 | 0.74474 |  |  |  | 90 | 84 | 1.497 | 0.7447 | 0.000806 | 12.5475 | 12.1328
SW | 1005-4 | SW 1005-4 #3 | 20.825 | 1800 | 90.1 | 24.8 | 41 | 197.3 | 40.2 | 89.9 | 95.3 | 96 | 98.8 | 112.57 | 22.1 | 22.5 | 588.6 | 367.4 | 102.1 | 5.4 | 103.1 | 0.74449 |  |  |  | 90.1 | 84 | 1.506 | 0.7445 | 0.000806 | 12.5778 | 12.161
SW | 1005-4 | SW 1005-4 #3 | 20.8333 | 1800 | 90.1 | 24.9 | 39.4 | 196.8 | 39.9 | 89.9 | 95.3 | 96 | 98.7 | 113.28 | 23.1 | 22.4 | 588.7 | 367.6 | 101.9 | 5.4 | 103.1 | 0.74401 |  |  |  | 90 | 84.1 | 1.506 | 0.744 | 0.000807 | 12.6535 | 12.243
SW | 1005-4 | SW 1005-4 #3 | 20.8417 | 1800 | 90 | 25.2 | 38.3 | 196.4 | 40.1 | 90 | 95.3 | 95.9 | 98.7 | 113.41 | 23.1 | 22.2 | 588.8 | 367.1 | 102.1 | 5.3 | 103.1 | 0.74401 |  |  |  | 90.1 | 84.2 | 1.506 | 0.7441 | 0.000807 | 12.6384 | 12.2334
SW | 1005-4 | SW 1005-4 #3 | 20.85 | 1800 | 89.9 | 25.5 | 37.7 | 196 | 40 | 90 | 95.3 | 95.9 | 98.8 | 113.26 | 23.7 | 22.2 | 588.8 | 366.9 | 102.2 | 5.3 | 103.1 | 0.74474 |  |  |  | 90.1 | 84.2 | 1.503 | 0.7448 | 0.000807 | 12.5324 | 12.1233
SW | 1005-4 | SW 1005-4 #3 | 20.8583 | 1800 | 89.9 | 25.5 | 37.2 | 195.5 | 40 | 90 | 95.3 | 95.9 | 98.8 | 113.28 | 23.2 | 22.2 | 587.7 | 367.1 | 102.2 | 5.3 | 103.1 | 0.74413 |  |  |  | 90.1 | 84.2 | 1.506 | 0.7442 | 0.000808 | 12.6232 | 12.2153
SW | 1005-4 | SW 1005-4 #3 | 20.8667 | 1800 | 89.9 | 25.5 | 37 | 195.2 | 40 | 90 | 95.4 | 96 | 98.8 | 115.42 | 23.5 | 22.2 | 589.1 | 367 | 102 | 5.3 | 103.1 | 0.74468 |  |  |  | 90.1 | 84.1 | 1.504 | 0.7447 | 0.000807 | 12.5475 | 12.1324
SW | 1005-4 | SW 1005-4 #3 | 20.875 | 1800 | 89.9 | 25.3 | 36.7 | 194.8 | 39.9 | 90 | 95.3 | 95.9 | 98.8 | 117.01 | 22.6 | 22.3 | 588.1 | 367.2 | 102.4 | 5.3 | 103.1 | 0.74456 |  |  |  | 90 | 84.1 | 1.497 | 0.7445 | 0.000807 | 12.5778 | 12.16
SW | 1005-4 | SW 1005-4 #3 | 20.8833 | 1800 | 89.9 | 25 | 36.6 | 194.6 | 40 | 90 | 95.3 | 95.9 | 98.7 | 116.78 | 22.3 | 22.3 | 588.8 | 367.1 | 102.1 | 5.3 | 103.1 | 0.74425 |  |  |  | 90.1 | 84.1 | 1.502 | 0.7443 | 0.000807 | 12.6081 | 12.1972
SW | 1005-4 | SW 1005-4 #3 | 20.8917 | 1800 | 89.9 | 24.7 | 36.4 | 194.4 | 40 | 90 | 95.3 | 95.9 | 98.8 | 115.45 | 21.4 | 22.3 | 589.4 | 367.5 | 102.1 | 5.3 | 103.1 | 0.74474 |  |  |  | 90.1 | 84.1 | 1.5 | 0.7448 | 0.000807 | 12.5324 | 12.1233
SW | 1005-4 | SW 1005-4 #3 | 20.9 | 1800 | 89.9 | 24.5 | 36.4 | 194.1 | 40 | 90 | 95.3 | 95.9 | 98.8 | 113.99 | 21.8 | 22.3 | 588.1 | 367 | 102.1 | 5.3 | 103.1 | 0.74401 |  |  |  | 90.1 | 84 | 1.501 | 0.7441 | 0.000806 | 12.6383 | 12.2334
SW | 1005-4 | SW 1005-4 #3 | 20.9083 | 1800 | 89.9 | 24.6 | 36.5 | 194 | 40.1 | 90 | 95.3 | 95.9 | 98.7 | 113.87 | 22.5 | 22.2 | 590 | 367.5 | 102.1 | 5.2 | 103 | 0.74388 |  |  |  | 90.1 | 84 | 1.505 | 0.7439 | 0.000806 | 12.6687 | 12.2531
SW | 1005-4 | SW 1005-4 #3 | 20.9167 | 1800 | 89.9 | 24.6 | 37.3 | 194 | 40 | 90 | 95.3 | 95.9 | 98.8 | 113.68 | 23 | 22.3 | 588.3 | 367.3 | 102.3 | 5.2 | 103 | 0.74498 |  |  |  | 90 | 84.1 | 1.509 | 0.745 | 0.000807 | 12.5021 | 12.0966
SW | 1005-4 | SW 1005-4 #3 | 20.925 | 1800 | 90 | 24.7 | 39 | 194.3 | 40 | 90 | 95.4 | 96 | 98.7 | 114.84 | 22.6 | 22.4 | 589.1 | 367.4 | 102 | 5.2 | 103 | 0.74529 |  |  |  | 90 | 84.1 | 1.498 | 0.7453 | 0.000807 | 12.4568 | 12.05
SW | 1005-4 | SW 1005-4 #3 | 20.9333 | 1800 | 90 | 24.9 | 40.5 | 194.9 | 39.9 | 90 | 95.4 | 96 | 98.7 | 115.33 | 21.6 | 22.4 | 588.8 | 367.2 | 102.1 | 5.2 | 103 | 0.74401 |  |  |  | 90 | 84 | 1.497 | 0.744 | 0.000806 | 12.6535 | 12.2429
SW | 1005-4 | SW 1005-4 #3 | 20.9417 | 1800 | 90.1 | 25.3 | 42 | 195.4 | 40 | 90.1 | 95.4 | 96 | 98.7 | 115.43 | 21.1 | 22.5 | 588.9 | 366.9 | 102.3 | 5.2 | 103 | 0.74364 |  |  |  | 90.1 | 84 | 1.505 | 0.7437 | 0.000806 | 12.699 | 12.2893
SW | 1005-4 | SW 1005-4 #3 | 20.95 | 1800 | 90.2 | 25.6 | 43 | 195.9 | 40 | 90.1 | 95.4 | 96 | 98.7 | 114.39 | 20 | 22.4 | 587.9 | 366.6 | 102 | 5.2 | 102.9 | 0.74407 |  |  |  | 90.2 | 84 | 1.506 | 0.7442 | 0.000806 | 12.6232 | 12.2149
SW | 1005-4 | SW 1005-4 #3 | 20.9583 | 1800 | 90.2 | 25.5 | 43.8 | 196.5 | 40 | 90.1 | 95.5 | 96 | 98.7 | 113.84 | 19.2 | 22.5 | 586.9 | 366.6 | 102 | 5.2 | 102.9 | 0.7448 |  |  |  | 90.2 | 83.9 | 1.499 | 0.7449 | 0.000805 | 12.5172 | 12.1048
SW | 1005-4 | SW 1005-4 #3 | 20.9667 | 1800 | 90.2 | 25.3 | 44.6 | 197.1 | 39.9 | 90.1 | 95.5 | 96 | 98.7 | 113.59 | 19.3 | 22.6 | 588.7 | 366.8 | 101.8 | 5.2 | 102.9 | 0.74401 |  |  |  | 90.2 | 84 | 1.503 | 0.7441 | 0.000805 | 12.6383 | 12.2239
SW | 1005-4 | SW 1005-4 #3 | 20.975 | 1800 | 90.2 | 25.1 | 45 | 197.5 | 40 | 90.2 | 95.5 | 96 | 98.7 | 112.96 | 20.3 | 22.7 | 589.5 | 366.4 | 102.1 | 5.3 | 103 | 0.74407 |  |  |  | 90.2 | 83.9 | 1.501 | 0.7442 | 0.000805 | 12.6232 | 12.2148
SW | 1005-4 | SW 1005-4 #3 | 20.9833 | 1800 | 90.2 | 24.9 | 45.4 | 197.8 | 40 | 90.2 | 95.5 | 96 | 98.8 | 112.58 | 20.5 | 22.8 | 588.7 | 367 | 101.9 | 5.3 | 103 | 0.74401 |  |  |  | 90.2 | 84.2 | 1.509 | 0.7441 | 0.000807 | 12.6384 | 12.2239
SW | 1005-4 | SW 1005-4 #3 | 20.9917 | 1800 | 90.2 | 24.6 | 43.8 | 197.9 | 40 | 90.2 | 95.6 | 96 | 98.7 | 112.47 | 19.3 | 22.7 | 588.3 | 366.7 | 102 | 5.3 | 102.9 | 0.74468 |  |  |  | 90.1 | 84.1 | 1.495 | 0.7448 | 0.000806 | 12.5324 | 12.1323
SW | 1005-4 | SW 1005-4 #3 | 21 | 1800 | 90.1 | 24.6 | 41.9 | 197.6 | 40 | 90.2 | 95.6 | 96 | 98.7 | 112.37 | 19.7 | 22.6 | 588.6 | 366.9 | 102 | 5.3 | 103 | 0.74327 |  |  |  | 90.2 | 84 | 1.495 | 0.7434 | 0.000805 | 12.7445 | 12.3357
SW | 1005-4 | SW 1005-4 #3 | 21.0083 | 1800 | 90 | 24.6 | 40.2 | 197 | 40 | 90.2 | 95.6 | 96 | 98.7 | 112.17 | 20.2 | 22.5 | 585.7 | 366.9 | 102 | 5.4 | 103 | 0.74425 |  |  |  | 90.2 | 84 | 1.499 | 0.7444 | 0.000805 | 12.5929 | 12.1877
SW | 1005-4 | SW 1005-4 #3 | 21.0167 | 1800 | 90 | 24.6 | 39.1 | 196.5 | 40 | 90.2 | 95.6 | 96 | 98.7 | 112.05 | 18.5 | 22.4 | 588.9 | 366.9 | 102.1 | 5.4 | 102.9 | 0.74443 |  |  |  | 90.1 | 84 | 1.505 | 0.7445 | 0.000806 | 12.5778 | 12.17
SW | 1005-4 | SW 1005-4 #3 | 21.025 | 1800 | 89.9 | 24.8 | 38.3 | 196 | 40.1 | 90.2 | 95.6 | 95.9 | 98.7 | 112.1 | 18.7 | 22.3 | 588.8 | 366.8 | 102.3 | 5.3 | 103 | 0.74474 |  |  |  | 90.2 | 84.1 | 1.5 | 0.7448 | 0.000806 | 12.5324 | 12.1138
SW | 1005-4 | SW 1005-4 #3 | 21.0333 | 1800 | 89.9 | 25.1 | 37.8 | 195.6 | 40 | 90.1 | 95.6 | 95.9 | 98.7 | 112.29 | 18.6 | 22.3 | 588.6 | 367 | 102.1 | 5.3 | 103 | 0.74505 |  |  |  | 90.1 | 84 | 1.503 | 0.7451 | 0.000806 | 12.487 | 12.0766
SW | 1005-4 | SW 1005-4 #3 | 21.0417 | 1800 | 89.9 | 25.5 | 37.4 | 195.2 | 40.1 | 90.1 | 95.5 | 95.9 | 98.7 | 113.22 | 19.6 | 22.1 | 588.8 | 367 | 102.2 | 5.3 | 102.9 | 0.7448 |  |  |  | 90.1 | 83.8 | 1.502 | 0.7449 | 0.000804 | 12.5172 | 12.1142
SW | 1005-4 | SW 1005-4 #3 | 21.05 | 1800 | 89.9 | 25.6 | 37.2 | 194.8 | 40.1 | 90.1 | 95.5 | 95.9 | 98.7 | 114.02 | 18.3 | 22.2 | 589.3 | 366.9 | 102.2 | 5.3 | 103 | 0.74486 |  |  |  | 90 | 83.9 | 1.5 | 0.7449 | 0.000805 | 12.5172 | 12.1147
SW | 1005-4 | SW 1005-4 #3 | 21.0583 | 1800 | 89.9 | 25.4 | 37 | 194.6 | 40.3 | 90.1 | 95.5 | 95.9 | 98.7 | 113.94 | 18.3 | 22.2 | 588.8 | 367.1 | 101.9 | 5.3 | 103 | 0.74364 |  |  |  | 90 | 84.1 | 1.501 | 0.7437 | 0.000807 | 12.699 | 12.2989
SW | 1005-4 | SW 1005-4 #3 | 21.0667 | 1800 | 89.9 | 25.2 | 36.9 | 194.3 | 40.2 | 90.1 | 95.5 | 95.9 | 98.7 | 114.04 | 18.5 | 22.2 | 588.4 | 366.9 | 102.2 | 5.3 | 103 | 0.74456 |  |  |  | 90 | 84 | 1.497 | 0.7446 | 0.000806 | 12.5626 | 12.1599
SW | 1005-4 | SW 1005-4 #3 | 21.075 | 1800 | 89.9 | 25 | 36.8 | 194.1 | 40 | 90.1 | 95.5 | 95.9 | 98.7 | 114.77 | 18.7 | 22.3 | 588.6 | 367.4 | 102.1 | 5.2 | 103 | 0.74425 |  |  |  | 90 | 84 | 1.49 | 0.7443 | 0.000806 | 12.608 | 12.2067
SW | 1005-4 | SW 1005-4 #3 | 21.0833 | 1800 | 89.9 | 24.8 | 36.8 | 194 | 39.9 | 90.1 | 95.5 | 95.9 | 98.7 | 114.99 | 19.1 | 22.3 | 582.5 | 367.2 | 102.2 | 5.2 | 103 | 0.74425 |  |  |  | 90.1 | 84 | 1.505 | 0.7443 | 0.000805 | 12.608 | 12.1972
SW | 1005-4 | SW 1005-4 #3 | 21.0917 | 1800 | 89.9 | 24.7 | 36.8 | 193.9 | 40 | 90.1 | 95.5 | 95.9 | 98.7 | 116.77 | 19.2 | 22.4 | 587.5 | 366.8 | 102.1 | 5.2 | 102.9 | 0.74401 |  |  |  | 90 | 83.9 | 1.5 | 0.744 | 0.000805 | 12.6535 | 12.2429
SW | 1005-4 | SW 1005-4 #3 | 21.1 | 1800 | 89.9 | 24.7 | 37.3 | 193.9 | 39.8 | 90.1 | 95.5 | 95.9 | 98.7 | 116.7 | 19.2 | 22.4 | 588.8 | 366.7 | 102.1 | 5.2 | 103 | 0.74315 |  |  |  | 90 | 83.9 | 1.492 | 0.7432 | 0.000805 | 12.7749 | 12.373
SW | 1005-4 | SW 1005-4 #3 | 21.1083 | 1800 | 89.9 | 24.8 | 38.6 | 194.2 | 39.8 | 90.1 | 95.4 | 96 | 98.7 | 116.24 | 19.6 | 22.4 | 588.6 | 366.8 | 101.9 | 5.2 | 103 | 0.74315 |  |  |  | 90 | 83.9 | 1.496 | 0.7431 | 0.000805 | 12.7901 | 12.373
SW | 1005-4 | SW 1005-4 #3 | 21.1167 | 1800 | 90 | 24.9 | 40.1 | 194.7 | 40 | 90 | 95.4 | 96 | 98.8 | 115.35 | 20.1 | 22.4 | 589.9 | 367.3 | 102.1 | 5.2 | 103 | 0.74401 |  |  |  | 90 | 84 | 1.506 | 0.744 | 0.000806 | 12.6535 | 12.2429
SW | 1005-4 | SW 1005-4 #3 | 21.125 | 1800 | 90 | 25.1 | 41.6 | 195.2 | 39.9 | 90 | 95.4 | 96 | 98.7 | 115.07 | 19.7 | 22.4 | 589.4 | 367 | 102 | 5.2 | 102.9 | 0.74437 |  |  |  | 90 | 84 | 1.503 | 0.7443 | 0.000806 | 12.608 | 12.1886
SW | 1005-4 | SW 1005-4 #3 | 21.1333 | 1800 | 90.1 | 25.3 | 42.8 | 195.8 | 39.9 | 90.1 | 95.4 | 96 | 98.7 | 114.86 | 20.6 | 22.4 | 588.6 | 366.9 | 102 | 5.2 | 102.9 | 0.7448 |  |  |  | 90 | 83.8 | 1.504 | 0.7448 | 0.000804 | 12.5323 | 12.1237
SW | 1005-4 | SW 1005-4 #3 | 21.1417 | 1800 | 90.1 | 25.4 | 43.6 | 196.4 | 40 | 90.1 | 95.5 | 96 | 98.7 | 114.57 | 19.1 | 22.5 | 587.5 | 366.7 | 102 | 5.3 | 102.9 | 0.74566 |  |  |  | 90 | 83.9 | 1.506 | 0.7457 | 0.000805 | 12.3964 | 11.9943
SW | 1005-4 | SW 1005-4 #3 | 21.15 | 1800 | 90.2 | 25.1 | 44.5 | 196.8 | 40 | 90.1 | 95.5 | 96 | 98.7 | 114.17 | 19.2 | 22.6 | 589.1 | 366.4 | 102.2 | 5.3 | 102.9 | 0.74419 |  |  |  | 90 | 83.9 | 1.498 | 0.7442 | 0.000804 | 12.6232 | 12.2157
SW | 1005-4 | SW 1005-4 #3 | 21.1583 | 1800 | 90.2 | 24.9 | 44.9 | 197.3 | 40.1 | 90.2 | 95.5 | 96.1 | 98.7 | 113.61 | 19.3 | 22.7 | 590 | 366.8 | 102 | 5.3 | 102.9 | 0.74486 |  |  |  | 90.1 | 84 | 1.5 | 0.7449 | 0.000806 | 12.5172 | 12.1052
SW | 1005-4 | SW 1005-4 #3 | 21.1667 | 1800 | 90.2 | 24.7 | 45.5 | 197.6 | 39.9 | 90.2 | 95.5 | 96.1 | 98.8 | 114.35 | 18.7 | 22.8 | 588.2 | 366.2 | 102 | 5.3 | 103 | 0.74425 |  |  |  | 90.1 | 84 | 1.502 | 0.7443 | 0.000806 | 12.608 | 12.1972
SW | 1005-4 | SW 1005-4 #3 | 21.175 | 1800 | 90.2 | 24.5 | 44.6 | 197.8 | 40 | 90.2 | 95.6 | 96 | 98.7 | 114.89 | 19.9 | 22.8 | 589.7 | 366.6 | 101.9 | 5.3 | 103 | 0.74413 |  |  |  | 90.1 | 84 | 1.505 | 0.7442 | 0.000806 | 12.6232 | 12.2153
SW | 1005-4 | SW 1005-4 #3 | 21.1833 | 1800 | 90.2 | 24.4 | 42.6 | 197.6 | 40 | 90.2 | 95.6 | 96 | 98.7 | 114.61 | 18.2 | 22.7 | 590.7 | 366.5 | 102 | 5.4 | 103 | 0.74431 |  |  |  | 90.1 | 84.1 | 1.495 | 0.7443 | 0.000807 | 12.6081 | 12.1882
SW | 1005-4 | SW 1005-4 #3 | 21.1917 | 1800 | 90.1 | 24.6 | 40.8 | 197.1 | 40 | 90.2 | 95.6 | 96 | 98.7 | 113.94 | 18.4 | 22.6 | 588.6 | 366.6 | 102 | 5.4 | 103 | 0.74449 |  |  |  | 90 | 84 | 1.506 | 0.7445 | 0.000806 | 12.5778 | 12.1705
SW | 1005-4 | SW 1005-4 #3 | 21.2 | 1800 | 90 | 24.9 | 39.3 | 196.7 | 40.1 | 90.2 | 95.6 | 96 | 98.7 | 113.62 | 18.3 | 22.4 | 589 | 366.6 | 102.2 | 5.4 | 103 | 0.74339 |  |  |  | 90.1 | 84 | 1.498 | 0.7434 | 0.000805 | 12.7445 | 12.3271
SW | 1005-4 | SW 1005-4 #3 | 21.2083 | 1800 | 90 | 25.4 | 38.3 | 196.2 | 40.1 | 90.1 | 95.5 | 95.9 | 98.7 | 113.44 | 18 | 22.3 | 588.7 | 366.7 | 102 | 5.4 | 103 | 0.74394 |  |  |  | 90 | 83.9 | 1.497 | 0.7439 | 0.000806 | 12.6687 | 12.2535
SW | 1005-4 | SW 1005-4 #3 | 21.2167 | 1800 | 89.9 | 25.8 | 37.7 | 195.7 | 40.2 | 90 | 95.5 | 95.9 | 98.8 | 113.5 | 18.9 | 22.2 | 588.7 | 366.6 | 102 | 5.3 | 103 | 0.74388 |  |  |  | 90 | 83.9 | 1.498 | 0.7439 | 0.000805 | 12.6686 | 12.2626
SW | 1005-4 | SW 1005-4 #3 | 21.225 | 1800 | 89.9 | 25.8 | 37.3 | 195.3 | 40.1 | 90 | 95.5 | 95.9 | 98.7 | 113.15 | 17.7 | 22.2 | 588.8 | 367 | 102.1 | 5.3 | 102.9 | 0.74388 |  |  |  | 89.8 | 84 | 1.502 | 0.7438 | 0.000806 | 12.6838 | 12.2816
SW | 1005-4 | SW 1005-4 #3 | 21.2333 | 1800 | 89.9 | 25.6 | 37 | 195 | 40.2 | 90 | 95.4 | 96 | 98.7 | 112.97 | 18 | 22.4 | 588.9 | 366.9 | 102.1 | 5.3 | 102.9 | 0.74419 |  |  |  | 89.9 | 84 | 1.505 | 0.7441 | 0.000806 | 12.6383 | 12.2253
SW | 1005-4 | SW 1005-4 #3 | 21.2417 | 1800 | 89.8 | 25.4 | 36.8 | 194.6 | 40.1 | 89.9 | 95.4 | 96 | 98.7 | 112.7 | 19 | 22.4 | 589.1 | 367.1 | 102.1 | 5.3 | 103 | 0.74474 |  |  |  | 89.9 | 84 | 1.508 | 0.7447 | 0.000806 | 12.5475 | 12.1423
SW | 1005-4 | SW 1005-4 #3 | 21.25 | 1800 | 89.8 | 25.1 | 36.7 | 194.3 | 40 | 89.9 | 95.4 | 96.1 | 98.7 | 113.86 | 19.1 | 22.4 | 591 | 367.2 | 102 | 5.3 | 103 | 0.74505 |  |  |  | 89.8 | 84.1 | 1.505 | 0.7449 | 0.000807 | 12.5173 | 12.1051
SW | 1005-4 | SW 1005-4 #3 | 21.2583 | 1800 | 89.8 | 24.8 | 36.5 | 194 | 39.9 | 89.9 | 95.3 | 96 | 98.7 | 114.53 | 17.6 | 22.5 | 588.8 | 367.3 | 101.9 | 5.3 | 102.9 | 0.7448 |  |  |  | 89.8 | 84 | 1.49 | 0.7447 | 0.000807 | 12.5475 | 12.1428
SW | 1005-4 | SW 1005-4 #3 | 21.2667 | 1800 | 89.8 | 24.6 | 36.4 | 193.8 | 40 | 89.9 | 95.3 | 96 | 98.7 | 114.77 | 18 | 22.5 | 588.8 | 367 | 102.2 | 5.3 | 103 | 0.74425 |  |  |  | 89.9 | 84.1 | 1.507 | 0.7442 | 0.000807 | 12.6232 | 12.2162
SW | 1005-4 | SW 1005-4 #3 | 21.275 | 1800 | 89.8 | 24.4 | 36.5 | 193.6 | 39.9 | 89.8 | 95.3 | 96 | 98.7 | 114.89 | 18.4 | 22.5 | 588.8 | 367.5 | 102.1 | 5.3 | 103 | 0.7448 |  |  |  | 89.8 | 84.1 | 1.504 | 0.7447 | 0.000807 | 12.5475 | 12.1428
SW | 1005-4 | SW 1005-4 #3 | 21.2833 | 1800 | 89.9 | 24.5 | 37.3 | 193.7 | 39.9 | 89.8 | 95.2 | 96.1 | 98.7 | 114.71 | 19.7 | 22.6 | 588.3 | 367.2 | 102 | 5.3 | 103 | 0.74486 |  |  |  | 89.9 | 84.1 | 1.503 | 0.7448 | 0.000807 | 12.5324 | 12.1242
SW | 1005-4 | SW 1005-4 #3 | 21.2917 | 1800 | 89.9 | 24.7 | 38.8 | 194 | 40 | 89.8 | 95.3 | 96.1 | 98.7 | 114.27 | 20.9 | 22.6 | 588.8 | 366.9 | 102 | 5.2 | 102.9 | 0.74474 |  |  |  | 89.8 | 84 | 1.493 | 0.7446 | 0.000806 | 12.5626 | 12.1518
SW | 1005-4 | SW 1005-4 #3 | 21.3 | 1800 | 90 | 25 | 40.6 | 194.5 | 40 | 89.8 | 95.3 | 96.1 | 98.7 | 113.43 | 19.5 | 22.6 | 589.2 | 367.3 | 102 | 5.2 | 102.9 | 0.74511 |  |  |  | 89.8 | 84.1 | 1.479 | 0.745 | 0.000807 | 12.5021 | 12.096
SW | 1005-4 | SW 1005-4 #3 | 21.3083 | 1800 | 90.1 | 25.4 | 41.9 | 195 | 39.9 | 89.9 | 95.3 | 96.1 | 98.7 | 112.65 | 20.3 | 22.6 | 587.5 | 367 | 102 | 5.2 | 102.9 | 0.74505 |  |  |  | 89.9 | 84 | 1.504 | 0.745 | 0.000806 | 12.5021 | 12.0956
SW | 1005-4 | SW 1005-4 #3 | 21.3167 | 1800 | 90.2 | 25.5 | 43.2 | 195.6 | 40 | 89.9 | 95.3 | 96.1 | 98.7 | 113.39 | 18.1 | 22.7 | 586.9 | 366.9 | 101.9 | 5.3 | 102.8 | 0.74413 |  |  |  | 89.9 | 84 | 1.5 | 0.7441 | 0.000806 | 12.6383 | 12.2343
SW | 1005-4 | SW 1005-4 #3 | 21.325 | 1800 | 90.2 | 25.3 | 44 | 196.2 | 40.1 | 90 | 95.3 | 96.1 | 98.7 | 114.99 | 17 | 22.8 | 589 | 366.8 | 102 | 5.3 | 102.9 | 0.74449 |  |  |  | 89.9 | 84.1 | 1.504 | 0.7445 | 0.000807 | 12.5778 | 12.18
SW | 1005-4 | SW 1005-4 #3 | 21.3333 | 1800 | 90.2 | 25.1 | 44.7 | 196.7 | 40 | 90 | 95.4 | 96.2 | 98.7 | 115 | 17.6 | 22.9 | 587.5 | 367 | 102 | 5.3 | 102.8 | 0.74498 |  |  |  | 90 | 84.1 | 1.504 | 0.745 | 0.000807 | 12.5021 | 12.0966
SW | 1005-4 | SW 1005-4 #3 | 21.3417 | 1800 | 90.2 | 24.9 | 45.2 | 197.2 | 40 | 90 | 95.4 | 96.1 | 98.7 | 114.77 | 17.5 | 22.9 | 589.1 | 366.7 | 102.1 | 5.3 | 102.9 | 0.74596 |  |  |  | 90 | 84.2 | 1.503 | 0.746 | 0.000808 | 12.3512 | 11.9492
SW | 1005-4 | SW 1005-4 #3 | 21.35 | 1800 | 90.2 | 24.6 | 45.5 | 197.5 | 39.9 | 90 | 95.4 | 96.1 | 98.7 | 114.11 | 18.3 | 22.9 | 589.2 | 366.8 | 101.9 | 5.3 | 102.9 | 0.74511 |  |  |  | 89.9 | 84.1 | 1.5 | 0.745 | 0.000807 | 12.5021 | 12.0866
SW | 1005-4 | SW 1005-4 #3 | 21.3583 | 1800 | 90.2 | 24.5 | 44.1 | 197.5 | 40 | 90 | 95.4 | 96.1 | 98.7 | 113.95 | 17.2 | 22.8 | 589.6 | 366.6 | 102 | 5.4 | 102.8 | 0.74462 |  |  |  | 89.9 | 84 | 1.497 | 0.7445 | 0.000806 | 12.5778 | 12.1604
SW | 1005-4 | SW 1005-4 #3 | 21.3667 | 1799 | 90.1 | 24.6 | 41.7 | 197.2 | 40.1 | 90 | 95.4 | 96 | 98.7 | 113.51 | 18.6 | 22.7 | 588.8 | 366.7 | 101.9 | 5.4 | 102.8 | 0.74517 |  |  |  | 90.1 | 84 | 1.506 | 0.7452 | 0.000806 | 12.4719 | 12.0585
SW | 1005-4 | SW 1005-4 #3 | 21.375 | 1800 | 90 | 24.8 | 40 | 196.6 | 40 | 89.9 | 95.4 | 96 | 98.7 | 113.95 | 19 | 22.6 | 588.1 | 366.7 | 102.1 | 5.4 | 102.8 | 0.74468 |  |  |  | 89.9 | 84.1 | 1.502 | 0.7446 | 0.000807 | 12.5626 | 12.1514
SW | 1005-4 | SW 1005-4 #3 | 21.3833 | 1800 | 89.9 | 25 | 38.7 | 196.1 | 40.1 | 89.9 | 95.3 | 96 | 98.7 | 114.34 | 19 | 22.5 | 590.8 | 366.8 | 102 | 5.4 | 102.9 | 0.74474 |  |  |  | 90 | 84.2 | 1.496 | 0.7447 | 0.000807 | 12.5475 | 12.1328
SW | 1005-4 | SW 1005-4 #3 | 21.3917 | 1800 | 89.9 | 25.2 | 38 | 195.6 | 40 | 89.9 | 95.3 | 96 | 98.7 | 113.5 | 19.7 | 22.4 | 589.6 | 366.3 | 102.1 | 5.4 | 102.9 | 0.74554 |  |  |  | 89.8 | 84.1 | 1.493 | 0.7454 | 0.000807 | 12.4417 | 12.0313
SW | 1005-4 | SW 1005-4 #3 | 21.4 | 1800 | 89.9 | 25.5 | 37.6 | 195.2 | 40.1 | 89.9 | 95.3 | 96 | 98.7 | 113.79 | 20.3 | 22.3 | 588.8 | 366.9 | 102.1 | 5.3 | 102.9 | 0.74449 |  |  |  | 89.9 | 84.2 | 1.501 | 0.7444 | 0.000808 | 12.5929 | 12.18
SW | 1005-4 | SW 1005-4 #3 | 21.4083 | 1800 | 89.9 | 25.3 | 37.2 | 194.8 | 40 | 89.9 | 95.3 | 96 | 98.7 | 113.83 | 22 | 22.4 | 590.1 | 367.2 | 102.1 | 5.3 | 102.9 | 0.7448 |  |  |  | 89.8 | 84.2 | 1.493 | 0.7447 | 0.000808 | 12.5475 | 12.1428
SW | 1005-4 | SW 1005-4 #3 | 21.4167 | 1800 | 89.9 | 25.2 | 37 | 194.4 | 40 | 89.9 | 95.3 | 96 | 98.7 | 114.42 | 22 | 22.5 | 590.6 | 367 | 102.1 | 5.3 | 102.9 | 0.74413 |  |  |  | 89.9 | 84.1 | 1.503 | 0.744 | 0.000807 | 12.6535 | 12.2343
SW | 1005-4 | SW 1005-4 #3 | 21.425 | 1800 | 89.8 | 25.1 | 36.9 | 194.2 | 40.1 | 89.8 | 95.3 | 96 | 98.7 | 114.94 | 22.9 | 22.4 | 589 | 367.4 | 102.1 | 5.3 | 103 | 0.7437 |  |  |  | 89.8 | 84.3 | 1.499 | 0.7436 | 0.000809 | 12.7142 | 12.3089
SW | 1005-4 | SW 1005-4 #3 | 21.4333 | 1800 | 89.9 | 24.9 | 36.8 | 193.9 | 40 | 89.8 | 95.3 | 96 | 98.8 | 114.78 | 22.5 | 22.4 | 587.4 | 367.2 | 101.9 | 5.3 | 103 | 0.74462 |  |  |  | 89.9 | 84.2 | 1.497 | 0.7445 | 0.000808 | 12.5778 | 12.1604
SW | 1005-4 | SW 1005-4 #3 | 21.4417 | 1800 | 89.9 | 24.6 | 36.7 | 193.7 | 40.1 | 89.8 | 95.3 | 96 | 98.6 | 114.2 | 21.9 | 22.5 | 588.9 | 367 | 102.3 | 5.3 | 102.9 | 0.74468 |  |  |  | 89.9 | 84 | 1.493 | 0.7446 | 0.000807 | 12.5626 | 12.1514
SW | 1005-4 | SW 1005-4 #3 | 21.45 | 1800 | 89.9 | 24.5 | 36.5 | 193.5 | 40 | 89.8 | 95.2 | 96 | 98.6 | 113.82 | 21.7 | 22.4 | 589.3 | 367.1 | 102.1 | 5.3 | 103 | 0.74449 |  |  |  | 89.9 | 84 | 1.499 | 0.7444 | 0.000806 | 12.5929 | 12.18
SW | 1005-4 | SW 1005-4 #3 | 21.4583 | 1800 | 89.9 | 24.7 | 36.8 | 193.4 | 40.1 | 89.8 | 95.2 | 96 | 98.7 | 113.31 | 21.7 | 22.4 | 589.1 | 367.5 | 101.9 | 5.3 | 103 | 0.74517 |  |  |  | 90 | 84.1 | 1.496 | 0.7451 | 0.000807 | 12.487 | 12.068
SW | 1005-4 | SW 1005-4 #3 | 21.4667 | 1800 | 89.9 | 25 | 37.8 | 193.4 | 40 | 89.8 | 95.2 | 96 | 98.6 | 112.71 | 22.1 | 22.3 | 590.1 | 367 | 102.1 | 5.3 | 102.9 | 0.74462 |  |  |  | 89.9 | 83.9 | 1.504 | 0.7445 | 0.000806 | 12.5778 | 12.1604
SW | 1005-4 | SW 1005-4 #3 | 21.475 | 1800 | 90 | 25.3 | 39.3 | 193.8 | 40.1 | 89.8 | 95.2 | 96 | 98.7 | 113.1 | 23.5 | 22.4 | 587.9 | 367 | 102.2 | 5.3 | 102.9 | 0.74425 |  |  |  | 90 | 84 | 1.499 | 0.7442 | 0.000806 | 12.6232 | 12.2067
SW | 1005-4 | SW 1005-4 #3 | 21.4833 | 1800 | 90 | 25.5 | 41 | 194.2 | 40 | 89.8 | 95.2 | 96 | 98.7 | 114.47 | 23.6 | 22.5 | 588.7 | 367.1 | 102 | 5.2 | 102.9 | 0.74437 |  |  |  | 89.9 | 84 | 1.5 | 0.7443 | 0.000807 | 12.6081 | 12.1981
SW | 1005-4 | SW 1005-4 #3 | 21.4917 | 1800 | 90.1 | 25.4 | 42.3 | 194.7 | 40.1 | 89.9 | 95.3 | 96 | 98.7 | 114.97 | 25.2 | 22.6 | 589.7 | 367 | 102.1 | 5.2 | 103 | 0.74541 |  |  |  | 89.9 | 84 | 1.505 | 0.7454 | 0.000806 | 12.4417 | 12.0414
SW | 1005-4 | SW 1005-4 #3 | 21.5 | 1800 | 90.2 | 25.3 | 43.4 | 195.3 | 40 | 89.9 | 95.3 | 96.1 | 98.7 | 114.35 | 24.5 | 22.7 | 589.1 | 366.8 | 102 | 5.3 | 103 | 0.74443 |  |  |  | 89.9 | 84 | 1.498 | 0.7444 | 0.000806 | 12.5929 | 12.189
SW | 1005-4 | SW 1005-4 #3 | 21.5083 | 1799 | 90.2 | 25 | 44.3 | 195.8 | 40 | 89.9 | 95.3 | 96.1 | 98.7 | 113.35 | 23.9 | 22.8 | 588.2 | 367 | 102.1 | 5.3 | 103 | 0.74388 |  |  |  | 89.9 | 84.1 | 1.505 | 0.7438 | 0.000807 | 12.6838 | 12.2721
SW | 1005-4 | SW 1005-4 #3 | 21.5167 | 1800 | 90.2 | 24.8 | 45 | 196.3 | 40 | 89.9 | 95.3 | 96.1 | 98.7 | 113.03 | 24.2 | 22.8 | 585.8 | 366.7 | 101.9 | 5.3 | 102.9 | 0.74407 |  |  |  | 90 | 84 | 1.505 | 0.7441 | 0.000806 | 12.6383 | 12.2339
SW | 1005-4 | SW 1005-4 #3 | 21.525 | 1800 | 90.2 | 24.6 | 45.4 | 196.8 | 39.9 | 89.9 | 95.4 | 96.1 | 98.7 | 112.73 | 24.4 | 22.9 | 587.7 | 366.5 | 102 | 5.3 | 102.9 | 0.7437 |  |  |  | 89.9 | 83.9 | 1.499 | 0.7437 | 0.000806 | 12.699 | 12.2993
SW | 1005-4 | SW 1005-4 #3 | 21.5333 | 1800 | 90.2 | 24.6 | 44.9 | 197.1 | 40.1 | 90 | 95.4 | 96.1 | 98.7 | 113.72 | 25 | 22.9 | 588.8 | 366.9 | 101.9 | 5.3 | 102.9 | 0.74449 |  |  |  | 90 | 84.1 | 1.494 | 0.7445 | 0.000806 | 12.5778 | 12.1705
SW | 1005-4 | SW 1005-4 #3 | 21.5417 | 1800 | 90.1 | 24.7 | 43.3 | 197.1 | 40 | 90 | 95.4 | 96 | 98.7 | 114.54 | 25.7 | 22.7 | 588 | 366.8 | 102 | 5.4 | 103 | 0.74388 |  |  |  | 90 | 84 | 1.501 | 0.7439 | 0.000806 | 12.6687 | 12.2626
SW | 1005-4 | SW 1005-4 #3 | 21.55 | 1800 | 90.1 | 24.8 | 41 | 196.7 | 40.1 | 90 | 95.4 | 96 | 98.7 | 114.37 | 25.7 | 22.7 | 575.9 | 366.6 | 102 | 5.4 | 102.9 | 0.74486 |  |  |  | 90.1 | 84 | 1.495 | 0.7449 | 0.000806 | 12.5172 | 12.1052
SW | 1005-4 | SW 1005-4 #3 | 21.5583 | 1800 | 90.1 | 25 | 39.5 | 196.2 | 40 | 90 | 95.4 | 96 | 98.6 | 114.6 | 25.8 | 22.5 | 588.6 | 367 | 102.1 | 5.4 | 103 | 0.74401 |  |  |  | 90 | 84 | 1.505 | 0.744 | 0.000806 | 12.6535 | 12.2429
SW | 1005-4 | SW 1005-4 #3 | 21.5667 | 1800 | 90 | 25.5 | 38.6 | 195.7 | 40.2 | 90 | 95.4 | 95.9 | 98.7 | 114.03 | 26.4 | 22.3 | 587.8 | 366.7 | 102.1 | 5.4 | 102.9 | 0.74327 |  |  |  | 89.9 | 84 | 1.503 | 0.7432 | 0.000806 | 12.7749 | 12.3643
SW | 1005-4 | SW 1005-4 #3 | 21.575 | 1800 | 89.9 | 25.8 | 37.9 | 195.4 | 40 | 89.9 | 95.4 | 95.9 | 98.7 | 116.12 | 26.3 | 22.3 | 590.8 | 366.8 | 101.9 | 5.4 | 102.9 | 0.74492 |  |  |  | 90 | 83.8 | 1.501 | 0.7449 | 0.000804 | 12.5172 | 12.1056
SW | 1005-4 | SW 1005-4 #3 | 21.5833 | 1800 | 89.9 | 25.9 | 37.5 | 195.1 | 40.1 | 89.9 | 95.3 | 95.9 | 98.6 | 117.16 | 26.3 | 22.2 | 591.1 | 367 | 102.1 | 5.4 | 102.9 | 0.74382 |  |  |  | 90 | 83.7 | 1.493 | 0.7438 | 0.000803 | 12.6838 | 12.2716
SW | 1005-4 | SW 1005-4 #3 | 21.5917 | 1799 | 89.9 | 25.8 | 37.2 | 194.8 | 40.1 | 90 | 95.4 | 95.9 | 98.7 | 115 | 25.1 | 22.2 | 586.7 | 366.8 | 102.1 | 5.4 | 103.1 | 0.74388 |  |  |  | 90 | 83.9 | 1.504 | 0.7439 | 0.000805 | 12.6686 | 12.2626
SW | 1005-4 | SW 1005-4 #3 | 21.6 | 1799 | 89.9 | 25.6 | 37 | 194.5 | 40.2 | 89.9 | 95.4 | 95.9 | 98.7 | 115.24 | 25.8 | 22.2 | 584.4 | 366.9 | 102.3 | 5.3 | 103 | 0.74382 |  |  |  | 90.1 | 83.8 | 1.503 | 0.7439 | 0.000804 | 12.6686 | 12.2621
SW | 1005-4 | SW 1005-4 #3 | 21.6083 | 1800 | 89.8 | 25.3 | 36.9 | 194.2 | 40.1 | 90 | 95.3 | 95.9 | 98.6 | 116.24 | 24.7 | 22.3 | 589.2 | 366.9 | 102 | 5.3 | 103 | 0.74413 |  |  |  | 90.1 | 83.7 | 1.506 | 0.7442 | 0.000803 | 12.6231 | 12.2153
SW | 1005-4 | SW 1005-4 #3 | 21.6167 | 1800 | 89.9 | 25 | 36.8 | 194 | 39.9 | 90 | 95.4 | 96 | 98.6 | 117.55 | 25 | 22.4 | 592.3 | 366.8 | 101.9 | 5.3 | 103 | 0.74376 |  |  |  | 89.9 | 83.8 | 1.491 | 0.7437 | 0.000805 | 12.699 | 12.2902
SW | 1005-4 | SW 1005-4 #3 | 21.625 | 1800 | 89.9 | 24.6 | 36.7 | 193.7 | 40.2 | 90 | 95.4 | 96 | 98.7 | 114.9 | 25.2 | 22.4 | 587 | 367.1 | 102.1 | 5.3 | 103 | 0.74425 |  |  |  | 90 | 83.8 | 1.504 | 0.7443 | 0.000804 | 12.608 | 12.2067
SW | 1005-4 | SW 1005-4 #3 | 21.6333 | 1800 | 89.9 | 24.4 | 36.7 | 193.5 | 40.2 | 90 | 95.4 | 96 | 98.7 | 114.5 | 25.7 | 22.2 | 585.8 | 367.2 | 101.9 | 5.3 | 103.1 | 0.7437 |  |  |  | 90 | 83.9 | 1.498 | 0.7437 | 0.000805 | 12.699 | 12.2898
SW | 1005-4 | SW 1005-4 #3 | 21.6417 | 1800 | 89.9 | 24.2 | 37.1 | 193.4 | 40.1 | 90.1 | 95.4 | 96 | 98.7 | 115.95 | 25.1 | 22.5 | 590.6 | 366.6 | 102 | 5.3 | 103 | 0.74376 |  |  |  | 90 | 83.9 | 1.507 | 0.7438 | 0.000804 | 12.6838 | 12.2807
SW | 1005-4 | SW 1005-4 #3 | 21.65 | 1800 | 90 | 24.2 | 38.4 | 193.6 | 40 | 90.1 | 95.4 | 96 | 98.7 | 115.32 | 24.2 | 22.6 | 593.7 | 366.7 | 102.1 | 5.3 | 103 | 0.74456 |  |  |  | 90 | 83.9 | 1.503 | 0.7446 | 0.000805 | 12.5626 | 12.1599
SW | 1005-4 | SW 1005-4 #3 | 21.6583 | 1800 | 90 | 24.4 | 40.1 | 194 | 40.1 | 90.2 | 95.5 | 96 | 98.6 | 111.42 | 25.9 | 22.6 | 584.7 | 366.5 | 102.2 | 5.2 | 102.9 | 0.74505 |  |  |  | 90.1 | 83.9 | 1.499 | 0.7451 | 0.000804 | 12.487 | 12.0766
SW | 1005-4 | SW 1005-4 #3 | 21.6667 | 1800 | 90 | 24.6 | 41.7 | 194.5 | 39.9 | 90.2 | 95.5 | 96 | 98.7 | 112.34 | 25.5 | 22.6 | 592.8 | 366.7 | 102.1 | 5.2 | 103 | 0.74339 |  |  |  | 90.2 | 84 | 1.502 | 0.7435 | 0.000805 | 12.7293 | 12.3176
SW | 1005-4 | SW 1005-4 #3 | 21.675 | 1800 | 90.1 | 24.9 | 42.8 | 195.1 | 40.1 | 90.2 | 95.5 | 96 | 98.6 | 114.74 | 26.8 | 22.6 | 586 | 366.6 | 102 | 5.2 | 102.9 | 0.74376 |  |  |  | 90.2 | 84 | 1.503 | 0.7439 | 0.000805 | 12.6686 | 12.2617
SW | 1005-4 | SW 1005-4 #3 | 21.6833 | 1800 | 90.1 | 25.3 | 43.9 | 195.7 | 40.1 | 90.2 | 95.6 | 96 | 98.6 | 116.95 | 27.1 | 22.6 | 588.4 | 366.3 | 101.9 | 5.3 | 102.9 | 0.74382 |  |  |  | 90.2 | 84 | 1.504 | 0.744 | 0.000805 | 12.6535 | 12.2526
SW | 1005-4 | SW 1005-4 #3 | 21.6917 | 1800 | 90.2 | 25.4 | 44.6 | 196.2 | 40.1 | 90.3 | 95.6 | 96 | 98.7 | 116.23 | 26.5 | 22.7 | 593.1 | 366.2 | 102 | 5.3 | 102.9 | 0.74333 |  |  |  | 90.2 | 84 | 1.509 | 0.7435 | 0.000805 | 12.7293 | 12.3267
SW | 1005-4 | SW 1005-4 #3 | 21.7 | 1800 | 90.2 | 25.3 | 45.2 | 196.7 | 40.2 | 90.3 | 95.6 | 96 | 98.7 | 115.34 | 26.9 | 22.8 | 589.8 | 366.3 | 102 | 5.3 | 103 | 0.74425 |  |  |  | 90.2 | 84.1 | 1.507 | 0.7444 | 0.000807 | 12.5929 | 12.1877
SW | 1005-4 | SW 1005-4 #3 | 21.7083 | 1800 | 90.2 | 25.1 | 45.6 | 197.1 | 40.1 | 90.3 | 95.6 | 96.1 | 98.7 | 114.15 | 26.5 | 22.7 | 586.4 | 366.2 | 101.8 | 5.3 | 103 | 0.74419 |  |  |  | 90.2 | 84.1 | 1.502 | 0.7443 | 0.000807 | 12.6081 | 12.1968
SW | 1005-4 | SW 1005-4 #3 | 21.7167 | 1800 | 90.2 | 24.9 | 44.6 | 197.1 | 39.9 | 90.4 | 95.7 | 96 | 98.7 | 114.4 | 26.3 | 22.7 | 588.9 | 366.1 | 101.7 | 5.4 | 103 | 0.74364 |  |  |  | 90.3 | 84.1 | 1.5 | 0.7438 | 0.000806 | 12.6838 | 12.2703
SW | 1005-4 | SW 1005-4 #3 | 21.725 | 1800 | 90.2 | 24.7 | 42.4 | 196.9 | 40.1 | 90.4 | 95.7 | 96 | 98.7 | 114.7 | 26.9 | 22.7 | 585.5 | 366.2 | 101.9 | 5.4 | 103 | 0.74358 |  |  |  | 90.3 | 84.1 | 1.507 | 0.7438 | 0.000806 | 12.6838 | 12.2793
SW | 1005-4 | SW 1005-4 #3 | 21.7333 | 1800 | 90.1 | 24.6 | 40.5 | 196.3 | 40 | 90.4 | 95.7 | 96 | 98.7 | 113.81 | 26.9 | 22.6 | 578.7 | 366.4 | 101.9 | 5.4 | 103 | 0.74327 |  |  |  | 90.2 | 84.1 | 1.502 | 0.7434 | 0.000807 | 12.7445 | 12.3358
SW | 1005-4 | SW 1005-4 #3 | 21.7417 | 1799 | 90 | 24.7 | 39.2 | 195.8 | 39.4 | 90.4 | 95.7 | 96 | 98.6 | 113.65 | 27.4 | 22.5 | 584.8 | 366 | 102 | 5.4 | 103 | 0.74309 |  |  |  | 90.3 | 84 | 1.505 | 0.7433 | 0.000805 | 12.7597 | 12.3534
SW | 1005-4 | SW 1005-4 #3 | 21.75 | 1800 | 90 | 24.8 | 38.3 | 195.4 | 39.7 | 90.3 | 95.7 | 96 | 98.6 | 113.07 | 27 | 22.5 | 590.5 | 366.3 | 101.8 | 5.4 | 103 | 0.74352 |  |  |  | 90.2 | 84 | 1.501 | 0.7436 | 0.000805 | 12.7141 | 12.2979
SW | 1005-4 | SW 1005-4 #3 | 21.7583 | 1800 | 89.9 | 25 | 37.9 | 194.9 | 40.1 | 90.3 | 95.7 | 95.9 | 98.6 | 112.38 | 27.1 | 22.3 | 584.4 | 366.3 | 102 | 5.4 | 103 | 0.74296 |  |  |  | 90.2 | 84 | 1.501 | 0.7431 | 0.000806 | 12.7901 | 12.3827
SW | 1005-4 | SW 1005-4 #3 | 21.7667 | 1800 | 89.9 | 25.2 | 37.5 | 194.5 | 40 | 90.3 | 95.7 | 95.9 | 98.7 | 114.58 | 27.9 | 22.4 | 593.5 | 366.3 | 102.1 | 5.3 | 103 | 0.7429 |  |  |  | 90.1 | 84 | 1.493 | 0.743 | 0.000806 | 12.8053 | 12.4013
SW | 1005-4 | SW 1005-4 #3 | 21.775 | 1800 | 89.9 | 25.5 | 37.3 | 194.2 | 39.9 | 90.2 | 95.7 | 95.9 | 98.7 | 115.43 | 26.1 | 22.3 | 587.4 | 366.4 | 102.1 | 5.4 | 102.9 | 0.74327 |  |  |  | 90.1 | 84 | 1.505 | 0.7433 | 0.000806 | 12.7597 | 12.3453
SW | 1005-4 | SW 1005-4 #3 | 21.7833 | 1800 | 89.8 | 25.4 | 37.1 | 193.9 | 40.1 | 90.1 | 95.6 | 95.9 | 98.7 | 115.58 | 26.3 | 22.3 | 593.3 | 366.4 | 102.1 | 5.3 | 103 | 0.74401 |  |  |  | 90 | 84.1 | 1.502 | 0.744 | 0.000807 | 12.6535 | 12.243
SW | 1005-4 | SW 1005-4 #3 | 21.7917 | 1800 | 89.8 | 25.3 | 37 | 193.8 | 39.9 | 90.1 | 95.6 | 95.9 | 98.7 | 114.15 | 26.3 | 22.3 | 581 | 366.7 | 102.1 | 5.4 | 103 | 0.74541 |  |  |  | 89.9 | 84 | 1.505 | 0.7454 | 0.000806 | 12.4417 | 12.0414
SW | 1005-4 | SW 1005-4 #3 | 21.8 | 1800 | 89.8 | 25.1 | 37 | 193.7 | 40.3 | 90 | 95.5 | 95.9 | 98.7 | 113.43 | 26.4 | 22.3 | 590.9 | 367 | 102.1 | 5.4 | 103.1 | 0.74456 |  |  |  | 89.9 | 84 | 1.493 | 0.7445 | 0.000807 | 12.5778 | 12.1695
SW | 1005-4 | SW 1005-4 #3 | 21.8083 | 1800 | 89.8 | 25 | 37 | 193.6 | 40 | 90 | 95.5 | 95.9 | 98.7 | 113.27 | 26.1 | 22.3 | 590.4 | 366.7 | 102 | 5.3 | 103.1 | 0.74431 |  |  |  | 89.9 | 84 | 1.5 | 0.7442 | 0.000806 | 12.6232 | 12.2072
SW | 1005-4 | SW 1005-4 #3 | 21.8167 | 1800 | 89.9 | 25.1 | 37 | 193.5 | 40 | 90 | 95.4 | 95.9 | 98.6 | 113.57 | 26.6 | 22.3 | 586.1 | 367.1 | 102 | 5.4 | 103 | 0.74382 |  |  |  | 90 | 84 | 1.502 | 0.7438 | 0.000806 | 12.6838 | 12.2716
SW | 1005-4 | SW 1005-4 #3 | 21.825 | 1800 | 89.9 | 25.2 | 37.1 | 193.4 | 40.1 | 90 | 95.4 | 95.9 | 98.7 | 113.4 | 25.2 | 22.3 | 584.8 | 366.8 | 102.1 | 5.3 | 103.1 | 0.74449 |  |  |  | 89.9 | 84 | 1.501 | 0.7444 | 0.000806 | 12.5929 | 12.18
SW | 1005-4 | SW 1005-4 #3 | 21.8333 | 1800 | 89.9 | 25.2 | 37.7 | 193.5 | 40 | 89.9 | 95.4 | 96 | 98.6 | 113.41 | 27.5 | 22.4 | 577.4 | 367.1 | 101.9 | 5.3 | 103 | 0.74388 |  |  |  | 89.8 | 83.8 | 1.496 | 0.7438 | 0.000805 | 12.6838 | 12.2816
SW | 1005-4 | SW 1005-4 #3 | 21.8417 | 1800 | 89.9 | 25.1 | 39 | 193.8 | 40.1 | 89.9 | 95.4 | 96 | 98.6 | 113.9 | 27.2 | 22.4 | 585.5 | 366.9 | 102.2 | 5.3 | 103 | 0.74425 |  |  |  | 89.9 | 83.8 | 1.498 | 0.7442 | 0.000804 | 12.6232 | 12.2162
SW | 1005-4 | SW 1005-4 #3 | 21.85 | 1800 | 90 | 25 | 40.5 | 194.2 | 40.2 | 89.9 | 95.4 | 96 | 98.6 | 112.44 | 25.7 | 22.5 | 590.5 | 366.9 | 102 | 5.3 | 103 | 0.74358 |  |  |  | 89.9 | 84 | 1.501 | 0.7435 | 0.000806 | 12.7293 | 12.3174
SW | 1005-4 | SW 1005-4 #3 | 21.8583 | 1800 | 90 | 24.9 | 41.9 | 194.7 | 40.2 | 89.9 | 95.4 | 96 | 98.6 | 111.95 | 25 | 22.6 | 589.6 | 367.1 | 102.1 | 5.2 | 103 | 0.74364 |  |  |  | 89.9 | 83.9 | 1.499 | 0.7436 | 0.000806 | 12.7142 | 12.3084
SW | 1005-4 | SW 1005-4 #3 | 21.8667 | 1800 | 90.1 | 24.6 | 43.1 | 195.1 | 40.1 | 89.9 | 95.4 | 96 | 98.7 | 111.63 | 25.9 | 22.7 | 583 | 367.1 | 101.9 | 5.2 | 103 | 0.74315 |  |  |  | 89.9 | 84 | 1.5 | 0.7431 | 0.000806 | 12.7901 | 12.3825
SW | 1005-4 | SW 1005-4 #3 | 21.875 | 1800 | 90.1 | 24.5 | 44 | 195.7 | 39.9 | 90 | 95.4 | 96 | 98.6 | 112.32 | 26.9 | 22.8 | 585.5 | 366.7 | 101.8 | 5.3 | 102.9 | 0.7437 |  |  |  | 89.9 | 83.9 | 1.499 | 0.7437 | 0.000805 | 12.699 | 12.2993
SW | 1005-4 | SW 1005-4 #3 | 21.8833 | 1800 | 90.2 | 24.5 | 44.9 | 196.2 | 40.2 | 90 | 95.4 | 96 | 98.7 | 112.42 | 26.5 | 22.9 | 591 | 366.6 | 102 | 5.3 | 102.9 | 0.74413 |  |  |  | 89.9 | 83.9 | 1.495 | 0.7441 | 0.000805 | 12.6383 | 12.2343
SW | 1005-4 | SW 1005-4 #3 | 21.8917 | 1799 | 90.2 | 24.7 | 45.4 | 196.7 | 40.4 | 90 | 95.4 | 96 | 98.7 | 111.85 | 26.2 | 22.9 | 591.5 | 366.6 | 101.8 | 5.3 | 102.9 | 0.74419 |  |  |  | 89.9 | 83.9 | 1.499 | 0.7441 | 0.000806 | 12.6383 | 12.2253
SW | 1005-4 | SW 1005-4 #3 | 21.9 | 1800 | 90.1 | 24.9 | 45.5 | 197 | 40.1 | 90 | 95.4 | 96 | 98.7 | 111.93 | 26.1 | 22.8 | 589.7 | 366.5 | 102 | 5.3 | 102.9 | 0.74492 |  |  |  | 90 | 83.9 | 1.505 | 0.7449 | 0.000805 | 12.5172 | 12.1057
SW | 1005-4 | SW 1005-4 #3 | 21.9083 | 1800 | 90.1 | 25.2 | 43.9 | 197.1 | 40.1 | 90.1 | 95.5 | 96 | 98.6 | 112.17 | 26.2 | 22.7 | 580.8 | 366.5 | 102 | 5.4 | 102.9 | 0.74468 |  |  |  | 89.9 | 83.9 | 1.501 | 0.7446 | 0.000805 | 12.5626 | 12.1513
SW | 1005-4 | SW 1005-4 #3 | 21.9167 | 1800 | 90.1 | 25.4 | 41.7 | 196.9 | 40.1 | 90 | 95.5 | 96 | 98.6 | 109.06 | 27.3 | 22.5 | 585.5 | 366.7 | 101.8 | 5.4 | 103 | 0.74431 |  |  |  | 90 | 84 | 1.496 | 0.7443 | 0.000806 | 12.608 | 12.1976
SW | 1005-4 | SW 1005-4 #3 | 21.925 | 1800 | 90.1 | 25.5 | 39.8 | 196.4 | 40.1 | 90 | 95.5 | 96 | 98.7 | 109.17 | 26.6 | 22.5 | 593.8 | 366.7 | 101.7 | 5.4 | 103.1 | 0.74376 |  |  |  | 90 | 84 | 1.5 | 0.7438 | 0.000806 | 12.6838 | 12.2807
SW | 1005-4 | SW 1005-4 #3 | 21.9333 | 1800 | 90 | 25.3 | 38.8 | 196 | 40 | 90 | 95.4 | 96 | 98.6 | 111.73 | 25.9 | 22.5 | 591.6 | 366.6 | 102 | 5.4 | 103 | 0.74376 |  |  |  | 90 | 84 | 1.499 | 0.7438 | 0.000806 | 12.6838 | 12.2807
SW | 1005-4 | SW 1005-4 #3 | 21.9417 | 1800 | 89.9 | 25.1 | 38.1 | 195.5 | 40.3 | 90 | 95.4 | 96 | 98.7 | 112.32 | 26.7 | 22.4 | 590.2 | 366.8 | 102 | 5.4 | 103.1 | 0.74382 |  |  |  | 90 | 84.1 | 1.507 | 0.7438 | 0.000807 | 12.6838 | 12.2717
SW | 1005-4 | SW 1005-4 #3 | 21.95 | 1800 | 89.9 | 24.9 | 37.6 | 195.1 | 40.1 | 90 | 95.4 | 96 | 98.6 | 111.39 | 25.8 | 22.5 | 589.3 | 367 | 102 | 5.4 | 103.1 | 0.74401 |  |  |  | 89.9 | 84.1 | 1.491 | 0.744 | 0.000806 | 12.6535 | 12.2525
SW | 1005-4 | SW 1005-4 #3 | 21.9583 | 1800 | 89.9 | 24.8 | 37.4 | 194.8 | 40 | 90 | 95.4 | 96 | 98.6 | 112.77 | 26.1 | 22.6 | 580.7 | 366.6 | 102.2 | 5.4 | 103 | 0.74407 |  |  |  | 90 | 84 | 1.506 | 0.744 | 0.000806 | 12.6535 | 12.2339
SW | 1005-4 | SW 1005-4 #3 | 21.9667 | 1800 | 89.9 | 24.6 | 37.2 | 194.4 | 39.9 | 90 | 95.4 | 96 | 98.7 | 113.73 | 25.6 | 22.6 | 584.7 | 366.9 | 101.9 | 5.4 | 103 | 0.74296 |  |  |  | 90 | 84.1 | 1.506 | 0.743 | 0.000806 | 12.8053 | 12.4017
SW | 1005-4 | SW 1005-4 #3 | 21.975 | 1801 | 89.9 | 24.4 | 37.3 | 194.2 | 39.9 | 90 | 95.4 | 95.9 | 98.6 | 113.32 | 26 | 22.5 | 590.3 | 366.9 | 102 | 5.4 | 103 | 0.74456 |  |  |  | 90 | 84.1 | 1.503 | 0.7446 | 0.000807 | 12.5626 | 12.16
SW | 1005-4 | SW 1005-4 #3 | 21.9833 | 1800 | 89.9 | 24.6 | 37.2 | 193.9 | 40 | 90 | 95.4 | 95.9 | 98.6 | 114.12 | 26.2 | 22.4 | 585.1 | 367.1 | 102.2 | 5.3 | 103 | 0.74401 |  |  |  | 90 | 84.1 | 1.499 | 0.744 | 0.000807 | 12.6535 | 12.243
SW | 1005-4 | SW 1005-4 #3 | 21.9917 | 1800 | 89.9 | 24.9 | 37.2 | 193.7 | 40.1 | 90.1 | 95.4 | 95.9 | 98.6 | 112.93 | 26.1 | 22.3 | 586.6 | 366.8 | 102.1 | 5.4 | 103 | 0.74425 |  |  |  | 90 | 84.1 | 1.503 | 0.7443 | 0.000807 | 12.6081 | 12.2067
SW | 1005-4 | SW 1005-4 #3 | 22 | 1800 | 89.9 | 25.3 | 37.2 | 193.6 | 40.2 | 90 | 95.4 | 95.9 | 98.7 | 112.45 | 25.7 | 22.3 | 587.9 | 366.8 | 102 | 5.4 | 103 | 0.74352 |  |  |  | 90 | 84.2 | 1.501 | 0.7435 | 0.000808 | 12.7294 | 12.317
SW | 1005-4 | SW 1005-4 #3 | 22.0083 | 1800 | 89.9 | 25.6 | 37.1 | 193.5 | 40.2 | 90 | 95.4 | 95.9 | 98.7 | 112.74 | 25.9 | 22.3 | 591.4 | 366.7 | 102 | 5.4 | 103 | 0.74431 |  |  |  | 90 | 84.2 | 1.496 | 0.7443 | 0.000807 | 12.6081 | 12.1977
SW | 1005-4 | SW 1005-4 #3 | 22.0167 | 1800 | 89.9 | 25.6 | 37.4 | 193.4 | 40.1 | 90.1 | 95.4 | 95.9 | 98.7 | 112.19 | 24.8 | 22.3 | 591.8 | 366.9 | 102 | 5.3 | 103.1 | 0.74358 |  |  |  | 90 | 84.2 | 1.502 | 0.7436 | 0.000808 | 12.7142 | 12.3079
SW | 1005-4 | SW 1005-4 #3 | 22.025 | 1800 | 90 | 25.5 | 38.2 | 193.6 | 40.1 | 90.1 | 95.5 | 96 | 98.6 | 111.96 | 25.9 | 22.4 | 582.6 | 366.9 | 102.1 | 5.3 | 103 | 0.74407 |  |  |  | 90 | 84.1 | 1.495 | 0.7441 | 0.000807 | 12.6384 | 12.2339
SW | 1005-4 | SW 1005-4 #3 | 22.0333 | 1800 | 90 | 25.2 | 39.5 | 193.8 | 40.1 | 90.1 | 95.4 | 96 | 98.7 | 110.87 | 25.4 | 22.5 | 582.4 | 366.7 | 101.9 | 5.3 | 103 | 0.74327 |  |  |  | 90 | 84.2 | 1.502 | 0.7433 | 0.000808 | 12.7597 | 12.3548
SW | 1005-4 | SW 1005-4 #3 | 22.0417 | 1800 | 90.1 | 25 | 40.8 | 194.3 | 40.2 | 90.1 | 95.5 | 96 | 98.7 | 110.05 | 24.4 | 22.6 | 589.3 | 366.9 | 102 | 5.3 | 103 | 0.74327 |  |  |  | 90 | 84.1 | 1.509 | 0.7433 | 0.000807 | 12.7597 | 12.3548
SW | 1005-4 | SW 1005-4 #3 | 22.05 | 1800 | 90.1 | 24.9 | 41.8 | 194.7 | 40.2 | 90.1 | 95.5 | 96.1 | 98.7 | 111.61 | 23.7 | 22.9 | 594.6 | 366.5 | 102 | 5.3 | 103 | 0.74413 |  |  |  | 90.1 | 84 | 1.509 | 0.7442 | 0.000806 | 12.6232 | 12.2153
SW | 1005-4 | SW 1005-4 #3 | 22.0583 | 1800 | 90.1 | 24.7 | 42.6 | 195.1 | 40.1 | 90.1 | 95.5 | 96.1 | 98.7 | 111.86 | 23.6 | 22.9 | 585.6 | 366.7 | 101.9 | 5.3 | 103 | 0.74327 |  |  |  | 90 | 84 | 1.504 | 0.7433 | 0.000806 | 12.7597 | 12.3548
SW | 1005-4 | SW 1005-4 #3 | 22.0667 | 1800 | 90.1 | 24.6 | 43 | 195.5 | 40.2 | 90.1 | 95.5 | 96.1 | 98.7 | 113.2 | 23.5 | 22.9 | 591.9 | 366.4 | 102.1 | 5.3 | 102.9 | 0.74296 |  |  |  | 90.1 | 84.1 | 1.497 | 0.743 | 0.000806 | 12.8053 | 12.3922
SW | 1005-4 | SW 1005-4 #3 | 22.075 | 1800 | 90.1 | 24.6 | 43.7 | 195.9 | 40.1 | 90 | 95.5 | 96.1 | 98.6 | 112.27 | 23.3 | 23 | 586.2 | 366.4 | 102 | 5.3 | 102.9 | 0.74437 |  |  |  | 90 | 84 | 1.493 | 0.7443 | 0.000806 | 12.608 | 12.1886
SW | 1005-4 | SW 1005-4 #3 | 22.0833 | 1801 | 90.1 | 24.6 | 43.8 | 196.2 | 40.3 | 90 | 95.5 | 96.1 | 98.7 | 111.6 | 23.4 | 23 | 593.3 | 366.6 | 102 | 5.3 | 103 | 0.74339 |  |  |  | 90 | 84 | 1.502 | 0.7434 | 0.000806 | 12.7445 | 12.3367
SW | 1005-4 | SW 1005-4 #3 | 22.0917 | 1800 | 90.1 | 24.8 | 44 | 196.5 | 40.3 | 90 | 95.4 | 96.1 | 98.7 | 110.27 | 22.7 | 23 | 586 | 366.8 | 102 | 5.4 | 103 | 0.7437 |  |  |  | 90 | 84 | 1.502 | 0.7437 | 0.000805 | 12.699 | 12.2898
SW | 1005-4 | SW 1005-4 #3 | 22.1 | 1800 | 90.1 | 25.1 | 43.9 | 196.8 | 40.2 | 90 | 95.5 | 96.1 | 98.7 | 113.07 | 22.4 | 22.8 | 593.5 | 366.7 | 102 | 5.4 | 103 | 0.74339 |  |  |  | 90 | 83.9 | 1.493 | 0.7434 | 0.000806 | 12.7445 | 12.3367
SW | 1005-4 | SW 1005-4 #3 | 22.1083 | 1800 | 90.1 | 25.4 | 43.3 | 196.9 | 40.1 | 90 | 95.4 | 96.1 | 98.6 | 112.7 | 23.5 | 22.8 | 589.1 | 366.7 | 102 | 5.4 | 102.9 | 0.74394 |  |  |  | 90 | 84 | 1.503 | 0.7439 | 0.000806 | 12.6687 | 12.2535
SW | 1005-4 | SW 1005-4 #3 | 22.1167 | 1800 | 90.1 | 25.5 | 41.8 | 196.7 | 40.2 | 90 | 95.4 | 96.1 | 98.6 | 111.9 | 22.7 | 22.7 | 591.9 | 366.7 | 101.8 | 5.4 | 102.9 | 0.74309 |  |  |  | 89.9 | 84 | 1.497 | 0.743 | 0.000806 | 12.8053 | 12.3916
SW | 1005-4 | SW 1005-4 #3 | 22.125 | 1800 | 90 | 25.3 | 40.6 | 196.4 | 40.2 | 90 | 95.4 | 96 | 98.6 | 111.93 | 22.9 | 22.8 | 595.2 | 366.9 | 101.9 | 5.4 | 103 | 0.74358 |  |  |  | 90 | 84 | 1.502 | 0.7436 | 0.000806 | 12.7142 | 12.3079
SW | 1005-4 | SW 1005-4 #3 | 22.1333 | 1800 | 90 | 25.1 | 39.5 | 196 | 40.3 | 89.9 | 95.4 | 96 | 98.6 | 111.34 | 23.4 | 22.8 | 593.4 | 367.1 | 101.9 | 5.5 | 103 | 0.74376 |  |  |  | 89.9 | 84 | 1.489 | 0.7437 | 0.000806 | 12.699 | 12.2902
SW | 1005-4 | SW 1005-4 #3 | 22.1417 | 1800 | 89.9 | 24.9 | 38.9 | 195.6 | 40.4 | 89.9 | 95.4 | 96 | 98.6 | 109.41 | 22.9 | 22.7 | 591.9 | 367.3 | 102.2 | 5.4 | 103 | 0.74401 |  |  |  | 89.9 | 84 | 1.494 | 0.744 | 0.000806 | 12.6535 | 12.2525
SW | 1005-4 | SW 1005-4 #3 | 22.15 | 1800 | 89.9 | 24.8 | 38.5 | 195.2 | 40.1 | 89.9 | 95.4 | 96 | 98.6 | 110.7 | 22.5 | 22.7 | 594 | 367.1 | 102 | 5.4 | 103 | 0.74401 |  |  |  | 89.9 | 84 | 1.501 | 0.744 | 0.000806 | 12.6535 | 12.2525
SW | 1005-4 | SW 1005-4 #3 | 22.1583 | 1800 | 89.8 | 24.6 | 38.2 | 194.9 | 40 | 89.8 | 95.3 | 96 | 98.6 | 113.43 | 23.2 | 22.7 | 591.8 | 367.1 | 102.1 | 5.4 | 103.1 | 0.74419 |  |  |  | 89.9 | 83.9 | 1.5 | 0.7441 | 0.000806 | 12.6383 | 12.2253
SW | 1005-4 | SW 1005-4 #3 | 22.1667 | 1800 | 89.8 | 24.6 | 37.9 | 194.7 | 40.2 | 89.8 | 95.3 | 96 | 98.6 | 112.08 | 23 | 22.7 | 594.4 | 366.8 | 102 | 5.4 | 103 | 0.74364 |  |  |  | 89.9 | 83.9 | 1.489 | 0.7436 | 0.000805 | 12.7141 | 12.3084
SW | 1005-4 | SW 1005-4 #3 | 22.175 | 1801 | 89.8 | 24.8 | 37.7 | 194.5 | 40 | 89.8 | 95.3 | 96 | 98.6 | 111.09 | 23.2 | 22.6 | 592.9 | 367 | 102 | 5.3 | 103 | 0.74321 |  |  |  | 89.9 | 83.9 | 1.49 | 0.7431 | 0.000805 | 12.7901 | 12.3734
SW | 1005-4 | SW 1005-4 #3 | 22.1833 | 1800 | 89.8 | 25.2 | 37.6 | 194.3 | 40 | 89.8 | 95.3 | 96 | 98.6 | 111.86 | 23.4 | 22.5 | 591.4 | 367.1 | 102 | 5.3 | 103.1 | 0.74321 |  |  |  | 89.9 | 84 | 1.487 | 0.7431 | 0.000806 | 12.7901 | 12.3734
SW | 1005-4 | SW 1005-4 #3 | 22.1917 | 1800 | 89.9 | 25.4 | 37.5 | 194.2 | 40 | 89.8 | 95.2 | 96 | 98.6 | 116.25 | 23.5 | 22.5 | 590.5 | 367.2 | 102.1 | 5.3 | 103.1 | 0.74413 |  |  |  | 89.9 | 84 | 1.498 | 0.7441 | 0.000806 | 12.6383 | 12.2343
SW | 1005-4 | SW 1005-4 #3 | 22.2 | 1799 | 89.9 | 25.3 | 37.4 | 194 | 39.8 | 89.8 | 95.2 | 96 | 98.7 | 116.53 | 24.1 | 22.6 | 591.6 | 366.8 | 101.9 | 5.4 | 103.1 | 0.74309 |  |  |  | 89.9 | 84 | 1.503 | 0.743 | 0.000806 | 12.8053 | 12.3916
SW | 1005-4 | SW 1005-4 #3 | 22.2083 | 1800 | 89.9 | 25.3 | 37.4 | 193.8 | 39.8 | 89.8 | 95.2 | 96 | 98.6 | 114.53 | 23.7 | 22.5 | 589.2 | 367.5 | 101.7 | 5.3 | 103.1 | 0.74401 |  |  |  | 89.9 | 84 | 1.504 | 0.744 | 0.000807 | 12.6535 | 12.2525
SW | 1005-4 | SW 1005-4 #3 | 22.2167 | 1800 | 89.9 | 25.1 | 37.4 | 193.7 | 39.8 | 89.8 | 95.2 | 96 | 98.7 | 114.42 | 23.6 | 22.5 | 593.1 | 367.2 | 102 | 5.4 | 103.2 | 0.74407 |  |  |  | 89.9 | 84.1 | 1.502 | 0.744 | 0.000807 | 12.6535 | 12.2434
SW | 1005-4 | SW 1005-4 #3 | 22.225 | 1800 | 90 | 25.1 | 37.3 | 193.6 | 39.8 | 89.8 | 95.2 | 96 | 98.6 | 113.09 | 24.9 | 22.5 | 587.6 | 366.8 | 101.9 | 5.4 | 103.1 | 0.74425 |  |  |  | 89.9 | 84 | 1.493 | 0.7442 | 0.000806 | 12.6232 | 12.2162
SW | 1005-4 | SW 1005-4 #3 | 22.2333 | 1800 | 90 | 25.1 | 37.6 | 193.5 | 39.9 | 89.8 | 95.2 | 96 | 98.6 | 112.61 | 23.5 | 22.5 | 591.6 | 366.7 | 101.9 | 5.3 | 103 | 0.74401 |  |  |  | 89.9 | 83.8 | 1.499 | 0.7439 | 0.000804 | 12.6686 | 12.2524
SW | 1005-4 | SW 1005-4 #3 | 22.2417 | 1800 | 90 | 25.1 | 38.2 | 193.6 | 39.9 | 89.8 | 95.2 | 96 | 98.6 | 111.58 | 24 | 22.6 | 586.1 | 366.7 | 102.1 | 5.3 | 103 | 0.74352 |  |  |  | 89.9 | 83.8 | 1.501 | 0.7435 | 0.000804 | 12.7293 | 12.3265
SW | 1005-4 | SW 1005-4 #3 | 22.25 | 1800 | 90 | 24.9 | 39.2 | 193.8 | 39.8 | 89.8 | 95.2 | 96 | 98.7 | 115.22 | 24.2 | 22.7 | 594.9 | 367.1 | 101.8 | 5.3 | 103.1 | 0.74284 |  |  |  | 89.9 | 84.1 | 1.502 | 0.7428 | 0.000807 | 12.8357 | 12.4295
SW | 1005-4 | SW 1005-4 #3 | 22.2583 | 1800 | 90.1 | 24.7 | 40.5 | 194.1 | 40.3 | 89.8 | 95.2 | 96 | 98.6 | 113.08 | 26.2 | 22.7 | 562.1 | 366.9 | 101.8 | 5.3 | 103 | 0.74394 |  |  |  | 89.9 | 84 | 1.503 | 0.7439 | 0.000806 | 12.6687 | 12.263
SW | 1005-4 | SW 1005-4 #3 | 22.2667 | 1800 | 90.1 | 24.7 | 41.5 | 194.5 | 39.9 | 89.8 | 95.3 | 96.1 | 98.6 | 115.23 | 24.1 | 22.8 | 596.3 | 366.9 | 102 | 5.3 | 102.9 | 0.7437 |  |  |  | 90 | 84 | 1.501 | 0.7437 | 0.000806 | 12.699 | 12.2898
SW | 1005-4 | SW 1005-4 #3 | 22.275 | 1800 | 90.1 | 24.6 | 42.3 | 194.9 | 39.9 | 89.9 | 95.2 | 96.1 | 98.6 | 112.88 | 25.4 | 22.8 | 594.3 | 367.2 | 101.8 | 5.3 | 102.9 | 0.74382 |  |  |  | 90 | 84 | 1.501 | 0.7438 | 0.000805 | 12.6838 | 12.2716
SW | 1005-4 | SW 1005-4 #3 | 22.2833 | 1800 | 90.1 | 24.7 | 43 | 195.4 | 40 | 89.9 | 95.3 | 96.1 | 98.6 | 113.11 | 26.1 | 22.8 | 593.6 | 366.8 | 101.9 | 5.4 | 103 | 0.74358 |  |  |  | 90 | 83.9 | 1.503 | 0.7436 | 0.000805 | 12.7141 | 12.3079
SW | 1005-4 | SW 1005-4 #3 | 22.2917 | 1800 | 90.1 | 24.9 | 43.6 | 195.8 | 40 | 89.9 | 95.3 | 96.1 | 98.6 | 114.21 | 26.7 | 22.8 | 591.2 | 366.8 | 101.8 | 5.4 | 103 | 0.74266 |  |  |  | 90 | 84.1 | 1.501 | 0.7426 | 0.000807 | 12.8661 | 12.4472
SW | 1005-4 | SW 1005-4 #3 | 22.3 | 1800 | 90.2 | 25.2 | 44 | 196.3 | 40 | 89.9 | 95.3 | 96.1 | 98.6 | 112.64 | 25.1 | 22.8 | 588.2 | 367 | 101.8 | 5.4 | 103 | 0.74333 |  |  |  | 90 | 84 | 1.494 | 0.7433 | 0.000806 | 12.7597 | 12.3457
SW | 1005-4 | SW 1005-4 #3 | 22.3083 | 1800 | 90.1 | 25.4 | 44.2 | 196.6 | 40 | 89.9 | 95.3 | 96.1 | 98.6 | 113.85 | 25.9 | 22.9 | 591.7 | 366.8 | 102 | 5.4 | 103 | 0.74333 |  |  |  | 90 | 84 | 1.504 | 0.7434 | 0.000806 | 12.7445 | 12.3457
SW | 1005-4 | SW 1005-4 #3 | 22.3167 | 1800 | 90.2 | 25.4 | 44.6 | 196.9 | 40.1 | 89.9 | 95.4 | 96 | 98.6 | 114.42 | 25 | 22.9 | 591.1 | 367.2 | 101.8 | 5.4 | 103 | 0.74248 |  |  |  | 90 | 84.1 | 1.491 | 0.7425 | 0.000807 | 12.8813 | 12.4745
SW | 1005-4 | SW 1005-4 #3 | 22.325 | 1800 | 90.1 | 25.4 | 43.7 | 197 | 40.3 | 90 | 95.4 | 96 | 98.6 | 112.56 | 25.3 | 22.8 | 571.5 | 367 | 101.8 | 5.4 | 103 | 0.74407 |  |  |  | 90.1 | 84.1 | 1.504 | 0.7441 | 0.000806 | 12.6383 | 12.2244
SW | 1005-4 | SW 1005-4 #3 | 22.3333 | 1800 | 90.1 | 25.3 | 42.1 | 196.9 | 40 | 90 | 95.4 | 96 | 98.5 | 113.81 | 23.4 | 22.7 | 591.4 | 366.9 | 101.7 | 5.5 | 103 | 0.74394 |  |  |  | 90.1 | 84 | 1.498 | 0.744 | 0.000806 | 12.6535 | 12.244
SW | 1005-4 | SW 1005-4 #3 | 22.3417 | 1800 | 90.1 | 25.2 | 40.7 | 196.5 | 40 | 90 | 95.4 | 96 | 98.6 | 115.56 | 24.9 | 22.7 | 591.6 | 367 | 101.8 | 5.5 | 103 | 0.74315 |  |  |  | 90.1 | 84.1 | 1.502 | 0.7432 | 0.000806 | 12.7749 | 12.3634
SW | 1005-4 | SW 1005-4 #3 | 22.35 | 1800 | 90 | 25 | 39.7 | 196.1 | 40.1 | 89.9 | 95.4 | 96 | 98.6 | 116.03 | 23 | 22.7 | 591.5 | 367 | 101.7 | 5.5 | 103 | 0.7437 |  |  |  | 90.1 | 84 | 1.508 | 0.7438 | 0.000806 | 12.6838 | 12.2803
SW | 1005-4 | SW 1005-4 #3 | 22.3583 | 1800 | 90 | 24.8 | 39 | 195.6 | 40.4 | 90 | 95.4 | 96 | 98.6 | 112.76 | 22.6 | 22.7 | 579 | 367.1 | 101.8 | 5.4 | 103.1 | 0.74382 |  |  |  | 90.1 | 84 | 1.505 | 0.7439 | 0.000806 | 12.6687 | 12.2621
SW | 1005-4 | SW 1005-4 #3 | 22.3667 | 1800 | 89.9 | 24.7 | 38.5 | 195.3 | 40 | 89.9 | 95.4 | 95.9 | 98.6 | 113.48 | 22.6 | 22.7 | 591.3 | 367 | 101.9 | 5.4 | 103 | 0.74388 |  |  |  | 90.1 | 84 | 1.502 | 0.744 | 0.000806 | 12.6535 | 12.2531
SW | 1005-4 | SW 1005-4 #3 | 22.375 | 1799 | 89.9 | 25 | 38.2 | 195 | 40 | 89.9 | 95.4 | 95.9 | 98.6 | 111.51 | 22.4 | 22.5 | 587.3 | 367.3 | 101.8 | 5.4 | 103.1 | 0.74284 |  |  |  | 90.1 | 84.1 | 1.506 | 0.7429 | 0.000806 | 12.8205 | 12.4104
SW | 1005-4 | SW 1005-4 #3 | 22.3833 | 1801 | 89.9 | 25.3 | 38 | 194.6 | 40 | 89.9 | 95.3 | 95.9 | 98.6 | 114 | 22.6 | 22.5 | 591.6 | 367.3 | 102 | 5.4 | 103 | 0.74364 |  |  |  | 90.1 | 84.1 | 1.507 | 0.7437 | 0.000807 | 12.699 | 12.2893
SW | 1005-4 | SW 1005-4 #3 | 22.3917 | 1801 | 89.9 | 25.5 | 37.9 | 194.5 | 40 | 89.9 | 95.4 | 95.9 | 98.7 | 116.58 | 22.4 | 22.5 | 591.3 | 367.3 | 102 | 5.4 | 103 | 0.74407 |  |  |  | 90 | 84.2 | 1.504 | 0.7441 | 0.000807 | 12.6384 | 12.2339
SW | 1005-4 | SW 1005-4 #3 | 22.4 | 1800 | 89.9 | 25.4 | 37.7 | 194.3 | 40 | 89.9 | 95.3 | 95.9 | 98.7 | 116.65 | 21.5 | 22.5 | 592.1 | 367 | 102 | 5.4 | 103.1 | 0.74339 |  |  |  | 90 | 84 | 1.5 | 0.7434 | 0.000806 | 12.7445 | 12.3367
SW | 1005-4 | SW 1005-4 #3 | 22.4083 | 1800 | 89.9 | 25.2 | 37.6 | 194.2 | 39.9 | 89.9 | 95.3 | 95.9 | 98.6 | 113.96 | 21.9 | 22.6 | 592.2 | 367.2 | 101.9 | 5.4 | 103.1 | 0.74388 |  |  |  | 90.1 | 84.1 | 1.497 | 0.7439 | 0.000807 | 12.6687 | 12.2531
SW | 1005-4 | SW 1005-4 #3 | 22.4167 | 1800 | 89.9 | 24.9 | 37.6 | 194 | 40 | 90 | 95.3 | 96 | 98.6 | 113.34 | 22 | 22.6 | 586 | 367.2 | 101.7 | 5.4 | 103.3 | 0.74327 |  |  |  | 90 | 84.1 | 1.498 | 0.7433 | 0.000807 | 12.7597 | 12.3548
SW | 1005-4 | SW 1005-4 #3 | 22.425 | 1800 | 89.9 | 24.6 | 37.6 | 193.9 | 40 | 90 | 95.3 | 96 | 98.6 | 115.46 | 22.4 | 22.7 | 591.4 | 366.6 | 101.8 | 5.4 | 103 | 0.74229 |  |  |  | 90 | 84.1 | 1.502 | 0.7423 | 0.000807 | 12.9118 | 12.5033
SW | 1005-4 | SW 1005-4 #3 | 22.4333 | 1800 | 89.9 | 24.3 | 37.5 | 193.8 | 40 | 90 | 95.4 | 96 | 98.6 | 116.42 | 21.4 | 22.7 | 593 | 366.5 | 101.7 | 5.4 | 103 | 0.74303 |  |  |  | 90.1 | 83.6 | 1.494 | 0.7431 | 0.000802 | 12.79 | 12.3815
SW | 1005-4 | SW 1005-4 #3 | 22.4417 | 1800 | 89.9 | 24.3 | 37.5 | 193.7 | 40 | 90.1 | 95.4 | 96 | 98.6 | 114.17 | 21.6 | 22.7 | 589.8 | 366.7 | 101.8 | 5.4 | 103 | 0.74186 |  |  |  | 90 | 83.5 | 1.496 | 0.7419 | 0.000801 | 12.9726 | 12.5685
SW | 1005-4 | SW 1005-4 #3 | 22.45 | 1800 | 90 | 24.4 | 37.5 | 193.5 | 39.9 | 90.1 | 95.4 | 95.9 | 98.6 | 113.3 | 22.2 | 22.7 | 589.8 | 366.6 | 101.9 | 5.4 | 103 | 0.74199 |  |  |  | 90.1 | 83.6 | 1.497 | 0.7421 | 0.000802 | 12.9422 | 12.5392
SW | 1005-4 | SW 1005-4 #3 | 22.4583 | 1800 | 90 | 24.8 | 37.9 | 193.5 | 40 | 90.1 | 95.4 | 95.9 | 98.6 | 115.46 | 22.4 | 22.5 | 590.9 | 366.5 | 102 | 5.3 | 103 | 0.74192 |  |  |  | 90.1 | 83.5 | 1.495 | 0.742 | 0.000801 | 12.9574 | 12.5498
SW | 1005-4 | SW 1005-4 #3 | 22.4667 | 1800 | 90 | 25.2 | 38.7 | 193.6 | 39.9 | 90.1 | 95.5 | 96 | 98.6 | 115.49 | 22.5 | 22.5 | 590.8 | 366.8 | 102 | 5.3 | 103.1 | 0.74266 |  |  |  | 90.1 | 83.7 | 1.503 | 0.7427 | 0.000803 | 12.8508 | 12.4376
SW | 1005-4 | SW 1005-4 #3 | 22.475 | 1800 | 90.1 | 25.5 | 39.8 | 193.8 | 39.9 | 90.1 | 95.5 | 96 | 98.7 | 115.38 | 21.6 | 22.6 | 591 | 366.5 | 101.7 | 5.3 | 103.2 | 0.74339 |  |  |  | 90.1 | 83.8 | 1.503 | 0.7435 | 0.000804 | 12.7293 | 12.3271
SW | 1005-4 | SW 1005-4 #3 | 22.4833 | 1800 | 90.1 | 25.4 | 40.7 | 194.2 | 40.1 | 90.2 | 95.5 | 96 | 98.6 | 110.94 | 20.2 | 22.7 | 571.5 | 366.4 | 101.7 | 5.3 | 103.2 | 0.74315 |  |  |  | 90.2 | 83.9 | 1.506 | 0.7433 | 0.000804 | 12.7597 | 12.3539
SW | 1005-4 | SW 1005-4 #3 | 22.4917 | 1800 | 90.2 | 25.3 | 41.4 | 194.5 | 39.9 | 90.2 | 95.5 | 96 | 98.6 | 113.95 | 21.4 | 22.7 | 591 | 366.4 | 101.8 | 5.3 | 103.3 | 0.74296 |  |  |  | 90.1 | 84 | 1.503 | 0.743 | 0.000806 | 12.8053 | 12.3922
SW | 1005-4 | SW 1005-4 #3 | 22.5 | 1800 | 90.2 | 25.1 | 42 | 194.9 | 40.2 | 90.2 | 95.6 | 96 | 98.6 | 113.78 | 20.3 | 22.8 | 582.1 | 366.5 | 101.8 | 5.4 | 103.2 | 0.74321 |  |  |  | 90.2 | 84.1 | 1.508 | 0.7433 | 0.000806 | 12.7597 | 12.3448
SW | 1005-4 | SW 1005-4 #3 | 22.5083 | 1800 | 90.2 | 25 | 42.5 | 195.2 | 40 | 90.2 | 95.6 | 96 | 98.6 | 114.21 | 19.5 | 22.8 | 592.5 | 366.2 | 101.8 | 5.4 | 103 | 0.74199 |  |  |  | 90.1 | 83.9 | 1.498 | 0.742 | 0.000805 | 12.9575 | 12.5393
SW | 1005-4 | SW 1005-4 #3 | 22.5167 | 1800 | 90.2 | 24.8 | 42.8 | 195.5 | 40 | 90.3 | 95.6 | 96 | 98.6 | 111.42 | 19.9 | 22.9 | 585.7 | 366.3 | 101.7 | 5.4 | 103 | 0.7429 |  |  |  | 90.2 | 83.9 | 1.498 | 0.743 | 0.000804 | 12.8052 | 12.3917
SW | 1005-4 | SW 1005-4 #3 | 22.525 | 1800 | 90.2 | 24.7 | 43.1 | 195.7 | 39.9 | 90.3 | 95.6 | 96 | 98.6 | 111.49 | 21 | 22.7 | 588.1 | 366.1 | 101.8 | 5.4 | 103 | 0.74254 |  |  |  | 90.2 | 83.9 | 1.501 | 0.7427 | 0.000805 | 12.8509 | 12.4463
SW | 1005-4 | SW 1005-4 #3 | 22.5333 | 1800 | 90.1 | 24.6 | 43.3 | 196 | 40 | 90.3 | 95.7 | 96 | 98.6 | 115.19 | 20.9 | 22.7 | 588.6 | 366.2 | 101.7 | 5.4 | 103 | 0.74364 |  |  |  | 90.2 | 84 | 1.502 | 0.7438 | 0.000805 | 12.6838 | 12.2798
SW | 1005-4 | SW 1005-4 #3 | 22.5417 | 1800 | 90.1 | 24.6 | 43.3 | 196.3 | 40 | 90.3 | 95.7 | 96 | 98.6 | 116.89 | 19.8 | 22.9 | 590.2 | 365.9 | 101.7 | 5.4 | 103 | 0.74235 |  |  |  | 90.2 | 84 | 1.505 | 0.7425 | 0.000805 | 12.8813 | 12.4751
SW | 1005-4 | SW 1005-4 #3 | 22.55 | 1801 | 90 | 24.8 | 43.4 | 196.5 | 39.9 | 90.3 | 95.7 | 96 | 98.6 | 115.41 | 20.5 | 22.8 | 581.9 | 365.9 | 101.8 | 5.4 | 103 | 0.74296 |  |  |  | 90.2 | 84 | 1.504 | 0.7431 | 0.000805 | 12.7901 | 12.3826
SW | 1005-4 | SW 1005-4 #3 | 22.5583 | 1800 | 90 | 25.1 | 43.1 | 196.6 | 39.9 | 90.3 | 95.7 | 96 | 98.6 | 114.69 | 20.2 | 22.8 | 592.3 | 366.4 | 101.7 | 5.4 | 103 | 0.74254 |  |  |  | 90.2 | 84.1 | 1.498 | 0.7426 | 0.000806 | 12.8661 | 12.4463
SW | 1005-4 | SW 1005-4 #3 | 22.5667 | 1800 | 90 | 25.5 | 42 | 196.4 | 40.1 | 90.3 | 95.7 | 96 | 98.7 | 111.92 | 19.7 | 22.8 | 573.9 | 366 | 101.8 | 5.5 | 103.1 | 0.74352 |  |  |  | 90.1 | 84.1 | 1.501 | 0.7436 | 0.000806 | 12.7142 | 12.3075
SW | 1005-4 | SW 1005-4 #3 | 22.575 | 1800 | 90 | 25.5 | 40.7 | 196.2 | 40 | 90.3 | 95.7 | 96 | 98.6 | 114.82 | 19.5 | 22.7 | 591.3 | 366.2 | 101.9 | 5.5 | 103.1 | 0.74437 |  |  |  | 90.1 | 84.1 | 1.504 | 0.7444 | 0.000807 | 12.5929 | 12.1791
SW | 1005-4 | SW 1005-4 #3 | 22.5833 | 1800 | 90 | 25.4 | 39.7 | 195.9 | 40 | 90.3 | 95.7 | 96 | 98.6 | 115.52 | 18.8 | 22.8 | 591.6 | 365.9 | 101.9 | 5.5 | 103.1 | 0.74394 |  |  |  | 90.2 | 84 | 1.498 | 0.744 | 0.000805 | 12.6535 | 12.2345
SW | 1005-4 | SW 1005-4 #3 | 22.5917 | 1800 | 89.9 | 25.2 | 39 | 195.6 | 40 | 90.2 | 95.7 | 96 | 98.7 | 116.69 | 20 | 22.8 | 591.7 | 366.4 | 102 | 5.4 | 103.1 | 0.74296 |  |  |  | 90.1 | 84.1 | 1.501 | 0.743 | 0.000807 | 12.8053 | 12.3922
SW | 1005-4 | SW 1005-4 #3 | 22.6 | 1800 | 89.9 | 25 | 38.5 | 195.3 | 40.1 | 90.2 | 95.6 | 96 | 98.6 | 112.99 | 19.1 | 22.7 | 590.9 | 366.1 | 101.8 | 5.4 | 103 | 0.74352 |  |  |  | 90.1 | 84 | 1.502 | 0.7436 | 0.000805 | 12.7141 | 12.3074
SW | 1005-4 | SW 1005-4 #3 | 22.6083 | 1800 | 89.9 | 24.8 | 38.2 | 195 | 40 | 90.1 | 95.6 | 96 | 98.6 | 112.37 | 19.3 | 22.8 | 591.6 | 366.2 | 102 | 5.4 | 103 | 0.74284 |  |  |  | 90 | 84 | 1.504 | 0.7428 | 0.000806 | 12.8357 | 12.4199
SW | 1005-4 | SW 1005-4 #3 | 22.6167 | 1800 | 89.9 | 24.6 | 38 | 194.7 | 40 | 90 | 95.5 | 96 | 98.6 | 111.26 | 18.2 | 22.7 | 590.4 | 366.7 | 102 | 5.4 | 103 | 0.74394 |  |  |  | 90 | 84 | 1.503 | 0.7439 | 0.000806 | 12.6687 | 12.2535
SW | 1005-4 | SW 1005-4 #3 | 22.625 | 1800 | 89.9 | 24.5 | 38 | 194.5 | 40 | 89.9 | 95.5 | 96 | 98.6 | 112.95 | 19.9 | 22.7 | 593.5 | 366.6 | 102 | 5.4 | 103 | 0.74407 |  |  |  | 89.8 | 83.8 | 1.494 | 0.7439 | 0.000805 | 12.6686 | 12.2529
SW | 1005-4 | SW 1005-4 #3 | 22.6333 | 1800 | 89.8 | 24.6 | 37.9 | 194.4 | 40 | 89.9 | 95.4 | 95.9 | 98.7 | 113.23 | 18.9 | 22.6 | 591.4 | 366.7 | 102 | 5.4 | 103 | 0.7437 |  |  |  | 89.7 | 83.9 | 1.495 | 0.7435 | 0.000805 | 12.7293 | 12.3183
SW | 1005-4 | SW 1005-4 #3 | 22.6417 | 1800 | 89.9 | 24.8 | 37.8 | 194.2 | 40 | 89.8 | 95.4 | 95.9 | 98.6 | 110.34 | 18.9 | 22.5 | 582.6 | 366.8 | 101.9 | 5.4 | 102.9 | 0.74382 |  |  |  | 89.9 | 84 | 1.503 | 0.7437 | 0.000806 | 12.699 | 12.2812
SW | 1005-4 | SW 1005-4 #3 | 22.65 | 1800 | 89.9 | 25.1 | 37.7 | 194.1 | 40 | 89.8 | 95.3 | 95.9 | 98.6 | 112.45 | 19 | 22.5 | 590.4 | 367.6 | 101.7 | 5.4 | 103 | 0.74364 |  |  |  | 89.9 | 84 | 1.5 | 0.7435 | 0.000806 | 12.7293 | 12.3084
SW | 1005-4 | SW 1005-4 #3 | 22.6583 | 1800 | 89.9 | 25.3 | 37.6 | 194 | 40.1 | 89.8 | 95.3 | 95.9 | 98.6 | 112.45 | 18.3 | 22.5 | 588.8 | 367.1 | 101.8 | 5.4 | 103 | 0.74358 |  |  |  | 89.8 | 84.1 | 1.498 | 0.7435 | 0.000807 | 12.7294 | 12.327
SW | 1005-4 | SW 1005-4 #3 | 22.6667 | 1800 | 89.9 | 25.4 | 37.6 | 193.9 | 40.1 | 89.8 | 95.3 | 95.9 | 98.6 | 115.92 | 17.9 | 22.5 | 591.2 | 367.3 | 101.8 | 5.4 | 103 | 0.74388 |  |  |  | 89.8 | 84.1 | 1.497 | 0.7437 | 0.000807 | 12.699 | 12.2816
SW | 1005-4 | SW 1005-4 #3 | 22.675 | 1800 | 89.9 | 25.4 | 37.6 | 193.8 | 39.8 | 89.8 | 95.3 | 95.9 | 98.6 | 116.82 | 18.4 | 22.5 | 588.7 | 366.9 | 101.9 | 5.4 | 103.1 | 0.74345 |  |  |  | 89.8 | 84.1 | 1.491 | 0.7433 | 0.000807 | 12.7597 | 12.3467
SW | 1005-4 | SW 1005-4 #3 | 22.6833 | 1800 | 90 | 25.2 | 37.7 | 193.8 | 40 | 89.8 | 95.3 | 96 | 98.6 | 119.54 | 17.5 | 22.6 | 592.5 | 366.7 | 102.1 | 5.4 | 103 | 0.74443 |  |  |  | 89.9 | 84 | 1.484 | 0.7443 | 0.000806 | 12.608 | 12.189
SW | 1005-4 | SW 1005-4 #3 | 22.6917 | 1800 | 90 | 25 | 38 | 193.8 | 39.9 | 89.8 | 95.3 | 96 | 98.6 | 116.93 | 17.7 | 22.6 | 592.2 | 367.1 | 101.9 | 5.4 | 103 | 0.74443 |  |  |  | 89.8 | 84 | 1.504 | 0.7443 | 0.000807 | 12.6081 | 12.1986
SW | 1005-4 | SW 1005-4 #3 | 22.7 | 1799 | 90 | 24.9 | 38.8 | 193.9 | 39.9 | 89.8 | 95.3 | 96 | 98.6 | 111.79 | 17.9 | 22.7 | 593.1 | 366.9 | 101.9 | 5.4 | 102.9 | 0.74364 |  |  |  | 89.9 | 84.1 | 1.487 | 0.7435 | 0.000807 | 12.7294 | 12.3084
SW | 1005-4 | SW 1005-4 #3 | 22.7083 | 1800 | 90.1 | 24.7 | 39.8 | 194.1 | 40 | 89.8 | 95.3 | 96 | 98.6 | 112.43 | 17.4 | 22.7 | 590.4 | 366.9 | 101.8 | 5.3 | 103 | 0.74364 |  |  |  | 89.7 | 84.1 | 1.489 | 0.7435 | 0.000808 | 12.7294 | 12.3275
SW | 1005-4 | SW 1005-4 #3 | 22.7167 | 1800 | 90.1 | 24.6 | 41 | 194.4 | 40.3 | 89.8 | 95.2 | 96 | 98.6 | 112.4 | 16.9 | 22.8 | 561.7 | 367.1 | 102 | 5.3 | 103 | 0.74333 |  |  |  | 89.9 | 84.1 | 1.5 | 0.7433 | 0.000807 | 12.7597 | 12.3553
SW | 1005-4 | SW 1005-4 #3 | 22.725 | 1800 | 90.1 | 24.5 | 41.8 | 194.7 | 40 | 89.8 | 95.2 | 96 | 98.6 | 115.57 | 18 | 22.9 | 591.7 | 367.1 | 101.9 | 5.3 | 103 | 0.74272 |  |  |  | 89.8 | 84.1 | 1.497 | 0.7426 | 0.000807 | 12.8661 | 12.4572
SW | 1005-4 | SW 1005-4 #3 | 22.7333 | 1800 | 90.1 | 24.5 | 42.4 | 195 | 40 | 89.8 | 95.3 | 96 | 98.6 | 113.36 | 17.3 | 22.8 | 591.8 | 367 | 101.8 | 5.4 | 103 | 0.74315 |  |  |  | 89.8 | 84 | 1.49 | 0.743 | 0.000807 | 12.8053 | 12.3921
SW | 1005-4 | SW 1005-4 #3 | 22.7417 | 1800 | 90.1 | 24.9 | 43.1 | 195.4 | 40 | 89.8 | 95.2 | 96 | 98.6 | 112.82 | 18.1 | 22.8 | 590.7 | 367.1 | 101.9 | 5.4 | 103.1 | 0.74394 |  |  |  | 89.8 | 84.1 | 1.505 | 0.7438 | 0.000807 | 12.6838 | 12.2726
SW | 1005-4 | SW 1005-4 #3 | 22.75 | 1800 | 90.1 | 25.3 | 43.5 | 195.8 | 40.2 | 89.8 | 95.3 | 96 | 98.6 | 112.15 | 16.8 | 22.8 | 584.8 | 366.5 | 101.9 | 5.4 | 103.1 | 0.74345 |  |  |  | 89.8 | 84.1 | 1.501 | 0.7434 | 0.000807 | 12.7445 | 12.3467
SW | 1005-4 | SW 1005-4 #3 | 22.7583 | 1800 | 90.1 | 25.5 | 43.8 | 196.2 | 40 | 89.8 | 95.3 | 96 | 98.6 | 113.31 | 15.9 | 22.5 | 591.8 | 367.2 | 101.8 | 5.4 | 102.9 | 0.7437 |  |  |  | 90 | 84.1 | 1.502 | 0.7437 | 0.000807 | 12.699 | 12.2898
SW | 1005-4 | SW 1005-4 #3 | 22.7667 | 1800 | 90.1 | 25.5 | 44 | 196.4 | 40 | 89.8 | 95.3 | 96 | 98.5 | 111.69 | 16.1 | 22.9 | 572.7 | 366.5 | 101.9 | 5.4 | 102.9 | 0.74241 |  |  |  | 89.8 | 84.1 | 1.491 | 0.7423 | 0.000807 | 12.9118 | 12.5042
SW | 1005-4 | SW 1005-4 #3 | 22.775 | 1800 | 90.1 | 25.4 | 44.1 | 196.7 | 39.9 | 89.8 | 95.3 | 96 | 98.6 | 115.78 | 15.8 | 22.9 | 589.6 | 366.5 | 101.8 | 5.4 | 102.9 | 0.74333 |  |  |  | 89.9 | 83.9 | 1.502 | 0.7433 | 0.000806 | 12.7597 | 12.3553
SW | 1005-4 | SW 1005-4 #3 | 22.7833 | 1800 | 90.1 | 25.2 | 43.2 | 196.7 | 40.2 | 89.9 | 95.3 | 96 | 98.7 | 114.79 | 17.2 | 22.9 | 584.2 | 366.6 | 102 | 5.4 | 103 | 0.74333 |  |  |  | 90 | 84.1 | 1.502 | 0.7433 | 0.000807 | 12.7597 | 12.3457
SW | 1005-4 | SW 1005-4 #3 | 22.7917 | 1800 | 90 | 25 | 41.9 | 196.6 | 40 | 89.8 | 95.3 | 96 | 98.6 | 113.07 | 15.7 | 22.9 | 591.5 | 366.9 | 101.8 | 5.5 | 102.9 | 0.74358 |  |  |  | 89.9 | 84.1 | 1.505 | 0.7435 | 0.000807 | 12.7294 | 12.3175
SW | 1005-4 | SW 1005-4 #3 | 22.8 | 1800 | 90 | 24.8 | 40.5 | 196.2 | 40 | 89.8 | 95.3 | 96 | 98.6 | 109 | 16.7 | 22.9 | 591.5 | 366.5 | 101.8 | 5.5 | 102.9 | 0.74364 |  |  |  | 89.9 | 84.1 | 1.499 | 0.7436 | 0.000807 | 12.7142 | 12.3084
SW | 1005-4 | SW 1005-4 #3 | 22.8083 | 1801 | 90 | 24.7 | 39.6 | 195.9 | 40 | 89.8 | 95.3 | 96 | 98.6 | 112.35 | 16.9 | 22.8 | 582.2 | 367.5 | 101.8 | 5.5 | 103 | 0.74425 |  |  |  | 89.9 | 84.1 | 1.5 | 0.7442 | 0.000808 | 12.6232 | 12.2162
SW | 1005-4 | SW 1005-4 #3 | 22.8167 | 1800 | 89.9 | 24.7 | 38.9 | 195.5 | 40 | 89.8 | 95.3 | 96 | 98.5 | 116.35 | 16.8 | 22.8 | 591.9 | 367.3 | 101.9 | 5.5 | 103 | 0.74382 |  |  |  | 90 | 84 | 1.502 | 0.7438 | 0.000806 | 12.6838 | 12.2716
SW | 1005-4 | SW 1005-4 #3 | 22.825 | 1800 | 89.9 | 24.7 | 38.5 | 195.1 | 40 | 89.9 | 95.3 | 96 | 98.6 | 117.67 | 17.2 | 22.8 | 593.5 | 367.2 | 102.1 | 5.5 | 103.1 | 0.74321 |  |  |  | 90 | 84.3 | 1.503 | 0.7432 | 0.000808 | 12.7749 | 12.3639
SW | 1005-4 | SW 1005-4 #3 | 22.8333 | 1800 | 89.9 | 24.6 | 38.2 | 194.8 | 40 | 89.9 | 95.3 | 95.9 | 98.6 | 116.62 | 16.4 | 22.7 | 591.3 | 366.8 | 102 | 5.4 | 103 | 0.74327 |  |  |  | 90.1 | 84.1 | 1.502 | 0.7433 | 0.000807 | 12.7597 | 12.3453
SW | 1005-4 | SW 1005-4 #3 | 22.8417 | 1800 | 89.9 | 24.8 | 37.9 | 194.6 | 39.9 | 90 | 95.3 | 95.9 | 98.5 | 114.72 | 16.8 | 22.7 | 590.3 | 366.7 | 101.8 | 5.4 | 102.9 | 0.74333 |  |  |  | 90.1 | 84.1 | 1.503 | 0.7434 | 0.000807 | 12.7445 | 12.3362
SW | 1005-4 | SW 1005-4 #3 | 22.85 | 1799 | 89.9 | 25.1 | 37.7 | 194.4 | 39.9 | 90 | 95.3 | 96.1 | 98.6 | 114.18 | 18 | 22.8 | 585 | 366.8 | 101.8 | 5.4 | 103 | 0.74364 |  |  |  | 90.1 | 84.1 | 1.496 | 0.7437 | 0.000807 | 12.699 | 12.2893
SW | 1005-4 | SW 1005-4 #3 | 22.8583 | 1801 | 89.9 | 25.5 | 37.7 | 194.3 | 40 | 90 | 95.4 | 96.1 | 98.6 | 111.72 | 18.5 | 22.8 | 592.7 | 366.8 | 101.8 | 5.4 | 103 | 0.74309 |  |  |  | 90.1 | 84 | 1.505 | 0.7432 | 0.000806 | 12.7749 | 12.3725
SW | 1005-4 | SW 1005-4 #3 | 22.8667 | 1800 | 89.9 | 25.7 | 37.6 | 194.2 | 39.9 | 90 | 95.4 | 96.1 | 98.6 | 112.01 | 16.7 | 22.7 | 591 | 366.5 | 101.9 | 5.4 | 102.9 | 0.74425 |  |  |  | 90.1 | 84 | 1.504 | 0.7443 | 0.000806 | 12.608 | 12.1972
SW | 1005-4 | SW 1005-4 #3 | 22.875 | 1800 | 89.9 | 25.6 | 37.6 | 194.1 | 39.9 | 90 | 95.4 | 96.1 | 98.6 | 115.3 | 16.4 | 22.8 | 592.5 | 366.5 | 101.8 | 5.4 | 103 | 0.74327 |  |  |  | 90.1 | 84 | 1.502 | 0.7434 | 0.000806 | 12.7445 | 12.3453
SW | 1005-4 | SW 1005-4 #3 | 22.8833 | 1800 | 90 | 25.3 | 37.5 | 193.9 | 39.9 | 90 | 95.4 | 96.1 | 98.6 | 117.1 | 16.8 | 22.8 | 594.9 | 366.4 | 102 | 5.4 | 102.9 | 0.74327 |  |  |  | 90.1 | 84 | 1.502 | 0.7433 | 0.000805 | 12.7597 | 12.3453
SW | 1005-4 | SW 1005-4 #3 | 22.8917 | 1800 | 90 | 25.1 | 37.5 | 193.8 | 39.9 | 90 | 95.4 | 96.1 | 98.6 | 116.99 | 16.1 | 22.8 | 590.9 | 366.3 | 101.9 | 5.4 | 102.9 | 0.74364 |  |  |  | 90.1 | 84 | 1.501 | 0.7437 | 0.000805 | 12.699 | 12.2893
SW | 1005-4 | SW 1005-4 #3 | 22.9 | 1800 | 90 | 25 | 37.5 | 193.6 | 40.2 | 90.1 | 95.4 | 96.1 | 98.6 | 113.5 | 16.7 | 22.9 | 582.3 | 366.6 | 102 | 5.4 | 103 | 0.74327 |  |  |  | 90.2 | 84.1 | 1.507 | 0.7434 | 0.000807 | 12.7445 | 12.3358
SW | 1005-4 | SW 1005-4 #3 | 22.9083 | 1800 | 90 | 24.8 | 37.6 | 193.4 | 39.8 | 90.1 | 95.4 | 96.1 | 98.6 | 113.56 | 16.1 | 22.9 | 589.7 | 366.6 | 102 | 5.4 | 103.1 | 0.74248 |  |  |  | 90.1 | 84 | 1.502 | 0.7426 | 0.000806 | 12.8661 | 12.4649
SW | 1005-4 | SW 1005-4 #3 | 22.9167 | 1800 | 90 | 24.5 | 38.1 | 193.4 | 40 | 90 | 95.4 | 96.1 | 98.6 | 111.75 | 17.8 | 23 | 590.9 | 366.8 | 101.7 | 5.4 | 103.2 | 0.74266 |  |  |  | 90.1 | 84 | 1.5 | 0.7427 | 0.000806 | 12.8509 | 12.4376
SW | 1005-4 | SW 1005-4 #3 | 22.925 | 1800 | 90 | 24.4 | 39.1 | 193.6 | 40 | 90.1 | 95.5 | 96.1 | 98.5 | 113.02 | 16.9 | 23 | 591.9 | 366.4 | 101.9 | 5.4 | 103 | 0.74266 |  |  |  | 90.1 | 84 | 1.498 | 0.7427 | 0.000806 | 12.8509 | 12.4376
SW | 1005-4 | SW 1005-4 #3 | 22.9333 | 1800 | 90 | 24.5 | 40.4 | 193.9 | 40 | 90.1 | 95.5 | 96.1 | 98.5 | 113.75 | 16 | 23 | 591.5 | 366.4 | 101.8 | 5.3 | 102.9 | 0.74296 |  |  |  | 90 | 84 | 1.501 | 0.743 | 0.000806 | 12.8053 | 12.4017
SW | 1005-4 | SW 1005-4 #3 | 22.9417 | 1800 | 90 | 24.7 | 41.5 | 194.3 | 40.2 | 90.1 | 95.5 | 96.1 | 98.6 | 111.69 | 16.8 | 22.9 | 576.5 | 366.2 | 101.9 | 5.4 | 102.9 | 0.74235 |  |  |  | 90.2 | 83.9 | 1.497 | 0.7425 | 0.000805 | 12.8813 | 12.4751
SW | 1005-4 | SW 1005-4 #3 | 22.95 | 1800 | 90.1 | 25 | 42.4 | 194.8 | 40 | 90.2 | 95.5 | 96.1 | 98.6 | 114.82 | 16.4 | 22.9 | 591.5 | 366.3 | 101.9 | 5.4 | 103 | 0.74278 |  |  |  | 90.2 | 84 | 1.502 | 0.7429 | 0.000806 | 12.8205 | 12.4099
SW | 1005-4 | SW 1005-4 #3 | 22.9583 | 1800 | 90.1 | 25.3 | 43.1 | 195.2 | 40.2 | 90.2 | 95.5 | 96.1 | 98.6 | 113.83 | 16.6 | 22.8 | 575.3 | 366.4 | 101.6 | 5.4 | 103.1 | 0.7426 |  |  |  | 90.2 | 84.1 | 1.502 | 0.7427 | 0.000806 | 12.8509 | 12.4372
SW | 1005-4 | SW 1005-4 #3 | 22.9667 | 1800 | 90.1 | 25.5 | 43.5 | 195.7 | 40.1 | 90.2 | 95.6 | 96.1 | 98.6 | 114.77 | 16.2 | 23 | 592.2 | 366.1 | 101.8 | 5.4 | 103 | 0.74327 |  |  |  | 90.2 | 84.1 | 1.504 | 0.7434 | 0.000806 | 12.7445 | 12.3357
SW | 1005-4 | SW 1005-4 #3 | 22.975 | 1800 | 90.1 | 25.4 | 43.8 | 196 | 40.4 | 90.2 | 95.6 | 96.1 | 98.5 | 112.06 | 15.9 | 23 | 582.7 | 366.3 | 101.7 | 5.4 | 102.9 | 0.74272 |  |  |  | 90.2 | 83.9 | 1.501 | 0.7429 | 0.000805 | 12.8205 | 12.419
SW | 1005-4 | SW 1005-4 #3 | 22.9833 | 1800 | 90.2 | 25.3 | 43.9 | 196.4 | 40.2 | 90.2 | 95.6 | 96.1 | 98.6 | 113.99 | 16.4 | 23.1 | 585.7 | 366.1 | 101.8 | 5.4 | 103 | 0.7426 |  |  |  | 90.2 | 84 | 1.495 | 0.7427 | 0.000805 | 12.8509 | 12.4372
SW | 1005-4 | SW 1005-4 #3 | 22.9917 | 1800 | 90.1 | 25.1 | 44.3 | 196.8 | 40.1 | 90.2 | 95.6 | 96.1 | 98.6 | 114.6 | 17.4 | 23.1 | 593.3 | 366.1 | 101.8 | 5.4 | 102.9 | 0.7426 |  |  |  | 90.2 | 84 | 1.504 | 0.7427 | 0.000805 | 12.8509 | 12.4372
SW | 1005-4 | SW 1005-4 #3 | 23 | 1800 | 90.1 | 25 | 43.6 | 197 | 40.2 | 90.3 | 95.6 | 96 | 98.6 | 111.46 | 18 | 23.1 | 576.8 | 366 | 101.8 | 5.5 | 102.9 | 0.74199 |  |  |  | 90.3 | 83.9 | 1.495 | 0.7422 | 0.000804 | 12.927 | 12.5201
SW | 1005-4 | SW 1005-4 #3 | 23.0083 | 1800 | 90.1 | 24.8 | 42.1 | 196.9 | 40 | 90.3 | 95.7 | 96 | 98.5 | 115.2 | 17.5 | 23 | 591.4 | 366 | 101.7 | 5.5 | 102.9 | 0.7429 |  |  |  | 90.3 | 84 | 1.506 | 0.7431 | 0.000805 | 12.7901 | 12.3822
SW | 1005-4 | SW 1005-4 #3 | 23.0167 | 1800 | 90.1 | 24.6 | 40.8 | 196.7 | 40.1 | 90.3 | 95.7 | 96 | 98.6 | 114.65 | 17.9 | 22.9 | 591.5 | 365.8 | 101.7 | 5.5 | 102.9 | 0.74296 |  |  |  | 90.3 | 83.9 | 1.499 | 0.7431 | 0.000804 | 12.79 | 12.3731
SW | 1005-4 | SW 1005-4 #3 | 23.025 | 1799 | 90 | 24.6 | 39.8 | 196.4 | 40 | 90.3 | 95.7 | 96 | 98.6 | 114.56 | 17.4 | 22.9 | 593.2 | 365.8 | 101.7 | 5.5 | 102.9 | 0.74272 |  |  |  | 90.3 | 83.8 | 1.499 | 0.7429 | 0.000804 | 12.8204 | 12.4094
SW | 1005-4 | SW 1005-4 #3 | 23.0333 | 1800 | 90 | 24.6 | 39 | 196.1 | 40 | 90.3 | 95.7 | 96 | 98.6 | 114.08 | 17.6 | 23 | 593.3 | 365.9 | 101.7 | 5.5 | 102.9 | 0.74358 |  |  |  | 90.3 | 84 | 1.501 | 0.7437 | 0.000805 | 12.699 | 12.2793
SW | 1005-4 | SW 1005-4 #3 | 23.0417 | 1800 | 89.9 | 24.8 | 38.6 | 195.9 | 40 | 90.3 | 95.7 | 96 | 98.6 | 113.01 | 18.7 | 22.9 | 591.7 | 365.6 | 101.8 | 5.5 | 102.9 | 0.7426 |  |  |  | 90.2 | 83.9 | 1.493 | 0.7427 | 0.000805 | 12.8509 | 12.4372
SW | 1005-4 | SW 1005-4 #3 | 23.05 | 1800 | 89.9 | 25.2 | 38.2 | 195.6 | 40.1 | 90.2 | 95.7 | 96 | 98.6 | 110.91 | 18.3 | 22.7 | 590.1 | 365.9 | 101.9 | 5.5 | 102.9 | 0.74278 |  |  |  | 90.2 | 83.9 | 1.496 | 0.7429 | 0.000804 | 12.8204 | 12.4099
SW | 1005-4 | SW 1005-4 #3 | 23.0583 | 1800 | 89.9 | 25.3 | 37.9 | 195.4 | 40 | 90.2 | 95.6 | 96 | 98.6 | 114.84 | 18.1 | 22.7 | 593.3 | 366.4 | 102.1 | 5.5 | 103 | 0.74382 |  |  |  | 90.2 | 84 | 1.509 | 0.744 | 0.000806 | 12.6535 | 12.2526
SW | 1005-4 | SW 1005-4 #3 | 23.0667 | 1800 | 89.9 | 25.3 | 37.7 | 195.2 | 39.9 | 90.2 | 95.6 | 95.9 | 98.5 | 113.7 | 18.3 | 22.7 | 592.8 | 366.1 | 101.9 | 5.5 | 102.9 | 0.74101 |  |  |  | 90.2 | 84 | 1.497 | 0.7411 | 0.000805 | 13.0948 | 12.6787
SW | 1005-4 | SW 1005-4 #3 | 23.075 | 1800 | 89.9 | 25.1 | 37.6 | 194.9 | 40 | 90.2 | 95.6 | 95.9 | 98.5 | 116.14 | 18.2 | 22.7 | 592.2 | 366.7 | 101.9 | 5.5 | 103 | 0.74266 |  |  |  | 90.2 | 84 | 1.504 | 0.7428 | 0.000806 | 12.8357 | 12.4281
SW | 1005-4 | SW 1005-4 #3 | 23.0833 | 1800 | 89.9 | 25 | 37.5 | 194.7 | 40.1 | 90.1 | 95.6 | 95.9 | 98.6 | 114.37 | 17.9 | 22.8 | 582.6 | 366.6 | 102 | 5.5 | 103 | 0.74315 |  |  |  | 90.1 | 84 | 1.505 | 0.7432 | 0.000806 | 12.7749 | 12.3634
SW | 1005-4 | SW 1005-4 #3 | 23.0917 | 1799 | 89.9 | 24.9 | 37.4 | 194.5 | 39.9 | 90.1 | 95.6 | 95.9 | 98.5 | 115.39 | 17.9 | 22.7 | 591.3 | 366.5 | 102 | 5.4 | 103 | 0.74266 |  |  |  | 90 | 83.9 | 1.497 | 0.7426 | 0.000805 | 12.8661 | 12.4472
SW | 1005-4 | SW 1005-4 #3 | 23.1 | 1800 | 89.9 | 24.7 | 37.4 | 194.4 | 40 | 90 | 95.5 | 96 | 98.5 | 112.42 | 17.7 | 22.8 | 592.1 | 366.7 | 101.9 | 5.4 | 103 | 0.74321 |  |  |  | 90 | 83.9 | 1.496 | 0.7432 | 0.000805 | 12.7749 | 12.3639
SW | 1005-4 | SW 1005-4 #3 | 23.1083 | 1800 | 89.9 | 24.7 | 37.4 | 194.3 | 39.9 | 90 | 95.5 | 96 | 98.6 | 110.4 | 18.1 | 22.7 | 593.8 | 366.7 | 101.9 | 5.4 | 103 | 0.74266 |  |  |  | 90 | 84 | 1.495 | 0.7427 | 0.000806 | 12.8509 | 12.4472
SW | 1005-4 | SW 1005-4 #3 | 23.1167 | 1801 | 89.9 | 24.9 | 37.4 | 194.3 | 39.9 | 89.9 | 95.4 | 95.9 | 98.6 | 113.21 | 18.3 | 22.7 | 583.7 | 366.5 | 101.9 | 5.4 | 103 | 0.74278 |  |  |  | 90 | 83.9 | 1.505 | 0.7428 | 0.000805 | 12.8357 | 12.429
SW | 1005-4 | SW 1005-4 #3 | 23.125 | 1800 | 89.9 | 25.2 | 37.5 | 194.3 | 39.9 | 90 | 95.4 | 95.9 | 98.6 | 116.12 | 17.7 | 22.6 | 592.7 | 366.6 | 102 | 5.4 | 103 | 0.74235 |  |  |  | 89.9 | 83.9 | 1.5 | 0.7423 | 0.000805 | 12.9118 | 12.5037
SW | 1005-4 | SW 1005-4 #3 | 23.1333 | 1800 | 90 | 25.5 | 38.2 | 194.3 | 40 | 90 | 95.4 | 96 | 98.6 | 109.29 | 18 | 22.7 | 590.1 | 366.7 | 101.9 | 5.4 | 103 | 0.74309 |  |  |  | 90 | 83.9 | 1.504 | 0.7431 | 0.000805 | 12.7901 | 12.382
SW | 1005-4 | SW 1005-4 #3 | 23.1417 | 1800 | 90 | 25.6 | 39.5 | 194.7 | 39.9 | 90 | 95.4 | 96 | 98.5 | 113.9 | 17.7 | 22.7 | 588.1 | 366.4 | 101.9 | 5.4 | 102.9 | 0.74266 |  |  |  | 90 | 83.9 | 1.501 | 0.7427 | 0.000805 | 12.8509 | 12.4472
SW | 1005-4 | SW 1005-4 #3 | 23.15 | 1800 | 90.1 | 25.5 | 40.6 | 195.1 | 40.2 | 90 | 95.4 | 96 | 98.6 | 116.13 | 16.4 | 22.9 | 585 | 366.2 | 101.9 | 5.4 | 102.9 | 0.74407 |  |  |  | 89.9 | 83.8 | 1.498 | 0.744 | 0.000804 | 12.6535 | 12.2434
SW | 1005-4 | SW 1005-4 #3 | 23.1583 | 1800 | 90.1 | 25.3 | 41.9 | 195.5 | 40 | 90 | 95.4 | 96 | 98.5 | 115.79 | 16.7 | 22.9 | 588.1 | 366.6 | 101.9 | 5.4 | 102.9 | 0.74229 |  |  |  | 89.9 | 84 | 1.497 | 0.7423 | 0.000806 | 12.9118 | 12.5129
SW | 1005-4 | SW 1005-4 #3 | 23.1667 | 1800 | 90.1 | 25.1 | 42.9 | 195.9 | 39.9 | 90.1 | 95.5 | 96 | 98.6 | 114.48 | 17 | 23 | 593.4 | 366.1 | 101.8 | 5.4 | 102.9 | 0.74272 |  |  |  | 90 | 83.9 | 1.494 | 0.7427 | 0.000805 | 12.8509 | 12.4381
SW | 1005-4 | SW 1005-4 #3 | 23.175 | 1800 | 90.2 | 24.9 | 43.7 | 196.3 | 40 | 90.1 | 95.5 | 96 | 98.6 | 113.3 | 16.2 | 23.1 | 589.3 | 366 | 101.8 | 5.4 | 102.9 | 0.74364 |  |  |  | 90 | 83.9 | 1.508 | 0.7436 | 0.000805 | 12.7141 | 12.2988
SW | 1005-4 | SW 1005-4 #3 | 23.1833 | 1800 | 90.2 | 24.7 | 44.1 | 196.6 | 40 | 90.1 | 95.5 | 96.1 | 98.6 | 113.45 | 19.7 | 23.1 | 591.3 | 366.6 | 101.7 | 5.4 | 103.2 | 0.74309 |  |  |  | 90 | 84.1 | 1.506 | 0.7431 | 0.000807 | 12.7901 | 12.3821
SW | 1005-4 | SW 1005-4 #3 | 23.1917 | 1800 | 90.2 | 24.6 | 44.6 | 197 | 40.1 | 90.1 | 95.5 | 96.1 | 98.5 | 115.44 | 18.2 | 23.1 | 591.6 | 366.2 | 101.9 | 5.4 | 103.1 | 0.74254 |  |  |  | 90 | 84 | 1.502 | 0.7426 | 0.000806 | 12.8661 | 12.4654
SW | 1005-4 | SW 1005-4 #3 | 23.2 | 1800 | 90.1 | 24.6 | 44.8 | 197.3 | 40.2 | 90 | 95.5 | 96.1 | 98.5 | 115.23 | 16.2 | 23.2 | 586.4 | 366.4 | 101.8 | 5.4 | 102.9 | 0.74278 |  |  |  | 90.1 | 84.1 | 1.498 | 0.7428 | 0.000806 | 12.8357 | 12.4195
SW | 1005-4 | SW 1005-4 #3 | 23.2083 | 1800 | 90.1 | 24.6 | 44.3 | 197.4 | 40 | 90 | 95.5 | 96 | 98.5 | 115.92 | 16.8 | 23 | 594.8 | 366.2 | 101.8 | 5.5 | 102.9 | 0.74284 |  |  |  | 89.9 | 84 | 1.502 | 0.7428 | 0.000806 | 12.8357 | 12.4295
SW | 1005-4 | SW 1005-4 #3 | 23.2167 | 1800 | 90.1 | 24.5 | 42.5 | 197.3 | 40 | 90 | 95.5 | 96 | 98.6 | 112.45 | 16.7 | 23 | 592.3 | 366.4 | 101.7 | 5.5 | 103 | 0.74345 |  |  |  | 89.9 | 84 | 1.494 | 0.7434 | 0.000806 | 12.7445 | 12.3371
SW | 1005-4 | SW 1005-4 #3 | 23.225 | 1801 | 90 | 24.6 | 41.1 | 197 | 40 | 89.9 | 95.5 | 96 | 98.5 | 112.22 | 17.9 | 22.9 | 592.8 | 366.7 | 101.9 | 5.5 | 102.9 | 0.74217 |  |  |  | 89.9 | 83.9 | 1.493 | 0.7421 | 0.000806 | 12.9422 | 12.5311
SW | 1005-4 | SW 1005-4 #3 | 23.2333 | 1800 | 90 | 25 | 40 | 196.6 | 40.2 | 89.9 | 95.5 | 96 | 98.5 | 113.17 | 18.4 | 22.8 | 574 | 366.6 | 101.8 | 5.5 | 103 | 0.74376 |  |  |  | 89.9 | 83.9 | 1.498 | 0.7437 | 0.000805 | 12.699 | 12.2902
SW | 1005-4 | SW 1005-4 #3 | 23.2417 | 1800 | 89.9 | 25.5 | 39.1 | 196.2 | 40 | 89.9 | 95.4 | 96 | 98.6 | 114.29 | 18.4 | 22.7 | 592.8 | 366.8 | 101.8 | 5.5 | 103 | 0.74278 |  |  |  | 90 | 84 | 1.505 | 0.7428 | 0.000806 | 12.8357 | 12.429
SW | 1005-4 | SW 1005-4 #3 | 23.25 | 1800 | 89.9 | 25.7 | 38.6 | 195.9 | 40.1 | 89.9 | 95.4 | 96 | 98.6 | 111.07 | 17.3 | 22.7 | 582.7 | 366.9 | 101.9 | 5.5 | 103 | 0.74254 |  |  |  | 89.9 | 84 | 1.498 | 0.7425 | 0.000806 | 12.8813 | 12.4749
SW | 1005-4 | SW 1005-4 #3 | 23.2583 | 1800 | 89.9 | 25.6 | 38.2 | 195.5 | 40 | 89.8 | 95.4 | 96 | 98.6 | 114.55 | 18.3 | 22.7 | 591.1 | 366.8 | 101.8 | 5.5 | 103 | 0.7429 |  |  |  | 89.9 | 84 | 1.505 | 0.7428 | 0.000806 | 12.8357 | 12.4204
SW | 1005-4 | SW 1005-4 #3 | 23.2667 | 1800 | 89.9 | 25.4 | 37.9 | 195.3 | 40 | 89.8 | 95.3 | 96 | 98.6 | 113.39 | 17.8 | 22.7 | 591.6 | 366.9 | 102 | 5.5 | 103 | 0.74333 |  |  |  | 89.9 | 84 | 1.503 | 0.7433 | 0.000806 | 12.7597 | 12.3553
SW | 1005-4 | SW 1005-4 #3 | 23.275 | 1801 | 89.9 | 25.2 | 37.7 | 195.1 | 40 | 89.8 | 95.3 | 96 | 98.6 | 116.66 | 18.1 | 22.7 | 592 | 366.6 | 101.9 | 5.5 | 103 | 0.74223 |  |  |  | 89.8 | 84 | 1.489 | 0.7421 | 0.000806 | 12.9422 | 12.5315
SW | 1005-4 | SW 1005-4 #3 | 23.2833 | 1800 | 89.9 | 25.2 | 37.6 | 195 | 39.9 | 89.8 | 95.3 | 96 | 98.6 | 116.21 | 17.5 | 22.8 | 590.8 | 366.5 | 101.9 | 5.5 | 102.9 | 0.74327 |  |  |  | 89.9 | 83.9 | 1.504 | 0.7432 | 0.000806 | 12.7749 | 12.3643
SW | 1005-4 | SW 1005-4 #3 | 23.2917 | 1800 | 89.9 | 25.1 | 37.4 | 194.8 | 40 | 89.7 | 95.2 | 96 | 98.5 | 115.33 | 18.6 | 22.8 | 591.5 | 366.4 | 102 | 5.5 | 102.9 | 0.74278 |  |  |  | 89.9 | 83.9 | 1.496 | 0.7427 | 0.000805 | 12.8509 | 12.4385
SW | 1005-4 | SW 1005-4 #3 | 23.3 | 1800 | 89.9 | 24.9 | 37.4 | 194.7 | 40.1 | 89.7 | 95.2 | 96 | 98.5 | 112.12 | 18.8 | 22.8 | 575.9 | 366.9 | 101.9 | 5.5 | 103 | 0.74229 |  |  |  | 89.9 | 84 | 1.495 | 0.7422 | 0.000806 | 12.927 | 12.5129
SW | 1005-4 | SW 1005-4 #3 | 23.3083 | 1800 | 89.9 | 24.7 | 37.3 | 194.6 | 39.9 | 89.7 | 95.2 | 96 | 98.6 | 115.44 | 18.5 | 22.9 | 587.8 | 366.8 | 101.9 | 5.4 | 103.1 | 0.74382 |  |  |  | 89.8 | 84.1 | 1.503 | 0.7437 | 0.000807 | 12.699 | 12.2907
SW | 1005-4 | SW 1005-4 #3 | 23.3167 | 1800 | 89.9 | 24.6 | 37.3 | 194.5 | 40 | 89.7 | 95.2 | 96 | 98.5 | 116.07 | 17.8 | 22.8 | 584.4 | 366.8 | 101.9 | 5.4 | 103 | 0.74327 |  |  |  | 89.8 | 84 | 1.502 | 0.7432 | 0.000806 | 12.7749 | 12.3739
SW | 1005-4 | SW 1005-4 #3 | 23.325 | 1800 | 89.9 | 24.8 | 37.4 | 194.4 | 40 | 89.7 | 95.2 | 96 | 98.5 | 115.58 | 17.2 | 22.8 | 592 | 366.8 | 102.1 | 5.4 | 103 | 0.74296 |  |  |  | 89.9 | 84 | 1.492 | 0.7429 | 0.000806 | 12.8205 | 12.4113
SW | 1005-4 | SW 1005-4 #3 | 23.3333 | 1800 | 90 | 24.8 | 37.5 | 194.4 | 40 | 89.8 | 95.2 | 96 | 98.5 | 112.63 | 19.2 | 22.8 | 587.1 | 367 | 102.1 | 5.4 | 103.2 | 0.74272 |  |  |  | 89.8 | 84.1 | 1.495 | 0.7426 | 0.000807 | 12.8661 | 12.4572
SW | 1005-4 | SW 1005-4 #3 | 23.3417 | 1800 | 90 | 24.9 | 37.9 | 194.4 | 40 | 89.8 | 95.2 | 96 | 98.5 | 109.92 | 18.4 | 22.8 | 592.3 | 367 | 101.9 | 5.4 | 103.1 | 0.74315 |  |  |  | 89.9 | 84.1 | 1.497 | 0.7431 | 0.000807 | 12.7901 | 12.3825
SW | 1005-4 | SW 1005-4 #3 | 23.35 | 1800 | 90 | 24.9 | 38.8 | 194.6 | 40.1 | 89.8 | 95.2 | 96 | 98.5 | 113.25 | 18.3 | 22.8 | 591.3 | 366.9 | 102 | 5.4 | 103 | 0.74364 |  |  |  | 89.9 | 84.2 | 1.502 | 0.7436 | 0.000808 | 12.7142 | 12.3084
SW | 1005-4 | SW 1005-4 #3 | 23.3583 | 1800 | 90 | 24.9 | 40 | 194.9 | 40.1 | 89.8 | 95.3 | 96 | 98.5 | 115.33 | 17.7 | 22.9 | 573.7 | 367 | 101.8 | 5.4 | 103 | 0.74205 |  |  |  | 89.9 | 84 | 1.495 | 0.742 | 0.000806 | 12.9575 | 12.5493
SW | 1005-4 | SW 1005-4 #3 | 23.3667 | 1801 | 90.1 | 24.8 | 41.1 | 195.3 | 40 | 89.8 | 95.3 | 96 | 98.5 | 117.81 | 16.4 | 23 | 596.3 | 366.7 | 101.8 | 5.4 | 102.8 | 0.74303 |  |  |  | 90 | 84 | 1.506 | 0.743 | 0.000806 | 12.8053 | 12.3911
SW | 1005-4 | SW 1005-4 #3 | 23.375 | 1800 | 90.1 | 24.8 | 41.9 | 195.8 | 40 | 89.8 | 95.3 | 96 | 98.5 | 113.79 | 16.4 | 23.1 | 577.8 | 366.2 | 101.9 | 5.4 | 102.9 | 0.74327 |  |  |  | 90 | 83.9 | 1.501 | 0.7433 | 0.000805 | 12.7597 | 12.3548
SW | 1005-4 | SW 1005-4 #3 | 23.3833 | 1800 | 90.2 | 24.7 | 42.5 | 196.2 | 40.1 | 89.8 | 95.3 | 96 | 98.5 | 114.03 | 17.6 | 23.1 | 591.8 | 366.9 | 101.9 | 5.4 | 102.9 | 0.74235 |  |  |  | 90 | 84.1 | 1.502 | 0.7423 | 0.000807 | 12.9118 | 12.4942
SW | 1005-4 | SW 1005-4 #3 | 23.3917 | 1800 | 90.2 | 24.8 | 42.8 | 196.5 | 40.3 | 89.9 | 95.3 | 96 | 98.6 | 111.35 | 17.6 | 23.1 | 580.8 | 366.9 | 101.9 | 5.4 | 103.1 | 0.74327 |  |  |  | 90 | 84.2 | 1.5 | 0.7433 | 0.000808 | 12.7597 | 12.3548
SW | 1005-4 | SW 1005-4 #3 | 23.4 | 1800 | 90.2 | 24.9 | 43.5 | 196.8 | 40.1 | 89.9 | 95.3 | 96 | 98.5 | 114.11 | 17.8 | 23.1 | 594.2 | 366.9 | 101.7 | 5.4 | 103.2 | 0.74303 |  |  |  | 90 | 84.3 | 1.498 | 0.743 | 0.000808 | 12.8053 | 12.3912
SW | 1005-4 | SW 1005-4 #3 | 23.4083 | 1800 | 90.2 | 25.2 | 43.7 | 197.1 | 40.2 | 90 | 95.4 | 96 | 98.5 | 116.31 | 16 | 23.1 | 594.8 | 366.4 | 101.8 | 5.5 | 102.9 | 0.7426 |  |  |  | 90.1 | 84.1 | 1.505 | 0.7427 | 0.000807 | 12.8509 | 12.4468
SW | 1005-4 | SW 1005-4 #3 | 23.4167 | 1801 | 90.2 | 25.3 | 43.8 | 197.4 | 40.2 | 90 | 95.4 | 96 | 98.6 | 114.82 | 16.7 | 23 | 592.1 | 366.6 | 101.7 | 5.4 | 102.9 | 0.7426 |  |  |  | 90.1 | 84.2 | 1.5 | 0.7427 | 0.000808 | 12.8509 | 12.4468
SW | 1005-4 | SW 1005-4 #3 | 23.425 | 1801 | 90.1 | 25.4 | 44 | 197.5 | 40.1 | 90 | 95.4 | 96 | 98.5 | 115.07 | 15.7 | 23.1 | 592 | 366.3 | 101.6 | 5.5 | 102.8 | 0.74174 |  |  |  | 90.2 | 84.1 | 1.505 | 0.7418 | 0.000806 | 12.988 | 12.5677
SW | 1005-4 | SW 1005-4 #3 | 23.4333 | 1800 | 90.1 | 25.3 | 43.3 | 197.5 | 40.2 | 90.1 | 95.5 | 96 | 98.5 | 113.03 | 16.6 | 23 | 577.4 | 366.2 | 101.9 | 5.5 | 102.9 | 0.74303 |  |  |  | 90.1 | 84.1 | 1.507 | 0.7431 | 0.000807 | 12.7901 | 12.3816
SW | 1005-4 | SW 1005-4 #3 | 23.4417 | 1800 | 90.1 | 25.3 | 41.8 | 197.3 | 40 | 90 | 95.5 | 96 | 98.5 | 114.63 | 17.3 | 23 | 593.1 | 366.1 | 101.9 | 5.5 | 102.9 | 0.74358 |  |  |  | 90.1 | 84 | 1.505 | 0.7436 | 0.000806 | 12.7142 | 12.2984
SW | 1005-4 | SW 1005-4 #3 | 23.45 | 1800 | 90 | 25.3 | 40.6 | 196.9 | 39.9 | 90 | 95.5 | 96 | 98.6 | 115.2 | 16.6 | 23 | 591.3 | 366.3 | 101.9 | 5.5 | 102.9 | 0.74248 |  |  |  | 90 | 84.2 | 1.502 | 0.7425 | 0.000808 | 12.8814 | 12.4745
SW | 1005-4 | SW 1005-4 #3 | 23.4583 | 1800 | 90 | 25.2 | 39.7 | 196.5 | 40 | 90 | 95.5 | 96 | 98.5 | 114.47 | 16.2 | 22.9 | 592.1 | 366.3 | 101.9 | 5.5 | 102.9 | 0.74241 |  |  |  | 90.1 | 84 | 1.505 | 0.7425 | 0.000805 | 12.8813 | 12.4755
SW | 1005-4 | SW 1005-4 #3 | 23.4667 | 1800 | 89.9 | 25.1 | 39.2 | 196.2 | 40 | 90 | 95.5 | 96 | 98.5 | 114.29 | 15.3 | 22.9 | 592.2 | 366.3 | 101.9 | 5.5 | 102.9 | 0.74248 |  |  |  | 90.1 | 84.1 | 1.497 | 0.7425 | 0.000806 | 12.8813 | 12.4649
SW | 1005-4 | SW 1005-4 #3 | 23.475 | 1800 | 89.9 | 24.9 | 38.8 | 195.9 | 40.2 | 90 | 95.5 | 96 | 98.5 | 112.11 | 16.9 | 22.9 | 579.1 | 366.5 | 101.9 | 5.5 | 102.9 | 0.74248 |  |  |  | 90 | 84 | 1.5 | 0.7425 | 0.000806 | 12.8813 | 12.4745
SW | 1005-4 | SW 1005-4 #3 | 23.4833 | 1800 | 89.9 | 24.8 | 38.5 | 195.6 | 40 | 90.1 | 95.5 | 96 | 98.6 | 114.77 | 15.8 | 22.9 | 592.3 | 366.1 | 102 | 5.5 | 102.9 | 0.74315 |  |  |  | 90.1 | 84.1 | 1.498 | 0.7432 | 0.000807 | 12.7749 | 12.3635
SW | 1005-4 | SW 1005-4 #3 | 23.4917 | 1800 | 89.9 | 24.7 | 38.4 | 195.4 | 40 | 90.1 | 95.5 | 96 | 98.5 | 115.1 | 15.7 | 22.9 | 591.9 | 366.3 | 101.7 | 5.5 | 102.9 | 0.74211 |  |  |  | 90.1 | 84.1 | 1.502 | 0.7422 | 0.000807 | 12.927 | 12.5211
SW | 1005-4 | SW 1005-4 #3 | 23.5 | 1800 | 89.9 | 24.6 | 38.4 | 195.2 | 39.9 | 90.1 | 95.5 | 96 | 98.5 | 115.26 | 16.5 | 23 | 592.1 | 366.1 | 102 | 5.5 | 102.9 | 0.74235 |  |  |  | 90.2 | 84 | 1.505 | 0.7425 | 0.000805 | 12.8813 | 12.4751
SW | 1005-4 | SW 1005-4 #3 | 23.5083 | 1800 | 89.9 | 24.6 | 38.3 | 195.1 | 39.9 | 90.1 | 95.5 | 96 | 98.5 | 115.29 | 17.9 | 23 | 593.3 | 366.4 | 101.8 | 5.5 | 103 | 0.74192 |  |  |  | 90.1 | 84.1 | 1.507 | 0.742 | 0.000807 | 12.9575 | 12.5499
SW | 1005-4 | SW 1005-4 #3 | 23.5167 | 1800 | 89.9 | 24.6 | 38.3 | 195 | 39.9 | 90.1 | 95.5 | 96 | 98.5 | 111.91 | 16.9 | 22.9 | 587.1 | 366.6 | 101.8 | 5.4 | 103 | 0.74248 |  |  |  | 90.1 | 84 | 1.502 | 0.7425 | 0.000805 | 12.8813 | 12.4649
SW | 1005-4 | SW 1005-4 #3 | 23.525 | 1800 | 89.9 | 24.9 | 38.2 | 194.9 | 39.9 | 90.1 | 95.5 | 96 | 98.5 | 112.58 | 16.9 | 22.8 | 590.7 | 366.7 | 101.9 | 5.5 | 103 | 0.74223 |  |  |  | 90.1 | 84 | 1.506 | 0.7423 | 0.000806 | 12.9118 | 12.5028
SW | 1005-4 | SW 1005-4 #3 | 23.5333 | 1800 | 90 | 25.3 | 38.2 | 194.9 | 40 | 90.1 | 95.5 | 96 | 98.6 | 114.4 | 16 | 22.8 | 591.9 | 366.3 | 101.9 | 5.5 | 103 | 0.74229 |  |  |  | 90.1 | 84 | 1.504 | 0.7424 | 0.000805 | 12.8965 | 12.4937
SW | 1005-4 | SW 1005-4 #3 | 23.5417 | 1800 | 90 | 25.4 | 38.2 | 194.9 | 40.1 | 90.1 | 95.5 | 96 | 98.6 | 115.47 | 14.7 | 22.7 | 588.7 | 366.5 | 101.9 | 5.5 | 103 | 0.74321 |  |  |  | 90.2 | 84.1 | 1.502 | 0.7433 | 0.000807 | 12.7597 | 12.3448
SW | 1005-4 | SW 1005-4 #3 | 23.55 | 1800 | 90 | 25.4 | 38.2 | 194.9 | 40 | 90.1 | 95.6 | 96 | 98.6 | 114.88 | 15.3 | 22.8 | 591.2 | 366.4 | 102 | 5.5 | 103 | 0.74254 |  |  |  | 90.1 | 84 | 1.498 | 0.7426 | 0.000805 | 12.8661 | 12.4558
SW | 1005-4 | SW 1005-4 #3 | 23.5583 | 1800 | 90 | 25.4 | 38.2 | 194.8 | 39.9 | 90.2 | 95.5 | 96 | 98.5 | 113.32 | 16.3 | 22.8 | 585.6 | 366 | 102 | 5.5 | 102.9 | 0.74168 |  |  |  | 90.2 | 83.9 | 1.493 | 0.7418 | 0.000804 | 12.9879 | 12.5768
SW | 1005-4 | SW 1005-4 #3 | 23.5667 | 1800 | 90 | 25.3 | 38.2 | 194.8 | 39.9 | 90.2 | 95.6 | 96 | 98.5 | 115.76 | 15.7 | 22.9 | 592.1 | 366.5 | 102 | 5.4 | 103 | 0.74192 |  |  |  | 90.2 | 84 | 1.5 | 0.742 | 0.000806 | 12.9575 | 12.5403
SW | 1005-4 | SW 1005-4 #3 | 23.575 | 1800 | 90 | 25.2 | 38.2 | 194.8 | 39.9 | 90.2 | 95.6 | 96 | 98.5 | 117.18 | 15.2 | 22.8 | 588.7 | 366.4 | 102 | 5.4 | 103 | 0.74125 |  |  |  | 90.1 | 84.1 | 1.5 | 0.7413 | 0.000806 | 13.0643 | 12.6517
SW | 1005-4 | SW 1005-4 #3 | 23.5833 | 1800 | 90 | 25.1 | 38.2 | 194.7 | 40 | 90.2 | 95.6 | 96 | 98.5 | 116.41 | 15.2 | 22.9 | 590.5 | 366 | 102.1 | 5.4 | 103 | 0.7426 |  |  |  | 90.2 | 84 | 1.499 | 0.7427 | 0.000806 | 12.8509 | 12.4372
SW | 1005-4 | SW 1005-4 #3 | 23.5917 | 1800 | 90.1 | 25.1 | 38.4 | 194.6 | 39.9 | 90.2 | 95.6 | 96 | 98.5 | 114.35 | 14.4 | 22.9 | 592 | 365.7 | 101.9 | 5.4 | 102.9 | 0.74272 |  |  |  | 90.1 | 83.8 | 1.501 | 0.7428 | 0.000804 | 12.8356 | 12.4285
SW | 1005-4 | SW 1005-4 #3 | 23.6 | 1800 | 90.1 | 24.9 | 38.8 | 194.6 | 39.9 | 90.2 | 95.6 | 96 | 98.5 | 112.36 | 14.4 | 23 | 590.1 | 365.8 | 101.6 | 5.4 | 102.8 | 0.74131 |  |  |  | 90.1 | 83.9 | 1.505 | 0.7414 | 0.000804 | 13.0489 | 12.6426
SW | 1005-4 | SW 1005-4 #3 | 23.6083 | 1800 | 90.1 | 24.7 | 39.5 | 194.8 | 40.1 | 90.2 | 95.6 | 96 | 98.5 | 111.68 | 13.9 | 23.1 | 568.7 | 365.8 | 101.7 | 5.4 | 102.8 | 0.74199 |  |  |  | 90 | 83.7 | 1.496 | 0.742 | 0.000804 | 12.9574 | 12.5488
SW | 1005-4 | SW 1005-4 #3 | 23.6167 | 1800 | 90.1 | 24.6 | 40.2 | 195 | 40 | 90.2 | 95.6 | 96 | 98.5 | 115 | 14.7 | 23 | 592.9 | 366.2 | 101.7 | 5.4 | 103 | 0.74131 |  |  |  | 90.2 | 83.9 | 1.503 | 0.7414 | 0.000804 | 13.0489 | 12.633
SW | 1005-4 | SW 1005-4 #3 | 23.625 | 1800 | 90.1 | 24.6 | 40.7 | 195.3 | 40.3 | 90.2 | 95.6 | 96 | 98.5 | 112.98 | 15.2 | 23.1 | 575 | 366 | 101.8 | 5.4 | 103 | 0.74235 |  |  |  | 90.1 | 84 | 1.501 | 0.7424 | 0.000805 | 12.8965 | 12.4846
SW | 1005-4 | SW 1005-4 #3 | 23.6333 | 1800 | 90.1 | 24.5 | 41 | 195.5 | 39.9 | 90.2 | 95.6 | 96 | 98.5 | 114.09 | 15.2 | 23.2 | 591.8 | 365.7 | 101.8 | 5.4 | 103 | 0.74217 |  |  |  | 90 | 83.8 | 1.484 | 0.7422 | 0.000804 | 12.927 | 12.5215
SW | 1005-4 | SW 1005-4 #3 | 23.6417 | 1800 | 90.1 | 24.7 | 41.3 | 195.7 | 40 | 90.2 | 95.6 | 96 | 98.6 | 113.14 | 15.7 | 23 | 587.4 | 365.8 | 101.7 | 5.5 | 103.1 | 0.74174 |  |  |  | 90.1 | 84 | 1.494 | 0.7418 | 0.000806 | 12.988 | 12.5772
SW | 1005-4 | SW 1005-4 #3 | 23.65 | 1800 | 90.1 | 24.9 | 41.6 | 195.9 | 40 | 90.2 | 95.6 | 96 | 98.5 | 112.19 | 15.2 | 23 | 591.8 | 366.1 | 101.8 | 5.5 | 103 | 0.74211 |  |  |  | 90.1 | 83.9 | 1.498 | 0.7422 | 0.000805 | 12.927 | 12.521
SW | 1005-4 | SW 1005-4 #3 | 23.6583 | 1800 | 90.1 | 25.3 | 41.8 | 196.1 | 40 | 90.2 | 95.7 | 96 | 98.5 | 113.28 | 14.8 | 23 | 592.3 | 365.8 | 102 | 5.5 | 103.1 | 0.74192 |  |  |  | 90.1 | 83.9 | 1.504 | 0.742 | 0.000805 | 12.9575 | 12.5499
SW | 1005-4 | SW 1005-4 #3 | 23.6667 | 1800 | 90.1 | 25.6 | 41.9 | 196.3 | 40 | 90.2 | 95.6 | 96 | 98.5 | 113.64 | 14.4 | 23 | 590.8 | 365.7 | 101.7 | 5.5 | 102.9 | 0.74174 |  |  |  | 90.2 | 84 | 1.5 | 0.7419 | 0.000805 | 12.9727 | 12.5677
SW | 1005-4 | SW 1005-4 #3 | 23.675 | 1800 | 90.1 | 25.6 | 42 | 196.4 | 40 | 90.2 | 95.7 | 96 | 98.5 | 117 | 14.5 | 23 | 592.7 | 365.8 | 101.8 | 5.5 | 102.9 | 0.74229 |  |  |  | 90.1 | 83.8 | 1.504 | 0.7423 | 0.000804 | 12.9117 | 12.4937
SW | 1005-4 | SW 1005-4 #3 | 23.6833 | 1800 | 90 | 25.5 | 42 | 196.5 | 39.9 | 90.2 | 95.7 | 96 | 98.5 | 115.96 | 14.1 | 23 | 591.6 | 365.8 | 101.7 | 5.5 | 102.9 | 0.74113 |  |  |  | 90.1 | 83.8 | 1.504 | 0.7412 | 0.000804 | 13.0795 | 12.67
SW | 1005-4 | SW 1005-4 #3 | 23.6917 | 1800 | 90 | 25.4 | 42 | 196.5 | 39.9 | 90.1 | 95.6 | 96 | 98.5 | 114.05 | 14 | 23.1 | 593 | 365.8 | 101.9 | 5.5 | 102.9 | 0.74272 |  |  |  | 90.1 | 83.8 | 1.502 | 0.7428 | 0.000804 | 12.8356 | 12.4285
SW | 1005-4 | SW 1005-4 #3 | 23.7 | 1800 | 90 | 25.2 | 42.1 | 196.6 | 39.9 | 90 | 95.6 | 96 | 98.5 | 112.41 | 14.8 | 23.1 | 591.2 | 366.2 | 101.7 | 5.5 | 102.9 | 0.74162 |  |  |  | 90 | 83.8 | 1.497 | 0.7416 | 0.000804 | 13.0184 | 12.605
SW | 1005-4 | SW 1005-4 #3 | 23.7083 | 1800 | 90 | 25 | 42.2 | 196.6 | 40 | 90 | 95.6 | 96 | 98.5 | 115.27 | 13.7 | 23.1 | 590.8 | 366.2 | 101.7 | 5.5 | 102.9 | 0.74241 |  |  |  | 90 | 84 | 1.495 | 0.7424 | 0.000806 | 12.8965 | 12.4851
SW | 1005-4 | SW 1005-4 #3 | 23.7167 | 1800 | 90 | 24.8 | 42.2 | 196.7 | 40 | 90 | 95.5 | 96 | 98.5 | 114 | 14.4 | 23.2 | 591.9 | 366.3 | 101.7 | 5.5 | 103 | 0.7429 |  |  |  | 89.9 | 84 | 1.487 | 0.7428 | 0.000806 | 12.8357 | 12.4204
SW | 1005-4 | SW 1005-4 #3 | 23.725 | 1800 | 89.9 | 24.6 | 42.2 | 196.8 | 40 | 90 | 95.5 | 96 | 98.6 | 113.72 | 14.5 | 23.2 | 585.3 | 366.8 | 101.9 | 5.5 | 103.3 | 0.74284 |  |  |  | 89.9 | 84.1 | 1.497 | 0.7428 | 0.000807 | 12.8357 | 12.4295
SW | 1005-4 | SW 1005-4 #3 | 23.7333 | 1800 | 89.9 | 24.5 | 42 | 196.8 | 40.2 | 90 | 95.5 | 96 | 98.5 | 112.62 | 15.1 | 23.2 | 563 | 366.2 | 101.8 | 5.5 | 103.1 | 0.74223 |  |  |  | 89.9 | 84.1 | 1.498 | 0.7422 | 0.000807 | 12.927 | 12.522
SW | 1005-4 | SW 1005-4 #3 | 23.7417 | 1800 | 89.9 | 24.5 | 41.4 | 196.7 | 40.1 | 90 | 95.5 | 96 | 98.5 | 116.21 | 13.9 | 23.2 | 592.6 | 366.4 | 101.9 | 5.5 | 103 | 0.74168 |  |  |  | 89.9 | 84 | 1.5 | 0.7416 | 0.000806 | 13.0185 | 12.6055
SW | 1005-4 | SW 1005-4 #3 | 23.75 | 1800 | 89.9 | 24.6 | 40.6 | 196.5 | 40.1 | 89.9 | 95.5 | 96 | 98.5 | 114.19 | 15.2 | 23.1 | 568.8 | 367.1 | 101.7 | 5.5 | 103 | 0.74248 |  |  |  | 89.9 | 84.1 | 1.5 | 0.7424 | 0.000807 | 12.8966 | 12.4841
SW | 1005-4 | SW 1005-4 #3 | 23.7583 | 1800 | 89.9 | 24.7 | 40 | 196.3 | 40 | 89.9 | 95.4 | 96 | 98.5 | 115.24 | 14.6 | 23.1 | 592.1 | 366.7 | 101.8 | 5.5 | 103 | 0.74358 |  |  |  | 89.8 | 84 | 1.5 | 0.7435 | 0.000807 | 12.7294 | 12.327
SW | 1005-4 | SW 1005-4 #3 | 23.7667 | 1800 | 89.9 | 24.9 | 39.5 | 196.1 | 39.9 | 89.9 | 95.4 | 96 | 98.5 | 114.52 | 16.1 | 23 | 587.9 | 366.8 | 101.8 | 5.5 | 103.1 | 0.74284 |  |  |  | 89.9 | 84 | 1.499 | 0.7428 | 0.000806 | 12.8357 | 12.4295
SW | 1005-4 | SW 1005-4 #3 | 23.775 | 1800 | 89.9 | 25 | 39.2 | 196 | 40 | 89.9 | 95.4 | 96 | 98.5 | 115.57 | 14.2 | 22.9 | 591.8 | 366.6 | 102.1 | 5.5 | 103.1 | 0.7426 |  |  |  | 89.9 | 84.1 | 1.502 | 0.7426 | 0.000807 | 12.8661 | 12.4659
SW | 1005-4 | SW 1005-4 #3 | 23.7833 | 1800 | 89.9 | 25.2 | 39.1 | 195.9 | 40 | 89.9 | 95.4 | 96 | 98.5 | 113.91 | 16 | 22.9 | 592.2 | 366.3 | 101.8 | 5.5 | 103 | 0.74186 |  |  |  | 89.8 | 83.9 | 1.494 | 0.7418 | 0.000805 | 12.9879 | 12.5877
SW | 1005-4 | SW 1005-4 #3 | 23.7917 | 1800 | 89.9 | 25.3 | 38.9 | 195.8 | 40.1 | 89.9 | 95.4 | 96 | 98.5 | 114.98 | 14 | 22.9 | 592.8 | 366.5 | 101.9 | 5.5 | 103 | 0.74119 |  |  |  | 89.9 | 84 | 1.499 | 0.7412 | 0.000806 | 13.0795 | 12.68
SW | 1005-4 | SW 1005-4 #3 | 23.8 | 1800 | 89.9 | 25.4 | 38.9 | 195.7 | 40.1 | 89.9 | 95.4 | 96 | 98.6 | 112.1 | 14.7 | 22.9 | 591.9 | 366.6 | 101.9 | 5.5 | 103.1 | 0.74254 |  |  |  | 89.8 | 84.1 | 1.496 | 0.7424 | 0.000807 | 12.8966 | 12.4845
SW | 1005-4 | SW 1005-4 #3 | 23.8083 | 1800 | 89.9 | 25.4 | 38.8 | 195.6 | 40.1 | 89.9 | 95.4 | 96 | 98.5 | 113.23 | 15.8 | 22.9 | 591.1 | 366.7 | 101.8 | 5.5 | 103.2 | 0.74254 |  |  |  | 89.9 | 84.1 | 1.495 | 0.7425 | 0.000807 | 12.8813 | 12.475
SW | 1005-4 | SW 1005-4 #3 | 23.8167 | 1800 | 89.9 | 25.3 | 38.8 | 195.5 | 40.2 | 89.9 | 95.4 | 96 | 98.5 | 112.98 | 14.3 | 22.9 | 582.7 | 366.7 | 101.8 | 5.5 | 103.2 | 0.74254 |  |  |  | 89.9 | 84 | 1.502 | 0.7425 | 0.000807 | 12.8813 | 12.475
SW | 1005-4 | SW 1005-4 #3 | 23.825 | 1800 | 90 | 25.3 | 38.7 | 195.4 | 40 | 89.9 | 95.3 | 96 | 98.5 | 114.9 | 14.1 | 22.9 | 593.9 | 366.3 | 101.8 | 5.5 | 103 | 0.74309 |  |  |  | 89.9 | 84.1 | 1.501 | 0.743 | 0.000807 | 12.8053 | 12.3916
SW | 1005-4 | SW 1005-4 #3 | 23.8333 | 1800 | 90 | 25.3 | 38.7 | 195.3 | 40 | 89.9 | 95.4 | 96 | 98.5 | 115.63 | 13.9 | 22.9 | 594.3 | 366.7 | 102 | 5.5 | 103 | 0.74241 |  |  |  | 89.9 | 84 | 1.503 | 0.7423 | 0.000806 | 12.9118 | 12.4947
SW | 1005-4 | SW 1005-4 #3 | 23.8417 | 1800 | 90 | 25.3 | 38.7 | 195.2 | 40.2 | 89.9 | 95.4 | 96 | 98.6 | 114.39 | 13.6 | 22.9 | 577.5 | 366.4 | 101.9 | 5.5 | 103.1 | 0.74211 |  |  |  | 89.9 | 84 | 1.501 | 0.742 | 0.000806 | 12.9575 | 12.5402
SW | 1005-4 | SW 1005-4 #3 | 23.85 | 1800 | 90 | 25.2 | 38.6 | 195.2 | 40 | 89.9 | 95.4 | 96 | 98.6 | 114.96 | 13.7 | 22.9 | 592.4 | 366.4 | 101.8 | 5.5 | 103.1 | 0.74205 |  |  |  | 90 | 84 | 1.504 | 0.742 | 0.000806 | 12.9575 | 12.5397
SW | 1005-4 | SW 1005-4 #3 | 23.8583 | 1800 | 90 | 25 | 38.6 | 195.2 | 40 | 89.9 | 95.4 | 96 | 98.5 | 115.52 | 13.7 | 23 | 593.1 | 366.6 | 101.6 | 5.5 | 103 | 0.74168 |  |  |  | 89.9 | 84 | 1.502 | 0.7416 | 0.000807 | 13.0185 | 12.6055
SW | 1005-4 | SW 1005-4 #3 | 23.8667 | 1800 | 90 | 24.8 | 38.6 | 195.2 | 40.1 | 89.9 | 95.3 | 96 | 98.5 | 115.64 | 13.3 | 23 | 590.7 | 366.4 | 101.8 | 5.5 | 103 | 0.74199 |  |  |  | 89.9 | 84 | 1.499 | 0.7419 | 0.000806 | 12.9727 | 12.5584
SW | 1005-4 | SW 1005-4 #3 | 23.875 | 1800 | 90 | 24.6 | 38.6 | 195.1 | 40 | 89.9 | 95.4 | 96 | 98.5 | 115.75 | 14.2 | 23.1 | 593.6 | 366.2 | 101.8 | 5.5 | 102.9 | 0.74272 |  |  |  | 90 | 84 | 1.498 | 0.7427 | 0.000806 | 12.8509 | 12.4381
SW | 1005-4 | SW 1005-4 #3 | 23.8833 | 1800 | 90 | 24.5 | 38.6 | 195 | 40 | 89.9 | 95.4 | 96 | 98.5 | 113.46 | 14.8 | 23 | 591 | 366.4 | 101.9 | 5.5 | 103 | 0.74315 |  |  |  | 89.9 | 84 | 1.503 | 0.7431 | 0.000806 | 12.7901 | 12.3825
SW | 1005-4 | SW 1005-4 #3 | 23.8917 | 1800 | 90 | 24.6 | 38.6 | 194.9 | 40 | 89.9 | 95.4 | 96 | 98.5 | 111.38 | 14.2 | 23 | 591.8 | 366.5 | 101.7 | 5.5 | 103 | 0.74254 |  |  |  | 89.9 | 84 | 1.499 | 0.7425 | 0.000806 | 12.8813 | 12.4749
SW | 1005-4 | SW 1005-4 #3 | 23.9 | 1800 | 90 | 24.7 | 38.6 | 195 | 39.9 | 89.9 | 95.4 | 96 | 98.5 | 113.53 | 14.6 | 23 | 591.6 | 366.8 | 101.7 | 5.5 | 103.3 | 0.74321 |  |  |  | 90 | 84.2 | 1.511 | 0.7432 | 0.000808 | 12.7749 | 12.3639
SW | 1005-4 | SW 1005-4 #3 | 23.9083 | 1800 | 90 | 24.7 | 38.6 | 194.9 | 40 | 89.9 | 95.3 | 96 | 98.5 | 113.68 | 14.6 | 23.1 | 581.9 | 366.9 | 101.8 | 5.5 | 103.1 | 0.74254 |  |  |  | 90 | 84.1 | 1.501 | 0.7425 | 0.000807 | 12.8813 | 12.4654
SW | 1005-4 | SW 1005-4 #3 | 23.9167 | 1800 | 90 | 24.6 | 38.5 | 194.8 | 39.9 | 89.9 | 95.4 | 96 | 98.5 | 116.2 | 14.7 | 23 | 590.7 | 367 | 101.7 | 5.5 | 103 | 0.74174 |  |  |  | 90 | 84.1 | 1.499 | 0.7417 | 0.000807 | 13.0032 | 12.5868
SW | 1005-4 | SW 1005-4 #3 | 23.925 | 1800 | 90 | 24.8 | 38.6 | 194.7 | 40 | 89.9 | 95.4 | 96 | 98.5 | 113.49 | 14.4 | 23 | 581.5 | 366.5 | 101.9 | 5.5 | 103 | 0.74205 |  |  |  | 90 | 84.1 | 1.488 | 0.742 | 0.000807 | 12.9575 | 12.5397
SW | 1005-4 | SW 1005-4 #3 | 23.9333 | 1800 | 90 | 25.1 | 38.7 | 194.7 | 39.8 | 89.9 | 95.3 | 96 | 98.5 | 113.4 | 14.8 | 22.9 | 591.7 | 366.6 | 101.9 | 5.5 | 102.9 | 0.74272 |  |  |  | 89.9 | 84 | 1.506 | 0.7427 | 0.000806 | 12.8509 | 12.4476
SW | 1005-4 | SW 1005-4 #3 | 23.9417 | 1800 | 90 | 25.4 | 39.2 | 194.7 | 39.8 | 89.9 | 95.3 | 96 | 98.5 | 114.81 | 15.1 | 22.9 | 591.2 | 366.5 | 101.7 | 5.5 | 102.9 | 0.74241 |  |  |  | 90 | 84 | 1.499 | 0.7424 | 0.000806 | 12.8965 | 12.4851
SW | 1005-4 | SW 1005-4 #3 | 23.95 | 1800 | 90 | 25.5 | 39.9 | 194.9 | 40 | 89.9 | 95.4 | 96 | 98.5 | 115.13 | 13.8 | 22.9 | 577.9 | 366.4 | 101.6 | 5.5 | 102.9 | 0.74303 |  |  |  | 90 | 84.1 | 1.499 | 0.743 | 0.000807 | 12.8053 | 12.3912
SW | 1005-4 | SW 1005-4 #3 | 23.9583 | 1800 | 90.1 | 25.9 | 40.6 | 195.1 | 39.8 | 89.9 | 95.4 | 96 | 98.5 | 116.54 | 14 | 22.8 | 592.5 | 366.3 | 101.7 | 5.4 | 102.9 | 0.74223 |  |  |  | 89.9 | 84.1 | 1.496 | 0.7422 | 0.000806 | 12.927 | 12.522
SW | 1005-4 | SW 1005-4 #3 | 23.9667 | 1800 | 90.1 | 26.1 | 41 | 195.5 | 39.9 | 89.9 | 95.4 | 96 | 98.5 | 113.37 | 14.7 | 22.9 | 589.4 | 366.2 | 101.7 | 5.4 | 103 | 0.74254 |  |  |  | 90 | 84.1 | 1.509 | 0.7425 | 0.000807 | 12.8813 | 12.4654
SW | 1005-4 | SW 1005-4 #3 | 23.975 | 1800 | 90.1 | 26 | 41.5 | 195.8 | 39.9 | 90 | 95.4 | 96 | 98.5 | 114.24 | 14.2 | 23 | 591.6 | 366 | 101.8 | 5.5 | 103 | 0.74278 |  |  |  | 90 | 84 | 1.507 | 0.7428 | 0.000806 | 12.8357 | 12.429
SW | 1005-4 | SW 1005-4 #3 | 23.9833 | 1799 | 90.1 | 25.8 | 41.7 | 196 | 40.1 | 90 | 95.4 | 96 | 98.5 | 112.29 | 15.2 | 23 | 559.6 | 366.1 | 101.6 | 5.5 | 103 | 0.74137 |  |  |  | 90.1 | 84 | 1.5 | 0.7414 | 0.000806 | 13.049 | 12.6335
SW | 1005-4 | SW 1005-4 #3 | 23.9917 | 1800 | 90.1 | 25.4 | 41.8 | 196.3 | 39.9 | 90 | 95.4 | 96 | 98.4 | 115.09 | 15.9 | 23.1 | 590.7 | 366.2 | 101.8 | 5.5 | 102.8 | 0.74229 |  |  |  | 90.1 | 83.9 | 1.504 | 0.7423 | 0.000805 | 12.9118 | 12.4937
SW | 1005-4 | SW 1005-4 #3 | 24 | 1800 | 90 | 25 | 42 | 196.4 | 40 | 89.9 | 95.4 | 96 | 98.5 | 114.88 | 14.6 | 23.2 | 593.5 | 366.2 | 101.6 | 5.5 | 102.9 | 0.74272 |  |  |  | 89.9 | 84.1 | 1.496 | 0.7427 | 0.000807 | 12.8509 | 12.4477
SW | 1005-4 | SW 1005-4 #3 | 24.0083 | 1800 | 90 | 24.6 | 42.1 | 196.6 | 40 | 89.9 | 95.4 | 96 | 98.5 | 112.58 | 15.6 | 23.3 | 592.2 | 366.3 | 101.7 | 5.5 | 103 | 0.74199 |  |  |  | 90 | 84.1 | 1.509 | 0.742 | 0.000807 | 12.9575 | 12.5489
SW | 1005-4 | SW 1005-4 #3 | 24.0167 | 1800 | 90 | 24.3 | 42.3 | 196.8 | 40 | 89.9 | 95.4 | 96 | 98.4 | 112.62 | 15.4 | 23.4 | 591.5 | 366 | 101.8 | 5.5 | 102.9 | 0.74241 |  |  |  | 89.9 | 83.9 | 1.499 | 0.7424 | 0.000805 | 12.8965 | 12.4946
SW | 1005-4 | SW 1005-4 #3 | 24.025 | 1800 | 90 | 24.1 | 42.2 | 196.8 | 40 | 89.9 | 95.4 | 96 | 98.5 | 111.6 | 15.6 | 23.4 | 593.4 | 366.4 | 101.7 | 5.5 | 103 | 0.7418 |  |  |  | 90 | 84.1 | 1.503 | 0.7418 | 0.000807 | 12.988 | 12.5777
SW | 1005-4 | SW 1005-4 #3 | 24.0333 | 1800 | 90 | 24 | 42.2 | 196.8 | 40 | 89.9 | 95.4 | 96 | 98.4 | 114.91 | 15.7 | 23.4 | 592.5 | 366.3 | 101.6 | 5.5 | 102.9 | 0.7415 |  |  |  | 90 | 84 | 1.497 | 0.7415 | 0.000806 | 13.0337 | 12.6233
SW | 1005-4 | SW 1005-4 #3 | 24.0417 | 1800 | 90 | 24.1 | 42.3 | 196.9 | 40 | 89.9 | 95.4 | 96 | 98.5 | 114.91 | 15.5 | 23.4 | 592 | 366.3 | 101.8 | 5.5 | 102.9 | 0.74205 |  |  |  | 90 | 84 | 1.505 | 0.7421 | 0.000806 | 12.9422 | 12.5397
SW | 1005-4 | SW 1005-4 #3 | 24.05 | 1800 | 90 | 24.2 | 42.2 | 196.9 | 40 | 89.9 | 95.4 | 96 | 98.5 | 114.41 | 16.9 | 23.3 | 594.6 | 366.5 | 101.8 | 5.5 | 102.9 | 0.74241 |  |  |  | 90 | 84.1 | 1.498 | 0.7424 | 0.000807 | 12.8966 | 12.4851
SW | 1005-4 | SW 1005-4 #3 | 24.0583 | 1800 | 90 | 24.7 | 42.3 | 197 | 40 | 89.9 | 95.4 | 96 | 98.4 | 113.02 | 17.2 | 23.2 | 591.4 | 366 | 101.6 | 5.5 | 102.9 | 0.7426 |  |  |  | 90 | 83.9 | 1.502 | 0.7426 | 0.000806 | 12.8661 | 12.4563
SW | 1005-4 | SW 1005-4 #3 | 24.0667 | 1800 | 90 | 25.2 | 41.7 | 196.9 | 40 | 89.9 | 95.4 | 96 | 98.4 | 115.89 | 16.3 | 23.1 | 594.8 | 366.3 | 101.7 | 5.5 | 102.8 | 0.74229 |  |  |  | 90 | 84 | 1.496 | 0.7423 | 0.000806 | 12.9118 | 12.5033
SW | 1005-4 | SW 1005-4 #3 | 24.075 | 1800 | 90 | 25.5 | 41 | 196.9 | 40 | 89.9 | 95.4 | 96 | 98.5 | 115.55 | 15.6 | 23.1 | 591.9 | 366.5 | 101.7 | 5.6 | 102.9 | 0.74156 |  |  |  | 90 | 84.1 | 1.5 | 0.7416 | 0.000807 | 13.0185 | 12.6142
SW | 1005-4 | SW 1005-4 #3 | 24.0833 | 1800 | 90 | 25.6 | 40.3 | 196.7 | 40 | 89.9 | 95.4 | 96 | 98.5 | 113.65 | 15 | 23 | 591.9 | 366.4 | 101.9 | 5.6 | 103 | 0.74235 |  |  |  | 89.9 | 84 | 1.497 | 0.7423 | 0.000806 | 12.9118 | 12.5038
SW | 1005-4 | SW 1005-4 #3 | 24.0917 | 1800 | 90 | 25.6 | 39.7 | 196.4 | 40 | 89.9 | 95.4 | 96 | 98.5 | 111.8 | 15.7 | 23 | 592.8 | 366.4 | 101.8 | 5.6 | 103 | 0.74192 |  |  |  | 90 | 84.1 | 1.502 | 0.7419 | 0.000807 | 12.9727 | 12.5595
SW | 1005-4 | SW 1005-4 #3 | 24.1 | 1800 | 90 | 25.4 | 39.4 | 196.2 | 40.1 | 90 | 95.4 | 96 | 98.5 | 113.44 | 14.6 | 22.9 | 592.9 | 366.4 | 101.8 | 5.6 | 103 | 0.74199 |  |  |  | 90 | 84 | 1.5 | 0.742 | 0.000806 | 12.9575 | 12.5488
SW | 1005-4 | SW 1005-4 #3 | 24.1083 | 1800 | 90 | 25 | 39.2 | 196 | 40 | 90 | 95.4 | 96 | 98.5 | 114.12 | 15.1 | 23 | 587.2 | 366.3 | 101.7 | 5.6 | 103 | 0.74272 |  |  |  | 90.1 | 84.1 | 1.503 | 0.7428 | 0.000806 | 12.8357 | 12.4286
SW | 1005-4 | SW 1005-4 #3 | 24.1167 | 1800 | 90 | 24.8 | 39 | 195.8 | 40 | 90 | 95.4 | 96 | 98.5 | 114.44 | 16.3 | 23 | 592.1 | 366.4 | 101.8 | 5.6 | 103 | 0.74217 |  |  |  | 90 | 84.1 | 1.501 | 0.7422 | 0.000807 | 12.927 | 12.5215
SW | 1005-4 | SW 1005-4 #3 | 24.125 | 1800 | 90 | 24.5 | 38.9 | 195.6 | 39.9 | 90 | 95.5 | 95.9 | 98.5 | 112.41 | 16 | 23.1 | 584.3 | 366.1 | 101.7 | 5.5 | 102.9 | 0.7426 |  |  |  | 90 | 83.9 | 1.499 | 0.7426 | 0.000805 | 12.8661 | 12.4563
SW | 1005-4 | SW 1005-4 #3 | 24.1333 | 1800 | 90 | 24.5 | 38.9 | 195.4 | 39.9 | 90.1 | 95.5 | 95.9 | 98.5 | 115.22 | 15.4 | 23 | 591.4 | 366.5 | 102 | 5.5 | 103 | 0.74168 |  |  |  | 90.1 | 84 | 1.504 | 0.7418 | 0.000806 | 12.988 | 12.5864
SW | 1005-4 | SW 1005-4 #3 | 24.1417 | 1800 | 90 | 24.6 | 38.8 | 195.2 | 40 | 90.1 | 95.5 | 95.9 | 98.4 | 117.36 | 15.9 | 22.9 | 592.9 | 366.1 | 101.9 | 5.5 | 102.9 | 0.74266 |  |  |  | 90.1 | 83.8 | 1.502 | 0.7427 | 0.000804 | 12.8509 | 12.4376
SW | 1005-4 | SW 1005-4 #3 | 24.15 | 1800 | 90 | 24.7 | 38.7 | 195.1 | 39.9 | 90.1 | 95.5 | 95.9 | 98.5 | 115.94 | 16 | 23 | 592.1 | 365.9 | 101.8 | 5.5 | 102.9 | 0.74131 |  |  |  | 90.1 | 84 | 1.497 | 0.7414 | 0.000806 | 13.049 | 12.6426
SW | 1005-4 | SW 1005-4 #3 | 24.1583 | 1800 | 90 | 24.6 | 38.7 | 195 | 40 | 90 | 95.5 | 95.9 | 98.5 | 114.08 | 14.7 | 22.9 | 591.5 | 365.9 | 101.7 | 5.5 | 102.9 | 0.74205 |  |  |  | 90 | 83.9 | 1.504 | 0.7421 | 0.000805 | 12.9422 | 12.5397
SW | 1005-4 | SW 1005-4 #3 | 24.1667 | 1800 | 90 | 24.8 | 38.6 | 195 | 40.3 | 90 | 95.5 | 95.9 | 98.5 | 110.09 | 16.2 | 22.9 | 573.3 | 365.8 | 101.8 | 5.5 | 102.8 | 0.7418 |  |  |  | 90.1 | 83.8 | 1.506 | 0.7419 | 0.000804 | 12.9727 | 12.5681
SW | 1005-4 | SW 1005-4 #3 | 24.175 | 1800 | 90 | 25.2 | 38.6 | 195 | 40.1 | 90 | 95.5 | 95.9 | 98.5 | 110.39 | 14.6 | 22.8 | 591.4 | 365.9 | 101.8 | 5.5 | 102.9 | 0.74211 |  |  |  | 90.1 | 83.9 | 1.502 | 0.7422 | 0.000805 | 12.927 | 12.521
SW | 1005-4 | SW 1005-4 #3 | 24.1833 | 1800 | 90 | 25.5 | 38.6 | 195 | 40.1 | 90.1 | 95.5 | 95.9 | 98.6 | 112.62 | 14.8 | 22.8 | 593.7 | 365.9 | 101.8 | 5.5 | 103.1 | 0.74156 |  |  |  | 90.1 | 84 | 1.502 | 0.7416 | 0.000805 | 13.0184 | 12.6046
SW | 1005-4 | SW 1005-4 #3 | 24.1917 | 1800 | 90 | 25.6 | 38.7 | 195.1 | 40.1 | 90.1 | 95.5 | 95.9 | 98.5 | 113.97 | 14.9 | 22.8 | 593.2 | 366.3 | 101.9 | 5.5 | 103 | 0.74241 |  |  |  | 90.1 | 84 | 1.507 | 0.7425 | 0.000806 | 12.8813 | 12.4755
SW | 1005-4 | SW 1005-4 #3 | 24.2 | 1800 | 90 | 25.6 | 38.7 | 195.1 | 40.1 | 90.1 | 95.5 | 95.9 | 98.4 | 114.9 | 14.6 | 22.8 | 593.5 | 366.2 | 101.9 | 5.5 | 103.2 | 0.74162 |  |  |  | 90.1 | 84 | 1.5 | 0.7417 | 0.000806 | 13.0032 | 12.5955
SW | 1005-4 | SW 1005-4 #3 | 24.2083 | 1800 | 90 | 25.5 | 38.7 | 195.2 | 40 | 90.1 | 95.5 | 95.9 | 98.4 | 115.6 | 15 | 22.5 | 590.1 | 366.6 | 101.7 | 5.5 | 103.4 | 0.74241 |  |  |  | 90.1 | 84.2 | 1.508 | 0.7425 | 0.000808 | 12.8814 | 12.4756
SW | 1005-4 | SW 1005-4 #3 | 24.2167 | 1800 | 90.1 | 25.3 | 38.7 | 195.2 | 40.3 | 90.1 | 95.5 | 95.9 | 98.5 | 115.32 | 14.3 | 22.9 | 563.3 | 366.2 | 101.8 | 5.5 | 103.2 | 0.74095 |  |  |  | 90.2 | 84.2 | 1.502 | 0.7411 | 0.000808 | 13.0948 | 12.6878
SW | 1005-4 | SW 1005-4 #3 | 24.225 | 1800 | 90 | 25.1 | 38.7 | 195.2 | 40 | 90.1 | 95.5 | 96 | 98.5 | 116.97 | 14.4 | 23 | 592 | 366.2 | 101.7 | 5.5 | 103.2 | 0.74217 |  |  |  | 90.1 | 84.2 | 1.506 | 0.7422 | 0.000807 | 12.927 | 12.512
SW | 1005-4 | SW 1005-4 #3 | 24.2333 | 1800 | 90 | 24.9 | 38.7 | 195.1 | 39.9 | 90.1 | 95.5 | 96 | 98.5 | 114.46 | 13.5 | 23 | 573.1 | 366.1 | 101.9 | 5.5 | 103.2 | 0.74241 |  |  |  | 90.1 | 84.1 | 1.502 | 0.7425 | 0.000807 | 12.8813 | 12.4756
SW | 1005-4 | SW 1005-4 #3 | 24.2417 | 1800 | 90 | 24.7 | 38.7 | 195.1 | 40 | 90.1 | 95.5 | 95.9 | 98.5 | 115.69 | 14.5 | 23.1 | 591.9 | 366.2 | 101.7 | 5.5 | 103.2 | 0.7418 |  |  |  | 90.1 | 84.1 | 1.5 | 0.7419 | 0.000807 | 12.9727 | 12.5681
SW | 1005-4 | SW 1005-4 #3 | 24.25 | 1800 | 90 | 24.6 | 38.7 | 195.1 | 40 | 90.1 | 95.5 | 95.9 | 98.5 | 114.99 | 15.4 | 23.1 | 591.1 | 366.6 | 101.7 | 5.5 | 103.2 | 0.74107 |  |  |  | 90.1 | 84.1 | 1.499 | 0.7411 | 0.000807 | 13.0948 | 12.6791
SW | 1005-4 | SW 1005-4 #3 | 24.2583 | 1800 | 90 | 24.5 | 38.7 | 195.1 | 40 | 90.1 | 95.5 | 95.9 | 98.5 | 112.35 | 14 | 23.1 | 591.8 | 365.9 | 101.8 | 5.5 | 103.1 | 0.74174 |  |  |  | 90.2 | 84 | 1.499 | 0.7418 | 0.000805 | 12.9879 | 12.5677
SW | 1005-4 | SW 1005-4 #3 | 24.2667 | 1800 | 90 | 24.5 | 38.8 | 195.1 | 40 | 90.1 | 95.5 | 95.9 | 98.5 | 113.19 | 14.4 | 23.1 | 590.6 | 366.6 | 101.9 | 5.5 | 103.1 | 0.74199 |  |  |  | 90 | 84.1 | 1.505 | 0.742 | 0.000807 | 12.9575 | 12.5489
SW | 1005-4 | SW 1005-4 #3 | 24.275 | 1800 | 90 | 24.6 | 39.2 | 195.1 | 40.1 | 90.1 | 95.5 | 96 | 98.4 | 111.41 | 14.6 | 23.1 | 590.9 | 366.4 | 101.9 | 5.5 | 103.1 | 0.74137 |  |  |  | 90 | 84 | 1.502 | 0.7414 | 0.000805 | 13.049 | 12.643
SW | 1005-4 | SW 1005-4 #3 | 24.2833 | 1800 | 90 | 24.8 | 39.7 | 195.3 | 40 | 90.1 | 95.5 | 95.9 | 98.5 | 114.84 | 13.5 | 23 | 591.6 | 365.9 | 101.8 | 5.5 | 103 | 0.74131 |  |  |  | 90 | 83.9 | 1.496 | 0.7413 | 0.000805 | 13.0642 | 12.6522
SW | 1005-4 | SW 1005-4 #3 | 24.2917 | 1800 | 90.1 | 24.9 | 40.2 | 195.4 | 39.9 | 90.1 | 95.5 | 96 | 98.5 | 116.05 | 13.4 | 23.1 | 590.4 | 366.1 | 101.9 | 5.5 | 103.1 | 0.74082 |  |  |  | 90 | 83.9 | 1.496 | 0.7409 | 0.000805 | 13.1253 | 12.7268
SW | 1005-4 | SW 1005-4 #3 | 24.3 | 1800 | 90.1 | 25 | 40.5 | 195.6 | 40 | 90.1 | 95.6 | 96 | 98.5 | 114.56 | 12.5 | 23.1 | 582.1 | 365.9 | 101.8 | 5.5 | 103 | 0.74211 |  |  |  | 90.1 | 83.9 | 1.502 | 0.7422 | 0.000805 | 12.927 | 12.521
SW | 1005-4 | SW 1005-4 #3 | 24.3083 | 1800 | 90 | 25 | 40.8 | 195.7 | 39.9 | 90.1 | 95.6 | 96 | 98.4 | 115.37 | 13.9 | 23.1 | 593.2 | 366.5 | 101.5 | 5.5 | 103.2 | 0.74199 |  |  |  | 90.1 | 84 | 1.502 | 0.742 | 0.000806 | 12.9575 | 12.5393
SW | 1005-4 | SW 1005-4 #3 | 24.3167 | 1800 | 90 | 25.1 | 40.9 | 195.9 | 39.9 | 90.1 | 95.6 | 96 | 98.4 | 114.87 | 13.4 | 23.1 | 591.7 | 366.3 | 101.9 | 5.5 | 103.2 | 0.74205 |  |  |  | 90.1 | 83.9 | 1.487 | 0.7421 | 0.000805 | 12.9422 | 12.5301
SW | 1005-4 | SW 1005-4 #3 | 24.325 | 1800 | 90.1 | 25.2 | 41.1 | 196.1 | 39.9 | 90.1 | 95.6 | 96 | 98.4 | 115.06 | 14.1 | 23.1 | 587.6 | 365.8 | 101.8 | 5.5 | 103 | 0.74113 |  |  |  | 90 | 83.9 | 1.487 | 0.7412 | 0.000805 | 13.0795 | 12.6796
SW | 1005-4 | SW 1005-4 #3 | 24.3333 | 1800 | 90.1 | 25.2 | 41.1 | 196.2 | 39.9 | 90.1 | 95.6 | 96 | 98.4 | 114.08 | 13.6 | 23.1 | 591.8 | 365.6 | 101.7 | 5.5 | 103 | 0.74192 |  |  |  | 90.1 | 83.8 | 1.502 | 0.742 | 0.000803 | 12.9574 | 12.5499
SW | 1005-4 | SW 1005-4 #3 | 24.3417 | 1800 | 90 | 25.1 | 41.2 | 196.3 | 39.9 | 90.1 | 95.6 | 96 | 98.5 | 112.14 | 13.4 | 23.1 | 584.7 | 365.8 | 101.8 | 5.5 | 103 | 0.74168 |  |  |  | 90 | 83.9 | 1.503 | 0.7417 | 0.000805 | 13.0032 | 12.5959
SW | 1005-4 | SW 1005-4 #3 | 24.35 | 1800 | 90 | 25.1 | 41.2 | 196.3 | 39.9 | 90.1 | 95.6 | 96 | 98.4 | 113.59 | 13.5 | 23.1 | 590.2 | 365.7 | 102.1 | 5.5 | 103 | 0.74192 |  |  |  | 90 | 83.8 | 1.501 | 0.742 | 0.000804 | 12.9574 | 12.5594
SW | 1005-4 | SW 1005-4 #3 | 24.3583 | 1800 | 90 | 25.2 | 41.3 | 196.3 | 39.9 | 90.1 | 95.6 | 96 | 98.4 | 116.28 | 13.3 | 23.1 | 592.5 | 366 | 101.9 | 5.5 | 102.9 | 0.74156 |  |  |  | 90 | 83.8 | 1.5 | 0.7416 | 0.000804 | 13.0184 | 12.6141
SW | 1005-4 | SW 1005-4 #3 | 24.3667 | 1800 | 90 | 25.3 | 41.3 | 196.4 | 39.9 | 90.2 | 95.6 | 96 | 98.5 | 115.84 | 13.1 | 23 | 592.3 | 365.6 | 102.1 | 5.5 | 102.9 | 0.74143 |  |  |  | 90.1 | 83.8 | 1.495 | 0.7415 | 0.000804 | 13.0337 | 12.6243
SW | 1005-4 | SW 1005-4 #3 | 24.375 | 1800 | 90 | 25.3 | 41.4 | 196.4 | 39.9 | 90.2 | 95.6 | 96 | 98.4 | 114.87 | 14.1 | 23.1 | 590.1 | 366.1 | 101.8 | 5.5 | 103.1 | 0.74015 |  |  |  | 90.1 | 83.8 | 1.507 | 0.7402 | 0.000804 | 13.2324 | 12.8193
SW | 1005-4 | SW 1005-4 #3 | 24.3833 | 1800 | 90 | 25.3 | 41.5 | 196.4 | 39.9 | 90.2 | 95.6 | 96 | 98.5 | 113.14 | 13.5 | 23.1 | 583.3 | 366.3 | 101.8 | 5.5 | 103.2 | 0.74095 |  |  |  | 90.1 | 84 | 1.502 | 0.741 | 0.000806 | 13.1101 | 12.6974
SW | 1005-4 | SW 1005-4 #3 | 24.3917 | 1800 | 90 | 25.2 | 41.5 | 196.5 | 39.9 | 90.1 | 95.6 | 96 | 98.4 | 115.21 | 12.7 | 23.1 | 593.3 | 365.9 | 101.7 | 5.5 | 103 | 0.74143 |  |  |  | 90 | 83.9 | 1.495 | 0.7414 | 0.000805 | 13.049 | 12.6339
SW | 1005-4 | SW 1005-4 #3 | 24.4 | 1800 | 90 | 25.1 | 41.5 | 196.4 | 39.9 | 90.1 | 95.6 | 96 | 98.4 | 113.69 | 13.8 | 23.1 | 582.5 | 365.6 | 101.9 | 5.5 | 103 | 0.74125 |  |  |  | 90 | 83.9 | 1.502 | 0.7413 | 0.000804 | 13.0642 | 12.6613
SW | 1005-4 | SW 1005-4 #3 | 24.4083 | 1800 | 89.9 | 25 | 41.4 | 196.3 | 39.9 | 90.1 | 95.6 | 96 | 98.5 | 114.55 | 13.5 | 23.1 | 591.9 | 366.1 | 102 | 5.5 | 103.1 | 0.7418 |  |  |  | 90 | 84 | 1.489 | 0.7418 | 0.000806 | 12.988 | 12.5777
SW | 1005-4 | SW 1005-4 #3 | 24.4167 | 1800 | 89.9 | 24.9 | 41.4 | 196.3 | 39.9 | 90.1 | 95.6 | 96 | 98.4 | 116.05 | 13.3 | 23.1 | 591.6 | 366 | 101.8 | 5.5 | 103 | 0.74199 |  |  |  | 89.9 | 84 | 1.498 | 0.7419 | 0.000806 | 12.9727 | 12.5584
SW | 1005-4 | SW 1005-4 #3 | 24.425 | 1800 | 89.9 | 24.8 | 41.4 | 196.3 | 39.8 | 90.1 | 95.5 | 96 | 98.4 | 116.23 | 13.4 | 23.2 | 591.4 | 366.2 | 101.9 | 5.5 | 103.1 | 0.74137 |  |  |  | 89.8 | 83.9 | 1.496 | 0.7413 | 0.000805 | 13.0642 | 12.6622
SW | 1005-4 | SW 1005-4 #3 | 24.4333 | 1800 | 89.9 | 24.7 | 41.4 | 196.3 | 39.9 | 90.1 | 95.5 | 96 | 98.5 | 114.31 | 13.9 | 23.2 | 590.7 | 366.4 | 101.7 | 5.5 | 103.1 | 0.74156 |  |  |  | 90 | 84.1 | 1.502 | 0.7415 | 0.000807 | 13.0337 | 12.6142
SW | 1005-4 | SW 1005-4 #3 | 24.4417 | 1800 | 90 | 24.7 | 41.4 | 196.3 | 40 | 90.1 | 95.5 | 96 | 98.4 | 114.6 | 13.4 | 23.3 | 591.4 | 366.4 | 101.8 | 5.5 | 103.1 | 0.74143 |  |  |  | 90 | 84 | 1.498 | 0.7414 | 0.000806 | 13.049 | 12.6339
SW | 1005-4 | SW 1005-4 #3 | 24.45 | 1800 | 90 | 24.8 | 41.4 | 196.3 | 40.2 | 90.1 | 95.6 | 96 | 98.5 | 112.91 | 13.8 | 23.2 | 580.2 | 366.3 | 101.9 | 5.6 | 103.1 | 0.74223 |  |  |  | 90 | 84.2 | 1.507 | 0.7422 | 0.000808 | 12.927 | 12.5124
SW | 1005-4 | SW 1005-4 #3 | 24.4583 | 1800 | 90 | 24.7 | 41.3 | 196.3 | 40 | 90.1 | 95.5 | 96 | 98.5 | 113.7 | 14.2 | 23.2 | 594.3 | 366.3 | 101.9 | 5.6 | 103.1 | 0.74217 |  |  |  | 90 | 84.1 | 1.5 | 0.7422 | 0.000807 | 12.927 | 12.5215
SW | 1005-4 | SW 1005-4 #3 | 24.4667 | 1800 | 90 | 24.7 | 40.8 | 196.3 | 40 | 90.1 | 95.6 | 96 | 98.4 | 112.89 | 13.6 | 23.2 | 589.3 | 366.2 | 101.8 | 5.6 | 103.1 | 0.74229 |  |  |  | 90 | 84.1 | 1.502 | 0.7423 | 0.000807 | 12.9118 | 12.5033
SW | 1005-4 | SW 1005-4 #3 | 24.475 | 1800 | 90 | 24.8 | 40.4 | 196.2 | 40 | 90.1 | 95.6 | 96 | 98.4 | 112.57 | 14.2 | 23.1 | 591.5 | 366.4 | 101.8 | 5.6 | 103 | 0.74254 |  |  |  | 90 | 84 | 1.507 | 0.7425 | 0.000806 | 12.8813 | 12.4654
SW | 1005-4 | SW 1005-4 #3 | 24.4833 | 1800 | 90 | 24.8 | 40 | 196.1 | 40.1 | 90 | 95.6 | 96.1 | 98.5 | 114.08 | 13.2 | 23.3 | 591.9 | 366.4 | 101.9 | 5.6 | 103 | 0.74229 |  |  |  | 90 | 84.1 | 1.499 | 0.7423 | 0.000807 | 12.9118 | 12.5033
SW | 1005-4 | SW 1005-4 #3 | 24.4917 | 1801 | 90 | 25 | 39.7 | 196 | 40 | 90 | 95.5 | 96.1 | 98.4 | 113.25 | 14.1 | 23.3 | 589.1 | 365.9 | 101.6 | 5.6 | 103 | 0.74278 |  |  |  | 89.9 | 84 | 1.499 | 0.7427 | 0.000806 | 12.8509 | 12.4386
SW | 1005-4 | SW 1005-4 #3 | 24.5 | 1800 | 90 | 25.1 | 39.5 | 195.9 | 40.1 | 90 | 95.5 | 96.1 | 98.4 | 112.43 | 14 | 23.3 | 591.7 | 366.4 | 101.6 | 5.6 | 103 | 0.74156 |  |  |  | 89.9 | 84 | 1.494 | 0.7415 | 0.000806 | 13.0337 | 12.6238
SW | 1005-4 | SW 1005-4 #3 | 24.5083 | 1800 | 90 | 25.3 | 39.5 | 195.8 | 40.1 | 89.9 | 95.4 | 96.1 | 98.5 | 113.5 | 14.5 | 23.2 | 591.3 | 366.3 | 102 | 5.6 | 103 | 0.74162 |  |  |  | 89.9 | 84 | 1.503 | 0.7416 | 0.000806 | 13.0185 | 12.6146
SW | 1005-4 | SW 1005-4 #3 | 24.5167 | 1799 | 90 | 25.3 | 39.4 | 195.8 | 40.1 | 89.9 | 95.4 | 96.1 | 98.5 | 113.48 | 14.3 | 23.3 | 592.3 | 366.2 | 101.8 | 5.6 | 103 | 0.74254 |  |  |  | 89.8 | 84 | 1.502 | 0.7424 | 0.000806 | 12.8965 | 12.4845
SW | 1005-4 | SW 1005-4 #3 | 24.525 | 1800 | 89.9 | 25.2 | 39.4 | 195.7 | 40.1 | 89.9 | 95.4 | 96.1 | 98.5 | 114.93 | 14.8 | 23.2 | 592.2 | 366.2 | 101.8 | 5.6 | 103.1 | 0.74223 |  |  |  | 90 | 84.1 | 1.498 | 0.7422 | 0.000807 | 12.927 | 12.5124
SW | 1005-4 | SW 1005-4 #3 | 24.5333 | 1800 | 89.9 | 25.3 | 39.3 | 195.7 | 40 | 89.9 | 95.4 | 96.1 | 98.5 | 113.66 | 14.2 | 23.3 | 587.6 | 366.1 | 101.9 | 5.6 | 103.1 | 0.74162 |  |  |  | 89.8 | 84.1 | 1.5 | 0.7415 | 0.000807 | 13.0337 | 12.6242
SW | 1005-4 | SW 1005-4 #3 | 24.5417 | 1800 | 89.9 | 25.2 | 39.3 | 195.6 | 40 | 89.9 | 95.4 | 96.1 | 98.5 | 113.58 | 14.3 | 23.2 | 585 | 366.5 | 101.9 | 5.6 | 103.1 | 0.74199 |  |  |  | 89.9 | 84.1 | 1.506 | 0.7419 | 0.000807 | 12.9727 | 12.5584
SW | 1005-4 | SW 1005-4 #3 | 24.55 | 1801 | 89.9 | 25 | 39.3 | 195.6 | 40.1 | 89.9 | 95.4 | 96.1 | 98.5 | 112.9 | 14.4 | 23.3 | 579.5 | 366.3 | 101.9 | 5.6 | 103 | 0.74205 |  |  |  | 90 | 84 | 1.494 | 0.742 | 0.000807 | 12.9575 | 12.5397
SW | 1005-4 | SW 1005-4 #3 | 24.5583 | 1800 | 89.9 | 25 | 39.2 | 195.5 | 40 | 89.9 | 95.4 | 96.1 | 98.4 | 114.84 | 14.7 | 23.3 | 591.9 | 366.5 | 101.9 | 5.5 | 103 | 0.74205 |  |  |  | 89.9 | 84 | 1.498 | 0.742 | 0.000806 | 12.9575 | 12.5493
SW | 1005-4 | SW 1005-4 #3 | 24.5667 | 1800 | 89.9 | 25 | 39.2 | 195.4 | 40 | 89.9 | 95.3 | 96.1 | 98.5 | 114.42 | 14 | 23 | 589.3 | 366.4 | 101.8 | 5.6 | 103 | 0.74241 |  |  |  | 89.9 | 84 | 1.5 | 0.7424 | 0.000807 | 12.8966 | 12.4947
SW | 1005-4 | SW 1005-4 #3 | 24.575 | 1800 | 90 | 25 | 39.2 | 195.4 | 40 | 89.9 | 95.4 | 96.1 | 98.4 | 113.86 | 14.3 | 22.9 | 593.4 | 366.5 | 101.9 | 5.6 | 103.1 | 0.74199 |  |  |  | 89.9 | 84.1 | 1.503 | 0.7419 | 0.000807 | 12.9727 | 12.5584
SW | 1005-4 | SW 1005-4 #3 | 24.5833 | 1800 | 90 | 25 | 39.2 | 195.3 | 40 | 89.9 | 95.4 | 96 | 98.4 | 110.14 | 13.9 | 23.2 | 592.1 | 366.6 | 101.9 | 5.5 | 103.1 | 0.74143 |  |  |  | 89.9 | 84.1 | 1.502 | 0.7414 | 0.000807 | 13.049 | 12.6435
SW | 1005-4 | SW 1005-4 #3 | 24.5917 | 1800 | 90 | 24.9 | 39.1 | 195.2 | 40 | 89.9 | 95.3 | 96 | 98.5 | 110.23 | 13.9 | 23.2 | 590.5 | 366.5 | 101.7 | 5.6 | 103.2 | 0.74235 |  |  |  | 89.9 | 84.1 | 1.496 | 0.7423 | 0.000807 | 12.9118 | 12.5038
SW | 1005-4 | SW 1005-4 #3 | 24.6 | 1800 | 90 | 24.8 | 39.2 | 195.2 | 40 | 89.9 | 95.4 | 96 | 98.4 | 113.14 | 14.9 | 23.3 | 580.7 | 366.7 | 101.8 | 5.5 | 103.1 | 0.74248 |  |  |  | 89.8 | 84.1 | 1.495 | 0.7424 | 0.000807 | 12.8966 | 12.4936
SW | 1005-4 | SW 1005-4 #3 | 24.6083 | 1800 | 90 | 24.8 | 39.2 | 195.1 | 40 | 89.9 | 95.4 | 96 | 98.5 | 114.52 | 15.3 | 23 | 592.5 | 367 | 101.8 | 5.6 | 103.4 | 0.74266 |  |  |  | 89.9 | 84.1 | 1.499 | 0.7426 | 0.000807 | 12.8661 | 12.4568
SW | 1005-4 | SW 1005-4 #3 | 24.6167 | 1800 | 90 | 24.8 | 39.2 | 195.1 | 40 | 89.9 | 95.4 | 96 | 98.5 | 115.6 | 14.5 | 23.2 | 591.8 | 366.7 | 101.8 | 5.5 | 103.1 | 0.74156 |  |  |  | 89.9 | 84.3 | 1.5 | 0.7415 | 0.000809 | 13.0338 | 12.6238
SW | 1005-4 | SW 1005-4 #3 | 24.625 | 1800 | 90 | 24.8 | 39.2 | 195.1 | 40 | 89.9 | 95.4 | 96 | 98.5 | 116.63 | 15 | 23.2 | 586.6 | 366.4 | 101.5 | 5.5 | 103 | 0.74095 |  |  |  | 89.9 | 84 | 1.502 | 0.7409 | 0.000806 | 13.1254 | 12.7166
SW | 1005-4 | SW 1005-4 #3 | 24.6333 | 1800 | 90 | 24.9 | 39.2 | 195 | 39.9 | 89.9 | 95.3 | 96 | 98.5 | 116.36 | 14 | 23.2 | 591.7 | 366.2 | 101.6 | 5.5 | 103 | 0.74223 |  |  |  | 89.9 | 84 | 1.499 | 0.7422 | 0.000806 | 12.927 | 12.522
SW | 1005-4 | SW 1005-4 #3 | 24.6417 | 1800 | 90 | 25.3 | 39.2 | 195.1 | 40.2 | 89.9 | 95.3 | 96 | 98.5 | 112.57 | 17 | 23.1 | 568.5 | 366.2 | 101.5 | 5.5 | 103 | 0.74125 |  |  |  | 89.9 | 84 | 1.491 | 0.7412 | 0.000806 | 13.0795 | 12.6709
SW | 1005-4 | SW 1005-4 #3 | 24.65 | 1800 | 90 | 25.6 | 39.2 | 195.1 | 40.1 | 89.9 | 95.3 | 96 | 98.4 | 115.42 | 14.8 | 23 | 586 | 366.5 | 102 | 5.5 | 103 | 0.74223 |  |  |  | 90 | 84 | 1.505 | 0.7422 | 0.000806 | 12.927 | 12.5124
SW | 1005-4 | SW 1005-4 #3 | 24.6583 | 1800 | 90 | 25.7 | 39.2 | 195.2 | 40 | 89.9 | 95.3 | 96 | 98.4 | 116.71 | 14.6 | 23 | 591.7 | 366.3 | 101.9 | 5.5 | 103 | 0.74211 |  |  |  | 90 | 84 | 1.5 | 0.7421 | 0.000807 | 12.9423 | 12.5306
SW | 1005-4 | SW 1005-4 #3 | 24.6667 | 1800 | 90 | 25.6 | 39.2 | 195.2 | 40 | 89.9 | 95.3 | 96 | 98.4 | 115.67 | 14.7 | 23.1 | 588.4 | 366.4 | 101.9 | 5.5 | 103 | 0.74235 |  |  |  | 90 | 84.1 | 1.495 | 0.7423 | 0.000807 | 12.9118 | 12.4942
SW | 1005-4 | SW 1005-4 #3 | 24.675 | 1800 | 90 | 25.4 | 39.2 | 195.3 | 39.9 | 89.9 | 95.3 | 96 | 98.5 | 114.84 | 14.3 | 23.2 | 591.8 | 366.4 | 101.8 | 5.6 | 103 | 0.74088 |  |  |  | 90 | 84 | 1.506 | 0.7409 | 0.000806 | 13.1254 | 12.7176
SW | 1005-4 | SW 1005-4 #3 | 24.6833 | 1800 | 90 | 25.1 | 39.2 | 195.4 | 40 | 89.9 | 95.3 | 96 | 98.4 | 115.42 | 15 | 23.2 | 593.5 | 366.3 | 101.7 | 5.5 | 103 | 0.74223 |  |  |  | 90 | 84 | 1.507 | 0.7422 | 0.000806 | 12.927 | 12.5124
SW | 1005-4 | SW 1005-4 #3 | 24.6917 | 1800 | 90.1 | 24.9 | 39.3 | 195.4 | 40 | 89.9 | 95.4 | 96 | 98.4 | 113.91 | 14.7 | 23.3 | 584.5 | 366.1 | 101.9 | 5.5 | 103 | 0.7415 |  |  |  | 90 | 84.1 | 1.501 | 0.7415 | 0.000806 | 13.0337 | 12.6233
SW | 1005-4 | SW 1005-4 #3 | 24.7 | 1800 | 90.1 | 24.7 | 39.3 | 195.4 | 40 | 89.9 | 95.4 | 96 | 98.4 | 112.57 | 15.8 | 23.3 | 589.3 | 365.9 | 101.6 | 5.6 | 103 | 0.74156 |  |  |  | 90 | 84 | 1.5 | 0.7416 | 0.000806 | 13.0185 | 12.6142
SW | 1005-4 | SW 1005-4 #3 | 24.7083 | 1800 | 90 | 24.7 | 39.3 | 195.4 | 40 | 89.9 | 95.4 | 96 | 98.5 | 113.04 | 15 | 23.2 | 590.3 | 366.2 | 101.8 | 5.5 | 103.2 | 0.74199 |  |  |  | 90.1 | 84.1 | 1.507 | 0.742 | 0.000807 | 12.9575 | 12.5393
SW | 1005-4 | SW 1005-4 #3 | 24.7167 | 1800 | 90 | 25.1 | 39.3 | 195.5 | 40.1 | 89.9 | 95.4 | 96 | 98.5 | 113.41 | 14.6 | 23.1 | 572.9 | 366.6 | 101.7 | 5.6 | 103.3 | 0.74199 |  |  |  | 89.9 | 84.2 | 1.503 | 0.742 | 0.000808 | 12.9575 | 12.5584
SW | 1005-4 | SW 1005-4 #3 | 24.725 | 1800 | 90 | 25.7 | 39.3 | 195.5 | 40 | 89.9 | 95.3 | 96 | 98.4 | 114.76 | 14.6 | 23.1 | 594.1 | 366.4 | 102 | 5.6 | 103 | 0.74192 |  |  |  | 90 | 84.1 | 1.502 | 0.7419 | 0.000807 | 12.9727 | 12.5595
SW | 1005-4 | SW 1005-4 #3 | 24.7333 | 1799 | 90 | 26 | 39.3 | 195.4 | 40 | 89.9 | 95.3 | 96 | 98.5 | 114.73 | 14.2 | 23 | 589.4 | 365.9 | 102 | 5.6 | 103 | 0.7415 |  |  |  | 90 | 84 | 1.493 | 0.7415 | 0.000806 | 13.0337 | 12.6233
SW | 1005-4 | SW 1005-4 #3 | 24.7417 | 1800 | 90 | 26.1 | 39.3 | 195.4 | 40 | 89.9 | 95.3 | 96 | 98.5 | 114.34 | 14.1 | 23.1 | 578.2 | 366.4 | 101.8 | 5.6 | 103 | 0.74205 |  |  |  | 89.9 | 83.9 | 1.495 | 0.742 | 0.000805 | 12.9575 | 12.5493
SW | 1005-4 | SW 1005-4 #3 | 24.75 | 1800 | 90 | 25.9 | 39.3 | 195.5 | 40 | 89.9 | 95.4 | 96 | 98.5 | 115.5 | 14 | 23.1 | 591.8 | 366.7 | 101.8 | 5.6 | 103 | 0.7418 |  |  |  | 90 | 84.1 | 1.503 | 0.7418 | 0.000806 | 12.988 | 12.5777
SW | 1005-4 | SW 1005-4 #3 | 24.7583 | 1800 | 90 | 25.6 | 39.4 | 195.5 | 40 | 89.9 | 95.4 | 96 | 98.4 | 113.7 | 13.2 | 23.2 | 590.9 | 366.4 | 101.8 | 5.6 | 103 | 0.74199 |  |  |  | 90 | 84 | 1.502 | 0.742 | 0.000806 | 12.9575 | 12.5488
SW | 1005-4 | SW 1005-4 #3 | 24.7667 | 1800 | 90 | 25.2 | 39.4 | 195.5 | 40 | 89.9 | 95.4 | 96 | 98.4 | 113.5 | 14.4 | 23.3 | 591.8 | 366.3 | 101.7 | 5.6 | 103 | 0.74229 |  |  |  | 90 | 83.9 | 1.506 | 0.7423 | 0.000805 | 12.9118 | 12.5033
SW | 1005-4 | SW 1005-4 #3 | 24.775 | 1800 | 90 | 24.7 | 39.5 | 195.5 | 40 | 89.9 | 95.4 | 96 | 98.4 | 114.63 | 14.9 | 23.4 | 592.6 | 366.5 | 101.9 | 5.6 | 103 | 0.74199 |  |  |  | 90 | 83.9 | 1.501 | 0.742 | 0.000805 | 12.9575 | 12.5488
SW | 1005-4 | SW 1005-4 #3 | 24.7833 | 1800 | 90 | 24.4 | 39.5 | 195.5 | 39.9 | 89.9 | 95.4 | 96 | 98.4 | 115.4 | 14.8 | 23.5 | 592.6 | 366.2 | 101.8 | 5.6 | 103 | 0.74156 |  |  |  | 90 | 83.9 | 1.501 | 0.7416 | 0.000805 | 13.0184 | 12.6142
SW | 1005-4 | SW 1005-4 #3 | 24.7917 | 1800 | 90 | 24.1 | 39.7 | 195.5 | 39.9 | 89.9 | 95.4 | 96 | 98.5 | 116.03 | 15.1 | 23.5 | 593.6 | 365.9 | 101.7 | 5.6 | 103 | 0.74125 |  |  |  | 90 | 84.1 | 1.5 | 0.7412 | 0.000807 | 13.0795 | 12.6613
SW | 1005-4 | SW 1005-4 #3 | 24.8 | 1800 | 90 | 24 | 39.8 | 195.5 | 40 | 89.9 | 95.4 | 96 | 98.4 | 114.02 | 15.4 | 23.1 | 590 | 366.2 | 101.8 | 5.5 | 102.9 | 0.74174 |  |  |  | 89.9 | 83.9 | 1.498 | 0.7417 | 0.000806 | 13.0032 | 12.5964
SW | 1005-4 | SW 1005-4 #3 | 24.8083 | 1800 | 90 | 23.8 | 39.9 | 195.6 | 40.2 | 89.9 | 95.4 | 96 | 98.4 | 110.57 | 14.6 | 23.5 | 565.9 | 366.3 | 101.8 | 5.5 | 103 | 0.74266 |  |  |  | 90 | 84 | 1.5 | 0.7426 | 0.000806 | 12.8661 | 12.4472
SW | 1005-4 | SW 1005-4 #3 | 24.8167 | 1800 | 90 | 23.9 | 39.9 | 195.5 | 40 | 89.9 | 95.4 | 96 | 98.4 | 114.58 | 14.2 | 23.3 | 591.7 | 366.4 | 101.6 | 5.6 | 103 | 0.74192 |  |  |  | 90 | 83.9 | 1.502 | 0.7419 | 0.000805 | 12.9727 | 12.5595
SW | 1005-4 | SW 1005-4 #3 | 24.825 | 1800 | 90 | 24 | 40 | 195.6 | 40 | 90 | 95.4 | 96 | 98.4 | 117.09 | 14.3 | 23.2 | 589.4 | 365.9 | 101.7 | 5.5 | 103 | 0.74217 |  |  |  | 90 | 84 | 1.502 | 0.7422 | 0.000805 | 12.927 | 12.5215
SW | 1005-4 | SW 1005-4 #3 | 24.8333 | 1800 | 90 | 24.2 | 40 | 195.5 | 40 | 90 | 95.4 | 96 | 98.4 | 114.89 | 14.3 | 23.4 | 593.9 | 366 | 101.8 | 5.5 | 102.9 | 0.7418 |  |  |  | 90.1 | 83.9 | 1.481 | 0.7418 | 0.000805 | 12.9879 | 12.5681
SW | 1005-4 | SW 1005-4 #3 | 24.8417 | 1800 | 90 | 24.5 | 40 | 195.5 | 40 | 90 | 95.5 | 96 | 98.5 | 111.57 | 13.7 | 23.2 | 589.9 | 366.1 | 101.7 | 5.5 | 103 | 0.7415 |  |  |  | 90 | 84 | 1.503 | 0.7415 | 0.000806 | 13.0337 | 12.6233
SW | 1005-4 | SW 1005-4 #3 | 24.85 | 1800 | 90 | 25.2 | 40.1 | 195.5 | 40 | 90.1 | 95.5 | 96 | 98.4 | 112.38 | 14 | 23.2 | 574.5 | 365.7 | 101.8 | 5.5 | 103.1 | 0.74156 |  |  |  | 90.1 | 83.9 | 1.499 | 0.7416 | 0.000805 | 13.0184 | 12.6046
SW | 1005-4 | SW 1005-4 #3 | 24.8583 | 1800 | 90 | 25.6 | 40.1 | 195.5 | 40 | 90.1 | 95.5 | 96 | 98.4 | 117.51 | 14 | 23.1 | 592.3 | 365.9 | 101.8 | 5.5 | 103.3 | 0.74119 |  |  |  | 90.1 | 84.1 | 1.483 | 0.7413 | 0.000806 | 13.0643 | 12.6609
SW | 1005-4 | SW 1005-4 #3 | 24.8667 | 1800 | 90.1 | 25.7 | 40.1 | 195.6 | 40.1 | 90.1 | 95.5 | 96 | 98.5 | 115.39 | 12.8 | 23.1 | 572.7 | 365.8 | 101.8 | 5.6 | 103.1 | 0.74107 |  |  |  | 90.2 | 84 | 1.501 | 0.7412 | 0.000806 | 13.0795 | 12.6695
SW | 1005-4 | SW 1005-4 #3 | 24.875 | 1800 | 90.1 | 25.7 | 40.2 | 195.6 | 40 | 90.1 | 95.5 | 96 | 98.4 | 115.16 | 12.5 | 23.1 | 592.6 | 365.5 | 101.8 | 5.6 | 102.9 | 0.74088 |  |  |  | 90.1 | 84 | 1.504 | 0.7409 | 0.000806 | 13.1254 | 12.7081
SW | 1005-4 | SW 1005-4 #3 | 24.8833 | 1800 | 90.1 | 25.4 | 40.2 | 195.6 | 39.9 | 90.1 | 95.5 | 96 | 98.4 | 114.22 | 13.1 | 23.2 | 593.2 | 365.9 | 101.9 | 5.6 | 102.9 | 0.74205 |  |  |  | 90.1 | 83.9 | 1.505 | 0.7421 | 0.000805 | 12.9422 | 12.5301
SW | 1005-4 | SW 1005-4 #3 | 24.8917 | 1800 | 90 | 25.2 | 40.2 | 195.6 | 40.2 | 90.1 | 95.5 | 96 | 98.4 | 113.19 | 13.3 | 23.2 | 579.8 | 366.1 | 101.8 | 5.6 | 102.9 | 0.74113 |  |  |  | 90.2 | 83.9 | 1.505 | 0.7412 | 0.000804 | 13.0795 | 12.6604
SW | 1005-4 | SW 1005-4 #3 | 24.9 | 1800 | 90.1 | 25.2 | 40.2 | 195.7 | 40 | 90.1 | 95.5 | 96 | 98.4 | 114.43 | 12.6 | 23.3 | 587.2 | 366.1 | 101.9 | 5.6 | 102.9 | 0.74107 |  |  |  | 90.1 | 83.9 | 1.496 | 0.7411 | 0.000805 | 13.0948 | 12.6791
SW | 1005-4 | SW 1005-4 #3 | 24.9083 | 1800 | 90 | 25.1 | 40.3 | 195.6 | 40.1 | 90.1 | 95.5 | 96 | 98.4 | 112.66 | 12.4 | 23.3 | 581.2 | 366 | 101.9 | 5.6 | 103 | 0.7407 |  |  |  | 90.2 | 84 | 1.505 | 0.7408 | 0.000805 | 13.1406 | 12.7259
SW | 1005-4 | SW 1005-4 #3 | 24.9167 | 1800 | 90 | 25 | 40.3 | 195.7 | 40 | 90.1 | 95.5 | 96 | 98.4 | 114.45 | 13 | 23.3 | 578.6 | 366 | 101.7 | 5.6 | 103 | 0.74131 |  |  |  | 90.2 | 84 | 1.505 | 0.7414 | 0.000805 | 13.049 | 12.633
SW | 1005-4 | SW 1005-4 #3 | 24.925 | 1800 | 90 | 24.9 | 40.3 | 195.7 | 40 | 90.1 | 95.5 | 96 | 98.4 | 113.89 | 13 | 23.4 | 575.2 | 366.2 | 101.5 | 5.6 | 103 | 0.74156 |  |  |  | 90.1 | 84.1 | 1.507 | 0.7416 | 0.000807 | 13.0185 | 12.6046
SW | 1005-4 | SW 1005-4 #3 | 24.9333 | 1800 | 90 | 24.7 | 40.3 | 195.7 | 40 | 90.1 | 95.6 | 96 | 98.4 | 114.53 | 12.8 | 23.4 | 591.8 | 366.1 | 101.7 | 5.6 | 103 | 0.74205 |  |  |  | 90.1 | 84.1 | 1.506 | 0.7421 | 0.000807 | 12.9423 | 12.5302
SW | 1005-4 | SW 1005-4 #3 | 24.9417 | 1800 | 90 | 24.6 | 40.3 | 195.7 | 39.9 | 90.1 | 95.5 | 96 | 98.4 | 114.58 | 13.5 | 23.4 | 594.6 | 365.6 | 101.8 | 5.6 | 102.9 | 0.7415 |  |  |  | 90 | 83.9 | 1.495 | 0.7415 | 0.000805 | 13.0337 | 12.6233
SW | 1005-4 | SW 1005-4 #3 | 24.95 | 1800 | 90 | 24.6 | 40.3 | 195.8 | 40.1 | 90.1 | 95.5 | 96 | 98.4 | 114.19 | 12.8 | 23.4 | 582.5 | 365.5 | 101.8 | 5.6 | 102.9 | 0.74162 |  |  |  | 90.1 | 83.9 | 1.499 | 0.7417 | 0.000805 | 13.0032 | 12.5955
SW | 1005-4 | SW 1005-4 #3 | 24.9583 | 1800 | 90 | 24.6 | 40.2 | 195.8 | 40 | 90.1 | 95.5 | 96 | 98.4 | 116.39 | 13.7 | 23.4 | 592.6 | 365.7 | 101.7 | 5.6 | 102.9 | 0.74088 |  |  |  | 90 | 84 | 1.495 | 0.7409 | 0.000806 | 13.1254 | 12.7176
SW | 1005-4 | SW 1005-4 #3 | 24.9667 | 1800 | 90 | 24.7 | 40.2 | 195.8 | 40.1 | 90.1 | 95.5 | 96 | 98.4 | 113.49 | 12.6 | 23.4 | 565 | 365.8 | 101.8 | 5.6 | 102.8 | 0.74101 |  |  |  | 90.1 | 84 | 1.477 | 0.7411 | 0.000805 | 13.0948 | 12.6882
SW | 1005-4 | SW 1005-4 #3 | 24.975 | 1800 | 90 | 24.8 | 40.2 | 195.8 | 40 | 90.1 | 95.5 | 96 | 98.4 | 114.2 | 13.1 | 23.3 | 592 | 365.8 | 101.8 | 5.6 | 102.9 | 0.74131 |  |  |  | 90.1 | 84 | 1.505 | 0.7414 | 0.000805 | 13.049 | 12.6426
SW | 1005-4 | SW 1005-4 #3 | 24.9833 | 1800 | 90 | 24.8 | 40.2 | 195.8 | 40 | 90.1 | 95.5 | 96 | 98.4 | 114.79 | 12.5 | 23.4 | 580.4 | 366 | 101.7 | 5.6 | 102.9 | 0.74131 |  |  |  | 90 | 83.8 | 1.496 | 0.7413 | 0.000804 | 13.0642 | 12.6522
SW | 1005-4 | SW 1005-4 #3 | 24.9917 | 1800 | 90 | 24.9 | 40.2 | 195.9 | 40 | 90.1 | 95.6 | 96 | 98.4 | 115.73 | 13.4 | 23.4 | 591.5 | 365.7 | 101.7 | 5.6 | 102.9 | 0.74199 |  |  |  | 90.1 | 83.9 | 1.502 | 0.7421 | 0.000805 | 12.9422 | 12.5393
SW | 1005-4 | SW 1005-4 #3 | 25 | 1800 | 90 | 25 | 40.2 | 195.9 | 39.9 | 90.1 | 95.5 | 96 | 98.5 | 114.1 | 12.9 | 23.4 | 583.1 | 365.5 | 101.7 | 5.6 | 102.9 | 0.74162 |  |  |  | 90.1 | 84 | 1.503 | 0.7417 | 0.000806 | 13.0032 | 12.5955
SW | 1005-4 | SW 1005-4 #3 | 25.0083 | 1800 | 90 | 25.1 | 40.2 | 196 | 40 | 90.1 | 95.6 | 96 | 98.4 | 113.41 | 12.5 | 23.4 | 589.3 | 365.6 | 101.7 | 5.6 | 102.8 | 0.7415 |  |  |  | 90.1 | 83.9 | 1.502 | 0.7415 | 0.000805 | 13.0337 | 12.6137
SW | 1005-4 | SW 1005-4 #3 | 25.0167 | 1800 | 90 | 25.1 | 40.2 | 196 | 39.9 | 90.1 | 95.6 | 96 | 98.4 | 113.87 | 13.7 | 23.4 | 592.2 | 365.6 | 101.7 | 5.6 | 102.8 | 0.74156 |  |  |  | 90.1 | 83.8 | 1.498 | 0.7416 | 0.000805 | 13.0184 | 12.6046
SW | 1005-4 | SW 1005-4 #3 | 25.025 | 1800 | 90 | 25.1 | 40.2 | 196 | 40.1 | 90.1 | 95.6 | 96 | 98.4 | 113.06 | 13.4 | 23.3 | 577.9 | 365.6 | 101.6 | 5.6 | 102.9 | 0.74156 |  |  |  | 90.1 | 83.9 | 1.498 | 0.7416 | 0.000805 | 13.0184 | 12.6046
SW | 1005-4 | SW 1005-4 #3 | 25.0333 | 1800 | 90 | 25.2 | 40.2 | 196.1 | 39.9 | 90.1 | 95.6 | 96 | 98.4 | 116.64 | 13.1 | 23.3 | 592.1 | 365.4 | 101.6 | 5.6 | 102.8 | 0.74168 |  |  |  | 90.1 | 83.9 | 1.506 | 0.7417 | 0.000805 | 13.0032 | 12.5863
SW | 1005-4 | SW 1005-4 #3 | 25.0417 | 1800 | 90 | 25.3 | 40.2 | 196 | 40 | 90.1 | 95.5 | 96 | 98.4 | 114.01 | 12.8 | 23.3 | 571.9 | 365.7 | 101.8 | 5.6 | 102.9 | 0.74107 |  |  |  | 90 | 84 | 1.499 | 0.7411 | 0.000806 | 13.0948 | 12.6887
SW | 1005-4 | SW 1005-4 #3 | 25.05 | 1799 | 90 | 25.4 | 40.1 | 196.1 | 39.9 | 90.1 | 95.6 | 96 | 98.4 | 114.27 | 12 | 23.3 | 592.3 | 365.6 | 101.5 | 5.6 | 102.8 | 0.74211 |  |  |  | 90 | 84 | 1.501 | 0.7421 | 0.000806 | 12.9422 | 12.5306
SW | 1005-4 | SW 1005-4 #3 | 25.0583 | 1800 | 90 | 25.3 | 40.2 | 196 | 39.9 | 90.1 | 95.6 | 96 | 98.5 | 114.29 | 13.5 | 23.3 | 591 | 365.7 | 101.8 | 5.6 | 102.9 | 0.74205 |  |  |  | 90.1 | 84 | 1.506 | 0.7421 | 0.000806 | 12.9422 | 12.5302
SW | 1005-4 | SW 1005-4 #3 | 25.0667 | 1800 | 90 | 25.2 | 40.2 | 196 | 40.1 | 90.1 | 95.6 | 96 | 98.4 | 113.22 | 12.5 | 23.3 | 578.8 | 365.7 | 101.6 | 5.6 | 102.9 | 0.74162 |  |  |  | 90.1 | 84 | 1.502 | 0.7417 | 0.000806 | 13.0032 | 12.5955
SW | 1005-4 | SW 1005-4 #3 | 25.075 | 1800 | 90 | 25.2 | 40.2 | 196 | 39.9 | 90.2 | 95.6 | 96 | 98.4 | 112.97 | 12.5 | 23.3 | 592.1 | 365.8 | 101.7 | 5.6 | 103 | 0.74162 |  |  |  | 90 | 84.1 | 1.503 | 0.7416 | 0.000807 | 13.0185 | 12.6051
SW | 1005-4 | SW 1005-4 #3 | 25.0833 | 1800 | 90 | 25.2 | 40.3 | 196 | 40 | 90.1 | 95.6 | 96 | 98.4 | 114.61 | 14.8 | 23.3 | 593.7 | 365.4 | 101.7 | 5.6 | 103 | 0.74229 |  |  |  | 90 | 84.1 | 1.506 | 0.7423 | 0.000807 | 12.9118 | 12.5033
SW | 1005-4 | SW 1005-4 #3 | 25.0917 | 1800 | 90 | 25.3 | 40.3 | 196 | 39.9 | 90.2 | 95.6 | 96 | 98.4 | 114.35 | 11.8 | 23.2 | 590 | 366.1 | 101.8 | 5.6 | 103.3 | 0.74143 |  |  |  | 90.1 | 84.2 | 1.5 | 0.7415 | 0.000808 | 13.0338 | 12.6244
SW | 1005-4 | SW 1005-4 #3 | 25.1 | 1800 | 90 | 25.3 | 40.3 | 196 | 39.9 | 90.2 | 95.6 | 96 | 98.5 | 113.28 | 11.7 | 23.3 | 595 | 366.1 | 101.9 | 5.6 | 103.4 | 0.74125 |  |  |  | 90.1 | 84.4 | 1.506 | 0.7413 | 0.000809 | 13.0643 | 12.6518
SW | 1005-4 | SW 1005-4 #3 | 25.1083 | 1800 | 90 | 25.2 | 40.3 | 196 | 39.9 | 90.1 | 95.6 | 96 | 98.4 | 113.02 | 11.2 | 23.3 | 586.8 | 364.1 | 101.8 | 5.6 | 103.1 | 0.74076 |  |  |  | 90 | 83.7 | 1.498 | 0.7408 | 0.000803 | 13.1406 | 12.7359
SW | 1005-4 | SW 1005-4 #3 | 25.1167 | 1800 | 90 | 25.1 | 40.3 | 196 | 39.9 | 90.1 | 95.6 | 96 | 98.5 | 114.02 | 11.9 | 23.3 | 590.3 | 366.2 | 101.7 | 5.6 | 103.1 | 0.7415 |  |  |  | 90.1 | 84.3 | 1.507 | 0.7416 | 0.000809 | 13.0185 | 12.6138
SW | 1005-4 | SW 1005-4 #3 | 25.125 | 1800 | 90 | 24.9 | 40.3 | 195.8 | 40 | 90.1 | 95.6 | 96 | 98.4 | 115.58 | 12.1 | 23.4 | 591.5 | 366 | 101.6 | 5.6 | 103 | 0.74199 |  |  |  | 90.1 | 84.1 | 1.509 | 0.742 | 0.000806 | 12.9575 | 12.5393
SW | 1005-4 | SW 1005-4 #3 | 25.1333 | 1800 | 90 | 24.7 | 40.3 | 195.8 | 40.2 | 90.1 | 95.6 | 96 | 98.4 | 112.64 | 12.5 | 23.4 | 577 | 366.2 | 101.8 | 5.6 | 103 | 0.74131 |  |  |  | 90 | 84.2 | 1.507 | 0.7413 | 0.000807 | 13.0643 | 12.6522
SW | 1005-4 | SW 1005-4 #3 | 25.1417 | 1800 | 90 | 24.6 | 40.3 | 195.8 | 40.1 | 90.1 | 95.6 | 96 | 98.5 | 113.53 | 13.4 | 23.4 | 592 | 366.1 | 101.8 | 5.6 | 103.1 | 0.74162 |  |  |  | 90.1 | 84.3 | 1.502 | 0.7417 | 0.000809 | 13.0033 | 12.5955
SW | 1005-4 | SW 1005-4 #3 | 25.15 | 1800 | 90 | 24.6 | 40.3 | 195.8 | 39.9 | 90.1 | 95.6 | 96 | 98.4 | 115.6 | 13.6 | 23.4 | 591.2 | 365.6 | 101.9 | 5.6 | 103.1 | 0.7415 |  |  |  | 90 | 84.2 | 1.502 | 0.7415 | 0.000808 | 13.0338 | 12.6233
SW | 1005-4 | SW 1005-4 #3 | 25.1583 | 1800 | 90 | 24.6 | 40.3 | 195.8 | 40.2 | 90.1 | 95.6 | 96 | 98.4 | 115.38 | 13.2 | 23.4 | 568.8 | 365.8 | 101.8 | 5.6 | 103 | 0.74131 |  |  |  | 90 | 84.2 | 1.496 | 0.7413 | 0.000808 | 13.0643 | 12.6522
SW | 1005-4 | SW 1005-4 #3 | 25.1667 | 1800 | 90 | 24.6 | 40.3 | 195.9 | 40 | 90 | 95.5 | 96 | 98.4 | 114.79 | 13.2 | 23.5 | 592.9 | 366.1 | 101.8 | 5.6 | 102.9 | 0.7415 |  |  |  | 90 | 84 | 1.496 | 0.7415 | 0.000806 | 13.0337 | 12.6233
SW | 1005-4 | SW 1005-4 #3 | 25.175 | 1800 | 90 | 24.6 | 40.3 | 195.9 | 40 | 90 | 95.5 | 96 | 98.4 | 113.9 | 12.5 | 23.4 | 592.3 | 366 | 101.8 | 5.6 | 102.9 | 0.74125 |  |  |  | 90 | 84.1 | 1.503 | 0.7412 | 0.000807 | 13.0795 | 12.6613
SW | 1005-4 | SW 1005-4 #3 | 25.1833 | 1801 | 90 | 24.7 | 40.3 | 195.9 | 40 | 89.9 | 95.5 | 96 | 98.4 | 113.51 | 12.6 | 23.4 | 592.1 | 366.1 | 101.8 | 5.6 | 102.9 | 0.74162 |  |  |  | 89.9 | 84.1 | 1.493 | 0.7416 | 0.000807 | 13.0185 | 12.6146
SW | 1005-4 | SW 1005-4 #3 | 25.1917 | 1800 | 90 | 24.9 | 40.3 | 195.9 | 40.1 | 89.9 | 95.4 | 96 | 98.4 | 112.09 | 12.3 | 23.4 | 567.4 | 365.8 | 101.7 | 5.6 | 102.9 | 0.74217 |  |  |  | 89.9 | 84 | 1.484 | 0.7421 | 0.000807 | 12.9423 | 12.5311
SW | 1005-4 | SW 1005-4 #3 | 25.2 | 1800 | 89.9 | 25 | 40.3 | 195.9 | 40 | 89.9 | 95.4 | 96 | 98.4 | 117.07 | 12.6 | 23.3 | 592 | 366.1 | 101.7 | 5.6 | 102.9 | 0.74205 |  |  |  | 89.8 | 83.9 | 1.488 | 0.7419 | 0.000806 | 12.9727 | 12.5589
SW | 1005-4 | SW 1005-4 #3 | 25.2083 | 1800 | 89.9 | 25.1 | 40.3 | 195.9 | 40.1 | 89.9 | 95.4 | 96 | 98.4 | 115.7 | 13.7 | 23.1 | 566.8 | 366.1 | 101.7 | 5.6 | 102.9 | 0.74205 |  |  |  | 89.9 | 84 | 1.506 | 0.742 | 0.000806 | 12.9575 | 12.5493
SW | 1005-4 | SW 1005-4 #3 | 25.2167 | 1800 | 90 | 25.2 | 40.3 | 195.9 | 40 | 89.9 | 95.4 | 96 | 98.4 | 117.3 | 12.4 | 23.3 | 592.5 | 365.5 | 101.6 | 5.6 | 102.9 | 0.74272 |  |  |  | 89.9 | 83.8 | 1.502 | 0.7426 | 0.000805 | 12.8661 | 12.4476
SW | 1005-4 | SW 1005-4 #3 | 25.225 | 1800 | 90 | 25.3 | 40.3 | 195.9 | 40 | 89.9 | 95.4 | 96 | 98.4 | 114.72 | 12.6 | 23.3 | 592.3 | 366 | 101.6 | 5.6 | 102.9 | 0.74266 |  |  |  | 89.8 | 83.9 | 1.5 | 0.7426 | 0.000805 | 12.8661 | 12.4663
SW | 1005-4 | SW 1005-4 #3 | 25.2333 | 1800 | 90 | 25.4 | 40.3 | 196 | 40 | 89.9 | 95.4 | 96 | 98.4 | 113.45 | 12.1 | 23.3 | 591.7 | 366.1 | 101.6 | 5.6 | 102.9 | 0.74205 |  |  |  | 89.9 | 84.1 | 1.49 | 0.742 | 0.000807 | 12.9575 | 12.5493
SW | 1005-4 | SW 1005-4 #3 | 25.2417 | 1800 | 90 | 25.5 | 40.3 | 196.1 | 40 | 89.9 | 95.4 | 96 | 98.4 | 114.04 | 13 | 23.3 | 589.2 | 366.2 | 101.7 | 5.6 | 103 | 0.74192 |  |  |  | 89.9 | 84 | 1.507 | 0.7418 | 0.000807 | 12.988 | 12.5691
SW | 1005-4 | SW 1005-4 #3 | 25.25 | 1800 | 90 | 25.4 | 40.4 | 196.1 | 40.2 | 89.9 | 95.4 | 96 | 98.5 | 114 | 12.9 | 23.3 | 585 | 365.8 | 101.8 | 5.6 | 103 | 0.7415 |  |  |  | 89.9 | 84 | 1.501 | 0.7414 | 0.000807 | 13.049 | 12.6329
SW | 1005-4 | SW 1005-4 #3 | 25.2583 | 1800 | 90 | 25.4 | 40.4 | 196.1 | 40 | 89.9 | 95.4 | 96 | 98.4 | 115.09 | 11.3 | 23.3 | 591.3 | 366 | 101.7 | 5.6 | 103 | 0.74143 |  |  |  | 89.9 | 84.1 | 1.495 | 0.7414 | 0.000807 | 13.049 | 12.6435
SW | 1005-4 | SW 1005-4 #3 | 25.2667 | 1800 | 90 | 25.2 | 40.4 | 196.1 | 40 | 89.9 | 95.4 | 96 | 98.4 | 115 | 12.3 | 23.3 | 590.8 | 366.4 | 101.6 | 5.6 | 103 | 0.74199 |  |  |  | 89.9 | 84 | 1.505 | 0.7419 | 0.000806 | 12.9727 | 12.5584
SW | 1005-4 | SW 1005-4 #3 | 25.275 | 1800 | 90 | 25.1 | 40.3 | 196.2 | 40.1 | 89.9 | 95.4 | 96 | 98.4 | 114.46 | 12.2 | 23.3 | 586.4 | 365.9 | 101.7 | 5.6 | 102.9 | 0.7426 |  |  |  | 89.9 | 83.9 | 1.502 | 0.7425 | 0.000805 | 12.8813 | 12.4658
SW | 1005-4 | SW 1005-4 #3 | 25.2833 | 1800 | 90 | 24.9 | 40.3 | 196.2 | 40 | 89.9 | 95.4 | 96 | 98.5 | 112.81 | 12.2 | 23.4 | 593.5 | 365.8 | 101.7 | 5.6 | 103 | 0.74211 |  |  |  | 89.9 | 84 | 1.498 | 0.742 | 0.000806 | 12.9575 | 12.5402
SW | 1005-4 | SW 1005-4 #3 | 25.2917 | 1800 | 90 | 24.7 | 40.3 | 196.1 | 40 | 89.9 | 95.4 | 96 | 98.4 | 115.07 | 12.5 | 23.4 | 591 | 365.9 | 101.8 | 5.6 | 102.9 | 0.74217 |  |  |  | 89.9 | 84 | 1.505 | 0.7421 | 0.000806 | 12.9422 | 12.5311
SW | 1005-4 | SW 1005-4 #3 | 25.3 | 1800 | 90 | 24.7 | 40.3 | 196.1 | 40.2 | 89.9 | 95.4 | 96 | 98.4 | 114.25 | 13 | 23.4 | 583.6 | 366 | 101.6 | 5.6 | 102.9 | 0.74156 |  |  |  | 89.9 | 84 | 1.498 | 0.7415 | 0.000807 | 13.0337 | 12.6238
SW | 1005-4 | SW 1005-4 #3 | 25.3083 | 1800 | 90 | 24.6 | 40.4 | 196.1 | 40.1 | 89.9 | 95.4 | 96 | 98.4 | 115.9 | 12 | 23.4 | 591.8 | 366.3 | 101.8 | 5.7 | 103 | 0.74156 |  |  |  | 89.9 | 84.1 | 1.5 | 0.7415 | 0.000807 | 13.0337 | 12.6238
SW | 1005-4 | SW 1005-4 #3 | 25.3167 | 1800 | 90 | 24.6 | 40.4 | 196 | 40.1 | 89.9 | 95.4 | 95.9 | 98.4 | 113.81 | 12.6 | 23.3 | 585.2 | 366.3 | 101.8 | 5.7 | 102.9 | 0.74248 |  |  |  | 90 | 84.1 | 1.513 | 0.7424 | 0.000807 | 12.8966 | 12.4745
SW | 1005-4 | SW 1005-4 #3 | 25.325 | 1800 | 90 | 24.6 | 40.4 | 196 | 40.1 | 89.9 | 95.4 | 95.9 | 98.3 | 113.38 | 12.2 | 23.3 | 576.4 | 366.6 | 101.7 | 5.7 | 102.9 | 0.74174 |  |  |  | 90 | 84.1 | 1.505 | 0.7417 | 0.000806 | 13.0032 | 12.5868
SW | 1005-4 | SW 1005-4 #3 | 25.3333 | 1800 | 90 | 24.8 | 40.4 | 196 | 40 | 89.9 | 95.4 | 95.9 | 98.4 | 115.39 | 12.1 | 23.4 | 591.8 | 366.2 | 101.9 | 5.7 | 102.9 | 0.74113 |  |  |  | 90 | 84.1 | 1.495 | 0.7411 | 0.000807 | 13.0948 | 12.6796
SW | 1005-4 | SW 1005-4 #3 | 25.3417 | 1800 | 90 | 24.9 | 40.4 | 195.9 | 40.1 | 89.9 | 95.4 | 96 | 98.4 | 112.98 | 12.8 | 23.3 | 572.5 | 366 | 101.8 | 5.6 | 102.9 | 0.74174 |  |  |  | 90 | 84.1 | 1.502 | 0.7417 | 0.000807 | 13.0032 | 12.5868
SW | 1005-4 | SW 1005-4 #3 | 25.35 | 1800 | 90 | 25 | 40.3 | 195.9 | 40 | 89.9 | 95.4 | 96 | 98.4 | 112.85 | 12.3 | 23.3 | 593.2 | 366 | 101.7 | 5.6 | 102.9 | 0.74058 |  |  |  | 89.8 | 84.1 | 1.505 | 0.7405 | 0.000807 | 13.1866 | 12.7826
SW | 1005-4 | SW 1005-4 #3 | 25.3583 | 1800 | 90 | 25.1 | 40.3 | 195.9 | 40 | 89.9 | 95.4 | 96 | 98.4 | 114.59 | 12 | 23.3 | 589.8 | 365.8 | 101.8 | 5.6 | 102.9 | 0.74205 |  |  |  | 90 | 84 | 1.5 | 0.7421 | 0.000806 | 12.9422 | 12.5397
SW | 1005-4 | SW 1005-4 #3 | 25.3667 | 1800 | 90 | 25.3 | 40.3 | 195.9 | 40 | 89.9 | 95.4 | 96 | 98.4 | 113.91 | 11.6 | 23.3 | 581.5 | 366 | 101.7 | 5.6 | 102.9 | 0.74119 |  |  |  | 90 | 84 | 1.507 | 0.7412 | 0.000806 | 13.0795 | 12.6705
SW | 1005-4 | SW 1005-4 #3 | 25.375 | 1800 | 90 | 25.4 | 40.3 | 195.8 | 40 | 89.9 | 95.4 | 96 | 98.4 | 113.52 | 12.1 | 23.2 | 591.7 | 366 | 101.8 | 5.6 | 102.9 | 0.74162 |  |  |  | 90 | 84 | 1.499 | 0.7416 | 0.000806 | 13.0185 | 12.6051
SW | 1005-4 | SW 1005-4 #3 | 25.3833 | 1800 | 90 | 25.4 | 40.3 | 195.9 | 40 | 89.9 | 95.4 | 96 | 98.4 | 115.32 | 11.2 | 23.2 | 592.1 | 366 | 101.8 | 5.6 | 102.9 | 0.74248 |  |  |  | 90 | 84.1 | 1.503 | 0.7425 | 0.000807 | 12.8813 | 12.4745
SW | 1005-4 | SW 1005-4 #3 | 25.3917 | 1800 | 90 | 25.4 | 40.3 | 195.9 | 40 | 89.9 | 95.4 | 96 | 98.4 | 113.8 | 11.6 | 23.3 | 590.2 | 366.1 | 101.6 | 5.6 | 102.9 | 0.74125 |  |  |  | 89.9 | 84 | 1.494 | 0.7412 | 0.000806 | 13.0795 | 12.6709
SW | 1005-4 | SW 1005-4 #3 | 25.4 | 1800 | 90 | 25.3 | 40.3 | 195.9 | 40 | 89.9 | 95.4 | 96 | 98.4 | 114.11 | 11.7 | 23.3 | 591.6 | 365.9 | 101.9 | 5.6 | 102.9 | 0.74205 |  |  |  | 90 | 84 | 1.503 | 0.742 | 0.000806 | 12.9575 | 12.5397
SW | 1005-4 | SW 1005-4 #3 | 25.4083 | 1800 | 90 | 25.2 | 40.3 | 196 | 40.2 | 89.9 | 95.4 | 96 | 98.4 | 111.91 | 10.7 | 23.3 | 577.9 | 365.8 | 101.8 | 5.6 | 102.9 | 0.74199 |  |  |  | 90 | 84 | 1.502 | 0.742 | 0.000806 | 12.9575 | 12.5488
SW | 1005-4 | SW 1005-4 #3 | 25.4167 | 1800 | 90 | 25.1 | 40.3 | 196.1 | 40.1 | 89.9 | 95.4 | 96 | 98.4 | 112.32 | 11.1 | 23.4 | 586.1 | 365.8 | 101.6 | 5.6 | 103 | 0.74168 |  |  |  | 90 | 84 | 1.506 | 0.7417 | 0.000806 | 13.0032 | 12.5959
SW | 1005-4 | SW 1005-4 #3 | 25.425 | 1800 | 90 | 25 | 40.3 | 196.1 | 40 | 89.9 | 95.4 | 96 | 98.4 | 115.58 | 12 | 23.4 | 591.2 | 365.8 | 101.8 | 5.6 | 102.9 | 0.7415 |  |  |  | 90 | 84 | 1.505 | 0.7415 | 0.000806 | 13.0337 | 12.6233
SW | 1005-4 | SW 1005-4 #3 | 25.4333 | 1799 | 90 | 24.9 | 40.2 | 196.1 | 40 | 89.9 | 95.4 | 96 | 98.4 | 114.59 | 11.6 | 23.4 | 585.5 | 365.9 | 101.9 | 5.6 | 102.9 | 0.74058 |  |  |  | 89.9 | 84 | 1.506 | 0.7405 | 0.000806 | 13.1865 | 12.773
SW | 1005-4 | SW 1005-4 #3 | 25.4417 | 1800 | 90 | 24.7 | 40.2 | 196.1 | 39.9 | 89.9 | 95.4 | 96 | 98.4 | 113.04 | 10.8 | 23.4 | 593.3 | 366 | 101.8 | 5.6 | 102.9 | 0.74095 |  |  |  | 90 | 84.2 | 1.49 | 0.7409 | 0.000807 | 13.1254 | 12.707
SW | 1005-4 | SW 1005-4 #3 | 25.45 | 1800 | 90 | 24.7 | 40.2 | 196 | 39.9 | 89.9 | 95.4 | 96 | 98.4 | 114.19 | 10.9 | 23.4 | 584.6 | 365.9 | 101.9 | 5.6 | 102.9 | 0.74168 |  |  |  | 89.9 | 84.1 | 1.501 | 0.7416 | 0.000807 | 13.0185 | 12.6055
SW | 1005-4 | SW 1005-4 #3 | 25.4583 | 1800 | 90 | 24.6 | 40.3 | 196 | 40 | 89.9 | 95.4 | 96 | 98.4 | 115.17 | 10.7 | 23.4 | 591.2 | 365.6 | 101.8 | 5.6 | 102.9 | 0.74101 |  |  |  | 90 | 83.9 | 1.498 | 0.741 | 0.000805 | 13.1101 | 12.6978
SW | 1005-4 | SW 1005-4 #3 | 25.4667 | 1800 | 90 | 24.6 | 40.3 | 196 | 40 | 89.9 | 95.4 | 96 | 98.4 | 114.83 | 12.5 | 23.4 | 592.4 | 366.3 | 101.5 | 5.6 | 102.9 | 0.74125 |  |  |  | 89.9 | 84.1 | 1.501 | 0.7412 | 0.000807 | 13.0795 | 12.6709
SW | 1005-4 | SW 1005-4 #3 | 25.475 | 1800 | 90 | 24.6 | 40.3 | 196 | 39.9 | 89.9 | 95.4 | 96 | 98.5 | 113.4 | 10.5 | 23.4 | 592.5 | 366 | 101.7 | 5.6 | 103 | 0.74174 |  |  |  | 89.9 | 84 | 1.506 | 0.7417 | 0.000806 | 13.0032 | 12.5964
SW | 1005-4 | SW 1005-4 #3 | 25.4833 | 1800 | 90 | 24.7 | 40.3 | 196 | 40.1 | 89.9 | 95.4 | 96 | 98.4 | 112.76 | 11.3 | 23.5 | 586 | 365.9 | 101.7 | 5.6 | 103 | 0.74205 |  |  |  | 90 | 84 | 1.484 | 0.742 | 0.000806 | 12.9575 | 12.5397
SW | 1005-4 | SW 1005-4 #3 | 25.4917 | 1800 | 90 | 24.8 | 40.3 | 196.1 | 40 | 89.9 | 95.4 | 96 | 98.4 | 115.57 | 12 | 23.5 | 591.6 | 366.4 | 101.6 | 5.6 | 102.9 | 0.74131 |  |  |  | 89.9 | 84 | 1.5 | 0.7413 | 0.000806 | 13.0643 | 12.6618
SW | 1005-4 | SW 1005-4 #3 | 25.5 | 1800 | 90 | 24.9 | 40.3 | 196.1 | 39.9 | 89.9 | 95.4 | 96 | 98.4 | 114.66 | 11.2 | 23.4 | 590.3 | 366.4 | 101.7 | 5.6 | 103 | 0.74211 |  |  |  | 90.1 | 84.1 | 1.501 | 0.7421 | 0.000807 | 12.9423 | 12.5211
SW | 1005-4 | SW 1005-4 #3 | 25.5083 | 1800 | 90 | 25 | 40.3 | 196 | 39.9 | 89.9 | 95.4 | 96 | 98.4 | 113.45 | 12.2 | 23.3 | 582.1 | 366.2 | 101.7 | 5.6 | 103 | 0.74039 |  |  |  | 90 | 84.1 | 1.496 | 0.7404 | 0.000807 | 13.2019 | 12.7923
SW | 1005-4 | SW 1005-4 #3 | 25.5167 | 1800 | 90 | 25.1 | 40.2 | 196.1 | 39.9 | 89.9 | 95.4 | 96 | 98.4 | 114.13 | 11.2 | 23.3 | 593.2 | 366 | 101.6 | 5.6 | 102.9 | 0.74125 |  |  |  | 90 | 83.9 | 1.503 | 0.7412 | 0.000805 | 13.0795 | 12.6613
SW | 1005-4 | SW 1005-4 #3 | 25.525 | 1800 | 90 | 25.2 | 40.2 | 196.1 | 40 | 89.9 | 95.4 | 96 | 98.4 | 113.26 | 10.8 | 23.3 | 591.9 | 366 | 101.6 | 5.6 | 102.9 | 0.74199 |  |  |  | 90 | 84.1 | 1.5 | 0.742 | 0.000807 | 12.9575 | 12.5489
SW | 1005-4 | SW 1005-4 #3 | 25.5333 | 1800 | 90 | 25.3 | 40.3 | 196.1 | 40.2 | 89.9 | 95.4 | 96 | 98.4 | 110.53 | 11.4 | 23.4 | 568.8 | 365.9 | 101.8 | 5.6 | 103 | 0.74119 |  |  |  | 89.9 | 84.1 | 1.501 | 0.7411 | 0.000807 | 13.0948 | 12.6801
SW | 1005-4 | SW 1005-4 #3 | 25.5417 | 1800 | 90 | 25.3 | 40.3 | 196 | 40 | 89.9 | 95.4 | 96.1 | 98.4 | 114.78 | 10.6 | 23.4 | 593.4 | 365.9 | 101.8 | 5.6 | 103 | 0.74162 |  |  |  | 90 | 84.1 | 1.502 | 0.7416 | 0.000807 | 13.0185 | 12.6051
SW | 1005-4 | SW 1005-4 #3 | 25.55 | 1801 | 90 | 25.3 | 40.3 | 196 | 39.9 | 89.9 | 95.4 | 96.1 | 98.4 | 116.74 | 11.2 | 23.4 | 591.8 | 365.9 | 101.7 | 5.6 | 103 | 0.7415 |  |  |  | 90 | 84 | 1.497 | 0.7415 | 0.000806 | 13.0337 | 12.6233
SW | 1005-4 | SW 1005-4 #3 | 25.5583 | 1800 | 90 | 25.2 | 40.3 | 195.9 | 39.9 | 89.9 | 95.4 | 96.1 | 98.4 | 117.25 | 11.8 | 23.5 | 590.7 | 366.1 | 101.7 | 5.6 | 103.2 | 0.74168 |  |  |  | 90 | 84.1 | 1.504 | 0.7417 | 0.000807 | 13.0032 | 12.596
SW | 1005-4 | SW 1005-4 #3 | 25.5667 | 1800 | 90 | 25.2 | 40.3 | 195.9 | 39.8 | 90 | 95.4 | 96.1 | 98.3 | 114.92 | 11.4 | 23.4 | 591.8 | 366.2 | 101.9 | 5.6 | 103.1 | 0.74058 |  |  |  | 90 | 84 | 1.503 | 0.7406 | 0.000806 | 13.1712 | 12.7634
SW | 1005-4 | SW 1005-4 #3 | 25.575 | 1800 | 90 | 25.1 | 40.3 | 195.9 | 39.8 | 90 | 95.4 | 96.1 | 98.4 | 114.79 | 11 | 23.5 | 591.9 | 366.4 | 101.7 | 5.6 | 103.2 | 0.74143 |  |  |  | 90 | 84.1 | 1.502 | 0.7414 | 0.000807 | 13.049 | 12.634
SW | 1005-4 | SW 1005-4 #3 | 25.5833 | 1800 | 90 | 24.9 | 40.3 | 195.8 | 39.9 | 90 | 95.4 | 96 | 98.3 | 113.21 | 10.8 | 23.5 | 581.6 | 366.3 | 101.9 | 5.6 | 103.1 | 0.74113 |  |  |  | 90 | 84.1 | 1.501 | 0.7411 | 0.000807 | 13.0948 | 12.6796
SW | 1005-4 | SW 1005-4 #3 | 25.5917 | 1800 | 90 | 24.9 | 40.2 | 195.8 | 39.9 | 90 | 95.4 | 96.1 | 98.4 | 115.9 | 11.6 | 23.5 | 591.8 | 366 | 101.8 | 5.6 | 103 | 0.74125 |  |  |  | 90 | 84 | 1.504 | 0.7413 | 0.000806 | 13.0643 | 12.6613
SW | 1005-4 | SW 1005-4 #3 | 25.6 | 1800 | 90 | 24.9 | 40.2 | 195.8 | 39.9 | 90 | 95.4 | 96.1 | 98.4 | 114.04 | 11.3 | 23.5 | 582.8 | 365.7 | 101.8 | 5.6 | 103 | 0.74082 |  |  |  | 90.1 | 83.9 | 1.497 | 0.7409 | 0.000805 | 13.1253 | 12.7172
SW | 1005-4 | SW 1005-4 #3 | 25.6083 | 1800 | 90 | 24.9 | 40.2 | 195.8 | 39.9 | 90.1 | 95.5 | 96.1 | 98.4 | 114.6 | 11.4 | 23.5 | 592 | 365.8 | 101.7 | 5.6 | 102.9 | 0.74156 |  |  |  | 90 | 83.8 | 1.506 | 0.7416 | 0.000804 | 13.0184 | 12.6141
SW | 1005-4 | SW 1005-4 #3 | 25.6167 | 1800 | 90 | 25 | 40.2 | 195.7 | 39.9 | 90.1 | 95.5 | 96.1 | 98.4 | 113.49 | 11.2 | 23.1 | 590 | 366 | 101.5 | 5.6 | 103 | 0.74137 |  |  |  | 90 | 83.9 | 1.501 | 0.7414 | 0.000805 | 13.049 | 12.643
SW | 1005-4 | SW 1005-4 #3 | 25.625 | 1800 | 90 | 24.9 | 40.2 | 195.7 | 39.9 | 90.1 | 95.5 | 96 | 98.4 | 114.11 | 10.7 | 23.6 | 589 | 365.9 | 101.7 | 5.6 | 103 | 0.74058 |  |  |  | 90 | 83.9 | 1.501 | 0.7406 | 0.000805 | 13.1712 | 12.7633
SW | 1005-4 | SW 1005-4 #3 | 25.6333 | 1800 | 90.1 | 24.8 | 40.2 | 195.6 | 39.9 | 90.1 | 95.5 | 96 | 98.3 | 114.99 | 10.9 | 23.6 | 587.2 | 365.9 | 101.6 | 5.6 | 103 | 0.74082 |  |  |  | 90.1 | 83.9 | 1.494 | 0.7409 | 0.000805 | 13.1253 | 12.7172
SW | 1005-4 | SW 1005-4 #3 | 25.6417 | 1799 | 90 | 24.8 | 40.2 | 195.6 | 40 | 90.1 | 95.5 | 96 | 98.4 | 113.05 | 10.9 | 23.5 | 582.4 | 366 | 101.9 | 5.6 | 103 | 0.74095 |  |  |  | 90.1 | 84 | 1.491 | 0.741 | 0.000805 | 13.1101 | 12.6974
SW | 1005-4 | SW 1005-4 #3 | 25.65 | 1800 | 90 | 24.8 | 40.3 | 195.6 | 39.9 | 90.1 | 95.5 | 96 | 98.4 | 114.58 | 11.2 | 23.6 | 591.4 | 365.9 | 101.7 | 5.6 | 103.1 | 0.74137 |  |  |  | 90.1 | 83.9 | 1.502 | 0.7415 | 0.000804 | 13.0337 | 12.6335
SW | 1005-4 | SW 1005-4 #3 | 25.6583 | 1800 | 90.1 | 24.8 | 40.2 | 195.7 | 39.9 | 90.1 | 95.6 | 96 | 98.4 | 113.38 | 11.2 | 23.5 | 591 | 365.6 | 101.8 | 5.6 | 103 | 0.74027 |  |  |  | 90.2 | 83.9 | 1.507 | 0.7404 | 0.000805 | 13.2018 | 12.7914
SW | 1005-4 | SW 1005-4 #3 | 25.6667 | 1800 | 90.1 | 24.9 | 39.9 | 195.7 | 40 | 90.1 | 95.5 | 96 | 98.4 | 113.62 | 11.2 | 23.5 | 590.9 | 365.4 | 101.8 | 5.6 | 103 | 0.74131 |  |  |  | 90.1 | 83.9 | 1.492 | 0.7414 | 0.000805 | 13.049 | 12.6426
SW | 1005-4 | SW 1005-4 #3 | 25.675 | 1800 | 90.1 | 25 | 39.7 | 195.7 | 40 | 90.1 | 95.6 | 96 | 98.3 | 112.58 | 11.1 | 23.5 | 591 | 365.7 | 101.6 | 5.6 | 103 | 0.74088 |  |  |  | 90.1 | 83.9 | 1.502 | 0.741 | 0.000804 | 13.11 | 12.708
SW | 1005-4 | SW 1005-4 #3 | 25.6833 | 1800 | 90 | 25 | 39.6 | 195.8 | 40.3 | 90.1 | 95.6 | 96 | 98.4 | 110.57 | 10.9 | 23.4 | 571.5 | 365.7 | 101.6 | 5.6 | 103 | 0.74119 |  |  |  | 90.2 | 83.9 | 1.501 | 0.7413 | 0.000804 | 13.0642 | 12.6512
SW | 1005-4 | SW 1005-4 #3 | 25.6917 | 1800 | 90 | 25.1 | 39.5 | 195.8 | 40.2 | 90.1 | 95.6 | 96 | 98.4 | 114.77 | 10.5 | 23.5 | 582.5 | 365.8 | 101.7 | 5.6 | 103 | 0.74131 |  |  |  | 90 | 83.9 | 1.498 | 0.7413 | 0.000805 | 13.0642 | 12.6522
SW | 1005-4 | SW 1005-4 #3 | 25.7 | 1800 | 90 | 25.2 | 39.5 | 195.8 | 40.1 | 90.1 | 95.6 | 96 | 98.3 | 117.1 | 10.5 | 23.5 | 592.3 | 365.5 | 101.7 | 5.6 | 103 | 0.74125 |  |  |  | 90.1 | 83.9 | 1.503 | 0.7413 | 0.000805 | 13.0642 | 12.6517
SW | 1005-4 | SW 1005-4 #3 | 25.7083 | 1800 | 90 | 25.2 | 39.4 | 195.8 | 40 | 90.1 | 95.6 | 96 | 98.4 | 116.84 | 11.1 | 23.5 | 594.2 | 365.7 | 101.8 | 5.6 | 103.1 | 0.74205 |  |  |  | 90 | 84 | 1.504 | 0.7421 | 0.000806 | 12.9422 | 12.5397
SW | 1005-4 | SW 1005-4 #3 | 25.7167 | 1800 | 90 | 25.2 | 39.4 | 195.8 | 40 | 90.1 | 95.6 | 96 | 98.4 | 114.46 | 10.9 | 23.4 | 577.1 | 365.6 | 101.7 | 5.6 | 103.1 | 0.74046 |  |  |  | 90.1 | 84 | 1.489 | 0.7405 | 0.000805 | 13.1865 | 12.772
SW | 1005-4 | SW 1005-4 #3 | 25.725 | 1800 | 90 | 25.2 | 39.4 | 195.8 | 40 | 90.1 | 95.6 | 96 | 98.4 | 114.98 | 10.7 | 23.4 | 591.6 | 365.7 | 101.7 | 5.6 | 103.2 | 0.74137 |  |  |  | 90.1 | 84.1 | 1.503 | 0.7414 | 0.000807 | 13.049 | 12.6335
SW | 1005-4 | SW 1005-4 #3 | 25.7333 | 1800 | 90 | 25.3 | 39.4 | 195.8 | 39.9 | 90.1 | 95.6 | 96 | 98.4 | 113.42 | 11.5 | 23.4 | 588.8 | 365.7 | 101.8 | 5.7 | 103.1 | 0.74137 |  |  |  | 90 | 84 | 1.5 | 0.7414 | 0.000806 | 13.049 | 12.6431
SW | 1005-4 | SW 1005-4 #3 | 25.7417 | 1800 | 90 | 25.3 | 39.4 | 195.8 | 40 | 90.1 | 95.6 | 96 | 98.4 | 114.16 | 11.8 | 23.5 | 592 | 366.1 | 101.8 | 5.6 | 103.1 | 0.74137 |  |  |  | 90 | 84.1 | 1.507 | 0.7414 | 0.000807 | 13.049 | 12.6431
SW | 1005-4 | SW 1005-4 #3 | 25.75 | 1800 | 90 | 25.2 | 39.3 | 195.7 | 40 | 90.1 | 95.6 | 96 | 98.4 | 112.82 | 11.2 | 23.5 | 587.4 | 365.6 | 101.8 | 5.6 | 103.1 | 0.74107 |  |  |  | 90 | 83.9 | 1.504 | 0.7411 | 0.000805 | 13.0948 | 12.6887
SW | 1005-4 | SW 1005-4 #3 | 25.7583 | 1800 | 90 | 25.1 | 39.3 | 195.7 | 40.1 | 90.1 | 95.6 | 96 | 98.3 | 113.08 | 10.4 | 23.5 | 584 | 365.4 | 101.8 | 5.7 | 103 | 0.74137 |  |  |  | 90 | 83.8 | 1.502 | 0.7414 | 0.000804 | 13.0489 | 12.643
SW | 1005-4 | SW 1005-4 #3 | 25.7667 | 1800 | 90 | 25 | 39.3 | 195.7 | 40.1 | 90.1 | 95.6 | 96 | 98.4 | 111.89 | 10.9 | 23.5 | 589.1 | 365.8 | 101.7 | 5.7 | 103 | 0.74058 |  |  |  | 90.1 | 84 | 1.496 | 0.7406 | 0.000806 | 13.1712 | 12.7538
SW | 1005-4 | SW 1005-4 #3 | 25.775 | 1800 | 90 | 24.9 | 39.3 | 195.7 | 40.1 | 90.1 | 95.6 | 96 | 98.4 | 112.58 | 10.5 | 23.5 | 590.2 | 366.2 | 101.7 | 5.7 | 103.1 | 0.74076 |  |  |  | 90 | 84 | 1.496 | 0.7408 | 0.000806 | 13.1406 | 12.7359
SW | 1005-4 | SW 1005-4 #3 | 25.7833 | 1800 | 90 | 24.9 | 39.3 | 195.7 | 40.1 | 90.1 | 95.6 | 96 | 98.3 | 114.76 | 11.1 | 23.5 | 591.7 | 366 | 101.8 | 5.7 | 103 | 0.74156 |  |  |  | 90.1 | 84 | 1.502 | 0.7416 | 0.000805 | 13.0184 | 12.6046
SW | 1005-4 | SW 1005-4 #3 | 25.7917 | 1800 | 90 | 24.8 | 39.3 | 195.7 | 40 | 90.1 | 95.5 | 96 | 98.4 | 117.75 | 11.2 | 23.5 | 594.1 | 365.9 | 101.7 | 5.7 | 103.1 | 0.74076 |  |  |  | 90 | 84 | 1.502 | 0.7408 | 0.000805 | 13.1406 | 12.7359
SW | 1005-4 | SW 1005-4 #3 | 25.8 | 1799 | 90 | 24.9 | 39.3 | 195.7 | 40.2 | 90.1 | 95.6 | 96 | 98.4 | 115.56 | 10.8 | 23.5 | 582.9 | 365.7 | 101.9 | 5.7 | 103 | 0.74021 |  |  |  | 90 | 83.9 | 1.496 | 0.7402 | 0.000805 | 13.2324 | 12.8198
SW | 1005-4 | SW 1005-4 #3 | 25.8083 | 1800 | 90 | 24.8 | 39.4 | 195.7 | 40.1 | 90.1 | 95.6 | 96 | 98.4 | 114.63 | 10.6 | 23.5 | 592.1 | 365.6 | 101.8 | 5.6 | 103 | 0.74137 |  |  |  | 90 | 84 | 1.493 | 0.7414 | 0.000806 | 13.049 | 12.6431
SW | 1005-4 | SW 1005-4 #3 | 25.8167 | 1799 | 90 | 24.8 | 39.3 | 195.7 | 40 | 90.1 | 95.6 | 96 | 98.4 | 113 | 10.8 | 23.5 | 589.5 | 365.3 | 101.5 | 5.6 | 103 | 0.74168 |  |  |  | 90 | 83.9 | 1.498 | 0.7417 | 0.000805 | 13.0032 | 12.5959
SW | 1005-4 | SW 1005-4 #3 | 25.825 | 1800 | 90 | 24.8 | 39.3 | 195.7 | 40.2 | 90.1 | 95.6 | 96 | 98.4 | 111.31 | 10.4 | 23.5 | 563 | 365.7 | 101.9 | 5.6 | 103 | 0.74088 |  |  |  | 90 | 83.9 | 1.503 | 0.7409 | 0.000805 | 13.1253 | 12.7176
SW | 1005-4 | SW 1005-4 #3 | 25.8333 | 1800 | 90 | 24.8 | 39.3 | 195.7 | 40.1 | 90.1 | 95.6 | 96 | 98.4 | 116.03 | 11.3 | 23.5 | 593.9 | 365.6 | 101.8 | 5.6 | 103 | 0.74131 |  |  |  | 90.1 | 83.9 | 1.499 | 0.7414 | 0.000805 | 13.049 | 12.6426
SW | 1005-4 | SW 1005-4 #3 | 25.8417 | 1800 | 90 | 24.9 | 39.3 | 195.6 | 40.1 | 90.1 | 95.5 | 96 | 98.4 | 114.08 | 10.4 | 23.4 | 574.3 | 366 | 101.7 | 5.6 | 103 | 0.74058 |  |  |  | 90 | 83.9 | 1.496 | 0.7406 | 0.000805 | 13.1712 | 12.7633
SW | 1005-4 | SW 1005-4 #3 | 25.85 | 1800 | 90 | 24.9 | 39.3 | 195.6 | 40.1 | 90.1 | 95.6 | 96 | 98.4 | 115.38 | 10 | 23.5 | 592.8 | 365.5 | 101.8 | 5.6 | 103 | 0.74137 |  |  |  | 90.1 | 84 | 1.504 | 0.7414 | 0.000806 | 13.049 | 12.6335
SW | 1005-4 | SW 1005-4 #3 | 25.8583 | 1800 | 90 | 25 | 39.3 | 195.6 | 40 | 90.1 | 95.6 | 96 | 98.4 | 115.44 | 10.6 | 23.4 | 593 | 365.8 | 101.7 | 5.6 | 103 | 0.74205 |  |  |  | 90 | 84 | 1.502 | 0.742 | 0.000806 | 12.9575 | 12.5397
SW | 1005-4 | SW 1005-4 #3 | 25.8667 | 1800 | 90 | 25 | 39.3 | 195.5 | 39.9 | 90.1 | 95.6 | 96 | 98.3 | 113.6 | 11 | 23.4 | 590.5 | 365.7 | 101.5 | 5.6 | 103.2 | 0.7418 |  |  |  | 90 | 84.1 | 1.505 | 0.7418 | 0.000807 | 12.988 | 12.5777
SW | 1005-4 | SW 1005-4 #3 | 25.875 | 1800 | 90 | 25.1 | 39.3 | 195.5 | 40 | 90.1 | 95.6 | 96 | 98.4 | 115.21 | 11 | 23.4 | 591.5 | 365.8 | 101.9 | 5.6 | 103.3 | 0.7407 |  |  |  | 90 | 84.1 | 1.495 | 0.7407 | 0.000807 | 13.156 | 12.7451
SW | 1005-4 | SW 1005-4 #3 | 25.8833 | 1800 | 90 | 25.1 | 39.4 | 195.4 | 40 | 90.1 | 95.6 | 96 | 98.4 | 114.23 | 10.7 | 23.4 | 569.2 | 365.5 | 101.8 | 5.6 | 103.1 | 0.74131 |  |  |  | 90 | 84 | 1.504 | 0.7413 | 0.000806 | 13.0643 | 12.6522
SW | 1005-4 | SW 1005-4 #3 | 25.8917 | 1800 | 90 | 25.2 | 39.4 | 195.4 | 39.9 | 90.1 | 95.6 | 96 | 98.3 | 115.51 | 10.9 | 23.4 | 594.5 | 365.9 | 101.6 | 5.6 | 103.1 | 0.74113 |  |  |  | 90 | 84.1 | 1.505 | 0.7412 | 0.000807 | 13.0795 | 12.6796
SW | 1005-4 | SW 1005-4 #3 | 25.9 | 1800 | 90 | 25.2 | 39.4 | 195.4 | 39.9 | 90.1 | 95.6 | 96 | 98.4 | 112.93 | 10.5 | 23.4 | 587.1 | 365.9 | 101.9 | 5.6 | 103.1 | 0.74156 |  |  |  | 90 | 84 | 1.502 | 0.7415 | 0.000806 | 13.0337 | 12.6142
SW | 1005-4 | SW 1005-4 #3 | 25.9083 | 1800 | 90 | 25.2 | 39.3 | 195.3 | 40 | 90 | 95.5 | 96 | 98.4 | 111.76 | 10.8 | 23.4 | 582.9 | 365.9 | 101.8 | 5.6 | 103.1 | 0.74248 |  |  |  | 89.9 | 84 | 1.504 | 0.7424 | 0.000806 | 12.8965 | 12.484
SW | 1005-4 | SW 1005-4 #3 | 25.9167 | 1800 | 90 | 25.1 | 39.3 | 195.4 | 39.9 | 90 | 95.5 | 96 | 98.3 | 113.08 | 11.9 | 23.4 | 591.3 | 365.9 | 101.7 | 5.6 | 103 | 0.74211 |  |  |  | 89.9 | 84 | 1.504 | 0.742 | 0.000806 | 12.9575 | 12.5402
SW | 1005-4 | SW 1005-4 #3 | 25.925 | 1800 | 90 | 25.2 | 39.3 | 195.4 | 39.9 | 90 | 95.5 | 96 | 98.3 | 116.21 | 11.2 | 23.5 | 592.1 | 365.7 | 101.6 | 5.6 | 103 | 0.74076 |  |  |  | 89.9 | 84 | 1.504 | 0.7407 | 0.000806 | 13.1559 | 12.7455
SW | 1005-4 | SW 1005-4 #3 | 25.9333 | 1800 | 90 | 25.2 | 39.3 | 195.5 | 39.9 | 90 | 95.5 | 96 | 98.4 | 115.32 | 10.8 | 23.3 | 592.6 | 366.1 | 101.7 | 5.6 | 103 | 0.74131 |  |  |  | 89.9 | 84 | 1.502 | 0.7412 | 0.000806 | 13.0795 | 12.6618
SW | 1005-4 | SW 1005-4 #3 | 25.9417 | 1800 | 90 | 25 | 39.3 | 195.5 | 39.9 | 90 | 95.5 | 96 | 98.3 | 112.34 | 11.1 | 23.3 | 593.3 | 366.2 | 101.8 | 5.7 | 103 | 0.74088 |  |  |  | 89.9 | 84 | 1.505 | 0.7408 | 0.000806 | 13.1406 | 12.7272
SW | 1005-4 | SW 1005-4 #3 | 25.95 | 1800 | 90 | 24.9 | 39.3 | 195.5 | 40 | 90 | 95.5 | 96 | 98.4 | 111.56 | 10.4 | 23.5 | 566.9 | 365.8 | 101.9 | 5.7 | 103 | 0.74162 |  |  |  | 89.9 | 84 | 1.502 | 0.7416 | 0.000806 | 13.0185 | 12.6146
SW | 1005-4 | SW 1005-4 #3 | 25.9583 | 1800 | 90 | 24.9 | 39.4 | 195.6 | 39.9 | 90 | 95.4 | 96 | 98.3 | 115.27 | 11.1 | 23.5 | 591.3 | 366.1 | 101.6 | 5.7 | 103 | 0.74027 |  |  |  | 90 | 84 | 1.508 | 0.7402 | 0.000806 | 13.2325 | 12.8106
SW | 1005-4 | SW 1005-4 #3 | 25.9667 | 1799 | 90 | 24.9 | 39.4 | 195.6 | 39.8 | 89.9 | 95.4 | 96 | 98.3 | 116.45 | 11.6 | 23.5 | 593.4 | 366.1 | 102 | 5.7 | 103 | 0.74131 |  |  |  | 89.9 | 84 | 1.496 | 0.7413 | 0.000806 | 13.0643 | 12.6618
SW | 1005-4 | SW 1005-4 #3 | 25.975 | 1800 | 90 | 24.8 | 39.4 | 195.7 | 40 | 89.9 | 95.4 | 96 | 98.3 | 115.91 | 11.5 | 23.5 | 580.5 | 365.8 | 101.7 | 5.6 | 102.9 | 0.74192 |  |  |  | 89.9 | 84 | 1.503 | 0.7419 | 0.000806 | 12.9727 | 12.569
SW | 1005-4 | SW 1005-4 #3 | 25.9833 | 1800 | 90 | 24.8 | 39.3 | 195.6 | 39.9 | 89.9 | 95.4 | 96 | 98.3 | 114.5 | 10.6 | 23.5 | 593.7 | 366.1 | 101.8 | 5.6 | 103 | 0.74058 |  |  |  | 89.8 | 84 | 1.503 | 0.7405 | 0.000806 | 13.1865 | 12.7826
SW | 1005-4 | SW 1005-4 #3 | 25.9917 | 1800 | 90 | 24.8 | 39.3 | 195.6 | 39.9 | 89.9 | 95.4 | 96 | 98.4 | 113.74 | 11.2 | 23.5 | 593.2 | 365.9 | 101.9 | 5.6 | 103 | 0.74119 |  |  |  | 89.9 | 84 | 1.495 | 0.7411 | 0.000806 | 13.0948 | 12.68
SW | 1005-4 | SW 1005-4 #3 | 26 | 1800 | 90 | 24.8 | 39.4 | 195.6 | 39.9 | 89.9 | 95.4 | 96 | 98.3 | 114.17 | 11.3 | 23.5 | 587 | 365.9 | 101.8 | 5.6 | 103 | 0.74131 |  |  |  | 89.9 | 83.9 | 1.494 | 0.7413 | 0.000806 | 13.0643 | 12.6618
SW | 1005-4 | SW 1005-4 #3 | 26.0083 | 1800 | 90 | 24.8 | 39.5 | 195.7 | 40 | 89.9 | 95.4 | 96 | 98.4 | 114.74 | 11.3 | 23.5 | 592.3 | 365.9 | 101.8 | 5.6 | 103.1 | 0.74076 |  |  |  | 90 | 84 | 1.5 | 0.7407 | 0.000806 | 13.1559 | 12.7359
SW | 1005-4 | SW 1005-4 #3 | 26.0167 | 1800 | 90 | 24.9 | 39.8 | 195.8 | 39.9 | 89.9 | 95.4 | 96 | 98.4 | 115.07 | 11.8 | 23.5 | 591.5 | 365.8 | 101.9 | 5.6 | 103.1 | 0.74076 |  |  |  | 89.9 | 84.1 | 1.501 | 0.7407 | 0.000807 | 13.156 | 12.7455
SW | 1005-4 | SW 1005-4 #3 | 26.025 | 1800 | 90 | 24.9 | 40 | 195.8 | 40 | 89.9 | 95.4 | 96 | 98.3 | 114.41 | 11.9 | 23.5 | 580.8 | 365.9 | 101.7 | 5.6 | 103 | 0.74162 |  |  |  | 89.9 | 83.9 | 1.498 | 0.7415 | 0.000806 | 13.0337 | 12.6146
SW | 1005-4 | SW 1005-4 #3 | 26.0333 | 1800 | 90 | 25 | 40.2 | 195.8 | 39.9 | 89.9 | 95.4 | 96 | 98.4 | 116.96 | 11.1 | 23.5 | 595.1 | 366.1 | 101.8 | 5.6 | 103.1 | 0.74156 |  |  |  | 90 | 84.1 | 1.497 | 0.7415 | 0.000807 | 13.0337 | 12.6142
SW | 1005-4 | SW 1005-4 #3 | 26.0417 | 1800 | 90 | 25 | 40.3 | 196 | 39.9 | 89.9 | 95.4 | 96 | 98.3 | 115.53 | 11 | 23.5 | 580.3 | 365.8 | 101.8 | 5.6 | 102.9 | 0.7418 |  |  |  | 90 | 83.9 | 1.508 | 0.7418 | 0.000805 | 12.9879 | 12.5777
SW | 1005-4 | SW 1005-4 #3 | 26.05 | 1800 | 90 | 25 | 40.3 | 196.1 | 39.9 | 89.9 | 95.4 | 96 | 98.3 | 114.8 | 11.2 | 23.5 | 592.3 | 365.8 | 101.9 | 5.6 | 102.9 | 0.74107 |  |  |  | 90 | 84 | 1.497 | 0.741 | 0.000805 | 13.1101 | 12.6887
SW | 1005-4 | SW 1005-4 #3 | 26.0583 | 1800 | 90 | 25.1 | 40.4 | 196.1 | 40 | 89.9 | 95.4 | 96 | 98.3 | 112.84 | 11.3 | 23.6 | 592.4 | 366 | 101.8 | 5.6 | 103 | 0.7407 |  |  |  | 90 | 84.1 | 1.499 | 0.7407 | 0.000807 | 13.156 | 12.7451
SW | 1005-4 | SW 1005-4 #3 | 26.0667 | 1800 | 90 | 25.1 | 40.4 | 196.2 | 40 | 89.9 | 95.4 | 96 | 98.3 | 112.11 | 11.4 | 23.6 | 591.3 | 366.1 | 101.7 | 5.6 | 102.9 | 0.74137 |  |  |  | 89.9 | 84 | 1.507 | 0.7413 | 0.000806 | 13.0643 | 12.6527
SW | 1005-4 | SW 1005-4 #3 | 26.075 | 1800 | 90 | 25.1 | 40.4 | 196.3 | 40.1 | 89.9 | 95.4 | 96 | 98.4 | 112.28 | 11.3 | 23.6 | 592.1 | 365.7 | 101.8 | 5.6 | 103 | 0.74156 |  |  |  | 90 | 84 | 1.501 | 0.7415 | 0.000806 | 13.0337 | 12.6142
SW | 1005-4 | SW 1005-4 #3 | 26.0833 | 1800 | 90 | 25.2 | 40.4 | 196.3 | 40.1 | 89.9 | 95.4 | 96 | 98.4 | 112.7 | 12.2 | 23.5 | 586 | 366 | 101.7 | 5.6 | 103 | 0.74186 |  |  |  | 90 | 84.1 | 1.501 | 0.7419 | 0.000807 | 12.9727 | 12.5686
SW | 1005-4 | SW 1005-4 #3 | 26.0917 | 1800 | 90 | 25.2 | 40.5 | 196.4 | 40.1 | 89.9 | 95.4 | 96 | 98.3 | 116.21 | 12.4 | 23.6 | 590.6 | 366.1 | 101.7 | 5.7 | 103 | 0.74174 |  |  |  | 89.9 | 84 | 1.496 | 0.7417 | 0.000806 | 13.0032 | 12.5964
SW | 1005-4 | SW 1005-4 #3 | 26.1 | 1800 | 90 | 25.2 | 40.5 | 196.4 | 40.1 | 89.9 | 95.4 | 96 | 98.3 | 115.66 | 12 | 23.5 | 592.3 | 365.9 | 101.8 | 5.6 | 102.9 | 0.74137 |  |  |  | 89.9 | 84 | 1.49 | 0.7413 | 0.000806 | 13.0643 | 12.6527
SW | 1005-4 | SW 1005-4 #3 | 26.1083 | 1800 | 90.1 | 25.2 | 40.6 | 196.4 | 40.4 | 89.9 | 95.4 | 96 | 98.4 | 110.81 | 12.4 | 23.5 | 568.4 | 366.2 | 101.5 | 5.6 | 103 | 0.74162 |  |  |  | 90 | 84.1 | 1.507 | 0.7416 | 0.000807 | 13.0185 | 12.6051
SW | 1005-4 | SW 1005-4 #3 | 26.1167 | 1800 | 90.1 | 25.2 | 40.6 | 196.4 | 40.1 | 89.9 | 95.4 | 96 | 98.3 | 112.65 | 11.8 | 23.6 | 590.4 | 365.8 | 101.7 | 5.6 | 103 | 0.74107 |  |  |  | 90 | 84 | 1.502 | 0.7411 | 0.000806 | 13.0948 | 12.6887
SW | 1005-4 | SW 1005-4 #3 | 26.125 | 1800 | 90.1 | 25.2 | 40.6 | 196.3 | 40.1 | 90 | 95.4 | 96 | 98.3 | 116.63 | 11.4 | 23.5 | 593.1 | 365.9 | 101.6 | 5.6 | 102.9 | 0.74052 |  |  |  | 90.1 | 84 | 1.499 | 0.7406 | 0.000806 | 13.1712 | 12.7629
SW | 1005-4 | SW 1005-4 #3 | 26.1333 | 1800 | 90.1 | 25.2 | 40.6 | 196.4 | 40.1 | 89.9 | 95.4 | 96 | 98.3 | 117.2 | 11.4 | 23.5 | 593.4 | 365.9 | 101.7 | 5.6 | 102.9 | 0.74125 |  |  |  | 90 | 84 | 1.5 | 0.7412 | 0.000806 | 13.0795 | 12.6613
SW | 1005-4 | SW 1005-4 #3 | 26.1417 | 1800 | 90 | 25.1 | 40.6 | 196.4 | 40 | 89.9 | 95.4 | 96 | 98.3 | 115.88 | 12.8 | 23.6 | 592.7 | 366 | 101.6 | 5.6 | 102.9 | 0.74101 |  |  |  | 90 | 84 | 1.492 | 0.741 | 0.000806 | 13.1101 | 12.6979
SW | 1005-4 | SW 1005-4 #3 | 26.15 | 1800 | 90 | 25 | 40.6 | 196.3 | 40.1 | 89.9 | 95.4 | 96 | 98.3 | 114.32 | 11.7 | 23.6 | 582.2 | 365.8 | 101.8 | 5.6 | 102.9 | 0.74131 |  |  |  | 90 | 84.1 | 1.508 | 0.7413 | 0.000807 | 13.0643 | 12.6522
SW | 1005-4 | SW 1005-4 #3 | 26.1583 | 1800 | 90 | 25 | 40.6 | 196.4 | 40.1 | 89.9 | 95.4 | 96 | 98.3 | 113.58 | 11.7 | 23.6 | 592 | 365.9 | 101.7 | 5.7 | 102.9 | 0.74095 |  |  |  | 90 | 83.9 | 1.501 | 0.7409 | 0.000805 | 13.1253 | 12.707
SW | 1005-4 | SW 1005-4 #3 | 26.1667 | 1800 | 90 | 24.9 | 40.5 | 196.4 | 40.1 | 89.9 | 95.4 | 96 | 98.3 | 113.66 | 11.6 | 23.6 | 592 | 365.9 | 101.8 | 5.7 | 103 | 0.74082 |  |  |  | 90 | 84.1 | 1.501 | 0.7408 | 0.000807 | 13.1407 | 12.7268
SW | 1005-4 | SW 1005-4 #3 | 26.175 | 1800 | 90 | 24.8 | 40.6 | 196.4 | 40.2 | 89.9 | 95.4 | 96 | 98.3 | 114.1 | 12.7 | 23.5 | 572 | 366.3 | 101.7 | 5.7 | 103 | 0.74101 |  |  |  | 90 | 84.1 | 1.506 | 0.741 | 0.000807 | 13.1101 | 12.6979
SW | 1005-4 | SW 1005-4 #3 | 26.1833 | 1800 | 90 | 24.8 | 40.6 | 196.4 | 40.1 | 89.9 | 95.4 | 96 | 98.3 | 116.69 | 12.3 | 23.7 | 587.3 | 365.8 | 101.5 | 5.7 | 102.9 | 0.74143 |  |  |  | 90 | 84 | 1.51 | 0.7414 | 0.000806 | 13.049 | 12.6339
SW | 1005-4 | SW 1005-4 #3 | 26.1917 | 1800 | 90 | 24.7 | 40.6 | 196.5 | 40.2 | 89.9 | 95.4 | 96 | 98.3 | 113.69 | 12.1 | 23.5 | 568 | 366.1 | 101.8 | 5.7 | 103 | 0.74107 |  |  |  | 90 | 84.1 | 1.502 | 0.7411 | 0.000807 | 13.0948 | 12.6887
SW | 1005-4 | SW 1005-4 #3 | 26.2 | 1800 | 90 | 24.7 | 40.6 | 196.5 | 40 | 89.9 | 95.4 | 96 | 98.4 | 113.71 | 11.7 | 23.6 | 592 | 366.2 | 101.8 | 5.6 | 103 | 0.74125 |  |  |  | 90.1 | 84.1 | 1.501 | 0.7413 | 0.000807 | 13.0643 | 12.6518
SW | 1005-4 | SW 1005-4 #3 | 26.2083 | 1800 | 90 | 24.7 | 40.6 | 196.5 | 40 | 89.9 | 95.4 | 96 | 98.4 | 114.68 | 12.3 | 23.6 | 591.2 | 366.1 | 101.9 | 5.7 | 103 | 0.74101 |  |  |  | 90 | 84.1 | 1.509 | 0.741 | 0.000807 | 13.1101 | 12.6979
SW | 1005-4 | SW 1005-4 #3 | 26.2167 | 1799 | 90 | 24.8 | 40.5 | 196.5 | 40.1 | 89.9 | 95.4 | 96 | 98.3 | 115.53 | 12.7 | 23.6 | 587.6 | 366 | 101.9 | 5.7 | 103 | 0.7415 |  |  |  | 90.1 | 84.1 | 1.503 | 0.7415 | 0.000806 | 13.0337 | 12.6137
SW | 1005-4 | SW 1005-4 #3 | 26.225 | 1800 | 90 | 24.8 | 40.5 | 196.6 | 40 | 89.9 | 95.4 | 96 | 98.3 | 115.65 | 11.7 | 23.6 | 590.4 | 366.1 | 101.7 | 5.7 | 103 | 0.74095 |  |  |  | 90 | 84 | 1.502 | 0.7409 | 0.000806 | 13.1254 | 12.707
SW | 1005-4 | SW 1005-4 #3 | 26.2333 | 1800 | 90 | 24.9 | 40.5 | 196.5 | 40 | 89.9 | 95.4 | 96 | 98.4 | 113.5 | 12.5 | 23.6 | 584.3 | 366.6 | 101.8 | 5.7 | 103.1 | 0.74088 |  |  |  | 90 | 84.2 | 1.502 | 0.7409 | 0.000808 | 13.1254 | 12.7177
SW | 1005-4 | SW 1005-4 #3 | 26.2417 | 1800 | 90 | 24.9 | 40.5 | 196.6 | 40 | 89.9 | 95.4 | 96 | 98.3 | 113.56 | 12 | 23.6 | 591.4 | 366.1 | 101.8 | 5.7 | 103 | 0.74168 |  |  |  | 90 | 84.1 | 1.503 | 0.7417 | 0.000807 | 13.0032 | 12.596
SW | 1005-4 | SW 1005-4 #3 | 26.25 | 1800 | 90 | 25.1 | 40.5 | 196.6 | 39.9 | 89.9 | 95.4 | 96 | 98.4 | 115.14 | 11.3 | 23.5 | 591.4 | 366.1 | 101.8 | 5.7 | 103 | 0.74119 |  |  |  | 90 | 84 | 1.504 | 0.7412 | 0.000806 | 13.0795 | 12.6705
SW | 1005-4 | SW 1005-4 #3 | 26.2583 | 1800 | 90 | 25.2 | 40.5 | 196.7 | 40 | 89.9 | 95.4 | 96 | 98.3 | 114.09 | 11.9 | 23.6 | 574.9 | 366 | 101.9 | 5.7 | 103 | 0.74095 |  |  |  | 90 | 83.9 | 1.501 | 0.741 | 0.000805 | 13.1101 | 12.707
SW | 1005-4 | SW 1005-4 #3 | 26.2667 | 1799 | 90 | 25.2 | 40.6 | 196.7 | 39.9 | 89.9 | 95.4 | 95.9 | 98.3 | 113.93 | 11.9 | 23.5 | 592 | 366 | 101.9 | 5.7 | 102.9 | 0.74101 |  |  |  | 90 | 84 | 1.499 | 0.741 | 0.000806 | 13.1101 | 12.6979
SW | 1005-4 | SW 1005-4 #3 | 26.275 | 1800 | 90 | 25.3 | 40.6 | 196.7 | 39.9 | 89.9 | 95.4 | 96 | 98.3 | 114.41 | 10.8 | 23.6 | 591.2 | 365.9 | 102 | 5.7 | 102.9 | 0.74058 |  |  |  | 90.1 | 84 | 1.496 | 0.7406 | 0.000806 | 13.1712 | 12.7538
SW | 1005-4 | SW 1005-4 #3 | 26.2833 | 1800 | 90 | 25.4 | 40.6 | 196.8 | 39.8 | 89.9 | 95.4 | 96 | 98.3 | 115.51 | 11.8 | 23.4 | 585.7 | 365.7 | 101.8 | 5.7 | 102.9 | 0.74015 |  |  |  | 90 | 83.9 | 1.481 | 0.7402 | 0.000805 | 13.2324 | 12.8289
SW | 1005-4 | SW 1005-4 #3 | 26.2917 | 1800 | 90 | 25.3 | 40.6 | 196.8 | 39.8 | 89.9 | 95.4 | 96 | 98.3 | 114.97 | 10.8 | 23.5 | 592.5 | 365.2 | 101.7 | 5.7 | 103 | 0.7418 |  |  |  | 90 | 83.9 | 1.502 | 0.7418 | 0.000805 | 12.9879 | 12.5777
SW | 1005-4 | SW 1005-4 #3 | 26.3 | 1800 | 90 | 25.3 | 40.6 | 196.9 | 39.8 | 89.9 | 95.4 | 96 | 98.3 | 114.48 | 11.7 | 23.5 | 591.3 | 365.7 | 101.8 | 5.7 | 102.9 | 0.74137 |  |  |  | 90 | 83.9 | 1.499 | 0.7414 | 0.000805 | 13.049 | 12.643
SW | 1005-4 | SW 1005-4 #3 | 26.3083 | 1800 | 90 | 25.2 | 40.6 | 196.9 | 39.9 | 89.9 | 95.4 | 96 | 98.3 | 112.52 | 12.7 | 23.6 | 573.5 | 365.5 | 101.7 | 5.7 | 102.9 | 0.74113 |  |  |  | 89.9 | 84 | 1.492 | 0.7411 | 0.000805 | 13.0948 | 12.6892
SW | 1005-4 | SW 1005-4 #3 | 26.3167 | 1800 | 90 | 25.1 | 40.6 | 197.1 | 39.9 | 89.9 | 95.4 | 96 | 98.3 | 116.87 | 11.8 | 23.5 | 588.7 | 365.8 | 102 | 5.7 | 103 | 0.74186 |  |  |  | 90 | 83.8 | 1.496 | 0.7418 | 0.000804 | 12.9879 | 12.5686
SW | 1005-4 | SW 1005-4 #3 | 26.325 | 1800 | 90 | 25 | 40.6 | 197.1 | 40.1 | 89.9 | 95.4 | 96 | 98.2 | 114.96 | 11.1 | 23.5 | 577.5 | 366.2 | 101.8 | 5.7 | 102.9 | 0.73997 |  |  |  | 90 | 83.8 | 1.503 | 0.7399 | 0.000805 | 13.2784 | 12.8564
SW | 1005-4 | SW 1005-4 #3 | 26.3333 | 1800 | 90 | 25 | 40.6 | 197 | 39.9 | 89.9 | 95.4 | 96 | 98.3 | 115.02 | 12.3 | 23.5 | 592.7 | 366.1 | 101.7 | 5.7 | 103 | 0.74046 |  |  |  | 90 | 84 | 1.501 | 0.7405 | 0.000806 | 13.1865 | 12.7817
SW | 1005-4 | SW 1005-4 #3 | 26.3417 | 1800 | 90 | 24.9 | 40.6 | 197 | 39.8 | 89.9 | 95.4 | 96 | 98.3 | 112.58 | 12.7 | 23.5 | 585.5 | 365.9 | 101.8 | 5.7 | 102.9 | 0.74076 |  |  |  | 90 | 83.9 | 1.498 | 0.7408 | 0.000805 | 13.1406 | 12.7359
SW | 1005-4 | SW 1005-4 #3 | 26.35 | 1800 | 90 | 24.9 | 40.6 | 197 | 39.8 | 89.9 | 95.4 | 96 | 98.4 | 114.1 | 11.6 | 23.5 | 591.6 | 365.9 | 101.8 | 5.7 | 103.1 | 0.7415 |  |  |  | 90 | 84.1 | 1.508 | 0.7415 | 0.000807 | 13.0337 | 12.6233
SW | 1005-4 | SW 1005-4 #3 | 26.3583 | 1800 | 90 | 24.9 | 40.6 | 196.9 | 39.9 | 89.9 | 95.4 | 96 | 98.4 | 114.06 | 10.8 | 23.4 | 591.1 | 366.2 | 101.7 | 5.7 | 103 | 0.74162 |  |  |  | 89.9 | 84.1 | 1.491 | 0.7416 | 0.000807 | 13.0185 | 12.6146
SW | 1005-4 | SW 1005-4 #3 | 26.3667 | 1800 | 90 | 24.9 | 40.6 | 196.8 | 39.9 | 89.9 | 95.4 | 96 | 98.3 | 114.22 | 11.1 | 23.4 | 582.1 | 366.2 | 101.7 | 5.7 | 102.9 | 0.74125 |  |  |  | 90 | 84 | 1.499 | 0.7413 | 0.000806 | 13.0643 | 12.6613
SW | 1005-4 | SW 1005-4 #3 | 26.375 | 1800 | 90 | 24.8 | 40.6 | 196.7 | 39.9 | 89.9 | 95.4 | 96 | 98.3 | 115.47 | 11.8 | 23.5 | 592 | 365.9 | 101.5 | 5.7 | 102.9 | 0.74076 |  |  |  | 90 | 83.9 | 1.505 | 0.7407 | 0.000805 | 13.1559 | 12.7359
SW | 1005-4 | SW 1005-4 #3 | 26.3833 | 1800 | 90 | 24.6 | 40.5 | 196.6 | 40 | 90 | 95.4 | 96 | 98.3 | 112.15 | 10.9 | 23.4 | 560.3 | 365.7 | 101.8 | 5.7 | 103 | 0.74101 |  |  |  | 90.1 | 83.9 | 1.499 | 0.741 | 0.000805 | 13.1101 | 12.6882
SW | 1005-4 | SW 1005-4 #3 | 26.3917 | 1800 | 90 | 24.7 | 40.5 | 196.6 | 40 | 90 | 95.4 | 96 | 98.3 | 113.96 | 11.6 | 23.4 | 591.7 | 365.7 | 101.8 | 5.7 | 102.9 | 0.74156 |  |  |  | 90 | 83.9 | 1.502 | 0.7416 | 0.000805 | 13.0184 | 12.6142
SW | 1005-4 | SW 1005-4 #3 | 26.4 | 1800 | 90 | 24.8 | 40.5 | 196.6 | 40 | 90 | 95.5 | 96 | 98.4 | 113.12 | 10.6 | 23.4 | 591.5 | 365.7 | 101.8 | 5.7 | 102.9 | 0.74137 |  |  |  | 89.9 | 84.1 | 1.502 | 0.7413 | 0.000807 | 13.0643 | 12.6527
SW | 1005-4 | SW 1005-4 #3 | 26.4083 | 1800 | 90 | 24.9 | 40.5 | 196.5 | 40.1 | 90 | 95.5 | 96 | 98.3 | 111.66 | 11.3 | 23.4 | 579.2 | 365.4 | 101.8 | 5.7 | 102.9 | 0.74064 |  |  |  | 90.1 | 83.9 | 1.495 | 0.7407 | 0.000805 | 13.1559 | 12.7446
SW | 1005-4 | SW 1005-4 #3 | 26.4167 | 1800 | 90.1 | 25 | 40.5 | 196.6 | 40 | 90.1 | 95.5 | 96 | 98.4 | 113.88 | 11.9 | 23.4 | 591.7 | 365.8 | 101.9 | 5.6 | 102.9 | 0.74088 |  |  |  | 90.1 | 84.1 | 1.494 | 0.741 | 0.000806 | 13.1101 | 12.7081
SW | 1005-4 | SW 1005-4 #3 | 26.425 | 1800 | 90.1 | 25.1 | 40.5 | 196.6 | 40 | 90.1 | 95.5 | 96 | 98.3 | 116.28 | 12.2 | 23.5 | 595 | 365.4 | 101.7 | 5.7 | 102.9 | 0.74082 |  |  |  | 90.2 | 84 | 1.498 | 0.7409 | 0.000806 | 13.1254 | 12.7076
SW | 1005-4 | SW 1005-4 #3 | 26.4333 | 1800 | 90.1 | 25.2 | 40.5 | 196.7 | 40 | 90.1 | 95.5 | 96 | 98.3 | 117.19 | 12 | 23.4 | 592.2 | 365.4 | 102 | 5.7 | 103 | 0.74119 |  |  |  | 90.1 | 83.9 | 1.505 | 0.7413 | 0.000805 | 13.0642 | 12.6608
SW | 1005-4 | SW 1005-4 #3 | 26.4417 | 1799 | 90 | 25.2 | 40.3 | 196.8 | 40 | 90.1 | 95.5 | 96 | 98.3 | 116.65 | 12.2 | 23.4 | 581.3 | 365.4 | 102 | 5.7 | 103 | 0.74064 |  |  |  | 90.1 | 84 | 1.504 | 0.7407 | 0.000805 | 13.1559 | 12.7446
SW | 1005-4 | SW 1005-4 #3 | 26.45 | 1799 | 90 | 25.2 | 40.1 | 196.8 | 39.9 | 90.1 | 95.5 | 96 | 98.3 | 115.53 | 13 | 23.4 | 591.6 | 365.5 | 101.8 | 5.7 | 103 | 0.74217 |  |  |  | 90.1 | 84 | 1.51 | 0.7422 | 0.000806 | 12.927 | 12.512
SW | 1005-4 | SW 1005-4 #3 | 26.4583 | 1800 | 90 | 25.3 | 39.9 | 196.7 | 40 | 90.1 | 95.5 | 96 | 98.3 | 114.31 | 12.4 | 23.5 | 593.2 | 365.6 | 101.9 | 5.7 | 103 | 0.74131 |  |  |  | 90.1 | 84 | 1.502 | 0.7414 | 0.000806 | 13.049 | 12.6426
SW | 1005-4 | SW 1005-4 #3 | 26.4667 | 1800 | 90 | 25.2 | 39.7 | 196.7 | 40.2 | 90.1 | 95.6 | 96 | 98.3 | 113.02 | 11.6 | 23.1 | 568.9 | 365.6 | 101.6 | 5.7 | 103 | 0.74039 |  |  |  | 90.1 | 84 | 1.498 | 0.7405 | 0.000806 | 13.1865 | 12.7827
SW | 1005-4 | SW 1005-4 #3 | 26.475 | 1800 | 90 | 25.3 | 39.6 | 196.7 | 40.1 | 90.1 | 95.6 | 96 | 98.3 | 115.78 | 11.7 | 23.1 | 591.2 | 365.6 | 101.8 | 5.7 | 103 | 0.74033 |  |  |  | 90.1 | 84 | 1.498 | 0.7404 | 0.000805 | 13.2018 | 12.7919
SW | 1005-4 | SW 1005-4 #3 | 26.4833 | 1800 | 90 | 25.3 | 39.6 | 196.7 | 40.1 | 90.1 | 95.6 | 96 | 98.3 | 114.08 | 11.4 | 23.4 | 585 | 365.6 | 101.8 | 5.7 | 103 | 0.74039 |  |  |  | 90.1 | 84 | 1.502 | 0.7405 | 0.000806 | 13.1865 | 12.7827
SW | 1005-4 | SW 1005-4 #3 | 26.4917 | 1800 | 90 | 25.2 | 39.6 | 196.7 | 40 | 90.1 | 95.6 | 96 | 98.3 | 113.29 | 11.6 | 23.4 | 591.5 | 365.5 | 101.7 | 5.7 | 102.9 | 0.73966 |  |  |  | 90.1 | 84 | 1.485 | 0.7397 | 0.000806 | 13.3091 | 12.8941
SW | 1005-4 | SW 1005-4 #3 | 26.5 | 1800 | 90 | 25.1 | 39.6 | 196.6 | 39.9 | 90.1 | 95.6 | 96 | 98.3 | 111.01 | 10.4 | 23.5 | 585.8 | 365.6 | 101.9 | 5.7 | 102.9 | 0.74101 |  |  |  | 90.1 | 83.9 | 1.504 | 0.7411 | 0.000805 | 13.0948 | 12.6882
SW | 1005-4 | SW 1005-4 #3 | 26.5083 | 1800 | 90 | 25 | 39.6 | 196.6 | 40.2 | 90.1 | 95.6 | 96 | 98.3 | 113.98 | 10.5 | 23.5 | 587.7 | 366 | 101.8 | 5.7 | 102.9 | 0.74076 |  |  |  | 90.1 | 84 | 1.502 | 0.7408 | 0.000806 | 13.1406 | 12.7263
SW | 1005-4 | SW 1005-4 #3 | 26.5167 | 1800 | 90 | 24.9 | 39.6 | 196.5 | 40.1 | 90.1 | 95.6 | 96 | 98.3 | 115.4 | 10.4 | 23.5 | 589.6 | 365.7 | 101.9 | 5.7 | 103 | 0.7415 |  |  |  | 90.1 | 84 | 1.505 | 0.7415 | 0.000806 | 13.0337 | 12.6137
SW | 1005-4 | SW 1005-4 #3 | 26.525 | 1800 | 90 | 24.8 | 39.6 | 196.4 | 40.2 | 90.1 | 95.6 | 96 | 98.3 | 113.23 | 11.4 | 23.7 | 567.4 | 365.9 | 101.8 | 5.7 | 103 | 0.7407 |  |  |  | 90.1 | 84 | 1.508 | 0.7408 | 0.000806 | 13.1406 | 12.7355
SW | 1005-4 | SW 1005-4 #3 | 26.5333 | 1801 | 90 | 24.8 | 39.5 | 196.5 | 40 | 90.1 | 95.6 | 96 | 98.3 | 114.92 | 10.6 | 23.6 | 588.7 | 365.8 | 101.7 | 5.7 | 102.9 | 0.7407 |  |  |  | 90.1 | 84.1 | 1.51 | 0.7408 | 0.000806 | 13.1406 | 12.7355
SW | 1005-4 | SW 1005-4 #3 | 26.5417 | 1800 | 90 | 24.7 | 39.5 | 196.5 | 40 | 90.1 | 95.6 | 96 | 98.3 | 115.57 | 11.1 | 23.6 | 591.3 | 365.4 | 101.7 | 5.7 | 103 | 0.7407 |  |  |  | 90 | 84 | 1.483 | 0.7407 | 0.000806 | 13.1559 | 12.7451
SW | 1005-4 | SW 1005-4 #3 | 26.55 | 1800 | 90 | 24.7 | 39.5 | 196.5 | 40.1 | 90.1 | 95.6 | 96.1 | 98.3 | 112.86 | 12.6 | 23.6 | 592 | 365.4 | 101.7 | 5.7 | 103 | 0.74119 |  |  |  | 90 | 83.9 | 1.488 | 0.7412 | 0.000805 | 13.0795 | 12.6704
SW | 1005-4 | SW 1005-4 #3 | 26.5583 | 1800 | 89.9 | 24.7 | 39.5 | 196.5 | 40.1 | 90.1 | 95.6 | 96.1 | 98.3 | 112.67 | 11.2 | 23.7 | 593.3 | 365.5 | 101.9 | 5.7 | 103 | 0.74137 |  |  |  | 90.1 | 83.9 | 1.502 | 0.7414 | 0.000805 | 13.049 | 12.6335
SW | 1005-4 | SW 1005-4 #3 | 26.5667 | 1800 | 90 | 24.7 | 39.4 | 196.5 | 40 | 90.1 | 95.6 | 96.1 | 98.3 | 113.38 | 11.7 | 23.6 | 585.8 | 365.6 | 101.9 | 5.7 | 103 | 0.74143 |  |  |  | 90 | 84 | 1.501 | 0.7415 | 0.000806 | 13.0337 | 12.6339
SW | 1005-4 | SW 1005-4 #3 | 26.575 | 1800 | 90 | 24.7 | 39.4 | 196.4 | 40.1 | 90.1 | 95.5 | 96.1 | 98.4 | 116.92 | 11.6 | 23.6 | 592 | 365.5 | 101.8 | 5.7 | 103 | 0.74039 |  |  |  | 90.1 | 84 | 1.498 | 0.7404 | 0.000806 | 13.2018 | 12.7827
SW | 1005-4 | SW 1005-4 #3 | 26.5833 | 1800 | 90 | 24.8 | 39.4 | 196.4 | 39.9 | 90.1 | 95.5 | 96 | 98.4 | 117.79 | 11.3 | 23.5 | 593.3 | 365.5 | 101.9 | 5.7 | 103 | 0.74088 |  |  |  | 90 | 84.1 | 1.498 | 0.7409 | 0.000807 | 13.1254 | 12.7177
SW | 1005-4 | SW 1005-4 #3 | 26.5917 | 1800 | 90 | 24.9 | 39.4 | 196.4 | 39.9 | 90.1 | 95.6 | 96 | 98.3 | 115.65 | 12.8 | 23.5 | 592.5 | 365.6 | 101.7 | 5.7 | 103 | 0.74076 |  |  |  | 90 | 83.9 | 1.506 | 0.7408 | 0.000805 | 13.1406 | 12.7359
SW | 1005-4 | SW 1005-4 #3 | 26.6 | 1800 | 90 | 25 | 39.4 | 196.3 | 40 | 90.1 | 95.5 | 96 | 98.4 | 112.74 | 10.7 | 23.5 | 583.8 | 365.3 | 101.7 | 5.7 | 103 | 0.74076 |  |  |  | 90 | 84 | 1.504 | 0.7408 | 0.000806 | 13.1406 | 12.7359
SW | 1005-4 | SW 1005-4 #3 | 26.6083 | 1800 | 90 | 25.1 | 39.4 | 196.2 | 40 | 90.1 | 95.5 | 96 | 98.3 | 113.03 | 11.8 | 23.4 | 591.4 | 365.2 | 101.8 | 5.7 | 102.9 | 0.7407 |  |  |  | 90 | 84 | 1.499 | 0.7407 | 0.000805 | 13.1559 | 12.7451
SW | 1005-4 | SW 1005-4 #3 | 26.6167 | 1800 | 90 | 25.1 | 39.4 | 196.2 | 40 | 90.1 | 95.5 | 96 | 98.3 | 112.14 | 11.3 | 23.5 | 592.4 | 365.1 | 101.7 | 5.7 | 102.9 | 0.73997 |  |  |  | 90.1 | 83.9 | 1.491 | 0.74 | 0.000805 | 13.2631 | 12.8468
SW | 1005-4 | SW 1005-4 #3 | 26.625 | 1800 | 90 | 25.2 | 39.3 | 196.2 | 40.2 | 90.1 | 95.6 | 96 | 98.3 | 113.6 | 10.7 | 23 | 584.9 | 365.7 | 101.8 | 5.7 | 102.9 | 0.74095 |  |  |  | 90.1 | 84 | 1.5 | 0.741 | 0.000806 | 13.1101 | 12.6974
SW | 1005-4 | SW 1005-4 #3 | 26.6333 | 1800 | 90 | 25.3 | 39.3 | 196.2 | 40 | 90.1 | 95.5 | 96 | 98.3 | 116.4 | 10.9 | 23.4 | 591.2 | 365 | 101.8 | 5.7 | 102.8 | 0.74064 |  |  |  | 90 | 83.8 | 1.498 | 0.7407 | 0.000804 | 13.1559 | 12.7542
SW | 1005-4 | SW 1005-4 #3 | 26.6417 | 1800 | 90 | 25.3 | 39.3 | 196.2 | 40.3 | 90.1 | 95.5 | 96 | 98.3 | 114.63 | 11.1 | 23.4 | 578.2 | 365.6 | 101.7 | 5.7 | 102.9 | 0.74113 |  |  |  | 90 | 84 | 1.498 | 0.7411 | 0.000806 | 13.0948 | 12.6796
SW | 1005-4 | SW 1005-4 #3 | 26.65 | 1801 | 90 | 25.3 | 39.3 | 196.2 | 40.1 | 90.1 | 95.5 | 96 | 98.3 | 115.73 | 10.5 | 23.4 | 585.9 | 365.5 | 101.7 | 5.7 | 102.9 | 0.74119 |  |  |  | 90 | 83.9 | 1.505 | 0.7412 | 0.000805 | 13.0795 | 12.6704
SW | 1005-4 | SW 1005-4 #3 | 26.6583 | 1800 | 90 | 25.2 | 39.4 | 196.1 | 40 | 90.1 | 95.6 | 96 | 98.3 | 114.02 | 10.5 | 23.4 | 592.7 | 365.4 | 101.7 | 5.7 | 103 | 0.74064 |  |  |  | 90.1 | 83.9 | 1.502 | 0.7407 | 0.000805 | 13.1559 | 12.7446
SW | 1005-4 | SW 1005-4 #3 | 26.6667 | 1800 | 90 | 25.2 | 39.4 | 196.1 | 39.9 | 90.2 | 95.6 | 96 | 98.3 | 114.42 | 11.9 | 23.4 | 593.1 | 365.5 | 101.7 | 5.7 | 103 | 0.74131 |  |  |  | 90 | 84.1 | 1.498 | 0.7413 | 0.000807 | 13.0643 | 12.6522
SW | 1005-4 | SW 1005-4 #3 | 26.675 | 1800 | 90 | 25.1 | 39.4 | 196 | 39.9 | 90.2 | 95.6 | 96 | 98.3 | 116.01 | 11.3 | 23.4 | 591.4 | 365.6 | 101.7 | 5.7 | 103 | 0.74058 |  |  |  | 90.1 | 84 | 1.505 | 0.7406 | 0.000805 | 13.1712 | 12.7537
SW | 1005-4 | SW 1005-4 #3 | 26.6833 | 1800 | 90 | 25 | 39.4 | 196 | 39.9 | 90.2 | 95.6 | 96 | 98.3 | 117.71 | 10.7 | 22.9 | 592.4 | 365.9 | 101.7 | 5.7 | 102.9 | 0.74003 |  |  |  | 90 | 83.9 | 1.508 | 0.7401 | 0.000805 | 13.2478 | 12.8472
SW | 1005-4 | SW 1005-4 #3 | 26.6917 | 1799 | 90 | 25 | 39.4 | 196.1 | 40.1 | 90.1 | 95.6 | 96 | 98.3 | 115.39 | 10.6 | 23.4 | 576.5 | 365.3 | 102.1 | 5.7 | 103 | 0.74107 |  |  |  | 90 | 84 | 1.498 | 0.7411 | 0.000806 | 13.0948 | 12.6887
SW | 1005-4 | SW 1005-4 #3 | 26.7 | 1800 | 90 | 25 | 39.4 | 196.1 | 39.9 | 90.1 | 95.6 | 96 | 98.3 | 113.52 | 10.8 | 23.4 | 591.5 | 365.5 | 101.7 | 5.7 | 103 | 0.74217 |  |  |  | 90.1 | 84 | 1.509 | 0.7422 | 0.000806 | 12.927 | 12.512
SW | 1005-4 | SW 1005-4 #3 | 26.7083 | 1800 | 90 | 24.9 | 39.4 | 196.1 | 40 | 90.1 | 95.6 | 96 | 98.4 | 111.37 | 9.9 | 23.4 | 589.8 | 365.7 | 101.8 | 5.7 | 103 | 0.74088 |  |  |  | 90.1 | 84.1 | 1.506 | 0.7409 | 0.000807 | 13.1254 | 12.7081
SW | 1005-4 | SW 1005-4 #3 | 26.7167 | 1800 | 90 | 24.9 | 39.4 | 196.1 | 40.2 | 90 | 95.5 | 96 | 98.3 | 109.95 | 10.4 | 23.4 | 563.1 | 365.6 | 101.8 | 5.7 | 102.9 | 0.7415 |  |  |  | 89.9 | 84 | 1.498 | 0.7415 | 0.000806 | 13.0337 | 12.6329
SW | 1005-4 | SW 1005-4 #3 | 26.725 | 1800 | 90 | 24.9 | 39.5 | 196.1 | 40 | 90 | 95.5 | 96 | 98.3 | 116.05 | 10.7 | 23.4 | 591.6 | 365.6 | 101.9 | 5.7 | 103 | 0.74003 |  |  |  | 89.9 | 84 | 1.495 | 0.74 | 0.000807 | 13.2631 | 12.8569
SW | 1005-4 | SW 1005-4 #3 | 26.7333 | 1800 | 90 | 24.8 | 39.5 | 196.1 | 40 | 90 | 95.5 | 96 | 98.3 | 116.43 | 11.1 | 23.4 | 591 | 365.3 | 101.8 | 5.7 | 103 | 0.74119 |  |  |  | 89.9 | 83.9 | 1.493 | 0.7411 | 0.000805 | 13.0948 | 12.68
SW | 1005-4 | SW 1005-4 #3 | 26.7417 | 1800 | 90 | 24.8 | 39.5 | 196.1 | 39.9 | 90 | 95.5 | 96 | 98.3 | 114.46 | 10.7 | 23.3 | 592.2 | 365.7 | 101.8 | 5.7 | 102.9 | 0.74125 |  |  |  | 89.9 | 84.1 | 1.497 | 0.7412 | 0.000807 | 13.0795 | 12.6709
SW | 1005-4 | SW 1005-4 #3 | 26.75 | 1800 | 90 | 24.9 | 39.6 | 196 | 39.9 | 89.9 | 95.4 | 96 | 98.3 | 114.15 | 10.1 | 23.4 | 590.5 | 365.6 | 102 | 5.7 | 102.9 | 0.74125 |  |  |  | 89.9 | 84 | 1.502 | 0.7412 | 0.000806 | 13.0795 | 12.6709
SW | 1005-4 | SW 1005-4 #3 | 26.7583 | 1800 | 90 | 24.8 | 39.6 | 196 | 39.9 | 89.9 | 95.4 | 96 | 98.4 | 115.31 | 11.1 | 23.4 | 590.5 | 365.8 | 101.9 | 5.7 | 103 | 0.74125 |  |  |  | 89.8 | 84 | 1.489 | 0.7411 | 0.000807 | 13.0948 | 12.6805
SW | 1005-4 | SW 1005-4 #3 | 26.7667 | 1800 | 90 | 24.8 | 39.6 | 196.1 | 39.9 | 89.9 | 95.4 | 96 | 98.3 | 117.25 | 10.6 | 23.3 | 591.9 | 366.1 | 101.9 | 5.7 | 103 | 0.74186 |  |  |  | 89.9 | 84 | 1.503 | 0.7418 | 0.000807 | 12.988 | 12.5782
SW | 1005-4 | SW 1005-4 #3 | 26.775 | 1800 | 89.9 | 24.8 | 39.6 | 196.1 | 40 | 89.9 | 95.4 | 96 | 98.3 | 115.56 | 10.4 | 23.3 | 585.3 | 366.1 | 101.8 | 5.7 | 103 | 0.74095 |  |  |  | 89.8 | 84 | 1.502 | 0.7408 | 0.000806 | 13.1406 | 12.7262
SW | 1005-4 | SW 1005-4 #3 | 26.7833 | 1800 | 90 | 24.9 | 39.5 | 196 | 39.9 | 89.9 | 95.4 | 96 | 98.3 | 115.59 | 11.4 | 23.3 | 592 | 365.8 | 101.9 | 5.7 | 103 | 0.74095 |  |  |  | 89.8 | 84 | 1.495 | 0.7408 | 0.000807 | 13.1407 | 12.7262
SW | 1005-4 | SW 1005-4 #3 | 26.7917 | 1800 | 90 | 25 | 39.5 | 196.1 | 40 | 89.9 | 95.4 | 96 | 98.3 | 112.15 | 10.4 | 23.3 | 591.4 | 366 | 101.8 | 5.7 | 102.9 | 0.7407 |  |  |  | 89.8 | 83.9 | 1.493 | 0.7406 | 0.000805 | 13.1712 | 12.7643
SW | 1005-4 | SW 1005-4 #3 | 26.8 | 1800 | 90 | 25 | 39.5 | 196.1 | 40 | 89.9 | 95.4 | 96 | 98.3 | 113.23 | 11.7 | 23.3 | 591.1 | 365.8 | 101.8 | 5.7 | 103 | 0.7415 |  |  |  | 89.8 | 83.9 | 1.495 | 0.7414 | 0.000806 | 13.049 | 12.6425
SW | 1005-4 | SW 1005-4 #3 | 26.8083 | 1800 | 90 | 25 | 39.6 | 196.2 | 39.9 | 89.9 | 95.3 | 96 | 98.3 | 113.55 | 10.8 | 23.3 | 591.3 | 366 | 101.7 | 5.7 | 103 | 0.74064 |  |  |  | 89.9 | 84 | 1.501 | 0.7406 | 0.000806 | 13.1712 | 12.7638
SW | 1005-4 | SW 1005-4 #3 | 26.8167 | 1800 | 90 | 25 | 39.6 | 196.2 | 40.1 | 89.9 | 95.4 | 96 | 98.3 | 112.84 | 10.5 | 23.3 | 582.9 | 365.7 | 101.7 | 5.7 | 103 | 0.74046 |  |  |  | 89.9 | 84 | 1.484 | 0.7404 | 0.000806 | 13.2018 | 12.7913
SW | 1005-4 | SW 1005-4 #3 | 26.825 | 1800 | 90 | 25.1 | 39.6 | 196.3 | 39.8 | 89.9 | 95.4 | 96 | 98.3 | 115.2 | 10.1 | 23.3 | 590.9 | 365.9 | 101.8 | 5.7 | 103 | 0.74076 |  |  |  | 89.9 | 83.9 | 1.507 | 0.7407 | 0.000805 | 13.1559 | 12.7455
SW | 1005-4 | SW 1005-4 #3 | 26.8333 | 1800 | 90 | 25.2 | 39.7 | 196.2 | 39.9 | 89.9 | 95.4 | 96 | 98.3 | 115.72 | 10.4 | 23.2 | 590.7 | 366.3 | 101.8 | 5.7 | 103 | 0.74058 |  |  |  | 90 | 84.1 | 1.505 | 0.7406 | 0.000807 | 13.1713 | 12.7634
SW | 1005-4 | SW 1005-4 #3 | 26.8417 | 1800 | 90 | 25.2 | 39.7 | 196.2 | 39.9 | 89.9 | 95.4 | 96 | 98.2 | 112.95 | 11.2 | 23.2 | 591 | 366.4 | 101.8 | 5.7 | 102.9 | 0.74052 |  |  |  | 89.9 | 84.1 | 1.499 | 0.7405 | 0.000807 | 13.1866 | 12.7821
SW | 1005-4 | SW 1005-4 #3 | 26.85 | 1800 | 90 | 25.3 | 39.7 | 196.3 | 39.9 | 89.9 | 95.4 | 96 | 98.3 | 112.81 | 11.7 | 23.3 | 592.5 | 365.8 | 101.7 | 5.7 | 103 | 0.74101 |  |  |  | 89.9 | 83.9 | 1.495 | 0.741 | 0.000805 | 13.1101 | 12.7074
SW | 1005-4 | SW 1005-4 #3 | 26.8583 | 1800 | 90 | 25.3 | 39.6 | 196.3 | 39.9 | 89.9 | 95.3 | 96 | 98.3 | 113.18 | 10.2 | 23.2 | 588.5 | 365.6 | 101.7 | 5.7 | 103 | 0.74107 |  |  |  | 90 | 84 | 1.499 | 0.741 | 0.000806 | 13.1101 | 12.6887
SW | 1005-4 | SW 1005-4 #3 | 26.8667 | 1800 | 90 | 25.2 | 39.6 | 196.3 | 40 | 89.8 | 95.3 | 96 | 98.4 | 114.31 | 10.8 | 23.2 | 592 | 365.8 | 102 | 5.7 | 103.1 | 0.74205 |  |  |  | 89.9 | 84 | 1.501 | 0.742 | 0.000807 | 12.9575 | 12.5493
SW | 1005-4 | SW 1005-4 #3 | 26.875 | 1800 | 90 | 25.1 | 39.6 | 196.2 | 40 | 89.8 | 95.3 | 96 | 98.4 | 115.4 | 10.6 | 23.3 | 593.2 | 366 | 101.9 | 5.7 | 103 | 0.74156 |  |  |  | 89.8 | 84.1 | 1.504 | 0.7414 | 0.000807 | 13.049 | 12.6333
SW | 1005-4 | SW 1005-4 #3 | 26.8833 | 1800 | 90 | 25.1 | 39.7 | 196.2 | 40 | 89.8 | 95.3 | 96 | 98.4 | 115.33 | 11.7 | 23.3 | 587.6 | 365.8 | 101.8 | 5.7 | 103 | 0.74015 |  |  |  | 89.9 | 84 | 1.498 | 0.7401 | 0.000806 | 13.2478 | 12.8386
SW | 1005-4 | SW 1005-4 #3 | 26.8917 | 1800 | 90 | 25 | 39.9 | 196.2 | 40 | 89.9 | 95.3 | 96 | 98.3 | 115.85 | 10.8 | 23.3 | 592.2 | 365.7 | 101.8 | 5.7 | 103 | 0.74076 |  |  |  | 90 | 84.1 | 1.495 | 0.7407 | 0.000807 | 13.156 | 12.7359
SW | 1005-4 | SW 1005-4 #3 | 26.9 | 1800 | 90 | 25 | 40 | 196.2 | 39.9 | 89.8 | 95.3 | 96 | 98.4 | 115.64 | 10.4 | 23.3 | 592.5 | 366 | 101.8 | 5.7 | 103 | 0.74058 |  |  |  | 89.9 | 84.1 | 1.5 | 0.7405 | 0.000807 | 13.1866 | 12.773
SW | 1005-4 | SW 1005-4 #3 | 26.9083 | 1800 | 90 | 25 | 40.1 | 196.2 | 40.2 | 89.8 | 95.3 | 96 | 98.3 | 112.88 | 11.2 | 23.3 | 577.5 | 365.8 | 101.8 | 5.7 | 103 | 0.74119 |  |  |  | 89.9 | 84 | 1.502 | 0.7412 | 0.000806 | 13.0795 | 12.68
SW | 1005-4 | SW 1005-4 #3 | 26.9167 | 1800 | 90 | 25 | 40.1 | 196.3 | 40 | 89.8 | 95.3 | 96 | 98.3 | 114.74 | 11.4 | 23.3 | 591.2 | 365.8 | 101.8 | 5.7 | 103 | 0.74192 |  |  |  | 89.9 | 84.1 | 1.497 | 0.7419 | 0.000807 | 12.9727 | 12.5691
SW | 1005-4 | SW 1005-4 #3 | 26.925 | 1800 | 90 | 25 | 40.2 | 196.3 | 39.9 | 89.8 | 95.3 | 96 | 98.3 | 114.95 | 10.7 | 23.3 | 590.6 | 365.9 | 101.7 | 5.7 | 103 | 0.74082 |  |  |  | 89.9 | 84.1 | 1.496 | 0.7408 | 0.000807 | 13.1407 | 12.7364
SW | 1005-4 | SW 1005-4 #3 | 26.9333 | 1800 | 90 | 24.9 | 40.2 | 196.3 | 40.1 | 89.8 | 95.3 | 96 | 98.3 | 113.77 | 11.2 | 23 | 581.2 | 365.6 | 101.8 | 5.7 | 103 | 0.74095 |  |  |  | 90 | 84 | 1.496 | 0.7409 | 0.000806 | 13.1254 | 12.707
SW | 1005-4 | SW 1005-4 #3 | 26.9417 | 1800 | 90 | 24.9 | 40.2 | 196.4 | 39.9 | 89.8 | 95.3 | 96 | 98.3 | 116.01 | 10.5 | 23.4 | 591.4 | 365.8 | 101.8 | 5.7 | 103 | 0.74009 |  |  |  | 89.9 | 84 | 1.488 | 0.7401 | 0.000806 | 13.2478 | 12.8477
SW | 1005-4 | SW 1005-4 #3 | 26.95 | 1800 | 90 | 24.9 | 40.2 | 196.4 | 40 | 89.8 | 95.3 | 96 | 98.3 | 115.39 | 11.6 | 23.4 | 593.2 | 366.3 | 101.6 | 5.7 | 103.1 | 0.74119 |  |  |  | 89.9 | 84.1 | 1.502 | 0.7411 | 0.000807 | 13.0948 | 12.6801
SW | 1005-4 | SW 1005-4 #3 | 26.9583 | 1800 | 90 | 24.9 | 40.2 | 196.5 | 40 | 89.8 | 95.3 | 96 | 98.3 | 114.97 | 11.3 | 23.4 | 591.9 | 366 | 101.6 | 5.7 | 103 | 0.7407 |  |  |  | 89.9 | 84 | 1.499 | 0.7406 | 0.000806 | 13.1712 | 12.7547
SW | 1005-4 | SW 1005-4 #3 | 26.9667 | 1800 | 90 | 24.9 | 40.2 | 196.6 | 40 | 89.8 | 95.3 | 96 | 98.2 | 114.94 | 11.7 | 23.4 | 591.1 | 365.9 | 101.7 | 5.7 | 102.9 | 0.74125 |  |  |  | 90 | 83.9 | 1.505 | 0.7413 | 0.000805 | 13.0642 | 12.6613
SW | 1005-4 | SW 1005-4 #3 | 26.975 | 1800 | 90 | 24.9 | 40.3 | 196.6 | 40 | 89.9 | 95.3 | 96 | 98.3 | 113.03 | 11.7 | 23.4 | 591.1 | 366 | 101.8 | 5.7 | 103 | 0.74119 |  |  |  | 90 | 84.1 | 1.504 | 0.7412 | 0.000807 | 13.0795 | 12.6705
SW | 1005-4 | SW 1005-4 #3 | 26.9833 | 1801 | 90 | 24.8 | 40.3 | 196.7 | 40 | 89.9 | 95.3 | 96 | 98.3 | 114.41 | 11.8 | 23.4 | 590 | 366.4 | 101.7 | 5.7 | 103 | 0.7418 |  |  |  | 90 | 84.1 | 1.499 | 0.7418 | 0.000806 | 12.988 | 12.5777
SW | 1005-4 | SW 1005-4 #3 | 26.9917 | 1800 | 90 | 24.8 | 40.3 | 196.7 | 39.9 | 89.9 | 95.3 | 96 | 98.3 | 115.61 | 11.3 | 23 | 591.1 | 366.2 | 101.6 | 5.7 | 103 | 0.74137 |  |  |  | 90 | 84.2 | 1.501 | 0.7414 | 0.000808 | 13.049 | 12.6431
SW | 1005-4 | SW 1005-4 #3 | 27 | 1800 | 90 | 24.9 | 40.3 | 196.7 | 40 | 89.9 | 95.4 | 96 | 98.3 | 115.32 | 12.2 | 23.4 | 591.7 | 366.1 | 101.9 | 5.7 | 103 | 0.74095 |  |  |  | 90 | 84.1 | 1.495 | 0.7409 | 0.000807 | 13.1254 | 12.707
SW | 1005-4 | SW 1005-4 #3 | 27.0083 | 1800 | 90 | 24.9 | 40.3 | 196.7 | 39.9 | 90 | 95.4 | 96 | 98.3 | 116.59 | 12.3 | 23.4 | 591 | 365.8 | 101.7 | 5.7 | 102.9 | 0.74162 |  |  |  | 90 | 84.1 | 1.504 | 0.7416 | 0.000807 | 13.0185 | 12.6051
SW | 1005-4 | SW 1005-4 #3 | 27.0167 | 1800 | 90 | 24.9 | 40.2 | 196.7 | 39.9 | 90 | 95.4 | 96 | 98.2 | 115.51 | 12 | 23.4 | 585.7 | 365.5 | 101.8 | 5.7 | 102.9 | 0.74046 |  |  |  | 90 | 84 | 1.503 | 0.7405 | 0.000806 | 13.1865 | 12.7817
SW | 1005-4 | SW 1005-4 #3 | 27.025 | 1800 | 90 | 24.9 | 40.2 | 196.8 | 40 | 90 | 95.4 | 96 | 98.3 | 115.49 | 11.2 | 23.4 | 591.8 | 365.5 | 101.8 | 5.7 | 103 | 0.7407 |  |  |  | 90 | 84.1 | 1.497 | 0.7407 | 0.000807 | 13.156 | 12.7451
SW | 1005-4 | SW 1005-4 #3 | 27.0333 | 1800 | 90 | 24.9 | 40.1 | 196.7 | 40 | 90 | 95.4 | 96 | 98.3 | 114.67 | 11.3 | 23.4 | 590.9 | 365.4 | 101.9 | 5.7 | 103 | 0.74076 |  |  |  | 90.1 | 84 | 1.504 | 0.7408 | 0.000806 | 13.1406 | 12.7263
SW | 1005-4 | SW 1005-4 #3 | 27.0417 | 1800 | 90 | 24.9 | 40.1 | 196.8 | 40.2 | 90.1 | 95.4 | 96 | 98.3 | 112.71 | 11.8 | 23.4 | 574.9 | 365.5 | 101.9 | 5.7 | 102.9 | 0.74076 |  |  |  | 90.1 | 84 | 1.509 | 0.7409 | 0.000805 | 13.1253 | 12.7263
SW | 1005-4 | SW 1005-4 #3 | 27.05 | 1800 | 90 | 25 | 40.1 | 196.8 | 40 | 90.1 | 95.5 | 96 | 98.3 | 113.48 | 11.2 | 23.4 | 591.5 | 365.3 | 102 | 5.7 | 102.9 | 0.74095 |  |  |  | 90.1 | 84.1 | 1.503 | 0.741 | 0.000807 | 13.1101 | 12.6974
SW | 1005-4 | SW 1005-4 #3 | 27.0583 | 1800 | 90 | 25.1 | 40.2 | 196.8 | 40 | 90.1 | 95.5 | 96 | 98.3 | 112.52 | 11.5 | 23.4 | 584.5 | 365.3 | 101.7 | 5.7 | 103 | 0.74119 |  |  |  | 90.1 | 84.1 | 1.503 | 0.7413 | 0.000806 | 13.0643 | 12.6609
SW | 1005-4 | SW 1005-4 #3 | 27.0667 | 1800 | 90 | 25.2 | 40.2 | 196.9 | 39.9 | 90.1 | 95.5 | 96 | 98.3 | 114.13 | 12.9 | 23.2 | 591.6 | 365.5 | 101.8 | 5.7 | 103 | 0.7396 |  |  |  | 90.1 | 84 | 1.496 | 0.7397 | 0.000806 | 13.3091 | 12.9033
SW | 1005-4 | SW 1005-4 #3 | 27.075 | 1800 | 90.1 | 25.3 | 40.1 | 196.9 | 40 | 90.1 | 95.5 | 96 | 98.3 | 115.99 | 11.4 | 22.9 | 591.5 | 365.5 | 101.7 | 5.7 | 102.9 | 0.74101 |  |  |  | 90.1 | 84 | 1.5 | 0.7411 | 0.000806 | 13.0948 | 12.6883
SW | 1005-4 | SW 1005-4 #3 | 27.0833 | 1800 | 90 | 25.3 | 40.1 | 196.9 | 40.1 | 90.1 | 95.5 | 96 | 98.3 | 113.66 | 10.5 | 23.3 | 575.2 | 365.9 | 101.8 | 5.7 | 103 | 0.74015 |  |  |  | 90.2 | 84.1 | 1.503 | 0.7403 | 0.000807 | 13.2172 | 12.8097
SW | 1005-4 | SW 1005-4 #3 | 27.0917 | 1800 | 90.1 | 25.3 | 40 | 196.9 | 40 | 90.1 | 95.5 | 96 | 98.3 | 115.42 | 12 | 23.3 | 592.2 | 365.4 | 101.6 | 5.7 | 103.1 | 0.74046 |  |  |  | 90.1 | 84 | 1.491 | 0.7405 | 0.000806 | 13.1865 | 12.772
SW | 1005-4 | SW 1005-4 #3 | 27.1 | 1800 | 90.1 | 25.2 | 40 | 196.8 | 39.9 | 90.1 | 95.5 | 96 | 98.3 | 115.07 | 10.1 | 23.3 | 590.2 | 365.7 | 101.8 | 5.7 | 103 | 0.74046 |  |  |  | 90.1 | 84 | 1.499 | 0.7405 | 0.000806 | 13.1865 | 12.772
SW | 1005-4 | SW 1005-4 #3 | 27.1083 | 1800 | 90 | 25.2 | 40 | 196.7 | 40.1 | 90.1 | 95.5 | 96 | 98.3 | 113.46 | 11 | 23.3 | 576.8 | 366 | 101.8 | 5.7 | 103 | 0.74046 |  |  |  | 90.1 | 84 | 1.506 | 0.7405 | 0.000806 | 13.1865 | 12.772
SW | 1005-4 | SW 1005-4 #3 | 27.1167 | 1800 | 90 | 25.1 | 40 | 196.7 | 40 | 90.1 | 95.6 | 96 | 98.3 | 113.77 | 11.2 | 23.4 | 584.8 | 366.1 | 101.9 | 5.7 | 103.1 | 0.7396 |  |  |  | 90.1 | 83.8 | 1.497 | 0.7396 | 0.000804 | 13.3244 | 12.9033
SW | 1005-4 | SW 1005-4 #3 | 27.125 | 1800 | 90 | 25 | 40 | 196.6 | 40 | 90.1 | 95.5 | 96 | 98.3 | 114.87 | 11.3 | 23.4 | 591 | 365.8 | 101.9 | 5.7 | 103.1 | 0.74033 |  |  |  | 90.1 | 83.6 | 1.491 | 0.7404 | 0.000802 | 13.2018 | 12.7918
SW | 1005-4 | SW 1005-4 #3 | 27.1333 | 1800 | 90 | 25 | 40 | 196.5 | 40 | 90.1 | 95.5 | 96 | 98.3 | 116.42 | 10.3 | 23.4 | 592.3 | 365.7 | 101.9 | 5.7 | 103.1 | 0.7399 |  |  |  | 90 | 83.8 | 1.497 | 0.7399 | 0.000804 | 13.2784 | 12.8671
SW | 1005-4 | SW 1005-4 #3 | 27.1417 | 1800 | 90 | 25 | 40.1 | 196.4 | 40.2 | 90.1 | 95.5 | 96 | 98.3 | 114.85 | 10.6 | 23.4 | 576 | 365.5 | 101.7 | 5.7 | 103 | 0.73911 |  |  |  | 90.1 | 83.6 | 1.497 | 0.7392 | 0.000802 | 13.3857 | 12.9782
SW | 1005-4 | SW 1005-4 #3 | 27.15 | 1800 | 90 | 25 | 40.1 | 196.4 | 40 | 90.1 | 95.5 | 96 | 98.3 | 115.16 | 11.4 | 23.4 | 591.2 | 365.6 | 101.5 | 5.7 | 103 | 0.74009 |  |  |  | 90 | 83.7 | 1.501 | 0.7401 | 0.000803 | 13.2477 | 12.838
SW | 1005-4 | SW 1005-4 #3 | 27.1583 | 1800 | 90 | 25 | 40.1 | 196.4 | 39.9 | 90.1 | 95.5 | 96 | 98.3 | 114.36 | 11.1 | 23.4 | 591.5 | 365.4 | 101.8 | 5.7 | 103 | 0.74058 |  |  |  | 90.1 | 83.7 | 1.498 | 0.7406 | 0.000803 | 13.1712 | 12.7537
SW | 1005-4 | SW 1005-4 #3 | 27.1667 | 1799 | 90 | 24.9 | 40.1 | 196.5 | 40.1 | 90.1 | 95.6 | 96 | 98.3 | 112.81 | 11.1 | 23.4 | 580.3 | 365.4 | 101.9 | 5.7 | 103 | 0.7396 |  |  |  | 90.1 | 83.7 | 1.501 | 0.7397 | 0.000803 | 13.309 | 12.9033
SW | 1005-4 | SW 1005-4 #3 | 27.175 | 1800 | 90 | 24.9 | 40 | 196.4 | 40 | 90.1 | 95.5 | 96 | 98.3 | 112.3 | 10.4 | 23.4 | 589.6 | 365.2 | 102 | 5.7 | 103 | 0.74107 |  |  |  | 90 | 83.8 | 1.502 | 0.7411 | 0.000804 | 13.0948 | 12.6887
SW | 1005-4 | SW 1005-4 #3 | 27.1833 | 1800 | 90 | 24.9 | 40 | 196.4 | 39.9 | 90.1 | 95.6 | 96 | 98.3 | 113.71 | 11 | 23.3 | 591 | 365.2 | 101.8 | 5.7 | 103 | 0.74052 |  |  |  | 90 | 83.9 | 1.498 | 0.7405 | 0.000805 | 13.1865 | 12.7725
SW | 1005-4 | SW 1005-4 #3 | 27.1917 | 1800 | 90 | 25 | 40 | 196.5 | 40.1 | 90.1 | 95.5 | 96 | 98.3 | 113.28 | 10.7 | 23.4 | 579.6 | 365.3 | 101.6 | 5.7 | 103 | 0.74095 |  |  |  | 90 | 83.9 | 1.496 | 0.7409 | 0.000805 | 13.1253 | 12.707
SW | 1005-4 | SW 1005-4 #3 | 27.2 | 1800 | 90 | 24.9 | 40 | 196.6 | 40 | 90.1 | 95.5 | 96 | 98.3 | 115.55 | 11.1 | 23.4 | 592.4 | 365.4 | 101.7 | 5.7 | 103.1 | 0.74095 |  |  |  | 90.1 | 84 | 1.501 | 0.741 | 0.000805 | 13.1101 | 12.6974
SW | 1005-4 | SW 1005-4 #3 | 27.2083 | 1800 | 89.9 | 24.8 | 40 | 196.6 | 39.9 | 90.1 | 95.5 | 96 | 98.3 | 114.64 | 11 | 23.4 | 593.4 | 365.6 | 101.5 | 5.7 | 103 | 0.74082 |  |  |  | 90 | 84.1 | 1.503 | 0.7408 | 0.000807 | 13.1407 | 12.7268
SW | 1005-4 | SW 1005-4 #3 | 27.2167 | 1800 | 90 | 24.9 | 40 | 196.7 | 39.9 | 90.1 | 95.5 | 96 | 98.2 | 113.76 | 11 | 23.4 | 584.6 | 364.9 | 101.6 | 5.7 | 103 | 0.73984 |  |  |  | 90.1 | 83.9 | 1.501 | 0.7399 | 0.000805 | 13.2784 | 12.8666
SW | 1005-4 | SW 1005-4 #3 | 27.225 | 1800 | 90 | 24.8 | 40 | 196.7 | 39.9 | 90.1 | 95.5 | 96 | 98.3 | 114.02 | 11.2 | 23.4 | 592.4 | 365.4 | 101.6 | 5.7 | 103.2 | 0.74058 |  |  |  | 90 | 84.1 | 1.502 | 0.7406 | 0.000807 | 13.1713 | 12.7634
SW | 1005-4 | SW 1005-4 #3 | 27.2333 | 1800 | 90 | 24.8 | 40.1 | 196.7 | 40 | 90.1 | 95.5 | 96 | 98.3 | 116.11 | 10.5 | 23.4 | 588.5 | 365.6 | 101.6 | 5.7 | 103.1 | 0.74088 |  |  |  | 90 | 84.2 | 1.505 | 0.7409 | 0.000808 | 13.1254 | 12.7177
SW | 1005-4 | SW 1005-4 #3 | 27.2417 | 1800 | 90 | 24.8 | 40.1 | 196.8 | 40.1 | 90.1 | 95.6 | 96 | 98.3 | 114.75 | 10.9 | 23.4 | 575.8 | 366.1 | 101.7 | 5.7 | 103.1 | 0.74058 |  |  |  | 90.1 | 84.3 | 1.498 | 0.7406 | 0.000808 | 13.1713 | 12.7538
SW | 1005-4 | SW 1005-4 #3 | 27.25 | 1800 | 90 | 24.9 | 40 | 196.8 | 40 | 90.1 | 95.6 | 96 | 98.3 | 114.87 | 10.5 | 23.4 | 591.8 | 365.9 | 101.7 | 5.7 | 103.1 | 0.74082 |  |  |  | 90.1 | 84.1 | 1.504 | 0.7409 | 0.000807 | 13.1254 | 12.7172
SW | 1005-4 | SW 1005-4 #3 | 27.2583 | 1800 | 90 | 24.9 | 40 | 196.8 | 40 | 90.1 | 95.6 | 96 | 98.3 | 112.77 | 10.3 | 23.4 | 591.4 | 365.9 | 101.6 | 5.7 | 103.2 | 0.74082 |  |  |  | 90 | 84.2 | 1.501 | 0.7408 | 0.000807 | 13.1407 | 12.7268
SW | 1005-4 | SW 1005-4 #3 | 27.2667 | 1800 | 90.1 | 24.9 | 40 | 196.8 | 40.1 | 90.1 | 95.6 | 96 | 98.3 | 113.18 | 10.3 | 23.4 | 577.3 | 365.9 | 101.8 | 5.7 | 103.1 | 0.73984 |  |  |  | 90.1 | 84.2 | 1.504 | 0.7399 | 0.000807 | 13.2784 | 12.8667
SW | 1005-4 | SW 1005-4 #3 | 27.275 | 1800 | 90.1 | 24.9 | 40 | 196.8 | 40 | 90.1 | 95.5 | 96 | 98.3 | 115.76 | 10.8 | 23.4 | 592 | 365.5 | 101.7 | 5.7 | 103.1 | 0.7407 |  |  |  | 90 | 84.1 | 1.509 | 0.7407 | 0.000807 | 13.156 | 12.7451
SW | 1005-4 | SW 1005-4 #3 | 27.2833 | 1800 | 90 | 25 | 40.1 | 196.8 | 40 | 90.1 | 95.6 | 96 | 98.2 | 114.9 | 11 | 23.4 | 589.2 | 365.4 | 101.7 | 5.7 | 103 | 0.74125 |  |  |  | 90 | 84.1 | 1.494 | 0.7413 | 0.000807 | 13.0643 | 12.6613
SW | 1005-4 | SW 1005-4 #3 | 27.2917 | 1800 | 90.1 | 25.1 | 40.1 | 196.8 | 40 | 90.2 | 95.6 | 96 | 98.2 | 113.42 | 11.7 | 23.4 | 591.4 | 365.7 | 101.5 | 5.7 | 103.1 | 0.74107 |  |  |  | 90.1 | 84.1 | 1.504 | 0.7411 | 0.000807 | 13.0948 | 12.6791
SW | 1005-4 | SW 1005-4 #3 | 27.3 | 1800 | 90 | 25.1 | 40.1 | 196.9 | 40 | 90.2 | 95.6 | 96 | 98.3 | 112.28 | 11.8 | 23.4 | 590.1 | 365.2 | 101.5 | 5.7 | 103.1 | 0.74113 |  |  |  | 90 | 84 | 1.497 | 0.7412 | 0.000806 | 13.0795 | 12.6796
SW | 1005-4 | SW 1005-4 #3 | 27.3083 | 1800 | 90 | 25.2 | 40.1 | 196.9 | 39.9 | 90.1 | 95.6 | 96 | 98.3 | 113.43 | 12 | 23.4 | 587.5 | 365.3 | 101.7 | 5.7 | 103.1 | 0.74021 |  |  |  | 90.1 | 84 | 1.505 | 0.7403 | 0.000806 | 13.2171 | 12.8102
SW | 1005-4 | SW 1005-4 #3 | 27.3167 | 1800 | 90 | 25.2 | 40.1 | 197 | 40 | 90.2 | 95.6 | 96 | 98.3 | 115.58 | 12.1 | 23.4 | 591.1 | 365.7 | 101.8 | 5.7 | 103.1 | 0.74058 |  |  |  | 90 | 84.1 | 1.504 | 0.7406 | 0.000807 | 13.1713 | 12.7634
SW | 1005-4 | SW 1005-4 #3 | 27.325 | 1800 | 90 | 25.3 | 40.1 | 197 | 40 | 90.1 | 95.6 | 96 | 98.3 | 114.61 | 11.1 | 23.3 | 591.4 | 365.2 | 102 | 5.7 | 103.1 | 0.74143 |  |  |  | 90 | 84 | 1.502 | 0.7414 | 0.000806 | 13.049 | 12.6339
SW | 1005-4 | SW 1005-4 #3 | 27.3333 | 1800 | 90 | 25.3 | 40.1 | 197 | 40 | 90.1 | 95.6 | 96 | 98.3 | 112.81 | 11.5 | 23.4 | 588.6 | 365.4 | 101.7 | 5.7 | 103.1 | 0.74046 |  |  |  | 90 | 84.1 | 1.499 | 0.7405 | 0.000807 | 13.1866 | 12.7817
SW | 1005-4 | SW 1005-4 #3 | 27.3417 | 1800 | 90 | 25.2 | 40.1 | 197 | 40 | 90.1 | 95.6 | 96 | 98.3 | 114.28 | 11.1 | 23.3 | 582.1 | 365.4 | 101.8 | 5.7 | 103 | 0.74046 |  |  |  | 90 | 83.9 | 1.496 | 0.7405 | 0.000805 | 13.1865 | 12.7816
SW | 1005-4 | SW 1005-4 #3 | 27.35 | 1800 | 90 | 25.1 | 40.1 | 196.9 | 40 | 90.1 | 95.6 | 96 | 98.2 | 115.98 | 10.8 | 23.4 | 592.1 | 365.7 | 101.8 | 5.7 | 103 | 0.74101 |  |  |  | 90 | 83.9 | 1.497 | 0.741 | 0.000805 | 13.1101 | 12.6978
SW | 1005-4 | SW 1005-4 #3 | 27.3583 | 1800 | 90 | 25 | 40.1 | 196.9 | 40 | 90 | 95.5 | 96 | 98.3 | 113.95 | 9.8 | 23.4 | 587.8 | 365.6 | 101.7 | 5.7 | 103 | 0.74076 |  |  |  | 89.9 | 83.9 | 1.507 | 0.7407 | 0.000805 | 13.1559 | 12.7455
SW | 1005-4 | SW 1005-4 #3 | 27.3667 | 1800 | 90 | 25 | 40.1 | 196.8 | 40 | 90 | 95.5 | 96 | 98.3 | 112.73 | 9.8 | 23.4 | 591.4 | 365.6 | 101.6 | 5.7 | 103.1 | 0.74058 |  |  |  | 89.9 | 84 | 1.495 | 0.7405 | 0.000806 | 13.1865 | 12.773
SW | 1005-4 | SW 1005-4 #3 | 27.375 | 1801 | 89.9 | 25 | 40.1 | 196.8 | 40 | 90 | 95.5 | 96 | 98.3 | 115.84 | 10.9 | 23.4 | 591.5 | 366.1 | 101.8 | 5.7 | 103.1 | 0.74088 |  |  |  | 90 | 84.1 | 1.499 | 0.7409 | 0.000807 | 13.1254 | 12.7177
SW | 1005-4 | SW 1005-4 #3 | 27.3833 | 1800 | 89.9 | 25 | 40.1 | 196.8 | 40.2 | 90 | 95.5 | 96 | 98.3 | 116.34 | 11.4 | 23.3 | 583.5 | 365.8 | 101.5 | 5.7 | 103.1 | 0.74101 |  |  |  | 89.9 | 83.9 | 1.499 | 0.741 | 0.000805 | 13.1101 | 12.7074
SW | 1005-4 | SW 1005-4 #3 | 27.3917 | 1800 | 90 | 25 | 40.1 | 196.7 | 40 | 90 | 95.5 | 96 | 98.3 | 115.29 | 10.8 | 23.3 | 591.6 | 365.7 | 101.7 | 5.7 | 103.1 | 0.74107 |  |  |  | 89.9 | 84 | 1.503 | 0.741 | 0.000806 | 13.1101 | 12.6983
SW | 1005-4 | SW 1005-4 #3 | 27.4 | 1800 | 90 | 24.9 | 40.1 | 196.7 | 40 | 90 | 95.5 | 96 | 98.3 | 114.35 | 11.1 | 23.3 | 591.6 | 366 | 101.5 | 5.7 | 103.1 | 0.74027 |  |  |  | 89.9 | 84.1 | 1.504 | 0.7402 | 0.000807 | 13.2325 | 12.8203
SW | 1005-4 | SW 1005-4 #3 | 27.4083 | 1800 | 90 | 24.9 | 40.1 | 196.7 | 40.1 | 89.9 | 95.5 | 96 | 98.4 | 113.71 | 10.6 | 23.3 | 581.2 | 365.4 | 101.7 | 5.7 | 103.2 | 0.74076 |  |  |  | 90 | 83.9 | 1.501 | 0.7407 | 0.000805 | 13.1559 | 12.7359
SW | 1005-4 | SW 1005-4 #3 | 27.4167 | 1800 | 90 | 24.9 | 40.1 | 196.6 | 40 | 89.9 | 95.4 | 96 | 98.2 | 115.59 | 10.7 | 23.3 | 593 | 365.6 | 101.4 | 5.7 | 102.9 | 0.74088 |  |  |  | 90 | 83.9 | 1.502 | 0.7409 | 0.000805 | 13.1253 | 12.7176
SW | 1005-4 | SW 1005-4 #3 | 27.425 | 1800 | 90 | 24.9 | 40.1 | 196.6 | 40 | 89.9 | 95.4 | 96 | 98.3 | 112.94 | 9.9 | 23.3 | 591.6 | 365.7 | 101.5 | 5.7 | 103 | 0.74039 |  |  |  | 90 | 83.8 | 1.503 | 0.7404 | 0.000804 | 13.2018 | 12.7923
SW | 1005-4 | SW 1005-4 #3 | 27.4333 | 1800 | 90 | 24.9 | 40.1 | 196.6 | 40.1 | 89.9 | 95.4 | 96 | 98.3 | 109.79 | 10.4 | 23.3 | 591.3 | 365.7 | 101.7 | 5.7 | 103 | 0.7407 |  |  |  | 89.9 | 83.9 | 1.502 | 0.7406 | 0.000806 | 13.1712 | 12.7547
SW | 1005-4 | SW 1005-4 #3 | 27.4417 | 1800 | 90 | 24.9 | 40 | 196.6 | 40.1 | 89.9 | 95.4 | 96 | 98.2 | 113.21 | 10.7 | 23.4 | 592.1 | 365.5 | 101.4 | 5.7 | 103 | 0.74064 |  |  |  | 89.9 | 83.9 | 1.499 | 0.7406 | 0.000805 | 13.1712 | 12.7638
SW | 1005-4 | SW 1005-4 #3 | 27.45 | 1800 | 90 | 24.8 | 40 | 196.7 | 40 | 89.9 | 95.4 | 96 | 98.3 | 115.62 | 10.9 | 23.4 | 585.9 | 365.5 | 101.7 | 5.7 | 103 | 0.74009 |  |  |  | 90 | 84 | 1.504 | 0.7401 | 0.000806 | 13.2478 | 12.8381
SW | 1005-4 | SW 1005-4 #3 | 27.4583 | 1800 | 90 | 24.8 | 40.1 | 196.7 | 40.2 | 89.9 | 95.4 | 96 | 98.3 | 116.87 | 10.3 | 23.4 | 587.6 | 365.5 | 101.5 | 5.7 | 103.1 | 0.74076 |  |  |  | 89.9 | 83.9 | 1.493 | 0.7407 | 0.000805 | 13.1559 | 12.7455
SW | 1005-4 | SW 1005-4 #3 | 27.4667 | 1800 | 90 | 24.8 | 40.1 | 196.8 | 39.9 | 90 | 95.4 | 96 | 98.3 | 113.47 | 11 | 23.3 | 592.7 | 365.9 | 101.4 | 5.7 | 103.1 | 0.74113 |  |  |  | 90 | 84 | 1.503 | 0.7412 | 0.000806 | 13.0795 | 12.6796
SW | 1005-4 | SW 1005-4 #3 | 27.475 | 1800 | 90 | 24.9 | 40.1 | 196.8 | 39.9 | 89.9 | 95.4 | 96 | 98.3 | 114.09 | 10.8 | 23.4 | 588.6 | 366 | 101.5 | 5.7 | 103.1 | 0.7407 |  |  |  | 89.9 | 84.1 | 1.502 | 0.7406 | 0.000807 | 13.1713 | 12.7547
SW | 1005-4 | SW 1005-4 #3 | 27.4833 | 1800 | 90 | 24.8 | 40.1 | 196.9 | 39.9 | 89.9 | 95.4 | 96 | 98.3 | 115.57 | 11.4 | 23.4 | 589.5 | 365.9 | 101.5 | 5.7 | 103.1 | 0.74082 |  |  |  | 89.9 | 83.9 | 1.504 | 0.7408 | 0.000805 | 13.1406 | 12.7364
SW | 1005-4 | SW 1005-4 #3 | 27.4917 | 1800 | 90 | 24.9 | 40 | 196.9 | 40 | 89.9 | 95.4 | 96 | 98.3 | 114.3 | 10.7 | 23.4 | 592.6 | 365.5 | 101.5 | 5.7 | 103 | 0.74095 |  |  |  | 89.9 | 83.9 | 1.483 | 0.7409 | 0.000805 | 13.1253 | 12.7166
SW | 1005-4 | SW 1005-4 #3 | 27.5 | 1800 | 90 | 24.9 | 40 | 196.9 | 40 | 89.9 | 95.4 | 96 | 98.3 | 114.32 | 10.7 | 23.3 | 591.4 | 365.9 | 101.6 | 5.8 | 103 | 0.74095 |  |  |  | 89.9 | 83.9 | 1.491 | 0.7409 | 0.000805 | 13.1253 | 12.7166
SW | 1005-4 | SW 1005-4 #3 | 27.5083 | 1800 | 90 | 25 | 40 | 196.9 | 40.2 | 89.9 | 95.4 | 96 | 98.3 | 114.32 | 11.6 | 23.3 | 576.2 | 366.2 | 101.6 | 5.8 | 103.1 | 0.74058 |  |  |  | 89.9 | 84 | 1.495 | 0.7405 | 0.000806 | 13.1865 | 12.773
SW | 1005-4 | SW 1005-4 #3 | 27.5167 | 1800 | 90 | 25.1 | 40 | 196.9 | 40 | 89.9 | 95.4 | 96 | 98.3 | 117.91 | 10.9 | 23.2 | 593.6 | 366.1 | 101.6 | 5.8 | 103.4 | 0.74021 |  |  |  | 89.9 | 84 | 1.496 | 0.7402 | 0.000806 | 13.2325 | 12.8294
SW | 1005-4 | SW 1005-4 #3 | 27.525 | 1800 | 90 | 25.3 | 40 | 196.9 | 39.9 | 89.9 | 95.4 | 96 | 98.3 | 115.95 | 11 | 23.3 | 585.1 | 366.2 | 101.4 | 5.7 | 103.2 | 0.74076 |  |  |  | 89.9 | 84 | 1.502 | 0.7407 | 0.000806 | 13.1559 | 12.7455
SW | 1005-4 | SW 1005-4 #3 | 27.5333 | 1800 | 90 | 25.3 | 40 | 196.9 | 40.1 | 89.9 | 95.4 | 96 | 98.3 | 115.29 | 10.9 | 23.3 | 578.8 | 366 | 101.7 | 5.8 | 103 | 0.74015 |  |  |  | 90 | 84 | 1.501 | 0.7401 | 0.000806 | 13.2478 | 12.8289
SW | 1005-4 | SW 1005-4 #3 | 27.5417 | 1800 | 90 | 25.2 | 40 | 196.9 | 40 | 89.9 | 95.4 | 96 | 98.3 | 114.54 | 10.8 | 23.4 | 591.4 | 366 | 101.5 | 5.7 | 103.1 | 0.74052 |  |  |  | 89.9 | 84 | 1.497 | 0.7405 | 0.000806 | 13.1865 | 12.7821
SW | 1005-4 | SW 1005-4 #3 | 27.55 | 1800 | 90 | 25.2 | 40.1 | 197 | 39.9 | 89.9 | 95.4 | 96 | 98.3 | 113.63 | 10.6 | 23.4 | 592.1 | 365.5 | 101.5 | 5.7 | 103.1 | 0.74143 |  |  |  | 90 | 83.9 | 1.496 | 0.7415 | 0.000805 | 13.0337 | 12.6339
SW | 1005-4 | SW 1005-4 #3 | 27.5583 | 1800 | 90 | 25.3 | 40.1 | 197.1 | 40.2 | 89.9 | 95.4 | 96 | 98.3 | 111.76 | 10.8 | 23.4 | 567 | 365.5 | 101.6 | 5.7 | 103.1 | 0.74058 |  |  |  | 90 | 83.9 | 1.502 | 0.7406 | 0.000804 | 13.1712 | 12.7633
SW | 1005-4 | SW 1005-4 #3 | 27.5667 | 1800 | 90 | 25.1 | 40 | 197.1 | 39.9 | 89.9 | 95.4 | 96 | 98.3 | 114.19 | 11.1 | 23.4 | 591 | 365.9 | 101.5 | 5.7 | 103.1 | 0.74033 |  |  |  | 89.9 | 84 | 1.496 | 0.7403 | 0.000806 | 13.2171 | 12.8111
SW | 1005-4 | SW 1005-4 #3 | 27.575 | 1800 | 90 | 24.9 | 40 | 197.1 | 40 | 89.9 | 95.4 | 96 | 98.3 | 112.68 | 11.7 | 23.4 | 581 | 365.9 | 101.6 | 5.7 | 103.3 | 0.74082 |  |  |  | 90 | 84.1 | 1.503 | 0.7408 | 0.000807 | 13.1407 | 12.7268
SW | 1005-4 | SW 1005-4 #3 | 27.5833 | 1799 | 90 | 24.9 | 40 | 197.1 | 40 | 89.9 | 95.4 | 96 | 98.3 | 116.71 | 11.1 | 23.4 | 590.1 | 365.8 | 101.4 | 5.7 | 103.3 | 0.74039 |  |  |  | 89.9 | 84.1 | 1.49 | 0.7404 | 0.000807 | 13.2019 | 12.802
SW | 1005-4 | SW 1005-4 #3 | 27.5917 | 1800 | 90 | 24.8 | 40 | 197 | 39.9 | 89.9 | 95.4 | 96 | 98.3 | 117.09 | 11.9 | 23.4 | 588.1 | 365.9 | 101.6 | 5.7 | 103.3 | 0.73948 |  |  |  | 89.9 | 84.1 | 1.499 | 0.7394 | 0.000807 | 13.3551 | 12.9409
SW | 1005-4 | SW 1005-4 #3 | 27.6 | 1800 | 90 | 24.8 | 40 | 197 | 40 | 89.9 | 95.4 | 96 | 98.3 | 115.76 | 12.6 | 23.4 | 591.8 | 365.8 | 101.4 | 5.7 | 103.1 | 0.74046 |  |  |  | 90 | 84.1 | 1.506 | 0.7405 | 0.000807 | 13.1866 | 12.7817
SW | 1005-4 | SW 1005-4 #3 | 27.6083 | 1800 | 90 | 24.7 | 40 | 196.9 | 40 | 89.9 | 95.4 | 96 | 98.2 | 113.76 | 10.3 | 23.3 | 591 | 365.3 | 101.7 | 5.7 | 103.1 | 0.73978 |  |  |  | 90 | 83.9 | 1.497 | 0.7398 | 0.000805 | 13.2937 | 12.8854
SW | 1005-4 | SW 1005-4 #3 | 27.6167 | 1800 | 90 | 24.8 | 40 | 196.9 | 40 | 89.9 | 95.4 | 96 | 98.2 | 112.06 | 11.3 | 23.3 | 583.3 | 365.7 | 101.5 | 5.7 | 103.1 | 0.73978 |  |  |  | 90.1 | 84 | 1.505 | 0.7398 | 0.000806 | 13.2937 | 12.8758
SW | 1005-4 | SW 1005-4 #3 | 27.625 | 1800 | 90 | 24.9 | 40 | 196.8 | 39.9 | 89.9 | 95.4 | 96 | 98.3 | 114.03 | 11.3 | 23.3 | 593.6 | 365.9 | 101.5 | 5.7 | 103.2 | 0.74052 |  |  |  | 90 | 84.1 | 1.498 | 0.7405 | 0.000807 | 13.1866 | 12.7725
SW | 1005-4 | SW 1005-4 #3 | 27.6333 | 1800 | 90 | 24.9 | 40 | 196.8 | 39.9 | 89.9 | 95.4 | 96 | 98.2 | 115.41 | 10.6 | 23.3 | 592.2 | 365.5 | 101.5 | 5.7 | 103.1 | 0.74076 |  |  |  | 90 | 84 | 1.494 | 0.7408 | 0.000806 | 13.1406 | 12.7359
SW | 1005-4 | SW 1005-4 #3 | 27.6417 | 1801 | 90 | 24.9 | 40 | 196.8 | 39.9 | 89.9 | 95.4 | 96 | 98.3 | 113.56 | 11.5 | 23.3 | 590.9 | 366.1 | 101.7 | 5.7 | 103.1 | 0.74021 |  |  |  | 90.1 | 84 | 1.504 | 0.7402 | 0.000806 | 13.2325 | 12.8102
SW | 1005-4 | SW 1005-4 #3 | 27.65 | 1800 | 90 | 24.9 | 40 | 196.8 | 39.9 | 89.9 | 95.4 | 96 | 98.3 | 115.88 | 11.3 | 23.4 | 591.8 | 365.9 | 101.6 | 5.7 | 103.1 | 0.74076 |  |  |  | 90 | 84.2 | 1.503 | 0.7408 | 0.000808 | 13.1407 | 12.736
SW | 1005-4 | SW 1005-4 #3 | 27.6583 | 1800 | 90 | 24.8 | 40 | 196.7 | 40 | 89.9 | 95.4 | 96 | 98.2 | 113.94 | 11.2 | 23.3 | 580.3 | 366.1 | 101.5 | 5.7 | 103.1 | 0.74082 |  |  |  | 89.9 | 84 | 1.499 | 0.7408 | 0.000807 | 13.1407 | 12.7364
SW | 1005-4 | SW 1005-4 #3 | 27.6667 | 1800 | 90 | 24.8 | 40 | 196.7 | 40 | 89.9 | 95.4 | 96 | 98.3 | 113.27 | 11.2 | 23.4 | 591.8 | 365.9 | 101.5 | 5.7 | 103.1 | 0.73978 |  |  |  | 90 | 84.1 | 1.502 | 0.7398 | 0.000807 | 13.2938 | 12.8855
SW | 1005-4 | SW 1005-4 #3 | 27.675 | 1800 | 90 | 24.9 | 40 | 196.7 | 40 | 89.9 | 95.4 | 96 | 98.3 | 113.92 | 11.7 | 23.3 | 589.5 | 366.1 | 101.6 | 5.7 | 103.1 | 0.74052 |  |  |  | 90 | 84 | 1.502 | 0.7405 | 0.000806 | 13.1865 | 12.7725
SW | 1005-4 | SW 1005-4 #3 | 27.6833 | 1800 | 90 | 25 | 40 | 196.7 | 40 | 89.9 | 95.4 | 96 | 98.3 | 113.7 | 10.2 | 23.3 | 580.7 | 366 | 101.6 | 5.7 | 103 | 0.74039 |  |  |  | 90.1 | 84 | 1.506 | 0.7404 | 0.000806 | 13.2018 | 12.7827
SW | 1005-4 | SW 1005-4 #3 | 27.6917 | 1800 | 90 | 25.1 | 40 | 196.9 | 40 | 89.9 | 95.4 | 96 | 98.2 | 115.77 | 10.8 | 23.4 | 593.3 | 365.7 | 101.4 | 5.7 | 103 | 0.74021 |  |  |  | 90 | 84 | 1.501 | 0.7402 | 0.000806 | 13.2325 | 12.8198
SW | 1005-4 | SW 1005-4 #3 | 27.7 | 1800 | 90 | 25.2 | 40 | 196.8 | 39.9 | 89.9 | 95.4 | 96 | 98.3 | 115.24 | 11.6 | 23.3 | 592 | 365.6 | 101.7 | 5.7 | 103 | 0.73972 |  |  |  | 90 | 84 | 1.492 | 0.7397 | 0.000806 | 13.3091 | 12.8946
SW | 1005-4 | SW 1005-4 #3 | 27.7083 | 1800 | 90 | 25.3 | 40 | 196.9 | 40.1 | 89.9 | 95.4 | 96 | 98.3 | 113.62 | 11.2 | 23.2 | 573.9 | 365.6 | 101.5 | 5.7 | 103.1 | 0.73966 |  |  |  | 90 | 84 | 1.506 | 0.7397 | 0.000806 | 13.3091 | 12.9038
SW | 1005-4 | SW 1005-4 #3 | 27.7167 | 1800 | 90 | 25.4 | 40 | 196.9 | 39.9 | 89.9 | 95.4 | 96 | 98.3 | 113.49 | 11.4 | 23.3 | 591.9 | 365.5 | 101.5 | 5.7 | 103.1 | 0.74027 |  |  |  | 90 | 84.1 | 1.503 | 0.7403 | 0.000806 | 13.2171 | 12.8106
SW | 1005-4 | SW 1005-4 #3 | 27.725 | 1800 | 90 | 25.4 | 40 | 196.9 | 39.9 | 89.9 | 95.4 | 96 | 98.3 | 112.16 | 11.8 | 23.2 | 587.6 | 365.5 | 101.6 | 5.7 | 103.1 | 0.74015 |  |  |  | 90 | 84.1 | 1.5 | 0.7402 | 0.000806 | 13.2325 | 12.8289
SW | 1005-4 | SW 1005-4 #3 | 27.7333 | 1800 | 90 | 25.3 | 40 | 197 | 39.9 | 89.9 | 95.4 | 96 | 98.3 | 113.44 | 11.3 | 23.3 | 591.2 | 366 | 101.5 | 5.7 | 103.2 | 0.74095 |  |  |  | 90 | 84.2 | 1.507 | 0.741 | 0.000808 | 13.1101 | 12.707
SW | 1005-4 | SW 1005-4 #3 | 27.7417 | 1800 | 90 | 25.2 | 40 | 196.9 | 39.9 | 89.9 | 95.4 | 96 | 98.3 | 115.23 | 11.2 | 23.3 | 590.9 | 365.8 | 101.5 | 5.7 | 103.2 | 0.7407 |  |  |  | 90 | 84.2 | 1.503 | 0.7407 | 0.000808 | 13.156 | 12.7451
SW | 1005-4 | SW 1005-4 #3 | 27.75 | 1800 | 90 | 25.1 | 40 | 196.9 | 40 | 89.9 | 95.4 | 96 | 98.4 | 115.33 | 10.5 | 23.4 | 576.7 | 365.9 | 101.4 | 5.7 | 103.2 | 0.74009 |  |  |  | 89.9 | 84.2 | 1.5 | 0.74 | 0.000808 | 13.2631 | 12.8477
SW | 1005-4 | SW 1005-4 #3 | 27.7583 | 1800 | 90 | 25 | 40 | 197 | 39.9 | 89.9 | 95.4 | 96 | 98.3 | 117.73 | 12.5 | 23.5 | 592.3 | 365.5 | 101.4 | 5.7 | 103.1 | 0.74205 |  |  |  | 90 | 84 | 1.504 | 0.7421 | 0.000806 | 12.9422 | 12.5397
SW | 1005-4 | SW 1005-4 #3 | 27.7667 | 1800 | 90 | 25 | 40 | 197 | 39.9 | 89.9 | 95.4 | 96 | 98.3 | 116.59 | 11.1 | 23.5 | 591.8 | 366 | 101.5 | 5.7 | 103.1 | 0.73972 |  |  |  | 90 | 84.1 | 1.503 | 0.7397 | 0.000807 | 13.3091 | 12.8946
SW | 1005-4 | SW 1005-4 #3 | 27.775 | 1800 | 90 | 25 | 40 | 196.9 | 40 | 89.9 | 95.4 | 96 | 98.3 | 114.98 | 11.3 | 23.5 | 567.3 | 365.9 | 101.3 | 5.7 | 103.1 | 0.7396 |  |  |  | 90.1 | 84 | 1.501 | 0.7396 | 0.000806 | 13.3244 | 12.9033
SW | 1005-4 | SW 1005-4 #3 | 27.7833 | 1800 | 90 | 24.9 | 40 | 197 | 39.9 | 90 | 95.4 | 96 | 98.3 | 116.02 | 11.3 | 23.5 | 590.7 | 365.8 | 101.5 | 5.7 | 103.2 | 0.7396 |  |  |  | 90 | 84 | 1.495 | 0.7396 | 0.000806 | 13.3244 | 12.9129
SW | 1005-4 | SW 1005-4 #3 | 27.7917 | 1800 | 90 | 24.9 | 40 | 197 | 40.1 | 90 | 95.4 | 96 | 98.3 | 112.85 | 12.4 | 23.5 | 581.7 | 365.9 | 101.4 | 5.7 | 103.2 | 0.74113 |  |  |  | 90 | 84 | 1.493 | 0.7411 | 0.000806 | 13.0948 | 12.6796
SW | 1005-4 | SW 1005-4 #3 | 27.8 | 1800 | 90 | 24.9 | 40 | 196.9 | 39.9 | 89.9 | 95.4 | 96 | 98.3 | 113.62 | 10.7 | 23.5 | 593.2 | 365.9 | 101.2 | 5.7 | 103.1 | 0.7407 |  |  |  | 90 | 84 | 1.499 | 0.7407 | 0.000806 | 13.1559 | 12.7451
SW | 1005-4 | SW 1005-4 #3 | 27.8083 | 1801 | 90 | 24.9 | 40 | 197 | 39.9 | 89.9 | 95.4 | 96 | 98.3 | 113.86 | 10.8 | 23.5 | 586.9 | 366 | 101.5 | 5.7 | 103.2 | 0.74039 |  |  |  | 89.9 | 84 | 1.506 | 0.7404 | 0.000806 | 13.2018 | 12.8019
SW | 1005-4 | SW 1005-4 #3 | 27.8167 | 1800 | 90 | 24.9 | 40 | 196.9 | 39.9 | 89.9 | 95.4 | 96 | 98.3 | 114.52 | 11.9 | 23.5 | 591.7 | 365.9 | 101.4 | 5.7 | 103.2 | 0.74009 |  |  |  | 90.1 | 84.1 | 1.502 | 0.7401 | 0.000807 | 13.2478 | 12.8285
SW | 1005-4 | SW 1005-4 #3 | 27.825 | 1800 | 90 | 24.8 | 39.9 | 196.9 | 39.9 | 89.9 | 95.4 | 96 | 98.3 | 113.65 | 11.7 | 23.5 | 593.3 | 365.9 | 101.5 | 5.7 | 103.2 | 0.73942 |  |  |  | 89.9 | 83.9 | 1.5 | 0.7394 | 0.000805 | 13.3551 | 12.9501
SW | 1005-4 | SW 1005-4 #3 | 27.8333 | 1800 | 90 | 24.8 | 39.9 | 196.9 | 40 | 89.9 | 95.4 | 96 | 98.3 | 114.13 | 11 | 23.5 | 584.2 | 365.5 | 101.5 | 5.7 | 103.1 | 0.73984 |  |  |  | 90.1 | 83.9 | 1.5 | 0.7399 | 0.000805 | 13.2784 | 12.8666
SW | 1005-4 | SW 1005-4 #3 | 27.8417 | 1800 | 90 | 24.8 | 39.9 | 196.9 | 40 | 89.9 | 95.4 | 96 | 98.3 | 116.24 | 11.2 | 23.5 | 590.1 | 365.8 | 101.4 | 5.7 | 103.1 | 0.74058 |  |  |  | 90 | 83.9 | 1.501 | 0.7406 | 0.000805 | 13.1712 | 12.7633
SW | 1005-4 | SW 1005-4 #3 | 27.85 | 1800 | 90 | 24.8 | 39.9 | 196.9 | 40.3 | 89.9 | 95.4 | 96 | 98.3 | 113.84 | 10.2 | 23.5 | 578.1 | 365.7 | 101.4 | 5.7 | 103.1 | 0.74009 |  |  |  | 90 | 83.8 | 1.493 | 0.7401 | 0.000804 | 13.2477 | 12.8381
SW | 1005-4 | SW 1005-4 #3 | 27.8583 | 1800 | 90 | 24.8 | 39.9 | 196.8 | 40 | 89.9 | 95.4 | 96 | 98.3 | 112.05 | 11.3 | 23.5 | 589.7 | 365.7 | 101.4 | 5.7 | 103.1 | 0.74009 |  |  |  | 90 | 83.9 | 1.503 | 0.7401 | 0.000805 | 13.2478 | 12.8381
SW | 1005-4 | SW 1005-4 #3 | 27.8667 | 1800 | 89.9 | 24.8 | 39.9 | 196.7 | 40 | 89.9 | 95.4 | 96 | 98.3 | 110.74 | 10.2 | 23.5 | 582 | 365.2 | 101.5 | 5.7 | 103 | 0.73899 |  |  |  | 90 | 83.7 | 1.504 | 0.739 | 0.000803 | 13.4165 | 13.0062
SW | 1005-4 | SW 1005-4 #3 | 27.875 | 1799 | 90 | 24.9 | 39.9 | 196.7 | 40 | 90 | 95.4 | 96 | 98.2 | 114.43 | 10.2 | 23.5 | 589.5 | 365.5 | 101.5 | 5.7 | 102.9 | 0.74082 |  |  |  | 90 | 83.8 | 1.499 | 0.7408 | 0.000803 | 13.1406 | 12.7267
SW | 1005-4 | SW 1005-4 #3 | 27.8833 | 1800 | 90 | 25 | 39.9 | 196.7 | 40 | 90 | 95.4 | 96 | 98.2 | 118.05 | 10.3 | 23.4 | 592.1 | 365.4 | 101.3 | 5.7 | 102.9 | 0.74033 |  |  |  | 90 | 83.8 | 1.499 | 0.7403 | 0.000804 | 13.2171 | 12.8014
SW | 1005-4 | SW 1005-4 #3 | 27.8917 | 1800 | 90 | 25 | 39.9 | 196.6 | 39.9 | 90 | 95.4 | 96 | 98.3 | 116.02 | 10.6 | 23.4 | 590.1 | 365.4 | 101.5 | 5.7 | 103.2 | 0.74039 |  |  |  | 90 | 83.9 | 1.499 | 0.7404 | 0.000805 | 13.2018 | 12.7923
SW | 1005-4 | SW 1005-4 #3 | 27.9 | 1800 | 90 | 25.2 | 39.9 | 196.6 | 40 | 90 | 95.5 | 96 | 98.2 | 111.99 | 11.2 | 23.4 | 586.2 | 365.7 | 101.5 | 5.7 | 103.1 | 0.73929 |  |  |  | 90.1 | 83.9 | 1.502 | 0.7394 | 0.000805 | 13.3551 | 12.9507
SW | 1005-4 | SW 1005-4 #3 | 27.9083 | 1800 | 90 | 25.2 | 39.9 | 196.6 | 40 | 90.1 | 95.5 | 96 | 98.3 | 113.05 | 11.5 | 23.4 | 590.3 | 365.7 | 101.6 | 5.7 | 103.2 | 0.74113 |  |  |  | 90.1 | 84 | 1.502 | 0.7412 | 0.000805 | 13.0795 | 12.67
SW | 1005-4 | SW 1005-4 #3 | 27.9167 | 1800 | 90 | 25.3 | 39.9 | 196.6 | 40 | 90.1 | 95.5 | 96 | 98.3 | 116.05 | 11 | 23.4 | 591.5 | 366 | 101.6 | 5.7 | 103.2 | 0.73948 |  |  |  | 90 | 84.1 | 1.48 | 0.7395 | 0.000806 | 13.3398 | 12.9313
SW | 1005-4 | SW 1005-4 #3 | 27.925 | 1801 | 90 | 25.2 | 39.9 | 196.6 | 40.2 | 90.1 | 95.5 | 96 | 98.3 | 116.02 | 10.6 | 23.4 | 586 | 365.9 | 101.4 | 5.8 | 103.2 | 0.73997 |  |  |  | 90 | 84 | 1.49 | 0.74 | 0.000806 | 13.2631 | 12.8564
SW | 1005-4 | SW 1005-4 #3 | 27.9333 | 1801 | 90 | 25.2 | 39.9 | 196.6 | 40 | 90.1 | 95.5 | 96 | 98.2 | 113.17 | 10.4 | 23.4 | 591.8 | 365.9 | 101.5 | 5.7 | 103.1 | 0.73942 |  |  |  | 90.2 | 84 | 1.501 | 0.7395 | 0.000806 | 13.3398 | 12.9212
SW | 1005-4 | SW 1005-4 #3 | 27.9417 | 1800 | 90 | 25.2 | 40 | 196.6 | 40.1 | 90.1 | 95.5 | 96 | 98.3 | 109.57 | 10.7 | 23.4 | 575.8 | 365.6 | 101.6 | 5.7 | 103.2 | 0.73948 |  |  |  | 90.2 | 83.9 | 1.502 | 0.7396 | 0.000805 | 13.3244 | 12.912
SW | 1005-4 | SW 1005-4 #3 | 27.95 | 1800 | 90.1 | 25.1 | 40 | 196.7 | 40 | 90.1 | 95.5 | 96 | 98.3 | 114.22 | 11.3 | 23.4 | 590.6 | 365.8 | 101.4 | 5.7 | 103.2 | 0.7399 |  |  |  | 90.1 | 84.1 | 1.493 | 0.74 | 0.000806 | 13.2631 | 12.8575
SW | 1005-4 | SW 1005-4 #3 | 27.9583 | 1800 | 90 | 25.1 | 40 | 196.8 | 40 | 90.1 | 95.5 | 96 | 98.3 | 116.35 | 11.4 | 23.5 | 593.7 | 365.4 | 101.6 | 5.7 | 103.2 | 0.7399 |  |  |  | 90.1 | 84 | 1.503 | 0.74 | 0.000806 | 13.2631 | 12.8575
SW | 1005-4 | SW 1005-4 #3 | 27.9667 | 1800 | 90 | 25.1 | 40 | 196.8 | 40 | 90.1 | 95.5 | 96 | 98.3 | 116.55 | 10.9 | 23.4 | 592 | 365.1 | 101.6 | 5.7 | 103.2 | 0.73935 |  |  |  | 90.1 | 83.9 | 1.498 | 0.7394 | 0.000805 | 13.3551 | 12.9415
SW | 1005-4 | SW 1005-4 #3 | 27.975 | 1799 | 90 | 25.1 | 39.9 | 196.9 | 40 | 90.1 | 95.6 | 96 | 98.3 | 114.49 | 10.4 | 23.4 | 591.8 | 365.3 | 101.6 | 5.7 | 103.1 | 0.73997 |  |  |  | 90.1 | 84 | 1.502 | 0.74 | 0.000805 | 13.2631 | 12.8468
SW | 1005-4 | SW 1005-4 #3 | 27.9833 | 1801 | 90 | 25.1 | 39.9 | 196.9 | 40.3 | 90.1 | 95.5 | 96 | 98.3 | 110.39 | 10.3 | 23.4 | 563.2 | 365.7 | 101.6 | 5.7 | 103.1 | 0.73997 |  |  |  | 90.2 | 83.9 | 1.502 | 0.7401 | 0.000805 | 13.2478 | 12.8372
SW | 1005-4 | SW 1005-4 #3 | 27.9917 | 1800 | 90 | 24.9 | 39.9 | 196.9 | 40.1 | 90.1 | 95.5 | 96 | 98.3 | 114.67 | 11.1 | 23.5 | 586.4 | 365.3 | 101.6 | 5.7 | 103 | 0.7396 |  |  |  | 90.1 | 83.9 | 1.498 | 0.7397 | 0.000804 | 13.309 | 12.9033
SW | 1005-4 | SW 1005-4 #3 | 28 | 1800 | 90 | 24.9 | 39.9 | 196.9 | 40 | 90.1 | 95.5 | 96 | 98.3 | 115.92 | 9.7 | 23.5 | 593.3 | 365.3 | 101.6 | 5.7 | 103 | 0.74076 |  |  |  | 90 | 83.9 | 1.504 | 0.7408 | 0.000805 | 13.1406 | 12.7359
SW | 1005-4 | SW 1005-4 #3 | 28.0083 | 1800 | 90 | 24.7 | 39.9 | 196.8 | 40.2 | 90.1 | 95.6 | 96 | 98.3 | 112.17 | 10.5 | 23.5 | 572.9 | 365.1 | 101.5 | 5.7 | 103 | 0.74107 |  |  |  | 90.1 | 83.9 | 1.502 | 0.7411 | 0.000804 | 13.0948 | 12.6791
SW | 1005-4 | SW 1005-4 #3 | 28.0167 | 1800 | 90 | 24.7 | 39.9 | 196.9 | 40.1 | 90.1 | 95.6 | 96 | 98.2 | 111.63 | 10 | 23.5 | 586.9 | 365.6 | 101.3 | 5.7 | 103 | 0.74058 |  |  |  | 90 | 83.9 | 1.5 | 0.7406 | 0.000805 | 13.1712 | 12.7633
SW | 1005-4 | SW 1005-4 #3 | 28.025 | 1800 | 90 | 24.7 | 39.9 | 196.9 | 40 | 90.1 | 95.6 | 96 | 98.4 | 115.65 | 10.6 | 23.5 | 589.4 | 365.2 | 101.6 | 5.7 | 103.2 | 0.74174 |  |  |  | 90.1 | 84.2 | 1.504 | 0.7418 | 0.000808 | 12.988 | 12.5773
SW | 1005-4 | SW 1005-4 #3 | 28.0333 | 1799 | 90 | 24.6 | 39.9 | 196.9 | 40 | 90.1 | 95.6 | 96 | 98.3 | 115.21 | 10.5 | 23.5 | 591.2 | 365.2 | 101.6 | 5.7 | 103.1 | 0.73978 |  |  |  | 90.1 | 84 | 1.501 | 0.7398 | 0.000806 | 13.2937 | 12.8758
SW | 1005-4 | SW 1005-4 #3 | 28.0417 | 1800 | 90 | 24.7 | 39.9 | 196.9 | 40 | 90.1 | 95.6 | 96 | 98.3 | 115.2 | 10.5 | 23.3 | 592 | 365.7 | 101.6 | 5.7 | 103.1 | 0.73966 |  |  |  | 90.1 | 84.1 | 1.506 | 0.7397 | 0.000807 | 13.3091 | 12.8942
SW | 1005-4 | SW 1005-4 #3 | 28.05 | 1800 | 90 | 24.8 | 39.9 | 197 | 40.1 | 90.1 | 95.5 | 96 | 98.3 | 114.36 | 10.9 | 23.5 | 580.4 | 365.8 | 101.6 | 5.7 | 103.1 | 0.73868 |  |  |  | 90.1 | 84.1 | 1.498 | 0.7387 | 0.000807 | 13.4627 | 13.0441
SW | 1005-4 | SW 1005-4 #3 | 28.0583 | 1800 | 90 | 24.9 | 39.8 | 196.9 | 39.9 | 90.1 | 95.6 | 96 | 98.3 | 114.89 | 11.1 | 23.6 | 588.9 | 365.8 | 101.6 | 5.7 | 103.1 | 0.73966 |  |  |  | 90 | 84.1 | 1.504 | 0.7397 | 0.000807 | 13.3091 | 12.9038
SW | 1005-4 | SW 1005-4 #3 | 28.0667 | 1800 | 90 | 24.9 | 39.8 | 196.9 | 40 | 90.1 | 95.5 | 96 | 98.3 | 115.54 | 10.2 | 23.5 | 591.8 | 365.9 | 101.6 | 5.7 | 103 | 0.7396 |  |  |  | 90.1 | 84 | 1.498 | 0.7396 | 0.000806 | 13.3244 | 12.9033
SW | 1005-4 | SW 1005-4 #3 | 28.075 | 1799 | 90 | 24.9 | 39.8 | 196.9 | 40 | 90.1 | 95.6 | 96 | 98.3 | 114.47 | 10.1 | 23.5 | 585.8 | 365.3 | 101.6 | 5.7 | 103.1 | 0.74003 |  |  |  | 90 | 84 | 1.503 | 0.74 | 0.000806 | 13.2631 | 12.8473
SW | 1005-4 | SW 1005-4 #3 | 28.0833 | 1800 | 90 | 25 | 39.8 | 196.8 | 39.9 | 90.1 | 95.5 | 96 | 98.3 | 114.71 | 11.3 | 23.4 | 591.4 | 365.4 | 101.7 | 5.7 | 103.1 | 0.74003 |  |  |  | 90.1 | 84 | 1.495 | 0.7401 | 0.000805 | 13.2478 | 12.8376
SW | 1005-4 | SW 1005-4 #3 | 28.0917 | 1800 | 90 | 25.2 | 39.8 | 196.8 | 39.9 | 90.1 | 95.5 | 96 | 98.3 | 116.63 | 11.6 | 23.5 | 591.6 | 365.2 | 101.7 | 5.7 | 103 | 0.74015 |  |  |  | 90 | 83.9 | 1.504 | 0.7402 | 0.000805 | 13.2324 | 12.8289
SW | 1005-4 | SW 1005-4 #3 | 28.1 | 1800 | 90 | 25.1 | 39.9 | 196.8 | 40.1 | 90.1 | 95.5 | 96 | 98.3 | 114.5 | 10.9 | 23.5 | 576.6 | 365.3 | 101.6 | 5.7 | 103 | 0.73997 |  |  |  | 90 | 84 | 1.5 | 0.7399 | 0.000806 | 13.2784 | 12.8564
SW | 1005-4 | SW 1005-4 #3 | 28.1083 | 1800 | 90 | 25.1 | 39.9 | 196.7 | 39.9 | 90.1 | 95.5 | 96 | 98.3 | 115.88 | 11.1 | 23.4 | 591.9 | 365.2 | 101.5 | 5.7 | 103 | 0.73844 |  |  |  | 90.1 | 83.9 | 1.504 | 0.7385 | 0.000805 | 13.4934 | 13.0808
SW | 1005-4 | SW 1005-4 #3 | 28.1167 | 1800 | 90 | 25.2 | 39.9 | 196.7 | 40.1 | 90.1 | 95.6 | 96 | 98.3 | 112.3 | 9.9 | 23.4 | 582.1 | 365.5 | 101.6 | 5.7 | 103.1 | 0.74021 |  |  |  | 90 | 84 | 1.503 | 0.7402 | 0.000806 | 13.2325 | 12.8198
SW | 1005-4 | SW 1005-4 #3 | 28.125 | 1800 | 90 | 25.2 | 39.9 | 196.7 | 39.9 | 90.1 | 95.6 | 96 | 98.3 | 113.14 | 10.8 | 23.4 | 591.1 | 365.9 | 101.6 | 5.7 | 103.1 | 0.74156 |  |  |  | 90 | 84.1 | 1.502 | 0.7416 | 0.000806 | 13.0185 | 12.6142
SW | 1005-4 | SW 1005-4 #3 | 28.1333 | 1800 | 90 | 25.3 | 39.9 | 196.6 | 39.9 | 90.1 | 95.5 | 96 | 98.3 | 112.68 | 10.1 | 23.4 | 583.8 | 365.4 | 101.7 | 5.7 | 103.1 | 0.7407 |  |  |  | 90 | 84 | 1.5 | 0.7407 | 0.000806 | 13.1559 | 12.7451
SW | 1005-4 | SW 1005-4 #3 | 28.1417 | 1799 | 90 | 25.2 | 39.9 | 196.7 | 40 | 90.1 | 95.6 | 96 | 98.3 | 115.22 | 11 | 23.5 | 591.6 | 365.3 | 101.7 | 5.7 | 103 | 0.74033 |  |  |  | 90 | 83.9 | 1.496 | 0.7404 | 0.000805 | 13.2018 | 12.8015
SW | 1005-4 | SW 1005-4 #3 | 28.15 | 1800 | 90 | 25.1 | 39.8 | 196.7 | 39.9 | 90.1 | 95.6 | 96 | 98.3 | 114.06 | 11.1 | 23.4 | 591.6 | 365.6 | 101.6 | 5.7 | 103.1 | 0.73978 |  |  |  | 90 | 84 | 1.502 | 0.7398 | 0.000806 | 13.2937 | 12.8854
SW | 1005-4 | SW 1005-4 #3 | 28.1583 | 1800 | 90 | 25.1 | 39.8 | 196.6 | 40.1 | 90.1 | 95.5 | 96 | 98.3 | 111.02 | 11.1 | 23.4 | 563 | 365.5 | 101.6 | 5.7 | 103.1 | 0.73966 |  |  |  | 90 | 83.9 | 1.503 | 0.7397 | 0.000806 | 13.3091 | 12.9038
SW | 1005-4 | SW 1005-4 #3 | 28.1667 | 1800 | 90 | 25.1 | 39.8 | 196.6 | 39.9 | 90.1 | 95.6 | 96 | 98.3 | 115.47 | 10.8 | 23.4 | 591.2 | 365.6 | 101.8 | 5.7 | 103 | 0.74003 |  |  |  | 90.1 | 84 | 1.506 | 0.7401 | 0.000805 | 13.2478 | 12.8376
SW | 1005-4 | SW 1005-4 #3 | 28.175 | 1800 | 90 | 25.1 | 39.9 | 196.6 | 40.1 | 90.1 | 95.6 | 96 | 98.3 | 115.27 | 10.7 | 23.5 | 583.2 | 365.5 | 101.6 | 5.7 | 102.9 | 0.74003 |  |  |  | 90 | 84 | 1.471 | 0.74 | 0.000806 | 13.2631 | 12.8473
SW | 1005-4 | SW 1005-4 #3 | 28.1833 | 1800 | 90 | 25 | 39.9 | 196.6 | 39.9 | 90.1 | 95.6 | 96 | 98.3 | 116.37 | 9.9 | 23.5 | 592 | 365.2 | 101.8 | 5.7 | 102.9 | 0.74039 |  |  |  | 90 | 83.9 | 1.503 | 0.7404 | 0.000805 | 13.2018 | 12.7923
SW | 1005-4 | SW 1005-4 #3 | 28.1917 | 1800 | 90 | 24.9 | 39.9 | 196.6 | 39.9 | 90.1 | 95.6 | 96 | 98.3 | 113.42 | 11 | 23.6 | 583.8 | 365.2 | 101.6 | 5.7 | 102.9 | 0.74064 |  |  |  | 90 | 84 | 1.499 | 0.7406 | 0.000805 | 13.1712 | 12.7542
SW | 1005-4 | SW 1005-4 #3 | 28.2 | 1800 | 90 | 24.9 | 39.9 | 196.7 | 40 | 90.1 | 95.6 | 96 | 98.2 | 114.37 | 10.9 | 23.5 | 563.1 | 365.4 | 101.6 | 5.7 | 102.9 | 0.74015 |  |  |  | 90 | 83.9 | 1.5 | 0.7401 | 0.000805 | 13.2478 | 12.8289
SW | 1005-4 | SW 1005-4 #3 | 28.2083 | 1800 | 90 | 24.9 | 39.8 | 196.7 | 39.8 | 90.1 | 95.5 | 96 | 98.3 | 116.02 | 10.9 | 23.5 | 590.2 | 365.6 | 101.8 | 5.7 | 103 | 0.74058 |  |  |  | 90 | 84 | 1.5 | 0.7406 | 0.000806 | 13.1712 | 12.7634
SW | 1005-4 | SW 1005-4 #3 | 28.2167 | 1800 | 90 | 24.8 | 39.8 | 196.7 | 39.8 | 90 | 95.5 | 96 | 98.3 | 114.66 | 9.9 | 23.5 | 589.4 | 365.3 | 101.7 | 5.7 | 102.9 | 0.73984 |  |  |  | 89.9 | 83.9 | 1.494 | 0.7398 | 0.000806 | 13.2937 | 12.8859
SW | 1005-4 | SW 1005-4 #3 | 28.225 | 1800 | 90 | 24.7 | 39.8 | 196.7 | 39.8 | 90 | 95.5 | 96 | 98.3 | 113.79 | 11.7 | 23.5 | 591.8 | 365.4 | 101.6 | 5.7 | 103 | 0.74052 |  |  |  | 90 | 84 | 1.501 | 0.7405 | 0.000806 | 13.1865 | 12.7725
SW | 1005-4 | SW 1005-4 #3 | 28.2333 | 1800 | 90 | 24.7 | 39.8 | 196.7 | 39.8 | 90 | 95.5 | 96 | 98.4 | 112.72 | 11.3 | 23.5 | 590.5 | 365.4 | 101.6 | 5.7 | 103.2 | 0.74003 |  |  |  | 89.9 | 84 | 1.501 | 0.74 | 0.000807 | 13.2631 | 12.8569
SW | 1005-4 | SW 1005-4 #3 | 28.2417 | 1800 | 90 | 24.7 | 39.8 | 196.7 | 39.9 | 89.9 | 95.5 | 96 | 98.3 | 112.7 | 11.4 | 23.5 | 590.7 | 365.5 | 101.8 | 5.7 | 103.1 | 0.74033 |  |  |  | 89.9 | 84.1 | 1.504 | 0.7403 | 0.000807 | 13.2172 | 12.8111
SW | 1005-4 | SW 1005-4 #3 | 28.25 | 1800 | 90 | 24.7 | 39.8 | 196.7 | 40 | 90 | 95.4 | 96 | 98.2 | 114.78 | 11.2 | 23.4 | 592.7 | 365.8 | 101.8 | 5.7 | 103 | 0.7396 |  |  |  | 89.9 | 84 | 1.502 | 0.7395 | 0.000806 | 13.3398 | 12.9226
SW | 1005-4 | SW 1005-4 #3 | 28.2583 | 1800 | 89.9 | 24.8 | 39.8 | 196.7 | 40 | 90 | 95.4 | 96 | 98.3 | 114.31 | 11.3 | 23.4 | 578.8 | 365.4 | 101.7 | 5.7 | 103 | 0.74046 |  |  |  | 89.9 | 83.9 | 1.506 | 0.7404 | 0.000805 | 13.2018 | 12.7912
SW | 1005-4 | SW 1005-4 #3 | 28.2667 | 1800 | 89.9 | 24.8 | 39.8 | 196.7 | 39.9 | 89.9 | 95.4 | 96 | 98.3 | 114.22 | 12 | 23.5 | 588.8 | 365.5 | 101.7 | 5.7 | 103 | 0.74003 |  |  |  | 89.9 | 84 | 1.495 | 0.74 | 0.000807 | 13.2631 | 12.8569
SW | 1005-4 | SW 1005-4 #3 | 28.275 | 1800 | 89.9 | 24.9 | 39.8 | 196.7 | 39.9 | 89.9 | 95.4 | 96 | 98.3 | 112.12 | 10.6 | 23.5 | 578.7 | 365.4 | 101.7 | 5.7 | 103 | 0.74052 |  |  |  | 89.9 | 84 | 1.495 | 0.7404 | 0.000806 | 13.2018 | 12.7821
SW | 1005-4 | SW 1005-4 #3 | 28.2833 | 1800 | 90 | 25.1 | 39.8 | 196.7 | 40 | 89.9 | 95.4 | 96 | 98.3 | 114.89 | 11.8 | 23.5 | 590.8 | 365.4 | 101.8 | 5.7 | 103 | 0.74009 |  |  |  | 89.9 | 83.9 | 1.498 | 0.74 | 0.000806 | 13.2631 | 12.8477
SW | 1005-4 | SW 1005-4 #3 | 28.2917 | 1800 | 89.9 | 25.1 | 39.8 | 196.8 | 40 | 89.9 | 95.4 | 96 | 98.3 | 114.66 | 11.6 | 23.5 | 590.1 | 365.3 | 101.7 | 5.7 | 103.1 | 0.74009 |  |  |  | 89.9 | 84 | 1.501 | 0.74 | 0.000806 | 13.2631 | 12.8477
SW | 1005-4 | SW 1005-4 #3 | 28.3 | 1800 | 90 | 25.1 | 39.8 | 196.7 | 40 | 89.9 | 95.4 | 96 | 98.3 | 114.18 | 11.2 | 23.5 | 589.9 | 365.6 | 101.6 | 5.7 | 103 | 0.74021 |  |  |  | 89.8 | 84 | 1.502 | 0.7401 | 0.000806 | 13.2478 | 12.839
SW | 1005-4 | SW 1005-4 #3 | 28.3083 | 1800 | 90 | 25.1 | 39.8 | 196.7 | 40 | 89.9 | 95.4 | 96 | 98.3 | 113.57 | 10.7 | 23.3 | 568.8 | 365.9 | 101.8 | 5.7 | 103.1 | 0.74082 |  |  |  | 89.9 | 84 | 1.498 | 0.7407 | 0.000807 | 13.156 | 12.7364
SW | 1005-4 | SW 1005-4 #3 | 28.3167 | 1800 | 90 | 25.1 | 39.8 | 196.7 | 40 | 89.9 | 95.4 | 96 | 98.3 | 116.68 | 11.7 | 23.4 | 589.6 | 365.6 | 101.9 | 5.7 | 103.1 | 0.73905 |  |  |  | 89.8 | 84 | 1.506 | 0.739 | 0.000806 | 13.4165 | 13.0163
SW | 1005-4 | SW 1005-4 #3 | 28.325 | 1800 | 90 | 25.2 | 39.8 | 196.6 | 40.1 | 89.9 | 95.4 | 96 | 98.4 | 114.81 | 12.1 | 23.4 | 591.9 | 365.6 | 101.8 | 5.7 | 103.2 | 0.73978 |  |  |  | 90 | 84.1 | 1.504 | 0.7398 | 0.000807 | 13.2938 | 12.8855
SW | 1005-4 | SW 1005-4 #3 | 28.3333 | 1800 | 90 | 25.2 | 40 | 196.6 | 40 | 89.9 | 95.4 | 96 | 98.3 | 113.29 | 12.4 | 23.4 | 590.8 | 366.1 | 101.7 | 5.7 | 103.1 | 0.74058 |  |  |  | 89.9 | 84.2 | 1.509 | 0.7405 | 0.000808 | 13.1866 | 12.773
SW | 1005-4 | SW 1005-4 #3 | 28.3417 | 1800 | 90 | 25.2 | 40.3 | 196.7 | 40.3 | 89.9 | 95.4 | 96 | 98.3 | 109.97 | 12.1 | 23.4 | 563.7 | 366.1 | 101.8 | 5.7 | 103.1 | 0.74058 |  |  |  | 89.9 | 84.1 | 1.495 | 0.7405 | 0.000807 | 13.1866 | 12.773
SW | 1005-4 | SW 1005-4 #3 | 28.35 | 1800 | 90 | 25.3 | 40.5 | 196.7 | 40 | 89.9 | 95.4 | 96 | 98.3 | 112.12 | 11 | 23.4 | 592.2 | 366 | 101.8 | 5.7 | 103.1 | 0.73997 |  |  |  | 89.9 | 84.1 | 1.503 | 0.7399 | 0.000808 | 13.2785 | 12.8661
SW | 1005-4 | SW 1005-4 #3 | 28.3583 | 1800 | 90 | 25.1 | 40.7 | 196.7 | 40.1 | 89.9 | 95.4 | 96 | 98.3 | 111.83 | 11.7 | 23.4 | 587.1 | 365.3 | 101.8 | 5.7 | 103 | 0.74003 |  |  |  | 89.9 | 84 | 1.5 | 0.74 | 0.000806 | 13.2631 | 12.8569
SW | 1005-4 | SW 1005-4 #3 | 28.3667 | 1800 | 90 | 25 | 40.8 | 196.8 | 40 | 89.9 | 95.4 | 96 | 98.3 | 114.02 | 11.5 | 23.5 | 591.2 | 365.8 | 101.6 | 5.7 | 103 | 0.74003 |  |  |  | 90 | 84.1 | 1.506 | 0.74 | 0.000807 | 13.2631 | 12.8473
SW | 1005-4 | SW 1005-4 #3 | 28.375 | 1800 | 90 | 24.9 | 40.9 | 196.8 | 40 | 89.9 | 95.4 | 96 | 98.3 | 114.38 | 11.5 | 23.5 | 591.1 | 365.7 | 101.8 | 5.7 | 103 | 0.74027 |  |  |  | 89.9 | 84.2 | 1.496 | 0.7402 | 0.000808 | 13.2325 | 12.8203
SW | 1005-4 | SW 1005-4 #3 | 28.3833 | 1800 | 90 | 24.9 | 40.9 | 196.9 | 39.9 | 89.9 | 95.4 | 96 | 98.3 | 115.9 | 10.9 | 23.5 | 585 | 365.8 | 101.9 | 5.7 | 103 | 0.74033 |  |  |  | 89.9 | 84 | 1.504 | 0.7403 | 0.000806 | 13.2171 | 12.8111
SW | 1005-4 | SW 1005-4 #3 | 28.3917 | 1800 | 90 | 24.7 | 41 | 196.9 | 40.1 | 89.9 | 95.4 | 96 | 98.3 | 114.17 | 11.1 | 23.5 | 581.3 | 365.7 | 101.8 | 5.7 | 103.1 | 0.74058 |  |  |  | 90 | 84.1 | 1.496 | 0.7405 | 0.000807 | 13.1866 | 12.7634
SW | 1005-4 | SW 1005-4 #3 | 28.4 | 1800 | 90 | 24.7 | 41 | 196.9 | 40.1 | 89.9 | 95.4 | 96 | 98.4 | 116.28 | 12 | 23.4 | 583.5 | 365.6 | 101.8 | 5.7 | 103.1 | 0.74033 |  |  |  | 89.9 | 84.1 | 1.501 | 0.7403 | 0.000808 | 13.2172 | 12.8111
SW | 1005-4 | SW 1005-4 #3 | 28.4083 | 1800 | 90 | 24.7 | 41 | 196.9 | 40 | 89.9 | 95.4 | 96 | 98.3 | 115.38 | 10.9 | 23.5 | 591.1 | 365.6 | 101.8 | 5.7 | 103 | 0.74125 |  |  |  | 90 | 84.1 | 1.504 | 0.7412 | 0.000807 | 13.0795 | 12.6613
SW | 1005-4 | SW 1005-4 #3 | 28.4167 | 1800 | 90 | 24.8 | 41.1 | 196.9 | 40 | 89.9 | 95.4 | 96 | 98.3 | 114.4 | 11.2 | 23.5 | 588.7 | 365.6 | 101.9 | 5.7 | 103 | 0.7399 |  |  |  | 89.9 | 84.1 | 1.506 | 0.7399 | 0.000807 | 13.2784 | 12.8767
SW | 1005-4 | SW 1005-4 #3 | 28.425 | 1800 | 90 | 24.9 | 41.1 | 197 | 39.9 | 89.9 | 95.4 | 96 | 98.3 | 114.47 | 10.7 | 23.4 | 591 | 365.9 | 101.8 | 5.7 | 103.1 | 0.74046 |  |  |  | 90 | 84.1 | 1.499 | 0.7404 | 0.000807 | 13.2019 | 12.7817
SW | 1005-4 | SW 1005-4 #3 | 28.4333 | 1800 | 90 | 24.9 | 41.1 | 197 | 40 | 89.9 | 95.4 | 96 | 98.3 | 114.11 | 11.1 | 23.5 | 591.6 | 365.5 | 101.7 | 5.7 | 103.1 | 0.74027 |  |  |  | 90 | 84.1 | 1.502 | 0.7403 | 0.000807 | 13.2172 | 12.8106
SW | 1005-4 | SW 1005-4 #3 | 28.4417 | 1800 | 90 | 25 | 41.1 | 197 | 40 | 89.9 | 95.4 | 96 | 98.2 | 112.18 | 11 | 23.5 | 579 | 365.6 | 101.8 | 5.7 | 103 | 0.73954 |  |  |  | 89.9 | 84.1 | 1.499 | 0.7395 | 0.000807 | 13.3398 | 12.9318
SW | 1005-4 | SW 1005-4 #3 | 28.45 | 1800 | 90 | 25 | 41.1 | 197.1 | 40.2 | 89.9 | 95.4 | 96 | 98.3 | 114.6 | 12 | 23.5 | 583.8 | 365.6 | 101.8 | 5.7 | 103 | 0.74058 |  |  |  | 90 | 84 | 1.502 | 0.7406 | 0.000806 | 13.1712 | 12.7634
SW | 1005-4 | SW 1005-4 #3 | 28.4583 | 1800 | 90 | 25.1 | 41 | 197.2 | 40 | 89.9 | 95.4 | 96 | 98.3 | 116.04 | 11 | 23.4 | 591.5 | 365.8 | 101.9 | 5.7 | 103.1 | 0.74033 |  |  |  | 89.9 | 84 | 1.498 | 0.7403 | 0.000806 | 13.2171 | 12.8111
SW | 1005-4 | SW 1005-4 #3 | 28.4667 | 1800 | 90 | 25 | 41 | 197.2 | 39.9 | 89.9 | 95.4 | 96 | 98.3 | 115.84 | 11.1 | 23.5 | 588.4 | 365.8 | 101.7 | 5.7 | 103 | 0.73984 |  |  |  | 89.9 | 84 | 1.496 | 0.7398 | 0.000806 | 13.2937 | 12.8859
SW | 1005-4 | SW 1005-4 #3 | 28.475 | 1800 | 90 | 25 | 41 | 197.2 | 39.9 | 89.9 | 95.4 | 96 | 98.5 | 115.79 | 10.9 | 23.5 | 592.4 | 365.8 | 101.9 | 5.7 | 103.2 | 0.73984 |  |  |  | 90 | 84.2 | 1.504 | 0.7399 | 0.000808 | 13.2785 | 12.8763
SW | 1005-4 | SW 1005-4 #3 | 28.4833 | 1800 | 90 | 25 | 41 | 197.3 | 39.9 | 89.9 | 95.4 | 96 | 98.3 | 112.06 | 11.4 | 23.5 | 585.6 | 365.8 | 101.8 | 5.7 | 103.1 | 0.73972 |  |  |  | 90 | 84 | 1.501 | 0.7397 | 0.000806 | 13.3091 | 12.8946
SW | 1005-4 | SW 1005-4 #3 | 28.4917 | 1800 | 90 | 25 | 41 | 197.3 | 40 | 89.9 | 95.4 | 96 | 98.3 | 112.77 | 10.9 | 23.5 | 587.8 | 365.7 | 101.7 | 5.7 | 103 | 0.74033 |  |  |  | 90 | 84 | 1.495 | 0.7403 | 0.000806 | 13.2171 | 12.8015
SW | 1005-4 | SW 1005-4 #3 | 28.5 | 1800 | 90 | 25.1 | 41.1 | 197.3 | 40 | 90 | 95.4 | 96 | 98.3 | 115.44 | 10.8 | 23.5 | 590.9 | 365.6 | 101.7 | 5.7 | 103.1 | 0.74003 |  |  |  | 90 | 84 | 1.5 | 0.74 | 0.000806 | 13.2631 | 12.8473
SW | 1005-4 | SW 1005-4 #3 | 28.5083 | 1800 | 90 | 25 | 41.1 | 197.3 | 40.2 | 90 | 95.4 | 96 | 98.3 | 114.55 | 12.5 | 23.5 | 577.6 | 365.5 | 102 | 5.7 | 103.1 | 0.73978 |  |  |  | 90 | 83.9 | 1.502 | 0.7398 | 0.000805 | 13.2937 | 12.8854
SW | 1005-4 | SW 1005-4 #3 | 28.5167 | 1800 | 90 | 25 | 41.1 | 197.3 | 39.8 | 90 | 95.4 | 96 | 98.3 | 114.67 | 11.3 | 23.5 | 589.8 | 365.4 | 101.8 | 5.7 | 103.1 | 0.73984 |  |  |  | 90 | 84.1 | 1.499 | 0.7399 | 0.000807 | 13.2784 | 12.8763
SW | 1005-4 | SW 1005-4 #3 | 28.525 | 1799 | 90 | 25 | 41.1 | 197.4 | 39.8 | 89.9 | 95.4 | 96 | 98.3 | 114.35 | 10.6 | 23.6 | 589.7 | 365.6 | 101.8 | 5.7 | 103.1 | 0.73837 |  |  |  | 90 | 84 | 1.506 | 0.7384 | 0.000806 | 13.5088 | 13.1012
SW | 1005-4 | SW 1005-4 #3 | 28.5333 | 1800 | 90 | 25 | 41.1 | 197.5 | 39.9 | 89.9 | 95.4 | 96 | 98.3 | 113.77 | 12.3 | 23.5 | 590.9 | 366.2 | 101.6 | 5.7 | 103.1 | 0.73966 |  |  |  | 90 | 84 | 1.504 | 0.7397 | 0.000806 | 13.3091 | 12.9038
SW | 1005-4 | SW 1005-4 #3 | 28.5417 | 1800 | 90 | 25 | 41 | 197.5 | 40.2 | 89.9 | 95.4 | 96 | 98.3 | 110.83 | 12.1 | 23.5 | 580.4 | 365.6 | 101.7 | 5.7 | 103.1 | 0.73978 |  |  |  | 90 | 83.9 | 1.496 | 0.7398 | 0.000806 | 13.2937 | 12.8854
SW | 1005-4 | SW 1005-4 #3 | 28.55 | 1800 | 90 | 25 | 41 | 197.5 | 39.9 | 89.9 | 95.4 | 96 | 98.3 | 112.65 | 11.7 | 23.5 | 590.2 | 365.4 | 101.8 | 5.7 | 103.1 | 0.74058 |  |  |  | 90 | 83.9 | 1.494 | 0.7406 | 0.000805 | 13.1712 | 12.7633
SW | 1005-4 | SW 1005-4 #3 | 28.5583 | 1800 | 90 | 25 | 40.9 | 197.5 | 40.3 | 89.9 | 95.4 | 96 | 98.3 | 111.84 | 11.3 | 23.5 | 576.3 | 365.2 | 101.8 | 5.7 | 103 | 0.74046 |  |  |  | 89.9 | 83.9 | 1.504 | 0.7404 | 0.000805 | 13.2018 | 12.7912
SW | 1005-4 | SW 1005-4 #3 | 28.5667 | 1799 | 90 | 25 | 40.5 | 197.5 | 40 | 89.9 | 95.4 | 96 | 98.2 | 116.82 | 11.3 | 23.5 | 591.7 | 365.4 | 101.7 | 5.7 | 102.9 | 0.74021 |  |  |  | 90 | 83.8 | 1.502 | 0.7402 | 0.000804 | 13.2324 | 12.8197
SW | 1005-4 | SW 1005-4 #3 | 28.575 | 1799 | 90 | 25 | 40.2 | 197.3 | 40.1 | 89.9 | 95.4 | 96 | 98.3 | 114.47 | 12 | 23.5 | 568.2 | 366.2 | 101.7 | 5.8 | 103.1 | 0.74015 |  |  |  | 90 | 84 | 1.505 | 0.7402 | 0.000806 | 13.2325 | 12.8289
SW | 1005-4 | SW 1005-4 #3 | 28.5833 | 1800 | 90 | 25 | 39.9 | 197.2 | 39.9 | 89.9 | 95.4 | 96 | 98.3 | 115.81 | 11.7 | 23.5 | 586.6 | 365.9 | 101.8 | 5.7 | 103.1 | 0.74021 |  |  |  | 90 | 84 | 1.498 | 0.7402 | 0.000806 | 13.2325 | 12.8198
SW | 1005-4 | SW 1005-4 #3 | 28.5917 | 1800 | 90 | 25 | 39.8 | 197.1 | 39.9 | 90 | 95.4 | 96 | 98.3 | 114.98 | 11.9 | 23.4 | 590 | 365.8 | 101.9 | 5.7 | 103.1 | 0.74082 |  |  |  | 90 | 84.1 | 1.502 | 0.7408 | 0.000807 | 13.1407 | 12.7268
SW | 1005-4 | SW 1005-4 #3 | 28.6 | 1800 | 90 | 25 | 39.6 | 197 | 39.9 | 90 | 95.4 | 96 | 98.1 | 114.39 | 11.4 | 23.5 | 590.3 | 365.9 | 101.8 | 5.7 | 102.9 | 0.74192 |  |  |  | 89.9 | 83.8 | 1.502 | 0.7419 | 0.000804 | 12.9727 | 12.569
SW | 1005-4 | SW 1005-4 #3 | 28.6083 | 1800 | 90 | 25 | 39.5 | 196.8 | 39.9 | 89.9 | 95.4 | 96 | 98.3 | 115.34 | 11.5 | 23.4 | 592.4 | 365.5 | 101.7 | 5.7 | 103.1 | 0.73954 |  |  |  | 90 | 84.1 | 1.483 | 0.7395 | 0.000807 | 13.3398 | 12.9221
SW | 1005-4 | SW 1005-4 #3 | 28.6167 | 1800 | 90 | 25 | 39.4 | 196.7 | 39.9 | 89.9 | 95.4 | 96 | 98.2 | 115.6 | 11.3 | 23.4 | 591.1 | 365.5 | 101.8 | 5.7 | 103 | 0.74027 |  |  |  | 90 | 83.9 | 1.498 | 0.7403 | 0.000806 | 13.2171 | 12.8106
SW | 1005-4 | SW 1005-4 #3 | 28.625 | 1801 | 90 | 25 | 39.4 | 196.6 | 40 | 89.9 | 95.4 | 96 | 98.3 | 114.1 | 12.3 | 23.3 | 590.5 | 365.5 | 101.8 | 5.7 | 103 | 0.73954 |  |  |  | 90 | 84 | 1.495 | 0.7395 | 0.000806 | 13.3398 | 12.9221
SW | 1005-4 | SW 1005-4 #3 | 28.6333 | 1800 | 90 | 25 | 39.3 | 196.5 | 40 | 89.9 | 95.4 | 96 | 98.3 | 113.08 | 11.6 | 23.4 | 590.1 | 365.5 | 101.9 | 5.7 | 103 | 0.73966 |  |  |  | 90 | 83.9 | 1.502 | 0.7397 | 0.000805 | 13.3091 | 12.9037
SW | 1005-4 | SW 1005-4 #3 | 28.6417 | 1800 | 90 | 24.9 | 39.3 | 196.5 | 40 | 89.9 | 95.4 | 96 | 98.4 | 112.62 | 11.5 | 23.4 | 591.1 | 365.5 | 102 | 5.7 | 103.1 | 0.74095 |  |  |  | 90 | 84 | 1.502 | 0.7409 | 0.000806 | 13.1254 | 12.707
SW | 1005-4 | SW 1005-4 #3 | 28.65 | 1799 | 90 | 24.9 | 39.3 | 196.4 | 40 | 89.9 | 95.4 | 96 | 98.3 | 111.95 | 11.8 | 23.4 | 590.3 | 365.3 | 101.9 | 5.7 | 103 | 0.73997 |  |  |  | 90 | 83.9 | 1.494 | 0.74 | 0.000806 | 13.2631 | 12.8564
SW | 1005-4 | SW 1005-4 #3 | 28.6583 | 1800 | 90 | 24.9 | 39.3 | 196.4 | 40.1 | 90 | 95.4 | 96 | 98.3 | 113.96 | 10.8 | 23.4 | 591.2 | 365.3 | 101.8 | 5.7 | 103 | 0.74064 |  |  |  | 90 | 83.9 | 1.503 | 0.7406 | 0.000805 | 13.1712 | 12.7542
SW | 1005-4 | SW 1005-4 #3 | 28.6667 | 1800 | 90 | 24.9 | 39.3 | 196.3 | 40.1 | 90 | 95.4 | 96 | 98.3 | 113.2 | 11.6 | 23.4 | 556.2 | 365.6 | 101.7 | 5.7 | 103 | 0.74125 |  |  |  | 90 | 83.9 | 1.507 | 0.7413 | 0.000805 | 13.0642 | 12.6613
SW | 1005-4 | SW 1005-4 #3 | 28.675 | 1800 | 90 | 24.9 | 39.3 | 196.3 | 40 | 90 | 95.4 | 96 | 98.2 | 117.95 | 11.3 | 23.4 | 589.9 | 365.4 | 101.8 | 5.7 | 103 | 0.74009 |  |  |  | 90 | 83.9 | 1.478 | 0.7401 | 0.000805 | 13.2478 | 12.8381
SW | 1005-4 | SW 1005-4 #3 | 28.6833 | 1800 | 90 | 25 | 39.3 | 196.4 | 40.1 | 90 | 95.4 | 96 | 98.3 | 115.72 | 11.9 | 23.4 | 573.7 | 365.4 | 101.9 | 5.7 | 103.1 | 0.73978 |  |  |  | 90 | 84 | 1.488 | 0.7398 | 0.000806 | 13.2937 | 12.8854
SW | 1005-4 | SW 1005-4 #3 | 28.6917 | 1800 | 90 | 25 | 39.2 | 196.4 | 39.9 | 89.9 | 95.4 | 96 | 98.3 | 114.4 | 12.1 | 23.3 | 590.3 | 365.4 | 101.8 | 5.7 | 103 | 0.73972 |  |  |  | 90 | 84 | 1.502 | 0.7397 | 0.000806 | 13.3091 | 12.8946
SW | 1005-4 | SW 1005-4 #3 | 28.7 | 1800 | 90 | 24.9 | 39.2 | 196.4 | 40.2 | 89.9 | 95.4 | 96 | 98.3 | 110.79 | 12.4 | 23.4 | 564.9 | 365.4 | 101.7 | 5.7 | 103.1 | 0.74003 |  |  |  | 90 | 84 | 1.5 | 0.74 | 0.000806 | 13.2631 | 12.8473
SW | 1005-4 | SW 1005-4 #3 | 28.7083 | 1800 | 90 | 24.9 | 39.2 | 196.5 | 40 | 89.9 | 95.4 | 96 | 98.2 | 113.65 | 12.1 | 23.4 | 593.6 | 365.7 | 101.8 | 5.7 | 103 | 0.73997 |  |  |  | 90 | 83.9 | 1.498 | 0.7399 | 0.000805 | 13.2784 | 12.8564
SW | 1005-4 | SW 1005-4 #3 | 28.7167 | 1800 | 90 | 24.9 | 39.2 | 196.4 | 40.2 | 89.9 | 95.4 | 96 | 98.3 | 111.88 | 11.1 | 23.4 | 586.4 | 365.7 | 101.6 | 5.7 | 103.1 | 0.74015 |  |  |  | 90 | 84 | 1.494 | 0.7401 | 0.000806 | 13.2478 | 12.8289
SW | 1005-4 | SW 1005-4 #3 | 28.725 | 1800 | 90 | 25 | 39.2 | 196.4 | 40 | 89.9 | 95.4 | 95.9 | 98.3 | 115.99 | 11.4 | 23.4 | 591.1 | 365.6 | 101.7 | 5.7 | 103 | 0.74033 |  |  |  | 90 | 84 | 1.507 | 0.7403 | 0.000806 | 13.2171 | 12.8015
SW | 1005-4 | SW 1005-4 #3 | 28.7333 | 1800 | 90 | 25 | 39.2 | 196.4 | 40.1 | 89.9 | 95.4 | 95.9 | 98.3 | 115.09 | 11.1 | 23.4 | 583.3 | 366 | 101.7 | 5.7 | 103.1 | 0.74039 |  |  |  | 90 | 84.1 | 1.5 | 0.7404 | 0.000807 | 13.2019 | 12.7923
SW | 1005-4 | SW 1005-4 #3 | 28.7417 | 1800 | 90 | 25 | 39.2 | 196.4 | 40 | 90 | 95.4 | 95.9 | 98.3 | 115.35 | 11.6 | 23.3 | 591.8 | 365.9 | 101.7 | 5.7 | 103 | 0.74027 |  |  |  | 90 | 84 | 1.504 | 0.7403 | 0.000806 | 13.2171 | 12.8106
SW | 1005-4 | SW 1005-4 #3 | 28.75 | 1800 | 90 | 25.1 | 39.2 | 196.4 | 39.9 | 90 | 95.4 | 95.9 | 98.2 | 113.43 | 11.5 | 23.4 | 572.7 | 365.9 | 101.8 | 5.7 | 102.9 | 0.73972 |  |  |  | 90 | 83.9 | 1.503 | 0.7397 | 0.000805 | 13.3091 | 12.8946
SW | 1005-4 | SW 1005-4 #3 | 28.7583 | 1800 | 90 | 25.1 | 39.2 | 196.4 | 39.9 | 90 | 95.4 | 95.9 | 98.3 | 115.84 | 12.5 | 23.4 | 590.8 | 365.9 | 101.9 | 5.7 | 103.1 | 0.7407 |  |  |  | 90.1 | 84 | 1.504 | 0.7408 | 0.000806 | 13.1406 | 12.7355
SW | 1005-4 | SW 1005-4 #3 | 28.7667 | 1800 | 90 | 25.1 | 39.2 | 196.4 | 39.9 | 90 | 95.5 | 96 | 98.3 | 115.03 | 12.7 | 23.5 | 590.7 | 365.4 | 101.7 | 5.7 | 103 | 0.7399 |  |  |  | 90.1 | 84 | 1.5 | 0.7399 | 0.000806 | 13.2784 | 12.8575
SW | 1005-4 | SW 1005-4 #3 | 28.775 | 1800 | 90 | 25.2 | 39.2 | 196.4 | 39.9 | 90 | 95.5 | 96 | 98.3 | 114.89 | 12.4 | 23.5 | 591.6 | 365.1 | 101.7 | 5.7 | 103 | 0.73978 |  |  |  | 90.1 | 83.9 | 1.5 | 0.7398 | 0.000805 | 13.2937 | 12.8758
SW | 1005-4 | SW 1005-4 #3 | 28.7833 | 1800 | 90 | 25.2 | 39.2 | 196.4 | 39.9 | 90 | 95.5 | 96 | 98.3 | 114.53 | 12.1 | 23.5 | 589.9 | 365.2 | 101.7 | 5.7 | 103 | 0.74003 |  |  |  | 90.1 | 84 | 1.502 | 0.7401 | 0.000805 | 13.2478 | 12.8376
SW | 1005-4 | SW 1005-4 #3 | 28.7917 | 1800 | 90 | 25 | 39.2 | 196.4 | 40 | 90 | 95.5 | 96 | 98.3 | 113.97 | 12.5 | 23.5 | 590.7 | 365.2 | 101.8 | 5.7 | 103 | 0.7399 |  |  |  | 90 | 84 | 1.499 | 0.7399 | 0.000805 | 13.2784 | 12.8671
SW | 1005-4 | SW 1005-4 #3 | 28.8 | 1800 | 90 | 25 | 39.1 | 196.4 | 40 | 90 | 95.4 | 96 | 98.3 | 112.67 | 12.2 | 23.5 | 585.5 | 365.2 | 101.7 | 5.7 | 103 | 0.74039 |  |  |  | 90.1 | 84 | 1.501 | 0.7404 | 0.000806 | 13.2018 | 12.7827
SW | 1005-4 | SW 1005-4 #3 | 28.8083 | 1800 | 90 | 24.9 | 39.2 | 196.4 | 40 | 90 | 95.5 | 96 | 98.3 | 113.12 | 11.6 | 23.5 | 589.1 | 365.4 | 101.8 | 5.7 | 103 | 0.74058 |  |  |  | 90 | 84 | 1.504 | 0.7406 | 0.000806 | 13.1712 | 12.7634
SW | 1005-4 | SW 1005-4 #3 | 28.8167 | 1800 | 90 | 24.9 | 39.2 | 196.4 | 40 | 90 | 95.5 | 96 | 98.2 | 111.95 | 12.3 | 23.5 | 585 | 365.2 | 101.8 | 5.7 | 102.9 | 0.74064 |  |  |  | 90 | 83.9 | 1.49 | 0.7406 | 0.000805 | 13.1712 | 12.7542
SW | 1005-4 | SW 1005-4 #3 | 28.825 | 1800 | 90 | 25 | 39.2 | 196.3 | 40 | 90.1 | 95.4 | 96 | 98.3 | 113.85 | 12.4 | 23.5 | 590.8 | 365.7 | 101.8 | 5.7 | 103 | 0.74033 |  |  |  | 90 | 84 | 1.491 | 0.7403 | 0.000805 | 13.2171 | 12.8015
SW | 1005-4 | SW 1005-4 #3 | 28.8333 | 1800 | 90 | 25 | 39.2 | 196.3 | 40 | 90.1 | 95.5 | 96 | 98.3 | 114.6 | 12.2 | 23.5 | 590.2 | 365.2 | 102 | 5.7 | 103 | 0.74052 |  |  |  | 90.1 | 83.9 | 1.505 | 0.7406 | 0.000805 | 13.1712 | 12.7629
SW | 1005-4 | SW 1005-4 #3 | 28.8417 | 1800 | 90 | 25.1 | 39.2 | 196.2 | 40.1 | 90.1 | 95.5 | 96 | 98.2 | 113.26 | 12.8 | 23.5 | 584.6 | 365.5 | 101.8 | 5.7 | 103 | 0.7396 |  |  |  | 90.1 | 84.1 | 1.505 | 0.7397 | 0.000806 | 13.3091 | 12.9033
SW | 1005-4 | SW 1005-4 #3 | 28.85 | 1800 | 90 | 25.1 | 39.3 | 196.1 | 40 | 90.1 | 95.5 | 96 | 98.3 | 112.68 | 11.9 | 23.4 | 589.1 | 365.2 | 101.8 | 5.7 | 103 | 0.74058 |  |  |  | 90 | 83.9 | 1.502 | 0.7406 | 0.000805 | 13.1712 | 12.7633
SW | 1005-4 | SW 1005-4 #3 | 28.8583 | 1800 | 90 | 25.1 | 39.2 | 196.1 | 40.1 | 90 | 95.5 | 96 | 98.3 | 110.71 | 13.2 | 23.5 | 566.5 | 365 | 101.7 | 5.7 | 103 | 0.73997 |  |  |  | 90 | 84 | 1.497 | 0.74 | 0.000806 | 13.2631 | 12.8564
SW | 1005-4 | SW 1005-4 #3 | 28.8667 | 1800 | 90 | 25.1 | 39.2 | 196.1 | 39.9 | 90 | 95.5 | 96 | 98.3 | 115.86 | 12.5 | 23.4 | 591.1 | 365 | 101.9 | 5.7 | 103 | 0.73948 |  |  |  | 90 | 84 | 1.5 | 0.7395 | 0.000806 | 13.3398 | 12.9313
SW | 1005-4 | SW 1005-4 #3 | 28.875 | 1800 | 90 | 25 | 39.2 | 196 | 40 | 90 | 95.5 | 96 | 98.3 | 117.03 | 12.5 | 23.4 | 591.4 | 365.2 | 101.9 | 5.7 | 103 | 0.73984 |  |  |  | 90 | 83.9 | 1.503 | 0.7398 | 0.000805 | 13.2937 | 12.8763
SW | 1005-4 | SW 1005-4 #3 | 28.8833 | 1800 | 90 | 25 | 39.5 | 196.1 | 40 | 90 | 95.5 | 96 | 98.3 | 117.2 | 12.5 | 23.5 | 593.7 | 365.3 | 101.9 | 5.7 | 103 | 0.74058 |  |  |  | 90 | 84.1 | 1.505 | 0.7406 | 0.000807 | 13.1713 | 12.7634
SW | 1005-4 | SW 1005-4 #3 | 28.8917 | 1800 | 90 | 25 | 39.7 | 196.2 | 40 | 90 | 95.5 | 96 | 98.3 | 115.3 | 12.4 | 23.5 | 589.8 | 365.9 | 101.8 | 5.7 | 103 | 0.73972 |  |  |  | 90 | 84.1 | 1.504 | 0.7397 | 0.000807 | 13.3091 | 12.8946
SW | 1005-4 | SW 1005-4 #3 | 28.9 | 1799 | 90 | 25 | 40 | 196.2 | 40 | 90.1 | 95.5 | 96 | 98.3 | 114.05 | 12.3 | 23.6 | 591.4 | 365.3 | 101.9 | 5.7 | 103 | 0.74021 |  |  |  | 90 | 84 | 1.503 | 0.7402 | 0.000805 | 13.2324 | 12.8198
SW | 1005-4 | SW 1005-4 #3 | 28.9083 | 1800 | 90 | 25 | 40.2 | 196.2 | 40 | 90.1 | 95.5 | 96 | 98.3 | 111.64 | 12.9 | 23.5 | 589.7 | 365.5 | 101.7 | 5.7 | 103.1 | 0.74058 |  |  |  | 89.9 | 84 | 1.5 | 0.7405 | 0.000806 | 13.1865 | 12.773
SW | 1005-4 | SW 1005-4 #3 | 28.9167 | 1800 | 90.1 | 25 | 40.3 | 196.3 | 40.1 | 90.1 | 95.5 | 96 | 98.4 | 115.16 | 12.7 | 23.6 | 591.1 | 365.2 | 101.8 | 5.7 | 103.1 | 0.73984 |  |  |  | 90.1 | 84.1 | 1.5 | 0.7399 | 0.000807 | 13.2784 | 12.8667
SW | 1005-4 | SW 1005-4 #3 | 28.925 | 1800 | 90 | 25 | 40.4 | 196.4 | 39.9 | 90.1 | 95.5 | 96 | 98.3 | 115.42 | 12.7 | 23.1 | 590.2 | 365.6 | 102.1 | 5.7 | 103.1 | 0.74058 |  |  |  | 90 | 84.1 | 1.506 | 0.7406 | 0.000807 | 13.1713 | 12.7634
SW | 1005-4 | SW 1005-4 #3 | 28.9333 | 1800 | 90 | 24.9 | 40.5 | 196.5 | 40.1 | 90.1 | 95.5 | 96 | 98.3 | 113.46 | 12.9 | 23.6 | 579.8 | 365.4 | 101.8 | 5.7 | 103.1 | 0.7407 |  |  |  | 90 | 84 | 1.502 | 0.7407 | 0.000806 | 13.1559 | 12.7451
SW | 1005-4 | SW 1005-4 #3 | 28.9417 | 1800 | 90 | 24.9 | 40.5 | 196.6 | 39.9 | 90.1 | 95.5 | 96 | 98.3 | 115.15 | 12.6 | 23.6 | 590.6 | 365.3 | 101.7 | 5.7 | 103.1 | 0.74015 |  |  |  | 90 | 84.1 | 1.498 | 0.7402 | 0.000807 | 13.2325 | 12.829
SW | 1005-4 | SW 1005-4 #3 | 28.95 | 1800 | 90 | 24.9 | 40.5 | 196.7 | 40 | 90 | 95.5 | 96 | 98.3 | 114.79 | 13.8 | 23.6 | 591.5 | 365.2 | 101.6 | 5.7 | 103 | 0.74076 |  |  |  | 90 | 84.1 | 1.502 | 0.7408 | 0.000807 | 13.1407 | 12.7359
SW | 1005-4 | SW 1005-4 #3 | 28.9583 | 1800 | 90 | 25 | 40.5 | 196.7 | 40 | 90 | 95.5 | 96 | 98.3 | 114.22 | 13.3 | 23.5 | 591.2 | 365.1 | 101.7 | 5.7 | 103 | 0.73942 |  |  |  | 90 | 84.1 | 1.475 | 0.7394 | 0.000806 | 13.3551 | 12.9405
SW | 1005-4 | SW 1005-4 #3 | 28.9667 | 1800 | 90 | 25 | 40.5 | 196.7 | 40 | 90 | 95.5 | 96 | 98.2 | 111.52 | 14.3 | 23.6 | 590.7 | 365.2 | 101.5 | 5.7 | 102.9 | 0.74033 |  |  |  | 90 | 84.1 | 1.495 | 0.7403 | 0.000807 | 13.2172 | 12.8015
SW | 1005-4 | SW 1005-4 #3 | 28.975 | 1800 | 90 | 25 | 40.5 | 196.7 | 40 | 90 | 95.4 | 96 | 98.3 | 114.73 | 13.1 | 23.6 | 589.7 | 365.2 | 101.8 | 5.7 | 102.9 | 0.73966 |  |  |  | 90 | 84 | 1.491 | 0.7396 | 0.000806 | 13.3244 | 12.9038
SW | 1005-4 | SW 1005-4 #3 | 28.9833 | 1800 | 90 | 25 | 40.6 | 196.8 | 40.1 | 90 | 95.5 | 96 | 98.3 | 115.81 | 13 | 23.5 | 585.8 | 365.4 | 101.8 | 5.7 | 103 | 0.74039 |  |  |  | 90 | 84 | 1.497 | 0.7404 | 0.000806 | 13.2018 | 12.7923
SW | 1005-4 | SW 1005-4 #3 | 28.9917 | 1800 | 90 | 25 | 40.6 | 196.8 | 39.9 | 90.1 | 95.5 | 96 | 98.3 | 117.65 | 13 | 23.6 | 592.4 | 365.2 | 101.9 | 5.7 | 102.9 | 0.74064 |  |  |  | 90 | 84 | 1.502 | 0.7407 | 0.000806 | 13.1559 | 12.7542
SW | 1005-4 | SW 1005-4 #3 | 29 | 1800 | 90 | 25 | 40.6 | 196.8 | 40.1 | 90.1 | 95.5 | 96 | 98.3 | 114.08 | 13.1 | 23.6 | 580.1 | 365 | 101.9 | 5.7 | 102.9 | 0.74009 |  |  |  | 90 | 83.9 | 1.498 | 0.7401 | 0.000805 | 13.2478 | 12.8381
SW | 1005-4 | SW 1005-4 #3 | 29.0083 | 1800 | 90 | 25 | 40.6 | 196.8 | 39.9 | 90.1 | 95.5 | 96 | 98.3 | 114.15 | 13.9 | 23.5 | 592 | 365.2 | 102 | 5.7 | 102.9 | 0.73997 |  |  |  | 90 | 84 | 1.501 | 0.74 | 0.000806 | 13.2631 | 12.8564
SW | 1005-4 | SW 1005-4 #3 | 29.0167 | 1799 | 90 | 25 | 40.6 | 196.7 | 39.9 | 90 | 95.5 | 96 | 98.3 | 113.03 | 13.6 | 23.6 | 590.7 | 365.1 | 101.7 | 5.7 | 102.9 | 0.74076 |  |  |  | 89.9 | 83.9 | 1.499 | 0.7407 | 0.000805 | 13.1559 | 12.7455
SW | 1005-4 | SW 1005-4 #3 | 29.025 | 1800 | 90 | 25 | 40.6 | 196.7 | 40 | 90 | 95.5 | 96 | 98.3 | 114.2 | 14.1 | 23.6 | 591.2 | 365.3 | 101.8 | 5.7 | 102.9 | 0.7415 |  |  |  | 89.9 | 84 | 1.5 | 0.7414 | 0.000806 | 13.049 | 12.6329
SW | 1005-4 | SW 1005-4 #3 | 29.0333 | 1800 | 90 | 25.1 | 40.6 | 196.7 | 40.3 | 90 | 95.5 | 96 | 98.3 | 113.02 | 14.4 | 23.5 | 577.4 | 365.1 | 101.8 | 5.7 | 102.9 | 0.74058 |  |  |  | 89.9 | 84 | 1.502 | 0.7405 | 0.000806 | 13.1865 | 12.773
SW | 1005-4 | SW 1005-4 #3 | 29.0417 | 1800 | 90 | 25.1 | 40.6 | 196.7 | 40 | 90 | 95.5 | 96 | 98.3 | 114.68 | 13.6 | 23.6 | 590.9 | 365.5 | 101.9 | 5.7 | 102.9 | 0.74088 |  |  |  | 90 | 84 | 1.496 | 0.7409 | 0.000806 | 13.1254 | 12.7176
SW | 1005-4 | SW 1005-4 #3 | 29.05 | 1800 | 90 | 25 | 40.6 | 196.6 | 40.3 | 90 | 95.5 | 96 | 98.3 | 112.49 | 12.8 | 23.4 | 574 | 365.3 | 101.6 | 5.7 | 102.9 | 0.74137 |  |  |  | 89.9 | 83.9 | 1.499 | 0.7413 | 0.000805 | 13.0642 | 12.6526
SW | 1005-4 | SW 1005-4 #3 | 29.0583 | 1800 | 90 | 25 | 40.6 | 196.7 | 40 | 90 | 95.5 | 96 | 98.3 | 114.92 | 13.5 | 23.5 | 590.6 | 365.7 | 101.7 | 5.7 | 102.9 | 0.74046 |  |  |  | 89.9 | 84 | 1.501 | 0.7404 | 0.000807 | 13.2019 | 12.7913
SW | 1005-4 | SW 1005-4 #3 | 29.0667 | 1800 | 90 | 25 | 40.7 | 196.7 | 40.1 | 90 | 95.5 | 96 | 98.3 | 113.13 | 13.5 | 23.5 | 580.5 | 365.7 | 101.9 | 5.7 | 102.9 | 0.7407 |  |  |  | 89.9 | 84 | 1.5 | 0.7407 | 0.000806 | 13.1559 | 12.7547
SW | 1005-4 | SW 1005-4 #3 | 29.075 | 1800 | 90 | 25 | 40.7 | 196.7 | 39.9 | 90 | 95.5 | 96 | 98.3 | 116.1 | 13 | 23.5 | 588.1 | 365.2 | 101.8 | 5.7 | 102.9 | 0.7399 |  |  |  | 90 | 84 | 1.501 | 0.7399 | 0.000806 | 13.2784 | 12.8671
SW | 1005-4 | SW 1005-4 #3 | 29.0833 | 1800 | 90 | 24.9 | 40.7 | 196.7 | 40.1 | 90 | 95.5 | 96 | 98.3 | 114.68 | 14.4 | 23.5 | 570.9 | 365.4 | 101.6 | 5.7 | 102.9 | 0.74058 |  |  |  | 90 | 84 | 1.502 | 0.7406 | 0.000806 | 13.1712 | 12.7634
SW | 1005-4 | SW 1005-4 #3 | 29.0917 | 1800 | 90 | 24.9 | 40.6 | 196.7 | 40 | 90 | 95.5 | 96 | 98.3 | 114.49 | 14.2 | 23.5 | 591.3 | 365 | 101.8 | 5.7 | 102.9 | 0.74039 |  |  |  | 90 | 83.9 | 1.497 | 0.7404 | 0.000805 | 13.2018 | 12.7923
SW | 1005-4 | SW 1005-4 #3 | 29.1 | 1800 | 90 | 24.8 | 40.6 | 196.7 | 40 | 90 | 95.5 | 96 | 98.3 | 111.08 | 14.6 | 23.6 | 589.8 | 364.9 | 101.7 | 5.7 | 102.8 | 0.74039 |  |  |  | 90 | 83.8 | 1.496 | 0.7404 | 0.000804 | 13.2018 | 12.7923
SW | 1005-4 | SW 1005-4 #3 | 29.1083 | 1800 | 90 | 24.8 | 40.5 | 196.6 | 40 | 90 | 95.5 | 96 | 98.3 | 112.79 | 13.9 | 23.5 | 590 | 365 | 101.8 | 5.7 | 102.8 | 0.73978 |  |  |  | 90 | 84 | 1.494 | 0.7398 | 0.000805 | 13.2937 | 12.8854
SW | 1005-4 | SW 1005-4 #3 | 29.1167 | 1800 | 90 | 24.8 | 40.5 | 196.6 | 40 | 90 | 95.5 | 96 | 98.3 | 113.59 | 13.5 | 23.5 | 580.2 | 365.5 | 101.7 | 5.7 | 102.9 | 0.74003 |  |  |  | 90 | 84 | 1.492 | 0.74 | 0.000806 | 13.2631 | 12.8473
SW | 1005-4 | SW 1005-4 #3 | 29.125 | 1800 | 90 | 25.1 | 40.5 | 196.6 | 40 | 90 | 95.5 | 96 | 98.3 | 116.87 | 13.6 | 23.5 | 593.3 | 364.9 | 101.8 | 5.7 | 103 | 0.74039 |  |  |  | 90 | 83.9 | 1.496 | 0.7404 | 0.000806 | 13.2018 | 12.7923
SW | 1005-4 | SW 1005-4 #3 | 29.1333 | 1800 | 90 | 25.4 | 40.5 | 196.6 | 40.1 | 90 | 95.5 | 96 | 98.3 | 114.41 | 13.7 | 23.4 | 594.7 | 365.4 | 101.9 | 5.7 | 103 | 0.7407 |  |  |  | 89.9 | 84 | 1.496 | 0.7407 | 0.000806 | 13.1559 | 12.7547
SW | 1005-4 | SW 1005-4 #3 | 29.1417 | 1800 | 90 | 25.6 | 40.5 | 196.6 | 40 | 90.1 | 95.5 | 96 | 98.3 | 113.79 | 14.5 | 23.4 | 589.1 | 365.5 | 101.7 | 5.7 | 103 | 0.74082 |  |  |  | 90 | 83.9 | 1.499 | 0.7408 | 0.000805 | 13.1406 | 12.7268
SW | 1005-4 | SW 1005-4 #3 | 29.15 | 1800 | 90 | 25.5 | 40.6 | 196.6 | 40.3 | 90.1 | 95.5 | 96 | 98.2 | 112.68 | 14.7 | 23.4 | 580.6 | 365.3 | 101.8 | 5.7 | 102.9 | 0.74033 |  |  |  | 90.1 | 84 | 1.505 | 0.7404 | 0.000805 | 13.2018 | 12.7919
SW | 1005-4 | SW 1005-4 #3 | 29.1583 | 1800 | 90 | 25.3 | 40.5 | 196.6 | 40 | 90.1 | 95.5 | 96 | 98.3 | 115.23 | 13.8 | 23.4 | 591.8 | 365.5 | 101.8 | 5.7 | 103 | 0.74058 |  |  |  | 90 | 84.1 | 1.508 | 0.7406 | 0.000807 | 13.1713 | 12.7634
SW | 1005-4 | SW 1005-4 #3 | 29.1667 | 1800 | 90 | 25.1 | 40.5 | 196.6 | 39.9 | 90.1 | 95.5 | 96 | 98.3 | 114.85 | 14.2 | 23.5 | 590.8 | 365 | 101.7 | 5.7 | 102.9 | 0.74009 |  |  |  | 90 | 84 | 1.5 | 0.7401 | 0.000806 | 13.2478 | 12.8381
SW | 1005-4 | SW 1005-4 #3 | 29.175 | 1800 | 90 | 25 | 40.6 | 196.6 | 40.2 | 90 | 95.5 | 96 | 98.3 | 113.08 | 14.9 | 23.5 | 581.8 | 365.1 | 101.7 | 5.7 | 102.9 | 0.74156 |  |  |  | 90 | 84 | 1.507 | 0.7415 | 0.000806 | 13.0337 | 12.6142
SW | 1005-4 | SW 1005-4 #3 | 29.1833 | 1800 | 90 | 24.8 | 40.6 | 196.6 | 39.9 | 90 | 95.5 | 96 | 98.3 | 112.84 | 14.1 | 23.5 | 590.7 | 365 | 101.8 | 5.7 | 102.9 | 0.74095 |  |  |  | 89.9 | 84 | 1.499 | 0.7409 | 0.000806 | 13.1254 | 12.7166
SW | 1005-4 | SW 1005-4 #3 | 29.1917 | 1800 | 90 | 24.6 | 40.6 | 196.6 | 40 | 90 | 95.4 | 96 | 98.3 | 111.51 | 14.8 | 23.5 | 591.1 | 365.1 | 101.8 | 5.7 | 102.9 | 0.73984 |  |  |  | 89.9 | 84 | 1.494 | 0.7397 | 0.000806 | 13.3091 | 12.8859
SW | 1005-4 | SW 1005-4 #3 | 29.2 | 1800 | 90 | 24.6 | 40.5 | 196.6 | 40 | 90 | 95.5 | 96 | 98.3 | 113.33 | 12.5 | 23.5 | 590.9 | 365.1 | 101.9 | 5.7 | 102.9 | 0.74095 |  |  |  | 90 | 83.9 | 1.502 | 0.7409 | 0.000805 | 13.1253 | 12.707
SW | 1005-4 | SW 1005-4 #3 | 29.2083 | 1800 | 90 | 24.5 | 40.5 | 196.6 | 40.1 | 90 | 95.4 | 96 | 98.3 | 112.46 | 14.3 | 23.5 | 565.8 | 365.1 | 101.8 | 5.7 | 103 | 0.74046 |  |  |  | 90 | 83.9 | 1.492 | 0.7404 | 0.000805 | 13.2018 | 12.7816
SW | 1005-4 | SW 1005-4 #3 | 29.2167 | 1800 | 90 | 24.8 | 40.5 | 196.6 | 40 | 90 | 95.4 | 96 | 98.3 | 117.33 | 13.9 | 23.4 | 590.1 | 365.2 | 101.6 | 5.7 | 103 | 0.73893 |  |  |  | 90 | 84 | 1.497 | 0.7389 | 0.000806 | 13.4319 | 13.0154
SW | 1005-4 | SW 1005-4 #3 | 29.225 | 1800 | 90 | 25 | 40.5 | 196.6 | 39.9 | 90 | 95.4 | 96 | 98.3 | 116.44 | 14.4 | 23.4 | 592.6 | 365.3 | 101.9 | 5.7 | 103 | 0.74064 |  |  |  | 89.9 | 84.1 | 1.493 | 0.7406 | 0.000807 | 13.1713 | 12.7638
SW | 1005-4 | SW 1005-4 #3 | 29.2333 | 1800 | 90 | 25.4 | 40.6 | 196.6 | 39.9 | 90 | 95.4 | 96 | 98.3 | 113.95 | 14.5 | 23.3 | 590.9 | 365.3 | 101.7 | 5.7 | 103 | 0.74064 |  |  |  | 89.9 | 84.1 | 1.496 | 0.7406 | 0.000807 | 13.1713 | 12.7638
SW | 1005-4 | SW 1005-4 #3 | 29.2417 | 1800 | 90 | 25.5 | 40.6 | 196.7 | 40.1 | 90 | 95.4 | 96 | 98.3 | 112.57 | 13.7 | 22.8 | 583.5 | 365.3 | 101.9 | 5.7 | 102.9 | 0.74064 |  |  |  | 90 | 84.1 | 1.494 | 0.7406 | 0.000807 | 13.1713 | 12.7542
SW | 1005-4 | SW 1005-4 #3 | 29.25 | 1800 | 90 | 25.4 | 40.6 | 196.7 | 40 | 90 | 95.5 | 96 | 98.3 | 115.2 | 13.8 | 23.1 | 591.3 | 365.4 | 101.8 | 5.7 | 102.9 | 0.74107 |  |  |  | 90 | 84.1 | 1.479 | 0.741 | 0.000807 | 13.1101 | 12.6887
SW | 1005-4 | SW 1005-4 #3 | 29.2583 | 1800 | 90 | 25.2 | 40.6 | 196.7 | 40 | 90 | 95.5 | 96 | 98.3 | 115.6 | 13.6 | 23.2 | 590.9 | 365.5 | 101.8 | 5.7 | 102.8 | 0.74064 |  |  |  | 89.9 | 84.1 | 1.5 | 0.7406 | 0.000807 | 13.1713 | 12.7638
SW | 1005-4 | SW 1005-4 #3 | 29.2667 | 1800 | 90 | 25.1 | 40.5 | 196.7 | 40 | 90 | 95.4 | 96 | 98.3 | 115.96 | 14.2 | 23 | 590.9 | 365.4 | 102 | 5.7 | 102.9 | 0.74101 |  |  |  | 90 | 84 | 1.504 | 0.741 | 0.000806 | 13.1101 | 12.6979
SW | 1005-4 | SW 1005-4 #3 | 29.275 | 1800 | 90 | 24.9 | 40.6 | 196.7 | 40 | 90 | 95.5 | 96 | 98.3 | 114.99 | 13.8 | 23.6 | 590.5 | 365.5 | 101.6 | 5.7 | 102.9 | 0.73997 |  |  |  | 89.9 | 84 | 1.5 | 0.7399 | 0.000806 | 13.2784 | 12.866
SW | 1005-4 | SW 1005-4 #3 | 29.2833 | 1800 | 90 | 24.7 | 40.6 | 196.7 | 40 | 90 | 95.5 | 96 | 98.3 | 114.43 | 13.9 | 23.6 | 592.3 | 365.2 | 101.8 | 5.7 | 102.9 | 0.74039 |  |  |  | 90 | 84 | 1.5 | 0.7404 | 0.000806 | 13.2018 | 12.7923
SW | 1005-4 | SW 1005-4 #3 | 29.2917 | 1800 | 90 | 24.6 | 40.5 | 196.7 | 40 | 90 | 95.5 | 96 | 98.3 | 113.09 | 14.1 | 23.5 | 591 | 365.3 | 101.9 | 5.7 | 102.9 | 0.74052 |  |  |  | 90 | 83.9 | 1.501 | 0.7405 | 0.000805 | 13.1865 | 12.7725
SW | 1005-4 | SW 1005-4 #3 | 29.3 | 1800 | 90 | 24.5 | 40.4 | 196.6 | 40 | 90.1 | 95.5 | 96 | 98.3 | 111.93 | 14.5 | 23.5 | 589.1 | 364.9 | 101.8 | 5.7 | 102.9 | 0.7407 |  |  |  | 90 | 84 | 1.505 | 0.7407 | 0.000806 | 13.1559 | 12.7451
SW | 1005-4 | SW 1005-4 #3 | 29.3083 | 1800 | 90 | 24.6 | 40.2 | 196.6 | 39.9 | 90.1 | 95.5 | 96 | 98.3 | 113.57 | 14.1 | 23.5 | 588.2 | 364.9 | 101.6 | 5.7 | 103 | 0.74064 |  |  |  | 90 | 84 | 1.498 | 0.7406 | 0.000806 | 13.1712 | 12.7542
SW | 1005-4 | SW 1005-4 #3 | 29.3167 | 1801 | 90 | 24.8 | 40.1 | 196.5 | 40.1 | 90.1 | 95.5 | 96 | 98.3 | 112.95 | 14.6 | 23.4 | 587 | 365.2 | 101.8 | 5.7 | 102.9 | 0.74027 |  |  |  | 90 | 84 | 1.499 | 0.7403 | 0.000806 | 13.2171 | 12.8106
SW | 1005-4 | SW 1005-4 #3 | 29.325 | 1800 | 90 | 25.1 | 39.9 | 196.4 | 39.9 | 90 | 95.4 | 96 | 98.3 | 112.88 | 14.6 | 23.3 | 588.1 | 365.1 | 101.8 | 5.7 | 102.9 | 0.74015 |  |  |  | 90 | 84.1 | 1.499 | 0.7401 | 0.000807 | 13.2478 | 12.829
SW | 1005-4 | SW 1005-4 #3 | 29.3333 | 1800 | 90 | 25.5 | 39.8 | 196.4 | 40.1 | 90 | 95.4 | 96 | 98.3 | 110.85 | 13.2 | 23.4 | 568.8 | 365.2 | 101.8 | 5.7 | 102.8 | 0.74076 |  |  |  | 89.9 | 83.9 | 1.495 | 0.7407 | 0.000805 | 13.1559 | 12.7455
SW | 1005-4 | SW 1005-4 #3 | 29.3417 | 1800 | 90 | 25.5 | 39.7 | 196.3 | 40 | 90 | 95.4 | 96 | 98.2 | 114.64 | 13.8 | 23.3 | 589.2 | 364.9 | 101.9 | 5.7 | 102.8 | 0.74186 |  |  |  | 89.8 | 83.9 | 1.502 | 0.7418 | 0.000805 | 12.9879 | 12.5877
SW | 1005-4 | SW 1005-4 #3 | 29.35 | 1800 | 90 | 25.5 | 39.6 | 196.2 | 39.9 | 90 | 95.4 | 96 | 98.3 | 116.24 | 13 | 23.3 | 589.4 | 365.3 | 101.7 | 5.7 | 102.9 | 0.74033 |  |  |  | 89.9 | 83.9 | 1.502 | 0.7403 | 0.000805 | 13.2171 | 12.8111
SW | 1005-4 | SW 1005-4 #3 | 29.3583 | 1800 | 90 | 25.3 | 39.6 | 196.1 | 39.9 | 90 | 95.4 | 96 | 98.3 | 117.68 | 13.3 | 23.4 | 591.4 | 365.3 | 101.8 | 5.7 | 102.9 | 0.74088 |  |  |  | 89.9 | 84.1 | 1.492 | 0.7408 | 0.000807 | 13.1407 | 12.7273
SW | 1005-4 | SW 1005-4 #3 | 29.3667 | 1800 | 90 | 25.1 | 39.6 | 195.9 | 39.9 | 90 | 95.4 | 96 | 98.3 | 113.74 | 14.4 | 23.3 | 589.7 | 365.2 | 101.7 | 5.7 | 103 | 0.74143 |  |  |  | 89.9 | 84 | 1.495 | 0.7414 | 0.000806 | 13.049 | 12.6435
SW | 1005-4 | SW 1005-4 #3 | 29.375 | 1800 | 89.9 | 24.9 | 39.6 | 195.8 | 39.9 | 90 | 95.4 | 96 | 98.3 | 113.09 | 13.6 | 23.4 | 588 | 365.3 | 101.7 | 5.7 | 102.9 | 0.74088 |  |  |  | 89.9 | 84 | 1.501 | 0.7408 | 0.000806 | 13.1406 | 12.7272
SW | 1005-4 | SW 1005-4 #3 | 29.3833 | 1800 | 90 | 24.7 | 39.6 | 195.7 | 39.9 | 90 | 95.4 | 96 | 98.3 | 114.42 | 14 | 23.4 | 589.9 | 365.3 | 101.6 | 5.7 | 102.9 | 0.74046 |  |  |  | 89.9 | 84 | 1.507 | 0.7404 | 0.000806 | 13.2018 | 12.7913
SW | 1005-4 | SW 1005-4 #3 | 29.3917 | 1800 | 90 | 24.6 | 39.6 | 195.7 | 39.9 | 90 | 95.4 | 96 | 98.3 | 115.92 | 13.7 | 23.4 | 592.9 | 365.3 | 101.8 | 5.7 | 103 | 0.74039 |  |  |  | 89.9 | 84 | 1.499 | 0.7403 | 0.000806 | 13.2171 | 12.8019
SW | 1005-4 | SW 1005-4 #3 | 29.4 | 1800 | 90 | 24.5 | 39.6 | 195.7 | 40.3 | 90 | 95.4 | 96 | 98.3 | 112.09 | 14.4 | 23.4 | 575.4 | 365.5 | 101.6 | 5.7 | 103 | 0.74119 |  |  |  | 90 | 84.1 | 1.501 | 0.7412 | 0.000807 | 13.0795 | 12.6705
SW | 1005-4 | SW 1005-4 #3 | 29.4083 | 1800 | 90 | 24.5 | 39.6 | 195.7 | 39.9 | 90 | 95.4 | 95.9 | 98.3 | 112.37 | 14 | 23.4 | 591.2 | 365.3 | 101.9 | 5.7 | 102.9 | 0.74119 |  |  |  | 90 | 84.1 | 1.495 | 0.7412 | 0.000807 | 13.0795 | 12.6705
SW | 1005-4 | SW 1005-4 #3 | 29.4167 | 1800 | 90 | 24.7 | 39.6 | 195.6 | 40.1 | 90 | 95.4 | 95.9 | 98.3 | 111.48 | 13.8 | 23.3 | 573.2 | 365.2 | 101.9 | 5.7 | 102.9 | 0.74131 |  |  |  | 90 | 84 | 1.503 | 0.7413 | 0.000806 | 13.0643 | 12.6522
SW | 1005-4 | SW 1005-4 #3 | 29.425 | 1800 | 90 | 25 | 39.6 | 195.6 | 40.1 | 90 | 95.4 | 95.9 | 98.3 | 114.26 | 13.7 | 23.2 | 590.8 | 365.5 | 101.9 | 5.7 | 102.8 | 0.74107 |  |  |  | 89.9 | 83.9 | 1.506 | 0.741 | 0.000805 | 13.1101 | 12.6983
SW | 1005-4 | SW 1005-4 #3 | 29.4333 | 1800 | 90 | 25.4 | 39.6 | 195.6 | 40.3 | 90 | 95.4 | 95.9 | 98.3 | 112.54 | 14.7 | 23.3 | 576.8 | 365.6 | 101.7 | 5.7 | 102.9 | 0.74021 |  |  |  | 89.9 | 84 | 1.5 | 0.7401 | 0.000806 | 13.2478 | 12.8294
SW | 1005-4 | SW 1005-4 #3 | 29.4417 | 1800 | 90 | 25.5 | 39.5 | 195.7 | 40.1 | 90 | 95.4 | 95.9 | 98.3 | 114.97 | 13.8 | 23.2 | 591 | 365.5 | 101.8 | 5.7 | 102.9 | 0.73929 |  |  |  | 89.9 | 84.1 | 1.506 | 0.7392 | 0.000807 | 13.3858 | 12.97
SW | 1005-4 | SW 1005-4 #3 | 29.45 | 1800 | 90 | 25.4 | 39.6 | 195.7 | 40.2 | 90 | 95.4 | 96 | 98.3 | 113.45 | 13.5 | 23.3 | 576.3 | 365.4 | 102 | 5.7 | 102.9 | 0.74137 |  |  |  | 89.9 | 84.1 | 1.502 | 0.7413 | 0.000807 | 13.0643 | 12.6527
SW | 1005-4 | SW 1005-4 #3 | 29.4583 | 1799 | 89.9 | 25.3 | 39.6 | 195.6 | 39.9 | 90 | 95.4 | 96 | 98.3 | 114.31 | 13.8 | 23.4 | 592.8 | 365.5 | 101.7 | 5.7 | 102.9 | 0.74131 |  |  |  | 89.8 | 84 | 1.496 | 0.7412 | 0.000806 | 13.0795 | 12.6714
SW | 1005-4 | SW 1005-4 #3 | 29.4667 | 1800 | 90 | 25.1 | 39.6 | 195.6 | 40 | 90 | 95.4 | 96 | 98.3 | 112.98 | 13.6 | 23.4 | 591 | 365 | 101.7 | 5.7 | 102.9 | 0.74162 |  |  |  | 89.9 | 84 | 1.497 | 0.7416 | 0.000806 | 13.0185 | 12.6146
SW | 1005-4 | SW 1005-4 #3 | 29.475 | 1800 | 90 | 24.9 | 39.6 | 195.6 | 40 | 90 | 95.4 | 96 | 98.3 | 115.55 | 13.1 | 23.4 | 591.8 | 365.1 | 101.8 | 5.7 | 103 | 0.74137 |  |  |  | 89.9 | 84.1 | 1.502 | 0.7413 | 0.000807 | 13.0643 | 12.6527
SW | 1005-4 | SW 1005-4 #3 | 29.4833 | 1800 | 90 | 24.7 | 39.6 | 195.6 | 39.9 | 90 | 95.4 | 96 | 98.3 | 115.18 | 14.4 | 23.2 | 591.9 | 365.2 | 101.6 | 5.7 | 103 | 0.74003 |  |  |  | 90 | 84.1 | 1.493 | 0.74 | 0.000807 | 13.2631 | 12.8473
SW | 1005-4 | SW 1005-4 #3 | 29.4917 | 1800 | 90 | 24.6 | 39.6 | 195.5 | 39.9 | 90 | 95.4 | 96 | 98.3 | 114.41 | 13.5 | 23.4 | 586.2 | 365.3 | 101.8 | 5.7 | 103 | 0.74101 |  |  |  | 89.9 | 84.1 | 1.499 | 0.7409 | 0.000807 | 13.1254 | 12.7075
SW | 1005-4 | SW 1005-4 #3 | 29.5 | 1800 | 90 | 24.5 | 39.6 | 195.5 | 39.9 | 90 | 95.4 | 96 | 98.4 | 116.09 | 13.7 | 23.4 | 590 | 365.2 | 101.8 | 5.7 | 103.1 | 0.73997 |  |  |  | 90 | 84.1 | 1.506 | 0.7399 | 0.000807 | 13.2784 | 12.8564
SW | 1005-4 | SW 1005-4 #3 | 29.5083 | 1800 | 90 | 24.6 | 39.6 | 195.5 | 39.9 | 90 | 95.4 | 96 | 98.3 | 115.76 | 13 | 23.3 | 592 | 365.3 | 101.7 | 5.7 | 102.9 | 0.74052 |  |  |  | 90 | 84.2 | 1.502 | 0.7405 | 0.000808 | 13.1866 | 12.7725
SW | 1005-4 | SW 1005-4 #3 | 29.5167 | 1800 | 90 | 24.9 | 39.6 | 195.5 | 39.9 | 90 | 95.4 | 96 | 98.3 | 116.1 | 13.1 | 23.3 | 593.8 | 365.2 | 101.8 | 5.7 | 103 | 0.74199 |  |  |  | 89.9 | 84 | 1.5 | 0.7419 | 0.000806 | 12.9727 | 12.5584
SW | 1005-4 | SW 1005-4 #3 | 29.525 | 1800 | 90 | 25.3 | 39.6 | 195.6 | 40 | 90 | 95.4 | 96 | 98.3 | 114.13 | 12.6 | 23.3 | 591.3 | 365 | 101.6 | 5.7 | 102.8 | 0.74088 |  |  |  | 89.9 | 84 | 1.504 | 0.7408 | 0.000806 | 13.1406 | 12.7272
SW | 1005-4 | SW 1005-4 #3 | 29.5333 | 1800 | 90 | 25.5 | 39.6 | 195.6 | 40 | 90 | 95.4 | 96 | 98.3 | 114.46 | 12.6 | 23.2 | 589.5 | 364.9 | 101.6 | 5.7 | 102.9 | 0.74095 |  |  |  | 89.9 | 83.8 | 1.502 | 0.7409 | 0.000804 | 13.1253 | 12.7165
SW | 1005-4 | SW 1005-4 #3 | 29.5417 | 1800 | 90 | 25.5 | 39.6 | 195.6 | 39.9 | 90 | 95.4 | 96 | 98.3 | 115.12 | 12.7 | 23.3 | 587.3 | 365.3 | 101.6 | 5.7 | 102.9 | 0.73984 |  |  |  | 89.9 | 84 | 1.505 | 0.7398 | 0.000806 | 13.2937 | 12.8859
SW | 1005-4 | SW 1005-4 #3 | 29.55 | 1800 | 90 | 25.4 | 39.6 | 195.7 | 39.9 | 90 | 95.4 | 96 | 98.3 | 115.21 | 12.7 | 23.3 | 593.2 | 365.4 | 101.8 | 5.7 | 102.9 | 0.74046 |  |  |  | 90.1 | 83.9 | 1.503 | 0.7405 | 0.000805 | 13.1865 | 12.772
SW | 1005-4 | SW 1005-4 #3 | 29.5583 | 1800 | 90 | 25.1 | 39.6 | 195.7 | 40 | 90 | 95.4 | 96 | 98.4 | 115.26 | 13.3 | 23.3 | 590.4 | 365.1 | 101.7 | 5.7 | 103 | 0.74046 |  |  |  | 90 | 84 | 1.502 | 0.7405 | 0.000806 | 13.1865 | 12.7817
SW | 1005-4 | SW 1005-4 #3 | 29.5667 | 1800 | 90 | 24.9 | 39.6 | 195.6 | 40 | 90 | 95.4 | 96 | 98.3 | 115.28 | 12.9 | 23.3 | 590.7 | 365.2 | 101.7 | 5.7 | 102.9 | 0.74174 |  |  |  | 90 | 84.1 | 1.5 | 0.7417 | 0.000806 | 13.0032 | 12.5868
SW | 1005-4 | SW 1005-4 #3 | 29.575 | 1800 | 90 | 24.7 | 39.6 | 195.6 | 40.1 | 90 | 95.4 | 96 | 98.4 | 111.94 | 14 | 23.3 | 591.4 | 365.5 | 101.7 | 5.7 | 103 | 0.74101 |  |  |  | 90 | 84.1 | 1.496 | 0.741 | 0.000807 | 13.1101 | 12.6979
SW | 1005-4 | SW 1005-4 #3 | 29.5833 | 1800 | 90 | 24.5 | 39.6 | 195.5 | 40 | 90 | 95.4 | 96 | 98.3 | 111.81 | 13.3 | 23.4 | 588.9 | 365.1 | 101.6 | 5.7 | 103 | 0.74027 |  |  |  | 90 | 84 | 1.502 | 0.7403 | 0.000806 | 13.2171 | 12.8106
SW | 1005-4 | SW 1005-4 #3 | 29.5917 | 1800 | 90 | 24.5 | 39.6 | 195.5 | 40.1 | 90 | 95.4 | 96 | 98.3 | 115.54 | 13.7 | 23.3 | 589.7 | 365.9 | 101.8 | 5.7 | 102.9 | 0.74101 |  |  |  | 90 | 84.1 | 1.502 | 0.741 | 0.000807 | 13.1101 | 12.6979
SW | 1005-4 | SW 1005-4 #3 | 29.6 | 1800 | 90 | 24.5 | 39.6 | 195.4 | 40.3 | 90 | 95.4 | 96 | 98.3 | 114.53 | 13.3 | 23.4 | 580.3 | 365.4 | 101.7 | 5.7 | 102.9 | 0.74058 |  |  |  | 89.9 | 84 | 1.505 | 0.7405 | 0.000806 | 13.1865 | 12.773
SW | 1005-4 | SW 1005-4 #3 | 29.6083 | 1800 | 90 | 24.8 | 39.6 | 195.4 | 40.1 | 90 | 95.4 | 96 | 98.3 | 115.12 | 13.8 | 23.3 | 591.1 | 365.5 | 101.6 | 5.7 | 102.9 | 0.74101 |  |  |  | 89.9 | 84.1 | 1.501 | 0.741 | 0.000807 | 13.1101 | 12.7075
SW | 1005-4 | SW 1005-4 #3 | 29.6167 | 1800 | 90 | 25.1 | 39.7 | 195.4 | 39.9 | 90 | 95.4 | 96 | 98.3 | 112.97 | 13.5 | 23.2 | 591.1 | 365.2 | 101.7 | 5.7 | 102.9 | 0.74137 |  |  |  | 89.9 | 84.1 | 1.504 | 0.7413 | 0.000807 | 13.0643 | 12.6527
SW | 1005-4 | SW 1005-4 #3 | 29.625 | 1800 | 90 | 25.4 | 39.6 | 195.4 | 40 | 90 | 95.4 | 96 | 98.3 | 112.64 | 13.5 | 23.2 | 590.8 | 364.8 | 102 | 5.7 | 102.8 | 0.74009 |  |  |  | 90 | 83.9 | 1.484 | 0.7401 | 0.000805 | 13.2478 | 12.8381
SW | 1005-4 | SW 1005-4 #3 | 29.6333 | 1800 | 90 | 25.5 | 39.7 | 195.4 | 39.9 | 90 | 95.4 | 96 | 98.3 | 113.53 | 12.9 | 23.2 | 591 | 364.9 | 101.8 | 5.7 | 102.9 | 0.74113 |  |  |  | 90 | 84 | 1.505 | 0.7412 | 0.000806 | 13.0795 | 12.6796
SW | 1005-4 | SW 1005-4 #3 | 29.6417 | 1800 | 90 | 25.5 | 39.7 | 195.4 | 39.9 | 90 | 95.4 | 96 | 98.4 | 117.52 | 13.1 | 23.2 | 590.4 | 365.1 | 101.6 | 5.6 | 102.9 | 0.74027 |  |  |  | 90.1 | 84.1 | 1.502 | 0.7403 | 0.000806 | 13.2171 | 12.801
SW | 1005-4 | SW 1005-4 #3 | 29.65 | 1800 | 90 | 25.3 | 39.6 | 195.3 | 39.9 | 90 | 95.4 | 96 | 98.3 | 116.9 | 12.6 | 23.3 | 590.6 | 364.8 | 101.7 | 5.7 | 102.8 | 0.74033 |  |  |  | 90 | 83.9 | 1.483 | 0.7403 | 0.000805 | 13.2171 | 12.8015
SW | 1005-4 | SW 1005-4 #3 | 29.6583 | 1800 | 90 | 25.1 | 39.7 | 195.3 | 39.9 | 90 | 95.4 | 96 | 98.3 | 113.75 | 12.7 | 23.4 | 589.5 | 365 | 101.8 | 5.6 | 102.8 | 0.74052 |  |  |  | 90 | 84 | 1.498 | 0.7405 | 0.000805 | 13.1865 | 12.7725
SW | 1005-4 | SW 1005-4 #3 | 29.6667 | 1800 | 90 | 24.8 | 39.6 | 195.2 | 40 | 90 | 95.4 | 96 | 98.3 | 111.83 | 12.8 | 23.4 | 589.8 | 365.2 | 101.8 | 5.6 | 102.9 | 0.74125 |  |  |  | 90 | 84.1 | 1.502 | 0.7412 | 0.000807 | 13.0795 | 12.6613
SW | 1005-4 | SW 1005-4 #3 | 29.675 | 1800 | 90 | 24.6 | 39.6 | 195.3 | 39.9 | 90 | 95.4 | 96 | 98.4 | 112.82 | 12.7 | 23.5 | 590 | 365.1 | 101.7 | 5.7 | 102.9 | 0.74082 |  |  |  | 89.9 | 84.1 | 1.491 | 0.7408 | 0.000806 | 13.1406 | 12.7364
SW | 1005-4 | SW 1005-4 #3 | 29.6833 | 1800 | 90 | 24.5 | 39.6 | 195.3 | 39.8 | 90 | 95.4 | 96.1 | 98.3 | 114.42 | 13 | 23.5 | 580.3 | 365.2 | 101.7 | 5.7 | 102.8 | 0.74076 |  |  |  | 89.8 | 84 | 1.503 | 0.7407 | 0.000806 | 13.1559 | 12.7551
SW | 1005-4 | SW 1005-4 #3 | 29.6917 | 1800 | 90 | 24.5 | 39.6 | 195.3 | 40 | 89.9 | 95.3 | 96 | 98.3 | 114.09 | 12.7 | 23.5 | 589.8 | 365.3 | 101.8 | 5.6 | 102.9 | 0.7407 |  |  |  | 90 | 83.9 | 1.505 | 0.7407 | 0.000805 | 13.1559 | 12.7451
SW | 1005-4 | SW 1005-4 #3 | 29.7 | 1800 | 90 | 24.8 | 39.6 | 195.3 | 39.9 | 90 | 95.3 | 96 | 98.3 | 112.01 | 13 | 23.3 | 590.8 | 365.7 | 101.7 | 5.7 | 102.9 | 0.74064 |  |  |  | 89.9 | 84.1 | 1.497 | 0.7406 | 0.000807 | 13.1713 | 12.7638
SW | 1005-4 | SW 1005-4 #3 | 29.7083 | 1800 | 90 | 25.1 | 39.7 | 195.2 | 40 | 90 | 95.4 | 96 | 98.3 | 113.13 | 13.3 | 23.3 | 590.5 | 365.6 | 101.8 | 5.7 | 102.9 | 0.74076 |  |  |  | 89.9 | 84.1 | 1.5 | 0.7407 | 0.000807 | 13.156 | 12.7455
SW | 1005-4 | SW 1005-4 #3 | 29.7167 | 1800 | 90 | 25.4 | 39.7 | 195.3 | 40 | 90 | 95.4 | 96 | 98.3 | 114.69 | 14 | 23.3 | 590.6 | 365.4 | 101.8 | 5.7 | 102.8 | 0.74254 |  |  |  | 90 | 84 | 1.506 | 0.7425 | 0.000806 | 12.8813 | 12.4654
SW | 1005-4 | SW 1005-4 #3 | 29.725 | 1800 | 90 | 25.5 | 39.7 | 195.3 | 40 | 90 | 95.4 | 96 | 98.3 | 115.82 | 13.5 | 23.3 | 593.2 | 365.4 | 101.8 | 5.7 | 102.9 | 0.74162 |  |  |  | 89.9 | 84.1 | 1.498 | 0.7416 | 0.000807 | 13.0185 | 12.6146
SW | 1005-4 | SW 1005-4 #3 | 29.7333 | 1800 | 90 | 25.4 | 39.7 | 195.3 | 39.9 | 90 | 95.4 | 96 | 98.3 | 115.71 | 13.6 | 23.4 | 592.2 | 365.7 | 101.7 | 5.7 | 102.9 | 0.74137 |  |  |  | 90 | 84 | 1.502 | 0.7414 | 0.000806 | 13.049 | 12.6431
SW | 1005-4 | SW 1005-4 #3 | 29.7417 | 1800 | 90 | 25.2 | 39.7 | 195.3 | 39.9 | 90 | 95.4 | 96 | 98.4 | 113.59 | 13.2 | 23.4 | 589 | 365.4 | 101.7 | 5.7 | 103 | 0.74119 |  |  |  | 90 | 84.1 | 1.502 | 0.7412 | 0.000807 | 13.0795 | 12.6705
SW | 1005-4 | SW 1005-4 #3 | 29.75 | 1800 | 90 | 25 | 39.6 | 195.4 | 40 | 90 | 95.4 | 96 | 98.3 | 113.09 | 13.3 | 23.3 | 590.5 | 365.4 | 101.7 | 5.7 | 103 | 0.74082 |  |  |  | 89.9 | 84.1 | 1.504 | 0.7408 | 0.000807 | 13.1407 | 12.7364
SW | 1005-4 | SW 1005-4 #3 | 29.7583 | 1800 | 90.1 | 24.8 | 39.7 | 195.4 | 40 | 90 | 95.4 | 96.1 | 98.3 | 112.25 | 13.9 | 23.4 | 589.5 | 365.2 | 101.7 | 5.7 | 102.9 | 0.74088 |  |  |  | 90 | 84 | 1.501 | 0.7409 | 0.000806 | 13.1254 | 12.7176
SW | 1005-4 | SW 1005-4 #3 | 29.7667 | 1800 | 90 | 24.6 | 39.7 | 195.5 | 40 | 90 | 95.4 | 96 | 98.3 | 111.02 | 14.4 | 23.4 | 591.7 | 365.1 | 101.7 | 5.7 | 102.9 | 0.74082 |  |  |  | 90 | 83.8 | 1.502 | 0.7408 | 0.000804 | 13.1406 | 12.7268
SW | 1005-4 | SW 1005-4 #3 | 29.775 | 1800 | 90 | 24.5 | 39.7 | 195.5 | 40.1 | 90 | 95.4 | 96 | 98.3 | 113.29 | 13.8 | 23.4 | 591 | 365.2 | 101.9 | 5.7 | 102.9 | 0.74003 |  |  |  | 90 | 84 | 1.491 | 0.74 | 0.000806 | 13.2631 | 12.8473
SW | 1005-4 | SW 1005-4 #3 | 29.7833 | 1800 | 90 | 24.6 | 39.7 | 195.6 | 40 | 90 | 95.4 | 96 | 98.3 | 115.01 | 13.5 | 23.3 | 590.8 | 365.3 | 101.8 | 5.7 | 102.9 | 0.74125 |  |  |  | 90 | 84 | 1.502 | 0.7413 | 0.000806 | 13.0643 | 12.6613
SW | 1005-4 | SW 1005-4 #3 | 29.7917 | 1800 | 90 | 24.9 | 39.7 | 195.6 | 40 | 90 | 95.4 | 96 | 98.4 | 114.05 | 14.7 | 23.3 | 584.8 | 365.2 | 101.8 | 5.7 | 103 | 0.7407 |  |  |  | 90 | 84.1 | 1.5 | 0.7407 | 0.000806 | 13.1559 | 12.7451
SW | 1005-4 | SW 1005-4 #3 | 29.8 | 1800 | 90 | 25.2 | 39.8 | 195.6 | 39.9 | 90 | 95.4 | 96 | 98.3 | 114.29 | 13.7 | 23.2 | 588 | 365.3 | 101.7 | 5.7 | 102.9 | 0.74021 |  |  |  | 90.1 | 84 | 1.501 | 0.7403 | 0.000805 | 13.2171 | 12.8102
SW | 1005-4 | SW 1005-4 #3 | 29.8083 | 1800 | 90 | 25.5 | 39.8 | 195.6 | 40 | 90 | 95.4 | 96 | 98.3 | 114.44 | 15.1 | 23.2 | 590.6 | 365.5 | 101.8 | 5.7 | 102.9 | 0.74082 |  |  |  | 90 | 84 | 1.506 | 0.7408 | 0.000806 | 13.1406 | 12.7268
SW | 1005-4 | SW 1005-4 #3 | 29.8167 | 1800 | 90 | 25.5 | 39.8 | 195.7 | 39.9 | 90 | 95.4 | 96 | 98.3 | 112.84 | 14.3 | 23.2 | 590.2 | 365.3 | 101.8 | 5.7 | 102.9 | 0.74076 |  |  |  | 90 | 83.9 | 1.494 | 0.7408 | 0.000805 | 13.1406 | 12.7359
SW | 1005-4 | SW 1005-4 #3 | 29.825 | 1800 | 90 | 25.3 | 39.8 | 195.6 | 40 | 90 | 95.4 | 96 | 98.3 | 114.67 | 14.3 | 23.2 | 591.7 | 365.4 | 101.8 | 5.7 | 102.9 | 0.7396 |  |  |  | 90 | 83.9 | 1.501 | 0.7396 | 0.000805 | 13.3244 | 12.9129
SW | 1005-4 | SW 1005-4 #3 | 29.8333 | 1800 | 90 | 25.1 | 39.7 | 195.6 | 40 | 90 | 95.4 | 96 | 98.3 | 113.35 | 13.7 | 22.9 | 591 | 365.4 | 101.8 | 5.7 | 102.9 | 0.74088 |  |  |  | 90 | 83.8 | 1.504 | 0.7409 | 0.000804 | 13.1253 | 12.7176
SW | 1005-4 | SW 1005-4 #3 | 29.8417 | 1800 | 90 | 24.9 | 39.8 | 195.7 | 40 | 90 | 95.4 | 96 | 98.4 | 114.67 | 14 | 23 | 591 | 365.2 | 101.9 | 5.7 | 102.9 | 0.74088 |  |  |  | 90 | 84 | 1.501 | 0.7409 | 0.000806 | 13.1254 | 12.7176
SW | 1005-4 | SW 1005-4 #3 | 29.85 | 1800 | 90 | 24.7 | 39.8 | 195.6 | 40 | 90 | 95.4 | 96 | 98.4 | 113.67 | 13.5 | 23.4 | 579.8 | 365.1 | 101.7 | 5.7 | 102.9 | 0.74088 |  |  |  | 89.9 | 84 | 1.505 | 0.7408 | 0.000806 | 13.1406 | 12.7272
SW | 1005-4 | SW 1005-4 #3 | 29.8583 | 1800 | 90 | 24.5 | 39.8 | 195.6 | 40 | 90 | 95.4 | 96 | 98.4 | 114.43 | 13.8 | 23.3 | 591.3 | 365.3 | 101.8 | 5.7 | 103 | 0.74088 |  |  |  | 90 | 84 | 1.493 | 0.7409 | 0.000805 | 13.1253 | 12.7176
SW | 1005-4 | SW 1005-4 #3 | 29.8667 | 1800 | 90 | 24.6 | 39.8 | 195.5 | 40.2 | 90 | 95.4 | 96 | 98.3 | 113.27 | 13.9 | 22.9 | 581 | 365.2 | 101.7 | 5.7 | 102.9 | 0.74082 |  |  |  | 90 | 83.9 | 1.501 | 0.7408 | 0.000805 | 13.1406 | 12.7268
SW | 1005-4 | SW 1005-4 #3 | 29.875 | 1800 | 90 | 24.7 | 39.8 | 195.4 | 39.9 | 90 | 95.4 | 96 | 98.3 | 113.3 | 14 | 22.9 | 591.2 | 365.3 | 101.8 | 5.7 | 102.8 | 0.74046 |  |  |  | 90 | 84 | 1.501 | 0.7405 | 0.000806 | 13.1865 | 12.7817
SW | 1005-4 | SW 1005-4 #3 | 29.8833 | 1800 | 90 | 25 | 39.8 | 195.4 | 40 | 90 | 95.4 | 96 | 98.3 | 111.44 | 14.5 | 22.9 | 584.8 | 365.1 | 101.7 | 5.7 | 102.8 | 0.74076 |  |  |  | 90 | 83.9 | 1.5 | 0.7408 | 0.000805 | 13.1406 | 12.7359
SW | 1005-4 | SW 1005-4 #3 | 29.8917 | 1800 | 90 | 25.3 | 39.8 | 195.3 | 39.9 | 90 | 95.4 | 96 | 98.4 | 113.27 | 14 | 22.8 | 591.9 | 365.3 | 101.7 | 5.7 | 102.9 | 0.73997 |  |  |  | 89.9 | 84 | 1.495 | 0.7399 | 0.000806 | 13.2784 | 12.866
SW | 1005-4 | SW 1005-4 #3 | 29.9 | 1800 | 90 | 25.5 | 39.8 | 195.3 | 40.3 | 90 | 95.4 | 96 | 98.3 | 112.29 | 14.4 | 23.1 | 561.9 | 365.3 | 101.8 | 5.7 | 102.9 | 0.74113 |  |  |  | 90 | 84 | 1.497 | 0.7411 | 0.000806 | 13.0948 | 12.6796
SW | 1005-4 | SW 1005-4 #3 | 29.9083 | 1800 | 90 | 25.4 | 39.8 | 195.3 | 39.9 | 90 | 95.4 | 96 | 98.3 | 116 | 14.8 | 23.1 | 583.1 | 365.5 | 101.7 | 5.7 | 102.8 | 0.74082 |  |  |  | 89.9 | 83.9 | 1.5 | 0.7408 | 0.000805 | 13.1406 | 12.7364
SW | 1005-4 | SW 1005-4 #3 | 29.9167 | 1800 | 90 | 25.3 | 39.8 | 195.3 | 40 | 90 | 95.4 | 96 | 98.3 | 115.95 | 13.8 | 23.2 | 590.8 | 365.4 | 101.9 | 5.6 | 102.9 | 0.74125 |  |  |  | 89.9 | 83.9 | 1.494 | 0.7412 | 0.000805 | 13.0795 | 12.6709
SW | 1005-4 | SW 1005-4 #3 | 29.925 | 1800 | 90 | 25.1 | 39.8 | 195.3 | 40 | 90 | 95.4 | 96 | 98.3 | 116.96 | 15.2 | 23.2 | 591.7 | 365.4 | 101.6 | 5.6 | 103 | 0.74058 |  |  |  | 90 | 84 | 1.503 | 0.7406 | 0.000806 | 13.1712 | 12.7634
SW | 1005-4 | SW 1005-4 #3 | 29.9333 | 1800 | 90 | 24.9 | 39.7 | 195.4 | 39.9 | 90 | 95.4 | 96 | 98.3 | 115.02 | 15 | 23.2 | 591.2 | 365.2 | 101.7 | 5.6 | 102.9 | 0.74088 |  |  |  | 90 | 84 | 1.498 | 0.7409 | 0.000806 | 13.1254 | 12.7176
SW | 1005-4 | SW 1005-4 #3 | 29.9417 | 1800 | 90 | 24.7 | 39.7 | 195.4 | 39.9 | 90 | 95.4 | 96 | 98.3 | 115.07 | 14.5 | 23 | 585.3 | 365.3 | 101.7 | 5.6 | 102.9 | 0.74137 |  |  |  | 90 | 84 | 1.503 | 0.7414 | 0.000806 | 13.049 | 12.6431
SW | 1005-4 | SW 1005-4 #3 | 29.95 | 1800 | 90 | 24.6 | 39.8 | 195.5 | 40.1 | 90 | 95.4 | 96 | 98.4 | 113.21 | 14.7 | 23.3 | 585.3 | 365.4 | 101.8 | 5.6 | 103 | 0.74174 |  |  |  | 90 | 84 | 1.498 | 0.7417 | 0.000806 | 13.0032 | 12.5868
SW | 1005-4 | SW 1005-4 #3 | 29.9583 | 1800 | 90 | 24.6 | 39.8 | 195.5 | 40 | 90 | 95.4 | 96 | 98.5 | 115.64 | 14.7 | 23.3 | 591.8 | 365.3 | 101.8 | 5.6 | 103 | 0.74162 |  |  |  | 89.9 | 84.1 | 1.474 | 0.7416 | 0.000807 | 13.0185 | 12.6146
SW | 1005-4 | SW 1005-4 #3 | 29.9667 | 1800 | 90 | 24.7 | 39.8 | 195.5 | 40 | 90 | 95.4 | 96 | 98.3 | 113.86 | 15.2 | 23.3 | 586.2 | 365 | 101.7 | 5.6 | 102.8 | 0.74119 |  |  |  | 90 | 83.9 | 1.504 | 0.7412 | 0.000805 | 13.0795 | 12.6704
SW | 1005-4 | SW 1005-4 #3 | 29.975 | 1800 | 90 | 24.9 | 39.9 | 195.5 | 40 | 90 | 95.4 | 96 | 98.3 | 115 | 14.9 | 23.2 | 590.1 | 365 | 101.7 | 5.6 | 102.8 | 0.74119 |  |  |  | 90 | 83.9 | 1.495 | 0.7412 | 0.000805 | 13.0795 | 12.6704
SW | 1005-4 | SW 1005-4 #3 | 29.9833 | 1800 | 90 | 25.1 | 40 | 195.5 | 40.2 | 90 | 95.4 | 96 | 98.3 | 112.62 | 15.7 | 23.2 | 568.6 | 365.2 | 101.8 | 5.6 | 102.8 | 0.74088 |  |  |  | 89.9 | 84 | 1.505 | 0.7408 | 0.000806 | 13.1406 | 12.7272
SW | 1005-4 | SW 1005-4 #3 | 29.9917 | 1800 | 90 | 25.4 | 40 | 195.5 | 40 | 90 | 95.4 | 96 | 98.3 | 115.85 | 14.8 | 23.1 | 591.2 | 365.7 | 101.6 | 5.6 | 102.9 | 0.74095 |  |  |  | 90 | 84 | 1.506 | 0.7409 | 0.000806 | 13.1254 | 12.707
SW | 1005-4 | SW 1005-4 #3 | 30 | 1800 | 90 | 25.5 | 40.1 | 195.6 | 40 | 90 | 95.4 | 96 | 98.4 | 114.11 | 15.1 | 23.1 | 588.7 | 365 | 101.6 | 5.7 | 102.9 | 0.74125 |  |  |  | 90 | 83.9 | 1.495 | 0.7412 | 0.000805 | 13.0795 | 12.6613
SW | 1005-4 | SW 1005-4 #3 | 30.0083 | 1800 | 90 | 25.4 | 40.1 | 195.7 | 40 | 90 | 95.4 | 96 | 98.3 | 113.84 | 15 | 23.2 | 591.8 | 365.3 | 101.7 | 5.6 | 102.8 | 0.73966 |  |  |  | 90 | 83.9 | 1.499 | 0.7396 | 0.000805 | 13.3244 | 12.9037
SW | 1005-4 | SW 1005-4 #3 | 30.0167 | 1800 | 90 | 25.3 | 40.2 | 195.7 | 40.1 | 90 | 95.4 | 96 | 98.4 | 114.59 | 14.8 | 23.2 | 590.6 | 365.1 | 101.8 | 5.7 | 103 | 0.74088 |  |  |  | 90 | 84 | 1.504 | 0.7409 | 0.000806 | 13.1254 | 12.7176
SW | 1005-4 | SW 1005-4 #3 | 30.025 | 1799 | 90 | 25 | 40.2 | 195.7 | 40.4 | 90 | 95.4 | 96 | 98.4 | 111.89 | 15.1 | 23.2 | 578.9 | 365.6 | 101.8 | 5.7 | 103 | 0.74052 |  |  |  | 90 | 84.1 | 1.504 | 0.7405 | 0.000807 | 13.1866 | 12.7725
SW | 1005-4 | SW 1005-4 #3 | 30.0333 | 1800 | 90 | 24.8 | 40.3 | 195.7 | 40 | 90 | 95.4 | 96 | 98.3 | 111.11 | 15.2 | 23.3 | 593.6 | 365.1 | 101.7 | 5.7 | 102.9 | 0.74052 |  |  |  | 89.9 | 84 | 1.505 | 0.7405 | 0.000806 | 13.1865 | 12.7821
SW | 1005-4 | SW 1005-4 #3 | 30.0417 | 1800 | 90 | 24.6 | 40.3 | 195.8 | 40 | 90 | 95.4 | 96 | 98.4 | 111.45 | 15.1 | 23.3 | 587.9 | 365.4 | 101.8 | 5.7 | 102.9 | 0.7415 |  |  |  | 89.9 | 84 | 1.502 | 0.7414 | 0.000806 | 13.049 | 12.6329
SW | 1005-4 | SW 1005-4 #3 | 30.05 | 1800 | 90 | 24.5 | 40.2 | 195.7 | 40 | 90 | 95.4 | 96 | 98.3 | 114.67 | 14.7 | 23.3 | 590.4 | 365.3 | 101.8 | 5.6 | 102.8 | 0.74156 |  |  |  | 89.9 | 83.9 | 1.494 | 0.7415 | 0.000805 | 13.0337 | 12.6237
SW | 1005-4 | SW 1005-4 #3 | 30.0583 | 1800 | 90 | 24.6 | 40.2 | 195.7 | 40 | 90 | 95.4 | 96 | 98.3 | 112.65 | 15 | 23.2 | 587 | 365.1 | 101.7 | 5.6 | 102.9 | 0.74119 |  |  |  | 90 | 83.9 | 1.5 | 0.7412 | 0.000805 | 13.0795 | 12.6704
SW | 1005-4 | SW 1005-4 #3 | 30.0667 | 1800 | 90 | 24.8 | 40.2 | 195.7 | 40 | 90 | 95.4 | 96 | 98.3 | 113.77 | 15.4 | 23.2 | 589.9 | 365 | 101.8 | 5.6 | 102.9 | 0.74076 |  |  |  | 90 | 83.9 | 1.502 | 0.7407 | 0.000805 | 13.1559 | 12.7359
SW | 1005-4 | SW 1005-4 #3 | 30.075 | 1800 | 90 | 25 | 40.1 | 195.7 | 40.2 | 90 | 95.4 | 96 | 98.3 | 114.44 | 15.3 | 23.2 | 578.5 | 364.9 | 101.8 | 5.6 | 102.8 | 0.74046 |  |  |  | 90 | 84 | 1.501 | 0.7405 | 0.000806 | 13.1865 | 12.7817
SW | 1005-4 | SW 1005-4 #3 | 30.0833 | 1800 | 90 | 25.4 | 40.1 | 195.7 | 39.8 | 90 | 95.4 | 96 | 98.5 | 117.74 | 15.4 | 23.1 | 588.6 | 365.1 | 101.7 | 5.7 | 103 | 0.74076 |  |  |  | 90 | 84.1 | 1.497 | 0.7407 | 0.000807 | 13.156 | 12.7359
SW | 1005-4 | SW 1005-4 #3 | 30.0917 | 1800 | 90 | 25.6 | 40.2 | 195.7 | 39.8 | 90 | 95.4 | 96 | 98.4 | 116.57 | 13.9 | 23 | 592.3 | 365.4 | 101.7 | 5.6 | 102.9 | 0.74101 |  |  |  | 90 | 84 | 1.505 | 0.741 | 0.000806 | 13.1101 | 12.6979
SW | 1005-4 | SW 1005-4 #3 | 30.1 | 1800 | 90 | 25.6 | 40.2 | 195.7 | 40 | 90 | 95.4 | 96 | 98.3 | 113.42 | 14.6 | 23.1 | 580.4 | 365 | 101.8 | 5.6 | 102.8 | 0.74046 |  |  |  | 90 | 83.9 | 1.491 | 0.7404 | 0.000805 | 13.2018 | 12.7816
SW | 1005-4 | SW 1005-4 #3 | 30.1083 | 1800 | 90 | 25.5 | 40.3 | 195.7 | 40 | 90 | 95.3 | 96 | 98.4 | 111.84 | 14.5 | 23.1 | 592.1 | 365.2 | 101.8 | 5.6 | 102.9 | 0.74015 |  |  |  | 90 | 84 | 1.497 | 0.7401 | 0.000806 | 13.2478 | 12.8289
SW | 1005-4 | SW 1005-4 #3 | 30.1167 | 1800 | 90 | 25.3 | 40.3 | 195.7 | 40.3 | 90 | 95.4 | 96 | 98.3 | 109.47 | 14.4 | 23.2 | 570.3 | 365.3 | 101.7 | 5.6 | 102.8 | 0.74046 |  |  |  | 90 | 83.9 | 1.495 | 0.7404 | 0.000805 | 13.2018 | 12.7816
SW | 1005-4 | SW 1005-4 #3 | 30.125 | 1800 | 90 | 25 | 40.2 | 195.7 | 40 | 90 | 95.4 | 96 | 98.3 | 114.77 | 15 | 23.3 | 591.6 | 365.1 | 101.6 | 5.6 | 102.9 | 0.74082 |  |  |  | 90 | 84 | 1.496 | 0.7408 | 0.000805 | 13.1406 | 12.7268
SW | 1005-4 | SW 1005-4 #3 | 30.1333 | 1800 | 90 | 24.7 | 40.2 | 195.7 | 40.1 | 90 | 95.4 | 96 | 98.3 | 113.84 | 14.6 | 23.2 | 577.1 | 365.3 | 101.7 | 5.6 | 102.9 | 0.74064 |  |  |  | 90.1 | 84 | 1.505 | 0.7407 | 0.000806 | 13.1559 | 12.7446
SW | 1005-4 | SW 1005-4 #3 | 30.1417 | 1800 | 90 | 24.5 | 40.2 | 195.6 | 40 | 90 | 95.4 | 96 | 98.4 | 113.52 | 14.6 | 23.3 | 591.4 | 365.3 | 101.8 | 5.6 | 103 | 0.74064 |  |  |  | 89.9 | 84 | 1.497 | 0.7406 | 0.000807 | 13.1713 | 12.7638
SW | 1005-4 | SW 1005-4 #3 | 30.15 | 1800 | 90 | 24.4 | 40.1 | 195.5 | 40 | 90 | 95.4 | 96 | 98.4 | 111.23 | 14.4 | 23.2 | 573.7 | 365.1 | 101.8 | 5.7 | 103 | 0.7418 |  |  |  | 89.9 | 84 | 1.492 | 0.7417 | 0.000807 | 13.0032 | 12.5873
SW | 1005-4 | SW 1005-4 #3 | 30.1583 | 1800 | 90 | 24.4 | 40.1 | 195.5 | 40 | 90 | 95.3 | 96 | 98.4 | 114.67 | 15 | 23.2 | 591.8 | 366.4 | 101.6 | 5.7 | 103.2 | 0.74131 |  |  |  | 90 | 84.2 | 1.507 | 0.7413 | 0.000808 | 13.0643 | 12.6522
SW | 1005-4 | SW 1005-4 #3 | 30.1667 | 1800 | 90 | 24.5 | 40 | 195.5 | 40 | 90 | 95.4 | 96 | 98.3 | 114.4 | 15.6 | 23.1 | 583.6 | 366 | 101.8 | 5.7 | 103.2 | 0.74113 |  |  |  | 90 | 84.1 | 1.5 | 0.7411 | 0.000807 | 13.0948 | 12.6796
SW | 1005-4 | SW 1005-4 #3 | 30.175 | 1800 | 90 | 24.7 | 40 | 195.6 | 40 | 90 | 95.4 | 96 | 98.4 | 115.47 | 14.6 | 23.2 | 590.8 | 365.2 | 101.7 | 5.7 | 103 | 0.74082 |  |  |  | 90 | 84.1 | 1.502 | 0.7408 | 0.000807 | 13.1407 | 12.7268
SW | 1005-4 | SW 1005-4 #3 | 30.1833 | 1800 | 90 | 24.9 | 40.1 | 195.7 | 39.9 | 90 | 95.4 | 96 | 98.3 | 113.5 | 14.3 | 23.1 | 586.9 | 365.4 | 101.7 | 5.7 | 102.8 | 0.74027 |  |  |  | 90 | 84 | 1.503 | 0.7403 | 0.000806 | 13.2171 | 12.8106
SW | 1005-4 | SW 1005-4 #3 | 30.1917 | 1800 | 90 | 25.1 | 40.1 | 195.7 | 40 | 90 | 95.4 | 96 | 98.4 | 113.58 | 14.4 | 23.1 | 590.6 | 364.9 | 101.7 | 5.6 | 102.9 | 0.74039 |  |  |  | 90.1 | 83.9 | 1.496 | 0.7404 | 0.000805 | 13.2018 | 12.7827
SW | 1005-4 | SW 1005-4 #3 | 30.2 | 1800 | 90 | 25.4 | 40.1 | 195.8 | 40 | 90 | 95.4 | 96 | 98.4 | 114.56 | 14.7 | 23 | 591.3 | 365 | 101.9 | 5.6 | 102.9 | 0.74162 |  |  |  | 90 | 83.9 | 1.501 | 0.7416 | 0.000806 | 13.0185 | 12.6051
SW | 1005-4 | SW 1005-4 #3 | 30.2083 | 1800 | 90 | 25.6 | 40.1 | 195.9 | 39.9 | 90 | 95.4 | 96 | 98.4 | 115.05 | 14.3 | 23.1 | 590.5 | 365.2 | 101.5 | 5.6 | 102.8 | 0.74162 |  |  |  | 90 | 84 | 1.501 | 0.7416 | 0.000807 | 13.0185 | 12.6051
SW | 1005-4 | SW 1005-4 #3 | 30.2167 | 1800 | 90 | 25.4 | 40 | 195.9 | 40 | 90 | 95.4 | 96 | 98.4 | 111.96 | 14 | 23.1 | 590.2 | 365.3 | 101.9 | 5.6 | 102.9 | 0.74125 |  |  |  | 89.9 | 84 | 1.494 | 0.7412 | 0.000806 | 13.0795 | 12.6709
SW | 1005-4 | SW 1005-4 #3 | 30.225 | 1800 | 90 | 25.3 | 40 | 195.9 | 40 | 90 | 95.4 | 96 | 98.3 | 111.52 | 13.9 | 23.1 | 588.9 | 365.1 | 101.8 | 5.6 | 102.9 | 0.74021 |  |  |  | 90 | 84 | 1.502 | 0.7402 | 0.000806 | 13.2325 | 12.8198
SW | 1005-4 | SW 1005-4 #3 | 30.2333 | 1800 | 90 | 25.1 | 39.8 | 195.9 | 40.1 | 90 | 95.4 | 96 | 98.4 | 112.77 | 14.7 | 22.9 | 588.2 | 365.7 | 101.5 | 5.6 | 102.9 | 0.74119 |  |  |  | 90.1 | 84.1 | 1.504 | 0.7412 | 0.000807 | 13.0795 | 12.6609
SW | 1005-4 | SW 1005-4 #3 | 30.2417 | 1800 | 90 | 24.8 | 39.9 | 195.9 | 40.1 | 90 | 95.4 | 96 | 98.4 | 116.2 | 15 | 23.2 | 591.3 | 365.3 | 101.7 | 5.6 | 102.9 | 0.74058 |  |  |  | 90 | 84.1 | 1.499 | 0.7406 | 0.000807 | 13.1713 | 12.7634
SW | 1005-4 | SW 1005-4 #3 | 30.25 | 1800 | 90 | 24.6 | 39.8 | 195.9 | 40.1 | 90 | 95.4 | 96 | 98.4 | 115.06 | 14.7 | 23.2 | 592 | 365 | 101.7 | 5.6 | 103 | 0.74101 |  |  |  | 90 | 84.1 | 1.495 | 0.741 | 0.000806 | 13.1101 | 12.6979
SW | 1005-4 | SW 1005-4 #3 | 30.2583 | 1800 | 90 | 24.6 | 40 | 195.9 | 39.8 | 90 | 95.4 | 96 | 98.4 | 114.47 | 15.2 | 23.2 | 591.8 | 365.2 | 101.7 | 5.6 | 103 | 0.74088 |  |  |  | 90 | 83.9 | 1.492 | 0.7409 | 0.000805 | 13.1253 | 12.7176
SW | 1005-4 | SW 1005-4 #3 | 30.2667 | 1800 | 90 | 24.6 | 40 | 195.9 | 40.2 | 90 | 95.4 | 96 | 98.3 | 111.39 | 14.5 | 23.3 | 576.3 | 365.2 | 101.6 | 5.6 | 102.9 | 0.74082 |  |  |  | 90.1 | 84 | 1.5 | 0.7409 | 0.000806 | 13.1254 | 12.7172
SW | 1005-4 | SW 1005-4 #3 | 30.275 | 1800 | 90 | 24.7 | 40.1 | 195.9 | 40 | 90 | 95.4 | 96 | 98.4 | 113.14 | 14.7 | 23.1 | 590.9 | 365.7 | 101.7 | 5.6 | 102.9 | 0.74095 |  |  |  | 90 | 84.1 | 1.502 | 0.7409 | 0.000807 | 13.1254 | 12.707
SW | 1005-4 | SW 1005-4 #3 | 30.2833 | 1800 | 90 | 24.8 | 40.2 | 196 | 40.1 | 90 | 95.4 | 96 | 98.3 | 111.85 | 13.7 | 22.7 | 562.4 | 365.6 | 101.7 | 5.6 | 102.9 | 0.74076 |  |  |  | 90.1 | 84.1 | 1.503 | 0.7408 | 0.000807 | 13.1407 | 12.7263
SW | 1005-4 | SW 1005-4 #3 | 30.2917 | 1800 | 90 | 25.1 | 40.2 | 196 | 40 | 90 | 95.4 | 96 | 98.4 | 115.71 | 13 | 23 | 590.6 | 365 | 101.6 | 5.6 | 102.9 | 0.74046 |  |  |  | 90.1 | 84 | 1.504 | 0.7405 | 0.000806 | 13.1865 | 12.772
SW | 1005-4 | SW 1005-4 #3 | 30.3 | 1800 | 90 | 25.3 | 40.2 | 196 | 40.2 | 90 | 95.4 | 96 | 98.4 | 114.28 | 14.5 | 23 | 578.7 | 365.2 | 101.7 | 5.6 | 102.9 | 0.74027 |  |  |  | 90 | 84 | 1.5 | 0.7403 | 0.000806 | 13.2171 | 12.8106
SW | 1005-4 | SW 1005-4 #3 | 30.3083 | 1800 | 90 | 25.5 | 40 | 196 | 39.9 | 90 | 95.4 | 96 | 98.3 | 113.41 | 13.7 | 23 | 593 | 364.9 | 101.6 | 5.6 | 102.8 | 0.74119 |  |  |  | 90 | 84 | 1.495 | 0.7412 | 0.000806 | 13.0795 | 12.6705
SW | 1005-4 | SW 1005-4 #3 | 30.3167 | 1800 | 90.1 | 25.4 | 39.9 | 196 | 39.9 | 90 | 95.4 | 96 | 98.3 | 112.83 | 13.6 | 23 | 586.1 | 365.1 | 101.6 | 5.6 | 102.8 | 0.74125 |  |  |  | 90 | 83.9 | 1.496 | 0.7413 | 0.000805 | 13.0642 | 12.6613
SW | 1005-4 | SW 1005-4 #3 | 30.325 | 1800 | 90 | 25.3 | 40 | 196.1 | 40 | 90 | 95.4 | 96 | 98.4 | 116.98 | 13.7 | 23 | 591.3 | 365.2 | 101.8 | 5.6 | 103 | 0.74095 |  |  |  | 90 | 84 | 1.502 | 0.741 | 0.000806 | 13.1101 | 12.707
SW | 1005-4 | SW 1005-4 #3 | 30.3333 | 1800 | 90 | 25 | 40.1 | 196.1 | 40.2 | 90 | 95.4 | 96 | 98.4 | 115.25 | 13.6 | 23.1 | 581.3 | 365.6 | 101.8 | 5.6 | 103 | 0.74095 |  |  |  | 90 | 84.2 | 1.501 | 0.7409 | 0.000808 | 13.1254 | 12.707
SW | 1005-4 | SW 1005-4 #3 | 30.3417 | 1800 | 90 | 24.8 | 40 | 196 | 40 | 90 | 95.4 | 96 | 98.4 | 116.08 | 14 | 23.1 | 591.2 | 365.1 | 101.8 | 5.6 | 103 | 0.74064 |  |  |  | 90 | 84.1 | 1.499 | 0.7406 | 0.000807 | 13.1713 | 12.7542
SW | 1005-4 | SW 1005-4 #3 | 30.35 | 1800 | 90 | 24.7 | 40.2 | 195.9 | 39.9 | 90 | 95.4 | 96 | 98.4 | 113.09 | 13.6 | 23.1 | 590.9 | 365.4 | 101.5 | 5.6 | 103 | 0.74064 |  |  |  | 90 | 84.1 | 1.49 | 0.7406 | 0.000807 | 13.1713 | 12.7542
SW | 1005-4 | SW 1005-4 #3 | 30.3583 | 1800 | 90 | 24.6 | 40.1 | 195.9 | 40 | 90 | 95.4 | 96 | 98.4 | 112.21 | 14.7 | 23.2 | 590.8 | 365.4 | 101.7 | 5.6 | 103 | 0.74143 |  |  |  | 90 | 84.1 | 1.493 | 0.7414 | 0.000807 | 13.049 | 12.634
SW | 1005-4 | SW 1005-4 #3 | 30.3667 | 1800 | 90 | 24.7 | 40.2 | 195.8 | 40.2 | 90 | 95.4 | 96 | 98.4 | 111.14 | 14.1 | 23.1 | 584.1 | 365.2 | 102 | 5.6 | 103 | 0.74033 |  |  |  | 90 | 83.9 | 1.471 | 0.7403 | 0.000806 | 13.2171 | 12.8015
SW | 1005-4 | SW 1005-4 #3 | 30.375 | 1800 | 90 | 24.7 | 39.6 | 195.8 | 40 | 90 | 95.4 | 96 | 98.4 | 115.52 | 14.1 | 23.1 | 591.4 | 365.5 | 101.7 | 5.6 | 102.9 | 0.74119 |  |  |  | 90 | 83.9 | 1.501 | 0.7412 | 0.000805 | 13.0795 | 12.6704
SW | 1005-4 | SW 1005-4 #3 | 30.3833 | 1800 | 90 | 24.9 | 40 | 195.7 | 40.2 | 90 | 95.4 | 96 | 98.4 | 115.57 | 13.5 | 23.1 | 584.7 | 365.6 | 101.7 | 5.6 | 102.9 | 0.74046 |  |  |  | 90.1 | 84 | 1.506 | 0.7405 | 0.000805 | 13.1865 | 12.772
SW | 1005-4 | SW 1005-4 #3 | 30.3917 | 1800 | 90 | 25 | 40.1 | 195.7 | 40 | 90 | 95.4 | 96 | 98.4 | 115.93 | 14.1 | 23.1 | 591.4 | 365.3 | 101.9 | 5.6 | 102.9 | 0.74046 |  |  |  | 90 | 84 | 1.498 | 0.7404 | 0.000806 | 13.2018 | 12.7817
SW | 1005-4 | SW 1005-4 #3 | 30.4 | 1800 | 90 | 25.2 | 40 | 195.7 | 40.1 | 90 | 95.4 | 96 | 98.4 | 112.47 | 14 | 23 | 589.4 | 365.4 | 101.9 | 5.6 | 102.9 | 0.74119 |  |  |  | 90 | 83.9 | 1.501 | 0.7412 | 0.000805 | 13.0795 | 12.6704
SW | 1005-4 | SW 1005-4 #3 | 30.4083 | 1800 | 90 | 25.5 | 40.1 | 195.7 | 40.1 | 90 | 95.4 | 96 | 98.4 | 114.25 | 13.3 | 23 | 590.9 | 365.2 | 101.8 | 5.6 | 102.9 | 0.74064 |  |  |  | 89.9 | 84 | 1.499 | 0.7406 | 0.000807 | 13.1713 | 12.7638
SW | 1005-4 | SW 1005-4 #3 | 30.4167 | 1800 | 90 | 25.4 | 40.2 | 195.7 | 40.1 | 90 | 95.4 | 96 | 98.4 | 113.67 | 13.5 | 23 | 577.2 | 365.2 | 101.6 | 5.6 | 102.9 | 0.74143 |  |  |  | 90 | 84 | 1.497 | 0.7414 | 0.000806 | 13.049 | 12.6339
SW | 1005-4 | SW 1005-4 #3 | 30.425 | 1800 | 90 | 25.3 | 40.3 | 195.7 | 39.9 | 90 | 95.3 | 96 | 98.4 | 115.91 | 13.7 | 23.1 | 594.9 | 365.2 | 101.9 | 5.6 | 102.9 | 0.74107 |  |  |  | 90 | 84 | 1.503 | 0.741 | 0.000807 | 13.1101 | 12.6887
SW | 1005-4 | SW 1005-4 #3 | 30.4333 | 1800 | 90 | 25.1 | 40.2 | 195.6 | 39.9 | 90 | 95.3 | 96 | 98.4 | 112.5 | 13 | 23.2 | 592.1 | 365.2 | 101.7 | 5.6 | 102.9 | 0.74046 |  |  |  | 90 | 83.9 | 1.498 | 0.7404 | 0.000806 | 13.2018 | 12.7817
SW | 1005-4 | SW 1005-4 #3 | 30.4417 | 1800 | 90 | 24.9 | 40.1 | 195.6 | 39.9 | 90 | 95.4 | 96 | 98.4 | 111.37 | 12.1 | 23.2 | 590.6 | 365.6 | 101.8 | 5.6 | 102.9 | 0.74076 |  |  |  | 89.9 | 84.1 | 1.501 | 0.7407 | 0.000807 | 13.156 | 12.7455
SW | 1005-4 | SW 1005-4 #3 | 30.45 | 1800 | 90 | 24.7 | 40.2 | 195.7 | 40 | 90 | 95.4 | 96 | 98.4 | 111.87 | 12.1 | 23.3 | 577.1 | 365.4 | 101.8 | 5.6 | 102.9 | 0.74223 |  |  |  | 89.8 | 84 | 1.511 | 0.7421 | 0.000806 | 12.9422 | 12.5315
SW | 1005-4 | SW 1005-4 #3 | 30.4583 | 1800 | 90 | 24.6 | 40.2 | 195.6 | 39.9 | 89.9 | 95.3 | 96 | 98.4 | 116.29 | 12.6 | 23.3 | 591.9 | 365.2 | 101.6 | 5.6 | 102.9 | 0.74137 |  |  |  | 89.9 | 83.9 | 1.502 | 0.7413 | 0.000805 | 13.0642 | 12.6526
SW | 1005-4 | SW 1005-4 #3 | 30.4667 | 1800 | 90 | 24.6 | 40.2 | 195.6 | 39.9 | 89.9 | 95.3 | 96 | 98.4 | 114.05 | 12.1 | 23.2 | 592 | 365.4 | 101.8 | 5.6 | 102.9 | 0.74131 |  |  |  | 89.9 | 84 | 1.5 | 0.7412 | 0.000806 | 13.0795 | 12.6618
SW | 1005-4 | SW 1005-4 #3 | 30.475 | 1801 | 90 | 24.7 | 40.2 | 195.6 | 39.9 | 89.9 | 95.3 | 96 | 98.4 | 113.89 | 12.4 | 23.2 | 591.2 | 365.4 | 101.6 | 5.6 | 102.9 | 0.74113 |  |  |  | 90 | 83.9 | 1.503 | 0.7411 | 0.000805 | 13.0948 | 12.6796
SW | 1005-4 | SW 1005-4 #3 | 30.4833 | 1800 | 90 | 24.8 | 40.3 | 195.6 | 40 | 89.9 | 95.3 | 96 | 98.4 | 112.01 | 13.2 | 23.1 | 590.6 | 365.1 | 101.5 | 5.6 | 102.9 | 0.74254 |  |  |  | 90 | 83.8 | 1.498 | 0.7425 | 0.000805 | 12.8813 | 12.4654
SW | 1005-4 | SW 1005-4 #3 | 30.4917 | 1800 | 90 | 24.9 | 40.3 | 195.6 | 40.1 | 89.9 | 95.3 | 96 | 98.3 | 110.63 | 11.8 | 23.2 | 574.6 | 365.4 | 101.7 | 5.6 | 102.8 | 0.74143 |  |  |  | 89.9 | 83.8 | 1.505 | 0.7414 | 0.000804 | 13.0489 | 12.6435
SW | 1005-4 | SW 1005-4 #3 | 30.5 | 1800 | 90 | 25.2 | 40.4 | 195.6 | 40 | 89.9 | 95.3 | 96 | 98.4 | 115.05 | 12.8 | 23 | 591.2 | 365.7 | 101.7 | 5.6 | 102.8 | 0.74046 |  |  |  | 89.9 | 84 | 1.504 | 0.7404 | 0.000806 | 13.2018 | 12.7913
SW | 1005-4 | SW 1005-4 #3 | 30.5083 | 1800 | 90 | 25.4 | 40.4 | 195.6 | 40.1 | 90 | 95.3 | 96 | 98.4 | 114.33 | 13.1 | 23 | 582.4 | 365.6 | 101.7 | 5.6 | 103 | 0.74162 |  |  |  | 90 | 84 | 1.503 | 0.7416 | 0.000806 | 13.0185 | 12.6051
SW | 1005-4 | SW 1005-4 #3 | 30.5167 | 1800 | 90 | 25.5 | 40.5 | 195.6 | 40 | 90 | 95.3 | 96 | 98.4 | 114.58 | 13.2 | 23 | 591.1 | 365.6 | 101.7 | 5.6 | 103 | 0.7407 |  |  |  | 89.9 | 84 | 1.507 | 0.7407 | 0.000806 | 13.1559 | 12.7547
SW | 1005-4 | SW 1005-4 #3 | 30.525 | 1800 | 90 | 25.4 | 40.4 | 195.7 | 39.9 | 90 | 95.4 | 96 | 98.4 | 113.04 | 12.8 | 23.1 | 589.4 | 365.4 | 101.6 | 5.6 | 103 | 0.74186 |  |  |  | 90 | 84.1 | 1.503 | 0.7419 | 0.000807 | 12.9727 | 12.5686
SW | 1005-4 | SW 1005-4 #3 | 30.5333 | 1800 | 90 | 25.2 | 40.5 | 195.7 | 39.8 | 90 | 95.3 | 96 | 98.4 | 114.6 | 11.9 | 23.2 | 580.9 | 365.6 | 101.9 | 5.6 | 103 | 0.74033 |  |  |  | 90 | 83.9 | 1.497 | 0.7403 | 0.000806 | 13.2171 | 12.8015
SW | 1005-4 | SW 1005-4 #3 | 30.5417 | 1800 | 90 | 25 | 40.5 | 195.7 | 40 | 90 | 95.4 | 96 | 98.4 | 115.3 | 12.3 | 23.1 | 590.2 | 365.6 | 101.7 | 5.6 | 102.9 | 0.7407 |  |  |  | 90 | 84 | 1.506 | 0.7407 | 0.000806 | 13.1559 | 12.7451
SW | 1005-4 | SW 1005-4 #3 | 30.55 | 1800 | 90 | 24.8 | 40.4 | 195.7 | 40.3 | 90 | 95.3 | 96 | 98.4 | 112.24 | 11.9 | 23.2 | 574.5 | 365.6 | 101.9 | 5.6 | 102.9 | 0.7407 |  |  |  | 90 | 84.1 | 1.501 | 0.7407 | 0.000807 | 13.156 | 12.7451
SW | 1005-4 | SW 1005-4 #3 | 30.5583 | 1800 | 90 | 24.6 | 40.4 | 195.8 | 39.9 | 90 | 95.3 | 96 | 98.4 | 112.42 | 11.6 | 23.2 | 584.1 | 365.5 | 101.8 | 5.6 | 102.9 | 0.7407 |  |  |  | 89.9 | 84 | 1.499 | 0.7407 | 0.000806 | 13.1559 | 12.7547
SW | 1005-4 | SW 1005-4 #3 | 30.5667 | 1800 | 90 | 24.6 | 40.3 | 195.7 | 40.2 | 89.9 | 95.3 | 96 | 98.4 | 111.79 | 11.4 | 23.1 | 572.6 | 365 | 101.7 | 5.6 | 102.8 | 0.74119 |  |  |  | 90 | 83.8 | 1.498 | 0.7412 | 0.000804 | 13.0795 | 12.6704
SW | 1005-4 | SW 1005-4 #3 | 30.575 | 1800 | 90 | 24.7 | 40.4 | 195.7 | 40 | 89.9 | 95.3 | 96 | 98.4 | 115.97 | 10.8 | 23.1 | 593.9 | 365.4 | 101.8 | 5.6 | 102.9 | 0.74082 |  |  |  | 89.9 | 83.9 | 1.475 | 0.7408 | 0.000806 | 13.1406 | 12.7364
SW | 1005-4 | SW 1005-4 #3 | 30.5833 | 1800 | 90 | 24.8 | 40.3 | 195.7 | 40 | 90 | 95.3 | 96 | 98.4 | 114.55 | 11 | 23.1 | 579.5 | 365.4 | 101.7 | 5.6 | 102.9 | 0.74119 |  |  |  | 90 | 84 | 1.5 | 0.7412 | 0.000806 | 13.0795 | 12.6705
SW | 1005-4 | SW 1005-4 #3 | 30.5917 | 1800 | 90 | 25 | 40.3 | 195.6 | 39.8 | 90 | 95.3 | 96 | 98.4 | 114.4 | 11.2 | 23 | 592.9 | 365.5 | 101.7 | 5.6 | 103 | 0.74223 |  |  |  | 90 | 84 | 1.498 | 0.7422 | 0.000806 | 12.927 | 12.5124
SW | 1005-4 | SW 1005-4 #3 | 30.6 | 1800 | 90 | 25.3 | 40.3 | 195.6 | 40.2 | 90 | 95.3 | 96 | 98.4 | 112.09 | 10.6 | 23 | 581 | 365.5 | 101.8 | 5.6 | 103 | 0.74021 |  |  |  | 90 | 84 | 1.485 | 0.7402 | 0.000806 | 13.2325 | 12.8198
SW | 1005-4 | SW 1005-4 #3 | 30.6083 | 1800 | 90 | 25.5 | 40.3 | 195.6 | 40 | 90 | 95.3 | 96 | 98.4 | 113.71 | 10.8 | 23 | 590 | 365.1 | 101.6 | 5.6 | 102.9 | 0.74113 |  |  |  | 90 | 84 | 1.507 | 0.7412 | 0.000806 | 13.0795 | 12.6796
SW | 1005-4 | SW 1005-4 #3 | 30.6167 | 1800 | 90 | 25.4 | 40.3 | 195.6 | 39.8 | 90 | 95.3 | 96 | 98.3 | 114.5 | 10.7 | 22.8 | 584.5 | 365.7 | 101.7 | 5.6 | 103.1 | 0.74064 |  |  |  | 90 | 84 | 1.5 | 0.7406 | 0.000806 | 13.1712 | 12.7542
SW | 1005-4 | SW 1005-4 #3 | 30.625 | 1800 | 90 | 25.2 | 40.3 | 195.6 | 40 | 90 | 95.4 | 96 | 98.4 | 118.74 | 10.7 | 22.8 | 592 | 365.7 | 101.8 | 5.6 | 103.2 | 0.74107 |  |  |  | 90 | 84.1 | 1.498 | 0.7411 | 0.000806 | 13.0948 | 12.6887
SW | 1005-4 | SW 1005-4 #3 | 30.6333 | 1800 | 90 | 25 | 40.3 | 195.6 | 40 | 90 | 95.4 | 96 | 98.4 | 116.12 | 10.4 | 23.1 | 591.9 | 365 | 101.7 | 5.6 | 103 | 0.74046 |  |  |  | 90 | 84.1 | 1.499 | 0.7404 | 0.000807 | 13.2019 | 12.7817
SW | 1005-4 | SW 1005-4 #3 | 30.6417 | 1800 | 90 | 24.8 | 40.4 | 195.6 | 40 | 90 | 95.3 | 96 | 98.4 | 111.51 | 10.1 | 23.1 | 588.1 | 365.5 | 101.6 | 5.6 | 103 | 0.74119 |  |  |  | 90 | 84.1 | 1.502 | 0.7412 | 0.000807 | 13.0795 | 12.6705
SW | 1005-4 | SW 1005-4 #3 | 30.65 | 1800 | 90 | 24.6 | 40.2 | 195.5 | 40.1 | 90 | 95.4 | 96 | 98.4 | 110.7 | 10.8 | 23 | 589.7 | 365.1 | 101.8 | 5.6 | 102.9 | 0.74131 |  |  |  | 90 | 84 | 1.496 | 0.7413 | 0.000806 | 13.0643 | 12.6522
SW | 1005-4 | SW 1005-4 #3 | 30.6583 | 1800 | 90 | 24.6 | 40.4 | 195.5 | 40.2 | 90 | 95.4 | 96 | 98.4 | 111.61 | 11.1 | 23.1 | 566.4 | 365.4 | 101.7 | 5.6 | 103 | 0.74125 |  |  |  | 90 | 84 | 1.502 | 0.7413 | 0.000806 | 13.0643 | 12.6613
SW | 1005-4 | SW 1005-4 #3 | 30.6667 | 1800 | 90 | 24.6 | 40.3 | 195.5 | 40 | 90.1 | 95.4 | 96 | 98.4 | 115.62 | 11.2 | 23.1 | 586.6 | 365.1 | 101.8 | 5.6 | 102.9 | 0.74021 |  |  |  | 90 | 84 | 1.493 | 0.7402 | 0.000806 | 13.2325 | 12.8198
SW | 1005-4 | SW 1005-4 #3 | 30.675 | 1800 | 90 | 24.7 | 40.4 | 195.5 | 40.1 | 90.1 | 95.4 | 96 | 98.4 | 113.79 | 12.1 | 23 | 576.5 | 365.4 | 101.7 | 5.6 | 103 | 0.74168 |  |  |  | 90.1 | 84.1 | 1.506 | 0.7417 | 0.000807 | 13.0032 | 12.5864
SW | 1005-4 | SW 1005-4 #3 | 30.6833 | 1800 | 90 | 24.8 | 40.4 | 195.6 | 39.9 | 90.1 | 95.4 | 96 | 98.4 | 114.28 | 10.8 | 23 | 587.8 | 365.4 | 101.6 | 5.6 | 103 | 0.74033 |  |  |  | 90.1 | 84.1 | 1.502 | 0.7404 | 0.000806 | 13.2018 | 12.7919
SW | 1005-4 | SW 1005-4 #3 | 30.6917 | 1800 | 90 | 25 | 40.4 | 195.6 | 40 | 90 | 95.4 | 96 | 98.4 | 112.87 | 11.4 | 23 | 590.8 | 365.1 | 101.8 | 5.6 | 103 | 0.74082 |  |  |  | 90.1 | 84 | 1.499 | 0.7409 | 0.000806 | 13.1254 | 12.7172
SW | 1005-4 | SW 1005-4 #3 | 30.7 | 1800 | 90 | 25.3 | 40.4 | 195.6 | 40 | 90.1 | 95.4 | 96 | 98.4 | 113.82 | 11.8 | 22.9 | 591.3 | 365.8 | 101.6 | 5.6 | 103.1 | 0.73942 |  |  |  | 90 | 84.2 | 1.501 | 0.7394 | 0.000808 | 13.3551 | 12.9405
SW | 1005-4 | SW 1005-4 #3 | 30.7083 | 1800 | 90 | 25.5 | 40.5 | 195.6 | 40.1 | 90.1 | 95.4 | 96 | 98.4 | 112.88 | 11 | 23 | 591.1 | 365.5 | 101.7 | 5.6 | 103.1 | 0.74113 |  |  |  | 90 | 84.1 | 1.495 | 0.7412 | 0.000807 | 13.0795 | 12.6796
SW | 1005-4 | SW 1005-4 #3 | 30.7167 | 1800 | 90 | 25.5 | 40.5 | 195.6 | 40 | 90 | 95.4 | 96 | 98.4 | 113.42 | 11.2 | 23 | 591.5 | 365.4 | 101.7 | 5.6 | 103 | 0.74052 |  |  |  | 90 | 84.1 | 1.501 | 0.7405 | 0.000807 | 13.1866 | 12.7725
SW | 1005-4 | SW 1005-4 #3 | 30.725 | 1800 | 90 | 25.3 | 40.5 | 195.7 | 40 | 90.1 | 95.4 | 96 | 98.4 | 114.88 | 11.3 | 23 | 591.1 | 365.1 | 101.6 | 5.6 | 103 | 0.7399 |  |  |  | 90.1 | 84.1 | 1.503 | 0.74 | 0.000807 | 13.2631 | 12.8575
SW | 1005-4 | SW 1005-4 #3 | 30.7333 | 1800 | 90 | 25.2 | 40.5 | 195.6 | 40 | 90.1 | 95.4 | 96 | 98.4 | 114 | 10.7 | 23.1 | 591.2 | 365.3 | 101.8 | 5.6 | 103 | 0.74088 |  |  |  | 90 | 84.1 | 1.502 | 0.7409 | 0.000807 | 13.1254 | 12.7177
SW | 1005-4 | SW 1005-4 #3 | 30.7417 | 1800 | 90 | 24.9 | 40.4 | 195.6 | 39.9 | 90.1 | 95.4 | 96 | 98.4 | 113.97 | 11.1 | 23.2 | 590.6 | 365.3 | 101.5 | 5.6 | 103.1 | 0.74101 |  |  |  | 90 | 84 | 1.496 | 0.741 | 0.000806 | 13.1101 | 12.6979
SW | 1005-4 | SW 1005-4 #3 | 30.75 | 1800 | 90 | 24.7 | 40.4 | 195.6 | 39.9 | 90.1 | 95.4 | 96 | 98.5 | 112.09 | 10.3 | 23.2 | 585.8 | 365.3 | 101.8 | 5.6 | 103.1 | 0.74046 |  |  |  | 90.1 | 84.1 | 1.496 | 0.7405 | 0.000807 | 13.1866 | 12.7721
SW | 1005-4 | SW 1005-4 #3 | 30.7583 | 1800 | 90 | 24.6 | 40.4 | 195.6 | 39.9 | 90.1 | 95.4 | 96 | 98.5 | 112.55 | 10.9 | 23.1 | 593.9 | 365 | 101.6 | 5.6 | 103.1 | 0.74052 |  |  |  | 90.1 | 83.9 | 1.5 | 0.7406 | 0.000805 | 13.1712 | 12.7629
SW | 1005-4 | SW 1005-4 #3 | 30.7667 | 1800 | 90.1 | 24.6 | 40.4 | 195.6 | 40 | 90.1 | 95.5 | 96 | 98.4 | 111.44 | 11.5 | 23.2 | 590 | 365.1 | 101.6 | 5.6 | 103 | 0.73997 |  |  |  | 90.1 | 84.1 | 1.501 | 0.74 | 0.000806 | 13.2631 | 12.8468
SW | 1005-4 | SW 1005-4 #3 | 30.775 | 1800 | 90.1 | 24.7 | 40.4 | 195.6 | 40 | 90.1 | 95.4 | 96 | 98.4 | 113.78 | 11.4 | 23.1 | 590.3 | 365 | 101.8 | 5.6 | 103.1 | 0.7399 |  |  |  | 90.1 | 83.9 | 1.499 | 0.74 | 0.000805 | 13.2631 | 12.8575
SW | 1005-4 | SW 1005-4 #3 | 30.7833 | 1800 | 90 | 24.8 | 40.2 | 195.7 | 40 | 90.1 | 95.4 | 96 | 98.4 | 114.31 | 11.3 | 23.1 | 585.5 | 365.4 | 101.6 | 5.6 | 103.1 | 0.74003 |  |  |  | 90.1 | 84 | 1.502 | 0.7401 | 0.000806 | 13.2478 | 12.8376
SW | 1005-4 | SW 1005-4 #3 | 30.7917 | 1800 | 90 | 24.9 | 40.2 | 195.7 | 40.1 | 90.1 | 95.4 | 96 | 98.4 | 115.55 | 11.7 | 23.1 | 589.2 | 365.1 | 101.9 | 5.6 | 103.1 | 0.74033 |  |  |  | 90.1 | 84 | 1.5 | 0.7404 | 0.000805 | 13.2018 | 12.7919
SW | 1005-4 | SW 1005-4 #3 | 30.8 | 1800 | 90 | 25.2 | 40.3 | 195.8 | 40 | 90.1 | 95.5 | 96 | 98.4 | 116.24 | 11.7 | 23 | 592.1 | 365.2 | 101.8 | 5.6 | 103 | 0.74039 |  |  |  | 90.1 | 84 | 1.495 | 0.7405 | 0.000805 | 13.1865 | 12.7827
SW | 1005-4 | SW 1005-4 #3 | 30.8083 | 1800 | 90 | 25.4 | 40.1 | 195.8 | 40 | 90.1 | 95.4 | 96 | 98.4 | 114.66 | 11 | 23 | 591.5 | 365.1 | 101.7 | 5.6 | 103 | 0.74064 |  |  |  | 90.1 | 84 | 1.501 | 0.7407 | 0.000806 | 13.1559 | 12.7446
SW | 1005-4 | SW 1005-4 #3 | 30.8167 | 1800 | 90 | 25.6 | 40.3 | 195.8 | 40 | 90.1 | 95.4 | 96 | 98.4 | 113.57 | 10.7 | 23 | 592.6 | 365.4 | 101.6 | 5.6 | 103 | 0.74168 |  |  |  | 90 | 84 | 1.502 | 0.7417 | 0.000806 | 13.0032 | 12.5959
SW | 1005-4 | SW 1005-4 #3 | 30.825 | 1800 | 90 | 25.4 | 40.4 | 195.8 | 40.1 | 90.1 | 95.5 | 96 | 98.5 | 111.64 | 10.6 | 23 | 590.8 | 365.6 | 101.7 | 5.6 | 103.1 | 0.74095 |  |  |  | 90.1 | 84.1 | 1.498 | 0.741 | 0.000806 | 13.1101 | 12.6974
SW | 1005-4 | SW 1005-4 #3 | 30.8333 | 1800 | 90 | 25.2 | 40.4 | 195.7 | 40 | 90.1 | 95.5 | 96 | 98.4 | 114.56 | 10.9 | 23 | 592.5 | 365.4 | 101.7 | 5.6 | 103 | 0.74095 |  |  |  | 90.1 | 83.9 | 1.501 | 0.741 | 0.000805 | 13.1101 | 12.6974
SW | 1005-4 | SW 1005-4 #3 | 30.8417 | 1801 | 90 | 25 | 40.4 | 195.6 | 40.1 | 90.1 | 95.5 | 96 | 98.5 | 115.78 | 10.5 | 23 | 590.3 | 365.5 | 101.8 | 5.6 | 103 | 0.74015 |  |  |  | 90.1 | 84.2 | 1.499 | 0.7402 | 0.000807 | 13.2325 | 12.8193
SW | 1005-4 | SW 1005-4 #3 | 30.85 | 1800 | 90 | 24.8 | 40.2 | 195.6 | 40 | 90.1 | 95.5 | 96 | 98.4 | 116.68 | 11.2 | 23 | 591.9 | 365.2 | 101.8 | 5.6 | 103 | 0.74113 |  |  |  | 90.1 | 83.9 | 1.501 | 0.7412 | 0.000805 | 13.0795 | 12.67
SW | 1005-4 | SW 1005-4 #3 | 30.8583 | 1800 | 90 | 24.6 | 40.2 | 195.6 | 40 | 90.1 | 95.5 | 96 | 98.4 | 113.74 | 10.7 | 23 | 591.4 | 365.4 | 101.7 | 5.5 | 103 | 0.74058 |  |  |  | 90.1 | 83.9 | 1.496 | 0.7406 | 0.000805 | 13.1712 | 12.7537
SW | 1005-4 | SW 1005-4 #3 | 30.8667 | 1800 | 90 | 24.6 | 40.1 | 195.5 | 39.9 | 90.1 | 95.5 | 96 | 98.4 | 112.52 | 10.5 | 23 | 590.3 | 365.1 | 101.7 | 5.5 | 103.1 | 0.74076 |  |  |  | 90.1 | 83.9 | 1.504 | 0.7408 | 0.000805 | 13.1406 | 12.7263
SW | 1005-4 | SW 1005-4 #3 | 30.875 | 1800 | 90 | 24.6 | 40.2 | 195.5 | 39.9 | 90.1 | 95.5 | 96 | 98.4 | 114.36 | 10.8 | 22.9 | 587.6 | 365.3 | 101.8 | 5.5 | 103.1 | 0.74046 |  |  |  | 90.1 | 84 | 1.507 | 0.7405 | 0.000806 | 13.1865 | 12.772
SW | 1005-4 | SW 1005-4 #3 | 30.8833 | 1800 | 90 | 24.7 | 40.1 | 195.6 | 40 | 90.1 | 95.5 | 96 | 98.4 | 117.32 | 10.6 | 22.5 | 592.5 | 365.6 | 101.5 | 5.5 | 103.1 | 0.74021 |  |  |  | 90.1 | 84.1 | 1.497 | 0.7403 | 0.000806 | 13.2171 | 12.8102
SW | 1005-4 | SW 1005-4 #3 | 30.8917 | 1800 | 90 | 24.8 | 40.1 | 195.5 | 40.1 | 90.1 | 95.5 | 96 | 98.5 | 114.89 | 11.2 | 22.9 | 585.6 | 365.2 | 101.6 | 5.5 | 103.1 | 0.74137 |  |  |  | 90.1 | 84 | 1.504 | 0.7414 | 0.000806 | 13.049 | 12.6335
SW | 1005-4 | SW 1005-4 #3 | 30.9 | 1800 | 90 | 25 | 40.2 | 195.5 | 39.9 | 90.1 | 95.5 | 96 | 98.5 | 114.08 | 10.7 | 22.8 | 591.5 | 365.1 | 101.7 | 5.5 | 103 | 0.74046 |  |  |  | 90.1 | 84 | 1.501 | 0.7405 | 0.000806 | 13.1865 | 12.772
SW | 1005-4 | SW 1005-4 #3 | 30.9083 | 1800 | 90 | 25.3 | 40.2 | 195.4 | 40.1 | 90.1 | 95.5 | 96 | 98.5 | 111.56 | 10.9 | 22.8 | 581.2 | 364.9 | 101.8 | 5.5 | 103.1 | 0.74058 |  |  |  | 90.1 | 84.2 | 1.5 | 0.7407 | 0.000807 | 13.156 | 12.7538
SW | 1005-4 | SW 1005-4 #3 | 30.9167 | 1800 | 90 | 25.5 | 40.2 | 195.4 | 40 | 90.1 | 95.5 | 96 | 98.4 | 113.65 | 10.9 | 22.7 | 592.5 | 365.5 | 101.7 | 5.6 | 103 | 0.74021 |  |  |  | 90 | 84 | 1.501 | 0.7402 | 0.000806 | 13.2325 | 12.8198
SW | 1005-4 | SW 1005-4 #3 | 30.925 | 1800 | 90 | 25.6 | 40.2 | 195.4 | 40 | 90.1 | 95.5 | 96 | 98.5 | 111.97 | 11.1 | 22.5 | 592.2 | 365.4 | 101.7 | 5.6 | 103.1 | 0.74058 |  |  |  | 90 | 84 | 1.503 | 0.7406 | 0.000806 | 13.1712 | 12.7634
SW | 1005-4 | SW 1005-4 #3 | 30.9333 | 1801 | 90 | 25.4 | 40.2 | 195.4 | 39.9 | 90.1 | 95.5 | 96 | 98.4 | 112.52 | 11.3 | 22.8 | 590.6 | 365.6 | 101.8 | 5.6 | 103.1 | 0.74033 |  |  |  | 90.1 | 84 | 1.504 | 0.7404 | 0.000806 | 13.2018 | 12.7919
SW | 1005-4 | SW 1005-4 #3 | 30.9417 | 1800 | 90 | 25.2 | 40 | 195.4 | 40.1 | 90.1 | 95.5 | 96 | 98.4 | 112.49 | 10.8 | 22.9 | 578.2 | 365.8 | 101.7 | 5.6 | 103 | 0.74039 |  |  |  | 90.1 | 83.9 | 1.496 | 0.7404 | 0.000805 | 13.2018 | 12.7827
SW | 1005-4 | SW 1005-4 #3 | 30.95 | 1800 | 90 | 24.9 | 40.1 | 195.5 | 39.9 | 90.1 | 95.5 | 96 | 98.4 | 114.81 | 11 | 23 | 587.2 | 365.4 | 101.8 | 5.6 | 103.1 | 0.74009 |  |  |  | 90.1 | 84 | 1.497 | 0.7401 | 0.000806 | 13.2478 | 12.8285
SW | 1005-4 | SW 1005-4 #3 | 30.9583 | 1800 | 90 | 24.7 | 40.3 | 195.5 | 39.9 | 90.1 | 95.5 | 96 | 98.5 | 113.41 | 11.2 | 23 | 589.1 | 365.2 | 101.7 | 5.6 | 103.1 | 0.73997 |  |  |  | 90 | 83.9 | 1.498 | 0.74 | 0.000805 | 13.2631 | 12.8564
SW | 1005-4 | SW 1005-4 #3 | 30.9667 | 1800 | 90 | 24.6 | 40.1 | 195.5 | 39.9 | 90.1 | 95.5 | 96 | 98.5 | 111.69 | 11.3 | 22.9 | 590.6 | 365.3 | 101.6 | 5.6 | 103 | 0.7407 |  |  |  | 90.1 | 84 | 1.506 | 0.7407 | 0.000806 | 13.1559 | 12.7355
SW | 1005-4 | SW 1005-4 #3 | 30.975 | 1800 | 90 | 24.6 | 40 | 195.5 | 40 | 90.1 | 95.5 | 96 | 98.5 | 112.31 | 10.7 | 22.9 | 591.6 | 365.4 | 101.6 | 5.5 | 103.1 | 0.74003 |  |  |  | 90 | 84 | 1.504 | 0.74 | 0.000805 | 13.2631 | 12.8472
SW | 1005-4 | SW 1005-4 #3 | 30.9833 | 1800 | 90 | 24.7 | 40 | 195.5 | 40 | 90.1 | 95.5 | 96 | 98.4 | 115.67 | 11.5 | 22.9 | 591.2 | 365.4 | 101.7 | 5.5 | 103.1 | 0.74015 |  |  |  | 90 | 83.9 | 1.494 | 0.7402 | 0.000805 | 13.2324 | 12.8289
SW | 1005-4 | SW 1005-4 #3 | 30.9917 | 1800 | 90 | 24.7 | 40 | 195.5 | 40 | 90.1 | 95.5 | 96 | 98.4 | 115.07 | 11.6 | 22.9 | 593.5 | 365.3 | 101.6 | 5.5 | 103.1 | 0.73978 |  |  |  | 90.1 | 84 | 1.499 | 0.7398 | 0.000806 | 13.2937 | 12.8758
SW | 1005-4 | SW 1005-4 #3 | 31 | 1800 | 90 | 24.9 | 40 | 195.6 | 39.9 | 90.1 | 95.4 | 96 | 98.4 | 114.21 | 11 | 22.8 | 591.4 | 365.2 | 101.7 | 5.6 | 103.1 | 0.74107 |  |  |  | 90 | 84 | 1.495 | 0.7411 | 0.000806 | 13.0948 | 12.6887
SW | 1005-4 | SW 1005-4 #3 | 31.0083 | 1800 | 90 | 25.1 | 40.1 | 195.6 | 40 | 90.1 | 95.5 | 96 | 98.4 | 111.93 | 12.2 | 22.9 | 590.8 | 365.3 | 101.7 | 5.6 | 103 | 0.74058 |  |  |  | 90.1 | 84 | 1.507 | 0.7406 | 0.000805 | 13.1712 | 12.7537
SW | 1005-4 | SW 1005-4 #3 | 31.0167 | 1800 | 90 | 25.3 | 40.1 | 195.7 | 40 | 90.1 | 95.5 | 96 | 98.5 | 114.05 | 11.3 | 22.7 | 591.4 | 365.6 | 101.7 | 5.6 | 103.1 | 0.74027 |  |  |  | 90.1 | 84.1 | 1.505 | 0.7403 | 0.000806 | 13.2171 | 12.801
SW | 1005-4 | SW 1005-4 #3 | 31.025 | 1800 | 90 | 25.5 | 40.2 | 195.8 | 40 | 90.1 | 95.5 | 96 | 98.4 | 114.68 | 12.2 | 22.8 | 589.9 | 364.9 | 101.7 | 5.5 | 103 | 0.74009 |  |  |  | 90 | 83.8 | 1.501 | 0.7401 | 0.000804 | 13.2477 | 12.8381
SW | 1005-4 | SW 1005-4 #3 | 31.0333 | 1800 | 90 | 25.5 | 40.1 | 195.8 | 39.9 | 90 | 95.4 | 96 | 98.5 | 114.44 | 10.8 | 22.8 | 592.1 | 365.4 | 101.7 | 5.6 | 103.1 | 0.7407 |  |  |  | 90 | 83.9 | 1.493 | 0.7407 | 0.000805 | 13.1559 | 12.7451
SW | 1005-4 | SW 1005-4 #3 | 31.0417 | 1800 | 90 | 25.3 | 40.1 | 195.8 | 39.9 | 90 | 95.4 | 96 | 98.4 | 114.42 | 10.7 | 22.8 | 592.3 | 365.6 | 101.7 | 5.5 | 103 | 0.74046 |  |  |  | 89.9 | 83.9 | 1.502 | 0.7404 | 0.000805 | 13.2018 | 12.7912
SW | 1005-4 | SW 1005-4 #3 | 31.05 | 1800 | 90 | 25.1 | 40.1 | 195.8 | 40 | 90 | 95.4 | 96 | 98.4 | 113.58 | 10.8 | 22.9 | 590.2 | 365.7 | 101.6 | 5.6 | 103 | 0.73954 |  |  |  | 89.9 | 84 | 1.506 | 0.7395 | 0.000806 | 13.3398 | 12.9317
SW | 1005-4 | SW 1005-4 #3 | 31.0583 | 1800 | 90 | 24.9 | 40.2 | 195.8 | 40 | 90 | 95.4 | 96 | 98.4 | 112.06 | 10.9 | 22.9 | 590.6 | 365.5 | 101.8 | 5.6 | 103.1 | 0.74052 |  |  |  | 89.9 | 83.9 | 1.494 | 0.7405 | 0.000805 | 13.1865 | 12.7821
SW | 1005-4 | SW 1005-4 #3 | 31.0667 | 1800 | 90 | 24.6 | 40.3 | 195.7 | 40.1 | 90 | 95.4 | 96 | 98.4 | 109.53 | 10.9 | 22.9 | 576.5 | 365.8 | 101.7 | 5.6 | 103.1 | 0.74039 |  |  |  | 90 | 83.9 | 1.499 | 0.7404 | 0.000805 | 13.2018 | 12.7923
SW | 1005-4 | SW 1005-4 #3 | 31.075 | 1800 | 90 | 24.6 | 40.2 | 195.7 | 39.9 | 90 | 95.4 | 96 | 98.4 | 113.85 | 10.8 | 22.9 | 593 | 365.9 | 101.7 | 5.6 | 103.1 | 0.74113 |  |  |  | 89.9 | 84 | 1.503 | 0.7411 | 0.000806 | 13.0948 | 12.6892
SW | 1005-4 | SW 1005-4 #3 | 31.0833 | 1800 | 90 | 24.7 | 40.2 | 195.7 | 40 | 90 | 95.4 | 96 | 98.5 | 114.2 | 10.5 | 22.9 | 579 | 365.7 | 101.8 | 5.6 | 103.1 | 0.74058 |  |  |  | 89.9 | 84 | 1.493 | 0.7405 | 0.000807 | 13.1866 | 12.773
SW | 1005-4 | SW 1005-4 #3 | 31.0917 | 1800 | 90 | 24.7 | 40 | 195.6 | 39.9 | 90 | 95.4 | 96 | 98.4 | 116.81 | 10.6 | 22.8 | 590.4 | 365.4 | 101.8 | 5.6 | 103 | 0.74052 |  |  |  | 89.9 | 83.9 | 1.493 | 0.7405 | 0.000805 | 13.1865 | 12.7821
SW | 1005-4 | SW 1005-4 #3 | 31.1 | 1800 | 89.9 | 24.8 | 39.9 | 195.5 | 40 | 89.9 | 95.3 | 96 | 98.5 | 113.38 | 10.9 | 22.8 | 587.9 | 365.3 | 101.6 | 5.6 | 103.1 | 0.74046 |  |  |  | 89.8 | 83.8 | 1.497 | 0.7403 | 0.000805 | 13.2171 | 12.8009
SW | 1005-4 | SW 1005-4 #3 | 31.1083 | 1800 | 89.9 | 25 | 39.6 | 195.4 | 40 | 89.9 | 95.3 | 96 | 98.4 | 112.99 | 10.4 | 22.7 | 590.1 | 365.6 | 101.7 | 5.6 | 103.1 | 0.74119 |  |  |  | 89.9 | 83.9 | 1.502 | 0.7411 | 0.000806 | 13.0948 | 12.68
SW | 1005-4 | SW 1005-4 #3 | 31.1167 | 1800 | 90 | 25.2 | 39.5 | 195.3 | 40.1 | 89.9 | 95.3 | 96 | 98.5 | 111.64 | 10.3 | 22.7 | 589.3 | 365.5 | 101.7 | 5.5 | 103.1 | 0.74052 |  |  |  | 89.9 | 83.9 | 1.491 | 0.7404 | 0.000805 | 13.2018 | 12.7821
SW | 1005-4 | SW 1005-4 #3 | 31.125 | 1800 | 90 | 25.5 | 39.5 | 195.3 | 39.9 | 89.9 | 95.3 | 96 | 98.5 | 112.81 | 10.6 | 22.6 | 576.5 | 365.5 | 101.7 | 5.5 | 103 | 0.74015 |  |  |  | 89.9 | 84 | 1.501 | 0.7401 | 0.000806 | 13.2478 | 12.8386
SW | 1005-4 | SW 1005-4 #3 | 31.1333 | 1800 | 90 | 25.5 | 39.4 | 195.3 | 40.2 | 89.9 | 95.3 | 96 | 98.5 | 113.58 | 10.1 | 22.7 | 576.3 | 365.3 | 101.7 | 5.5 | 103 | 0.74088 |  |  |  | 89.9 | 83.9 | 1.488 | 0.7408 | 0.000806 | 13.1406 | 12.7272
SW | 1005-4 | SW 1005-4 #3 | 31.1417 | 1801 | 90 | 25.3 | 39.2 | 195.2 | 40 | 89.9 | 95.3 | 96 | 98.6 | 116.45 | 10.1 | 22.7 | 592.1 | 365.5 | 101.7 | 5.5 | 103.2 | 0.74082 |  |  |  | 89.8 | 84.1 | 1.491 | 0.7407 | 0.000808 | 13.156 | 12.746
SW | 1005-4 | SW 1005-4 #3 | 31.15 | 1800 | 90 | 25.1 | 39.3 | 195.2 | 39.9 | 89.9 | 95.3 | 96 | 98.5 | 114.77 | 10.1 | 22.8 | 591.7 | 365.7 | 101.8 | 5.5 | 103.1 | 0.74082 |  |  |  | 90 | 84 | 1.508 | 0.7408 | 0.000806 | 13.1406 | 12.7268
SW | 1005-4 | SW 1005-4 #3 | 31.1583 | 1800 | 90 | 24.9 | 39.4 | 195.1 | 39.9 | 89.9 | 95.3 | 96 | 98.4 | 113.1 | 10.4 | 22.7 | 592.2 | 365.9 | 101.6 | 5.5 | 103.2 | 0.74107 |  |  |  | 90 | 84.1 | 1.503 | 0.741 | 0.000807 | 13.1101 | 12.6887
SW | 1005-4 | SW 1005-4 #3 | 31.1667 | 1800 | 90 | 24.7 | 39.3 | 195 | 40 | 89.9 | 95.3 | 96 | 98.4 | 111.93 | 10.4 | 22.8 | 590.8 | 365.5 | 101.7 | 5.5 | 103.1 | 0.74076 |  |  |  | 90 | 84 | 1.495 | 0.7408 | 0.000806 | 13.1406 | 12.7359
SW | 1005-4 | SW 1005-4 #3 | 31.175 | 1800 | 90 | 24.6 | 39.3 | 194.9 | 40.2 | 89.9 | 95.3 | 96 | 98.4 | 110.04 | 10.4 | 22.8 | 565 | 365.6 | 101.7 | 5.6 | 103.1 | 0.74131 |  |  |  | 90 | 84 | 1.504 | 0.7413 | 0.000806 | 13.0643 | 12.6522
SW | 1005-4 | SW 1005-4 #3 | 31.1833 | 1800 | 90 | 24.7 | 39.2 | 194.8 | 40 | 89.9 | 95.3 | 96 | 98.5 | 114.46 | 10 | 22.8 | 591.4 | 366.1 | 101.8 | 5.6 | 103.1 | 0.74113 |  |  |  | 90 | 84.1 | 1.497 | 0.7411 | 0.000807 | 13.0948 | 12.6796
SW | 1005-4 | SW 1005-4 #3 | 31.1917 | 1800 | 90 | 24.7 | 39.4 | 194.8 | 40 | 89.9 | 95.3 | 96 | 98.5 | 113.29 | 10.2 | 22.8 | 582.7 | 365.5 | 101.6 | 5.6 | 103.1 | 0.74125 |  |  |  | 89.9 | 84 | 1.503 | 0.7412 | 0.000806 | 13.0795 | 12.6709
SW | 1005-4 | SW 1005-4 #3 | 31.2 | 1800 | 90 | 24.8 | 39.3 | 194.8 | 40 | 89.9 | 95.3 | 96 | 98.5 | 113 | 10.4 | 22.8 | 590.8 | 365.7 | 101.7 | 5.5 | 103.1 | 0.74076 |  |  |  | 89.8 | 84 | 1.496 | 0.7407 | 0.000806 | 13.1559 | 12.7551
SW | 1005-4 | SW 1005-4 #3 | 31.2083 | 1800 | 90 | 24.9 | 39.2 | 194.8 | 40.3 | 89.9 | 95.3 | 96 | 98.5 | 112.11 | 11.2 | 22.7 | 564.3 | 365.6 | 101.6 | 5.5 | 103 | 0.74064 |  |  |  | 90 | 84.1 | 1.502 | 0.7406 | 0.000807 | 13.1713 | 12.7542
SW | 1005-4 | SW 1005-4 #3 | 31.2167 | 1800 | 90 | 25.1 | 39.1 | 194.8 | 40 | 89.9 | 95.3 | 96 | 98.4 | 115 | 10.4 | 22.7 | 591.6 | 365.6 | 101.7 | 5.5 | 103 | 0.74107 |  |  |  | 90 | 84 | 1.501 | 0.741 | 0.000806 | 13.1101 | 12.6887
SW | 1005-4 | SW 1005-4 #3 | 31.225 | 1800 | 90 | 25.2 | 39 | 194.9 | 40 | 89.9 | 95.3 | 96 | 98.5 | 112.98 | 10.4 | 22.7 | 591.5 | 365.4 | 101.6 | 5.5 | 103.1 | 0.74076 |  |  |  | 90 | 84 | 1.501 | 0.7407 | 0.000806 | 13.1559 | 12.7359
SW | 1005-4 | SW 1005-4 #3 | 31.2333 | 1800 | 90 | 25.5 | 38.6 | 195 | 39.9 | 89.9 | 95.3 | 96 | 98.5 | 114.31 | 10.9 | 22.6 | 590.6 | 365.8 | 101.7 | 5.5 | 103.1 | 0.74046 |  |  |  | 90 | 84.2 | 1.503 | 0.7405 | 0.000807 | 13.1866 | 12.7817
SW | 1005-4 | SW 1005-4 #3 | 31.2417 | 1800 | 90 | 25.5 | 38.5 | 195 | 40.1 | 89.9 | 95.3 | 96 | 98.5 | 114.46 | 11.3 | 22.4 | 570.2 | 365.7 | 101.5 | 5.5 | 103.2 | 0.74033 |  |  |  | 90 | 84.1 | 1.497 | 0.7403 | 0.000807 | 13.2172 | 12.8015
SW | 1005-4 | SW 1005-4 #3 | 31.25 | 1800 | 90 | 25.3 | 38.7 | 195.1 | 39.9 | 89.9 | 95.3 | 96 | 98.5 | 117.13 | 10.4 | 22.3 | 590.1 | 365.6 | 101.8 | 5.5 | 103.1 | 0.74052 |  |  |  | 90 | 84.1 | 1.505 | 0.7405 | 0.000807 | 13.1866 | 12.7725
SW | 1005-4 | SW 1005-4 #3 | 31.2583 | 1800 | 90 | 25.1 | 38.8 | 195.1 | 39.9 | 89.9 | 95.3 | 96 | 98.5 | 114.62 | 11.3 | 22.7 | 591.4 | 365.7 | 101.5 | 5.5 | 103.1 | 0.74046 |  |  |  | 90 | 84.2 | 1.501 | 0.7405 | 0.000808 | 13.1866 | 12.7817
SW | 1005-4 | SW 1005-4 #3 | 31.2667 | 1800 | 90 | 24.9 | 38.8 | 195.2 | 39.9 | 89.9 | 95.3 | 96 | 98.4 | 111.24 | 10.5 | 22.8 | 588.5 | 365.8 | 101.7 | 5.5 | 103.1 | 0.74088 |  |  |  | 90 | 84 | 1.504 | 0.7409 | 0.000806 | 13.1254 | 12.7176
SW | 1005-4 | SW 1005-4 #3 | 31.275 | 1800 | 90 | 24.7 | 38.9 | 195.2 | 40 | 89.9 | 95.3 | 96 | 98.5 | 111.37 | 10.5 | 22.9 | 590.2 | 365.1 | 101.7 | 5.5 | 103.1 | 0.74027 |  |  |  | 90 | 84 | 1.494 | 0.7403 | 0.000806 | 13.2171 | 12.8106
SW | 1005-4 | SW 1005-4 #3 | 31.2833 | 1800 | 90 | 24.7 | 38.6 | 195.1 | 40.2 | 89.9 | 95.3 | 96 | 98.5 | 111.82 | 9.6 | 22.8 | 567.1 | 365.6 | 101.7 | 5.5 | 103.1 | 0.74058 |  |  |  | 90 | 84.1 | 1.506 | 0.7406 | 0.000807 | 13.1713 | 12.7634
SW | 1005-4 | SW 1005-4 #3 | 31.2917 | 1800 | 90 | 24.7 | 38.6 | 195.1 | 40 | 89.9 | 95.3 | 96 | 98.5 | 116.1 | 9.7 | 22.8 | 591.7 | 365.4 | 101.7 | 5.5 | 103.1 | 0.74101 |  |  |  | 90 | 84 | 1.504 | 0.741 | 0.000806 | 13.1101 | 12.6979
SW | 1005-4 | SW 1005-4 #3 | 31.3 | 1800 | 90 | 24.7 | 38.7 | 195.1 | 40 | 89.9 | 95.3 | 96 | 98.4 | 115.2 | 10.7 | 22.8 | 591.7 | 365.7 | 101.7 | 5.5 | 103 | 0.74058 |  |  |  | 90 | 84 | 1.491 | 0.7406 | 0.000806 | 13.1712 | 12.7634
SW | 1005-4 | SW 1005-4 #3 | 31.3083 | 1800 | 90 | 24.8 | 38.9 | 195.1 | 39.9 | 89.9 | 95.3 | 96 | 98.5 | 114.05 | 10.2 | 22.8 | 590.5 | 365.7 | 101.6 | 5.5 | 103.2 | 0.74039 |  |  |  | 89.9 | 84.1 | 1.505 | 0.7404 | 0.000807 | 13.2019 | 12.802
SW | 1005-4 | SW 1005-4 #3 | 31.3167 | 1800 | 90 | 24.9 | 39.3 | 195.1 | 39.9 | 89.9 | 95.3 | 96 | 98.5 | 113.17 | 9.9 | 22.7 | 591.1 | 365.7 | 101.6 | 5.5 | 103.1 | 0.74119 |  |  |  | 90 | 84.2 | 1.502 | 0.7412 | 0.000808 | 13.0796 | 12.6705
SW | 1005-4 | SW 1005-4 #3 | 31.325 | 1800 | 90 | 25 | 39.2 | 195.1 | 39.9 | 89.9 | 95.3 | 96 | 98.5 | 113.97 | 10 | 22.7 | 586.6 | 365.8 | 101.7 | 5.5 | 103.2 | 0.74039 |  |  |  | 90 | 84 | 1.498 | 0.7404 | 0.000806 | 13.2018 | 12.7923
SW | 1005-4 | SW 1005-4 #3 | 31.3333 | 1800 | 90 | 25.2 | 39.4 | 195.1 | 39.9 | 89.9 | 95.3 | 96 | 98.5 | 114.9 | 9.6 | 22.7 | 591.4 | 365.8 | 101.5 | 5.5 | 103.1 | 0.74052 |  |  |  | 89.9 | 84 | 1.503 | 0.7405 | 0.000806 | 13.1865 | 12.7821
SW | 1005-4 | SW 1005-4 #3 | 31.3417 | 1800 | 90 | 25.4 | 39.3 | 195.2 | 39.9 | 89.9 | 95.3 | 96 | 98.5 | 115.24 | 9.9 | 22.7 | 590.5 | 365.7 | 101.7 | 5.5 | 103.1 | 0.74076 |  |  |  | 89.9 | 84.1 | 1.483 | 0.7407 | 0.000807 | 13.156 | 12.7455
SW | 1005-4 | SW 1005-4 #3 | 31.35 | 1800 | 90 | 25.5 | 39.7 | 195.1 | 39.8 | 89.9 | 95.3 | 96 | 98.5 | 115.34 | 9.6 | 22.6 | 583.9 | 365.9 | 101.6 | 5.5 | 103.1 | 0.74052 |  |  |  | 89.9 | 84.1 | 1.494 | 0.7404 | 0.000807 | 13.2019 | 12.7821
SW | 1005-4 | SW 1005-4 #3 | 31.3583 | 1800 | 90 | 25.3 | 39.9 | 195.2 | 39.9 | 89.9 | 95.3 | 96 | 98.5 | 113.42 | 10.1 | 22.7 | 592 | 365.4 | 101.6 | 5.5 | 103.1 | 0.74125 |  |  |  | 89.9 | 83.9 | 1.501 | 0.7412 | 0.000806 | 13.0795 | 12.6709
SW | 1005-4 | SW 1005-4 #3 | 31.3667 | 1800 | 90 | 25.1 | 40.1 | 195.2 | 39.9 | 89.9 | 95.3 | 96 | 98.5 | 111.94 | 9.5 | 22.7 | 589.7 | 365.5 | 101.7 | 5.5 | 103.1 | 0.74076 |  |  |  | 89.9 | 84 | 1.488 | 0.7407 | 0.000806 | 13.1559 | 12.7455
SW | 1005-4 | SW 1005-4 #3 | 31.375 | 1800 | 90 | 24.9 | 40.2 | 195.3 | 39.9 | 89.9 | 95.2 | 96 | 98.5 | 113.74 | 9.4 | 22.7 | 588.7 | 365.9 | 101.6 | 5.5 | 103.1 | 0.74052 |  |  |  | 89.9 | 83.9 | 1.499 | 0.7405 | 0.000805 | 13.1865 | 12.7821
SW | 1005-4 | SW 1005-4 #3 | 31.3833 | 1800 | 90 | 24.7 | 40.4 | 195.3 | 40 | 89.9 | 95.3 | 96 | 98.5 | 113.1 | 9.3 | 22.8 | 582.8 | 365.4 | 101.7 | 5.5 | 103.1 | 0.74015 |  |  |  | 90 | 83.9 | 1.502 | 0.7401 | 0.000805 | 13.2478 | 12.8289
SW | 1005-4 | SW 1005-4 #3 | 31.3917 | 1800 | 90 | 24.7 | 40.4 | 195.3 | 40.1 | 89.9 | 95.3 | 96 | 98.5 | 111.88 | 9.5 | 22.8 | 576 | 365.5 | 101.7 | 5.5 | 103.1 | 0.74033 |  |  |  | 89.9 | 83.8 | 1.502 | 0.7402 | 0.000805 | 13.2324 | 12.8111
SW | 1005-4 | SW 1005-4 #3 | 31.4 | 1800 | 90 | 24.8 | 40.4 | 195.3 | 40 | 89.9 | 95.3 | 96 | 98.5 | 114.65 | 9.7 | 22.7 | 590.5 | 365.4 | 101.8 | 5.5 | 103.1 | 0.74131 |  |  |  | 89.9 | 84 | 1.495 | 0.7413 | 0.000806 | 13.0643 | 12.6618
SW | 1005-4 | SW 1005-4 #3 | 31.4083 | 1800 | 90 | 24.8 | 40.4 | 195.3 | 40 | 89.9 | 95.3 | 96 | 98.5 | 113.57 | 9.6 | 22.8 | 592.3 | 365.7 | 101.7 | 5.5 | 103.2 | 0.74064 |  |  |  | 89.9 | 83.9 | 1.502 | 0.7406 | 0.000806 | 13.1712 | 12.7638
SW | 1005-4 | SW 1005-4 #3 | 31.4167 | 1800 | 90 | 24.8 | 40.4 | 195.3 | 39.9 | 89.9 | 95.3 | 96 | 98.5 | 111.35 | 9.5 | 22.8 | 584.3 | 365.8 | 101.6 | 5.5 | 103.2 | 0.73954 |  |  |  | 89.9 | 83.9 | 1.502 | 0.7395 | 0.000805 | 13.3397 | 12.9317
SW | 1005-4 | SW 1005-4 #3 | 31.425 | 1800 | 90 | 24.9 | 40.5 | 195.3 | 40.5 | 89.9 | 95.3 | 96 | 98.5 | 110.6 | 10.2 | 22.8 | 574.6 | 365.8 | 101.7 | 5.5 | 103.2 | 0.73942 |  |  |  | 90 | 84 | 1.503 | 0.7394 | 0.000806 | 13.3551 | 12.9405
SW | 1005-4 | SW 1005-4 #3 | 31.4333 | 1800 | 90 | 25 | 40.7 | 195.4 | 40 | 89.9 | 95.3 | 96 | 98.5 | 115.18 | 9.8 | 22.8 | 587.3 | 365.6 | 101.8 | 5.5 | 103.1 | 0.74021 |  |  |  | 89.9 | 84 | 1.501 | 0.7402 | 0.000806 | 13.2325 | 12.8294
SW | 1005-4 | SW 1005-4 #3 | 31.4417 | 1800 | 90 | 25.1 | 40.4 | 195.4 | 40 | 89.9 | 95.3 | 96 | 98.4 | 116.58 | 9.7 | 22.7 | 590.8 | 365.7 | 101.7 | 5.5 | 103 | 0.74131 |  |  |  | 89.9 | 84 | 1.503 | 0.7413 | 0.000806 | 13.0643 | 12.6618
SW | 1005-4 | SW 1005-4 #3 | 31.45 | 1800 | 90 | 25.3 | 40.7 | 195.5 | 40 | 89.9 | 95.3 | 96 | 98.5 | 114.19 | 9.5 | 22.7 | 595.3 | 365.8 | 101.7 | 5.5 | 103.1 | 0.74052 |  |  |  | 89.9 | 83.9 | 1.497 | 0.7404 | 0.000805 | 13.2018 | 12.7821
SW | 1005-4 | SW 1005-4 #3 | 31.4583 | 1799 | 90 | 25.4 | 40.6 | 195.5 | 40 | 90 | 95.3 | 96 | 98.4 | 110.9 | 10 | 22.6 | 587.6 | 365.7 | 101.8 | 5.5 | 103 | 0.74046 |  |  |  | 90 | 83.9 | 1.504 | 0.7405 | 0.000805 | 13.1865 | 12.7816
SW | 1005-4 | SW 1005-4 #3 | 31.4667 | 1801 | 90 | 25.4 | 40.6 | 195.5 | 40.1 | 90 | 95.3 | 96 | 98.5 | 113.05 | 9.8 | 22.7 | 591.3 | 365.6 | 101.7 | 5.5 | 103.1 | 0.74046 |  |  |  | 90 | 83.9 | 1.503 | 0.7405 | 0.000805 | 13.1865 | 12.7816
SW | 1005-4 | SW 1005-4 #3 | 31.475 | 1800 | 90 | 25.2 | 40.6 | 195.6 | 40 | 90 | 95.4 | 96 | 98.5 | 113.21 | 9.5 | 22.8 | 592.1 | 365.6 | 101.8 | 5.5 | 103.1 | 0.74039 |  |  |  | 90 | 83.9 | 1.502 | 0.7404 | 0.000805 | 13.2018 | 12.7923
SW | 1005-4 | SW 1005-4 #3 | 31.4833 | 1800 | 90 | 25 | 40.7 | 195.6 | 40 | 90.1 | 95.4 | 96 | 98.5 | 115.62 | 9.5 | 22.8 | 589.9 | 365.3 | 101.7 | 5.5 | 103 | 0.74058 |  |  |  | 90 | 83.9 | 1.5 | 0.7406 | 0.000805 | 13.1712 | 12.7633
SW | 1005-4 | SW 1005-4 #3 | 31.4917 | 1800 | 90 | 24.8 | 40.6 | 195.7 | 40 | 90.1 | 95.4 | 96 | 98.5 | 114.88 | 9.9 | 22.8 | 592.3 | 365.1 | 101.7 | 5.5 | 103.1 | 0.74088 |  |  |  | 90.1 | 83.9 | 1.495 | 0.741 | 0.000805 | 13.1101 | 12.708
SW | 1005-4 | SW 1005-4 #3 | 31.5 | 1800 | 90 | 24.7 | 40.6 | 195.8 | 39.9 | 90.1 | 95.4 | 96 | 98.5 | 113.94 | 9.8 | 22.8 | 594 | 365.4 | 101.6 | 5.5 | 103.1 | 0.74107 |  |  |  | 90.2 | 83.9 | 1.507 | 0.7412 | 0.000805 | 13.0795 | 12.6695
SW | 1005-4 | SW 1005-4 #3 | 31.5083 | 1800 | 90 | 24.7 | 40.5 | 195.9 | 40 | 90.1 | 95.4 | 96 | 98.5 | 113.93 | 9.7 | 22.8 | 590.7 | 365.4 | 101.6 | 5.5 | 103.2 | 0.74076 |  |  |  | 90.1 | 84.1 | 1.502 | 0.7408 | 0.000806 | 13.1406 | 12.7263
SW | 1005-4 | SW 1005-4 #3 | 31.5167 | 1800 | 90 | 24.7 | 40.6 | 195.9 | 40 | 90.1 | 95.4 | 96 | 98.5 | 113.16 | 9.8 | 22.7 | 587.5 | 365.3 | 101.7 | 5.5 | 103.2 | 0.74113 |  |  |  | 90.1 | 84 | 1.499 | 0.7412 | 0.000806 | 13.0795 | 12.67
SW | 1005-4 | SW 1005-4 #3 | 31.525 | 1800 | 90 | 24.8 | 40.5 | 195.9 | 40 | 90.1 | 95.4 | 96 | 98.5 | 114.24 | 10.1 | 22.8 | 593.2 | 365.3 | 101.6 | 5.5 | 103.1 | 0.74088 |  |  |  | 90.1 | 84 | 1.496 | 0.7409 | 0.000806 | 13.1254 | 12.7081
SW | 1005-4 | SW 1005-4 #3 | 31.5333 | 1800 | 90 | 24.8 | 40.6 | 195.8 | 40.1 | 90.1 | 95.4 | 96 | 98.5 | 111.52 | 9.5 | 22.7 | 580.9 | 365.2 | 101.7 | 5.5 | 103.1 | 0.74039 |  |  |  | 90.1 | 83.9 | 1.505 | 0.7404 | 0.000804 | 13.2018 | 12.7827
SW | 1005-4 | SW 1005-4 #3 | 31.5417 | 1800 | 90 | 24.9 | 40.6 | 195.9 | 40 | 90.1 | 95.4 | 96 | 98.6 | 113.99 | 9.5 | 22.7 | 592.1 | 365.1 | 101.7 | 5.5 | 103.1 | 0.74015 |  |  |  | 90.1 | 84 | 1.499 | 0.7402 | 0.000806 | 13.2325 | 12.8193
SW | 1005-4 | SW 1005-4 #3 | 31.55 | 1800 | 90 | 25 | 40.6 | 195.9 | 39.8 | 90.1 | 95.4 | 96 | 98.5 | 114.36 | 9.8 | 22.7 | 585.7 | 365.4 | 101.7 | 5.5 | 103.1 | 0.73978 |  |  |  | 90.1 | 84.2 | 1.502 | 0.7398 | 0.000807 | 13.2938 | 12.8758
SW | 1005-4 | SW 1005-4 #3 | 31.5583 | 1800 | 90 | 25.1 | 40.7 | 195.8 | 39.9 | 90.1 | 95.4 | 96 | 98.5 | 113.59 | 10.1 | 22.7 | 582 | 365.3 | 101.6 | 5.5 | 103.1 | 0.74064 |  |  |  | 90.1 | 84.1 | 1.508 | 0.7407 | 0.000806 | 13.1559 | 12.7446
SW | 1005-4 | SW 1005-4 #3 | 31.5667 | 1800 | 90 | 25.2 | 40.5 | 195.8 | 40 | 90.1 | 95.4 | 96 | 98.5 | 113.92 | 9.9 | 22.6 | 590.8 | 365.3 | 101.7 | 5.5 | 103.1 | 0.74174 |  |  |  | 90 | 84 | 1.502 | 0.7418 | 0.000806 | 12.988 | 12.5868
SW | 1005-4 | SW 1005-4 #3 | 31.575 | 1800 | 90 | 25.3 | 40.6 | 195.9 | 40 | 90.1 | 95.4 | 96 | 98.5 | 113.64 | 10.2 | 22.7 | 593.2 | 365.5 | 101.7 | 5.5 | 103.1 | 0.74095 |  |  |  | 90 | 84.1 | 1.502 | 0.7409 | 0.000807 | 13.1254 | 12.707
SW | 1005-4 | SW 1005-4 #3 | 31.5833 | 1800 | 90 | 25.4 | 40.7 | 195.9 | 40 | 90.1 | 95.4 | 96 | 98.5 | 112.69 | 9.9 | 22.7 | 591.5 | 365.3 | 101.6 | 5.5 | 103 | 0.74021 |  |  |  | 90.1 | 84.1 | 1.497 | 0.7402 | 0.000807 | 13.2325 | 12.8102
SW | 1005-4 | SW 1005-4 #3 | 31.5917 | 1800 | 90 | 25.3 | 40.6 | 196 | 39.9 | 90.1 | 95.4 | 96 | 98.6 | 111.03 | 9.7 | 22.8 | 589 | 365.3 | 101.6 | 5.5 | 103.1 | 0.74052 |  |  |  | 90.1 | 84 | 1.503 | 0.7406 | 0.000806 | 13.1712 | 12.7629
SW | 1005-4 | SW 1005-4 #3 | 31.6 | 1800 | 90 | 25.1 | 40.4 | 196 | 40.1 | 90.1 | 95.4 | 96 | 98.5 | 109.67 | 9.7 | 22.7 | 586 | 365.3 | 101.5 | 5.5 | 103.1 | 0.73984 |  |  |  | 90.1 | 84 | 1.507 | 0.7399 | 0.000806 | 13.2784 | 12.8666
SW | 1005-4 | SW 1005-4 #3 | 31.6083 | 1800 | 90 | 24.8 | 40.4 | 196 | 40 | 90.1 | 95.4 | 96 | 98.5 | 112.64 | 9.9 | 22.9 | 588.6 | 365.2 | 101.6 | 5.5 | 103.2 | 0.74015 |  |  |  | 90 | 84 | 1.494 | 0.7401 | 0.000806 | 13.2478 | 12.8289
SW | 1005-4 | SW 1005-4 #3 | 31.6167 | 1800 | 90 | 24.7 | 40.3 | 196 | 40.2 | 90.1 | 95.4 | 96 | 98.5 | 113.87 | 10.3 | 22.8 | 579.9 | 365.5 | 101.8 | 5.5 | 103.2 | 0.74076 |  |  |  | 90 | 84.1 | 1.506 | 0.7408 | 0.000807 | 13.1407 | 12.7359
SW | 1005-4 | SW 1005-4 #3 | 31.625 | 1800 | 90 | 24.8 | 40.4 | 196 | 40 | 90.1 | 95.4 | 96 | 98.6 | 114.94 | 10.6 | 22.8 | 591.6 | 365.5 | 101.7 | 5.5 | 103.2 | 0.74131 |  |  |  | 90 | 84.2 | 1.51 | 0.7413 | 0.000808 | 13.0643 | 12.6522
SW | 1005-4 | SW 1005-4 #3 | 31.6333 | 1800 | 90 | 24.8 | 40.4 | 195.9 | 40 | 90.1 | 95.4 | 96 | 98.5 | 113.95 | 10.4 | 22.7 | 590.5 | 365.3 | 101.5 | 5.5 | 103.2 | 0.74064 |  |  |  | 90.1 | 84.1 | 1.497 | 0.7407 | 0.000807 | 13.156 | 12.7446
SW | 1005-4 | SW 1005-4 #3 | 31.6417 | 1800 | 90 | 24.8 | 40.1 | 195.9 | 40.1 | 90.1 | 95.5 | 96 | 98.5 | 112.53 | 9.7 | 22.7 | 583 | 365.4 | 101.4 | 5.5 | 103.1 | 0.74119 |  |  |  | 90.1 | 84.1 | 1.497 | 0.7412 | 0.000807 | 13.0795 | 12.6609
SW | 1005-4 | SW 1005-4 #3 | 31.65 | 1800 | 90 | 24.8 | 40.1 | 195.9 | 40 | 90.1 | 95.4 | 96 | 98.5 | 112.78 | 10.3 | 22.8 | 591.1 | 365.4 | 101.5 | 5.5 | 103.1 | 0.74039 |  |  |  | 90.1 | 84.1 | 1.5 | 0.7405 | 0.000807 | 13.1866 | 12.7827
SW | 1005-4 | SW 1005-4 #3 | 31.6583 | 1799 | 90 | 24.9 | 40.2 | 195.9 | 39.9 | 90.1 | 95.4 | 96 | 98.5 | 113.94 | 10.1 | 22.7 | 581.6 | 365.1 | 101.6 | 5.5 | 103.1 | 0.74143 |  |  |  | 90.1 | 83.9 | 1.503 | 0.7415 | 0.000805 | 13.0337 | 12.6243
SW | 1005-4 | SW 1005-4 #3 | 31.6667 | 1799 | 90 | 25 | 39.8 | 195.9 | 39.9 | 90.1 | 95.4 | 96 | 98.5 | 117.15 | 10.2 | 22.7 | 592.1 | 365.3 | 101.6 | 5.5 | 103.1 | 0.74137 |  |  |  | 90.1 | 84 | 1.504 | 0.7414 | 0.000806 | 13.049 | 12.6335
SW | 1005-4 | SW 1005-4 #3 | 31.675 | 1800 | 90 | 25.1 | 40.5 | 195.8 | 40 | 90.1 | 95.5 | 96 | 98.5 | 114.9 | 10.3 | 22.6 | 592.4 | 365.4 | 101.7 | 5.5 | 103 | 0.74021 |  |  |  | 90 | 84 | 1.502 | 0.7402 | 0.000805 | 13.2324 | 12.8198
SW | 1005-4 | SW 1005-4 #3 | 31.6833 | 1800 | 90 | 25.2 | 40.3 | 195.8 | 40.1 | 90.1 | 95.4 | 96 | 98.5 | 111.81 | 9.9 | 22.6 | 584.5 | 365.5 | 101.8 | 5.5 | 103.1 | 0.74027 |  |  |  | 90.1 | 84 | 1.503 | 0.7404 | 0.000806 | 13.2018 | 12.801
SW | 1005-4 | SW 1005-4 #3 | 31.6917 | 1800 | 90 | 25.3 | 40.5 | 195.8 | 39.9 | 90.1 | 95.5 | 96 | 98.5 | 114.12 | 9.7 | 22.6 | 592.8 | 365.1 | 101.6 | 5.5 | 103.1 | 0.74064 |  |  |  | 90 | 84 | 1.496 | 0.7407 | 0.000806 | 13.1559 | 12.7542
SW | 1005-4 | SW 1005-4 #3 | 31.7 | 1800 | 90 | 25.4 | 40.4 | 195.8 | 40 | 90.1 | 95.5 | 96 | 98.5 | 113.99 | 9.6 | 22.5 | 590.8 | 365.4 | 101.7 | 5.5 | 103.2 | 0.74046 |  |  |  | 90.1 | 84.2 | 1.498 | 0.7405 | 0.000807 | 13.1866 | 12.7721
SW | 1005-4 | SW 1005-4 #3 | 31.7083 | 1799 | 90 | 25.4 | 40.5 | 195.7 | 40.3 | 90.1 | 95.4 | 96 | 98.5 | 111.67 | 9.4 | 22.6 | 581.2 | 365.2 | 101.6 | 5.5 | 103.2 | 0.7399 |  |  |  | 90.1 | 84.1 | 1.499 | 0.74 | 0.000806 | 13.2631 | 12.8575
SW | 1005-4 | SW 1005-4 #3 | 31.7167 | 1800 | 90 | 25.1 | 40.5 | 195.7 | 39.9 | 90.1 | 95.5 | 96 | 98.5 | 113.17 | 9.5 | 22.6 | 592 | 365.2 | 101.5 | 5.5 | 103.1 | 0.74015 |  |  |  | 90 | 84.1 | 1.503 | 0.7402 | 0.000806 | 13.2325 | 12.8289
SW | 1005-4 | SW 1005-4 #3 | 31.725 | 1800 | 90 | 24.9 | 40.4 | 195.6 | 40 | 90.1 | 95.5 | 96 | 98.5 | 113.07 | 9.9 | 22.7 | 582.7 | 365.1 | 101.6 | 5.5 | 103.1 | 0.74015 |  |  |  | 90.1 | 84 | 1.502 | 0.7402 | 0.000806 | 13.2325 | 12.8193
SW | 1005-4 | SW 1005-4 #3 | 31.7333 | 1800 | 90 | 24.7 | 40.3 | 195.6 | 39.9 | 90.1 | 95.5 | 96 | 98.5 | 114.35 | 9.9 | 22.7 | 589.7 | 365.4 | 101.7 | 5.5 | 103.1 | 0.74119 |  |  |  | 90 | 84 | 1.502 | 0.7412 | 0.000807 | 13.0795 | 12.6705
SW | 1005-4 | SW 1005-4 #3 | 31.7417 | 1800 | 90 | 24.7 | 40.6 | 195.6 | 40 | 90.1 | 95.5 | 96 | 98.5 | 112.13 | 9.7 | 22.7 | 589.9 | 365.2 | 101.6 | 5.5 | 103.1 | 0.74119 |  |  |  | 90 | 84 | 1.499 | 0.7412 | 0.000806 | 13.0795 | 12.6705
SW | 1005-4 | SW 1005-4 #3 | 31.75 | 1800 | 90 | 24.8 | 40.7 | 195.7 | 40 | 90.1 | 95.4 | 96 | 98.5 | 112.53 | 10.1 | 22.7 | 590.8 | 365.2 | 101.7 | 5.5 | 103.1 | 0.74027 |  |  |  | 90 | 83.9 | 1.502 | 0.7403 | 0.000805 | 13.2171 | 12.8106
SW | 1005-4 | SW 1005-4 #3 | 31.7583 | 1800 | 90 | 24.8 | 40.6 | 195.7 | 39.9 | 90.1 | 95.4 | 96 | 98.4 | 112.48 | 9.9 | 22.7 | 574.5 | 365.1 | 101.4 | 5.5 | 102.9 | 0.74039 |  |  |  | 90 | 83.8 | 1.501 | 0.7404 | 0.000804 | 13.2018 | 12.7923
SW | 1005-4 | SW 1005-4 #3 | 31.7667 | 1800 | 90 | 24.8 | 40.5 | 195.8 | 40.1 | 90.1 | 95.4 | 96 | 98.5 | 112.68 | 10.1 | 22.7 | 591.4 | 365.3 | 101.6 | 5.5 | 103.1 | 0.73997 |  |  |  | 90.1 | 84 | 1.499 | 0.74 | 0.000806 | 13.2631 | 12.8468
SW | 1005-4 | SW 1005-4 #3 | 31.775 | 1800 | 90 | 24.8 | 40.2 | 195.8 | 40 | 90.1 | 95.5 | 96 | 98.5 | 112.64 | 9.8 | 22.6 | 585 | 365.1 | 101.7 | 5.5 | 103.1 | 0.74131 |  |  |  | 89.9 | 84 | 1.499 | 0.7413 | 0.000806 | 13.0643 | 12.6618
SW | 1005-4 | SW 1005-4 #3 | 31.7833 | 1800 | 90 | 24.9 | 40.7 | 195.8 | 40 | 90.1 | 95.4 | 96 | 98.6 | 112.58 | 9.9 | 22.6 | 590.1 | 365.2 | 101.6 | 5.5 | 103.2 | 0.74015 |  |  |  | 90 | 84 | 1.495 | 0.7401 | 0.000807 | 13.2478 | 12.829
SW | 1005-4 | SW 1005-4 #3 | 31.7917 | 1800 | 90 | 25 | 40.4 | 195.9 | 40 | 90.1 | 95.4 | 96 | 98.5 | 115.61 | 10.2 | 22.6 | 591 | 365.1 | 101.4 | 5.5 | 103 | 0.74064 |  |  |  | 90.1 | 83.8 | 1.499 | 0.7407 | 0.000804 | 13.1559 | 12.7446
SW | 1005-4 | SW 1005-4 #3 | 31.8 | 1800 | 90 | 25.2 | 40.5 | 196 | 39.8 | 90.1 | 95.5 | 96 | 98.5 | 117.09 | 9.7 | 22.6 | 592.8 | 365.2 | 101.5 | 5.5 | 103.1 | 0.73978 |  |  |  | 90.1 | 83.9 | 1.497 | 0.7398 | 0.000805 | 13.2937 | 12.8758
SW | 1005-4 | SW 1005-4 #3 | 31.8083 | 1800 | 90 | 25.3 | 40.9 | 196 | 39.9 | 90.1 | 95.5 | 95.9 | 98.5 | 114.17 | 10.1 | 22.5 | 592 | 365.3 | 101.6 | 5.5 | 103.1 | 0.73984 |  |  |  | 90 | 83.9 | 1.506 | 0.7399 | 0.000805 | 13.2784 | 12.8763
SW | 1005-4 | SW 1005-4 #3 | 31.8167 | 1800 | 90 | 25.4 | 40.6 | 195.9 | 39.9 | 90.1 | 95.5 | 96 | 98.5 | 110.9 | 10.1 | 22.5 | 585.2 | 365.8 | 101.7 | 5.5 | 103.1 | 0.7399 |  |  |  | 90.1 | 84 | 1.502 | 0.7399 | 0.000806 | 13.2784 | 12.8575
SW | 1005-4 | SW 1005-4 #3 | 31.825 | 1800 | 90 | 25.5 | 40.3 | 195.8 | 40 | 90.1 | 95.5 | 96 | 98.5 | 112.86 | 9.8 | 22.2 | 591.9 | 365.4 | 101.7 | 5.5 | 103.1 | 0.7407 |  |  |  | 90 | 84 | 1.498 | 0.7407 | 0.000806 | 13.1559 | 12.7451
SW | 1005-4 | SW 1005-4 #3 | 31.8333 | 1800 | 90 | 25.2 | 39.7 | 195.7 | 40.1 | 90.1 | 95.5 | 96 | 98.6 | 114.34 | 10.3 | 22.6 | 585.6 | 365.5 | 101.8 | 5.5 | 103.2 | 0.74009 |  |  |  | 90.1 | 84.1 | 1.504 | 0.7401 | 0.000807 | 13.2478 | 12.8285
SW | 1005-4 | SW 1005-4 #3 | 31.8417 | 1801 | 90 | 24.9 | 39.3 | 195.6 | 40.1 | 90.1 | 95.5 | 96 | 98.6 | 113.08 | 10.4 | 22.7 | 591.7 | 365.3 | 101.6 | 5.5 | 103.2 | 0.73978 |  |  |  | 90 | 84.1 | 1.5 | 0.7398 | 0.000807 | 13.2938 | 12.8855
SW | 1005-4 | SW 1005-4 #3 | 31.85 | 1800 | 90 | 24.7 | 39.8 | 195.5 | 40 | 90.1 | 95.5 | 96 | 98.4 | 112.91 | 10.2 | 22.7 | 590.5 | 365.5 | 101.5 | 5.5 | 103.1 | 0.74088 |  |  |  | 90 | 83.9 | 1.503 | 0.7409 | 0.000805 | 13.1253 | 12.7176
SW | 1005-4 | SW 1005-4 #3 | 31.8583 | 1800 | 90 | 24.8 | 39.5 | 195.5 | 39.9 | 90.1 | 95.5 | 96 | 98.5 | 114.06 | 10.1 | 22.7 | 590.7 | 365.4 | 101.7 | 5.5 | 103.1 | 0.74082 |  |  |  | 90 | 83.9 | 1.498 | 0.7408 | 0.000805 | 13.1406 | 12.7268
SW | 1005-4 | SW 1005-4 #3 | 31.8667 | 1801 | 89.9 | 24.8 | 39.5 | 195.4 | 40.4 | 90 | 95.4 | 96 | 98.5 | 113.16 | 10.5 | 22.6 | 583.3 | 365.4 | 101.6 | 5.5 | 103.2 | 0.7399 |  |  |  | 90 | 83.9 | 1.496 | 0.7399 | 0.000805 | 13.2784 | 12.8671
SW | 1005-4 | SW 1005-4 #3 | 31.875 | 1800 | 89.9 | 24.8 | 39.5 | 195.4 | 40 | 90 | 95.4 | 96 | 98.6 | 111.77 | 10 | 22.6 | 590.9 | 365.2 | 101.5 | 5.5 | 103.1 | 0.73984 |  |  |  | 89.9 | 84 | 1.502 | 0.7398 | 0.000806 | 13.2937 | 12.8859
SW | 1005-4 | SW 1005-4 #3 | 31.8833 | 1800 | 89.9 | 24.8 | 39.3 | 195.3 | 39.9 | 89.9 | 95.4 | 96 | 98.5 | 110.48 | 10.8 | 22.7 | 591.6 | 365.4 | 101.6 | 5.5 | 103 | 0.74003 |  |  |  | 89.9 | 83.9 | 1.493 | 0.74 | 0.000805 | 13.2631 | 12.8569
SW | 1005-4 | SW 1005-4 #3 | 31.8917 | 1800 | 90 | 24.8 | 39.3 | 195.2 | 40 | 89.9 | 95.4 | 96 | 98.5 | 114.78 | 10.6 | 22.6 | 591 | 365.5 | 101.6 | 5.5 | 103 | 0.74033 |  |  |  | 89.9 | 83.9 | 1.489 | 0.7403 | 0.000805 | 13.2171 | 12.8111
SW | 1005-4 | SW 1005-4 #3 | 31.9 | 1800 | 89.9 | 24.9 | 39.2 | 195.2 | 40 | 89.9 | 95.3 | 96 | 98.5 | 115.96 | 10.7 | 22.6 | 575.3 | 365.6 | 101.3 | 5.5 | 103 | 0.74058 |  |  |  | 89.9 | 83.9 | 1.507 | 0.7405 | 0.000805 | 13.1865 | 12.7729
SW | 1005-4 | SW 1005-4 #3 | 31.9083 | 1800 | 90 | 24.9 | 39.3 | 195.1 | 39.8 | 89.9 | 95.3 | 96 | 98.5 | 119.45 | 10.4 | 22.6 | 595.2 | 365.4 | 101.5 | 5.5 | 103 | 0.74021 |  |  |  | 89.9 | 83.9 | 1.497 | 0.7402 | 0.000805 | 13.2324 | 12.8294
SW | 1005-4 | SW 1005-4 #3 | 31.9167 | 1800 | 90 | 25 | 39.3 | 195 | 39.9 | 89.9 | 95.3 | 96 | 98.5 | 117.42 | 9.9 | 22.6 | 591.6 | 365.7 | 101.5 | 5.5 | 103 | 0.74015 |  |  |  | 89.9 | 83.9 | 1.502 | 0.7401 | 0.000805 | 13.2478 | 12.8385
SW | 1005-4 | SW 1005-4 #3 | 31.925 | 1800 | 89.9 | 25.1 | 39.3 | 194.9 | 39.9 | 89.9 | 95.3 | 96 | 98.5 | 112.83 | 10.3 | 22.5 | 587.1 | 365.8 | 101.6 | 5.5 | 103.1 | 0.74003 |  |  |  | 89.8 | 84 | 1.5 | 0.7399 | 0.000807 | 13.2784 | 12.8665
SW | 1005-4 | SW 1005-4 #3 | 31.9333 | 1800 | 89.9 | 25.2 | 39.3 | 194.8 | 40 | 89.9 | 95.3 | 96 | 98.5 | 110.14 | 10.1 | 22.6 | 587.4 | 366.1 | 101.6 | 5.5 | 103.2 | 0.74082 |  |  |  | 89.9 | 84 | 1.505 | 0.7407 | 0.000806 | 13.1559 | 12.7364
SW | 1005-4 | SW 1005-4 #3 | 31.9417 | 1800 | 90 | 25.4 | 39.4 | 194.8 | 40.4 | 89.9 | 95.3 | 96 | 98.5 | 109.83 | 10.7 | 22.5 | 575.2 | 365.8 | 101.7 | 5.5 | 103.2 | 0.74125 |  |  |  | 89.9 | 84.1 | 1.506 | 0.7412 | 0.000808 | 13.0796 | 12.6709
SW | 1005-4 | SW 1005-4 #3 | 31.95 | 1800 | 90 | 25.5 | 39.4 | 194.8 | 40 | 89.9 | 95.3 | 96 | 98.5 | 113.98 | 10.6 | 22.5 | 585.4 | 365.6 | 101.6 | 5.4 | 103.1 | 0.74137 |  |  |  | 89.9 | 83.9 | 1.499 | 0.7413 | 0.000805 | 13.0642 | 12.6526
SW | 1005-4 | SW 1005-4 #3 | 31.9583 | 1800 | 90 | 25.3 | 39.4 | 194.7 | 39.8 | 89.9 | 95.3 | 96 | 98.5 | 113.79 | 10.8 | 22.4 | 586.2 | 365.4 | 101.7 | 5.4 | 103.1 | 0.74003 |  |  |  | 90 | 83.9 | 1.498 | 0.74 | 0.000805 | 13.2631 | 12.8472
SW | 1005-4 | SW 1005-4 #3 | 31.9667 | 1800 | 90 | 25 | 39.3 | 194.7 | 39.9 | 89.9 | 95.3 | 96 | 98.5 | 112.54 | 10.8 | 22.6 | 587.2 | 365.3 | 101.6 | 5.4 | 103.2 | 0.74033 |  |  |  | 89.9 | 83.9 | 1.496 | 0.7403 | 0.000806 | 13.2171 | 12.8111
SW | 1005-4 | SW 1005-4 #3 | 31.975 | 1800 | 90 | 24.8 | 39.4 | 194.6 | 40 | 89.9 | 95.2 | 96 | 98.5 | 112.91 | 10.8 | 22.6 | 593.1 | 366.2 | 101.5 | 5.4 | 103.1 | 0.74168 |  |  |  | 89.9 | 84.1 | 1.506 | 0.7416 | 0.000807 | 13.0185 | 12.6055
SW | 1005-4 | SW 1005-4 #3 | 31.9833 | 1800 | 90 | 24.8 | 39.4 | 194.6 | 39.9 | 89.9 | 95.3 | 96 | 98.5 | 112.92 | 10.6 | 22.5 | 592.7 | 365.5 | 101.6 | 5.5 | 103 | 0.74064 |  |  |  | 89.9 | 83.9 | 1.498 | 0.7406 | 0.000806 | 13.1712 | 12.7638
SW | 1005-4 | SW 1005-4 #3 | 31.9917 | 1800 | 90 | 24.8 | 39.5 | 194.5 | 40 | 89.9 | 95.3 | 96 | 98.5 | 115.18 | 10.9 | 22.5 | 590.7 | 365.9 | 101.5 | 5.5 | 103.1 | 0.74027 |  |  |  | 89.9 | 84.1 | 1.507 | 0.7402 | 0.000807 | 13.2325 | 12.8203
SW | 1005-4 | SW 1005-4 #3 | 32 | 1800 | 90 | 24.8 | 39.5 | 194.4 | 39.9 | 89.9 | 95.3 | 96 | 98.6 | 118.68 | 10.7 | 22.5 | 592.7 | 365.6 | 101.6 | 5.5 | 103.2 | 0.74009 |  |  |  | 89.9 | 84 | 1.505 | 0.74 | 0.000807 | 13.2631 | 12.8477
SW | 1005-4 | SW 1005-4 #3 | 32.0083 | 1800 | 90 | 24.8 | 39.4 | 194.4 | 40 | 89.9 | 95.3 | 96 | 98.5 | 118.49 | 10.3 | 22.5 | 592.4 | 365.7 | 101.5 | 5.4 | 103.1 | 0.74064 |  |  |  | 90 | 84 | 1.491 | 0.7406 | 0.000806 | 13.1712 | 12.7542
SW | 1005-4 | SW 1005-4 #3 | 32.0167 | 1800 | 90 | 24.8 | 39.4 | 194.5 | 40 | 89.9 | 95.3 | 96 | 98.5 | 114.18 | 10.3 | 22.5 | 593.4 | 365.6 | 101.6 | 5.4 | 103.2 | 0.74021 |  |  |  | 90 | 84 | 1.502 | 0.7402 | 0.000806 | 13.2325 | 12.8198
SW | 1005-4 | SW 1005-4 #3 | 32.025 | 1800 | 90 | 24.8 | 39.2 | 194.5 | 40.3 | 89.9 | 95.3 | 96 | 98.6 | 109.31 | 10.3 | 22.5 | 578.2 | 365.4 | 101.6 | 5.5 | 103.1 | 0.74101 |  |  |  | 90 | 84.1 | 1.502 | 0.741 | 0.000807 | 13.1101 | 12.6979
SW | 1005-4 | SW 1005-4 #3 | 32.0333 | 1800 | 90 | 24.9 | 39.5 | 194.6 | 40.2 | 89.9 | 95.3 | 96 | 98.5 | 111.46 | 10 | 22.5 | 590.6 | 365.5 | 101.4 | 5.4 | 103.1 | 0.74076 |  |  |  | 89.9 | 84 | 1.491 | 0.7407 | 0.000806 | 13.1559 | 12.7455
SW | 1005-4 | SW 1005-4 #3 | 32.0417 | 1800 | 90 | 25 | 39.4 | 194.6 | 40.1 | 89.9 | 95.3 | 96 | 98.5 | 113.28 | 10.6 | 22.5 | 594.3 | 365.5 | 101.6 | 5.5 | 103.2 | 0.74046 |  |  |  | 90 | 84.1 | 1.509 | 0.7404 | 0.000807 | 13.2019 | 12.7817
SW | 1005-4 | SW 1005-4 #3 | 32.05 | 1800 | 90 | 25.1 | 39.3 | 194.7 | 40 | 89.9 | 95.3 | 96 | 98.5 | 113.79 | 10.5 | 22.5 | 594.8 | 365.4 | 101.7 | 5.4 | 103.1 | 0.74003 |  |  |  | 90 | 84.1 | 1.501 | 0.74 | 0.000806 | 13.2631 | 12.8473
SW | 1005-4 | SW 1005-4 #3 | 32.0583 | 1799 | 90 | 25.2 | 39.2 | 194.8 | 40.3 | 89.9 | 95.3 | 96 | 98.6 | 111.56 | 10.4 | 22.5 | 568.3 | 365.3 | 101.7 | 5.5 | 103.1 | 0.74046 |  |  |  | 90 | 84 | 1.5 | 0.7404 | 0.000806 | 13.2018 | 12.7817
SW | 1005-4 | SW 1005-4 #3 | 32.0667 | 1800 | 90 | 25.4 | 39.2 | 194.9 | 39.9 | 89.9 | 95.3 | 96 | 98.5 | 113.11 | 11.2 | 22.4 | 587.7 | 365.7 | 101.5 | 5.5 | 103.1 | 0.74033 |  |  |  | 90 | 84 | 1.503 | 0.7403 | 0.000806 | 13.2171 | 12.8015
SW | 1005-4 | SW 1005-4 #3 | 32.075 | 1800 | 90 | 25.5 | 39 | 194.9 | 40 | 89.9 | 95.3 | 96 | 98.5 | 113.44 | 10.9 | 22.4 | 588.3 | 365.5 | 101.6 | 5.5 | 103.1 | 0.74088 |  |  |  | 90 | 84 | 1.504 | 0.7409 | 0.000806 | 13.1254 | 12.7176
SW | 1005-4 | SW 1005-4 #3 | 32.0833 | 1800 | 90 | 25.3 | 38.9 | 194.9 | 40.1 | 89.9 | 95.3 | 96 | 98.5 | 113 | 10.7 | 22.5 | 590.4 | 365.4 | 101.6 | 5.5 | 103.1 | 0.74039 |  |  |  | 90 | 84 | 1.504 | 0.7404 | 0.000806 | 13.2018 | 12.7923
SW | 1005-4 | SW 1005-4 #3 | 32.0917 | 1800 | 90 | 25 | 39.1 | 194.9 | 40.3 | 89.9 | 95.2 | 96 | 98.5 | 111.22 | 11 | 22.5 | 587.2 | 365.5 | 101.6 | 5.5 | 103.1 | 0.74058 |  |  |  | 90 | 84.1 | 1.502 | 0.7406 | 0.000807 | 13.1713 | 12.7634
SW | 1005-4 | SW 1005-4 #3 | 32.1 | 1800 | 90 | 24.8 | 39.2 | 194.9 | 40 | 89.9 | 95.2 | 96.1 | 98.5 | 113.75 | 10.6 | 22.7 | 591.3 | 365.8 | 101.7 | 5.5 | 103.2 | 0.74095 |  |  |  | 89.9 | 84.2 | 1.487 | 0.7409 | 0.000808 | 13.1254 | 12.7166
SW | 1005-4 | SW 1005-4 #3 | 32.1083 | 1800 | 90 | 24.8 | 39.1 | 194.8 | 40 | 89.9 | 95.3 | 96.1 | 98.6 | 113.48 | 11.5 | 22.7 | 585.9 | 365.8 | 101.7 | 5.5 | 103.2 | 0.74076 |  |  |  | 89.9 | 84.1 | 1.498 | 0.7407 | 0.000807 | 13.156 | 12.7455
SW | 1005-4 | SW 1005-4 #3 | 32.1167 | 1800 | 90.1 | 24.8 | 39.3 | 194.9 | 40.2 | 89.9 | 95.3 | 96.1 | 98.6 | 111.95 | 12 | 22.7 | 583 | 365.8 | 101.7 | 5.5 | 103.3 | 0.74009 |  |  |  | 90 | 84.2 | 1.507 | 0.7401 | 0.000808 | 13.2478 | 12.8381
SW | 1005-4 | SW 1005-4 #3 | 32.125 | 1800 | 90 | 24.8 | 39.1 | 194.9 | 40 | 89.9 | 95.3 | 96.1 | 98.5 | 113.92 | 11.8 | 22.6 | 591.1 | 366 | 101.5 | 5.5 | 103.4 | 0.74076 |  |  |  | 90 | 84.2 | 1.506 | 0.7408 | 0.000807 | 13.1407 | 12.7359
SW | 1005-4 | SW 1005-4 #3 | 32.1333 | 1800 | 90 | 24.8 | 39.4 | 194.9 | 40.2 | 89.9 | 95.3 | 96.1 | 98.5 | 112.93 | 12.4 | 22.7 | 586 | 365.9 | 101.6 | 5.5 | 103.3 | 0.73997 |  |  |  | 90.1 | 84.2 | 1.5 | 0.74 | 0.000808 | 13.2631 | 12.8468
SW | 1005-4 | SW 1005-4 #3 | 32.1417 | 1800 | 90 | 24.8 | 39.1 | 194.9 | 40 | 89.9 | 95.3 | 96.1 | 98.5 | 115.44 | 12.7 | 22.7 | 591.8 | 365.6 | 101.5 | 5.5 | 103.2 | 0.74015 |  |  |  | 90 | 84.1 | 1.5 | 0.7401 | 0.000807 | 13.2478 | 12.829
SW | 1005-4 | SW 1005-4 #3 | 32.15 | 1800 | 90 | 24.8 | 39.4 | 194.9 | 40.2 | 89.9 | 95.3 | 96.1 | 98.5 | 113.64 | 12.2 | 22.7 | 581.6 | 365.8 | 101.6 | 5.5 | 103.2 | 0.7399 |  |  |  | 89.9 | 83.9 | 1.5 | 0.7399 | 0.000805 | 13.2784 | 12.8767
SW | 1005-4 | SW 1005-4 #3 | 32.1583 | 1800 | 90 | 24.9 | 39.4 | 195 | 40 | 89.9 | 95.3 | 96.1 | 98.6 | 113.42 | 13 | 22.6 | 591.8 | 365.7 | 101.4 | 5.5 | 103.2 | 0.7407 |  |  |  | 90 | 84.1 | 1.499 | 0.7407 | 0.000807 | 13.156 | 12.7451
SW | 1005-4 | SW 1005-4 #3 | 32.1667 | 1800 | 90 | 24.9 | 39.8 | 195.1 | 39.9 | 89.9 | 95.3 | 96.1 | 98.5 | 112.74 | 12.6 | 22.6 | 584.7 | 365.9 | 101.8 | 5.4 | 103.3 | 0.73984 |  |  |  | 90 | 84.1 | 1.489 | 0.7398 | 0.000807 | 13.2938 | 12.8763
SW | 1005-4 | SW 1005-4 #3 | 32.175 | 1800 | 90 | 25 | 39.9 | 195.2 | 40 | 89.9 | 95.2 | 96.1 | 98.5 | 115.12 | 13.4 | 22.6 | 595.4 | 366 | 101.6 | 5.4 | 103.4 | 0.73984 |  |  |  | 89.9 | 84 | 1.492 | 0.7398 | 0.000807 | 13.2938 | 12.8859
SW | 1005-4 | SW 1005-4 #3 | 32.1833 | 1799 | 90 | 25.1 | 40.2 | 195.2 | 39.9 | 89.9 | 95.3 | 96.1 | 98.5 | 114.11 | 12.5 | 22.6 | 589.6 | 365.6 | 101.5 | 5.4 | 103.1 | 0.7399 |  |  |  | 90 | 84.1 | 1.499 | 0.7399 | 0.000807 | 13.2784 | 12.8671
SW | 1005-4 | SW 1005-4 #3 | 32.1917 | 1800 | 90 | 25.2 | 40.4 | 195.3 | 40 | 89.9 | 95.3 | 96.1 | 98.5 | 114.16 | 12.1 | 22.3 | 592.2 | 365.1 | 101.6 | 5.4 | 102.9 | 0.74143 |  |  |  | 90 | 83.8 | 1.499 | 0.7414 | 0.000804 | 13.0489 | 12.6339
SW | 1005-4 | SW 1005-4 #3 | 32.2 | 1800 | 90 | 25.3 | 40.4 | 195.5 | 40 | 89.9 | 95.3 | 96 | 98.5 | 111.49 | 12.7 | 22.3 | 591.2 | 365.6 | 101.6 | 5.5 | 103 | 0.74046 |  |  |  | 90 | 83.9 | 1.495 | 0.7404 | 0.000805 | 13.2018 | 12.7816
SW | 1005-4 | SW 1005-4 #3 | 32.2083 | 1800 | 90.1 | 25.5 | 40.5 | 195.5 | 40 | 90 | 95.3 | 96 | 98.5 | 111.34 | 12.2 | 22.5 | 590.6 | 365.2 | 101.7 | 5.4 | 103 | 0.74021 |  |  |  | 90 | 83.8 | 1.498 | 0.7402 | 0.000804 | 13.2324 | 12.8197
SW | 1005-4 | SW 1005-4 #3 | 32.2167 | 1800 | 90 | 25.3 | 40.2 | 195.5 | 40 | 89.9 | 95.3 | 96 | 98.6 | 112.05 | 11.7 | 22.6 | 592.8 | 365.4 | 101.6 | 5.5 | 103 | 0.74082 |  |  |  | 90.1 | 83.9 | 1.504 | 0.7409 | 0.000805 | 13.1253 | 12.7172
SW | 1005-4 | SW 1005-4 #3 | 32.225 | 1800 | 90 | 25 | 40.5 | 195.5 | 39.9 | 89.9 | 95.3 | 96 | 98.6 | 115.83 | 11.8 | 22.7 | 593.5 | 365.2 | 101.6 | 5.5 | 103 | 0.74082 |  |  |  | 89.9 | 83.9 | 1.5 | 0.7408 | 0.000805 | 13.1406 | 12.7364
SW | 1005-4 | SW 1005-4 #3 | 32.2333 | 1800 | 90 | 24.8 | 40.6 | 195.5 | 39.9 | 89.9 | 95.3 | 96 | 98.6 | 116.03 | 12.4 | 22.6 | 593.4 | 365.2 | 101.6 | 5.5 | 103 | 0.74076 |  |  |  | 90 | 83.8 | 1.493 | 0.7407 | 0.000805 | 13.1559 | 12.7359
SW | 1005-4 | SW 1005-4 #3 | 32.2417 | 1800 | 90 | 24.8 | 40.6 | 195.5 | 40.1 | 89.9 | 95.3 | 96 | 98.5 | 112.17 | 12.4 | 22.6 | 587.2 | 365.3 | 101.6 | 5.5 | 102.9 | 0.74027 |  |  |  | 89.9 | 83.8 | 1.489 | 0.7402 | 0.000804 | 13.2324 | 12.8202
SW | 1005-4 | SW 1005-4 #3 | 32.25 | 1800 | 90 | 24.8 | 40.4 | 195.5 | 39.9 | 89.9 | 95.3 | 96 | 98.6 | 110.6 | 12.4 | 22.5 | 578.4 | 365.3 | 101.4 | 5.5 | 103 | 0.74076 |  |  |  | 90 | 83.9 | 1.495 | 0.7408 | 0.000805 | 13.1406 | 12.7359
SW | 1005-4 | SW 1005-4 #3 | 32.2583 | 1800 | 90 | 24.8 | 40.6 | 195.4 | 40.3 | 89.9 | 95.3 | 96 | 98.5 | 110.84 | 14 | 22.5 | 579.6 | 366.1 | 101.5 | 5.5 | 103.2 | 0.74027 |  |  |  | 90 | 84 | 1.502 | 0.7403 | 0.000806 | 13.2171 | 12.8106
SW | 1005-4 | SW 1005-4 #3 | 32.2667 | 1800 | 90 | 24.8 | 40.5 | 195.4 | 40 | 90 | 95.3 | 96 | 98.5 | 115.48 | 12.4 | 22.6 | 590.9 | 365.8 | 101.5 | 5.5 | 103.1 | 0.74125 |  |  |  | 89.9 | 83.9 | 1.494 | 0.7412 | 0.000805 | 13.0795 | 12.6709
SW | 1005-4 | SW 1005-4 #3 | 32.275 | 1800 | 90 | 24.8 | 40.7 | 195.5 | 40 | 90 | 95.3 | 96 | 98.6 | 115.95 | 12.3 | 22.6 | 593.8 | 365.1 | 101.5 | 5.5 | 103 | 0.74027 |  |  |  | 90 | 83.9 | 1.468 | 0.7403 | 0.000805 | 13.2171 | 12.8106
SW | 1005-4 | SW 1005-4 #3 | 32.2833 | 1800 | 90 | 24.8 | 40.6 | 195.5 | 39.9 | 90 | 95.3 | 96 | 98.6 | 116.25 | 12.1 | 22.6 | 591.5 | 365.2 | 101.5 | 5.5 | 102.9 | 0.74046 |  |  |  | 90.1 | 83.9 | 1.5 | 0.7405 | 0.000804 | 13.1865 | 12.772
SW | 1005-4 | SW 1005-4 #3 | 32.2917 | 1800 | 90 | 24.9 | 40.6 | 195.5 | 40 | 90 | 95.3 | 96 | 98.5 | 115.69 | 11.9 | 22.6 | 591.1 | 365.4 | 101.7 | 5.5 | 102.9 | 0.74009 |  |  |  | 90.1 | 83.9 | 1.5 | 0.7401 | 0.000805 | 13.2478 | 12.8285
SW | 1005-4 | SW 1005-4 #3 | 32.3 | 1800 | 90 | 25 | 40.7 | 195.5 | 39.9 | 90 | 95.3 | 96 | 98.5 | 113.62 | 12.4 | 22.6 | 592.6 | 365 | 101.7 | 5.5 | 103 | 0.74095 |  |  |  | 90.1 | 83.9 | 1.498 | 0.741 | 0.000805 | 13.1101 | 12.6974
SW | 1005-4 | SW 1005-4 #3 | 32.3083 | 1800 | 90 | 25 | 40.5 | 195.6 | 39.9 | 90 | 95.4 | 96 | 98.5 | 112.29 | 12.9 | 22.6 | 587.9 | 365.1 | 101.3 | 5.5 | 103.1 | 0.74033 |  |  |  | 90 | 84 | 1.501 | 0.7404 | 0.000806 | 13.2018 | 12.8015
SW | 1005-4 | SW 1005-4 #3 | 32.3167 | 1800 | 90 | 25.1 | 40.4 | 195.7 | 39.9 | 90 | 95.4 | 96 | 98.6 | 111.72 | 12.8 | 22.5 | 594.5 | 365.7 | 101.4 | 5.5 | 103.3 | 0.74046 |  |  |  | 90.1 | 84.2 | 1.504 | 0.7405 | 0.000807 | 13.1866 | 12.7721
SW | 1005-4 | SW 1005-4 #3 | 32.325 | 1800 | 90.1 | 25.2 | 40.4 | 195.8 | 40 | 90 | 95.4 | 96 | 98.6 | 114.2 | 13.1 | 22.2 | 590.8 | 365.1 | 101.5 | 5.5 | 103 | 0.74058 |  |  |  | 90 | 84.1 | 1.499 | 0.7406 | 0.000807 | 13.1713 | 12.7634
SW | 1005-4 | SW 1005-4 #3 | 32.3333 | 1800 | 90 | 25.3 | 40.7 | 195.9 | 40 | 90 | 95.4 | 96 | 98.5 | 114.15 | 12.5 | 22.3 | 592.1 | 365.2 | 101.5 | 5.5 | 103.1 | 0.74039 |  |  |  | 90.2 | 84.1 | 1.502 | 0.7405 | 0.000807 | 13.1866 | 12.7731
SW | 1005-4 | SW 1005-4 #3 | 32.3417 | 1800 | 90 | 25.4 | 40.6 | 195.9 | 40 | 90.1 | 95.4 | 96 | 98.5 | 112 | 12.2 | 22.5 | 592.4 | 365.2 | 101.5 | 5.4 | 103.1 | 0.74021 |  |  |  | 90.1 | 84.1 | 1.502 | 0.7403 | 0.000807 | 13.2172 | 12.8102
SW | 1005-4 | SW 1005-4 #3 | 32.35 | 1800 | 90 | 25.4 | 40.6 | 195.9 | 40.2 | 90.1 | 95.4 | 96 | 98.5 | 110.07 | 12.6 | 22.6 | 587.8 | 365.2 | 101.6 | 5.4 | 103 | 0.74009 |  |  |  | 90.1 | 84.1 | 1.503 | 0.7401 | 0.000807 | 13.2478 | 12.8285
SW | 1005-4 | SW 1005-4 #3 | 32.3583 | 1800 | 90 | 25.1 | 40.6 | 195.9 | 40.1 | 90.1 | 95.4 | 96 | 98.5 | 113.07 | 12.7 | 22.6 | 590.7 | 365.3 | 101.6 | 5.4 | 102.9 | 0.7407 |  |  |  | 90.1 | 84 | 1.507 | 0.7408 | 0.000806 | 13.1406 | 12.7355
SW | 1005-4 | SW 1005-4 #3 | 32.3667 | 1800 | 90 | 24.8 | 40.6 | 195.9 | 40 | 90.1 | 95.4 | 96 | 98.6 | 114.45 | 12.6 | 22.7 | 594.2 | 365.1 | 101.6 | 5.5 | 103 | 0.7399 |  |  |  | 90.1 | 84.1 | 1.501 | 0.74 | 0.000807 | 13.2631 | 12.8575
SW | 1005-4 | SW 1005-4 #3 | 32.375 | 1800 | 90 | 24.8 | 40.3 | 195.8 | 40.1 | 90.1 | 95.4 | 96 | 98.5 | 113.07 | 12.4 | 22.2 | 579.6 | 365.2 | 101.5 | 5.5 | 102.9 | 0.74039 |  |  |  | 90.1 | 84.1 | 1.496 | 0.7405 | 0.000807 | 13.1866 | 12.7827
SW | 1005-4 | SW 1005-4 #3 | 32.3833 | 1800 | 90 | 24.9 | 39.8 | 195.8 | 39.9 | 90.1 | 95.4 | 96 | 98.5 | 112.98 | 12 | 22.4 | 591.1 | 365.1 | 101.4 | 5.4 | 102.8 | 0.74088 |  |  |  | 90 | 83.9 | 1.503 | 0.7409 | 0.000805 | 13.1253 | 12.7176
SW | 1005-4 | SW 1005-4 #3 | 32.3917 | 1801 | 90 | 24.8 | 40.2 | 195.9 | 39.9 | 90.1 | 95.4 | 96 | 98.5 | 112.09 | 12.7 | 22.6 | 592.4 | 364.8 | 101.4 | 5.4 | 102.8 | 0.74064 |  |  |  | 90 | 84 | 1.502 | 0.7406 | 0.000806 | 13.1712 | 12.7542
SW | 1005-4 | SW 1005-4 #3 | 32.4 | 1800 | 90 | 24.8 | 39.9 | 195.8 | 40 | 90 | 95.4 | 96 | 98.5 | 113.7 | 12.9 | 22.6 | 593.2 | 365.2 | 101.5 | 5.4 | 102.8 | 0.74107 |  |  |  | 90.1 | 84 | 1.507 | 0.7411 | 0.000806 | 13.0948 | 12.6791
SW | 1005-4 | SW 1005-4 #3 | 32.4083 | 1800 | 90 | 24.8 | 40.3 | 195.9 | 40 | 90 | 95.4 | 96 | 98.6 | 115.5 | 12.9 | 22.7 | 590.5 | 365 | 101.5 | 5.4 | 102.9 | 0.74101 |  |  |  | 90 | 84 | 1.505 | 0.741 | 0.000806 | 13.1101 | 12.6979
SW | 1005-4 | SW 1005-4 #3 | 32.4167 | 1800 | 90 | 24.8 | 40.4 | 195.9 | 40 | 90 | 95.4 | 96 | 98.6 | 115.09 | 12.9 | 22.6 | 591.3 | 364.8 | 101.4 | 5.4 | 102.9 | 0.74082 |  |  |  | 90 | 83.9 | 1.502 | 0.7408 | 0.000805 | 13.1406 | 12.7268
SW | 1005-4 | SW 1005-4 #3 | 32.425 | 1800 | 90 | 24.8 | 40.3 | 195.9 | 40 | 90.1 | 95.4 | 96 | 98.6 | 114.2 | 12.8 | 22.6 | 591.8 | 365.3 | 101.4 | 5.4 | 103 | 0.74064 |  |  |  | 90 | 83.9 | 1.496 | 0.7407 | 0.000805 | 13.1559 | 12.7542
SW | 1005-4 | SW 1005-4 #3 | 32.4333 | 1800 | 90 | 24.9 | 40.4 | 195.9 | 39.9 | 90.1 | 95.4 | 96 | 98.5 | 111.99 | 13.1 | 22.6 | 586.2 | 365.1 | 101.5 | 5.4 | 102.9 | 0.74058 |  |  |  | 90 | 84 | 1.504 | 0.7406 | 0.000806 | 13.1712 | 12.7634
SW | 1005-4 | SW 1005-4 #3 | 32.4417 | 1800 | 90 | 24.9 | 40.2 | 195.9 | 40 | 90.1 | 95.4 | 96 | 98.6 | 112.84 | 12.7 | 22.6 | 591 | 364.7 | 101.4 | 5.4 | 102.9 | 0.74174 |  |  |  | 90 | 84.1 | 1.497 | 0.7418 | 0.000807 | 12.988 | 12.5868
SW | 1005-4 | SW 1005-4 #3 | 32.45 | 1800 | 90 | 25 | 40.2 | 195.9 | 40 | 90.1 | 95.4 | 96 | 98.5 | 115.32 | 12.1 | 22.5 | 592.7 | 365.3 | 101.5 | 5.4 | 102.8 | 0.74003 |  |  |  | 90 | 84 | 1.498 | 0.74 | 0.000806 | 13.2631 | 12.8473
SW | 1005-4 | SW 1005-4 #3 | 32.4583 | 1800 | 90 | 25.1 | 40 | 195.8 | 40 | 90 | 95.4 | 96 | 98.6 | 116.89 | 12.1 | 22.5 | 592.7 | 365.4 | 101.5 | 5.4 | 102.9 | 0.74131 |  |  |  | 90 | 84 | 1.498 | 0.7413 | 0.000806 | 13.0643 | 12.6522
SW | 1005-4 | SW 1005-4 #3 | 32.4667 | 1800 | 90 | 25.2 | 40.2 | 195.7 | 40 | 90 | 95.4 | 96 | 98.6 | 114.2 | 12.5 | 22.6 | 592.6 | 365.2 | 101.6 | 5.4 | 102.9 | 0.74039 |  |  |  | 90 | 84 | 1.501 | 0.7404 | 0.000806 | 13.2018 | 12.7923
SW | 1005-4 | SW 1005-4 #3 | 32.475 | 1800 | 90 | 25.3 | 40.1 | 195.7 | 40.2 | 90 | 95.4 | 96 | 98.6 | 110.16 | 12.2 | 22.5 | 572 | 365 | 101.3 | 5.4 | 102.9 | 0.74052 |  |  |  | 90 | 84 | 1.497 | 0.7405 | 0.000806 | 13.1865 | 12.7725
SW | 1005-4 | SW 1005-4 #3 | 32.4833 | 1800 | 90 | 25.4 | 40.2 | 195.7 | 40.1 | 90.1 | 95.4 | 96 | 98.6 | 112.13 | 12.4 | 22.5 | 590.6 | 364.8 | 101.4 | 5.4 | 102.9 | 0.74095 |  |  |  | 90 | 84 | 1.504 | 0.7409 | 0.000806 | 13.1254 | 12.707
SW | 1005-4 | SW 1005-4 #3 | 32.4917 | 1800 | 90 | 25.5 | 40 | 195.7 | 40.2 | 90 | 95.4 | 96 | 98.5 | 111.79 | 12.1 | 22.5 | 581.5 | 365.1 | 101.5 | 5.4 | 102.8 | 0.74101 |  |  |  | 89.9 | 84 | 1.489 | 0.741 | 0.000806 | 13.1101 | 12.7074
SW | 1005-4 | SW 1005-4 #3 | 32.5 | 1800 | 90 | 25.2 | 40.3 | 195.7 | 40 | 90 | 95.4 | 96 | 98.5 | 113.95 | 11.6 | 22.6 | 590.8 | 364.9 | 101.3 | 5.4 | 102.8 | 0.74101 |  |  |  | 90 | 83.9 | 1.493 | 0.741 | 0.000805 | 13.1101 | 12.6978
SW | 1005-4 | SW 1005-4 #3 | 32.5083 | 1800 | 90 | 24.9 | 40.3 | 195.6 | 39.8 | 90.1 | 95.4 | 96 | 98.6 | 112.63 | 12.1 | 22.6 | 590.5 | 365 | 101.5 | 5.4 | 102.9 | 0.74058 |  |  |  | 90 | 84 | 1.502 | 0.7406 | 0.000806 | 13.1712 | 12.7634
SW | 1005-4 | SW 1005-4 #3 | 32.5167 | 1800 | 90 | 24.8 | 40.4 | 195.7 | 40.1 | 90.1 | 95.4 | 96 | 98.6 | 111.74 | 11.9 | 22.4 | 592.4 | 364.9 | 101.5 | 5.4 | 102.9 | 0.74125 |  |  |  | 90 | 83.9 | 1.499 | 0.7413 | 0.000805 | 13.0642 | 12.6613
SW | 1005-4 | SW 1005-4 #3 | 32.525 | 1800 | 90 | 24.8 | 40.4 | 195.7 | 40 | 90.1 | 95.4 | 96 | 98.6 | 113 | 12.7 | 22.6 | 585.6 | 365.2 | 101.4 | 5.4 | 102.9 | 0.74033 |  |  |  | 90.1 | 84 | 1.5 | 0.7404 | 0.000806 | 13.2018 | 12.7919
SW | 1005-4 | SW 1005-4 #3 | 32.5333 | 1800 | 90 | 24.9 | 40.1 | 195.7 | 40.1 | 90.1 | 95.4 | 96 | 98.5 | 115.39 | 12.7 | 22.5 | 592.3 | 365.4 | 101.5 | 5.4 | 103 | 0.73978 |  |  |  | 90 | 84.1 | 1.501 | 0.7398 | 0.000807 | 13.2938 | 12.8855
SW | 1005-4 | SW 1005-4 #3 | 32.5417 | 1800 | 90 | 24.8 | 40.5 | 195.7 | 40 | 90 | 95.4 | 96 | 98.6 | 114.02 | 12.6 | 22.6 | 588.1 | 365.1 | 101.4 | 5.4 | 103 | 0.74039 |  |  |  | 90 | 84 | 1.497 | 0.7404 | 0.000806 | 13.2018 | 12.7923
SW | 1005-4 | SW 1005-4 #3 | 32.55 | 1800 | 90 | 24.8 | 40.6 | 195.8 | 40 | 90 | 95.4 | 96 | 98.6 | 110.04 | 12.9 | 22.6 | 593.2 | 365.2 | 101.4 | 5.4 | 103 | 0.74088 |  |  |  | 90 | 84 | 1.5 | 0.7409 | 0.000806 | 13.1254 | 12.7176
SW | 1005-4 | SW 1005-4 #3 | 32.5583 | 1800 | 90 | 24.8 | 40.3 | 195.8 | 40 | 90 | 95.4 | 96 | 98.6 | 112.84 | 12.6 | 22.6 | 592.1 | 365.5 | 101.2 | 5.4 | 102.9 | 0.74046 |  |  |  | 90 | 84.1 | 1.502 | 0.7405 | 0.000806 | 13.1865 | 12.7817
SW | 1005-4 | SW 1005-4 #3 | 32.5667 | 1800 | 90 | 24.8 | 40.3 | 195.8 | 40 | 90 | 95.4 | 96 | 98.6 | 113.7 | 12.6 | 22.6 | 591.4 | 365.3 | 101.4 | 5.4 | 103 | 0.74046 |  |  |  | 90 | 84.2 | 1.505 | 0.7405 | 0.000808 | 13.1866 | 12.7817
SW | 1005-4 | SW 1005-4 #3 | 32.575 | 1800 | 90 | 24.8 | 40.5 | 195.9 | 39.9 | 90 | 95.4 | 96 | 98.6 | 115.3 | 12.4 | 22.6 | 590.8 | 365 | 101.5 | 5.4 | 102.9 | 0.74076 |  |  |  | 90 | 84 | 1.504 | 0.7407 | 0.000806 | 13.1559 | 12.7359
SW | 1005-4 | SW 1005-4 #3 | 32.5833 | 1800 | 90 | 24.9 | 40.7 | 195.9 | 40 | 90 | 95.4 | 96 | 98.6 | 113.52 | 12.4 | 22.6 | 592.2 | 365.2 | 101.6 | 5.4 | 102.9 | 0.74162 |  |  |  | 90 | 84.1 | 1.506 | 0.7416 | 0.000807 | 13.0185 | 12.6051
SW | 1005-4 | SW 1005-4 #3 | 32.5917 | 1800 | 90 | 25 | 40.4 | 195.8 | 40 | 90 | 95.4 | 96 | 98.6 | 110.11 | 11.5 | 22.6 | 573.5 | 365 | 101.6 | 5.4 | 102.9 | 0.74027 |  |  |  | 90 | 84 | 1.498 | 0.7403 | 0.000806 | 13.2171 | 12.8106
SW | 1005-4 | SW 1005-4 #3 | 32.6 | 1800 | 90 | 25 | 40.4 | 195.9 | 39.9 | 90 | 95.4 | 96 | 98.6 | 112.83 | 11.9 | 22.6 | 594.4 | 364.8 | 101.6 | 5.4 | 102.9 | 0.74064 |  |  |  | 90 | 84.1 | 1.503 | 0.7406 | 0.000807 | 13.1713 | 12.7542
SW | 1005-4 | SW 1005-4 #3 | 32.6083 | 1800 | 90 | 25.1 | 40.2 | 195.9 | 39.9 | 90.1 | 95.4 | 96 | 98.5 | 113.73 | 12.1 | 22.6 | 580.1 | 365.2 | 101.5 | 5.4 | 102.9 | 0.74039 |  |  |  | 90 | 84.1 | 1.494 | 0.7404 | 0.000806 | 13.2018 | 12.7923
SW | 1005-4 | SW 1005-4 #3 | 32.6167 | 1800 | 90 | 25.2 | 40.7 | 195.9 | 39.9 | 90 | 95.4 | 96 | 98.6 | 116.37 | 12.1 | 22.5 | 591.9 | 364.8 | 101.4 | 5.4 | 102.9 | 0.74076 |  |  |  | 90.1 | 84 | 1.505 | 0.7408 | 0.000806 | 13.1406 | 12.7263
SW | 1005-4 | SW 1005-4 #3 | 32.625 | 1800 | 90 | 25.3 | 40.5 | 196 | 40 | 90 | 95.4 | 96 | 98.6 | 114.36 | 12.4 | 22.5 | 592 | 364.9 | 101.5 | 5.4 | 102.9 | 0.74052 |  |  |  | 90.1 | 84.1 | 1.501 | 0.7406 | 0.000806 | 13.1712 | 12.7629
SW | 1005-4 | SW 1005-4 #3 | 32.6333 | 1800 | 90 | 25.4 | 40.1 | 195.9 | 40 | 90.1 | 95.4 | 96 | 98.6 | 113.32 | 12.7 | 22.5 | 593.8 | 365.3 | 101.5 | 5.4 | 102.9 | 0.74131 |  |  |  | 90 | 84 | 1.502 | 0.7413 | 0.000806 | 13.0643 | 12.6522
SW | 1005-4 | SW 1005-4 #3 | 32.6417 | 1800 | 90.1 | 25.4 | 40.4 | 195.9 | 40 | 90.1 | 95.4 | 96 | 98.5 | 113.17 | 12.1 | 22.5 | 592 | 365.2 | 101.4 | 5.4 | 102.9 | 0.74131 |  |  |  | 90 | 84 | 1.494 | 0.7413 | 0.000806 | 13.0643 | 12.6522
SW | 1005-4 | SW 1005-4 #3 | 32.65 | 1800 | 90 | 25.2 | 40.4 | 195.9 | 40.1 | 90.1 | 95.4 | 96 | 98.6 | 111.27 | 12 | 22.6 | 569.7 | 365 | 101.2 | 5.4 | 102.9 | 0.74052 |  |  |  | 90 | 84 | 1.497 | 0.7405 | 0.000807 | 13.1866 | 12.7725
SW | 1005-4 | SW 1005-4 #3 | 32.6583 | 1800 | 90.1 | 24.9 | 40.3 | 196 | 40.1 | 90.1 | 95.4 | 96 | 98.6 | 113.45 | 11.8 | 22.7 | 585.6 | 364.7 | 101.4 | 5.4 | 103 | 0.74095 |  |  |  | 90.1 | 83.9 | 1.498 | 0.741 | 0.000805 | 13.1101 | 12.6974
SW | 1005-4 | SW 1005-4 #3 | 32.6667 | 1800 | 90 | 24.8 | 40.3 | 196 | 40.1 | 90.1 | 95.4 | 96 | 98.5 | 113.47 | 11.8 | 22.6 | 592.4 | 365.2 | 101.4 | 5.4 | 102.9 | 0.74027 |  |  |  | 90.1 | 84 | 1.508 | 0.7403 | 0.000806 | 13.2171 | 12.801
SW | 1005-4 | SW 1005-4 #3 | 32.675 | 1800 | 90 | 24.9 | 40.3 | 196 | 40 | 90.1 | 95.4 | 96 | 98.6 | 114.56 | 11.8 | 22.6 | 592 | 365 | 101.3 | 5.4 | 103 | 0.74052 |  |  |  | 90.1 | 84.1 | 1.503 | 0.7406 | 0.000807 | 13.1713 | 12.7629
SW | 1005-4 | SW 1005-4 #3 | 32.6833 | 1800 | 90 | 24.9 | 40.2 | 196 | 40 | 90.1 | 95.4 | 96 | 98.6 | 113.63 | 11.6 | 22.6 | 592.4 | 365.1 | 101.5 | 5.4 | 102.9 | 0.74082 |  |  |  | 90 | 84 | 1.492 | 0.7408 | 0.000806 | 13.1406 | 12.7268
SW | 1005-4 | SW 1005-4 #3 | 32.6917 | 1800 | 90 | 24.8 | 40.6 | 196 | 40 | 90.1 | 95.4 | 96 | 98.6 | 110.79 | 12 | 22.6 | 588.8 | 365 | 101.6 | 5.4 | 103 | 0.74058 |  |  |  | 90.1 | 84 | 1.499 | 0.7406 | 0.000806 | 13.1712 | 12.7538
SW | 1005-4 | SW 1005-4 #3 | 32.7 | 1800 | 90 | 24.8 | 40.7 | 196 | 40 | 90.1 | 95.4 | 96 | 98.6 | 112.97 | 11.4 | 22.6 | 592.6 | 365.1 | 101.5 | 5.4 | 103 | 0.74095 |  |  |  | 90 | 84 | 1.504 | 0.741 | 0.000806 | 13.1101 | 12.707
SW | 1005-4 | SW 1005-4 #3 | 32.7083 | 1800 | 90 | 24.8 | 40.4 | 196 | 40 | 90.1 | 95.4 | 96 | 98.6 | 112.94 | 12.1 | 22.6 | 591 | 364.7 | 101.5 | 5.4 | 102.9 | 0.74107 |  |  |  | 90 | 83.9 | 1.495 | 0.7411 | 0.000805 | 13.0948 | 12.6887
SW | 1005-4 | SW 1005-4 #3 | 32.7167 | 1800 | 90 | 24.8 | 40.2 | 196 | 40.3 | 90.1 | 95.4 | 96 | 98.7 | 112.36 | 11.8 | 22.6 | 577.7 | 365 | 101.4 | 5.4 | 103 | 0.7407 |  |  |  | 90 | 84.1 | 1.497 | 0.7407 | 0.000806 | 13.1559 | 12.7451
SW | 1005-4 | SW 1005-4 #3 | 32.725 | 1800 | 90 | 24.9 | 40.2 | 196 | 40 | 90.1 | 95.4 | 96 | 98.6 | 114.02 | 11.4 | 22.5 | 591 | 364.8 | 101.3 | 5.4 | 102.9 | 0.74033 |  |  |  | 90 | 83.9 | 1.497 | 0.7403 | 0.000805 | 13.2171 | 12.8015
SW | 1005-4 | SW 1005-4 #3 | 32.7333 | 1800 | 90 | 24.9 | 40.4 | 196 | 40.3 | 90.1 | 95.4 | 96 | 98.6 | 112.14 | 12.3 | 22.5 | 575.2 | 365 | 101.2 | 5.4 | 102.9 | 0.74039 |  |  |  | 90 | 84 | 1.507 | 0.7404 | 0.000806 | 13.2018 | 12.7923
SW | 1005-4 | SW 1005-4 #3 | 32.7417 | 1800 | 90 | 25 | 40.5 | 195.9 | 40 | 90.1 | 95.4 | 96 | 98.6 | 114.56 | 11.6 | 22.5 | 591.2 | 364.9 | 101.6 | 5.4 | 102.9 | 0.7407 |  |  |  | 90 | 84.1 | 1.5 | 0.7407 | 0.000807 | 13.156 | 12.7451
SW | 1005-4 | SW 1005-4 #3 | 32.75 | 1800 | 90 | 25 | 40.6 | 195.9 | 40.2 | 90.1 | 95.4 | 96 | 98.6 | 113.3 | 11.8 | 22.5 | 580.9 | 365.1 | 101.4 | 5.4 | 103 | 0.74101 |  |  |  | 90.1 | 84 | 1.499 | 0.741 | 0.000806 | 13.1101 | 12.6883
SW | 1005-4 | SW 1005-4 #3 | 32.7583 | 1800 | 90 | 25.1 | 40.6 | 195.9 | 40 | 90.1 | 95.4 | 96 | 98.5 | 112.39 | 11.5 | 22.5 | 591.7 | 365.3 | 101.4 | 5.4 | 102.9 | 0.74064 |  |  |  | 90 | 84 | 1.51 | 0.7406 | 0.000806 | 13.1712 | 12.7542
SW | 1005-4 | SW 1005-4 #3 | 32.7667 | 1800 | 90 | 25.2 | 40.2 | 195.8 | 39.9 | 90.1 | 95.4 | 96 | 98.6 | 112.61 | 12 | 22.4 | 590.6 | 364.9 | 101.4 | 5.4 | 102.9 | 0.74095 |  |  |  | 90 | 83.9 | 1.5 | 0.741 | 0.000805 | 13.1101 | 12.707
SW | 1005-4 | SW 1005-4 #3 | 32.775 | 1800 | 90 | 25.3 | 40 | 195.7 | 39.9 | 90.1 | 95.4 | 96 | 98.6 | 114.48 | 11.8 | 22.4 | 590.8 | 365.1 | 101.6 | 5.4 | 102.9 | 0.74119 |  |  |  | 90.1 | 83.9 | 1.5 | 0.7412 | 0.000805 | 13.0795 | 12.6608
SW | 1005-4 | SW 1005-4 #3 | 32.7833 | 1800 | 90 | 25.4 | 39.9 | 195.6 | 40.1 | 90.1 | 95.4 | 96 | 98.7 | 114.26 | 12 | 22.3 | 565.9 | 365.3 | 101.4 | 5.4 | 103 | 0.74107 |  |  |  | 90 | 84.3 | 1.503 | 0.741 | 0.000808 | 13.1101 | 12.6888
SW | 1005-4 | SW 1005-4 #3 | 32.7917 | 1800 | 90 | 25.4 | 39.7 | 195.5 | 40 | 90.1 | 95.4 | 96 | 98.6 | 116.29 | 12.1 | 22.3 | 592.1 | 364.9 | 101.4 | 5.4 | 103 | 0.74095 |  |  |  | 90 | 84 | 1.503 | 0.741 | 0.000806 | 13.1101 | 12.707
SW | 1005-4 | SW 1005-4 #3 | 32.8 | 1800 | 90 | 25.2 | 39.8 | 195.5 | 39.9 | 90.1 | 95.4 | 96 | 98.6 | 113.99 | 11.5 | 22.5 | 587.8 | 364.7 | 101.3 | 5.4 | 103 | 0.74039 |  |  |  | 90 | 83.9 | 1.495 | 0.7404 | 0.000805 | 13.2018 | 12.7923
SW | 1005-4 | SW 1005-4 #3 | 32.8083 | 1800 | 90 | 24.9 | 39.9 | 195.5 | 40.1 | 90.1 | 95.4 | 96 | 98.6 | 113.1 | 11.6 | 22.4 | 591.7 | 364.7 | 101.4 | 5.4 | 102.9 | 0.74027 |  |  |  | 90 | 83.9 | 1.5 | 0.7403 | 0.000806 | 13.2171 | 12.8106
SW | 1005-4 | SW 1005-4 #3 | 32.8167 | 1800 | 90 | 24.7 | 39.6 | 195.4 | 39.9 | 90.1 | 95.4 | 96 | 98.5 | 110.35 | 11.2 | 22.5 | 590.9 | 364.8 | 101.4 | 5.4 | 102.9 | 0.74015 |  |  |  | 90.1 | 83.9 | 1.504 | 0.7402 | 0.000805 | 13.2324 | 12.8193
SW | 1005-4 | SW 1005-4 #3 | 32.825 | 1800 | 90 | 24.8 | 39.8 | 195.4 | 40.2 | 90.1 | 95.4 | 96 | 98.6 | 110.05 | 12.3 | 22.4 | 586 | 364.9 | 101.6 | 5.4 | 102.9 | 0.74021 |  |  |  | 90 | 84 | 1.498 | 0.7402 | 0.000806 | 13.2325 | 12.8198
SW | 1005-4 | SW 1005-4 #3 | 32.8333 | 1800 | 90 | 24.9 | 39.9 | 195.4 | 40.1 | 90.1 | 95.4 | 96 | 98.6 | 111.29 | 11.7 | 22.5 | 591.6 | 364.9 | 101.5 | 5.4 | 102.9 | 0.74033 |  |  |  | 90.1 | 84 | 1.495 | 0.7404 | 0.000806 | 13.2018 | 12.7919
SW | 1005-4 | SW 1005-4 #3 | 32.8417 | 1800 | 90 | 24.9 | 39.9 | 195.4 | 40 | 90.1 | 95.4 | 96 | 98.6 | 112.34 | 12.1 | 22.4 | 586.5 | 364.9 | 101.3 | 5.4 | 102.9 | 0.74033 |  |  |  | 90.1 | 84 | 1.504 | 0.7404 | 0.000805 | 13.2018 | 12.7919
SW | 1005-4 | SW 1005-4 #3 | 32.85 | 1800 | 90 | 24.8 | 39.3 | 195.4 | 40 | 90.1 | 95.4 | 96 | 98.6 | 115.83 | 11.3 | 22.5 | 591.6 | 365 | 101.4 | 5.4 | 103 | 0.74107 |  |  |  | 90 | 84.1 | 1.499 | 0.7411 | 0.000807 | 13.0948 | 12.6887
SW | 1005-4 | SW 1005-4 #3 | 32.8583 | 1800 | 90 | 24.8 | 39.4 | 195.4 | 40.1 | 90.1 | 95.4 | 96 | 98.6 | 114.08 | 12.1 | 22.5 | 588.4 | 365 | 101.4 | 5.4 | 103 | 0.74052 |  |  |  | 90 | 84.1 | 1.505 | 0.7405 | 0.000807 | 13.1866 | 12.7725
SW | 1005-4 | SW 1005-4 #3 | 32.8667 | 1800 | 90 | 24.8 | 39.4 | 195.4 | 39.8 | 90 | 95.4 | 96 | 98.6 | 114.18 | 11.7 | 22.3 | 592.4 | 365 | 101.3 | 5.4 | 102.9 | 0.74064 |  |  |  | 89.9 | 84 | 1.503 | 0.7406 | 0.000806 | 13.1712 | 12.7638
SW | 1005-4 | SW 1005-4 #3 | 32.875 | 1800 | 90 | 24.8 | 39.3 | 195.4 | 40 | 90 | 95.4 | 96 | 98.6 | 112.4 | 11.3 | 22.4 | 588.9 | 365 | 101.5 | 5.4 | 103 | 0.74015 |  |  |  | 90 | 84.1 | 1.494 | 0.7402 | 0.000807 | 13.2325 | 12.829
SW | 1005-4 | SW 1005-4 #3 | 32.8833 | 1800 | 90 | 24.9 | 39.2 | 195.3 | 39.9 | 90 | 95.4 | 96 | 98.6 | 114.56 | 12.2 | 22.4 | 594.4 | 364.6 | 101.3 | 5.4 | 103 | 0.74039 |  |  |  | 90 | 83.9 | 1.502 | 0.7404 | 0.000805 | 13.2018 | 12.7923
SW | 1005-4 | SW 1005-4 #3 | 32.8917 | 1800 | 90 | 24.9 | 39.4 | 195.3 | 40 | 90 | 95.4 | 96 | 98.6 | 114.41 | 11.9 | 22.4 | 592.6 | 365.3 | 101.4 | 5.4 | 103 | 0.74095 |  |  |  | 90.1 | 84.1 | 1.506 | 0.741 | 0.000807 | 13.1101 | 12.6974
SW | 1005-4 | SW 1005-4 #3 | 32.9 | 1800 | 90 | 25 | 39.6 | 195.3 | 40 | 90.1 | 95.4 | 95.9 | 98.6 | 112.63 | 12.4 | 22.4 | 589.5 | 364.7 | 101.4 | 5.4 | 102.9 | 0.74107 |  |  |  | 90 | 84 | 1.504 | 0.7411 | 0.000806 | 13.0948 | 12.6887
SW | 1005-4 | SW 1005-4 #3 | 32.9083 | 1800 | 90 | 25.1 | 39.4 | 195.2 | 39.9 | 90.1 | 95.4 | 95.9 | 98.6 | 113.09 | 11.5 | 22.4 | 590.9 | 365.2 | 101.3 | 5.4 | 102.9 | 0.74039 |  |  |  | 90 | 84.1 | 1.506 | 0.7404 | 0.000807 | 13.2019 | 12.7923
SW | 1005-4 | SW 1005-4 #3 | 32.9167 | 1800 | 90 | 25.2 | 39.7 | 195.3 | 40 | 90 | 95.4 | 95.9 | 98.6 | 113.04 | 11.3 | 22.3 | 584.4 | 365.4 | 101.3 | 5.4 | 102.9 | 0.7418 |  |  |  | 90 | 84.1 | 1.505 | 0.7418 | 0.000807 | 12.988 | 12.5777
SW | 1005-4 | SW 1005-4 #3 | 32.925 | 1800 | 90 | 25.2 | 39.5 | 195.3 | 39.8 | 90 | 95.3 | 95.9 | 98.6 | 114.59 | 12.1 | 22.3 | 594.8 | 365.4 | 101.3 | 5.4 | 103 | 0.74064 |  |  |  | 90 | 84 | 1.502 | 0.7406 | 0.000806 | 13.1712 | 12.7542
SW | 1005-4 | SW 1005-4 #3 | 32.9333 | 1800 | 90 | 25.3 | 39.6 | 195.2 | 40.1 | 89.9 | 95.3 | 95.9 | 98.6 | 112.42 | 12.1 | 22.3 | 579.1 | 365.2 | 101.4 | 5.4 | 103 | 0.74113 |  |  |  | 89.9 | 84.1 | 1.498 | 0.7411 | 0.000807 | 13.0948 | 12.6892
SW | 1005-4 | SW 1005-4 #3 | 32.9417 | 1800 | 90 | 25.4 | 39.6 | 195.2 | 39.9 | 89.9 | 95.3 | 95.9 | 98.6 | 113.87 | 11.6 | 22.2 | 588.9 | 365.5 | 101.5 | 5.4 | 103 | 0.74039 |  |  |  | 90 | 84.2 | 1.498 | 0.7404 | 0.000808 | 13.2019 | 12.7924
SW | 1005-4 | SW 1005-4 #3 | 32.95 | 1800 | 90 | 25.3 | 39.6 | 195.2 | 39.9 | 89.9 | 95.3 | 96 | 98.6 | 112.98 | 11.7 | 22.2 | 594.6 | 365.2 | 101.4 | 5.4 | 102.9 | 0.7415 |  |  |  | 89.9 | 84 | 1.501 | 0.7414 | 0.000806 | 13.049 | 12.6329
SW | 1005-4 | SW 1005-4 #3 | 32.9583 | 1800 | 90 | 24.9 | 39.3 | 195.2 | 40 | 89.9 | 95.3 | 96 | 98.6 | 111.97 | 11.7 | 22.5 | 592.1 | 365 | 101.3 | 5.4 | 103 | 0.74009 |  |  |  | 89.9 | 83.9 | 1.493 | 0.74 | 0.000805 | 13.2631 | 12.8477
SW | 1005-4 | SW 1005-4 #3 | 32.9667 | 1800 | 89.9 | 24.8 | 39.5 | 195.2 | 40 | 89.9 | 95.3 | 96 | 98.6 | 112.84 | 11.2 | 22.5 | 592.2 | 364.9 | 101.5 | 5.4 | 102.9 | 0.7407 |  |  |  | 89.9 | 83.9 | 1.504 | 0.7406 | 0.000805 | 13.1712 | 12.7547
SW | 1005-4 | SW 1005-4 #3 | 32.975 | 1800 | 90 | 24.9 | 39.3 | 195.2 | 40.3 | 89.9 | 95.2 | 96 | 98.6 | 111.73 | 11.5 | 22.3 | 573.5 | 365.1 | 101.5 | 5.4 | 102.9 | 0.74009 |  |  |  | 89.9 | 83.8 | 1.496 | 0.74 | 0.000805 | 13.2631 | 12.8477
SW | 1005-4 | SW 1005-4 #3 | 32.9833 | 1800 | 89.9 | 24.9 | 39.4 | 195.2 | 40 | 89.9 | 95.3 | 96 | 98.5 | 114.69 | 11.7 | 22.4 | 594 | 365.1 | 101.4 | 5.4 | 102.8 | 0.73966 |  |  |  | 89.9 | 83.8 | 1.501 | 0.7396 | 0.000804 | 13.3244 | 12.9134
SW | 1005-4 | SW 1005-4 #3 | 32.9917 | 1800 | 89.9 | 24.9 | 39.3 | 195.2 | 40 | 89.9 | 95.3 | 96 | 98.6 | 114.05 | 11.5 | 22.4 | 591.6 | 364.9 | 101.6 | 5.4 | 102.9 | 0.74052 |  |  |  | 89.8 | 83.8 | 1.5 | 0.7404 | 0.000805 | 13.2018 | 12.7917
SW | 1005-4 | SW 1005-4 #3 | 33 | 1800 | 90 | 24.8 | 39.5 | 195.2 | 40.2 | 89.9 | 95.2 | 96 | 98.6 | 112.33 | 11.8 | 22.4 | 587.8 | 365.2 | 101.4 | 5.4 | 102.9 | 0.74064 |  |  |  | 89.9 | 84 | 1.494 | 0.7405 | 0.000806 | 13.1865 | 12.7638
SW | 1005-4 | SW 1005-4 #3 | 33.0083 | 1799 | 90 | 24.8 | 39.6 | 195.3 | 39.9 | 89.9 | 95.3 | 96 | 98.6 | 112.71 | 11.8 | 22.5 | 591.3 | 365.1 | 101.3 | 5.4 | 102.9 | 0.7415 |  |  |  | 89.9 | 83.8 | 1.502 | 0.7414 | 0.000804 | 13.0489 | 12.6328
SW | 1005-4 | SW 1005-4 #3 | 33.0167 | 1800 | 90 | 24.8 | 39.6 | 195.3 | 39.9 | 89.9 | 95.2 | 96 | 98.6 | 112.42 | 11.5 | 22.5 | 584.1 | 365.2 | 101.4 | 5.4 | 102.9 | 0.74021 |  |  |  | 89.9 | 83.9 | 1.49 | 0.7402 | 0.000805 | 13.2324 | 12.8294
SW | 1005-4 | SW 1005-4 #3 | 33.025 | 1800 | 90 | 24.8 | 39.5 | 195.3 | 39.9 | 89.9 | 95.2 | 96 | 98.6 | 114.14 | 12.2 | 22.6 | 593.7 | 365.4 | 101.4 | 5.4 | 102.9 | 0.74015 |  |  |  | 90 | 83.9 | 1.5 | 0.7401 | 0.000805 | 13.2478 | 12.8289
SW | 1005-4 | SW 1005-4 #3 | 33.0333 | 1800 | 90 | 24.9 | 39.4 | 195.2 | 39.9 | 89.9 | 95.2 | 96 | 98.6 | 115.36 | 11.7 | 22.5 | 589.6 | 365.4 | 101.5 | 5.4 | 103 | 0.74131 |  |  |  | 89.9 | 83.9 | 1.505 | 0.7412 | 0.000806 | 13.0795 | 12.6618
SW | 1005-4 | SW 1005-4 #3 | 33.0417 | 1800 | 90 | 24.9 | 39.5 | 195.2 | 40.4 | 89.9 | 95.2 | 96 | 98.6 | 112.34 | 12.2 | 22.5 | 575.4 | 365.6 | 101.4 | 5.4 | 103 | 0.74021 |  |  |  | 89.9 | 84 | 1.506 | 0.7402 | 0.000807 | 13.2325 | 12.8294
SW | 1005-4 | SW 1005-4 #3 | 33.05 | 1800 | 90 | 24.9 | 39.6 | 195.1 | 39.9 | 89.9 | 95.2 | 96 | 98.6 | 114.48 | 11.8 | 22.4 | 588 | 365.7 | 101.4 | 5.4 | 103 | 0.73972 |  |  |  | 89.9 | 84 | 1.5 | 0.7396 | 0.000806 | 13.3244 | 12.9042
SW | 1005-4 | SW 1005-4 #3 | 33.0583 | 1800 | 90 | 25 | 39.5 | 195 | 40.1 | 89.9 | 95.2 | 96 | 98.6 | 114.28 | 12.3 | 22.4 | 592 | 365.4 | 101.4 | 5.4 | 103 | 0.74046 |  |  |  | 90 | 84 | 1.497 | 0.7404 | 0.000806 | 13.2018 | 12.7817
SW | 1005-4 | SW 1005-4 #3 | 33.0667 | 1800 | 90 | 25.1 | 39.7 | 195 | 40 | 89.9 | 95.2 | 96 | 98.6 | 112.87 | 12.2 | 22.4 | 590.6 | 365.3 | 101.3 | 5.4 | 103 | 0.74052 |  |  |  | 90 | 83.9 | 1.501 | 0.7405 | 0.000805 | 13.1865 | 12.7725
SW | 1005-4 | SW 1005-4 #3 | 33.075 | 1800 | 90 | 25.1 | 39.3 | 195 | 39.9 | 89.9 | 95.2 | 96 | 98.6 | 112.31 | 11.4 | 22.4 | 587.1 | 365.5 | 101.3 | 5.4 | 102.9 | 0.73997 |  |  |  | 90 | 84 | 1.492 | 0.7399 | 0.000806 | 13.2784 | 12.8564
SW | 1005-4 | SW 1005-4 #3 | 33.0833 | 1800 | 90 | 25.2 | 39.6 | 195 | 40.1 | 89.9 | 95.3 | 96 | 98.6 | 112.15 | 11.4 | 22.4 | 591.9 | 365.1 | 101.5 | 5.4 | 102.9 | 0.74064 |  |  |  | 90 | 83.9 | 1.504 | 0.7406 | 0.000805 | 13.1712 | 12.7542
SW | 1005-4 | SW 1005-4 #3 | 33.0917 | 1800 | 90 | 25.3 | 39.4 | 195 | 40 | 89.9 | 95.3 | 96 | 98.6 | 112.71 | 11 | 22.4 | 589.6 | 365.1 | 101.5 | 5.4 | 102.9 | 0.74033 |  |  |  | 90 | 83.9 | 1.499 | 0.7403 | 0.000805 | 13.2171 | 12.8015
SW | 1005-4 | SW 1005-4 #3 | 33.1 | 1800 | 90 | 25.4 | 39.3 | 195 | 40 | 89.9 | 95.2 | 96 | 98.5 | 113.34 | 11.5 | 22.4 | 591.2 | 365.2 | 101.5 | 5.4 | 102.9 | 0.73984 |  |  |  | 89.9 | 84 | 1.497 | 0.7398 | 0.000806 | 13.2937 | 12.8859
SW | 1005-4 | SW 1005-4 #3 | 33.1083 | 1800 | 90 | 25.4 | 39.2 | 195 | 40 | 89.9 | 95.2 | 96 | 98.6 | 114.92 | 11.8 | 22.4 | 591.9 | 365.1 | 101.3 | 5.4 | 103 | 0.74162 |  |  |  | 89.9 | 84 | 1.505 | 0.7416 | 0.000806 | 13.0185 | 12.6146
SW | 1005-4 | SW 1005-4 #3 | 33.1167 | 1800 | 90 | 25.1 | 39.3 | 195 | 39.8 | 89.9 | 95.2 | 96 | 98.5 | 114.25 | 12.3 | 22.4 | 590.1 | 365.2 | 101.5 | 5.4 | 102.9 | 0.74095 |  |  |  | 89.9 | 83.9 | 1.501 | 0.7409 | 0.000804 | 13.1253 | 12.7165
SW | 1005-4 | SW 1005-4 #3 | 33.125 | 1800 | 90 | 24.8 | 39.5 | 195 | 40.3 | 89.9 | 95.2 | 96 | 98.7 | 112.69 | 11.8 | 22.5 | 582.1 | 365.2 | 101.5 | 5.4 | 103.1 | 0.74003 |  |  |  | 89.9 | 84.1 | 1.497 | 0.74 | 0.000807 | 13.2631 | 12.8569
SW | 1005-4 | SW 1005-4 #3 | 33.1333 | 1800 | 90 | 24.8 | 39.5 | 195.1 | 40 | 89.9 | 95.2 | 96 | 98.6 | 113.32 | 12 | 22.5 | 592.7 | 365.5 | 101.5 | 5.4 | 103 | 0.74003 |  |  |  | 89.9 | 83.9 | 1.499 | 0.74 | 0.000806 | 13.2631 | 12.8569
SW | 1005-4 | SW 1005-4 #3 | 33.1417 | 1800 | 90 | 24.9 | 39.5 | 195.1 | 40.2 | 89.9 | 95.2 | 96 | 98.6 | 110.69 | 12.1 | 22.5 | 569.3 | 365.5 | 101.4 | 5.4 | 103 | 0.74009 |  |  |  | 90 | 84 | 1.502 | 0.7401 | 0.000806 | 13.2478 | 12.8381
SW | 1005-4 | SW 1005-4 #3 | 33.15 | 1800 | 90 | 24.9 | 39.6 | 195.2 | 40 | 89.9 | 95.2 | 96 | 98.5 | 114.95 | 11.5 | 22.4 | 592.5 | 365.5 | 101.4 | 5.4 | 102.8 | 0.74046 |  |  |  | 90 | 83.9 | 1.498 | 0.7404 | 0.000805 | 13.2018 | 12.7816
SW | 1005-4 | SW 1005-4 #3 | 33.1583 | 1800 | 90 | 24.8 | 39.7 | 195.3 | 40 | 89.9 | 95.2 | 96 | 98.6 | 114.39 | 11.4 | 22.2 | 590.9 | 365.7 | 101.3 | 5.5 | 102.9 | 0.7407 |  |  |  | 90 | 84.1 | 1.504 | 0.7407 | 0.000806 | 13.1559 | 12.7451
SW | 1005-4 | SW 1005-4 #3 | 33.1667 | 1800 | 90 | 24.8 | 39.2 | 195.3 | 40 | 89.9 | 95.2 | 96 | 98.5 | 114.47 | 11.4 | 22.5 | 591.3 | 365.3 | 101.1 | 5.5 | 102.9 | 0.73966 |  |  |  | 89.9 | 83.9 | 1.507 | 0.7396 | 0.000806 | 13.3244 | 12.9134
SW | 1005-4 | SW 1005-4 #3 | 33.175 | 1800 | 90 | 24.8 | 38.8 | 195.3 | 39.9 | 89.9 | 95.2 | 96 | 98.6 | 114.01 | 11.5 | 22.4 | 591.6 | 365.4 | 101.4 | 5.5 | 103 | 0.74101 |  |  |  | 90 | 84 | 1.499 | 0.741 | 0.000806 | 13.1101 | 12.6979
SW | 1005-4 | SW 1005-4 #3 | 33.1833 | 1800 | 90 | 25 | 39.4 | 195.3 | 40.3 | 89.9 | 95.2 | 96 | 98.6 | 111.23 | 11.9 | 22.5 | 575.4 | 365.6 | 101.4 | 5.5 | 103 | 0.7407 |  |  |  | 90 | 84.1 | 1.502 | 0.7407 | 0.000806 | 13.1559 | 12.7451
SW | 1005-4 | SW 1005-4 #3 | 33.1917 | 1800 | 90 | 25.1 | 39.3 | 195.4 | 39.9 | 89.9 | 95.2 | 96 | 98.6 | 113.65 | 11.3 | 22.5 | 588.9 | 365.4 | 101.3 | 5.4 | 102.9 | 0.74003 |  |  |  | 90 | 84 | 1.503 | 0.74 | 0.000806 | 13.2631 | 12.8473
SW | 1005-4 | SW 1005-4 #3 | 33.2 | 1800 | 90 | 25.2 | 39.3 | 195.4 | 39.9 | 89.9 | 95.2 | 96 | 98.6 | 113.45 | 12 | 22.4 | 590.4 | 365.4 | 101.3 | 5.4 | 103 | 0.74015 |  |  |  | 90 | 84.1 | 1.496 | 0.7402 | 0.000807 | 13.2325 | 12.829
SW | 1005-4 | SW 1005-4 #3 | 33.2083 | 1800 | 90 | 25.2 | 39.4 | 195.4 | 39.9 | 89.9 | 95.2 | 96 | 98.6 | 114.15 | 12.5 | 22.4 | 590.4 | 364.9 | 101.2 | 5.4 | 102.9 | 0.74076 |  |  |  | 89.9 | 84 | 1.495 | 0.7407 | 0.000806 | 13.1559 | 12.7455
SW | 1005-4 | SW 1005-4 #3 | 33.2167 | 1800 | 90 | 25.3 | 39.5 | 195.5 | 39.8 | 89.9 | 95.2 | 96 | 98.6 | 116.23 | 12.2 | 22.4 | 591.3 | 365.2 | 101.4 | 5.4 | 102.9 | 0.74168 |  |  |  | 90 | 84 | 1.506 | 0.7417 | 0.000806 | 13.0032 | 12.5959
SW | 1005-4 | SW 1005-4 #3 | 33.225 | 1800 | 90 | 25.4 | 39.8 | 195.6 | 40.2 | 89.9 | 95.2 | 96 | 98.6 | 114.08 | 11.8 | 22.5 | 574.9 | 365.3 | 101.4 | 5.4 | 103 | 0.74046 |  |  |  | 90 | 84.2 | 1.502 | 0.7405 | 0.000808 | 13.1866 | 12.7817
SW | 1005-4 | SW 1005-4 #3 | 33.2333 | 1800 | 90 | 25.1 | 40.1 | 195.7 | 40 | 89.9 | 95.2 | 96 | 98.6 | 115.69 | 11.4 | 22.3 | 591.9 | 365.2 | 101.4 | 5.4 | 103 | 0.74015 |  |  |  | 89.9 | 84.1 | 1.491 | 0.7401 | 0.000807 | 13.2478 | 12.8386
SW | 1005-4 | SW 1005-4 #3 | 33.2417 | 1800 | 90 | 24.8 | 40.5 | 195.9 | 39.9 | 90 | 95.3 | 96 | 98.5 | 113.99 | 11.4 | 22.2 | 590.2 | 365.2 | 101.6 | 5.4 | 102.9 | 0.74064 |  |  |  | 90 | 84 | 1.504 | 0.7407 | 0.000806 | 13.1559 | 12.7542
SW | 1005-4 | SW 1005-4 #3 | 33.25 | 1800 | 90 | 24.9 | 40.7 | 196 | 40 | 90 | 95.3 | 96 | 98.6 | 112.47 | 11.3 | 22.2 | 584.9 | 365.2 | 101.3 | 5.4 | 103 | 0.74033 |  |  |  | 90 | 84.1 | 1.501 | 0.7403 | 0.000807 | 13.2172 | 12.8015
SW | 1005-4 | SW 1005-4 #3 | 33.2583 | 1800 | 90 | 24.9 | 40.6 | 196.1 | 40 | 90 | 95.3 | 96 | 98.6 | 113.42 | 11.1 | 22.6 | 591.2 | 365.2 | 101.5 | 5.4 | 103 | 0.73984 |  |  |  | 90.1 | 84.1 | 1.501 | 0.7399 | 0.000807 | 13.2784 | 12.8667
SW | 1005-4 | SW 1005-4 #3 | 33.2667 | 1800 | 90 | 24.9 | 41.1 | 196.3 | 40 | 90 | 95.3 | 96 | 98.6 | 112.97 | 10.8 | 22.6 | 592.3 | 365 | 101.5 | 5.4 | 103 | 0.74199 |  |  |  | 90 | 84 | 1.507 | 0.742 | 0.000805 | 12.9575 | 12.5488
SW | 1005-4 | SW 1005-4 #3 | 33.275 | 1800 | 90 | 24.8 | 41.1 | 196.3 | 40 | 90 | 95.3 | 96 | 98.6 | 113.3 | 11.1 | 22.6 | 591.2 | 364.8 | 101.5 | 5.4 | 103 | 0.74064 |  |  |  | 90 | 84.1 | 1.501 | 0.7407 | 0.000807 | 13.156 | 12.7542
SW | 1005-4 | SW 1005-4 #3 | 33.2833 | 1800 | 90 | 24.8 | 40.3 | 196.4 | 40 | 90 | 95.3 | 96 | 98.6 | 111.78 | 10.8 | 22.6 | 588.1 | 365.2 | 101.4 | 5.4 | 103.1 | 0.74095 |  |  |  | 90.1 | 84.2 | 1.494 | 0.741 | 0.000807 | 13.1101 | 12.6974
SW | 1005-4 | SW 1005-4 #3 | 33.2917 | 1800 | 90 | 24.8 | 40.9 | 196.5 | 40 | 90 | 95.4 | 96 | 98.6 | 112.88 | 10.6 | 22.6 | 590.2 | 365.3 | 101.3 | 5.4 | 103 | 0.74027 |  |  |  | 90.1 | 84.1 | 1.501 | 0.7403 | 0.000807 | 13.2172 | 12.801
SW | 1005-4 | SW 1005-4 #3 | 33.3 | 1800 | 90.1 | 24.8 | 41.4 | 196.5 | 40.1 | 90.1 | 95.4 | 96 | 98.6 | 113.48 | 10.5 | 22.5 | 591.4 | 365.1 | 101.5 | 5.4 | 103 | 0.74082 |  |  |  | 90.1 | 84.2 | 1.506 | 0.7409 | 0.000807 | 13.1254 | 12.7172
SW | 1005-4 | SW 1005-4 #3 | 33.3083 | 1800 | 90 | 24.8 | 41.6 | 196.5 | 40.1 | 90.1 | 95.4 | 96 | 98.6 | 111.8 | 10.6 | 22.5 | 564.7 | 365.1 | 101.5 | 5.4 | 103 | 0.74021 |  |  |  | 90.1 | 84.1 | 1.496 | 0.7403 | 0.000806 | 13.2171 | 12.8102
SW | 1005-4 | SW 1005-4 #3 | 33.3167 | 1800 | 90.1 | 24.9 | 41.6 | 196.5 | 40 | 90.1 | 95.4 | 96 | 98.6 | 114.4 | 11 | 22.6 | 591.7 | 365 | 101.4 | 5.4 | 102.9 | 0.74015 |  |  |  | 90.1 | 84.1 | 1.506 | 0.7402 | 0.000807 | 13.2325 | 12.8193
SW | 1005-4 | SW 1005-4 #3 | 33.325 | 1800 | 90 | 24.9 | 41.7 | 196.5 | 40 | 90.1 | 95.4 | 96.1 | 98.5 | 113.4 | 10.9 | 22.6 | 581.5 | 365 | 101.5 | 5.4 | 103 | 0.73948 |  |  |  | 90.1 | 83.9 | 1.505 | 0.7395 | 0.000805 | 13.3397 | 12.9216
SW | 1005-4 | SW 1005-4 #3 | 33.3333 | 1800 | 90 | 25 | 41.7 | 196.5 | 40 | 90.1 | 95.4 | 96 | 98.5 | 115.86 | 11.3 | 22.6 | 593 | 364.9 | 101.3 | 5.4 | 102.9 | 0.7407 |  |  |  | 90.1 | 84 | 1.492 | 0.7408 | 0.000806 | 13.1406 | 12.7355
SW | 1005-4 | SW 1005-4 #3 | 33.3417 | 1800 | 90 | 25 | 41.3 | 196.5 | 40.2 | 90.1 | 95.4 | 96 | 98.6 | 113.1 | 10.8 | 22.5 | 583.5 | 364.9 | 101.5 | 5.4 | 102.9 | 0.74064 |  |  |  | 90.1 | 84.1 | 1.502 | 0.7407 | 0.000807 | 13.156 | 12.7446
SW | 1005-4 | SW 1005-4 #3 | 33.35 | 1800 | 90 | 25.1 | 41.7 | 196.5 | 40 | 90.1 | 95.4 | 96 | 98.6 | 112.06 | 11.1 | 22.5 | 591.8 | 364.8 | 101.4 | 5.4 | 102.9 | 0.74052 |  |  |  | 90.1 | 84 | 1.505 | 0.7406 | 0.000806 | 13.1712 | 12.7629
SW | 1005-4 | SW 1005-4 #3 | 33.3583 | 1799 | 90 | 25.2 | 41.7 | 196.6 | 40.1 | 90.1 | 95.4 | 96 | 98.6 | 109.62 | 11.1 | 22.5 | 581.2 | 365 | 101.3 | 5.4 | 102.9 | 0.73972 |  |  |  | 90 | 84 | 1.489 | 0.7398 | 0.000806 | 13.2937 | 12.8946
SW | 1005-4 | SW 1005-4 #3 | 33.3667 | 1800 | 90 | 25.2 | 41.6 | 196.6 | 40 | 90.1 | 95.4 | 96 | 98.6 | 114.67 | 11 | 22.5 | 591.3 | 364.8 | 101.4 | 5.4 | 102.9 | 0.74033 |  |  |  | 90.1 | 84 | 1.503 | 0.7404 | 0.000805 | 13.2018 | 12.7919
SW | 1005-4 | SW 1005-4 #3 | 33.375 | 1801 | 90 | 25.3 | 41.6 | 196.6 | 40.2 | 90.1 | 95.4 | 96 | 98.6 | 114.48 | 11.3 | 22.4 | 569.3 | 365 | 101.4 | 5.4 | 103 | 0.7407 |  |  |  | 90.1 | 84.1 | 1.498 | 0.7408 | 0.000807 | 13.1407 | 12.7355
SW | 1005-4 | SW 1005-4 #3 | 33.3833 | 1800 | 90 | 25.4 | 41.7 | 196.6 | 40 | 90.1 | 95.4 | 96 | 98.6 | 114.86 | 11.2 | 22.4 | 592.5 | 364.5 | 101.5 | 5.4 | 103 | 0.73978 |  |  |  | 90.1 | 84 | 1.502 | 0.7398 | 0.000806 | 13.2937 | 12.8758
SW | 1005-4 | SW 1005-4 #3 | 33.3917 | 1800 | 90 | 25.4 | 41.5 | 196.7 | 40.3 | 90.1 | 95.4 | 96 | 98.6 | 111.44 | 11.3 | 22.5 | 578.8 | 364.6 | 101.3 | 5.4 | 103 | 0.74107 |  |  |  | 90 | 84 | 1.503 | 0.7411 | 0.000806 | 13.0948 | 12.6887
SW | 1005-4 | SW 1005-4 #3 | 33.4 | 1801 | 90 | 25.2 | 41.1 | 196.6 | 40 | 90.1 | 95.4 | 96 | 98.6 | 112.41 | 11.5 | 22.5 | 591.6 | 365.2 | 101.6 | 5.4 | 103 | 0.74076 |  |  |  | 90.1 | 84.1 | 1.501 | 0.7408 | 0.000807 | 13.1407 | 12.7263
SW | 1005-4 | SW 1005-4 #3 | 33.4083 | 1800 | 90 | 24.8 | 40.9 | 196.7 | 40.2 | 90.1 | 95.4 | 96 | 98.6 | 112.1 | 11.1 | 22.6 | 580.8 | 365 | 101.4 | 5.4 | 103 | 0.74046 |  |  |  | 90.1 | 84 | 1.501 | 0.7405 | 0.000806 | 13.1865 | 12.772
SW | 1005-4 | SW 1005-4 #3 | 33.4167 | 1800 | 90 | 24.8 | 40.3 | 196.6 | 39.9 | 90.1 | 95.4 | 96 | 98.6 | 115.29 | 11.2 | 22.5 | 589.4 | 365.1 | 101.4 | 5.5 | 103.1 | 0.74033 |  |  |  | 90.1 | 84 | 1.504 | 0.7404 | 0.000806 | 13.2018 | 12.7919
SW | 1005-4 | SW 1005-4 #3 | 33.425 | 1800 | 90 | 24.9 | 40 | 196.4 | 39.9 | 90.1 | 95.4 | 96 | 98.6 | 114.81 | 11.2 | 22.4 | 594.3 | 365.6 | 101.4 | 5.5 | 103.2 | 0.74033 |  |  |  | 90 | 84.1 | 1.499 | 0.7404 | 0.000807 | 13.2019 | 12.8015
SW | 1005-4 | SW 1005-4 #3 | 33.4333 | 1800 | 90 | 24.9 | 39.8 | 196.3 | 40 | 90.1 | 95.4 | 96 | 98.6 | 112.42 | 11.5 | 22 | 586.1 | 365.4 | 101.4 | 5.5 | 103 | 0.73978 |  |  |  | 90 | 84 | 1.497 | 0.7398 | 0.000806 | 13.2937 | 12.8854
SW | 1005-4 | SW 1005-4 #3 | 33.4417 | 1800 | 90 | 24.9 | 39.8 | 196.2 | 39.9 | 90.1 | 95.4 | 96 | 98.6 | 112.8 | 10.5 | 22.5 | 590.8 | 365.2 | 101.4 | 5.4 | 103 | 0.74027 |  |  |  | 90.1 | 83.9 | 1.501 | 0.7403 | 0.000805 | 13.2171 | 12.801
SW | 1005-4 | SW 1005-4 #3 | 33.45 | 1800 | 90 | 24.8 | 39.6 | 196.1 | 40 | 90.1 | 95.4 | 96 | 98.6 | 113.78 | 11.2 | 22.4 | 592.8 | 364.8 | 101.4 | 5.4 | 103 | 0.7407 |  |  |  | 90 | 83.9 | 1.5 | 0.7407 | 0.000805 | 13.1559 | 12.7451
SW | 1005-4 | SW 1005-4 #3 | 33.4583 | 1800 | 89.9 | 24.8 | 39.5 | 195.9 | 40 | 90.1 | 95.4 | 96 | 98.5 | 112.55 | 10.6 | 22.5 | 593.7 | 364.6 | 101.4 | 5.4 | 102.9 | 0.74003 |  |  |  | 90 | 83.7 | 1.496 | 0.74 | 0.000804 | 13.2631 | 12.8472
SW | 1005-4 | SW 1005-4 #3 | 33.4667 | 1800 | 90 | 24.8 | 39.3 | 195.8 | 40 | 90.1 | 95.4 | 96 | 98.5 | 113.77 | 11.1 | 22.4 | 590.7 | 365 | 101.4 | 5.4 | 102.9 | 0.74015 |  |  |  | 90 | 83.8 | 1.494 | 0.7401 | 0.000804 | 13.2477 | 12.8289
SW | 1005-4 | SW 1005-4 #3 | 33.475 | 1800 | 90 | 24.8 | 39.2 | 195.7 | 39.8 | 90.1 | 95.4 | 96 | 98.6 | 113.23 | 10.9 | 22.4 | 587.6 | 364.9 | 101.4 | 5.4 | 102.9 | 0.74003 |  |  |  | 90 | 83.9 | 1.501 | 0.74 | 0.000806 | 13.2631 | 12.8473
SW | 1005-4 | SW 1005-4 #3 | 33.4833 | 1800 | 90 | 24.9 | 39.3 | 195.6 | 40 | 90.1 | 95.4 | 96 | 98.6 | 115.26 | 11.5 | 22.4 | 591.8 | 365 | 101.3 | 5.4 | 102.9 | 0.7399 |  |  |  | 90.1 | 83.9 | 1.5 | 0.7399 | 0.000805 | 13.2784 | 12.8575
SW | 1005-4 | SW 1005-4 #3 | 33.4917 | 1800 | 90 | 24.9 | 39.3 | 195.6 | 39.9 | 90.1 | 95.4 | 96 | 98.6 | 114.51 | 10.9 | 22.4 | 591.1 | 364.5 | 101.4 | 5.4 | 103 | 0.74003 |  |  |  | 90 | 83.8 | 1.493 | 0.74 | 0.000804 | 13.2631 | 12.8472
SW | 1005-4 | SW 1005-4 #3 | 33.5 | 1800 | 90 | 24.9 | 39 | 195.5 | 39.9 | 90.1 | 95.4 | 96 | 98.6 | 113.85 | 11.2 | 22.4 | 590.3 | 364.9 | 101.4 | 5.4 | 103 | 0.73972 |  |  |  | 90.1 | 83.8 | 1.504 | 0.7398 | 0.000804 | 13.2937 | 12.8849
SW | 1005-4 | SW 1005-4 #3 | 33.5083 | 1800 | 90 | 25 | 39.1 | 195.5 | 40 | 90.1 | 95.4 | 96 | 98.6 | 112.35 | 10.7 | 22.4 | 591.1 | 365 | 101.5 | 5.4 | 103 | 0.73984 |  |  |  | 90.1 | 83.8 | 1.495 | 0.7399 | 0.000804 | 13.2784 | 12.8666
SW | 1005-4 | SW 1005-4 #3 | 33.5167 | 1800 | 90 | 25 | 39.1 | 195.6 | 40.2 | 90.1 | 95.4 | 96 | 98.6 | 110.52 | 11.7 | 22.3 | 574.5 | 364.9 | 101.5 | 5.4 | 103.2 | 0.74088 |  |  |  | 90 | 83.9 | 1.502 | 0.7409 | 0.000805 | 13.1253 | 12.7176
SW | 1005-4 | SW 1005-4 #3 | 33.525 | 1800 | 90 | 25.1 | 39 | 195.5 | 39.9 | 90.1 | 95.4 | 96 | 98.6 | 112.55 | 11.7 | 22.3 | 585.9 | 365.4 | 101.4 | 5.4 | 103.2 | 0.74027 |  |  |  | 90 | 84 | 1.494 | 0.7403 | 0.000806 | 13.2171 | 12.8106
SW | 1005-4 | SW 1005-4 #3 | 33.5333 | 1800 | 90 | 25.2 | 39.1 | 195.5 | 40.1 | 90.1 | 95.4 | 96 | 98.6 | 111.01 | 10.8 | 22 | 588.8 | 364.7 | 101.4 | 5.4 | 103 | 0.73978 |  |  |  | 90 | 83.8 | 1.491 | 0.7398 | 0.000805 | 13.2937 | 12.8854
SW | 1005-4 | SW 1005-4 #3 | 33.5417 | 1800 | 90 | 25.2 | 39.1 | 195.4 | 40 | 90.1 | 95.4 | 96 | 98.6 | 113.38 | 11.3 | 22.3 | 591.2 | 364.8 | 101.5 | 5.4 | 103 | 0.74021 |  |  |  | 90.1 | 83.9 | 1.503 | 0.7403 | 0.000805 | 13.2171 | 12.8102
SW | 1005-4 | SW 1005-4 #3 | 33.55 | 1800 | 90 | 25.3 | 39.1 | 195.4 | 40 | 90.1 | 95.4 | 96 | 98.6 | 112.86 | 10.7 | 21.7 | 592.6 | 365 | 101.3 | 5.4 | 102.9 | 0.74009 |  |  |  | 90 | 83.9 | 1.5 | 0.7401 | 0.000805 | 13.2478 | 12.8381
SW | 1005-4 | SW 1005-4 #3 | 33.5583 | 1801 | 90 | 25.3 | 39.3 | 195.4 | 39.9 | 90.1 | 95.4 | 96 | 98.5 | 113.3 | 10.9 | 21.6 | 581.4 | 365 | 101.3 | 5.4 | 102.9 | 0.7399 |  |  |  | 90 | 83.9 | 1.504 | 0.7399 | 0.000805 | 13.2784 | 12.8671
SW | 1005-4 | SW 1005-4 #3 | 33.5667 | 1800 | 90 | 25.4 | 39.1 | 195.4 | 39.9 | 90.1 | 95.4 | 96 | 98.7 | 116.22 | 10.9 | 21.6 | 591.2 | 365.1 | 101.5 | 5.4 | 103.1 | 0.74278 |  |  |  | 90.1 | 84.1 | 1.511 | 0.7429 | 0.000807 | 12.8205 | 12.4195
SW | 1005-4 | SW 1005-4 #3 | 33.575 | 1800 | 90 | 25.4 | 39.1 | 195.4 | 39.9 | 90.1 | 95.4 | 96 | 98.6 | 115 | 10.6 | 21.6 | 576.7 | 365.6 | 101.3 | 5.4 | 103 | 0.74015 |  |  |  | 90 | 84.1 | 1.498 | 0.7402 | 0.000807 | 13.2325 | 12.829
SW | 1005-4 | SW 1005-4 #3 | 33.5833 | 1800 | 90 | 25 | 39 | 195.3 | 40 | 90.1 | 95.5 | 96 | 98.6 | 116.32 | 11 | 21.8 | 593.7 | 365.3 | 101.4 | 5.4 | 103 | 0.74027 |  |  |  | 90 | 84.1 | 1.491 | 0.7403 | 0.000806 | 13.2171 | 12.8106
SW | 1005-4 | SW 1005-4 #3 | 33.5917 | 1800 | 90 | 24.8 | 39.2 | 195.2 | 39.9 | 90.1 | 95.5 | 96 | 98.6 | 113.27 | 10.8 | 21.8 | 591.6 | 365 | 101.3 | 5.4 | 102.9 | 0.74119 |  |  |  | 90 | 84 | 1.502 | 0.7412 | 0.000806 | 13.0795 | 12.6705
SW | 1005-4 | SW 1005-4 #3 | 33.6 | 1800 | 90 | 24.9 | 39 | 195.2 | 40.1 | 90.1 | 95.5 | 96 | 98.6 | 114.14 | 11.7 | 21.7 | 590.4 | 364.7 | 101.4 | 5.4 | 103 | 0.74015 |  |  |  | 90 | 83.9 | 1.475 | 0.7402 | 0.000805 | 13.2324 | 12.8289
SW | 1005-4 | SW 1005-4 #3 | 33.6083 | 1800 | 90 | 24.9 | 39 | 195.2 | 39.9 | 90.1 | 95.4 | 96 | 98.6 | 114.18 | 11.2 | 21.7 | 581.8 | 365.1 | 101.3 | 5.4 | 103 | 0.74052 |  |  |  | 90.1 | 84 | 1.501 | 0.7406 | 0.000806 | 13.1712 | 12.7629
SW | 1005-4 | SW 1005-4 #3 | 33.6167 | 1800 | 90 | 24.9 | 39 | 195.2 | 40.1 | 90.1 | 95.4 | 96 | 98.6 | 111.58 | 11.7 | 21.7 | 592.7 | 365.1 | 101.6 | 5.4 | 103 | 0.74021 |  |  |  | 90.1 | 84.1 | 1.499 | 0.7403 | 0.000807 | 13.2172 | 12.8102
SW | 1005-4 | SW 1005-4 #3 | 33.625 | 1800 | 90 | 24.9 | 39.2 | 195.1 | 40 | 90.1 | 95.4 | 96 | 98.6 | 112.96 | 11.7 | 21.7 | 591.7 | 364.8 | 101.5 | 5.4 | 103 | 0.73997 |  |  |  | 90.1 | 84 | 1.5 | 0.74 | 0.000806 | 13.2631 | 12.8468
SW | 1005-4 | SW 1005-4 #3 | 33.6333 | 1800 | 90 | 24.8 | 39.2 | 195.1 | 39.9 | 90.1 | 95.5 | 96 | 98.6 | 114.29 | 11.1 | 21.7 | 586 | 364.7 | 101.5 | 5.4 | 103 | 0.74046 |  |  |  | 90 | 84.1 | 1.504 | 0.7405 | 0.000806 | 13.1865 | 12.7817
SW | 1005-4 | SW 1005-4 #3 | 33.6417 | 1800 | 90 | 24.8 | 39.2 | 195.1 | 40 | 90.1 | 95.4 | 96 | 98.6 | 112.99 | 11.4 | 21.7 | 588.3 | 364.5 | 101.5 | 5.4 | 103 | 0.74009 |  |  |  | 90 | 84 | 1.494 | 0.7401 | 0.000806 | 13.2478 | 12.8381
SW | 1005-4 | SW 1005-4 #3 | 33.65 | 1800 | 90 | 24.8 | 39.1 | 195.1 | 40 | 90.1 | 95.5 | 96 | 98.6 | 112.96 | 11.3 | 21.7 | 594.5 | 365.2 | 101.5 | 5.4 | 102.8 | 0.74088 |  |  |  | 90 | 84 | 1.501 | 0.7409 | 0.000806 | 13.1254 | 12.7176
SW | 1005-4 | SW 1005-4 #3 | 33.6583 | 1800 | 90 | 24.9 | 38.9 | 195.1 | 40 | 90.1 | 95.5 | 96 | 98.6 | 112.84 | 10.4 | 21.7 | 594.5 | 365.1 | 101.2 | 5.4 | 103 | 0.74021 |  |  |  | 90 | 84 | 1.505 | 0.7402 | 0.000806 | 13.2325 | 12.8198
SW | 1005-4 | SW 1005-4 #3 | 33.6667 | 1800 | 90 | 24.9 | 39.3 | 195.2 | 40 | 90.1 | 95.5 | 96 | 98.6 | 115.2 | 11.4 | 21.6 | 592.4 | 364.9 | 101.3 | 5.4 | 103 | 0.74039 |  |  |  | 90 | 84 | 1.503 | 0.7404 | 0.000806 | 13.2018 | 12.7923
SW | 1005-4 | SW 1005-4 #3 | 33.675 | 1800 | 90 | 24.9 | 39.1 | 195.2 | 40 | 90 | 95.4 | 96 | 98.6 | 116.56 | 11.5 | 21.7 | 592.2 | 365.1 | 101.5 | 5.4 | 103 | 0.73984 |  |  |  | 89.9 | 84.1 | 1.498 | 0.7398 | 0.000807 | 13.2938 | 12.8859
SW | 1005-4 | SW 1005-4 #3 | 33.6833 | 1800 | 90 | 24.9 | 39 | 195.3 | 40 | 90 | 95.4 | 96 | 98.6 | 113.12 | 11.4 | 21.6 | 594.2 | 365.5 | 101.5 | 5.4 | 102.9 | 0.74101 |  |  |  | 89.9 | 84.1 | 1.503 | 0.7409 | 0.000807 | 13.1254 | 12.7075
SW | 1005-4 | SW 1005-4 #3 | 33.6917 | 1800 | 90 | 25 | 39.1 | 195.3 | 40 | 90 | 95.4 | 96 | 98.6 | 112.83 | 11.2 | 21.7 | 591.1 | 365.3 | 101.5 | 5.4 | 102.9 | 0.74058 |  |  |  | 89.9 | 84 | 1.5 | 0.7405 | 0.000807 | 13.1866 | 12.773
SW | 1005-4 | SW 1005-4 #3 | 33.7 | 1800 | 90 | 25 | 38.7 | 195.3 | 40.1 | 90 | 95.4 | 96 | 98.7 | 112.47 | 12.3 | 21.7 | 583 | 365.6 | 101.3 | 5.4 | 103 | 0.74101 |  |  |  | 90 | 84.2 | 1.506 | 0.741 | 0.000808 | 13.1101 | 12.6979
SW | 1005-4 | SW 1005-4 #3 | 33.7083 | 1800 | 90 | 25 | 39.3 | 195.4 | 40 | 90 | 95.4 | 96 | 98.5 | 115.71 | 11.5 | 21.7 | 591.4 | 365.5 | 101.5 | 5.4 | 102.9 | 0.74052 |  |  |  | 90 | 84 | 1.501 | 0.7405 | 0.000806 | 13.1865 | 12.7725
SW | 1005-4 | SW 1005-4 #3 | 33.7167 | 1799 | 90 | 25.1 | 40.1 | 195.6 | 39.9 | 90 | 95.3 | 96 | 98.6 | 114.36 | 11.9 | 21.7 | 592.9 | 365.1 | 101.4 | 5.4 | 102.9 | 0.74058 |  |  |  | 90 | 84 | 1.497 | 0.7406 | 0.000806 | 13.1712 | 12.7634
SW | 1005-4 | SW 1005-4 #3 | 33.725 | 1800 | 90 | 25.1 | 40.9 | 195.8 | 40 | 90 | 95.3 | 96 | 98.6 | 113.17 | 12 | 21.6 | 591.4 | 365.3 | 101.4 | 5.4 | 103.1 | 0.73972 |  |  |  | 89.9 | 84.1 | 1.503 | 0.7397 | 0.000807 | 13.3091 | 12.9042
SW | 1005-4 | SW 1005-4 #3 | 33.7333 | 1800 | 90 | 25.2 | 41 | 196.1 | 39.9 | 89.9 | 95.3 | 96 | 98.6 | 111.99 | 12.2 | 21.7 | 591.3 | 365.5 | 101.4 | 5.4 | 103.2 | 0.74033 |  |  |  | 89.9 | 84.2 | 1.502 | 0.7403 | 0.000808 | 13.2172 | 12.8111
SW | 1005-4 | SW 1005-4 #3 | 33.7417 | 1800 | 90 | 25.2 | 41.6 | 196.3 | 40 | 89.9 | 95.3 | 96 | 98.6 | 112.3 | 12.2 | 21.7 | 592.1 | 365.2 | 101.4 | 5.4 | 103.1 | 0.74046 |  |  |  | 89.9 | 84.1 | 1.501 | 0.7404 | 0.000807 | 13.2019 | 12.7913
SW | 1005-4 | SW 1005-4 #3 | 33.75 | 1800 | 90 | 25.3 | 41.7 | 196.5 | 40.1 | 89.9 | 95.3 | 96 | 98.6 | 114.62 | 11.8 | 21.7 | 591.8 | 365.7 | 101.4 | 5.4 | 103 | 0.74039 |  |  |  | 90 | 84.2 | 1.504 | 0.7404 | 0.000808 | 13.2019 | 12.7924
SW | 1005-4 | SW 1005-4 #3 | 33.7583 | 1800 | 90.1 | 25.3 | 41.9 | 196.7 | 40 | 89.9 | 95.3 | 96 | 98.6 | 114.28 | 11.3 | 21.7 | 594.3 | 365.2 | 101.3 | 5.4 | 103 | 0.74064 |  |  |  | 90 | 84.1 | 1.503 | 0.7406 | 0.000807 | 13.1713 | 12.7542
SW | 1005-4 | SW 1005-4 #3 | 33.7667 | 1800 | 90.1 | 25.3 | 42.6 | 196.9 | 39.9 | 89.9 | 95.3 | 96 | 98.6 | 113.21 | 11.5 | 21.7 | 591.8 | 364.9 | 101.4 | 5.4 | 103 | 0.74107 |  |  |  | 89.9 | 84 | 1.501 | 0.741 | 0.000807 | 13.1101 | 12.6983
SW | 1005-4 | SW 1005-4 #3 | 33.775 | 1800 | 90.1 | 25.1 | 42.4 | 197 | 40 | 90 | 95.3 | 96 | 98.6 | 112.41 | 11.6 | 21.8 | 585.9 | 364.9 | 101.3 | 5.4 | 102.9 | 0.74064 |  |  |  | 89.9 | 84.1 | 1.496 | 0.7406 | 0.000806 | 13.1712 | 12.7638
SW | 1005-4 | SW 1005-4 #3 | 33.7833 | 1800 | 90.1 | 24.8 | 42.4 | 197.2 | 40 | 90 | 95.4 | 96 | 98.6 | 113.85 | 11.1 | 21.8 | 593 | 365.1 | 101.3 | 5.4 | 103 | 0.74119 |  |  |  | 89.9 | 84 | 1.504 | 0.7411 | 0.000807 | 13.0948 | 12.6801
SW | 1005-4 | SW 1005-4 #3 | 33.7917 | 1800 | 90.1 | 24.8 | 42.5 | 197.3 | 40.1 | 90 | 95.3 | 96 | 98.6 | 113.25 | 12.1 | 21.8 | 581 | 365 | 101.4 | 5.4 | 102.9 | 0.74009 |  |  |  | 90 | 83.9 | 1.496 | 0.7401 | 0.000805 | 13.2478 | 12.8381
SW | 1005-4 | SW 1005-4 #3 | 33.8 | 1801 | 90 | 24.9 | 42.6 | 197.5 | 39.9 | 90 | 95.4 | 96 | 98.6 | 115.68 | 11.8 | 21.8 | 589.7 | 365.4 | 101.1 | 5.4 | 102.9 | 0.7407 |  |  |  | 90 | 84.1 | 1.498 | 0.7407 | 0.000806 | 13.1559 | 12.7451
SW | 1005-4 | SW 1005-4 #3 | 33.8083 | 1800 | 90 | 24.9 | 42.1 | 197.5 | 40 | 90 | 95.3 | 96 | 98.7 | 113.27 | 11.7 | 21.8 | 587.2 | 365.4 | 101.2 | 5.4 | 103 | 0.74027 |  |  |  | 89.9 | 84.1 | 1.506 | 0.7402 | 0.000807 | 13.2325 | 12.8203
SW | 1005-4 | SW 1005-4 #3 | 33.8167 | 1800 | 90 | 24.9 | 41.9 | 197.6 | 40 | 90 | 95.4 | 96 | 98.6 | 114.06 | 11.6 | 21.8 | 588.9 | 365.2 | 101.1 | 5.4 | 102.9 | 0.74113 |  |  |  | 90 | 84 | 1.502 | 0.7411 | 0.000806 | 13.0948 | 12.6796
SW | 1005-4 | SW 1005-4 #3 | 33.825 | 1800 | 90 | 24.9 | 42.5 | 197.6 | 40 | 89.9 | 95.4 | 96 | 98.5 | 113.96 | 11.6 | 21.8 | 591.3 | 365.1 | 101.1 | 5.4 | 102.8 | 0.74205 |  |  |  | 90 | 83.9 | 1.496 | 0.742 | 0.000805 | 12.9575 | 12.5397
SW | 1005-4 | SW 1005-4 #3 | 33.8333 | 1800 | 90 | 24.9 | 41.5 | 197.5 | 39.9 | 90 | 95.3 | 96 | 98.6 | 113.14 | 11.2 | 21.8 | 589 | 365.1 | 101 | 5.4 | 102.9 | 0.74058 |  |  |  | 90 | 84 | 1.501 | 0.7406 | 0.000806 | 13.1712 | 12.7634
SW | 1005-4 | SW 1005-4 #3 | 33.8417 | 1800 | 90 | 24.9 | 40.7 | 197.3 | 40 | 89.9 | 95.3 | 96 | 98.5 | 112.04 | 11.4 | 21.7 | 590.8 | 364.9 | 101.1 | 5.4 | 102.8 | 0.74033 |  |  |  | 90 | 83.9 | 1.506 | 0.7403 | 0.000805 | 13.2171 | 12.8015
SW | 1005-4 | SW 1005-4 #3 | 33.85 | 1800 | 89.9 | 24.9 | 40.1 | 197 | 40.1 | 89.9 | 95.3 | 96 | 98.6 | 111.22 | 12.1 | 21.7 | 592.4 | 365 | 101.2 | 5.4 | 102.9 | 0.74021 |  |  |  | 89.9 | 83.9 | 1.494 | 0.7402 | 0.000806 | 13.2325 | 12.8294
SW | 1005-4 | SW 1005-4 #3 | 33.8583 | 1800 | 90 | 24.9 | 39.3 | 196.7 | 40.1 | 89.9 | 95.3 | 96 | 98.6 | 111.16 | 11.6 | 21.7 | 591.3 | 365.3 | 101.2 | 5.5 | 102.8 | 0.73978 |  |  |  | 90 | 84 | 1.5 | 0.7398 | 0.000806 | 13.2937 | 12.8854
SW | 1005-4 | SW 1005-4 #3 | 33.8667 | 1800 | 90 | 24.9 | 39 | 196.4 | 40.1 | 90 | 95.3 | 96 | 98.6 | 112.81 | 12 | 21.6 | 591.5 | 365.2 | 101.2 | 5.5 | 102.9 | 0.74052 |  |  |  | 90 | 84 | 1.502 | 0.7405 | 0.000806 | 13.1865 | 12.7725
SW | 1005-4 | SW 1005-4 #3 | 33.875 | 1800 | 90 | 24.9 | 38.9 | 196.2 | 40 | 90 | 95.4 | 96 | 98.6 | 113.87 | 12 | 21.6 | 589.8 | 365.3 | 101.1 | 5.5 | 103 | 0.74009 |  |  |  | 90 | 84 | 1.498 | 0.7401 | 0.000806 | 13.2478 | 12.8381
SW | 1005-4 | SW 1005-4 #3 | 33.8833 | 1800 | 89.9 | 24.9 | 38.9 | 196 | 39.9 | 89.9 | 95.3 | 96 | 98.6 | 115.26 | 12.3 | 21.6 | 592.6 | 364.8 | 101.3 | 5.5 | 102.9 | 0.74015 |  |  |  | 90 | 84.1 | 1.5 | 0.7402 | 0.000807 | 13.2325 | 12.829
SW | 1005-4 | SW 1005-4 #3 | 33.8917 | 1800 | 89.9 | 25 | 38.9 | 195.7 | 40 | 89.9 | 95.3 | 96 | 98.6 | 114.3 | 12.2 | 21.6 | 590.3 | 365 | 101.1 | 5.4 | 103 | 0.73905 |  |  |  | 89.9 | 84.1 | 1.502 | 0.739 | 0.000807 | 13.4165 | 13.0067
SW | 1005-4 | SW 1005-4 #3 | 33.9 | 1800 | 89.9 | 25 | 38.6 | 195.6 | 39.9 | 89.9 | 95.3 | 96 | 98.5 | 113.35 | 12.7 | 21.6 | 591.9 | 365.4 | 101.2 | 5.4 | 102.9 | 0.74107 |  |  |  | 89.9 | 84 | 1.505 | 0.741 | 0.000806 | 13.1101 | 12.6983
SW | 1005-4 | SW 1005-4 #3 | 33.9083 | 1800 | 89.9 | 25.1 | 38.5 | 195.5 | 40 | 89.9 | 95.3 | 96 | 98.6 | 113.72 | 12.3 | 21.6 | 592.1 | 364.9 | 101.2 | 5.4 | 102.9 | 0.73948 |  |  |  | 89.9 | 83.9 | 1.502 | 0.7394 | 0.000805 | 13.3551 | 12.9409
SW | 1005-4 | SW 1005-4 #3 | 33.9167 | 1800 | 89.9 | 25.1 | 38.2 | 195.3 | 40 | 89.9 | 95.3 | 96 | 98.6 | 112.8 | 11.7 | 21.5 | 590.7 | 365.2 | 101.2 | 5.4 | 103 | 0.74076 |  |  |  | 90 | 84 | 1.501 | 0.7407 | 0.000806 | 13.1559 | 12.7359
SW | 1005-4 | SW 1005-4 #3 | 33.925 | 1800 | 89.9 | 25.1 | 38.3 | 195.3 | 40 | 89.9 | 95.3 | 96 | 98.6 | 112.32 | 12 | 21.5 | 587.9 | 365.2 | 101.3 | 5.4 | 102.9 | 0.73997 |  |  |  | 90 | 84.1 | 1.494 | 0.7399 | 0.000807 | 13.2784 | 12.8564
SW | 1005-4 | SW 1005-4 #3 | 33.9333 | 1800 | 89.9 | 25.2 | 38.3 | 195.2 | 40 | 89.9 | 95.3 | 96 | 98.5 | 115.09 | 12.5 | 21.5 | 590.9 | 365 | 101.2 | 5.4 | 102.9 | 0.73997 |  |  |  | 90 | 83.9 | 1.5 | 0.7399 | 0.000805 | 13.2784 | 12.8564
SW | 1005-4 | SW 1005-4 #3 | 33.9417 | 1800 | 89.9 | 25.2 | 38.2 | 195.2 | 40.3 | 89.9 | 95.3 | 96 | 98.6 | 113.42 | 12 | 21.5 | 580.3 | 365.2 | 101.1 | 5.4 | 102.9 | 0.74027 |  |  |  | 89.9 | 84 | 1.498 | 0.7402 | 0.000806 | 13.2325 | 12.8202
SW | 1005-4 | SW 1005-4 #3 | 33.95 | 1801 | 89.9 | 25.3 | 38.3 | 195.1 | 39.9 | 89.9 | 95.3 | 96 | 98.6 | 114.49 | 11.6 | 21.4 | 594.3 | 365.5 | 101.1 | 5.4 | 102.9 | 0.74174 |  |  |  | 89.9 | 84.1 | 1.496 | 0.7417 | 0.000807 | 13.0032 | 12.5964
SW | 1005-4 | SW 1005-4 #3 | 33.9583 | 1800 | 90 | 25.3 | 38.2 | 195 | 39.9 | 89.9 | 95.3 | 96 | 98.6 | 112.15 | 11.7 | 21.5 | 590.3 | 365.5 | 101.3 | 5.4 | 102.9 | 0.74107 |  |  |  | 89.9 | 84 | 1.502 | 0.741 | 0.000807 | 13.1101 | 12.6983
SW | 1005-4 | SW 1005-4 #3 | 33.9667 | 1800 | 90 | 25.3 | 38.1 | 194.9 | 39.9 | 89.9 | 95.3 | 96 | 98.6 | 114.64 | 12.1 | 21.5 | 592.1 | 365.7 | 101.3 | 5.4 | 103 | 0.73984 |  |  |  | 89.9 | 84.2 | 1.489 | 0.7398 | 0.000808 | 13.2938 | 12.8859
SW | 1005-4 | SW 1005-4 #3 | 33.975 | 1800 | 90 | 25.1 | 38.2 | 194.9 | 39.9 | 89.9 | 95.3 | 96 | 98.6 | 114.93 | 13.1 | 21.7 | 591.9 | 365.5 | 101.2 | 5.4 | 103 | 0.74033 |  |  |  | 90 | 84 | 1.498 | 0.7403 | 0.000806 | 13.2171 | 12.8015
SW | 1005-4 | SW 1005-4 #3 | 33.9833 | 1800 | 90 | 24.8 | 38.3 | 194.8 | 39.9 | 89.9 | 95.3 | 96 | 98.6 | 114.65 | 12 | 21.7 | 592.6 | 365.4 | 101.1 | 5.4 | 103 | 0.74015 |  |  |  | 90 | 84.1 | 1.504 | 0.7402 | 0.000806 | 13.2325 | 12.8289
SW | 1005-4 | SW 1005-4 #3 | 33.9917 | 1799 | 90 | 24.7 | 38.1 | 194.8 | 39.9 | 89.9 | 95.3 | 96 | 98.6 | 111.96 | 12.3 | 21.7 | 591.2 | 365.4 | 101.3 | 5.4 | 103 | 0.73917 |  |  |  | 90 | 84.2 | 1.503 | 0.7391 | 0.000808 | 13.4012 | 12.9787
SW | 1005-4 | SW 1005-4 #3 | 34 | 1800 | 90 | 24.9 | 38.5 | 194.8 | 40 | 89.9 | 95.3 | 96 | 98.7 | 113.13 | 12.5 | 21.6 | 590.7 | 365.2 | 101.4 | 5.4 | 103 | 0.74015 |  |  |  | 90 | 84 | 1.499 | 0.7401 | 0.000806 | 13.2478 | 12.8289
SW | 1005-4 | SW 1005-4 #3 | 34.0083 | 1800 | 90 | 24.9 | 39.2 | 195 | 39.9 | 89.9 | 95.3 | 96.1 | 98.6 | 113.52 | 12.3 | 21.6 | 595.3 | 365.3 | 101.2 | 5.4 | 102.9 | 0.74039 |  |  |  | 90 | 84.1 | 1.496 | 0.7404 | 0.000807 | 13.2019 | 12.7923
SW | 1005-4 | SW 1005-4 #3 | 34.0167 | 1800 | 90 | 24.9 | 39.8 | 195.1 | 40 | 89.9 | 95.3 | 96.1 | 98.6 | 114.71 | 11.7 | 21.7 | 592.4 | 364.9 | 101 | 5.4 | 102.9 | 0.7407 |  |  |  | 90 | 83.9 | 1.495 | 0.7407 | 0.000805 | 13.1559 | 12.7451
SW | 1005-4 | SW 1005-4 #3 | 34.025 | 1800 | 90 | 24.9 | 40.6 | 195.3 | 40 | 89.9 | 95.3 | 96.1 | 98.6 | 113.6 | 12.8 | 21.7 | 589.5 | 365 | 101.3 | 5.4 | 102.9 | 0.74009 |  |  |  | 90 | 84.1 | 1.503 | 0.7401 | 0.000807 | 13.2478 | 12.8381
SW | 1005-4 | SW 1005-4 #3 | 34.0333 | 1800 | 90.1 | 24.8 | 41 | 195.5 | 40 | 89.9 | 95.3 | 96.1 | 98.6 | 111.27 | 13.6 | 21.8 | 575.6 | 365.1 | 101.2 | 5.4 | 102.9 | 0.73984 |  |  |  | 90 | 84 | 1.504 | 0.7398 | 0.000806 | 13.2937 | 12.8763
SW | 1005-4 | SW 1005-4 #3 | 34.0417 | 1800 | 90.1 | 24.8 | 41.6 | 195.8 | 40 | 90 | 95.3 | 96.1 | 98.5 | 114.59 | 13.1 | 21.8 | 590.6 | 365.1 | 101.1 | 5.4 | 102.8 | 0.73984 |  |  |  | 90.1 | 83.9 | 1.502 | 0.7399 | 0.000805 | 13.2784 | 12.8666
SW | 1005-4 | SW 1005-4 #3 | 34.05 | 1800 | 90 | 24.9 | 41.7 | 196 | 40 | 90 | 95.3 | 96.1 | 98.5 | 113.78 | 12.9 | 21.7 | 591.2 | 365.4 | 101.1 | 5.4 | 103 | 0.73984 |  |  |  | 90 | 84.1 | 1.502 | 0.7399 | 0.000806 | 13.2784 | 12.8763
SW | 1005-4 | SW 1005-4 #3 | 34.0583 | 1800 | 90.1 | 24.9 | 41.9 | 196.3 | 40 | 89.9 | 95.3 | 96.1 | 98.6 | 114.83 | 13.5 | 21.7 | 592.8 | 365.3 | 101.2 | 5.4 | 103.2 | 0.7399 |  |  |  | 90 | 84.1 | 1.505 | 0.7399 | 0.000807 | 13.2784 | 12.8671
SW | 1005-4 | SW 1005-4 #3 | 34.0667 | 1800 | 90.1 | 24.9 | 41.9 | 196.5 | 40 | 89.9 | 95.3 | 96.1 | 98.6 | 112.47 | 12.4 | 21.8 | 592.7 | 365.5 | 101.2 | 5.4 | 103 | 0.74003 |  |  |  | 90 | 84.2 | 1.503 | 0.74 | 0.000808 | 13.2631 | 12.8473
SW | 1005-4 | SW 1005-4 #3 | 34.075 | 1800 | 90.1 | 24.9 | 41.9 | 196.6 | 40 | 90 | 95.3 | 96 | 98.5 | 113.29 | 13.1 | 21.8 | 571.5 | 365.4 | 101.1 | 5.5 | 102.8 | 0.74021 |  |  |  | 90.1 | 84.1 | 1.5 | 0.7403 | 0.000807 | 13.2172 | 12.8102
SW | 1005-4 | SW 1005-4 #3 | 34.0833 | 1800 | 90.1 | 25 | 42.1 | 196.7 | 40.1 | 90 | 95.3 | 96 | 98.6 | 113.58 | 12.2 | 21.8 | 593 | 365 | 101.1 | 5.5 | 102.9 | 0.74003 |  |  |  | 90.1 | 83.9 | 1.499 | 0.7401 | 0.000805 | 13.2478 | 12.8376
SW | 1005-4 | SW 1005-4 #3 | 34.0917 | 1800 | 90.1 | 25 | 42.2 | 196.7 | 40.1 | 90 | 95.3 | 96 | 98.5 | 113.14 | 12.3 | 21.7 | 592.1 | 365.3 | 101 | 5.5 | 102.9 | 0.73966 |  |  |  | 90.1 | 84 | 1.488 | 0.7397 | 0.000806 | 13.3091 | 12.8941
SW | 1005-4 | SW 1005-4 #3 | 34.1 | 1800 | 90 | 25 | 41.8 | 196.8 | 40.2 | 90 | 95.3 | 96 | 98.6 | 111.7 | 12.8 | 21.6 | 584.3 | 365.5 | 101.1 | 5.5 | 103 | 0.73935 |  |  |  | 90 | 84 | 1.492 | 0.7394 | 0.000806 | 13.3551 | 12.9512
SW | 1005-4 | SW 1005-4 #3 | 34.1083 | 1800 | 90 | 25.1 | 42.2 | 196.9 | 40.1 | 90 | 95.3 | 96 | 98.5 | 115.17 | 11.6 | 21.7 | 591.8 | 365.5 | 101.3 | 5.5 | 102.8 | 0.74021 |  |  |  | 90.1 | 84.1 | 1.507 | 0.7403 | 0.000806 | 13.2171 | 12.8102
SW | 1005-4 | SW 1005-4 #3 | 34.1167 | 1800 | 90 | 25.1 | 42.1 | 197 | 40 | 90 | 95.4 | 96 | 98.6 | 115.9 | 12.6 | 21.7 | 590.5 | 364.9 | 101.3 | 5.4 | 102.9 | 0.74003 |  |  |  | 90.1 | 84 | 1.499 | 0.7401 | 0.000806 | 13.2478 | 12.8376
SW | 1005-4 | SW 1005-4 #3 | 34.125 | 1800 | 90 | 25.2 | 41.9 | 197 | 40 | 90 | 95.3 | 96 | 98.5 | 114.67 | 12.6 | 21.7 | 588.5 | 365 | 101.1 | 5.4 | 102.9 | 0.73954 |  |  |  | 90.1 | 83.9 | 1.502 | 0.7396 | 0.000805 | 13.3244 | 12.9125
SW | 1005-4 | SW 1005-4 #3 | 34.1333 | 1800 | 90 | 25.2 | 41.9 | 197 | 39.8 | 90 | 95.3 | 96 | 98.5 | 113.44 | 12.5 | 21.7 | 589.9 | 364.7 | 101.1 | 5.4 | 102.8 | 0.73942 |  |  |  | 90.1 | 83.8 | 1.497 | 0.7395 | 0.000804 | 13.3397 | 12.9308
SW | 1005-4 | SW 1005-4 #3 | 34.1417 | 1800 | 90 | 25.3 | 41.4 | 197 | 40 | 90 | 95.3 | 96 | 98.6 | 113.91 | 12.6 | 21.6 | 590.9 | 365 | 101.2 | 5.5 | 103.1 | 0.73997 |  |  |  | 90 | 84 | 1.501 | 0.74 | 0.000806 | 13.2631 | 12.8564
SW | 1005-4 | SW 1005-4 #3 | 34.15 | 1800 | 90 | 25.3 | 40.4 | 196.9 | 40 | 90 | 95.3 | 96 | 98.6 | 112.11 | 12.4 | 21.6 | 591.7 | 365.2 | 101.1 | 5.5 | 103.1 | 0.73997 |  |  |  | 90 | 84.1 | 1.496 | 0.74 | 0.000806 | 13.2631 | 12.8564
SW | 1005-4 | SW 1005-4 #3 | 34.1583 | 1800 | 90 | 25.3 | 40.1 | 196.7 | 40 | 90 | 95.3 | 96 | 98.5 | 112.93 | 12.2 | 21.6 | 591.4 | 364.8 | 101.1 | 5.5 | 102.8 | 0.73966 |  |  |  | 90 | 83.9 | 1.498 | 0.7397 | 0.000805 | 13.3091 | 12.9037
SW | 1005-4 | SW 1005-4 #3 | 34.1667 | 1800 | 90 | 25.3 | 39.7 | 196.5 | 40.1 | 90 | 95.3 | 96 | 98.6 | 113.02 | 12.5 | 21.5 | 590.3 | 364.9 | 101.1 | 5.5 | 102.9 | 0.74046 |  |  |  | 90 | 83.9 | 1.505 | 0.7405 | 0.000805 | 13.1865 | 12.7816
SW | 1005-4 | SW 1005-4 #3 | 34.175 | 1800 | 89.9 | 25 | 39.3 | 196.3 | 40 | 89.9 | 95.3 | 96 | 98.6 | 115.58 | 12.8 | 21.6 | 591.7 | 365 | 101.1 | 5.5 | 102.9 | 0.73856 |  |  |  | 89.9 | 83.9 | 1.498 | 0.7385 | 0.000805 | 13.4934 | 13.0817
SW | 1005-4 | SW 1005-4 #3 | 34.1833 | 1800 | 90 | 24.7 | 39 | 196.1 | 39.9 | 90 | 95.3 | 96 | 98.5 | 114.33 | 12.5 | 21.6 | 593.4 | 365.2 | 101 | 5.5 | 102.9 | 0.74137 |  |  |  | 90.1 | 83.9 | 1.506 | 0.7414 | 0.000805 | 13.049 | 12.6335
SW | 1005-4 | SW 1005-4 #3 | 34.1917 | 1800 | 89.9 | 24.8 | 39.1 | 196 | 40.3 | 90 | 95.3 | 96 | 98.6 | 110.54 | 13 | 21.6 | 577.6 | 365 | 101.2 | 5.5 | 103 | 0.73972 |  |  |  | 90 | 84 | 1.498 | 0.7397 | 0.000806 | 13.3091 | 12.8946
SW | 1005-4 | SW 1005-4 #3 | 34.2 | 1800 | 89.9 | 24.9 | 38.8 | 195.8 | 40 | 89.9 | 95.3 | 96 | 98.5 | 112.77 | 12.4 | 21.5 | 591.6 | 365.1 | 101.1 | 5.5 | 102.9 | 0.73954 |  |  |  | 90.1 | 84 | 1.497 | 0.7396 | 0.000806 | 13.3244 | 12.9125
SW | 1005-4 | SW 1005-4 #3 | 34.2083 | 1800 | 89.9 | 24.9 | 38.6 | 195.7 | 40.1 | 89.9 | 95.3 | 96 | 98.5 | 112.85 | 12.2 | 21.5 | 587.1 | 365.2 | 101.1 | 5.5 | 102.9 | 0.74046 |  |  |  | 90 | 83.9 | 1.5 | 0.7404 | 0.000805 | 13.2018 | 12.7816
SW | 1005-4 | SW 1005-4 #3 | 34.2167 | 1800 | 89.9 | 24.9 | 38.7 | 195.6 | 39.9 | 89.9 | 95.3 | 96 | 98.5 | 115.46 | 12.4 | 21.5 | 595.4 | 365.1 | 101.1 | 5.5 | 102.8 | 0.74015 |  |  |  | 90 | 83.9 | 1.502 | 0.7402 | 0.000805 | 13.2324 | 12.8289
SW | 1005-4 | SW 1005-4 #3 | 34.225 | 1800 | 90 | 24.9 | 38.5 | 195.4 | 40.2 | 89.9 | 95.3 | 96 | 98.5 | 112.59 | 12.4 | 21.5 | 578 | 365.4 | 101.3 | 5.4 | 102.8 | 0.7396 |  |  |  | 90 | 83.8 | 1.505 | 0.7396 | 0.000804 | 13.3244 | 12.9129
SW | 1005-4 | SW 1005-4 #3 | 34.2333 | 1800 | 90 | 24.8 | 38.2 | 195.3 | 39.9 | 89.9 | 95.3 | 96 | 98.6 | 111.77 | 12.2 | 21.5 | 591.8 | 365.4 | 101.3 | 5.4 | 103 | 0.74015 |  |  |  | 89.9 | 84 | 1.503 | 0.7401 | 0.000806 | 13.2478 | 12.8386
SW | 1005-4 | SW 1005-4 #3 | 34.2417 | 1800 | 89.9 | 24.8 | 38.6 | 195.2 | 39.9 | 89.9 | 95.3 | 96 | 98.6 | 113.07 | 12.6 | 21.5 | 588.8 | 365.3 | 101.3 | 5.4 | 102.9 | 0.74021 |  |  |  | 89.9 | 84.1 | 1.504 | 0.7402 | 0.000807 | 13.2325 | 12.8294
SW | 1005-4 | SW 1005-4 #3 | 34.25 | 1800 | 89.9 | 24.9 | 38.5 | 195.2 | 40 | 89.9 | 95.3 | 96 | 98.5 | 116.56 | 12.2 | 21.5 | 592.8 | 365.1 | 101.1 | 5.4 | 102.8 | 0.74039 |  |  |  | 89.9 | 83.9 | 1.504 | 0.7404 | 0.000805 | 13.2018 | 12.8019
SW | 1005-4 | SW 1005-4 #3 | 34.2583 | 1800 | 89.9 | 24.9 | 38.3 | 195.2 | 40 | 89.9 | 95.3 | 96 | 98.6 | 114.16 | 12.6 | 21.5 | 591.8 | 365.1 | 101.1 | 5.4 | 103 | 0.73984 |  |  |  | 89.8 | 83.9 | 1.488 | 0.7397 | 0.000805 | 13.3091 | 12.8955
SW | 1005-4 | SW 1005-4 #3 | 34.2667 | 1800 | 90 | 24.9 | 38.3 | 195.1 | 39.9 | 89.9 | 95.3 | 96 | 98.6 | 113.85 | 12 | 21.5 | 590.5 | 364.9 | 101.4 | 5.4 | 102.9 | 0.74003 |  |  |  | 90 | 83.9 | 1.498 | 0.74 | 0.000805 | 13.2631 | 12.8472
SW | 1005-4 | SW 1005-4 #3 | 34.275 | 1800 | 90 | 24.9 | 38.4 | 195.1 | 40.1 | 90 | 95.3 | 96 | 98.6 | 112.53 | 13.1 | 21.5 | 575.8 | 364.9 | 101.3 | 5.4 | 102.9 | 0.7399 |  |  |  | 89.9 | 83.9 | 1.495 | 0.7399 | 0.000805 | 13.2784 | 12.8767
SW | 1005-4 | SW 1005-4 #3 | 34.2833 | 1800 | 90 | 25 | 38.4 | 195.1 | 39.9 | 90 | 95.3 | 96 | 98.6 | 114.72 | 12.3 | 21.5 | 594.5 | 365 | 101.2 | 5.4 | 102.9 | 0.73972 |  |  |  | 90 | 83.9 | 1.499 | 0.7397 | 0.000805 | 13.3091 | 12.8946
SW | 1005-4 | SW 1005-4 #3 | 34.2917 | 1800 | 90 | 25 | 38 | 195.2 | 40 | 90 | 95.3 | 96 | 98.5 | 113.23 | 12 | 21.5 | 590.4 | 365 | 101.3 | 5.4 | 102.8 | 0.73893 |  |  |  | 89.9 | 83.8 | 1.498 | 0.7389 | 0.000805 | 13.4319 | 13.0251
SW | 1005-4 | SW 1005-4 #3 | 34.3 | 1800 | 90 | 25 | 38.2 | 195.1 | 39.9 | 89.9 | 95.2 | 96 | 98.6 | 111.87 | 13.2 | 21.5 | 587.7 | 365.6 | 101.1 | 5.4 | 102.9 | 0.74033 |  |  |  | 90 | 84 | 1.505 | 0.7403 | 0.000806 | 13.2171 | 12.8015
SW | 1005-4 | SW 1005-4 #3 | 34.3083 | 1800 | 90 | 25 | 38.2 | 195.1 | 40 | 89.9 | 95.3 | 96 | 98.6 | 113.71 | 12.8 | 21.5 | 592.5 | 365 | 101.3 | 5.4 | 102.9 | 0.73978 |  |  |  | 90 | 84 | 1.49 | 0.7398 | 0.000806 | 13.2937 | 12.8854
SW | 1005-4 | SW 1005-4 #3 | 34.3167 | 1800 | 90 | 25.1 | 38.5 | 195.1 | 40 | 90 | 95.3 | 96 | 98.6 | 114.13 | 12.6 | 21.5 | 592.7 | 365.1 | 101.4 | 5.4 | 102.9 | 0.7399 |  |  |  | 90 | 84 | 1.507 | 0.7399 | 0.000806 | 13.2784 | 12.8671
SW | 1005-4 | SW 1005-4 #3 | 34.325 | 1800 | 90 | 25.1 | 38.9 | 195.3 | 40 | 90 | 95.3 | 96 | 98.6 | 115.57 | 12.1 | 21.6 | 595.1 | 364.7 | 101.2 | 5.4 | 102.8 | 0.74009 |  |  |  | 90 | 83.9 | 1.503 | 0.7401 | 0.000805 | 13.2478 | 12.8381
SW | 1005-4 | SW 1005-4 #3 | 34.3333 | 1800 | 90 | 25.1 | 39.9 | 195.6 | 40.3 | 90 | 95.3 | 96 | 98.6 | 111.38 | 12.7 | 21.6 | 581.9 | 364.6 | 101.2 | 5.4 | 102.9 | 0.74021 |  |  |  | 90.1 | 83.9 | 1.505 | 0.7403 | 0.000805 | 13.2171 | 12.8102
SW | 1005-4 | SW 1005-4 #3 | 34.3417 | 1800 | 90.1 | 25.2 | 41 | 196 | 40 | 90 | 95.3 | 96 | 98.5 | 111.73 | 11.8 | 21.6 | 591.7 | 364.9 | 101.2 | 5.5 | 102.8 | 0.74015 |  |  |  | 90.1 | 84 | 1.5 | 0.7402 | 0.000806 | 13.2325 | 12.8193
SW | 1005-4 | SW 1005-4 #3 | 34.35 | 1800 | 90.1 | 25.2 | 42.5 | 196.5 | 40.3 | 90.1 | 95.4 | 96 | 98.5 | 109.94 | 12.6 | 21.7 | 579.9 | 364.9 | 101.2 | 5.4 | 102.8 | 0.73966 |  |  |  | 90.1 | 83.9 | 1.498 | 0.7397 | 0.000805 | 13.3091 | 12.8941
SW | 1005-4 | SW 1005-4 #3 | 34.3583 | 1800 | 90.1 | 25.3 | 42.4 | 196.9 | 40.1 | 90.1 | 95.4 | 96 | 98.5 | 112.33 | 12.9 | 21.7 | 590.4 | 364.8 | 101.2 | 5.4 | 102.8 | 0.73923 |  |  |  | 90.1 | 83.9 | 1.5 | 0.7393 | 0.000805 | 13.3704 | 12.9599
SW | 1005-4 | SW 1005-4 #3 | 34.3667 | 1800 | 90.2 | 25.3 | 43.5 | 197.4 | 40.3 | 90.2 | 95.4 | 96 | 98.5 | 111.46 | 12.3 | 21.7 | 575.9 | 364.5 | 101.1 | 5.4 | 102.8 | 0.74033 |  |  |  | 90.1 | 83.9 | 1.504 | 0.7404 | 0.000805 | 13.2018 | 12.7919
SW | 1005-4 | SW 1005-4 #3 | 34.375 | 1800 | 90.2 | 25.3 | 44.4 | 197.7 | 40 | 90.2 | 95.5 | 96 | 98.6 | 115.64 | 12.6 | 21.8 | 592 | 365.2 | 101 | 5.4 | 102.9 | 0.7399 |  |  |  | 90.2 | 84.1 | 1.497 | 0.74 | 0.000807 | 13.2631 | 12.8479
SW | 1005-4 | SW 1005-4 #3 | 34.3833 | 1800 | 90.2 | 25 | 45 | 198.1 | 39.9 | 90.2 | 95.5 | 96 | 98.6 | 114.32 | 13.2 | 21.9 | 592.9 | 364.6 | 101.2 | 5.4 | 102.9 | 0.73978 |  |  |  | 90.1 | 84.1 | 1.505 | 0.7399 | 0.000807 | 13.2784 | 12.8758
SW | 1005-4 | SW 1005-4 #3 | 34.3917 | 1800 | 90.2 | 24.7 | 45.3 | 198.4 | 40 | 90.2 | 95.5 | 96 | 98.6 | 116.17 | 12.9 | 21.9 | 592 | 364.7 | 101.1 | 5.4 | 102.9 | 0.74027 |  |  |  | 90.2 | 84.1 | 1.504 | 0.7404 | 0.000807 | 13.2019 | 12.7914
SW | 1005-4 | SW 1005-4 #3 | 34.4 | 1800 | 90.1 | 24.8 | 44.1 | 198.4 | 40 | 90.2 | 95.5 | 96 | 98.5 | 114.93 | 11.7 | 21.9 | 591.5 | 364.7 | 101 | 5.5 | 102.7 | 0.73954 |  |  |  | 90.2 | 84.1 | 1.497 | 0.7396 | 0.000806 | 13.3244 | 12.9029
SW | 1005-4 | SW 1005-4 #3 | 34.4083 | 1799 | 90.1 | 24.9 | 42.8 | 198.2 | 40 | 90.2 | 95.6 | 96 | 98.5 | 113.59 | 12 | 21.8 | 594 | 364.3 | 101 | 5.5 | 102.8 | 0.74021 |  |  |  | 90.1 | 84 | 1.499 | 0.7403 | 0.000805 | 13.2171 | 12.8102
SW | 1005-4 | SW 1005-4 #3 | 34.4167 | 1800 | 90 | 25 | 41.4 | 197.8 | 40.2 | 90.2 | 95.5 | 96 | 98.5 | 110.16 | 12.5 | 21.7 | 565.8 | 364.4 | 101 | 5.5 | 102.8 | 0.73997 |  |  |  | 90.2 | 84 | 1.498 | 0.7401 | 0.000805 | 13.2478 | 12.8372
SW | 1005-4 | SW 1005-4 #3 | 34.425 | 1800 | 90 | 25 | 40.4 | 197.3 | 40.1 | 90.2 | 95.5 | 96 | 98.6 | 115.37 | 12.7 | 21.6 | 591.4 | 364.6 | 101.1 | 5.5 | 102.9 | 0.73966 |  |  |  | 90.1 | 84.1 | 1.5 | 0.7398 | 0.000807 | 13.2938 | 12.8942
SW | 1005-4 | SW 1005-4 #3 | 34.4333 | 1800 | 89.9 | 24.9 | 39.6 | 196.8 | 40 | 90.2 | 95.5 | 96 | 98.6 | 114.73 | 12.3 | 21.6 | 594.5 | 364.4 | 101.3 | 5.5 | 102.9 | 0.73948 |  |  |  | 90.1 | 84 | 1.501 | 0.7395 | 0.000806 | 13.3398 | 12.9216
SW | 1005-4 | SW 1005-4 #3 | 34.4417 | 1800 | 89.9 | 24.9 | 39.1 | 196.4 | 40 | 90.1 | 95.5 | 96 | 98.5 | 114.16 | 12.1 | 21.5 | 593.3 | 364.5 | 101.3 | 5.5 | 102.8 | 0.74003 |  |  |  | 90.1 | 84.1 | 1.502 | 0.7401 | 0.000806 | 13.2478 | 12.8376
SW | 1005-4 | SW 1005-4 #3 | 34.45 | 1800 | 89.9 | 24.9 | 38.4 | 195.9 | 40.1 | 90.1 | 95.5 | 96 | 98.6 | 111.24 | 12.8 | 21.5 | 587.8 | 364.5 | 101.3 | 5.5 | 103 | 0.74021 |  |  |  | 90 | 84 | 1.496 | 0.7402 | 0.000806 | 13.2325 | 12.8198
SW | 1005-4 | SW 1005-4 #3 | 34.4583 | 1800 | 89.8 | 24.9 | 38 | 195.6 | 40 | 90.1 | 95.5 | 96 | 98.5 | 111.85 | 12.9 | 21.6 | 591.1 | 364.6 | 101.3 | 5.5 | 102.9 | 0.74088 |  |  |  | 90 | 84 | 1.5 | 0.7409 | 0.000806 | 13.1254 | 12.7176
SW | 1005-4 | SW 1005-4 #3 | 34.4667 | 1800 | 89.8 | 24.9 | 38 | 195.3 | 40.3 | 90.1 | 95.5 | 95.9 | 98.6 | 110.51 | 13.4 | 21.5 | 578.5 | 364.8 | 101 | 5.5 | 102.9 | 0.74064 |  |  |  | 90 | 84 | 1.5 | 0.7406 | 0.000806 | 13.1712 | 12.7542
SW | 1005-4 | SW 1005-4 #3 | 34.475 | 1800 | 89.8 | 24.9 | 37.6 | 195.1 | 40 | 90.1 | 95.4 | 95.9 | 98.5 | 114.69 | 13.7 | 21.5 | 592.2 | 364.7 | 101.2 | 5.5 | 102.8 | 0.74003 |  |  |  | 90 | 83.7 | 1.5 | 0.74 | 0.000804 | 13.2631 | 12.8472
SW | 1005-4 | SW 1005-4 #3 | 34.4833 | 1800 | 89.8 | 24.9 | 37.7 | 194.9 | 40 | 90.1 | 95.4 | 95.9 | 98.5 | 114.91 | 12.5 | 21.5 | 589.4 | 365.2 | 101.1 | 5.5 | 102.9 | 0.74021 |  |  |  | 90 | 84.1 | 1.5 | 0.7402 | 0.000807 | 13.2325 | 12.8198
SW | 1005-4 | SW 1005-4 #3 | 34.4917 | 1800 | 89.8 | 24.9 | 37.6 | 194.7 | 40 | 90.1 | 95.3 | 95.9 | 98.5 | 115.35 | 13.3 | 21.4 | 593.4 | 366 | 101 | 5.5 | 103.1 | 0.73984 |  |  |  | 90 | 84.2 | 1.5 | 0.7398 | 0.000808 | 13.2938 | 12.8763
SW | 1005-4 | SW 1005-4 #3 | 34.5 | 1800 | 89.9 | 25 | 37.6 | 194.7 | 39.9 | 90.1 | 95.4 | 96 | 98.6 | 113.57 | 13.6 | 21.4 | 589.8 | 365.1 | 101.2 | 5.4 | 103.2 | 0.7407 |  |  |  | 90 | 84.2 | 1.5 | 0.7407 | 0.000808 | 13.156 | 12.7451
SW | 1005-4 | SW 1005-4 #3 | 34.5083 | 1800 | 89.9 | 25 | 37.6 | 194.6 | 40 | 90.1 | 95.4 | 96 | 98.6 | 112.89 | 13.1 | 21.4 | 590.7 | 364.8 | 101.5 | 5.4 | 103 | 0.7407 |  |  |  | 89.9 | 84.1 | 1.495 | 0.7407 | 0.000807 | 13.156 | 12.7547
SW | 1005-4 | SW 1005-4 #3 | 34.5167 | 1800 | 90 | 25 | 37.7 | 194.5 | 40 | 90.1 | 95.4 | 96 | 98.5 | 113.3 | 12.2 | 21.4 | 592.2 | 365 | 101.2 | 5.4 | 102.9 | 0.74015 |  |  |  | 90.1 | 84 | 1.506 | 0.7402 | 0.000806 | 13.2325 | 12.8193
SW | 1005-4 | SW 1005-4 #3 | 34.525 | 1800 | 90 | 25 | 37.1 | 194.4 | 40 | 90.1 | 95.4 | 96 | 98.6 | 115.04 | 13.1 | 21.5 | 593.6 | 365.1 | 101.2 | 5.4 | 103 | 0.73948 |  |  |  | 90.1 | 84.1 | 1.497 | 0.7395 | 0.000807 | 13.3398 | 12.9217
SW | 1005-4 | SW 1005-4 #3 | 34.5333 | 1800 | 90 | 25.1 | 37.4 | 194.3 | 39.9 | 90.1 | 95.4 | 96 | 98.6 | 113.78 | 13.5 | 21.4 | 592 | 365.1 | 101.2 | 5.4 | 103.1 | 0.73984 |  |  |  | 90 | 84.2 | 1.499 | 0.7399 | 0.000807 | 13.2784 | 12.8763
SW | 1005-4 | SW 1005-4 #3 | 34.5417 | 1800 | 90.1 | 25.1 | 37.5 | 194.3 | 40 | 90.1 | 95.4 | 96 | 98.6 | 113.1 | 13.3 | 21.5 | 592.1 | 364.9 | 101.1 | 5.4 | 103 | 0.73935 |  |  |  | 90 | 84.1 | 1.493 | 0.7393 | 0.000807 | 13.3705 | 12.9512
SW | 1005-4 | SW 1005-4 #3 | 34.55 | 1800 | 90.1 | 25.1 | 38 | 194.3 | 39.9 | 90.1 | 95.4 | 96 | 98.5 | 111.27 | 12.7 | 21.5 | 593.2 | 364.9 | 101.1 | 5.4 | 103 | 0.73984 |  |  |  | 90 | 84 | 1.502 | 0.7399 | 0.000806 | 13.2784 | 12.8763
SW | 1005-4 | SW 1005-4 #3 | 34.5583 | 1800 | 90.1 | 25.2 | 38.9 | 194.5 | 40 | 90.1 | 95.4 | 96 | 98.6 | 111.99 | 13 | 21.5 | 591.9 | 364.8 | 101 | 5.4 | 103 | 0.74009 |  |  |  | 90.1 | 84.1 | 1.507 | 0.7401 | 0.000807 | 13.2478 | 12.8285
SW | 1005-4 | SW 1005-4 #3 | 34.5667 | 1800 | 90.1 | 25.2 | 39.9 | 194.8 | 40 | 90.1 | 95.4 | 96 | 98.6 | 112.63 | 13.5 | 21.6 | 589.2 | 364.6 | 101.1 | 5.4 | 103 | 0.73905 |  |  |  | 90 | 84 | 1.488 | 0.739 | 0.000806 | 13.4165 | 12.9971
SW | 1005-4 | SW 1005-4 #3 | 34.575 | 1800 | 90.1 | 25.2 | 41 | 195.1 | 40 | 90.1 | 95.4 | 96.1 | 98.6 | 115.36 | 13.6 | 21.7 | 592.5 | 364.8 | 100.9 | 5.4 | 102.9 | 0.73978 |  |  |  | 90 | 84 | 1.506 | 0.7398 | 0.000806 | 13.2937 | 12.8854
SW | 1005-4 | SW 1005-4 #3 | 34.5833 | 1800 | 90.1 | 25.2 | 42.1 | 195.6 | 40 | 90.1 | 95.4 | 96.1 | 98.6 | 114.49 | 12.6 | 21.7 | 588.9 | 364.9 | 101.1 | 5.4 | 103 | 0.73966 |  |  |  | 90 | 83.9 | 1.499 | 0.7397 | 0.000805 | 13.3091 | 12.9037
SW | 1005-4 | SW 1005-4 #3 | 34.5917 | 1800 | 90.1 | 25.2 | 42.3 | 196 | 40 | 90.2 | 95.5 | 96.1 | 98.5 | 115.54 | 12.8 | 21.7 | 592.7 | 365.3 | 100.9 | 5.4 | 103.1 | 0.74052 |  |  |  | 90 | 84.1 | 1.501 | 0.7405 | 0.000807 | 13.1866 | 12.7725
SW | 1005-4 | SW 1005-4 #3 | 34.6 | 1800 | 90.1 | 25.2 | 43.3 | 196.5 | 40 | 90.2 | 95.5 | 96.1 | 98.6 | 113.73 | 13.9 | 21.8 | 591.9 | 365.4 | 100.8 | 5.4 | 103.1 | 0.74076 |  |  |  | 90 | 84.3 | 1.502 | 0.7408 | 0.000808 | 13.1407 | 12.736
SW | 1005-4 | SW 1005-4 #3 | 34.6083 | 1800 | 90.1 | 25 | 43.1 | 196.9 | 40 | 90.2 | 95.5 | 96.1 | 98.6 | 112.92 | 13.6 | 21.8 | 592 | 364.7 | 101.1 | 5.4 | 102.9 | 0.74058 |  |  |  | 90 | 84 | 1.495 | 0.7406 | 0.000806 | 13.1712 | 12.7634
SW | 1005-4 | SW 1005-4 #3 | 34.6167 | 1800 | 90.1 | 24.7 | 44.2 | 197.3 | 40.2 | 90.1 | 95.5 | 96.1 | 98.6 | 110.78 | 13.4 | 21.9 | 568.4 | 364.9 | 101.2 | 5.4 | 103 | 0.74003 |  |  |  | 90 | 84 | 1.493 | 0.7401 | 0.000806 | 13.2478 | 12.8473
SW | 1005-4 | SW 1005-4 #3 | 34.625 | 1800 | 90.1 | 24.7 | 44.6 | 197.6 | 40 | 90.1 | 95.5 | 96.1 | 98.6 | 114.46 | 13.8 | 21.9 | 589.4 | 365.1 | 101.1 | 5.4 | 102.9 | 0.74058 |  |  |  | 90 | 84 | 1.505 | 0.7406 | 0.000806 | 13.1712 | 12.7634
SW | 1005-4 | SW 1005-4 #3 | 34.6333 | 1800 | 90.1 | 24.9 | 44 | 197.8 | 40.2 | 90 | 95.5 | 96.1 | 98.5 | 113.12 | 13.4 | 21.8 | 581.1 | 364.9 | 101.1 | 5.5 | 102.9 | 0.73935 |  |  |  | 90 | 83.8 | 1.503 | 0.7393 | 0.000804 | 13.3704 | 12.9511
SW | 1005-4 | SW 1005-4 #3 | 34.6417 | 1800 | 90 | 24.9 | 43.6 | 197.9 | 40 | 90 | 95.4 | 96 | 98.6 | 114.84 | 13.2 | 21.8 | 592.5 | 364.6 | 101.2 | 5.5 | 102.9 | 0.73917 |  |  |  | 89.9 | 83.9 | 1.491 | 0.7391 | 0.000805 | 13.4011 | 12.9883
SW | 1005-4 | SW 1005-4 #3 | 34.65 | 1799 | 90 | 24.9 | 41.5 | 197.6 | 40.1 | 90 | 95.4 | 96 | 98.6 | 112.73 | 13 | 21.7 | 579.8 | 364.8 | 101.1 | 5.5 | 103 | 0.73954 |  |  |  | 89.9 | 83.9 | 1.498 | 0.7395 | 0.000805 | 13.3397 | 12.9317
SW | 1005-4 | SW 1005-4 #3 | 34.6583 | 1800 | 90 | 24.9 | 40.8 | 197.3 | 40 | 89.9 | 95.4 | 96 | 98.6 | 113.35 | 13 | 21.7 | 591.1 | 364.9 | 101.2 | 5.5 | 102.9 | 0.74003 |  |  |  | 90 | 83.8 | 1.5 | 0.74 | 0.000804 | 13.2631 | 12.8472
SW | 1005-4 | SW 1005-4 #3 | 34.6667 | 1799 | 89.9 | 24.9 | 39.8 | 196.8 | 40.2 | 89.9 | 95.3 | 96 | 98.6 | 110.85 | 12.8 | 21.6 | 577.2 | 365.1 | 101.2 | 5.5 | 103 | 0.73948 |  |  |  | 89.9 | 84 | 1.501 | 0.7394 | 0.000806 | 13.3551 | 12.9409
SW | 1005-4 | SW 1005-4 #3 | 34.675 | 1800 | 89.9 | 24.9 | 39 | 196.4 | 40 | 89.9 | 95.3 | 96 | 98.6 | 113.36 | 13.4 | 21.6 | 591.5 | 365.4 | 101 | 5.5 | 103 | 0.74027 |  |  |  | 89.8 | 84 | 1.496 | 0.7402 | 0.000806 | 13.2325 | 12.8299
SW | 1005-4 | SW 1005-4 #3 | 34.6833 | 1800 | 89.8 | 24.9 | 38.8 | 196.1 | 39.9 | 89.9 | 95.3 | 96 | 98.5 | 113.55 | 13.1 | 21.5 | 585.4 | 365.4 | 101 | 5.5 | 103 | 0.73935 |  |  |  | 89.8 | 83.9 | 1.501 | 0.7392 | 0.000806 | 13.3858 | 12.9704
SW | 1005-4 | SW 1005-4 #3 | 34.6917 | 1800 | 89.8 | 24.9 | 38.4 | 195.7 | 39.9 | 89.8 | 95.3 | 96 | 98.6 | 115.82 | 13.1 | 21.5 | 592.9 | 365.2 | 101.1 | 5.5 | 103 | 0.74015 |  |  |  | 89.8 | 83.9 | 1.502 | 0.74 | 0.000805 | 13.2631 | 12.8482
SW | 1005-4 | SW 1005-4 #3 | 34.7 | 1800 | 89.8 | 24.9 | 38.2 | 195.4 | 39.9 | 89.8 | 95.2 | 96 | 98.5 | 114.62 | 13.7 | 21.5 | 588 | 365.6 | 101.1 | 5.5 | 103 | 0.73997 |  |  |  | 89.9 | 83.9 | 1.498 | 0.7399 | 0.000806 | 13.2784 | 12.866
SW | 1005-4 | SW 1005-4 #3 | 34.7083 | 1800 | 89.8 | 24.9 | 38.2 | 195.1 | 39.9 | 89.8 | 95.2 | 96 | 98.5 | 114.87 | 13.5 | 21.5 | 594.7 | 365.5 | 101.1 | 5.5 | 102.9 | 0.74003 |  |  |  | 89.8 | 83.8 | 1.497 | 0.7399 | 0.000805 | 13.2784 | 12.8665
SW | 1005-4 | SW 1005-4 #3 | 34.7167 | 1800 | 89.9 | 25 | 37.5 | 195 | 39.9 | 89.8 | 95.2 | 96 | 98.6 | 113.33 | 13.7 | 21.4 | 590.2 | 365.7 | 101.1 | 5.5 | 103 | 0.7399 |  |  |  | 89.8 | 84 | 1.505 | 0.7398 | 0.000806 | 13.2937 | 12.8863
SW | 1005-4 | SW 1005-4 #3 | 34.725 | 1800 | 89.9 | 25 | 37.4 | 194.7 | 40 | 89.8 | 95.2 | 95.9 | 98.6 | 114.34 | 12.8 | 21.4 | 591.9 | 365.7 | 101.2 | 5.5 | 103 | 0.74003 |  |  |  | 89.9 | 84 | 1.495 | 0.7399 | 0.000806 | 13.2784 | 12.8569
SW | 1005-4 | SW 1005-4 #3 | 34.7333 | 1800 | 89.9 | 25 | 37.6 | 194.6 | 40 | 89.8 | 95.1 | 95.9 | 98.6 | 113.71 | 13.4 | 21.4 | 581.2 | 365.6 | 101 | 5.5 | 103.1 | 0.73997 |  |  |  | 89.8 | 84 | 1.498 | 0.7398 | 0.000807 | 13.2938 | 12.8757
SW | 1005-4 | SW 1005-4 #3 | 34.7417 | 1800 | 89.9 | 25 | 37.4 | 194.4 | 40 | 89.8 | 95.1 | 96 | 98.6 | 114.17 | 12.7 | 21.4 | 591.7 | 365.5 | 101.3 | 5.4 | 103 | 0.74095 |  |  |  | 89.8 | 84 | 1.501 | 0.7408 | 0.000807 | 13.1407 | 12.7262
SW | 1005-4 | SW 1005-4 #3 | 34.75 | 1800 | 89.9 | 25.1 | 36.8 | 194.3 | 40.1 | 89.8 | 95.1 | 96 | 98.5 | 111.6 | 12.9 | 21.4 | 592.4 | 365.9 | 101.3 | 5.4 | 103 | 0.74015 |  |  |  | 89.7 | 84 | 1.503 | 0.74 | 0.000807 | 13.2631 | 12.8578
SW | 1005-4 | SW 1005-4 #3 | 34.7583 | 1800 | 90 | 25.1 | 36.9 | 194.3 | 40 | 89.8 | 95.2 | 96 | 98.5 | 110.9 | 13.2 | 21.3 | 592.4 | 365.2 | 101.3 | 5.4 | 103 | 0.74015 |  |  |  | 89.9 | 83.9 | 1.492 | 0.7401 | 0.000805 | 13.2478 | 12.8385
SW | 1005-4 | SW 1005-4 #3 | 34.7667 | 1800 | 90 | 25.1 | 36.8 | 194.3 | 39.9 | 89.8 | 95.1 | 96 | 98.6 | 111.83 | 12.8 | 21.4 | 586.4 | 365.3 | 101.2 | 5.4 | 103 | 0.74021 |  |  |  | 89.9 | 84 | 1.5 | 0.7401 | 0.000806 | 13.2478 | 12.8294
SW | 1005-4 | SW 1005-4 #3 | 34.775 | 1800 | 90 | 25.1 | 37.7 | 194.3 | 39.9 | 89.8 | 95.1 | 96 | 98.6 | 114.87 | 12.9 | 21.4 | 588.6 | 365.2 | 101.1 | 5.4 | 103.1 | 0.73984 |  |  |  | 89.9 | 84 | 1.502 | 0.7398 | 0.000806 | 13.2937 | 12.8859
SW | 1005-4 | SW 1005-4 #3 | 34.7833 | 1800 | 90 | 25.1 | 38.5 | 194.5 | 40.1 | 89.8 | 95.1 | 96 | 98.6 | 114.05 | 12.3 | 21.4 | 586.4 | 365.2 | 101.2 | 5.4 | 103 | 0.74101 |  |  |  | 89.9 | 84.1 | 1.5 | 0.7409 | 0.000807 | 13.1254 | 12.7075
SW | 1005-4 | SW 1005-4 #3 | 34.7917 | 1800 | 90.1 | 25.2 | 39.4 | 194.8 | 40 | 89.8 | 95.1 | 96 | 98.5 | 112.07 | 12.8 | 21.5 | 591.6 | 365.5 | 101.1 | 5.4 | 102.9 | 0.74162 |  |  |  | 89.9 | 83.9 | 1.502 | 0.7415 | 0.000805 | 13.0337 | 12.6146
SW | 1005-4 | SW 1005-4 #3 | 34.8 | 1800 | 90.1 | 25.2 | 40.8 | 195.2 | 40 | 89.8 | 95.1 | 96 | 98.5 | 111.3 | 12.2 | 21.6 | 588.8 | 365.3 | 101.1 | 5.4 | 103 | 0.73997 |  |  |  | 89.9 | 84 | 1.5 | 0.7399 | 0.000807 | 13.2784 | 12.8661
SW | 1005-4 | SW 1005-4 #3 | 34.8083 | 1800 | 90.1 | 25.2 | 41.5 | 195.7 | 40 | 89.8 | 95.2 | 96 | 98.6 | 113.24 | 13.3 | 21.6 | 590.3 | 365.4 | 101.2 | 5.4 | 103 | 0.73954 |  |  |  | 89.9 | 84.1 | 1.504 | 0.7395 | 0.000807 | 13.3398 | 12.9318
SW | 1005-4 | SW 1005-4 #3 | 34.8167 | 1800 | 90.1 | 25.2 | 43.1 | 196.2 | 40 | 89.8 | 95.2 | 96 | 98.6 | 114.85 | 12.8 | 21.6 | 593.9 | 365.3 | 101.2 | 5.4 | 103 | 0.74076 |  |  |  | 89.9 | 84.1 | 1.5 | 0.7407 | 0.000807 | 13.156 | 12.7455
SW | 1005-4 | SW 1005-4 #3 | 34.825 | 1800 | 90.1 | 25.2 | 43.4 | 196.8 | 40 | 89.9 | 95.2 | 96 | 98.6 | 114.89 | 12.2 | 21.6 | 593.5 | 365.3 | 101 | 5.4 | 103 | 0.74107 |  |  |  | 89.9 | 84 | 1.499 | 0.741 | 0.000806 | 13.1101 | 12.6983
SW | 1005-4 | SW 1005-4 #3 | 34.8333 | 1800 | 90.2 | 25.2 | 44 | 197.2 | 40 | 89.9 | 95.2 | 96 | 98.5 | 113.08 | 13.1 | 21.7 | 592.2 | 364.9 | 101.1 | 5.4 | 102.9 | 0.74033 |  |  |  | 90 | 84 | 1.501 | 0.7403 | 0.000806 | 13.2171 | 12.8015
SW | 1005-4 | SW 1005-4 #3 | 34.8417 | 1800 | 90.1 | 24.9 | 44.5 | 197.6 | 39.9 | 89.9 | 95.3 | 96 | 98.6 | 112.89 | 12.9 | 21.8 | 591.6 | 365 | 101.1 | 5.4 | 102.9 | 0.74027 |  |  |  | 90 | 84 | 1.502 | 0.7403 | 0.000805 | 13.2171 | 12.8106
SW | 1005-4 | SW 1005-4 #3 | 34.85 | 1800 | 90.1 | 24.7 | 44.7 | 197.9 | 39.9 | 89.9 | 95.3 | 96 | 98.6 | 115.41 | 12.5 | 21.9 | 592.3 | 365.5 | 101 | 5.4 | 102.9 | 0.73978 |  |  |  | 90.1 | 84.1 | 1.502 | 0.7398 | 0.000806 | 13.2937 | 12.8758
SW | 1005-4 | SW 1005-4 #3 | 34.8583 | 1800 | 90.1 | 24.7 | 44.5 | 198.2 | 39.9 | 90 | 95.3 | 96 | 98.5 | 115.2 | 12.2 | 21.8 | 593.6 | 365.4 | 101.1 | 5.5 | 102.9 | 0.73984 |  |  |  | 90 | 84 | 1.502 | 0.7399 | 0.000806 | 13.2784 | 12.8763
SW | 1005-4 | SW 1005-4 #3 | 34.8667 | 1800 | 90.1 | 24.9 | 43.3 | 198.1 | 39.9 | 90 | 95.3 | 96 | 98.6 | 114.14 | 11.6 | 21.8 | 592.6 | 365 | 101 | 5.5 | 103 | 0.74033 |  |  |  | 90 | 84.1 | 1.505 | 0.7403 | 0.000806 | 13.2171 | 12.8015
SW | 1005-4 | SW 1005-4 #3 | 34.875 | 1800 | 90.1 | 24.9 | 41.6 | 197.7 | 40 | 90 | 95.3 | 96 | 98.6 | 110.2 | 12.3 | 21.7 | 591.8 | 365.3 | 101.1 | 5.5 | 103 | 0.73997 |  |  |  | 90.1 | 84.2 | 1.497 | 0.74 | 0.000808 | 13.2631 | 12.8468
SW | 1005-4 | SW 1005-4 #3 | 34.8833 | 1800 | 90 | 24.9 | 40.2 | 197.4 | 40 | 90 | 95.3 | 96 | 98.6 | 112.49 | 12.9 | 21.6 | 593.1 | 365.1 | 101.1 | 5.5 | 103.1 | 0.74009 |  |  |  | 90.1 | 84 | 1.5 | 0.7401 | 0.000806 | 13.2478 | 12.8285
SW | 1005-4 | SW 1005-4 #3 | 34.8917 | 1800 | 90 | 24.9 | 39.5 | 197 | 40 | 90 | 95.4 | 96 | 98.5 | 114.41 | 13 | 21.6 | 583.7 | 365.2 | 101 | 5.5 | 103.1 | 0.73893 |  |  |  | 90.1 | 84.2 | 1.506 | 0.739 | 0.000807 | 13.4165 | 13.0058
SW | 1005-4 | SW 1005-4 #3 | 34.9 | 1800 | 89.9 | 24.8 | 38.9 | 196.6 | 40 | 90 | 95.3 | 96 | 98.6 | 115.77 | 12.6 | 21.6 | 587.2 | 365.6 | 101.1 | 5.5 | 103.1 | 0.73954 |  |  |  | 90.1 | 84.3 | 1.499 | 0.7396 | 0.000809 | 13.3245 | 12.9125
SW | 1005-4 | SW 1005-4 #3 | 34.9083 | 1800 | 89.9 | 24.8 | 38.4 | 196.3 | 40.1 | 90 | 95.3 | 96 | 98.6 | 112.77 | 12.7 | 21.5 | 591.5 | 365.2 | 100.9 | 5.5 | 103.1 | 0.73923 |  |  |  | 90.1 | 84.1 | 1.501 | 0.7393 | 0.000807 | 13.3705 | 12.9599
SW | 1005-4 | SW 1005-4 #3 | 34.9167 | 1801 | 89.9 | 24.9 | 38.1 | 196 | 40 | 90 | 95.3 | 96 | 98.5 | 111.98 | 12.2 | 21.5 | 590.6 | 365 | 101.1 | 5.5 | 103.1 | 0.74009 |  |  |  | 90.1 | 84.1 | 1.501 | 0.7401 | 0.000806 | 13.2478 | 12.8285
SW | 1005-4 | SW 1005-4 #3 | 34.925 | 1800 | 89.9 | 24.9 | 37.9 | 195.8 | 39.9 | 90 | 95.3 | 96 | 98.6 | 111.61 | 12 | 21.5 | 587.2 | 365.1 | 101.3 | 5.5 | 103.1 | 0.73942 |  |  |  | 90.1 | 84.1 | 1.501 | 0.7395 | 0.000807 | 13.3398 | 12.9308
SW | 1005-4 | SW 1005-4 #3 | 34.9333 | 1800 | 89.9 | 24.9 | 37.8 | 195.5 | 40 | 90 | 95.4 | 96 | 98.5 | 115.36 | 12.4 | 21.4 | 592.3 | 365.1 | 101.2 | 5.5 | 103 | 0.74052 |  |  |  | 90 | 84.2 | 1.5 | 0.7405 | 0.000808 | 13.1866 | 12.7725
SW | 1005-4 | SW 1005-4 #3 | 34.9417 | 1800 | 89.9 | 24.9 | 37.6 | 195.3 | 39.9 | 90 | 95.3 | 96 | 98.6 | 114.52 | 12.3 | 21.4 | 587.1 | 365 | 101.2 | 5.4 | 103.1 | 0.74076 |  |  |  | 90 | 84.1 | 1.469 | 0.7407 | 0.000807 | 13.156 | 12.7359
SW | 1005-4 | SW 1005-4 #3 | 34.95 | 1800 | 89.9 | 25 | 37.6 | 195 | 40 | 90 | 95.3 | 96 | 98.6 | 115.17 | 12.2 | 21.4 | 592.4 | 365.3 | 101.2 | 5.4 | 103.2 | 0.74101 |  |  |  | 90 | 84.1 | 1.504 | 0.741 | 0.000807 | 13.1101 | 12.6979
SW | 1005-4 | SW 1005-4 #3 | 34.9583 | 1800 | 89.9 | 25 | 37.6 | 194.9 | 40.1 | 90 | 95.3 | 96 | 98.5 | 113.54 | 12.6 | 21.4 | 586.3 | 365.3 | 101.2 | 5.4 | 103.1 | 0.7396 |  |  |  | 90 | 84.1 | 1.504 | 0.7396 | 0.000807 | 13.3244 | 12.913
SW | 1005-4 | SW 1005-4 #3 | 34.9667 | 1800 | 89.9 | 25 | 37.3 | 194.7 | 40 | 90 | 95.3 | 95.9 | 98.5 | 113.72 | 12.4 | 21.4 | 591.9 | 365.5 | 101.3 | 5.5 | 103 | 0.73942 |  |  |  | 90 | 83.9 | 1.502 | 0.7394 | 0.000805 | 13.3551 | 12.9404
SW | 1005-4 | SW 1005-4 #3 | 34.975 | 1800 | 90 | 25 | 37.5 | 194.4 | 40.1 | 90 | 95.3 | 96 | 98.6 | 110.84 | 11.7 | 21.3 | 581.9 | 365.4 | 101.2 | 5.5 | 103.1 | 0.7385 |  |  |  | 90.1 | 83.9 | 1.504 | 0.7385 | 0.000805 | 13.4934 | 13.0716
SW | 1005-4 | SW 1005-4 #3 | 34.9833 | 1800 | 90 | 25.1 | 37.4 | 194.3 | 40 | 90.1 | 95.3 | 96 | 98.5 | 113.11 | 12.2 | 21.3 | 590.3 | 365.3 | 101.4 | 5.4 | 103 | 0.73929 |  |  |  | 90 | 83.7 | 1.498 | 0.7393 | 0.000803 | 13.3704 | 12.9603
SW | 1005-4 | SW 1005-4 #3 | 34.9917 | 1800 | 90 | 25.1 | 37.3 | 194.2 | 40 | 90.1 | 95.4 | 96 | 98.6 | 114.43 | 11.7 | 21.4 | 592.1 | 365.2 | 101.1 | 5.4 | 103.1 | 0.73942 |  |  |  | 90 | 83.8 | 1.498 | 0.7394 | 0.000804 | 13.3551 | 12.9404
SW | 1005-4 | SW 1005-4 #3 | 35 | 1800 | 90 | 25.1 | 37.7 | 194.3 | 40 | 90.1 | 95.4 | 96 | 98.6 | 114.78 | 12.1 | 21.4 | 591.8 | 365 | 101.1 | 5.4 | 103.2 | 0.7396 |  |  |  | 90.1 | 83.8 | 1.501 | 0.7397 | 0.000803 | 13.309 | 12.9033
SW | 1005-4 | SW 1005-4 #3 | 35.0083 | 1800 | 90.1 | 25.2 | 38.5 | 194.5 | 39.9 | 90.1 | 95.4 | 96 | 98.6 | 113.41 | 11.8 | 21.5 | 577.6 | 364.8 | 101.2 | 5.4 | 103.1 | 0.7396 |  |  |  | 90.1 | 83.8 | 1.504 | 0.7396 | 0.000804 | 13.3244 | 12.9033
SW | 1005-4 | SW 1005-4 #3 | 35.0167 | 1800 | 90 | 25.2 | 39.9 | 194.8 | 39.9 | 90.1 | 95.4 | 96 | 98.6 | 113.31 | 11.8 | 21.5 | 571.6 | 365.1 | 101.2 | 5.4 | 103.1 | 0.7407 |  |  |  | 90.1 | 83.8 | 1.502 | 0.7407 | 0.000804 | 13.1559 | 12.7354
SW | 1005-4 | SW 1005-4 #3 | 35.025 | 1800 | 90.1 | 25.2 | 41.4 | 195.2 | 40 | 90.1 | 95.4 | 96 | 98.6 | 112.85 | 11.8 | 21.6 | 592.4 | 364.6 | 101.1 | 5.4 | 103 | 0.73923 |  |  |  | 90 | 83.7 | 1.499 | 0.7393 | 0.000803 | 13.3704 | 12.9695
SW | 1005-4 | SW 1005-4 #3 | 35.0333 | 1800 | 90.1 | 25.2 | 42.2 | 195.7 | 40 | 90.1 | 95.4 | 96 | 98.6 | 114.17 | 11.1 | 21.6 | 590.7 | 365 | 101.1 | 5.4 | 103 | 0.73935 |  |  |  | 90.1 | 83.7 | 1.504 | 0.7394 | 0.000803 | 13.3551 | 12.9415
SW | 1005-4 | SW 1005-4 #3 | 35.0417 | 1799 | 90.1 | 25.2 | 43.2 | 196.2 | 40 | 90.1 | 95.4 | 96.1 | 98.5 | 114.46 | 11.5 | 21.7 | 592 | 364.9 | 101.3 | 5.4 | 103.1 | 0.7388 |  |  |  | 90.1 | 83.8 | 1.505 | 0.7388 | 0.000804 | 13.4472 | 13.0257
SW | 1005-4 | SW 1005-4 #3 | 35.05 | 1800 | 90.2 | 25.3 | 44 | 196.8 | 40.1 | 90.1 | 95.4 | 96.1 | 98.6 | 115.08 | 12 | 21.7 | 592.8 | 365.1 | 101 | 5.4 | 103.2 | 0.73911 |  |  |  | 90.1 | 83.9 | 1.506 | 0.7392 | 0.000805 | 13.3858 | 12.9782
SW | 1005-4 | SW 1005-4 #3 | 35.0583 | 1801 | 90.2 | 25.3 | 44.5 | 197.3 | 40.2 | 90.1 | 95.5 | 96.1 | 98.6 | 112.62 | 11.8 | 21.8 | 573.3 | 364.9 | 101 | 5.4 | 103.1 | 0.73874 |  |  |  | 90.1 | 83.9 | 1.496 | 0.7388 | 0.000805 | 13.4472 | 13.0349
SW | 1005-4 | SW 1005-4 #3 | 35.0667 | 1800 | 90.2 | 25 | 45.2 | 197.7 | 40 | 90.2 | 95.5 | 96.1 | 98.5 | 114.87 | 11.9 | 21.9 | 592.1 | 364.8 | 101 | 5.4 | 103.1 | 0.73948 |  |  |  | 90.1 | 84 | 1.507 | 0.7396 | 0.000805 | 13.3244 | 12.9216
SW | 1005-4 | SW 1005-4 #3 | 35.075 | 1800 | 90.1 | 24.7 | 45.3 | 198.1 | 40.1 | 90.2 | 95.5 | 96.1 | 98.6 | 113.62 | 11.5 | 21.9 | 587.4 | 364.9 | 101.1 | 5.4 | 103.1 | 0.73942 |  |  |  | 90.2 | 84 | 1.505 | 0.7395 | 0.000805 | 13.3397 | 12.9212
SW | 1005-4 | SW 1005-4 #3 | 35.0833 | 1799 | 90.2 | 24.8 | 43.6 | 198.1 | 40 | 90.2 | 95.5 | 96.1 | 98.6 | 115.34 | 11.5 | 21.8 | 592.3 | 364.8 | 101.1 | 5.5 | 103.1 | 0.74009 |  |  |  | 90.1 | 84 | 1.508 | 0.7402 | 0.000805 | 13.2324 | 12.8285
SW | 1005-4 | SW 1005-4 #3 | 35.0917 | 1800 | 90.1 | 24.9 | 41.6 | 197.8 | 40 | 90.2 | 95.5 | 96 | 98.6 | 112.22 | 11.4 | 21.7 | 592.6 | 364.9 | 101 | 5.5 | 103.1 | 0.73972 |  |  |  | 90.1 | 84.1 | 1.502 | 0.7398 | 0.000807 | 13.2938 | 12.885
SW | 1005-4 | SW 1005-4 #3 | 35.1 | 1800 | 90 | 24.9 | 40.3 | 197.4 | 39.9 | 90.2 | 95.5 | 96 | 98.6 | 111.5 | 11.1 | 21.7 | 588 | 365 | 101 | 5.5 | 103.2 | 0.74009 |  |  |  | 90.1 | 84.1 | 1.493 | 0.7401 | 0.000807 | 13.2478 | 12.8285
SW | 1005-4 | SW 1005-4 #3 | 35.1083 | 1800 | 90 | 24.9 | 39.1 | 197.1 | 40.1 | 90.2 | 95.5 | 96 | 98.6 | 111.43 | 12 | 21.6 | 582.7 | 364.9 | 101.1 | 5.5 | 103.3 | 0.73997 |  |  |  | 90.1 | 84.2 | 1.499 | 0.74 | 0.000807 | 13.2631 | 12.8468
SW | 1005-4 | SW 1005-4 #3 | 35.1167 | 1800 | 89.9 | 24.9 | 38.9 | 196.6 | 40 | 90.1 | 95.5 | 96 | 98.6 | 115.19 | 11.3 | 21.6 | 594.4 | 364.9 | 100.9 | 5.5 | 103.1 | 0.73966 |  |  |  | 90 | 84 | 1.501 | 0.7397 | 0.000806 | 13.3091 | 12.9038
SW | 1005-4 | SW 1005-4 #3 | 35.125 | 1800 | 89.9 | 24.9 | 38.5 | 196.2 | 40 | 90.1 | 95.5 | 96 | 98.5 | 114.82 | 11.6 | 21.6 | 584.4 | 364.3 | 101.1 | 5.4 | 103 | 0.74015 |  |  |  | 90.1 | 83.8 | 1.5 | 0.7402 | 0.000804 | 13.2324 | 12.8193
SW | 1005-4 | SW 1005-4 #3 | 35.1333 | 1800 | 89.9 | 24.9 | 38.2 | 195.9 | 40 | 90.1 | 95.4 | 96 | 98.5 | 114.45 | 11.5 | 21.5 | 592.3 | 365.3 | 101.1 | 5.4 | 103 | 0.73935 |  |  |  | 90.1 | 84 | 1.503 | 0.7394 | 0.000805 | 13.3551 | 12.9415
SW | 1005-4 | SW 1005-4 #3 | 35.1417 | 1800 | 89.8 | 24.9 | 38.1 | 195.7 | 40.2 | 90.1 | 95.4 | 96 | 98.6 | 111.17 | 11.6 | 21.5 | 577.7 | 365 | 101.1 | 5.4 | 103.2 | 0.73984 |  |  |  | 90.1 | 84 | 1.501 | 0.7399 | 0.000806 | 13.2784 | 12.8666
SW | 1005-4 | SW 1005-4 #3 | 35.15 | 1800 | 89.8 | 24.9 | 37.9 | 195.5 | 40 | 90.1 | 95.4 | 96 | 98.6 | 113.17 | 11.7 | 21.5 | 591.7 | 365.3 | 101.4 | 5.4 | 103.2 | 0.74015 |  |  |  | 90 | 84.1 | 1.502 | 0.7402 | 0.000807 | 13.2325 | 12.829
SW | 1005-4 | SW 1005-4 #3 | 35.1583 | 1800 | 89.8 | 24.9 | 37.6 | 195.3 | 39.9 | 90.1 | 95.4 | 96 | 98.6 | 115.08 | 11.8 | 21.5 | 589.7 | 365.1 | 101.1 | 5.4 | 103.2 | 0.73917 |  |  |  | 90 | 84.1 | 1.493 | 0.7392 | 0.000807 | 13.3858 | 12.9787
SW | 1005-4 | SW 1005-4 #3 | 35.1667 | 1800 | 89.9 | 24.9 | 37.6 | 195.2 | 40 | 90.1 | 95.4 | 96 | 98.6 | 116.5 | 12.6 | 21.4 | 592.5 | 365.3 | 101 | 5.4 | 103.4 | 0.74009 |  |  |  | 90 | 84.1 | 1.506 | 0.7401 | 0.000807 | 13.2478 | 12.8381
SW | 1005-4 | SW 1005-4 #3 | 35.175 | 1800 | 89.9 | 24.9 | 37.4 | 195 | 40 | 90 | 95.4 | 96 | 98.6 | 113.02 | 11.7 | 21.4 | 592.6 | 365.2 | 101.2 | 5.4 | 103.2 | 0.73948 |  |  |  | 90 | 84.2 | 1.503 | 0.7395 | 0.000808 | 13.3398 | 12.9313
SW | 1005-4 | SW 1005-4 #3 | 35.1833 | 1800 | 89.9 | 25 | 37.5 | 194.9 | 39.9 | 90 | 95.4 | 96 | 98.5 | 111.02 | 10.9 | 21.5 | 587.5 | 365.3 | 100.9 | 5.4 | 103.1 | 0.73972 |  |  |  | 89.9 | 84 | 1.498 | 0.7397 | 0.000806 | 13.3091 | 12.9042
SW | 1005-4 | SW 1005-4 #3 | 35.1917 | 1800 | 89.9 | 25 | 37.4 | 194.7 | 40 | 90 | 95.4 | 96 | 98.5 | 109.04 | 11.6 | 21.5 | 587.2 | 365.1 | 101.2 | 5.4 | 103 | 0.73929 |  |  |  | 90 | 84.1 | 1.497 | 0.7393 | 0.000807 | 13.3705 | 12.9604
SW | 1005-4 | SW 1005-4 #3 | 35.2 | 1800 | 89.9 | 25 | 37.3 | 194.6 | 40 | 90 | 95.4 | 96 | 98.6 | 113.97 | 11.6 | 21.4 | 592.8 | 365.2 | 101.3 | 5.4 | 103.2 | 0.74064 |  |  |  | 89.9 | 84 | 1.501 | 0.7406 | 0.000806 | 13.1712 | 12.7638
SW | 1005-4 | SW 1005-4 #3 | 35.2083 | 1800 | 90 | 25 | 37.4 | 194.5 | 40 | 90.1 | 95.4 | 96 | 98.6 | 114.72 | 11.5 | 21.3 | 591.5 | 365.2 | 100.9 | 5.4 | 103.3 | 0.73923 |  |  |  | 90 | 84.2 | 1.502 | 0.7392 | 0.000808 | 13.3858 | 12.9695
SW | 1005-4 | SW 1005-4 #3 | 35.2167 | 1800 | 90 | 25 | 37.8 | 194.4 | 39.9 | 90.1 | 95.4 | 96 | 98.5 | 116.6 | 11.6 | 21.3 | 592.1 | 365.1 | 101.1 | 5.4 | 103.1 | 0.73972 |  |  |  | 90 | 84.1 | 1.507 | 0.7397 | 0.000807 | 13.3091 | 12.8946
SW | 1005-4 | SW 1005-4 #3 | 35.225 | 1800 | 90 | 25 | 38.8 | 194.6 | 39.9 | 90.1 | 95.4 | 96 | 98.6 | 115.31 | 11.5 | 21.4 | 589.2 | 364.9 | 101 | 5.4 | 103.1 | 0.73966 |  |  |  | 90 | 84 | 1.505 | 0.7397 | 0.000806 | 13.3091 | 12.9038
SW | 1005-4 | SW 1005-4 #3 | 35.2333 | 1800 | 90.1 | 25.1 | 39.7 | 194.9 | 39.8 | 90.1 | 95.4 | 96 | 98.5 | 115.11 | 11.5 | 21.4 | 589.3 | 365 | 101.1 | 5.4 | 103.1 | 0.73954 |  |  |  | 90.1 | 84 | 1.5 | 0.7396 | 0.000806 | 13.3244 | 12.9125
SW | 1005-4 | SW 1005-4 #3 | 35.2417 | 1800 | 90.1 | 25.1 | 40.7 | 195.2 | 39.9 | 90.1 | 95.4 | 96 | 98.6 | 115.08 | 11.1 | 21.6 | 591 | 365.1 | 101.1 | 5.4 | 103.1 | 0.73905 |  |  |  | 90.1 | 84.1 | 1.497 | 0.7391 | 0.000806 | 13.4012 | 12.9874
SW | 1005-4 | SW 1005-4 #3 | 35.25 | 1800 | 90.1 | 25.1 | 42.1 | 195.7 | 40.2 | 90.1 | 95.4 | 96 | 98.6 | 111.9 | 11.2 | 21.6 | 579.1 | 365 | 100.9 | 5.4 | 103 | 0.74058 |  |  |  | 90.1 | 84 | 1.506 | 0.7406 | 0.000806 | 13.1712 | 12.7538
SW | 1005-4 | SW 1005-4 #3 | 35.2583 | 1800 | 90.1 | 25.2 | 42.8 | 196 | 40 | 90.1 | 95.5 | 96 | 98.6 | 111.82 | 11.2 | 21.7 | 591.3 | 365.1 | 101.1 | 5.4 | 103.1 | 0.73954 |  |  |  | 89.9 | 84.1 | 1.498 | 0.7395 | 0.000807 | 13.3398 | 12.9318
SW | 1005-4 | SW 1005-4 #3 | 35.2667 | 1799 | 90.1 | 25.2 | 43.4 | 196.5 | 40.1 | 90.1 | 95.5 | 96 | 98.6 | 109.91 | 11.4 | 21.6 | 591.8 | 365 | 101.2 | 5.4 | 103.3 | 0.74015 |  |  |  | 90.1 | 84.1 | 1.5 | 0.7402 | 0.000807 | 13.2325 | 12.8193
SW | 1005-4 | SW 1005-4 #3 | 35.275 | 1800 | 90.2 | 25.2 | 43.9 | 197 | 40.1 | 90.2 | 95.5 | 96.1 | 98.6 | 111.75 | 11.7 | 21.6 | 591.4 | 364.7 | 101.2 | 5.4 | 103.2 | 0.73966 |  |  |  | 90.1 | 84.1 | 1.497 | 0.7397 | 0.000806 | 13.3091 | 12.8941
SW | 1005-4 | SW 1005-4 #3 | 35.2833 | 1800 | 90.2 | 25.2 | 44.2 | 197.5 | 40 | 90.2 | 95.5 | 96.1 | 98.6 | 112.28 | 11.3 | 21.7 | 589 | 364.8 | 101 | 5.4 | 103.1 | 0.73984 |  |  |  | 90 | 84 | 1.504 | 0.7399 | 0.000805 | 13.2784 | 12.8763
SW | 1005-4 | SW 1005-4 #3 | 35.2917 | 1800 | 90.1 | 25.3 | 44.4 | 197.9 | 40 | 90.2 | 95.5 | 96.1 | 98.5 | 113.38 | 11 | 21.8 | 586.9 | 364.7 | 101.1 | 5.4 | 103 | 0.73984 |  |  |  | 90.1 | 83.9 | 1.507 | 0.7399 | 0.000805 | 13.2784 | 12.8666
SW | 1005-4 | SW 1005-4 #3 | 35.3 | 1800 | 90.1 | 25.3 | 44.6 | 198.2 | 40 | 90.2 | 95.5 | 96 | 98.5 | 115.37 | 10.8 | 21.7 | 592.4 | 364.9 | 101.1 | 5.4 | 103.1 | 0.73954 |  |  |  | 90 | 83.9 | 1.497 | 0.7396 | 0.000805 | 13.3244 | 12.9221
SW | 1005-4 | SW 1005-4 #3 | 35.3083 | 1800 | 90.1 | 25.1 | 42.9 | 198.2 | 39.9 | 90.1 | 95.5 | 96 | 98.6 | 117.04 | 11.7 | 21.6 | 590.4 | 365 | 101 | 5.5 | 103.2 | 0.73942 |  |  |  | 90.1 | 84 | 1.502 | 0.7395 | 0.000806 | 13.3398 | 12.9308
SW | 1005-4 | SW 1005-4 #3 | 35.3167 | 1800 | 90.1 | 24.8 | 40.9 | 197.9 | 39.9 | 90.1 | 95.5 | 96 | 98.6 | 115.99 | 11.5 | 21.7 | 592.5 | 365.1 | 101 | 5.5 | 103.1 | 0.73978 |  |  |  | 90 | 84.1 | 1.5 | 0.7398 | 0.000807 | 13.2938 | 12.8855
SW | 1005-4 | SW 1005-4 #3 | 35.325 | 1800 | 90 | 24.7 | 39.9 | 197.4 | 40 | 90 | 95.5 | 96 | 98.6 | 113.64 | 11.2 | 21.6 | 593.4 | 364.8 | 101.2 | 5.5 | 103 | 0.73899 |  |  |  | 90 | 83.9 | 1.488 | 0.739 | 0.000805 | 13.4165 | 13.0062
SW | 1005-4 | SW 1005-4 #3 | 35.3333 | 1800 | 89.9 | 24.8 | 39.1 | 197 | 40 | 89.9 | 95.4 | 96 | 98.6 | 111.3 | 11.7 | 21.6 | 591.3 | 365.1 | 100.9 | 5.5 | 103.2 | 0.73935 |  |  |  | 89.9 | 83.9 | 1.502 | 0.7393 | 0.000805 | 13.3704 | 12.9608
SW | 1005-4 | SW 1005-4 #3 | 35.3417 | 1800 | 89.9 | 24.9 | 38.7 | 196.6 | 40.1 | 89.9 | 95.4 | 96 | 98.6 | 111.86 | 11.3 | 21.5 | 590.7 | 365.3 | 101.1 | 5.5 | 103.3 | 0.7399 |  |  |  | 90 | 83.9 | 1.502 | 0.7399 | 0.000805 | 13.2784 | 12.8671
SW | 1005-4 | SW 1005-4 #3 | 35.35 | 1800 | 89.8 | 24.9 | 38.4 | 196.3 | 40.1 | 89.9 | 95.3 | 96 | 98.6 | 111.71 | 11.5 | 21.5 | 590.2 | 365.6 | 101 | 5.5 | 103.1 | 0.73954 |  |  |  | 89.9 | 84.1 | 1.5 | 0.7395 | 0.000807 | 13.3398 | 12.9318
SW | 1005-4 | SW 1005-4 #3 | 35.3583 | 1800 | 89.8 | 24.9 | 38.1 | 195.9 | 40.1 | 89.8 | 95.3 | 96 | 98.6 | 113.63 | 11.4 | 21.5 | 594.2 | 365.5 | 101.1 | 5.5 | 103.1 | 0.74015 |  |  |  | 89.8 | 84 | 1.479 | 0.74 | 0.000806 | 13.2631 | 12.8482
SW | 1005-4 | SW 1005-4 #3 | 35.3667 | 1800 | 89.8 | 24.9 | 37.7 | 195.6 | 40 | 89.8 | 95.2 | 96 | 98.6 | 114.62 | 10.6 | 21.5 | 594.5 | 365.7 | 101 | 5.4 | 103.2 | 0.73978 |  |  |  | 89.7 | 84.1 | 1.488 | 0.7396 | 0.000808 | 13.3245 | 12.9143
SW | 1005-4 | SW 1005-4 #3 | 35.375 | 1800 | 89.8 | 24.9 | 37.8 | 195.4 | 40 | 89.8 | 95.2 | 96 | 98.6 | 113.94 | 11.6 | 21.5 | 587 | 365.7 | 101.1 | 5.4 | 103.2 | 0.7388 |  |  |  | 89.8 | 84 | 1.506 | 0.7387 | 0.000806 | 13.4626 | 13.0546
SW | 1005-4 | SW 1005-4 #3 | 35.3833 | 1800 | 89.9 | 24.9 | 37.7 | 195.2 | 39.9 | 89.8 | 95.2 | 96 | 98.6 | 114.37 | 11.2 | 21.4 | 592.1 | 365.8 | 101.3 | 5.4 | 103.1 | 0.73966 |  |  |  | 89.9 | 84 | 1.503 | 0.7396 | 0.000806 | 13.3244 | 12.9134
SW | 1005-4 | SW 1005-4 #3 | 35.3917 | 1800 | 89.9 | 24.9 | 37.4 | 195.1 | 40 | 89.8 | 95.2 | 96 | 98.6 | 115.13 | 11.1 | 21.5 | 592.5 | 365.5 | 101.2 | 5.4 | 103.1 | 0.73954 |  |  |  | 89.8 | 84 | 1.497 | 0.7394 | 0.000807 | 13.3551 | 12.9414
SW | 1005-4 | SW 1005-4 #3 | 35.4 | 1800 | 89.9 | 24.9 | 37.7 | 195 | 39.9 | 89.8 | 95.2 | 96 | 98.6 | 112.63 | 11.5 | 21.4 | 570.1 | 365.8 | 101.4 | 5.4 | 103.2 | 0.73942 |  |  |  | 89.8 | 84.1 | 1.496 | 0.7393 | 0.000807 | 13.3705 | 12.9597
SW | 1005-4 | SW 1005-4 #3 | 35.4083 | 1800 | 89.9 | 24.9 | 37.5 | 194.9 | 40.2 | 89.8 | 95.2 | 96 | 98.6 | 111.36 | 10.6 | 21.4 | 565.6 | 365.3 | 101.2 | 5.4 | 103.2 | 0.73984 |  |  |  | 89.8 | 84 | 1.5 | 0.7397 | 0.000806 | 13.3091 | 12.8955
SW | 1005-4 | SW 1005-4 #3 | 35.4167 | 1800 | 89.9 | 24.9 | 37.5 | 194.8 | 40 | 89.8 | 95.2 | 96 | 98.6 | 114.9 | 10.9 | 21.4 | 589.9 | 365.3 | 101.2 | 5.4 | 103.2 | 0.74052 |  |  |  | 89.9 | 83.9 | 1.506 | 0.7404 | 0.000805 | 13.2018 | 12.7821
SW | 1005-4 | SW 1005-4 #3 | 35.425 | 1800 | 90 | 25 | 37.5 | 194.8 | 39.9 | 89.8 | 95.2 | 96 | 98.6 | 114.85 | 11.2 | 21.4 | 591.9 | 365.8 | 101.1 | 5.4 | 103.4 | 0.73972 |  |  |  | 89.9 | 84.1 | 1.498 | 0.7396 | 0.000807 | 13.3244 | 12.9042
SW | 1005-4 | SW 1005-4 #3 | 35.4333 | 1800 | 90 | 25 | 37.6 | 194.8 | 40 | 89.8 | 95.2 | 96 | 98.6 | 112.79 | 11.7 | 21.3 | 590.3 | 366.1 | 101 | 5.4 | 103.5 | 0.74021 |  |  |  | 89.9 | 84.1 | 1.503 | 0.7401 | 0.000808 | 13.2478 | 12.8294
SW | 1005-4 | SW 1005-4 #3 | 35.4417 | 1800 | 90 | 25 | 38.2 | 194.8 | 40.1 | 89.8 | 95.1 | 96 | 98.6 | 112.51 | 11 | 21.4 | 591.3 | 365.8 | 101.1 | 5.4 | 103.3 | 0.73948 |  |  |  | 89.8 | 84.2 | 1.498 | 0.7394 | 0.000809 | 13.3552 | 12.9506
SW | 1005-4 | SW 1005-4 #3 | 35.45 | 1800 | 90 | 25.1 | 39.2 | 195 | 40 | 89.8 | 95.1 | 96 | 98.6 | 114.5 | 11.5 | 21.5 | 591.7 | 365.2 | 101.2 | 5.4 | 103.1 | 0.73868 |  |  |  | 89.8 | 84 | 1.498 | 0.7386 | 0.000806 | 13.478 | 13.073
SW | 1005-4 | SW 1005-4 #3 | 35.4583 | 1801 | 90.1 | 25.1 | 40.1 | 195.3 | 40 | 89.8 | 95.2 | 96 | 98.6 | 114.97 | 11.3 | 21.5 | 591.9 | 365.3 | 101 | 5.4 | 103.1 | 0.73997 |  |  |  | 89.9 | 84 | 1.504 | 0.7399 | 0.000806 | 13.2784 | 12.866
SW | 1005-4 | SW 1005-4 #3 | 35.4667 | 1800 | 90.1 | 25.1 | 41.7 | 195.7 | 39.9 | 89.8 | 95.2 | 96 | 98.6 | 113.64 | 11.4 | 21.6 | 587.7 | 365.1 | 101.2 | 5.3 | 103.2 | 0.73948 |  |  |  | 90 | 84 | 1.502 | 0.7394 | 0.000806 | 13.3551 | 12.9313
SW | 1005-4 | SW 1005-4 #3 | 35.475 | 1800 | 90.1 | 25.2 | 42.3 | 196.2 | 39.9 | 89.8 | 95.2 | 96 | 98.6 | 115.67 | 11 | 21.6 | 591.5 | 365.7 | 101.1 | 5.3 | 103.2 | 0.73972 |  |  |  | 89.9 | 84 | 1.504 | 0.7397 | 0.000807 | 13.3091 | 12.9042
SW | 1005-4 | SW 1005-4 #3 | 35.4833 | 1800 | 90.2 | 25.2 | 42.9 | 196.5 | 40.2 | 89.8 | 95.2 | 96 | 98.6 | 112.74 | 10.6 | 21.6 | 561 | 365.6 | 101.1 | 5.4 | 103.2 | 0.74033 |  |  |  | 90 | 84 | 1.498 | 0.7403 | 0.000806 | 13.2171 | 12.8015
SW | 1005-4 | SW 1005-4 #3 | 35.4917 | 1800 | 90.2 | 25.2 | 43.8 | 196.9 | 39.8 | 89.9 | 95.2 | 96.1 | 98.6 | 113.95 | 11.8 | 21.7 | 588.9 | 365.8 | 100.9 | 5.4 | 103.4 | 0.73911 |  |  |  | 90 | 84.1 | 1.481 | 0.7391 | 0.000807 | 13.4012 | 12.9879
SW | 1005-4 | SW 1005-4 #3 | 35.5 | 1800 | 90.2 | 25.3 | 44 | 197.3 | 39.9 | 89.9 | 95.2 | 96.1 | 98.6 | 113.18 | 11.1 | 21.6 | 572.6 | 365.9 | 100.9 | 5.4 | 103.5 | 0.73978 |  |  |  | 90 | 84.3 | 1.505 | 0.7398 | 0.000809 | 13.2938 | 12.8855
SW | 1005-4 | SW 1005-4 #3 | 35.5083 | 1800 | 90.2 | 25.3 | 44.6 | 197.6 | 39.9 | 89.9 | 95.2 | 96.1 | 98.6 | 115.29 | 11 | 21.7 | 595.1 | 365.5 | 100.9 | 5.4 | 103.2 | 0.73905 |  |  |  | 90 | 84 | 1.5 | 0.739 | 0.000806 | 13.4165 | 12.9971
SW | 1005-4 | SW 1005-4 #3 | 35.5167 | 1800 | 90.1 | 25.1 | 44.5 | 197.9 | 40.2 | 89.9 | 95.3 | 96 | 98.5 | 112.4 | 11.6 | 21.7 | 581.3 | 365.5 | 101.2 | 5.4 | 103.1 | 0.74052 |  |  |  | 90 | 84 | 1.505 | 0.7405 | 0.000806 | 13.1865 | 12.7725
SW | 1005-4 | SW 1005-4 #3 | 35.525 | 1800 | 90.1 | 24.8 | 44 | 198 | 40 | 89.9 | 95.3 | 96 | 98.6 | 113.09 | 11 | 21.8 | 591.8 | 365.3 | 101 | 5.4 | 103.1 | 0.73893 |  |  |  | 90 | 83.9 | 1.502 | 0.7389 | 0.000805 | 13.4319 | 13.0154
SW | 1005-4 | SW 1005-4 #3 | 35.5333 | 1800 | 90.1 | 24.8 | 42.4 | 197.8 | 40.1 | 89.9 | 95.3 | 96 | 98.6 | 111.67 | 10.7 | 21.7 | 580.3 | 365.2 | 101.1 | 5.5 | 103.1 | 0.73923 |  |  |  | 90 | 83.9 | 1.504 | 0.7393 | 0.000805 | 13.3704 | 12.9695
SW | 1005-4 | SW 1005-4 #3 | 35.5417 | 1800 | 90 | 24.9 | 40.8 | 197.5 | 40.1 | 90 | 95.3 | 96 | 98.6 | 112.58 | 11.8 | 21.6 | 591.4 | 365.1 | 101.1 | 5.5 | 103.2 | 0.73862 |  |  |  | 90 | 84 | 1.49 | 0.7386 | 0.000806 | 13.478 | 13.0629
SW | 1005-4 | SW 1005-4 #3 | 35.55 | 1800 | 90 | 25 | 39.7 | 197 | 40 | 90 | 95.3 | 96 | 98.6 | 112.51 | 11.5 | 21.5 | 589.6 | 365.2 | 101.2 | 5.5 | 103.2 | 0.73978 |  |  |  | 90 | 83.9 | 1.507 | 0.7398 | 0.000805 | 13.2937 | 12.8854
SW | 1005-4 | SW 1005-4 #3 | 35.5583 | 1800 | 89.9 | 25 | 39.2 | 196.6 | 40 | 90 | 95.3 | 96 | 98.5 | 114 | 11.6 | 21.5 | 591.8 | 365.3 | 101.1 | 5.5 | 103.2 | 0.73997 |  |  |  | 90.1 | 83.9 | 1.502 | 0.74 | 0.000805 | 13.2631 | 12.8468
SW | 1005-4 | SW 1005-4 #3 | 35.5667 | 1799 | 89.9 | 24.9 | 38.6 | 196.3 | 40.2 | 90 | 95.3 | 96 | 98.6 | 112.62 | 11.2 | 21.4 | 581.9 | 365.2 | 101.1 | 5.5 | 103.2 | 0.73899 |  |  |  | 90.1 | 83.9 | 1.502 | 0.7391 | 0.000805 | 13.4011 | 12.9966
SW | 1005-4 | SW 1005-4 #3 | 35.575 | 1800 | 89.9 | 24.9 | 38.1 | 196 | 39.9 | 90 | 95.3 | 96 | 98.6 | 114.59 | 11.3 | 21.5 | 589.4 | 365.3 | 101.2 | 5.4 | 103.2 | 0.73935 |  |  |  | 90 | 83.9 | 1.505 | 0.7394 | 0.000805 | 13.3551 | 12.9511
SW | 1005-4 | SW 1005-4 #3 | 35.5833 | 1800 | 89.9 | 24.9 | 37.6 | 195.7 | 40.1 | 90 | 95.3 | 96 | 98.6 | 112.89 | 11.4 | 21.4 | 575 | 365.1 | 101.2 | 5.4 | 103.1 | 0.73893 |  |  |  | 90 | 84 | 1.495 | 0.739 | 0.000806 | 13.4165 | 13.0154
SW | 1005-4 | SW 1005-4 #3 | 35.5917 | 1800 | 89.9 | 24.9 | 37.5 | 195.5 | 40 | 90 | 95.3 | 96 | 98.6 | 114.77 | 11.4 | 21.4 | 595.2 | 365.6 | 101.1 | 5.4 | 103.4 | 0.7399 |  |  |  | 90 | 84.1 | 1.497 | 0.7399 | 0.000806 | 13.2784 | 12.8671
SW | 1005-4 | SW 1005-4 #3 | 35.6 | 1800 | 89.9 | 24.9 | 37.3 | 195.3 | 40.1 | 90 | 95.3 | 95.9 | 98.6 | 112.57 | 11.6 | 21.3 | 578.1 | 365.4 | 101 | 5.4 | 103.3 | 0.73899 |  |  |  | 90 | 84 | 1.482 | 0.739 | 0.000806 | 13.4165 | 13.0062
SW | 1005-4 | SW 1005-4 #3 | 35.6083 | 1800 | 89.9 | 24.9 | 37.4 | 195 | 40 | 90 | 95.3 | 95.9 | 98.6 | 114.5 | 11.2 | 21.4 | 591.9 | 365.6 | 101 | 5.4 | 103.2 | 0.73874 |  |  |  | 90.1 | 84 | 1.502 | 0.7388 | 0.000806 | 13.4473 | 13.0349
SW | 1005-4 | SW 1005-4 #3 | 35.6167 | 1800 | 89.9 | 24.9 | 37.3 | 194.9 | 40 | 90 | 95.3 | 95.9 | 98.6 | 111.8 | 11.6 | 21.4 | 592.1 | 365.3 | 101.3 | 5.4 | 103.1 | 0.73886 |  |  |  | 90 | 83.9 | 1.499 | 0.7388 | 0.000805 | 13.4472 | 13.0261
SW | 1005-4 | SW 1005-4 #3 | 35.625 | 1800 | 89.9 | 24.9 | 37.3 | 194.7 | 40 | 90 | 95.3 | 95.9 | 98.6 | 111.52 | 11.2 | 21.4 | 591.9 | 365 | 101.1 | 5.4 | 103.1 | 0.74003 |  |  |  | 90.1 | 84 | 1.495 | 0.7401 | 0.000806 | 13.2478 | 12.8376
SW | 1005-4 | SW 1005-4 #3 | 35.6333 | 1800 | 90 | 24.9 | 37.4 | 194.5 | 40 | 90.1 | 95.4 | 95.9 | 98.6 | 110.35 | 10.8 | 21.4 | 588.4 | 365.1 | 101.1 | 5.4 | 103.1 | 0.73978 |  |  |  | 90.1 | 83.9 | 1.494 | 0.7398 | 0.000804 | 13.2937 | 12.8758
SW | 1005-4 | SW 1005-4 #3 | 35.6417 | 1800 | 90 | 25 | 37.5 | 194.5 | 40 | 90.1 | 95.3 | 95.9 | 98.5 | 114.22 | 11 | 21.3 | 593.4 | 364.4 | 101.1 | 5.4 | 103 | 0.73966 |  |  |  | 90 | 83.8 | 1.502 | 0.7397 | 0.000804 | 13.309 | 12.9037
SW | 1005-4 | SW 1005-4 #3 | 35.65 | 1800 | 90 | 25 | 37.4 | 194.5 | 39.9 | 90.1 | 95.4 | 95.9 | 98.6 | 112.91 | 10.8 | 21.4 | 592.6 | 364.7 | 101 | 5.4 | 103.1 | 0.73942 |  |  |  | 90.1 | 83.8 | 1.499 | 0.7395 | 0.000803 | 13.3397 | 12.9308
SW | 1005-4 | SW 1005-4 #3 | 35.6583 | 1800 | 90 | 25 | 38 | 194.5 | 40 | 90 | 95.4 | 95.9 | 98.6 | 115.08 | 10.5 | 21.4 | 592.3 | 364.9 | 101 | 5.4 | 103 | 0.7396 |  |  |  | 90.1 | 83.8 | 1.506 | 0.7396 | 0.000804 | 13.3244 | 12.9033
SW | 1005-4 | SW 1005-4 #3 | 35.6667 | 1800 | 90 | 25 | 38.8 | 194.7 | 40.1 | 90.1 | 95.4 | 96 | 98.6 | 114.27 | 10.9 | 21.4 | 587.3 | 365.1 | 101.2 | 5.4 | 103.2 | 0.7388 |  |  |  | 90 | 84 | 1.502 | 0.7388 | 0.000806 | 13.4473 | 13.0353
SW | 1005-4 | SW 1005-4 #3 | 35.675 | 1800 | 90 | 25.1 | 40.1 | 195.1 | 40 | 90.1 | 95.4 | 96 | 98.6 | 114.95 | 11 | 21.4 | 591.5 | 365.2 | 101.1 | 5.4 | 103.2 | 0.73948 |  |  |  | 90.1 | 83.9 | 1.502 | 0.7395 | 0.000805 | 13.3397 | 12.9216
SW | 1005-4 | SW 1005-4 #3 | 35.6833 | 1800 | 90.1 | 25.1 | 41 | 195.5 | 40 | 90.1 | 95.4 | 96 | 98.5 | 113.05 | 10.8 | 21.5 | 591.3 | 364.8 | 101.1 | 5.4 | 103 | 0.73886 |  |  |  | 90.1 | 84 | 1.501 | 0.7389 | 0.000805 | 13.4319 | 13.0165
SW | 1005-4 | SW 1005-4 #3 | 35.6917 | 1800 | 90.1 | 25.1 | 41.7 | 196 | 40 | 90.1 | 95.4 | 96 | 98.6 | 113.71 | 10.7 | 21.6 | 587.1 | 364.9 | 101 | 5.4 | 103 | 0.73917 |  |  |  | 90.1 | 84 | 1.502 | 0.7392 | 0.000806 | 13.3858 | 12.9691
SW | 1005-4 | SW 1005-4 #3 | 35.7 | 1800 | 90.1 | 25.2 | 42.6 | 196.5 | 40 | 90.1 | 95.4 | 96 | 98.6 | 113.59 | 10.7 | 21.7 | 592 | 364.6 | 101 | 5.4 | 103 | 0.73997 |  |  |  | 90.1 | 83.9 | 1.502 | 0.74 | 0.000805 | 13.2631 | 12.8468
SW | 1005-4 | SW 1005-4 #3 | 35.7083 | 1800 | 90.2 | 25.2 | 43.1 | 196.9 | 40 | 90.2 | 95.5 | 96 | 98.6 | 113.36 | 10.6 | 21.7 | 592.5 | 364.7 | 100.9 | 5.4 | 103.1 | 0.73966 |  |  |  | 90.1 | 84 | 1.507 | 0.7397 | 0.000806 | 13.3091 | 12.8941
SW | 1005-4 | SW 1005-4 #3 | 35.7167 | 1800 | 90.2 | 25.2 | 44 | 197.3 | 40 | 90.2 | 95.5 | 96 | 98.6 | 112.82 | 10.4 | 21.7 | 575.8 | 365 | 100.9 | 5.4 | 103.1 | 0.73942 |  |  |  | 90.1 | 84 | 1.499 | 0.7395 | 0.000806 | 13.3398 | 12.9308
SW | 1005-4 | SW 1005-4 #3 | 35.725 | 1800 | 90.2 | 25.2 | 44.6 | 197.7 | 39.9 | 90.2 | 95.5 | 96 | 98.6 | 114.29 | 10.3 | 21.7 | 593.4 | 365 | 101 | 5.4 | 103.1 | 0.74015 |  |  |  | 90.1 | 84 | 1.503 | 0.7402 | 0.000806 | 13.2325 | 12.8193
SW | 1005-4 | SW 1005-4 #3 | 35.7333 | 1800 | 90.2 | 25.2 | 45 | 198.1 | 40 | 90.2 | 95.5 | 96 | 98.6 | 115.84 | 10.8 | 21.7 | 591.3 | 364.6 | 100.9 | 5.4 | 103.3 | 0.74015 |  |  |  | 90.2 | 84.1 | 1.503 | 0.7402 | 0.000807 | 13.2325 | 12.8097
SW | 1005-4 | SW 1005-4 #3 | 35.7417 | 1800 | 90.1 | 25.2 | 44.3 | 198.3 | 39.9 | 90.2 | 95.5 | 96 | 98.5 | 116.14 | 10.8 | 21.7 | 591.8 | 364.6 | 100.8 | 5.5 | 103.2 | 0.73972 |  |  |  | 90.1 | 84.1 | 1.499 | 0.7398 | 0.000807 | 13.2938 | 12.885
SW | 1005-4 | SW 1005-4 #3 | 35.75 | 1800 | 90.1 | 25.1 | 42.6 | 198.1 | 40 | 90.2 | 95.5 | 96 | 98.6 | 112.85 | 11 | 21.6 | 571.5 | 364.9 | 101.1 | 5.5 | 103.1 | 0.73942 |  |  |  | 90.2 | 84.1 | 1.509 | 0.7395 | 0.000807 | 13.3398 | 12.9212
SW | 1005-4 | SW 1005-4 #3 | 35.7583 | 1800 | 90 | 24.8 | 41.5 | 197.8 | 40 | 90.2 | 95.5 | 96 | 98.5 | 113.45 | 10.3 | 21.7 | 591.6 | 364.6 | 101 | 5.5 | 103 | 0.73923 |  |  |  | 90.1 | 84.1 | 1.505 | 0.7393 | 0.000806 | 13.3705 | 12.9599
SW | 1005-4 | SW 1005-4 #3 | 35.7667 | 1800 | 90 | 24.7 | 40.1 | 197.3 | 40.1 | 90.2 | 95.5 | 96 | 98.5 | 111.69 | 11.2 | 21.5 | 578 | 364.7 | 101.2 | 5.5 | 103.1 | 0.74003 |  |  |  | 90.1 | 84 | 1.498 | 0.7401 | 0.000806 | 13.2478 | 12.8376
SW | 1005-4 | SW 1005-4 #3 | 35.775 | 1800 | 89.9 | 24.8 | 39 | 196.9 | 39.9 | 90.1 | 95.5 | 96 | 98.5 | 113.6 | 10.3 | 21.5 | 585.5 | 364.9 | 100.9 | 5.5 | 103 | 0.73923 |  |  |  | 90.1 | 84 | 1.494 | 0.7393 | 0.000806 | 13.3705 | 12.9599
SW | 1005-4 | SW 1005-4 #3 | 35.7833 | 1800 | 89.9 | 24.9 | 38.6 | 196.4 | 40 | 90.1 | 95.5 | 96 | 98.6 | 113.09 | 10.9 | 21.5 | 586.4 | 364.9 | 101.2 | 5.5 | 103.1 | 0.73948 |  |  |  | 90.1 | 84.1 | 1.502 | 0.7395 | 0.000806 | 13.3398 | 12.9216
SW | 1005-4 | SW 1005-4 #3 | 35.7917 | 1800 | 89.9 | 24.9 | 38.3 | 196 | 39.9 | 90.1 | 95.5 | 96 | 98.6 | 114.31 | 11.1 | 21.4 | 591.9 | 365.2 | 101.1 | 5.5 | 103.2 | 0.73905 |  |  |  | 90.1 | 84.1 | 1.505 | 0.7391 | 0.000807 | 13.4012 | 12.9874
SW | 1005-4 | SW 1005-4 #3 | 35.8 | 1800 | 89.9 | 24.9 | 38 | 195.7 | 40 | 90.1 | 95.5 | 96 | 98.6 | 111.73 | 11.5 | 21.4 | 592.5 | 365.1 | 101 | 5.5 | 103.3 | 0.73893 |  |  |  | 90.1 | 84.2 | 1.502 | 0.739 | 0.000807 | 13.4165 | 13.0058
SW | 1005-4 | SW 1005-4 #3 | 35.8083 | 1800 | 89.8 | 24.9 | 38.1 | 195.4 | 40 | 90.1 | 95.5 | 95.9 | 98.6 | 112.56 | 10.8 | 21.3 | 591.1 | 364.8 | 101 | 5.5 | 103.2 | 0.74095 |  |  |  | 90 | 84.1 | 1.502 | 0.7409 | 0.000807 | 13.1254 | 12.707
SW | 1005-4 | SW 1005-4 #3 | 35.8167 | 1800 | 89.8 | 24.9 | 37.9 | 195.2 | 40 | 90.1 | 95.5 | 96 | 98.5 | 112.13 | 10.7 | 21.3 | 591.5 | 364.9 | 101 | 5.4 | 103 | 0.73984 |  |  |  | 90 | 84 | 1.496 | 0.7398 | 0.000806 | 13.2937 | 12.8763
SW | 1005-4 | SW 1005-4 #3 | 35.825 | 1800 | 89.8 | 24.9 | 37.9 | 195 | 40 | 90.1 | 95.4 | 96 | 98.6 | 114.88 | 11 | 21.4 | 594 | 365 | 101.1 | 5.4 | 103.1 | 0.74015 |  |  |  | 90 | 84 | 1.505 | 0.7401 | 0.000806 | 13.2478 | 12.8289
SW | 1005-4 | SW 1005-4 #3 | 35.8333 | 1800 | 89.9 | 24.9 | 37.9 | 194.9 | 40.1 | 90.1 | 95.4 | 96 | 98.6 | 114.2 | 10.7 | 21.4 | 582.5 | 364.8 | 101.3 | 5.5 | 103.1 | 0.73837 |  |  |  | 90 | 84 | 1.503 | 0.7384 | 0.000806 | 13.5088 | 13.1012
SW | 1005-4 | SW 1005-4 #3 | 35.8417 | 1800 | 89.9 | 24.9 | 37.8 | 194.7 | 40 | 90.1 | 95.4 | 96 | 98.6 | 112.83 | 10.8 | 21.3 | 592.7 | 365.7 | 101.2 | 5.5 | 103.2 | 0.73948 |  |  |  | 90 | 84.1 | 1.505 | 0.7395 | 0.000807 | 13.3398 | 12.9313
SW | 1005-4 | SW 1005-4 #3 | 35.85 | 1801 | 89.9 | 24.9 | 37.6 | 194.6 | 40 | 90.1 | 95.4 | 96 | 98.5 | 111.39 | 11 | 21.4 | 581.6 | 365.3 | 101 | 5.5 | 103.2 | 0.73954 |  |  |  | 90 | 84.1 | 1.501 | 0.7395 | 0.000807 | 13.3398 | 12.9221
SW | 1005-4 | SW 1005-4 #3 | 35.8583 | 1800 | 90 | 24.9 | 37.5 | 194.5 | 40 | 90.1 | 95.4 | 96 | 98.5 | 112.07 | 10.9 | 21.4 | 592.2 | 365.2 | 101 | 5.4 | 103.1 | 0.73929 |  |  |  | 90 | 84 | 1.499 | 0.7393 | 0.000806 | 13.3705 | 12.9603
SW | 1005-4 | SW 1005-4 #3 | 35.8667 | 1800 | 90 | 25 | 37.7 | 194.4 | 40 | 90.1 | 95.4 | 96 | 98.5 | 115.88 | 11.2 | 21.4 | 591.8 | 365 | 101.1 | 5.4 | 103.1 | 0.73825 |  |  |  | 90 | 84.1 | 1.495 | 0.7383 | 0.000806 | 13.5242 | 13.1196
SW | 1005-4 | SW 1005-4 #3 | 35.875 | 1800 | 90 | 25 | 37.6 | 194.3 | 39.9 | 90.1 | 95.4 | 96 | 98.6 | 115.83 | 10.6 | 21.4 | 592.5 | 364.8 | 100.9 | 5.4 | 103.1 | 0.73917 |  |  |  | 90 | 84 | 1.499 | 0.7392 | 0.000806 | 13.3858 | 12.9787
SW | 1005-4 | SW 1005-4 #3 | 35.8833 | 1800 | 90 | 25 | 37.7 | 194.4 | 39.9 | 90.1 | 95.4 | 96 | 98.6 | 113 | 10.3 | 21.4 | 587.7 | 364.7 | 101.2 | 5.4 | 103 | 0.73886 |  |  |  | 90 | 84 | 1.502 | 0.7389 | 0.000806 | 13.4319 | 13.0261
SW | 1005-4 | SW 1005-4 #3 | 35.8917 | 1800 | 90 | 25 | 38.3 | 194.5 | 39.9 | 90.1 | 95.4 | 96 | 98.6 | 113.49 | 10.9 | 21.5 | 592.9 | 364.8 | 101 | 5.4 | 103 | 0.73942 |  |  |  | 90 | 84.1 | 1.5 | 0.7394 | 0.000807 | 13.3551 | 12.9405
SW | 1005-4 | SW 1005-4 #3 | 35.9 | 1800 | 90 | 25.1 | 39.1 | 194.7 | 39.9 | 90.1 | 95.4 | 96 | 98.5 | 112.81 | 11.2 | 21.5 | 589.6 | 364.7 | 101 | 5.4 | 103.1 | 0.73997 |  |  |  | 90 | 84 | 1.503 | 0.74 | 0.000806 | 13.2631 | 12.8564
SW | 1005-4 | SW 1005-4 #3 | 35.9083 | 1800 | 90.1 | 25.1 | 40.1 | 195 | 40 | 90.1 | 95.4 | 96 | 98.6 | 114.66 | 11.4 | 21.6 | 591.2 | 364.9 | 101.1 | 5.4 | 103 | 0.74027 |  |  |  | 90 | 84 | 1.498 | 0.7403 | 0.000806 | 13.2171 | 12.8106
SW | 1005-4 | SW 1005-4 #3 | 35.9167 | 1800 | 90.1 | 25.1 | 41 | 195.4 | 40 | 90.1 | 95.4 | 96 | 98.5 | 114.5 | 11.3 | 21.6 | 592.4 | 364.6 | 101.1 | 5.4 | 102.9 | 0.73893 |  |  |  | 90 | 83.8 | 1.496 | 0.7389 | 0.000805 | 13.4319 | 13.0154
SW | 1005-4 | SW 1005-4 #3 | 35.925 | 1800 | 90.1 | 25.2 | 41.9 | 195.8 | 39.9 | 90.1 | 95.4 | 96 | 98.5 | 114.02 | 10.9 | 21.7 | 588.4 | 364.5 | 101.2 | 5.4 | 102.9 | 0.73954 |  |  |  | 90.1 | 83.8 | 1.5 | 0.7396 | 0.000804 | 13.3244 | 12.9124
SW | 1005-4 | SW 1005-4 #3 | 35.9333 | 1801 | 90.1 | 25.2 | 42.8 | 196.2 | 40 | 90.1 | 95.4 | 96.1 | 98.6 | 116.13 | 11 | 21.6 | 592 | 364.5 | 101 | 5.4 | 103 | 0.73954 |  |  |  | 90 | 84 | 1.501 | 0.7396 | 0.000806 | 13.3244 | 12.9221
SW | 1005-4 | SW 1005-4 #3 | 35.9417 | 1800 | 90.2 | 25.2 | 43 | 196.6 | 39.9 | 90.1 | 95.5 | 96.1 | 98.5 | 114.51 | 10.9 | 21.7 | 592.4 | 364.5 | 100.9 | 5.4 | 103 | 0.73825 |  |  |  | 90.1 | 83.9 | 1.5 | 0.7383 | 0.000805 | 13.5242 | 13.11
SW | 1005-4 | SW 1005-4 #3 | 35.95 | 1800 | 90.2 | 25.2 | 43.3 | 196.9 | 39.9 | 90.1 | 95.5 | 96.1 | 98.5 | 113.36 | 10.3 | 21.7 | 592 | 364.8 | 101 | 5.4 | 103 | 0.7396 |  |  |  | 90 | 83.8 | 1.501 | 0.7396 | 0.000805 | 13.3244 | 12.9129
SW | 1005-4 | SW 1005-4 #3 | 35.9583 | 1800 | 90.1 | 25.2 | 43.2 | 197.2 | 39.9 | 90 | 95.4 | 96 | 98.5 | 111.2 | 10.4 | 21.7 | 590.7 | 365.2 | 101.1 | 5.4 | 103 | 0.73948 |  |  |  | 90 | 84 | 1.48 | 0.7394 | 0.000806 | 13.3551 | 12.9313
SW | 1005-4 | SW 1005-4 #3 | 35.9667 | 1800 | 90.1 | 25.3 | 43.8 | 197.5 | 40 | 90 | 95.4 | 96.1 | 98.6 | 109.96 | 10.5 | 21.8 | 577.5 | 365 | 101.1 | 5.5 | 103.1 | 0.73972 |  |  |  | 90 | 84 | 1.5 | 0.7397 | 0.000806 | 13.3091 | 12.8946
SW | 1005-4 | SW 1005-4 #3 | 35.975 | 1800 | 90.1 | 25.2 | 44 | 197.8 | 40 | 89.9 | 95.4 | 96.1 | 98.6 | 113.56 | 9.9 | 21.8 | 591.3 | 365.3 | 101 | 5.4 | 103 | 0.7396 |  |  |  | 89.9 | 84 | 1.503 | 0.7396 | 0.000806 | 13.3244 | 12.9226
SW | 1005-4 | SW 1005-4 #3 | 35.9833 | 1799 | 90.1 | 25 | 43.8 | 197.9 | 40 | 89.9 | 95.4 | 96.1 | 98.6 | 114.05 | 10.5 | 21.8 | 591.1 | 364.5 | 101 | 5.5 | 102.9 | 0.73997 |  |  |  | 89.9 | 83.9 | 1.501 | 0.7399 | 0.000805 | 13.2784 | 12.866
SW | 1005-4 | SW 1005-4 #3 | 35.9917 | 1800 | 90 | 24.8 | 42 | 197.8 | 40 | 89.9 | 95.4 | 96 | 98.5 | 112.22 | 9.8 | 21.8 | 570.7 | 364.8 | 101 | 5.5 | 102.8 | 0.7396 |  |  |  | 89.9 | 83.8 | 1.497 | 0.7395 | 0.000804 | 13.3397 | 12.9225
SW | 1005-4 | SW 1005-4 #3 | 36 | 1800 | 89.9 | 24.7 | 40.6 | 197.5 | 40.1 | 89.9 | 95.3 | 96 | 98.5 | 110.76 | 10.6 | 21.7 | 573.2 | 365.1 | 100.9 | 5.5 | 102.9 | 0.73923 |  |  |  | 89.8 | 83.8 | 1.5 | 0.7391 | 0.000804 | 13.4011 | 12.9888
SW | 1005-4 | SW 1005-4 #3 | 36.0083 | 1800 | 89.9 | 24.7 | 39.4 | 197 | 40 | 89.8 | 95.3 | 96 | 98.6 | 113.67 | 10.2 | 21.6 | 591 | 365.1 | 101.1 | 5.5 | 103 | 0.73935 |  |  |  | 89.8 | 83.9 | 1.491 | 0.7393 | 0.000805 | 13.3704 | 12.9704
SW | 1005-4 | SW 1005-4 #3 | 36.0167 | 1799 | 89.9 | 24.8 | 38.7 | 196.7 | 40.1 | 89.8 | 95.2 | 96 | 98.5 | 113.23 | 10.7 | 21.6 | 579 | 364.9 | 101.1 | 5.5 | 102.8 | 0.73942 |  |  |  | 89.8 | 83.7 | 1.502 | 0.7393 | 0.000804 | 13.3704 | 12.9597
SW | 1005-4 | SW 1005-4 #3 | 36.025 | 1800 | 89.8 | 24.8 | 38 | 196.3 | 40 | 89.8 | 95.2 | 96 | 98.6 | 115.5 | 10.3 | 21.5 | 593.5 | 364.7 | 100.9 | 5.5 | 102.9 | 0.7388 |  |  |  | 89.8 | 83.7 | 1.502 | 0.7387 | 0.000804 | 13.4626 | 13.0546
SW | 1005-4 | SW 1005-4 #3 | 36.0333 | 1800 | 89.8 | 24.9 | 38 | 195.9 | 39.9 | 89.8 | 95.2 | 96 | 98.5 | 113.49 | 9.4 | 21.5 | 592 | 365.2 | 101 | 5.5 | 102.9 | 0.73948 |  |  |  | 89.9 | 83.9 | 1.498 | 0.7394 | 0.000805 | 13.3551 | 12.9409
SW | 1005-4 | SW 1005-4 #3 | 36.0417 | 1800 | 89.8 | 24.9 | 38.1 | 195.7 | 39.9 | 89.8 | 95.2 | 96 | 98.5 | 111.33 | 10.5 | 21.4 | 572.6 | 365.4 | 101.1 | 5.5 | 103 | 0.74009 |  |  |  | 89.8 | 83.9 | 1.501 | 0.74 | 0.000805 | 13.2631 | 12.8573
SW | 1005-4 | SW 1005-4 #3 | 36.05 | 1800 | 89.8 | 24.9 | 37.9 | 195.5 | 40 | 89.7 | 95.1 | 96 | 98.5 | 113.03 | 10.5 | 21.4 | 590.6 | 365.1 | 101.1 | 5.5 | 103 | 0.74021 |  |  |  | 89.8 | 84 | 1.495 | 0.7401 | 0.000806 | 13.2478 | 12.839
SW | 1005-4 | SW 1005-4 #3 | 36.0583 | 1800 | 89.9 | 24.9 | 38.2 | 195.3 | 39.9 | 89.7 | 95.1 | 95.9 | 98.6 | 113.02 | 10.8 | 21.4 | 590 | 365.7 | 101 | 5.5 | 103.1 | 0.74015 |  |  |  | 89.8 | 84.1 | 1.503 | 0.74 | 0.000808 | 13.2631 | 12.8482
SW | 1005-4 | SW 1005-4 #3 | 36.0667 | 1800 | 89.9 | 24.9 | 37.9 | 195 | 40 | 89.7 | 95.1 | 95.9 | 98.5 | 114.22 | 10.8 | 21.4 | 593.7 | 366.3 | 101 | 5.5 | 103.1 | 0.73923 |  |  |  | 89.8 | 84.1 | 1.505 | 0.7391 | 0.000808 | 13.4012 | 12.9888
SW | 1005-4 | SW 1005-4 #3 | 36.075 | 1800 | 89.9 | 24.9 | 37.9 | 194.9 | 39.9 | 89.7 | 95.1 | 95.9 | 98.5 | 114.11 | 10.6 | 21.3 | 589.1 | 365.8 | 101 | 5.5 | 103.1 | 0.74009 |  |  |  | 89.8 | 84.2 | 1.498 | 0.74 | 0.000809 | 13.2631 | 12.8574
SW | 1005-4 | SW 1005-4 #3 | 36.0833 | 1800 | 90 | 25 | 37.8 | 194.7 | 40.1 | 89.7 | 95.1 | 95.9 | 98.5 | 114.88 | 10.2 | 21.3 | 592.7 | 365.5 | 101.2 | 5.5 | 103 | 0.74003 |  |  |  | 89.8 | 84.1 | 1.5 | 0.7399 | 0.000807 | 13.2784 | 12.8665
SW | 1005-4 | SW 1005-4 #3 | 36.0917 | 1800 | 90 | 25 | 37.8 | 194.6 | 40 | 89.7 | 95.1 | 96 | 98.5 | 113.4 | 10.1 | 21.4 | 591 | 365 | 100.9 | 5.4 | 102.9 | 0.7396 |  |  |  | 89.9 | 84.1 | 1.503 | 0.7395 | 0.000807 | 13.3398 | 12.9226
SW | 1005-4 | SW 1005-4 #3 | 36.1 | 1800 | 90 | 25 | 37.8 | 194.6 | 40 | 89.8 | 95.1 | 96 | 98.5 | 112.84 | 10.7 | 21.4 | 592.1 | 365.3 | 101 | 5.4 | 102.9 | 0.73942 |  |  |  | 89.8 | 84.1 | 1.503 | 0.7393 | 0.000807 | 13.3705 | 12.9597
SW | 1005-4 | SW 1005-4 #3 | 36.1083 | 1800 | 90 | 25 | 37.5 | 194.5 | 40 | 89.8 | 95.1 | 96 | 98.5 | 111.4 | 10.3 | 21.4 | 591.4 | 365.2 | 101.2 | 5.4 | 102.9 | 0.74027 |  |  |  | 89.8 | 84 | 1.506 | 0.7401 | 0.000806 | 13.2478 | 12.8299
SW | 1005-4 | SW 1005-4 #3 | 36.1167 | 1800 | 90 | 25 | 37.9 | 194.5 | 40 | 89.8 | 95.1 | 96 | 98.5 | 111.84 | 11 | 21.4 | 587.3 | 364.9 | 101.2 | 5.4 | 103 | 0.74003 |  |  |  | 89.9 | 83.9 | 1.503 | 0.74 | 0.000805 | 13.2631 | 12.8569
SW | 1005-4 | SW 1005-4 #3 | 36.125 | 1800 | 90 | 25.1 | 38 | 194.7 | 39.9 | 89.8 | 95.1 | 96 | 98.5 | 113.21 | 10.5 | 21.4 | 591 | 365.1 | 101 | 5.4 | 103 | 0.7399 |  |  |  | 89.9 | 84 | 1.503 | 0.7398 | 0.000807 | 13.2938 | 12.8767
SW | 1005-4 | SW 1005-4 #3 | 36.1333 | 1800 | 90.1 | 25.1 | 39.3 | 194.9 | 40 | 89.7 | 95.1 | 96 | 98.5 | 113.9 | 10.6 | 21.5 | 590.8 | 365.3 | 101.1 | 5.4 | 103 | 0.74033 |  |  |  | 89.9 | 84.1 | 1.5 | 0.7402 | 0.000807 | 13.2325 | 12.8111
SW | 1005-4 | SW 1005-4 #3 | 36.1417 | 1800 | 90.1 | 25.1 | 40.6 | 195.3 | 39.9 | 89.8 | 95.1 | 96 | 98.5 | 115.04 | 9.9 | 21.6 | 592.4 | 365.1 | 101.2 | 5.4 | 103 | 0.74033 |  |  |  | 89.9 | 84.2 | 1.505 | 0.7403 | 0.000808 | 13.2172 | 12.8111
SW | 1005-4 | SW 1005-4 #3 | 36.15 | 1800 | 90.1 | 25.2 | 41.3 | 195.7 | 39.9 | 89.9 | 95.1 | 96 | 98.5 | 113.55 | 10.8 | 21.5 | 588.5 | 365.1 | 101 | 5.4 | 103.1 | 0.73978 |  |  |  | 90 | 84.1 | 1.506 | 0.7398 | 0.000807 | 13.2938 | 12.8855
SW | 1005-4 | SW 1005-4 #3 | 36.1583 | 1800 | 90.1 | 25.2 | 42.3 | 196.1 | 39.9 | 89.9 | 95.2 | 96 | 98.5 | 115.05 | 10.9 | 21.6 | 586.5 | 365 | 101.1 | 5.4 | 103.2 | 0.73923 |  |  |  | 90.1 | 84.2 | 1.501 | 0.7393 | 0.000807 | 13.3705 | 12.9599
SW | 1005-4 | SW 1005-4 #3 | 36.1667 | 1800 | 90.1 | 25.2 | 43.1 | 196.6 | 40 | 90 | 95.2 | 96.1 | 98.5 | 113.72 | 10.5 | 21.6 | 576.7 | 365 | 101.1 | 5.5 | 103.1 | 0.73966 |  |  |  | 90.1 | 84.1 | 1.505 | 0.7397 | 0.000807 | 13.3091 | 12.8942
SW | 1005-4 | SW 1005-4 #3 | 36.175 | 1800 | 90.2 | 25.3 | 43.4 | 197 | 40 | 90 | 95.3 | 96.1 | 98.5 | 115.14 | 10.1 | 21.7 | 591.6 | 365.1 | 100.6 | 5.5 | 103 | 0.73942 |  |  |  | 90.2 | 84.1 | 1.502 | 0.7395 | 0.000807 | 13.3398 | 12.9212
SW | 1005-4 | SW 1005-4 #3 | 36.1833 | 1800 | 90.2 | 25.3 | 43.5 | 197.4 | 40 | 90.1 | 95.3 | 96.1 | 98.5 | 112.02 | 10.6 | 21.7 | 590.3 | 364.8 | 100.9 | 5.5 | 103 | 0.74015 |  |  |  | 90.1 | 84 | 1.503 | 0.7402 | 0.000806 | 13.2325 | 12.8193
SW | 1005-4 | SW 1005-4 #3 | 36.1917 | 1800 | 90.2 | 25.2 | 44.2 | 197.7 | 40 | 90.1 | 95.4 | 96.1 | 98.5 | 111.81 | 10.6 | 21.7 | 593.2 | 364.9 | 100.9 | 5.5 | 103.1 | 0.73782 |  |  |  | 90.1 | 84.1 | 1.506 | 0.7379 | 0.000806 | 13.5858 | 13.176
SW | 1005-4 | SW 1005-4 #3 | 36.2 | 1800 | 90.1 | 24.9 | 44.6 | 198 | 40.1 | 90.1 | 95.4 | 96.1 | 98.6 | 109.89 | 10.2 | 21.9 | 554.4 | 365.1 | 101 | 5.5 | 103 | 0.73929 |  |  |  | 90.2 | 84.1 | 1.5 | 0.7394 | 0.000806 | 13.3551 | 12.9411
SW | 1005-4 | SW 1005-4 #3 | 36.2083 | 1800 | 90.1 | 24.7 | 43.4 | 198.1 | 40 | 90.2 | 95.4 | 96 | 98.6 | 114.64 | 10.6 | 21.8 | 592.1 | 364.9 | 101.1 | 5.5 | 103 | 0.73886 |  |  |  | 90.2 | 84.1 | 1.505 | 0.739 | 0.000807 | 13.4165 | 13.0069
SW | 1005-4 | SW 1005-4 #3 | 36.2167 | 1800 | 90.1 | 24.8 | 42 | 197.9 | 40 | 90.1 | 95.4 | 96 | 98.5 | 114.67 | 10 | 21.7 | 587.4 | 364.8 | 101 | 5.5 | 103 | 0.7388 |  |  |  | 90.2 | 84 | 1.504 | 0.7389 | 0.000805 | 13.4319 | 13.016
SW | 1005-4 | SW 1005-4 #3 | 36.225 | 1800 | 90 | 24.9 | 40.8 | 197.6 | 39.9 | 90.1 | 95.5 | 96 | 98.5 | 116.71 | 10 | 21.6 | 591.6 | 364.5 | 100.7 | 5.5 | 103 | 0.7396 |  |  |  | 90.1 | 84 | 1.504 | 0.7397 | 0.000805 | 13.3091 | 12.9033
SW | 1005-4 | SW 1005-4 #3 | 36.2333 | 1800 | 90 | 24.9 | 39.8 | 197.2 | 39.9 | 90.1 | 95.4 | 96 | 98.5 | 113.74 | 10.4 | 21.5 | 582 | 364.7 | 101 | 5.6 | 103 | 0.73905 |  |  |  | 90.1 | 84 | 1.501 | 0.7391 | 0.000805 | 13.4011 | 12.9874
SW | 1005-4 | SW 1005-4 #3 | 36.2417 | 1800 | 89.9 | 24.9 | 39 | 196.8 | 39.9 | 90.1 | 95.4 | 96 | 98.6 | 113.26 | 10.3 | 21.5 | 592.9 | 365.2 | 101.1 | 5.6 | 103.2 | 0.7399 |  |  |  | 90.1 | 84.1 | 1.505 | 0.7399 | 0.000806 | 13.2784 | 12.8575
SW | 1005-4 | SW 1005-4 #3 | 36.25 | 1800 | 89.9 | 24.9 | 39 | 196.5 | 40.2 | 90.1 | 95.4 | 96 | 98.5 | 111.71 | 10.3 | 21.5 | 578.2 | 364.7 | 101 | 5.6 | 103.1 | 0.74027 |  |  |  | 90.1 | 83.8 | 1.498 | 0.7403 | 0.000804 | 13.2171 | 12.801
SW | 1005-4 | SW 1005-4 #3 | 36.2583 | 1800 | 89.9 | 24.8 | 38.4 | 196.1 | 40 | 90.1 | 95.4 | 96 | 98.6 | 115.07 | 10.4 | 21.5 | 592.5 | 364.5 | 100.8 | 5.5 | 103 | 0.73935 |  |  |  | 90.1 | 83.9 | 1.502 | 0.7394 | 0.000805 | 13.3551 | 12.9415
SW | 1005-4 | SW 1005-4 #3 | 36.2667 | 1800 | 89.9 | 24.8 | 38.5 | 195.8 | 40.1 | 90.1 | 95.4 | 96 | 98.6 | 113.38 | 10.5 | 21.5 | 559.1 | 364.7 | 100.9 | 5.5 | 103 | 0.7396 |  |  |  | 90 | 83.9 | 1.506 | 0.7396 | 0.000805 | 13.3244 | 12.9129
SW | 1005-4 | SW 1005-4 #3 | 36.275 | 1800 | 89.8 | 24.9 | 37.8 | 195.5 | 39.9 | 90.1 | 95.4 | 96 | 98.5 | 114.97 | 10.3 | 21.5 | 593.9 | 365 | 101.1 | 5.5 | 103 | 0.73923 |  |  |  | 90 | 83.9 | 1.506 | 0.7392 | 0.000804 | 13.3858 | 12.9695
SW | 1005-4 | SW 1005-4 #3 | 36.2833 | 1800 | 89.9 | 24.9 | 38 | 195.3 | 39.9 | 90.1 | 95.4 | 95.9 | 98.5 | 112.64 | 10.5 | 21.4 | 589.3 | 365.1 | 101.1 | 5.5 | 103 | 0.74003 |  |  |  | 90 | 84 | 1.495 | 0.74 | 0.000806 | 13.2631 | 12.8473
SW | 1005-4 | SW 1005-4 #3 | 36.2917 | 1800 | 89.9 | 24.9 | 37.9 | 195 | 39.9 | 90 | 95.4 | 95.9 | 98.5 | 113.66 | 10.7 | 21.3 | 593.4 | 365.2 | 101 | 5.5 | 103 | 0.73978 |  |  |  | 90 | 84 | 1.501 | 0.7398 | 0.000806 | 13.2937 | 12.8854
SW | 1005-4 | SW 1005-4 #3 | 36.3 | 1800 | 89.9 | 24.9 | 37.9 | 194.8 | 40.3 | 90 | 95.4 | 95.9 | 98.5 | 110.73 | 10.2 | 21.3 | 571.5 | 365.4 | 101 | 5.5 | 103.2 | 0.7399 |  |  |  | 90 | 84.1 | 1.501 | 0.7399 | 0.000807 | 13.2784 | 12.8671
SW | 1005-4 | SW 1005-4 #3 | 36.3083 | 1800 | 89.9 | 24.9 | 38.2 | 194.6 | 40 | 90.1 | 95.4 | 95.9 | 98.5 | 114.03 | 10.2 | 21.3 | 592 | 365 | 101.1 | 5.5 | 103.2 | 0.7399 |  |  |  | 90 | 83.9 | 1.5 | 0.7399 | 0.000805 | 13.2784 | 12.8671
SW | 1005-4 | SW 1005-4 #3 | 36.3167 | 1800 | 89.9 | 25 | 37.7 | 194.5 | 40.2 | 90.1 | 95.4 | 96 | 98.6 | 112.75 | 10.9 | 21.3 | 578.5 | 364.9 | 101.1 | 5.5 | 103.1 | 0.73966 |  |  |  | 90.1 | 84.1 | 1.499 | 0.7397 | 0.000806 | 13.3091 | 12.8941
SW | 1005-4 | SW 1005-4 #3 | 36.325 | 1800 | 90 | 25 | 37.9 | 194.4 | 40 | 90.1 | 95.4 | 96 | 98.5 | 113.96 | 10.8 | 21.4 | 592.2 | 365 | 101 | 5.5 | 103 | 0.73972 |  |  |  | 90 | 84 | 1.502 | 0.7397 | 0.000807 | 13.3091 | 12.8946
SW | 1005-4 | SW 1005-4 #3 | 36.3333 | 1799 | 90 | 25 | 37.8 | 194.3 | 39.9 | 90.1 | 95.4 | 96 | 98.5 | 114.85 | 10.8 | 21.3 | 592.1 | 364.6 | 101 | 5.5 | 102.9 | 0.73984 |  |  |  | 90 | 83.9 | 1.497 | 0.7399 | 0.000805 | 13.2784 | 12.8763
SW | 1005-4 | SW 1005-4 #3 | 36.3417 | 1800 | 90 | 25 | 37.7 | 194.2 | 39.9 | 90.1 | 95.4 | 96 | 98.5 | 115.31 | 10.7 | 21.4 | 591.9 | 364.7 | 101 | 5.5 | 102.9 | 0.73911 |  |  |  | 90.1 | 84 | 1.484 | 0.7391 | 0.000806 | 13.4012 | 12.9782
SW | 1005-4 | SW 1005-4 #3 | 36.35 | 1800 | 90 | 25.1 | 37.8 | 194.2 | 39.9 | 90.1 | 95.4 | 96 | 98.6 | 114.2 | 10.5 | 21.4 | 589.4 | 364.6 | 100.8 | 5.4 | 103 | 0.73942 |  |  |  | 90 | 83.9 | 1.502 | 0.7394 | 0.000805 | 13.3551 | 12.9404
SW | 1005-4 | SW 1005-4 #3 | 36.3583 | 1800 | 90.1 | 25.1 | 38.4 | 194.3 | 39.9 | 90.1 | 95.4 | 96 | 98.5 | 113.35 | 10.3 | 21.4 | 593.3 | 364.3 | 101 | 5.4 | 102.9 | 0.74064 |  |  |  | 90.1 | 83.9 | 1.506 | 0.7407 | 0.000804 | 13.1559 | 12.7446
SW | 1005-4 | SW 1005-4 #3 | 36.3667 | 1800 | 90.1 | 25.1 | 39.4 | 194.5 | 40 | 90.1 | 95.4 | 96 | 98.5 | 112.88 | 10.3 | 21.5 | 589.2 | 364.5 | 100.9 | 5.4 | 102.9 | 0.73935 |  |  |  | 90 | 83.9 | 1.498 | 0.7394 | 0.000804 | 13.3551 | 12.9511
SW | 1005-4 | SW 1005-4 #3 | 36.375 | 1799 | 90.1 | 25.2 | 40.3 | 194.8 | 40 | 90.1 | 95.4 | 96 | 98.5 | 113.96 | 10.6 | 21.5 | 592.8 | 364.7 | 101 | 5.5 | 102.9 | 0.73942 |  |  |  | 90 | 83.8 | 1.491 | 0.7394 | 0.000804 | 13.3551 | 12.9404
SW | 1005-4 | SW 1005-4 #3 | 36.3833 | 1800 | 90.1 | 25.2 | 41.3 | 195.2 | 40.4 | 90.1 | 95.4 | 96 | 98.4 | 111.23 | 10.3 | 21.6 | 574.2 | 364.3 | 101.1 | 5.4 | 102.8 | 0.73978 |  |  |  | 90.1 | 83.8 | 1.496 | 0.7398 | 0.000804 | 13.2937 | 12.8758
SW | 1005-4 | SW 1005-4 #3 | 36.3917 | 1800 | 90.1 | 25.2 | 41.8 | 195.6 | 40 | 90.1 | 95.4 | 96 | 98.5 | 113.39 | 10.2 | 21.6 | 592.4 | 364.5 | 100.8 | 5.5 | 102.9 | 0.73972 |  |  |  | 90 | 83.8 | 1.502 | 0.7397 | 0.000804 | 13.309 | 12.8946
SW | 1005-4 | SW 1005-4 #3 | 36.4 | 1800 | 90.1 | 25.2 | 42.2 | 196 | 40 | 90.1 | 95.4 | 96 | 98.5 | 112.77 | 10.4 | 21.6 | 593.9 | 364.5 | 101 | 5.5 | 102.9 | 0.73911 |  |  |  | 90.1 | 83.9 | 1.505 | 0.7392 | 0.000805 | 13.3858 | 12.9782
SW | 1005-4 | SW 1005-4 #3 | 36.4083 | 1800 | 90.1 | 25.3 | 42.8 | 196.3 | 39.9 | 90.1 | 95.5 | 96 | 98.6 | 112.67 | 10.6 | 21.6 | 589.3 | 364.9 | 100.8 | 5.5 | 102.9 | 0.74009 |  |  |  | 90 | 84.1 | 1.502 | 0.7401 | 0.000807 | 13.2478 | 12.8381
SW | 1005-4 | SW 1005-4 #3 | 36.4167 | 1800 | 90.1 | 25.3 | 42.9 | 196.5 | 40 | 90.1 | 95.4 | 96 | 98.5 | 112.52 | 10.8 | 21.6 | 590.9 | 364.7 | 100.9 | 5.5 | 102.8 | 0.7399 |  |  |  | 90 | 83.9 | 1.499 | 0.7399 | 0.000805 | 13.2784 | 12.8671
SW | 1005-4 | SW 1005-4 #3 | 36.425 | 1800 | 90.1 | 25.2 | 42.8 | 196.7 | 40 | 90.2 | 95.5 | 96 | 98.5 | 111.43 | 10.3 | 21.7 | 581.8 | 364.4 | 100.9 | 5.5 | 103 | 0.73966 |  |  |  | 90 | 83.9 | 1.504 | 0.7397 | 0.000805 | 13.3091 | 12.9037
SW | 1005-4 | SW 1005-4 #3 | 36.4333 | 1800 | 90.1 | 24.9 | 42.6 | 196.9 | 40 | 90.2 | 95.5 | 96 | 98.5 | 114.54 | 10 | 21.9 | 590.9 | 364.3 | 101.1 | 5.5 | 102.9 | 0.73911 |  |  |  | 90 | 83.9 | 1.492 | 0.7391 | 0.000805 | 13.4011 | 12.9879
SW | 1005-4 | SW 1005-4 #3 | 36.4417 | 1800 | 90.1 | 24.7 | 43.3 | 197.1 | 39.9 | 90.2 | 95.5 | 96 | 98.5 | 115.73 | 10.8 | 21.9 | 592.2 | 364.5 | 101 | 5.5 | 102.9 | 0.7396 |  |  |  | 90.1 | 84 | 1.504 | 0.7397 | 0.000806 | 13.3091 | 12.9033
SW | 1005-4 | SW 1005-4 #3 | 36.45 | 1800 | 90 | 24.8 | 43.4 | 197.3 | 39.9 | 90.1 | 95.5 | 96.1 | 98.6 | 115.54 | 10.5 | 21.8 | 584.1 | 364.5 | 100.9 | 5.5 | 103 | 0.73886 |  |  |  | 90.1 | 84 | 1.504 | 0.7389 | 0.000806 | 13.4319 | 13.0165
SW | 1005-4 | SW 1005-4 #3 | 36.4583 | 1800 | 90 | 24.9 | 43.1 | 197.3 | 40 | 90.2 | 95.5 | 96 | 98.5 | 112.38 | 10.7 | 21.8 | 588.9 | 364.8 | 100.9 | 5.5 | 103 | 0.73899 |  |  |  | 90.1 | 84 | 1.5 | 0.739 | 0.000806 | 13.4165 | 12.9966
SW | 1005-4 | SW 1005-4 #3 | 36.4667 | 1800 | 90 | 24.9 | 41.8 | 197.1 | 40 | 90.1 | 95.5 | 96 | 98.6 | 112.24 | 11.2 | 21.7 | 592.6 | 364.3 | 101 | 5.5 | 103 | 0.73942 |  |  |  | 90 | 84.1 | 1.498 | 0.7394 | 0.000807 | 13.3551 | 12.9405
SW | 1005-4 | SW 1005-4 #3 | 36.475 | 1800 | 90 | 24.9 | 40.5 | 196.8 | 40 | 90.1 | 95.5 | 96 | 98.4 | 113.68 | 11 | 21.7 | 586.8 | 364.4 | 101 | 5.5 | 102.8 | 0.73911 |  |  |  | 90 | 84 | 1.5 | 0.7391 | 0.000805 | 13.4011 | 12.9879
SW | 1005-4 | SW 1005-4 #3 | 36.4833 | 1800 | 89.9 | 24.9 | 39.7 | 196.4 | 40 | 90.1 | 95.5 | 96 | 98.5 | 114.57 | 10.2 | 21.7 | 592.1 | 364.7 | 101.1 | 5.6 | 102.9 | 0.7399 |  |  |  | 90 | 84 | 1.495 | 0.7399 | 0.000805 | 13.2784 | 12.8671
SW | 1005-4 | SW 1005-4 #3 | 36.4917 | 1800 | 89.9 | 24.8 | 39.1 | 196.1 | 40 | 90.1 | 95.5 | 96 | 98.5 | 114.05 | 11.2 | 21.6 | 590.5 | 364.6 | 101 | 5.5 | 103 | 0.73984 |  |  |  | 90 | 84 | 1.499 | 0.7399 | 0.000806 | 13.2784 | 12.8763
SW | 1005-4 | SW 1005-4 #3 | 36.5 | 1800 | 89.9 | 24.8 | 38.8 | 195.9 | 40 | 90.1 | 95.4 | 96 | 98.5 | 113.99 | 10.9 | 21.6 | 591.3 | 364.5 | 101 | 5.5 | 103 | 0.73997 |  |  |  | 90 | 84 | 1.499 | 0.74 | 0.000806 | 13.2631 | 12.8564
SW | 1005-4 | SW 1005-4 #3 | 36.5083 | 1800 | 89.9 | 24.8 | 38.5 | 195.6 | 39.9 | 90.1 | 95.5 | 96 | 98.5 | 112.26 | 10.7 | 21.6 | 579.6 | 365 | 101 | 5.5 | 102.9 | 0.7396 |  |  |  | 90 | 84 | 1.495 | 0.7396 | 0.000806 | 13.3244 | 12.9129
SW | 1005-4 | SW 1005-4 #3 | 36.5167 | 1800 | 89.9 | 24.9 | 38.5 | 195.4 | 40 | 90.1 | 95.4 | 96 | 98.5 | 113.54 | 10.5 | 21.6 | 591.8 | 364.9 | 101.1 | 5.5 | 103 | 0.73978 |  |  |  | 90 | 84 | 1.504 | 0.7398 | 0.000806 | 13.2937 | 12.8854
SW | 1005-4 | SW 1005-4 #3 | 36.525 | 1800 | 89.9 | 24.9 | 38.4 | 195.2 | 40 | 90 | 95.4 | 96 | 98.5 | 115.05 | 10.5 | 21.5 | 591.3 | 365.4 | 100.8 | 5.5 | 103 | 0.73984 |  |  |  | 90 | 84.2 | 1.497 | 0.7398 | 0.000808 | 13.2938 | 12.8763
SW | 1005-4 | SW 1005-4 #3 | 36.5333 | 1800 | 89.9 | 24.9 | 38.2 | 195 | 40 | 90 | 95.4 | 96 | 98.6 | 113.69 | 10.8 | 21.5 | 591.8 | 365 | 100.9 | 5.5 | 103 | 0.73929 |  |  |  | 90 | 84.1 | 1.5 | 0.7393 | 0.000807 | 13.3705 | 12.9604
SW | 1005-4 | SW 1005-4 #3 | 36.5417 | 1800 | 89.9 | 25 | 38.3 | 194.8 | 39.9 | 89.9 | 95.3 | 96 | 98.5 | 112.02 | 10.6 | 21.5 | 590.6 | 365 | 101.1 | 5.5 | 103 | 0.73935 |  |  |  | 89.9 | 84.1 | 1.5 | 0.7393 | 0.000807 | 13.3705 | 12.9608
SW | 1005-4 | SW 1005-4 #3 | 36.55 | 1800 | 89.9 | 25 | 38.2 | 194.6 | 39.9 | 89.9 | 95.3 | 96 | 98.6 | 113.34 | 10.8 | 21.5 | 591.3 | 365.2 | 101.2 | 5.5 | 103.1 | 0.73997 |  |  |  | 89.9 | 84.2 | 1.498 | 0.7399 | 0.000808 | 13.2785 | 12.8661
SW | 1005-4 | SW 1005-4 #3 | 36.5583 | 1800 | 89.9 | 25 | 38.1 | 194.5 | 40 | 89.9 | 95.3 | 96 | 98.5 | 114.65 | 10.5 | 21.4 | 583.7 | 364.7 | 101 | 5.5 | 103 | 0.74033 |  |  |  | 89.9 | 84 | 1.496 | 0.7403 | 0.000806 | 13.2171 | 12.8111
SW | 1005-4 | SW 1005-4 #3 | 36.5667 | 1800 | 90 | 25 | 38 | 194.4 | 39.9 | 89.9 | 95.3 | 96 | 98.5 | 115.88 | 10.6 | 21.4 | 592.9 | 364.9 | 101.1 | 5.5 | 103 | 0.74052 |  |  |  | 89.9 | 84 | 1.493 | 0.7405 | 0.000806 | 13.1865 | 12.7821
SW | 1005-4 | SW 1005-4 #3 | 36.575 | 1800 | 90 | 25.1 | 38 | 194.4 | 40 | 89.9 | 95.3 | 96 | 98.5 | 112.56 | 10.5 | 21.4 | 589.8 | 364.9 | 101 | 5.5 | 102.9 | 0.74009 |  |  |  | 89.9 | 84 | 1.498 | 0.74 | 0.000806 | 13.2631 | 12.8477
SW | 1005-4 | SW 1005-4 #3 | 36.5833 | 1799 | 90 | 25.1 | 37.7 | 194.3 | 40 | 89.9 | 95.2 | 96 | 98.5 | 112.83 | 10 | 21.4 | 589.7 | 364.9 | 101.1 | 5.4 | 102.9 | 0.74052 |  |  |  | 89.9 | 84.1 | 1.503 | 0.7405 | 0.000807 | 13.1866 | 12.7821
SW | 1005-4 | SW 1005-4 #3 | 36.5917 | 1800 | 90 | 25.1 | 37.7 | 194.3 | 40 | 89.9 | 95.3 | 96 | 98.5 | 113.36 | 10.5 | 21.4 | 588.4 | 365.1 | 101 | 5.4 | 102.9 | 0.74039 |  |  |  | 89.9 | 84.1 | 1.498 | 0.7403 | 0.000807 | 13.2172 | 12.802
SW | 1005-4 | SW 1005-4 #3 | 36.6 | 1800 | 90 | 25.1 | 37.9 | 194.2 | 39.9 | 89.9 | 95.3 | 96 | 98.6 | 115.45 | 10.9 | 21.4 | 594.7 | 364.7 | 101.1 | 5.4 | 103 | 0.7399 |  |  |  | 89.9 | 84.1 | 1.502 | 0.7399 | 0.000807 | 13.2784 | 12.8767
SW | 1005-4 | SW 1005-4 #3 | 36.6083 | 1800 | 90 | 25.2 | 38.1 | 194.2 | 39.9 | 89.9 | 95.3 | 96 | 98.5 | 115.31 | 10.4 | 21.4 | 591.4 | 364.8 | 101 | 5.4 | 102.9 | 0.73984 |  |  |  | 90 | 84 | 1.498 | 0.7398 | 0.000806 | 13.2937 | 12.8763
SW | 1005-4 | SW 1005-4 #3 | 36.6167 | 1800 | 90 | 25.2 | 38.8 | 194.3 | 39.9 | 89.9 | 95.3 | 96 | 98.5 | 114.99 | 10.2 | 21.5 | 592.5 | 364.9 | 101.1 | 5.4 | 102.9 | 0.73942 |  |  |  | 89.9 | 84 | 1.496 | 0.7393 | 0.000806 | 13.3705 | 12.9501
SW | 1005-4 | SW 1005-4 #3 | 36.625 | 1800 | 90 | 25.2 | 39.8 | 194.6 | 40 | 89.9 | 95.3 | 96 | 98.4 | 113.7 | 10.2 | 21.4 | 592.2 | 365.4 | 101 | 5.4 | 102.8 | 0.74027 |  |  |  | 89.9 | 84 | 1.507 | 0.7402 | 0.000806 | 13.2325 | 12.8202
SW | 1005-4 | SW 1005-4 #3 | 36.6333 | 1800 | 90 | 25.2 | 40.6 | 194.9 | 40 | 89.9 | 95.3 | 96 | 98.6 | 110.75 | 10.7 | 21.5 | 591.5 | 365.2 | 101.1 | 5.5 | 102.9 | 0.7399 |  |  |  | 89.9 | 84.1 | 1.498 | 0.7399 | 0.000807 | 13.2784 | 12.8767
SW | 1005-4 | SW 1005-4 #3 | 36.6417 | 1800 | 90 | 25.3 | 41.4 | 195.2 | 40 | 89.9 | 95.2 | 96 | 98.6 | 110.29 | 10.6 | 21.5 | 586.9 | 365.1 | 100.9 | 5.5 | 103 | 0.74009 |  |  |  | 90 | 84 | 1.498 | 0.7401 | 0.000806 | 13.2478 | 12.8381
SW | 1005-4 | SW 1005-4 #3 | 36.65 | 1799 | 90 | 25.2 | 41.8 | 195.5 | 40.1 | 89.9 | 95.3 | 96 | 98.5 | 113.54 | 10.6 | 21.6 | 590.6 | 365.3 | 100.9 | 5.5 | 102.9 | 0.73929 |  |  |  | 90 | 84.2 | 1.505 | 0.7393 | 0.000808 | 13.3705 | 12.9604
SW | 1005-4 | SW 1005-4 #3 | 36.6583 | 1800 | 90.1 | 24.9 | 42.2 | 195.8 | 40 | 89.9 | 95.3 | 96 | 98.4 | 116.39 | 10.1 | 21.8 | 595 | 364.8 | 101.3 | 5.5 | 102.8 | 0.73905 |  |  |  | 89.9 | 84 | 1.481 | 0.739 | 0.000806 | 13.4165 | 13.0067
SW | 1005-4 | SW 1005-4 #3 | 36.6667 | 1800 | 90.1 | 24.7 | 42.7 | 196.1 | 40 | 90 | 95.3 | 96 | 98.6 | 115.19 | 10.3 | 21.7 | 591.8 | 364.6 | 101.1 | 5.5 | 102.9 | 0.74009 |  |  |  | 90 | 84.1 | 1.505 | 0.7401 | 0.000807 | 13.2478 | 12.8381
SW | 1005-4 | SW 1005-4 #3 | 36.675 | 1800 | 90.1 | 24.8 | 42.9 | 196.3 | 39.9 | 90 | 95.3 | 96 | 98.5 | 112.86 | 10.5 | 21.7 | 588.9 | 364.6 | 100.9 | 5.5 | 102.9 | 0.73997 |  |  |  | 89.9 | 84.1 | 1.503 | 0.7399 | 0.000807 | 13.2784 | 12.8661
SW | 1005-4 | SW 1005-4 #3 | 36.6833 | 1800 | 90.1 | 24.9 | 43.1 | 196.6 | 40 | 90 | 95.3 | 96 | 98.4 | 111.55 | 10.3 | 21.7 | 590.8 | 364.7 | 101 | 5.5 | 102.8 | 0.73935 |  |  |  | 90.1 | 84.1 | 1.502 | 0.7394 | 0.000806 | 13.3551 | 12.9415
SW | 1005-4 | SW 1005-4 #3 | 36.6917 | 1800 | 90.1 | 25 | 43.1 | 196.8 | 40 | 90 | 95.3 | 96 | 98.5 | 109.72 | 10.7 | 21.8 | 570.3 | 364.6 | 101.1 | 5.5 | 102.9 | 0.73978 |  |  |  | 89.9 | 84 | 1.5 | 0.7397 | 0.000807 | 13.3091 | 12.8951
SW | 1005-4 | SW 1005-4 #3 | 36.7 | 1800 | 90.1 | 25 | 43.3 | 197 | 40 | 90 | 95.3 | 96 | 98.5 | 114.28 | 10.1 | 21.8 | 591 | 364.4 | 101 | 5.5 | 102.9 | 0.74033 |  |  |  | 90 | 84 | 1.496 | 0.7403 | 0.000806 | 13.2171 | 12.8015
SW | 1005-4 | SW 1005-4 #3 | 36.7083 | 1800 | 90.1 | 24.9 | 42.9 | 197.1 | 40 | 90 | 95.3 | 96 | 98.5 | 114.43 | 10.4 | 21.7 | 587.9 | 365 | 100.9 | 5.5 | 102.9 | 0.73948 |  |  |  | 90 | 84.1 | 1.505 | 0.7395 | 0.000807 | 13.3398 | 12.9313
SW | 1005-4 | SW 1005-4 #3 | 36.7167 | 1800 | 90 | 24.9 | 42.4 | 197.1 | 40 | 89.9 | 95.3 | 96 | 98.5 | 115.9 | 10.4 | 21.7 | 591.3 | 364.9 | 101.1 | 5.5 | 102.9 | 0.74021 |  |  |  | 90.1 | 84 | 1.499 | 0.7403 | 0.000806 | 13.2171 | 12.8102
SW | 1005-4 | SW 1005-4 #3 | 36.725 | 1800 | 90 | 24.9 | 41.4 | 197 | 40 | 90 | 95.3 | 96 | 98.5 | 114.09 | 10.7 | 21.7 | 595.3 | 365 | 101.1 | 5.6 | 102.9 | 0.73929 |  |  |  | 90 | 84 | 1.505 | 0.7393 | 0.000806 | 13.3705 | 12.9603
SW | 1005-4 | SW 1005-4 #3 | 36.7333 | 1800 | 90 | 24.9 | 40.3 | 196.7 | 40 | 89.9 | 95.3 | 96 | 98.5 | 113.63 | 10.4 | 21.6 | 591.2 | 364.7 | 100.8 | 5.5 | 102.9 | 0.73929 |  |  |  | 90 | 84 | 1.496 | 0.7393 | 0.000806 | 13.3705 | 12.9603
SW | 1005-4 | SW 1005-4 #3 | 36.7417 | 1800 | 89.9 | 24.9 | 39.4 | 196.4 | 40 | 89.9 | 95.3 | 96 | 98.5 | 113.67 | 10.8 | 21.6 | 591.5 | 364.7 | 101 | 5.5 | 102.9 | 0.73942 |  |  |  | 89.9 | 84 | 1.5 | 0.7394 | 0.000806 | 13.3551 | 12.9501
SW | 1005-4 | SW 1005-4 #3 | 36.75 | 1800 | 89.9 | 24.9 | 39.1 | 196.2 | 40 | 89.9 | 95.3 | 96 | 98.6 | 113.27 | 10.8 | 21.6 | 592.4 | 365.1 | 101.1 | 5.6 | 103 | 0.73911 |  |  |  | 90 | 84 | 1.501 | 0.7391 | 0.000806 | 13.4012 | 12.9879
SW | 1005-4 | SW 1005-4 #3 | 36.7583 | 1800 | 89.9 | 24.9 | 38.5 | 196 | 40 | 89.9 | 95.3 | 96 | 98.5 | 114.27 | 10.4 | 21.5 | 591.4 | 364.7 | 101 | 5.5 | 103 | 0.73948 |  |  |  | 90 | 84 | 1.5 | 0.7395 | 0.000806 | 13.3398 | 12.9313
SW | 1005-4 | SW 1005-4 #3 | 36.7667 | 1800 | 89.9 | 24.9 | 38.6 | 195.8 | 39.9 | 89.9 | 95.3 | 96 | 98.5 | 113.83 | 9.6 | 21.6 | 592.5 | 364.8 | 101.1 | 5.5 | 103 | 0.74015 |  |  |  | 89.9 | 84 | 1.498 | 0.7401 | 0.000806 | 13.2478 | 12.8386
SW | 1005-4 | SW 1005-4 #3 | 36.775 | 1799 | 89.9 | 24.9 | 38.2 | 195.6 | 39.9 | 89.9 | 95.3 | 96 | 98.5 | 114.59 | 10.1 | 21.5 | 591.2 | 365.1 | 101.1 | 5.5 | 102.9 | 0.73862 |  |  |  | 89.9 | 83.9 | 1.497 | 0.7386 | 0.000805 | 13.478 | 13.0726
SW | 1005-4 | SW 1005-4 #3 | 36.7833 | 1800 | 89.9 | 24.9 | 38 | 195.4 | 40 | 89.9 | 95.3 | 96 | 98.5 | 113.28 | 10.3 | 21.5 | 591.8 | 364.7 | 101 | 5.5 | 103 | 0.7399 |  |  |  | 89.9 | 83.9 | 1.506 | 0.7399 | 0.000806 | 13.2784 | 12.8767
SW | 1005-4 | SW 1005-4 #3 | 36.7917 | 1800 | 89.9 | 25 | 38.1 | 195.2 | 39.9 | 89.9 | 95.3 | 96 | 98.5 | 111.2 | 10.1 | 21.5 | 584.5 | 365 | 100.9 | 5.5 | 103 | 0.73948 |  |  |  | 90 | 83.9 | 1.504 | 0.7394 | 0.000806 | 13.3551 | 12.9313
SW | 1005-4 | SW 1005-4 #3 | 36.8 | 1800 | 89.9 | 25 | 38 | 195.1 | 40 | 89.9 | 95.2 | 96 | 98.6 | 112.64 | 9.8 | 21.4 | 592.5 | 364.9 | 101 | 5.5 | 103 | 0.73942 |  |  |  | 90 | 84 | 1.502 | 0.7394 | 0.000806 | 13.3551 | 12.9405
SW | 1005-4 | SW 1005-4 #3 | 36.8083 | 1800 | 89.9 | 25 | 37.7 | 194.9 | 40 | 89.9 | 95.2 | 96 | 98.6 | 115.48 | 9.5 | 21.5 | 591.4 | 364.8 | 101.1 | 5.5 | 102.9 | 0.74009 |  |  |  | 89.9 | 84 | 1.493 | 0.74 | 0.000806 | 13.2631 | 12.8477
SW | 1005-4 | SW 1005-4 #3 | 36.8167 | 1800 | 89.9 | 25 | 37.5 | 194.8 | 40 | 89.9 | 95.2 | 96 | 98.5 | 115.05 | 10.1 | 21.4 | 589.6 | 365.1 | 100.9 | 5.5 | 103 | 0.73905 |  |  |  | 89.9 | 84 | 1.497 | 0.739 | 0.000806 | 13.4165 | 13.0067
SW | 1005-4 | SW 1005-4 #3 | 36.825 | 1800 | 90 | 25 | 37.5 | 194.7 | 40 | 89.9 | 95.2 | 96 | 98.5 | 113.63 | 10 | 21.4 | 592.2 | 364.9 | 101 | 5.5 | 102.9 | 0.73978 |  |  |  | 90 | 84 | 1.502 | 0.7398 | 0.000806 | 13.2937 | 12.8854
SW | 1005-4 | SW 1005-4 #3 | 36.8333 | 1800 | 90 | 25.1 | 37.7 | 194.5 | 39.9 | 89.9 | 95.2 | 96 | 98.5 | 113.56 | 9.9 | 21.4 | 590.6 | 365.1 | 101 | 5.5 | 103 | 0.7399 |  |  |  | 90 | 84 | 1.506 | 0.7399 | 0.000806 | 13.2784 | 12.8671
SW | 1005-4 | SW 1005-4 #3 | 36.8417 | 1800 | 90 | 25.1 | 37.8 | 194.5 | 40.1 | 89.9 | 95.3 | 96 | 98.6 | 112.25 | 10.2 | 21.4 | 575.3 | 365.2 | 100.9 | 5.5 | 103 | 0.74015 |  |  |  | 90 | 84 | 1.503 | 0.7401 | 0.000807 | 13.2478 | 12.829
SW | 1005-4 | SW 1005-4 #3 | 36.85 | 1800 | 90 | 25.1 | 37.9 | 194.5 | 39.9 | 89.9 | 95.3 | 96 | 98.5 | 116.96 | 10.5 | 21.4 | 593.7 | 365.3 | 101 | 5.5 | 103 | 0.73905 |  |  |  | 90 | 84.1 | 1.502 | 0.7391 | 0.000807 | 13.4012 | 12.9971
SW | 1005-4 | SW 1005-4 #3 | 36.8583 | 1800 | 90 | 25.1 | 38.1 | 194.5 | 39.9 | 89.9 | 95.3 | 96 | 98.6 | 116.51 | 10.1 | 21.4 | 592.5 | 364.5 | 101.2 | 5.4 | 103 | 0.74015 |  |  |  | 90 | 84.1 | 1.5 | 0.7401 | 0.000807 | 13.2478 | 12.829
SW | 1005-4 | SW 1005-4 #3 | 36.8667 | 1800 | 90 | 25.1 | 39.1 | 194.6 | 40 | 89.9 | 95.3 | 96 | 98.5 | 112.18 | 9.8 | 21.5 | 582 | 365.1 | 100.9 | 5.4 | 103 | 0.73997 |  |  |  | 89.9 | 84.1 | 1.499 | 0.7399 | 0.000807 | 13.2784 | 12.8661
SW | 1005-4 | SW 1005-4 #3 | 36.875 | 1800 | 90.1 | 25.2 | 40.1 | 195 | 39.9 | 89.9 | 95.3 | 96 | 98.5 | 112.2 | 10.2 | 21.6 | 589.5 | 364.6 | 101 | 5.4 | 102.9 | 0.73923 |  |  |  | 90 | 83.9 | 1.491 | 0.7392 | 0.000805 | 13.3858 | 12.9695
SW | 1005-4 | SW 1005-4 #3 | 36.8833 | 1800 | 90.1 | 25.2 | 41.2 | 195.4 | 40 | 89.9 | 95.3 | 96 | 98.5 | 113.78 | 10 | 21.7 | 592.6 | 364.6 | 100.9 | 5.4 | 102.9 | 0.73972 |  |  |  | 90 | 83.9 | 1.503 | 0.7397 | 0.000805 | 13.3091 | 12.8946
SW | 1005-4 | SW 1005-4 #3 | 36.8917 | 1800 | 90.1 | 25.2 | 42.1 | 195.8 | 40 | 89.9 | 95.3 | 96 | 98.5 | 115.12 | 10.1 | 21.6 | 592.7 | 364.6 | 101 | 5.4 | 102.9 | 0.73917 |  |  |  | 90 | 83.9 | 1.498 | 0.7392 | 0.000805 | 13.3858 | 12.9787
SW | 1005-4 | SW 1005-4 #3 | 36.9 | 1800 | 90.1 | 25.2 | 42.9 | 196.3 | 40 | 89.9 | 95.3 | 96 | 98.5 | 111.84 | 10 | 21.6 | 589.5 | 365 | 101 | 5.5 | 103.1 | 0.73954 |  |  |  | 90 | 84 | 1.498 | 0.7396 | 0.000806 | 13.3244 | 12.9221
SW | 1005-4 | SW 1005-4 #3 | 36.9083 | 1800 | 90.1 | 25.2 | 42.8 | 196.7 | 40 | 90 | 95.3 | 96.1 | 98.6 | 110.98 | 10.8 | 21.6 | 582.3 | 364.8 | 100.9 | 5.5 | 103.2 | 0.73972 |  |  |  | 90 | 84.1 | 1.504 | 0.7397 | 0.000807 | 13.3091 | 12.8946
SW | 1005-4 | SW 1005-4 #3 | 36.9167 | 1800 | 90.1 | 25.2 | 43 | 197.1 | 40.2 | 90 | 95.3 | 96 | 98.5 | 111.44 | 9.7 | 21.7 | 586.7 | 364.8 | 100.9 | 5.5 | 103 | 0.73923 |  |  |  | 90 | 84 | 1.503 | 0.7392 | 0.000806 | 13.3858 | 12.9695
SW | 1005-4 | SW 1005-4 #3 | 36.925 | 1800 | 90.1 | 25.1 | 43.5 | 197.4 | 40 | 90 | 95.3 | 96 | 98.5 | 115.22 | 10.2 | 21.8 | 589.1 | 364.9 | 100.8 | 5.5 | 102.9 | 0.73972 |  |  |  | 90 | 84 | 1.503 | 0.7397 | 0.000806 | 13.3091 | 12.8946
SW | 1005-4 | SW 1005-4 #3 | 36.9333 | 1800 | 90.1 | 24.7 | 43.8 | 197.7 | 40 | 90 | 95.3 | 96.1 | 98.5 | 114.55 | 9.7 | 21.8 | 591.4 | 364.8 | 100.9 | 5.5 | 103 | 0.74021 |  |  |  | 90 | 84 | 1.497 | 0.7402 | 0.000806 | 13.2325 | 12.8198
SW | 1005-4 | SW 1005-4 #3 | 36.9417 | 1800 | 90.1 | 24.7 | 44.2 | 197.9 | 40 | 90 | 95.3 | 96 | 98.5 | 114.58 | 10.1 | 21.8 | 590.9 | 364.8 | 100.9 | 5.5 | 102.9 | 0.73966 |  |  |  | 90.1 | 84 | 1.499 | 0.7397 | 0.000806 | 13.3091 | 12.8941
SW | 1005-4 | SW 1005-4 #3 | 36.95 | 1800 | 90.1 | 24.9 | 42.9 | 197.9 | 39.9 | 90 | 95.4 | 96 | 98.6 | 112.74 | 9.9 | 21.7 | 592.2 | 365 | 101 | 5.5 | 103 | 0.73856 |  |  |  | 90 | 84.1 | 1.497 | 0.7386 | 0.000807 | 13.478 | 13.0721
SW | 1005-4 | SW 1005-4 #3 | 36.9583 | 1801 | 90 | 24.9 | 41.6 | 197.7 | 40 | 90 | 95.3 | 96 | 98.5 | 114.84 | 9.8 | 21.6 | 591.6 | 365.2 | 101 | 5.6 | 103.1 | 0.73978 |  |  |  | 90.1 | 84.1 | 1.504 | 0.7398 | 0.000807 | 13.2938 | 12.8758
SW | 1005-4 | SW 1005-4 #3 | 36.9667 | 1800 | 90 | 24.9 | 40.6 | 197.3 | 40 | 90 | 95.4 | 96 | 98.5 | 114.66 | 9.5 | 21.6 | 591.2 | 365.5 | 100.9 | 5.6 | 103 | 0.73929 |  |  |  | 90 | 84.1 | 1.503 | 0.7393 | 0.000806 | 13.3705 | 12.9603
SW | 1005-4 | SW 1005-4 #3 | 36.975 | 1800 | 90 | 24.9 | 39.8 | 197 | 40 | 90 | 95.4 | 96 | 98.4 | 111.75 | 9.5 | 21.6 | 584.7 | 365 | 101.1 | 5.5 | 102.8 | 0.7388 |  |  |  | 90 | 83.9 | 1.497 | 0.7388 | 0.000805 | 13.4472 | 13.0353
SW | 1005-4 | SW 1005-4 #3 | 36.9833 | 1800 | 89.9 | 24.9 | 39.3 | 196.7 | 40.2 | 90 | 95.3 | 96 | 98.5 | 113.13 | 10.3 | 21.5 | 584.9 | 365.2 | 101 | 5.5 | 102.9 | 0.73948 |  |  |  | 90 | 83.9 | 1.499 | 0.7395 | 0.000805 | 13.3397 | 12.9313
SW | 1005-4 | SW 1005-4 #3 | 36.9917 | 1799 | 89.9 | 24.9 | 38.9 | 196.4 | 40 | 90 | 95.3 | 96 | 98.5 | 115.56 | 10 | 21.6 | 591.5 | 365 | 101 | 5.5 | 103 | 0.73984 |  |  |  | 90 | 84 | 1.501 | 0.7398 | 0.000806 | 13.2937 | 12.8763
SW | 1005-4 | SW 1005-4 #3 | 37 | 1800 | 89.9 | 24.9 | 38.2 | 196.1 | 40 | 90 | 95.3 | 96 | 98.6 | 114.15 | 10.1 | 21.5 | 591.7 | 364.9 | 101 | 5.5 | 103.1 | 0.73899 |  |  |  | 90.1 | 84.1 | 1.5 | 0.739 | 0.000807 | 13.4165 | 12.9966
SW | 1005-4 | SW 1005-4 #3 | 37.0083 | 1800 | 89.9 | 24.9 | 38.2 | 196 | 40 | 89.9 | 95.3 | 96 | 98.6 | 113.26 | 9.4 | 21.5 | 589.9 | 364.8 | 101 | 5.5 | 103.1 | 0.73954 |  |  |  | 90 | 84 | 1.502 | 0.7395 | 0.000806 | 13.3398 | 12.9221
SW | 1005-4 | SW 1005-4 #3 | 37.0167 | 1800 | 89.9 | 24.9 | 37.9 | 195.8 | 39.9 | 89.9 | 95.3 | 96 | 98.5 | 114 | 10.1 | 21.4 | 591 | 364.9 | 101.1 | 5.5 | 103.1 | 0.73893 |  |  |  | 90.1 | 84 | 1.501 | 0.739 | 0.000805 | 13.4165 | 13.0058
SW | 1005-4 | SW 1005-4 #3 | 37.025 | 1800 | 89.9 | 24.9 | 37.7 | 195.6 | 40.1 | 89.9 | 95.3 | 96 | 98.5 | 111.77 | 10 | 21.4 | 582.6 | 364.6 | 100.8 | 5.5 | 103 | 0.73862 |  |  |  | 90 | 83.9 | 1.5 | 0.7386 | 0.000805 | 13.478 | 13.0629
SW | 1005-4 | SW 1005-4 #3 | 37.0333 | 1800 | 89.9 | 24.9 | 37.9 | 195.4 | 40 | 89.9 | 95.3 | 96 | 98.5 | 112.22 | 10.1 | 21.5 | 593.2 | 364.7 | 100.9 | 5.5 | 103 | 0.7385 |  |  |  | 90 | 84 | 1.497 | 0.7385 | 0.000805 | 13.4934 | 13.0813
SW | 1005-4 | SW 1005-4 #3 | 37.0417 | 1800 | 89.9 | 24.9 | 37.7 | 195.2 | 40.2 | 89.9 | 95.3 | 96 | 98.6 | 109.47 | 10.4 | 21.4 | 570.3 | 364.5 | 101.1 | 5.5 | 103 | 0.73935 |  |  |  | 89.9 | 84 | 1.512 | 0.7393 | 0.000806 | 13.3705 | 12.9608
SW | 1005-4 | SW 1005-4 #3 | 37.05 | 1800 | 89.9 | 24.9 | 37.9 | 195.1 | 40 | 89.9 | 95.3 | 96 | 98.5 | 113.96 | 10.4 | 21.4 | 592.8 | 365.4 | 101 | 5.5 | 103.2 | 0.73984 |  |  |  | 90 | 84.1 | 1.502 | 0.7399 | 0.000806 | 13.2784 | 12.8763
SW | 1005-4 | SW 1005-4 #3 | 37.0583 | 1800 | 89.9 | 25 | 37.7 | 194.9 | 40 | 90 | 95.3 | 96 | 98.5 | 116.45 | 10.2 | 21.3 | 590.6 | 365.4 | 101.3 | 5.5 | 103.3 | 0.73923 |  |  |  | 90 | 84.1 | 1.497 | 0.7392 | 0.000807 | 13.3858 | 12.9695
SW | 1005-4 | SW 1005-4 #3 | 37.0667 | 1800 | 90 | 25 | 37.7 | 194.8 | 40 | 90 | 95.3 | 96 | 98.5 | 117.62 | 9.6 | 21.4 | 591.9 | 364.4 | 101 | 5.5 | 103 | 0.73942 |  |  |  | 90 | 83.9 | 1.498 | 0.7394 | 0.000805 | 13.3551 | 12.9404
SW | 1005-4 | SW 1005-4 #3 | 37.075 | 1800 | 90 | 25.1 | 37.8 | 194.7 | 39.9 | 90 | 95.3 | 96 | 98.5 | 115.87 | 9.6 | 21.4 | 592.4 | 364.7 | 101.1 | 5.5 | 102.9 | 0.73911 |  |  |  | 90 | 83.9 | 1.5 | 0.7391 | 0.000805 | 13.4011 | 12.9879
SW | 1005-4 | SW 1005-4 #3 | 37.0833 | 1800 | 90 | 25.1 | 38.1 | 194.6 | 39.9 | 90 | 95.3 | 96 | 98.5 | 113.82 | 10.2 | 21.4 | 590.8 | 365.2 | 101 | 5.5 | 103.2 | 0.73911 |  |  |  | 90 | 84.1 | 1.496 | 0.7391 | 0.000807 | 13.4012 | 12.9879
SW | 1005-4 | SW 1005-4 #3 | 37.0917 | 1800 | 90 | 25.1 | 38.3 | 194.5 | 39.9 | 90 | 95.3 | 96 | 98.5 | 111.46 | 9.8 | 21.4 | 590.8 | 365.2 | 100.9 | 5.5 | 103.2 | 0.73942 |  |  |  | 90.1 | 84 | 1.504 | 0.7395 | 0.000806 | 13.3398 | 12.9308
SW | 1005-4 | SW 1005-4 #3 | 37.1 | 1800 | 90 | 25.1 | 38.8 | 194.5 | 40 | 90 | 95.3 | 96 | 98.5 | 111.82 | 10.3 | 21.5 | 591.2 | 365 | 100.9 | 5.5 | 103 | 0.74039 |  |  |  | 90 | 84 | 1.497 | 0.7404 | 0.000806 | 13.2018 | 12.7923
SW | 1005-4 | SW 1005-4 #3 | 37.1083 | 1800 | 90 | 25.2 | 39.6 | 194.6 | 40 | 90 | 95.3 | 96 | 98.5 | 113.95 | 9.7 | 21.5 | 592.8 | 364.9 | 101.1 | 5.5 | 102.9 | 0.74027 |  |  |  | 90 | 84 | 1.502 | 0.7403 | 0.000806 | 13.2171 | 12.8106
SW | 1005-4 | SW 1005-4 #3 | 37.1167 | 1800 | 90.1 | 25.2 | 40.4 | 194.9 | 40.1 | 90 | 95.3 | 96 | 98.6 | 114.12 | 10.5 | 21.5 | 575.3 | 364.6 | 101 | 5.4 | 103.1 | 0.73795 |  |  |  | 89.9 | 84 | 1.501 | 0.7379 | 0.000807 | 13.5858 | 13.1754
SW | 1005-4 | SW 1005-4 #3 | 37.125 | 1800 | 90.1 | 25.2 | 41.1 | 195.3 | 40 | 90 | 95.3 | 96 | 98.5 | 116.07 | 10.4 | 21.5 | 592.8 | 365.3 | 101 | 5.4 | 103.3 | 0.73886 |  |  |  | 90 | 84 | 1.487 | 0.7389 | 0.000806 | 13.4319 | 13.0261
SW | 1005-4 | SW 1005-4 #3 | 37.1333 | 1800 | 90.1 | 25.2 | 41.7 | 195.7 | 40.1 | 90 | 95.4 | 96 | 98.5 | 113.56 | 10.1 | 21.6 | 580.6 | 364.8 | 100.9 | 5.4 | 103.1 | 0.73899 |  |  |  | 90 | 84 | 1.499 | 0.739 | 0.000806 | 13.4165 | 13.0062
SW | 1005-4 | SW 1005-4 #3 | 37.1417 | 1800 | 90.1 | 25.2 | 42.4 | 196.1 | 39.9 | 90 | 95.4 | 96 | 98.5 | 113.98 | 10.2 | 21.6 | 591.4 | 364.9 | 101 | 5.4 | 103 | 0.74003 |  |  |  | 90.1 | 84 | 1.503 | 0.7401 | 0.000805 | 13.2478 | 12.8376
SW | 1005-4 | SW 1005-4 #3 | 37.15 | 1800 | 90.1 | 25.2 | 42.6 | 196.5 | 40.2 | 90.1 | 95.4 | 96.1 | 98.4 | 111.54 | 10.3 | 21.7 | 574.3 | 364.7 | 101 | 5.5 | 103 | 0.73899 |  |  |  | 90.1 | 83.9 | 1.503 | 0.7391 | 0.000805 | 13.4011 | 12.9966
SW | 1005-4 | SW 1005-4 #3 | 37.1583 | 1800 | 90.1 | 25.2 | 43 | 196.7 | 40 | 90.1 | 95.4 | 96 | 98.5 | 112.72 | 10.4 | 21.6 | 591.5 | 364.7 | 100.9 | 5.5 | 103.1 | 0.73874 |  |  |  | 90 | 83.9 | 1.5 | 0.7387 | 0.000805 | 13.4626 | 13.0445
SW | 1005-4 | SW 1005-4 #3 | 37.1667 | 1800 | 90.1 | 25.2 | 42.9 | 197 | 40.1 | 90.1 | 95.4 | 96 | 98.5 | 111.03 | 9.8 | 21.7 | 578.3 | 364.3 | 101 | 5.5 | 102.9 | 0.7396 |  |  |  | 90.1 | 84 | 1.498 | 0.7396 | 0.000806 | 13.3244 | 12.9033
SW | 1005-4 | SW 1005-4 #3 | 37.175 | 1800 | 90.1 | 24.9 | 43 | 197.2 | 40 | 90.1 | 95.4 | 96 | 98.5 | 114.61 | 9.7 | 21.8 | 591.9 | 364.5 | 101 | 5.5 | 102.8 | 0.73954 |  |  |  | 90.1 | 83.8 | 1.505 | 0.7396 | 0.000804 | 13.3244 | 12.9124
SW | 1005-4 | SW 1005-4 #3 | 37.1833 | 1800 | 90 | 24.6 | 43.3 | 197.3 | 39.9 | 90.1 | 95.4 | 96 | 98.5 | 113.03 | 10 | 21.9 | 584.4 | 364.7 | 100.9 | 5.5 | 102.9 | 0.73905 |  |  |  | 90.1 | 83.9 | 1.502 | 0.7391 | 0.000805 | 13.4011 | 12.9874
SW | 1005-4 | SW 1005-4 #3 | 37.1917 | 1800 | 90 | 24.7 | 43.3 | 197.5 | 40 | 90.1 | 95.4 | 96 | 98.6 | 114.6 | 10 | 21.7 | 593 | 365.1 | 101 | 5.5 | 103.1 | 0.73899 |  |  |  | 90.1 | 84 | 1.497 | 0.739 | 0.000806 | 13.4165 | 12.9966
SW | 1005-4 | SW 1005-4 #3 | 37.2 | 1801 | 90 | 24.9 | 42.3 | 197.6 | 40 | 90.1 | 95.4 | 96 | 98.5 | 113.36 | 9.8 | 21.7 | 591.8 | 364.9 | 101 | 5.5 | 103.1 | 0.73899 |  |  |  | 90 | 83.9 | 1.498 | 0.739 | 0.000805 | 13.4165 | 13.0062
SW | 1005-4 | SW 1005-4 #3 | 37.2083 | 1800 | 90 | 24.9 | 41.1 | 197.4 | 40 | 90.1 | 95.4 | 96 | 98.5 | 114.83 | 9.6 | 21.7 | 590.8 | 365.1 | 100.9 | 5.6 | 103 | 0.73942 |  |  |  | 90.1 | 84 | 1.503 | 0.7395 | 0.000806 | 13.3398 | 12.9308
SW | 1005-4 | SW 1005-4 #3 | 37.2167 | 1800 | 90 | 24.9 | 40.2 | 197.2 | 40 | 90.1 | 95.4 | 96 | 98.5 | 114.63 | 9.9 | 21.6 | 591.3 | 364.5 | 101 | 5.6 | 102.9 | 0.7399 |  |  |  | 90 | 83.9 | 1.504 | 0.7399 | 0.000805 | 13.2784 | 12.8671
SW | 1005-4 | SW 1005-4 #3 | 37.225 | 1800 | 89.9 | 24.9 | 39.6 | 196.9 | 40 | 90.1 | 95.4 | 96 | 98.5 | 113.34 | 9.7 | 21.6 | 594 | 364.5 | 100.9 | 5.5 | 102.9 | 0.7396 |  |  |  | 90 | 83.8 | 1.498 | 0.7396 | 0.000804 | 13.3244 | 12.9129
SW | 1005-4 | SW 1005-4 #3 | 37.2333 | 1800 | 89.9 | 24.9 | 38.9 | 196.6 | 40 | 90 | 95.4 | 96 | 98.5 | 112.73 | 9.9 | 21.5 | 591.3 | 364.8 | 101.1 | 5.5 | 103.2 | 0.73844 |  |  |  | 90 | 84.1 | 1.498 | 0.7384 | 0.000807 | 13.5088 | 13.0905
SW | 1005-4 | SW 1005-4 #3 | 37.2417 | 1800 | 89.9 | 24.8 | 38.5 | 196.4 | 39.9 | 90 | 95.4 | 96 | 98.5 | 112.35 | 10 | 21.5 | 586.9 | 364.7 | 101.1 | 5.5 | 103.2 | 0.73893 |  |  |  | 90 | 84 | 1.5 | 0.7389 | 0.000805 | 13.4319 | 13.0154
SW | 1005-4 | SW 1005-4 #3 | 37.25 | 1800 | 89.9 | 24.9 | 38.5 | 196.2 | 40.1 | 90 | 95.4 | 96 | 98.5 | 114.01 | 10.1 | 21.5 | 582.8 | 364.9 | 101.2 | 5.5 | 103.1 | 0.73862 |  |  |  | 90.1 | 84 | 1.502 | 0.7387 | 0.000805 | 13.4626 | 13.0532
SW | 1005-4 | SW 1005-4 #3 | 37.2583 | 1800 | 89.9 | 24.9 | 38.4 | 196 | 40.1 | 90 | 95.3 | 96 | 98.5 | 115.33 | 9.6 | 21.5 | 591.4 | 364.7 | 101.1 | 5.5 | 103.1 | 0.73942 |  |  |  | 90 | 84 | 1.499 | 0.7394 | 0.000806 | 13.3551 | 12.9405
SW | 1005-4 | SW 1005-4 #3 | 37.2667 | 1800 | 89.9 | 24.9 | 38 | 195.8 | 39.9 | 90 | 95.3 | 96 | 98.5 | 114.44 | 10 | 21.4 | 591.3 | 364.7 | 101 | 5.5 | 103.1 | 0.74052 |  |  |  | 90 | 83.9 | 1.509 | 0.7405 | 0.000805 | 13.1865 | 12.7725
SW | 1005-4 | SW 1005-4 #3 | 37.275 | 1800 | 89.9 | 24.9 | 38.2 | 195.7 | 40 | 90 | 95.3 | 96 | 98.5 | 114.09 | 10.6 | 21.4 | 591.6 | 365 | 101 | 5.5 | 103.2 | 0.73954 |  |  |  | 90 | 84.1 | 1.503 | 0.7395 | 0.000806 | 13.3398 | 12.9221
SW | 1005-4 | SW 1005-4 #3 | 37.2833 | 1800 | 89.9 | 24.9 | 37.9 | 195.6 | 40.1 | 90 | 95.3 | 96 | 98.5 | 112.52 | 10.4 | 21.4 | 580.4 | 364.9 | 101 | 5.5 | 103.1 | 0.73917 |  |  |  | 89.9 | 84 | 1.502 | 0.7391 | 0.000807 | 13.4012 | 12.9884
SW | 1005-4 | SW 1005-4 #3 | 37.2917 | 1800 | 90 | 25 | 37.9 | 195.5 | 39.9 | 90 | 95.3 | 96 | 98.5 | 115.25 | 10.2 | 21.4 | 591.1 | 364.7 | 100.9 | 5.5 | 103 | 0.73886 |  |  |  | 90 | 83.8 | 1.503 | 0.7389 | 0.000804 | 13.4319 | 13.0261
SW | 1005-4 | SW 1005-4 #3 | 37.3 | 1800 | 90 | 25 | 38.1 | 195.3 | 40.1 | 90 | 95.3 | 96 | 98.5 | 113.85 | 10.5 | 21.4 | 589.8 | 364.6 | 101 | 5.5 | 102.9 | 0.73874 |  |  |  | 90 | 83.9 | 1.497 | 0.7387 | 0.000805 | 13.4626 | 13.0445
SW | 1005-4 | SW 1005-4 #3 | 37.3083 | 1800 | 90 | 25 | 37.8 | 195.2 | 40 | 90 | 95.3 | 96 | 98.5 | 112.76 | 10.3 | 21.5 | 591.8 | 364.6 | 101 | 5.5 | 103 | 0.73819 |  |  |  | 90 | 84 | 1.5 | 0.7382 | 0.000806 | 13.5396 | 13.1288
SW | 1005-4 | SW 1005-4 #3 | 37.3167 | 1800 | 90 | 25.1 | 38.1 | 195 | 40.2 | 90 | 95.3 | 96 | 98.5 | 109.32 | 10.4 | 21.3 | 574.5 | 365.3 | 101 | 5.5 | 103.1 | 0.74015 |  |  |  | 90 | 84.1 | 1.503 | 0.7401 | 0.000807 | 13.2478 | 12.829
SW | 1005-4 | SW 1005-4 #3 | 37.325 | 1800 | 90 | 25.1 | 38.2 | 194.9 | 40 | 90 | 95.4 | 96 | 98.5 | 114 | 10.2 | 21.4 | 596.5 | 365.2 | 101.1 | 5.5 | 103.1 | 0.73978 |  |  |  | 90 | 84 | 1.5 | 0.7398 | 0.000806 | 13.2937 | 12.8854
SW | 1005-4 | SW 1005-4 #3 | 37.3333 | 1799 | 90 | 25.1 | 38.2 | 194.8 | 40.1 | 90 | 95.4 | 96 | 98.4 | 113.47 | 10.5 | 21.4 | 580.7 | 364.8 | 101.2 | 5.5 | 102.9 | 0.73899 |  |  |  | 90 | 83.9 | 1.502 | 0.739 | 0.000805 | 13.4165 | 13.0062
SW | 1005-4 | SW 1005-4 #3 | 37.3417 | 1800 | 90 | 25.1 | 38.2 | 194.7 | 40 | 90 | 95.3 | 96 | 98.5 | 114.95 | 10.8 | 21.4 | 592.9 | 364.6 | 100.9 | 5.5 | 102.9 | 0.73978 |  |  |  | 90 | 83.9 | 1.5 | 0.7398 | 0.000805 | 13.2937 | 12.8854
SW | 1005-4 | SW 1005-4 #3 | 37.35 | 1800 | 90 | 25.1 | 38.5 | 194.8 | 39.9 | 90 | 95.4 | 96 | 98.4 | 112.14 | 10.4 | 21.4 | 571.6 | 364.9 | 101 | 5.4 | 102.8 | 0.73917 |  |  |  | 90.1 | 83.9 | 1.503 | 0.7392 | 0.000805 | 13.3858 | 12.969
SW | 1005-4 | SW 1005-4 #3 | 37.3583 | 1800 | 90 | 25.2 | 39.5 | 195 | 39.9 | 90 | 95.4 | 96 | 98.5 | 114.77 | 10.6 | 21.5 | 593.3 | 364.6 | 101.1 | 5.4 | 103.1 | 0.73899 |  |  |  | 90 | 83.9 | 1.494 | 0.739 | 0.000805 | 13.4165 | 13.0062
SW | 1005-4 | SW 1005-4 #3 | 37.3667 | 1800 | 90.1 | 25.2 | 40.9 | 195.3 | 39.9 | 90 | 95.4 | 96 | 98.5 | 113.41 | 10.8 | 21.5 | 590.9 | 364.5 | 100.9 | 5.4 | 103.2 | 0.73929 |  |  |  | 90.1 | 84 | 1.502 | 0.7393 | 0.000806 | 13.3705 | 12.9507
SW | 1005-4 | SW 1005-4 #3 | 37.375 | 1801 | 90.1 | 25.2 | 41.5 | 195.7 | 40 | 90.1 | 95.4 | 96 | 98.5 | 114.98 | 10.8 | 21.6 | 593.7 | 364.4 | 101 | 5.4 | 103 | 0.73831 |  |  |  | 90.1 | 84 | 1.501 | 0.7383 | 0.000806 | 13.5242 | 13.1008
SW | 1005-4 | SW 1005-4 #3 | 37.3833 | 1800 | 90.1 | 25.2 | 42.4 | 196.2 | 40 | 90.1 | 95.4 | 96.1 | 98.5 | 113.22 | 9.9 | 21.7 | 591.4 | 364.4 | 101 | 5.5 | 102.9 | 0.73893 |  |  |  | 90.1 | 83.9 | 1.503 | 0.739 | 0.000805 | 13.4165 | 13.0058
SW | 1005-4 | SW 1005-4 #3 | 37.3917 | 1800 | 90.1 | 25.2 | 43 | 196.7 | 40 | 90.1 | 95.4 | 96.1 | 98.6 | 112.08 | 9.8 | 21.7 | 591.4 | 364.8 | 100.8 | 5.5 | 103 | 0.74003 |  |  |  | 90 | 84 | 1.501 | 0.74 | 0.000806 | 13.2631 | 12.8473
SW | 1005-4 | SW 1005-4 #3 | 37.4 | 1800 | 90.1 | 25.3 | 43.4 | 197.1 | 40 | 90.1 | 95.4 | 96.1 | 98.5 | 110.47 | 10.1 | 21.8 | 591.5 | 364.3 | 101 | 5.5 | 103.1 | 0.73972 |  |  |  | 90 | 84 | 1.502 | 0.7397 | 0.000806 | 13.3091 | 12.8946
SW | 1005-4 | SW 1005-4 #3 | 37.4083 | 1800 | 90.1 | 25.1 | 44.1 | 197.6 | 40 | 90.1 | 95.4 | 96.1 | 98.5 | 111.1 | 10.4 | 21.8 | 588 | 364.3 | 101.1 | 5.5 | 103.1 | 0.73899 |  |  |  | 90.1 | 84.1 | 1.496 | 0.739 | 0.000807 | 13.4165 | 12.9966
SW | 1005-4 | SW 1005-4 #3 | 37.4167 | 1800 | 90.1 | 24.7 | 43.9 | 197.9 | 40 | 90.1 | 95.4 | 96.1 | 98.4 | 114.98 | 10.1 | 21.9 | 591.3 | 364.5 | 101 | 5.5 | 102.8 | 0.73966 |  |  |  | 90.1 | 84.1 | 1.505 | 0.7397 | 0.000806 | 13.3091 | 12.8941
SW | 1005-4 | SW 1005-4 #3 | 37.425 | 1800 | 90.1 | 24.7 | 43.9 | 198.2 | 40 | 90.1 | 95.4 | 96.1 | 98.5 | 116.46 | 10 | 21.8 | 591.7 | 364.6 | 100.9 | 5.5 | 103 | 0.73893 |  |  |  | 90 | 84 | 1.5 | 0.739 | 0.000806 | 13.4165 | 13.0154
SW | 1005-4 | SW 1005-4 #3 | 37.4333 | 1800 | 90.1 | 24.9 | 43.7 | 198.3 | 40 | 90.1 | 95.4 | 96 | 98.5 | 115.8 | 9.9 | 21.7 | 591.9 | 364.7 | 100.9 | 5.5 | 102.9 | 0.73929 |  |  |  | 90.1 | 84 | 1.507 | 0.7393 | 0.000806 | 13.3705 | 12.9507
SW | 1005-4 | SW 1005-4 #3 | 37.4417 | 1800 | 90 | 24.9 | 42.5 | 198.1 | 40.1 | 90.1 | 95.5 | 96 | 98.5 | 113.31 | 9.9 | 21.6 | 585.3 | 364.8 | 100.9 | 5.6 | 103 | 0.73929 |  |  |  | 90 | 84.1 | 1.498 | 0.7393 | 0.000807 | 13.3705 | 12.9604
SW | 1005-4 | SW 1005-4 #3 | 37.45 | 1800 | 90 | 24.9 | 41.1 | 197.7 | 40 | 90.1 | 95.4 | 96 | 98.5 | 114.4 | 10.2 | 21.6 | 590.8 | 364.9 | 100.9 | 5.6 | 103 | 0.73942 |  |  |  | 90 | 84.1 | 1.502 | 0.7394 | 0.000806 | 13.3551 | 12.9405
SW | 1005-4 | SW 1005-4 #3 | 37.4583 | 1800 | 90 | 24.9 | 39.9 | 197.3 | 40 | 90.1 | 95.4 | 96 | 98.5 | 112.29 | 10 | 21.6 | 591.8 | 364.6 | 101.1 | 5.6 | 103 | 0.73917 |  |  |  | 90.1 | 84.1 | 1.498 | 0.7392 | 0.000807 | 13.3858 | 12.9691
SW | 1005-4 | SW 1005-4 #3 | 37.4667 | 1800 | 90 | 24.9 | 39.4 | 196.9 | 40 | 90.1 | 95.4 | 96 | 98.5 | 112.4 | 10.2 | 21.5 | 593.7 | 364.5 | 100.9 | 5.5 | 102.9 | 0.73929 |  |  |  | 90 | 84 | 1.502 | 0.7393 | 0.000806 | 13.3705 | 12.9603
SW | 1005-4 | SW 1005-4 #3 | 37.475 | 1800 | 89.9 | 24.9 | 38.8 | 196.5 | 40.2 | 90.1 | 95.4 | 96 | 98.6 | 111.73 | 10.1 | 21.5 | 559.1 | 364.7 | 101 | 5.5 | 103 | 0.73893 |  |  |  | 90 | 84.2 | 1.488 | 0.7389 | 0.000808 | 13.4319 | 13.0155
SW | 1005-4 | SW 1005-4 #3 | 37.4833 | 1800 | 89.9 | 24.9 | 38.2 | 196.2 | 40 | 90.1 | 95.4 | 96 | 98.5 | 116.57 | 10 | 21.5 | 592.4 | 364.3 | 101.2 | 5.5 | 102.9 | 0.74021 |  |  |  | 90 | 83.9 | 1.504 | 0.7402 | 0.000805 | 13.2324 | 12.8198
SW | 1005-4 | SW 1005-4 #3 | 37.4917 | 1800 | 89.9 | 24.9 | 38.1 | 196 | 40 | 90 | 95.4 | 96 | 98.5 | 115.42 | 9.6 | 21.5 | 592 | 364.3 | 101 | 5.5 | 102.9 | 0.73997 |  |  |  | 90 | 83.9 | 1.498 | 0.74 | 0.000805 | 13.2631 | 12.8564
SW | 1005-4 | SW 1005-4 #3 | 37.5 | 1800 | 89.9 | 24.9 | 38.1 | 195.8 | 39.9 | 90 | 95.4 | 96 | 98.5 | 114.38 | 9.7 | 21.4 | 591.9 | 364.6 | 101.1 | 5.5 | 102.9 | 0.73978 |  |  |  | 90.1 | 84.1 | 1.504 | 0.7398 | 0.000807 | 13.2938 | 12.8758
SW | 1005-4 | SW 1005-4 #3 | 37.5083 | 1800 | 89.9 | 24.9 | 37.5 | 195.6 | 39.9 | 90 | 95.4 | 96 | 98.5 | 113.28 | 9.9 | 21.5 | 588.5 | 364.8 | 101 | 5.5 | 102.9 | 0.7385 |  |  |  | 89.9 | 84.1 | 1.496 | 0.7384 | 0.000807 | 13.5088 | 13.091
SW | 1005-4 | SW 1005-4 #3 | 37.5167 | 1800 | 89.9 | 24.9 | 37.6 | 195.4 | 40.2 | 90 | 95.3 | 96 | 98.5 | 111.09 | 10.5 | 21.4 | 575 | 364.6 | 101.1 | 5.5 | 103 | 0.73966 |  |  |  | 90 | 84 | 1.5 | 0.7396 | 0.000806 | 13.3244 | 12.9038
SW | 1005-4 | SW 1005-4 #3 | 37.525 | 1800 | 89.9 | 24.9 | 37.4 | 195.3 | 40 | 90 | 95.3 | 96 | 98.5 | 113.57 | 10 | 21.4 | 589.9 | 364.4 | 100.9 | 5.5 | 103 | 0.73782 |  |  |  | 90 | 84.1 | 1.5 | 0.7378 | 0.000807 | 13.6012 | 13.1857
SW | 1005-4 | SW 1005-4 #3 | 37.5333 | 1800 | 89.9 | 24.9 | 37.7 | 195.1 | 40 | 90 | 95.4 | 96 | 98.5 | 113.92 | 9.9 | 21.4 | 587.5 | 364.5 | 100.9 | 5.5 | 103 | 0.73929 |  |  |  | 90 | 84.1 | 1.495 | 0.7393 | 0.000806 | 13.3705 | 12.9603
SW | 1005-4 | SW 1005-4 #3 | 37.5417 | 1800 | 89.9 | 24.9 | 37.5 | 195 | 39.9 | 90 | 95.4 | 96 | 98.4 | 115.54 | 10.1 | 21.4 | 592.4 | 364.6 | 101.1 | 5.5 | 102.9 | 0.73984 |  |  |  | 90 | 84 | 1.494 | 0.7398 | 0.000806 | 13.2937 | 12.8763
SW | 1005-4 | SW 1005-4 #3 | 37.55 | 1800 | 89.9 | 25 | 37.7 | 194.9 | 40 | 90 | 95.3 | 96 | 98.4 | 116.33 | 9.9 | 21.4 | 592.3 | 365 | 101.1 | 5.5 | 102.9 | 0.73942 |  |  |  | 90 | 84.1 | 1.506 | 0.7394 | 0.000807 | 13.3551 | 12.9405
SW | 1005-4 | SW 1005-4 #3 | 37.5583 | 1800 | 90 | 25 | 37.2 | 194.8 | 39.9 | 90 | 95.3 | 96 | 98.5 | 114.98 | 9.5 | 21.4 | 593.4 | 364.8 | 101.1 | 5.5 | 103 | 0.74021 |  |  |  | 90 | 84.1 | 1.505 | 0.7402 | 0.000807 | 13.2325 | 12.8198
SW | 1005-4 | SW 1005-4 #3 | 37.5667 | 1800 | 90 | 25 | 38 | 194.8 | 39.9 | 90 | 95.4 | 96 | 98.5 | 113.43 | 10.3 | 21.4 | 590.1 | 364.6 | 101.1 | 5.5 | 102.9 | 0.73942 |  |  |  | 90 | 84 | 1.506 | 0.7394 | 0.000806 | 13.3551 | 12.9405
SW | 1005-4 | SW 1005-4 #3 | 37.575 | 1800 | 90 | 25.1 | 37.9 | 194.7 | 40 | 90 | 95.4 | 96 | 98.5 | 113.74 | 10.1 | 21.4 | 592.4 | 364.4 | 100.9 | 5.5 | 102.9 | 0.73954 |  |  |  | 89.9 | 83.9 | 1.497 | 0.7395 | 0.000805 | 13.3397 | 12.9317
SW | 1005-4 | SW 1005-4 #3 | 37.5833 | 1800 | 90 | 25.1 | 38.4 | 194.7 | 40.1 | 90 | 95.3 | 96 | 98.5 | 112.01 | 10.4 | 21.4 | 587.7 | 364.4 | 100.9 | 5.5 | 103 | 0.73972 |  |  |  | 90 | 84 | 1.502 | 0.7398 | 0.000806 | 13.2937 | 12.8946
SW | 1005-4 | SW 1005-4 #3 | 37.5917 | 1800 | 90 | 25.1 | 39.7 | 194.9 | 39.9 | 90 | 95.3 | 96 | 98.5 | 113.63 | 10.4 | 21.5 | 588.9 | 364.6 | 101 | 5.5 | 103 | 0.7396 |  |  |  | 90 | 83.9 | 1.504 | 0.7396 | 0.000805 | 13.3244 | 12.9129
SW | 1005-4 | SW 1005-4 #3 | 37.6 | 1800 | 90.1 | 25.1 | 40.8 | 195.2 | 39.9 | 90 | 95.4 | 96 | 98.6 | 113.83 | 10 | 21.5 | 586.5 | 364.6 | 101 | 5.4 | 103 | 0.73911 |  |  |  | 90.1 | 84.1 | 1.501 | 0.7391 | 0.000807 | 13.4012 | 12.9783
SW | 1005-4 | SW 1005-4 #3 | 37.6083 | 1800 | 90.1 | 25.1 | 41.6 | 195.6 | 39.9 | 90 | 95.4 | 96 | 98.5 | 115.93 | 9.9 | 21.6 | 588.8 | 364.2 | 101 | 5.4 | 103 | 0.73966 |  |  |  | 90 | 84.1 | 1.5 | 0.7397 | 0.000807 | 13.3091 | 12.9038
SW | 1005-4 | SW 1005-4 #3 | 37.6167 | 1800 | 90.1 | 25.2 | 42.6 | 196 | 39.9 | 90.1 | 95.4 | 96 | 98.5 | 113.13 | 9.8 | 21.5 | 590.4 | 365 | 100.9 | 5.4 | 103.1 | 0.73935 |  |  |  | 90 | 84.1 | 1.498 | 0.7394 | 0.000807 | 13.3551 | 12.9512
SW | 1005-4 | SW 1005-4 #3 | 37.625 | 1800 | 90.2 | 25.2 | 43.2 | 196.4 | 40 | 90.1 | 95.4 | 96 | 98.4 | 111.81 | 10.3 | 21.7 | 591.3 | 364.6 | 100.9 | 5.4 | 102.9 | 0.73917 |  |  |  | 90.1 | 84 | 1.498 | 0.7392 | 0.000806 | 13.3858 | 12.9691
SW | 1005-4 | SW 1005-4 #3 | 37.6333 | 1800 | 90.1 | 25.2 | 43.9 | 196.8 | 40 | 90.1 | 95.5 | 96 | 98.5 | 110.35 | 9.7 | 21.7 | 573.8 | 364.6 | 101 | 5.5 | 102.9 | 0.73911 |  |  |  | 90 | 84 | 1.501 | 0.7391 | 0.000806 | 13.4012 | 12.9879
SW | 1005-4 | SW 1005-4 #3 | 37.6417 | 1800 | 90.1 | 25.2 | 44.7 | 197.1 | 40.1 | 90.1 | 95.5 | 96.1 | 98.5 | 114.94 | 10.2 | 21.7 | 591.8 | 364.4 | 100.9 | 5.5 | 102.9 | 0.73899 |  |  |  | 90.1 | 84 | 1.497 | 0.739 | 0.000806 | 13.4165 | 12.9966
SW | 1005-4 | SW 1005-4 #3 | 37.65 | 1800 | 90.1 | 25.2 | 45.1 | 197.5 | 40 | 90.1 | 95.5 | 96.1 | 98.5 | 114.15 | 9.7 | 21.7 | 592.4 | 364.2 | 100.9 | 5.5 | 102.9 | 0.73893 |  |  |  | 90 | 83.9 | 1.496 | 0.7389 | 0.000805 | 13.4319 | 13.0154
SW | 1005-4 | SW 1005-4 #3 | 37.6583 | 1800 | 90.1 | 25.2 | 44.3 | 197.7 | 40 | 90.1 | 95.5 | 96 | 98.5 | 111.94 | 9.8 | 21.7 | 593.3 | 364.2 | 101.1 | 5.5 | 102.9 | 0.73972 |  |  |  | 90.1 | 83.9 | 1.5 | 0.7398 | 0.000805 | 13.2937 | 12.885
SW | 1005-4 | SW 1005-4 #3 | 37.6667 | 1801 | 90.1 | 25.2 | 42.4 | 197.7 | 40.2 | 90.1 | 95.5 | 96 | 98.5 | 108.32 | 10.3 | 21.6 | 557.8 | 364.5 | 100.9 | 5.5 | 103.1 | 0.73923 |  |  |  | 90 | 84 | 1.5 | 0.7392 | 0.000806 | 13.3858 | 12.9695
SW | 1005-4 | SW 1005-4 #3 | 37.675 | 1800 | 90 | 24.9 | 41.2 | 197.4 | 40.1 | 90.1 | 95.5 | 96 | 98.5 | 112.72 | 9.9 | 21.6 | 591.6 | 364.6 | 100.9 | 5.6 | 103.2 | 0.74033 |  |  |  | 90 | 84 | 1.504 | 0.7403 | 0.000806 | 13.2171 | 12.8015
SW | 1005-4 | SW 1005-4 #3 | 37.6833 | 1800 | 90 | 24.7 | 40.3 | 197 | 40.2 | 90.1 | 95.5 | 96 | 98.5 | 112.42 | 10 | 21.5 | 572.7 | 364.3 | 101 | 5.6 | 103 | 0.73893 |  |  |  | 90 | 84 | 1.497 | 0.739 | 0.000806 | 13.4165 | 13.0154
SW | 1005-4 | SW 1005-4 #3 | 37.6917 | 1800 | 90 | 24.8 | 39.6 | 196.7 | 40 | 90.1 | 95.4 | 96 | 98.5 | 116.99 | 9.9 | 21.5 | 593.9 | 364.6 | 100.9 | 5.6 | 103 | 0.73948 |  |  |  | 90 | 84.1 | 1.497 | 0.7395 | 0.000807 | 13.3398 | 12.9313
SW | 1005-4 | SW 1005-4 #3 | 37.7 | 1800 | 89.9 | 24.8 | 38.9 | 196.4 | 40 | 90.1 | 95.4 | 96 | 98.5 | 114.51 | 9.9 | 21.5 | 592.1 | 364.6 | 100.8 | 5.5 | 103 | 0.73911 |  |  |  | 90 | 84 | 1.5 | 0.7391 | 0.000806 | 13.4012 | 12.9879
SW | 1005-4 | SW 1005-4 #3 | 37.7083 | 1801 | 89.9 | 24.9 | 39 | 196.1 | 40 | 90.1 | 95.4 | 96 | 98.6 | 114.02 | 9.5 | 21.5 | 591.6 | 364.4 | 101 | 5.5 | 103 | 0.73893 |  |  |  | 90 | 84 | 1.495 | 0.7389 | 0.000806 | 13.4319 | 13.0154
SW | 1005-4 | SW 1005-4 #3 | 37.7167 | 1800 | 89.9 | 24.9 | 38.7 | 195.8 | 40 | 90.1 | 95.4 | 96 | 98.4 | 112.49 | 9.1 | 21.4 | 591.3 | 365 | 101.1 | 5.5 | 103 | 0.73905 |  |  |  | 90 | 83.9 | 1.498 | 0.739 | 0.000805 | 13.4165 | 12.997
SW | 1005-4 | SW 1005-4 #3 | 37.725 | 1800 | 89.9 | 24.8 | 38.5 | 195.7 | 40 | 90 | 95.4 | 96 | 98.5 | 112.11 | 9.8 | 21.4 | 593.3 | 365.2 | 101.2 | 5.5 | 103.1 | 0.73954 |  |  |  | 90.1 | 84 | 1.501 | 0.7396 | 0.000805 | 13.3244 | 12.9125
SW | 1005-4 | SW 1005-4 #3 | 37.7333 | 1800 | 89.9 | 24.8 | 38.5 | 195.4 | 40.2 | 90 | 95.4 | 96 | 98.6 | 109.67 | 9.5 | 21.4 | 571.4 | 365 | 100.8 | 5.5 | 103 | 0.73923 |  |  |  | 90 | 84.1 | 1.501 | 0.7392 | 0.000807 | 13.3858 | 12.9695
SW | 1005-4 | SW 1005-4 #3 | 37.7417 | 1800 | 89.9 | 24.8 | 38.3 | 195.3 | 40 | 90 | 95.4 | 96 | 98.5 | 115.73 | 9.7 | 21.5 | 590.8 | 364.9 | 101.1 | 5.5 | 102.9 | 0.73856 |  |  |  | 89.9 | 83.9 | 1.495 | 0.7385 | 0.000806 | 13.4934 | 13.0818
SW | 1005-4 | SW 1005-4 #3 | 37.75 | 1800 | 89.9 | 24.9 | 38.5 | 195.1 | 40 | 90 | 95.3 | 96 | 98.5 | 116.29 | 9.6 | 21.4 | 591.9 | 365.3 | 101.1 | 5.5 | 103 | 0.73917 |  |  |  | 90 | 84 | 1.501 | 0.7392 | 0.000806 | 13.3858 | 12.9787
SW | 1005-4 | SW 1005-4 #3 | 37.7583 | 1800 | 89.9 | 24.9 | 38.4 | 195 | 40.1 | 90 | 95.3 | 96 | 98.6 | 113.25 | 9.7 | 21.3 | 572 | 364.7 | 101.2 | 5.5 | 103.1 | 0.73899 |  |  |  | 89.9 | 84 | 1.502 | 0.7389 | 0.000806 | 13.4319 | 13.0159
SW | 1005-4 | SW 1005-4 #3 | 37.7667 | 1800 | 89.9 | 24.9 | 38.3 | 194.9 | 40 | 90 | 95.3 | 96 | 98.5 | 113.37 | 10 | 21.3 | 591.1 | 364.9 | 101.2 | 5.5 | 103.2 | 0.73905 |  |  |  | 89.9 | 84 | 1.495 | 0.739 | 0.000806 | 13.4165 | 13.0067
SW | 1005-4 | SW 1005-4 #3 | 37.775 | 1800 | 89.9 | 24.9 | 38.2 | 194.9 | 39.9 | 90 | 95.3 | 96 | 98.5 | 112.52 | 10.5 | 21.4 | 586.3 | 364.6 | 101 | 5.5 | 103 | 0.7388 |  |  |  | 90 | 83.9 | 1.503 | 0.7388 | 0.000806 | 13.4473 | 13.0353
SW | 1005-4 | SW 1005-4 #3 | 37.7833 | 1800 | 90 | 24.9 | 38.3 | 194.8 | 39.9 | 90 | 95.3 | 96 | 98.5 | 115.16 | 10 | 21.4 | 593 | 364.4 | 101 | 5.5 | 102.9 | 0.73929 |  |  |  | 90 | 83.9 | 1.502 | 0.7393 | 0.000805 | 13.3704 | 12.9603
SW | 1005-4 | SW 1005-4 #3 | 37.7917 | 1800 | 90 | 25 | 38.2 | 194.7 | 39.9 | 90 | 95.3 | 96 | 98.5 | 116.88 | 9.7 | 21.4 | 590.7 | 364.5 | 101.1 | 5.5 | 102.9 | 0.73942 |  |  |  | 90 | 83.9 | 1.495 | 0.7394 | 0.000805 | 13.3551 | 12.9404
SW | 1005-4 | SW 1005-4 #3 | 37.8 | 1800 | 90 | 25 | 37.9 | 194.6 | 39.8 | 90 | 95.3 | 96 | 98.5 | 116.2 | 9.8 | 21.3 | 589.4 | 364.5 | 100.9 | 5.5 | 102.9 | 0.73942 |  |  |  | 90 | 83.8 | 1.503 | 0.7394 | 0.000804 | 13.3551 | 12.9404
SW | 1005-4 | SW 1005-4 #3 | 37.8083 | 1800 | 90 | 25 | 38.1 | 194.5 | 39.9 | 90 | 95.3 | 96 | 98.6 | 113.02 | 10.4 | 21.4 | 583 | 364.5 | 101 | 5.5 | 103 | 0.73899 |  |  |  | 90 | 83.9 | 1.496 | 0.739 | 0.000805 | 13.4165 | 13.0062
SW | 1005-4 | SW 1005-4 #3 | 37.8167 | 1800 | 90 | 25 | 38.1 | 194.5 | 40 | 90 | 95.3 | 96 | 98.5 | 111.82 | 9.9 | 21.3 | 591.2 | 364.9 | 101 | 5.5 | 103 | 0.73886 |  |  |  | 90 | 84 | 1.497 | 0.7389 | 0.000806 | 13.4319 | 13.0261
SW | 1005-4 | SW 1005-4 #3 | 37.825 | 1800 | 90 | 25.1 | 38.1 | 194.4 | 40 | 90 | 95.3 | 96 | 98.5 | 110.4 | 10.4 | 21.3 | 580.1 | 365 | 101 | 5.4 | 103.2 | 0.73874 |  |  |  | 90 | 84.1 | 1.502 | 0.7387 | 0.000807 | 13.4627 | 13.0445
SW | 1005-4 | SW 1005-4 #3 | 37.8333 | 1800 | 90 | 25.1 | 38.3 | 194.4 | 40 | 90 | 95.3 | 96 | 98.5 | 114.44 | 9.8 | 21.3 | 591 | 364.5 | 101 | 5.5 | 103 | 0.73935 |  |  |  | 90 | 84 | 1.501 | 0.7394 | 0.000806 | 13.3551 | 12.9512
SW | 1005-4 | SW 1005-4 #3 | 37.8417 | 1800 | 90 | 25.1 | 38.6 | 194.5 | 40 | 90 | 95.3 | 96 | 98.5 | 114.74 | 9.9 | 21.4 | 586 | 364.8 | 101 | 5.4 | 103 | 0.73917 |  |  |  | 90 | 84 | 1.494 | 0.7392 | 0.000806 | 13.3858 | 12.9787
SW | 1005-4 | SW 1005-4 #3 | 37.85 | 1800 | 90 | 25.2 | 39.6 | 194.7 | 40 | 90 | 95.3 | 96 | 98.5 | 115.99 | 9.5 | 21.4 | 591.7 | 365.1 | 101.1 | 5.5 | 103 | 0.74009 |  |  |  | 90 | 84 | 1.503 | 0.7401 | 0.000806 | 13.2478 | 12.8381
SW | 1005-4 | SW 1005-4 #3 | 37.8583 | 1800 | 90 | 25.2 | 40.4 | 194.8 | 39.9 | 90 | 95.4 | 96 | 98.5 | 113.91 | 10 | 21.4 | 587.2 | 364.9 | 101 | 5.5 | 103.1 | 0.73972 |  |  |  | 90 | 84 | 1.498 | 0.7397 | 0.000806 | 13.3091 | 12.8946
SW | 1005-4 | SW 1005-4 #3 | 37.8667 | 1800 | 90 | 25.2 | 40.9 | 195.1 | 39.8 | 90 | 95.4 | 96 | 98.5 | 113.83 | 9.7 | 21.4 | 592.3 | 365 | 100.9 | 5.4 | 103.2 | 0.73923 |  |  |  | 89.9 | 84 | 1.498 | 0.7392 | 0.000806 | 13.3858 | 12.9792
SW | 1005-4 | SW 1005-4 #3 | 37.875 | 1799 | 90.1 | 25.3 | 41.4 | 195.4 | 39.9 | 90 | 95.3 | 96 | 98.5 | 113.7 | 10 | 21.4 | 591 | 364.8 | 101.1 | 5.5 | 103.1 | 0.73929 |  |  |  | 90 | 84 | 1.498 | 0.7393 | 0.000806 | 13.3705 | 12.9603
SW | 1005-4 | SW 1005-4 #3 | 37.8833 | 1800 | 90.1 | 25.3 | 42.1 | 195.8 | 40 | 90 | 95.3 | 96 | 98.5 | 113.46 | 9.6 | 21.5 | 591.4 | 364.5 | 100.9 | 5.5 | 103 | 0.73868 |  |  |  | 89.9 | 84 | 1.486 | 0.7386 | 0.000806 | 13.478 | 13.0634
SW | 1005-4 | SW 1005-4 #3 | 37.8917 | 1799 | 90.1 | 25.3 | 42.3 | 196 | 40 | 89.9 | 95.3 | 96 | 98.5 | 113.94 | 9.4 | 21.5 | 594.3 | 364.4 | 100.9 | 5.5 | 103 | 0.73911 |  |  |  | 90 | 84 | 1.502 | 0.7391 | 0.000805 | 13.4011 | 12.9879
SW | 1005-4 | SW 1005-4 #3 | 37.9 | 1800 | 90.1 | 25.2 | 42.1 | 196.3 | 39.9 | 89.9 | 95.3 | 96.1 | 98.6 | 113.48 | 10.2 | 21.6 | 591.6 | 365.1 | 101 | 5.5 | 103.2 | 0.73868 |  |  |  | 89.9 | 84 | 1.503 | 0.7386 | 0.000806 | 13.478 | 13.0634
SW | 1005-4 | SW 1005-4 #3 | 37.9083 | 1800 | 90.1 | 24.8 | 42.5 | 196.5 | 40 | 89.9 | 95.3 | 96.1 | 98.5 | 113.3 | 9.9 | 21.7 | 591.3 | 364.7 | 101 | 5.5 | 103 | 0.73899 |  |  |  | 90 | 84 | 1.5 | 0.739 | 0.000805 | 13.4165 | 13.0062
SW | 1005-4 | SW 1005-4 #3 | 37.9167 | 1800 | 90.1 | 24.7 | 42.3 | 196.7 | 40 | 89.9 | 95.3 | 96.1 | 98.5 | 114.08 | 9.6 | 21.7 | 591.3 | 364.5 | 101 | 5.5 | 102.9 | 0.73923 |  |  |  | 89.9 | 84 | 1.498 | 0.7392 | 0.000806 | 13.3858 | 12.9792
SW | 1005-4 | SW 1005-4 #3 | 37.925 | 1800 | 90 | 24.8 | 42.6 | 196.8 | 40 | 89.9 | 95.3 | 96 | 98.5 | 112.09 | 9.2 | 21.6 | 583.9 | 364.7 | 101 | 5.5 | 102.9 | 0.73948 |  |  |  | 89.9 | 83.9 | 1.496 | 0.7394 | 0.000805 | 13.3551 | 12.9409
SW | 1005-4 | SW 1005-4 #3 | 37.9333 | 1800 | 90 | 24.9 | 42.8 | 197 | 40 | 89.9 | 95.3 | 96 | 98.6 | 112.84 | 9.7 | 21.6 | 591.5 | 365.1 | 101 | 5.5 | 103.2 | 0.73935 |  |  |  | 89.9 | 84 | 1.495 | 0.7393 | 0.000806 | 13.3705 | 12.9608
SW | 1005-4 | SW 1005-4 #3 | 37.9417 | 1800 | 90 | 24.9 | 43.2 | 197.2 | 39.9 | 89.9 | 95.3 | 96 | 98.6 | 113.94 | 9.3 | 21.7 | 592.9 | 364.9 | 101 | 5.5 | 103.1 | 0.73942 |  |  |  | 90 | 84 | 1.51 | 0.7394 | 0.000806 | 13.3551 | 12.9405
SW | 1005-4 | SW 1005-4 #3 | 37.95 | 1800 | 90 | 24.9 | 42.8 | 197.3 | 40 | 89.9 | 95.3 | 96 | 98.6 | 112.48 | 9.8 | 21.6 | 591.7 | 364.8 | 100.9 | 5.5 | 103.1 | 0.73929 |  |  |  | 90 | 84.1 | 1.501 | 0.7393 | 0.000807 | 13.3705 | 12.9604
SW | 1005-4 | SW 1005-4 #3 | 37.9583 | 1800 | 90 | 24.9 | 42 | 197.2 | 40 | 89.9 | 95.3 | 96 | 98.5 | 110.3 | 9.9 | 21.6 | 587.9 | 364.9 | 101 | 5.5 | 102.9 | 0.73923 |  |  |  | 89.9 | 83.9 | 1.494 | 0.7392 | 0.000805 | 13.3858 | 12.9791
SW | 1005-4 | SW 1005-4 #3 | 37.9667 | 1800 | 90 | 24.9 | 40.8 | 196.9 | 39.9 | 89.9 | 95.3 | 96 | 98.5 | 112.8 | 9.6 | 21.5 | 595.9 | 365.5 | 101 | 5.6 | 103.2 | 0.73984 |  |  |  | 90 | 84 | 1.511 | 0.7398 | 0.000806 | 13.2937 | 12.8763
SW | 1005-4 | SW 1005-4 #3 | 37.975 | 1800 | 89.9 | 24.8 | 39.8 | 196.7 | 40 | 89.9 | 95.3 | 96 | 98.5 | 115.47 | 9.6 | 21.5 | 586.3 | 365.2 | 101 | 5.6 | 103 | 0.73954 |  |  |  | 89.9 | 84.1 | 1.504 | 0.7395 | 0.000807 | 13.3398 | 12.9318
SW | 1005-4 | SW 1005-4 #3 | 37.9833 | 1800 | 89.9 | 24.8 | 39.3 | 196.4 | 39.9 | 89.9 | 95.3 | 96 | 98.5 | 117.02 | 9.8 | 21.5 | 590.5 | 364.9 | 101.2 | 5.5 | 103 | 0.73978 |  |  |  | 90 | 84.1 | 1.498 | 0.7398 | 0.000807 | 13.2938 | 12.8855
SW | 1005-4 | SW 1005-4 #3 | 37.9917 | 1800 | 89.9 | 24.9 | 39.3 | 196.1 | 39.9 | 89.9 | 95.2 | 96 | 98.6 | 115.26 | 9.7 | 21.5 | 591 | 365 | 101.1 | 5.5 | 102.9 | 0.73972 |  |  |  | 89.9 | 84.1 | 1.502 | 0.7397 | 0.000807 | 13.3091 | 12.9042
SW | 1005-4 | SW 1005-4 #3 | 38 | 1800 | 89.9 | 24.9 | 39.1 | 195.8 | 40 | 89.9 | 95.2 | 96 | 98.5 | 113.36 | 10.2 | 21.4 | 586.6 | 364.9 | 101.1 | 5.5 | 102.9 | 0.73886 |  |  |  | 89.9 | 84 | 1.503 | 0.7388 | 0.000806 | 13.4473 | 13.0358
SW | 1005-4 | SW 1005-4 #3 | 38.0083 | 1800 | 89.9 | 24.9 | 38.5 | 195.6 | 40 | 89.9 | 95.2 | 96 | 98.5 | 112.47 | 10.2 | 21.4 | 590.8 | 365 | 101 | 5.5 | 103.1 | 0.7388 |  |  |  | 90 | 83.9 | 1.492 | 0.7388 | 0.000806 | 13.4473 | 13.0353
SW | 1005-4 | SW 1005-4 #3 | 38.0167 | 1800 | 89.9 | 24.9 | 38.6 | 195.5 | 39.9 | 89.9 | 95.2 | 96 | 98.6 | 111.23 | 10 | 21.4 | 578.4 | 365.2 | 101 | 5.5 | 103.2 | 0.73795 |  |  |  | 89.9 | 84.1 | 1.495 | 0.7379 | 0.000808 | 13.5858 | 13.1754
SW | 1005-4 | SW 1005-4 #3 | 38.025 | 1800 | 89.9 | 24.9 | 38.7 | 195.3 | 40 | 89.9 | 95.2 | 96 | 98.6 | 115.1 | 9.5 | 21.4 | 593.5 | 364.6 | 101.1 | 5.5 | 102.9 | 0.73819 |  |  |  | 90 | 84.1 | 1.496 | 0.7382 | 0.000807 | 13.5396 | 13.1289
SW | 1005-4 | SW 1005-4 #3 | 38.0333 | 1800 | 89.9 | 25 | 38.5 | 195.2 | 39.9 | 89.9 | 95.2 | 96 | 98.5 | 116.17 | 9.2 | 21.5 | 588.3 | 365.1 | 101.1 | 5.5 | 102.8 | 0.73856 |  |  |  | 89.9 | 84.1 | 1.502 | 0.7385 | 0.000807 | 13.4934 | 13.0818
SW | 1005-4 | SW 1005-4 #3 | 38.0417 | 1800 | 89.9 | 25 | 38.3 | 195.2 | 40 | 89.9 | 95.2 | 96 | 98.5 | 113.12 | 9.4 | 21.4 | 592.7 | 364.7 | 101 | 5.5 | 102.9 | 0.73893 |  |  |  | 90 | 84 | 1.498 | 0.7389 | 0.000806 | 13.4319 | 13.0154
SW | 1005-4 | SW 1005-4 #3 | 38.05 | 1800 | 89.9 | 25 | 38.3 | 195 | 39.9 | 89.9 | 95.2 | 96 | 98.6 | 112.87 | 9.3 | 21.4 | 591.1 | 365.2 | 101 | 5.5 | 103 | 0.73899 |  |  |  | 90 | 84.2 | 1.499 | 0.739 | 0.000808 | 13.4166 | 13.0063
SW | 1005-4 | SW 1005-4 #3 | 38.0583 | 1800 | 90 | 25 | 38.5 | 194.9 | 40.1 | 89.8 | 95.2 | 96 | 98.6 | 112.03 | 9 | 21.4 | 568.7 | 364.8 | 101 | 5.5 | 102.9 | 0.73929 |  |  |  | 89.9 | 84.1 | 1.498 | 0.7392 | 0.000807 | 13.3858 | 12.97
SW | 1005-4 | SW 1005-4 #3 | 38.0667 | 1800 | 90 | 25.1 | 38.3 | 194.9 | 40 | 89.8 | 95.2 | 96 | 98.6 | 115.47 | 9.7 | 21.3 | 591.5 | 365.1 | 101 | 5.5 | 103.1 | 0.7396 |  |  |  | 90 | 84.1 | 1.5 | 0.7396 | 0.000807 | 13.3244 | 12.913
SW | 1005-4 | SW 1005-4 #3 | 38.075 | 1800 | 90 | 25.1 | 38.3 | 194.8 | 40.2 | 89.9 | 95.2 | 96 | 98.6 | 113.68 | 9.5 | 21.3 | 582 | 365.3 | 100.9 | 5.4 | 103.2 | 0.73893 |  |  |  | 90 | 84.1 | 1.505 | 0.7389 | 0.000807 | 13.4319 | 13.0154
SW | 1005-4 | SW 1005-4 #3 | 38.0833 | 1800 | 90 | 25.1 | 38.3 | 194.7 | 40 | 89.8 | 95.2 | 96 | 98.5 | 113.88 | 9.8 | 21.3 | 591.6 | 365 | 101 | 5.5 | 103 | 0.73886 |  |  |  | 90 | 84.1 | 1.501 | 0.7388 | 0.000807 | 13.4473 | 13.0262
SW | 1005-4 | SW 1005-4 #3 | 38.0917 | 1800 | 90 | 25.1 | 38.3 | 194.7 | 40.1 | 89.9 | 95.2 | 96 | 98.5 | 111.41 | 9.6 | 21.3 | 581 | 364.8 | 101 | 5.4 | 103 | 0.73948 |  |  |  | 90 | 84 | 1.502 | 0.7395 | 0.000806 | 13.3398 | 12.9313
SW | 1005-4 | SW 1005-4 #3 | 38.1 | 1800 | 90 | 25.2 | 38.3 | 194.7 | 40 | 89.9 | 95.2 | 96 | 98.5 | 114.59 | 9.9 | 21.3 | 591.4 | 364.8 | 101 | 5.4 | 103 | 0.73929 |  |  |  | 90 | 84 | 1.506 | 0.7393 | 0.000806 | 13.3705 | 12.9603
SW | 1005-4 | SW 1005-4 #3 | 38.1083 | 1800 | 90 | 25.2 | 38 | 194.6 | 39.9 | 89.9 | 95.2 | 96 | 98.5 | 114.26 | 10.2 | 21.3 | 580.3 | 365.1 | 100.9 | 5.5 | 103.1 | 0.73905 |  |  |  | 90 | 84.1 | 1.496 | 0.739 | 0.000807 | 13.4165 | 12.9971
SW | 1005-4 | SW 1005-4 #3 | 38.1167 | 1800 | 90 | 25.2 | 38.1 | 194.6 | 40 | 89.9 | 95.2 | 96 | 98.5 | 116.74 | 10.7 | 21.2 | 592.5 | 364.9 | 101.1 | 5.5 | 103.1 | 0.73942 |  |  |  | 90 | 84.2 | 1.502 | 0.7394 | 0.000808 | 13.3551 | 12.9405
SW | 1005-4 | SW 1005-4 #3 | 38.125 | 1800 | 90 | 25.3 | 38.3 | 194.6 | 39.9 | 89.9 | 95.2 | 96 | 98.5 | 113.74 | 9.9 | 21.3 | 591.6 | 365 | 100.9 | 5.4 | 103 | 0.73874 |  |  |  | 90 | 84.1 | 1.497 | 0.7387 | 0.000807 | 13.4627 | 13.0445
SW | 1005-4 | SW 1005-4 #3 | 38.1333 | 1800 | 90 | 25.3 | 38.9 | 194.7 | 39.9 | 89.9 | 95.2 | 96 | 98.5 | 113.73 | 10 | 21.4 | 593.7 | 364.7 | 100.8 | 5.4 | 102.9 | 0.73997 |  |  |  | 90 | 83.9 | 1.502 | 0.74 | 0.000805 | 13.2631 | 12.8564
SW | 1005-4 | SW 1005-4 #3 | 38.1417 | 1800 | 90.1 | 25.3 | 40 | 194.9 | 40 | 89.9 | 95.2 | 96 | 98.5 | 112.8 | 9.8 | 21.4 | 590.1 | 364.7 | 101 | 5.4 | 102.9 | 0.73911 |  |  |  | 89.9 | 83.9 | 1.497 | 0.7391 | 0.000805 | 13.4011 | 12.9975
SW | 1005-4 | SW 1005-4 #3 | 38.15 | 1800 | 90.1 | 25.2 | 40.8 | 195.2 | 40 | 89.9 | 95.2 | 96 | 98.5 | 113.85 | 10 | 21.4 | 590.9 | 364.8 | 101.1 | 5.4 | 103.1 | 0.73972 |  |  |  | 90 | 84 | 1.498 | 0.7397 | 0.000806 | 13.3091 | 12.8946
SW | 1005-4 | SW 1005-4 #3 | 38.1583 | 1800 | 90.1 | 24.9 | 41.8 | 195.6 | 40 | 89.9 | 95.2 | 96 | 98.5 | 113.62 | 10.6 | 21.6 | 593.4 | 364.7 | 101 | 5.5 | 103.1 | 0.74052 |  |  |  | 90 | 84.1 | 1.508 | 0.7405 | 0.000807 | 13.1866 | 12.7725
SW | 1005-4 | SW 1005-4 #3 | 38.1667 | 1800 | 90.1 | 24.7 | 42 | 195.9 | 40.3 | 89.9 | 95.2 | 96 | 98.5 | 111.1 | 10.5 | 21.5 | 562.6 | 365.5 | 101 | 5.5 | 103.2 | 0.73905 |  |  |  | 90 | 84.1 | 1.508 | 0.7391 | 0.000807 | 13.4012 | 12.9971
SW | 1005-4 | SW 1005-4 #3 | 38.175 | 1800 | 90.1 | 24.8 | 42 | 196.1 | 39.9 | 89.9 | 95.2 | 96 | 98.5 | 112.5 | 10.2 | 21.5 | 587.7 | 364.9 | 100.7 | 5.5 | 103 | 0.73899 |  |  |  | 90 | 84.1 | 1.494 | 0.739 | 0.000807 | 13.4165 | 13.0063
SW | 1005-4 | SW 1005-4 #3 | 38.1833 | 1800 | 90.1 | 24.9 | 42.6 | 196.4 | 40.1 | 89.9 | 95.3 | 96 | 98.5 | 111.32 | 10.1 | 21.7 | 582 | 364.8 | 101 | 5.5 | 102.9 | 0.7388 |  |  |  | 90 | 84 | 1.502 | 0.7388 | 0.000806 | 13.4473 | 13.0353
SW | 1005-4 | SW 1005-4 #3 | 38.1917 | 1800 | 90.1 | 24.9 | 43.2 | 196.6 | 40 | 89.9 | 95.3 | 96 | 98.5 | 112.61 | 9.8 | 21.6 | 591.4 | 364.6 | 100.9 | 5.5 | 102.8 | 0.73978 |  |  |  | 90 | 84 | 1.507 | 0.7398 | 0.000806 | 13.2937 | 12.8854
SW | 1005-4 | SW 1005-4 #3 | 38.2 | 1800 | 90.1 | 24.9 | 43.3 | 196.8 | 40 | 89.9 | 95.3 | 96 | 98.5 | 109.81 | 10.3 | 21.7 | 591.9 | 365.1 | 100.8 | 5.5 | 102.9 | 0.73966 |  |  |  | 90 | 83.9 | 1.508 | 0.7396 | 0.000805 | 13.3244 | 12.9037
SW | 1005-4 | SW 1005-4 #3 | 38.2083 | 1800 | 90.1 | 24.9 | 43.8 | 197.1 | 40 | 89.9 | 95.3 | 96 | 98.5 | 110.95 | 10 | 21.6 | 589.5 | 365.2 | 101 | 5.5 | 103.2 | 0.7396 |  |  |  | 90 | 84 | 1.498 | 0.7396 | 0.000806 | 13.3244 | 12.9129
SW | 1005-4 | SW 1005-4 #3 | 38.2167 | 1800 | 90.1 | 24.8 | 43.4 | 197.2 | 40.1 | 89.9 | 95.3 | 96 | 98.6 | 112.87 | 10.4 | 21.6 | 590.7 | 364.9 | 101 | 5.5 | 103.2 | 0.73905 |  |  |  | 90 | 84.1 | 1.503 | 0.739 | 0.000807 | 13.4165 | 12.9971
SW | 1005-4 | SW 1005-4 #3 | 38.225 | 1800 | 90 | 24.9 | 42.9 | 197.3 | 40.1 | 89.9 | 95.3 | 96 | 98.5 | 116.68 | 10.4 | 21.6 | 593.1 | 364.9 | 101.1 | 5.5 | 103 | 0.73844 |  |  |  | 90.1 | 84 | 1.502 | 0.7385 | 0.000806 | 13.4934 | 13.0808
SW | 1005-4 | SW 1005-4 #3 | 38.2333 | 1800 | 90 | 24.9 | 41.9 | 197.2 | 40 | 90 | 95.3 | 96 | 98.4 | 117.19 | 10.2 | 21.6 | 592.7 | 364.5 | 100.9 | 5.5 | 103 | 0.73948 |  |  |  | 90.1 | 83.9 | 1.5 | 0.7395 | 0.000805 | 13.3397 | 12.9216
SW | 1005-4 | SW 1005-4 #3 | 38.2417 | 1800 | 90 | 24.9 | 40.8 | 197 | 40 | 90 | 95.3 | 96 | 98.6 | 114.57 | 10.5 | 21.5 | 592.1 | 364.9 | 101.1 | 5.6 | 103.3 | 0.73905 |  |  |  | 90 | 84.1 | 1.496 | 0.739 | 0.000807 | 13.4165 | 12.9971
SW | 1005-4 | SW 1005-4 #3 | 38.25 | 1800 | 90 | 24.9 | 40 | 196.8 | 40 | 90 | 95.3 | 96 | 98.5 | 111.64 | 10.4 | 21.5 | 591.2 | 364.5 | 100.9 | 5.6 | 103.2 | 0.73948 |  |  |  | 90.1 | 84 | 1.497 | 0.7395 | 0.000806 | 13.3398 | 12.9216
SW | 1005-4 | SW 1005-4 #3 | 38.2583 | 1799 | 90 | 24.9 | 39.5 | 196.5 | 39.9 | 90 | 95.3 | 96 | 98.5 | 110.52 | 9.6 | 21.5 | 585.8 | 364.4 | 101.1 | 5.5 | 102.9 | 0.73868 |  |  |  | 90.1 | 83.9 | 1.503 | 0.7387 | 0.000805 | 13.4626 | 13.044
SW | 1005-4 | SW 1005-4 #3 | 38.2667 | 1800 | 89.9 | 24.9 | 39.1 | 196.2 | 40 | 90 | 95.3 | 96 | 98.5 | 114.56 | 9.6 | 21.5 | 590.7 | 364.9 | 101.2 | 5.5 | 102.9 | 0.73905 |  |  |  | 90.1 | 84 | 1.5 | 0.7391 | 0.000805 | 13.4011 | 12.9874
SW | 1005-4 | SW 1005-4 #3 | 38.275 | 1800 | 89.9 | 24.9 | 38.9 | 196 | 40 | 90 | 95.3 | 96 | 98.5 | 115.99 | 9.5 | 21.4 | 587.6 | 364.4 | 101 | 5.5 | 102.9 | 0.73929 |  |  |  | 90.1 | 83.9 | 1.5 | 0.7393 | 0.000805 | 13.3704 | 12.9507
SW | 1005-4 | SW 1005-4 #3 | 38.2833 | 1800 | 89.9 | 25 | 38.7 | 195.8 | 39.8 | 90 | 95.3 | 96 | 98.5 | 116.74 | 10.1 | 21.4 | 593 | 364.9 | 101.1 | 5.5 | 103.1 | 0.73942 |  |  |  | 90.1 | 83.9 | 1.502 | 0.7395 | 0.000805 | 13.3397 | 12.9308
SW | 1005-4 | SW 1005-4 #3 | 38.2917 | 1800 | 89.9 | 25 | 38.5 | 195.6 | 39.9 | 90 | 95.3 | 96 | 98.5 | 116.97 | 10.1 | 21.4 | 591.8 | 364.8 | 101.1 | 5.5 | 103.1 | 0.73893 |  |  |  | 90.1 | 84 | 1.505 | 0.739 | 0.000806 | 13.4165 | 13.0058
SW | 1005-4 | SW 1005-4 #3 | 38.3 | 1800 | 89.9 | 25 | 38.3 | 195.4 | 39.9 | 90 | 95.3 | 96 | 98.5 | 114.99 | 10.2 | 21.4 | 591.7 | 364.5 | 101 | 5.5 | 103 | 0.73801 |  |  |  | 90 | 83.9 | 1.497 | 0.738 | 0.000805 | 13.5704 | 13.1564
SW | 1005-4 | SW 1005-4 #3 | 38.3083 | 1800 | 89.9 | 25 | 38.5 | 195.2 | 39.9 | 90 | 95.3 | 96 | 98.5 | 111.61 | 10.5 | 21.4 | 586.3 | 364.5 | 100.9 | 5.5 | 102.9 | 0.73813 |  |  |  | 90.1 | 83.9 | 1.504 | 0.7382 | 0.000805 | 13.5396 | 13.1284
SW | 1005-4 | SW 1005-4 #3 | 38.3167 | 1800 | 90 | 25.1 | 38.3 | 195.1 | 40 | 90 | 95.3 | 96 | 98.5 | 111.5 | 10 | 21.4 | 589.8 | 364.4 | 101 | 5.5 | 102.9 | 0.73807 |  |  |  | 90 | 83.9 | 1.504 | 0.7381 | 0.000804 | 13.5549 | 13.1472
SW | 1005-4 | SW 1005-4 #3 | 38.325 | 1799 | 90 | 25.1 | 38 | 195 | 40 | 90 | 95.3 | 96 | 98.5 | 114.22 | 10.1 | 21.4 | 591.8 | 364.4 | 100.9 | 5.5 | 103 | 0.73825 |  |  |  | 90 | 83.9 | 1.499 | 0.7383 | 0.000805 | 13.5242 | 13.1196
SW | 1005-4 | SW 1005-4 #3 | 38.3333 | 1800 | 90 | 25.1 | 38 | 194.9 | 39.9 | 90 | 95.3 | 96 | 98.5 | 115.03 | 9.6 | 21.4 | 591.8 | 364.7 | 100.9 | 5.5 | 102.9 | 0.73942 |  |  |  | 90 | 83.8 | 1.502 | 0.7394 | 0.000804 | 13.3551 | 12.9404
SW | 1005-4 | SW 1005-4 #3 | 38.3417 | 1800 | 90 | 25.1 | 38.1 | 194.8 | 39.9 | 90 | 95.3 | 96 | 98.5 | 113.33 | 9.7 | 21.3 | 589.1 | 365 | 100.9 | 5.5 | 103 | 0.73862 |  |  |  | 90 | 84 | 1.501 | 0.7386 | 0.000806 | 13.478 | 13.0629
SW | 1005-4 | SW 1005-4 #3 | 38.35 | 1800 | 90 | 25.2 | 38.2 | 194.7 | 39.9 | 90 | 95.3 | 96 | 98.6 | 113.06 | 10.4 | 21.3 | 593.1 | 364.9 | 101.1 | 5.5 | 103.1 | 0.73862 |  |  |  | 90.1 | 83.9 | 1.503 | 0.7387 | 0.000805 | 13.4626 | 13.0532
SW | 1005-4 | SW 1005-4 #3 | 38.3583 | 1800 | 90 | 25.2 | 38.3 | 194.6 | 39.9 | 90.1 | 95.3 | 96 | 98.5 | 111.09 | 9.3 | 21.3 | 572 | 364.6 | 100.9 | 5.5 | 103 | 0.73874 |  |  |  | 90.1 | 83.9 | 1.497 | 0.7388 | 0.000804 | 13.4472 | 13.0348
SW | 1005-4 | SW 1005-4 #3 | 38.3667 | 1800 | 90 | 25.2 | 38.2 | 194.5 | 40 | 90 | 95.3 | 96 | 98.5 | 114.68 | 9.6 | 21.3 | 591.8 | 364.5 | 101.1 | 5.5 | 102.9 | 0.7385 |  |  |  | 90 | 83.9 | 1.502 | 0.7385 | 0.000805 | 13.4934 | 13.0813
SW | 1005-4 | SW 1005-4 #3 | 38.375 | 1800 | 90 | 25.2 | 38.2 | 194.4 | 40 | 90 | 95.3 | 96 | 98.5 | 113.57 | 9.6 | 21.3 | 571.2 | 364.6 | 101 | 5.5 | 102.9 | 0.73899 |  |  |  | 90.1 | 83.9 | 1.499 | 0.739 | 0.000805 | 13.4165 | 12.9966
SW | 1005-4 | SW 1005-4 #3 | 38.3833 | 1800 | 90 | 25.2 | 38.2 | 194.4 | 40 | 90 | 95.4 | 96 | 98.5 | 114.74 | 9.4 | 21.3 | 592.2 | 364.3 | 101 | 5.5 | 102.8 | 0.73948 |  |  |  | 90 | 83.8 | 1.48 | 0.7395 | 0.000804 | 13.3397 | 12.9312
SW | 1005-4 | SW 1005-4 #3 | 38.3917 | 1800 | 90 | 25.3 | 38.4 | 194.4 | 40.3 | 90 | 95.3 | 96 | 98.5 | 111.53 | 9.9 | 21.3 | 559.3 | 364.5 | 100.9 | 5.5 | 102.9 | 0.7388 |  |  |  | 90 | 83.9 | 1.489 | 0.7388 | 0.000805 | 13.4472 | 13.0353
SW | 1005-4 | SW 1005-4 #3 | 38.4 | 1800 | 90 | 25.2 | 38.9 | 194.5 | 40 | 90 | 95.3 | 96 | 98.5 | 114.54 | 9.4 | 21.4 | 591.8 | 364.5 | 101.1 | 5.4 | 102.9 | 0.73899 |  |  |  | 89.9 | 83.9 | 1.499 | 0.7389 | 0.000805 | 13.4319 | 13.0159
SW | 1005-4 | SW 1005-4 #3 | 38.4083 | 1800 | 90 | 25 | 39.5 | 194.7 | 40.1 | 90 | 95.3 | 96 | 98.4 | 113.62 | 9.9 | 21.5 | 583.6 | 364.1 | 101.1 | 5.4 | 102.7 | 0.7388 |  |  |  | 90.1 | 83.7 | 1.498 | 0.7389 | 0.000803 | 13.4318 | 13.0256
SW | 1005-4 | SW 1005-4 #3 | 38.4167 | 1800 | 90 | 24.7 | 40 | 194.9 | 40 | 90.1 | 95.3 | 96 | 98.5 | 114.86 | 9.9 | 21.6 | 591.8 | 364.2 | 101.1 | 5.4 | 102.9 | 0.73874 |  |  |  | 90 | 84 | 1.488 | 0.7388 | 0.000806 | 13.4473 | 13.0445
SW | 1005-4 | SW 1005-4 #3 | 38.425 | 1800 | 90 | 24.7 | 40.4 | 195.2 | 40.1 | 90.1 | 95.3 | 96 | 98.5 | 112.14 | 9.7 | 21.6 | 579.1 | 364 | 100.9 | 5.4 | 102.8 | 0.73935 |  |  |  | 90 | 83.7 | 1.504 | 0.7394 | 0.000803 | 13.3551 | 12.9511
SW | 1005-4 | SW 1005-4 #3 | 38.4333 | 1800 | 90 | 24.8 | 40.8 | 195.4 | 39.9 | 90.1 | 95.3 | 96 | 98.5 | 113.8 | 9.5 | 21.6 | 593.1 | 364.2 | 101 | 5.5 | 102.8 | 0.73923 |  |  |  | 90.1 | 83.9 | 1.499 | 0.7393 | 0.000805 | 13.3704 | 12.9599
SW | 1005-4 | SW 1005-4 #3 | 38.4417 | 1800 | 90.1 | 24.9 | 41.7 | 195.6 | 40 | 90.1 | 95.4 | 96 | 98.5 | 113.7 | 9.5 | 21.6 | 587 | 364.6 | 100.9 | 5.5 | 102.9 | 0.73929 |  |  |  | 90.1 | 84 | 1.502 | 0.7393 | 0.000806 | 13.3705 | 12.9507
SW | 1005-4 | SW 1005-4 #3 | 38.45 | 1800 | 90.1 | 24.9 | 41.6 | 195.9 | 40 | 90.1 | 95.4 | 96 | 98.5 | 115.66 | 9.9 | 21.6 | 592.4 | 364.6 | 101 | 5.5 | 102.8 | 0.73935 |  |  |  | 90 | 84.1 | 1.505 | 0.7394 | 0.000806 | 13.3551 | 12.9512
SW | 1005-4 | SW 1005-4 #3 | 38.4583 | 1800 | 90.1 | 24.9 | 41.9 | 196 | 40.1 | 90.1 | 95.3 | 96 | 98.5 | 112.66 | 9.5 | 21.6 | 575.4 | 364.5 | 101 | 5.5 | 102.9 | 0.73905 |  |  |  | 90.1 | 83.9 | 1.508 | 0.7391 | 0.000805 | 13.4011 | 12.9874
SW | 1005-4 | SW 1005-4 #3 | 38.4667 | 1800 | 90.1 | 24.9 | 42 | 196.2 | 40 | 90.1 | 95.4 | 96 | 98.5 | 113.79 | 9.5 | 21.7 | 591.5 | 364.5 | 101 | 5.5 | 102.9 | 0.73972 |  |  |  | 90.1 | 84.1 | 1.501 | 0.7398 | 0.000806 | 13.2937 | 12.885
SW | 1005-4 | SW 1005-4 #3 | 38.475 | 1800 | 90.1 | 24.9 | 42.3 | 196.4 | 40.1 | 90.1 | 95.4 | 96 | 98.6 | 112.63 | 9.2 | 21.6 | 584.6 | 364.3 | 101 | 5.5 | 103 | 0.7388 |  |  |  | 90.1 | 84.2 | 1.505 | 0.7388 | 0.000807 | 13.4473 | 13.0257
SW | 1005-4 | SW 1005-4 #3 | 38.4833 | 1800 | 90 | 24.9 | 42.1 | 196.5 | 40 | 90.1 | 95.4 | 96 | 98.5 | 116.18 | 9.9 | 21.6 | 591.7 | 364.5 | 101 | 5.5 | 103 | 0.73886 |  |  |  | 90.1 | 84.1 | 1.492 | 0.7389 | 0.000807 | 13.4319 | 13.0165
SW | 1005-4 | SW 1005-4 #3 | 38.4917 | 1800 | 90.1 | 24.9 | 42 | 196.7 | 39.9 | 90.1 | 95.4 | 96 | 98.6 | 115.19 | 9.9 | 21.6 | 578.6 | 364.2 | 101 | 5.5 | 103 | 0.73825 |  |  |  | 90 | 84.1 | 1.491 | 0.7383 | 0.000807 | 13.5242 | 13.1197
SW | 1005-4 | SW 1005-4 #3 | 38.5 | 1800 | 90 | 24.9 | 41.7 | 196.8 | 39.9 | 90.1 | 95.4 | 96 | 98.5 | 115.83 | 10.1 | 21.6 | 591.8 | 364.3 | 100.9 | 5.5 | 102.9 | 0.73874 |  |  |  | 90.1 | 84 | 1.505 | 0.7388 | 0.000806 | 13.4473 | 13.0349
SW | 1005-4 | SW 1005-4 #3 | 38.5083 | 1800 | 90.1 | 25 | 41.6 | 196.9 | 39.9 | 90.1 | 95.4 | 96 | 98.5 | 111.67 | 9.8 | 21.6 | 593.1 | 364.3 | 101 | 5.5 | 102.9 | 0.74003 |  |  |  | 90 | 84.1 | 1.504 | 0.74 | 0.000807 | 13.2631 | 12.8473
SW | 1005-4 | SW 1005-4 #3 | 38.5167 | 1800 | 90 | 25 | 41.9 | 197 | 40 | 90.1 | 95.4 | 96 | 98.5 | 112.23 | 9.5 | 21.6 | 590.7 | 364.2 | 100.9 | 5.5 | 102.8 | 0.7399 |  |  |  | 90 | 83.9 | 1.499 | 0.7399 | 0.000805 | 13.2784 | 12.8671
SW | 1005-4 | SW 1005-4 #3 | 38.525 | 1800 | 90 | 25 | 42.2 | 197 | 39.9 | 90.1 | 95.4 | 96 | 98.6 | 113.55 | 10.2 | 21.6 | 581.7 | 364.3 | 101 | 5.5 | 102.9 | 0.73911 |  |  |  | 90 | 84 | 1.498 | 0.7391 | 0.000806 | 13.4012 | 12.9879
SW | 1005-4 | SW 1005-4 #3 | 38.5333 | 1800 | 90 | 25 | 42.2 | 197.1 | 40 | 90.1 | 95.4 | 96 | 98.5 | 116.25 | 9.4 | 21.6 | 586 | 364.2 | 101.1 | 5.5 | 102.8 | 0.7396 |  |  |  | 90 | 84 | 1.501 | 0.7396 | 0.000806 | 13.3244 | 12.9129
SW | 1005-4 | SW 1005-4 #3 | 38.5417 | 1800 | 90 | 25 | 41 | 197 | 40 | 90.1 | 95.4 | 96 | 98.5 | 113.32 | 9.9 | 21.5 | 591.5 | 364.7 | 101 | 5.5 | 102.9 | 0.73899 |  |  |  | 90 | 84.1 | 1.502 | 0.739 | 0.000807 | 13.4165 | 13.0063
SW | 1005-4 | SW 1005-4 #3 | 38.55 | 1800 | 90 | 25.1 | 41.1 | 196.8 | 40 | 90.1 | 95.4 | 96 | 98.5 | 111.46 | 9.5 | 21.5 | 590.3 | 364.5 | 101 | 5.5 | 102.9 | 0.73874 |  |  |  | 90.1 | 84.1 | 1.506 | 0.7388 | 0.000807 | 13.4473 | 13.0349
SW | 1005-4 | SW 1005-4 #3 | 38.5583 | 1800 | 90 | 25.1 | 40.2 | 196.6 | 40.1 | 90.1 | 95.4 | 96 | 98.5 | 110.17 | 9.9 | 21.4 | 592.4 | 364.6 | 100.9 | 5.6 | 102.9 | 0.7388 |  |  |  | 90.1 | 84.1 | 1.503 | 0.7388 | 0.000807 | 13.4473 | 13.0257
SW | 1005-4 | SW 1005-4 #3 | 38.5667 | 1801 | 90 | 25.1 | 39.5 | 196.4 | 40 | 90.1 | 95.4 | 96 | 98.5 | 113.01 | 10 | 21.5 | 591.9 | 364.7 | 100.9 | 5.5 | 103 | 0.73997 |  |  |  | 90 | 84.1 | 1.505 | 0.74 | 0.000807 | 13.2631 | 12.8564
SW | 1005-4 | SW 1005-4 #3 | 38.575 | 1800 | 90 | 25.1 | 39.1 | 196.2 | 40 | 90.1 | 95.4 | 96 | 98.5 | 112.68 | 9.8 | 21.4 | 593.4 | 364.7 | 101 | 5.5 | 103 | 0.73899 |  |  |  | 90 | 84.1 | 1.503 | 0.739 | 0.000806 | 13.4165 | 13.0062
SW | 1005-4 | SW 1005-4 #3 | 38.5833 | 1800 | 89.9 | 25.1 | 38.8 | 196 | 40 | 90.1 | 95.4 | 96 | 98.4 | 113.44 | 9.7 | 21.4 | 590.6 | 364.2 | 101 | 5.5 | 102.9 | 0.73844 |  |  |  | 90 | 83.9 | 1.5 | 0.7385 | 0.000805 | 13.4934 | 13.0905
SW | 1005-4 | SW 1005-4 #3 | 38.5917 | 1800 | 89.9 | 25.2 | 38.9 | 195.8 | 40 | 90.1 | 95.4 | 96 | 98.5 | 113.21 | 10.1 | 21.4 | 580.1 | 364.1 | 100.9 | 5.5 | 102.9 | 0.73893 |  |  |  | 90 | 84.1 | 1.5 | 0.7389 | 0.000806 | 13.4319 | 13.0154
SW | 1005-4 | SW 1005-4 #3 | 38.6 | 1800 | 89.9 | 25.2 | 38.3 | 195.6 | 40 | 90 | 95.4 | 96 | 98.4 | 114.6 | 9.8 | 21.4 | 591.8 | 364 | 100.8 | 5.5 | 102.8 | 0.73966 |  |  |  | 90 | 83.8 | 1.507 | 0.7396 | 0.000805 | 13.3244 | 12.9037
SW | 1005-4 | SW 1005-4 #3 | 38.6083 | 1800 | 89.9 | 25.2 | 38.2 | 195.4 | 40 | 90 | 95.4 | 96 | 98.5 | 111.86 | 9.4 | 21.3 | 591.6 | 364.5 | 101.2 | 5.5 | 102.9 | 0.7399 |  |  |  | 89.9 | 84 | 1.503 | 0.7398 | 0.000806 | 13.2937 | 12.8767
SW | 1005-4 | SW 1005-4 #3 | 38.6167 | 1800 | 89.9 | 25.2 | 38.3 | 195.2 | 40 | 90 | 95.3 | 96 | 98.5 | 112.67 | 10 | 21.3 | 590.9 | 364.4 | 100.9 | 5.5 | 102.9 | 0.7396 |  |  |  | 89.9 | 84 | 1.5 | 0.7396 | 0.000806 | 13.3244 | 12.9226
SW | 1005-4 | SW 1005-4 #3 | 38.625 | 1800 | 90 | 25.2 | 38.2 | 195.1 | 40 | 90 | 95.4 | 96 | 98.5 | 115.42 | 9.6 | 21.3 | 590 | 364.7 | 101.1 | 5.5 | 102.9 | 0.73807 |  |  |  | 90 | 84.1 | 1.504 | 0.7381 | 0.000807 | 13.555 | 13.1473
SW | 1005-4 | SW 1005-4 #3 | 38.6333 | 1800 | 90 | 25.2 | 38.4 | 195 | 39.9 | 90 | 95.4 | 96 | 98.5 | 116.88 | 9.5 | 21.3 | 594.6 | 364.7 | 101 | 5.5 | 102.9 | 0.73923 |  |  |  | 90 | 84.1 | 1.501 | 0.7392 | 0.000807 | 13.3858 | 12.9695
SW | 1005-4 | SW 1005-4 #3 | 38.6417 | 1800 | 90 | 25.1 | 38.3 | 194.9 | 40 | 90 | 95.4 | 96 | 98.4 | 113.01 | 9.2 | 21.4 | 588.1 | 364.4 | 100.9 | 5.5 | 102.9 | 0.73893 |  |  |  | 90 | 84 | 1.498 | 0.739 | 0.000806 | 13.4165 | 13.0154
SW | 1005-4 | SW 1005-4 #3 | 38.65 | 1800 | 90 | 24.8 | 38.4 | 194.8 | 40 | 90.1 | 95.4 | 96 | 98.5 | 110.62 | 9.4 | 21.4 | 591.2 | 364.6 | 101 | 5.5 | 103 | 0.73923 |  |  |  | 90 | 84.1 | 1.498 | 0.7393 | 0.000807 | 13.3705 | 12.9695
SW | 1005-4 | SW 1005-4 #3 | 38.6583 | 1800 | 90 | 24.7 | 38 | 194.7 | 40.2 | 90.1 | 95.4 | 96 | 98.5 | 107.79 | 9.9 | 21.5 | 566.9 | 364.3 | 100.9 | 5.5 | 102.9 | 0.73935 |  |  |  | 89.9 | 83.9 | 1.502 | 0.7393 | 0.000805 | 13.3704 | 12.9608
SW | 1005-4 | SW 1005-4 #3 | 38.6667 | 1800 | 90 | 24.7 | 38.2 | 194.7 | 39.9 | 90.1 | 95.4 | 96 | 98.5 | 114.68 | 9.9 | 21.4 | 580.5 | 364.3 | 101 | 5.5 | 102.9 | 0.7374 |  |  |  | 89.9 | 84.1 | 1.498 | 0.7373 | 0.000808 | 13.6784 | 13.2599
SW | 1005-4 | SW 1005-4 #3 | 38.675 | 1800 | 90 | 24.8 | 38.1 | 194.8 | 39.9 | 90.1 | 95.4 | 96 | 98.4 | 115.86 | 10 | 21.5 | 593.4 | 364.3 | 101 | 5.5 | 102.8 | 0.73917 |  |  |  | 90 | 83.9 | 1.5 | 0.7391 | 0.000805 | 13.4011 | 12.9787
SW | 1005-4 | SW 1005-4 #3 | 38.6833 | 1800 | 90 | 24.9 | 38 | 194.8 | 39.9 | 90 | 95.4 | 96 | 98.5 | 115.86 | 9.5 | 21.4 | 592.2 | 364.7 | 101.1 | 5.5 | 102.9 | 0.73874 |  |  |  | 90 | 84 | 1.501 | 0.7388 | 0.000805 | 13.4472 | 13.0445
SW | 1005-4 | SW 1005-4 #3 | 38.6917 | 1800 | 90 | 24.8 | 38.2 | 194.8 | 39.9 | 90 | 95.4 | 96 | 98.5 | 113.72 | 9.7 | 21.5 | 590.7 | 364.3 | 100.9 | 5.5 | 102.9 | 0.73935 |  |  |  | 90 | 83.9 | 1.499 | 0.7393 | 0.000805 | 13.3704 | 12.9511
SW | 1005-4 | SW 1005-4 #3 | 38.7 | 1800 | 90 | 24.9 | 38.4 | 194.9 | 40 | 90 | 95.4 | 96 | 98.5 | 114.63 | 9.7 | 21.4 | 591.9 | 364.6 | 101 | 5.5 | 103 | 0.73942 |  |  |  | 90 | 84 | 1.5 | 0.7394 | 0.000806 | 13.3551 | 12.9405
SW | 1005-4 | SW 1005-4 #3 | 38.7083 | 1800 | 90 | 24.9 | 38.9 | 195.1 | 40 | 90 | 95.3 | 96 | 98.6 | 114.61 | 9.7 | 21.5 | 591.8 | 364.7 | 100.9 | 5.5 | 103 | 0.73886 |  |  |  | 90 | 84 | 1.499 | 0.7388 | 0.000806 | 13.4473 | 13.0261
SW | 1005-4 | SW 1005-4 #3 | 38.7167 | 1800 | 90 | 24.9 | 40 | 195.3 | 40.2 | 90 | 95.4 | 96 | 98.5 | 111.17 | 10.1 | 21.6 | 570.9 | 364.6 | 101 | 5.4 | 102.9 | 0.73923 |  |  |  | 90 | 83.9 | 1.501 | 0.7392 | 0.000805 | 13.3858 | 12.9695
SW | 1005-4 | SW 1005-4 #3 | 38.725 | 1800 | 90.1 | 24.9 | 41 | 195.7 | 40 | 90.1 | 95.4 | 96 | 98.5 | 111.89 | 9.4 | 21.6 | 592.5 | 364.4 | 101 | 5.4 | 102.9 | 0.73893 |  |  |  | 90 | 83.9 | 1.499 | 0.7389 | 0.000805 | 13.4319 | 13.0154
SW | 1005-4 | SW 1005-4 #3 | 38.7333 | 1800 | 90.1 | 24.9 | 42.2 | 196 | 40 | 90.1 | 95.4 | 96 | 98.5 | 110.58 | 8.8 | 21.7 | 587.8 | 364.6 | 101 | 5.4 | 102.9 | 0.73948 |  |  |  | 90 | 84 | 1.501 | 0.7395 | 0.000806 | 13.3398 | 12.9313
SW | 1005-4 | SW 1005-4 #3 | 38.7417 | 1800 | 90.1 | 24.9 | 42.9 | 196.3 | 40.1 | 90.1 | 95.4 | 96 | 98.5 | 114.14 | 9.7 | 21.7 | 591.3 | 364.3 | 101 | 5.4 | 102.9 | 0.73942 |  |  |  | 90 | 84 | 1.502 | 0.7394 | 0.000806 | 13.3551 | 12.9405
SW | 1005-4 | SW 1005-4 #3 | 38.75 | 1800 | 90.1 | 24.9 | 43.4 | 196.7 | 39.9 | 90.1 | 95.4 | 96.1 | 98.5 | 115.02 | 9.5 | 21.7 | 587.7 | 364.3 | 100.8 | 5.4 | 102.9 | 0.73862 |  |  |  | 90 | 84 | 1.495 | 0.7386 | 0.000806 | 13.478 | 13.0629
SW | 1005-4 | SW 1005-4 #3 | 38.7583 | 1800 | 90.1 | 24.9 | 43.7 | 197.1 | 39.9 | 90.1 | 95.4 | 96 | 98.5 | 115.75 | 9.9 | 21.7 | 590.8 | 364.2 | 100.9 | 5.5 | 102.9 | 0.73874 |  |  |  | 90.1 | 83.9 | 1.505 | 0.7388 | 0.000805 | 13.4472 | 13.0349
SW | 1005-4 | SW 1005-4 #3 | 38.7667 | 1800 | 90.1 | 24.9 | 43.9 | 197.4 | 40.2 | 90.1 | 95.4 | 96 | 98.5 | 113.34 | 9.7 | 21.8 | 582 | 364.4 | 100.9 | 5.5 | 102.9 | 0.73929 |  |  |  | 90 | 83.9 | 1.498 | 0.7393 | 0.000806 | 13.3705 | 12.9603
SW | 1005-4 | SW 1005-4 #3 | 38.775 | 1800 | 90.1 | 25 | 44.2 | 197.7 | 40 | 90.1 | 95.4 | 96 | 98.5 | 113.38 | 9.4 | 21.7 | 592.5 | 364.5 | 101 | 5.5 | 102.9 | 0.73874 |  |  |  | 90 | 84 | 1.505 | 0.7388 | 0.000806 | 13.4473 | 13.0445
SW | 1005-4 | SW 1005-4 #3 | 38.7833 | 1800 | 90.1 | 25 | 44.2 | 198 | 40.1 | 90.1 | 95.5 | 96 | 98.5 | 112.54 | 9.5 | 21.7 | 559.7 | 364.4 | 100.8 | 5.5 | 102.9 | 0.73911 |  |  |  | 90.1 | 84 | 1.503 | 0.7392 | 0.000806 | 13.3858 | 12.9782
SW | 1005-4 | SW 1005-4 #3 | 38.7917 | 1800 | 90.1 | 25 | 43 | 198 | 40 | 90.1 | 95.5 | 96 | 98.6 | 115.97 | 10.3 | 21.6 | 591.9 | 364.2 | 101.2 | 5.5 | 102.9 | 0.73905 |  |  |  | 90 | 83.9 | 1.493 | 0.739 | 0.000805 | 13.4165 | 12.997
SW | 1005-4 | SW 1005-4 #3 | 38.8 | 1800 | 90 | 25.1 | 41.2 | 197.8 | 39.9 | 90.1 | 95.5 | 96 | 98.6 | 113.59 | 10 | 21.6 | 592.9 | 364.2 | 100.7 | 5.6 | 102.9 | 0.73929 |  |  |  | 90.1 | 83.9 | 1.499 | 0.7394 | 0.000805 | 13.3551 | 12.9507
SW | 1005-4 | SW 1005-4 #3 | 38.8083 | 1800 | 90 | 25.1 | 40.3 | 197.4 | 39.9 | 90.1 | 95.5 | 96 | 98.5 | 113.68 | 9.8 | 21.5 | 588.9 | 364.3 | 101 | 5.6 | 102.8 | 0.73935 |  |  |  | 90 | 83.8 | 1.499 | 0.7394 | 0.000804 | 13.3551 | 12.9511
SW | 1005-4 | SW 1005-4 #3 | 38.8167 | 1800 | 90 | 25.1 | 39.1 | 197.1 | 39.9 | 90.1 | 95.4 | 96 | 98.5 | 114.47 | 10.6 | 21.5 | 586 | 364.7 | 101.1 | 5.5 | 102.9 | 0.73874 |  |  |  | 90 | 84 | 1.507 | 0.7388 | 0.000806 | 13.4473 | 13.0445
SW | 1005-4 | SW 1005-4 #3 | 38.825 | 1800 | 89.9 | 25.1 | 39.3 | 196.7 | 40 | 90.1 | 95.4 | 96 | 98.5 | 116.63 | 10.4 | 21.5 | 592.8 | 364.7 | 101 | 5.5 | 102.9 | 0.73966 |  |  |  | 90 | 84 | 1.498 | 0.7397 | 0.000806 | 13.3091 | 12.9038
SW | 1005-4 | SW 1005-4 #3 | 38.8333 | 1800 | 89.9 | 25.2 | 38.6 | 196.4 | 40 | 90.1 | 95.4 | 96 | 98.6 | 113.35 | 10.4 | 21.3 | 561.3 | 364.3 | 101.1 | 5.5 | 103 | 0.73819 |  |  |  | 90 | 84 | 1.49 | 0.7382 | 0.000806 | 13.5396 | 13.1288
SW | 1005-4 | SW 1005-4 #3 | 38.8417 | 1800 | 89.9 | 25.2 | 38.4 | 196.1 | 39.9 | 90 | 95.4 | 96 | 98.6 | 115.2 | 10.5 | 21.4 | 586.2 | 364.3 | 101.2 | 5.5 | 103 | 0.73893 |  |  |  | 90 | 83.9 | 1.495 | 0.7389 | 0.000805 | 13.4319 | 13.0154
SW | 1005-4 | SW 1005-4 #3 | 38.85 | 1800 | 89.9 | 25.2 | 38.2 | 195.9 | 40 | 90 | 95.4 | 96 | 98.6 | 114.13 | 10.4 | 21.4 | 591.5 | 364.4 | 100.9 | 5.5 | 103 | 0.73905 |  |  |  | 89.9 | 84 | 1.504 | 0.739 | 0.000806 | 13.4165 | 13.0067
SW | 1005-4 | SW 1005-4 #3 | 38.8583 | 1800 | 89.9 | 25.2 | 37.9 | 195.6 | 40 | 90 | 95.4 | 96 | 98.6 | 112.21 | 11 | 21.4 | 586.8 | 365.1 | 101 | 5.5 | 103 | 0.73923 |  |  |  | 90 | 84 | 1.502 | 0.7392 | 0.000806 | 13.3858 | 12.9695
SW | 1005-4 | SW 1005-4 #3 | 38.8667 | 1800 | 89.9 | 25.2 | 38 | 195.3 | 40 | 90 | 95.3 | 96 | 98.6 | 112.28 | 10.9 | 21.3 | 592.1 | 364.5 | 101 | 5.5 | 102.9 | 0.73966 |  |  |  | 89.9 | 84 | 1.501 | 0.7396 | 0.000806 | 13.3244 | 12.9134
SW | 1005-4 | SW 1005-4 #3 | 38.875 | 1800 | 89.9 | 25.3 | 38.1 | 195.1 | 40 | 90 | 95.3 | 96 | 98.6 | 112.39 | 11.2 | 21.3 | 591.5 | 364.5 | 101 | 5.5 | 103 | 0.73862 |  |  |  | 90 | 84 | 1.504 | 0.7386 | 0.000806 | 13.478 | 13.0629
SW | 1005-4 | SW 1005-4 #3 | 38.8833 | 1799 | 89.9 | 25.3 | 37.7 | 194.9 | 40 | 90 | 95.3 | 96 | 98.6 | 114.66 | 10.8 | 21.3 | 590.6 | 364.9 | 101.1 | 5.5 | 103 | 0.73917 |  |  |  | 90 | 84.1 | 1.501 | 0.7392 | 0.000807 | 13.3858 | 12.9787
SW | 1005-4 | SW 1005-4 #3 | 38.8917 | 1800 | 89.9 | 25.2 | 37.2 | 194.9 | 39.9 | 90 | 95.3 | 96 | 98.5 | 115.47 | 11.1 | 21.3 | 592 | 364.2 | 101 | 5.5 | 103 | 0.73935 |  |  |  | 89.9 | 83.9 | 1.497 | 0.7393 | 0.000805 | 13.3704 | 12.9608
SW | 1005-4 | SW 1005-4 #3 | 38.9 | 1800 | 89.9 | 25 | 37.2 | 194.8 | 39.9 | 90 | 95.3 | 96 | 98.6 | 114.4 | 10.5 | 21.4 | 592.2 | 364.5 | 101 | 5.5 | 103 | 0.73917 |  |  |  | 90 | 84 | 1.494 | 0.7391 | 0.000806 | 13.4012 | 12.9787
SW | 1005-4 | SW 1005-4 #3 | 38.9083 | 1800 | 89.9 | 24.7 | 36.7 | 194.7 | 39.9 | 90 | 95.3 | 96 | 98.6 | 114.45 | 11 | 21.4 | 591.3 | 364.3 | 101.1 | 5.5 | 103 | 0.73868 |  |  |  | 90 | 83.9 | 1.501 | 0.7387 | 0.000805 | 13.4626 | 13.0537
SW | 1005-4 | SW 1005-4 #3 | 38.9167 | 1799 | 90 | 24.7 | 36.5 | 194.6 | 40.1 | 90 | 95.3 | 96 | 98.5 | 111.86 | 10 | 21.5 | 558.9 | 364.3 | 101 | 5.4 | 102.9 | 0.73917 |  |  |  | 90 | 83.9 | 1.5 | 0.7392 | 0.000805 | 13.3858 | 12.9787
SW | 1005-4 | SW 1005-4 #3 | 38.925 | 1800 | 90 | 24.8 | 37.4 | 194.7 | 39.9 | 90 | 95.3 | 96 | 98.6 | 113.83 | 10.5 | 21.5 | 593.3 | 364.4 | 101 | 5.4 | 102.9 | 0.73862 |  |  |  | 90 | 84 | 1.506 | 0.7386 | 0.000806 | 13.478 | 13.0629
SW | 1005-4 | SW 1005-4 #3 | 38.9333 | 1800 | 90 | 24.8 | 39 | 195.1 | 39.9 | 90 | 95.3 | 96 | 98.5 | 113.95 | 10.4 | 21.6 | 590.7 | 364.2 | 100.9 | 5.4 | 102.8 | 0.73923 |  |  |  | 90 | 83.9 | 1.501 | 0.7392 | 0.000805 | 13.3858 | 12.9695
SW | 1005-4 | SW 1005-4 #3 | 38.9417 | 1800 | 90.1 | 24.8 | 39.2 | 195.5 | 40 | 90 | 95.3 | 96 | 98.5 | 114.43 | 10 | 21.7 | 592.2 | 364.4 | 101.1 | 5.4 | 102.9 | 0.73972 |  |  |  | 90 | 83.9 | 1.474 | 0.7397 | 0.000805 | 13.3091 | 12.8946
SW | 1005-4 | SW 1005-4 #3 | 38.95 | 1800 | 90.1 | 24.8 | 41.4 | 196 | 40.1 | 90 | 95.3 | 96.1 | 98.5 | 110.78 | 9.8 | 21.7 | 589.6 | 364.6 | 100.9 | 5.4 | 102.9 | 0.7385 |  |  |  | 90 | 84 | 1.506 | 0.7385 | 0.000806 | 13.4934 | 13.0813
SW | 1005-4 | SW 1005-4 #3 | 38.9583 | 1800 | 90.1 | 24.8 | 42.4 | 196.5 | 40 | 90.1 | 95.3 | 96.1 | 98.5 | 112.3 | 9.4 | 21.7 | 591.3 | 364.5 | 101 | 5.4 | 102.8 | 0.73862 |  |  |  | 89.9 | 83.9 | 1.496 | 0.7386 | 0.000806 | 13.478 | 13.0726
SW | 1005-4 | SW 1005-4 #3 | 38.9667 | 1800 | 90.2 | 24.8 | 41.3 | 197.1 | 40.2 | 90 | 95.4 | 96.1 | 98.5 | 111.61 | 9.4 | 21.7 | 582.3 | 364.6 | 100.8 | 5.4 | 102.9 | 0.73978 |  |  |  | 90 | 84 | 1.508 | 0.7398 | 0.000806 | 13.2937 | 12.8854
SW | 1005-4 | SW 1005-4 #3 | 38.975 | 1801 | 90.2 | 24.8 | 43.6 | 197.6 | 40 | 90 | 95.4 | 96.1 | 98.6 | 115.51 | 9.6 | 21.8 | 592.6 | 364.6 | 101 | 5.5 | 102.9 | 0.73837 |  |  |  | 89.9 | 84.1 | 1.502 | 0.7383 | 0.000807 | 13.5242 | 13.1109
SW | 1005-4 | SW 1005-4 #3 | 38.9833 | 1800 | 90.2 | 24.8 | 45.6 | 198.1 | 39.9 | 90 | 95.4 | 96.1 | 98.5 | 114.55 | 9.4 | 21.8 | 589 | 364.5 | 100.9 | 5.4 | 102.9 | 0.73948 |  |  |  | 90 | 84.1 | 1.505 | 0.7394 | 0.000807 | 13.3551 | 12.9313
SW | 1005-4 | SW 1005-4 #3 | 38.9917 | 1800 | 90.2 | 24.9 | 46.5 | 198.5 | 39.9 | 90 | 95.4 | 96.1 | 98.5 | 111.79 | 9.6 | 21.8 | 581.3 | 364.6 | 101 | 5.4 | 102.9 | 0.73905 |  |  |  | 89.9 | 84.2 | 1.49 | 0.739 | 0.000808 | 13.4166 | 13.0067
SW | 1005-4 | SW 1005-4 #3 | 39 | 1800 | 90.2 | 24.9 | 46.3 | 198.9 | 39.9 | 90 | 95.3 | 96 | 98.6 | 113.33 | 10.1 | 21.8 | 592.7 | 364.6 | 100.9 | 5.5 | 103 | 0.73966 |  |  |  | 90 | 84.1 | 1.507 | 0.7397 | 0.000806 | 13.3091 | 12.9038
SW | 1005-4 | SW 1005-4 #3 | 39.0083 | 1801 | 90.1 | 24.9 | 44.6 | 199 | 40 | 90 | 95.3 | 96 | 98.6 | 112.62 | 10.4 | 21.7 | 584.8 | 364.6 | 101 | 5.5 | 102.9 | 0.73911 |  |  |  | 90 | 84.1 | 1.499 | 0.7391 | 0.000807 | 13.4012 | 12.9879
SW | 1005-4 | SW 1005-4 #3 | 39.0167 | 1800 | 90.1 | 25 | 43.2 | 198.7 | 40 | 89.9 | 95.3 | 96 | 98.6 | 113.95 | 10.5 | 21.7 | 591.9 | 364.6 | 100.8 | 5.6 | 102.9 | 0.73874 |  |  |  | 89.9 | 83.9 | 1.495 | 0.7387 | 0.000806 | 13.4626 | 13.0542
SW | 1005-4 | SW 1005-4 #3 | 39.025 | 1800 | 90 | 25 | 41.1 | 198.3 | 39.9 | 89.9 | 95.3 | 96 | 98.5 | 114.16 | 10.9 | 21.6 | 593.2 | 364.6 | 101 | 5.6 | 102.9 | 0.73942 |  |  |  | 89.9 | 84 | 1.489 | 0.7393 | 0.000806 | 13.3705 | 12.9501
SW | 1005-4 | SW 1005-4 #3 | 39.0333 | 1800 | 89.9 | 25 | 40.1 | 197.9 | 40 | 89.9 | 95.3 | 96 | 98.5 | 112.98 | 9.9 | 21.5 | 591.3 | 364.9 | 101.1 | 5.6 | 102.9 | 0.73905 |  |  |  | 89.9 | 84.1 | 1.498 | 0.739 | 0.000808 | 13.4166 | 13.0067
SW | 1005-4 | SW 1005-4 #3 | 39.0417 | 1800 | 89.8 | 25 | 39.3 | 197.3 | 40 | 89.8 | 95.3 | 96 | 98.6 | 113.27 | 10.3 | 21.4 | 592.9 | 364.7 | 100.9 | 5.5 | 102.9 | 0.73935 |  |  |  | 89.9 | 84 | 1.498 | 0.7393 | 0.000806 | 13.3705 | 12.9608
SW | 1005-4 | SW 1005-4 #3 | 39.05 | 1800 | 89.8 | 25.1 | 38.6 | 196.9 | 40 | 89.8 | 95.2 | 96 | 98.5 | 112.74 | 10 | 21.5 | 593 | 364.5 | 101 | 5.5 | 102.8 | 0.73917 |  |  |  | 89.9 | 84.1 | 1.501 | 0.7391 | 0.000807 | 13.4012 | 12.9884
SW | 1005-4 | SW 1005-4 #3 | 39.0583 | 1800 | 89.8 | 25.2 | 38.2 | 196.5 | 40 | 89.8 | 95.2 | 95.9 | 98.5 | 111.39 | 11.1 | 21.3 | 589.4 | 364.7 | 100.9 | 5.5 | 102.9 | 0.73948 |  |  |  | 89.8 | 84 | 1.504 | 0.7394 | 0.000806 | 13.3551 | 12.9505
SW | 1005-4 | SW 1005-4 #3 | 39.0667 | 1800 | 89.8 | 25.2 | 37.5 | 196.1 | 40 | 89.8 | 95.2 | 95.9 | 98.5 | 114.53 | 10.6 | 21.3 | 591.7 | 364.6 | 101 | 5.5 | 102.9 | 0.73966 |  |  |  | 89.9 | 84.1 | 1.503 | 0.7396 | 0.000807 | 13.3244 | 12.9134
SW | 1005-4 | SW 1005-4 #3 | 39.075 | 1800 | 89.8 | 25.2 | 37.6 | 195.8 | 40.3 | 89.8 | 95.1 | 95.9 | 98.5 | 112.69 | 10.4 | 21.2 | 572.7 | 364.8 | 101.1 | 5.5 | 103 | 0.73984 |  |  |  | 89.8 | 84 | 1.505 | 0.7397 | 0.000807 | 13.3091 | 12.8955
SW | 1005-4 | SW 1005-4 #3 | 39.0833 | 1800 | 89.8 | 25.3 | 37.7 | 195.5 | 40 | 89.7 | 95.1 | 95.9 | 98.5 | 113.55 | 10.6 | 21.3 | 593.5 | 365 | 101 | 5.5 | 102.9 | 0.73886 |  |  |  | 89.9 | 84.1 | 1.497 | 0.7388 | 0.000807 | 13.4473 | 13.0358
SW | 1005-4 | SW 1005-4 #3 | 39.0917 | 1800 | 89.9 | 25.3 | 37.7 | 195.3 | 40 | 89.7 | 95.1 | 95.9 | 98.6 | 114.88 | 10.4 | 21.2 | 591.8 | 364.9 | 101.1 | 5.5 | 103 | 0.73874 |  |  |  | 89.8 | 84.2 | 1.501 | 0.7386 | 0.000809 | 13.4781 | 13.0639
SW | 1005-4 | SW 1005-4 #3 | 39.1 | 1800 | 89.9 | 25.4 | 37.7 | 195 | 40 | 89.7 | 95.1 | 96 | 98.5 | 113.48 | 10.9 | 21.2 | 573.3 | 364.8 | 101 | 5.5 | 102.9 | 0.73862 |  |  |  | 89.9 | 84 | 1.504 | 0.7385 | 0.000807 | 13.4934 | 13.0726
SW | 1005-4 | SW 1005-4 #3 | 39.1083 | 1800 | 89.9 | 25.4 | 37.5 | 194.8 | 40 | 89.7 | 95.1 | 96 | 98.5 | 114.72 | 10.4 | 21.2 | 591.4 | 365.1 | 101 | 5.5 | 103 | 0.73911 |  |  |  | 89.8 | 84.2 | 1.5 | 0.739 | 0.000808 | 13.4166 | 13.0072
SW | 1005-4 | SW 1005-4 #3 | 39.1167 | 1800 | 90 | 25.3 | 37.5 | 194.6 | 40 | 89.7 | 95.1 | 96 | 98.5 | 113.39 | 10.4 | 21.3 | 585.5 | 365 | 101.2 | 5.5 | 102.9 | 0.73966 |  |  |  | 89.9 | 84.1 | 1.502 | 0.7396 | 0.000807 | 13.3244 | 12.9134
SW | 1005-4 | SW 1005-4 #3 | 39.125 | 1799 | 90 | 24.9 | 37.6 | 194.5 | 40 | 89.8 | 95.1 | 96 | 98.5 | 113.19 | 9.3 | 21.4 | 591.3 | 365.3 | 101 | 5.5 | 102.9 | 0.73942 |  |  |  | 89.8 | 84.1 | 1.496 | 0.7393 | 0.000808 | 13.3705 | 12.9598
SW | 1005-4 | SW 1005-4 #3 | 39.1333 | 1800 | 90 | 24.8 | 37.6 | 194.3 | 40 | 89.8 | 95.1 | 96 | 98.6 | 110.35 | 10.1 | 21.3 | 591.9 | 364.8 | 101 | 5.5 | 102.9 | 0.73948 |  |  |  | 89.9 | 84.1 | 1.496 | 0.7394 | 0.000807 | 13.3551 | 12.9409
SW | 1005-4 | SW 1005-4 #3 | 39.1417 | 1799 | 90 | 24.9 | 37.7 | 194.2 | 39.9 | 89.8 | 95.1 | 96 | 98.5 | 114.25 | 10 | 21.2 | 591.6 | 365.1 | 100.8 | 5.5 | 102.9 | 0.7399 |  |  |  | 89.8 | 84 | 1.505 | 0.7398 | 0.000807 | 13.2938 | 12.8864
SW | 1005-4 | SW 1005-4 #3 | 39.15 | 1800 | 90 | 25.1 | 37.8 | 194.2 | 39.9 | 89.8 | 95.1 | 96 | 98.5 | 114.79 | 10.1 | 21.3 | 591.3 | 364.8 | 101 | 5.4 | 102.9 | 0.73911 |  |  |  | 89.9 | 84 | 1.503 | 0.7391 | 0.000806 | 13.4012 | 12.9975
SW | 1005-4 | SW 1005-4 #3 | 39.1583 | 1800 | 90.1 | 25.2 | 37.8 | 194.2 | 40 | 89.8 | 95.1 | 96 | 98.5 | 116.21 | 10.3 | 21.3 | 593 | 364.6 | 100.9 | 5.4 | 102.9 | 0.73935 |  |  |  | 89.9 | 83.9 | 1.495 | 0.7393 | 0.000805 | 13.3704 | 12.9608
SW | 1005-4 | SW 1005-4 #3 | 39.1667 | 1800 | 90.1 | 25.2 | 38.9 | 194.4 | 40.2 | 89.8 | 95.2 | 96 | 98.5 | 114.3 | 10.4 | 21.4 | 579.6 | 364.5 | 101 | 5.4 | 102.9 | 0.7396 |  |  |  | 90 | 83.8 | 1.495 | 0.7396 | 0.000804 | 13.3244 | 12.9129
SW | 1005-4 | SW 1005-4 #3 | 39.175 | 1800 | 90.1 | 25.1 | 40 | 194.8 | 40 | 89.8 | 95.1 | 96 | 98.5 | 113.97 | 9.7 | 21.5 | 591.7 | 364.8 | 100.8 | 5.4 | 102.9 | 0.73917 |  |  |  | 90 | 84 | 1.502 | 0.7392 | 0.000806 | 13.3858 | 12.9787
SW | 1005-4 | SW 1005-4 #3 | 39.1833 | 1799 | 90.1 | 25 | 41 | 195.1 | 40.1 | 89.8 | 95.1 | 96 | 98.5 | 111.02 | 9.7 | 21.5 | 589.7 | 364.6 | 101 | 5.4 | 102.9 | 0.73844 |  |  |  | 89.9 | 84 | 1.495 | 0.7384 | 0.000806 | 13.5088 | 13.1002
SW | 1005-4 | SW 1005-4 #3 | 39.1917 | 1800 | 90.1 | 24.9 | 41.6 | 195.6 | 40 | 89.9 | 95.2 | 96 | 98.5 | 114.48 | 9 | 21.6 | 591.5 | 364.4 | 100.9 | 5.4 | 102.9 | 0.73929 |  |  |  | 90 | 84 | 1.495 | 0.7393 | 0.000805 | 13.3704 | 12.9603
SW | 1005-4 | SW 1005-4 #3 | 39.2 | 1800 | 90.1 | 24.9 | 42.2 | 196 | 40 | 89.9 | 95.2 | 96 | 98.5 | 115.04 | 10.1 | 21.6 | 584.9 | 364.3 | 100.9 | 5.5 | 102.9 | 0.73905 |  |  |  | 90.1 | 84.1 | 1.497 | 0.7391 | 0.000807 | 13.4012 | 12.9874
SW | 1005-4 | SW 1005-4 #3 | 39.2083 | 1800 | 90.1 | 24.8 | 42.7 | 196.4 | 40 | 90 | 95.2 | 96 | 98.5 | 116.73 | 10.4 | 21.6 | 594.5 | 364.7 | 100.8 | 5.5 | 102.9 | 0.73868 |  |  |  | 90.1 | 84.1 | 1.501 | 0.7387 | 0.000807 | 13.4627 | 13.0441
SW | 1005-4 | SW 1005-4 #3 | 39.2167 | 1800 | 90.1 | 24.8 | 43.2 | 196.7 | 39.9 | 90 | 95.3 | 96 | 98.5 | 112.57 | 10.8 | 21.6 | 595.5 | 364.6 | 100.8 | 5.5 | 103 | 0.73874 |  |  |  | 90.1 | 84 | 1.504 | 0.7388 | 0.000805 | 13.4472 | 13.0349
SW | 1005-4 | SW 1005-4 #3 | 39.225 | 1800 | 90.1 | 24.8 | 43.2 | 196.9 | 39.9 | 90 | 95.3 | 96 | 98.5 | 111.46 | 9.8 | 21.7 | 577.4 | 364.6 | 100.8 | 5.5 | 102.9 | 0.73948 |  |  |  | 90.2 | 84 | 1.503 | 0.7396 | 0.000806 | 13.3244 | 12.912
SW | 1005-4 | SW 1005-4 #3 | 39.2333 | 1800 | 90.1 | 24.8 | 43.7 | 197.2 | 40 | 90.1 | 95.3 | 96 | 98.5 | 112.75 | 10.3 | 21.7 | 590.3 | 364.6 | 101 | 5.5 | 103 | 0.73917 |  |  |  | 90.2 | 84.1 | 1.506 | 0.7393 | 0.000806 | 13.3705 | 12.9594
SW | 1005-4 | SW 1005-4 #3 | 39.2417 | 1800 | 90.1 | 24.8 | 43.7 | 197.4 | 40 | 90.1 | 95.4 | 96 | 98.6 | 114.13 | 10.3 | 21.7 | 595.3 | 364.3 | 101 | 5.4 | 103 | 0.73868 |  |  |  | 90.1 | 84 | 1.505 | 0.7387 | 0.000806 | 13.4626 | 13.0441
SW | 1005-4 | SW 1005-4 #3 | 39.25 | 1800 | 90.1 | 24.8 | 43.7 | 197.5 | 40 | 90.1 | 95.4 | 96 | 98.5 | 112.67 | 10.8 | 21.6 | 587 | 364.2 | 100.7 | 5.5 | 102.9 | 0.73905 |  |  |  | 90.1 | 83.9 | 1.498 | 0.7391 | 0.000805 | 13.4011 | 12.9874
SW | 1005-4 | SW 1005-4 #3 | 39.2583 | 1800 | 90.1 | 24.8 | 42.2 | 197.5 | 40 | 90.1 | 95.4 | 96 | 98.5 | 115.26 | 10.2 | 21.6 | 591.6 | 364.5 | 100.8 | 5.5 | 102.9 | 0.73935 |  |  |  | 90.1 | 84 | 1.505 | 0.7394 | 0.000806 | 13.3551 | 12.9415
SW | 1005-4 | SW 1005-4 #3 | 39.2667 | 1800 | 90 | 24.8 | 40.8 | 197.3 | 39.9 | 90.1 | 95.4 | 96 | 98.5 | 114.16 | 10.2 | 21.5 | 592.6 | 364.1 | 100.9 | 5.5 | 102.9 | 0.73899 |  |  |  | 90.1 | 83.9 | 1.499 | 0.7391 | 0.000805 | 13.4011 | 12.9966
SW | 1005-4 | SW 1005-4 #3 | 39.275 | 1800 | 90 | 24.9 | 39.8 | 196.9 | 40.3 | 90.1 | 95.4 | 96 | 98.5 | 110.93 | 10.8 | 21.4 | 576.3 | 364.3 | 100.8 | 5.6 | 103 | 0.73813 |  |  |  | 90.1 | 84 | 1.498 | 0.7382 | 0.000806 | 13.5396 | 13.1284
SW | 1005-4 | SW 1005-4 #3 | 39.2833 | 1800 | 89.9 | 24.9 | 39 | 196.6 | 40 | 90.1 | 95.4 | 96 | 98.5 | 113.49 | 11.3 | 21.5 | 591.5 | 364 | 101.1 | 5.6 | 102.9 | 0.7385 |  |  |  | 90.1 | 83.9 | 1.491 | 0.7385 | 0.000805 | 13.4934 | 13.0716
SW | 1005-4 | SW 1005-4 #3 | 39.2917 | 1800 | 89.9 | 24.9 | 38.4 | 196.3 | 40.1 | 90.1 | 95.4 | 96 | 98.5 | 113.09 | 10.9 | 21.4 | 580.2 | 364.1 | 100.9 | 5.5 | 102.9 | 0.73837 |  |  |  | 90.1 | 84 | 1.499 | 0.7384 | 0.000806 | 13.5088 | 13.0916
SW | 1005-4 | SW 1005-4 #3 | 39.3 | 1800 | 89.9 | 25 | 38.1 | 196.1 | 40 | 90.1 | 95.4 | 96 | 98.5 | 113.09 | 11.3 | 21.4 | 588.3 | 364 | 101 | 5.5 | 103 | 0.73929 |  |  |  | 90.1 | 84 | 1.494 | 0.7393 | 0.000806 | 13.3705 | 12.9507
SW | 1005-4 | SW 1005-4 #3 | 39.3083 | 1800 | 89.9 | 25 | 37.9 | 195.9 | 40 | 90.1 | 95.4 | 96 | 98.5 | 112.32 | 11.3 | 21.4 | 592.4 | 364.7 | 100.9 | 5.5 | 102.9 | 0.73954 |  |  |  | 90.1 | 84 | 1.505 | 0.7396 | 0.000806 | 13.3244 | 12.9125
SW | 1005-4 | SW 1005-4 #3 | 39.3167 | 1800 | 89.9 | 25 | 38 | 195.7 | 40 | 90.1 | 95.4 | 96 | 98.5 | 113.97 | 10.4 | 21.4 | 591.8 | 364.6 | 100.9 | 5.5 | 102.9 | 0.73886 |  |  |  | 90.1 | 84.1 | 1.503 | 0.7389 | 0.000806 | 13.4319 | 13.0165
SW | 1005-4 | SW 1005-4 #3 | 39.325 | 1800 | 89.9 | 25 | 38 | 195.5 | 40.2 | 90.1 | 95.4 | 96 | 98.5 | 113.2 | 10.5 | 21.4 | 575.7 | 364.7 | 100.8 | 5.5 | 102.9 | 0.73886 |  |  |  | 90.1 | 84 | 1.504 | 0.7389 | 0.000806 | 13.4319 | 13.0165
SW | 1005-4 | SW 1005-4 #3 | 39.3333 | 1800 | 89.9 | 25.1 | 37.9 | 195.3 | 39.9 | 90 | 95.4 | 96 | 98.5 | 115.25 | 11 | 21.3 | 590.6 | 364.6 | 100.8 | 5.5 | 102.9 | 0.73948 |  |  |  | 90 | 84 | 1.505 | 0.7395 | 0.000806 | 13.3398 | 12.9313
SW | 1005-4 | SW 1005-4 #3 | 39.3417 | 1800 | 89.9 | 25.1 | 37.6 | 195.2 | 40 | 90 | 95.4 | 96 | 98.5 | 114.06 | 11 | 21.4 | 585.9 | 364.4 | 101 | 5.5 | 102.9 | 0.73893 |  |  |  | 90 | 83.9 | 1.499 | 0.7389 | 0.000805 | 13.4319 | 13.0154
SW | 1005-4 | SW 1005-4 #3 | 39.35 | 1800 | 89.9 | 25.1 | 37.7 | 195 | 40 | 90 | 95.3 | 96 | 98.6 | 113.44 | 10.8 | 21.3 | 591.8 | 364.2 | 100.9 | 5.4 | 103 | 0.73886 |  |  |  | 90 | 84 | 1.501 | 0.7389 | 0.000806 | 13.4319 | 13.0261
SW | 1005-4 | SW 1005-4 #3 | 39.3583 | 1800 | 89.9 | 25.1 | 37.6 | 194.9 | 39.9 | 90 | 95.3 | 96 | 98.5 | 111.82 | 10.9 | 21.3 | 585.5 | 364.4 | 100.9 | 5.4 | 103 | 0.7388 |  |  |  | 90 | 84 | 1.502 | 0.7388 | 0.000806 | 13.4473 | 13.0353
SW | 1005-4 | SW 1005-4 #3 | 39.3667 | 1799 | 89.9 | 25.2 | 37.4 | 194.8 | 40 | 90 | 95.3 | 96 | 98.5 | 114.88 | 10.6 | 21.3 | 591.1 | 364.7 | 101 | 5.4 | 102.9 | 0.73923 |  |  |  | 90 | 84 | 1.49 | 0.7393 | 0.000806 | 13.3705 | 12.9695
SW | 1005-4 | SW 1005-4 #3 | 39.375 | 1800 | 90 | 25.2 | 37.7 | 194.8 | 40 | 90.1 | 95.3 | 96 | 98.5 | 114.84 | 10.1 | 21.3 | 590.7 | 364.4 | 100.9 | 5.5 | 103 | 0.73929 |  |  |  | 90 | 83.9 | 1.5 | 0.7393 | 0.000805 | 13.3704 | 12.9603
SW | 1005-4 | SW 1005-4 #3 | 39.3833 | 1800 | 90 | 25.2 | 37.8 | 194.7 | 39.9 | 90.1 | 95.3 | 96 | 98.5 | 113.99 | 10.6 | 21.3 | 595.6 | 364.3 | 100.9 | 5.4 | 103 | 0.7388 |  |  |  | 90 | 84 | 1.502 | 0.7388 | 0.000806 | 13.4473 | 13.0353
SW | 1005-4 | SW 1005-4 #3 | 39.3917 | 1800 | 90 | 25.2 | 38.7 | 194.7 | 39.9 | 90.1 | 95.3 | 96 | 98.5 | 112.73 | 9.8 | 21.4 | 591.8 | 364.1 | 101 | 5.4 | 102.9 | 0.73893 |  |  |  | 90 | 84.1 | 1.503 | 0.739 | 0.000806 | 13.4165 | 13.0154
SW | 1005-4 | SW 1005-4 #3 | 39.4 | 1800 | 90.1 | 25.3 | 39.3 | 195 | 39.8 | 90.1 | 95.4 | 96 | 98.5 | 113.15 | 10.3 | 21.4 | 585.6 | 363.9 | 100.9 | 5.4 | 102.9 | 0.73948 |  |  |  | 90 | 83.9 | 1.503 | 0.7395 | 0.000805 | 13.3397 | 12.9313
SW | 1005-4 | SW 1005-4 #3 | 39.4083 | 1800 | 90.1 | 25.3 | 40.6 | 195.3 | 40 | 90.1 | 95.4 | 96 | 98.5 | 113.88 | 10.4 | 21.5 | 587.9 | 364.2 | 100.9 | 5.4 | 102.9 | 0.73862 |  |  |  | 90.1 | 83.9 | 1.504 | 0.7387 | 0.000805 | 13.4626 | 13.0532
SW | 1005-4 | SW 1005-4 #3 | 39.4167 | 1800 | 90.1 | 25.3 | 41.3 | 195.6 | 39.8 | 90.1 | 95.4 | 96 | 98.5 | 116.15 | 10.1 | 21.5 | 591.3 | 364.3 | 100.9 | 5.5 | 102.9 | 0.73948 |  |  |  | 90 | 84 | 1.502 | 0.7395 | 0.000806 | 13.3398 | 12.9313
SW | 1005-4 | SW 1005-4 #3 | 39.425 | 1800 | 90.1 | 24.9 | 41.8 | 196 | 39.9 | 90.1 | 95.4 | 96.1 | 98.5 | 116.51 | 9.1 | 21.6 | 591.9 | 364 | 100.9 | 5.5 | 102.9 | 0.73893 |  |  |  | 90.1 | 84 | 1.498 | 0.739 | 0.000806 | 13.4165 | 13.0058
SW | 1005-4 | SW 1005-4 #3 | 39.4333 | 1800 | 90.1 | 24.7 | 42 | 196.3 | 39.9 | 90.1 | 95.4 | 96.1 | 98.6 | 113.43 | 9.2 | 21.7 | 592.9 | 364.2 | 100.8 | 5.5 | 102.9 | 0.73917 |  |  |  | 90.1 | 84 | 1.497 | 0.7392 | 0.000806 | 13.3858 | 12.9691
SW | 1005-4 | SW 1005-4 #3 | 39.4417 | 1800 | 90.1 | 24.8 | 42.6 | 196.6 | 40.3 | 90.1 | 95.4 | 96 | 98.5 | 108.25 | 9.7 | 21.6 | 563.7 | 364.5 | 100.8 | 5.5 | 102.8 | 0.73899 |  |  |  | 90.1 | 83.9 | 1.5 | 0.739 | 0.000805 | 13.4165 | 12.9966
SW | 1005-4 | SW 1005-4 #3 | 39.45 | 1800 | 90.1 | 24.9 | 42.9 | 196.8 | 40 | 90.1 | 95.4 | 96 | 98.5 | 111.83 | 9.6 | 21.7 | 590.6 | 364.8 | 100.9 | 5.5 | 102.8 | 0.73868 |  |  |  | 90.1 | 84 | 1.501 | 0.7388 | 0.000806 | 13.4473 | 13.0441
SW | 1005-4 | SW 1005-4 #3 | 39.4583 | 1800 | 90.1 | 24.9 | 43.3 | 197.1 | 40.3 | 90.1 | 95.4 | 96 | 98.5 | 111.64 | 9.4 | 21.7 | 566.8 | 364.5 | 100.7 | 5.5 | 102.9 | 0.73844 |  |  |  | 90.1 | 83.9 | 1.472 | 0.7385 | 0.000805 | 13.4934 | 13.0808
SW | 1005-4 | SW 1005-4 #3 | 39.4667 | 1800 | 90.1 | 24.9 | 43.3 | 197.4 | 40 | 90.2 | 95.4 | 96 | 98.5 | 114.99 | 9.3 | 21.7 | 592.4 | 364.3 | 101 | 5.5 | 102.9 | 0.7385 |  |  |  | 90.1 | 84 | 1.499 | 0.7386 | 0.000806 | 13.478 | 13.0716
SW | 1005-4 | SW 1005-4 #3 | 39.475 | 1800 | 90.1 | 24.9 | 43.8 | 197.7 | 40 | 90.1 | 95.5 | 96 | 98.6 | 113.71 | 9.4 | 21.7 | 568.3 | 364 | 101.1 | 5.5 | 102.9 | 0.73862 |  |  |  | 90.1 | 84 | 1.503 | 0.7387 | 0.000806 | 13.4626 | 13.0533
SW | 1005-4 | SW 1005-4 #3 | 39.4833 | 1800 | 90 | 24.9 | 43.3 | 197.9 | 40 | 90.1 | 95.5 | 96 | 98.5 | 115.6 | 10 | 21.7 | 592.9 | 364.2 | 101.1 | 5.5 | 102.9 | 0.7396 |  |  |  | 90.1 | 84 | 1.503 | 0.7397 | 0.000806 | 13.3091 | 12.9033
SW | 1005-4 | SW 1005-4 #3 | 39.4917 | 1800 | 90 | 24.9 | 42.3 | 197.9 | 39.9 | 90.1 | 95.5 | 96 | 98.5 | 113.56 | 9.8 | 21.6 | 591.5 | 364.3 | 101 | 5.5 | 102.9 | 0.73905 |  |  |  | 90 | 83.9 | 1.498 | 0.739 | 0.000805 | 13.4165 | 12.997
SW | 1005-4 | SW 1005-4 #3 | 39.5 | 1800 | 89.9 | 24.8 | 41.2 | 197.6 | 40 | 90.1 | 95.5 | 96 | 98.5 | 112.84 | 9.4 | 21.6 | 591.5 | 364.3 | 100.9 | 5.5 | 102.9 | 0.73917 |  |  |  | 90 | 83.9 | 1.492 | 0.7392 | 0.000805 | 13.3858 | 12.9787
SW | 1005-4 | SW 1005-4 #3 | 39.5083 | 1800 | 89.9 | 24.9 | 40.1 | 197.4 | 40.2 | 90.1 | 95.4 | 96 | 98.5 | 110.12 | 10.2 | 21.6 | 571.3 | 364.1 | 101 | 5.6 | 102.9 | 0.73886 |  |  |  | 90.1 | 83.9 | 1.501 | 0.7389 | 0.000804 | 13.4319 | 13.0165
SW | 1005-4 | SW 1005-4 #3 | 39.5167 | 1799 | 89.9 | 24.9 | 39.3 | 197 | 40.1 | 90.1 | 95.4 | 96 | 98.5 | 113.62 | 10.2 | 21.5 | 590.9 | 364.1 | 101 | 5.6 | 102.9 | 0.73935 |  |  |  | 90 | 83.9 | 1.501 | 0.7394 | 0.000805 | 13.3551 | 12.9511
SW | 1005-4 | SW 1005-4 #3 | 39.525 | 1800 | 89.9 | 24.9 | 38.6 | 196.8 | 40.1 | 90.1 | 95.4 | 96 | 98.5 | 113.97 | 11 | 21.5 | 578.7 | 364.1 | 101 | 5.5 | 102.9 | 0.73886 |  |  |  | 90 | 83.9 | 1.5 | 0.7389 | 0.000805 | 13.4319 | 13.0261
SW | 1005-4 | SW 1005-4 #3 | 39.5333 | 1800 | 89.9 | 24.9 | 38.5 | 196.5 | 40.1 | 90.1 | 95.4 | 96 | 98.4 | 114.34 | 10 | 21.4 | 591.6 | 364.5 | 101.1 | 5.5 | 102.8 | 0.73862 |  |  |  | 90.1 | 83.9 | 1.487 | 0.7387 | 0.000805 | 13.4626 | 13.0532
SW | 1005-4 | SW 1005-4 #3 | 39.5417 | 1800 | 89.9 | 24.9 | 38.1 | 196.1 | 40.3 | 90.1 | 95.4 | 95.9 | 98.5 | 112.07 | 10.3 | 21.4 | 577.4 | 364.5 | 101 | 5.5 | 102.9 | 0.74033 |  |  |  | 89.9 | 83.9 | 1.496 | 0.7403 | 0.000805 | 13.2171 | 12.8111
SW | 1005-4 | SW 1005-4 #3 | 39.55 | 1800 | 89.9 | 25 | 38.2 | 195.9 | 39.9 | 90.1 | 95.4 | 95.9 | 98.6 | 112.25 | 10 | 21.4 | 584.8 | 364.5 | 100.9 | 5.5 | 102.9 | 0.73911 |  |  |  | 89.9 | 84.1 | 1.502 | 0.7391 | 0.000807 | 13.4012 | 12.9975
SW | 1005-4 | SW 1005-4 #3 | 39.5583 | 1800 | 89.9 | 25 | 38.1 | 195.7 | 40.2 | 90 | 95.4 | 95.9 | 98.6 | 113.21 | 10.3 | 21.4 | 578.3 | 364.6 | 101 | 5.5 | 102.9 | 0.73923 |  |  |  | 90 | 84 | 1.495 | 0.7392 | 0.000806 | 13.3858 | 12.9695
SW | 1005-4 | SW 1005-4 #3 | 39.5667 | 1800 | 89.9 | 25 | 38 | 195.6 | 40 | 90 | 95.4 | 96 | 98.5 | 115.47 | 10.6 | 21.4 | 591.8 | 364.4 | 101 | 5.5 | 102.9 | 0.73929 |  |  |  | 90 | 84 | 1.503 | 0.7393 | 0.000806 | 13.3705 | 12.9603
SW | 1005-4 | SW 1005-4 #3 | 39.575 | 1800 | 89.9 | 25.1 | 37.7 | 195.5 | 40.1 | 90 | 95.4 | 96 | 98.5 | 112.95 | 10.8 | 21.4 | 572.6 | 364.4 | 100.9 | 5.5 | 103 | 0.73831 |  |  |  | 90 | 84 | 1.505 | 0.7383 | 0.000806 | 13.5242 | 13.1104
SW | 1005-4 | SW 1005-4 #3 | 39.5833 | 1800 | 90 | 25.1 | 37.8 | 195.4 | 40 | 90 | 95.4 | 96 | 98.5 | 115.44 | 11.1 | 21.4 | 591.5 | 364.4 | 101 | 5.5 | 103 | 0.73868 |  |  |  | 90 | 84.2 | 1.499 | 0.7387 | 0.000807 | 13.4627 | 13.0537
SW | 1005-4 | SW 1005-4 #3 | 39.5917 | 1800 | 90 | 25.1 | 37.9 | 195.3 | 40 | 90 | 95.4 | 96 | 98.5 | 113.74 | 11.2 | 21.4 | 591.4 | 364.5 | 100.9 | 5.5 | 103 | 0.73954 |  |  |  | 90 | 84 | 1.504 | 0.7395 | 0.000806 | 13.3398 | 12.9221
SW | 1005-4 | SW 1005-4 #3 | 39.6 | 1800 | 90 | 25.2 | 37.9 | 195.2 | 40 | 90 | 95.3 | 96 | 98.5 | 112.98 | 10.8 | 21.4 | 587 | 364.3 | 101 | 5.5 | 103 | 0.73935 |  |  |  | 90 | 84.1 | 1.495 | 0.7393 | 0.000807 | 13.3705 | 12.9512
SW | 1005-4 | SW 1005-4 #3 | 39.6083 | 1800 | 90 | 25.2 | 37.9 | 195.1 | 40 | 90.1 | 95.4 | 96 | 98.5 | 114.74 | 10.2 | 21.3 | 590.9 | 364.4 | 101 | 5.5 | 103 | 0.73868 |  |  |  | 90 | 84 | 1.505 | 0.7387 | 0.000806 | 13.4626 | 13.0537
SW | 1005-4 | SW 1005-4 #3 | 39.6167 | 1800 | 90 | 25.2 | 37.7 | 195 | 39.9 | 90.1 | 95.4 | 96 | 98.5 | 115.93 | 10.7 | 21.3 | 593.8 | 364.4 | 100.9 | 5.5 | 103 | 0.73923 |  |  |  | 90 | 84 | 1.491 | 0.7392 | 0.000806 | 13.3858 | 12.9695
SW | 1005-4 | SW 1005-4 #3 | 39.625 | 1799 | 90 | 25.2 | 37.9 | 194.9 | 39.9 | 90.1 | 95.4 | 96 | 98.5 | 114.72 | 10.3 | 21.4 | 591.6 | 364.4 | 101 | 5.5 | 102.8 | 0.7377 |  |  |  | 90.1 | 84.1 | 1.504 | 0.7377 | 0.000807 | 13.6166 | 13.1944
SW | 1005-4 | SW 1005-4 #3 | 39.6333 | 1801 | 90 | 25.2 | 38.9 | 195 | 39.9 | 90.1 | 95.4 | 96 | 98.5 | 113.66 | 10.2 | 21.4 | 594.2 | 364.1 | 101.1 | 5.5 | 102.8 | 0.73954 |  |  |  | 90 | 83.9 | 1.502 | 0.7395 | 0.000805 | 13.3397 | 12.9221
SW | 1005-4 | SW 1005-4 #3 | 39.6417 | 1800 | 90 | 25.2 | 39.5 | 195.2 | 39.9 | 90.1 | 95.4 | 96 | 98.5 | 112.73 | 10.1 | 21.4 | 591.7 | 364.1 | 101.2 | 5.4 | 102.8 | 0.7396 |  |  |  | 90 | 83.9 | 1.504 | 0.7396 | 0.000805 | 13.3244 | 12.9129
SW | 1005-4 | SW 1005-4 #3 | 39.65 | 1800 | 90.1 | 25.3 | 40.6 | 195.4 | 40 | 90.1 | 95.4 | 96 | 98.5 | 113.34 | 10.4 | 21.5 | 592.1 | 364.3 | 100.8 | 5.5 | 102.9 | 0.73874 |  |  |  | 90 | 84.1 | 1.493 | 0.7387 | 0.000807 | 13.4627 | 13.0445
SW | 1005-4 | SW 1005-4 #3 | 39.6583 | 1800 | 90.1 | 25.2 | 41.2 | 195.7 | 39.9 | 90.1 | 95.4 | 96 | 98.5 | 113.13 | 10.3 | 21.5 | 589.6 | 364.3 | 100.9 | 5.4 | 102.9 | 0.73948 |  |  |  | 90 | 84 | 1.503 | 0.7395 | 0.000806 | 13.3398 | 12.9313
SW | 1005-4 | SW 1005-4 #3 | 39.6667 | 1800 | 90.1 | 24.9 | 41.8 | 196 | 40 | 90.1 | 95.4 | 96 | 98.5 | 114.24 | 10.5 | 21.6 | 592.4 | 364.5 | 100.8 | 5.4 | 102.9 | 0.73868 |  |  |  | 90 | 84 | 1.499 | 0.7387 | 0.000806 | 13.4626 | 13.0537
SW | 1005-4 | SW 1005-4 #3 | 39.675 | 1800 | 90.1 | 24.7 | 42.3 | 196.2 | 40.1 | 90.1 | 95.4 | 96 | 98.5 | 114.83 | 11.3 | 21.7 | 584.6 | 364.3 | 100.8 | 5.4 | 102.9 | 0.73837 |  |  |  | 90.1 | 84 | 1.501 | 0.7384 | 0.000806 | 13.5088 | 13.0916
SW | 1005-4 | SW 1005-4 #3 | 39.6833 | 1800 | 90.1 | 24.8 | 42.3 | 196.5 | 40 | 90.1 | 95.4 | 96 | 98.5 | 114.29 | 10.5 | 21.7 | 593.3 | 364.1 | 100.8 | 5.4 | 102.9 | 0.73868 |  |  |  | 90 | 83.9 | 1.496 | 0.7387 | 0.000805 | 13.4626 | 13.0537
SW | 1005-4 | SW 1005-4 #3 | 39.6917 | 1800 | 90.1 | 24.9 | 42.2 | 196.8 | 40 | 90.1 | 95.4 | 96.1 | 98.5 | 110.03 | 11.5 | 21.7 | 592.7 | 364.3 | 100.8 | 5.5 | 102.9 | 0.73893 |  |  |  | 90.1 | 84 | 1.497 | 0.739 | 0.000806 | 13.4165 | 13.0058
SW | 1005-4 | SW 1005-4 #3 | 39.7 | 1800 | 90.1 | 24.9 | 42.7 | 197.1 | 40 | 90.1 | 95.4 | 96.1 | 98.5 | 112.23 | 11.3 | 21.7 | 593.5 | 364.1 | 100.8 | 5.5 | 102.9 | 0.7388 |  |  |  | 90.1 | 84 | 1.503 | 0.7389 | 0.000806 | 13.4319 | 13.0257
SW | 1005-4 | SW 1005-4 #3 | 39.7083 | 1800 | 90.1 | 24.9 | 43 | 197.3 | 39.9 | 90.1 | 95.4 | 96.1 | 98.5 | 113.27 | 10.6 | 21.7 | 592.8 | 364.1 | 100.8 | 5.5 | 102.8 | 0.7385 |  |  |  | 90.1 | 84 | 1.502 | 0.7386 | 0.000806 | 13.478 | 13.0716
SW | 1005-4 | SW 1005-4 #3 | 39.7167 | 1800 | 90.1 | 24.9 | 42.9 | 197.6 | 40 | 90.1 | 95.5 | 96 | 98.5 | 115.29 | 10.3 | 21.8 | 592.7 | 364.2 | 100.8 | 5.5 | 102.9 | 0.7385 |  |  |  | 90.1 | 84 | 1.504 | 0.7385 | 0.000806 | 13.4934 | 13.0716
SW | 1005-4 | SW 1005-4 #3 | 39.725 | 1800 | 90.1 | 24.9 | 42.7 | 197.8 | 40 | 90 | 95.4 | 96 | 98.5 | 115.48 | 10.2 | 21.7 | 591.4 | 364.2 | 100.7 | 5.5 | 102.9 | 0.73837 |  |  |  | 90 | 84 | 1.498 | 0.7384 | 0.000806 | 13.5088 | 13.1012
SW | 1005-4 | SW 1005-4 #3 | 39.7333 | 1800 | 90 | 24.9 | 42.7 | 197.9 | 40 | 90 | 95.4 | 96 | 98.5 | 115.5 | 10.7 | 21.7 | 591.9 | 364.1 | 100.9 | 5.5 | 102.9 | 0.73954 |  |  |  | 90 | 84 | 1.501 | 0.7395 | 0.000806 | 13.3398 | 12.9221
SW | 1005-4 | SW 1005-4 #3 | 39.7417 | 1800 | 90 | 24.8 | 41.9 | 198 | 40 | 90 | 95.4 | 96 | 98.5 | 113.21 | 11.1 | 21.7 | 592 | 364.3 | 101 | 5.5 | 102.9 | 0.73905 |  |  |  | 89.9 | 84 | 1.504 | 0.739 | 0.000806 | 13.4165 | 13.0067
SW | 1005-4 | SW 1005-4 #3 | 39.75 | 1800 | 90 | 24.9 | 40.8 | 197.7 | 40 | 90 | 95.3 | 96 | 98.6 | 111.57 | 10.9 | 21.7 | 580.2 | 364.4 | 100.8 | 5.5 | 102.9 | 0.73935 |  |  |  | 89.9 | 84 | 1.503 | 0.7393 | 0.000806 | 13.3705 | 12.9608
SW | 1005-4 | SW 1005-4 #3 | 39.7583 | 1800 | 90 | 24.9 | 40.2 | 197.5 | 39.9 | 89.9 | 95.3 | 96 | 98.5 | 114.39 | 11.6 | 21.6 | 591.2 | 364.6 | 101 | 5.6 | 102.9 | 0.73856 |  |  |  | 90 | 84.1 | 1.495 | 0.7385 | 0.000807 | 13.4934 | 13.0721
SW | 1005-4 | SW 1005-4 #3 | 39.7667 | 1800 | 89.9 | 24.9 | 39 | 197.2 | 40 | 89.9 | 95.3 | 96 | 98.6 | 116.56 | 11.1 | 21.6 | 592.5 | 364.1 | 100.9 | 5.6 | 102.9 | 0.73856 |  |  |  | 89.9 | 84 | 1.487 | 0.7385 | 0.000806 | 13.4934 | 13.0818
SW | 1005-4 | SW 1005-4 #3 | 39.775 | 1800 | 89.9 | 24.9 | 38.6 | 196.9 | 39.9 | 89.9 | 95.3 | 96 | 98.5 | 115.32 | 11.7 | 21.5 | 593.8 | 364.7 | 101.2 | 5.6 | 102.9 | 0.73905 |  |  |  | 89.9 | 84.1 | 1.505 | 0.739 | 0.000807 | 13.4165 | 13.0067
SW | 1005-4 | SW 1005-4 #3 | 39.7833 | 1800 | 89.9 | 24.9 | 38.4 | 196.6 | 40 | 89.9 | 95.3 | 96 | 98.6 | 113.83 | 11.3 | 21.5 | 590.8 | 364.7 | 101.3 | 5.5 | 102.9 | 0.73893 |  |  |  | 89.9 | 84 | 1.496 | 0.7389 | 0.000806 | 13.4319 | 13.0251
SW | 1005-4 | SW 1005-4 #3 | 39.7917 | 1800 | 89.8 | 25 | 38.2 | 196.4 | 39.9 | 89.9 | 95.3 | 96 | 98.6 | 113.86 | 11.7 | 21.5 | 591.2 | 364.7 | 100.9 | 5.5 | 102.9 | 0.73874 |  |  |  | 89.9 | 84.1 | 1.502 | 0.7387 | 0.000807 | 13.4627 | 13.0542
SW | 1005-4 | SW 1005-4 #3 | 39.8 | 1800 | 89.9 | 25 | 38 | 196.2 | 40 | 89.9 | 95.2 | 96 | 98.5 | 112.37 | 11.8 | 21.5 | 590.7 | 364.6 | 101.1 | 5.5 | 103 | 0.73942 |  |  |  | 89.8 | 84 | 1.503 | 0.7393 | 0.000807 | 13.3705 | 12.9597
SW | 1005-4 | SW 1005-4 #3 | 39.8083 | 1800 | 89.8 | 25 | 37.7 | 196.1 | 39.9 | 89.8 | 95.2 | 96 | 98.5 | 112.58 | 12.8 | 21.5 | 591.3 | 364.8 | 100.9 | 5.5 | 102.9 | 0.73954 |  |  |  | 89.8 | 84 | 1.502 | 0.7394 | 0.000806 | 13.3551 | 12.9414
SW | 1005-4 | SW 1005-4 #3 | 39.8167 | 1800 | 89.9 | 25 | 37.6 | 195.9 | 40 | 89.8 | 95.2 | 96 | 98.6 | 110.93 | 12 | 21.4 | 565.9 | 364.6 | 101 | 5.5 | 103.1 | 0.73948 |  |  |  | 89.8 | 84.2 | 1.501 | 0.7394 | 0.000808 | 13.3551 | 12.9506
SW | 1005-4 | SW 1005-4 #3 | 39.825 | 1800 | 89.9 | 25 | 37.7 | 195.8 | 40 | 89.8 | 95.2 | 96 | 98.7 | 115.82 | 11.8 | 21.5 | 590.5 | 364.7 | 101.1 | 5.5 | 103.1 | 0.73874 |  |  |  | 89.8 | 84.2 | 1.487 | 0.7386 | 0.000808 | 13.4781 | 13.0639
SW | 1005-4 | SW 1005-4 #3 | 39.8333 | 1800 | 89.9 | 25 | 37.6 | 195.7 | 40 | 89.8 | 95.2 | 96 | 98.5 | 114.6 | 11.4 | 21.4 | 590.9 | 364.8 | 101 | 5.5 | 103 | 0.73948 |  |  |  | 89.9 | 84 | 1.504 | 0.7394 | 0.000806 | 13.3551 | 12.9409
SW | 1005-4 | SW 1005-4 #3 | 39.8417 | 1800 | 90 | 25.1 | 37.5 | 195.6 | 40 | 89.8 | 95.2 | 96 | 98.6 | 114.91 | 11.7 | 21.4 | 592.5 | 364.7 | 100.9 | 5.5 | 103 | 0.73942 |  |  |  | 89.9 | 84.1 | 1.502 | 0.7393 | 0.000807 | 13.3705 | 12.9501
SW | 1005-4 | SW 1005-4 #3 | 39.85 | 1800 | 90 | 25.1 | 37.5 | 195.5 | 39.9 | 89.8 | 95.2 | 96 | 98.5 | 113.15 | 11.4 | 21.5 | 588.9 | 365 | 101.1 | 5.5 | 102.9 | 0.73831 |  |  |  | 89.9 | 84.1 | 1.5 | 0.7382 | 0.000808 | 13.5396 | 13.1201
SW | 1005-4 | SW 1005-4 #3 | 39.8583 | 1800 | 90 | 25.1 | 37.5 | 195.4 | 40 | 89.9 | 95.2 | 96 | 98.5 | 114.01 | 10.9 | 21.5 | 591.1 | 364.8 | 101.1 | 5.5 | 102.9 | 0.73886 |  |  |  | 89.8 | 84.1 | 1.492 | 0.7387 | 0.000807 | 13.4627 | 13.0455
SW | 1005-4 | SW 1005-4 #3 | 39.8667 | 1800 | 90 | 25.1 | 38.1 | 195.4 | 39.9 | 89.9 | 95.2 | 96 | 98.5 | 112.48 | 11.4 | 21.4 | 589 | 365 | 101 | 5.5 | 102.9 | 0.73911 |  |  |  | 90 | 84.1 | 1.506 | 0.7391 | 0.000807 | 13.4012 | 12.9879
SW | 1005-4 | SW 1005-4 #3 | 39.875 | 1800 | 90 | 25.2 | 39.2 | 195.6 | 40 | 89.8 | 95.2 | 96 | 98.5 | 112.79 | 11.6 | 21.5 | 592.3 | 364.8 | 100.9 | 5.4 | 102.9 | 0.73856 |  |  |  | 89.9 | 84.1 | 1.503 | 0.7385 | 0.000807 | 13.4934 | 13.0818
SW | 1005-4 | SW 1005-4 #3 | 39.8833 | 1800 | 90 | 25.2 | 40.4 | 195.8 | 39.9 | 89.8 | 95.2 | 96 | 98.6 | 113.07 | 11.3 | 21.5 | 587.3 | 364.7 | 100.8 | 5.4 | 103 | 0.73923 |  |  |  | 89.9 | 84.1 | 1.504 | 0.7392 | 0.000807 | 13.3858 | 12.9792
SW | 1005-4 | SW 1005-4 #3 | 39.8917 | 1800 | 90.1 | 25.2 | 41.3 | 196 | 40.1 | 89.9 | 95.2 | 96 | 98.5 | 113.31 | 11.8 | 21.5 | 573.5 | 364.7 | 101 | 5.4 | 102.9 | 0.73972 |  |  |  | 90 | 84 | 1.502 | 0.7397 | 0.000806 | 13.3091 | 12.8946
SW | 1005-4 | SW 1005-4 #3 | 39.9 | 1800 | 90.1 | 25.2 | 42 | 196.4 | 40 | 89.9 | 95.2 | 96 | 98.6 | 115.59 | 10.9 | 21.5 | 592.5 | 364.7 | 100.9 | 5.4 | 103 | 0.73837 |  |  |  | 89.9 | 84.2 | 1.504 | 0.7383 | 0.000808 | 13.5242 | 13.1109
SW | 1005-4 | SW 1005-4 #3 | 39.9083 | 1800 | 90.1 | 25.2 | 42.1 | 196.7 | 40 | 89.9 | 95.2 | 96.1 | 98.5 | 114.4 | 10.8 | 21.6 | 590.1 | 364.4 | 100.9 | 5.4 | 102.9 | 0.73923 |  |  |  | 89.9 | 84 | 1.494 | 0.7392 | 0.000807 | 13.3858 | 12.9792
SW | 1005-4 | SW 1005-4 #3 | 39.9167 | 1801 | 90.2 | 25.2 | 42.9 | 197 | 40 | 89.9 | 95.2 | 96.1 | 98.5 | 113.14 | 10.6 | 21.6 | 592.9 | 364.4 | 100.9 | 5.4 | 102.9 | 0.73874 |  |  |  | 90 | 84 | 1.504 | 0.7387 | 0.000806 | 13.4626 | 13.0445
SW | 1005-4 | SW 1005-4 #3 | 39.925 | 1800 | 90.2 | 25.2 | 42.8 | 197.4 | 40.1 | 89.9 | 95.2 | 96.1 | 98.5 | 109.3 | 10.9 | 21.6 | 577.1 | 364.7 | 100.8 | 5.4 | 102.9 | 0.73899 |  |  |  | 90 | 84.2 | 1.503 | 0.739 | 0.000808 | 13.4166 | 13.0063
SW | 1005-4 | SW 1005-4 #3 | 39.9333 | 1800 | 90.1 | 25.2 | 43.6 | 197.8 | 40.1 | 90 | 95.3 | 96.1 | 98.6 | 111.09 | 10.8 | 21.6 | 590.9 | 364.2 | 100.8 | 5.4 | 102.9 | 0.73923 |  |  |  | 90 | 83.9 | 1.502 | 0.7393 | 0.000805 | 13.3704 | 12.9695
SW | 1005-4 | SW 1005-4 #3 | 39.9417 | 1800 | 90.1 | 25.1 | 43.4 | 198.1 | 40.1 | 90 | 95.3 | 96.1 | 98.6 | 111.05 | 10.7 | 21.7 | 565.2 | 364.7 | 100.7 | 5.5 | 103 | 0.73844 |  |  |  | 90 | 84.1 | 1.498 | 0.7384 | 0.000807 | 13.5088 | 13.0905
SW | 1005-4 | SW 1005-4 #3 | 39.95 | 1800 | 90.1 | 25 | 43.8 | 198.3 | 40 | 90 | 95.3 | 96 | 98.5 | 116.37 | 10.9 | 21.8 | 590.6 | 364.9 | 100.9 | 5.5 | 103 | 0.73868 |  |  |  | 90 | 84.1 | 1.507 | 0.7387 | 0.000807 | 13.4627 | 13.0537
SW | 1005-4 | SW 1005-4 #3 | 39.9583 | 1800 | 90.1 | 24.8 | 43.7 | 198.5 | 40 | 90 | 95.3 | 96 | 98.6 | 117.23 | 11 | 21.7 | 588.2 | 365 | 100.7 | 5.5 | 103.1 | 0.73899 |  |  |  | 90 | 84.1 | 1.506 | 0.739 | 0.000807 | 13.4165 | 13.0063
SW | 1005-4 | SW 1005-4 #3 | 39.9667 | 1800 | 90.1 | 24.7 | 42.5 | 198.5 | 40 | 89.9 | 95.3 | 96 | 98.5 | 115.33 | 10.7 | 21.6 | 589.3 | 364.8 | 100.9 | 5.5 | 103 | 0.73886 |  |  |  | 90.1 | 84.1 | 1.505 | 0.7389 | 0.000806 | 13.4319 | 13.0165
SW | 1005-4 | SW 1005-4 #3 | 39.975 | 1800 | 90 | 24.7 | 40.9 | 198.2 | 40 | 89.9 | 95.3 | 96 | 98.5 | 111.62 | 10.9 | 21.6 | 577.3 | 364.7 | 100.8 | 5.5 | 103 | 0.73844 |  |  |  | 90 | 83.9 | 1.497 | 0.7384 | 0.000806 | 13.5088 | 13.0905
SW | 1005-4 | SW 1005-4 #3 | 39.9833 | 1800 | 90 | 24.7 | 39.6 | 197.8 | 40 | 89.9 | 95.3 | 96 | 98.5 | 112.91 | 11.3 | 21.5 | 590.5 | 364.9 | 100.9 | 5.5 | 103 | 0.73862 |  |  |  | 90 | 84.1 | 1.501 | 0.7386 | 0.000807 | 13.478 | 13.0629
SW | 1005-4 | SW 1005-4 #3 | 39.9917 | 1800 | 89.9 | 24.8 | 38.6 | 197.4 | 40 | 89.9 | 95.3 | 96 | 98.5 | 115 | 11.1 | 21.5 | 591.7 | 364.6 | 100.9 | 5.5 | 103 | 0.73929 |  |  |  | 90 | 84 | 1.502 | 0.7393 | 0.000806 | 13.3705 | 12.9603
SW | 1005-4 | SW 1005-4 #3 | 40 | 1800 | 89.9 | 24.8 | 37.9 | 197 | 40 | 89.9 | 95.3 | 96 | 98.5 | 115.07 | 11.7 | 21.5 | 592.1 | 364.6 | 101 | 5.5 | 102.9 | 0.73942 |  |  |  | 90 | 83.7 | 1.502 | 0.7394 | 0.000804 | 13.3551 | 12.9404
SW | 1005-4 | SW 1005-4 #3 | 40.0083 | 1800 | 89.8 | 24.9 | 37.6 | 196.7 | 39.9 | 89.9 | 95.3 | 96 | 98.5 | 113.09 | 11.7 | 21.4 | 588.2 | 364.7 | 100.9 | 5.5 | 103 | 0.73831 |  |  |  | 90 | 83.9 | 1.501 | 0.7383 | 0.000805 | 13.5242 | 13.1104
SW | 1005-4 | SW 1005-4 #3 | 40.0167 | 1801 | 89.8 | 24.9 | 37.2 | 196.4 | 39.9 | 89.9 | 95.2 | 96 | 98.6 | 114.77 | 11.8 | 21.4 | 590.8 | 364.7 | 100.9 | 5.5 | 103 | 0.73874 |  |  |  | 90 | 84 | 1.5 | 0.7387 | 0.000805 | 13.4626 | 13.0445
SW | 1005-4 | SW 1005-4 #3 | 40.025 | 1800 | 89.8 | 24.9 | 37 | 196.1 | 40.3 | 89.9 | 95.2 | 96 | 98.5 | 113.02 | 11.9 | 21.4 | 577.7 | 365 | 100.8 | 5.5 | 103 | 0.73825 |  |  |  | 90 | 84 | 1.502 | 0.7383 | 0.000806 | 13.5242 | 13.1196
SW | 1005-4 | SW 1005-4 #3 | 40.0333 | 1799 | 89.8 | 24.9 | 37 | 195.9 | 39.9 | 89.8 | 95.2 | 96 | 98.5 | 114.57 | 11.6 | 21.4 | 591.3 | 364.4 | 100.7 | 5.5 | 103 | 0.7385 |  |  |  | 89.9 | 83.8 | 1.489 | 0.7385 | 0.000804 | 13.4934 | 13.0909
SW | 1005-4 | SW 1005-4 #3 | 40.0417 | 1800 | 89.8 | 24.9 | 37 | 195.8 | 40.1 | 89.8 | 95.2 | 96 | 98.6 | 112.67 | 11.7 | 21.4 | 578.8 | 364.5 | 101 | 5.5 | 103.1 | 0.73819 |  |  |  | 89.9 | 83.9 | 1.498 | 0.7381 | 0.000805 | 13.555 | 13.1385
SW | 1005-4 | SW 1005-4 #3 | 40.05 | 1800 | 89.9 | 25 | 36.7 | 195.6 | 40 | 89.8 | 95.2 | 96 | 98.6 | 115.88 | 12.7 | 21.4 | 593.2 | 364.8 | 100.7 | 5.5 | 103.1 | 0.73917 |  |  |  | 90 | 84 | 1.5 | 0.7392 | 0.000806 | 13.3858 | 12.9787
SW | 1005-4 | SW 1005-4 #3 | 40.0583 | 1800 | 89.9 | 25 | 36.6 | 195.4 | 40 | 89.9 | 95.2 | 96 | 98.6 | 114.48 | 12.4 | 21.3 | 592.2 | 364.3 | 101.1 | 5.5 | 103.1 | 0.73899 |  |  |  | 90 | 83.9 | 1.499 | 0.739 | 0.000805 | 13.4165 | 13.0062
SW | 1005-4 | SW 1005-4 #3 | 40.0667 | 1800 | 89.9 | 25 | 36.9 | 195.4 | 40 | 89.9 | 95.2 | 96 | 98.5 | 114.62 | 12.1 | 21.4 | 591.7 | 364.5 | 100.9 | 5.4 | 103 | 0.73831 |  |  |  | 90 | 83.8 | 1.5 | 0.7383 | 0.000804 | 13.5241 | 13.1104
SW | 1005-4 | SW 1005-4 #3 | 40.075 | 1800 | 90 | 25 | 37.5 | 195.5 | 40 | 90 | 95.2 | 96 | 98.6 | 113.47 | 12.4 | 21.4 | 591.2 | 364.4 | 101 | 5.4 | 103 | 0.73899 |  |  |  | 90 | 83.9 | 1.503 | 0.739 | 0.000805 | 13.4165 | 13.0062
SW | 1005-4 | SW 1005-4 #3 | 40.0833 | 1800 | 90.1 | 25.1 | 38.6 | 195.7 | 40 | 90 | 95.3 | 96 | 98.5 | 113.11 | 11.7 | 21.5 | 592.1 | 363.9 | 100.9 | 5.4 | 103 | 0.73807 |  |  |  | 90 | 83.8 | 1.493 | 0.7381 | 0.000804 | 13.5549 | 13.1472
SW | 1005-4 | SW 1005-4 #3 | 40.0917 | 1800 | 90.1 | 25.1 | 40 | 196.1 | 40 | 90.1 | 95.3 | 96 | 98.5 | 112.54 | 11.4 | 21.6 | 591.2 | 364.3 | 101 | 5.4 | 103.1 | 0.73752 |  |  |  | 90.1 | 83.8 | 1.509 | 0.7376 | 0.000804 | 13.632 | 13.222
SW | 1005-4 | SW 1005-4 #3 | 40.1 | 1800 | 90.1 | 25.1 | 40.8 | 196.4 | 40 | 90.1 | 95.3 | 96 | 98.5 | 113.5 | 10.1 | 21.6 | 593.3 | 364.2 | 100.8 | 5.4 | 103 | 0.7385 |  |  |  | 90.2 | 83.9 | 1.503 | 0.7386 | 0.000805 | 13.478 | 13.062
SW | 1005-4 | SW 1005-4 #3 | 40.1083 | 1800 | 90.2 | 25.1 | 41.6 | 196.9 | 40 | 90.1 | 95.3 | 96.1 | 98.5 | 114.3 | 10.8 | 21.7 | 584.5 | 364.2 | 100.8 | 5.4 | 103 | 0.73874 |  |  |  | 90.2 | 84 | 1.5 | 0.7388 | 0.000806 | 13.4473 | 13.0252
SW | 1005-4 | SW 1005-4 #3 | 40.1167 | 1800 | 90.2 | 25.1 | 42.8 | 197.3 | 39.9 | 90.2 | 95.4 | 96.1 | 98.6 | 114.68 | 11.1 | 21.7 | 593.1 | 364.4 | 100.6 | 5.4 | 103.1 | 0.73905 |  |  |  | 90.1 | 83.9 | 1.504 | 0.7391 | 0.000805 | 13.4011 | 12.9874
SW | 1005-4 | SW 1005-4 #3 | 40.125 | 1800 | 90.2 | 25.2 | 43.5 | 197.8 | 40.1 | 90.2 | 95.4 | 96.1 | 98.6 | 112.29 | 11.4 | 21.7 | 586.9 | 364.6 | 100.7 | 5.4 | 103 | 0.73831 |  |  |  | 90.1 | 84 | 1.495 | 0.7384 | 0.000806 | 13.5088 | 13.1008
SW | 1005-4 | SW 1005-4 #3 | 40.1333 | 1801 | 90.2 | 25.2 | 44 | 198.1 | 40 | 90.2 | 95.5 | 96.1 | 98.6 | 112.02 | 11 | 21.7 | 591.4 | 364.4 | 100.8 | 5.5 | 103 | 0.7385 |  |  |  | 90.1 | 84 | 1.495 | 0.7386 | 0.000805 | 13.478 | 13.0716
SW | 1005-4 | SW 1005-4 #3 | 40.1417 | 1800 | 90.2 | 25.2 | 44.4 | 198.5 | 40.1 | 90.2 | 95.5 | 96.1 | 98.6 | 109.74 | 11.9 | 21.8 | 591.6 | 363.8 | 100.6 | 5.4 | 103 | 0.7385 |  |  |  | 90.2 | 83.9 | 1.506 | 0.7386 | 0.000805 | 13.478 | 13.062
SW | 1005-4 | SW 1005-4 #3 | 40.15 | 1800 | 90.2 | 25.2 | 44.7 | 198.8 | 40 | 90.2 | 95.5 | 96.1 | 98.6 | 110.88 | 10.8 | 21.8 | 591.7 | 364 | 100.9 | 5.4 | 103 | 0.7385 |  |  |  | 90.2 | 83.9 | 1.498 | 0.7386 | 0.000805 | 13.478 | 13.062
SW | 1005-4 | SW 1005-4 #3 | 40.1583 | 1800 | 90.2 | 25.2 | 44.7 | 199.2 | 40 | 90.2 | 95.5 | 96.1 | 98.5 | 114.59 | 11.5 | 21.8 | 592.7 | 363.7 | 100.8 | 5.4 | 103 | 0.73801 |  |  |  | 90.2 | 83.9 | 1.502 | 0.7381 | 0.000804 | 13.5549 | 13.1371
SW | 1005-4 | SW 1005-4 #3 | 40.1667 | 1800 | 90.1 | 25.2 | 43.5 | 199.2 | 40.3 | 90.2 | 95.5 | 96 | 98.5 | 112.72 | 11.1 | 21.6 | 577.5 | 364.1 | 100.7 | 5.5 | 103 | 0.73868 |  |  |  | 90.2 | 84 | 1.504 | 0.7388 | 0.000805 | 13.4472 | 13.0344
SW | 1005-4 | SW 1005-4 #3 | 40.175 | 1800 | 90.1 | 25.2 | 41.7 | 198.9 | 39.9 | 90.3 | 95.5 | 96 | 98.6 | 114.08 | 11 | 21.6 | 593.1 | 363.9 | 101 | 5.5 | 103.1 | 0.73868 |  |  |  | 90.1 | 84 | 1.5 | 0.7388 | 0.000806 | 13.4473 | 13.0441
SW | 1005-4 | SW 1005-4 #3 | 40.1833 | 1800 | 90 | 25 | 40.4 | 198.5 | 40.2 | 90.2 | 95.5 | 96 | 98.6 | 112.4 | 11.2 | 21.5 | 572.3 | 364.2 | 100.8 | 5.6 | 103.1 | 0.73819 |  |  |  | 90.1 | 84 | 1.496 | 0.7383 | 0.000806 | 13.5242 | 13.1192
SW | 1005-4 | SW 1005-4 #3 | 40.1917 | 1800 | 90 | 24.9 | 39.2 | 198 | 40 | 90.2 | 95.5 | 96 | 98.6 | 116.15 | 11.9 | 21.6 | 590.8 | 364.2 | 100.9 | 5.5 | 103.1 | 0.73862 |  |  |  | 90.1 | 84.1 | 1.505 | 0.7387 | 0.000807 | 13.4627 | 13.0533
SW | 1005-4 | SW 1005-4 #3 | 40.2 | 1800 | 89.9 | 24.8 | 38.4 | 197.6 | 40.2 | 90.2 | 95.5 | 96 | 98.5 | 114.35 | 11.3 | 21.6 | 578.1 | 364 | 100.9 | 5.5 | 103 | 0.7377 |  |  |  | 90.1 | 83.9 | 1.496 | 0.7378 | 0.000805 | 13.6012 | 13.1944
SW | 1005-4 | SW 1005-4 #3 | 40.2083 | 1800 | 89.9 | 24.8 | 38.3 | 197.1 | 40 | 90.2 | 95.5 | 96 | 98.5 | 113.97 | 11.3 | 21.5 | 590 | 364.2 | 100.8 | 5.5 | 103 | 0.73862 |  |  |  | 90.1 | 83.9 | 1.502 | 0.7387 | 0.000805 | 13.4626 | 13.0532
SW | 1005-4 | SW 1005-4 #3 | 40.2167 | 1800 | 89.9 | 24.7 | 37.7 | 196.7 | 39.9 | 90.1 | 95.5 | 96 | 98.6 | 111.71 | 10.1 | 21.5 | 568.7 | 364.3 | 101 | 5.5 | 103.1 | 0.7385 |  |  |  | 90 | 84 | 1.506 | 0.7385 | 0.000806 | 13.4934 | 13.0813
SW | 1005-4 | SW 1005-4 #3 | 40.225 | 1800 | 89.8 | 24.8 | 37.5 | 196.3 | 39.9 | 90.1 | 95.5 | 96 | 98.6 | 114.96 | 10.9 | 21.4 | 592.2 | 364.5 | 101 | 5.4 | 103.1 | 0.73862 |  |  |  | 90.1 | 84 | 1.504 | 0.7387 | 0.000805 | 13.4626 | 13.0532
SW | 1005-4 | SW 1005-4 #3 | 40.2333 | 1800 | 89.8 | 24.8 | 37.4 | 196.1 | 40 | 90.1 | 95.4 | 96 | 98.6 | 113.09 | 10.7 | 21.5 | 569.9 | 364.1 | 101 | 5.4 | 103 | 0.73917 |  |  |  | 90 | 83.9 | 1.502 | 0.7392 | 0.000805 | 13.3858 | 12.9787
SW | 1005-4 | SW 1005-4 #3 | 40.2417 | 1801 | 89.8 | 24.8 | 37.1 | 195.9 | 39.9 | 90.1 | 95.4 | 95.9 | 98.6 | 116.5 | 11.1 | 21.4 | 590.7 | 364.5 | 101.1 | 5.4 | 103.1 | 0.73868 |  |  |  | 90 | 84 | 1.495 | 0.7387 | 0.000806 | 13.4626 | 13.0537
SW | 1005-4 | SW 1005-4 #3 | 40.25 | 1800 | 89.8 | 24.9 | 36.6 | 195.6 | 40 | 90.1 | 95.4 | 96 | 98.6 | 114.72 | 11.6 | 21.4 | 591.2 | 364.2 | 100.9 | 5.4 | 103.1 | 0.73893 |  |  |  | 90 | 84 | 1.502 | 0.7389 | 0.000806 | 13.4319 | 13.0154
SW | 1005-4 | SW 1005-4 #3 | 40.2583 | 1800 | 89.8 | 24.9 | 36.8 | 195.5 | 39.9 | 90.1 | 95.4 | 96 | 98.6 | 112.61 | 10.4 | 21.3 | 587.1 | 364 | 101 | 5.4 | 102.9 | 0.73801 |  |  |  | 90 | 83.9 | 1.495 | 0.738 | 0.000805 | 13.5704 | 13.1564
SW | 1005-4 | SW 1005-4 #3 | 40.2667 | 1800 | 89.8 | 24.9 | 37 | 195.3 | 40 | 90.1 | 95.4 | 96 | 98.5 | 112.91 | 10.4 | 21.4 | 590.6 | 363.9 | 100.9 | 5.4 | 102.9 | 0.74003 |  |  |  | 90 | 83.9 | 1.506 | 0.74 | 0.000805 | 13.2631 | 12.8472
SW | 1005-4 | SW 1005-4 #3 | 40.275 | 1800 | 89.9 | 24.9 | 36.8 | 195.1 | 40 | 90.1 | 95.4 | 96 | 98.6 | 113.84 | 9.8 | 21.4 | 590.1 | 364 | 101 | 5.4 | 103 | 0.73942 |  |  |  | 90 | 83.9 | 1.497 | 0.7394 | 0.000805 | 13.3551 | 12.9404
SW | 1005-4 | SW 1005-4 #3 | 40.2833 | 1800 | 89.9 | 24.9 | 37.9 | 195.2 | 40 | 90.1 | 95.4 | 96 | 98.5 | 115.06 | 10.1 | 21.4 | 592.2 | 364.4 | 100.7 | 5.4 | 103 | 0.73825 |  |  |  | 90 | 84 | 1.495 | 0.7382 | 0.000806 | 13.5396 | 13.1196
SW | 1005-4 | SW 1005-4 #3 | 40.2917 | 1800 | 90 | 24.9 | 38.9 | 195.5 | 39.9 | 90.1 | 95.4 | 96 | 98.6 | 114.18 | 9.8 | 21.5 | 593.8 | 364.5 | 100.9 | 5.4 | 103.1 | 0.73874 |  |  |  | 90 | 84.1 | 1.501 | 0.7387 | 0.000807 | 13.4627 | 13.0445
SW | 1005-4 | SW 1005-4 #3 | 40.3 | 1800 | 90 | 24.9 | 40.1 | 195.9 | 40.1 | 90.1 | 95.4 | 96 | 98.6 | 111.99 | 10.1 | 21.6 | 583.6 | 364.3 | 101 | 5.4 | 103 | 0.7385 |  |  |  | 90 | 84.1 | 1.504 | 0.7385 | 0.000807 | 13.4934 | 13.0813
SW | 1005-4 | SW 1005-4 #3 | 40.3083 | 1800 | 90.1 | 24.9 | 40.3 | 196.3 | 40 | 90.1 | 95.4 | 96 | 98.6 | 114.45 | 10 | 21.6 | 592 | 364.2 | 100.8 | 5.4 | 103.1 | 0.73795 |  |  |  | 90.1 | 84.1 | 1.502 | 0.738 | 0.000807 | 13.5704 | 13.156
SW | 1005-4 | SW 1005-4 #3 | 40.3167 | 1800 | 90.1 | 24.9 | 42.5 | 196.7 | 40 | 90.1 | 95.4 | 96 | 98.5 | 115.02 | 10 | 21.6 | 592.9 | 364.3 | 100.8 | 5.4 | 103 | 0.73942 |  |  |  | 90 | 84 | 1.502 | 0.7394 | 0.000806 | 13.3551 | 12.9405
SW | 1005-4 | SW 1005-4 #3 | 40.325 | 1800 | 90.1 | 25 | 43.5 | 197.2 | 40 | 90.2 | 95.4 | 96 | 98.5 | 115.13 | 10.3 | 21.7 | 592.3 | 364.1 | 101 | 5.4 | 103 | 0.73911 |  |  |  | 90 | 84.1 | 1.492 | 0.7391 | 0.000807 | 13.4012 | 12.9879
SW | 1005-4 | SW 1005-4 #3 | 40.3333 | 1800 | 90.2 | 25 | 43.8 | 197.6 | 40.1 | 90.1 | 95.5 | 96 | 98.6 | 113.04 | 11.1 | 21.7 | 581.5 | 364.4 | 100.8 | 5.4 | 103.1 | 0.73899 |  |  |  | 90 | 84 | 1.5 | 0.739 | 0.000806 | 13.4165 | 13.0062
SW | 1005-4 | SW 1005-4 #3 | 40.3417 | 1800 | 90.2 | 25.1 | 44 | 198 | 40 | 90.1 | 95.5 | 96 | 98.6 | 114.48 | 10.5 | 21.7 | 592 | 364.6 | 100.9 | 5.4 | 103.1 | 0.73923 |  |  |  | 90 | 84.1 | 1.504 | 0.7392 | 0.000807 | 13.3858 | 12.9695
SW | 1005-4 | SW 1005-4 #3 | 40.35 | 1800 | 90.2 | 25.1 | 44.5 | 198.3 | 40 | 90.1 | 95.5 | 96.1 | 98.5 | 112.09 | 11 | 21.7 | 591.7 | 364.7 | 100.9 | 5.4 | 103 | 0.73874 |  |  |  | 90 | 84.1 | 1.502 | 0.7388 | 0.000807 | 13.4473 | 13.0445
SW | 1005-4 | SW 1005-4 #3 | 40.3583 | 1800 | 90.2 | 25.1 | 45.1 | 198.5 | 40 | 90 | 95.4 | 96 | 98.5 | 112.61 | 10 | 21.7 | 588.9 | 364.1 | 100.7 | 5.4 | 102.9 | 0.73837 |  |  |  | 89.9 | 84 | 1.49 | 0.7383 | 0.000807 | 13.5242 | 13.1109
SW | 1005-4 | SW 1005-4 #3 | 40.3667 | 1800 | 90.1 | 25.1 | 44.2 | 198.7 | 40 | 90 | 95.4 | 96 | 98.6 | 113.23 | 10.3 | 21.6 | 590.2 | 364.4 | 100.9 | 5.5 | 103 | 0.73831 |  |  |  | 90 | 84 | 1.502 | 0.7383 | 0.000806 | 13.5242 | 13.1104
SW | 1005-4 | SW 1005-4 #3 | 40.375 | 1800 | 90.1 | 25.2 | 42.5 | 198.4 | 40 | 90 | 95.4 | 96 | 98.6 | 112.73 | 11.2 | 21.5 | 589.3 | 364.2 | 101 | 5.5 | 103 | 0.7396 |  |  |  | 89.9 | 84 | 1.503 | 0.7395 | 0.000806 | 13.3398 | 12.9226
SW | 1005-4 | SW 1005-4 #3 | 40.3833 | 1799 | 90 | 25.2 | 41 | 198.1 | 40 | 89.9 | 95.4 | 96 | 98.5 | 112.99 | 11.1 | 21.5 | 591.6 | 364.4 | 101 | 5.5 | 103 | 0.73905 |  |  |  | 89.9 | 84.1 | 1.498 | 0.739 | 0.000807 | 13.4165 | 13.0067
SW | 1005-4 | SW 1005-4 #3 | 40.3917 | 1800 | 90 | 25.3 | 39.5 | 197.7 | 40 | 89.9 | 95.3 | 96 | 98.6 | 114.12 | 11 | 21.4 | 584.5 | 364.2 | 100.9 | 5.5 | 103 | 0.73874 |  |  |  | 89.9 | 84.1 | 1.494 | 0.7387 | 0.000807 | 13.4627 | 13.0542
SW | 1005-4 | SW 1005-4 #3 | 40.4 | 1799 | 89.9 | 25.4 | 39.3 | 197.3 | 40 | 89.8 | 95.3 | 96 | 98.6 | 113.05 | 10.6 | 21.3 | 591.5 | 364.3 | 100.8 | 5.5 | 103.1 | 0.73911 |  |  |  | 89.9 | 84 | 1.502 | 0.739 | 0.000806 | 13.4165 | 12.9975
SW | 1005-4 | SW 1005-4 #3 | 40.4083 | 1800 | 89.8 | 25.3 | 38.6 | 196.8 | 40 | 89.8 | 95.3 | 96 | 98.6 | 111.52 | 10.6 | 21.4 | 591 | 364.6 | 100.9 | 5.5 | 103.1 | 0.73874 |  |  |  | 89.9 | 84 | 1.489 | 0.7387 | 0.000807 | 13.4627 | 13.0542
SW | 1005-4 | SW 1005-4 #3 | 40.4167 | 1799 | 89.8 | 25 | 38.4 | 196.5 | 40 | 89.8 | 95.2 | 96 | 98.5 | 111.88 | 11.1 | 21.4 | 589.3 | 364.7 | 100.8 | 5.5 | 103 | 0.73837 |  |  |  | 89.8 | 84 | 1.499 | 0.7383 | 0.000806 | 13.5242 | 13.1206
SW | 1005-4 | SW 1005-4 #3 | 40.425 | 1800 | 89.8 | 24.7 | 38 | 196.1 | 40 | 89.8 | 95.2 | 96 | 98.6 | 114.39 | 10.6 | 21.5 | 589.2 | 364.6 | 100.8 | 5.5 | 103 | 0.73942 |  |  |  | 89.8 | 84 | 1.501 | 0.7393 | 0.000806 | 13.3705 | 12.9597
SW | 1005-4 | SW 1005-4 #3 | 40.4333 | 1800 | 89.8 | 24.8 | 37.9 | 195.8 | 40 | 89.8 | 95.2 | 96 | 98.6 | 114.28 | 11.2 | 21.4 | 591.3 | 365.1 | 100.9 | 5.5 | 103.1 | 0.73978 |  |  |  | 89.8 | 84 | 1.501 | 0.7396 | 0.000807 | 13.3244 | 12.9047
SW | 1005-4 | SW 1005-4 #3 | 40.4417 | 1800 | 89.9 | 24.9 | 37.7 | 195.6 | 40 | 89.8 | 95.2 | 96 | 98.6 | 112.1 | 11 | 21.4 | 580.2 | 365.1 | 100.9 | 5.4 | 103.1 | 0.73917 |  |  |  | 89.8 | 84 | 1.498 | 0.739 | 0.000807 | 13.4165 | 12.998
SW | 1005-4 | SW 1005-4 #3 | 40.45 | 1800 | 89.9 | 25 | 37.5 | 195.4 | 40 | 89.7 | 95.1 | 96 | 98.6 | 114.72 | 11.2 | 21.4 | 590.8 | 365 | 101 | 5.4 | 103.1 | 0.73825 |  |  |  | 89.9 | 84.2 | 1.499 | 0.7382 | 0.000808 | 13.5396 | 13.1293
SW | 1005-4 | SW 1005-4 #3 | 40.4583 | 1800 | 89.9 | 25 | 37.4 | 195.3 | 40 | 89.7 | 95.1 | 96 | 98.6 | 114.58 | 11.3 | 21.3 | 594.4 | 365 | 100.8 | 5.4 | 103.1 | 0.73911 |  |  |  | 89.8 | 84 | 1.498 | 0.739 | 0.000807 | 13.4165 | 13.0072
SW | 1005-4 | SW 1005-4 #3 | 40.4667 | 1800 | 89.9 | 25 | 37.5 | 195.2 | 40 | 89.7 | 95.1 | 96 | 98.6 | 111.41 | 11.5 | 21.4 | 589.2 | 365 | 100.7 | 5.4 | 103.1 | 0.73819 |  |  |  | 89.9 | 84.1 | 1.495 | 0.7381 | 0.000807 | 13.555 | 13.1385
SW | 1005-4 | SW 1005-4 #3 | 40.475 | 1800 | 90 | 25 | 37.6 | 195.1 | 40 | 89.8 | 95.1 | 96 | 98.6 | 113.54 | 10.9 | 21.4 | 591.5 | 364.8 | 101 | 5.4 | 103 | 0.73917 |  |  |  | 89.8 | 84 | 1.496 | 0.7391 | 0.000806 | 13.4012 | 12.998
SW | 1005-4 | SW 1005-4 #3 | 40.4833 | 1799 | 90 | 24.9 | 37.7 | 195.1 | 40 | 89.8 | 95.1 | 96 | 98.5 | 114.55 | 11.2 | 21.3 | 581.7 | 364.8 | 100.9 | 5.4 | 103 | 0.74003 |  |  |  | 89.9 | 83.9 | 1.502 | 0.74 | 0.000806 | 13.2631 | 12.8569
SW | 1005-4 | SW 1005-4 #3 | 40.4917 | 1800 | 90 | 24.9 | 37.6 | 195 | 40 | 89.8 | 95.1 | 96 | 98.6 | 116.95 | 11.5 | 21.4 | 592.7 | 364.6 | 101 | 5.4 | 103.1 | 0.73862 |  |  |  | 89.9 | 84.1 | 1.501 | 0.7386 | 0.000807 | 13.478 | 13.0726
SW | 1005-4 | SW 1005-4 #3 | 40.5 | 1800 | 90 | 24.9 | 38 | 195 | 39.9 | 89.8 | 95.1 | 96 | 98.5 | 113.51 | 11.5 | 21.4 | 591.8 | 364.6 | 100.7 | 5.4 | 103 | 0.73868 |  |  |  | 89.9 | 83.9 | 1.503 | 0.7386 | 0.000806 | 13.478 | 13.0634
SW | 1005-4 | SW 1005-4 #3 | 40.5083 | 1800 | 90 | 24.9 | 38.5 | 195.1 | 39.9 | 89.8 | 95.1 | 96 | 98.6 | 112.75 | 11.8 | 21.4 | 592.3 | 364.6 | 100.8 | 5.4 | 103.1 | 0.73776 |  |  |  | 89.9 | 84.1 | 1.491 | 0.7377 | 0.000807 | 13.6166 | 13.2045
SW | 1005-4 | SW 1005-4 #3 | 40.5167 | 1800 | 90 | 24.9 | 39.5 | 195.3 | 40.1 | 89.8 | 95.1 | 96 | 98.5 | 112.21 | 11.8 | 21.5 | 581.1 | 364.7 | 100.8 | 5.4 | 103 | 0.73801 |  |  |  | 89.8 | 84 | 1.494 | 0.7379 | 0.000806 | 13.5858 | 13.1758
SW | 1005-4 | SW 1005-4 #3 | 40.525 | 1800 | 90 | 24.9 | 40.2 | 195.5 | 40 | 89.8 | 95.1 | 96 | 98.6 | 116.49 | 11.4 | 21.5 | 591.9 | 364.6 | 100.9 | 5.4 | 103.1 | 0.73856 |  |  |  | 90 | 84 | 1.506 | 0.7385 | 0.000806 | 13.4934 | 13.0721
SW | 1005-4 | SW 1005-4 #3 | 40.5333 | 1800 | 90.1 | 24.9 | 41 | 195.8 | 39.8 | 89.8 | 95.1 | 96 | 98.6 | 115.84 | 11.1 | 21.5 | 585.5 | 364.7 | 101.1 | 5.4 | 103.1 | 0.73868 |  |  |  | 89.9 | 84 | 1.502 | 0.7386 | 0.000807 | 13.478 | 13.0634
SW | 1005-4 | SW 1005-4 #3 | 40.5417 | 1800 | 90.1 | 24.9 | 41.9 | 196.2 | 40 | 89.8 | 95.1 | 96 | 98.6 | 114.98 | 11.7 | 21.6 | 593.7 | 365 | 100.8 | 5.4 | 103 | 0.73819 |  |  |  | 89.9 | 84.1 | 1.496 | 0.7382 | 0.000807 | 13.5396 | 13.1385
SW | 1005-4 | SW 1005-4 #3 | 40.55 | 1800 | 90.1 | 24.9 | 42.3 | 196.5 | 39.9 | 89.8 | 95.1 | 96 | 98.5 | 112.14 | 10.8 | 21.6 | 591.3 | 364.8 | 100.8 | 5.4 | 102.9 | 0.73984 |  |  |  | 89.9 | 83.9 | 1.501 | 0.7398 | 0.000805 | 13.2937 | 12.8859
SW | 1005-4 | SW 1005-4 #3 | 40.5583 | 1800 | 90.1 | 24.9 | 42.7 | 196.7 | 40 | 89.9 | 95.2 | 96 | 98.6 | 112.02 | 11.9 | 21.6 | 590.5 | 364.7 | 100.9 | 5.4 | 103 | 0.73911 |  |  |  | 90 | 84 | 1.502 | 0.7391 | 0.000806 | 13.4012 | 12.9879
SW | 1005-4 | SW 1005-4 #3 | 40.5667 | 1799 | 90.1 | 24.9 | 43.1 | 196.9 | 39.9 | 90 | 95.2 | 96 | 98.6 | 111.74 | 11.6 | 21.7 | 592.1 | 364.9 | 100.8 | 5.4 | 103 | 0.73807 |  |  |  | 90.1 | 84 | 1.501 | 0.7381 | 0.000806 | 13.555 | 13.1376
SW | 1005-4 | SW 1005-4 #3 | 40.575 | 1800 | 90.1 | 25 | 43.3 | 197.2 | 40 | 90 | 95.3 | 96 | 98.6 | 113.23 | 12.1 | 21.6 | 591.1 | 364.4 | 100.8 | 5.4 | 103.1 | 0.73844 |  |  |  | 90.1 | 84 | 1.501 | 0.7385 | 0.000805 | 13.4934 | 13.0808
SW | 1005-4 | SW 1005-4 #3 | 40.5833 | 1800 | 90.1 | 25 | 43.6 | 197.5 | 40 | 90 | 95.3 | 96 | 98.6 | 114.06 | 11.6 | 21.7 | 590 | 364.4 | 100.8 | 5.4 | 103.1 | 0.73856 |  |  |  | 90.1 | 84.1 | 1.504 | 0.7386 | 0.000806 | 13.478 | 13.0625
SW | 1005-4 | SW 1005-4 #3 | 40.5917 | 1800 | 90.1 | 25 | 43.7 | 197.6 | 40 | 90 | 95.3 | 96 | 98.6 | 113.87 | 11.6 | 21.7 | 586.2 | 364.2 | 101 | 5.4 | 103 | 0.73886 |  |  |  | 90.1 | 84 | 1.499 | 0.7389 | 0.000806 | 13.4319 | 13.0165
SW | 1005-4 | SW 1005-4 #3 | 40.6 | 1800 | 90 | 25 | 43.5 | 197.7 | 40.1 | 90 | 95.3 | 96 | 98.6 | 115.03 | 12.6 | 21.7 | 583.7 | 364.3 | 100.9 | 5.4 | 103.1 | 0.73874 |  |  |  | 90.1 | 84.1 | 1.496 | 0.7388 | 0.000807 | 13.4473 | 13.0349
SW | 1005-4 | SW 1005-4 #3 | 40.6083 | 1800 | 90 | 25.1 | 42.2 | 197.6 | 40 | 90 | 95.3 | 96 | 98.6 | 116.72 | 12.1 | 21.6 | 593 | 364.3 | 100.7 | 5.5 | 103.1 | 0.73831 |  |  |  | 90.1 | 84 | 1.506 | 0.7384 | 0.000806 | 13.5088 | 13.1008
SW | 1005-4 | SW 1005-4 #3 | 40.6167 | 1800 | 90 | 25.1 | 41.1 | 197.4 | 40 | 90 | 95.3 | 96 | 98.6 | 114.1 | 12.7 | 21.5 | 591.8 | 364 | 100.9 | 5.5 | 103.1 | 0.73813 |  |  |  | 90.1 | 84.1 | 1.498 | 0.7382 | 0.000806 | 13.5396 | 13.1284
SW | 1005-4 | SW 1005-4 #3 | 40.625 | 1799 | 90 | 25.1 | 40.1 | 197 | 40 | 90 | 95.3 | 96 | 98.6 | 111.83 | 12.7 | 21.4 | 591.7 | 364.3 | 100.9 | 5.5 | 103 | 0.73819 |  |  |  | 90.1 | 84.1 | 1.5 | 0.7383 | 0.000807 | 13.5242 | 13.1192
SW | 1005-4 | SW 1005-4 #3 | 40.6333 | 1800 | 90 | 25.1 | 39.7 | 196.7 | 40 | 90 | 95.3 | 96 | 98.6 | 112.06 | 12.7 | 21.4 | 589.6 | 364.8 | 100.9 | 5.5 | 103.1 | 0.73825 |  |  |  | 90 | 84 | 1.498 | 0.7383 | 0.000806 | 13.5242 | 13.1196
SW | 1005-4 | SW 1005-4 #3 | 40.6417 | 1800 | 89.9 | 25.1 | 39 | 196.3 | 40.1 | 90 | 95.3 | 96 | 98.6 | 114.29 | 12.9 | 21.4 | 593.9 | 364.7 | 100.7 | 5.5 | 103.1 | 0.73837 |  |  |  | 90.1 | 84 | 1.505 | 0.7384 | 0.000806 | 13.5088 | 13.0916
SW | 1005-4 | SW 1005-4 #3 | 40.65 | 1800 | 89.9 | 25.2 | 38.9 | 196 | 40 | 90 | 95.3 | 96 | 98.6 | 115 | 13.2 | 21.4 | 591.9 | 364.6 | 100.8 | 5.5 | 103.1 | 0.73837 |  |  |  | 90.1 | 84 | 1.49 | 0.7384 | 0.000806 | 13.5088 | 13.0916
SW | 1005-4 | SW 1005-4 #3 | 40.6583 | 1800 | 89.9 | 25.2 | 38.7 | 195.7 | 40 | 90 | 95.3 | 96 | 98.6 | 112.49 | 13.1 | 21.4 | 584.2 | 364.6 | 101 | 5.4 | 103.1 | 0.73733 |  |  |  | 90.1 | 84.1 | 1.501 | 0.7374 | 0.000806 | 13.6629 | 13.2513
SW | 1005-4 | SW 1005-4 #3 | 40.6667 | 1800 | 89.9 | 25.2 | 38.7 | 195.5 | 40 | 90 | 95.3 | 96 | 98.6 | 112.95 | 13.5 | 21.3 | 591.8 | 364.9 | 101.1 | 5.4 | 103.1 | 0.73923 |  |  |  | 90 | 84 | 1.496 | 0.7393 | 0.000806 | 13.3705 | 12.9695
SW | 1005-4 | SW 1005-4 #3 | 40.675 | 1800 | 89.9 | 25.2 | 38.5 | 195.3 | 40 | 90 | 95.3 | 96 | 98.6 | 114.81 | 13.3 | 21.3 | 591.5 | 364.4 | 101 | 5.4 | 103 | 0.73856 |  |  |  | 90.1 | 83.9 | 1.501 | 0.7386 | 0.000805 | 13.478 | 13.0624
SW | 1005-4 | SW 1005-4 #3 | 40.6833 | 1800 | 89.9 | 25.3 | 38.6 | 195.1 | 39.9 | 90 | 95.3 | 96 | 98.6 | 115.33 | 12.3 | 21.3 | 594.1 | 364.5 | 100.9 | 5.4 | 103 | 0.73935 |  |  |  | 90.1 | 84 | 1.498 | 0.7394 | 0.000805 | 13.3551 | 12.9415
SW | 1005-4 | SW 1005-4 #3 | 40.6917 | 1800 | 90 | 25.2 | 38.5 | 194.9 | 40.1 | 90 | 95.3 | 96 | 98.6 | 111.32 | 12.6 | 21.3 | 586.6 | 364.4 | 100.9 | 5.4 | 103.1 | 0.73942 |  |  |  | 90 | 83.9 | 1.495 | 0.7394 | 0.000804 | 13.3551 | 12.9404
SW | 1005-4 | SW 1005-4 #3 | 40.7 | 1800 | 90 | 24.9 | 38.4 | 194.9 | 40 | 90 | 95.3 | 96 | 98.6 | 111.41 | 12.9 | 21.4 | 591.3 | 364.6 | 100.9 | 5.4 | 103.1 | 0.73795 |  |  |  | 90 | 83.9 | 1.494 | 0.7379 | 0.000805 | 13.5858 | 13.1657
SW | 1005-4 | SW 1005-4 #3 | 40.7083 | 1800 | 90 | 24.7 | 38.4 | 194.8 | 40.1 | 90 | 95.3 | 96 | 98.6 | 111.02 | 12.8 | 21.4 | 575 | 364.5 | 100.8 | 5.4 | 103.1 | 0.73801 |  |  |  | 90 | 84 | 1.502 | 0.738 | 0.000806 | 13.5704 | 13.1565
SW | 1005-4 | SW 1005-4 #3 | 40.7167 | 1800 | 90 | 24.8 | 38.2 | 194.7 | 40 | 90 | 95.3 | 96 | 98.6 | 118.12 | 12.3 | 21.4 | 589.9 | 364.2 | 100.7 | 5.4 | 103.1 | 0.73856 |  |  |  | 90 | 83.9 | 1.502 | 0.7386 | 0.000805 | 13.478 | 13.0721
SW | 1005-4 | SW 1005-4 #3 | 40.725 | 1800 | 90 | 24.8 | 38 | 194.7 | 40 | 90 | 95.3 | 96 | 98.6 | 116.29 | 12.6 | 21.4 | 593.7 | 364.3 | 100.9 | 5.4 | 103.1 | 0.73801 |  |  |  | 90 | 84 | 1.499 | 0.738 | 0.000806 | 13.5704 | 13.1565
SW | 1005-4 | SW 1005-4 #3 | 40.7333 | 1800 | 90 | 24.9 | 38.2 | 194.6 | 40 | 90 | 95.3 | 96 | 98.5 | 114.97 | 12.2 | 21.4 | 592.1 | 364.4 | 100.9 | 5.4 | 103 | 0.73715 |  |  |  | 90 | 83.9 | 1.482 | 0.7372 | 0.000805 | 13.6937 | 13.2886
SW | 1005-4 | SW 1005-4 #3 | 40.7417 | 1800 | 90 | 24.9 | 38.2 | 194.6 | 40.1 | 90 | 95.3 | 96 | 98.6 | 112.51 | 12.3 | 21.4 | 580.1 | 363.8 | 100.8 | 5.4 | 103.1 | 0.73819 |  |  |  | 90.1 | 83.9 | 1.493 | 0.7383 | 0.000805 | 13.5242 | 13.1192
SW | 1005-4 | SW 1005-4 #3 | 40.75 | 1800 | 90 | 24.9 | 38.1 | 194.7 | 39.9 | 90 | 95.3 | 96 | 98.6 | 115.7 | 12.5 | 21.4 | 591.9 | 364.5 | 100.8 | 5.4 | 103 | 0.73825 |  |  |  | 90 | 83.9 | 1.503 | 0.7383 | 0.000805 | 13.5242 | 13.1196
SW | 1005-4 | SW 1005-4 #3 | 40.7583 | 1800 | 90 | 24.9 | 38.1 | 194.6 | 39.9 | 90 | 95.3 | 96 | 98.6 | 114.96 | 12.3 | 21.4 | 592.2 | 364.6 | 100.9 | 5.4 | 103.1 | 0.73844 |  |  |  | 90.1 | 83.9 | 1.503 | 0.7385 | 0.000805 | 13.4934 | 13.0808
SW | 1005-4 | SW 1005-4 #3 | 40.7667 | 1799 | 90 | 24.9 | 38.2 | 194.6 | 40 | 90 | 95.3 | 96 | 98.6 | 114.67 | 12.3 | 21.4 | 592.2 | 364.7 | 101.1 | 5.4 | 103.1 | 0.73935 |  |  |  | 90.1 | 84 | 1.502 | 0.7394 | 0.000806 | 13.3551 | 12.9415
SW | 1005-4 | SW 1005-4 #3 | 40.775 | 1800 | 90 | 24.9 | 38.5 | 194.6 | 40 | 90 | 95.3 | 96 | 98.6 | 112.18 | 12.3 | 21.5 | 591.4 | 364.6 | 100.7 | 5.4 | 103 | 0.73893 |  |  |  | 90 | 83.9 | 1.506 | 0.7389 | 0.000805 | 13.4319 | 13.0154
SW | 1005-4 | SW 1005-4 #3 | 40.7833 | 1800 | 90 | 24.9 | 39.1 | 194.7 | 40 | 90 | 95.3 | 96 | 98.6 | 112.77 | 12.4 | 21.4 | 591.5 | 364.3 | 101 | 5.4 | 103 | 0.73807 |  |  |  | 90 | 83.8 | 1.5 | 0.7381 | 0.000804 | 13.5549 | 13.1472
SW | 1005-4 | SW 1005-4 #3 | 40.7917 | 1800 | 90 | 24.9 | 39.8 | 194.9 | 40 | 90 | 95.3 | 96 | 98.6 | 112.56 | 12.2 | 21.5 | 591.3 | 364.4 | 100.9 | 5.4 | 103 | 0.7385 |  |  |  | 90 | 83.9 | 1.498 | 0.7385 | 0.000805 | 13.4934 | 13.0813
SW | 1005-4 | SW 1005-4 #3 | 40.8 | 1800 | 90 | 24.9 | 40.5 | 195.2 | 40 | 90 | 95.3 | 96 | 98.6 | 112.17 | 11.8 | 21.5 | 591.5 | 364.6 | 100.9 | 5.4 | 103.1 | 0.73813 |  |  |  | 90.1 | 83.9 | 1.506 | 0.7382 | 0.000805 | 13.5396 | 13.1284
SW | 1005-4 | SW 1005-4 #3 | 40.8083 | 1800 | 90 | 25 | 41.3 | 195.5 | 40 | 90 | 95.3 | 96 | 98.7 | 113.62 | 11.9 | 21.5 | 593.3 | 364.2 | 100.7 | 5.4 | 103.2 | 0.73813 |  |  |  | 90 | 84 | 1.499 | 0.7381 | 0.000806 | 13.555 | 13.1381
SW | 1005-4 | SW 1005-4 #3 | 40.8167 | 1800 | 90.1 | 25.1 | 41.6 | 195.8 | 40 | 90 | 95.3 | 96 | 98.6 | 114.02 | 11.9 | 21.6 | 587.4 | 364.1 | 100.8 | 5.4 | 103.1 | 0.73789 |  |  |  | 90 | 83.9 | 1.496 | 0.7379 | 0.000805 | 13.5858 | 13.1749
SW | 1005-4 | SW 1005-4 #3 | 40.825 | 1800 | 90.1 | 25.1 | 42.1 | 196.1 | 40 | 90 | 95.3 | 96 | 98.6 | 114.34 | 12.1 | 21.6 | 592.1 | 364.4 | 100.9 | 5.4 | 103.1 | 0.73874 |  |  |  | 90 | 84 | 1.499 | 0.7388 | 0.000806 | 13.4473 | 13.0445
SW | 1005-4 | SW 1005-4 #3 | 40.8333 | 1800 | 90.1 | 25.2 | 42.4 | 196.4 | 40.1 | 90.1 | 95.4 | 96 | 98.6 | 111.02 | 12 | 21.5 | 578 | 364.4 | 100.9 | 5.4 | 103 | 0.73825 |  |  |  | 90.1 | 83.9 | 1.504 | 0.7383 | 0.000805 | 13.5242 | 13.11
SW | 1005-4 | SW 1005-4 #3 | 40.8417 | 1800 | 90.1 | 25.2 | 42.4 | 196.6 | 40 | 90.1 | 95.4 | 96 | 98.5 | 114.47 | 12.3 | 21.6 | 591.2 | 364.2 | 100.8 | 5.4 | 103 | 0.73782 |  |  |  | 90 | 83.9 | 1.494 | 0.7379 | 0.000805 | 13.5858 | 13.1856
SW | 1005-4 | SW 1005-4 #3 | 40.85 | 1800 | 90.1 | 25.2 | 42.6 | 196.8 | 40.2 | 90.1 | 95.4 | 96.1 | 98.6 | 113.48 | 11.6 | 21.6 | 571.3 | 364.2 | 100.8 | 5.4 | 103 | 0.73862 |  |  |  | 90 | 84 | 1.504 | 0.7386 | 0.000806 | 13.478 | 13.0629
SW | 1005-4 | SW 1005-4 #3 | 40.8583 | 1800 | 90.1 | 25.2 | 42.7 | 197 | 40 | 90.1 | 95.3 | 96 | 98.6 | 116.3 | 11.9 | 21.6 | 592.4 | 364.4 | 100.8 | 5.4 | 103 | 0.73874 |  |  |  | 90.1 | 83.7 | 1.505 | 0.7388 | 0.000803 | 13.4472 | 13.0348
SW | 1005-4 | SW 1005-4 #3 | 40.8667 | 1800 | 90.1 | 25.2 | 42.2 | 197.1 | 40 | 90.1 | 95.4 | 96 | 98.6 | 113.67 | 12.2 | 21.6 | 592.9 | 364.6 | 100.8 | 5.4 | 103.1 | 0.73801 |  |  |  | 90 | 84 | 1.5 | 0.738 | 0.000806 | 13.5704 | 13.1565
SW | 1005-4 | SW 1005-4 #3 | 40.875 | 1800 | 90 | 25.2 | 42.6 | 197.2 | 40 | 90.1 | 95.4 | 96 | 98.6 | 113.91 | 12.8 | 21.6 | 592 | 364.7 | 100.8 | 5.4 | 103.1 | 0.73795 |  |  |  | 90.1 | 84.2 | 1.488 | 0.738 | 0.000808 | 13.5704 | 13.156
SW | 1005-4 | SW 1005-4 #3 | 40.8833 | 1800 | 90 | 25.2 | 42.7 | 197.3 | 40.2 | 90.1 | 95.4 | 96 | 98.6 | 112.92 | 12.9 | 21.5 | 580.8 | 364.4 | 100.9 | 5.4 | 103 | 0.73844 |  |  |  | 90 | 83.9 | 1.499 | 0.7384 | 0.000805 | 13.5088 | 13.0905
SW | 1005-4 | SW 1005-4 #3 | 40.8917 | 1800 | 90 | 25.1 | 42.2 | 197.3 | 40 | 90.1 | 95.4 | 96 | 98.6 | 115.32 | 12.5 | 21.6 | 592 | 364.7 | 100.9 | 5.4 | 103.1 | 0.73831 |  |  |  | 90.1 | 84.1 | 1.503 | 0.7384 | 0.000807 | 13.5088 | 13.1008
SW | 1005-4 | SW 1005-4 #3 | 40.9 | 1800 | 90 | 24.8 | 41 | 197.1 | 39.9 | 90.1 | 95.4 | 96 | 98.6 | 114.27 | 12.1 | 21.5 | 592.9 | 364.2 | 101 | 5.4 | 103.1 | 0.73948 |  |  |  | 90.1 | 84.1 | 1.503 | 0.7396 | 0.000807 | 13.3244 | 12.9217
SW | 1005-4 | SW 1005-4 #3 | 40.9083 | 1800 | 90 | 24.7 | 40.1 | 196.8 | 39.9 | 90.1 | 95.4 | 96 | 98.6 | 112.58 | 11.7 | 21.5 | 587.7 | 364.4 | 101 | 5.5 | 103.1 | 0.73825 |  |  |  | 90 | 84.1 | 1.502 | 0.7383 | 0.000807 | 13.5242 | 13.1197
SW | 1005-4 | SW 1005-4 #3 | 40.9167 | 1800 | 90 | 24.7 | 39.1 | 196.5 | 40.1 | 90.1 | 95.4 | 96 | 98.6 | 112.72 | 11.6 | 21.4 | 579.5 | 364.9 | 100.9 | 5.5 | 103.1 | 0.73905 |  |  |  | 90 | 84.2 | 1.503 | 0.7391 | 0.000808 | 13.4012 | 12.9971
SW | 1005-4 | SW 1005-4 #3 | 40.925 | 1801 | 90 | 24.8 | 39 | 196.2 | 40 | 90 | 95.3 | 96 | 98.6 | 115.74 | 11.6 | 21.4 | 591.9 | 364.2 | 100.8 | 5.5 | 103.1 | 0.73874 |  |  |  | 90 | 84.1 | 1.506 | 0.7387 | 0.000807 | 13.4627 | 13.0445
SW | 1005-4 | SW 1005-4 #3 | 40.9333 | 1800 | 89.9 | 24.8 | 38.6 | 195.9 | 39.9 | 90 | 95.3 | 96 | 98.6 | 113.85 | 11.8 | 21.3 | 592.4 | 364.2 | 100.7 | 5.4 | 103.1 | 0.73764 |  |  |  | 89.9 | 84 | 1.494 | 0.7376 | 0.000806 | 13.632 | 13.223
SW | 1005-4 | SW 1005-4 #3 | 40.9417 | 1800 | 89.9 | 24.9 | 38.1 | 195.7 | 40 | 90 | 95.3 | 96 | 98.6 | 113.36 | 11.8 | 21.3 | 591.4 | 364.3 | 101 | 5.4 | 103.1 | 0.73837 |  |  |  | 90 | 84 | 1.485 | 0.7384 | 0.000806 | 13.5088 | 13.1012
SW | 1005-4 | SW 1005-4 #3 | 40.95 | 1800 | 90 | 24.9 | 38.2 | 195.5 | 40 | 90 | 95.3 | 96 | 98.6 | 111.06 | 11.4 | 21.3 | 591.4 | 364.5 | 100.9 | 5.4 | 103.1 | 0.73917 |  |  |  | 89.9 | 84 | 1.492 | 0.7391 | 0.000806 | 13.4012 | 12.9883
SW | 1005-4 | SW 1005-4 #3 | 40.9583 | 1800 | 89.9 | 24.9 | 38 | 195.3 | 40 | 90 | 95.3 | 96 | 98.6 | 112.37 | 11.7 | 21.3 | 595.1 | 364.7 | 100.7 | 5.4 | 103 | 0.73831 |  |  |  | 90 | 84.2 | 1.499 | 0.7383 | 0.000807 | 13.5242 | 13.1105
SW | 1005-4 | SW 1005-4 #3 | 40.9667 | 1800 | 89.9 | 24.9 | 38 | 195.2 | 40.2 | 90 | 95.3 | 96 | 98.6 | 112.53 | 11.5 | 21.3 | 580.2 | 364.7 | 100.9 | 5.4 | 103.1 | 0.73795 |  |  |  | 90 | 84.3 | 1.491 | 0.738 | 0.000808 | 13.5704 | 13.1657
SW | 1005-4 | SW 1005-4 #3 | 40.975 | 1800 | 89.9 | 24.9 | 38.3 | 195.1 | 40 | 90 | 95.3 | 96 | 98.6 | 114.4 | 12.1 | 21.3 | 591 | 364.7 | 100.8 | 5.4 | 103.1 | 0.73911 |  |  |  | 90 | 84.1 | 1.503 | 0.7391 | 0.000807 | 13.4012 | 12.9879
SW | 1005-4 | SW 1005-4 #3 | 40.9833 | 1800 | 89.9 | 24.9 | 38.3 | 195.1 | 40 | 90 | 95.3 | 96 | 98.6 | 112.15 | 12 | 21.3 | 589 | 364.6 | 101.1 | 5.4 | 103.1 | 0.73831 |  |  |  | 90 | 84 | 1.501 | 0.7383 | 0.000806 | 13.5242 | 13.1104
SW | 1005-4 | SW 1005-4 #3 | 40.9917 | 1800 | 89.9 | 25 | 38.1 | 195 | 40 | 90 | 95.3 | 96 | 98.6 | 113.22 | 11.9 | 21.3 | 592 | 364.3 | 100.8 | 5.4 | 103.1 | 0.7388 |  |  |  | 89.9 | 84.1 | 1.5 | 0.7388 | 0.000807 | 13.4473 | 13.045
SW | 1005-4 | SW 1005-4 #3 | 41 | 1800 | 90 | 25 | 38.1 | 195 | 40.2 | 90 | 95.3 | 96 | 98.6 | 112.74 | 11.9 | 21.3 | 571 | 364.3 | 101 | 5.4 | 103.1 | 0.73905 |  |  |  | 90 | 84.1 | 1.503 | 0.739 | 0.000807 | 13.4165 | 12.9971
SW | 1005-4 | SW 1005-4 #3 | 41.0083 | 1800 | 90 | 25 | 38.2 | 195 | 40 | 90 | 95.2 | 96 | 98.6 | 116.15 | 12.4 | 21.3 | 592.6 | 365 | 100.9 | 5.4 | 103.1 | 0.73825 |  |  |  | 89.9 | 84.2 | 1.498 | 0.7382 | 0.000808 | 13.5396 | 13.1293
SW | 1005-4 | SW 1005-4 #3 | 41.0167 | 1800 | 90 | 25 | 38 | 195 | 40 | 90 | 95.3 | 96 | 98.6 | 114.96 | 11.6 | 21.3 | 562.7 | 364.4 | 100.9 | 5.4 | 103.1 | 0.73813 |  |  |  | 90 | 84.1 | 1.498 | 0.7381 | 0.000806 | 13.555 | 13.1381
SW | 1005-4 | SW 1005-4 #3 | 41.025 | 1800 | 90 | 25 | 38.1 | 195 | 40 | 90 | 95.3 | 96 | 98.5 | 116.7 | 12.2 | 21.4 | 592.2 | 364.6 | 100.7 | 5.4 | 103 | 0.73917 |  |  |  | 90 | 84 | 1.501 | 0.7392 | 0.000806 | 13.3858 | 12.9787
SW | 1005-4 | SW 1005-4 #3 | 41.0333 | 1800 | 90 | 25 | 38.3 | 194.9 | 40 | 90 | 95.3 | 96 | 98.6 | 115.02 | 12 | 21.3 | 583.3 | 364.8 | 100.8 | 5.4 | 103.1 | 0.73727 |  |  |  | 89.9 | 84.1 | 1.488 | 0.7372 | 0.000807 | 13.6938 | 13.2799
SW | 1005-4 | SW 1005-4 #3 | 41.0417 | 1800 | 90 | 25.1 | 38.6 | 195 | 40 | 90 | 95.3 | 96 | 98.7 | 113.92 | 11.7 | 21.4 | 589.1 | 364.5 | 100.9 | 5.4 | 103.2 | 0.7388 |  |  |  | 90 | 84.1 | 1.501 | 0.7388 | 0.000807 | 13.4473 | 13.0354
SW | 1005-4 | SW 1005-4 #3 | 41.05 | 1800 | 90 | 25.1 | 39.4 | 195.1 | 39.9 | 90 | 95.3 | 96 | 98.6 | 112.73 | 12.3 | 21.3 | 585.9 | 364 | 100.7 | 5.4 | 103 | 0.73837 |  |  |  | 89.9 | 83.9 | 1.498 | 0.7383 | 0.000806 | 13.5242 | 13.1109
SW | 1005-4 | SW 1005-4 #3 | 41.0583 | 1800 | 90 | 25.1 | 40.2 | 195.4 | 39.9 | 90 | 95.3 | 96 | 98.6 | 114.02 | 11.4 | 21.5 | 591.2 | 364.3 | 100.7 | 5.3 | 103 | 0.73819 |  |  |  | 90.1 | 84 | 1.502 | 0.7382 | 0.000806 | 13.5396 | 13.1192
SW | 1005-4 | SW 1005-4 #3 | 41.0667 | 1800 | 90 | 25.2 | 40.9 | 195.7 | 39.9 | 90 | 95.3 | 96 | 98.6 | 114.22 | 11.7 | 21.4 | 591.9 | 364.4 | 100.8 | 5.3 | 103.1 | 0.73868 |  |  |  | 90 | 84 | 1.499 | 0.7387 | 0.000806 | 13.4626 | 13.0537
SW | 1005-4 | SW 1005-4 #3 | 41.075 | 1800 | 90.1 | 25.2 | 41.2 | 196.1 | 39.9 | 90 | 95.3 | 96 | 98.6 | 115.16 | 11.2 | 21.5 | 591.7 | 364 | 100.8 | 5.3 | 103.1 | 0.73844 |  |  |  | 90 | 84 | 1.497 | 0.7384 | 0.000806 | 13.5088 | 13.0905
SW | 1005-4 | SW 1005-4 #3 | 41.0833 | 1801 | 90.1 | 25.2 | 41.7 | 196.4 | 39.9 | 90.1 | 95.3 | 96 | 98.6 | 113.99 | 11.7 | 21.5 | 590.9 | 364.2 | 100.7 | 5.3 | 103.1 | 0.7388 |  |  |  | 90 | 84 | 1.5 | 0.7388 | 0.000806 | 13.4473 | 13.0353
SW | 1005-4 | SW 1005-4 #3 | 41.0917 | 1800 | 90.1 | 25.3 | 41.7 | 196.6 | 39.9 | 90.1 | 95.4 | 96 | 98.6 | 113.32 | 12 | 21.5 | 590.3 | 364.8 | 100.9 | 5.4 | 103.1 | 0.73862 |  |  |  | 90 | 84 | 1.503 | 0.7386 | 0.000806 | 13.478 | 13.0629
SW | 1005-4 | SW 1005-4 #3 | 41.1 | 1800 | 90.1 | 25.4 | 42.3 | 196.9 | 40 | 90.1 | 95.4 | 96 | 98.6 | 113.18 | 12.2 | 21.5 | 590.4 | 364.2 | 100.8 | 5.4 | 103.2 | 0.7385 |  |  |  | 90.1 | 84 | 1.505 | 0.7385 | 0.000806 | 13.4934 | 13.0716
SW | 1005-4 | SW 1005-4 #3 | 41.1083 | 1799 | 90.1 | 25 | 42.4 | 197.1 | 40 | 90.1 | 95.4 | 96 | 98.6 | 113.33 | 11.5 | 21.6 | 591.3 | 364.3 | 100.7 | 5.4 | 103.2 | 0.73795 |  |  |  | 90 | 84 | 1.5 | 0.738 | 0.000806 | 13.5704 | 13.1657
SW | 1005-4 | SW 1005-4 #3 | 41.1167 | 1800 | 90.1 | 24.8 | 42.7 | 197.2 | 40 | 90.1 | 95.4 | 96 | 98.5 | 114.03 | 10.8 | 21.6 | 591.6 | 364.6 | 100.8 | 5.4 | 103 | 0.73837 |  |  |  | 90 | 84 | 1.509 | 0.7384 | 0.000806 | 13.5088 | 13.1012
SW | 1005-4 | SW 1005-4 #3 | 41.125 | 1800 | 90.1 | 24.9 | 42.3 | 197.4 | 40 | 90.1 | 95.4 | 96 | 98.5 | 114.15 | 10.5 | 21.6 | 590.3 | 364.6 | 100.7 | 5.4 | 103.1 | 0.73886 |  |  |  | 90.1 | 84 | 1.502 | 0.7389 | 0.000806 | 13.4319 | 13.0165
SW | 1005-4 | SW 1005-4 #3 | 41.1333 | 1800 | 90 | 25 | 42.6 | 197.5 | 40 | 90.1 | 95.4 | 96 | 98.6 | 114.18 | 10.7 | 21.6 | 589.7 | 364.5 | 100.9 | 5.4 | 103.1 | 0.73917 |  |  |  | 90 | 84.1 | 1.499 | 0.7392 | 0.000806 | 13.3858 | 12.9787
SW | 1005-4 | SW 1005-4 #3 | 41.1417 | 1800 | 90 | 25.1 | 42.4 | 197.5 | 40 | 90.1 | 95.4 | 96 | 98.6 | 115.59 | 10.3 | 21.6 | 591.4 | 364.2 | 100.7 | 5.4 | 103 | 0.73844 |  |  |  | 90 | 83.9 | 1.481 | 0.7385 | 0.000805 | 13.4934 | 13.0905
SW | 1005-4 | SW 1005-4 #3 | 41.15 | 1800 | 90 | 25.1 | 43 | 197.7 | 40 | 90.1 | 95.4 | 96 | 98.6 | 112.43 | 10.9 | 21.6 | 591.1 | 364.4 | 100.9 | 5.4 | 103.1 | 0.73831 |  |  |  | 90 | 84 | 1.495 | 0.7383 | 0.000806 | 13.5242 | 13.1104
SW | 1005-4 | SW 1005-4 #3 | 41.1583 | 1800 | 90 | 25.1 | 42 | 197.6 | 40.1 | 90.1 | 95.4 | 96 | 98.6 | 111.77 | 11.1 | 21.5 | 590.7 | 364.5 | 100.7 | 5.4 | 103.1 | 0.73789 |  |  |  | 90.1 | 83.9 | 1.5 | 0.7379 | 0.000805 | 13.5858 | 13.1652
SW | 1005-4 | SW 1005-4 #3 | 41.1667 | 1800 | 90 | 25 | 41.3 | 197.4 | 40.1 | 90.1 | 95.4 | 96 | 98.6 | 111.06 | 11.7 | 21.5 | 590.7 | 364.3 | 100.8 | 5.4 | 103.1 | 0.73782 |  |  |  | 90.1 | 84.1 | 1.502 | 0.7379 | 0.000806 | 13.5858 | 13.176
SW | 1005-4 | SW 1005-4 #3 | 41.175 | 1800 | 90 | 25 | 40.2 | 197.1 | 40.1 | 90.1 | 95.4 | 96 | 98.6 | 111.25 | 12.3 | 21.4 | 585.6 | 364.2 | 100.9 | 5.5 | 103.1 | 0.73795 |  |  |  | 90 | 83.8 | 1.493 | 0.738 | 0.000804 | 13.5703 | 13.1656
SW | 1005-4 | SW 1005-4 #3 | 41.1833 | 1800 | 90 | 24.9 | 39.5 | 196.8 | 40 | 90.1 | 95.4 | 96 | 98.6 | 114.62 | 11.8 | 21.4 | 587.2 | 363.8 | 100.9 | 5.5 | 103.1 | 0.73844 |  |  |  | 90 | 83.9 | 1.502 | 0.7385 | 0.000805 | 13.4934 | 13.0905
SW | 1005-4 | SW 1005-4 #3 | 41.1917 | 1800 | 89.9 | 24.9 | 39.2 | 196.5 | 40.1 | 90.1 | 95.4 | 96 | 98.6 | 116.52 | 11.4 | 21.4 | 592.7 | 364.3 | 100.8 | 5.5 | 103 | 0.73789 |  |  |  | 90 | 83.9 | 1.5 | 0.7379 | 0.000805 | 13.5858 | 13.1749
SW | 1005-4 | SW 1005-4 #3 | 41.2 | 1800 | 89.9 | 24.9 | 38.7 | 196.3 | 39.9 | 90.1 | 95.4 | 96 | 98.6 | 116.19 | 12.6 | 21.4 | 593.1 | 364.2 | 100.8 | 5.4 | 103.1 | 0.73752 |  |  |  | 90 | 83.8 | 1.491 | 0.7375 | 0.000804 | 13.6474 | 13.2317
SW | 1005-4 | SW 1005-4 #3 | 41.2083 | 1799 | 89.9 | 24.9 | 38.6 | 196 | 40 | 90.1 | 95.4 | 96 | 98.6 | 113.75 | 12.1 | 21.4 | 582 | 364.1 | 100.9 | 5.4 | 103.1 | 0.73782 |  |  |  | 90 | 83.9 | 1.5 | 0.7378 | 0.000805 | 13.6012 | 13.1856
SW | 1005-4 | SW 1005-4 #3 | 41.2167 | 1801 | 89.9 | 24.9 | 38.3 | 195.9 | 39.9 | 90.1 | 95.4 | 96 | 98.6 | 114.53 | 12.5 | 21.4 | 590 | 364.4 | 100.8 | 5.4 | 103.1 | 0.73807 |  |  |  | 90 | 84 | 1.504 | 0.7381 | 0.000806 | 13.555 | 13.1473
SW | 1005-4 | SW 1005-4 #3 | 41.225 | 1800 | 89.9 | 24.9 | 38.4 | 195.7 | 40.1 | 90.1 | 95.4 | 96 | 98.6 | 112.68 | 12.6 | 21.4 | 593.4 | 364.2 | 100.8 | 5.4 | 103.1 | 0.73886 |  |  |  | 89.9 | 84 | 1.5 | 0.7388 | 0.000806 | 13.4473 | 13.0358
SW | 1005-4 | SW 1005-4 #3 | 41.2333 | 1800 | 89.9 | 24.9 | 38.4 | 195.6 | 40 | 90 | 95.4 | 96 | 98.6 | 113.49 | 12.2 | 21.3 | 592.1 | 364.4 | 100.7 | 5.4 | 103.1 | 0.73893 |  |  |  | 90 | 83.9 | 1.502 | 0.7389 | 0.000805 | 13.4319 | 13.0154
SW | 1005-4 | SW 1005-4 #3 | 41.2417 | 1800 | 89.9 | 24.9 | 38.1 | 195.5 | 40 | 90 | 95.4 | 96 | 98.6 | 113.96 | 12.8 | 21.3 | 590 | 364.6 | 100.8 | 5.4 | 103.1 | 0.7388 |  |  |  | 90 | 84 | 1.505 | 0.7388 | 0.000805 | 13.4472 | 13.0353
SW | 1005-4 | SW 1005-4 #3 | 41.25 | 1800 | 89.9 | 24.9 | 38 | 195.4 | 40 | 90 | 95.3 | 96 | 98.6 | 113.99 | 12.4 | 21.3 | 591.8 | 364.8 | 100.9 | 5.4 | 103.2 | 0.73844 |  |  |  | 89.9 | 84 | 1.502 | 0.7384 | 0.000806 | 13.5088 | 13.1002
SW | 1005-4 | SW 1005-4 #3 | 41.2583 | 1800 | 89.9 | 24.9 | 38.1 | 195.3 | 40 | 90 | 95.3 | 96 | 98.6 | 112.53 | 12.6 | 21.3 | 590.1 | 364.3 | 100.8 | 5.4 | 103.1 | 0.73795 |  |  |  | 90.1 | 84 | 1.502 | 0.738 | 0.000805 | 13.5704 | 13.156
SW | 1005-4 | SW 1005-4 #3 | 41.2667 | 1800 | 89.9 | 24.9 | 38 | 195.2 | 40 | 90 | 95.3 | 96 | 98.6 | 111.4 | 12.7 | 21.3 | 590.9 | 364.3 | 100.7 | 5.4 | 103.1 | 0.7385 |  |  |  | 90.1 | 83.9 | 1.503 | 0.7385 | 0.000804 | 13.4934 | 13.0716
SW | 1005-4 | SW 1005-4 #3 | 41.275 | 1800 | 90 | 25 | 37.9 | 195.2 | 40 | 90 | 95.3 | 96 | 98.6 | 112.6 | 12.8 | 21.3 | 593.9 | 364.5 | 100.8 | 5.4 | 103.1 | 0.73844 |  |  |  | 90 | 84 | 1.501 | 0.7385 | 0.000806 | 13.4934 | 13.0905
SW | 1005-4 | SW 1005-4 #3 | 41.2833 | 1801 | 90 | 25 | 38 | 195.2 | 40 | 90.1 | 95.3 | 96 | 98.6 | 114.25 | 13.6 | 21.4 | 590.9 | 364.5 | 101 | 5.4 | 103.2 | 0.73984 |  |  |  | 90 | 84 | 1.506 | 0.7398 | 0.000806 | 13.2937 | 12.8763
SW | 1005-4 | SW 1005-4 #3 | 41.2917 | 1800 | 90 | 25 | 37.8 | 195.1 | 40 | 90.1 | 95.4 | 96 | 98.7 | 115.26 | 12.3 | 21.3 | 592.4 | 364.5 | 100.7 | 5.4 | 103.2 | 0.7385 |  |  |  | 90 | 84.2 | 1.503 | 0.7385 | 0.000808 | 13.4934 | 13.0813
SW | 1005-4 | SW 1005-4 #3 | 41.3 | 1800 | 90 | 24.9 | 37.8 | 195.1 | 40 | 90.1 | 95.4 | 96 | 98.6 | 112.72 | 12.7 | 21.4 | 569.4 | 364.2 | 100.8 | 5.4 | 103 | 0.73813 |  |  |  | 90 | 83.8 | 1.5 | 0.7381 | 0.000804 | 13.5549 | 13.138
SW | 1005-4 | SW 1005-4 #3 | 41.3083 | 1800 | 90.1 | 24.9 | 38.3 | 195.1 | 40 | 90.1 | 95.3 | 96 | 98.6 | 114.79 | 13.8 | 21.4 | 591.2 | 364.3 | 100.9 | 5.4 | 103.1 | 0.7377 |  |  |  | 90.1 | 83.9 | 1.502 | 0.7378 | 0.000805 | 13.6012 | 13.1944
SW | 1005-4 | SW 1005-4 #3 | 41.3167 | 1800 | 90 | 25 | 39.1 | 195.3 | 40 | 90.1 | 95.4 | 96 | 98.6 | 113.82 | 13.6 | 21.5 | 590.6 | 364.3 | 101 | 5.4 | 103.1 | 0.7385 |  |  |  | 90 | 83.9 | 1.502 | 0.7385 | 0.000805 | 13.4934 | 13.0813
SW | 1005-4 | SW 1005-4 #3 | 41.325 | 1800 | 90 | 25 | 40.3 | 195.6 | 39.9 | 90 | 95.4 | 96 | 98.6 | 114.67 | 13 | 21.5 | 589.6 | 364.3 | 100.9 | 5.4 | 103.1 | 0.73923 |  |  |  | 90 | 84 | 1.496 | 0.7392 | 0.000806 | 13.3858 | 12.9695
SW | 1005-4 | SW 1005-4 #3 | 41.3333 | 1800 | 90.1 | 25.1 | 41.3 | 196 | 40.1 | 90.1 | 95.4 | 96 | 98.6 | 113.02 | 13.5 | 21.6 | 564 | 364.2 | 100.8 | 5.3 | 103 | 0.73801 |  |  |  | 89.9 | 83.9 | 1.497 | 0.738 | 0.000806 | 13.5704 | 13.1661
SW | 1005-4 | SW 1005-4 #3 | 41.3417 | 1800 | 90.1 | 25.2 | 41.7 | 196.3 | 39.9 | 90.1 | 95.4 | 96 | 98.6 | 115.57 | 13 | 21.5 | 592.4 | 364.3 | 100.8 | 5.3 | 103 | 0.73844 |  |  |  | 90 | 83.9 | 1.503 | 0.7384 | 0.000805 | 13.5088 | 13.0905
SW | 1005-4 | SW 1005-4 #3 | 41.35 | 1800 | 90.1 | 25.2 | 42 | 196.7 | 40 | 90.1 | 95.4 | 96 | 98.6 | 112.69 | 12.2 | 21.5 | 571 | 364.9 | 100.7 | 5.4 | 103.1 | 0.73758 |  |  |  | 90.1 | 84 | 1.506 | 0.7376 | 0.000806 | 13.632 | 13.2128
SW | 1005-4 | SW 1005-4 #3 | 41.3583 | 1800 | 90.1 | 25.3 | 42.5 | 197 | 39.9 | 90.1 | 95.4 | 96 | 98.6 | 114.02 | 12.5 | 21.5 | 593 | 364.4 | 100.9 | 5.4 | 103.1 | 0.73862 |  |  |  | 90 | 84.1 | 1.502 | 0.7386 | 0.000807 | 13.478 | 13.0629
SW | 1005-4 | SW 1005-4 #3 | 41.3667 | 1800 | 90.1 | 25.3 | 42.8 | 197.2 | 40.1 | 90.1 | 95.4 | 96 | 98.6 | 111.84 | 12.8 | 21.5 | 572.5 | 364.2 | 100.7 | 5.4 | 103.1 | 0.73923 |  |  |  | 90 | 84 | 1.502 | 0.7393 | 0.000806 | 13.3705 | 12.9695
SW | 1005-4 | SW 1005-4 #3 | 41.375 | 1800 | 90.1 | 25.2 | 43.1 | 197.5 | 40 | 90.1 | 95.4 | 96 | 98.6 | 115.37 | 13.7 | 21.6 | 590.9 | 364 | 100.8 | 5.4 | 103.2 | 0.73807 |  |  |  | 90 | 84 | 1.503 | 0.7381 | 0.000806 | 13.555 | 13.1473
SW | 1005-4 | SW 1005-4 #3 | 41.3833 | 1800 | 90.1 | 25.3 | 43.4 | 197.7 | 40 | 90.1 | 95.4 | 96.1 | 98.6 | 113.8 | 13.4 | 21.6 | 591.7 | 364.1 | 100.7 | 5.4 | 103.1 | 0.74058 |  |  |  | 90 | 84 | 1.509 | 0.7406 | 0.000806 | 13.1712 | 12.7634
SW | 1005-4 | SW 1005-4 #3 | 41.3917 | 1800 | 90.1 | 25 | 43.6 | 197.9 | 40 | 90.1 | 95.5 | 96.1 | 98.6 | 112.52 | 12.9 | 21.7 | 589.3 | 364.2 | 100.8 | 5.4 | 103.1 | 0.73862 |  |  |  | 90.1 | 84.1 | 1.502 | 0.7387 | 0.000807 | 13.4627 | 13.0533
SW | 1005-4 | SW 1005-4 #3 | 41.4 | 1800 | 90.1 | 24.7 | 44 | 198.1 | 40 | 90.1 | 95.4 | 96.1 | 98.6 | 112.89 | 13 | 21.7 | 591.2 | 364.2 | 100.8 | 5.4 | 103.1 | 0.73807 |  |  |  | 90 | 84 | 1.501 | 0.7381 | 0.000806 | 13.555 | 13.1473
SW | 1005-4 | SW 1005-4 #3 | 41.4083 | 1800 | 90 | 24.8 | 43 | 198 | 40 | 90 | 95.4 | 96 | 98.6 | 113.39 | 12.5 | 21.6 | 592.8 | 364.2 | 100.7 | 5.5 | 103.1 | 0.73764 |  |  |  | 90 | 83.9 | 1.502 | 0.7377 | 0.000805 | 13.6166 | 13.2133
SW | 1005-4 | SW 1005-4 #3 | 41.4167 | 1800 | 90 | 24.9 | 41.7 | 197.8 | 40 | 90 | 95.4 | 96 | 98.6 | 114.06 | 12.5 | 21.5 | 591.7 | 364.2 | 100.6 | 5.5 | 103.1 | 0.73764 |  |  |  | 90 | 83.9 | 1.498 | 0.7376 | 0.000806 | 13.632 | 13.2133
SW | 1005-4 | SW 1005-4 #3 | 41.425 | 1800 | 90 | 25 | 40.3 | 197.4 | 40 | 90 | 95.4 | 96 | 98.6 | 115.36 | 12.6 | 21.5 | 591.8 | 364.4 | 100.8 | 5.5 | 103 | 0.73807 |  |  |  | 89.9 | 84 | 1.499 | 0.738 | 0.000806 | 13.5704 | 13.1569
SW | 1005-4 | SW 1005-4 #3 | 41.4333 | 1800 | 89.9 | 25 | 39.8 | 197.1 | 40 | 89.9 | 95.3 | 96 | 98.7 | 115.42 | 12.3 | 21.4 | 591 | 364.4 | 100.7 | 5.5 | 103.1 | 0.73831 |  |  |  | 89.9 | 84.1 | 1.5 | 0.7382 | 0.000807 | 13.5396 | 13.1201
SW | 1005-4 | SW 1005-4 #3 | 41.4417 | 1800 | 89.9 | 25 | 39.2 | 196.7 | 39.9 | 89.9 | 95.3 | 96 | 98.6 | 114.73 | 12.6 | 21.4 | 594 | 364.1 | 101 | 5.5 | 103 | 0.73825 |  |  |  | 89.9 | 83.9 | 1.501 | 0.7382 | 0.000805 | 13.5396 | 13.1293
SW | 1005-4 | SW 1005-4 #3 | 41.45 | 1800 | 89.9 | 25 | 38.7 | 196.4 | 39.9 | 89.9 | 95.3 | 96 | 98.6 | 113.63 | 12.8 | 21.4 | 591.5 | 364.7 | 100.8 | 5.4 | 103.1 | 0.73776 |  |  |  | 89.9 | 84 | 1.5 | 0.7377 | 0.000806 | 13.6166 | 13.2045
SW | 1005-4 | SW 1005-4 #3 | 41.4583 | 1800 | 89.9 | 24.9 | 38.5 | 196.1 | 39.9 | 89.9 | 95.3 | 96 | 98.7 | 111.66 | 12.3 | 21.4 | 585.3 | 364.9 | 100.7 | 5.4 | 103.2 | 0.73905 |  |  |  | 89.8 | 84 | 1.501 | 0.7389 | 0.000807 | 13.4319 | 13.0164
SW | 1005-4 | SW 1005-4 #3 | 41.4667 | 1800 | 89.9 | 24.9 | 38.3 | 195.9 | 40 | 89.9 | 95.3 | 96 | 98.6 | 112.7 | 13 | 21.4 | 591.5 | 364.9 | 100.7 | 5.4 | 103.1 | 0.73942 |  |  |  | 89.9 | 84.1 | 1.502 | 0.7393 | 0.000807 | 13.3705 | 12.9501
SW | 1005-4 | SW 1005-4 #3 | 41.475 | 1800 | 89.9 | 24.9 | 38.2 | 195.8 | 40 | 89.9 | 95.2 | 96 | 98.6 | 112.04 | 13.6 | 21.4 | 593.2 | 364.9 | 100.9 | 5.4 | 103.2 | 0.73948 |  |  |  | 89.8 | 84.1 | 1.497 | 0.7394 | 0.000807 | 13.3551 | 12.9506
SW | 1005-4 | SW 1005-4 #3 | 41.4833 | 1800 | 89.9 | 24.9 | 38.1 | 195.6 | 40 | 89.8 | 95.2 | 96 | 98.6 | 111.07 | 13.7 | 21.4 | 587.9 | 364.5 | 100.7 | 5.4 | 103.1 | 0.73856 |  |  |  | 89.9 | 84 | 1.503 | 0.7385 | 0.000806 | 13.4934 | 13.0818
SW | 1005-4 | SW 1005-4 #3 | 41.4917 | 1800 | 89.9 | 24.9 | 38.1 | 195.5 | 40 | 89.8 | 95.2 | 96 | 98.6 | 113.59 | 13.9 | 21.4 | 591.9 | 364.1 | 100.8 | 5.4 | 103.1 | 0.73862 |  |  |  | 89.8 | 83.9 | 1.495 | 0.7385 | 0.000805 | 13.4934 | 13.0822
SW | 1005-4 | SW 1005-4 #3 | 41.5 | 1800 | 89.9 | 24.9 | 38.2 | 195.4 | 40 | 89.8 | 95.2 | 96 | 98.6 | 114.29 | 13.7 | 21.4 | 578.6 | 365 | 100.8 | 5.4 | 103.1 | 0.73813 |  |  |  | 89.9 | 84.2 | 1.502 | 0.7381 | 0.000808 | 13.555 | 13.1478
SW | 1005-4 | SW 1005-4 #3 | 41.5083 | 1800 | 89.9 | 24.8 | 38.1 | 195.3 | 40 | 89.8 | 95.2 | 96 | 98.6 | 114.6 | 13.6 | 21.4 | 588.7 | 364.6 | 100.9 | 5.4 | 103.1 | 0.73801 |  |  |  | 89.9 | 84 | 1.5 | 0.7379 | 0.000806 | 13.5858 | 13.1661
SW | 1005-4 | SW 1005-4 #3 | 41.5167 | 1800 | 89.9 | 24.8 | 38 | 195.2 | 40.1 | 89.8 | 95.2 | 96 | 98.5 | 111.54 | 12.8 | 21.4 | 578.7 | 364.7 | 100.8 | 5.4 | 103 | 0.73837 |  |  |  | 89.9 | 84.1 | 1.5 | 0.7383 | 0.000807 | 13.5242 | 13.1109
SW | 1005-4 | SW 1005-4 #3 | 41.525 | 1800 | 90 | 24.9 | 37.9 | 195.2 | 40 | 89.8 | 95.2 | 96 | 98.6 | 111.58 | 13.9 | 21.3 | 589.6 | 364.9 | 100.7 | 5.4 | 103.1 | 0.73831 |  |  |  | 89.9 | 84.1 | 1.51 | 0.7382 | 0.000807 | 13.5396 | 13.1201
SW | 1005-4 | SW 1005-4 #3 | 41.5333 | 1800 | 90 | 25 | 37.9 | 195 | 39.9 | 89.9 | 95.2 | 96 | 98.6 | 112.59 | 13.5 | 21.3 | 585.1 | 364.8 | 100.9 | 5.4 | 103 | 0.73813 |  |  |  | 89.9 | 84 | 1.501 | 0.7381 | 0.000806 | 13.555 | 13.1477
SW | 1005-4 | SW 1005-4 #3 | 41.5417 | 1800 | 90 | 25 | 37.9 | 194.9 | 40 | 89.9 | 95.2 | 96 | 98.6 | 116.25 | 12.7 | 21.3 | 587.8 | 365 | 100.7 | 5.4 | 103 | 0.73929 |  |  |  | 89.9 | 84.1 | 1.498 | 0.7392 | 0.000807 | 13.3858 | 12.97
SW | 1005-4 | SW 1005-4 #3 | 41.55 | 1800 | 90 | 25.1 | 37.9 | 194.9 | 39.9 | 89.9 | 95.2 | 96 | 98.6 | 116.01 | 13.2 | 21.3 | 592.6 | 365.3 | 100.9 | 5.4 | 103.1 | 0.73899 |  |  |  | 89.9 | 84.1 | 1.504 | 0.7389 | 0.000807 | 13.4319 | 13.0159
SW | 1005-4 | SW 1005-4 #3 | 41.5583 | 1800 | 90 | 25.2 | 37.9 | 194.8 | 40 | 89.8 | 95.2 | 96 | 98.6 | 112.19 | 13.5 | 21.3 | 592.2 | 364.7 | 100.8 | 5.4 | 103.2 | 0.73776 |  |  |  | 89.9 | 84.1 | 1.495 | 0.7377 | 0.000807 | 13.6166 | 13.2045
SW | 1005-4 | SW 1005-4 #3 | 41.5667 | 1800 | 90.1 | 25.2 | 38.2 | 194.9 | 40 | 89.8 | 95.2 | 96 | 98.6 | 113.3 | 13.2 | 21.3 | 592.3 | 364.5 | 100.8 | 5.4 | 103.1 | 0.73844 |  |  |  | 90 | 84 | 1.498 | 0.7384 | 0.000806 | 13.5088 | 13.0905
SW | 1005-4 | SW 1005-4 #3 | 41.575 | 1800 | 90.1 | 25.2 | 39.4 | 195.2 | 40.3 | 89.9 | 95.2 | 96 | 98.6 | 113.07 | 13.3 | 21.4 | 571.5 | 365 | 100.8 | 5.4 | 103.1 | 0.73752 |  |  |  | 90 | 84.1 | 1.494 | 0.7375 | 0.000807 | 13.6475 | 13.2317
SW | 1005-4 | SW 1005-4 #3 | 41.5833 | 1800 | 90.1 | 25.3 | 40.3 | 195.5 | 40 | 89.9 | 95.2 | 96 | 98.6 | 116.74 | 13.3 | 21.4 | 592.7 | 364.5 | 100.7 | 5.4 | 103.1 | 0.73886 |  |  |  | 89.9 | 84 | 1.507 | 0.7388 | 0.000807 | 13.4473 | 13.0358
SW | 1005-4 | SW 1005-4 #3 | 41.5917 | 1800 | 90.1 | 25.3 | 41.2 | 196 | 39.8 | 89.9 | 95.2 | 96 | 98.6 | 115.24 | 13.2 | 21.5 | 585.3 | 364.2 | 100.7 | 5.4 | 103 | 0.73856 |  |  |  | 90 | 84 | 1.493 | 0.7385 | 0.000806 | 13.4934 | 13.0721
SW | 1005-4 | SW 1005-4 #3 | 41.6 | 1800 | 90.1 | 25.3 | 42.1 | 196.4 | 39.9 | 89.9 | 95.2 | 96 | 98.6 | 114.71 | 12.8 | 21.5 | 591.6 | 364.2 | 100.6 | 5.4 | 103 | 0.73893 |  |  |  | 90 | 83.9 | 1.502 | 0.7389 | 0.000805 | 13.4319 | 13.0154
SW | 1005-4 | SW 1005-4 #3 | 41.6083 | 1800 | 90.1 | 24.9 | 42.6 | 196.8 | 40 | 89.9 | 95.2 | 96.1 | 98.6 | 112 | 12.9 | 21.7 | 578.5 | 364.6 | 100.8 | 5.4 | 103.1 | 0.73868 |  |  |  | 90 | 84.1 | 1.501 | 0.7387 | 0.000807 | 13.4627 | 13.0537
SW | 1005-4 | SW 1005-4 #3 | 41.6167 | 1800 | 90.1 | 24.7 | 43 | 197.1 | 40 | 89.9 | 95.3 | 96.1 | 98.6 | 112.65 | 12.3 | 21.7 | 591.3 | 364.5 | 100.6 | 5.4 | 103 | 0.7385 |  |  |  | 90 | 84 | 1.504 | 0.7385 | 0.000806 | 13.4934 | 13.0813
SW | 1005-4 | SW 1005-4 #3 | 41.625 | 1800 | 90.1 | 24.9 | 43.2 | 197.4 | 40.2 | 89.9 | 95.3 | 96.1 | 98.6 | 110.08 | 12.3 | 21.7 | 569.6 | 364.3 | 100.9 | 5.4 | 103.1 | 0.73789 |  |  |  | 90 | 84 | 1.497 | 0.7379 | 0.000806 | 13.5858 | 13.1749
SW | 1005-4 | SW 1005-4 #3 | 41.6333 | 1800 | 90.1 | 25 | 43 | 197.7 | 40 | 89.9 | 95.3 | 96.1 | 98.6 | 114.34 | 12.2 | 21.7 | 590.2 | 364.1 | 100.7 | 5.4 | 103 | 0.7385 |  |  |  | 90.1 | 83.9 | 1.504 | 0.7385 | 0.000805 | 13.4934 | 13.0716
SW | 1005-4 | SW 1005-4 #3 | 41.6417 | 1800 | 90.1 | 25.1 | 43.1 | 198 | 40.1 | 89.9 | 95.3 | 96.1 | 98.6 | 113.24 | 12.6 | 21.7 | 574.3 | 364.3 | 100.8 | 5.4 | 103.1 | 0.73795 |  |  |  | 90 | 84 | 1.496 | 0.738 | 0.000806 | 13.5704 | 13.1657
SW | 1005-4 | SW 1005-4 #3 | 41.65 | 1800 | 90.1 | 25.1 | 43.8 | 198.2 | 40 | 89.9 | 95.3 | 96 | 98.6 | 115.8 | 12.7 | 21.7 | 591 | 365 | 100.6 | 5.4 | 103 | 0.7377 |  |  |  | 90 | 84.2 | 1.499 | 0.7377 | 0.000808 | 13.6166 | 13.2041
SW | 1005-4 | SW 1005-4 #3 | 41.6583 | 1800 | 90.1 | 25 | 43.2 | 198.3 | 40 | 89.9 | 95.3 | 96 | 98.6 | 114.77 | 12.4 | 21.7 | 586.8 | 364.3 | 100.8 | 5.4 | 103 | 0.73868 |  |  |  | 89.9 | 84.1 | 1.499 | 0.7386 | 0.000807 | 13.478 | 13.0634
SW | 1005-4 | SW 1005-4 #3 | 41.6667 | 1800 | 90 | 25 | 42.4 | 198.1 | 40 | 89.9 | 95.3 | 96 | 98.7 | 116.53 | 13.5 | 21.5 | 592.5 | 365 | 100.8 | 5.5 | 103.2 | 0.73899 |  |  |  | 90 | 84.2 | 1.498 | 0.739 | 0.000808 | 13.4166 | 13.0063
SW | 1005-4 | SW 1005-4 #3 | 41.675 | 1800 | 90 | 25 | 40.9 | 197.8 | 40 | 89.9 | 95.3 | 96 | 98.5 | 113.3 | 13.2 | 21.5 | 591.6 | 364.4 | 100.8 | 5.5 | 103 | 0.73795 |  |  |  | 90 | 83.9 | 1.492 | 0.738 | 0.000805 | 13.5704 | 13.1657
SW | 1005-4 | SW 1005-4 #3 | 41.6833 | 1800 | 90 | 25 | 40.1 | 197.4 | 40 | 89.9 | 95.3 | 96 | 98.6 | 111.94 | 12.5 | 21.4 | 591.3 | 364.3 | 100.9 | 5.5 | 103.1 | 0.73831 |  |  |  | 90 | 84 | 1.509 | 0.7383 | 0.000806 | 13.5242 | 13.1104
SW | 1005-4 | SW 1005-4 #3 | 41.6917 | 1800 | 89.9 | 25 | 39.3 | 197.1 | 40.3 | 89.9 | 95.3 | 96 | 98.6 | 109.55 | 13.4 | 21.4 | 574.5 | 364.2 | 100.8 | 5.4 | 103.2 | 0.73807 |  |  |  | 90.1 | 84.1 | 1.505 | 0.7381 | 0.000807 | 13.555 | 13.1376
SW | 1005-4 | SW 1005-4 #3 | 41.7 | 1800 | 89.9 | 25 | 38.9 | 196.7 | 40.1 | 89.9 | 95.2 | 96 | 98.7 | 113.31 | 13.3 | 21.4 | 592.1 | 364.3 | 100.8 | 5.4 | 103.2 | 0.73831 |  |  |  | 90 | 84.2 | 1.49 | 0.7383 | 0.000808 | 13.5242 | 13.1105
SW | 1005-4 | SW 1005-4 #3 | 41.7083 | 1800 | 89.9 | 25 | 38.6 | 196.4 | 40 | 89.9 | 95.3 | 96 | 98.7 | 112.37 | 13 | 21.4 | 591.7 | 364.6 | 100.7 | 5.4 | 103.1 | 0.73844 |  |  |  | 90 | 84 | 1.506 | 0.7384 | 0.000806 | 13.5088 | 13.0905
SW | 1005-4 | SW 1005-4 #3 | 41.7167 | 1800 | 89.9 | 25.1 | 38.1 | 196.2 | 40 | 89.9 | 95.2 | 96 | 98.6 | 114.73 | 13 | 21.4 | 592.3 | 364.5 | 100.7 | 5.4 | 103 | 0.73819 |  |  |  | 90 | 84 | 1.506 | 0.7382 | 0.000807 | 13.5396 | 13.1289
SW | 1005-4 | SW 1005-4 #3 | 41.725 | 1800 | 89.8 | 25 | 38.2 | 196 | 39.9 | 89.8 | 95.2 | 96 | 98.7 | 114.45 | 13.1 | 21.3 | 591 | 364.1 | 100.9 | 5.4 | 103.2 | 0.73886 |  |  |  | 89.9 | 84.1 | 1.502 | 0.7388 | 0.000807 | 13.4473 | 13.0358
SW | 1005-4 | SW 1005-4 #3 | 41.7333 | 1800 | 89.8 | 25 | 38 | 195.8 | 40.1 | 89.8 | 95.2 | 96 | 98.6 | 111.75 | 12.8 | 21.3 | 573.2 | 364.6 | 100.7 | 5.4 | 103.1 | 0.73862 |  |  |  | 89.9 | 84.1 | 1.5 | 0.7386 | 0.000807 | 13.478 | 13.0726
SW | 1005-4 | SW 1005-4 #3 | 41.7417 | 1800 | 89.8 | 25 | 37.8 | 195.6 | 40 | 89.9 | 95.2 | 96 | 98.6 | 114.07 | 12.9 | 21.3 | 590.2 | 364.2 | 100.8 | 5.4 | 103.1 | 0.73795 |  |  |  | 90 | 83.9 | 1.497 | 0.7379 | 0.000805 | 13.5858 | 13.1657
SW | 1005-4 | SW 1005-4 #3 | 41.75 | 1800 | 89.9 | 25.1 | 38.1 | 195.6 | 40 | 90 | 95.2 | 96 | 98.6 | 115.8 | 13.2 | 21.4 | 587 | 364.5 | 100.8 | 5.4 | 103.1 | 0.7385 |  |  |  | 90.1 | 84 | 1.503 | 0.7385 | 0.000806 | 13.4934 | 13.0716
SW | 1005-4 | SW 1005-4 #3 | 41.7583 | 1800 | 90 | 25.1 | 37.6 | 195.5 | 40 | 90 | 95.3 | 96 | 98.7 | 116.64 | 12.7 | 21.4 | 594.2 | 364.3 | 100.8 | 5.4 | 103.1 | 0.73819 |  |  |  | 90.1 | 84.1 | 1.505 | 0.7382 | 0.000807 | 13.5396 | 13.1192
SW | 1005-4 | SW 1005-4 #3 | 41.7667 | 1800 | 90 | 25.1 | 38 | 195.4 | 40 | 90.1 | 95.3 | 95.9 | 98.6 | 113.05 | 12 | 21.3 | 585.5 | 364.3 | 100.8 | 5.4 | 103 | 0.73789 |  |  |  | 90.1 | 84 | 1.502 | 0.738 | 0.000806 | 13.5704 | 13.1652
SW | 1005-4 | SW 1005-4 #3 | 41.775 | 1800 | 90 | 25.1 | 38 | 195.3 | 39.9 | 90.1 | 95.3 | 96 | 98.6 | 113.61 | 13.1 | 21.4 | 589.9 | 364.3 | 100.9 | 5.4 | 103 | 0.73764 |  |  |  | 90 | 84 | 1.506 | 0.7377 | 0.000806 | 13.6166 | 13.2133
SW | 1005-4 | SW 1005-4 #3 | 41.7833 | 1800 | 90.1 | 25.1 | 38.1 | 195.2 | 39.9 | 90.1 | 95.3 | 96 | 98.6 | 112.76 | 12.3 | 21.3 | 587.6 | 364.5 | 100.7 | 5.4 | 103 | 0.73776 |  |  |  | 90.1 | 84 | 1.507 | 0.7378 | 0.000806 | 13.6012 | 13.1852
SW | 1005-4 | SW 1005-4 #3 | 41.7917 | 1800 | 90.1 | 25 | 37.9 | 195.2 | 40 | 90.1 | 95.3 | 96 | 98.6 | 115.04 | 12.5 | 21.4 | 576.5 | 363.8 | 100.6 | 5.4 | 103.1 | 0.73776 |  |  |  | 90.2 | 83.8 | 1.504 | 0.7379 | 0.000804 | 13.5857 | 13.1755
SW | 1005-4 | SW 1005-4 #3 | 41.8 | 1800 | 90.1 | 24.9 | 37.7 | 195.2 | 40 | 90.1 | 95.4 | 96 | 98.6 | 116.05 | 12.7 | 21.4 | 591.7 | 364.3 | 100.6 | 5.4 | 103.1 | 0.7385 |  |  |  | 90.2 | 83.9 | 1.503 | 0.7386 | 0.000805 | 13.478 | 13.062
SW | 1005-4 | SW 1005-4 #3 | 41.8083 | 1800 | 90 | 24.8 | 37.8 | 195.2 | 40.2 | 90.1 | 95.3 | 96 | 98.6 | 112.55 | 12.5 | 21.4 | 581.7 | 364.6 | 100.8 | 5.4 | 103.1 | 0.7374 |  |  |  | 90.1 | 83.9 | 1.498 | 0.7375 | 0.000805 | 13.6474 | 13.2405
SW | 1005-4 | SW 1005-4 #3 | 41.8167 | 1800 | 90.1 | 24.7 | 38.3 | 195.2 | 40 | 90.1 | 95.4 | 96 | 98.6 | 111.93 | 12.4 | 21.5 | 591.2 | 364.1 | 100.9 | 5.4 | 103.1 | 0.73795 |  |  |  | 90.1 | 83.8 | 1.497 | 0.738 | 0.000804 | 13.5703 | 13.156
SW | 1005-4 | SW 1005-4 #3 | 41.825 | 1800 | 90.1 | 24.7 | 39.4 | 195.5 | 40 | 90.1 | 95.4 | 96 | 98.6 | 111.31 | 12.4 | 21.6 | 588.5 | 364.3 | 100.6 | 5.3 | 103.1 | 0.73795 |  |  |  | 90.2 | 83.9 | 1.501 | 0.7381 | 0.000804 | 13.5549 | 13.1463
SW | 1005-4 | SW 1005-4 #3 | 41.8333 | 1800 | 90.1 | 24.8 | 40.6 | 195.8 | 40.1 | 90.2 | 95.4 | 96 | 98.6 | 114.06 | 12.4 | 21.6 | 581.7 | 364 | 100.7 | 5.3 | 103.1 | 0.73752 |  |  |  | 90.1 | 83.8 | 1.5 | 0.7376 | 0.000804 | 13.632 | 13.222
SW | 1005-4 | SW 1005-4 #3 | 41.8417 | 1800 | 90.1 | 24.9 | 41.3 | 196.1 | 40 | 90.2 | 95.4 | 96 | 98.6 | 114.79 | 12.7 | 21.6 | 592.7 | 364 | 100.8 | 5.3 | 103.1 | 0.73801 |  |  |  | 90.1 | 83.7 | 1.495 | 0.7381 | 0.000803 | 13.5549 | 13.1467
SW | 1005-4 | SW 1005-4 #3 | 41.85 | 1800 | 90.1 | 25 | 42.6 | 196.5 | 39.9 | 90.2 | 95.4 | 96 | 98.6 | 114.5 | 12.9 | 21.6 | 593 | 364.1 | 100.8 | 5.4 | 103 | 0.74003 |  |  |  | 90.1 | 83.7 | 1.507 | 0.7401 | 0.000803 | 13.2477 | 12.8376
SW | 1005-4 | SW 1005-4 #3 | 41.8583 | 1800 | 90.1 | 25 | 43 | 196.9 | 39.9 | 90.2 | 95.5 | 96 | 98.6 | 113.85 | 12.6 | 21.7 | 592.5 | 363.8 | 100.7 | 5.4 | 103 | 0.73776 |  |  |  | 90.1 | 83.7 | 1.489 | 0.7378 | 0.000803 | 13.6011 | 13.1851
SW | 1005-4 | SW 1005-4 #3 | 41.8667 | 1800 | 90.1 | 25 | 43.5 | 197.2 | 40 | 90.2 | 95.5 | 96.1 | 98.6 | 114.39 | 12.4 | 21.7 | 590.9 | 363.9 | 100.8 | 5.4 | 103.1 | 0.73782 |  |  |  | 90.2 | 83.9 | 1.507 | 0.7379 | 0.000804 | 13.5857 | 13.1663
SW | 1005-4 | SW 1005-4 #3 | 41.875 | 1800 | 90.1 | 25 | 43.3 | 197.5 | 40 | 90.2 | 95.5 | 96.1 | 98.6 | 112.41 | 12.5 | 21.7 | 591.9 | 364.1 | 100.7 | 5.4 | 103.1 | 0.73801 |  |  |  | 90.1 | 84 | 1.503 | 0.7381 | 0.000806 | 13.555 | 13.1468
SW | 1005-4 | SW 1005-4 #3 | 41.8833 | 1800 | 90.1 | 25 | 43.7 | 197.9 | 40.1 | 90.2 | 95.5 | 96.1 | 98.6 | 114.07 | 12.3 | 21.7 | 592.3 | 363.6 | 100.7 | 5.4 | 103.1 | 0.73807 |  |  |  | 90.2 | 83.9 | 1.505 | 0.7382 | 0.000804 | 13.5395 | 13.1279
SW | 1005-4 | SW 1005-4 #3 | 41.8917 | 1800 | 90.1 | 25 | 43.8 | 198.1 | 39.9 | 90.2 | 95.5 | 96.1 | 98.6 | 113.15 | 12.5 | 21.7 | 587.2 | 363.8 | 100.6 | 5.4 | 103 | 0.73868 |  |  |  | 90.1 | 83.9 | 1.504 | 0.7387 | 0.000804 | 13.4626 | 13.044
SW | 1005-4 | SW 1005-4 #3 | 41.9 | 1800 | 90.1 | 25.1 | 44 | 198.3 | 40.1 | 90.2 | 95.5 | 96 | 98.6 | 113.21 | 13 | 21.7 | 592.6 | 363.6 | 100.7 | 5.4 | 103 | 0.73752 |  |  |  | 90.2 | 84 | 1.503 | 0.7376 | 0.000805 | 13.632 | 13.2123
SW | 1005-4 | SW 1005-4 #3 | 41.9083 | 1800 | 90.1 | 25.1 | 42.5 | 198.3 | 40 | 90.2 | 95.5 | 96 | 98.7 | 113.81 | 12.2 | 21.6 | 588.5 | 363.6 | 100.6 | 5.5 | 103.1 | 0.73746 |  |  |  | 90.1 | 84.1 | 1.493 | 0.7375 | 0.000806 | 13.6475 | 13.2313
SW | 1005-4 | SW 1005-4 #3 | 41.9167 | 1800 | 90.1 | 25.1 | 41.4 | 198 | 40 | 90.3 | 95.5 | 96 | 98.6 | 114.38 | 12 | 21.6 | 591.4 | 364 | 100.7 | 5.5 | 103 | 0.73776 |  |  |  | 90.1 | 84 | 1.505 | 0.7378 | 0.000805 | 13.6012 | 13.1852
SW | 1005-4 | SW 1005-4 #3 | 41.925 | 1800 | 90 | 25.1 | 40.3 | 197.6 | 39.9 | 90.3 | 95.5 | 96 | 98.6 | 113.12 | 12.1 | 21.5 | 588.9 | 364.3 | 100.6 | 5.5 | 103 | 0.73807 |  |  |  | 90.2 | 84 | 1.508 | 0.7382 | 0.000806 | 13.5396 | 13.1279
SW | 1005-4 | SW 1005-4 #3 | 41.9333 | 1800 | 90 | 25.2 | 39.5 | 197.2 | 40.1 | 90.2 | 95.5 | 96 | 98.6 | 112.65 | 12.3 | 21.4 | 576 | 363.9 | 100.7 | 5.4 | 103 | 0.7388 |  |  |  | 90.1 | 84.1 | 1.504 | 0.7389 | 0.000806 | 13.4319 | 13.0257
SW | 1005-4 | SW 1005-4 #3 | 41.9417 | 1800 | 89.9 | 25.2 | 39.1 | 196.8 | 40 | 90.2 | 95.5 | 96 | 98.6 | 114.95 | 13.3 | 21.4 | 593.2 | 363.9 | 100.6 | 5.4 | 103.1 | 0.73862 |  |  |  | 90.1 | 84 | 1.503 | 0.7387 | 0.000806 | 13.4626 | 13.0533
SW | 1005-4 | SW 1005-4 #3 | 41.95 | 1800 | 89.9 | 25.1 | 38.4 | 196.4 | 40.1 | 90.2 | 95.5 | 96 | 98.6 | 111.78 | 13.3 | 21.4 | 577.3 | 364 | 100.4 | 5.4 | 103 | 0.73697 |  |  |  | 90.1 | 84 | 1.505 | 0.737 | 0.000806 | 13.7246 | 13.3066
SW | 1005-4 | SW 1005-4 #3 | 41.9583 | 1800 | 89.9 | 24.9 | 37.9 | 196.2 | 40 | 90.1 | 95.5 | 96 | 98.6 | 111.62 | 13 | 21.4 | 591.9 | 364.1 | 100.6 | 5.4 | 103 | 0.73844 |  |  |  | 90 | 84 | 1.498 | 0.7384 | 0.000806 | 13.5088 | 13.0905
SW | 1005-4 | SW 1005-4 #3 | 41.9667 | 1800 | 89.9 | 24.8 | 38 | 195.9 | 40 | 90.1 | 95.4 | 96 | 98.6 | 110.02 | 13.5 | 21.4 | 570.6 | 363.9 | 100.5 | 5.4 | 103.1 | 0.73733 |  |  |  | 90.1 | 84.1 | 1.503 | 0.7374 | 0.000807 | 13.6629 | 13.2513
SW | 1005-4 | SW 1005-4 #3 | 41.975 | 1800 | 89.8 | 24.8 | 37.8 | 195.7 | 40 | 90.1 | 95.4 | 96 | 98.6 | 113.89 | 12.5 | 21.4 | 592.2 | 364.1 | 100.6 | 5.4 | 103.2 | 0.73654 |  |  |  | 89.9 | 84 | 1.5 | 0.7365 | 0.000806 | 13.8019 | 13.3923
SW | 1005-4 | SW 1005-4 #3 | 41.9833 | 1799 | 89.8 | 24.8 | 37.6 | 195.5 | 40 | 90.1 | 95.4 | 96 | 98.6 | 115.76 | 13 | 21.4 | 591.9 | 364 | 100.8 | 5.4 | 103.1 | 0.73837 |  |  |  | 90.1 | 84 | 1.502 | 0.7384 | 0.000806 | 13.5088 | 13.0916
SW | 1005-4 | SW 1005-4 #3 | 41.9917 | 1800 | 89.9 | 24.9 | 37.4 | 195.4 | 40 | 90.1 | 95.4 | 96 | 98.6 | 113.68 | 12.9 | 21.4 | 591.9 | 363.9 | 100.8 | 5.4 | 103 | 0.73819 |  |  |  | 90 | 83.9 | 1.497 | 0.7382 | 0.000805 | 13.5396 | 13.1288
SW | 1005-4 | SW 1005-4 #3 | 42 | 1800 | 89.9 | 25 | 37.2 | 195.3 | 40 | 90 | 95.4 | 96 | 98.6 | 111.59 | 13 | 21.4 | 592.6 | 363.7 | 100.7 | 5.4 | 103.1 | 0.73758 |  |  |  | 90 | 83.9 | 1.496 | 0.7376 | 0.000805 | 13.632 | 13.2225
SW | 1005-4 | SW 1005-4 #3 | 42.0083 | 1800 | 89.9 | 25.1 | 37.2 | 195.3 | 40 | 90 | 95.3 | 96 | 98.6 | 111.53 | 12.4 | 21.3 | 585 | 364.1 | 100.9 | 5.4 | 103.1 | 0.73795 |  |  |  | 90 | 84 | 1.506 | 0.7379 | 0.000806 | 13.5858 | 13.1657
SW | 1005-4 | SW 1005-4 #3 | 42.0167 | 1800 | 90 | 25.1 | 37.4 | 195.2 | 40 | 90 | 95.3 | 96 | 98.6 | 115.98 | 13.3 | 21.4 | 594.3 | 364.6 | 100.8 | 5.4 | 103.1 | 0.73886 |  |  |  | 89.9 | 84.1 | 1.505 | 0.7388 | 0.000808 | 13.4473 | 13.0358
SW | 1005-4 | SW 1005-4 #3 | 42.025 | 1800 | 90 | 25.1 | 37.2 | 195.2 | 39.9 | 90 | 95.3 | 96 | 98.6 | 116.76 | 12.9 | 21.3 | 590.9 | 364.6 | 100.7 | 5.4 | 103 | 0.73813 |  |  |  | 89.9 | 84 | 1.504 | 0.7381 | 0.000806 | 13.555 | 13.1477
SW | 1005-4 | SW 1005-4 #3 | 42.0333 | 1800 | 90 | 25.1 | 37.7 | 195.2 | 39.9 | 90 | 95.3 | 96 | 98.7 | 116.42 | 12.1 | 21.3 | 592.9 | 364.5 | 100.9 | 5.4 | 103.1 | 0.73856 |  |  |  | 89.9 | 84 | 1.496 | 0.7385 | 0.000807 | 13.4934 | 13.0818
SW | 1005-4 | SW 1005-4 #3 | 42.0417 | 1800 | 90 | 25.1 | 38.2 | 195.2 | 39.9 | 89.9 | 95.3 | 96 | 98.6 | 113.67 | 12.8 | 21.3 | 592.6 | 364.8 | 100.7 | 5.4 | 103.1 | 0.73801 |  |  |  | 89.9 | 84.1 | 1.499 | 0.738 | 0.000807 | 13.5704 | 13.1662
SW | 1005-4 | SW 1005-4 #3 | 42.05 | 1800 | 90 | 25.2 | 39.5 | 195.4 | 40 | 89.9 | 95.3 | 96 | 98.6 | 111.6 | 12.8 | 21.5 | 591.3 | 364.8 | 100.6 | 5.3 | 103 | 0.73819 |  |  |  | 89.9 | 84 | 1.492 | 0.7381 | 0.000807 | 13.555 | 13.1385
SW | 1005-4 | SW 1005-4 #3 | 42.0583 | 1800 | 90.1 | 25 | 40.5 | 195.7 | 40.1 | 90 | 95.3 | 96 | 98.6 | 112.48 | 13.1 | 21.5 | 593.1 | 364.5 | 100.8 | 5.3 | 103.1 | 0.73856 |  |  |  | 89.9 | 84.1 | 1.494 | 0.7385 | 0.000807 | 13.4934 | 13.0818
SW | 1005-4 | SW 1005-4 #3 | 42.0667 | 1800 | 90.1 | 24.8 | 41.3 | 196 | 40 | 90 | 95.3 | 96 | 98.6 | 114.44 | 12.4 | 21.6 | 582.4 | 364.5 | 100.8 | 5.3 | 103.1 | 0.73899 |  |  |  | 90 | 84 | 1.495 | 0.739 | 0.000806 | 13.4165 | 13.0062
SW | 1005-4 | SW 1005-4 #3 | 42.075 | 1800 | 90.1 | 24.7 | 41.9 | 196.4 | 40 | 90 | 95.3 | 96 | 98.6 | 116.54 | 13 | 21.7 | 592.7 | 364 | 100.7 | 5.3 | 103.1 | 0.73807 |  |  |  | 89.9 | 84 | 1.501 | 0.738 | 0.000806 | 13.5704 | 13.1569
SW | 1005-4 | SW 1005-4 #3 | 42.0833 | 1800 | 90.1 | 24.8 | 42.5 | 196.8 | 40 | 90 | 95.3 | 96 | 98.6 | 113 | 13.9 | 21.7 | 592.1 | 364.2 | 100.8 | 5.3 | 103.1 | 0.73801 |  |  |  | 90.1 | 84.1 | 1.5 | 0.738 | 0.000807 | 13.5704 | 13.1468
SW | 1005-4 | SW 1005-4 #3 | 42.0917 | 1800 | 90.1 | 25 | 42.7 | 197.2 | 40 | 90 | 95.3 | 96 | 98.7 | 111.05 | 13.5 | 21.6 | 587.6 | 363.8 | 100.6 | 5.4 | 103 | 0.73886 |  |  |  | 89.9 | 84 | 1.502 | 0.7388 | 0.000806 | 13.4473 | 13.0358
SW | 1005-4 | SW 1005-4 #3 | 42.1 | 1800 | 90.1 | 25 | 42.6 | 197.6 | 40.1 | 90 | 95.3 | 96 | 98.6 | 110.76 | 13.4 | 21.7 | 583.6 | 363.9 | 100.6 | 5.4 | 103 | 0.73789 |  |  |  | 90 | 84 | 1.494 | 0.7379 | 0.000806 | 13.5858 | 13.1749
SW | 1005-4 | SW 1005-4 #3 | 42.1083 | 1800 | 90.1 | 25 | 43 | 197.9 | 40 | 90 | 95.4 | 96.1 | 98.6 | 115.51 | 13.5 | 21.7 | 592.1 | 363.8 | 100.7 | 5.4 | 102.9 | 0.73856 |  |  |  | 90 | 83.9 | 1.498 | 0.7386 | 0.000805 | 13.478 | 13.0721
SW | 1005-4 | SW 1005-4 #3 | 42.1167 | 1800 | 90.1 | 25.1 | 43.2 | 198.2 | 39.9 | 90 | 95.4 | 96.1 | 98.6 | 117.74 | 13.3 | 21.7 | 594.6 | 364.2 | 100.7 | 5.4 | 102.9 | 0.73795 |  |  |  | 90 | 83.9 | 1.504 | 0.738 | 0.000805 | 13.5704 | 13.1657
SW | 1005-4 | SW 1005-4 #3 | 42.125 | 1800 | 90.1 | 25.1 | 43.5 | 198.3 | 40 | 90 | 95.4 | 96.1 | 98.6 | 116.12 | 13.4 | 21.7 | 593 | 363.9 | 100.8 | 5.4 | 103 | 0.73807 |  |  |  | 89.9 | 84 | 1.497 | 0.738 | 0.000806 | 13.5704 | 13.1569
SW | 1005-4 | SW 1005-4 #3 | 42.1333 | 1801 | 90.1 | 25 | 43.7 | 198.5 | 39.9 | 90 | 95.3 | 96.1 | 98.6 | 112.5 | 13.4 | 21.6 | 592 | 364.5 | 100.7 | 5.4 | 103.1 | 0.73942 |  |  |  | 90 | 84 | 1.499 | 0.7394 | 0.000806 | 13.3551 | 12.9405
SW | 1005-4 | SW 1005-4 #3 | 42.1417 | 1800 | 90 | 25 | 42.6 | 198.5 | 40.1 | 90 | 95.4 | 96 | 98.6 | 111.84 | 13.2 | 21.6 | 577.6 | 364.3 | 100.7 | 5.5 | 103.1 | 0.73807 |  |  |  | 90 | 84.1 | 1.501 | 0.7381 | 0.000806 | 13.555 | 13.1473
SW | 1005-4 | SW 1005-4 #3 | 42.15 | 1800 | 90 | 25.1 | 41 | 198.3 | 40 | 90.1 | 95.4 | 96 | 98.6 | 115.06 | 13.1 | 21.5 | 592.3 | 364.6 | 100.8 | 5.5 | 103.1 | 0.73813 |  |  |  | 90 | 84.1 | 1.501 | 0.7381 | 0.000807 | 13.555 | 13.1381
SW | 1005-4 | SW 1005-4 #3 | 42.1583 | 1800 | 90 | 25.1 | 39.7 | 197.9 | 40 | 90 | 95.4 | 96 | 98.6 | 113.71 | 13.4 | 21.5 | 585.9 | 364.9 | 100.5 | 5.4 | 103.2 | 0.73807 |  |  |  | 90 | 84.2 | 1.503 | 0.7381 | 0.000807 | 13.555 | 13.1473
SW | 1005-4 | SW 1005-4 #3 | 42.1667 | 1800 | 89.9 | 25.1 | 39.2 | 197.4 | 39.9 | 90 | 95.4 | 96 | 98.6 | 114.7 | 13.1 | 21.4 | 591.7 | 364.5 | 100.6 | 5.4 | 103.2 | 0.73899 |  |  |  | 90 | 84.2 | 1.504 | 0.739 | 0.000808 | 13.4166 | 13.0063
SW | 1005-4 | SW 1005-4 #3 | 42.175 | 1800 | 89.9 | 25.1 | 38.8 | 197 | 40.1 | 90 | 95.4 | 96 | 98.6 | 111.94 | 14.1 | 21.4 | 583.3 | 364.7 | 100.6 | 5.4 | 103.1 | 0.7377 |  |  |  | 90 | 84.1 | 1.499 | 0.7377 | 0.000807 | 13.6166 | 13.2041
SW | 1005-4 | SW 1005-4 #3 | 42.1833 | 1800 | 89.9 | 25.2 | 38.6 | 196.7 | 39.9 | 90 | 95.3 | 96 | 98.6 | 114.07 | 13.6 | 21.4 | 592.4 | 364.3 | 100.8 | 5.4 | 103.1 | 0.73752 |  |  |  | 90 | 84.2 | 1.501 | 0.7375 | 0.000808 | 13.6475 | 13.2318
SW | 1005-4 | SW 1005-4 #3 | 42.1917 | 1800 | 89.9 | 25 | 37.8 | 196.4 | 40 | 89.9 | 95.3 | 96 | 98.7 | 112.72 | 13.4 | 21.4 | 574.2 | 364.5 | 100.7 | 5.4 | 103.1 | 0.73819 |  |  |  | 89.9 | 84.1 | 1.497 | 0.7381 | 0.000807 | 13.555 | 13.1385
SW | 1005-4 | SW 1005-4 #3 | 42.2 | 1800 | 89.9 | 24.8 | 37.9 | 196.1 | 40.1 | 89.9 | 95.3 | 96 | 98.6 | 114.23 | 13 | 21.4 | 579.3 | 364.8 | 100.9 | 5.4 | 103 | 0.73893 |  |  |  | 90 | 84 | 1.509 | 0.7389 | 0.000806 | 13.4319 | 13.0154
SW | 1005-4 | SW 1005-4 #3 | 42.2083 | 1800 | 89.9 | 24.7 | 37.7 | 195.8 | 39.9 | 89.9 | 95.3 | 96 | 98.6 | 115.84 | 13 | 21.4 | 592.9 | 364.1 | 100.8 | 5.4 | 103 | 0.73825 |  |  |  | 89.9 | 84 | 1.501 | 0.7382 | 0.000806 | 13.5396 | 13.1293
SW | 1005-4 | SW 1005-4 #3 | 42.2167 | 1800 | 89.8 | 24.9 | 37.3 | 195.7 | 40 | 89.9 | 95.3 | 96 | 98.6 | 113.75 | 13.3 | 21.3 | 585.2 | 364.1 | 100.8 | 5.4 | 103 | 0.73764 |  |  |  | 90 | 84 | 1.501 | 0.7376 | 0.000806 | 13.632 | 13.2133
SW | 1005-4 | SW 1005-4 #3 | 42.225 | 1800 | 89.9 | 25.1 | 37.4 | 195.5 | 40 | 89.9 | 95.3 | 96 | 98.6 | 112.91 | 13.9 | 21.3 | 570.8 | 364.1 | 100.7 | 5.4 | 103 | 0.7385 |  |  |  | 89.9 | 83.9 | 1.502 | 0.7385 | 0.000806 | 13.4934 | 13.091
SW | 1005-4 | SW 1005-4 #3 | 42.2333 | 1800 | 89.9 | 25.2 | 37.3 | 195.4 | 40 | 89.9 | 95.2 | 96 | 98.6 | 113.55 | 14 | 21.3 | 591.2 | 364.1 | 100.8 | 5.4 | 103 | 0.73819 |  |  |  | 89.9 | 84 | 1.495 | 0.7381 | 0.000806 | 13.555 | 13.1385
SW | 1005-4 | SW 1005-4 #3 | 42.2417 | 1800 | 89.9 | 25.1 | 37.3 | 195.3 | 40 | 89.9 | 95.2 | 96 | 98.6 | 113.36 | 12.9 | 21.3 | 587 | 364.6 | 100.8 | 5.4 | 103 | 0.73844 |  |  |  | 89.9 | 84.1 | 1.501 | 0.7384 | 0.000807 | 13.5088 | 13.1002
SW | 1005-4 | SW 1005-4 #3 | 42.25 | 1800 | 89.9 | 25 | 37.1 | 195.2 | 40 | 89.9 | 95.2 | 96 | 98.6 | 114.3 | 13.7 | 21.4 | 591.9 | 364.4 | 100.6 | 5.4 | 103 | 0.73837 |  |  |  | 89.9 | 84 | 1.498 | 0.7383 | 0.000806 | 13.5242 | 13.1109
SW | 1005-4 | SW 1005-4 #3 | 42.2583 | 1800 | 90 | 24.9 | 37.4 | 195.1 | 40.1 | 89.9 | 95.2 | 96 | 98.6 | 111.13 | 14.1 | 21.4 | 578.1 | 364.5 | 100.8 | 5.4 | 103 | 0.7385 |  |  |  | 90 | 84 | 1.504 | 0.7385 | 0.000806 | 13.4934 | 13.0813
SW | 1005-4 | SW 1005-4 #3 | 42.2667 | 1800 | 90 | 24.9 | 38 | 195.2 | 40 | 89.9 | 95.2 | 96 | 98.6 | 112.16 | 13.9 | 21.4 | 593.5 | 364.4 | 100.6 | 5.4 | 103 | 0.7377 |  |  |  | 89.9 | 84 | 1.488 | 0.7376 | 0.000807 | 13.6321 | 13.2138
SW | 1005-4 | SW 1005-4 #3 | 42.275 | 1800 | 90 | 24.8 | 39.1 | 195.5 | 40 | 89.9 | 95.2 | 96 | 98.6 | 111.8 | 12.9 | 21.5 | 591.3 | 364.2 | 100.8 | 5.3 | 103 | 0.7385 |  |  |  | 89.9 | 83.9 | 1.501 | 0.7384 | 0.000805 | 13.5088 | 13.0909
SW | 1005-4 | SW 1005-4 #3 | 42.2833 | 1800 | 90 | 24.8 | 40.2 | 195.8 | 40 | 89.9 | 95.2 | 96 | 98.7 | 110.39 | 13.1 | 21.6 | 591.6 | 364.2 | 100.6 | 5.3 | 103.1 | 0.73807 |  |  |  | 90 | 84.2 | 1.503 | 0.738 | 0.000808 | 13.5704 | 13.1473
SW | 1005-4 | SW 1005-4 #3 | 42.2917 | 1800 | 90.1 | 24.8 | 41.3 | 196.3 | 40.1 | 89.9 | 95.3 | 96 | 98.6 | 114.5 | 13.5 | 21.6 | 592 | 364.1 | 100.7 | 5.3 | 102.9 | 0.73807 |  |  |  | 89.9 | 84 | 1.503 | 0.738 | 0.000806 | 13.5704 | 13.1569
SW | 1005-4 | SW 1005-4 #3 | 42.3 | 1800 | 90.1 | 24.8 | 42 | 196.7 | 40.1 | 90 | 95.3 | 96.1 | 98.6 | 114.02 | 13.3 | 21.7 | 591.3 | 364 | 100.7 | 5.3 | 103 | 0.73905 |  |  |  | 89.9 | 83.8 | 1.499 | 0.739 | 0.000804 | 13.4165 | 13.0067
SW | 1005-4 | SW 1005-4 #3 | 42.3083 | 1800 | 90.1 | 24.8 | 42.6 | 197.1 | 40 | 90 | 95.3 | 96.1 | 98.6 | 114.4 | 13 | 21.7 | 591.4 | 364 | 100.7 | 5.3 | 103 | 0.73776 |  |  |  | 90 | 84 | 1.497 | 0.7377 | 0.000806 | 13.6166 | 13.1949
SW | 1005-4 | SW 1005-4 #3 | 42.3167 | 1800 | 90.2 | 24.8 | 43.2 | 197.6 | 40 | 90 | 95.3 | 96.1 | 98.6 | 114.64 | 13.5 | 21.7 | 591.4 | 364 | 100.9 | 5.3 | 102.9 | 0.73831 |  |  |  | 90 | 83.9 | 1.504 | 0.7383 | 0.000805 | 13.5242 | 13.1104
SW | 1005-4 | SW 1005-4 #3 | 42.325 | 1800 | 90.2 | 24.8 | 43.2 | 198 | 40 | 90 | 95.3 | 96.1 | 98.6 | 113.63 | 13.3 | 21.8 | 588.2 | 363.7 | 100.6 | 5.4 | 103 | 0.73831 |  |  |  | 90.1 | 83.9 | 1.503 | 0.7384 | 0.000805 | 13.5088 | 13.1008
SW | 1005-4 | SW 1005-4 #3 | 42.3333 | 1800 | 90.2 | 24.9 | 43 | 198.3 | 39.9 | 90.1 | 95.3 | 96.1 | 98.6 | 114.91 | 13.1 | 21.8 | 591.5 | 364.5 | 100.4 | 5.4 | 102.9 | 0.73813 |  |  |  | 90 | 83.9 | 1.506 | 0.7382 | 0.000805 | 13.5396 | 13.138
SW | 1005-4 | SW 1005-4 #3 | 42.3417 | 1800 | 90.2 | 25 | 43.4 | 198.6 | 39.9 | 90 | 95.4 | 96.1 | 98.6 | 115.59 | 13.1 | 21.8 | 594.4 | 364.4 | 100.6 | 5.4 | 103 | 0.73715 |  |  |  | 90.1 | 84.1 | 1.501 | 0.7372 | 0.000807 | 13.6938 | 13.279
SW | 1005-4 | SW 1005-4 #3 | 42.35 | 1800 | 90.1 | 25.1 | 43.6 | 198.9 | 39.9 | 90 | 95.4 | 96.1 | 98.6 | 115.09 | 12.8 | 21.8 | 591.9 | 364 | 100.6 | 5.4 | 103 | 0.73795 |  |  |  | 90 | 84 | 1.499 | 0.7379 | 0.000806 | 13.5858 | 13.1657
SW | 1005-4 | SW 1005-4 #3 | 42.3583 | 1800 | 90.1 | 25.1 | 43.3 | 199.1 | 40.1 | 90 | 95.4 | 96 | 98.7 | 111.87 | 12.6 | 21.7 | 574.7 | 363.9 | 100.7 | 5.4 | 103 | 0.73819 |  |  |  | 90 | 84 | 1.494 | 0.7382 | 0.000806 | 13.5396 | 13.1288
SW | 1005-4 | SW 1005-4 #3 | 42.3667 | 1800 | 90.1 | 25.2 | 42.4 | 199.1 | 40 | 90 | 95.4 | 96 | 98.6 | 112.29 | 13 | 21.7 | 591.9 | 364 | 100.6 | 5.4 | 102.9 | 0.73746 |  |  |  | 90 | 84 | 1.499 | 0.7375 | 0.000806 | 13.6475 | 13.241
SW | 1005-4 | SW 1005-4 #3 | 42.375 | 1800 | 90 | 25.2 | 41.6 | 198.9 | 40.1 | 90 | 95.4 | 96 | 98.6 | 111.71 | 12.6 | 21.6 | 589.4 | 363.9 | 100.8 | 5.4 | 102.9 | 0.7385 |  |  |  | 90 | 83.9 | 1.501 | 0.7385 | 0.000805 | 13.4934 | 13.0813
SW | 1005-4 | SW 1005-4 #3 | 42.3833 | 1801 | 90 | 25.2 | 39.6 | 198.5 | 40 | 90 | 95.3 | 96 | 98.6 | 111.95 | 12.6 | 21.5 | 593.2 | 364.1 | 100.6 | 5.4 | 103 | 0.73795 |  |  |  | 90.1 | 84.1 | 1.507 | 0.738 | 0.000806 | 13.5704 | 13.156
SW | 1005-4 | SW 1005-4 #3 | 42.3917 | 1800 | 89.9 | 25.3 | 38.8 | 198 | 40 | 90 | 95.3 | 96 | 98.6 | 114.59 | 12.6 | 21.4 | 587.5 | 363.7 | 100.9 | 5.5 | 102.9 | 0.73807 |  |  |  | 90 | 83.9 | 1.502 | 0.7381 | 0.000805 | 13.555 | 13.1472
SW | 1005-4 | SW 1005-4 #3 | 42.4 | 1800 | 89.9 | 25.4 | 37.9 | 197.6 | 40 | 90 | 95.3 | 96 | 98.6 | 113.38 | 12.8 | 21.4 | 586.3 | 364.1 | 100.7 | 5.5 | 103 | 0.73807 |  |  |  | 90 | 84.1 | 1.479 | 0.7381 | 0.000807 | 13.555 | 13.1473
SW | 1005-4 | SW 1005-4 #3 | 42.4083 | 1800 | 89.9 | 25.1 | 37.8 | 197.2 | 40 | 90 | 95.3 | 96 | 98.6 | 114.39 | 12.8 | 21.4 | 592.5 | 364.5 | 100.8 | 5.4 | 103 | 0.7388 |  |  |  | 90 | 84.2 | 1.504 | 0.7388 | 0.000808 | 13.4473 | 13.0354
SW | 1005-4 | SW 1005-4 #3 | 42.4167 | 1800 | 89.8 | 24.8 | 37.7 | 196.8 | 40 | 89.9 | 95.3 | 96 | 98.6 | 112.3 | 12.9 | 21.4 | 583 | 364.2 | 100.6 | 5.4 | 103 | 0.73807 |  |  |  | 89.9 | 83.9 | 1.492 | 0.738 | 0.000805 | 13.5704 | 13.1569
SW | 1005-4 | SW 1005-4 #3 | 42.425 | 1800 | 89.8 | 24.9 | 37.6 | 196.5 | 40 | 89.9 | 95.3 | 96 | 98.6 | 112.97 | 13.6 | 21.4 | 591.9 | 364.4 | 100.9 | 5.4 | 103 | 0.7385 |  |  |  | 90 | 84 | 1.496 | 0.7385 | 0.000806 | 13.4934 | 13.0813
SW | 1005-4 | SW 1005-4 #3 | 42.4333 | 1800 | 89.8 | 25.1 | 37.3 | 196.1 | 40 | 89.9 | 95.2 | 96 | 98.6 | 113.89 | 13.1 | 21.3 | 592.6 | 364.5 | 100.7 | 5.4 | 103 | 0.73795 |  |  |  | 89.9 | 84.2 | 1.501 | 0.7379 | 0.000808 | 13.5858 | 13.1754
SW | 1005-4 | SW 1005-4 #3 | 42.4417 | 1801 | 89.9 | 25.1 | 37.3 | 195.8 | 40 | 89.9 | 95.2 | 96 | 98.6 | 114.49 | 12.7 | 21.3 | 592 | 364.3 | 100.7 | 5.4 | 103 | 0.73795 |  |  |  | 89.9 | 84 | 1.5 | 0.7379 | 0.000806 | 13.5858 | 13.1753
SW | 1005-4 | SW 1005-4 #3 | 42.45 | 1800 | 89.9 | 25.1 | 37 | 195.6 | 40 | 89.9 | 95.2 | 96 | 98.6 | 115.48 | 13 | 21.4 | 588.2 | 364.4 | 100.6 | 5.4 | 102.9 | 0.73911 |  |  |  | 89.9 | 84 | 1.494 | 0.739 | 0.000806 | 13.4165 | 12.9975
SW | 1005-4 | SW 1005-4 #3 | 42.4583 | 1799 | 90 | 25.1 | 36.9 | 195.4 | 40 | 89.9 | 95.3 | 96 | 98.6 | 116.29 | 13 | 21.3 | 591.5 | 364.1 | 100.8 | 5.4 | 102.9 | 0.73844 |  |  |  | 90 | 84 | 1.496 | 0.7384 | 0.000805 | 13.5088 | 13.0905
SW | 1005-4 | SW 1005-4 #3 | 42.4667 | 1800 | 89.9 | 25.1 | 36.8 | 195.3 | 40 | 90 | 95.2 | 96 | 98.6 | 114.08 | 12.5 | 21.3 | 587 | 364.4 | 100.6 | 5.4 | 103 | 0.73819 |  |  |  | 90 | 84 | 1.505 | 0.7382 | 0.000806 | 13.5396 | 13.1288
SW | 1005-4 | SW 1005-4 #3 | 42.475 | 1800 | 90 | 25.1 | 37.1 | 195.2 | 39.9 | 89.9 | 95.2 | 96 | 98.6 | 114.46 | 10.9 | 21.4 | 592.6 | 364 | 100.7 | 5.4 | 103 | 0.73856 |  |  |  | 90 | 83.9 | 1.501 | 0.7386 | 0.000805 | 13.478 | 13.0721
SW | 1005-4 | SW 1005-4 #3 | 42.4833 | 1800 | 90 | 25.1 | 38.2 | 195.4 | 40 | 89.9 | 95.2 | 96 | 98.7 | 112.26 | 11.1 | 21.4 | 584.3 | 363.9 | 100.7 | 5.3 | 103 | 0.73844 |  |  |  | 90 | 84 | 1.501 | 0.7384 | 0.000806 | 13.5088 | 13.0905
SW | 1005-4 | SW 1005-4 #3 | 42.4917 | 1800 | 90 | 25.1 | 39.5 | 195.8 | 40 | 90 | 95.2 | 96 | 98.7 | 113.27 | 11.1 | 21.5 | 591.5 | 363.8 | 100.8 | 5.3 | 103 | 0.73789 |  |  |  | 89.9 | 84 | 1.5 | 0.7378 | 0.000806 | 13.6012 | 13.1846
SW | 1005-4 | SW 1005-4 #3 | 42.5 | 1800 | 90.1 | 25 | 40.7 | 196.2 | 40 | 90 | 95.3 | 96 | 98.7 | 111.42 | 10.8 | 21.6 | 583.7 | 364.3 | 100.8 | 5.3 | 103.1 | 0.73795 |  |  |  | 90 | 84 | 1.495 | 0.7379 | 0.000806 | 13.5858 | 13.1657
SW | 1005-4 | SW 1005-4 #3 | 42.5083 | 1800 | 90.1 | 24.7 | 41.3 | 196.6 | 39.9 | 90 | 95.2 | 96 | 98.6 | 111.74 | 11.2 | 21.7 | 594.4 | 364.1 | 100.6 | 5.3 | 103 | 0.73825 |  |  |  | 90 | 84 | 1.502 | 0.7382 | 0.000806 | 13.5396 | 13.1196
SW | 1005-4 | SW 1005-4 #3 | 42.5167 | 1800 | 90.1 | 24.6 | 42.1 | 197 | 40 | 90 | 95.3 | 96 | 98.7 | 112.78 | 10.9 | 21.8 | 591.8 | 364.4 | 100.6 | 5.3 | 103 | 0.73837 |  |  |  | 90 | 84.1 | 1.498 | 0.7384 | 0.000807 | 13.5088 | 13.1013
SW | 1005-4 | SW 1005-4 #3 | 42.525 | 1800 | 90.1 | 24.8 | 42.9 | 197.4 | 40 | 90 | 95.3 | 96 | 98.6 | 115.22 | 10.9 | 21.8 | 590 | 364 | 100.8 | 5.3 | 103 | 0.73789 |  |  |  | 90 | 84 | 1.502 | 0.7379 | 0.000806 | 13.5858 | 13.1749
SW | 1005-4 | SW 1005-4 #3 | 42.5333 | 1800 | 90.1 | 24.9 | 43.4 | 197.8 | 40.1 | 90 | 95.3 | 96 | 98.6 | 115.72 | 11.1 | 21.8 | 592.6 | 364.1 | 100.8 | 5.4 | 102.9 | 0.73801 |  |  |  | 90.1 | 84 | 1.495 | 0.7381 | 0.000806 | 13.555 | 13.1468
SW | 1005-4 | SW 1005-4 #3 | 42.5417 | 1800 | 90.2 | 24.9 | 43.6 | 198.3 | 40 | 90.1 | 95.3 | 96.1 | 98.6 | 111.58 | 11.6 | 21.8 | 593.6 | 363.8 | 100.7 | 5.4 | 102.9 | 0.73837 |  |  |  | 90 | 83.9 | 1.502 | 0.7384 | 0.000805 | 13.5088 | 13.1012
SW | 1005-4 | SW 1005-4 #3 | 42.55 | 1800 | 90.2 | 24.9 | 44.1 | 198.6 | 40.1 | 90.1 | 95.4 | 96.1 | 98.6 | 112.98 | 11.4 | 21.9 | 592.1 | 363.8 | 100.7 | 5.4 | 102.9 | 0.73807 |  |  |  | 90.1 | 84 | 1.495 | 0.7381 | 0.000805 | 13.555 | 13.1376
SW | 1005-4 | SW 1005-4 #3 | 42.5583 | 1800 | 90.1 | 24.9 | 44.3 | 199 | 40 | 90.1 | 95.4 | 96.1 | 98.5 | 113.39 | 11.7 | 21.9 | 590.4 | 364.2 | 100.6 | 5.4 | 102.8 | 0.73782 |  |  |  | 90.1 | 83.9 | 1.507 | 0.7379 | 0.000804 | 13.5857 | 13.1759
SW | 1005-4 | SW 1005-4 #3 | 42.5667 | 1800 | 90.1 | 25 | 44.2 | 199.1 | 40.1 | 90.1 | 95.4 | 96 | 98.6 | 112.66 | 11.2 | 21.9 | 592.9 | 363.6 | 100.8 | 5.4 | 102.9 | 0.73819 |  |  |  | 90.1 | 83.8 | 1.496 | 0.7383 | 0.000804 | 13.5241 | 13.1191
SW | 1005-4 | SW 1005-4 #3 | 42.575 | 1800 | 90.1 | 25.1 | 43.2 | 199.1 | 40 | 90.1 | 95.4 | 96 | 98.6 | 110.6 | 11 | 21.8 | 591.7 | 363.9 | 100.7 | 5.4 | 102.9 | 0.73801 |  |  |  | 90.1 | 83.9 | 1.504 | 0.7381 | 0.000805 | 13.555 | 13.1468
SW | 1005-4 | SW 1005-4 #3 | 42.5833 | 1800 | 90 | 25.1 | 41.3 | 198.8 | 40.2 | 90.1 | 95.4 | 96 | 98.6 | 108.89 | 11.1 | 21.7 | 569.8 | 364.3 | 100.9 | 5.4 | 103 | 0.73801 |  |  |  | 90.1 | 84 | 1.502 | 0.7381 | 0.000806 | 13.555 | 13.1468
SW | 1005-4 | SW 1005-4 #3 | 42.5917 | 1800 | 90 | 25.2 | 40.5 | 198.4 | 40 | 90 | 95.4 | 96 | 98.6 | 115.76 | 11.4 | 21.6 | 583.7 | 364.1 | 100.6 | 5.5 | 103.1 | 0.7377 |  |  |  | 90 | 83.9 | 1.484 | 0.7377 | 0.000805 | 13.6166 | 13.2041
SW | 1005-4 | SW 1005-4 #3 | 42.6 | 1800 | 89.9 | 25.2 | 39.6 | 198 | 40.2 | 90 | 95.4 | 96 | 98.6 | 116.72 | 12.1 | 21.6 | 586.1 | 363.9 | 100.9 | 5.5 | 103 | 0.73899 |  |  |  | 90 | 83.9 | 1.498 | 0.739 | 0.000805 | 13.4165 | 13.0062
SW | 1005-4 | SW 1005-4 #3 | 42.6083 | 1800 | 89.9 | 25.2 | 38.9 | 197.5 | 40 | 90 | 95.3 | 96 | 98.7 | 115.98 | 11.5 | 21.5 | 594.1 | 364 | 100.8 | 5.4 | 103.1 | 0.73776 |  |  |  | 90 | 83.9 | 1.503 | 0.7377 | 0.000806 | 13.6166 | 13.1949
SW | 1005-4 | SW 1005-4 #3 | 42.6167 | 1800 | 89.9 | 25.2 | 38.3 | 197.1 | 39.9 | 90 | 95.3 | 96 | 98.6 | 113.41 | 11.8 | 21.5 | 585.7 | 364.2 | 101 | 5.4 | 103 | 0.73844 |  |  |  | 89.9 | 84 | 1.503 | 0.7384 | 0.000806 | 13.5088 | 13.1002
SW | 1005-4 | SW 1005-4 #3 | 42.625 | 1800 | 89.8 | 25.1 | 38.2 | 196.8 | 40 | 90 | 95.3 | 96 | 98.6 | 113.2 | 11.6 | 21.5 | 592.3 | 364.4 | 100.8 | 5.4 | 103 | 0.73807 |  |  |  | 90 | 84.1 | 1.493 | 0.738 | 0.000807 | 13.5704 | 13.1473
SW | 1005-4 | SW 1005-4 #3 | 42.6333 | 1800 | 89.8 | 24.9 | 38.3 | 196.4 | 39.9 | 90 | 95.3 | 96 | 98.6 | 114.25 | 11.4 | 21.5 | 591.6 | 364.3 | 100.7 | 5.4 | 102.9 | 0.73807 |  |  |  | 90 | 84.1 | 1.497 | 0.7381 | 0.000807 | 13.555 | 13.1473
SW | 1005-4 | SW 1005-4 #3 | 42.6417 | 1800 | 89.9 | 24.8 | 37.9 | 196.2 | 40 | 90 | 95.3 | 96 | 98.6 | 112.16 | 11.5 | 21.5 | 592.2 | 363.9 | 100.9 | 5.4 | 103 | 0.73782 |  |  |  | 90 | 83.8 | 1.495 | 0.7378 | 0.000804 | 13.6012 | 13.1856
SW | 1005-4 | SW 1005-4 #3 | 42.65 | 1800 | 89.9 | 24.7 | 38.2 | 195.9 | 40 | 90 | 95.3 | 96 | 98.6 | 114.76 | 11 | 21.5 | 592.3 | 364.3 | 100.8 | 5.4 | 103 | 0.73795 |  |  |  | 90 | 84 | 1.502 | 0.7379 | 0.000806 | 13.5858 | 13.1657
SW | 1005-4 | SW 1005-4 #3 | 42.6583 | 1800 | 89.9 | 24.8 | 37.8 | 195.7 | 39.9 | 90 | 95.3 | 96 | 98.7 | 115.91 | 11.6 | 21.4 | 590.1 | 364.3 | 101 | 5.3 | 103.1 | 0.73813 |  |  |  | 90 | 83.9 | 1.5 | 0.7381 | 0.000805 | 13.555 | 13.138
SW | 1005-4 | SW 1005-4 #3 | 42.6667 | 1800 | 89.9 | 25 | 37.7 | 195.5 | 39.9 | 90 | 95.3 | 96 | 98.6 | 117.01 | 11.8 | 21.4 | 592.6 | 364.2 | 100.7 | 5.4 | 102.9 | 0.73801 |  |  |  | 90 | 83.9 | 1.487 | 0.738 | 0.000805 | 13.5704 | 13.1564
SW | 1005-4 | SW 1005-4 #3 | 42.675 | 1800 | 90 | 25.1 | 37.6 | 195.3 | 40 | 90 | 95.3 | 96 | 98.7 | 112.69 | 11.6 | 21.4 | 588.1 | 364.2 | 100.9 | 5.4 | 103.1 | 0.73813 |  |  |  | 90 | 84.1 | 1.499 | 0.7381 | 0.000807 | 13.555 | 13.1381
SW | 1005-4 | SW 1005-4 #3 | 42.6833 | 1800 | 90 | 25.1 | 37.7 | 195.2 | 40 | 90 | 95.3 | 96 | 98.6 | 113.26 | 11 | 21.4 | 592.7 | 364.1 | 100.7 | 5.4 | 103 | 0.7377 |  |  |  | 90.1 | 83.9 | 1.503 | 0.7377 | 0.000804 | 13.6166 | 13.1944
SW | 1005-4 | SW 1005-4 #3 | 42.6917 | 1800 | 90 | 25 | 37.7 | 195.1 | 39.9 | 90 | 95.3 | 96 | 98.7 | 113.31 | 11 | 21.4 | 588.5 | 364.2 | 100.7 | 5.4 | 103 | 0.73844 |  |  |  | 90 | 84 | 1.508 | 0.7384 | 0.000806 | 13.5088 | 13.0905
SW | 1005-4 | SW 1005-4 #3 | 42.7 | 1800 | 90 | 25 | 37.6 | 195 | 40 | 90 | 95.3 | 96 | 98.6 | 114.79 | 11.4 | 21.4 | 590.8 | 363.8 | 100.8 | 5.4 | 103 | 0.73837 |  |  |  | 89.9 | 83.8 | 1.497 | 0.7383 | 0.000804 | 13.5241 | 13.1109
SW | 1005-4 | SW 1005-4 #3 | 42.7083 | 1800 | 90 | 25 | 37.9 | 195 | 39.9 | 90 | 95.3 | 96 | 98.7 | 115.5 | 11.1 | 21.4 | 594.7 | 363.9 | 101 | 5.4 | 103.1 | 0.73813 |  |  |  | 90 | 84 | 1.5 | 0.7381 | 0.000806 | 13.555 | 13.1381
SW | 1005-4 | SW 1005-4 #3 | 42.7167 | 1800 | 90 | 24.9 | 38.1 | 195 | 39.9 | 90 | 95.3 | 96 | 98.6 | 114.94 | 11 | 21.4 | 592.2 | 364.4 | 100.8 | 5.4 | 103.1 | 0.73813 |  |  |  | 90 | 84.1 | 1.503 | 0.7381 | 0.000807 | 13.555 | 13.1381
SW | 1005-4 | SW 1005-4 #3 | 42.725 | 1799 | 90 | 25 | 38.5 | 195.1 | 39.9 | 90 | 95.3 | 96 | 98.6 | 114.11 | 11.4 | 21.5 | 594.5 | 364.5 | 100.7 | 5.4 | 103 | 0.73893 |  |  |  | 90 | 84.1 | 1.5 | 0.739 | 0.000807 | 13.4165 | 13.0154
SW | 1005-4 | SW 1005-4 #3 | 42.7333 | 1800 | 90 | 24.9 | 39.5 | 195.3 | 39.8 | 90 | 95.3 | 96 | 98.6 | 112.42 | 11.1 | 21.5 | 585.4 | 364.2 | 100.7 | 5.3 | 103 | 0.73782 |  |  |  | 89.9 | 84 | 1.495 | 0.7378 | 0.000806 | 13.6012 | 13.1953
SW | 1005-4 | SW 1005-4 #3 | 42.7417 | 1800 | 90 | 24.9 | 41.2 | 195.6 | 40 | 90 | 95.3 | 96 | 98.6 | 114.44 | 10.7 | 21.6 | 592.2 | 363.9 | 100.8 | 5.3 | 102.9 | 0.7385 |  |  |  | 89.9 | 83.8 | 1.504 | 0.7385 | 0.000805 | 13.4934 | 13.0909
SW | 1005-4 | SW 1005-4 #3 | 42.75 | 1800 | 90.1 | 24.9 | 41.5 | 196 | 40 | 90 | 95.3 | 96 | 98.6 | 112.74 | 11.1 | 21.7 | 586.5 | 364.1 | 100.8 | 5.3 | 102.9 | 0.73801 |  |  |  | 90.1 | 84 | 1.504 | 0.7381 | 0.000806 | 13.555 | 13.1468
SW | 1005-4 | SW 1005-4 #3 | 42.7583 | 1800 | 90.1 | 24.9 | 42.1 | 196.4 | 40 | 90 | 95.3 | 96 | 98.6 | 113.39 | 11 | 21.8 | 578.4 | 364.1 | 100.8 | 5.3 | 103 | 0.73782 |  |  |  | 90 | 84.1 | 1.502 | 0.7378 | 0.000807 | 13.6012 | 13.1857
SW | 1005-4 | SW 1005-4 #3 | 42.7667 | 1800 | 90.1 | 25 | 42.9 | 196.8 | 40 | 90 | 95.3 | 96 | 98.6 | 115.05 | 11.4 | 21.7 | 592 | 363.9 | 100.7 | 5.3 | 103 | 0.73795 |  |  |  | 90 | 84 | 1.497 | 0.738 | 0.000806 | 13.5704 | 13.1657
SW | 1005-4 | SW 1005-4 #3 | 42.775 | 1800 | 90.1 | 25.1 | 42.8 | 197.1 | 40 | 90.1 | 95.4 | 96.1 | 98.7 | 114.6 | 10.7 | 21.8 | 591.8 | 363.9 | 100.8 | 5.3 | 103 | 0.73782 |  |  |  | 90 | 84 | 1.499 | 0.7378 | 0.000806 | 13.6012 | 13.1856
SW | 1005-4 | SW 1005-4 #3 | 42.7833 | 1800 | 90.1 | 25.1 | 42.8 | 197.5 | 40 | 90.1 | 95.4 | 96.1 | 98.6 | 114.4 | 11.6 | 21.7 | 592 | 364.1 | 100.6 | 5.3 | 102.9 | 0.73801 |  |  |  | 90.1 | 83.9 | 1.502 | 0.7381 | 0.000805 | 13.555 | 13.1468
SW | 1005-4 | SW 1005-4 #3 | 42.7917 | 1800 | 90.1 | 25.2 | 43.4 | 197.7 | 40 | 90.1 | 95.4 | 96.1 | 98.7 | 113.03 | 10.1 | 21.8 | 587.8 | 364 | 100.7 | 5.3 | 103 | 0.73801 |  |  |  | 90 | 84.1 | 1.499 | 0.738 | 0.000807 | 13.5704 | 13.1565
SW | 1005-4 | SW 1005-4 #3 | 42.8 | 1800 | 90.1 | 25.2 | 43.8 | 198 | 40 | 90.1 | 95.4 | 96.1 | 98.6 | 112.4 | 10.5 | 21.8 | 592.6 | 363.7 | 100.7 | 5.4 | 102.9 | 0.73837 |  |  |  | 90 | 83.9 | 1.497 | 0.7384 | 0.000805 | 13.5088 | 13.1012
SW | 1005-4 | SW 1005-4 #3 | 42.8083 | 1800 | 90.1 | 25.2 | 44.1 | 198.2 | 40 | 90.1 | 95.4 | 96.1 | 98.6 | 110.5 | 10.5 | 21.8 | 585 | 363.8 | 100.7 | 5.4 | 102.9 | 0.73868 |  |  |  | 90 | 83.8 | 1.496 | 0.7387 | 0.000804 | 13.4626 | 13.0537
SW | 1005-4 | SW 1005-4 #3 | 42.8167 | 1800 | 90.1 | 25.2 | 43 | 198.3 | 40 | 90.1 | 95.4 | 96 | 98.6 | 113.25 | 10.7 | 21.7 | 593.2 | 364 | 100.7 | 5.4 | 103 | 0.7377 |  |  |  | 90 | 84 | 1.507 | 0.7377 | 0.000806 | 13.6166 | 13.2041
SW | 1005-4 | SW 1005-4 #3 | 42.825 | 1800 | 90 | 25.1 | 41.2 | 198 | 39.9 | 90.1 | 95.4 | 96 | 98.6 | 114.62 | 10.4 | 21.7 | 589.3 | 363.9 | 100.9 | 5.5 | 103 | 0.73893 |  |  |  | 90.1 | 84 | 1.502 | 0.739 | 0.000806 | 13.4165 | 13.0058
SW | 1005-4 | SW 1005-4 #3 | 42.8333 | 1800 | 90 | 24.9 | 40.3 | 197.7 | 40.1 | 90.1 | 95.4 | 96 | 98.7 | 116.13 | 10.5 | 21.6 | 591.6 | 364.3 | 100.7 | 5.5 | 103 | 0.73764 |  |  |  | 90.1 | 84.2 | 1.504 | 0.7377 | 0.000808 | 13.6166 | 13.2036
SW | 1005-4 | SW 1005-4 #3 | 42.8417 | 1800 | 89.9 | 24.8 | 38.2 | 197.3 | 40 | 90.1 | 95.4 | 96 | 98.6 | 114.26 | 11 | 21.6 | 590.8 | 364.2 | 100.9 | 5.5 | 103 | 0.73733 |  |  |  | 90 | 83.9 | 1.503 | 0.7373 | 0.000805 | 13.6783 | 13.2609
SW | 1005-4 | SW 1005-4 #3 | 42.85 | 1800 | 89.9 | 24.7 | 38.1 | 197 | 40.2 | 90.1 | 95.4 | 96 | 98.6 | 112.84 | 11.5 | 21.6 | 581 | 364.4 | 100.8 | 5.4 | 102.9 | 0.73789 |  |  |  | 90 | 84 | 1.498 | 0.7379 | 0.000806 | 13.5858 | 13.1749
SW | 1005-4 | SW 1005-4 #3 | 42.8583 | 1800 | 89.9 | 24.8 | 38.5 | 196.6 | 40.1 | 90.1 | 95.3 | 96 | 98.7 | 112.34 | 10.5 | 21.5 | 592.3 | 364.2 | 100.7 | 5.4 | 102.9 | 0.73862 |  |  |  | 90 | 84 | 1.496 | 0.7387 | 0.000806 | 13.4626 | 13.0629
SW | 1005-4 | SW 1005-4 #3 | 42.8667 | 1800 | 89.9 | 25 | 38.4 | 196.3 | 40 | 90.1 | 95.4 | 96 | 98.7 | 114 | 10.6 | 21.5 | 590.9 | 363.7 | 100.9 | 5.4 | 102.9 | 0.73819 |  |  |  | 90 | 83.9 | 1.499 | 0.7382 | 0.000805 | 13.5396 | 13.1288
SW | 1005-4 | SW 1005-4 #3 | 42.875 | 1800 | 89.9 | 25 | 38.5 | 196.1 | 40 | 90.1 | 95.4 | 96 | 98.6 | 113.73 | 11.2 | 21.5 | 592.2 | 363.9 | 100.8 | 5.4 | 102.8 | 0.73813 |  |  |  | 90.1 | 84 | 1.507 | 0.7382 | 0.000805 | 13.5396 | 13.1284
SW | 1005-4 | SW 1005-4 #3 | 42.8833 | 1800 | 89.9 | 25 | 38.4 | 195.9 | 39.9 | 90.1 | 95.4 | 96 | 98.6 | 113.95 | 12.1 | 21.4 | 594.7 | 364.1 | 100.9 | 5.4 | 102.9 | 0.73795 |  |  |  | 90 | 84 | 1.504 | 0.738 | 0.000806 | 13.5704 | 13.1657
SW | 1005-4 | SW 1005-4 #3 | 42.8917 | 1800 | 89.9 | 25 | 38.3 | 195.7 | 40 | 90 | 95.4 | 96 | 98.7 | 112.72 | 12.3 | 21.4 | 583.5 | 364.2 | 100.8 | 5.3 | 103.1 | 0.73746 |  |  |  | 90 | 84.1 | 1.498 | 0.7375 | 0.000807 | 13.6475 | 13.241
SW | 1005-4 | SW 1005-4 #3 | 42.9 | 1800 | 89.9 | 25 | 38.3 | 195.6 | 40 | 90 | 95.3 | 96 | 98.7 | 116.18 | 12.2 | 21.4 | 595.5 | 364.3 | 100.9 | 5.4 | 103.1 | 0.73807 |  |  |  | 90 | 84.1 | 1.494 | 0.738 | 0.000807 | 13.5704 | 13.1473
SW | 1005-4 | SW 1005-4 #3 | 42.9083 | 1800 | 89.9 | 25.1 | 38.2 | 195.4 | 40 | 90 | 95.3 | 96 | 98.7 | 113.47 | 12 | 21.3 | 587.8 | 364 | 100.6 | 5.4 | 103.1 | 0.73789 |  |  |  | 90 | 84.1 | 1.499 | 0.7379 | 0.000807 | 13.5858 | 13.1749
SW | 1005-4 | SW 1005-4 #3 | 42.9167 | 1800 | 89.9 | 25.1 | 38.3 | 195.3 | 40 | 90 | 95.3 | 96 | 98.6 | 114.24 | 12.4 | 21.3 | 592.3 | 364 | 100.6 | 5.4 | 103 | 0.73789 |  |  |  | 90 | 84 | 1.499 | 0.7379 | 0.000805 | 13.5858 | 13.1749
SW | 1005-4 | SW 1005-4 #3 | 42.925 | 1800 | 89.9 | 25.2 | 38.3 | 195.1 | 39.9 | 89.9 | 95.3 | 96 | 98.6 | 112.06 | 11.3 | 21.3 | 591.4 | 364.7 | 100.9 | 5.4 | 103 | 0.73813 |  |  |  | 89.9 | 84.1 | 1.5 | 0.7381 | 0.000807 | 13.555 | 13.1477
SW | 1005-4 | SW 1005-4 #3 | 42.9333 | 1800 | 90 | 25.2 | 38.1 | 195 | 40 | 89.9 | 95.3 | 96 | 98.7 | 113.18 | 11.6 | 21.3 | 592.4 | 364.1 | 100.8 | 5.4 | 103 | 0.73733 |  |  |  | 89.9 | 84.1 | 1.498 | 0.7373 | 0.000807 | 13.6783 | 13.2706
SW | 1005-4 | SW 1005-4 #3 | 42.9417 | 1800 | 90 | 25.2 | 38.2 | 194.9 | 40.1 | 89.9 | 95.3 | 96 | 98.6 | 111.65 | 11.8 | 21.3 | 580.5 | 364.4 | 100.7 | 5.4 | 103 | 0.73795 |  |  |  | 90 | 84.1 | 1.499 | 0.7379 | 0.000807 | 13.5858 | 13.1657
SW | 1005-4 | SW 1005-4 #3 | 42.95 | 1800 | 90 | 25.1 | 38.3 | 194.8 | 39.9 | 89.9 | 95.3 | 96 | 98.6 | 114.57 | 11.5 | 21.3 | 592 | 364.5 | 100.7 | 5.4 | 103.1 | 0.73911 |  |  |  | 89.9 | 84.1 | 1.506 | 0.7391 | 0.000807 | 13.4012 | 12.9975
SW | 1005-4 | SW 1005-4 #3 | 42.9583 | 1800 | 90 | 25 | 38.4 | 194.8 | 39.9 | 89.9 | 95.2 | 96 | 98.6 | 114.57 | 11.2 | 21.4 | 587 | 364.3 | 100.7 | 5.3 | 103 | 0.73874 |  |  |  | 89.9 | 84.1 | 1.5 | 0.7387 | 0.000807 | 13.4627 | 13.0542
SW | 1005-4 | SW 1005-4 #3 | 42.9667 | 1800 | 90 | 25 | 38.2 | 194.9 | 39.9 | 89.9 | 95.2 | 96 | 98.7 | 114.61 | 11.5 | 21.4 | 592.1 | 364 | 100.8 | 5.3 | 103.1 | 0.7374 |  |  |  | 89.8 | 84 | 1.484 | 0.7373 | 0.000806 | 13.6783 | 13.2696
SW | 1005-4 | SW 1005-4 #3 | 42.975 | 1800 | 90 | 24.9 | 38.8 | 195 | 39.8 | 89.9 | 95.2 | 96 | 98.7 | 113.33 | 11.3 | 21.5 | 587.2 | 364.1 | 100.9 | 5.3 | 103 | 0.73856 |  |  |  | 90 | 84 | 1.506 | 0.7386 | 0.000806 | 13.478 | 13.0721
SW | 1005-4 | SW 1005-4 #3 | 42.9833 | 1800 | 90 | 25 | 39.4 | 195.2 | 39.9 | 89.9 | 95.2 | 96 | 98.7 | 114.37 | 11.6 | 21.4 | 591.8 | 364.2 | 100.9 | 5.3 | 103.1 | 0.73721 |  |  |  | 89.9 | 84.1 | 1.501 | 0.7372 | 0.000807 | 13.6938 | 13.2891
SW | 1005-4 | SW 1005-4 #3 | 42.9917 | 1800 | 90 | 25 | 40.6 | 195.5 | 40 | 89.9 | 95.2 | 96 | 98.7 | 116.34 | 11.4 | 21.5 | 592.8 | 363.8 | 100.9 | 5.3 | 103 | 0.73801 |  |  |  | 90 | 84 | 1.5 | 0.738 | 0.000806 | 13.5704 | 13.1565
SW | 1005-4 | SW 1005-4 #3 | 43 | 1800 | 90 | 25 | 41.1 | 195.7 | 40.1 | 89.9 | 95.2 | 96 | 98.7 | 114 | 11.9 | 21.5 | 579.1 | 364.2 | 100.9 | 5.3 | 103 | 0.73782 |  |  |  | 89.9 | 84 | 1.5 | 0.7378 | 0.000806 | 13.6012 | 13.1953
SW | 1005-4 | SW 1005-4 #3 | 43.0083 | 1800 | 90.1 | 24.9 | 41.6 | 195.9 | 40 | 89.9 | 95.2 | 96 | 98.6 | 114.22 | 11.1 | 21.5 | 592.1 | 364.3 | 100.9 | 5.3 | 103.1 | 0.73807 |  |  |  | 89.9 | 84 | 1.493 | 0.738 | 0.000806 | 13.5704 | 13.1569
SW | 1005-4 | SW 1005-4 #3 | 43.0167 | 1800 | 90.1 | 24.9 | 41.8 | 196.1 | 40.3 | 89.9 | 95.2 | 96 | 98.6 | 111.04 | 11.4 | 21.6 | 576.2 | 364.5 | 100.9 | 5.3 | 103.1 | 0.73819 |  |  |  | 90 | 84 | 1.504 | 0.7382 | 0.000806 | 13.5396 | 13.1288
SW | 1005-4 | SW 1005-4 #3 | 43.025 | 1800 | 90.1 | 24.9 | 42.1 | 196.3 | 40 | 89.9 | 95.2 | 96 | 98.7 | 111.99 | 11.2 | 21.6 | 587.5 | 364.2 | 100.6 | 5.3 | 103.1 | 0.73758 |  |  |  | 89.9 | 84 | 1.506 | 0.7375 | 0.000806 | 13.6475 | 13.2322
SW | 1005-4 | SW 1005-4 #3 | 43.0333 | 1800 | 90.1 | 24.9 | 42.7 | 196.4 | 40 | 89.9 | 95.2 | 96 | 98.6 | 112.99 | 12 | 21.6 | 591.4 | 364.5 | 100.8 | 5.3 | 103 | 0.73856 |  |  |  | 90 | 84.1 | 1.504 | 0.7386 | 0.000807 | 13.478 | 13.0721
SW | 1005-4 | SW 1005-4 #3 | 43.0417 | 1800 | 90.1 | 24.9 | 42.8 | 196.6 | 40 | 89.9 | 95.3 | 96 | 98.6 | 114.11 | 12.4 | 21.6 | 592.1 | 364.5 | 100.7 | 5.3 | 103 | 0.7377 |  |  |  | 90 | 84 | 1.501 | 0.7377 | 0.000806 | 13.6166 | 13.2041
SW | 1005-4 | SW 1005-4 #3 | 43.05 | 1800 | 90.1 | 24.8 | 42.4 | 196.8 | 39.9 | 89.9 | 95.2 | 96 | 98.6 | 113.3 | 11.7 | 21.7 | 588.9 | 364.4 | 100.7 | 5.3 | 103 | 0.73874 |  |  |  | 90 | 84.1 | 1.505 | 0.7387 | 0.000807 | 13.4627 | 13.0445
SW | 1005-4 | SW 1005-4 #3 | 43.0583 | 1800 | 90.1 | 24.8 | 42.7 | 196.9 | 40 | 89.9 | 95.3 | 96 | 98.6 | 114.31 | 11.5 | 21.6 | 587.2 | 364.3 | 100.8 | 5.3 | 102.9 | 0.73856 |  |  |  | 90 | 83.9 | 1.503 | 0.7386 | 0.000805 | 13.478 | 13.0721
SW | 1005-4 | SW 1005-4 #3 | 43.0667 | 1800 | 90 | 25 | 42.6 | 197.1 | 40 | 89.9 | 95.2 | 96 | 98.7 | 116.16 | 12 | 21.6 | 591.7 | 364.3 | 100.7 | 5.3 | 103.1 | 0.73782 |  |  |  | 90 | 84.1 | 1.497 | 0.7378 | 0.000807 | 13.6012 | 13.1857
SW | 1005-4 | SW 1005-4 #3 | 43.075 | 1800 | 90 | 25.1 | 42.8 | 197.2 | 40 | 89.9 | 95.2 | 96 | 98.6 | 113.43 | 12.7 | 21.6 | 592.5 | 363.9 | 100.8 | 5.3 | 103 | 0.73893 |  |  |  | 90 | 84 | 1.502 | 0.7389 | 0.000806 | 13.4319 | 13.0154
SW | 1005-4 | SW 1005-4 #3 | 43.0833 | 1800 | 90 | 25.1 | 42.3 | 197.3 | 40 | 89.9 | 95.2 | 96 | 98.7 | 111.01 | 13.1 | 21.6 | 584.4 | 364.3 | 100.8 | 5.4 | 103.1 | 0.73789 |  |  |  | 90 | 84.1 | 1.497 | 0.7379 | 0.000807 | 13.5858 | 13.1749
SW | 1005-4 | SW 1005-4 #3 | 43.0917 | 1800 | 90 | 25.1 | 41.7 | 197.2 | 39.9 | 89.9 | 95.2 | 96 | 98.6 | 112.79 | 12.9 | 21.6 | 591.4 | 363.9 | 100.9 | 5.4 | 103 | 0.73807 |  |  |  | 90 | 84 | 1.494 | 0.7381 | 0.000806 | 13.555 | 13.1473
SW | 1005-4 | SW 1005-4 #3 | 43.1 | 1800 | 90 | 25.1 | 41.1 | 197 | 40 | 89.9 | 95.3 | 96 | 98.6 | 116.15 | 12.5 | 21.5 | 586.7 | 364 | 100.7 | 5.4 | 103.1 | 0.73807 |  |  |  | 90 | 84 | 1.495 | 0.7381 | 0.000806 | 13.555 | 13.1473
SW | 1005-4 | SW 1005-4 #3 | 43.1083 | 1800 | 90 | 25.1 | 40.2 | 196.8 | 40 | 89.9 | 95.2 | 96 | 98.7 | 114.09 | 13.9 | 21.5 | 582.2 | 364.5 | 100.6 | 5.4 | 103.1 | 0.73856 |  |  |  | 90 | 84.1 | 1.496 | 0.7385 | 0.000807 | 13.4934 | 13.0721
SW | 1005-4 | SW 1005-4 #3 | 43.1167 | 1800 | 90 | 25.2 | 39.6 | 196.5 | 40 | 89.9 | 95.2 | 96 | 98.6 | 112.95 | 13.1 | 21.4 | 592.1 | 364.3 | 100.8 | 5.4 | 102.9 | 0.73795 |  |  |  | 90 | 83.9 | 1.496 | 0.7379 | 0.000805 | 13.5858 | 13.1657
SW | 1005-4 | SW 1005-4 #3 | 43.125 | 1800 | 89.9 | 25.2 | 39.2 | 196.2 | 40 | 89.9 | 95.2 | 96 | 98.7 | 112.97 | 13 | 21.4 | 587.7 | 364.3 | 100.8 | 5.4 | 103 | 0.73715 |  |  |  | 90 | 84.1 | 1.499 | 0.7371 | 0.000807 | 13.7092 | 13.2886
SW | 1005-4 | SW 1005-4 #3 | 43.1333 | 1800 | 89.9 | 25.2 | 38.9 | 195.9 | 40 | 89.9 | 95.2 | 96 | 98.6 | 114.41 | 13.9 | 21.4 | 593.2 | 364.7 | 100.9 | 5.4 | 103 | 0.73886 |  |  |  | 90 | 84 | 1.504 | 0.7389 | 0.000805 | 13.4319 | 13.0261
SW | 1005-4 | SW 1005-4 #3 | 43.1417 | 1800 | 89.9 | 24.8 | 38.8 | 195.6 | 40.1 | 89.9 | 95.2 | 96 | 98.5 | 112.29 | 13.6 | 21.5 | 592.4 | 364.2 | 100.8 | 5.4 | 102.9 | 0.73752 |  |  |  | 89.9 | 83.7 | 1.492 | 0.7374 | 0.000803 | 13.6628 | 13.2414
SW | 1005-4 | SW 1005-4 #3 | 43.15 | 1800 | 89.9 | 24.7 | 38.7 | 195.4 | 40 | 89.9 | 95.2 | 96 | 98.7 | 112.69 | 13.3 | 21.5 | 591.7 | 364.7 | 100.8 | 5.3 | 103.1 | 0.73789 |  |  |  | 89.9 | 84.1 | 1.5 | 0.7379 | 0.000807 | 13.5858 | 13.1846
SW | 1005-4 | SW 1005-4 #3 | 43.1583 | 1799 | 89.9 | 24.9 | 38.8 | 195.2 | 40 | 89.9 | 95.2 | 96 | 98.7 | 112.35 | 13.6 | 21.4 | 587.1 | 364.3 | 100.9 | 5.3 | 103.1 | 0.73764 |  |  |  | 89.9 | 84.1 | 1.495 | 0.7376 | 0.000807 | 13.6321 | 13.223
SW | 1005-4 | SW 1005-4 #3 | 43.1667 | 1800 | 89.9 | 25 | 38.5 | 195.1 | 40.1 | 89.9 | 95.2 | 96 | 98.6 | 114.75 | 13.3 | 21.3 | 592.3 | 364 | 100.9 | 5.3 | 103 | 0.73837 |  |  |  | 89.9 | 83.9 | 1.5 | 0.7383 | 0.000805 | 13.5242 | 13.1109
SW | 1005-4 | SW 1005-4 #3 | 43.175 | 1800 | 89.9 | 25.1 | 38.4 | 195 | 40.1 | 89.9 | 95.2 | 96 | 98.6 | 113.28 | 13.4 | 21.4 | 577.4 | 364 | 100.8 | 5.3 | 103 | 0.73819 |  |  |  | 89.9 | 83.9 | 1.497 | 0.7381 | 0.000805 | 13.555 | 13.1385
SW | 1005-4 | SW 1005-4 #3 | 43.1833 | 1800 | 89.9 | 25.1 | 38.3 | 194.9 | 40 | 89.9 | 95.2 | 96 | 98.6 | 114.37 | 13.1 | 21.3 | 593.3 | 364.4 | 100.9 | 5.3 | 102.9 | 0.73813 |  |  |  | 90 | 83.9 | 1.501 | 0.7381 | 0.000805 | 13.555 | 13.138
SW | 1005-4 | SW 1005-4 #3 | 43.1917 | 1801 | 90 | 25.1 | 38.3 | 194.8 | 39.9 | 89.9 | 95.2 | 96 | 98.6 | 114.52 | 13.3 | 21.3 | 591.5 | 364.1 | 100.6 | 5.3 | 102.9 | 0.73813 |  |  |  | 90 | 83.8 | 1.503 | 0.7382 | 0.000804 | 13.5395 | 13.138
SW | 1005-4 | SW 1005-4 #3 | 43.2 | 1799 | 90 | 25.1 | 38.4 | 194.8 | 40 | 89.9 | 95.2 | 96 | 98.7 | 115.49 | 13.4 | 21.4 | 591.9 | 364.1 | 101.1 | 5.3 | 102.9 | 0.73636 |  |  |  | 90 | 83.9 | 1.496 | 0.7363 | 0.000805 | 13.8329 | 13.4103
SW | 1005-4 | SW 1005-4 #3 | 43.2083 | 1800 | 90 | 25.1 | 38.3 | 194.7 | 40 | 89.9 | 95.2 | 96 | 98.7 | 114.54 | 13.3 | 21.4 | 591.3 | 364.3 | 100.8 | 5.4 | 103 | 0.73948 |  |  |  | 90 | 83.9 | 1.509 | 0.7395 | 0.000805 | 13.3397 | 12.9313
SW | 1005-4 | SW 1005-4 #3 | 43.2167 | 1800 | 90 | 25.1 | 38.1 | 194.7 | 39.9 | 89.9 | 95.2 | 96 | 98.7 | 112.31 | 13.7 | 21.3 | 592.1 | 364.4 | 100.8 | 5.4 | 103.1 | 0.73813 |  |  |  | 90 | 84 | 1.504 | 0.7381 | 0.000806 | 13.555 | 13.1381
SW | 1005-4 | SW 1005-4 #3 | 43.225 | 1800 | 90 | 25.1 | 38.2 | 194.7 | 39.9 | 89.9 | 95.2 | 96 | 98.7 | 114.1 | 13.3 | 21.4 | 591.7 | 364.6 | 100.9 | 5.4 | 103.1 | 0.73764 |  |  |  | 90 | 84 | 1.5 | 0.7376 | 0.000806 | 13.632 | 13.2133
SW | 1005-4 | SW 1005-4 #3 | 43.2333 | 1800 | 90 | 25.1 | 38.4 | 194.7 | 40 | 89.9 | 95.2 | 96 | 98.6 | 114.52 | 13.5 | 21.4 | 592.4 | 364.6 | 100.7 | 5.4 | 103.1 | 0.73862 |  |  |  | 90 | 84.1 | 1.505 | 0.7386 | 0.000807 | 13.478 | 13.0629
SW | 1005-4 | SW 1005-4 #3 | 43.2417 | 1800 | 90 | 25 | 37.8 | 194.7 | 40 | 89.9 | 95.2 | 96 | 98.7 | 114.85 | 13.4 | 21.4 | 592.3 | 364.4 | 100.8 | 5.3 | 103.1 | 0.7377 |  |  |  | 89.9 | 83.9 | 1.507 | 0.7377 | 0.000805 | 13.6166 | 13.2137
SW | 1005-4 | SW 1005-4 #3 | 43.25 | 1800 | 90 | 25 | 37.8 | 194.8 | 40.1 | 89.9 | 95.2 | 96 | 98.7 | 111.85 | 13 | 21.4 | 569.2 | 364.7 | 100.8 | 5.3 | 103.1 | 0.73703 |  |  |  | 90 | 84 | 1.501 | 0.737 | 0.000806 | 13.7246 | 13.3071
SW | 1005-4 | SW 1005-4 #3 | 43.2583 | 1800 | 90 | 25 | 38.1 | 194.8 | 39.9 | 89.9 | 95.2 | 96 | 98.6 | 114.45 | 13 | 21.5 | 592.5 | 364 | 100.9 | 5.3 | 102.9 | 0.73795 |  |  |  | 90 | 83.9 | 1.498 | 0.7379 | 0.000805 | 13.5858 | 13.1657
SW | 1005-4 | SW 1005-4 #3 | 43.2667 | 1800 | 90 | 25.1 | 38.8 | 194.9 | 39.9 | 89.9 | 95.2 | 96 | 98.6 | 115.45 | 13 | 21.5 | 594 | 364.1 | 100.8 | 5.3 | 102.9 | 0.73764 |  |  |  | 90 | 83.9 | 1.504 | 0.7377 | 0.000805 | 13.6166 | 13.2133
SW | 1005-4 | SW 1005-4 #3 | 43.275 | 1800 | 90 | 25.2 | 39.4 | 195.1 | 39.9 | 89.9 | 95.2 | 96 | 98.7 | 114.92 | 13.1 | 21.5 | 592.2 | 364.2 | 100.7 | 5.3 | 103 | 0.73899 |  |  |  | 90 | 84 | 1.502 | 0.739 | 0.000806 | 13.4165 | 13.0062
SW | 1005-4 | SW 1005-4 #3 | 43.2833 | 1800 | 90.1 | 25 | 40.3 | 195.3 | 39.9 | 89.9 | 95.2 | 96 | 98.7 | 114.74 | 12.7 | 21.6 | 593.3 | 364.5 | 100.8 | 5.3 | 103 | 0.73825 |  |  |  | 90 | 84 | 1.504 | 0.7382 | 0.000806 | 13.5396 | 13.1196
SW | 1005-4 | SW 1005-4 #3 | 43.2917 | 1800 | 90.1 | 24.9 | 41.4 | 195.6 | 40 | 89.9 | 95.2 | 96 | 98.6 | 112.14 | 13.2 | 21.7 | 580 | 364.4 | 100.9 | 5.3 | 103 | 0.73789 |  |  |  | 90 | 84 | 1.502 | 0.7379 | 0.000806 | 13.5858 | 13.1749
SW | 1005-4 | SW 1005-4 #3 | 43.3 | 1799 | 90.1 | 24.8 | 41.4 | 195.8 | 39.9 | 90 | 95.2 | 96 | 98.7 | 114.7 | 12.9 | 21.7 | 591 | 364.4 | 100.8 | 5.3 | 103 | 0.7377 |  |  |  | 90 | 84 | 1.503 | 0.7377 | 0.000805 | 13.6166 | 13.2041
SW | 1005-4 | SW 1005-4 #3 | 43.3083 | 1800 | 90.1 | 24.7 | 41.9 | 196.1 | 40 | 90 | 95.3 | 96.1 | 98.7 | 113.45 | 12.8 | 21.7 | 591.7 | 364.2 | 100.7 | 5.3 | 103.1 | 0.7374 |  |  |  | 90 | 84 | 1.497 | 0.7374 | 0.000806 | 13.6629 | 13.2502
SW | 1005-4 | SW 1005-4 #3 | 43.3167 | 1800 | 90.1 | 24.7 | 42.3 | 196.4 | 40 | 90 | 95.3 | 96.1 | 98.8 | 111.28 | 12.4 | 21.8 | 592.6 | 364.1 | 100.8 | 5.3 | 103.1 | 0.73862 |  |  |  | 90.1 | 84.1 | 1.499 | 0.7387 | 0.000807 | 13.4627 | 13.0533
SW | 1005-4 | SW 1005-4 #3 | 43.325 | 1800 | 90.1 | 24.8 | 42.9 | 196.6 | 40 | 90.1 | 95.3 | 96.1 | 98.6 | 110.51 | 13.3 | 21.8 | 574.6 | 364 | 100.7 | 5.3 | 102.9 | 0.73764 |  |  |  | 90.1 | 83.8 | 1.504 | 0.7377 | 0.000804 | 13.6166 | 13.2036
SW | 1005-4 | SW 1005-4 #3 | 43.3333 | 1800 | 90.1 | 25 | 42.9 | 196.9 | 40.1 | 90.1 | 95.3 | 96.1 | 98.7 | 114.46 | 12.5 | 21.7 | 593 | 363.7 | 100.8 | 5.3 | 103 | 0.73691 |  |  |  | 90.1 | 84 | 1.505 | 0.737 | 0.000805 | 13.7246 | 13.3158
SW | 1005-4 | SW 1005-4 #3 | 43.3417 | 1800 | 90.1 | 25.1 | 42.7 | 197.1 | 40.1 | 90.1 | 95.4 | 96.1 | 98.6 | 113.41 | 12.7 | 21.7 | 592.2 | 364.1 | 100.9 | 5.4 | 103 | 0.7374 |  |  |  | 90 | 84 | 1.497 | 0.7374 | 0.000806 | 13.6629 | 13.2502
SW | 1005-4 | SW 1005-4 #3 | 43.35 | 1800 | 90.1 | 25.1 | 43.1 | 197.2 | 40 | 90.1 | 95.4 | 96.1 | 98.6 | 113.95 | 12.4 | 21.7 | 591.2 | 363.9 | 100.9 | 5.3 | 102.9 | 0.73801 |  |  |  | 90.2 | 84 | 1.5 | 0.7381 | 0.000806 | 13.555 | 13.1371
SW | 1005-4 | SW 1005-4 #3 | 43.3583 | 1800 | 90.1 | 25.1 | 43.3 | 197.3 | 40 | 90.1 | 95.4 | 96.1 | 98.7 | 112.51 | 13.2 | 21.7 | 580.2 | 364.2 | 100.7 | 5.3 | 103 | 0.73789 |  |  |  | 90.1 | 84 | 1.506 | 0.738 | 0.000806 | 13.5704 | 13.1652
SW | 1005-4 | SW 1005-4 #3 | 43.3667 | 1800 | 90 | 25.2 | 43.2 | 197.4 | 40 | 90.1 | 95.4 | 96.1 | 98.7 | 115.7 | 12.2 | 21.7 | 593.3 | 364.1 | 100.8 | 5.4 | 103 | 0.73874 |  |  |  | 90.1 | 84.1 | 1.499 | 0.7388 | 0.000806 | 13.4473 | 13.0349
SW | 1005-4 | SW 1005-4 #3 | 43.375 | 1800 | 90 | 25.1 | 42.2 | 197.3 | 40.1 | 90.1 | 95.4 | 96 | 98.6 | 114.17 | 12.2 | 21.6 | 577 | 363.8 | 100.8 | 5.4 | 103 | 0.73837 |  |  |  | 90.1 | 84 | 1.506 | 0.7385 | 0.000805 | 13.4934 | 13.0916
SW | 1005-4 | SW 1005-4 #3 | 43.3833 | 1800 | 90 | 25.1 | 41.1 | 197.1 | 40 | 90.1 | 95.4 | 96 | 98.7 | 114.55 | 12.6 | 21.5 | 592.1 | 363.7 | 100.7 | 5.4 | 103 | 0.73752 |  |  |  | 90.1 | 84.1 | 1.49 | 0.7376 | 0.000807 | 13.6321 | 13.2221
SW | 1005-4 | SW 1005-4 #3 | 43.3917 | 1800 | 90 | 25.1 | 40.2 | 196.7 | 40 | 90.1 | 95.4 | 96 | 98.6 | 111.08 | 12.3 | 21.5 | 593.3 | 363.6 | 100.8 | 5.4 | 103 | 0.73746 |  |  |  | 90.1 | 84 | 1.495 | 0.7375 | 0.000805 | 13.6474 | 13.2312
SW | 1005-4 | SW 1005-4 #3 | 43.4 | 1800 | 90 | 25 | 39.3 | 196.5 | 40 | 90.1 | 95.3 | 96 | 98.7 | 111.23 | 12.5 | 21.5 | 591.5 | 364 | 100.8 | 5.4 | 103 | 0.73807 |  |  |  | 90.1 | 84.1 | 1.505 | 0.7381 | 0.000807 | 13.555 | 13.1376
SW | 1005-4 | SW 1005-4 #3 | 43.4083 | 1800 | 89.9 | 25 | 38.9 | 196.1 | 40.3 | 90.1 | 95.4 | 96 | 98.7 | 109.98 | 12.1 | 21.5 | 575.9 | 364 | 100.7 | 5.4 | 103.1 | 0.73642 |  |  |  | 90.1 | 84 | 1.482 | 0.7365 | 0.000806 | 13.8019 | 13.3913
SW | 1005-4 | SW 1005-4 #3 | 43.4167 | 1800 | 89.9 | 25 | 38.9 | 195.8 | 40.1 | 90.1 | 95.4 | 96 | 98.7 | 115.56 | 13 | 21.5 | 592.2 | 364.3 | 100.9 | 5.4 | 103.1 | 0.73691 |  |  |  | 90.1 | 84.1 | 1.502 | 0.737 | 0.000807 | 13.7247 | 13.3159
SW | 1005-4 | SW 1005-4 #3 | 43.425 | 1800 | 89.9 | 24.9 | 38.8 | 195.6 | 39.9 | 90.1 | 95.4 | 96 | 98.6 | 115.41 | 13 | 21.4 | 586 | 364 | 100.8 | 5.4 | 103 | 0.73752 |  |  |  | 90.1 | 84 | 1.495 | 0.7376 | 0.000806 | 13.632 | 13.222
SW | 1005-4 | SW 1005-4 #3 | 43.4333 | 1800 | 89.9 | 25 | 38.7 | 195.4 | 40 | 90.1 | 95.4 | 96 | 98.7 | 114.52 | 13.3 | 21.4 | 592.9 | 363.9 | 101 | 5.4 | 103 | 0.73813 |  |  |  | 90.1 | 83.9 | 1.502 | 0.7382 | 0.000805 | 13.5396 | 13.1284
SW | 1005-4 | SW 1005-4 #3 | 43.4417 | 1800 | 89.9 | 25.1 | 38.8 | 195.2 | 39.8 | 90.1 | 95.4 | 96 | 98.6 | 112.53 | 12.7 | 21.4 | 581.5 | 363.9 | 100.9 | 5.3 | 102.9 | 0.73764 |  |  |  | 90.1 | 84 | 1.5 | 0.7377 | 0.000806 | 13.6166 | 13.2036
SW | 1005-4 | SW 1005-4 #3 | 43.45 | 1800 | 89.9 | 25.1 | 38.6 | 195.1 | 40.1 | 90.1 | 95.4 | 96 | 98.6 | 114.2 | 12.2 | 21.4 | 583.9 | 363.6 | 100.9 | 5.3 | 102.9 | 0.73801 |  |  |  | 90 | 83.9 | 1.504 | 0.738 | 0.000805 | 13.5704 | 13.1564
SW | 1005-4 | SW 1005-4 #3 | 43.4583 | 1800 | 89.9 | 25.1 | 38.4 | 195 | 40 | 90.1 | 95.4 | 96 | 98.7 | 115.43 | 13 | 21.4 | 592.6 | 363.8 | 100.9 | 5.3 | 103.1 | 0.73691 |  |  |  | 90.1 | 84 | 1.495 | 0.7369 | 0.000806 | 13.7401 | 13.3159
SW | 1005-4 | SW 1005-4 #3 | 43.4667 | 1800 | 89.9 | 25.2 | 38.4 | 195 | 40.1 | 90.1 | 95.4 | 96 | 98.7 | 112.53 | 13.3 | 21.4 | 576.8 | 363.6 | 100.8 | 5.3 | 103.1 | 0.73684 |  |  |  | 90 | 84 | 1.507 | 0.7369 | 0.000806 | 13.7401 | 13.3363
SW | 1005-4 | SW 1005-4 #3 | 43.475 | 1800 | 90 | 25.3 | 38.6 | 195 | 40 | 90.1 | 95.4 | 96 | 98.7 | 113.73 | 13.4 | 21.4 | 588.6 | 364.1 | 100.9 | 5.3 | 103.1 | 0.73813 |  |  |  | 90.1 | 84 | 1.5 | 0.7382 | 0.000806 | 13.5396 | 13.1284
SW | 1005-4 | SW 1005-4 #3 | 43.4833 | 1800 | 90 | 25.5 | 38.7 | 195 | 40 | 90.1 | 95.3 | 96 | 98.7 | 114.66 | 13.1 | 21.3 | 593.8 | 363.8 | 100.8 | 5.3 | 103.1 | 0.73672 |  |  |  | 90.1 | 84.1 | 1.498 | 0.7368 | 0.000806 | 13.7555 | 13.3451
SW | 1005-4 | SW 1005-4 #3 | 43.4917 | 1800 | 90 | 25.6 | 38.7 | 195 | 40 | 90.1 | 95.4 | 96 | 98.7 | 114.02 | 12.4 | 21.4 | 594 | 364.1 | 100.9 | 5.3 | 103.1 | 0.73746 |  |  |  | 90 | 84.1 | 1.501 | 0.7374 | 0.000806 | 13.6629 | 13.241
SW | 1005-4 | SW 1005-4 #3 | 43.5 | 1800 | 90 | 25.7 | 38.7 | 195 | 40 | 90.1 | 95.3 | 96 | 98.6 | 113.29 | 12.3 | 21.3 | 582.2 | 364 | 100.8 | 5.3 | 103 | 0.73782 |  |  |  | 90 | 84 | 1.5 | 0.7379 | 0.000805 | 13.5858 | 13.1856
SW | 1005-4 | SW 1005-4 #3 | 43.5083 | 1800 | 90 | 25.5 | 38.4 | 194.9 | 40 | 90.1 | 95.3 | 96 | 98.7 | 114.02 | 12 | 21.4 | 591.2 | 364.2 | 100.8 | 5.4 | 103.1 | 0.73801 |  |  |  | 90.1 | 84 | 1.501 | 0.738 | 0.000806 | 13.5704 | 13.1468
SW | 1005-4 | SW 1005-4 #3 | 43.5167 | 1800 | 90 | 25.4 | 38.5 | 194.9 | 40 | 90.1 | 95.4 | 96 | 98.6 | 113.69 | 12.5 | 21.5 | 591.9 | 364.3 | 100.9 | 5.4 | 103 | 0.73844 |  |  |  | 90 | 84 | 1.504 | 0.7385 | 0.000806 | 13.4934 | 13.0905
SW | 1005-4 | SW 1005-4 #3 | 43.525 | 1800 | 90 | 25.1 | 38.3 | 194.8 | 39.9 | 90.1 | 95.4 | 96 | 98.7 | 114.25 | 12.5 | 21.5 | 584.3 | 364.3 | 100.9 | 5.4 | 103 | 0.7388 |  |  |  | 90 | 84 | 1.502 | 0.7388 | 0.000806 | 13.4473 | 13.0353
SW | 1005-4 | SW 1005-4 #3 | 43.5333 | 1800 | 90 | 25 | 38.3 | 194.8 | 39.9 | 90.1 | 95.4 | 96 | 98.7 | 115.69 | 12.5 | 21.6 | 592.2 | 363.8 | 100.9 | 5.4 | 103 | 0.73758 |  |  |  | 90 | 83.8 | 1.497 | 0.7376 | 0.000804 | 13.632 | 13.2225
SW | 1005-4 | SW 1005-4 #3 | 43.5417 | 1800 | 90 | 24.8 | 38.3 | 194.7 | 39.9 | 90.1 | 95.4 | 96 | 98.7 | 113.47 | 13.1 | 21.6 | 589 | 364.1 | 101 | 5.4 | 103 | 0.73782 |  |  |  | 90 | 84 | 1.503 | 0.7378 | 0.000806 | 13.6012 | 13.1856
SW | 1005-4 | SW 1005-4 #3 | 43.55 | 1800 | 90 | 24.7 | 38.2 | 194.7 | 40 | 90.1 | 95.4 | 96 | 98.7 | 111.91 | 12.9 | 21.6 | 591.6 | 364 | 100.8 | 5.3 | 103 | 0.73746 |  |  |  | 90 | 83.9 | 1.496 | 0.7374 | 0.000805 | 13.6629 | 13.2409
SW | 1005-4 | SW 1005-4 #3 | 43.5583 | 1800 | 90 | 24.5 | 39 | 194.8 | 40 | 90.1 | 95.4 | 96 | 98.6 | 111.76 | 12.5 | 21.7 | 591.7 | 364.2 | 100.6 | 5.3 | 103 | 0.73697 |  |  |  | 90 | 84 | 1.493 | 0.737 | 0.000806 | 13.7246 | 13.3163
SW | 1005-4 | SW 1005-4 #3 | 43.5667 | 1800 | 90 | 24.5 | 39.9 | 194.9 | 40.2 | 90.1 | 95.4 | 96 | 98.7 | 112.54 | 12.6 | 21.7 | 584.2 | 364 | 100.7 | 5.3 | 103 | 0.73733 |  |  |  | 90 | 83.9 | 1.49 | 0.7373 | 0.000805 | 13.6783 | 13.2609
SW | 1005-4 | SW 1005-4 #3 | 43.575 | 1800 | 90 | 24.4 | 40.3 | 195.1 | 40 | 90.1 | 95.3 | 96 | 98.7 | 116.55 | 12.7 | 21.8 | 593 | 364.6 | 100.8 | 5.3 | 103 | 0.7388 |  |  |  | 90 | 84 | 1.504 | 0.7388 | 0.000806 | 13.4473 | 13.0353
SW | 1005-4 | SW 1005-4 #3 | 43.5833 | 1800 | 90 | 24.4 | 40.7 | 195.3 | 40 | 90.1 | 95.4 | 96 | 98.6 | 114.97 | 12.4 | 21.7 | 586.2 | 364 | 100.8 | 5.3 | 103 | 0.73789 |  |  |  | 90 | 83.9 | 1.502 | 0.7379 | 0.000805 | 13.5858 | 13.1749
SW | 1005-4 | SW 1005-4 #3 | 43.5917 | 1800 | 90 | 24.4 | 41.2 | 195.5 | 39.9 | 90.1 | 95.4 | 96 | 98.7 | 114.7 | 11.8 | 21.8 | 593.7 | 363.8 | 100.9 | 5.3 | 103.1 | 0.73825 |  |  |  | 89.9 | 84.1 | 1.497 | 0.7382 | 0.000807 | 13.5396 | 13.1293
SW | 1005-4 | SW 1005-4 #3 | 43.6 | 1800 | 90 | 24.5 | 41.2 | 195.6 | 39.9 | 90.1 | 95.4 | 96 | 98.6 | 111.34 | 11.8 | 21.7 | 578.7 | 363.9 | 100.9 | 5.3 | 102.9 | 0.73801 |  |  |  | 89.9 | 83.9 | 1.505 | 0.738 | 0.000805 | 13.5704 | 13.1661
SW | 1005-4 | SW 1005-4 #3 | 43.6083 | 1800 | 90 | 24.8 | 41.3 | 195.7 | 40 | 90.1 | 95.4 | 96 | 98.6 | 113.07 | 12.2 | 21.7 | 591.6 | 364.3 | 100.7 | 5.3 | 102.9 | 0.73789 |  |  |  | 89.9 | 84 | 1.498 | 0.7378 | 0.000806 | 13.6012 | 13.1846
SW | 1005-4 | SW 1005-4 #3 | 43.6167 | 1801 | 90 | 25.1 | 41.5 | 195.7 | 40 | 90.1 | 95.4 | 96 | 98.6 | 113.1 | 12.4 | 21.6 | 585.3 | 364.1 | 100.6 | 5.3 | 102.9 | 0.73789 |  |  |  | 90 | 84 | 1.503 | 0.7379 | 0.000806 | 13.5858 | 13.1749
SW | 1005-4 | SW 1005-4 #3 | 43.625 | 1800 | 90 | 25 | 41.5 | 195.8 | 40 | 90.1 | 95.4 | 96 | 98.6 | 115.7 | 12 | 21.6 | 592.8 | 363.8 | 101.1 | 5.3 | 102.9 | 0.73789 |  |  |  | 90 | 83.9 | 1.491 | 0.7379 | 0.000805 | 13.5858 | 13.1749
SW | 1005-4 | SW 1005-4 #3 | 43.6333 | 1800 | 90 | 24.8 | 40.4 | 195.9 | 40 | 90.1 | 95.4 | 96 | 98.6 | 113.95 | 12.4 | 21.6 | 588.9 | 363.8 | 100.9 | 5.3 | 102.9 | 0.7385 |  |  |  | 90.1 | 84 | 1.495 | 0.7385 | 0.000806 | 13.4934 | 13.0716
SW | 1005-4 | SW 1005-4 #3 | 43.6417 | 1799 | 90 | 24.9 | 41.3 | 196 | 39.9 | 90.1 | 95.4 | 96 | 98.6 | 112.88 | 12 | 21.6 | 591.7 | 363.7 | 100.7 | 5.3 | 103 | 0.73758 |  |  |  | 90 | 84 | 1.504 | 0.7376 | 0.000806 | 13.632 | 13.2225
SW | 1005-4 | SW 1005-4 #3 | 43.65 | 1800 | 90 | 25.1 | 41.5 | 196 | 39.9 | 90.1 | 95.4 | 96 | 98.7 | 114.51 | 12.4 | 21.5 | 590.8 | 364.2 | 100.9 | 5.3 | 103.1 | 0.73764 |  |  |  | 90 | 84.1 | 1.506 | 0.7377 | 0.000807 | 13.6166 | 13.2133
SW | 1005-4 | SW 1005-4 #3 | 43.6583 | 1800 | 90 | 25.1 | 41.8 | 196.1 | 40.1 | 90.1 | 95.4 | 96 | 98.7 | 114.31 | 12 | 21.6 | 578.4 | 363.7 | 100.9 | 5.3 | 103 | 0.73795 |  |  |  | 90 | 84 | 1.497 | 0.7379 | 0.000806 | 13.5858 | 13.1657
SW | 1005-4 | SW 1005-4 #3 | 43.6667 | 1800 | 90 | 25.1 | 42 | 196.1 | 40 | 90.1 | 95.4 | 96 | 98.6 | 115.95 | 12 | 21.6 | 592.9 | 363.5 | 100.7 | 5.3 | 103 | 0.73697 |  |  |  | 90 | 84.1 | 1.483 | 0.7369 | 0.000807 | 13.7401 | 13.3163
SW | 1005-4 | SW 1005-4 #3 | 43.675 | 1800 | 90 | 25.1 | 41.9 | 196.2 | 40.1 | 90.1 | 95.4 | 96 | 98.7 | 112.26 | 12.5 | 21.6 | 579.6 | 363.9 | 100.7 | 5.4 | 103 | 0.7385 |  |  |  | 90 | 84 | 1.498 | 0.7385 | 0.000806 | 13.4934 | 13.0813
SW | 1005-4 | SW 1005-4 #3 | 43.6833 | 1800 | 90 | 25.1 | 41.8 | 196.2 | 40 | 90.1 | 95.4 | 96 | 98.6 | 111.62 | 12.5 | 21.6 | 591.8 | 363.4 | 100.8 | 5.4 | 102.9 | 0.73789 |  |  |  | 90 | 83.8 | 1.501 | 0.7379 | 0.000804 | 13.5857 | 13.1749
SW | 1005-4 | SW 1005-4 #3 | 43.6917 | 1800 | 90.1 | 25 | 41.7 | 196.2 | 40 | 90.1 | 95.4 | 96 | 98.7 | 113.11 | 12.6 | 21.6 | 593.4 | 363.4 | 100.6 | 5.4 | 103 | 0.73831 |  |  |  | 90 | 84 | 1.495 | 0.7383 | 0.000806 | 13.5242 | 13.1104
SW | 1005-4 | SW 1005-4 #3 | 43.7 | 1800 | 90.1 | 25 | 41.7 | 196.3 | 40 | 90.1 | 95.4 | 96 | 98.7 | 115.29 | 12.3 | 21.7 | 583.6 | 363.7 | 100.8 | 5.4 | 103 | 0.73721 |  |  |  | 90 | 84 | 1.5 | 0.7372 | 0.000806 | 13.6938 | 13.2794
SW | 1005-4 | SW 1005-4 #3 | 43.7083 | 1800 | 90 | 25 | 40.6 | 196.4 | 40 | 90 | 95.4 | 96 | 98.7 | 116.26 | 12.7 | 21.7 | 593.5 | 363.9 | 100.9 | 5.4 | 103 | 0.73733 |  |  |  | 90 | 84.1 | 1.502 | 0.7373 | 0.000807 | 13.6783 | 13.261
SW | 1005-4 | SW 1005-4 #3 | 43.7167 | 1800 | 90 | 25 | 41 | 196.5 | 40.2 | 90 | 95.4 | 96 | 98.7 | 112 | 13.4 | 21.7 | 586.1 | 364.1 | 100.8 | 5.4 | 103 | 0.73782 |  |  |  | 90 | 84.1 | 1.506 | 0.7378 | 0.000807 | 13.6012 | 13.1857
SW | 1005-4 | SW 1005-4 #3 | 43.725 | 1800 | 90 | 25 | 41.2 | 196.5 | 40.1 | 90 | 95.4 | 96 | 98.6 | 110.76 | 12.6 | 21.6 | 591.5 | 364.1 | 100.7 | 5.4 | 103 | 0.73893 |  |  |  | 89.9 | 84 | 1.502 | 0.7389 | 0.000807 | 13.4319 | 13.0251
SW | 1005-4 | SW 1005-4 #3 | 43.7333 | 1800 | 90 | 25 | 41.2 | 196.4 | 40.1 | 90 | 95.3 | 96 | 98.7 | 110.04 | 13.5 | 21.6 | 582.3 | 363.9 | 100.7 | 5.4 | 103.1 | 0.73807 |  |  |  | 90 | 84.2 | 1.498 | 0.738 | 0.000808 | 13.5704 | 13.1473
SW | 1005-4 | SW 1005-4 #3 | 43.7417 | 1800 | 90 | 25.1 | 40.6 | 196.4 | 40.1 | 90 | 95.3 | 96 | 98.7 | 114.42 | 13 | 21.6 | 592.3 | 363.8 | 100.7 | 5.4 | 102.9 | 0.73795 |  |  |  | 89.9 | 84.1 | 1.493 | 0.7379 | 0.000807 | 13.5858 | 13.1754
SW | 1005-4 | SW 1005-4 #3 | 43.75 | 1800 | 90 | 24.7 | 40.2 | 196.3 | 40.1 | 90 | 95.3 | 96 | 98.7 | 114.49 | 13.2 | 21.6 | 594.2 | 364.2 | 100.7 | 5.4 | 102.9 | 0.73764 |  |  |  | 90 | 84.1 | 1.506 | 0.7376 | 0.000807 | 13.6321 | 13.2133
SW | 1005-4 | SW 1005-4 #3 | 43.7583 | 1800 | 89.9 | 24.7 | 39.8 | 196.1 | 40.1 | 89.9 | 95.3 | 96 | 98.7 | 111.25 | 13.8 | 21.6 | 563.1 | 363.8 | 100.7 | 5.4 | 103.1 | 0.73825 |  |  |  | 89.9 | 84.2 | 1.513 | 0.7382 | 0.000808 | 13.5396 | 13.1293
SW | 1005-4 | SW 1005-4 #3 | 43.7667 | 1800 | 89.9 | 24.8 | 39.6 | 196 | 39.9 | 89.9 | 95.3 | 96 | 98.7 | 114.09 | 13.5 | 21.5 | 588.4 | 364.1 | 100.8 | 5.3 | 103 | 0.73807 |  |  |  | 90 | 84 | 1.502 | 0.738 | 0.000806 | 13.5704 | 13.1473
SW | 1005-4 | SW 1005-4 #3 | 43.775 | 1800 | 89.9 | 24.9 | 39.2 | 195.8 | 40.1 | 89.9 | 95.2 | 96 | 98.7 | 114.47 | 13.5 | 21.5 | 591 | 364.2 | 100.8 | 5.3 | 103.1 | 0.73776 |  |  |  | 89.9 | 84.1 | 1.5 | 0.7377 | 0.000807 | 13.6166 | 13.2045
SW | 1005-4 | SW 1005-4 #3 | 43.7833 | 1800 | 90 | 25.1 | 39.2 | 195.7 | 40.1 | 89.9 | 95.2 | 96 | 98.7 | 116.12 | 13.8 | 21.5 | 592.4 | 363.8 | 100.7 | 5.3 | 103.1 | 0.73776 |  |  |  | 89.9 | 84 | 1.504 | 0.7377 | 0.000806 | 13.6166 | 13.2045
SW | 1005-4 | SW 1005-4 #3 | 43.7917 | 1800 | 89.9 | 25.1 | 39.4 | 195.6 | 40.1 | 89.9 | 95.2 | 96 | 98.6 | 112.89 | 13.9 | 21.5 | 567.8 | 364 | 100.9 | 5.3 | 103.1 | 0.73825 |  |  |  | 89.9 | 84.1 | 1.501 | 0.7382 | 0.000807 | 13.5396 | 13.1293
SW | 1005-4 | SW 1005-4 #3 | 43.8 | 1800 | 90 | 25.1 | 39.2 | 195.6 | 40 | 89.9 | 95.2 | 96 | 98.7 | 114.3 | 13.7 | 21.5 | 593.6 | 364.6 | 100.9 | 5.4 | 103.1 | 0.73789 |  |  |  | 90 | 84.2 | 1.505 | 0.7379 | 0.000808 | 13.5858 | 13.1749
SW | 1005-4 | SW 1005-4 #3 | 43.8083 | 1800 | 90 | 25.1 | 39.1 | 195.5 | 40 | 89.9 | 95.2 | 96 | 98.6 | 112.74 | 13.5 | 21.5 | 591.9 | 364.5 | 100.8 | 5.3 | 103 | 0.73813 |  |  |  | 90 | 84.2 | 1.482 | 0.7381 | 0.000807 | 13.555 | 13.1381
SW | 1005-4 | SW 1005-4 #3 | 43.8167 | 1800 | 90 | 25.2 | 39.2 | 195.4 | 40 | 89.9 | 95.2 | 96 | 98.6 | 110.56 | 13 | 21.5 | 582.3 | 363.9 | 101 | 5.3 | 103 | 0.73795 |  |  |  | 90 | 83.9 | 1.502 | 0.7379 | 0.000805 | 13.5858 | 13.1657
SW | 1005-4 | SW 1005-4 #3 | 43.825 | 1800 | 90 | 25.2 | 39.3 | 195.5 | 40 | 89.9 | 95.3 | 96 | 98.7 | 114.04 | 12.6 | 21.6 | 591.9 | 363.9 | 101 | 5.3 | 103.1 | 0.73746 |  |  |  | 90 | 84.1 | 1.498 | 0.7375 | 0.000807 | 13.6475 | 13.241
SW | 1005-4 | SW 1005-4 #3 | 43.8333 | 1800 | 90 | 24.8 | 39.4 | 195.4 | 40 | 89.9 | 95.3 | 96 | 98.7 | 114.87 | 13.8 | 21.6 | 590.2 | 364.4 | 100.9 | 5.3 | 103 | 0.73715 |  |  |  | 90 | 84.1 | 1.486 | 0.7371 | 0.000807 | 13.7092 | 13.2886
SW | 1005-4 | SW 1005-4 #3 | 43.8417 | 1800 | 90 | 24.7 | 39.2 | 195.4 | 40.1 | 89.9 | 95.2 | 96 | 98.7 | 116 | 13.2 | 21.6 | 586.3 | 364.3 | 100.8 | 5.3 | 103 | 0.73752 |  |  |  | 90 | 84.1 | 1.504 | 0.7375 | 0.000807 | 13.6475 | 13.2317
SW | 1005-4 | SW 1005-4 #3 | 43.85 | 1800 | 90 | 24.8 | 39.2 | 195.4 | 40 | 89.9 | 95.2 | 96 | 98.7 | 115.12 | 13.6 | 21.6 | 592.8 | 364.2 | 100.8 | 5.3 | 103 | 0.73862 |  |  |  | 89.9 | 84 | 1.496 | 0.7386 | 0.000806 | 13.478 | 13.0726
SW | 1005-4 | SW 1005-4 #3 | 43.8583 | 1800 | 90 | 25 | 39 | 195.4 | 40 | 89.9 | 95.2 | 96 | 98.6 | 114.39 | 12.9 | 21.5 | 591.8 | 363.8 | 100.9 | 5.3 | 103 | 0.73746 |  |  |  | 90 | 84 | 1.497 | 0.7374 | 0.000806 | 13.6629 | 13.241
SW | 1005-4 | SW 1005-4 #3 | 43.8667 | 1800 | 90 | 25.1 | 39.3 | 195.4 | 40.2 | 89.9 | 95.2 | 96 | 98.6 | 112.76 | 12.8 | 21.5 | 563.7 | 363.8 | 100.8 | 5.3 | 102.9 | 0.73813 |  |  |  | 89.9 | 84 | 1.503 | 0.7381 | 0.000806 | 13.555 | 13.1477
SW | 1005-4 | SW 1005-4 #3 | 43.875 | 1800 | 90 | 25.1 | 39 | 195.4 | 40 | 89.9 | 95.2 | 96 | 98.6 | 115.91 | 13.4 | 21.5 | 592.5 | 363.7 | 100.7 | 5.3 | 102.9 | 0.73697 |  |  |  | 90 | 83.9 | 1.503 | 0.737 | 0.000805 | 13.7246 | 13.3163
SW | 1005-4 | SW 1005-4 #3 | 43.8833 | 1800 | 90 | 25.2 | 39 | 195.3 | 40.1 | 90 | 95.2 | 96 | 98.7 | 114.01 | 12.5 | 21.5 | 587.8 | 363.5 | 100.8 | 5.3 | 103 | 0.73666 |  |  |  | 90 | 83.9 | 1.496 | 0.7367 | 0.000805 | 13.771 | 13.364
SW | 1005-4 | SW 1005-4 #3 | 43.8917 | 1800 | 90 | 25.2 | 39.2 | 195.3 | 40 | 90 | 95.2 | 96 | 98.6 | 114 | 12.3 | 21.5 | 593.1 | 363.8 | 100.7 | 5.3 | 103 | 0.73813 |  |  |  | 90 | 84 | 1.501 | 0.7381 | 0.000806 | 13.555 | 13.1381
SW | 1005-4 | SW 1005-4 #3 | 43.9 | 1800 | 90 | 25 | 38.7 | 195.2 | 40 | 90 | 95.3 | 96 | 98.7 | 112.84 | 12.5 | 21.5 | 590.9 | 364.3 | 100.7 | 5.3 | 103.1 | 0.73764 |  |  |  | 90 | 84.1 | 1.492 | 0.7377 | 0.000807 | 13.6166 | 13.2133
SW | 1005-4 | SW 1005-4 #3 | 43.9083 | 1800 | 90 | 24.8 | 38.6 | 195.2 | 40 | 90 | 95.3 | 96 | 98.6 | 112.36 | 12.3 | 21.5 | 580.3 | 364.1 | 100.8 | 5.4 | 103 | 0.73758 |  |  |  | 90 | 84 | 1.506 | 0.7376 | 0.000806 | 13.632 | 13.2225
SW | 1005-4 | SW 1005-4 #3 | 43.9167 | 1800 | 90 | 24.7 | 39.1 | 195.1 | 40 | 90 | 95.3 | 96 | 98.7 | 115.31 | 12.3 | 21.6 | 594.2 | 364.6 | 100.7 | 5.3 | 103.1 | 0.73733 |  |  |  | 90 | 84.1 | 1.503 | 0.7373 | 0.000807 | 13.6783 | 13.261
SW | 1005-4 | SW 1005-4 #3 | 43.925 | 1800 | 90 | 24.9 | 39.3 | 195.2 | 40.1 | 90 | 95.3 | 96 | 98.7 | 112.38 | 12.4 | 21.5 | 579.1 | 363.8 | 100.8 | 5.3 | 103.1 | 0.73721 |  |  |  | 90.1 | 84 | 1.498 | 0.7373 | 0.000806 | 13.6783 | 13.2697
SW | 1005-4 | SW 1005-4 #3 | 43.9333 | 1800 | 90 | 25 | 39.1 | 195.2 | 40 | 89.9 | 95.2 | 96 | 98.7 | 112.4 | 12.3 | 21.4 | 594.1 | 364 | 100.7 | 5.3 | 103.1 | 0.73691 |  |  |  | 90 | 84 | 1.502 | 0.7369 | 0.000806 | 13.7401 | 13.3256
SW | 1005-4 | SW 1005-4 #3 | 43.9417 | 1800 | 90 | 25.1 | 38.6 | 195.1 | 40.1 | 89.9 | 95.3 | 96 | 98.7 | 112.85 | 12 | 21.4 | 592.4 | 364.1 | 100.8 | 5.3 | 103.2 | 0.73636 |  |  |  | 90 | 84 | 1.495 | 0.7363 | 0.000806 | 13.8329 | 13.4103
SW | 1005-4 | SW 1005-4 #3 | 43.95 | 1800 | 90 | 25.2 | 39 | 195.2 | 40 | 89.9 | 95.2 | 96 | 98.6 | 112.88 | 12.6 | 21.5 | 591.8 | 363.8 | 100.8 | 5.3 | 103.1 | 0.7377 |  |  |  | 90 | 84 | 1.505 | 0.7377 | 0.000806 | 13.6166 | 13.2041
SW | 1005-4 | SW 1005-4 #3 | 43.9583 | 1800 | 90 | 25.2 | 38.9 | 195.2 | 40 | 90 | 95.3 | 96 | 98.6 | 114.18 | 12.1 | 21.5 | 577.7 | 364 | 100.6 | 5.3 | 103.1 | 0.73764 |  |  |  | 89.9 | 83.9 | 1.498 | 0.7376 | 0.000805 | 13.632 | 13.223
SW | 1005-4 | SW 1005-4 #3 | 43.9667 | 1800 | 90 | 25 | 38.9 | 195.3 | 39.9 | 89.9 | 95.3 | 96 | 98.6 | 115.16 | 11.5 | 21.6 | 591.9 | 364.1 | 100.7 | 5.3 | 103 | 0.73727 |  |  |  | 90 | 84 | 1.494 | 0.7373 | 0.000806 | 13.6783 | 13.2702
SW | 1005-4 | SW 1005-4 #3 | 43.975 | 1800 | 90 | 24.8 | 38.9 | 195.3 | 39.9 | 90 | 95.3 | 96 | 98.7 | 113.52 | 13 | 21.6 | 588.1 | 364.4 | 100.9 | 5.3 | 103.1 | 0.73752 |  |  |  | 90 | 84 | 1.505 | 0.7375 | 0.000806 | 13.6475 | 13.2317
SW | 1005-4 | SW 1005-4 #3 | 43.9833 | 1800 | 89.9 | 24.7 | 39.1 | 195.2 | 39.9 | 89.9 | 95.2 | 96 | 98.6 | 113.97 | 13.6 | 21.6 | 592.5 | 363.9 | 100.6 | 5.3 | 103 | 0.73776 |  |  |  | 90 | 83.8 | 1.5 | 0.7378 | 0.000804 | 13.6012 | 13.1948
SW | 1005-4 | SW 1005-4 #3 | 43.9917 | 1800 | 89.9 | 24.9 | 39.1 | 195.3 | 39.9 | 89.9 | 95.2 | 96 | 98.6 | 113.54 | 13.5 | 21.6 | 590.9 | 364 | 100.7 | 5.3 | 103 | 0.73776 |  |  |  | 90 | 84 | 1.504 | 0.7378 | 0.000806 | 13.6012 | 13.1949
SW | 1005-4 | SW 1005-4 #3 | 44 | 1800 | 90 | 25 | 39 | 195.3 | 40.1 | 89.9 | 95.2 | 96 | 98.7 | 112.32 | 13.8 | 21.5 | 578.9 | 363.8 | 100.7 | 5.3 | 103.1 | 0.73691 |  |  |  | 90 | 84 | 1.491 | 0.7369 | 0.000806 | 13.7401 | 13.3256
SW | 1005-4 | SW 1005-4 #3 | 44.0083 | 1800 | 89.9 | 25.1 | 38.9 | 195.3 | 39.9 | 89.9 | 95.2 | 96 | 98.7 | 112.26 | 14.1 | 21.6 | 593.2 | 364.3 | 100.7 | 5.4 | 103 | 0.73874 |  |  |  | 90 | 83.9 | 1.498 | 0.7387 | 0.000805 | 13.4626 | 13.0445
SW | 1005-4 | SW 1005-4 #3 | 44.0167 | 1800 | 90 | 25.1 | 39.6 | 195.4 | 39.9 | 89.9 | 95.2 | 96 | 98.6 | 114.95 | 14.1 | 21.6 | 589.1 | 364.4 | 100.7 | 5.4 | 103 | 0.73795 |  |  |  | 89.9 | 83.9 | 1.498 | 0.7379 | 0.000805 | 13.5858 | 13.1753
SW | 1005-4 | SW 1005-4 #3 | 44.025 | 1800 | 90 | 25.2 | 39.7 | 195.6 | 39.9 | 89.9 | 95.2 | 96 | 98.6 | 114.75 | 15.2 | 21.6 | 586.8 | 364.3 | 100.8 | 5.3 | 103 | 0.73776 |  |  |  | 89.9 | 83.8 | 1.498 | 0.7377 | 0.000804 | 13.6166 | 13.2045
SW | 1005-4 | SW 1005-4 #3 | 44.0333 | 1800 | 90 | 25.2 | 40.2 | 195.8 | 40 | 89.9 | 95.2 | 96 | 98.6 | 112.91 | 14.3 | 21.6 | 572 | 364.2 | 100.6 | 5.3 | 103 | 0.73807 |  |  |  | 89.9 | 83.9 | 1.501 | 0.738 | 0.000805 | 13.5704 | 13.1569
SW | 1005-4 | SW 1005-4 #3 | 44.0417 | 1800 | 90 | 25.2 | 41.6 | 196.1 | 40 | 89.9 | 95.2 | 96 | 98.7 | 112.52 | 14.8 | 21.7 | 571.4 | 364.4 | 100.7 | 5.3 | 103 | 0.73789 |  |  |  | 90 | 84.1 | 1.501 | 0.7379 | 0.000807 | 13.5858 | 13.1749
SW | 1005-4 | SW 1005-4 #3 | 44.05 | 1800 | 90.1 | 24.9 | 41.9 | 196.3 | 39.9 | 90 | 95.2 | 96 | 98.6 | 116.31 | 13.7 | 21.8 | 592.2 | 364 | 100.6 | 5.3 | 102.9 | 0.73782 |  |  |  | 90 | 83.9 | 1.503 | 0.7378 | 0.000805 | 13.6012 | 13.1856
SW | 1005-4 | SW 1005-4 #3 | 44.0583 | 1800 | 90.1 | 24.7 | 42.4 | 196.6 | 39.9 | 90 | 95.2 | 96.1 | 98.7 | 116.03 | 13.6 | 21.8 | 595.5 | 363.9 | 100.8 | 5.3 | 103 | 0.73746 |  |  |  | 90 | 83.9 | 1.504 | 0.7375 | 0.000805 | 13.6474 | 13.2409
SW | 1005-4 | SW 1005-4 #3 | 44.0667 | 1800 | 90.1 | 24.7 | 42.7 | 196.8 | 39.9 | 90 | 95.3 | 96 | 98.6 | 112.99 | 13.4 | 21.8 | 594 | 363.6 | 100.8 | 5.3 | 102.9 | 0.73727 |  |  |  | 90.1 | 83.8 | 1.502 | 0.7373 | 0.000804 | 13.6783 | 13.2604
SW | 1005-4 | SW 1005-4 #3 | 44.075 | 1800 | 90.1 | 24.9 | 42.7 | 197 | 40 | 90 | 95.3 | 96 | 98.7 | 109.52 | 13 | 21.7 | 572.5 | 363.9 | 100.8 | 5.3 | 102.9 | 0.73801 |  |  |  | 90 | 83.9 | 1.504 | 0.738 | 0.000805 | 13.5704 | 13.1564
SW | 1005-4 | SW 1005-4 #3 | 44.0833 | 1800 | 90.1 | 25.1 | 42.5 | 197.1 | 40 | 90 | 95.3 | 96 | 98.7 | 111.27 | 14.6 | 21.7 | 591.7 | 364.1 | 100.8 | 5.3 | 103 | 0.73752 |  |  |  | 89.9 | 83.9 | 1.494 | 0.7375 | 0.000805 | 13.6474 | 13.2414
SW | 1005-4 | SW 1005-4 #3 | 44.0917 | 1800 | 90.1 | 25.2 | 43 | 197.2 | 40.1 | 90 | 95.3 | 96 | 98.7 | 116.44 | 13.8 | 21.7 | 593 | 363.6 | 100.7 | 5.3 | 103 | 0.73917 |  |  |  | 89.9 | 83.8 | 1.499 | 0.7391 | 0.000804 | 13.4011 | 12.9883
SW | 1005-4 | SW 1005-4 #3 | 44.1 | 1800 | 90 | 25.2 | 42.8 | 197.3 | 40.2 | 90 | 95.3 | 96 | 98.7 | 115.28 | 14.5 | 21.7 | 567.4 | 364.3 | 100.8 | 5.3 | 103 | 0.73715 |  |  |  | 90 | 83.9 | 1.501 | 0.7371 | 0.000805 | 13.7092 | 13.2886
SW | 1005-4 | SW 1005-4 #3 | 44.1083 | 1800 | 90 | 25.2 | 42.9 | 197.4 | 40.1 | 90 | 95.3 | 96 | 98.7 | 116.39 | 14.2 | 21.7 | 592.9 | 363.9 | 100.8 | 5.3 | 103 | 0.73795 |  |  |  | 90 | 83.9 | 1.502 | 0.738 | 0.000805 | 13.5704 | 13.1657
SW | 1005-4 | SW 1005-4 #3 | 44.1167 | 1800 | 90 | 25.1 | 42.8 | 197.4 | 40 | 90 | 95.3 | 96 | 98.7 | 114.86 | 13.5 | 21.8 | 573.4 | 364.2 | 100.6 | 5.4 | 103 | 0.73691 |  |  |  | 90 | 84 | 1.498 | 0.7369 | 0.000806 | 13.7401 | 13.3256
SW | 1005-4 | SW 1005-4 #3 | 44.125 | 1800 | 90 | 24.9 | 42.1 | 197.2 | 40 | 90 | 95.3 | 96 | 98.7 | 114.82 | 12.9 | 21.7 | 593.9 | 364 | 100.8 | 5.4 | 102.9 | 0.73819 |  |  |  | 90 | 83.9 | 1.504 | 0.7382 | 0.000805 | 13.5396 | 13.1288
SW | 1005-4 | SW 1005-4 #3 | 44.1333 | 1800 | 90 | 24.9 | 41 | 197 | 40 | 90.1 | 95.4 | 96 | 98.6 | 114.72 | 13.2 | 21.7 | 594.5 | 363.9 | 100.7 | 5.4 | 102.9 | 0.73868 |  |  |  | 90 | 83.9 | 1.502 | 0.7387 | 0.000805 | 13.4626 | 13.0537
SW | 1005-4 | SW 1005-4 #3 | 44.1417 | 1800 | 89.9 | 24.8 | 40.1 | 196.7 | 40 | 90 | 95.4 | 96 | 98.5 | 113.86 | 13.9 | 21.7 | 580.3 | 364.2 | 100.8 | 5.4 | 102.8 | 0.73733 |  |  |  | 90 | 83.8 | 1.504 | 0.7373 | 0.000804 | 13.6783 | 13.2609
SW | 1005-4 | SW 1005-4 #3 | 44.15 | 1800 | 89.9 | 24.7 | 39.8 | 196.3 | 40 | 90 | 95.3 | 96 | 98.7 | 115.15 | 13.8 | 21.7 | 587.6 | 363.9 | 100.7 | 5.4 | 103 | 0.73746 |  |  |  | 90 | 84.1 | 1.503 | 0.7374 | 0.000807 | 13.6629 | 13.241
SW | 1005-4 | SW 1005-4 #3 | 44.1583 | 1800 | 89.9 | 24.9 | 39.5 | 196.1 | 40 | 89.9 | 95.3 | 96 | 98.7 | 114.47 | 14.4 | 21.6 | 591.9 | 364 | 100.9 | 5.4 | 103 | 0.73666 |  |  |  | 89.9 | 83.8 | 1.487 | 0.7366 | 0.000805 | 13.7864 | 13.3738
SW | 1005-4 | SW 1005-4 #3 | 44.1667 | 1800 | 89.8 | 25 | 39.1 | 195.8 | 40 | 89.9 | 95.2 | 96 | 98.6 | 113.9 | 13.6 | 21.5 | 586.7 | 364.2 | 100.8 | 5.4 | 102.9 | 0.73844 |  |  |  | 89.8 | 83.9 | 1.495 | 0.7383 | 0.000806 | 13.5242 | 13.1098
SW | 1005-4 | SW 1005-4 #3 | 44.175 | 1800 | 89.9 | 25.1 | 38.6 | 195.5 | 40 | 89.9 | 95.2 | 96 | 98.7 | 112.83 | 14.6 | 21.5 | 591.2 | 364.2 | 100.9 | 5.4 | 103.1 | 0.73801 |  |  |  | 90 | 84 | 1.503 | 0.738 | 0.000806 | 13.5704 | 13.1565
SW | 1005-4 | SW 1005-4 #3 | 44.1833 | 1800 | 89.9 | 25.1 | 38.1 | 195.4 | 40.1 | 89.9 | 95.2 | 96 | 98.7 | 113.1 | 14.4 | 21.4 | 591.3 | 364 | 100.9 | 5.4 | 103.1 | 0.73758 |  |  |  | 89.9 | 84 | 1.503 | 0.7375 | 0.000806 | 13.6475 | 13.2322
SW | 1005-4 | SW 1005-4 #3 | 44.1917 | 1800 | 89.9 | 25.2 | 38.3 | 195.3 | 40 | 89.9 | 95.2 | 96 | 98.7 | 112.8 | 14.9 | 21.4 | 584.4 | 364.5 | 100.9 | 5.3 | 103 | 0.73746 |  |  |  | 89.9 | 84.2 | 1.5 | 0.7374 | 0.000808 | 13.6629 | 13.2507
SW | 1005-4 | SW 1005-4 #3 | 44.2 | 1801 | 90 | 25.2 | 38.9 | 195.3 | 40.1 | 89.9 | 95.2 | 96 | 98.7 | 113.27 | 14 | 21.5 | 593.1 | 364.2 | 100.8 | 5.3 | 103 | 0.73801 |  |  |  | 90 | 84 | 1.494 | 0.738 | 0.000806 | 13.5704 | 13.1565
SW | 1005-4 | SW 1005-4 #3 | 44.2083 | 1800 | 89.9 | 25 | 38.2 | 195.2 | 40.1 | 89.9 | 95.2 | 96 | 98.7 | 111.91 | 14.6 | 21.5 | 591.7 | 364.5 | 100.8 | 5.3 | 103.1 | 0.73844 |  |  |  | 89.9 | 84.2 | 1.504 | 0.7384 | 0.000808 | 13.5088 | 13.1002
SW | 1005-4 | SW 1005-4 #3 | 44.2167 | 1800 | 89.9 | 24.8 | 38.4 | 195.1 | 40.1 | 89.9 | 95.2 | 96 | 98.7 | 112.05 | 14.2 | 21.6 | 592.4 | 364.1 | 100.9 | 5.3 | 103 | 0.73893 |  |  |  | 89.9 | 84 | 1.504 | 0.7389 | 0.000806 | 13.4319 | 13.0251
SW | 1005-4 | SW 1005-4 #3 | 44.225 | 1799 | 89.9 | 24.7 | 38.7 | 195.1 | 40.1 | 89.9 | 95.2 | 96 | 98.7 | 113.74 | 13.2 | 21.6 | 594.4 | 363.9 | 100.7 | 5.3 | 102.9 | 0.73874 |  |  |  | 90 | 84 | 1.498 | 0.7387 | 0.000806 | 13.4626 | 13.0445
SW | 1005-4 | SW 1005-4 #3 | 44.2333 | 1800 | 89.9 | 24.8 | 38.7 | 195 | 40.2 | 89.9 | 95.2 | 96 | 98.7 | 113.62 | 14 | 21.6 | 581.9 | 364 | 100.6 | 5.3 | 103 | 0.73837 |  |  |  | 89.9 | 84.1 | 1.502 | 0.7383 | 0.000807 | 13.5242 | 13.1109
SW | 1005-4 | SW 1005-4 #3 | 44.2417 | 1800 | 89.9 | 24.9 | 38.4 | 194.9 | 40 | 89.9 | 95.2 | 96 | 98.7 | 113.81 | 13.5 | 21.5 | 594.5 | 363.9 | 100.8 | 5.3 | 103 | 0.73886 |  |  |  | 89.9 | 84.2 | 1.502 | 0.7388 | 0.000808 | 13.4473 | 13.0358
SW | 1005-4 | SW 1005-4 #3 | 44.25 | 1800 | 90 | 25.1 | 38.2 | 194.8 | 40 | 89.9 | 95.2 | 96 | 98.7 | 113.67 | 13.9 | 21.5 | 591.7 | 364.2 | 100.8 | 5.3 | 103 | 0.73758 |  |  |  | 89.9 | 84 | 1.493 | 0.7375 | 0.000806 | 13.6475 | 13.2322
SW | 1005-4 | SW 1005-4 #3 | 44.2583 | 1800 | 90.1 | 25.2 | 38.4 | 194.9 | 40 | 89.9 | 95.2 | 96 | 98.7 | 115.18 | 14.7 | 21.5 | 593.4 | 363.8 | 100.7 | 5.3 | 103.1 | 0.7377 |  |  |  | 90 | 84 | 1.506 | 0.7377 | 0.000806 | 13.6166 | 13.2041
SW | 1005-4 | SW 1005-4 #3 | 44.2667 | 1800 | 90.1 | 25.3 | 38.4 | 195 | 40.1 | 90 | 95.3 | 96 | 98.7 | 114.37 | 14 | 21.5 | 575 | 364.3 | 100.6 | 5.3 | 103 | 0.73776 |  |  |  | 90 | 84.2 | 1.501 | 0.7377 | 0.000807 | 13.6166 | 13.1949
SW | 1005-4 | SW 1005-4 #3 | 44.275 | 1800 | 90.1 | 25.2 | 38.7 | 195 | 40.1 | 90 | 95.3 | 95.9 | 98.6 | 114.06 | 14.5 | 21.4 | 592.8 | 364.1 | 100.6 | 5.4 | 103 | 0.73789 |  |  |  | 90.1 | 84.1 | 1.501 | 0.738 | 0.000807 | 13.5704 | 13.1652
SW | 1005-4 | SW 1005-4 #3 | 44.2833 | 1800 | 90.1 | 25 | 38.7 | 195 | 40 | 90 | 95.3 | 96 | 98.7 | 113.14 | 13.6 | 21.6 | 592.9 | 364.1 | 100.7 | 5.3 | 103 | 0.73837 |  |  |  | 90.1 | 84.1 | 1.507 | 0.7385 | 0.000806 | 13.4934 | 13.0916
SW | 1005-4 | SW 1005-4 #3 | 44.2917 | 1800 | 90.1 | 24.7 | 38.9 | 195 | 39.9 | 90 | 95.3 | 96 | 98.7 | 115.09 | 13.8 | 21.5 | 586.3 | 364 | 100.9 | 5.3 | 102.9 | 0.7374 |  |  |  | 90 | 84.1 | 1.487 | 0.7374 | 0.000807 | 13.6629 | 13.2502
SW | 1005-4 | SW 1005-4 #3 | 44.3 | 1800 | 90 | 24.8 | 39 | 195 | 40 | 89.9 | 95.3 | 96 | 98.6 | 115.42 | 13.1 | 21.5 | 573.9 | 363.7 | 100.8 | 5.3 | 102.9 | 0.73752 |  |  |  | 90 | 83.9 | 1.49 | 0.7375 | 0.000805 | 13.6474 | 13.2317
SW | 1005-4 | SW 1005-4 #3 | 44.3083 | 1800 | 90 | 25 | 39.2 | 194.9 | 39.9 | 89.9 | 95.3 | 96 | 98.7 | 114.4 | 13.4 | 21.5 | 593.4 | 363.8 | 100.8 | 5.3 | 102.9 | 0.73807 |  |  |  | 89.9 | 84 | 1.5 | 0.738 | 0.000806 | 13.5704 | 13.1569
SW | 1005-4 | SW 1005-4 #3 | 44.3167 | 1799 | 90 | 25.1 | 39 | 195 | 39.9 | 89.9 | 95.2 | 96 | 98.7 | 113.36 | 13.8 | 21.5 | 591.6 | 364.1 | 100.9 | 5.3 | 103 | 0.73752 |  |  |  | 90 | 84 | 1.5 | 0.7375 | 0.000806 | 13.6475 | 13.2317
SW | 1005-4 | SW 1005-4 #3 | 44.325 | 1800 | 90 | 25.1 | 39.4 | 195 | 39.9 | 89.9 | 95.2 | 96 | 98.7 | 113.65 | 13.5 | 21.5 | 584.7 | 363.6 | 100.8 | 5.3 | 103 | 0.73758 |  |  |  | 90 | 84.1 | 1.5 | 0.7376 | 0.000807 | 13.6321 | 13.2225
SW | 1005-4 | SW 1005-4 #3 | 44.3333 | 1800 | 90 | 25.2 | 39.8 | 195.2 | 39.9 | 90 | 95.2 | 96 | 98.7 | 116.81 | 14.5 | 21.5 | 592.5 | 364 | 100.7 | 5.3 | 103 | 0.73831 |  |  |  | 90 | 84 | 1.503 | 0.7383 | 0.000806 | 13.5242 | 13.1104
SW | 1005-4 | SW 1005-4 #3 | 44.3417 | 1800 | 89.9 | 25.1 | 40.5 | 195.3 | 40 | 90 | 95.2 | 96 | 98.6 | 113.75 | 13.7 | 21.6 | 572.3 | 364.1 | 100.7 | 5.3 | 103 | 0.73782 |  |  |  | 89.9 | 84.1 | 1.489 | 0.7378 | 0.000807 | 13.6012 | 13.1953
SW | 1005-4 | SW 1005-4 #3 | 44.35 | 1800 | 90 | 25 | 41.2 | 195.4 | 39.9 | 90 | 95.3 | 96 | 98.6 | 113.79 | 13.6 | 21.6 | 592 | 363.6 | 100.7 | 5.3 | 102.9 | 0.73801 |  |  |  | 90 | 83.9 | 1.498 | 0.738 | 0.000805 | 13.5704 | 13.1564
SW | 1005-4 | SW 1005-4 #3 | 44.3583 | 1800 | 90 | 25 | 41.5 | 195.5 | 39.9 | 90 | 95.3 | 96 | 98.7 | 113.8 | 13.8 | 21.7 | 593.8 | 363.7 | 100.8 | 5.3 | 103 | 0.73844 |  |  |  | 90 | 84 | 1.502 | 0.7385 | 0.000806 | 13.4934 | 13.0905
SW | 1005-4 | SW 1005-4 #3 | 44.3667 | 1800 | 90 | 25 | 42.2 | 195.7 | 39.8 | 90.1 | 95.3 | 96 | 98.7 | 112.12 | 13.1 | 21.7 | 588.4 | 363.9 | 100.7 | 5.3 | 103 | 0.73733 |  |  |  | 90.1 | 84.1 | 1.503 | 0.7374 | 0.000806 | 13.6629 | 13.2513
SW | 1005-4 | SW 1005-4 #3 | 44.375 | 1800 | 90 | 24.9 | 42.3 | 195.8 | 40 | 90.1 | 95.3 | 96 | 98.7 | 111.98 | 12.9 | 21.7 | 589.8 | 363.9 | 100.7 | 5.3 | 102.9 | 0.73837 |  |  |  | 90 | 84 | 1.501 | 0.7384 | 0.000806 | 13.5088 | 13.1012
SW | 1005-4 | SW 1005-4 #3 | 44.3833 | 1800 | 90.1 | 24.9 | 42.6 | 196 | 40 | 90.1 | 95.4 | 96 | 98.7 | 112.45 | 13.3 | 21.6 | 578.8 | 363.9 | 100.7 | 5.3 | 103 | 0.73825 |  |  |  | 90 | 84.1 | 1.502 | 0.7383 | 0.000807 | 13.5242 | 13.1197
SW | 1005-4 | SW 1005-4 #3 | 44.3917 | 1800 | 90.1 | 24.8 | 42.7 | 196.1 | 39.9 | 90.1 | 95.4 | 96 | 98.7 | 113.32 | 13.5 | 21.7 | 583.5 | 363.4 | 100.6 | 5.3 | 102.9 | 0.73813 |  |  |  | 90 | 83.9 | 1.495 | 0.7381 | 0.000805 | 13.555 | 13.138
SW | 1005-4 | SW 1005-4 #3 | 44.4 | 1800 | 90.1 | 24.8 | 42.8 | 196.3 | 40 | 90.1 | 95.4 | 96 | 98.7 | 116.29 | 13.1 | 21.7 | 593.1 | 363.5 | 100.5 | 5.3 | 102.9 | 0.73801 |  |  |  | 90.1 | 83.9 | 1.502 | 0.7381 | 0.000805 | 13.555 | 13.1468
SW | 1005-4 | SW 1005-4 #3 | 44.4083 | 1800 | 90.1 | 24.8 | 43.2 | 196.5 | 40 | 90.2 | 95.4 | 96 | 98.7 | 113.38 | 13.7 | 21.7 | 592.9 | 363.4 | 100.6 | 5.3 | 103 | 0.73666 |  |  |  | 90.1 | 83.7 | 1.503 | 0.7367 | 0.000803 | 13.7709 | 13.3543
SW | 1005-4 | SW 1005-4 #3 | 44.4167 | 1800 | 90.1 | 24.8 | 42.6 | 196.6 | 40.1 | 90.2 | 95.5 | 96 | 98.7 | 112.22 | 14.3 | 21.8 | 594.1 | 363.5 | 100.6 | 5.3 | 103 | 0.73691 |  |  |  | 90.2 | 84.1 | 1.506 | 0.737 | 0.000806 | 13.7246 | 13.3062
SW | 1005-4 | SW 1005-4 #3 | 44.425 | 1800 | 90.1 | 25 | 43.4 | 196.8 | 40 | 90.2 | 95.5 | 96 | 98.6 | 111.95 | 13.1 | 21.7 | 590.9 | 363.5 | 100.7 | 5.3 | 102.9 | 0.73727 |  |  |  | 90.1 | 83.8 | 1.498 | 0.7373 | 0.000804 | 13.6783 | 13.2604
SW | 1005-4 | SW 1005-4 #3 | 44.4333 | 1800 | 90.1 | 25.1 | 42.6 | 196.7 | 40 | 90.2 | 95.5 | 96 | 98.6 | 113.19 | 13.4 | 21.6 | 588.4 | 363.3 | 100.6 | 5.4 | 102.9 | 0.73825 |  |  |  | 90.1 | 83.8 | 1.504 | 0.7383 | 0.000804 | 13.5241 | 13.1099
SW | 1005-4 | SW 1005-4 #3 | 44.4417 | 1800 | 90.1 | 25.3 | 41.9 | 196.7 | 40.1 | 90.2 | 95.5 | 96 | 98.7 | 115.51 | 14.4 | 21.6 | 592.8 | 363.6 | 100.9 | 5.4 | 103 | 0.73831 |  |  |  | 90.2 | 84.1 | 1.503 | 0.7384 | 0.000806 | 13.5088 | 13.0911
SW | 1005-4 | SW 1005-4 #3 | 44.45 | 1800 | 90.1 | 25.3 | 41.1 | 196.5 | 40.1 | 90.2 | 95.5 | 96 | 98.7 | 115.5 | 14.3 | 21.5 | 593.2 | 363.6 | 100.7 | 5.4 | 103 | 0.73758 |  |  |  | 90.2 | 84 | 1.493 | 0.7377 | 0.000805 | 13.6166 | 13.2031
SW | 1005-4 | SW 1005-4 #3 | 44.4583 | 1801 | 90 | 25.1 | 40.4 | 196.3 | 40.1 | 90.2 | 95.5 | 96 | 98.7 | 115.16 | 13.5 | 21.5 | 589.1 | 363.8 | 100.8 | 5.4 | 103 | 0.73746 |  |  |  | 90.2 | 84 | 1.502 | 0.7376 | 0.000806 | 13.632 | 13.2216
SW | 1005-4 | SW 1005-4 #3 | 44.4667 | 1800 | 90 | 25 | 40 | 196.2 | 40.1 | 90.2 | 95.5 | 96 | 98.7 | 116.37 | 14.3 | 21.5 | 593.1 | 363.8 | 100.7 | 5.4 | 103 | 0.73764 |  |  |  | 90.2 | 84 | 1.501 | 0.7378 | 0.000806 | 13.6012 | 13.1939
SW | 1005-4 | SW 1005-4 #3 | 44.475 | 1800 | 90 | 24.9 | 39.7 | 196 | 40.1 | 90.2 | 95.5 | 96 | 98.7 | 113.06 | 14.2 | 21.6 | 573.3 | 363.6 | 100.7 | 5.4 | 103.1 | 0.73636 |  |  |  | 90.1 | 84.1 | 1.497 | 0.7364 | 0.000806 | 13.8174 | 13.4006
SW | 1005-4 | SW 1005-4 #3 | 44.4833 | 1800 | 90 | 24.8 | 39.5 | 195.9 | 40.2 | 90.2 | 95.5 | 96 | 98.6 | 113.86 | 13.7 | 21.6 | 592 | 363.3 | 100.8 | 5.4 | 102.9 | 0.7377 |  |  |  | 90.1 | 83.8 | 1.501 | 0.7378 | 0.000804 | 13.6012 | 13.1944
SW | 1005-4 | SW 1005-4 #3 | 44.4917 | 1800 | 90 | 24.9 | 39.2 | 195.8 | 40.2 | 90.2 | 95.5 | 96 | 98.7 | 113.23 | 13.7 | 21.5 | 576.2 | 363.8 | 100.8 | 5.4 | 103 | 0.73666 |  |  |  | 90.2 | 84 | 1.498 | 0.7368 | 0.000806 | 13.7555 | 13.3447
SW | 1005-4 | SW 1005-4 #3 | 44.5 | 1801 | 90 | 25 | 39.2 | 195.6 | 40.1 | 90.2 | 95.5 | 96 | 98.7 | 114.8 | 13.1 | 21.5 | 592.4 | 363.4 | 100.8 | 5.3 | 103 | 0.73617 |  |  |  | 90.2 | 83.9 | 1.504 | 0.7363 | 0.000805 | 13.8329 | 13.4202
SW | 1005-4 | SW 1005-4 #3 | 44.5083 | 1800 | 89.9 | 25.1 | 39.1 | 195.5 | 40.1 | 90.2 | 95.5 | 96 | 98.7 | 113.93 | 12.8 | 21.5 | 593.6 | 363.7 | 100.7 | 5.3 | 103 | 0.73672 |  |  |  | 90.1 | 84 | 1.499 | 0.7368 | 0.000806 | 13.7555 | 13.3451
SW | 1005-4 | SW 1005-4 #3 | 44.5167 | 1800 | 89.9 | 25.2 | 39.2 | 195.4 | 40 | 90.2 | 95.5 | 96 | 98.7 | 111.26 | 13.5 | 21.5 | 589.6 | 363.3 | 100.7 | 5.3 | 103 | 0.73648 |  |  |  | 90.1 | 84 | 1.507 | 0.7366 | 0.000806 | 13.7865 | 13.3821
SW | 1005-4 | SW 1005-4 #3 | 44.525 | 1800 | 89.9 | 25.2 | 39.1 | 195.3 | 40 | 90.2 | 95.5 | 96 | 98.7 | 110.9 | 12.6 | 21.5 | 584.2 | 363.5 | 100.8 | 5.3 | 103 | 0.73801 |  |  |  | 90 | 84 | 1.48 | 0.738 | 0.000806 | 13.5704 | 13.1565
SW | 1005-4 | SW 1005-4 #3 | 44.5333 | 1800 | 90 | 25 | 39.1 | 195.3 | 40.2 | 90.2 | 95.4 | 96 | 98.7 | 112.58 | 11.9 | 21.5 | 566.8 | 363.9 | 100.8 | 5.3 | 103 | 0.73721 |  |  |  | 90.1 | 84.1 | 1.5 | 0.7373 | 0.000806 | 13.6783 | 13.2697
SW | 1005-4 | SW 1005-4 #3 | 44.5417 | 1799 | 90 | 24.9 | 39 | 195.2 | 40 | 90.2 | 95.5 | 96 | 98.6 | 115.17 | 11.5 | 21.6 | 593.3 | 363.5 | 100.7 | 5.3 | 103 | 0.73733 |  |  |  | 90.1 | 83.9 | 1.503 | 0.7374 | 0.000804 | 13.6628 | 13.2512
SW | 1005-4 | SW 1005-4 #3 | 44.55 | 1800 | 90 | 24.9 | 39 | 195.2 | 40 | 90.2 | 95.4 | 96 | 98.7 | 115.25 | 11 | 21.6 | 593.6 | 363.7 | 100.9 | 5.3 | 103 | 0.73752 |  |  |  | 90.2 | 84 | 1.504 | 0.7376 | 0.000806 | 13.632 | 13.2124
SW | 1005-4 | SW 1005-4 #3 | 44.5583 | 1800 | 90 | 24.9 | 39.1 | 195.1 | 39.9 | 90.2 | 95.5 | 96 | 98.8 | 114.59 | 10.1 | 21.6 | 588.6 | 363.8 | 100.8 | 5.3 | 103.1 | 0.73727 |  |  |  | 90.2 | 84.1 | 1.508 | 0.7374 | 0.000807 | 13.6629 | 13.2508
SW | 1005-4 | SW 1005-4 #3 | 44.5667 | 1800 | 90 | 24.9 | 39 | 195.1 | 40 | 90.2 | 95.5 | 96 | 98.7 | 115.41 | 10.9 | 21.6 | 593 | 363 | 100.9 | 5.3 | 103 | 0.73801 |  |  |  | 90.1 | 83.9 | 1.495 | 0.7381 | 0.000805 | 13.555 | 13.1468
SW | 1005-4 | SW 1005-4 #3 | 44.575 | 1800 | 90 | 24.9 | 39.1 | 195.1 | 39.9 | 90.2 | 95.5 | 96 | 98.7 | 113.61 | 9.7 | 21.6 | 591.8 | 363.3 | 100.7 | 5.3 | 103.1 | 0.73782 |  |  |  | 90.1 | 84.1 | 1.496 | 0.7379 | 0.000807 | 13.5858 | 13.176
SW | 1005-4 | SW 1005-4 #3 | 44.5833 | 1800 | 90 | 24.8 | 39.1 | 195.2 | 40.1 | 90.2 | 95.5 | 96 | 98.7 | 113.25 | 10 | 21.6 | 561.5 | 363.3 | 100.7 | 5.3 | 103 | 0.7374 |  |  |  | 90.1 | 83.9 | 1.505 | 0.7375 | 0.000804 | 13.6474 | 13.2405
SW | 1005-4 | SW 1005-4 #3 | 44.5917 | 1800 | 90 | 24.9 | 39.1 | 195.2 | 40 | 90.1 | 95.4 | 96 | 98.7 | 114.09 | 9.9 | 21.5 | 594.3 | 363.5 | 100.7 | 5.3 | 103 | 0.73721 |  |  |  | 90.1 | 83.9 | 1.501 | 0.7373 | 0.000805 | 13.6783 | 13.2697
SW | 1005-4 | SW 1005-4 #3 | 44.6 | 1800 | 90 | 25 | 39 | 195.2 | 40 | 90.1 | 95.4 | 96 | 98.7 | 112.22 | 10.1 | 21.5 | 593.1 | 363.7 | 100.7 | 5.3 | 103 | 0.73672 |  |  |  | 90 | 84 | 1.501 | 0.7367 | 0.000806 | 13.771 | 13.3548
SW | 1005-4 | SW 1005-4 #3 | 44.6083 | 1800 | 90 | 25.1 | 38.9 | 195.1 | 40 | 90 | 95.4 | 96 | 98.7 | 112.56 | 10.2 | 21.5 | 593.6 | 363.4 | 100.8 | 5.3 | 103 | 0.73746 |  |  |  | 89.9 | 83.9 | 1.503 | 0.7374 | 0.000805 | 13.6629 | 13.2506
SW | 1005-4 | SW 1005-4 #3 | 44.6167 | 1800 | 90 | 25.2 | 39 | 195.1 | 39.9 | 90 | 95.4 | 96 | 98.6 | 113.02 | 10.9 | 21.5 | 592.3 | 363.7 | 100.6 | 5.3 | 102.9 | 0.73862 |  |  |  | 89.9 | 83.8 | 1.501 | 0.7385 | 0.000805 | 13.4934 | 13.0726
SW | 1005-4 | SW 1005-4 #3 | 44.625 | 1800 | 89.9 | 25.3 | 39 | 194.9 | 39.9 | 89.9 | 95.3 | 96 | 98.7 | 115.24 | 10.9 | 21.4 | 593.5 | 364.2 | 100.8 | 5.3 | 102.9 | 0.7374 |  |  |  | 89.8 | 83.9 | 1.497 | 0.7373 | 0.000806 | 13.6783 | 13.2696
SW | 1005-4 | SW 1005-4 #3 | 44.6333 | 1800 | 89.9 | 25.2 | 39 | 194.8 | 39.9 | 89.9 | 95.3 | 96 | 98.7 | 113.25 | 11.1 | 21.5 | 582.2 | 364.4 | 100.7 | 5.3 | 103 | 0.73752 |  |  |  | 89.8 | 84 | 1.503 | 0.7374 | 0.000807 | 13.6629 | 13.2511
SW | 1005-4 | SW 1005-4 #3 | 44.6417 | 1800 | 89.9 | 24.9 | 39.1 | 194.7 | 39.9 | 89.9 | 95.3 | 96 | 98.7 | 113.39 | 11 | 21.5 | 594.3 | 364.2 | 100.6 | 5.3 | 103 | 0.73825 |  |  |  | 89.9 | 83.9 | 1.501 | 0.7382 | 0.000806 | 13.5396 | 13.1293
SW | 1005-4 | SW 1005-4 #3 | 44.65 | 1800 | 89.9 | 24.8 | 39 | 194.6 | 39.9 | 89.9 | 95.3 | 96 | 98.6 | 113.98 | 11.2 | 21.6 | 596.5 | 363.8 | 100.8 | 5.3 | 102.9 | 0.73727 |  |  |  | 89.9 | 83.8 | 1.498 | 0.7372 | 0.000805 | 13.6937 | 13.2798
SW | 1005-4 | SW 1005-4 #3 | 44.6583 | 1800 | 89.9 | 24.7 | 38.8 | 194.5 | 40 | 89.9 | 95.3 | 96 | 98.7 | 113.6 | 11.5 | 21.5 | 585.1 | 363.8 | 100.7 | 5.3 | 103 | 0.73795 |  |  |  | 89.9 | 83.9 | 1.502 | 0.7379 | 0.000805 | 13.5858 | 13.1753
SW | 1005-4 | SW 1005-4 #3 | 44.6667 | 1800 | 90 | 24.9 | 38.9 | 194.5 | 39.9 | 89.9 | 95.3 | 96 | 98.7 | 116.05 | 11.4 | 21.5 | 594 | 364.1 | 100.7 | 5.3 | 103 | 0.73721 |  |  |  | 89.9 | 84 | 1.499 | 0.7371 | 0.000806 | 13.7092 | 13.2891
SW | 1005-4 | SW 1005-4 #3 | 44.675 | 1800 | 90 | 25 | 39 | 194.4 | 39.9 | 89.9 | 95.3 | 96 | 98.7 | 114.66 | 12.5 | 21.4 | 586.8 | 364 | 100.6 | 5.3 | 103 | 0.7374 |  |  |  | 90 | 84 | 1.498 | 0.7374 | 0.000806 | 13.6629 | 13.2502
SW | 1005-4 | SW 1005-4 #3 | 44.6833 | 1800 | 90 | 25.1 | 39.1 | 194.4 | 39.8 | 89.9 | 95.2 | 96 | 98.6 | 113.41 | 12.1 | 21.4 | 595.6 | 363.5 | 100.7 | 5.3 | 102.9 | 0.73819 |  |  |  | 89.9 | 83.8 | 1.499 | 0.7381 | 0.000804 | 13.5549 | 13.1385
SW | 1005-4 | SW 1005-4 #3 | 44.6917 | 1800 | 90 | 25.2 | 39.1 | 194.5 | 39.9 | 89.9 | 95.2 | 96 | 98.7 | 112.84 | 12.6 | 21.4 | 593.9 | 363.9 | 100.9 | 5.3 | 103 | 0.73776 |  |  |  | 89.9 | 84 | 1.499 | 0.7377 | 0.000806 | 13.6166 | 13.2045
SW | 1005-4 | SW 1005-4 #3 | 44.7 | 1800 | 90 | 25.3 | 38.9 | 194.5 | 40 | 89.9 | 95.2 | 96 | 98.6 | 112.74 | 11.6 | 21.4 | 591.7 | 363.9 | 100.9 | 5.3 | 102.9 | 0.73776 |  |  |  | 89.9 | 84 | 1.495 | 0.7377 | 0.000806 | 13.6166 | 13.2045
SW | 1005-4 | SW 1005-4 #3 | 44.7083 | 1800 | 90 | 25.1 | 39 | 194.6 | 40 | 89.9 | 95.2 | 96 | 98.7 | 115.25 | 11.4 | 21.5 | 588.3 | 364 | 100.7 | 5.3 | 103 | 0.73813 |  |  |  | 89.8 | 84 | 1.501 | 0.738 | 0.000807 | 13.5704 | 13.1574
SW | 1005-4 | SW 1005-4 #3 | 44.7167 | 1800 | 90 | 24.9 | 39.2 | 194.7 | 40 | 89.9 | 95.2 | 96 | 98.6 | 115.94 | 12.3 | 21.5 | 593.6 | 363.9 | 100.6 | 5.3 | 102.8 | 0.7374 |  |  |  | 89.9 | 84 | 1.49 | 0.7373 | 0.000806 | 13.6783 | 13.2599
SW | 1005-4 | SW 1005-4 #3 | 44.725 | 1800 | 89.9 | 24.8 | 39.2 | 194.7 | 40 | 89.8 | 95.2 | 96 | 98.6 | 113.81 | 12.5 | 21.6 | 594.3 | 363.9 | 100.8 | 5.3 | 102.9 | 0.73807 |  |  |  | 89.8 | 83.9 | 1.5 | 0.738 | 0.000805 | 13.5704 | 13.1666
SW | 1005-4 | SW 1005-4 #3 | 44.7333 | 1800 | 89.9 | 24.7 | 39.4 | 194.6 | 39.9 | 89.8 | 95.2 | 96 | 98.6 | 112.51 | 13.3 | 21.6 | 589.7 | 364.1 | 100.7 | 5.3 | 102.9 | 0.7396 |  |  |  | 89.9 | 83.9 | 1.502 | 0.7395 | 0.000805 | 13.3397 | 12.9225
SW | 1005-4 | SW 1005-4 #3 | 44.7417 | 1800 | 89.9 | 24.8 | 39.7 | 194.6 | 39.9 | 89.8 | 95.2 | 96 | 98.7 | 112.71 | 14.1 | 21.5 | 594.6 | 364.3 | 100.8 | 5.3 | 103 | 0.73813 |  |  |  | 89.8 | 84.1 | 1.501 | 0.738 | 0.000808 | 13.5704 | 13.1574
SW | 1005-4 | SW 1005-4 #3 | 44.75 | 1800 | 89.9 | 25.1 | 39.8 | 194.6 | 39.9 | 89.8 | 95.2 | 96 | 98.7 | 113.87 | 14.2 | 21.5 | 591.6 | 364.5 | 100.7 | 5.3 | 102.9 | 0.73868 |  |  |  | 89.8 | 84.1 | 1.504 | 0.7386 | 0.000807 | 13.478 | 13.073
SW | 1005-4 | SW 1005-4 #3 | 44.7583 | 1800 | 90 | 25.2 | 40.2 | 194.7 | 40.1 | 89.8 | 95.2 | 96 | 98.7 | 113.55 | 15.5 | 21.5 | 583 | 364.2 | 100.6 | 5.3 | 103 | 0.73715 |  |  |  | 89.8 | 84 | 1.491 | 0.737 | 0.000806 | 13.7246 | 13.308
SW | 1005-4 | SW 1005-4 #3 | 44.7667 | 1800 | 90 | 25.3 | 40.4 | 194.8 | 39.9 | 89.8 | 95.2 | 96 | 98.7 | 112.88 | 14.7 | 21.5 | 593 | 364.2 | 100.7 | 5.3 | 103 | 0.73917 |  |  |  | 89.9 | 84 | 1.506 | 0.7391 | 0.000807 | 13.4012 | 12.9884
SW | 1005-4 | SW 1005-4 #3 | 44.775 | 1800 | 90.1 | 25.2 | 40.4 | 194.9 | 40 | 89.9 | 95.2 | 96 | 98.7 | 114.69 | 13.7 | 21.6 | 591.6 | 363.6 | 100.8 | 5.3 | 102.9 | 0.73721 |  |  |  | 90 | 84.1 | 1.501 | 0.7372 | 0.000807 | 13.6938 | 13.2794
SW | 1005-4 | SW 1005-4 #3 | 44.7833 | 1800 | 90.1 | 24.9 | 40.5 | 195.1 | 40 | 89.8 | 95.2 | 96 | 98.7 | 116 | 13 | 21.6 | 589.2 | 363.9 | 100.8 | 5.3 | 103 | 0.73795 |  |  |  | 89.9 | 84 | 1.498 | 0.7379 | 0.000807 | 13.5858 | 13.1754
SW | 1005-4 | SW 1005-4 #3 | 44.7917 | 1801 | 90.1 | 24.8 | 40.6 | 195.1 | 40.1 | 89.9 | 95.2 | 96 | 98.7 | 115.59 | 12.8 | 21.6 | 593.1 | 363.9 | 100.8 | 5.3 | 102.9 | 0.73795 |  |  |  | 90 | 84.1 | 1.505 | 0.7379 | 0.000807 | 13.5858 | 13.1657
SW | 1005-4 | SW 1005-4 #3 | 44.8 | 1800 | 90.1 | 24.8 | 40.4 | 195.3 | 40 | 89.9 | 95.2 | 96 | 98.7 | 113.66 | 13.1 | 21.6 | 592.7 | 363.8 | 100.9 | 5.3 | 103 | 0.7377 |  |  |  | 90 | 84.1 | 1.501 | 0.7377 | 0.000806 | 13.6166 | 13.2041
SW | 1005-4 | SW 1005-4 #3 | 44.8083 | 1800 | 90.1 | 24.8 | 40.7 | 195.4 | 40.1 | 89.9 | 95.2 | 96 | 98.6 | 110.91 | 13.6 | 21.7 | 582.6 | 363.8 | 100.6 | 5.3 | 102.9 | 0.73758 |  |  |  | 90 | 84.1 | 1.5 | 0.7376 | 0.000807 | 13.6321 | 13.2225
SW | 1005-4 | SW 1005-4 #3 | 44.8167 | 1800 | 90.1 | 24.9 | 40.7 | 195.5 | 40.2 | 89.9 | 95.2 | 96 | 98.7 | 111.71 | 13.1 | 21.6 | 590.9 | 364.1 | 100.5 | 5.3 | 103 | 0.7374 |  |  |  | 90 | 84 | 1.505 | 0.7374 | 0.000806 | 13.6629 | 13.2502
SW | 1005-4 | SW 1005-4 #3 | 44.825 | 1800 | 90.1 | 24.9 | 40.6 | 195.6 | 40.2 | 89.9 | 95.2 | 96 | 98.6 | 114.49 | 11.9 | 21.7 | 591.3 | 364 | 100.7 | 5.4 | 102.9 | 0.73623 |  |  |  | 90 | 84.1 | 1.492 | 0.7363 | 0.000806 | 13.8329 | 13.4303
SW | 1005-4 | SW 1005-4 #3 | 44.8333 | 1800 | 90.1 | 24.9 | 40.8 | 195.7 | 40.1 | 89.9 | 95.2 | 96 | 98.7 | 114.7 | 11.7 | 21.7 | 594.9 | 363.8 | 100.7 | 5.3 | 103 | 0.73764 |  |  |  | 90 | 84 | 1.506 | 0.7377 | 0.000806 | 13.6166 | 13.2133
SW | 1005-4 | SW 1005-4 #3 | 44.8417 | 1799 | 90.1 | 25 | 40.9 | 195.8 | 40.1 | 89.9 | 95.3 | 96 | 98.7 | 114.28 | 12 | 21.7 | 584.9 | 363.8 | 100.6 | 5.3 | 103 | 0.73721 |  |  |  | 90.1 | 84.1 | 1.504 | 0.7372 | 0.000806 | 13.6938 | 13.2697
SW | 1005-4 | SW 1005-4 #3 | 44.85 | 1801 | 90.1 | 25.1 | 40.8 | 195.8 | 40.1 | 89.9 | 95.2 | 96 | 98.7 | 113.53 | 11.5 | 21.6 | 594.1 | 363.9 | 100.6 | 5.3 | 102.9 | 0.73776 |  |  |  | 90 | 84.1 | 1.502 | 0.7378 | 0.000806 | 13.6012 | 13.1949
SW | 1005-4 | SW 1005-4 #3 | 44.8583 | 1800 | 90.1 | 25.2 | 40.7 | 195.8 | 40.1 | 89.9 | 95.2 | 96 | 98.6 | 112.59 | 10.7 | 21.6 | 593.1 | 363.5 | 100.8 | 5.3 | 102.8 | 0.73801 |  |  |  | 90 | 84 | 1.508 | 0.738 | 0.000806 | 13.5704 | 13.1565
SW | 1005-4 | SW 1005-4 #3 | 44.8667 | 1800 | 90 | 25.3 | 40.7 | 195.9 | 40.1 | 89.9 | 95.2 | 96 | 98.6 | 114.07 | 10.5 | 21.6 | 578.4 | 363.8 | 100.5 | 5.3 | 102.8 | 0.73715 |  |  |  | 90 | 84 | 1.493 | 0.7372 | 0.000806 | 13.6938 | 13.2886
SW | 1005-4 | SW 1005-4 #3 | 44.875 | 1801 | 90 | 25.3 | 40.4 | 195.9 | 40.1 | 89.9 | 95.2 | 96 | 98.7 | 114.74 | 10.7 | 21.6 | 591 | 363.4 | 100.8 | 5.4 | 102.9 | 0.7374 |  |  |  | 90 | 84.1 | 1.498 | 0.7374 | 0.000807 | 13.6629 | 13.2502
SW | 1005-4 | SW 1005-4 #3 | 44.8833 | 1800 | 90 | 25.1 | 40.7 | 195.9 | 40 | 89.9 | 95.2 | 96 | 98.6 | 115.19 | 10.5 | 21.6 | 593.9 | 364 | 100.6 | 5.3 | 102.9 | 0.73782 |  |  |  | 90 | 84 | 1.504 | 0.7379 | 0.000806 | 13.5858 | 13.1856
SW | 1005-4 | SW 1005-4 #3 | 44.8917 | 1800 | 90 | 24.9 | 40.5 | 195.8 | 40 | 89.9 | 95.2 | 96 | 98.7 | 114.68 | 11.2 | 21.6 | 593.8 | 364 | 100.7 | 5.3 | 103 | 0.73825 |  |  |  | 89.9 | 84.2 | 1.497 | 0.7382 | 0.000808 | 13.5396 | 13.1293
SW | 1005-4 | SW 1005-4 #3 | 44.9 | 1800 | 90 | 24.8 | 40 | 195.8 | 40.1 | 89.9 | 95.2 | 96 | 98.6 | 112.15 | 10.9 | 21.6 | 581.8 | 363.6 | 100.7 | 5.4 | 102.9 | 0.73789 |  |  |  | 90 | 84 | 1.498 | 0.7379 | 0.000806 | 13.5858 | 13.1749
SW | 1005-4 | SW 1005-4 #3 | 44.9083 | 1801 | 90 | 24.8 | 40.4 | 195.7 | 40 | 89.9 | 95.2 | 96 | 98.7 | 113.51 | 10.3 | 21.6 | 594 | 364.2 | 100.5 | 5.4 | 103 | 0.73715 |  |  |  | 90 | 84.2 | 1.502 | 0.7371 | 0.000808 | 13.7092 | 13.2887
SW | 1005-4 | SW 1005-4 #3 | 44.9167 | 1800 | 90 | 24.8 | 40.3 | 195.7 | 40 | 89.9 | 95.2 | 96 | 98.6 | 114.35 | 10.5 | 21.6 | 593.6 | 364.3 | 100.7 | 5.4 | 102.9 | 0.73795 |  |  |  | 90 | 83.9 | 1.503 | 0.7379 | 0.000805 | 13.5858 | 13.1657
SW | 1005-4 | SW 1005-4 #3 | 44.925 | 1800 | 90 | 25 | 40.4 | 195.8 | 39.9 | 89.9 | 95.2 | 96 | 98.6 | 113.97 | 10.3 | 21.6 | 593.2 | 364 | 100.9 | 5.4 | 103 | 0.7374 |  |  |  | 90 | 84 | 1.503 | 0.7374 | 0.000806 | 13.6629 | 13.2502
SW | 1005-4 | SW 1005-4 #3 | 44.9333 | 1800 | 90 | 25.2 | 40.6 | 195.9 | 40 | 89.9 | 95.2 | 96 | 98.7 | 113.87 | 10.9 | 21.5 | 594.2 | 363.9 | 100.7 | 5.4 | 103.1 | 0.73703 |  |  |  | 90 | 84 | 1.501 | 0.737 | 0.000806 | 13.7246 | 13.3071
SW | 1005-4 | SW 1005-4 #3 | 44.9417 | 1800 | 90 | 25.3 | 40.8 | 195.9 | 40 | 89.9 | 95.2 | 96 | 98.7 | 112.44 | 11 | 21.5 | 591.1 | 363.8 | 100.7 | 5.3 | 103 | 0.73709 |  |  |  | 90.1 | 84.1 | 1.504 | 0.7371 | 0.000807 | 13.7092 | 13.2882
SW | 1005-4 | SW 1005-4 #3 | 44.95 | 1800 | 90 | 25.2 | 40.7 | 195.9 | 39.9 | 90 | 95.2 | 96 | 98.7 | 115.41 | 10.9 | 21.6 | 592.6 | 363.7 | 100.6 | 5.4 | 103 | 0.73813 |  |  |  | 90.1 | 84.1 | 1.501 | 0.7382 | 0.000807 | 13.5396 | 13.1284
SW | 1005-4 | SW 1005-4 #3 | 44.9583 | 1800 | 90 | 25 | 40.4 | 196 | 40.1 | 90 | 95.2 | 96 | 98.7 | 114 | 11.1 | 21.7 | 579.1 | 364 | 100.6 | 5.3 | 103 | 0.73678 |  |  |  | 90.1 | 84.1 | 1.498 | 0.7369 | 0.000807 | 13.7401 | 13.3359
SW | 1005-4 | SW 1005-4 #3 | 44.9667 | 1800 | 90 | 24.8 | 40.6 | 196.1 | 40 | 90 | 95.3 | 96 | 98.6 | 114.72 | 10.5 | 21.7 | 593.2 | 363.5 | 100.6 | 5.3 | 103 | 0.73709 |  |  |  | 90.1 | 84 | 1.502 | 0.7372 | 0.000806 | 13.6938 | 13.2882
SW | 1005-4 | SW 1005-4 #3 | 44.975 | 1800 | 90 | 24.8 | 40.3 | 196.1 | 40 | 90.1 | 95.3 | 96 | 98.7 | 113.38 | 10.5 | 21.7 | 592.9 | 363.4 | 100.7 | 5.3 | 102.9 | 0.73697 |  |  |  | 90.1 | 84 | 1.493 | 0.737 | 0.000806 | 13.7246 | 13.3066
SW | 1005-4 | SW 1005-4 #3 | 44.9833 | 1800 | 90 | 24.9 | 40.2 | 196 | 40 | 90.1 | 95.3 | 96 | 98.6 | 113.72 | 10.7 | 21.7 | 593.4 | 363.5 | 100.5 | 5.3 | 102.9 | 0.73776 |  |  |  | 90.1 | 83.9 | 1.502 | 0.7378 | 0.000805 | 13.6012 | 13.1852
SW | 1005-4 | SW 1005-4 #3 | 44.9917 | 1800 | 90 | 24.8 | 40.5 | 196 | 39.9 | 90.1 | 95.3 | 96 | 98.6 | 113.21 | 11.3 | 21.7 | 590.7 | 364 | 100.6 | 5.3 | 103 | 0.73868 |  |  |  | 90 | 84 | 1.497 | 0.7387 | 0.000806 | 13.4626 | 13.0537
SW | 1005-4 | SW 1005-4 #3 | 45 | 1799 | 90 | 24.9 | 40.7 | 196 | 39.9 | 90.1 | 95.3 | 96 | 98.7 | 113.84 | 11.9 | 21.6 | 592.6 | 364 | 100.7 | 5.4 | 103 | 0.73813 |  |  |  | 90 | 84.1 | 1.497 | 0.7381 | 0.000807 | 13.555 | 13.1381
SW | 1005-4 | SW 1005-4 #3 | 45.0083 | 1800 | 90 | 25.2 | 40.9 | 195.9 | 39.9 | 90.1 | 95.3 | 96 | 98.7 | 114.42 | 11.6 | 21.6 | 585.4 | 363.9 | 100.5 | 5.4 | 103 | 0.7377 |  |  |  | 90 | 84 | 1.505 | 0.7377 | 0.000806 | 13.6166 | 13.2041
SW | 1005-4 | SW 1005-4 #3 | 45.0167 | 1800 | 90 | 25.3 | 41 | 196 | 40 | 90.1 | 95.4 | 96 | 98.7 | 113.18 | 10.8 | 21.6 | 578.5 | 364.1 | 100.7 | 5.4 | 103 | 0.73782 |  |  |  | 90.1 | 84 | 1.497 | 0.7379 | 0.000806 | 13.5858 | 13.176
SW | 1005-4 | SW 1005-4 #3 | 45.025 | 1800 | 90 | 25.1 | 40.9 | 195.9 | 40 | 90.1 | 95.4 | 96 | 98.6 | 113.45 | 10.6 | 21.6 | 584.8 | 363.6 | 100.6 | 5.4 | 102.9 | 0.73837 |  |  |  | 90.1 | 83.8 | 1.491 | 0.7384 | 0.000803 | 13.5087 | 13.0915
SW | 1005-4 | SW 1005-4 #3 | 45.0333 | 1800 | 90 | 25 | 40.8 | 196 | 40.1 | 90.1 | 95.4 | 96 | 98.7 | 112.68 | 10.2 | 21.7 | 582.8 | 363.7 | 100.7 | 5.3 | 103 | 0.7374 |  |  |  | 90.1 | 84.1 | 1.501 | 0.7375 | 0.000807 | 13.6475 | 13.2405
SW | 1005-4 | SW 1005-4 #3 | 45.0417 | 1799 | 90 | 25 | 40.7 | 196 | 40.2 | 90.1 | 95.4 | 96 | 98.6 | 112.96 | 10.6 | 21.6 | 578 | 363.2 | 100.6 | 5.3 | 102.9 | 0.73825 |  |  |  | 90 | 83.8 | 1.5 | 0.7383 | 0.000804 | 13.5241 | 13.1196
SW | 1005-4 | SW 1005-4 #3 | 45.05 | 1801 | 90 | 24.9 | 40.7 | 196.1 | 40 | 90.1 | 95.4 | 96 | 98.7 | 114.53 | 10.2 | 21.7 | 593.4 | 363.6 | 100.5 | 5.3 | 102.9 | 0.73721 |  |  |  | 90.1 | 84 | 1.506 | 0.7373 | 0.000806 | 13.6783 | 13.2697
SW | 1005-4 | SW 1005-4 #3 | 45.0583 | 1800 | 90.1 | 24.8 | 40.7 | 196.2 | 40 | 90.1 | 95.4 | 96 | 98.7 | 115.22 | 10.4 | 21.7 | 593.6 | 363.4 | 100.7 | 5.3 | 103 | 0.73715 |  |  |  | 90.1 | 83.8 | 1.499 | 0.7372 | 0.000804 | 13.6937 | 13.2789
SW | 1005-4 | SW 1005-4 #3 | 45.0667 | 1801 | 90 | 24.8 | 40.9 | 196.1 | 39.9 | 90.1 | 95.4 | 96 | 98.6 | 113.42 | 10.9 | 21.7 | 587.9 | 363.7 | 100.7 | 5.3 | 103 | 0.73746 |  |  |  | 90.1 | 84.1 | 1.499 | 0.7375 | 0.000806 | 13.6475 | 13.2313
SW | 1005-4 | SW 1005-4 #3 | 45.075 | 1800 | 90 | 25 | 40.9 | 196 | 39.9 | 90.1 | 95.4 | 96 | 98.6 | 112.98 | 10.7 | 21.6 | 586 | 363.2 | 100.6 | 5.3 | 103 | 0.7377 |  |  |  | 90 | 83.8 | 1.501 | 0.7377 | 0.000804 | 13.6166 | 13.204
SW | 1005-4 | SW 1005-4 #3 | 45.0833 | 1799 | 90 | 25.3 | 41 | 196 | 40 | 90.1 | 95.4 | 96 | 98.6 | 113.29 | 10.7 | 21.6 | 585 | 363.2 | 100.6 | 5.4 | 102.9 | 0.73678 |  |  |  | 90.1 | 83.8 | 1.497 | 0.7369 | 0.000804 | 13.7401 | 13.3358
SW | 1005-4 | SW 1005-4 #3 | 45.0917 | 1800 | 90.1 | 25.2 | 40.7 | 196 | 39.9 | 90.1 | 95.4 | 96 | 98.6 | 113.78 | 9.8 | 21.6 | 589.2 | 363.6 | 100.6 | 5.4 | 102.9 | 0.73758 |  |  |  | 90.1 | 83.9 | 1.503 | 0.7377 | 0.000805 | 13.6166 | 13.2128
SW | 1005-4 | SW 1005-4 #3 | 45.1 | 1800 | 90.1 | 25 | 40.7 | 195.9 | 40.1 | 90.1 | 95.4 | 96 | 98.6 | 114.23 | 10.1 | 21.7 | 588.1 | 364 | 100.5 | 5.4 | 102.9 | 0.7377 |  |  |  | 90.1 | 83.9 | 1.504 | 0.7378 | 0.000805 | 13.6012 | 13.1944
SW | 1005-4 | SW 1005-4 #3 | 45.1083 | 1800 | 90.1 | 24.9 | 40.3 | 195.8 | 40.1 | 90.1 | 95.4 | 96 | 98.6 | 112.86 | 9.8 | 21.6 | 590 | 363.6 | 100.6 | 5.4 | 102.9 | 0.7377 |  |  |  | 90.1 | 83.9 | 1.507 | 0.7378 | 0.000805 | 13.6012 | 13.1944
SW | 1005-4 | SW 1005-4 #3 | 45.1167 | 1800 | 90 | 24.8 | 39.9 | 195.7 | 40.1 | 90.1 | 95.4 | 96 | 98.6 | 112.23 | 10.2 | 21.6 | 589.4 | 363.7 | 100.5 | 5.4 | 103 | 0.73721 |  |  |  | 90.1 | 84 | 1.5 | 0.7373 | 0.000805 | 13.6783 | 13.2697
SW | 1005-4 | SW 1005-4 #3 | 45.125 | 1800 | 90 | 24.8 | 39.9 | 195.6 | 40.1 | 90.1 | 95.4 | 96 | 98.6 | 114.26 | 9.8 | 21.6 | 592.7 | 363.5 | 100.5 | 5.4 | 102.9 | 0.73715 |  |  |  | 90.1 | 83.9 | 1.5 | 0.7372 | 0.000805 | 13.6937 | 13.2789
SW | 1005-4 | SW 1005-4 #3 | 45.1333 | 1800 | 90 | 24.9 | 39.7 | 195.5 | 40.1 | 90.1 | 95.4 | 96 | 98.6 | 113.61 | 9.5 | 21.6 | 590.3 | 363.1 | 100.7 | 5.4 | 102.9 | 0.73697 |  |  |  | 90.1 | 83.9 | 1.5 | 0.7371 | 0.000805 | 13.7092 | 13.3066
SW | 1005-4 | SW 1005-4 #3 | 45.1417 | 1800 | 90 | 24.9 | 39.8 | 195.4 | 40 | 90.1 | 95.4 | 96 | 98.6 | 114.85 | 9.7 | 21.6 | 594.8 | 363.3 | 100.6 | 5.4 | 102.9 | 0.73709 |  |  |  | 90.1 | 83.9 | 1.501 | 0.7372 | 0.000805 | 13.6937 | 13.2881
SW | 1005-4 | SW 1005-4 #3 | 45.15 | 1800 | 90 | 24.9 | 39.6 | 195.4 | 40 | 90.1 | 95.4 | 96 | 98.7 | 113.93 | 10.7 | 21.6 | 581.9 | 363.2 | 100.6 | 5.4 | 103 | 0.73789 |  |  |  | 90.1 | 84 | 1.48 | 0.7379 | 0.000806 | 13.5858 | 13.1652
SW | 1005-4 | SW 1005-4 #3 | 45.1583 | 1800 | 89.9 | 25 | 39.4 | 195.5 | 40 | 90.1 | 95.5 | 96 | 98.6 | 115.48 | 10.6 | 21.6 | 593.9 | 363.3 | 100.7 | 5.4 | 102.8 | 0.73691 |  |  |  | 90.1 | 83.9 | 1.495 | 0.7369 | 0.000804 | 13.7401 | 13.3158
SW | 1005-4 | SW 1005-4 #3 | 45.1667 | 1800 | 90 | 25.1 | 39.4 | 195.4 | 39.9 | 90.1 | 95.4 | 96 | 98.7 | 113.16 | 10.9 | 21.6 | 580 | 362.9 | 100.9 | 5.4 | 102.9 | 0.73697 |  |  |  | 90.1 | 83.9 | 1.502 | 0.737 | 0.000805 | 13.7246 | 13.3066
SW | 1005-4 | SW 1005-4 #3 | 45.175 | 1800 | 89.9 | 25.3 | 39.4 | 195.4 | 40 | 90.1 | 95.4 | 96 | 98.6 | 113.47 | 11.9 | 21.6 | 578.4 | 363.7 | 100.7 | 5.4 | 102.9 | 0.7374 |  |  |  | 90.1 | 84 | 1.498 | 0.7375 | 0.000806 | 13.6475 | 13.2405
SW | 1005-4 | SW 1005-4 #3 | 45.1833 | 1800 | 90 | 25.4 | 39.3 | 195.4 | 40 | 90.1 | 95.4 | 96 | 98.6 | 115.2 | 10.9 | 21.6 | 587.2 | 363.4 | 100.6 | 5.4 | 102.9 | 0.73715 |  |  |  | 90.1 | 84 | 1.506 | 0.7372 | 0.000806 | 13.6938 | 13.2789
SW | 1005-4 | SW 1005-4 #3 | 45.1917 | 1800 | 90 | 25.2 | 39.4 | 195.4 | 40 | 90.1 | 95.4 | 96 | 98.6 | 113.51 | 10.8 | 21.6 | 580.8 | 363.7 | 100.6 | 5.4 | 103 | 0.73746 |  |  |  | 90 | 84.1 | 1.505 | 0.7375 | 0.000807 | 13.6475 | 13.241
SW | 1005-4 | SW 1005-4 #3 | 45.2 | 1800 | 89.9 | 25.1 | 39.5 | 195.3 | 40 | 90.1 | 95.4 | 96 | 98.6 | 113.41 | 10.7 | 21.6 | 593.4 | 363.7 | 100.7 | 5.4 | 102.9 | 0.73715 |  |  |  | 90 | 83.9 | 1.501 | 0.7372 | 0.000805 | 13.6937 | 13.2886
SW | 1005-4 | SW 1005-4 #3 | 45.2083 | 1800 | 90 | 25 | 39.4 | 195.2 | 40 | 90.1 | 95.4 | 96 | 98.7 | 113.45 | 9.7 | 21.6 | 594.7 | 363.9 | 100.7 | 5.4 | 103 | 0.73752 |  |  |  | 90 | 84 | 1.504 | 0.7375 | 0.000806 | 13.6475 | 13.2317
SW | 1005-4 | SW 1005-4 #3 | 45.2167 | 1800 | 89.9 | 25 | 39.3 | 195.2 | 40 | 90.1 | 95.4 | 96 | 98.6 | 113.64 | 10.5 | 21.6 | 592.9 | 363.7 | 100.6 | 5.4 | 102.9 | 0.73776 |  |  |  | 90 | 84 | 1.502 | 0.7377 | 0.000806 | 13.6166 | 13.1949
SW | 1005-4 | SW 1005-4 #3 | 45.225 | 1800 | 90 | 24.9 | 39.3 | 195.2 | 39.9 | 90.1 | 95.4 | 96 | 98.7 | 113.26 | 10.8 | 21.6 | 586 | 363.6 | 100.6 | 5.4 | 102.9 | 0.73715 |  |  |  | 89.9 | 84.1 | 1.5 | 0.7371 | 0.000807 | 13.7092 | 13.2983
SW | 1005-4 | SW 1005-4 #3 | 45.2333 | 1800 | 90 | 24.8 | 39.4 | 195.2 | 40 | 90.1 | 95.4 | 96 | 98.6 | 112.67 | 10.1 | 21.7 | 587.4 | 363.6 | 100.8 | 5.4 | 102.9 | 0.7377 |  |  |  | 90.1 | 84 | 1.504 | 0.7377 | 0.000806 | 13.6166 | 13.1944
SW | 1005-4 | SW 1005-4 #3 | 45.2417 | 1801 | 90 | 24.8 | 39.3 | 195.1 | 40 | 90.1 | 95.4 | 96 | 98.6 | 113.09 | 9.7 | 21.6 | 579.6 | 363.3 | 100.5 | 5.4 | 103 | 0.73703 |  |  |  | 90 | 84 | 1.496 | 0.737 | 0.000806 | 13.7246 | 13.3071
SW | 1005-4 | SW 1005-4 #3 | 45.25 | 1800 | 90 | 24.8 | 39.5 | 195.1 | 39.9 | 90.1 | 95.4 | 96 | 98.7 | 113.11 | 10.1 | 21.6 | 586.8 | 363.8 | 100.6 | 5.4 | 103 | 0.73715 |  |  |  | 90 | 84.1 | 1.5 | 0.7371 | 0.000807 | 13.7092 | 13.2886
SW | 1005-4 | SW 1005-4 #3 | 45.2583 | 1800 | 90 | 24.8 | 39.4 | 195 | 39.9 | 90.1 | 95.4 | 96 | 98.7 | 113.57 | 9.5 | 21.7 | 586.2 | 363.7 | 100.6 | 5.4 | 103 | 0.73825 |  |  |  | 90 | 84 | 1.498 | 0.7382 | 0.000806 | 13.5396 | 13.1196
SW | 1005-4 | SW 1005-4 #3 | 45.2667 | 1800 | 90 | 24.9 | 39.3 | 194.9 | 39.9 | 90.1 | 95.4 | 96 | 98.6 | 116.41 | 9.8 | 21.6 | 592.9 | 363.5 | 100.8 | 5.4 | 102.9 | 0.73813 |  |  |  | 90 | 84 | 1.5 | 0.7381 | 0.000806 | 13.555 | 13.1381
SW | 1005-4 | SW 1005-4 #3 | 45.275 | 1800 | 90 | 25.2 | 39.3 | 194.9 | 39.9 | 90.1 | 95.4 | 96 | 98.6 | 115.22 | 10.2 | 21.5 | 594.2 | 363.3 | 100.8 | 5.4 | 102.9 | 0.73789 |  |  |  | 90 | 83.9 | 1.498 | 0.7379 | 0.000805 | 13.5858 | 13.1749
SW | 1005-4 | SW 1005-4 #3 | 45.2833 | 1800 | 90 | 25.3 | 39.2 | 194.9 | 39.9 | 90.1 | 95.4 | 96 | 98.7 | 113.66 | 10.1 | 21.6 | 593.1 | 363.4 | 100.7 | 5.4 | 102.9 | 0.73764 |  |  |  | 89.9 | 84 | 1.506 | 0.7376 | 0.000806 | 13.632 | 13.223
SW | 1005-4 | SW 1005-4 #3 | 45.2917 | 1800 | 89.9 | 25.1 | 39.1 | 194.8 | 39.9 | 90 | 95.3 | 96 | 98.6 | 112.86 | 10 | 21.5 | 593.1 | 364.2 | 100.6 | 5.3 | 102.9 | 0.73721 |  |  |  | 89.9 | 84.1 | 1.502 | 0.7372 | 0.000807 | 13.6938 | 13.2891
SW | 1005-4 | SW 1005-4 #3 | 45.3 | 1800 | 89.9 | 25 | 39.3 | 194.7 | 39.9 | 90 | 95.3 | 96 | 98.7 | 111.71 | 9.8 | 21.6 | 580.8 | 363.7 | 100.7 | 5.3 | 103.1 | 0.73727 |  |  |  | 89.9 | 84.1 | 1.502 | 0.7372 | 0.000807 | 13.6938 | 13.2799
SW | 1005-4 | SW 1005-4 #3 | 45.3083 | 1800 | 89.9 | 24.9 | 39.3 | 194.6 | 39.9 | 90 | 95.3 | 96 | 98.7 | 113.27 | 9.3 | 21.6 | 574.8 | 363.5 | 100.6 | 5.3 | 103 | 0.73752 |  |  |  | 89.8 | 84.1 | 1.491 | 0.7374 | 0.000807 | 13.6629 | 13.2511
SW | 1005-4 | SW 1005-4 #3 | 45.3167 | 1800 | 89.9 | 24.9 | 39.2 | 194.6 | 39.9 | 90.1 | 95.4 | 96 | 98.6 | 114.66 | 9.4 | 21.6 | 587.4 | 363.4 | 100.4 | 5.4 | 103 | 0.73752 |  |  |  | 89.9 | 84 | 1.498 | 0.7375 | 0.000806 | 13.6475 | 13.2414
SW | 1005-4 | SW 1005-4 #3 | 45.325 | 1800 | 90 | 24.9 | 39.2 | 194.5 | 39.8 | 90 | 95.3 | 96 | 98.6 | 116.06 | 9.5 | 21.6 | 590 | 363.7 | 100.5 | 5.4 | 102.9 | 0.7377 |  |  |  | 90 | 84 | 1.501 | 0.7377 | 0.000806 | 13.6166 | 13.2041
SW | 1005-4 | SW 1005-4 #3 | 45.3333 | 1800 | 90 | 24.8 | 39.3 | 194.4 | 40 | 90.1 | 95.3 | 96 | 98.7 | 114.71 | 9.5 | 21.5 | 589.7 | 364.1 | 100.5 | 5.4 | 103 | 0.73795 |  |  |  | 89.9 | 84.2 | 1.498 | 0.7379 | 0.000808 | 13.5858 | 13.1754
SW | 1005-4 | SW 1005-4 #3 | 45.3417 | 1800 | 90 | 25 | 39.3 | 194.4 | 40 | 90.1 | 95.3 | 96 | 98.6 | 113.1 | 9.1 | 21.5 | 582.5 | 363.7 | 100.5 | 5.4 | 102.8 | 0.73837 |  |  |  | 89.9 | 83.9 | 1.505 | 0.7383 | 0.000805 | 13.5242 | 13.1109
SW | 1005-4 | SW 1005-4 #3 | 45.35 | 1800 | 90 | 25.2 | 39.2 | 194.3 | 40 | 90.1 | 95.4 | 96 | 98.6 | 114.8 | 10.1 | 21.5 | 594.1 | 363.5 | 100.6 | 5.4 | 102.9 | 0.73789 |  |  |  | 89.9 | 84 | 1.496 | 0.7379 | 0.000806 | 13.5858 | 13.1846
SW | 1005-4 | SW 1005-4 #3 | 45.3583 | 1800 | 90.1 | 25.3 | 39.3 | 194.4 | 40 | 90.1 | 95.4 | 96 | 98.6 | 112.88 | 9.8 | 21.5 | 585.1 | 363.5 | 100.8 | 5.3 | 102.9 | 0.73752 |  |  |  | 90 | 84 | 1.502 | 0.7375 | 0.000806 | 13.6475 | 13.2317
SW | 1005-4 | SW 1005-4 #3 | 45.3667 | 1800 | 90.1 | 25 | 39.4 | 194.4 | 40.1 | 90.1 | 95.4 | 96 | 98.6 | 111.88 | 9.8 | 21.6 | 581.4 | 363.4 | 100.6 | 5.4 | 102.9 | 0.73764 |  |  |  | 90 | 84 | 1.498 | 0.7376 | 0.000806 | 13.632 | 13.2133
SW | 1005-4 | SW 1005-4 #3 | 45.375 | 1800 | 90.1 | 24.9 | 39.5 | 194.5 | 40.1 | 90.1 | 95.4 | 96 | 98.7 | 112.45 | 10.2 | 21.6 | 592.7 | 363.8 | 100.5 | 5.4 | 103 | 0.7366 |  |  |  | 90.2 | 84.3 | 1.507 | 0.7367 | 0.000808 | 13.771 | 13.3539
SW | 1005-4 | SW 1005-4 #3 | 45.3833 | 1800 | 90.1 | 24.9 | 39.4 | 194.5 | 40.1 | 90.1 | 95.3 | 96 | 98.6 | 114.16 | 9.9 | 21.6 | 594.1 | 364.2 | 100.4 | 5.4 | 102.9 | 0.73752 |  |  |  | 90 | 84 | 1.495 | 0.7375 | 0.000806 | 13.6475 | 13.2317
SW | 1005-4 | SW 1005-4 #3 | 45.3917 | 1800 | 90.1 | 24.8 | 39.6 | 194.6 | 40.1 | 90.1 | 95.4 | 96 | 98.7 | 112.6 | 10.1 | 21.6 | 590.3 | 363.5 | 100.5 | 5.3 | 103 | 0.73709 |  |  |  | 90 | 84 | 1.499 | 0.7371 | 0.000806 | 13.7092 | 13.2979
SW | 1005-4 | SW 1005-4 #3 | 45.4 | 1800 | 90.1 | 24.8 | 39.6 | 194.7 | 40.2 | 90 | 95.4 | 96 | 98.6 | 111.81 | 10.3 | 21.7 | 584.7 | 363.5 | 100.5 | 5.4 | 102.9 | 0.73684 |  |  |  | 90 | 84 | 1.501 | 0.7368 | 0.000806 | 13.7555 | 13.3363
SW | 1005-4 | SW 1005-4 #3 | 45.4083 | 1801 | 90.1 | 24.9 | 39.7 | 194.7 | 40.2 | 90 | 95.3 | 96 | 98.6 | 110.34 | 9.8 | 21.6 | 566.8 | 363.7 | 100.4 | 5.4 | 103 | 0.73672 |  |  |  | 90 | 83.9 | 1.48 | 0.7367 | 0.000805 | 13.771 | 13.3548
SW | 1005-4 | SW 1005-4 #3 | 45.4167 | 1800 | 90 | 25 | 39.6 | 194.8 | 40.3 | 90 | 95.3 | 96 | 98.6 | 112.55 | 9.9 | 21.6 | 570.7 | 363.6 | 100.6 | 5.4 | 102.9 | 0.73758 |  |  |  | 90 | 84 | 1.498 | 0.7376 | 0.000806 | 13.632 | 13.2225
SW | 1005-4 | SW 1005-4 #3 | 45.425 | 1800 | 90 | 25.1 | 39.5 | 194.9 | 40.1 | 89.9 | 95.3 | 96 | 98.6 | 115.6 | 10.4 | 21.6 | 593.3 | 363.2 | 100.5 | 5.4 | 102.9 | 0.73752 |  |  |  | 90 | 83.9 | 1.504 | 0.7375 | 0.000805 | 13.6474 | 13.2317
SW | 1005-4 | SW 1005-4 #3 | 45.4333 | 1800 | 90 | 25.2 | 39.3 | 194.9 | 40.1 | 89.9 | 95.3 | 96 | 98.6 | 116.25 | 10.2 | 21.6 | 592.2 | 363.8 | 100.5 | 5.4 | 102.9 | 0.73813 |  |  |  | 90 | 84.1 | 1.502 | 0.7381 | 0.000807 | 13.555 | 13.1381
SW | 1005-4 | SW 1005-4 #3 | 45.4417 | 1800 | 90 | 25.2 | 39.5 | 195 | 40 | 89.9 | 95.3 | 96 | 98.6 | 113.49 | 10.9 | 21.5 | 585.6 | 364.1 | 100.6 | 5.4 | 103 | 0.73819 |  |  |  | 89.9 | 84.1 | 1.499 | 0.7381 | 0.000807 | 13.555 | 13.1385
SW | 1005-4 | SW 1005-4 #3 | 45.45 | 1800 | 90 | 25.3 | 39.6 | 195.1 | 40.1 | 89.9 | 95.3 | 96 | 98.6 | 111.65 | 12.1 | 21.6 | 591.1 | 364 | 100.6 | 5.4 | 102.9 | 0.73764 |  |  |  | 90 | 84 | 1.507 | 0.7376 | 0.000806 | 13.632 | 13.2133
SW | 1005-4 | SW 1005-4 #3 | 45.4583 | 1800 | 90 | 25.1 | 39.7 | 195.1 | 40.1 | 89.9 | 95.3 | 96 | 98.6 | 110.19 | 10.9 | 21.6 | 574.1 | 363.9 | 100.5 | 5.4 | 103 | 0.73672 |  |  |  | 89.9 | 84.1 | 1.498 | 0.7367 | 0.000807 | 13.771 | 13.3645
SW | 1005-4 | SW 1005-4 #3 | 45.4667 | 1800 | 89.9 | 25 | 39.7 | 195.1 | 40 | 89.9 | 95.3 | 96 | 98.7 | 114.38 | 10.6 | 21.6 | 594.3 | 364.1 | 100.6 | 5.4 | 103 | 0.73764 |  |  |  | 90 | 84 | 1.502 | 0.7376 | 0.000806 | 13.632 | 13.2133
SW | 1005-4 | SW 1005-4 #3 | 45.475 | 1800 | 89.9 | 24.9 | 39.5 | 195.1 | 40 | 89.9 | 95.2 | 96 | 98.6 | 113.23 | 10.5 | 21.6 | 579.8 | 363.4 | 100.6 | 5.4 | 102.9 | 0.7374 |  |  |  | 89.9 | 83.9 | 1.503 | 0.7373 | 0.000806 | 13.6783 | 13.2599
SW | 1005-4 | SW 1005-4 #3 | 45.4833 | 1800 | 90 | 25 | 39.7 | 195.1 | 40.1 | 89.9 | 95.3 | 96 | 98.6 | 114.01 | 10.5 | 21.7 | 572 | 364.1 | 100.6 | 5.4 | 103 | 0.73727 |  |  |  | 90 | 84.1 | 1.504 | 0.7373 | 0.000807 | 13.6783 | 13.2702
SW | 1005-4 | SW 1005-4 #3 | 45.4917 | 1800 | 90 | 25 | 39.9 | 195.1 | 40.1 | 89.9 | 95.2 | 96 | 98.6 | 112.79 | 10.6 | 21.6 | 580.9 | 364.5 | 100.6 | 5.4 | 103 | 0.73703 |  |  |  | 89.9 | 84.2 | 1.493 | 0.737 | 0.000808 | 13.7247 | 13.3168
SW | 1005-4 | SW 1005-4 #3 | 45.5 | 1800 | 90 | 25 | 39.9 | 195.2 | 40.1 | 89.9 | 95.2 | 96 | 98.6 | 113.97 | 10.7 | 21.6 | 582.8 | 363.9 | 100.7 | 5.4 | 102.9 | 0.7385 |  |  |  | 89.9 | 84.1 | 1.504 | 0.7385 | 0.000807 | 13.4934 | 13.091
SW | 1005-4 | SW 1005-4 #3 | 45.5083 | 1800 | 90 | 24.8 | 39.9 | 195.2 | 40 | 89.9 | 95.2 | 96 | 98.6 | 115.39 | 10.4 | 21.7 | 594.4 | 364.1 | 100.6 | 5.4 | 102.9 | 0.73746 |  |  |  | 90 | 84.1 | 1.499 | 0.7374 | 0.000807 | 13.6629 | 13.241
SW | 1005-4 | SW 1005-4 #3 | 45.5167 | 1800 | 90 | 24.8 | 40.2 | 195.3 | 40 | 89.9 | 95.3 | 96 | 98.6 | 113.95 | 10.1 | 21.7 | 574.6 | 363.7 | 100.6 | 5.4 | 102.9 | 0.73733 |  |  |  | 89.9 | 84.1 | 1.502 | 0.7373 | 0.000807 | 13.6783 | 13.2706
SW | 1005-4 | SW 1005-4 #3 | 45.525 | 1800 | 90 | 24.9 | 40.3 | 195.4 | 40.1 | 89.9 | 95.3 | 96 | 98.6 | 115.02 | 11 | 21.7 | 577.6 | 364.1 | 100.6 | 5.4 | 103 | 0.73813 |  |  |  | 90 | 84.1 | 1.501 | 0.7381 | 0.000807 | 13.555 | 13.1381
SW | 1005-4 | SW 1005-4 #3 | 45.5333 | 1800 | 90 | 25 | 40.5 | 195.5 | 40.1 | 90 | 95.2 | 96 | 98.6 | 115.96 | 11.5 | 21.7 | 594 | 363.5 | 100.8 | 5.4 | 103 | 0.73746 |  |  |  | 90 | 84.1 | 1.502 | 0.7374 | 0.000807 | 13.6629 | 13.241
SW | 1005-4 | SW 1005-4 #3 | 45.5417 | 1800 | 90 | 24.9 | 40.4 | 195.5 | 40 | 89.9 | 95.3 | 96 | 98.6 | 115.69 | 10.1 | 21.7 | 585.6 | 363.9 | 100.6 | 5.4 | 102.9 | 0.73776 |  |  |  | 89.9 | 84 | 1.501 | 0.7377 | 0.000806 | 13.6166 | 13.2045
SW | 1005-4 | SW 1005-4 #3 | 45.55 | 1800 | 89.9 | 24.8 | 40.4 | 195.4 | 40 | 89.9 | 95.2 | 96 | 98.6 | 114.72 | 10.5 | 21.7 | 578.2 | 363.7 | 100.6 | 5.4 | 102.9 | 0.73758 |  |  |  | 89.9 | 83.9 | 1.501 | 0.7375 | 0.000805 | 13.6474 | 13.2322
SW | 1005-4 | SW 1005-4 #3 | 45.5583 | 1800 | 90 | 25.1 | 40.4 | 195.5 | 39.9 | 89.9 | 95.2 | 96 | 98.6 | 114.65 | 10.2 | 21.6 | 593 | 363.7 | 100.6 | 5.4 | 102.9 | 0.73691 |  |  |  | 89.9 | 84 | 1.501 | 0.7369 | 0.000806 | 13.7401 | 13.3353
SW | 1005-4 | SW 1005-4 #3 | 45.5667 | 1800 | 90 | 25.3 | 40.4 | 195.4 | 40 | 89.9 | 95.2 | 96 | 98.6 | 112.79 | 10.1 | 21.6 | 578.6 | 363.9 | 100.5 | 5.4 | 102.9 | 0.73795 |  |  |  | 89.9 | 84.2 | 1.504 | 0.7379 | 0.000808 | 13.5858 | 13.1754
SW | 1005-4 | SW 1005-4 #3 | 45.575 | 1800 | 90 | 25.2 | 40.4 | 195.5 | 39.9 | 89.9 | 95.2 | 96 | 98.6 | 112.59 | 10 | 21.7 | 588.1 | 363.9 | 100.6 | 5.4 | 102.9 | 0.73709 |  |  |  | 89.9 | 84.1 | 1.499 | 0.737 | 0.000807 | 13.7247 | 13.3076
SW | 1005-4 | SW 1005-4 #3 | 45.5833 | 1800 | 90 | 25 | 40.3 | 195.4 | 40 | 89.9 | 95.2 | 96 | 98.6 | 113.43 | 10.1 | 21.6 | 589.3 | 363.8 | 100.6 | 5.4 | 102.9 | 0.73807 |  |  |  | 90 | 84.1 | 1.5 | 0.7381 | 0.000807 | 13.555 | 13.1473
SW | 1005-4 | SW 1005-4 #3 | 45.5917 | 1800 | 90 | 25 | 40.4 | 195.4 | 40 | 89.9 | 95.2 | 96 | 98.6 | 114.81 | 9.3 | 21.7 | 593 | 363.7 | 100.7 | 5.4 | 102.9 | 0.73733 |  |  |  | 90 | 84 | 1.501 | 0.7373 | 0.000806 | 13.6783 | 13.2609
SW | 1005-4 | SW 1005-4 #3 | 45.6 | 1800 | 90 | 25 | 40.4 | 195.4 | 40 | 89.9 | 95.2 | 96 | 98.6 | 114.77 | 10.2 | 21.7 | 584.7 | 363.8 | 100.5 | 5.4 | 102.9 | 0.73666 |  |  |  | 90 | 84 | 1.502 | 0.7367 | 0.000806 | 13.771 | 13.3641
SW | 1005-4 | SW 1005-4 #3 | 45.6083 | 1800 | 90.1 | 25 | 40.3 | 195.4 | 40 | 89.9 | 95.2 | 96 | 98.6 | 113.06 | 9.9 | 21.7 | 594.3 | 363.6 | 100.7 | 5.4 | 102.9 | 0.73807 |  |  |  | 90 | 84 | 1.503 | 0.7381 | 0.000806 | 13.555 | 13.1473
SW | 1005-4 | SW 1005-4 #3 | 45.6167 | 1799 | 90 | 25.1 | 40.4 | 195.4 | 40 | 89.9 | 95.2 | 96 | 98.6 | 112.34 | 10.5 | 21.7 | 594.3 | 363.5 | 100.5 | 5.4 | 102.9 | 0.73709 |  |  |  | 90.1 | 83.9 | 1.502 | 0.7371 | 0.000805 | 13.7092 | 13.2881
SW | 1005-4 | SW 1005-4 #3 | 45.625 | 1800 | 90 | 25.1 | 40.4 | 195.4 | 40 | 89.9 | 95.2 | 96 | 98.6 | 111.56 | 9.8 | 21.7 | 592.3 | 363.4 | 100.5 | 5.4 | 102.9 | 0.73678 |  |  |  | 90.1 | 83.9 | 1.504 | 0.7368 | 0.000805 | 13.7555 | 13.3359
SW | 1005-4 | SW 1005-4 #3 | 45.6333 | 1800 | 90 | 25 | 40.4 | 195.5 | 40 | 89.9 | 95.2 | 96 | 98.6 | 114.89 | 9.2 | 21.7 | 592.4 | 363.7 | 100.7 | 5.4 | 102.9 | 0.73721 |  |  |  | 90 | 83.9 | 1.5 | 0.7372 | 0.000805 | 13.6937 | 13.2794
SW | 1005-4 | SW 1005-4 #3 | 45.6417 | 1800 | 90 | 25 | 40.3 | 195.5 | 40 | 89.9 | 95.2 | 96 | 98.7 | 114.02 | 9.8 | 21.7 | 594.5 | 364.2 | 100.7 | 5.4 | 103 | 0.73678 |  |  |  | 90 | 84.2 | 1.496 | 0.7368 | 0.000808 | 13.7556 | 13.3456
SW | 1005-4 | SW 1005-4 #3 | 45.65 | 1800 | 90 | 24.9 | 40.4 | 195.5 | 40 | 89.9 | 95.2 | 96 | 98.6 | 113.43 | 9.5 | 21.8 | 593 | 363.8 | 100.5 | 5.4 | 102.9 | 0.73709 |  |  |  | 90 | 84 | 1.505 | 0.7371 | 0.000806 | 13.7092 | 13.2979
SW | 1005-4 | SW 1005-4 #3 | 45.6583 | 1800 | 90 | 24.9 | 40.2 | 195.5 | 40 | 89.9 | 95.2 | 96 | 98.6 | 113.26 | 9.7 | 21.8 | 590 | 363.8 | 100.8 | 5.4 | 102.9 | 0.73752 |  |  |  | 90 | 84 | 1.496 | 0.7375 | 0.000806 | 13.6475 | 13.2317
SW | 1005-4 | SW 1005-4 #3 | 45.6667 | 1799 | 90 | 24.8 | 40.3 | 195.5 | 40 | 89.9 | 95.2 | 96 | 98.6 | 114.5 | 9.8 | 21.8 | 593.3 | 363.8 | 100.7 | 5.4 | 102.9 | 0.7374 |  |  |  | 90 | 83.9 | 1.502 | 0.7374 | 0.000805 | 13.6629 | 13.2502
SW | 1005-4 | SW 1005-4 #3 | 45.675 | 1800 | 90 | 24.9 | 40.5 | 195.6 | 40.1 | 89.9 | 95.2 | 96 | 98.6 | 114.95 | 9.9 | 21.8 | 593.2 | 363.9 | 100.8 | 5.4 | 102.9 | 0.73782 |  |  |  | 89.9 | 84 | 1.494 | 0.7378 | 0.000806 | 13.6012 | 13.1953
SW | 1005-4 | SW 1005-4 #3 | 45.6833 | 1800 | 90 | 24.9 | 40.4 | 195.6 | 40.1 | 89.9 | 95.2 | 96 | 98.6 | 114.24 | 10.2 | 21.9 | 594.5 | 363.7 | 100.5 | 5.4 | 102.9 | 0.73709 |  |  |  | 90 | 84 | 1.501 | 0.7371 | 0.000806 | 13.7092 | 13.2979
SW | 1005-4 | SW 1005-4 #3 | 45.6917 | 1800 | 90 | 24.8 | 40.5 | 195.7 | 40 | 89.9 | 95.1 | 96 | 98.6 | 113.4 | 9.4 | 21.8 | 588.9 | 364.6 | 100.6 | 5.4 | 102.9 | 0.73764 |  |  |  | 90 | 83.9 | 1.502 | 0.7376 | 0.000805 | 13.632 | 13.2133
SW | 1005-4 | SW 1005-4 #3 | 45.7 | 1800 | 90.1 | 24.9 | 40.6 | 195.7 | 40 | 89.9 | 95.2 | 96 | 98.7 | 113.74 | 9.9 | 21.8 | 577.5 | 363.3 | 100.6 | 5.4 | 102.9 | 0.73752 |  |  |  | 90 | 83.9 | 1.507 | 0.7375 | 0.000805 | 13.6474 | 13.2317
SW | 1005-4 | SW 1005-4 #3 | 45.7083 | 1800 | 90 | 25.1 | 40.8 | 195.7 | 40 | 89.9 | 95.3 | 96 | 98.6 | 114.15 | 9.6 | 21.7 | 592.2 | 363.8 | 100.5 | 5.4 | 102.9 | 0.73709 |  |  |  | 90 | 83.9 | 1.5 | 0.7371 | 0.000805 | 13.7092 | 13.2978
SW | 1005-4 | SW 1005-4 #3 | 45.7167 | 1800 | 90 | 25.3 | 40.6 | 195.7 | 40 | 89.9 | 95.3 | 96 | 98.6 | 114.69 | 10 | 21.7 | 593.4 | 363.3 | 100.4 | 5.4 | 102.9 | 0.73703 |  |  |  | 90 | 83.9 | 1.497 | 0.737 | 0.000804 | 13.7246 | 13.3071
SW | 1005-4 | SW 1005-4 #3 | 45.725 | 1800 | 90.1 | 25.2 | 40.6 | 195.8 | 40 | 89.9 | 95.3 | 96 | 98.6 | 114.28 | 10.4 | 21.8 | 592.9 | 363.6 | 100.5 | 5.4 | 102.9 | 0.73709 |  |  |  | 90 | 83.9 | 1.497 | 0.7371 | 0.000805 | 13.7092 | 13.2978
SW | 1005-4 | SW 1005-4 #3 | 45.7333 | 1800 | 90 | 25.1 | 40.6 | 195.8 | 40 | 89.9 | 95.3 | 96 | 98.6 | 114.08 | 10.4 | 21.8 | 578.6 | 363.5 | 100.7 | 5.4 | 102.9 | 0.73715 |  |  |  | 90 | 83.8 | 1.501 | 0.7372 | 0.000804 | 13.6937 | 13.2886
SW | 1005-4 | SW 1005-4 #3 | 45.7417 | 1800 | 90 | 24.9 | 40.6 | 195.8 | 40 | 89.9 | 95.2 | 96 | 98.6 | 114.36 | 10.8 | 21.8 | 582.4 | 364 | 100.5 | 5.4 | 102.9 | 0.73623 |  |  |  | 90 | 84 | 1.507 | 0.7362 | 0.000806 | 13.8484 | 13.4303
SW | 1005-4 | SW 1005-4 #3 | 45.75 | 1800 | 90 | 24.9 | 40.5 | 195.8 | 40 | 89.9 | 95.3 | 96 | 98.6 | 115.94 | 11.1 | 21.8 | 589.7 | 363.8 | 100.7 | 5.4 | 102.9 | 0.73715 |  |  |  | 90 | 84 | 1.492 | 0.7371 | 0.000805 | 13.7092 | 13.2886
SW | 1005-4 | SW 1005-4 #3 | 45.7583 | 1801 | 90 | 24.9 | 40.5 | 195.9 | 40.1 | 89.9 | 95.2 | 96 | 98.6 | 113.66 | 12.2 | 21.8 | 585.9 | 363.8 | 100.6 | 5.4 | 102.9 | 0.73715 |  |  |  | 90 | 83.9 | 1.494 | 0.7372 | 0.000805 | 13.6937 | 13.2886
SW | 1005-4 | SW 1005-4 #3 | 45.7667 | 1800 | 90 | 24.8 | 40.7 | 195.9 | 40.1 | 89.9 | 95.2 | 96 | 98.6 | 111.66 | 11.3 | 21.8 | 574.6 | 363.7 | 100.7 | 5.4 | 102.9 | 0.73776 |  |  |  | 89.9 | 83.9 | 1.505 | 0.7377 | 0.000805 | 13.6166 | 13.2045
SW | 1005-4 | SW 1005-4 #3 | 45.775 | 1800 | 90 | 24.9 | 40.6 | 195.9 | 40.1 | 89.9 | 95.2 | 96 | 98.6 | 112.43 | 11.5 | 21.8 | 588.1 | 363.8 | 100.7 | 5.4 | 102.9 | 0.73721 |  |  |  | 90 | 83.9 | 1.502 | 0.7372 | 0.000805 | 13.6937 | 13.2794
SW | 1005-4 | SW 1005-4 #3 | 45.7833 | 1800 | 90 | 25.1 | 40.7 | 195.8 | 40 | 89.9 | 95.2 | 96 | 98.6 | 113.83 | 13 | 21.8 | 593 | 363.7 | 100.5 | 5.4 | 102.9 | 0.73782 |  |  |  | 90 | 84 | 1.484 | 0.7378 | 0.000806 | 13.6012 | 13.1856
SW | 1005-4 | SW 1005-4 #3 | 45.7917 | 1800 | 90 | 25.1 | 40.7 | 195.8 | 40 | 89.9 | 95.2 | 96 | 98.6 | 114.96 | 13.3 | 21.8 | 587.2 | 363.8 | 100.7 | 5.4 | 103 | 0.73697 |  |  |  | 89.9 | 84 | 1.498 | 0.7369 | 0.000806 | 13.7401 | 13.326
SW | 1005-4 | SW 1005-4 #3 | 45.8 | 1800 | 90 | 25.2 | 40.7 | 195.8 | 40.1 | 89.9 | 95.2 | 96 | 98.6 | 113.54 | 14.1 | 21.7 | 579.3 | 363.5 | 100.8 | 5.4 | 103 | 0.73733 |  |  |  | 89.9 | 84 | 1.497 | 0.7373 | 0.000807 | 13.6783 | 13.2706
SW | 1005-4 | SW 1005-4 #3 | 45.8083 | 1800 | 90 | 25.2 | 40.7 | 195.8 | 39.9 | 89.9 | 95.2 | 96 | 98.6 | 113.3 | 14 | 21.7 | 593.3 | 363.9 | 100.5 | 5.4 | 102.9 | 0.73746 |  |  |  | 89.9 | 84 | 1.5 | 0.7374 | 0.000806 | 13.6629 | 13.2506
SW | 1005-4 | SW 1005-4 #3 | 45.8167 | 1800 | 90 | 25.2 | 40.5 | 195.8 | 40 | 89.9 | 95.2 | 96 | 98.6 | 112.94 | 14.8 | 21.7 | 580.3 | 363.7 | 100.7 | 5.4 | 102.9 | 0.73776 |  |  |  | 90 | 84 | 1.503 | 0.7378 | 0.000806 | 13.6012 | 13.1949
SW | 1005-4 | SW 1005-4 #3 | 45.825 | 1800 | 90 | 25.3 | 40.6 | 195.7 | 40 | 90 | 95.2 | 96 | 98.6 | 113.5 | 15.5 | 21.7 | 577.1 | 363.1 | 100.5 | 5.4 | 102.9 | 0.73825 |  |  |  | 90 | 83.8 | 1.498 | 0.7383 | 0.000804 | 13.5241 | 13.1196
SW | 1005-4 | SW 1005-4 #3 | 45.8333 | 1800 | 90 | 25.5 | 40.6 | 195.7 | 40 | 90 | 95.3 | 96 | 98.6 | 115.01 | 15.2 | 21.7 | 595.6 | 362.9 | 100.6 | 5.4 | 102.8 | 0.73776 |  |  |  | 90 | 83.9 | 1.495 | 0.7378 | 0.000805 | 13.6012 | 13.1948
SW | 1005-4 | SW 1005-4 #3 | 45.8417 | 1799 | 90 | 25.4 | 40.5 | 195.7 | 39.9 | 90 | 95.3 | 96 | 98.6 | 113.39 | 15.2 | 21.7 | 591.8 | 363.7 | 100.8 | 5.4 | 102.8 | 0.73752 |  |  |  | 90.1 | 83.9 | 1.505 | 0.7376 | 0.000805 | 13.632 | 13.222
SW | 1005-4 | SW 1005-4 #3 | 45.85 | 1800 | 90.1 | 25.4 | 40.6 | 195.7 | 40 | 90.1 | 95.3 | 96 | 98.6 | 114.51 | 15.4 | 21.7 | 579.1 | 363.3 | 100.5 | 5.4 | 102.8 | 0.7374 |  |  |  | 90 | 84 | 1.498 | 0.7374 | 0.000806 | 13.6629 | 13.2502
SW | 1005-4 | SW 1005-4 #3 | 45.8583 | 1800 | 90.1 | 25.3 | 40.6 | 195.6 | 39.9 | 90.1 | 95.3 | 96 | 98.6 | 115.39 | 16.1 | 21.7 | 593.4 | 363.8 | 100.6 | 5.4 | 102.9 | 0.73746 |  |  |  | 90.2 | 84.1 | 1.503 | 0.7376 | 0.000806 | 13.632 | 13.2216
SW | 1005-4 | SW 1005-4 #3 | 45.8667 | 1800 | 90 | 25.3 | 40.5 | 195.6 | 39.9 | 90.1 | 95.3 | 96 | 98.6 | 114.58 | 16 | 21.7 | 594.4 | 363.7 | 100.6 | 5.4 | 102.9 | 0.73837 |  |  |  | 90.1 | 84.1 | 1.505 | 0.7384 | 0.000807 | 13.5088 | 13.0916
SW | 1005-4 | SW 1005-4 #3 | 45.875 | 1800 | 90 | 25.2 | 40.6 | 195.6 | 39.9 | 90.1 | 95.4 | 96 | 98.6 | 113.08 | 16 | 21.7 | 595.1 | 363.7 | 100.5 | 5.4 | 103 | 0.7374 |  |  |  | 90.1 | 84.2 | 1.504 | 0.7375 | 0.000808 | 13.6475 | 13.2405
SW | 1005-4 | SW 1005-4 #3 | 45.8833 | 1800 | 90 | 25.1 | 40.5 | 195.6 | 40 | 90.1 | 95.4 | 96 | 98.6 | 112.19 | 15.3 | 21.8 | 573.4 | 363.4 | 100.7 | 5.4 | 102.9 | 0.73801 |  |  |  | 90.1 | 84.1 | 1.498 | 0.7381 | 0.000807 | 13.555 | 13.1468
SW | 1005-4 | SW 1005-4 #3 | 45.8917 | 1800 | 90 | 25 | 40.6 | 195.6 | 39.9 | 90.1 | 95.4 | 96 | 98.6 | 114.71 | 15 | 21.9 | 592.8 | 363.3 | 100.6 | 5.4 | 102.9 | 0.7374 |  |  |  | 90.1 | 84.1 | 1.506 | 0.7375 | 0.000806 | 13.6475 | 13.2405
SW | 1005-4 | SW 1005-4 #3 | 45.9 | 1800 | 90 | 25 | 40.5 | 195.7 | 39.8 | 90.1 | 95.4 | 96 | 98.6 | 115.75 | 14 | 21.8 | 592.7 | 363.4 | 100.6 | 5.4 | 102.9 | 0.73709 |  |  |  | 90.1 | 84.1 | 1.504 | 0.7372 | 0.000806 | 13.6938 | 13.2882
SW | 1005-4 | SW 1005-4 #3 | 45.9083 | 1800 | 90 | 25.1 | 40.5 | 195.7 | 39.9 | 90.1 | 95.4 | 96 | 98.6 | 114.21 | 14.3 | 21.8 | 593.8 | 362.8 | 100.7 | 5.4 | 102.8 | 0.73709 |  |  |  | 90.1 | 84 | 1.503 | 0.7372 | 0.000806 | 13.6938 | 13.2882
SW | 1005-4 | SW 1005-4 #3 | 45.9167 | 1800 | 90 | 25.3 | 40.4 | 195.7 | 39.9 | 90.1 | 95.3 | 96 | 98.6 | 112.23 | 14 | 21.8 | 584.6 | 363.3 | 100.8 | 5.4 | 102.8 | 0.73782 |  |  |  | 90 | 84 | 1.505 | 0.7378 | 0.000806 | 13.6012 | 13.1856
SW | 1005-4 | SW 1005-4 #3 | 45.925 | 1800 | 90 | 25.4 | 40.3 | 195.7 | 40 | 90.1 | 95.4 | 96 | 98.6 | 112.53 | 13.4 | 21.7 | 584.4 | 363.4 | 100.7 | 5.4 | 102.9 | 0.73709 |  |  |  | 90.1 | 84.1 | 1.501 | 0.7371 | 0.000807 | 13.7092 | 13.2882
SW | 1005-4 | SW 1005-4 #3 | 45.9333 | 1800 | 90 | 25.5 | 39.6 | 195.8 | 39.9 | 90.1 | 95.4 | 96 | 98.6 | 113.66 | 14.4 | 21.7 | 592.2 | 363.2 | 100.6 | 5.4 | 102.9 | 0.73758 |  |  |  | 90 | 84 | 1.501 | 0.7376 | 0.000806 | 13.632 | 13.2225
SW | 1005-4 | SW 1005-4 #3 | 45.9417 | 1800 | 90 | 25.6 | 39.4 | 195.8 | 40 | 90.2 | 95.4 | 96 | 98.6 | 112.37 | 13 | 21.7 | 577 | 363.5 | 100.7 | 5.4 | 102.9 | 0.73691 |  |  |  | 90.1 | 84.2 | 1.495 | 0.737 | 0.000807 | 13.7247 | 13.3159
SW | 1005-4 | SW 1005-4 #3 | 45.95 | 1800 | 90 | 25.4 | 39.9 | 195.9 | 39.9 | 90.2 | 95.4 | 96 | 98.6 | 115.29 | 12.3 | 21.8 | 588.5 | 363.6 | 100.5 | 5.4 | 102.9 | 0.73684 |  |  |  | 90.2 | 84.1 | 1.508 | 0.7369 | 0.000807 | 13.7401 | 13.317
SW | 1005-4 | SW 1005-4 #3 | 45.9583 | 1800 | 90 | 25.4 | 40.3 | 195.9 | 40 | 90.2 | 95.5 | 96 | 98.6 | 113.42 | 11.5 | 21.8 | 589.7 | 363.3 | 100.6 | 5.4 | 102.9 | 0.73782 |  |  |  | 90.1 | 84 | 1.502 | 0.7379 | 0.000806 | 13.5858 | 13.176
SW | 1005-4 | SW 1005-4 #3 | 45.9667 | 1800 | 90 | 25.2 | 40.4 | 195.9 | 40.1 | 90.2 | 95.5 | 96 | 98.5 | 112.1 | 10.4 | 21.9 | 584.3 | 363.3 | 100.7 | 5.4 | 102.7 | 0.73752 |  |  |  | 90.2 | 84 | 1.507 | 0.7376 | 0.000805 | 13.632 | 13.2123
SW | 1005-4 | SW 1005-4 #3 | 45.975 | 1800 | 90 | 25.1 | 40.4 | 195.9 | 40.1 | 90.2 | 95.5 | 96 | 98.6 | 111.62 | 9.8 | 21.9 | 581.7 | 362.9 | 100.6 | 5.4 | 102.8 | 0.73709 |  |  |  | 90.1 | 84 | 1.505 | 0.7372 | 0.000806 | 13.6938 | 13.2882
SW | 1005-4 | SW 1005-4 #3 | 45.9833 | 1800 | 90 | 24.9 | 39.6 | 195.9 | 40.1 | 90.2 | 95.5 | 96 | 98.6 | 114.97 | 8.8 | 22 | 592.1 | 363 | 100.5 | 5.4 | 102.9 | 0.73813 |  |  |  | 90.1 | 84 | 1.506 | 0.7382 | 0.000806 | 13.5396 | 13.1284
SW | 1005-4 | SW 1005-4 #3 | 45.9917 | 1800 | 90 | 24.7 | 40.4 | 195.9 | 40.1 | 90.2 | 95.5 | 96 | 98.6 | 114.17 | 10.1 | 22 | 579.8 | 363.3 | 100.6 | 5.4 | 103 | 0.7374 |  |  |  | 90 | 84.1 | 1.5 | 0.7374 | 0.000807 | 13.6629 | 13.2502
SW | 1005-4 | SW 1005-4 #3 | 46 | 1800 | 90.1 | 24.6 | 40.5 | 196 | 40.1 | 90.2 | 95.5 | 96 | 98.6 | 113.75 | 10.3 | 21.9 | 584.6 | 363.1 | 100.6 | 5.4 | 103 | 0.73758 |  |  |  | 90.1 | 84 | 1.504 | 0.7376 | 0.000806 | 13.632 | 13.2128
SW | 1005-4 | SW 1005-4 #3 | 46.0083 | 1799 | 90.1 | 24.6 | 40.6 | 195.9 | 40.1 | 90.2 | 95.5 | 96 | 98.6 | 113.56 | 11.1 | 21.9 | 594.4 | 363.7 | 100.6 | 5.4 | 102.9 | 0.73715 |  |  |  | 90.1 | 84.2 | 1.505 | 0.7372 | 0.000807 | 13.6938 | 13.279
SW | 1005-4 | SW 1005-4 #3 | 46.0167 | 1800 | 90 | 24.6 | 40.6 | 195.9 | 40.1 | 90.2 | 95.4 | 96 | 98.5 | 114.33 | 10 | 22 | 594.4 | 363 | 100.5 | 5.4 | 102.8 | 0.73782 |  |  |  | 90 | 83.8 | 1.504 | 0.7378 | 0.000803 | 13.6011 | 13.1856
SW | 1005-4 | SW 1005-4 #3 | 46.025 | 1799 | 90 | 24.6 | 40.4 | 195.8 | 40 | 90.2 | 95.5 | 96 | 98.6 | 114.14 | 9.6 | 22 | 588.7 | 362.9 | 100.4 | 5.4 | 102.8 | 0.73715 |  |  |  | 90 | 83.9 | 1.5 | 0.7372 | 0.000805 | 13.6937 | 13.2886
SW | 1005-4 | SW 1005-4 #3 | 46.0333 | 1800 | 89.9 | 24.5 | 40.3 | 195.6 | 39.9 | 90.1 | 95.5 | 96 | 98.6 | 116.82 | 8.7 | 22 | 591.8 | 363.3 | 100.6 | 5.4 | 102.8 | 0.73733 |  |  |  | 89.9 | 84 | 1.498 | 0.7373 | 0.000806 | 13.6783 | 13.2706
SW | 1005-4 | SW 1005-4 #3 | 46.0417 | 1800 | 89.9 | 24.5 | 40 | 195.4 | 39.9 | 90.1 | 95.4 | 96 | 98.6 | 115.45 | 8.4 | 21.9 | 591.5 | 363.1 | 100.7 | 5.4 | 102.8 | 0.73795 |  |  |  | 89.8 | 83.9 | 1.488 | 0.7378 | 0.000806 | 13.6012 | 13.185
SW | 1005-4 | SW 1005-4 #3 | 46.05 | 1800 | 89.8 | 24.5 | 40 | 195.2 | 39.9 | 90.1 | 95.4 | 96 | 98.6 | 114.95 | 7.9 | 21.9 | 594.1 | 363.7 | 100.6 | 5.4 | 103 | 0.73782 |  |  |  | 89.9 | 84 | 1.487 | 0.7377 | 0.000807 | 13.6166 | 13.1953
SW | 1005-4 | SW 1005-4 #3 | 46.0583 | 1800 | 89.8 | 24.6 | 39.9 | 195 | 39.9 | 90 | 95.4 | 96 | 98.6 | 113.05 | 7.9 | 21.8 | 593.9 | 364 | 100.5 | 5.4 | 103 | 0.73727 |  |  |  | 89.9 | 84.1 | 1.501 | 0.7372 | 0.000807 | 13.6938 | 13.2799
SW | 1005-4 | SW 1005-4 #3 | 46.0667 | 1800 | 89.9 | 24.6 | 39.8 | 194.9 | 40 | 90.1 | 95.4 | 96 | 98.6 | 114.07 | 8.5 | 21.9 | 593.4 | 363.7 | 100.6 | 5.4 | 103.1 | 0.7377 |  |  |  | 90 | 84.1 | 1.503 | 0.7377 | 0.000807 | 13.6166 | 13.2041
SW | 1005-4 | SW 1005-4 #3 | 46.075 | 1800 | 89.9 | 24.6 | 39.8 | 194.8 | 40 | 90.1 | 95.4 | 96 | 98.6 | 114.2 | 8.9 | 21.8 | 594.6 | 363.6 | 100.6 | 5.4 | 103 | 0.73727 |  |  |  | 90 | 84.1 | 1.498 | 0.7373 | 0.000807 | 13.6783 | 13.2702
SW | 1005-4 | SW 1005-4 #3 | 46.0833 | 1800 | 90 | 24.6 | 39.7 | 194.8 | 40 | 90.1 | 95.4 | 96 | 98.6 | 113.73 | 9.1 | 21.8 | 593 | 363.3 | 100.7 | 5.4 | 103 | 0.73758 |  |  |  | 89.9 | 84 | 1.483 | 0.7375 | 0.000806 | 13.6475 | 13.2322
SW | 1005-4 | SW 1005-4 #3 | 46.0917 | 1800 | 90 | 24.6 | 39.7 | 194.8 | 40 | 90.1 | 95.4 | 96 | 98.6 | 112.22 | 10.3 | 21.8 | 572.2 | 363.4 | 100.7 | 5.4 | 103 | 0.73752 |  |  |  | 89.9 | 84 | 1.501 | 0.7375 | 0.000807 | 13.6475 | 13.2414
SW | 1005-4 | SW 1005-4 #3 | 46.1 | 1800 | 90.1 | 24.7 | 39.8 | 194.8 | 40.1 | 90.1 | 95.4 | 96 | 98.6 | 112.23 | 10.8 | 21.8 | 561.6 | 363 | 100.8 | 5.4 | 102.9 | 0.73758 |  |  |  | 90 | 84 | 1.503 | 0.7376 | 0.000806 | 13.632 | 13.2225
SW | 1005-4 | SW 1005-4 #3 | 46.1083 | 1800 | 90.1 | 24.7 | 39.7 | 194.7 | 40 | 90.2 | 95.4 | 96 | 98.6 | 113.37 | 10.5 | 21.8 | 592.1 | 362.9 | 100.7 | 5.4 | 102.8 | 0.73819 |  |  |  | 90 | 84 | 1.501 | 0.7382 | 0.000806 | 13.5396 | 13.1288
SW | 1005-4 | SW 1005-4 #3 | 46.1167 | 1800 | 90.1 | 24.8 | 39.7 | 194.7 | 40 | 90.2 | 95.4 | 96 | 98.6 | 114.13 | 11.8 | 21.8 | 594 | 362.9 | 100.6 | 5.4 | 102.8 | 0.73813 |  |  |  | 90 | 84 | 1.502 | 0.7382 | 0.000806 | 13.5396 | 13.1381
SW | 1005-4 | SW 1005-4 #3 | 46.125 | 1800 | 90.1 | 25 | 39.6 | 194.7 | 40 | 90.1 | 95.4 | 96 | 98.6 | 113.61 | 11.4 | 21.7 | 593 | 363.2 | 100.7 | 5.4 | 102.9 | 0.73733 |  |  |  | 90 | 84 | 1.491 | 0.7373 | 0.000806 | 13.6783 | 13.2609
SW | 1005-4 | SW 1005-4 #3 | 46.1333 | 1800 | 90 | 25.3 | 39.5 | 194.7 | 40 | 90 | 95.4 | 96 | 98.6 | 114.49 | 10.7 | 21.7 | 586.1 | 363.5 | 100.6 | 5.4 | 102.9 | 0.73758 |  |  |  | 89.9 | 84 | 1.496 | 0.7375 | 0.000806 | 13.6475 | 13.2322
SW | 1005-4 | SW 1005-4 #3 | 46.1417 | 1800 | 90 | 25.3 | 39.5 | 194.7 | 40 | 90 | 95.3 | 96 | 98.6 | 115.52 | 11.2 | 21.7 | 593.5 | 363.8 | 100.6 | 5.4 | 103 | 0.73807 |  |  |  | 89.9 | 84.1 | 1.502 | 0.738 | 0.000807 | 13.5704 | 13.1569
SW | 1005-4 | SW 1005-4 #3 | 46.15 | 1800 | 90 | 25.3 | 39.7 | 194.7 | 40 | 90 | 95.3 | 96 | 98.6 | 113.27 | 12.5 | 21.7 | 591.5 | 364 | 100.5 | 5.4 | 103.1 | 0.73782 |  |  |  | 89.9 | 84.2 | 1.5 | 0.7378 | 0.000808 | 13.6012 | 13.1954
SW | 1005-4 | SW 1005-4 #3 | 46.1583 | 1800 | 90 | 25.3 | 39.6 | 194.7 | 40.1 | 90 | 95.3 | 96 | 98.6 | 112.48 | 14 | 21.7 | 576.7 | 363.7 | 100.6 | 5.4 | 103.1 | 0.73758 |  |  |  | 89.9 | 84.2 | 1.508 | 0.7375 | 0.000808 | 13.6475 | 13.2322
SW | 1005-4 | SW 1005-4 #3 | 46.1667 | 1800 | 90 | 25.2 | 39.6 | 194.7 | 40.1 | 90 | 95.3 | 96 | 98.6 | 112.25 | 13.5 | 21.7 | 592.9 | 363.7 | 100.5 | 5.4 | 102.9 | 0.73831 |  |  |  | 89.9 | 84 | 1.508 | 0.7383 | 0.000806 | 13.5242 | 13.1201
SW | 1005-4 | SW 1005-4 #3 | 46.175 | 1800 | 90 | 25.2 | 39.5 | 194.8 | 40.1 | 90 | 95.3 | 96 | 98.6 | 112.48 | 12.7 | 21.7 | 592.6 | 363.4 | 100.4 | 5.4 | 102.9 | 0.73758 |  |  |  | 89.9 | 83.9 | 1.488 | 0.7375 | 0.000805 | 13.6474 | 13.2322
SW | 1005-4 | SW 1005-4 #3 | 46.1833 | 1800 | 90 | 25.2 | 39.5 | 194.8 | 40.1 | 90 | 95.3 | 96 | 98.6 | 114.37 | 13.7 | 21.7 | 589.6 | 363.3 | 100.6 | 5.4 | 102.9 | 0.73617 |  |  |  | 90 | 84 | 1.496 | 0.7361 | 0.000806 | 13.8638 | 13.4396
SW | 1005-4 | SW 1005-4 #3 | 46.1917 | 1800 | 90 | 25.2 | 39.6 | 194.9 | 40.1 | 90 | 95.3 | 96 | 98.6 | 114.06 | 14.2 | 21.7 | 581 | 362.9 | 100.4 | 5.4 | 102.9 | 0.73795 |  |  |  | 89.9 | 83.9 | 1.501 | 0.7379 | 0.000805 | 13.5858 | 13.1753
SW | 1005-4 | SW 1005-4 #3 | 46.2 | 1800 | 90 | 25.2 | 39.5 | 194.9 | 40.1 | 90 | 95.2 | 96 | 98.6 | 114.79 | 14.8 | 21.7 | 593.1 | 363.9 | 100.6 | 5.4 | 102.8 | 0.73801 |  |  |  | 89.9 | 84 | 1.492 | 0.738 | 0.000806 | 13.5704 | 13.1661
SW | 1005-4 | SW 1005-4 #3 | 46.2083 | 1800 | 90 | 25.4 | 39.5 | 195 | 40.1 | 90 | 95.3 | 96 | 98.6 | 111.89 | 15.4 | 21.6 | 573.3 | 363.1 | 100.5 | 5.4 | 102.9 | 0.73807 |  |  |  | 90 | 83.9 | 1.498 | 0.7381 | 0.000805 | 13.555 | 13.1472
SW | 1005-4 | SW 1005-4 #3 | 46.2167 | 1800 | 90 | 25.3 | 39.6 | 195 | 40.1 | 90 | 95.3 | 96 | 98.6 | 112.89 | 16.1 | 21.7 | 590.3 | 363.6 | 100.5 | 5.4 | 103 | 0.73893 |  |  |  | 90 | 84.1 | 1.504 | 0.7389 | 0.000807 | 13.4319 | 13.0154
SW | 1005-4 | SW 1005-4 #3 | 46.225 | 1800 | 90 | 25.3 | 39.7 | 195 | 40.2 | 90 | 95.3 | 96 | 98.6 | 114.76 | 17.3 | 21.8 | 588.8 | 364 | 100.5 | 5.4 | 103.1 | 0.7374 |  |  |  | 89.9 | 84.1 | 1.495 | 0.7374 | 0.000807 | 13.6629 | 13.2599
SW | 1005-4 | SW 1005-4 #3 | 46.2333 | 1800 | 90 | 25.3 | 39.7 | 195 | 40.2 | 90 | 95.3 | 96 | 98.5 | 113.7 | 16 | 21.8 | 582.6 | 363.7 | 100.5 | 5.4 | 102.9 | 0.73746 |  |  |  | 90 | 84 | 1.499 | 0.7374 | 0.000806 | 13.6629 | 13.241
SW | 1005-4 | SW 1005-4 #3 | 46.2417 | 1800 | 90 | 25.3 | 39.8 | 195.1 | 40.2 | 90 | 95.3 | 96 | 98.6 | 113.03 | 15.5 | 21.9 | 593.4 | 363.2 | 100.6 | 5.4 | 102.8 | 0.73733 |  |  |  | 90 | 84 | 1.502 | 0.7374 | 0.000806 | 13.6629 | 13.2609
SW | 1005-4 | SW 1005-4 #3 | 46.25 | 1801 | 90 | 25.2 | 39.8 | 195 | 40.1 | 90 | 95.3 | 96 | 98.6 | 111.64 | 15.9 | 21.8 | 586.4 | 363.3 | 100.5 | 5.4 | 102.9 | 0.7374 |  |  |  | 89.9 | 83.9 | 1.501 | 0.7374 | 0.000805 | 13.6629 | 13.2598
SW | 1005-4 | SW 1005-4 #3 | 46.2583 | 1800 | 90.1 | 25.2 | 39.8 | 195.1 | 40.2 | 90 | 95.3 | 96 | 98.6 | 111.93 | 16 | 21.9 | 590 | 363.6 | 100.4 | 5.4 | 102.9 | 0.73825 |  |  |  | 90 | 84 | 1.506 | 0.7383 | 0.000805 | 13.5242 | 13.1196
SW | 1005-4 | SW 1005-4 #3 | 46.2667 | 1800 | 90 | 25.1 | 39.9 | 195.1 | 40.1 | 90 | 95.3 | 96 | 98.6 | 111.97 | 15.8 | 21.9 | 594.3 | 363.2 | 100.5 | 5.4 | 102.9 | 0.73764 |  |  |  | 89.9 | 83.9 | 1.495 | 0.7376 | 0.000805 | 13.632 | 13.223
SW | 1005-4 | SW 1005-4 #3 | 46.275 | 1800 | 90 | 25 | 39.8 | 195.1 | 40.1 | 90 | 95.3 | 96 | 98.5 | 112.12 | 16.3 | 21.9 | 588.1 | 363.4 | 100.7 | 5.4 | 102.9 | 0.73758 |  |  |  | 90.1 | 83.9 | 1.505 | 0.7376 | 0.000805 | 13.632 | 13.2128
SW | 1005-4 | SW 1005-4 #3 | 46.2833 | 1800 | 90 | 24.9 | 39.8 | 195.1 | 40 | 90 | 95.2 | 96 | 98.6 | 114.66 | 15.8 | 21.9 | 592.8 | 363.7 | 100.5 | 5.4 | 102.9 | 0.7374 |  |  |  | 90 | 83.9 | 1.497 | 0.7374 | 0.000805 | 13.6629 | 13.2502
SW | 1005-4 | SW 1005-4 #3 | 46.2917 | 1800 | 90 | 24.9 | 39.9 | 195 | 40.1 | 90 | 95.3 | 96 | 98.5 | 113.25 | 15.1 | 21.9 | 591.2 | 363.5 | 100.6 | 5.4 | 102.8 | 0.73776 |  |  |  | 90 | 83.9 | 1.505 | 0.7377 | 0.000804 | 13.6166 | 13.1948
SW | 1005-4 | SW 1005-4 #3 | 46.3 | 1800 | 89.9 | 24.8 | 39.9 | 194.9 | 40 | 90 | 95.3 | 96 | 98.6 | 113.32 | 15.1 | 21.9 | 588.5 | 363.5 | 100.5 | 5.4 | 102.9 | 0.73672 |  |  |  | 90 | 83.9 | 1.5 | 0.7367 | 0.000804 | 13.771 | 13.3548
SW | 1005-4 | SW 1005-4 #3 | 46.3083 | 1800 | 89.9 | 24.8 | 39.8 | 194.8 | 40 | 89.9 | 95.3 | 96 | 98.5 | 113.91 | 15.5 | 21.9 | 590.4 | 363.7 | 100.7 | 5.4 | 102.8 | 0.73703 |  |  |  | 90 | 84 | 1.503 | 0.737 | 0.000806 | 13.7246 | 13.3071
SW | 1005-4 | SW 1005-4 #3 | 46.3167 | 1799 | 90 | 24.8 | 39.9 | 194.8 | 40 | 90 | 95.3 | 96 | 98.6 | 113.71 | 14.1 | 21.9 | 581.6 | 363.7 | 100.7 | 5.4 | 102.9 | 0.73758 |  |  |  | 90 | 84 | 1.488 | 0.7376 | 0.000806 | 13.632 | 13.2225
SW | 1005-4 | SW 1005-4 #3 | 46.325 | 1800 | 90 | 24.8 | 39.9 | 194.7 | 40 | 90 | 95.3 | 96 | 98.6 | 114.61 | 13.9 | 21.9 | 583.5 | 363.5 | 100.5 | 5.4 | 102.9 | 0.73666 |  |  |  | 89.9 | 83.9 | 1.496 | 0.7366 | 0.000805 | 13.7864 | 13.3738
SW | 1005-4 | SW 1005-4 #3 | 46.3333 | 1800 | 90 | 24.8 | 39.9 | 194.7 | 40 | 90 | 95.3 | 96 | 98.6 | 116.25 | 13.5 | 21.9 | 587.9 | 363.5 | 100.8 | 5.4 | 102.9 | 0.73709 |  |  |  | 90 | 84 | 1.503 | 0.7371 | 0.000806 | 13.7092 | 13.2979
SW | 1005-4 | SW 1005-4 #3 | 46.3417 | 1800 | 90 | 24.8 | 39.9 | 194.7 | 40 | 90 | 95.3 | 96 | 98.6 | 116.01 | 14.7 | 21.8 | 582 | 363.6 | 100.6 | 5.4 | 102.9 | 0.73727 |  |  |  | 90 | 84.1 | 1.506 | 0.7373 | 0.000807 | 13.6783 | 13.2702
SW | 1005-4 | SW 1005-4 #3 | 46.35 | 1800 | 90 | 24.8 | 40 | 194.8 | 40.1 | 90 | 95.3 | 96 | 98.6 | 114.34 | 13.7 | 21.9 | 569.1 | 363.5 | 100.4 | 5.4 | 102.9 | 0.73801 |  |  |  | 90 | 84 | 1.503 | 0.738 | 0.000806 | 13.5704 | 13.1565
SW | 1005-4 | SW 1005-4 #3 | 46.3583 | 1799 | 90 | 24.9 | 39.8 | 194.8 | 40.1 | 90 | 95.3 | 96 | 98.5 | 113.48 | 13.6 | 21.9 | 575.1 | 363.3 | 100.7 | 5.4 | 102.9 | 0.73782 |  |  |  | 90.1 | 84 | 1.496 | 0.7379 | 0.000806 | 13.5858 | 13.176
SW | 1005-4 | SW 1005-4 #3 | 46.3667 | 1800 | 90 | 24.9 | 40 | 194.9 | 40 | 90 | 95.3 | 96 | 98.6 | 114.17 | 13.2 | 21.9 | 591.2 | 363.1 | 100.5 | 5.4 | 102.8 | 0.73819 |  |  |  | 90 | 83.9 | 1.501 | 0.7382 | 0.000806 | 13.5396 | 13.1288
SW | 1005-4 | SW 1005-4 #3 | 46.375 | 1800 | 90 | 24.7 | 40 | 194.9 | 40.1 | 90 | 95.3 | 96 | 98.6 | 114.69 | 13 | 21.9 | 589 | 363.6 | 100.5 | 5.4 | 102.9 | 0.73684 |  |  |  | 90 | 84 | 1.506 | 0.7369 | 0.000806 | 13.7401 | 13.3363
SW | 1005-4 | SW 1005-4 #3 | 46.3833 | 1800 | 90 | 24.7 | 40 | 194.9 | 40.1 | 90 | 95.3 | 96 | 98.6 | 113.51 | 14.7 | 21.9 | 576.4 | 363.6 | 100.6 | 5.4 | 103 | 0.73746 |  |  |  | 90 | 84.1 | 1.499 | 0.7374 | 0.000806 | 13.6629 | 13.241
SW | 1005-4 | SW 1005-4 #3 | 46.3917 | 1800 | 90 | 24.7 | 40 | 194.9 | 40 | 90 | 95.3 | 96 | 98.6 | 113.22 | 14.8 | 21.9 | 582.5 | 363.7 | 100.7 | 5.4 | 102.9 | 0.73776 |  |  |  | 90 | 84 | 1.492 | 0.7377 | 0.000806 | 13.6166 | 13.1949
SW | 1005-4 | SW 1005-4 #3 | 46.4 | 1800 | 89.9 | 24.7 | 39.9 | 194.9 | 40 | 90 | 95.3 | 96 | 98.5 | 114.17 | 13.6 | 21.9 | 583.1 | 363.6 | 100.5 | 5.4 | 102.9 | 0.73758 |  |  |  | 89.9 | 84.1 | 1.499 | 0.7375 | 0.000807 | 13.6475 | 13.2322
SW | 1005-4 | SW 1005-4 #3 | 46.4083 | 1800 | 89.9 | 24.7 | 39.9 | 194.9 | 40 | 90 | 95.3 | 96 | 98.6 | 114.78 | 14.1 | 22 | 591 | 363.7 | 100.6 | 5.4 | 102.9 | 0.73746 |  |  |  | 90 | 84 | 1.507 | 0.7374 | 0.000806 | 13.6629 | 13.241
SW | 1005-4 | SW 1005-4 #3 | 46.4167 | 1800 | 90 | 24.8 | 39.9 | 194.9 | 40 | 90 | 95.3 | 96 | 98.6 | 113.18 | 14.8 | 21.9 | 584.3 | 363.5 | 100.5 | 5.4 | 102.9 | 0.73758 |  |  |  | 90 | 84.1 | 1.506 | 0.7376 | 0.000807 | 13.6321 | 13.2225
SW | 1005-4 | SW 1005-4 #3 | 46.425 | 1800 | 90 | 24.8 | 39.9 | 194.9 | 39.9 | 90 | 95.3 | 96 | 98.6 | 113.05 | 14.8 | 21.9 | 593.4 | 363.4 | 100.5 | 5.4 | 103 | 0.73752 |  |  |  | 90 | 84.1 | 1.495 | 0.7375 | 0.000807 | 13.6475 | 13.2317
SW | 1005-4 | SW 1005-4 #3 | 46.4333 | 1800 | 90 | 24.8 | 39.9 | 194.9 | 40 | 90 | 95.3 | 96 | 98.6 | 112.47 | 13.9 | 21.9 | 582 | 363.1 | 100.5 | 5.4 | 102.9 | 0.73758 |  |  |  | 90 | 84 | 1.498 | 0.7376 | 0.000806 | 13.632 | 13.2225
SW | 1005-4 | SW 1005-4 #3 | 46.4417 | 1800 | 90 | 24.9 | 39.9 | 194.9 | 40 | 90 | 95.3 | 96 | 98.5 | 112.99 | 13.4 | 21.9 | 576.6 | 363.5 | 100.5 | 5.4 | 102.9 | 0.73782 |  |  |  | 90 | 84.1 | 1.502 | 0.7378 | 0.000807 | 13.6012 | 13.1857
SW | 1005-4 | SW 1005-4 #3 | 46.45 | 1800 | 90.1 | 25 | 39.9 | 195 | 39.9 | 90 | 95.3 | 96 | 98.6 | 116.23 | 14.1 | 21.8 | 593.2 | 363.5 | 100.4 | 5.4 | 103 | 0.73703 |  |  |  | 90 | 84 | 1.503 | 0.737 | 0.000806 | 13.7246 | 13.3071
SW | 1005-4 | SW 1005-4 #3 | 46.4583 | 1800 | 90 | 25 | 40 | 195.1 | 40.1 | 90 | 95.3 | 96 | 98.6 | 113.92 | 14.3 | 21.9 | 571.4 | 363.3 | 100.4 | 5.4 | 103.1 | 0.73727 |  |  |  | 90 | 84.1 | 1.495 | 0.7373 | 0.000807 | 13.6783 | 13.2702
SW | 1005-4 | SW 1005-4 #3 | 46.4667 | 1800 | 90.1 | 24.9 | 39.9 | 195.1 | 40 | 90 | 95.3 | 96 | 98.6 | 114.1 | 14.1 | 21.9 | 593.2 | 363.4 | 100.5 | 5.4 | 103 | 0.73776 |  |  |  | 90 | 84.1 | 1.503 | 0.7377 | 0.000807 | 13.6166 | 13.1949
SW | 1005-4 | SW 1005-4 #3 | 46.475 | 1800 | 90 | 25 | 39.9 | 195.1 | 39.9 | 90 | 95.3 | 96 | 98.6 | 114.31 | 13 | 21.9 | 586.6 | 363.7 | 100.4 | 5.4 | 103 | 0.73733 |  |  |  | 90 | 84.1 | 1.5 | 0.7373 | 0.000807 | 13.6783 | 13.261
SW | 1005-4 | SW 1005-4 #3 | 46.4833 | 1800 | 90.1 | 25 | 39.9 | 195.2 | 39.9 | 90 | 95.3 | 96 | 98.6 | 113.32 | 13.3 | 21.9 | 591.5 | 363.1 | 100.5 | 5.4 | 103 | 0.73636 |  |  |  | 89.9 | 84.1 | 1.494 | 0.7363 | 0.000807 | 13.8329 | 13.42
SW | 1005-4 | SW 1005-4 #3 | 46.4917 | 1800 | 90 | 25 | 39.9 | 195.1 | 40 | 90 | 95.3 | 96 | 98.7 | 113.3 | 13.2 | 21.9 | 591.6 | 363.4 | 100.5 | 5.4 | 103.1 | 0.73752 |  |  |  | 90 | 84.2 | 1.5 | 0.7375 | 0.000808 | 13.6475 | 13.2318
SW | 1005-4 | SW 1005-4 #3 | 46.5 | 1800 | 90 | 25.1 | 40 | 195.2 | 40 | 90 | 95.3 | 96 | 98.6 | 113.36 | 12.7 | 21.9 | 582.6 | 363.6 | 100.5 | 5.4 | 103 | 0.73721 |  |  |  | 90 | 84.1 | 1.495 | 0.7372 | 0.000806 | 13.6938 | 13.2794
SW | 1005-4 | SW 1005-4 #3 | 46.5083 | 1800 | 90 | 25 | 39.9 | 195.1 | 40 | 90 | 95.3 | 96 | 98.5 | 113.66 | 13.8 | 21.9 | 582.6 | 363.6 | 100.5 | 5.4 | 103 | 0.73715 |  |  |  | 90 | 84 | 1.504 | 0.7372 | 0.000806 | 13.6938 | 13.2886
SW | 1005-4 | SW 1005-4 #3 | 46.5167 | 1800 | 90 | 25 | 39.9 | 195.1 | 40 | 90 | 95.3 | 96 | 98.6 | 113.43 | 12.7 | 21.9 | 575 | 364 | 100.6 | 5.4 | 103 | 0.73709 |  |  |  | 90 | 84.1 | 1.503 | 0.7371 | 0.000807 | 13.7092 | 13.2979
SW | 1005-4 | SW 1005-4 #3 | 46.525 | 1800 | 90 | 25 | 40.1 | 195.1 | 39.9 | 90 | 95.3 | 96 | 98.6 | 115.02 | 12.6 | 21.9 | 590.9 | 363.4 | 100.6 | 5.4 | 103 | 0.73672 |  |  |  | 90 | 84 | 1.484 | 0.7367 | 0.000806 | 13.771 | 13.3548
SW | 1005-4 | SW 1005-4 #3 | 46.5333 | 1800 | 90 | 25 | 40.1 | 195.1 | 39.9 | 90 | 95.3 | 96 | 98.5 | 114.2 | 12.7 | 21.8 | 594.7 | 363.5 | 100.6 | 5.4 | 103 | 0.73764 |  |  |  | 90 | 84 | 1.504 | 0.7376 | 0.000805 | 13.632 | 13.2133
SW | 1005-4 | SW 1005-4 #3 | 46.5417 | 1800 | 90 | 25.1 | 39.9 | 195.1 | 40 | 90 | 95.3 | 96 | 98.6 | 113.33 | 11.9 | 21.8 | 591.9 | 363.6 | 100.5 | 5.4 | 103 | 0.73611 |  |  |  | 90 | 84.1 | 1.489 | 0.7361 | 0.000807 | 13.8639 | 13.4489
SW | 1005-4 | SW 1005-4 #3 | 46.55 | 1800 | 90 | 25.1 | 39.8 | 195 | 40.1 | 90 | 95.3 | 96 | 98.6 | 112.62 | 11.7 | 21.8 | 576.7 | 363.1 | 100.4 | 5.4 | 102.9 | 0.7374 |  |  |  | 90 | 83.9 | 1.489 | 0.7374 | 0.000805 | 13.6629 | 13.2502
SW | 1005-4 | SW 1005-4 #3 | 46.5583 | 1800 | 90 | 25.1 | 39.9 | 195.1 | 40 | 90 | 95.3 | 96 | 98.5 | 115.27 | 12.2 | 21.8 | 587.2 | 363.3 | 100.6 | 5.4 | 102.9 | 0.73709 |  |  |  | 90 | 83.9 | 1.501 | 0.7371 | 0.000805 | 13.7092 | 13.2978
SW | 1005-4 | SW 1005-4 #3 | 46.5667 | 1800 | 90 | 25.2 | 40 | 195.1 | 40.1 | 90 | 95.3 | 96 | 98.6 | 114.69 | 11.5 | 21.9 | 575.4 | 363.1 | 100.6 | 5.4 | 103 | 0.73684 |  |  |  | 90 | 83.9 | 1.497 | 0.7368 | 0.000805 | 13.7555 | 13.3363
SW | 1005-4 | SW 1005-4 #3 | 46.575 | 1800 | 90 | 25.2 | 40 | 195.1 | 40 | 90 | 95.3 | 96 | 98.6 | 114.89 | 10.7 | 21.8 | 595.3 | 363 | 100.5 | 5.4 | 102.9 | 0.73672 |  |  |  | 90 | 84 | 1.496 | 0.7367 | 0.000806 | 13.771 | 13.3548
SW | 1005-4 | SW 1005-4 #3 | 46.5833 | 1800 | 90 | 25.2 | 40 | 195 | 40 | 90 | 95.3 | 96 | 98.6 | 113.19 | 11 | 21.8 | 592.1 | 363.3 | 100.6 | 5.4 | 103 | 0.7374 |  |  |  | 90 | 83.9 | 1.501 | 0.7374 | 0.000805 | 13.6629 | 13.2502
SW | 1005-4 | SW 1005-4 #3 | 46.5917 | 1800 | 90 | 25.2 | 39.9 | 195 | 39.9 | 90 | 95.2 | 96 | 98.6 | 113.81 | 10.1 | 21.8 | 587.9 | 363.7 | 100.5 | 5.4 | 103 | 0.73782 |  |  |  | 90 | 83.9 | 1.506 | 0.7378 | 0.000805 | 13.6012 | 13.1856
SW | 1005-4 | SW 1005-4 #3 | 46.6 | 1800 | 90 | 25.2 | 40 | 195 | 39.9 | 90 | 95.4 | 96 | 98.6 | 114.66 | 10.1 | 21.8 | 594.3 | 364 | 100.4 | 5.4 | 103 | 0.73666 |  |  |  | 90 | 84.1 | 1.504 | 0.7367 | 0.000807 | 13.771 | 13.3641
SW | 1005-4 | SW 1005-4 #3 | 46.6083 | 1800 | 90 | 25.2 | 40.1 | 195 | 40 | 90 | 95.3 | 96 | 98.6 | 113 | 10.1 | 21.8 | 572.6 | 363.7 | 100.7 | 5.4 | 103 | 0.73691 |  |  |  | 90 | 84.1 | 1.5 | 0.7369 | 0.000807 | 13.7401 | 13.3256
SW | 1005-4 | SW 1005-4 #3 | 46.6167 | 1800 | 90 | 25.2 | 39.9 | 195 | 40 | 90 | 95.3 | 96 | 98.5 | 113.57 | 10.4 | 21.9 | 590.7 | 363.2 | 100.6 | 5.4 | 102.9 | 0.7366 |  |  |  | 90 | 83.9 | 1.495 | 0.7366 | 0.000805 | 13.7864 | 13.3733
SW | 1005-4 | SW 1005-4 #3 | 46.625 | 1800 | 90 | 25.2 | 39.9 | 195.1 | 40 | 90 | 95.3 | 96 | 98.6 | 113.93 | 9.8 | 21.9 | 581.5 | 363.2 | 100.3 | 5.4 | 102.9 | 0.73703 |  |  |  | 90 | 83.9 | 1.501 | 0.737 | 0.000805 | 13.7246 | 13.3071
SW | 1005-4 | SW 1005-4 #3 | 46.6333 | 1800 | 90 | 25.1 | 40 | 195.1 | 40 | 90 | 95.3 | 96 | 98.6 | 113.1 | 9.8 | 21.9 | 570.1 | 363.4 | 100.6 | 5.5 | 103 | 0.73642 |  |  |  | 90 | 84 | 1.499 | 0.7364 | 0.000806 | 13.8174 | 13.4011
SW | 1005-4 | SW 1005-4 #3 | 46.6417 | 1800 | 90 | 25.1 | 40 | 195.2 | 40.1 | 90 | 95.3 | 96 | 98.6 | 113.35 | 10.3 | 21.9 | 576.9 | 363.3 | 100.6 | 5.4 | 103 | 0.73746 |  |  |  | 90 | 83.9 | 1.503 | 0.7374 | 0.000805 | 13.6629 | 13.2409
SW | 1005-4 | SW 1005-4 #3 | 46.65 | 1800 | 90 | 25.1 | 39.9 | 195.1 | 40 | 90 | 95.3 | 96 | 98.5 | 113.51 | 10.3 | 21.9 | 589.7 | 363.3 | 100.6 | 5.4 | 103 | 0.73789 |  |  |  | 90 | 83.9 | 1.501 | 0.7379 | 0.000805 | 13.5858 | 13.1749
SW | 1005-4 | SW 1005-4 #3 | 46.6583 | 1800 | 90 | 25.1 | 40.1 | 195.1 | 40 | 90 | 95.3 | 96 | 98.5 | 113.66 | 10.5 | 21.9 | 587.4 | 363.5 | 100.5 | 5.4 | 103 | 0.7366 |  |  |  | 90 | 84.1 | 1.497 | 0.7366 | 0.000806 | 13.7865 | 13.3733
SW | 1005-4 | SW 1005-4 #3 | 46.6667 | 1800 | 90 | 25.1 | 40.1 | 195.2 | 40 | 90 | 95.3 | 96 | 98.6 | 113.96 | 10.4 | 21.9 | 592 | 363.9 | 100.6 | 5.5 | 103.1 | 0.73684 |  |  |  | 90 | 84.1 | 1.505 | 0.7369 | 0.000807 | 13.7401 | 13.3364
SW | 1005-4 | SW 1005-4 #3 | 46.675 | 1800 | 90 | 25.1 | 40.2 | 195.2 | 40 | 90 | 95.3 | 96 | 98.6 | 114.13 | 10.3 | 21.9 | 595.4 | 363.7 | 100.5 | 5.5 | 103 | 0.73703 |  |  |  | 90.1 | 84.1 | 1.503 | 0.7371 | 0.000807 | 13.7092 | 13.2974
SW | 1005-4 | SW 1005-4 #3 | 46.6833 | 1800 | 90 | 25.1 | 40.2 | 195.2 | 40 | 90 | 95.3 | 96 | 98.5 | 114.19 | 9.7 | 21.9 | 594.7 | 363.5 | 100.6 | 5.5 | 103 | 0.73666 |  |  |  | 90.1 | 84.1 | 1.502 | 0.7367 | 0.000807 | 13.771 | 13.3544
SW | 1005-4 | SW 1005-4 #3 | 46.6917 | 1800 | 90 | 25 | 40.1 | 195.2 | 40 | 90 | 95.3 | 96 | 98.7 | 115.09 | 9.3 | 21.8 | 593.1 | 363.5 | 100.5 | 5.5 | 103.1 | 0.73709 |  |  |  | 90 | 84.1 | 1.495 | 0.7371 | 0.000807 | 13.7092 | 13.2979
SW | 1005-4 | SW 1005-4 #3 | 46.7 | 1800 | 90 | 25 | 40.2 | 195.2 | 40.1 | 90 | 95.3 | 96 | 98.6 | 114.21 | 10.1 | 21.9 | 592.8 | 363.7 | 100.6 | 5.5 | 103 | 0.73727 |  |  |  | 90 | 84 | 1.494 | 0.7373 | 0.000806 | 13.6783 | 13.2702
SW | 1005-4 | SW 1005-4 #3 | 46.7083 | 1800 | 90 | 25 | 40.2 | 195.2 | 40.1 | 90 | 95.3 | 96 | 98.6 | 113.33 | 9.6 | 22 | 594.7 | 363.9 | 100.7 | 5.5 | 103.1 | 0.73691 |  |  |  | 90 | 84.1 | 1.504 | 0.7369 | 0.000806 | 13.7401 | 13.3256
SW | 1005-4 | SW 1005-4 #3 | 46.7167 | 1799 | 90 | 25 | 40.2 | 195.3 | 40.1 | 90 | 95.3 | 96 | 98.6 | 113.36 | 10 | 21.9 | 592.9 | 362.8 | 100.8 | 5.4 | 103 | 0.73678 |  |  |  | 90 | 83.9 | 1.477 | 0.7368 | 0.000805 | 13.7555 | 13.3456
SW | 1005-4 | SW 1005-4 #3 | 46.725 | 1800 | 90 | 25 | 40.2 | 195.3 | 40.1 | 90 | 95.4 | 96 | 98.6 | 114.23 | 9.4 | 22 | 593.6 | 363.1 | 100.7 | 5.4 | 103 | 0.71071 |  |  |  | 90 | 84 | 1.505 | 0.7107 | 0.000806 | 17.9379 | 17.508
SW | 1005-4 | SW 1005-4 #3 | 46.7333 | 1800 | 90 | 24.9 | 40.2 | 195.3 | 40.1 | 90 | 95.3 | 96 | 98.6 | 114.87 | 9.5 | 22 | 587.9 | 363.3 | 100.5 | 5.4 | 103 | 0.71071 |  |  |  | 90 | 83.8 | 1.497 | 0.7107 | 0.000804 | 17.9378 | 17.508
SW | 1005-4 | SW 1005-4 #3 | 46.7417 | 1800 | 90 | 24.9 | 40.3 | 195.3 | 40.1 | 90 | 95.3 | 96 | 98.6 | 114.5 | 9.6 | 21.9 | 576.5 | 363.3 | 100.7 | 5.4 | 103 | 0.70998 |  |  |  | 90 | 84 | 1.495 | 0.71 | 0.000806 | 18.0543 | 17.629
SW | 1005-4 | SW 1005-4 #3 | 46.75 | 1800 | 90 | 25 | 40.3 | 195.3 | 40 | 90 | 95.4 | 96 | 98.5 | 115.41 | 10.1 | 21.9 | 593.7 | 363.3 | 100.4 | 5.4 | 103 | 0.71022 |  |  |  | 90 | 83.9 | 1.505 | 0.7102 | 0.000805 | 18.021 | 17.5891
SW | 1005-4 | SW 1005-4 #3 | 46.7583 | 1800 | 90 | 25.1 | 40.3 | 195.3 | 40 | 90 | 95.3 | 96 | 98.6 | 114.02 | 10.2 | 21.9 | 578.8 | 363.1 | 100.6 | 5.4 | 103.1 | 0.70979 |  |  |  | 90 | 84 | 1.5 | 0.7098 | 0.000806 | 18.0876 | 17.6605
SW | 1005-4 | SW 1005-4 #3 | 46.7667 | 1800 | 90 | 25.1 | 40.3 | 195.2 | 40.1 | 90 | 95.3 | 96 | 98.6 | 115.06 | 9.5 | 22 | 592.5 | 363.5 | 100.6 | 5.4 | 103.1 | 0.70992 |  |  |  | 89.9 | 83.9 | 1.503 | 0.7099 | 0.000805 | 18.0709 | 17.6493
SW | 1005-4 | SW 1005-4 #3 | 46.775 | 1800 | 90 | 25 | 40.3 | 195.2 | 40.1 | 90 | 95.3 | 96 | 98.6 | 112.34 | 10.6 | 21.8 | 587.5 | 363.3 | 100.5 | 5.5 | 103.1 | 0.70973 |  |  |  | 89.9 | 84 | 1.504 | 0.7097 | 0.000806 | 18.1043 | 17.6809
SW | 1005-4 | SW 1005-4 #3 | 46.7833 | 1800 | 90 | 25 | 40.3 | 195.1 | 40.1 | 90 | 95.3 | 96 | 98.5 | 112.65 | 10.3 | 21.9 | 586.2 | 363.8 | 100.6 | 5.5 | 103.1 | 0.71053 |  |  |  | 90 | 84 | 1.503 | 0.7105 | 0.000806 | 17.9711 | 17.5378
SW | 1005-4 | SW 1005-4 #3 | 46.7917 | 1800 | 90 | 25 | 40.3 | 195 | 40.1 | 90 | 95.3 | 96 | 98.5 | 115 | 9.6 | 21.9 | 593 | 364 | 100.6 | 5.5 | 103 | 0.70998 |  |  |  | 89.9 | 84.1 | 1.493 | 0.7099 | 0.000807 | 18.071 | 17.6394
SW | 1005-4 | SW 1005-4 #3 | 46.8 | 1800 | 90 | 25.1 | 40.3 | 195 | 40 | 90 | 95.3 | 96 | 98.6 | 115.79 | 9.9 | 21.9 | 594.4 | 363.5 | 100.7 | 5.5 | 103 | 0.71059 |  |  |  | 90 | 83.9 | 1.501 | 0.7106 | 0.000805 | 17.9545 | 17.5278
SW | 1005-4 | SW 1005-4 #3 | 46.8083 | 1800 | 90 | 25.1 | 40.3 | 195 | 40 | 90 | 95.4 | 96 | 98.6 | 114.47 | 9.9 | 21.9 | 587.1 | 363 | 100.5 | 5.4 | 103 | 0.71035 |  |  |  | 90.1 | 84 | 1.497 | 0.7104 | 0.000806 | 17.9878 | 17.5572
SW | 1005-4 | SW 1005-4 #3 | 46.8167 | 1800 | 90 | 25 | 40.3 | 194.9 | 40 | 90 | 95.3 | 96 | 98.5 | 113.44 | 10.6 | 21.9 | 590.9 | 363.4 | 100.5 | 5.4 | 102.9 | 0.75025 |  |  |  | 90.1 | 83.9 | 1.496 | 0.7503 | 0.000805 | 11.7065 | 11.299
SW | 1005-4 | SW 1005-4 #3 | 46.825 | 1800 | 90 | 25 | 40.4 | 195 | 40 | 90 | 95.4 | 96 | 98.5 | 112.11 | 9.9 | 21.9 | 595.5 | 363.3 | 100.6 | 5.4 | 102.9 | 0.75006 |  |  |  | 90 | 84 | 1.495 | 0.7501 | 0.000806 | 11.7364 | 11.3366
SW | 1005-4 | SW 1005-4 #3 | 46.8333 | 1800 | 90 | 25.1 | 40.3 | 195 | 40 | 89.9 | 95.3 | 96 | 98.6 | 113.15 | 10.8 | 21.9 | 587.4 | 363.5 | 100.6 | 5.4 | 103 | 0.71016 |  |  |  | 90 | 83.9 | 1.501 | 0.7101 | 0.000805 | 18.0376 | 17.5991
SW | 1005-4 | SW 1005-4 #3 | 46.8417 | 1800 | 90 | 25 | 40.2 | 194.9 | 40.1 | 89.9 | 95.3 | 96 | 98.6 | 114 | 10.3 | 21.9 | 576.9 | 363.4 | 100.5 | 5.4 | 102.9 | 0.7101 |  |  |  | 90 | 84 | 1.501 | 0.7101 | 0.000805 | 18.0376 | 17.609
SW | 1005-4 | SW 1005-4 #3 | 46.85 | 1800 | 90 | 25 | 40.3 | 194.9 | 40 | 89.9 | 95.3 | 96 | 98.5 | 114.75 | 9.7 | 21.8 | 593.2 | 363.7 | 100.6 | 5.4 | 102.9 | 0.71053 |  |  |  | 89.9 | 83.9 | 1.502 | 0.7105 | 0.000805 | 17.9711 | 17.5482
SW | 1005-4 | SW 1005-4 #3 | 46.8583 | 1800 | 90 | 25 | 40.2 | 194.9 | 40 | 89.9 | 95.2 | 96 | 98.5 | 113.05 | 9.7 | 21.9 | 594.7 | 363.7 | 100.5 | 5.5 | 103 | 0.71016 |  |  |  | 89.9 | 83.9 | 1.49 | 0.7101 | 0.000805 | 18.0376 | 17.6095
SW | 1005-4 | SW 1005-4 #3 | 46.8667 | 1800 | 90 | 25 | 40.2 | 195 | 40 | 89.9 | 95.3 | 96 | 98.5 | 113.38 | 10.6 | 21.9 | 584.6 | 363.8 | 100.5 | 5.5 | 103 | 0.7101 |  |  |  | 89.9 | 84 | 1.502 | 0.7101 | 0.000806 | 18.0377 | 17.6195
SW | 1005-4 | SW 1005-4 #3 | 46.875 | 1800 | 90 | 24.9 | 40.3 | 195.1 | 40.1 | 89.9 | 95.3 | 96 | 98.6 | 114.34 | 9.7 | 22 | 590 | 363.6 | 100.8 | 5.4 | 103 | 0.71035 |  |  |  | 89.9 | 83.9 | 1.5 | 0.7103 | 0.000806 | 18.0044 | 17.5781
SW | 1005-4 | SW 1005-4 #3 | 46.8833 | 1800 | 90 | 24.9 | 40.3 | 195.1 | 40 | 89.9 | 95.2 | 96 | 98.5 | 114.74 | 10.5 | 21.9 | 593.1 | 363.4 | 100.4 | 5.4 | 102.9 | 0.7101 |  |  |  | 90 | 83.9 | 1.502 | 0.7101 | 0.000805 | 18.0376 | 17.609
SW | 1005-4 | SW 1005-4 #3 | 46.8917 | 1800 | 90 | 24.9 | 40.3 | 195.1 | 40 | 89.9 | 95.2 | 96 | 98.6 | 113.83 | 9.7 | 21.9 | 577.3 | 363.3 | 100.5 | 5.4 | 103 | 0.70967 |  |  |  | 89.9 | 84 | 1.497 | 0.7096 | 0.000806 | 18.1209 | 17.6909
SW | 1005-4 | SW 1005-4 #3 | 46.9 | 1800 | 90 | 24.9 | 40.2 | 195.2 | 39.9 | 89.9 | 95.2 | 96 | 98.6 | 114.72 | 10.5 | 22 | 594.6 | 363.6 | 100.5 | 5.4 | 103 | 0.70937 |  |  |  | 89.9 | 83.9 | 1.495 | 0.7093 | 0.000805 | 18.1709 | 17.7407
SW | 1005-4 | SW 1005-4 #3 | 46.9083 | 1800 | 90 | 24.9 | 40.2 | 195.2 | 40 | 89.9 | 95.2 | 96 | 98.6 | 114.13 | 10.5 | 22 | 583.8 | 363.6 | 100.5 | 5.4 | 103.1 | 0.71022 |  |  |  | 90 | 84.1 | 1.506 | 0.7102 | 0.000807 | 18.021 | 17.5892
SW | 1005-4 | SW 1005-4 #3 | 46.9167 | 1800 | 90 | 24.8 | 40.3 | 195.2 | 39.9 | 89.9 | 95.2 | 96 | 98.5 | 114.23 | 9.6 | 21.9 | 587.9 | 363.4 | 100.4 | 5.4 | 103 | 0.71004 |  |  |  | 89.9 | 83.9 | 1.502 | 0.71 | 0.000805 | 18.0543 | 17.6294
SW | 1005-4 | SW 1005-4 #3 | 46.925 | 1800 | 89.9 | 24.8 | 40.3 | 195.2 | 39.9 | 89.8 | 95.2 | 96 | 98.5 | 113.9 | 10.2 | 22 | 592.5 | 363.4 | 100.5 | 5.4 | 103 | 0.71065 |  |  |  | 90 | 84 | 1.506 | 0.7106 | 0.000806 | 17.9545 | 17.5179
SW | 1005-4 | SW 1005-4 #3 | 46.9333 | 1800 | 90 | 24.8 | 40.2 | 195.2 | 39.9 | 89.8 | 95.2 | 96 | 98.6 | 114.38 | 9.7 | 21.9 | 591 | 363.6 | 100.6 | 5.5 | 103 | 0.70998 |  |  |  | 89.9 | 84 | 1.499 | 0.7099 | 0.000806 | 18.0709 | 17.6394
SW | 1005-4 | SW 1005-4 #3 | 46.9417 | 1800 | 90 | 24.8 | 40.2 | 195.2 | 40 | 89.8 | 95.2 | 96 | 98.5 | 114.2 | 10.4 | 22 | 581.3 | 364 | 100.6 | 5.5 | 102.9 | 0.71065 |  |  |  | 89.9 | 84 | 1.506 | 0.7106 | 0.000806 | 17.9545 | 17.5284
SW | 1005-4 | SW 1005-4 #3 | 46.95 | 1800 | 90 | 24.8 | 40.2 | 195.2 | 40 | 89.8 | 95.2 | 96 | 98.6 | 114.29 | 9.8 | 22 | 581.7 | 363.8 | 100.4 | 5.5 | 102.9 | 0.71016 |  |  |  | 90 | 84 | 1.501 | 0.7101 | 0.000806 | 18.0377 | 17.5991
SW | 1005-4 | SW 1005-4 #3 | 46.9583 | 1800 | 89.9 | 24.8 | 40.2 | 195.2 | 39.9 | 89.9 | 95.2 | 96 | 98.5 | 115.23 | 10.1 | 22 | 591.5 | 364 | 100.6 | 5.5 | 102.9 | 0.7112 |  |  |  | 89.9 | 84 | 1.507 | 0.7111 | 0.000806 | 17.8715 | 17.4374
SW | 1005-4 | SW 1005-4 #3 | 46.9667 | 1800 | 90 | 24.7 | 40.2 | 195.3 | 39.8 | 89.9 | 95.2 | 96 | 98.5 | 114.72 | 9.9 | 22 | 589.6 | 363.7 | 100.4 | 5.5 | 102.9 | 0.70992 |  |  |  | 89.9 | 83.9 | 1.503 | 0.7099 | 0.000805 | 18.0709 | 17.6493
SW | 1005-4 | SW 1005-4 #3 | 46.975 | 1800 | 90 | 24.8 | 40.3 | 195.3 | 39.9 | 89.8 | 95.2 | 96 | 98.5 | 113.6 | 10.1 | 22 | 590.3 | 363.6 | 100.5 | 5.4 | 102.9 | 0.75221 |  |  |  | 89.8 | 83.9 | 1.5 | 0.7521 | 0.000805 | 11.4389 | 11.0366
SW | 1005-4 | SW 1005-4 #3 | 46.9833 | 1800 | 90 | 24.8 | 40.3 | 195.3 | 39.9 | 89.9 | 95.2 | 96 | 98.5 | 112.92 | 10.8 | 22 | 570.2 | 363.7 | 100.6 | 5.4 | 102.9 | 0.75208 |  |  |  | 90 | 83.9 | 1.497 | 0.7521 | 0.000805 | 11.4389 | 11.0372
SW | 1005-4 | SW 1005-4 #3 | 46.9917 | 1800 | 90 | 24.9 | 40.2 | 195.3 | 39.8 | 89.9 | 95.2 | 96 | 98.6 | 113.88 | 10.5 | 21.9 | 590.3 | 363.3 | 100.6 | 5.4 | 103 | 0.75227 |  |  |  | 90 | 84.1 | 1.508 | 0.7522 | 0.000807 | 11.4241 | 11.0092
SW | 1005-4 | SW 1005-4 #3 | 47 | 1800 | 90 | 24.9 | 40.3 | 195.3 | 39.8 | 89.8 | 95.2 | 96 | 98.5 | 113.32 | 10.4 | 21.9 | 593.4 | 363.9 | 100.5 | 5.4 | 102.9 | 0.73703 |  |  |  | 89.9 | 83.8 | 1.493 | 0.737 | 0.000804 | 13.7246 | 13.3168
SW | 1005-4 | SW 1005-4 #3 | 47.0083 | 1800 | 90 | 25 | 40.1 | 195.3 | 39.9 | 89.8 | 95.2 | 96 | 98.6 | 113.45 | 10 | 21.9 | 592.8 | 363.3 | 100.4 | 5.4 | 103 | 0.73678 |  |  |  | 90 | 84 | 1.5 | 0.7368 | 0.000806 | 13.7555 | 13.3456
SW | 1005-4 | SW 1005-4 #3 | 47.0167 | 1800 | 90 | 25.2 | 40.2 | 195.2 | 40 | 89.8 | 95.2 | 96 | 98.5 | 113.15 | 10.5 | 21.9 | 591.6 | 363.7 | 100.5 | 5.5 | 103 | 0.73684 |  |  |  | 89.9 | 84.1 | 1.499 | 0.7368 | 0.000807 | 13.7556 | 13.3461
SW | 1005-4 | SW 1005-4 #3 | 47.025 | 1800 | 90 | 25.2 | 40.1 | 195.2 | 40 | 89.9 | 95.2 | 96 | 98.5 | 113.42 | 11.4 | 21.8 | 593.6 | 363.5 | 100.4 | 5.5 | 102.9 | 0.73697 |  |  |  | 90 | 84 | 1.506 | 0.737 | 0.000806 | 13.7246 | 13.3163
SW | 1005-4 | SW 1005-4 #3 | 47.0333 | 1800 | 90 | 25.2 | 40.1 | 195.2 | 40 | 89.9 | 95.2 | 96 | 98.5 | 113.67 | 10.9 | 21.8 | 581.7 | 363.6 | 100.4 | 5.5 | 103 | 0.73752 |  |  |  | 90 | 84 | 1.508 | 0.7375 | 0.000806 | 13.6475 | 13.2317
SW | 1005-4 | SW 1005-4 #3 | 47.0417 | 1800 | 90 | 25.3 | 40.1 | 195.2 | 39.9 | 89.9 | 95.2 | 96 | 98.6 | 115.62 | 10.7 | 21.8 | 594.6 | 363.8 | 100.7 | 5.5 | 103 | 0.73752 |  |  |  | 90 | 84.1 | 1.512 | 0.7375 | 0.000807 | 13.6475 | 13.2317
SW | 1005-4 | SW 1005-4 #3 | 47.05 | 1800 | 90.1 | 25.3 | 40.1 | 195.2 | 40 | 89.9 | 95.2 | 96 | 98.5 | 113.84 | 10.8 | 21.9 | 582.3 | 363.7 | 100.6 | 5.5 | 102.9 | 0.73764 |  |  |  | 90.1 | 84.1 | 1.506 | 0.7377 | 0.000806 | 13.6166 | 13.2036
SW | 1005-4 | SW 1005-4 #3 | 47.0583 | 1800 | 90 | 25.3 | 40.1 | 195.2 | 39.9 | 89.9 | 95.2 | 96 | 98.6 | 114.32 | 10.9 | 21.9 | 593.6 | 363.6 | 100.4 | 5.5 | 103 | 0.73727 |  |  |  | 90 | 84.1 | 1.507 | 0.7373 | 0.000806 | 13.6783 | 13.2702
SW | 1005-4 | SW 1005-4 #3 | 47.0667 | 1800 | 90 | 25.2 | 40.1 | 195.2 | 39.9 | 89.9 | 95.2 | 96 | 98.6 | 113.07 | 11 | 21.9 | 588.3 | 363.7 | 100.5 | 5.5 | 103.1 | 0.7374 |  |  |  | 90.1 | 84.2 | 1.506 | 0.7374 | 0.000808 | 13.6629 | 13.2405
SW | 1005-4 | SW 1005-4 #3 | 47.075 | 1800 | 90.1 | 25.2 | 40.1 | 195.3 | 40 | 89.9 | 95.2 | 96 | 98.5 | 113.5 | 11.3 | 21.9 | 585.9 | 363.5 | 100.6 | 5.5 | 103 | 0.73697 |  |  |  | 90 | 84.1 | 1.499 | 0.737 | 0.000807 | 13.7247 | 13.3163
SW | 1005-4 | SW 1005-4 #3 | 47.0833 | 1800 | 90.1 | 25.1 | 40.2 | 195.5 | 40 | 89.9 | 95.2 | 96 | 98.6 | 116.11 | 11.9 | 22 | 595.2 | 363.4 | 100.4 | 5.5 | 103 | 0.73697 |  |  |  | 90 | 84 | 1.501 | 0.737 | 0.000806 | 13.7246 | 13.3163
SW | 1005-4 | SW 1005-4 #3 | 47.0917 | 1800 | 90 | 25 | 40.2 | 195.5 | 40 | 89.9 | 95.2 | 96 | 98.6 | 113.75 | 11.4 | 22 | 591.9 | 363.3 | 100.5 | 5.5 | 103 | 0.73697 |  |  |  | 90 | 84.1 | 1.495 | 0.737 | 0.000807 | 13.7247 | 13.3163
SW | 1005-4 | SW 1005-4 #3 | 47.1 | 1800 | 90 | 24.9 | 40.2 | 195.6 | 40.1 | 89.9 | 95.3 | 96 | 98.6 | 112.89 | 12.5 | 22 | 593.1 | 363.7 | 100.5 | 5.5 | 103.2 | 0.73709 |  |  |  | 90 | 84.3 | 1.507 | 0.7371 | 0.000809 | 13.7093 | 13.2979
SW | 1005-4 | SW 1005-4 #3 | 47.1083 | 1800 | 90 | 24.9 | 40.3 | 195.6 | 40.1 | 89.9 | 95.2 | 96 | 98.5 | 112.27 | 11.9 | 21.9 | 587.6 | 363.8 | 100.5 | 5.5 | 103.1 | 0.73758 |  |  |  | 90 | 84.2 | 1.5 | 0.7376 | 0.000808 | 13.6321 | 13.2225
SW | 1005-4 | SW 1005-4 #3 | 47.1167 | 1800 | 90 | 24.9 | 40.3 | 195.6 | 40 | 89.9 | 95.3 | 96 | 98.5 | 113.85 | 11.7 | 22 | 586.7 | 363.6 | 100.5 | 5.5 | 103 | 0.73648 |  |  |  | 90 | 84.1 | 1.493 | 0.7365 | 0.000807 | 13.802 | 13.3918
SW | 1005-4 | SW 1005-4 #3 | 47.125 | 1800 | 90 | 24.9 | 40.2 | 195.6 | 40 | 89.9 | 95.3 | 96 | 98.6 | 114.49 | 12.2 | 22 | 593.6 | 363.8 | 100.5 | 5.5 | 103 | 0.73691 |  |  |  | 90.1 | 84 | 1.506 | 0.737 | 0.000806 | 13.7246 | 13.3159
SW | 1005-4 | SW 1005-4 #3 | 47.1333 | 1800 | 90 | 24.9 | 40.3 | 195.7 | 40 | 89.9 | 95.3 | 96 | 98.6 | 112.58 | 12.5 | 22 | 592.8 | 364.1 | 100.3 | 5.5 | 103.1 | 0.73623 |  |  |  | 90 | 83.8 | 1.499 | 0.7363 | 0.000804 | 13.8328 | 13.4303
SW | 1005-4 | SW 1005-4 #3 | 47.1417 | 1800 | 89.9 | 24.8 | 40.2 | 195.6 | 40 | 89.9 | 95.3 | 96 | 98.5 | 114.29 | 12.3 | 22 | 588.4 | 363.8 | 100.5 | 5.5 | 103 | 0.73593 |  |  |  | 90 | 83.7 | 1.503 | 0.7359 | 0.000803 | 13.8948 | 13.4766
SW | 1005-4 | SW 1005-4 #3 | 47.15 | 1800 | 89.9 | 24.9 | 40 | 195.5 | 40.1 | 89.9 | 95.3 | 96 | 98.5 | 114.86 | 12.3 | 21.9 | 583 | 363.6 | 100.5 | 5.5 | 102.8 | 0.73617 |  |  |  | 89.9 | 83.5 | 1.489 | 0.7361 | 0.000801 | 13.8637 | 13.4492
SW | 1005-4 | SW 1005-4 #3 | 47.1583 | 1800 | 89.9 | 24.9 | 39.9 | 195.5 | 40.1 | 89.9 | 95.2 | 96 | 98.5 | 114.1 | 13.1 | 21.9 | 579.1 | 363.8 | 100.5 | 5.5 | 103 | 0.7358 |  |  |  | 90 | 83.6 | 1.5 | 0.7358 | 0.000802 | 13.9102 | 13.4966
SW | 1005-4 | SW 1005-4 #3 | 47.1667 | 1800 | 90 | 24.9 | 39.8 | 195.4 | 40 | 89.9 | 95.2 | 96 | 98.5 | 114.26 | 14 | 21.9 | 586.1 | 363.7 | 100.5 | 5.4 | 103.1 | 0.73574 |  |  |  | 90 | 83.6 | 1.502 | 0.7357 | 0.000802 | 13.9257 | 13.5059
SW | 1005-4 | SW 1005-4 #3 | 47.175 | 1800 | 90 | 25 | 39.9 | 195.4 | 40.1 | 90 | 95.2 | 96 | 98.5 | 113.58 | 12.5 | 21.9 | 577.7 | 363.4 | 100.4 | 5.4 | 103.1 | 0.73672 |  |  |  | 90 | 83.7 | 1.487 | 0.7367 | 0.000803 | 13.7709 | 13.3548
SW | 1005-4 | SW 1005-4 #3 | 47.1833 | 1800 | 90 | 25 | 40 | 195.4 | 40.1 | 90 | 95.3 | 96 | 98.5 | 114.97 | 11.5 | 21.9 | 595 | 363.4 | 100.4 | 5.4 | 103 | 0.73568 |  |  |  | 90 | 83.7 | 1.496 | 0.7357 | 0.000803 | 13.9258 | 13.5152
SW | 1005-4 | SW 1005-4 #3 | 47.1917 | 1800 | 90 | 25 | 39.8 | 195.5 | 40.1 | 90 | 95.3 | 96 | 98.6 | 112.98 | 13 | 21.9 | 595.5 | 363.2 | 100.4 | 5.4 | 103.1 | 0.73617 |  |  |  | 90.1 | 83.7 | 1.501 | 0.7362 | 0.000803 | 13.8483 | 13.4298
SW | 1005-4 | SW 1005-4 #3 | 47.2 | 1800 | 90 | 24.9 | 39.9 | 195.5 | 40.1 | 90.1 | 95.3 | 96 | 98.5 | 113.82 | 13 | 22 | 585.1 | 363.2 | 100.4 | 5.5 | 103 | 0.73666 |  |  |  | 90.1 | 84 | 1.504 | 0.7367 | 0.000806 | 13.771 | 13.3544
SW | 1005-4 | SW 1005-4 #3 | 47.2083 | 1800 | 90 | 24.9 | 39.9 | 195.6 | 40.1 | 90.1 | 95.3 | 96 | 98.5 | 114.12 | 12.2 | 21.9 | 594.2 | 363 | 100.6 | 5.5 | 103 | 0.73776 |  |  |  | 90.1 | 84.1 | 1.503 | 0.7378 | 0.000806 | 13.6012 | 13.1852
SW | 1005-4 | SW 1005-4 #3 | 47.2167 | 1800 | 90 | 24.9 | 39.9 | 195.6 | 40.1 | 90.1 | 95.3 | 96 | 98.5 | 114.01 | 11.6 | 22 | 591.4 | 363.5 | 100.6 | 5.5 | 103 | 0.7366 |  |  |  | 90.1 | 84.1 | 1.499 | 0.7367 | 0.000807 | 13.771 | 13.3636
SW | 1005-4 | SW 1005-4 #3 | 47.225 | 1800 | 90 | 24.9 | 39.8 | 195.5 | 40 | 90.1 | 95.3 | 96 | 98.5 | 113.88 | 13.1 | 22 | 587.1 | 363.7 | 100.5 | 5.5 | 103 | 0.73715 |  |  |  | 90.1 | 84 | 1.504 | 0.7372 | 0.000806 | 13.6938 | 13.2789
SW | 1005-4 | SW 1005-4 #3 | 47.2333 | 1800 | 90 | 24.9 | 39.8 | 195.4 | 40.1 | 90.1 | 95.3 | 96 | 98.5 | 113.47 | 13.2 | 22 | 589.1 | 363 | 100.5 | 5.4 | 103 | 0.73629 |  |  |  | 90.1 | 83.9 | 1.502 | 0.7364 | 0.000805 | 13.8174 | 13.4114
SW | 1005-4 | SW 1005-4 #3 | 47.2417 | 1800 | 90 | 24.9 | 39.9 | 195.4 | 40.1 | 90.1 | 95.3 | 96 | 98.6 | 112 | 12.9 | 22 | 566 | 363.1 | 100.5 | 5.4 | 103.1 | 0.7366 |  |  |  | 90.2 | 84.1 | 1.503 | 0.7367 | 0.000806 | 13.771 | 13.3539
SW | 1005-4 | SW 1005-4 #3 | 47.25 | 1801 | 90 | 25 | 39.8 | 195.4 | 40.1 | 90.1 | 95.3 | 96 | 98.5 | 112.67 | 13.5 | 21.9 | 578.9 | 363.4 | 100.4 | 5.4 | 103 | 0.73636 |  |  |  | 90.1 | 84.1 | 1.504 | 0.7364 | 0.000806 | 13.8174 | 13.4006
SW | 1005-4 | SW 1005-4 #3 | 47.2583 | 1800 | 90 | 25 | 39.8 | 195.3 | 40 | 90.1 | 95.3 | 96 | 98.5 | 114.98 | 11.7 | 22 | 595.4 | 362.9 | 100.6 | 5.5 | 102.9 | 0.73593 |  |  |  | 90.1 | 84 | 1.503 | 0.736 | 0.000805 | 13.8793 | 13.4669
SW | 1005-4 | SW 1005-4 #3 | 47.2667 | 1799 | 90 | 25 | 39.9 | 195.2 | 40.1 | 90.1 | 95.4 | 96 | 98.5 | 114.37 | 12.2 | 22 | 594.4 | 363.3 | 100.6 | 5.5 | 102.9 | 0.73654 |  |  |  | 90.1 | 84 | 1.501 | 0.7366 | 0.000806 | 13.7865 | 13.3728
SW | 1005-4 | SW 1005-4 #3 | 47.275 | 1800 | 90 | 25 | 39.8 | 195.2 | 40 | 90.1 | 95.4 | 96 | 98.5 | 113.65 | 11.7 | 21.9 | 587.1 | 362.9 | 100.5 | 5.5 | 102.9 | 0.73672 |  |  |  | 90.1 | 84 | 1.505 | 0.7368 | 0.000806 | 13.7555 | 13.3451
SW | 1005-4 | SW 1005-4 #3 | 47.2833 | 1800 | 90 | 25.1 | 39.8 | 195.2 | 40.1 | 90.1 | 95.4 | 96 | 98.5 | 114.33 | 11.9 | 21.9 | 578.9 | 363.1 | 100.5 | 5.5 | 102.9 | 0.73654 |  |  |  | 90.1 | 84 | 1.505 | 0.7366 | 0.000806 | 13.7865 | 13.3728
SW | 1005-4 | SW 1005-4 #3 | 47.2917 | 1800 | 90 | 25 | 39.9 | 195.1 | 40 | 90.1 | 95.4 | 96 | 98.5 | 114.99 | 12.9 | 22 | 593.9 | 363.3 | 100.4 | 5.5 | 103.1 | 0.73807 |  |  |  | 90 | 84 | 1.506 | 0.7381 | 0.000806 | 13.555 | 13.1473
SW | 1005-4 | SW 1005-4 #3 | 47.3 | 1800 | 90 | 25 | 39.8 | 195.2 | 40 | 90.1 | 95.4 | 96 | 98.4 | 114.82 | 12.6 | 21.9 | 588.6 | 363 | 100.6 | 5.5 | 103 | 0.73611 |  |  |  | 90.1 | 83.9 | 1.501 | 0.7362 | 0.000805 | 13.8483 | 13.4391
SW | 1005-4 | SW 1005-4 #3 | 47.3083 | 1800 | 90 | 25.1 | 39.9 | 195.2 | 39.9 | 90.1 | 95.4 | 96 | 98.5 | 113.76 | 12.7 | 21.9 | 593.2 | 363.2 | 100.5 | 5.5 | 103.1 | 0.73666 |  |  |  | 90.1 | 84 | 1.504 | 0.7367 | 0.000806 | 13.771 | 13.3544
SW | 1005-4 | SW 1005-4 #3 | 47.3167 | 1801 | 90 | 25.2 | 39.8 | 195.3 | 40.1 | 90.1 | 95.4 | 96 | 98.5 | 113.4 | 13 | 21.9 | 589.4 | 363.3 | 100.4 | 5.5 | 103.1 | 0.73672 |  |  |  | 90.1 | 84.2 | 1.505 | 0.7368 | 0.000807 | 13.7556 | 13.3451
SW | 1005-4 | SW 1005-4 #3 | 47.325 | 1800 | 90 | 25.3 | 39.7 | 195.3 | 40 | 90 | 95.4 | 96 | 98.5 | 114.49 | 12.6 | 22 | 594.4 | 363.2 | 100.4 | 5.5 | 103 | 0.7366 |  |  |  | 90.1 | 84.1 | 1.504 | 0.7366 | 0.000807 | 13.7865 | 13.3636
SW | 1005-4 | SW 1005-4 #3 | 47.3333 | 1800 | 90 | 25.3 | 39.7 | 195.3 | 40 | 90 | 95.3 | 96 | 98.5 | 113.18 | 11.8 | 21.9 | 589.4 | 363.4 | 100.5 | 5.5 | 102.9 | 0.73648 |  |  |  | 90 | 84 | 1.505 | 0.7365 | 0.000806 | 13.8019 | 13.3918
SW | 1005-4 | SW 1005-4 #3 | 47.3417 | 1800 | 90 | 25.3 | 39.8 | 195.4 | 40 | 90 | 95.3 | 96 | 98.5 | 112.28 | 12.3 | 21.9 | 580.7 | 363 | 100.6 | 5.5 | 102.9 | 0.73715 |  |  |  | 90.1 | 83.9 | 1.498 | 0.7372 | 0.000805 | 13.6937 | 13.2789
SW | 1005-4 | SW 1005-4 #3 | 47.35 | 1800 | 90 | 25.2 | 39.8 | 195.5 | 40 | 90.1 | 95.3 | 96 | 98.5 | 112.67 | 11.9 | 21.9 | 577 | 363.4 | 100.5 | 5.5 | 102.9 | 0.73678 |  |  |  | 90 | 84.1 | 1.499 | 0.7368 | 0.000807 | 13.7556 | 13.3456
SW | 1005-4 | SW 1005-4 #3 | 47.3583 | 1800 | 90 | 25.2 | 39.9 | 195.5 | 40 | 90.1 | 95.4 | 96 | 98.5 | 113.8 | 12.5 | 21.9 | 582.8 | 363.1 | 100.5 | 5.5 | 102.9 | 0.73574 |  |  |  | 90.1 | 84 | 1.505 | 0.7358 | 0.000806 | 13.9103 | 13.4962
SW | 1005-4 | SW 1005-4 #3 | 47.3667 | 1800 | 90 | 25.1 | 39.8 | 195.6 | 39.9 | 90.1 | 95.4 | 96 | 98.5 | 114.14 | 12.5 | 22 | 585.2 | 363 | 100.4 | 5.5 | 102.9 | 0.73574 |  |  |  | 90 | 83.9 | 1.493 | 0.7358 | 0.000805 | 13.9103 | 13.506
SW | 1005-4 | SW 1005-4 #3 | 47.375 | 1800 | 90 | 25.1 | 39.8 | 195.6 | 39.9 | 90.1 | 95.3 | 96 | 98.5 | 114.21 | 13.1 | 22 | 593.8 | 363 | 100.5 | 5.5 | 102.9 | 0.73654 |  |  |  | 90.1 | 83.9 | 1.503 | 0.7366 | 0.000804 | 13.7864 | 13.3728
SW | 1005-4 | SW 1005-4 #3 | 47.3833 | 1800 | 90 | 25 | 39.7 | 195.7 | 39.9 | 90 | 95.3 | 96 | 98.5 | 114.08 | 12.1 | 22 | 594.1 | 363.8 | 100.6 | 5.5 | 102.9 | 0.73721 |  |  |  | 90 | 84.2 | 1.506 | 0.7372 | 0.000807 | 13.6938 | 13.2794
SW | 1005-4 | SW 1005-4 #3 | 47.3917 | 1800 | 90 | 24.9 | 39.7 | 195.7 | 39.9 | 90 | 95.3 | 96 | 98.5 | 114.35 | 12.8 | 22 | 595.4 | 363 | 100.5 | 5.5 | 102.9 | 0.73519 |  |  |  | 90 | 83.9 | 1.484 | 0.7352 | 0.000805 | 14.0034 | 13.591
SW | 1005-4 | SW 1005-4 #3 | 47.4 | 1800 | 90 | 24.9 | 39.7 | 195.7 | 40 | 90 | 95.3 | 96 | 98.5 | 113.71 | 12.3 | 22.1 | 582.6 | 363 | 100.5 | 5.5 | 102.9 | 0.70992 |  |  |  | 90.1 | 83.9 | 1.502 | 0.71 | 0.000805 | 18.0543 | 17.6284
SW | 1005-4 | SW 1005-4 #3 | 47.4083 | 1800 | 90 | 24.9 | 39.7 | 195.7 | 39.9 | 90 | 95.4 | 96 | 98.5 | 114.51 | 12.3 | 22 | 593.6 | 363 | 100.4 | 5.5 | 102.9 | 0.75208 |  |  |  | 90 | 83.9 | 1.506 | 0.7521 | 0.000805 | 11.4389 | 11.0372
SW | 1005-4 | SW 1005-4 #3 | 47.4167 | 1799 | 90 | 24.9 | 39.7 | 195.7 | 40 | 90 | 95.3 | 96 | 98.6 | 114.41 | 12.4 | 22.1 | 592.3 | 363.5 | 100.5 | 5.5 | 103 | 0.7519 |  |  |  | 90 | 83.9 | 1.463 | 0.7519 | 0.000805 | 11.4686 | 11.0638
SW | 1005-4 | SW 1005-4 #3 | 47.425 | 1800 | 90 | 24.9 | 39.7 | 195.6 | 39.9 | 90 | 95.3 | 96 | 98.5 | 115.71 | 12.5 | 22 | 595.2 | 363.5 | 100.5 | 5.5 | 103 | 0.70949 |  |  |  | 90 | 84 | 1.497 | 0.7095 | 0.000806 | 18.1376 | 17.7103
SW | 1005-4 | SW 1005-4 #3 | 47.4333 | 1800 | 90 | 24.9 | 39.6 | 195.5 | 40 | 90 | 95.3 | 96 | 98.6 | 113.18 | 12.1 | 22 | 567.9 | 363.3 | 100.6 | 5.5 | 103 | 0.73666 |  |  |  | 90 | 84.1 | 1.502 | 0.7366 | 0.000807 | 13.7865 | 13.3641
SW | 1005-4 | SW 1005-4 #3 | 47.4417 | 1800 | 90 | 24.8 | 39.6 | 195.5 | 39.9 | 90 | 95.3 | 96 | 98.5 | 115.61 | 12 | 22 | 592.8 | 363.4 | 100.5 | 5.5 | 103 | 0.7374 |  |  |  | 89.9 | 84.1 | 1.501 | 0.7374 | 0.000807 | 13.6629 | 13.2599
SW | 1005-4 | SW 1005-4 #3 | 47.45 | 1800 | 90 | 24.8 | 39.6 | 195.4 | 40 | 90 | 95.4 | 96 | 98.5 | 113.56 | 12.1 | 22 | 574.8 | 363.4 | 100.4 | 5.5 | 103 | 0.73715 |  |  |  | 89.9 | 84 | 1.501 | 0.7371 | 0.000806 | 13.7092 | 13.2983
SW | 1005-4 | SW 1005-4 #3 | 47.4583 | 1801 | 90 | 24.8 | 39.6 | 195.4 | 39.9 | 90 | 95.4 | 96 | 98.5 | 113.85 | 11.3 | 22 | 592.9 | 363 | 100.6 | 5.5 | 103 | 0.73715 |  |  |  | 90 | 84 | 1.504 | 0.7372 | 0.000806 | 13.6938 | 13.2886
SW | 1005-4 | SW 1005-4 #3 | 47.4667 | 1800 | 90 | 24.8 | 39.7 | 195.3 | 39.9 | 90 | 95.4 | 96 | 98.6 | 113.33 | 10.8 | 22 | 582.6 | 363.2 | 100.4 | 5.5 | 103 | 0.73733 |  |  |  | 89.9 | 84 | 1.503 | 0.7373 | 0.000806 | 13.6783 | 13.2706
SW | 1005-4 | SW 1005-4 #3 | 47.475 | 1800 | 90 | 24.8 | 39.6 | 195.3 | 39.9 | 90 | 95.4 | 96 | 98.5 | 112.05 | 11.2 | 21.9 | 572.2 | 362.9 | 100.5 | 5.5 | 102.9 | 0.73684 |  |  |  | 90 | 83.9 | 1.493 | 0.7369 | 0.000805 | 13.7401 | 13.3363
SW | 1005-4 | SW 1005-4 #3 | 47.4833 | 1800 | 90 | 24.9 | 39.7 | 195.2 | 39.9 | 90 | 95.3 | 96 | 98.5 | 113.17 | 11.5 | 21.9 | 586.6 | 363.1 | 100.5 | 5.5 | 103 | 0.73642 |  |  |  | 90 | 84.1 | 1.504 | 0.7364 | 0.000807 | 13.8174 | 13.4011
SW | 1005-4 | SW 1005-4 #3 | 47.4917 | 1800 | 90 | 24.9 | 39.7 | 195.1 | 40 | 90 | 95.3 | 96 | 98.5 | 113.93 | 11.3 | 21.9 | 589.2 | 363.1 | 100.4 | 5.5 | 103 | 0.73599 |  |  |  | 90 | 84 | 1.501 | 0.736 | 0.000806 | 13.8793 | 13.4674
SW | 1005-4 | SW 1005-4 #3 | 47.5 | 1800 | 90 | 24.9 | 39.6 | 195.1 | 40 | 90 | 95.3 | 96 | 98.5 | 115.45 | 11.2 | 21.9 | 595.3 | 363.1 | 100.4 | 5.5 | 102.9 | 0.73782 |  |  |  | 90 | 83.9 | 1.502 | 0.7378 | 0.000805 | 13.6012 | 13.1856
SW | 1005-4 | SW 1005-4 #3 | 47.5083 | 1800 | 90 | 24.9 | 39.7 | 195.1 | 40 | 90 | 95.3 | 96 | 98.5 | 115.12 | 10.8 | 21.9 | 582.2 | 363.4 | 100.4 | 5.5 | 103 | 0.7366 |  |  |  | 90 | 84 | 1.503 | 0.7366 | 0.000806 | 13.7865 | 13.3733
SW | 1005-4 | SW 1005-4 #3 | 47.5167 | 1800 | 90 | 24.9 | 39.7 | 195 | 40 | 90 | 95.3 | 96 | 98.5 | 114.27 | 11 | 21.9 | 592.9 | 363.3 | 100.6 | 5.5 | 102.9 | 0.73629 |  |  |  | 90 | 84 | 1.501 | 0.7363 | 0.000806 | 13.8329 | 13.4211
SW | 1005-4 | SW 1005-4 #3 | 47.525 | 1800 | 90 | 25 | 39.7 | 194.9 | 39.9 | 90 | 95.3 | 96 | 98.5 | 113.62 | 10.7 | 21.9 | 586.8 | 363.2 | 100.4 | 5.5 | 103 | 0.73617 |  |  |  | 90 | 84.1 | 1.5 | 0.7362 | 0.000807 | 13.8484 | 13.4396
SW | 1005-4 | SW 1005-4 #3 | 47.5333 | 1800 | 90 | 25 | 39.7 | 194.9 | 39.9 | 90 | 95.3 | 96 | 98.5 | 115.1 | 11.2 | 21.9 | 586.1 | 363.7 | 100.5 | 5.5 | 103 | 0.73666 |  |  |  | 90 | 84.1 | 1.504 | 0.7366 | 0.000807 | 13.7865 | 13.3641
SW | 1005-4 | SW 1005-4 #3 | 47.5417 | 1800 | 90 | 25 | 39.5 | 194.9 | 40 | 90 | 95.3 | 96 | 98.5 | 113.58 | 10.5 | 21.9 | 585.8 | 363.7 | 100.5 | 5.5 | 103 | 0.73703 |  |  |  | 90 | 84.1 | 1.506 | 0.737 | 0.000807 | 13.7247 | 13.3071
SW | 1005-4 | SW 1005-4 #3 | 47.55 | 1800 | 90 | 25 | 39.6 | 194.9 | 39.9 | 90 | 95.4 | 96 | 98.5 | 114.17 | 10.8 | 21.9 | 592.9 | 363.8 | 100.5 | 5.5 | 103 | 0.73623 |  |  |  | 90 | 84.1 | 1.5 | 0.7362 | 0.000807 | 13.8484 | 13.4304
SW | 1005-4 | SW 1005-4 #3 | 47.5583 | 1800 | 90 | 25.1 | 39.6 | 194.9 | 39.9 | 90 | 95.3 | 96 | 98.5 | 112.16 | 9.8 | 21.9 | 585.6 | 363.2 | 100.6 | 5.5 | 103 | 0.73666 |  |  |  | 90 | 84.1 | 1.495 | 0.7366 | 0.000807 | 13.7865 | 13.3641
SW | 1005-4 | SW 1005-4 #3 | 47.5667 | 1800 | 90 | 25.1 | 39.6 | 194.9 | 40.1 | 90 | 95.3 | 96 | 98.5 | 111.26 | 10 | 21.9 | 576.2 | 363.4 | 100.5 | 5.5 | 103 | 0.73703 |  |  |  | 90 | 84 | 1.475 | 0.737 | 0.000806 | 13.7246 | 13.3071
SW | 1005-4 | SW 1005-4 #3 | 47.575 | 1800 | 90 | 25.2 | 39.6 | 195 | 40 | 90 | 95.3 | 96 | 98.5 | 115.04 | 10.4 | 21.9 | 590.1 | 363 | 100.4 | 5.5 | 103 | 0.73709 |  |  |  | 89.9 | 84 | 1.498 | 0.737 | 0.000806 | 13.7246 | 13.3076
SW | 1005-4 | SW 1005-4 #3 | 47.5833 | 1800 | 90 | 25.2 | 39.5 | 195 | 40.2 | 90 | 95.3 | 96 | 98.5 | 114.35 | 10.1 | 21.9 | 590.9 | 363.2 | 100.5 | 5.5 | 102.9 | 0.73703 |  |  |  | 89.9 | 83.9 | 1.494 | 0.737 | 0.000806 | 13.7246 | 13.3168
SW | 1005-4 | SW 1005-4 #3 | 47.5917 | 1800 | 90 | 25.2 | 39.5 | 195 | 40.1 | 90 | 95.3 | 96 | 98.5 | 113.55 | 10.5 | 21.9 | 575 | 363.1 | 100.5 | 5.5 | 102.9 | 0.73697 |  |  |  | 89.9 | 83.9 | 1.502 | 0.7369 | 0.000805 | 13.7401 | 13.326
SW | 1005-4 | SW 1005-4 #3 | 47.6 | 1800 | 90 | 25.2 | 39.6 | 195 | 40.2 | 90 | 95.3 | 96 | 98.4 | 111.52 | 9.3 | 22 | 572.1 | 363.2 | 100.6 | 5.5 | 102.9 | 0.73709 |  |  |  | 90 | 83.9 | 1.501 | 0.7371 | 0.000805 | 13.7092 | 13.2978
SW | 1005-4 | SW 1005-4 #3 | 47.6083 | 1800 | 90 | 25.2 | 39.6 | 195 | 40.1 | 90 | 95.3 | 96 | 98.5 | 112.86 | 10.2 | 21.9 | 578.2 | 363.7 | 100.5 | 5.5 | 103 | 0.73678 |  |  |  | 90 | 84.1 | 1.504 | 0.7368 | 0.000807 | 13.7556 | 13.3456
SW | 1005-4 | SW 1005-4 #3 | 47.6167 | 1800 | 90 | 25.2 | 39.6 | 195 | 40 | 90 | 95.2 | 96 | 98.5 | 114.8 | 10.3 | 21.9 | 592.9 | 364 | 100.4 | 5.5 | 103 | 0.73617 |  |  |  | 89.9 | 84 | 1.496 | 0.7361 | 0.000806 | 13.8638 | 13.4493
SW | 1005-4 | SW 1005-4 #3 | 47.625 | 1800 | 90 | 25.2 | 39.6 | 195 | 40 | 90 | 95.3 | 96 | 98.5 | 114.57 | 10.2 | 21.9 | 593.2 | 362.9 | 100.5 | 5.5 | 103 | 0.7366 |  |  |  | 90 | 83.9 | 1.502 | 0.7366 | 0.000805 | 13.7864 | 13.3733
SW | 1005-4 | SW 1005-4 #3 | 47.6333 | 1800 | 90 | 25.2 | 39.5 | 195 | 40 | 90 | 95.3 | 96 | 98.5 | 113.44 | 10.5 | 21.9 | 584.3 | 362.9 | 100.6 | 5.5 | 103 | 0.73636 |  |  |  | 89.9 | 83.9 | 1.502 | 0.7363 | 0.000805 | 13.8329 | 13.42
SW | 1005-4 | SW 1005-4 #3 | 47.6417 | 1800 | 90 | 25.1 | 39.5 | 195 | 40 | 90 | 95.3 | 96 | 98.5 | 116 | 10.5 | 21.9 | 592.4 | 362.8 | 100.5 | 5.5 | 103 | 0.73709 |  |  |  | 89.9 | 84 | 1.495 | 0.737 | 0.000806 | 13.7246 | 13.3076
SW | 1005-4 | SW 1005-4 #3 | 47.65 | 1800 | 90 | 25.1 | 39.6 | 195 | 40.1 | 90 | 95.3 | 96 | 98.5 | 114.39 | 10 | 21.9 | 595 | 362.8 | 100.4 | 5.5 | 103 | 0.73636 |  |  |  | 89.9 | 83.9 | 1.493 | 0.7363 | 0.000806 | 13.8329 | 13.42
SW | 1005-4 | SW 1005-4 #3 | 47.6583 | 1800 | 90 | 25.2 | 39.5 | 195.1 | 40.1 | 90 | 95.3 | 96 | 98.4 | 112.08 | 9.5 | 21.9 | 587.9 | 363.2 | 100.6 | 5.5 | 102.9 | 0.73678 |  |  |  | 89.9 | 83.9 | 1.495 | 0.7367 | 0.000805 | 13.771 | 13.3553
SW | 1005-4 | SW 1005-4 #3 | 47.6667 | 1800 | 90 | 25.1 | 39.6 | 195.1 | 40.2 | 90 | 95.3 | 96 | 98.5 | 112.64 | 10.7 | 22 | 588.9 | 363.3 | 100.5 | 5.5 | 103 | 0.73648 |  |  |  | 90 | 84 | 1.504 | 0.7365 | 0.000806 | 13.8019 | 13.3918
SW | 1005-4 | SW 1005-4 #3 | 47.675 | 1800 | 90 | 25 | 39.5 | 195.1 | 40 | 90 | 95.3 | 96 | 98.5 | 115.52 | 10.1 | 22 | 593.4 | 363.5 | 100.5 | 5.5 | 103 | 0.73648 |  |  |  | 90 | 84 | 1.5 | 0.7365 | 0.000806 | 13.8019 | 13.3918
SW | 1005-4 | SW 1005-4 #3 | 47.6833 | 1800 | 90 | 25 | 39.4 | 195.1 | 40.1 | 90 | 95.3 | 96 | 98.4 | 114.09 | 10.8 | 21.9 | 574.8 | 363.5 | 100.6 | 5.5 | 103 | 0.73733 |  |  |  | 89.9 | 84.1 | 1.506 | 0.7373 | 0.000807 | 13.6783 | 13.2706
SW | 1005-4 | SW 1005-4 #3 | 47.6917 | 1800 | 90 | 25 | 39.3 | 195 | 40 | 90 | 95.3 | 96 | 98.5 | 113.76 | 12.1 | 21.9 | 585.9 | 363.2 | 100.5 | 5.5 | 103.1 | 0.73666 |  |  |  | 90 | 84.1 | 1.494 | 0.7367 | 0.000807 | 13.771 | 13.3641
SW | 1005-4 | SW 1005-4 #3 | 47.7 | 1800 | 90 | 24.9 | 39.3 | 195 | 40 | 90 | 95.3 | 96 | 98.5 | 114.76 | 11.3 | 22 | 593 | 363.2 | 100.5 | 5.5 | 103.1 | 0.73617 |  |  |  | 90 | 84 | 1.502 | 0.7362 | 0.000806 | 13.8484 | 13.4396
SW | 1005-4 | SW 1005-4 #3 | 47.7083 | 1800 | 90 | 24.9 | 39.5 | 195 | 39.9 | 90 | 95.3 | 96 | 98.5 | 112.67 | 10.8 | 22 | 587.9 | 363.1 | 100.5 | 5.5 | 103 | 0.73654 |  |  |  | 90 | 84 | 1.508 | 0.7366 | 0.000806 | 13.7865 | 13.3826
SW | 1005-4 | SW 1005-4 #3 | 47.7167 | 1800 | 90 | 24.8 | 39.5 | 194.9 | 40 | 90 | 95.3 | 96 | 98.5 | 114.35 | 11.7 | 22 | 586.1 | 363.1 | 100.6 | 5.5 | 103 | 0.73691 |  |  |  | 90 | 84 | 1.501 | 0.7369 | 0.000806 | 13.7401 | 13.3256
SW | 1005-4 | SW 1005-4 #3 | 47.725 | 1800 | 90 | 24.8 | 39.4 | 194.9 | 40.1 | 90 | 95.3 | 96 | 98.5 | 112.88 | 11.2 | 22 | 578.8 | 363.1 | 100.5 | 5.5 | 103 | 0.73623 |  |  |  | 90 | 84 | 1.502 | 0.7362 | 0.000806 | 13.8484 | 13.4303
SW | 1005-4 | SW 1005-4 #3 | 47.7333 | 1800 | 90 | 24.8 | 39.4 | 194.9 | 40 | 90 | 95.3 | 96 | 98.5 | 113.88 | 10.9 | 22 | 592.1 | 363.3 | 100.7 | 5.5 | 102.9 | 0.73666 |  |  |  | 90 | 83.9 | 1.493 | 0.7367 | 0.000805 | 13.771 | 13.364
SW | 1005-4 | SW 1005-4 #3 | 47.7417 | 1800 | 90 | 24.8 | 39.4 | 194.9 | 40 | 90 | 95.3 | 96 | 98.5 | 112.23 | 11.9 | 21.9 | 585.2 | 363.4 | 100.4 | 5.5 | 103 | 0.73709 |  |  |  | 90 | 84 | 1.507 | 0.7371 | 0.000806 | 13.7092 | 13.2979
SW | 1005-4 | SW 1005-4 #3 | 47.75 | 1800 | 90.1 | 24.8 | 39.4 | 194.9 | 40 | 90 | 95.3 | 96 | 98.4 | 113.77 | 11.1 | 22 | 591.1 | 363.4 | 100.7 | 5.5 | 102.9 | 0.73617 |  |  |  | 90.1 | 83.9 | 1.498 | 0.7362 | 0.000805 | 13.8483 | 13.4299
SW | 1005-4 | SW 1005-4 #3 | 47.7583 | 1800 | 90 | 24.9 | 39.5 | 194.9 | 40 | 90 | 95.3 | 96 | 98.5 | 114.56 | 11.8 | 22 | 591.2 | 363.1 | 100.5 | 5.5 | 103 | 0.73568 |  |  |  | 90.1 | 84 | 1.504 | 0.7357 | 0.000806 | 13.9258 | 13.5055
SW | 1005-4 | SW 1005-4 #3 | 47.7667 | 1800 | 90 | 24.9 | 39.6 | 194.9 | 40.1 | 90.1 | 95.3 | 96 | 98.5 | 114.8 | 11.7 | 22 | 593.4 | 363.2 | 100.4 | 5.5 | 103 | 0.73666 |  |  |  | 90.1 | 84 | 1.498 | 0.7367 | 0.000806 | 13.771 | 13.3544
SW | 1005-4 | SW 1005-4 #3 | 47.775 | 1800 | 90 | 24.9 | 39.4 | 195 | 40 | 90.1 | 95.3 | 96 | 98.5 | 114.18 | 12.4 | 22 | 592.1 | 363 | 100.6 | 5.5 | 103.1 | 0.73538 |  |  |  | 90.1 | 84.1 | 1.504 | 0.7354 | 0.000807 | 13.9724 | 13.5519
SW | 1005-4 | SW 1005-4 #3 | 47.7833 | 1800 | 90 | 24.9 | 39.4 | 195.1 | 40 | 90 | 95.3 | 96 | 98.5 | 112.57 | 12.2 | 22 | 593.1 | 363.4 | 100.5 | 5.5 | 103 | 0.73709 |  |  |  | 90 | 84.1 | 1.499 | 0.7371 | 0.000807 | 13.7092 | 13.2979
SW | 1005-4 | SW 1005-4 #3 | 47.7917 | 1800 | 90 | 25 | 39.6 | 195.2 | 40 | 90 | 95.4 | 96 | 98.5 | 114.42 | 13.5 | 22.1 | 595.9 | 363.4 | 100.6 | 5.5 | 103 | 0.73691 |  |  |  | 90.1 | 84.1 | 1.502 | 0.737 | 0.000807 | 13.7247 | 13.3159
SW | 1005-4 | SW 1005-4 #3 | 47.8 | 1800 | 90 | 25 | 39.5 | 195.3 | 40.1 | 90 | 95.3 | 96 | 98.5 | 114.12 | 12.4 | 22.1 | 580.7 | 363 | 100.4 | 5.5 | 103.1 | 0.73599 |  |  |  | 90 | 84.1 | 1.513 | 0.736 | 0.000806 | 13.8793 | 13.4674
SW | 1005-4 | SW 1005-4 #3 | 47.8083 | 1800 | 90 | 25 | 39.7 | 195.3 | 40.1 | 90 | 95.3 | 96 | 98.5 | 113.97 | 12.7 | 22 | 590.7 | 363.1 | 100.6 | 5.5 | 103 | 0.73654 |  |  |  | 90.1 | 84 | 1.506 | 0.7366 | 0.000806 | 13.7865 | 13.3728
SW | 1005-4 | SW 1005-4 #3 | 47.8167 | 1800 | 90 | 25 | 39.9 | 195.4 | 40.1 | 90 | 95.3 | 96 | 98.4 | 114.59 | 12.8 | 22 | 589.7 | 363.1 | 100.5 | 5.5 | 102.9 | 0.73617 |  |  |  | 90 | 84 | 1.502 | 0.7362 | 0.000806 | 13.8484 | 13.4396
SW | 1005-4 | SW 1005-4 #3 | 47.825 | 1800 | 90 | 25 | 39.8 | 195.4 | 40.1 | 90.1 | 95.4 | 96 | 98.5 | 113.14 | 11.8 | 22.1 | 580.6 | 363.5 | 100.6 | 5.5 | 102.9 | 0.73715 |  |  |  | 90.1 | 84 | 1.503 | 0.7372 | 0.000806 | 13.6938 | 13.2789
SW | 1005-4 | SW 1005-4 #3 | 47.8333 | 1800 | 90 | 25 | 39.9 | 195.4 | 40 | 90.1 | 95.4 | 96 | 98.5 | 113.56 | 12.6 | 22.1 | 593.6 | 363.2 | 100.6 | 5.5 | 103 | 0.73636 |  |  |  | 90 | 84.1 | 1.493 | 0.7364 | 0.000806 | 13.8174 | 13.4103
SW | 1005-4 | SW 1005-4 #3 | 47.8417 | 1800 | 90.1 | 25 | 39.9 | 195.4 | 40 | 90.1 | 95.4 | 96 | 98.5 | 111.67 | 12 | 22 | 592 | 363.5 | 100.5 | 5.5 | 103 | 0.73599 |  |  |  | 90.1 | 84.1 | 1.5 | 0.736 | 0.000807 | 13.8793 | 13.4577
SW | 1005-4 | SW 1005-4 #3 | 47.85 | 1799 | 90.1 | 25 | 40.1 | 195.4 | 40 | 90.1 | 95.4 | 96 | 98.5 | 112.16 | 12 | 22.1 | 594.1 | 363.2 | 100.6 | 5.5 | 103 | 0.73733 |  |  |  | 90.1 | 84.1 | 1.499 | 0.7374 | 0.000807 | 13.6629 | 13.2513
SW | 1005-4 | SW 1005-4 #3 | 47.8583 | 1800 | 90 | 25 | 40.1 | 195.4 | 40 | 90.1 | 95.4 | 96 | 98.4 | 114.04 | 11.9 | 22.1 | 592.6 | 363.2 | 100.6 | 5.5 | 102.9 | 0.73758 |  |  |  | 90.1 | 83.9 | 1.511 | 0.7376 | 0.000805 | 13.632 | 13.2128
SW | 1005-4 | SW 1005-4 #3 | 47.8667 | 1800 | 90.1 | 25 | 40.1 | 195.5 | 39.9 | 90.1 | 95.4 | 96 | 98.5 | 115.83 | 12.9 | 22.1 | 591 | 362.9 | 100.6 | 5.5 | 103 | 0.73642 |  |  |  | 90.1 | 84 | 1.5 | 0.7364 | 0.000806 | 13.8174 | 13.3913
SW | 1005-4 | SW 1005-4 #3 | 47.875 | 1800 | 90 | 25 | 39.9 | 195.5 | 40 | 90.1 | 95.4 | 96 | 98.5 | 115.2 | 11.6 | 22.1 | 586.7 | 363.2 | 100.4 | 5.5 | 102.9 | 0.73666 |  |  |  | 90 | 84 | 1.482 | 0.7367 | 0.000806 | 13.771 | 13.3641
SW | 1005-4 | SW 1005-4 #3 | 47.8833 | 1800 | 90 | 25 | 39.9 | 195.6 | 40 | 90.1 | 95.3 | 96 | 98.5 | 114.86 | 12.4 | 22.1 | 589.8 | 362.7 | 100.4 | 5.5 | 103 | 0.73654 |  |  |  | 90 | 84 | 1.498 | 0.7365 | 0.000806 | 13.8019 | 13.3826
SW | 1005-4 | SW 1005-4 #3 | 47.8917 | 1801 | 90 | 25 | 39.9 | 195.5 | 40 | 90.1 | 95.4 | 96 | 98.5 | 112.79 | 11.8 | 22.1 | 586.5 | 363 | 100.6 | 5.5 | 103 | 0.73636 |  |  |  | 90 | 83.9 | 1.502 | 0.7364 | 0.000805 | 13.8174 | 13.4103
SW | 1005-4 | SW 1005-4 #3 | 47.9 | 1800 | 90 | 25.1 | 40.2 | 195.5 | 40 | 90 | 95.3 | 96 | 98.6 | 114.34 | 12.7 | 22.1 | 586.8 | 363.4 | 100.3 | 5.5 | 103.2 | 0.73648 |  |  |  | 90 | 84.2 | 1.498 | 0.7365 | 0.000808 | 13.802 | 13.3918
SW | 1005-4 | SW 1005-4 #3 | 47.9083 | 1800 | 90 | 25.1 | 40 | 195.6 | 40 | 90.1 | 95.3 | 96 | 98.5 | 114.08 | 13.5 | 22 | 593.1 | 362.9 | 100.9 | 5.5 | 103.2 | 0.73727 |  |  |  | 90 | 84.1 | 1.5 | 0.7373 | 0.000807 | 13.6783 | 13.2702
SW | 1005-4 | SW 1005-4 #3 | 47.9167 | 1800 | 90 | 25.1 | 40.1 | 195.6 | 40 | 90 | 95.3 | 96 | 98.5 | 113.81 | 12.9 | 22 | 595.5 | 363.3 | 100.4 | 5.5 | 103.1 | 0.73678 |  |  |  | 90 | 84.1 | 1.505 | 0.7368 | 0.000807 | 13.7556 | 13.3456
SW | 1005-4 | SW 1005-4 #3 | 47.925 | 1800 | 90 | 25.1 | 40.1 | 195.6 | 39.9 | 90 | 95.3 | 96 | 98.5 | 112.84 | 13.6 | 22 | 585.8 | 363.8 | 100.7 | 5.5 | 103.1 | 0.73629 |  |  |  | 90 | 84.1 | 1.508 | 0.7363 | 0.000807 | 13.8329 | 13.4211
SW | 1005-4 | SW 1005-4 #3 | 47.9333 | 1800 | 90 | 25 | 40.2 | 195.6 | 39.9 | 90 | 95.3 | 96 | 98.5 | 114.72 | 12.2 | 22 | 593.8 | 363.3 | 100.5 | 5.5 | 103.1 | 0.73605 |  |  |  | 90 | 84 | 1.504 | 0.7361 | 0.000806 | 13.8638 | 13.4581
SW | 1005-4 | SW 1005-4 #3 | 47.9417 | 1800 | 89.9 | 25 | 40.1 | 195.5 | 39.9 | 90 | 95.3 | 96 | 98.5 | 114.92 | 12.4 | 22 | 592.6 | 363.5 | 100.7 | 5.5 | 103 | 0.73636 |  |  |  | 90 | 84 | 1.496 | 0.7363 | 0.000806 | 13.8329 | 13.4103
SW | 1005-4 | SW 1005-4 #3 | 47.95 | 1800 | 90 | 25.1 | 40.2 | 195.5 | 39.9 | 90 | 95.3 | 96 | 98.5 | 115.59 | 12.8 | 22 | 584.6 | 363.6 | 100.5 | 5.5 | 103 | 0.73703 |  |  |  | 90 | 83.9 | 1.501 | 0.737 | 0.000805 | 13.7246 | 13.3071
SW | 1005-4 | SW 1005-4 #3 | 47.9583 | 1800 | 90 | 25.1 | 40.1 | 195.4 | 39.9 | 90 | 95.3 | 96 | 98.5 | 114.43 | 14.1 | 22 | 594.2 | 363.4 | 100.5 | 5.5 | 103.1 | 0.73605 |  |  |  | 89.9 | 84 | 1.494 | 0.736 | 0.000806 | 13.8793 | 13.4678
SW | 1005-4 | SW 1005-4 #3 | 47.9667 | 1800 | 90 | 25.1 | 40 | 195.4 | 39.9 | 90 | 95.3 | 96 | 98.5 | 112.81 | 14.2 | 21.9 | 588.8 | 363.4 | 100.5 | 5.5 | 103.1 | 0.73623 |  |  |  | 90 | 84 | 1.497 | 0.7362 | 0.000806 | 13.8484 | 13.4303
SW | 1005-4 | SW 1005-4 #3 | 47.975 | 1800 | 90 | 25.1 | 40.1 | 195.3 | 39.9 | 90 | 95.3 | 96 | 98.5 | 113.25 | 13.8 | 22 | 581.9 | 363.3 | 100.6 | 5.5 | 103.1 | 0.73672 |  |  |  | 90 | 84 | 1.499 | 0.7367 | 0.000806 | 13.771 | 13.3548
SW | 1005-4 | SW 1005-4 #3 | 47.9833 | 1800 | 90 | 25.1 | 40.1 | 195.2 | 40 | 90 | 95.3 | 96 | 98.5 | 114.85 | 13.8 | 22 | 596.6 | 363.3 | 100.5 | 5.5 | 103.1 | 0.73672 |  |  |  | 90 | 84 | 1.491 | 0.7367 | 0.000806 | 13.771 | 13.3548
SW | 1005-4 | SW 1005-4 #3 | 47.9917 | 1800 | 90 | 25.1 | 39.9 | 195.3 | 39.9 | 90 | 95.3 | 96 | 98.4 | 113.93 | 12.9 | 21.9 | 594.5 | 363.2 | 100.6 | 5.5 | 102.9 | 0.73507 |  |  |  | 89.9 | 83.9 | 1.502 | 0.735 | 0.000805 | 14.0344 | 13.6193
SW | 1005-4 | SW 1005-4 #3 | 48 | 1800 | 90 | 25.1 | 40.2 | 195.2 | 39.9 | 90 | 95.3 | 96 | 98.5 | 113.42 | 12.9 | 22 | 592.9 | 363.2 | 100.2 | 5.5 | 103 | 0.73636 |  |  |  | 89.9 | 83.9 | 1.501 | 0.7363 | 0.000805 | 13.8329 | 13.42
SW | 1005-4 | SW 1005-4 #3 | 48.0083 | 1800 | 90 | 25.2 | 40 | 195.3 | 39.9 | 90 | 95.3 | 96 | 98.4 | 114.01 | 13.3 | 22 | 593 | 363.2 | 100.6 | 5.5 | 102.9 | 0.73636 |  |  |  | 90 | 83.8 | 1.498 | 0.7364 | 0.000804 | 13.8174 | 13.4103
SW | 1005-4 | SW 1005-4 #3 | 48.0167 | 1799 | 90 | 25.1 | 40 | 195.2 | 39.9 | 90 | 95.3 | 96 | 98.5 | 113.69 | 13.4 | 22.1 | 592.9 | 363.3 | 100.5 | 5.5 | 103 | 0.73654 |  |  |  | 90 | 83.9 | 1.501 | 0.7366 | 0.000805 | 13.7864 | 13.3825
SW | 1005-4 | SW 1005-4 #3 | 48.025 | 1801 | 90 | 25 | 40.1 | 195.3 | 39.9 | 90 | 95.2 | 96 | 98.4 | 114.65 | 14 | 22 | 594.1 | 363.9 | 100.5 | 5.5 | 103 | 0.73715 |  |  |  | 90 | 83.9 | 1.496 | 0.7371 | 0.000805 | 13.7092 | 13.2886
SW | 1005-4 | SW 1005-4 #3 | 48.0333 | 1800 | 90 | 25 | 40.1 | 195.4 | 39.9 | 90 | 95.3 | 96 | 98.5 | 114.44 | 14.1 | 22 | 593.6 | 363.4 | 100.4 | 5.5 | 103.1 | 0.73672 |  |  |  | 90 | 84 | 1.496 | 0.7367 | 0.000806 | 13.771 | 13.3548
SW | 1005-4 | SW 1005-4 #3 | 48.0417 | 1800 | 90 | 24.9 | 40.1 | 195.5 | 40 | 90 | 95.3 | 96 | 98.5 | 113.52 | 13.7 | 22 | 581.6 | 363.1 | 100.6 | 5.5 | 103.1 | 0.7366 |  |  |  | 90 | 83.8 | 1.504 | 0.7366 | 0.000804 | 13.7864 | 13.3733
SW | 1005-4 | SW 1005-4 #3 | 48.05 | 1800 | 90 | 24.9 | 40.1 | 195.5 | 40 | 90 | 95.3 | 96 | 98.5 | 113.06 | 13.8 | 22 | 588.9 | 363 | 100.6 | 5.5 | 103.1 | 0.73715 |  |  |  | 90 | 84 | 1.502 | 0.7371 | 0.000807 | 13.7092 | 13.2886
SW | 1005-4 | SW 1005-4 #3 | 48.0583 | 1800 | 90 | 25 | 40.1 | 195.6 | 39.9 | 90 | 95.3 | 96 | 98.5 | 113.51 | 13.2 | 22 | 592.5 | 363.1 | 100.4 | 5.5 | 103 | 0.73623 |  |  |  | 90 | 84 | 1.502 | 0.7362 | 0.000806 | 13.8484 | 13.4303
SW | 1005-4 | SW 1005-4 #3 | 48.0667 | 1800 | 90 | 25 | 40.3 | 195.6 | 40 | 90 | 95.3 | 96 | 98.5 | 114.18 | 12.4 | 22.1 | 585.3 | 363.1 | 100.6 | 5.5 | 103 | 0.73697 |  |  |  | 89.9 | 84 | 1.504 | 0.7369 | 0.000806 | 13.7401 | 13.326
SW | 1005-4 | SW 1005-4 #3 | 48.075 | 1800 | 90 | 25 | 40.2 | 195.5 | 40 | 90 | 95.3 | 96 | 98.5 | 115.4 | 13.8 | 22 | 594 | 363.6 | 100.4 | 5.6 | 103 | 0.73611 |  |  |  | 90.1 | 84 | 1.498 | 0.7361 | 0.000806 | 13.8638 | 13.4391
SW | 1005-4 | SW 1005-4 #3 | 48.0833 | 1800 | 90 | 25 | 40.2 | 195.5 | 39.9 | 90 | 95.3 | 96 | 98.5 | 113.24 | 13.2 | 22.1 | 590.6 | 363.5 | 100.3 | 5.6 | 103 | 0.73605 |  |  |  | 89.9 | 84.1 | 1.501 | 0.736 | 0.000807 | 13.8793 | 13.4679
SW | 1005-4 | SW 1005-4 #3 | 48.0917 | 1800 | 90 | 25 | 40.3 | 195.5 | 39.9 | 90 | 95.3 | 96 | 98.5 | 113.02 | 12.1 | 22 | 588.7 | 362.8 | 100.6 | 5.5 | 103 | 0.7366 |  |  |  | 90 | 83.9 | 1.502 | 0.7366 | 0.000805 | 13.7864 | 13.3733
SW | 1005-4 | SW 1005-4 #3 | 48.1 | 1800 | 90 | 25 | 40.3 | 195.5 | 39.9 | 90 | 95.3 | 96 | 98.5 | 113.9 | 12.3 | 22.1 | 595 | 363.3 | 100.6 | 5.5 | 103 | 0.73654 |  |  |  | 90 | 84 | 1.491 | 0.7366 | 0.000806 | 13.7865 | 13.3826
SW | 1005-4 | SW 1005-4 #3 | 48.1083 | 1800 | 90 | 25 | 40.2 | 195.5 | 39.9 | 90 | 95.3 | 96 | 98.5 | 114.47 | 11.5 | 22.1 | 593.3 | 362.8 | 100.6 | 5.5 | 103 | 0.73642 |  |  |  | 90 | 84 | 1.503 | 0.7364 | 0.000805 | 13.8174 | 13.401
SW | 1005-4 | SW 1005-4 #3 | 48.1167 | 1800 | 90 | 25 | 40.1 | 195.6 | 39.9 | 90 | 95.3 | 96 | 98.5 | 115.66 | 12.2 | 22.1 | 593 | 362.9 | 100.3 | 5.5 | 102.9 | 0.73666 |  |  |  | 90 | 83.9 | 1.497 | 0.7367 | 0.000804 | 13.771 | 13.364
SW | 1005-4 | SW 1005-4 #3 | 48.125 | 1800 | 90 | 25.1 | 40 | 195.6 | 40 | 90 | 95.3 | 96 | 98.5 | 113.17 | 12.1 | 22 | 579 | 363.2 | 100.3 | 5.5 | 103 | 0.73715 |  |  |  | 90 | 84.1 | 1.493 | 0.7371 | 0.000807 | 13.7092 | 13.2886
SW | 1005-4 | SW 1005-4 #3 | 48.1333 | 1800 | 90 | 25.1 | 40.2 | 195.6 | 40 | 90 | 95.3 | 96 | 98.5 | 111.55 | 12.1 | 22.1 | 578.2 | 363.6 | 100.5 | 5.6 | 102.9 | 0.73691 |  |  |  | 90 | 84 | 1.5 | 0.7369 | 0.000806 | 13.7401 | 13.3256
SW | 1005-4 | SW 1005-4 #3 | 48.1417 | 1800 | 90 | 25.1 | 40.2 | 195.6 | 40.1 | 90 | 95.3 | 96 | 98.5 | 112.79 | 12 | 22.1 | 583.6 | 363.2 | 100.6 | 5.5 | 103 | 0.73684 |  |  |  | 90 | 84 | 1.503 | 0.7368 | 0.000806 | 13.7555 | 13.3363
SW | 1005-4 | SW 1005-4 #3 | 48.15 | 1800 | 90 | 25.1 | 40.2 | 195.7 | 40.1 | 90 | 95.3 | 96 | 98.4 | 113.43 | 12.4 | 22.1 | 578.2 | 363.3 | 100.2 | 5.5 | 103 | 0.7366 |  |  |  | 90.1 | 84 | 1.504 | 0.7366 | 0.000806 | 13.7865 | 13.3636
SW | 1005-4 | SW 1005-4 #3 | 48.1583 | 1800 | 90 | 25 | 40.3 | 195.7 | 40.2 | 90.1 | 95.4 | 96 | 98.5 | 113.2 | 12.3 | 22.1 | 572.6 | 363.4 | 100.3 | 5.5 | 103 | 0.73574 |  |  |  | 90.1 | 84.2 | 1.499 | 0.7358 | 0.000807 | 13.9103 | 13.4963
SW | 1005-4 | SW 1005-4 #3 | 48.1667 | 1800 | 90 | 24.9 | 40.3 | 195.7 | 40.1 | 90 | 95.3 | 96 | 98.4 | 112.78 | 11.7 | 22.1 | 577.4 | 363 | 100.4 | 5.5 | 102.9 | 0.73642 |  |  |  | 90.1 | 83.9 | 1.492 | 0.7365 | 0.000805 | 13.8019 | 13.3913
SW | 1005-4 | SW 1005-4 #3 | 48.175 | 1800 | 90 | 24.9 | 40.3 | 195.7 | 40 | 90 | 95.3 | 96 | 98.4 | 115.43 | 12.9 | 22.1 | 594.8 | 363.4 | 100.5 | 5.5 | 102.9 | 0.73703 |  |  |  | 90.1 | 84.2 | 1.509 | 0.7371 | 0.000808 | 13.7092 | 13.2974
SW | 1005-4 | SW 1005-4 #3 | 48.1833 | 1800 | 90 | 24.9 | 40.3 | 195.7 | 40 | 90 | 95.3 | 96 | 98.5 | 114.77 | 11.9 | 22.1 | 591.7 | 362.9 | 100.3 | 5.5 | 102.9 | 0.7366 |  |  |  | 89.9 | 84 | 1.502 | 0.7366 | 0.000806 | 13.7865 | 13.383
SW | 1005-4 | SW 1005-4 #3 | 48.1917 | 1800 | 90 | 24.9 | 40.3 | 195.7 | 40 | 90 | 95.3 | 96 | 98.5 | 113.71 | 12.7 | 22.1 | 577.8 | 363.2 | 100.5 | 5.5 | 103 | 0.73691 |  |  |  | 90 | 84.1 | 1.497 | 0.7369 | 0.000807 | 13.7401 | 13.3256
SW | 1005-4 | SW 1005-4 #3 | 48.2 | 1800 | 90 | 24.9 | 40.4 | 195.7 | 40.2 | 90 | 95.3 | 96 | 98.5 | 112.89 | 13.7 | 22.1 | 576.3 | 362.8 | 100.5 | 5.5 | 103 | 0.73684 |  |  |  | 90 | 84 | 1.502 | 0.7368 | 0.000806 | 13.7555 | 13.3363
SW | 1005-4 | SW 1005-4 #3 | 48.2083 | 1800 | 90 | 24.9 | 40.2 | 195.6 | 40.2 | 90 | 95.3 | 96 | 98.5 | 113.2 | 14.9 | 22 | 582.2 | 363.1 | 100.6 | 5.5 | 103.1 | 0.73617 |  |  |  | 90 | 84.1 | 1.505 | 0.7362 | 0.000807 | 13.8484 | 13.4396
SW | 1005-4 | SW 1005-4 #3 | 48.2167 | 1800 | 90 | 24.9 | 40.3 | 195.6 | 40.1 | 90 | 95.3 | 96 | 98.4 | 114.46 | 14 | 22 | 592.5 | 363.6 | 100.5 | 5.5 | 103.1 | 0.73599 |  |  |  | 90 | 84.2 | 1.503 | 0.736 | 0.000807 | 13.8793 | 13.4674
SW | 1005-4 | SW 1005-4 #3 | 48.225 | 1800 | 90 | 24.9 | 40.3 | 195.6 | 40.1 | 90.1 | 95.3 | 96 | 98.5 | 113.85 | 13.4 | 22.1 | 593.4 | 363.7 | 100.5 | 5.5 | 103.1 | 0.73611 |  |  |  | 90 | 84.1 | 1.509 | 0.7361 | 0.000807 | 13.8639 | 13.4489
SW | 1005-4 | SW 1005-4 #3 | 48.2333 | 1800 | 90 | 25 | 40.4 | 195.5 | 40.1 | 90.1 | 95.3 | 96 | 98.5 | 112.5 | 12.6 | 22 | 592.8 | 363.1 | 100.4 | 5.5 | 103.1 | 0.73617 |  |  |  | 90.1 | 84.2 | 1.506 | 0.7362 | 0.000808 | 13.8484 | 13.4299
SW | 1005-4 | SW 1005-4 #3 | 48.2417 | 1799 | 90 | 25 | 40.3 | 195.5 | 40.1 | 90 | 95.3 | 96 | 98.5 | 113.2 | 12 | 22 | 583.8 | 362.9 | 100.5 | 5.5 | 103 | 0.73605 |  |  |  | 90 | 84.1 | 1.494 | 0.7361 | 0.000807 | 13.8639 | 13.4581
SW | 1005-4 | SW 1005-4 #3 | 48.25 | 1800 | 90.1 | 25 | 40.3 | 195.5 | 40.1 | 90.1 | 95.3 | 96 | 98.5 | 114.87 | 11.7 | 22.1 | 592.4 | 362.5 | 100.6 | 5.5 | 102.9 | 0.73654 |  |  |  | 90 | 84 | 1.501 | 0.7366 | 0.000806 | 13.7865 | 13.3826
SW | 1005-4 | SW 1005-4 #3 | 48.2583 | 1800 | 90 | 25 | 40.3 | 195.5 | 40.1 | 90 | 95.3 | 96 | 98.5 | 113.76 | 12 | 22 | 579 | 362.6 | 100.5 | 5.5 | 102.9 | 0.73648 |  |  |  | 90 | 83.9 | 1.496 | 0.7365 | 0.000805 | 13.8019 | 13.3918
SW | 1005-4 | SW 1005-4 #3 | 48.2667 | 1800 | 90 | 25 | 40.3 | 195.5 | 40.1 | 90 | 95.3 | 96 | 98.5 | 113.56 | 12.4 | 22 | 580.7 | 363 | 100.5 | 5.5 | 102.9 | 0.73629 |  |  |  | 90 | 83.9 | 1.499 | 0.7363 | 0.000806 | 13.8329 | 13.4211
SW | 1005-4 | SW 1005-4 #3 | 48.275 | 1800 | 90 | 25 | 40.3 | 195.6 | 40.1 | 90 | 95.3 | 96 | 98.5 | 114.04 | 12.8 | 22 | 593 | 363.2 | 100.6 | 5.5 | 103.1 | 0.73764 |  |  |  | 89.9 | 84.2 | 1.499 | 0.7376 | 0.000808 | 13.6321 | 13.223
SW | 1005-4 | SW 1005-4 #3 | 48.2833 | 1800 | 90 | 25 | 40.3 | 195.6 | 40.1 | 90 | 95.3 | 96 | 98.4 | 112.13 | 13.2 | 22.1 | 589.8 | 363.1 | 100.4 | 5.6 | 103.1 | 0.73703 |  |  |  | 90 | 84 | 1.495 | 0.737 | 0.000806 | 13.7246 | 13.3071
SW | 1005-4 | SW 1005-4 #3 | 48.2917 | 1800 | 90 | 25 | 40.3 | 195.6 | 40.1 | 90 | 95.3 | 96 | 98.5 | 112.96 | 13 | 22 | 591.3 | 363.4 | 100.4 | 5.6 | 103.1 | 0.73672 |  |  |  | 90 | 84.2 | 1.503 | 0.7367 | 0.000807 | 13.771 | 13.3548
SW | 1005-4 | SW 1005-4 #3 | 48.3 | 1800 | 90 | 25 | 40.4 | 195.6 | 40.1 | 90 | 95.3 | 96 | 98.4 | 115.02 | 12.3 | 22 | 586.1 | 363 | 100.4 | 5.6 | 103 | 0.73703 |  |  |  | 90 | 84 | 1.504 | 0.737 | 0.000806 | 13.7246 | 13.3071
SW | 1005-4 | SW 1005-4 #3 | 48.3083 | 1800 | 90 | 25 | 40.5 | 195.6 | 40.2 | 90.1 | 95.4 | 96 | 98.5 | 114.17 | 12.8 | 22 | 573.4 | 363.2 | 100.3 | 5.6 | 103.1 | 0.73605 |  |  |  | 90.1 | 84.2 | 1.496 | 0.7361 | 0.000808 | 13.8639 | 13.4484
SW | 1005-4 | SW 1005-4 #3 | 48.3167 | 1800 | 90 | 25 | 40.5 | 195.6 | 40 | 90.1 | 95.4 | 96 | 98.4 | 114.61 | 12.3 | 22.1 | 594.7 | 363 | 100.5 | 5.6 | 102.9 | 0.73636 |  |  |  | 90.1 | 84 | 1.501 | 0.7364 | 0.000806 | 13.8174 | 13.4006
SW | 1005-4 | SW 1005-4 #3 | 48.325 | 1800 | 90 | 25 | 40.4 | 195.7 | 40 | 90.1 | 95.4 | 96 | 98.5 | 111.42 | 12.3 | 22.1 | 570.3 | 363.2 | 100.6 | 5.6 | 102.9 | 0.7377 |  |  |  | 90 | 84.1 | 1.5 | 0.7377 | 0.000807 | 13.6166 | 13.2041
SW | 1005-4 | SW 1005-4 #3 | 48.3333 | 1800 | 90 | 25 | 40.3 | 195.8 | 40 | 90 | 95.4 | 96 | 98.5 | 114.19 | 13 | 22.1 | 593.5 | 363 | 100.6 | 5.5 | 103 | 0.7374 |  |  |  | 90 | 84.1 | 1.503 | 0.7374 | 0.000807 | 13.6629 | 13.2502
SW | 1005-4 | SW 1005-4 #3 | 48.3417 | 1800 | 90 | 25 | 40.3 | 195.8 | 40.1 | 90 | 95.4 | 96 | 98.4 | 114.13 | 13.2 | 22 | 585 | 363.3 | 100.4 | 5.5 | 103.1 | 0.73538 |  |  |  | 90 | 84.1 | 1.5 | 0.7354 | 0.000807 | 13.9724 | 13.5616
SW | 1005-4 | SW 1005-4 #3 | 48.35 | 1800 | 90 | 25 | 40.3 | 195.9 | 40.1 | 89.9 | 95.3 | 96 | 98.5 | 114.65 | 12.8 | 22.1 | 580.3 | 363.1 | 100.5 | 5.6 | 103.1 | 0.73678 |  |  |  | 90 | 84 | 1.501 | 0.7368 | 0.000806 | 13.7555 | 13.3456
SW | 1005-4 | SW 1005-4 #3 | 48.3583 | 1800 | 90 | 25 | 40.2 | 196 | 40 | 89.9 | 95.3 | 96 | 98.5 | 113.54 | 12.5 | 22.1 | 584.5 | 363.1 | 100.4 | 5.6 | 103.1 | 0.73636 |  |  |  | 90 | 84.2 | 1.506 | 0.7363 | 0.000808 | 13.8329 | 13.4103
SW | 1005-4 | SW 1005-4 #3 | 48.3667 | 1800 | 90 | 25 | 40.2 | 196 | 40 | 89.9 | 95.3 | 96 | 98.5 | 115.48 | 13.5 | 22 | 594.1 | 363.6 | 100.4 | 5.6 | 103 | 0.73605 |  |  |  | 89.9 | 84 | 1.505 | 0.736 | 0.000807 | 13.8793 | 13.4679
SW | 1005-4 | SW 1005-4 #3 | 48.375 | 1800 | 90 | 25 | 40.3 | 195.9 | 40 | 89.9 | 95.3 | 96 | 98.4 | 113.21 | 11.6 | 22.1 | 580 | 363.6 | 100.5 | 5.6 | 102.9 | 0.73703 |  |  |  | 89.9 | 83.9 | 1.49 | 0.7369 | 0.000805 | 13.7401 | 13.3168
SW | 1005-4 | SW 1005-4 #3 | 48.3833 | 1800 | 90 | 24.9 | 40.4 | 195.9 | 40 | 89.8 | 95.2 | 96 | 98.4 | 113.07 | 11.3 | 22.1 | 591.2 | 363.4 | 100.4 | 5.5 | 102.9 | 0.73678 |  |  |  | 89.9 | 84 | 1.491 | 0.7367 | 0.000806 | 13.771 | 13.3553
SW | 1005-4 | SW 1005-4 #3 | 48.3917 | 1800 | 90 | 24.9 | 40.4 | 195.9 | 40 | 89.8 | 95.2 | 96 | 98.4 | 112.49 | 12 | 22.1 | 594.5 | 363.3 | 100.3 | 5.5 | 102.9 | 0.73709 |  |  |  | 89.8 | 84 | 1.503 | 0.737 | 0.000806 | 13.7246 | 13.3172
SW | 1005-4 | SW 1005-4 #3 | 48.4 | 1800 | 90 | 24.9 | 40.4 | 195.9 | 40 | 89.8 | 95.2 | 96 | 98.4 | 115.04 | 11.9 | 22 | 582 | 363.4 | 100.3 | 5.5 | 102.9 | 0.73617 |  |  |  | 89.8 | 83.8 | 1.498 | 0.7361 | 0.000804 | 13.8638 | 13.459
SW | 1005-4 | SW 1005-4 #3 | 48.4083 | 1800 | 90 | 24.9 | 40.4 | 195.8 | 40 | 89.8 | 95.2 | 96 | 98.4 | 114.94 | 12.4 | 22.1 | 574.1 | 363.4 | 100.3 | 5.5 | 102.9 | 0.73593 |  |  |  | 89.9 | 83.8 | 1.5 | 0.7359 | 0.000804 | 13.8948 | 13.4863
SW | 1005-4 | SW 1005-4 #3 | 48.4167 | 1800 | 90 | 24.9 | 40.4 | 195.7 | 40.1 | 89.8 | 95.1 | 96 | 98.4 | 112.49 | 12 | 22 | 584.2 | 363.4 | 100.5 | 5.6 | 103 | 0.73642 |  |  |  | 89.8 | 83.8 | 1.484 | 0.7363 | 0.000805 | 13.8329 | 13.4205
SW | 1005-4 | SW 1005-4 #3 | 48.425 | 1800 | 90 | 24.9 | 40.3 | 195.7 | 40 | 89.8 | 95.1 | 96 | 98.5 | 111.75 | 12.1 | 22 | 577.7 | 363.5 | 100.5 | 5.6 | 103 | 0.73654 |  |  |  | 89.9 | 84 | 1.498 | 0.7365 | 0.000806 | 13.8019 | 13.3923
SW | 1005-4 | SW 1005-4 #3 | 48.4333 | 1800 | 90 | 25 | 40.1 | 195.6 | 40 | 89.8 | 95.1 | 96 | 98.4 | 114.11 | 11.9 | 22 | 589.3 | 364.1 | 100.5 | 5.6 | 102.9 | 0.73636 |  |  |  | 89.8 | 83.9 | 1.501 | 0.7362 | 0.000805 | 13.8483 | 13.4297
SW | 1005-4 | SW 1005-4 #3 | 48.4417 | 1800 | 90 | 24.9 | 40.4 | 195.6 | 40 | 89.8 | 95.1 | 96 | 98.5 | 116.56 | 11.7 | 22 | 593 | 363.7 | 100.3 | 5.6 | 103 | 0.7377 |  |  |  | 89.8 | 84 | 1.502 | 0.7376 | 0.000806 | 13.632 | 13.2234
SW | 1005-4 | SW 1005-4 #3 | 48.45 | 1800 | 90 | 25 | 40.2 | 195.5 | 40 | 89.7 | 95.1 | 96 | 98.4 | 114.45 | 11.5 | 22 | 594.6 | 363.9 | 100.4 | 5.5 | 103 | 0.73709 |  |  |  | 89.7 | 84 | 1.476 | 0.7369 | 0.000806 | 13.7401 | 13.3269
SW | 1005-4 | SW 1005-4 #3 | 48.4583 | 1800 | 90 | 25 | 40.4 | 195.5 | 40 | 89.8 | 95.1 | 96 | 98.5 | 113.83 | 11.9 | 22 | 596 | 363.7 | 100.5 | 5.6 | 103 | 0.73642 |  |  |  | 89.8 | 84 | 1.493 | 0.7363 | 0.000806 | 13.8329 | 13.4205
SW | 1005-4 | SW 1005-4 #3 | 48.4667 | 1800 | 90 | 25 | 40.3 | 195.5 | 39.9 | 89.8 | 95.1 | 96 | 98.4 | 115.18 | 11.3 | 22 | 591.1 | 363.4 | 100.4 | 5.6 | 103 | 0.73715 |  |  |  | 89.9 | 83.8 | 1.495 | 0.7371 | 0.000805 | 13.7092 | 13.2983
SW | 1005-4 | SW 1005-4 #3 | 48.475 | 1800 | 90 | 25 | 40.5 | 195.4 | 40 | 89.8 | 95.1 | 96 | 98.5 | 114.47 | 11.4 | 22 | 582.6 | 363.5 | 100.4 | 5.5 | 103 | 0.73642 |  |  |  | 89.9 | 83.9 | 1.503 | 0.7364 | 0.000805 | 13.8174 | 13.4107
SW | 1005-4 | SW 1005-4 #3 | 48.4833 | 1800 | 90 | 25.1 | 40.6 | 195.4 | 39.9 | 89.7 | 95.1 | 96 | 98.4 | 113.79 | 11.7 | 22 | 590.4 | 363.9 | 100.6 | 5.6 | 103 | 0.73629 |  |  |  | 89.9 | 84 | 1.502 | 0.7362 | 0.000806 | 13.8484 | 13.4308
SW | 1005-4 | SW 1005-4 #3 | 48.4917 | 1800 | 90 | 25.1 | 40.5 | 195.4 | 39.9 | 89.7 | 95.1 | 96 | 98.5 | 112.59 | 11.1 | 22.1 | 595.2 | 363.6 | 100.3 | 5.6 | 103 | 0.73721 |  |  |  | 89.9 | 83.9 | 1.5 | 0.7371 | 0.000805 | 13.7092 | 13.2891
SW | 1005-4 | SW 1005-4 #3 | 48.5 | 1800 | 90 | 25.1 | 40.6 | 195.3 | 39.9 | 89.7 | 95.1 | 96 | 98.4 | 114.08 | 11.2 | 22.1 | 574 | 363.6 | 100.4 | 5.6 | 102.9 | 0.73715 |  |  |  | 89.9 | 83.9 | 1.504 | 0.7371 | 0.000805 | 13.7092 | 13.2983
SW | 1005-4 | SW 1005-4 #3 | 48.5083 | 1800 | 90 | 25.1 | 40.4 | 195.4 | 39.9 | 89.7 | 95.1 | 96 | 98.3 | 115.02 | 12.5 | 22.1 | 583.8 | 363.4 | 100.4 | 5.5 | 102.9 | 0.73678 |  |  |  | 89.9 | 83.8 | 1.5 | 0.7367 | 0.000804 | 13.771 | 13.3552
SW | 1005-4 | SW 1005-4 #3 | 48.5167 | 1800 | 90 | 25.1 | 40.4 | 195.4 | 39.9 | 89.7 | 95.1 | 96 | 98.4 | 113.42 | 11.3 | 22 | 581.5 | 363.4 | 100.3 | 5.5 | 103 | 0.73703 |  |  |  | 89.9 | 84 | 1.504 | 0.737 | 0.000806 | 13.7246 | 13.3168
SW | 1005-4 | SW 1005-4 #3 | 48.525 | 1800 | 90 | 25.1 | 40.4 | 195.4 | 39.9 | 89.8 | 95.1 | 96 | 98.4 | 113.47 | 11.3 | 22 | 591.3 | 363.7 | 100.3 | 5.5 | 102.9 | 0.73697 |  |  |  | 89.9 | 84.1 | 1.501 | 0.7369 | 0.000807 | 13.7401 | 13.326
SW | 1005-4 | SW 1005-4 #3 | 48.5333 | 1800 | 90 | 25.2 | 40.5 | 195.5 | 39.9 | 89.8 | 95.1 | 96 | 98.5 | 112.89 | 11.3 | 22 | 590.7 | 363 | 100.3 | 5.5 | 103 | 0.73697 |  |  |  | 90 | 84 | 1.504 | 0.737 | 0.000806 | 13.7246 | 13.3163
SW | 1005-4 | SW 1005-4 #3 | 48.5417 | 1800 | 90 | 25.2 | 40.5 | 195.5 | 39.9 | 89.9 | 95.1 | 96 | 98.4 | 113.65 | 11.7 | 22 | 593.3 | 363.6 | 100.4 | 5.5 | 103 | 0.73678 |  |  |  | 90.1 | 84.1 | 1.507 | 0.7368 | 0.000807 | 13.7556 | 13.3359
SW | 1005-4 | SW 1005-4 #3 | 48.55 | 1799 | 90 | 25.2 | 40.6 | 195.5 | 39.9 | 90 | 95.2 | 96 | 98.4 | 113.91 | 11.4 | 22 | 589.1 | 363 | 100.3 | 5.5 | 102.9 | 0.73617 |  |  |  | 90.1 | 84.1 | 1.504 | 0.7362 | 0.000807 | 13.8484 | 13.4299
SW | 1005-4 | SW 1005-4 #3 | 48.5583 | 1800 | 90 | 25.2 | 40.5 | 195.5 | 39.9 | 90 | 95.2 | 96 | 98.5 | 113.5 | 11.4 | 22.1 | 588.3 | 363.5 | 100.3 | 5.6 | 103 | 0.7374 |  |  |  | 90.1 | 84.1 | 1.501 | 0.7375 | 0.000806 | 13.6475 | 13.2405
SW | 1005-4 | SW 1005-4 #3 | 48.5667 | 1799 | 90 | 25.2 | 40.6 | 195.5 | 39.9 | 90 | 95.2 | 96 | 98.4 | 114.32 | 10.5 | 22.1 | 593.5 | 363.5 | 100.5 | 5.6 | 103 | 0.73623 |  |  |  | 90 | 84.1 | 1.5 | 0.7362 | 0.000807 | 13.8484 | 13.4304
SW | 1005-4 | SW 1005-4 #3 | 48.575 | 1800 | 90 | 25.2 | 40.6 | 195.5 | 39.9 | 90 | 95.3 | 96 | 98.4 | 113.87 | 11.2 | 22 | 579.9 | 363.3 | 100.5 | 5.6 | 102.9 | 0.73642 |  |  |  | 90.1 | 84 | 1.504 | 0.7365 | 0.000806 | 13.8019 | 13.3913
SW | 1005-4 | SW 1005-4 #3 | 48.5833 | 1801 | 90 | 25.2 | 40.5 | 195.4 | 39.9 | 90 | 95.3 | 96 | 98.4 | 113.7 | 10.9 | 22 | 591.7 | 363.4 | 100.3 | 5.6 | 103 | 0.73636 |  |  |  | 90.1 | 84.1 | 1.504 | 0.7364 | 0.000807 | 13.8174 | 13.4006
SW | 1005-4 | SW 1005-4 #3 | 48.5917 | 1800 | 90 | 25.1 | 40.5 | 195.4 | 39.9 | 90 | 95.3 | 96 | 98.5 | 112.43 | 11.3 | 22 | 584.4 | 362.9 | 100.2 | 5.6 | 103.1 | 0.73623 |  |  |  | 90.1 | 84.1 | 1.504 | 0.7363 | 0.000807 | 13.8329 | 13.4206
SW | 1005-4 | SW 1005-4 #3 | 48.6 | 1801 | 90 | 25.1 | 40.5 | 195.4 | 40 | 90 | 95.3 | 96 | 98.4 | 114.86 | 11.2 | 22 | 593.1 | 363.5 | 100.1 | 5.6 | 102.9 | 0.73642 |  |  |  | 90.1 | 84.1 | 1.506 | 0.7365 | 0.000807 | 13.802 | 13.3914
SW | 1005-4 | SW 1005-4 #3 | 48.6083 | 1800 | 90 | 25 | 40.4 | 195.4 | 40 | 90 | 95.3 | 96 | 98.4 | 114.53 | 11 | 22.1 | 582.6 | 362.9 | 100.2 | 5.6 | 102.9 | 0.73703 |  |  |  | 90.1 | 84 | 1.5 | 0.7371 | 0.000806 | 13.7092 | 13.2974
SW | 1005-4 | SW 1005-4 #3 | 48.6167 | 1800 | 90 | 25 | 40.3 | 195.4 | 40 | 90.1 | 95.3 | 96 | 98.5 | 115.62 | 11.2 | 22.1 | 593.7 | 362.9 | 100.2 | 5.6 | 102.9 | 0.73642 |  |  |  | 90.1 | 84.1 | 1.492 | 0.7365 | 0.000806 | 13.8019 | 13.3913
SW | 1005-4 | SW 1005-4 #3 | 48.625 | 1800 | 90 | 24.9 | 40.4 | 195.4 | 40 | 90.1 | 95.3 | 96 | 98.4 | 113.86 | 11.5 | 22.1 | 594.5 | 363.1 | 100.2 | 5.6 | 102.9 | 0.73629 |  |  |  | 90.1 | 84.1 | 1.504 | 0.7364 | 0.000806 | 13.8174 | 13.4114
SW | 1005-4 | SW 1005-4 #3 | 48.6333 | 1800 | 90 | 24.9 | 40.4 | 195.4 | 39.9 | 90.1 | 95.4 | 96 | 98.4 | 112.48 | 11.5 | 22 | 586.3 | 363 | 100.2 | 5.6 | 103 | 0.73666 |  |  |  | 90.1 | 84.1 | 1.505 | 0.7368 | 0.000806 | 13.7555 | 13.3544
SW | 1005-4 | SW 1005-4 #3 | 48.6417 | 1800 | 90 | 24.8 | 40.3 | 195.3 | 39.9 | 90.1 | 95.3 | 96 | 98.4 | 113.65 | 11.6 | 22.1 | 590.3 | 364 | 100.2 | 5.6 | 103 | 0.73648 |  |  |  | 90.1 | 84.2 | 1.508 | 0.7365 | 0.000807 | 13.802 | 13.3821
SW | 1005-4 | SW 1005-4 #3 | 48.65 | 1799 | 90 | 24.8 | 40.3 | 195.3 | 40 | 90.1 | 95.4 | 96 | 98.4 | 113.84 | 10.9 | 22.1 | 580.2 | 363.1 | 100.2 | 5.6 | 103.1 | 0.73721 |  |  |  | 90.1 | 84.1 | 1.503 | 0.7373 | 0.000807 | 13.6783 | 13.2697
SW | 1005-4 | SW 1005-4 #3 | 48.6583 | 1800 | 90 | 24.7 | 40.2 | 195.3 | 39.9 | 90.1 | 95.4 | 96 | 98.4 | 115.56 | 11.1 | 22.1 | 591.4 | 363.2 | 100.3 | 5.6 | 103 | 0.73648 |  |  |  | 90.1 | 83.9 | 1.497 | 0.7365 | 0.000805 | 13.8019 | 13.3821
SW | 1005-4 | SW 1005-4 #3 | 48.6667 | 1800 | 90 | 24.7 | 40.2 | 195.3 | 40 | 90.1 | 95.3 | 96 | 98.4 | 114.15 | 11.3 | 22.1 | 581 | 363.5 | 100.1 | 5.6 | 103.1 | 0.73666 |  |  |  | 90 | 84.1 | 1.506 | 0.7367 | 0.000807 | 13.771 | 13.3641
SW | 1005-4 | SW 1005-4 #3 | 48.675 | 1800 | 90 | 24.8 | 40.1 | 195.3 | 40 | 90.1 | 95.4 | 96 | 98.4 | 114.16 | 10.6 | 22.1 | 580 | 363 | 100.3 | 5.6 | 103 | 0.73636 |  |  |  | 90.1 | 84 | 1.496 | 0.7364 | 0.000806 | 13.8174 | 13.4006
SW | 1005-4 | SW 1005-4 #3 | 48.6833 | 1800 | 90 | 24.8 | 40 | 195.3 | 40.1 | 90.1 | 95.4 | 96 | 98.4 | 113.9 | 11.4 | 22.1 | 583.9 | 363 | 100.4 | 5.6 | 103.1 | 0.7347 |  |  |  | 90.1 | 84.2 | 1.495 | 0.7348 | 0.000808 | 14.0655 | 13.6571
SW | 1005-4 | SW 1005-4 #3 | 48.6917 | 1800 | 90 | 24.7 | 39.9 | 195.3 | 40.1 | 90.1 | 95.4 | 96 | 98.4 | 113.29 | 11.3 | 22 | 583.1 | 362.9 | 100.2 | 5.6 | 103.1 | 0.73642 |  |  |  | 90.1 | 84.2 | 1.506 | 0.7365 | 0.000808 | 13.802 | 13.3914
SW | 1005-4 | SW 1005-4 #3 | 48.7 | 1800 | 90 | 24.8 | 40 | 195.3 | 40.1 | 90.1 | 95.4 | 96 | 98.4 | 113.94 | 11.3 | 22 | 588.2 | 363 | 100.3 | 5.6 | 103.1 | 0.73654 |  |  |  | 90.2 | 84.2 | 1.504 | 0.7367 | 0.000807 | 13.771 | 13.3632
SW | 1005-4 | SW 1005-4 #3 | 48.7083 | 1800 | 90 | 24.8 | 40 | 195.2 | 40 | 90.1 | 95.4 | 96 | 98.4 | 115.01 | 13.3 | 22 | 594.1 | 363.4 | 100.2 | 5.6 | 103.1 | 0.73776 |  |  |  | 90.1 | 84.2 | 1.508 | 0.7379 | 0.000807 | 13.5858 | 13.1852
SW | 1005-4 | SW 1005-4 #3 | 48.7167 | 1800 | 89.9 | 25 | 40 | 195.1 | 40 | 90.1 | 95.4 | 96 | 98.4 | 114.31 | 12.9 | 22 | 581.5 | 363.3 | 100.3 | 5.6 | 103.1 | 0.73611 |  |  |  | 90.2 | 84.2 | 1.509 | 0.7362 | 0.000808 | 13.8484 | 13.4295
SW | 1005-4 | SW 1005-4 #3 | 48.725 | 1800 | 89.9 | 25.2 | 40 | 195.1 | 40 | 90.1 | 95.4 | 96 | 98.4 | 114.23 | 12.6 | 22 | 584.7 | 363.1 | 100.2 | 5.6 | 103 | 0.73568 |  |  |  | 90.1 | 84.1 | 1.503 | 0.7358 | 0.000807 | 13.9103 | 13.5055
SW | 1005-4 | SW 1005-4 #3 | 48.7333 | 1800 | 89.9 | 25.2 | 39.9 | 195 | 39.9 | 90.1 | 95.4 | 96 | 98.4 | 113.32 | 12.5 | 22 | 588.8 | 362.9 | 100.3 | 5.6 | 102.9 | 0.73642 |  |  |  | 90 | 83.9 | 1.501 | 0.7364 | 0.000805 | 13.8174 | 13.401
SW | 1005-4 | SW 1005-4 #3 | 48.7417 | 1800 | 89.9 | 25.1 | 39.9 | 195 | 40 | 90.1 | 95.4 | 96 | 98.4 | 112.81 | 13.2 | 21.9 | 593.7 | 363 | 100.4 | 5.6 | 103.1 | 0.73568 |  |  |  | 90.1 | 84 | 1.5 | 0.7357 | 0.000806 | 13.9258 | 13.5055
SW | 1005-4 | SW 1005-4 #3 | 48.75 | 1800 | 89.9 | 25.1 | 39.8 | 195 | 40 | 90.1 | 95.4 | 96 | 98.4 | 112.57 | 13.9 | 21.9 | 595.2 | 362.8 | 100.3 | 5.6 | 103.1 | 0.73568 |  |  |  | 90 | 84.1 | 1.499 | 0.7357 | 0.000806 | 13.9258 | 13.5152
SW | 1005-4 | SW 1005-4 #3 | 48.7583 | 1800 | 90 | 25.1 | 39.8 | 195 | 40 | 90.1 | 95.4 | 96 | 98.4 | 113.18 | 12.7 | 21.9 | 588.9 | 363.4 | 100.3 | 5.6 | 103.1 | 0.73593 |  |  |  | 90 | 84.1 | 1.501 | 0.7359 | 0.000807 | 13.8948 | 13.4767
SW | 1005-4 | SW 1005-4 #3 | 48.7667 | 1800 | 90 | 25.1 | 39.8 | 195 | 40 | 90.1 | 95.4 | 96 | 98.5 | 113.92 | 13.3 | 21.9 | 593.4 | 363.1 | 100.3 | 5.6 | 103.1 | 0.73611 |  |  |  | 90 | 84 | 1.494 | 0.7361 | 0.000806 | 13.8638 | 13.4489
SW | 1005-4 | SW 1005-4 #3 | 48.775 | 1800 | 90 | 25.1 | 39.8 | 195.1 | 40.1 | 90.1 | 95.4 | 96 | 98.4 | 113.9 | 14.2 | 21.9 | 592 | 363 | 100.2 | 5.6 | 103.2 | 0.73593 |  |  |  | 90 | 84 | 1.498 | 0.7359 | 0.000806 | 13.8948 | 13.4766
SW | 1005-4 | SW 1005-4 #3 | 48.7833 | 1800 | 90 | 25.1 | 39.9 | 195.1 | 40 | 90.1 | 95.4 | 96 | 98.3 | 114.37 | 13.5 | 21.9 | 593.8 | 363 | 100.2 | 5.6 | 103 | 0.73562 |  |  |  | 90.1 | 83.9 | 1.485 | 0.7357 | 0.000805 | 13.9258 | 13.5148
SW | 1005-4 | SW 1005-4 #3 | 48.7917 | 1800 | 90 | 25.1 | 39.9 | 195 | 40 | 90.1 | 95.4 | 96 | 98.3 | 114.28 | 13.2 | 21.9 | 594.1 | 362.8 | 100.2 | 5.6 | 102.9 | 0.73593 |  |  |  | 90.1 | 83.9 | 1.497 | 0.736 | 0.000804 | 13.8793 | 13.4669
SW | 1005-4 | SW 1005-4 #3 | 48.8 | 1800 | 90 | 25 | 39.9 | 195 | 40 | 90.1 | 95.4 | 96 | 98.5 | 113.69 | 13.6 | 22 | 587.6 | 363.6 | 100.1 | 5.6 | 103.2 | 0.73666 |  |  |  | 90.1 | 84.1 | 1.494 | 0.7367 | 0.000806 | 13.771 | 13.3544
SW | 1005-4 | SW 1005-4 #3 | 48.8083 | 1800 | 90 | 25.1 | 39.9 | 195 | 39.9 | 90.1 | 95.4 | 96 | 98.4 | 115.19 | 14.3 | 21.9 | 594.6 | 363.2 | 100.2 | 5.6 | 103.2 | 0.73648 |  |  |  | 90.1 | 84 | 1.494 | 0.7365 | 0.000806 | 13.8019 | 13.3821
SW | 1005-4 | SW 1005-4 #3 | 48.8167 | 1800 | 90 | 25.1 | 39.9 | 195 | 39.9 | 90.1 | 95.4 | 96 | 98.4 | 114.99 | 13.4 | 21.9 | 593.7 | 363 | 100.3 | 5.6 | 103.1 | 0.73587 |  |  |  | 90 | 84 | 1.505 | 0.7359 | 0.000806 | 13.8948 | 13.4859
SW | 1005-4 | SW 1005-4 #3 | 48.825 | 1800 | 90 | 25.1 | 39.9 | 195 | 39.9 | 90.1 | 95.4 | 96 | 98.3 | 113.65 | 13.3 | 21.9 | 593.2 | 363.1 | 100.2 | 5.6 | 103 | 0.73568 |  |  |  | 90.1 | 84 | 1.501 | 0.7357 | 0.000805 | 13.9258 | 13.5055
SW | 1005-4 | SW 1005-4 #3 | 48.8333 | 1800 | 90.1 | 25.1 | 39.9 | 195 | 40 | 90.1 | 95.4 | 96 | 98.4 | 113.37 | 14 | 21.9 | 590.7 | 362.7 | 100.1 | 5.6 | 103.1 | 0.73629 |  |  |  | 90 | 83.9 | 1.493 | 0.7363 | 0.000805 | 13.8329 | 13.4211
SW | 1005-4 | SW 1005-4 #3 | 48.8417 | 1801 | 90 | 25.1 | 39.9 | 195 | 40 | 90.1 | 95.4 | 96 | 98.4 | 113.85 | 13.1 | 22 | 592.5 | 362.8 | 100.3 | 5.6 | 103.1 | 0.7358 |  |  |  | 90 | 83.8 | 1.493 | 0.7358 | 0.000804 | 13.9103 | 13.4967
SW | 1005-4 | SW 1005-4 #3 | 48.85 | 1800 | 90 | 25 | 39.8 | 194.9 | 40.1 | 90.1 | 95.4 | 96 | 98.4 | 113.86 | 12 | 22 | 586.7 | 362.9 | 100.2 | 5.6 | 103.1 | 0.73611 |  |  |  | 89.9 | 83.8 | 1.499 | 0.7361 | 0.000805 | 13.8638 | 13.4586
SW | 1005-4 | SW 1005-4 #3 | 48.8583 | 1800 | 90 | 25 | 39.8 | 194.9 | 40.1 | 90.1 | 95.4 | 96 | 98.4 | 113 | 13 | 22 | 582.3 | 363.2 | 100.2 | 5.6 | 103 | 0.73587 |  |  |  | 90 | 83.8 | 1.499 | 0.7358 | 0.000804 | 13.9103 | 13.4859
SW | 1005-4 | SW 1005-4 #3 | 48.8667 | 1800 | 89.9 | 24.9 | 39.8 | 194.8 | 40 | 90.1 | 95.4 | 96 | 98.4 | 112.04 | 12.4 | 22 | 579.5 | 363.7 | 100.2 | 5.6 | 103 | 0.73605 |  |  |  | 89.9 | 84 | 1.499 | 0.736 | 0.000806 | 13.8793 | 13.4678
SW | 1005-4 | SW 1005-4 #3 | 48.875 | 1800 | 89.9 | 24.9 | 39.8 | 194.7 | 40 | 90 | 95.3 | 96 | 98.4 | 112.02 | 12 | 22 | 573.7 | 363.7 | 100.1 | 5.6 | 103 | 0.73703 |  |  |  | 89.9 | 83.8 | 1.502 | 0.7369 | 0.000804 | 13.7401 | 13.3168
SW | 1005-4 | SW 1005-4 #3 | 48.8833 | 1800 | 89.8 | 24.9 | 39.8 | 194.6 | 39.9 | 90 | 95.3 | 96 | 98.4 | 115.28 | 12.2 | 21.9 | 585.8 | 363.2 | 100.2 | 5.6 | 103 | 0.73623 |  |  |  | 89.9 | 83.7 | 1.5 | 0.7361 | 0.000803 | 13.8638 | 13.44
SW | 1005-4 | SW 1005-4 #3 | 48.8917 | 1801 | 89.9 | 24.9 | 39.7 | 194.5 | 39.9 | 90 | 95.3 | 96 | 98.4 | 115.25 | 11.9 | 22 | 593.3 | 363.9 | 100.1 | 5.6 | 103 | 0.73691 |  |  |  | 89.8 | 83.8 | 1.498 | 0.7368 | 0.000805 | 13.7555 | 13.3449
SW | 1005-4 | SW 1005-4 #3 | 48.9 | 1800 | 89.9 | 24.8 | 39.7 | 194.4 | 39.9 | 90 | 95.3 | 96 | 98.5 | 114.02 | 12.3 | 22 | 586.2 | 362.7 | 100.2 | 5.6 | 103.1 | 0.73666 |  |  |  | 89.8 | 83.8 | 1.49 | 0.7365 | 0.000804 | 13.8019 | 13.3834
SW | 1005-4 | SW 1005-4 #3 | 48.9083 | 1801 | 89.9 | 24.8 | 39.6 | 194.2 | 40 | 90 | 95.3 | 96 | 98.4 | 111.85 | 11.7 | 22 | 577.2 | 363 | 100.1 | 5.6 | 103 | 0.73727 |  |  |  | 89.8 | 84 | 1.496 | 0.7371 | 0.000806 | 13.7092 | 13.2895
SW | 1005-4 | SW 1005-4 #3 | 48.9167 | 1801 | 89.9 | 24.8 | 39.6 | 194.2 | 40 | 90 | 95.2 | 96 | 98.4 | 113.41 | 11.6 | 22 | 588.4 | 363.2 | 100.3 | 5.6 | 102.9 | 0.73605 |  |  |  | 89.9 | 83.8 | 1.502 | 0.736 | 0.000804 | 13.8793 | 13.4678
SW | 1005-4 | SW 1005-4 #3 | 48.925 | 1800 | 90 | 24.8 | 39.7 | 194.1 | 40 | 90 | 95.3 | 96 | 98.4 | 113.59 | 11.8 | 22 | 585.8 | 363 | 100.2 | 5.6 | 102.9 | 0.73715 |  |  |  | 89.9 | 84 | 1.505 | 0.7371 | 0.000806 | 13.7092 | 13.2983
SW | 1005-4 | SW 1005-4 #3 | 48.9333 | 1800 | 90 | 24.8 | 39.7 | 194.1 | 40 | 90 | 95.3 | 96 | 98.4 | 115.26 | 11.6 | 22 | 593.7 | 363.7 | 100.2 | 5.6 | 103 | 0.73678 |  |  |  | 89.8 | 84.2 | 1.497 | 0.7367 | 0.000808 | 13.771 | 13.365
SW | 1005-4 | SW 1005-4 #3 | 48.9417 | 1800 | 90 | 24.8 | 39.6 | 194 | 40 | 90 | 95.3 | 96 | 98.3 | 114.17 | 10.9 | 22 | 593.9 | 362.9 | 100.2 | 5.6 | 102.8 | 0.73678 |  |  |  | 89.9 | 83.8 | 1.503 | 0.7367 | 0.000804 | 13.771 | 13.3552
SW | 1005-4 | SW 1005-4 #3 | 48.95 | 1800 | 90 | 24.8 | 39.8 | 194 | 40 | 90 | 95.3 | 96 | 98.4 | 113.81 | 11.1 | 22 | 592.5 | 363.3 | 100.2 | 5.6 | 103 | 0.73709 |  |  |  | 89.9 | 84 | 1.502 | 0.737 | 0.000806 | 13.7246 | 13.3076
SW | 1005-4 | SW 1005-4 #3 | 48.9583 | 1800 | 90 | 24.8 | 39.8 | 194 | 40 | 90.1 | 95.3 | 96 | 98.4 | 114.44 | 12.1 | 21.9 | 585.3 | 362.8 | 100.1 | 5.6 | 103 | 0.73605 |  |  |  | 90 | 83.8 | 1.5 | 0.736 | 0.000804 | 13.8793 | 13.4581
SW | 1005-4 | SW 1005-4 #3 | 48.9667 | 1800 | 90.1 | 24.9 | 39.8 | 194 | 40.1 | 90.1 | 95.3 | 96 | 98.4 | 113.74 | 11.5 | 21.9 | 583.2 | 362.8 | 100.1 | 5.6 | 103 | 0.73691 |  |  |  | 90 | 84 | 1.502 | 0.7369 | 0.000806 | 13.7401 | 13.3256
SW | 1005-4 | SW 1005-4 #3 | 48.975 | 1800 | 90.1 | 24.9 | 39.8 | 194 | 40 | 90.1 | 95.3 | 96 | 98.4 | 113.9 | 11.6 | 21.9 | 592.7 | 363 | 100.1 | 5.6 | 103.1 | 0.73666 |  |  |  | 90 | 84 | 1.498 | 0.7367 | 0.000806 | 13.771 | 13.3641
SW | 1005-4 | SW 1005-4 #3 | 48.9833 | 1800 | 90.1 | 25 | 39.8 | 194.1 | 40.1 | 90.1 | 95.3 | 96 | 98.4 | 113.37 | 11.1 | 21.9 | 583 | 362.7 | 100.1 | 5.6 | 103 | 0.73672 |  |  |  | 90.1 | 84.1 | 1.502 | 0.7368 | 0.000807 | 13.7556 | 13.3451
SW | 1005-4 | SW 1005-4 #3 | 48.9917 | 1800 | 90.2 | 25 | 39.8 | 194.1 | 40.1 | 90.1 | 95.4 | 96 | 98.4 | 115.6 | 10.7 | 22 | 591.7 | 362.9 | 100 | 5.6 | 103 | 0.73672 |  |  |  | 90 | 84 | 1.506 | 0.7367 | 0.000806 | 13.771 | 13.3548
SW | 1005-4 | SW 1005-4 #3 | 49 | 1800 | 90.1 | 25 | 39.8 | 194.2 | 40.1 | 90.1 | 95.4 | 96 | 98.3 | 113.08 | 11.5 | 21.9 | 577.3 | 363.2 | 100.2 | 5.6 | 103 | 0.73703 |  |  |  | 90 | 84.1 | 1.496 | 0.737 | 0.000807 | 13.7247 | 13.3071
SW | 1005-4 | SW 1005-4 #3 | 49.0083 | 1800 | 90.1 | 25 | 39.8 | 194.2 | 40.2 | 90.1 | 95.4 | 96 | 98.4 | 113.19 | 10.7 | 21.9 | 576.2 | 363.3 | 99.9 | 5.6 | 103 | 0.73684 |  |  |  | 90.1 | 84.1 | 1.501 | 0.7369 | 0.000806 | 13.7401 | 13.3266
SW | 1005-4 | SW 1005-4 #3 | 49.0167 | 1800 | 90.1 | 25 | 39.8 | 194.2 | 40.2 | 90.1 | 95.4 | 96 | 98.4 | 113.25 | 10.6 | 21.9 | 592.7 | 363 | 99.9 | 5.6 | 103.1 | 0.73691 |  |  |  | 90 | 84.2 | 1.506 | 0.7369 | 0.000808 | 13.7401 | 13.3256
SW | 1005-4 | SW 1005-4 #3 | 49.025 | 1800 | 90 | 25 | 39.8 | 194.1 | 40.1 | 90.1 | 95.4 | 96 | 98.4 | 112.65 | 10.9 | 22 | 589.2 | 363.2 | 100.1 | 5.6 | 103 | 0.73648 |  |  |  | 90.1 | 84.2 | 1.506 | 0.7365 | 0.000807 | 13.802 | 13.3821
SW | 1005-4 | SW 1005-4 #3 | 49.0333 | 1800 | 90 | 25 | 39.8 | 194.1 | 40.1 | 90.1 | 95.4 | 96 | 98.4 | 113.79 | 10 | 22.1 | 588.5 | 362.9 | 100.1 | 5.6 | 103 | 0.73617 |  |  |  | 90 | 84.2 | 1.503 | 0.7362 | 0.000808 | 13.8484 | 13.4396
SW | 1005-4 | SW 1005-4 #3 | 49.0417 | 1800 | 89.9 | 25 | 39.8 | 194.2 | 40 | 90 | 95.3 | 96 | 98.4 | 115.52 | 10.5 | 21.9 | 595.6 | 363.2 | 100.1 | 5.6 | 103 | 0.73678 |  |  |  | 90 | 84.2 | 1.499 | 0.7368 | 0.000807 | 13.7556 | 13.3456
SW | 1005-4 | SW 1005-4 #3 | 49.05 | 1799 | 90 | 25 | 39.8 | 194.2 | 40 | 90 | 95.3 | 96 | 98.4 | 114.28 | 10.5 | 22 | 595.2 | 363.1 | 100.2 | 5.6 | 103 | 0.73666 |  |  |  | 89.9 | 84.2 | 1.501 | 0.7366 | 0.000808 | 13.7865 | 13.3738
SW | 1005-4 | SW 1005-4 #3 | 49.0583 | 1800 | 90 | 25.1 | 39.8 | 194.2 | 40.1 | 90 | 95.3 | 96 | 98.4 | 113.9 | 9.9 | 21.9 | 581.5 | 362.9 | 100.1 | 5.6 | 103.1 | 0.73868 |  |  |  | 90 | 84.1 | 1.505 | 0.7387 | 0.000807 | 13.4627 | 13.0537
SW | 1005-4 | SW 1005-4 #3 | 49.0667 | 1800 | 90 | 25.1 | 39.7 | 194.3 | 40.1 | 90 | 95.3 | 96 | 98.4 | 113.57 | 10.5 | 21.9 | 581.8 | 363.2 | 100 | 5.6 | 103 | 0.73623 |  |  |  | 90 | 84.2 | 1.498 | 0.7362 | 0.000808 | 13.8484 | 13.4304
SW | 1005-4 | SW 1005-4 #3 | 49.075 | 1800 | 90 | 25.1 | 39.8 | 194.3 | 40.2 | 90 | 95.3 | 96 | 98.4 | 113.07 | 10.4 | 22 | 571.7 | 362.9 | 100.1 | 5.6 | 103 | 0.73715 |  |  |  | 89.9 | 84 | 1.496 | 0.7371 | 0.000806 | 13.7092 | 13.2983
SW | 1005-4 | SW 1005-4 #3 | 49.0833 | 1800 | 90 | 25.2 | 39.8 | 194.3 | 40.1 | 90 | 95.3 | 96 | 98.4 | 114.7 | 10.2 | 21.9 | 593.2 | 363.2 | 100 | 5.6 | 103.1 | 0.7366 |  |  |  | 90 | 84.2 | 1.504 | 0.7366 | 0.000808 | 13.7865 | 13.3733
SW | 1005-4 | SW 1005-4 #3 | 49.0917 | 1799 | 90 | 25.1 | 39.8 | 194.3 | 40.1 | 90 | 95.3 | 96 | 98.4 | 113.6 | 10.4 | 22 | 589.1 | 363.6 | 100.3 | 5.7 | 103 | 0.73623 |  |  |  | 90 | 84.3 | 1.492 | 0.7362 | 0.000809 | 13.8484 | 13.4304
SW | 1005-4 | SW 1005-4 #3 | 49.1 | 1800 | 90 | 25.1 | 39.8 | 194.3 | 40.1 | 90.1 | 95.3 | 96 | 98.4 | 113.74 | 10.9 | 22 | 581.5 | 363.2 | 100.2 | 5.6 | 103 | 0.7366 |  |  |  | 90.1 | 84.1 | 1.499 | 0.7366 | 0.000807 | 13.7865 | 13.3636
SW | 1005-4 | SW 1005-4 #3 | 49.1083 | 1800 | 90 | 25.2 | 39.9 | 194.3 | 40 | 90.1 | 95.3 | 96 | 98.4 | 113.48 | 10.8 | 21.9 | 586 | 362.9 | 100 | 5.6 | 103 | 0.7374 |  |  |  | 90 | 84 | 1.502 | 0.7374 | 0.000806 | 13.6629 | 13.2502
SW | 1005-4 | SW 1005-4 #3 | 49.1167 | 1800 | 90.1 | 25.3 | 39.8 | 194.3 | 40 | 90.1 | 95.4 | 96 | 98.4 | 112.88 | 11.2 | 21.9 | 582.3 | 362.7 | 100.2 | 5.6 | 103 | 0.73691 |  |  |  | 90 | 84.1 | 1.498 | 0.7369 | 0.000807 | 13.7401 | 13.3256
SW | 1005-4 | SW 1005-4 #3 | 49.125 | 1800 | 90.1 | 25.4 | 39.9 | 194.4 | 40 | 90.1 | 95.4 | 96 | 98.4 | 113.74 | 12.2 | 21.9 | 592.6 | 362.6 | 99.9 | 5.6 | 103 | 0.73587 |  |  |  | 90 | 84 | 1.495 | 0.7359 | 0.000806 | 13.8948 | 13.4859
SW | 1005-4 | SW 1005-4 #3 | 49.1333 | 1800 | 90.1 | 25.2 | 39.9 | 194.4 | 40.1 | 90 | 95.3 | 96 | 98.4 | 113.86 | 12.8 | 21.9 | 584.1 | 363.3 | 100.2 | 5.6 | 103 | 0.73648 |  |  |  | 90.1 | 84.1 | 1.496 | 0.7365 | 0.000807 | 13.802 | 13.3821
SW | 1005-4 | SW 1005-4 #3 | 49.1417 | 1800 | 90.1 | 25.2 | 39.9 | 194.6 | 40.1 | 90 | 95.3 | 96 | 98.4 | 113.79 | 12.8 | 21.9 | 587.3 | 363.1 | 100.1 | 5.6 | 103 | 0.73605 |  |  |  | 90.1 | 84 | 1.495 | 0.7361 | 0.000806 | 13.8638 | 13.4484
SW | 1005-4 | SW 1005-4 #3 | 49.15 | 1800 | 90.1 | 25.3 | 40 | 194.7 | 40.1 | 90 | 95.3 | 96 | 98.4 | 114.82 | 12.3 | 21.9 | 591.3 | 362.9 | 100 | 5.6 | 103 | 0.73654 |  |  |  | 90 | 83.9 | 1.504 | 0.7366 | 0.000805 | 13.7864 | 13.3825
SW | 1005-4 | SW 1005-4 #3 | 49.1583 | 1799 | 90.1 | 25.2 | 40 | 194.8 | 40.1 | 90 | 95.3 | 96 | 98.4 | 115.5 | 12.3 | 21.9 | 593.6 | 362.7 | 100 | 5.6 | 103 | 0.73611 |  |  |  | 90 | 84.1 | 1.492 | 0.7361 | 0.000806 | 13.8638 | 13.4489
SW | 1005-4 | SW 1005-4 #3 | 49.1667 | 1800 | 90.1 | 25.1 | 40 | 194.8 | 40.1 | 90 | 95.3 | 96 | 98.4 | 113.81 | 12.4 | 21.9 | 588.6 | 363.2 | 100.1 | 5.7 | 103 | 0.73599 |  |  |  | 90.1 | 84.1 | 1.495 | 0.736 | 0.000806 | 13.8793 | 13.4577
SW | 1005-4 | SW 1005-4 #3 | 49.175 | 1800 | 90 | 24.9 | 40.1 | 194.8 | 40.1 | 90 | 95.3 | 96 | 98.4 | 114.16 | 12.5 | 22 | 585.9 | 363.6 | 99.9 | 5.7 | 103 | 0.73599 |  |  |  | 90.1 | 84 | 1.502 | 0.736 | 0.000806 | 13.8793 | 13.4577
SW | 1005-4 | SW 1005-4 #3 | 49.1833 | 1800 | 90 | 24.9 | 40.1 | 194.8 | 40.1 | 90 | 95.3 | 96 | 98.4 | 113.11 | 13.2 | 22 | 594.5 | 362.9 | 100.1 | 5.6 | 103 | 0.73666 |  |  |  | 90.1 | 83.8 | 1.507 | 0.7367 | 0.000804 | 13.771 | 13.3543
SW | 1005-4 | SW 1005-4 #3 | 49.1917 | 1800 | 90 | 24.9 | 40.2 | 194.8 | 40.1 | 90 | 95.3 | 96 | 98.4 | 113.17 | 13.5 | 22 | 581.7 | 362.9 | 99.9 | 5.6 | 103 | 0.73648 |  |  |  | 90 | 84 | 1.502 | 0.7365 | 0.000806 | 13.8019 | 13.3918
SW | 1005-4 | SW 1005-4 #3 | 49.2 | 1800 | 90 | 25 | 40.2 | 194.8 | 40.1 | 90 | 95.3 | 96 | 98.3 | 112.63 | 13.6 | 22 | 588.9 | 362.9 | 100.2 | 5.6 | 103 | 0.7358 |  |  |  | 90 | 83.9 | 1.499 | 0.7358 | 0.000805 | 13.9103 | 13.4967
SW | 1005-4 | SW 1005-4 #3 | 49.2083 | 1800 | 90 | 25.1 | 40.2 | 194.9 | 40 | 89.9 | 95.3 | 96 | 98.4 | 112.17 | 13.3 | 22 | 577.2 | 362.8 | 100 | 5.6 | 103.1 | 0.73648 |  |  |  | 90 | 83.9 | 1.505 | 0.7365 | 0.000805 | 13.8019 | 13.3918
SW | 1005-4 | SW 1005-4 #3 | 49.2167 | 1800 | 90 | 25.3 | 40.1 | 194.9 | 40 | 89.9 | 95.3 | 96 | 98.4 | 114 | 13.6 | 21.9 | 586.7 | 363.3 | 100 | 5.6 | 103.1 | 0.73593 |  |  |  | 90 | 84.1 | 1.501 | 0.736 | 0.000807 | 13.8793 | 13.4767
SW | 1005-4 | SW 1005-4 #3 | 49.225 | 1800 | 90 | 25.4 | 40.1 | 195 | 40.1 | 89.9 | 95.3 | 96 | 98.4 | 114.59 | 13.2 | 21.9 | 592.3 | 362.9 | 100.2 | 5.6 | 103.1 | 0.73605 |  |  |  | 90 | 84 | 1.498 | 0.7361 | 0.000806 | 13.8638 | 13.4581
SW | 1005-4 | SW 1005-4 #3 | 49.2333 | 1800 | 90 | 25.5 | 40.1 | 195.1 | 40.1 | 89.9 | 95.3 | 96 | 98.3 | 113.86 | 13.5 | 21.9 | 578.7 | 363.1 | 99.9 | 5.6 | 103 | 0.73629 |  |  |  | 90 | 84 | 1.502 | 0.7363 | 0.000806 | 13.8329 | 13.4211
SW | 1005-4 | SW 1005-4 #3 | 49.2417 | 1800 | 90 | 25.4 | 40.1 | 195.2 | 40 | 89.9 | 95.3 | 96 | 98.4 | 113.02 | 12.9 | 22 | 592.8 | 363.3 | 99.9 | 5.6 | 103.1 | 0.73568 |  |  |  | 90.1 | 84 | 1.505 | 0.7357 | 0.000806 | 13.9258 | 13.5055
SW | 1005-4 | SW 1005-4 #3 | 49.25 | 1800 | 90 | 25.3 | 40.2 | 195.2 | 40 | 90 | 95.3 | 96 | 98.5 | 113.15 | 13.8 | 21.9 | 593.2 | 363.4 | 100.1 | 5.6 | 103.1 | 0.73666 |  |  |  | 90 | 84 | 1.499 | 0.7367 | 0.000806 | 13.771 | 13.3641
SW | 1005-4 | SW 1005-4 #3 | 49.2583 | 1800 | 90 | 25.3 | 40.2 | 195.1 | 40.1 | 90 | 95.3 | 96 | 98.4 | 113.42 | 13.3 | 22 | 582.5 | 363.2 | 99.9 | 5.6 | 103 | 0.73764 |  |  |  | 90 | 83.9 | 1.506 | 0.7376 | 0.000805 | 13.632 | 13.2133
SW | 1005-4 | SW 1005-4 #3 | 49.2667 | 1799 | 90 | 25.2 | 40.2 | 195.2 | 40 | 90 | 95.3 | 96 | 98.4 | 113.82 | 13.9 | 22 | 581.8 | 363.1 | 100.2 | 5.6 | 103 | 0.73636 |  |  |  | 90 | 83.9 | 1.5 | 0.7364 | 0.000805 | 13.8174 | 13.4103
SW | 1005-4 | SW 1005-4 #3 | 49.275 | 1800 | 90 | 25.1 | 40.3 | 195.2 | 40 | 90 | 95.3 | 96 | 98.4 | 115.67 | 13.9 | 22 | 594.5 | 363.3 | 100 | 5.6 | 103 | 0.73587 |  |  |  | 90 | 84 | 1.496 | 0.7359 | 0.000805 | 13.8948 | 13.4859
SW | 1005-4 | SW 1005-4 #3 | 49.2833 | 1800 | 90 | 25 | 40.3 | 195.2 | 40 | 90 | 95.3 | 96 | 98.3 | 114.15 | 13.7 | 22.1 | 588.1 | 362.9 | 100 | 5.6 | 103 | 0.73556 |  |  |  | 90.1 | 83.9 | 1.506 | 0.7356 | 0.000805 | 13.9413 | 13.524
SW | 1005-4 | SW 1005-4 #3 | 49.2917 | 1800 | 90 | 24.8 | 40.3 | 195.2 | 40 | 89.9 | 95.3 | 96 | 98.4 | 112.79 | 14 | 22.2 | 592.7 | 362.9 | 99.9 | 5.6 | 103 | 0.73599 |  |  |  | 90 | 84 | 1.499 | 0.736 | 0.000805 | 13.8793 | 13.4674
SW | 1005-4 | SW 1005-4 #3 | 49.3 | 1800 | 90 | 24.7 | 40.3 | 195.1 | 40 | 89.9 | 95.3 | 96 | 98.3 | 112.94 | 14.3 | 22.1 | 588.8 | 363.8 | 100 | 5.6 | 103 | 0.73715 |  |  |  | 90 | 84 | 1.504 | 0.7371 | 0.000806 | 13.7092 | 13.2886
SW | 1005-4 | SW 1005-4 #3 | 49.3083 | 1800 | 90 | 24.7 | 40.3 | 195.1 | 40 | 89.9 | 95.3 | 96 | 98.3 | 112.73 | 13.8 | 22.1 | 585.3 | 363.2 | 100 | 5.6 | 103 | 0.73642 |  |  |  | 90 | 84 | 1.503 | 0.7364 | 0.000806 | 13.8174 | 13.4011
SW | 1005-4 | SW 1005-4 #3 | 49.3167 | 1800 | 90 | 24.7 | 40.3 | 195.1 | 40 | 89.9 | 95.2 | 96 | 98.3 | 114.48 | 13.6 | 22.2 | 595.4 | 363.6 | 100 | 5.6 | 102.9 | 0.73611 |  |  |  | 90 | 83.9 | 1.504 | 0.7361 | 0.000805 | 13.8638 | 13.4488
SW | 1005-4 | SW 1005-4 #3 | 49.325 | 1800 | 90 | 24.7 | 40.3 | 195.2 | 40 | 89.9 | 95.3 | 96 | 98.4 | 114.51 | 13.9 | 22.2 | 587.1 | 363.1 | 100 | 5.6 | 103 | 0.73636 |  |  |  | 90.1 | 83.8 | 1.499 | 0.7364 | 0.000804 | 13.8174 | 13.4006
SW | 1005-4 | SW 1005-4 #3 | 49.3333 | 1800 | 90 | 24.7 | 40.3 | 195.2 | 40 | 90 | 95.2 | 96 | 98.3 | 114.99 | 13.6 | 22.1 | 586.4 | 364.2 | 99.9 | 5.6 | 103.1 | 0.73666 |  |  |  | 90 | 84 | 1.506 | 0.7367 | 0.000806 | 13.771 | 13.3641
SW | 1005-4 | SW 1005-4 #3 | 49.3417 | 1800 | 90 | 24.8 | 40.3 | 195.2 | 40 | 90 | 95.3 | 96 | 98.4 | 115.35 | 13.1 | 22.1 | 595 | 363.1 | 100 | 5.6 | 103.1 | 0.73684 |  |  |  | 90.1 | 84 | 1.505 | 0.7369 | 0.000806 | 13.7401 | 13.3266
SW | 1005-4 | SW 1005-4 #3 | 49.35 | 1800 | 90.1 | 24.8 | 40.4 | 195.3 | 40 | 90 | 95.3 | 96 | 98.4 | 113.69 | 13.5 | 22.1 | 575.6 | 363.3 | 100 | 5.6 | 103 | 0.73593 |  |  |  | 90.1 | 84.1 | 1.503 | 0.736 | 0.000807 | 13.8793 | 13.4669
SW | 1005-4 | SW 1005-4 #3 | 49.3583 | 1800 | 90.1 | 24.8 | 40.4 | 195.3 | 40 | 90 | 95.3 | 96 | 98.4 | 112.81 | 12.6 | 22.1 | 580.7 | 363.3 | 99.9 | 5.6 | 103 | 0.73642 |  |  |  | 90.1 | 84 | 1.498 | 0.7365 | 0.000805 | 13.8019 | 13.3913
SW | 1005-4 | SW 1005-4 #3 | 49.3667 | 1800 | 90 | 24.8 | 40.4 | 195.4 | 40 | 90 | 95.2 | 96 | 98.4 | 115.28 | 12.7 | 22.1 | 595.4 | 363 | 100 | 5.6 | 103 | 0.7366 |  |  |  | 90.1 | 83.9 | 1.496 | 0.7367 | 0.000805 | 13.771 | 13.3636
SW | 1005-4 | SW 1005-4 #3 | 49.375 | 1800 | 90 | 24.7 | 40.4 | 195.3 | 40 | 90 | 95.3 | 96 | 98.3 | 115.73 | 12.1 | 22.2 | 589.9 | 362.9 | 100.1 | 5.6 | 102.9 | 0.73531 |  |  |  | 90 | 83.9 | 1.504 | 0.7353 | 0.000806 | 13.9879 | 13.5724
SW | 1005-4 | SW 1005-4 #3 | 49.3833 | 1800 | 90 | 24.6 | 40.3 | 195.3 | 40 | 89.9 | 95.3 | 96 | 98.4 | 115.27 | 12.6 | 22.1 | 590.7 | 362.8 | 100 | 5.6 | 102.9 | 0.73593 |  |  |  | 90 | 83.9 | 1.496 | 0.7359 | 0.000805 | 13.8948 | 13.4766
SW | 1005-4 | SW 1005-4 #3 | 49.3917 | 1800 | 90 | 24.6 | 40.3 | 195.3 | 40 | 89.9 | 95.3 | 96 | 98.4 | 113.44 | 13.3 | 22.1 | 586.9 | 363.3 | 100.1 | 5.6 | 103.1 | 0.73568 |  |  |  | 90 | 83.9 | 1.493 | 0.7357 | 0.000805 | 13.9258 | 13.5152
SW | 1005-4 | SW 1005-4 #3 | 49.4 | 1800 | 90 | 24.6 | 40.3 | 195.3 | 40 | 89.9 | 95.3 | 96 | 98.4 | 113.88 | 12.9 | 22.1 | 593 | 363.3 | 100 | 5.6 | 103.1 | 0.73629 |  |  |  | 90 | 84.1 | 1.506 | 0.7363 | 0.000806 | 13.8329 | 13.4211
SW | 1005-4 | SW 1005-4 #3 | 49.4083 | 1800 | 90 | 24.7 | 40.3 | 195.2 | 40 | 90 | 95.3 | 96 | 98.4 | 114.44 | 13.5 | 22.1 | 584.6 | 363.4 | 100.1 | 5.6 | 103.1 | 0.7358 |  |  |  | 90 | 84.1 | 1.496 | 0.7358 | 0.000807 | 13.9103 | 13.4967
SW | 1005-4 | SW 1005-4 #3 | 49.4167 | 1800 | 90 | 24.8 | 40.4 | 195.2 | 40.1 | 90 | 95.3 | 96 | 98.4 | 112.61 | 11.8 | 22 | 562.9 | 363.3 | 99.9 | 5.6 | 103 | 0.73587 |  |  |  | 90.1 | 84 | 1.504 | 0.7359 | 0.000806 | 13.8948 | 13.4762
SW | 1005-4 | SW 1005-4 #3 | 49.425 | 1800 | 90 | 24.9 | 40.4 | 195.2 | 40 | 90 | 95.3 | 96 | 98.4 | 113.22 | 12.4 | 22.1 | 582 | 363.5 | 100 | 5.6 | 103.1 | 0.73599 |  |  |  | 90 | 84.1 | 1.505 | 0.736 | 0.000807 | 13.8793 | 13.4674
SW | 1005-4 | SW 1005-4 #3 | 49.4333 | 1800 | 90 | 24.9 | 40.4 | 195.2 | 40 | 90 | 95.3 | 96 | 98.5 | 112.87 | 11.7 | 22.1 | 587.2 | 362.8 | 100.1 | 5.6 | 103.1 | 0.73636 |  |  |  | 90.1 | 83.8 | 1.507 | 0.7364 | 0.000804 | 13.8174 | 13.4006
SW | 1005-4 | SW 1005-4 #3 | 49.4417 | 1800 | 90 | 24.9 | 40.4 | 195.2 | 40 | 90 | 95.3 | 96 | 98.4 | 113.68 | 12.1 | 22.1 | 589 | 362.9 | 100.1 | 5.6 | 103 | 0.73556 |  |  |  | 90.1 | 84 | 1.499 | 0.7356 | 0.000806 | 13.9413 | 13.524
SW | 1005-4 | SW 1005-4 #3 | 49.45 | 1800 | 90 | 25 | 40.4 | 195.3 | 40.1 | 90 | 95.3 | 96 | 98.4 | 112.92 | 11.8 | 22 | 567.3 | 363 | 100 | 5.6 | 103 | 0.73556 |  |  |  | 90 | 84 | 1.502 | 0.7356 | 0.000806 | 13.9413 | 13.5338
SW | 1005-4 | SW 1005-4 #3 | 49.4583 | 1800 | 90 | 25 | 40.4 | 195.4 | 40 | 90 | 95.3 | 96 | 98.5 | 113.91 | 11.4 | 22 | 585.2 | 363 | 99.9 | 5.6 | 103.1 | 0.73489 |  |  |  | 90.1 | 84.1 | 1.502 | 0.7349 | 0.000807 | 14.05 | 13.6277
SW | 1005-4 | SW 1005-4 #3 | 49.4667 | 1800 | 90 | 25.1 | 40.4 | 195.5 | 40.1 | 90 | 95.3 | 96 | 98.4 | 113.82 | 11 | 22 | 586.8 | 362.7 | 99.8 | 5.6 | 103 | 0.73605 |  |  |  | 90.1 | 83.9 | 1.502 | 0.7361 | 0.000805 | 13.8638 | 13.4484
SW | 1005-4 | SW 1005-4 #3 | 49.475 | 1800 | 90.1 | 25.3 | 40.4 | 195.5 | 40.1 | 90 | 95.3 | 96 | 98.4 | 114.79 | 10.4 | 22 | 592.5 | 363.1 | 100.1 | 5.6 | 103 | 0.73605 |  |  |  | 90.1 | 84 | 1.506 | 0.7361 | 0.000806 | 13.8638 | 13.4484
SW | 1005-4 | SW 1005-4 #3 | 49.4833 | 1800 | 90 | 25.3 | 40.4 | 195.7 | 40.1 | 90 | 95.3 | 96 | 98.4 | 114.18 | 11 | 22 | 582.1 | 363.2 | 100.2 | 5.6 | 103 | 0.73525 |  |  |  | 90.1 | 84.1 | 1.502 | 0.7353 | 0.000807 | 13.9879 | 13.572
SW | 1005-4 | SW 1005-4 #3 | 49.4917 | 1800 | 90.1 | 25.3 | 40.5 | 195.8 | 40.1 | 90 | 95.3 | 96 | 98.4 | 114.39 | 10.6 | 22 | 594.2 | 363 | 100.1 | 5.6 | 103 | 0.73574 |  |  |  | 90.1 | 84.1 | 1.496 | 0.7358 | 0.000806 | 13.9103 | 13.4962
SW | 1005-4 | SW 1005-4 #3 | 49.5 | 1800 | 90.1 | 25.3 | 40.4 | 195.8 | 40 | 90 | 95.3 | 96 | 98.4 | 113.39 | 10.1 | 22.1 | 587.5 | 363.4 | 100.1 | 5.6 | 103 | 0.73617 |  |  |  | 90.1 | 84 | 1.499 | 0.7363 | 0.000806 | 13.8329 | 13.4299
SW | 1005-4 | SW 1005-4 #3 | 49.5083 | 1800 | 90.1 | 25.3 | 40.4 | 195.9 | 40 | 90 | 95.4 | 96 | 98.5 | 114.18 | 10.4 | 22.1 | 590.7 | 363 | 100.1 | 5.6 | 103.1 | 0.73605 |  |  |  | 90.1 | 84.2 | 1.5 | 0.7361 | 0.000808 | 13.8639 | 13.4484
SW | 1005-4 | SW 1005-4 #3 | 49.5167 | 1800 | 90.1 | 25.3 | 40.3 | 196.1 | 40 | 90.1 | 95.4 | 96 | 98.4 | 114.85 | 11.1 | 22.1 | 590.9 | 362.8 | 100 | 5.6 | 103 | 0.73599 |  |  |  | 90.2 | 84 | 1.503 | 0.7361 | 0.000806 | 13.8638 | 13.4479
SW | 1005-4 | SW 1005-4 #3 | 49.525 | 1800 | 90.1 | 25.3 | 40.2 | 196.1 | 40 | 90 | 95.4 | 96 | 98.4 | 114.96 | 10.6 | 22 | 591.4 | 362.7 | 100 | 5.6 | 103 | 0.73568 |  |  |  | 90.1 | 83.9 | 1.505 | 0.7358 | 0.000805 | 13.9103 | 13.5055
SW | 1005-4 | SW 1005-4 #3 | 49.5333 | 1800 | 90.1 | 25.4 | 40.1 | 196.1 | 40 | 90 | 95.4 | 96 | 98.4 | 113.84 | 10.7 | 22 | 591.2 | 362.8 | 100.1 | 5.6 | 103 | 0.73593 |  |  |  | 90.2 | 83.9 | 1.506 | 0.736 | 0.000805 | 13.8793 | 13.4572
SW | 1005-4 | SW 1005-4 #3 | 49.5417 | 1800 | 90.1 | 25.4 | 40.1 | 196.2 | 40.1 | 90 | 95.4 | 96 | 98.3 | 113.59 | 10.6 | 22 | 588.1 | 363.2 | 100.1 | 5.7 | 103 | 0.73617 |  |  |  | 90.1 | 84 | 1.504 | 0.7363 | 0.000806 | 13.8329 | 13.4299
SW | 1005-4 | SW 1005-4 #3 | 49.55 | 1799 | 90.1 | 25.4 | 40 | 196.2 | 40.1 | 90.1 | 95.4 | 96 | 98.4 | 113.49 | 10.8 | 22.1 | 592.9 | 362.8 | 99.9 | 5.6 | 103 | 0.73574 |  |  |  | 90.1 | 84.1 | 1.502 | 0.7358 | 0.000807 | 13.9103 | 13.4963
SW | 1005-4 | SW 1005-4 #3 | 49.5583 | 1800 | 90.1 | 25.3 | 40 | 196.2 | 40 | 90.1 | 95.4 | 96 | 98.4 | 113.79 | 9.4 | 22.1 | 592.7 | 362.6 | 100.1 | 5.6 | 102.9 | 0.73617 |  |  |  | 90.1 | 84 | 1.498 | 0.7363 | 0.000805 | 13.8329 | 13.4299
SW | 1005-4 | SW 1005-4 #3 | 49.5667 | 1799 | 90.1 | 25.3 | 40 | 196.2 | 40.1 | 90.1 | 95.4 | 96 | 98.4 | 113.38 | 10.6 | 22.1 | 582.3 | 362.9 | 100.1 | 5.6 | 102.9 | 0.73599 |  |  |  | 90.1 | 84 | 1.502 | 0.7361 | 0.000806 | 13.8638 | 13.4577
SW | 1005-4 | SW 1005-4 #3 | 49.575 | 1800 | 88.7 | 25.2 | 40 | 196.2 | 40 | 89.8 | 95.4 | 96 | 98.4 | 112.79 | 10.6 | 22.1 | 578.6 | 363.2 | 100.2 | 5.6 | 103.1 | 0.73684 |  |  |  | 90 | 84 | 1.5 | 0.7369 | 0.000806 | 13.7401 | 13.3363
SW | 1005-4 | SW 1005-4 #3 | 49.5833 | 1800 | 88.7 | 25.2 | 40 | 196.2 | 40 | 89.5 | 95.1 | 96 | 98.3 | 112.79 | 11.4 | 22 | 587.2 | 363.6 | 100.1 | 5.6 | 103 | 0.73519 |  |  |  | 89.7 | 83.9 | 1.488 | 0.735 | 0.000806 | 14.0344 | 13.6202
SW | 1005-4 | SW 1005-4 #3 | 49.5917 | 1800 | 89.7 | 25.1 | 39.9 | 196.2 | 40 | 89.8 | 95.1 | 96 | 98.4 | 113.58 | 10.9 | 22.1 | 577.8 | 363.2 | 99.9 | 5.6 | 103 | 0.73611 |  |  |  | 89.9 | 84 | 1.498 | 0.7361 | 0.000806 | 13.8638 | 13.4586
SW | 1005-4 | SW 1005-4 #3 | 49.6 | 1800 | 90.4 | 25.1 | 39.9 | 196.2 | 39.9 | 90 | 95.2 | 96 | 98.4 | 115.08 | 10.7 | 22.1 | 590.7 | 363.5 | 100 | 5.6 | 103 | 0.73587 |  |  |  | 90 | 84.1 | 1.505 | 0.7359 | 0.000807 | 13.8948 | 13.4859
SW | 1005-4 | SW 1005-4 #3 | 49.6083 | 1800 | 90.8 | 25 | 39.9 | 196.2 | 40 | 90.2 | 95.3 | 96 | 98.4 | 115.44 | 10.7 | 22.1 | 594.3 | 363.1 | 99.8 | 5.6 | 103.1 | 0.73544 |  |  |  | 90.1 | 84.1 | 1.499 | 0.7355 | 0.000806 | 13.9568 | 13.5426
SW | 1005-4 | SW 1005-4 #3 | 49.6167 | 1800 | 90.6 | 24.9 | 39.9 | 196.1 | 40 | 90.2 | 95.4 | 96 | 98.3 | 113.85 | 10 | 22.1 | 585.3 | 362.9 | 99.7 | 5.6 | 103 | 0.73611 |  |  |  | 90.2 | 84 | 1.508 | 0.7363 | 0.000806 | 13.8329 | 13.4294
SW | 1005-4 | SW 1005-4 #3 | 49.625 | 1800 | 90.1 | 24.8 | 39.9 | 196 | 40 | 90.1 | 95.5 | 96 | 98.5 | 113.56 | 10.7 | 22.2 | 582.7 | 362.8 | 99.7 | 5.6 | 103.1 | 0.73593 |  |  |  | 90.1 | 84.1 | 1.512 | 0.736 | 0.000807 | 13.8793 | 13.4669
SW | 1005-4 | SW 1005-4 #3 | 49.6333 | 1800 | 89.7 | 24.7 | 39.9 | 196 | 40 | 90 | 95.4 | 96 | 98.4 | 114.48 | 10.8 | 22.2 | 595.2 | 363.1 | 99.9 | 5.6 | 102.9 | 0.7355 |  |  |  | 90.1 | 84 | 1.498 | 0.7356 | 0.000806 | 13.9413 | 13.5333
SW | 1005-4 | SW 1005-4 #3 | 49.6417 | 1800 | 89.4 | 24.6 | 39.9 | 195.9 | 40 | 89.9 | 95.4 | 96 | 98.3 | 114.51 | 10 | 22.2 | 593.2 | 363 | 100.3 | 5.6 | 103 | 0.7355 |  |  |  | 89.9 | 83.9 | 1.499 | 0.7355 | 0.000805 | 13.9568 | 13.5528
SW | 1005-4 | SW 1005-4 #3 | 49.65 | 1800 | 89.4 | 24.7 | 39.9 | 195.9 | 39.9 | 89.8 | 95.3 | 96 | 98.4 | 114.83 | 10.2 | 22.1 | 595.4 | 363.4 | 100.1 | 5.6 | 103.1 | 0.73556 |  |  |  | 90 | 84 | 1.502 | 0.7355 | 0.000806 | 13.9568 | 13.5338
SW | 1005-4 | SW 1005-4 #3 | 49.6583 | 1800 | 89.7 | 24.6 | 39.9 | 195.8 | 40 | 89.8 | 95.2 | 96 | 98.4 | 113.38 | 9.6 | 22.1 | 586 | 363.5 | 100.2 | 5.6 | 103.1 | 0.73531 |  |  |  | 89.9 | 84 | 1.5 | 0.7352 | 0.000806 | 14.0034 | 13.5822
SW | 1005-4 | SW 1005-4 #3 | 49.6667 | 1800 | 90.1 | 24.6 | 39.8 | 195.6 | 39.9 | 90 | 95.2 | 96 | 98.4 | 111.87 | 9.7 | 22.1 | 577.5 | 363 | 100.1 | 5.6 | 103 | 0.73666 |  |  |  | 90 | 83.9 | 1.503 | 0.7366 | 0.000806 | 13.7865 | 13.3641
SW | 1005-4 | SW 1005-4 #3 | 49.675 | 1800 | 90.5 | 24.6 | 39.7 | 195.6 | 39.8 | 90.1 | 95.3 | 96 | 98.4 | 113.27 | 9 | 22.1 | 591 | 363 | 99.7 | 5.6 | 103 | 0.73574 |  |  |  | 89.9 | 84 | 1.507 | 0.7357 | 0.000806 | 13.9258 | 13.5157
SW | 1005-4 | SW 1005-4 #3 | 49.6833 | 1800 | 90.7 | 24.6 | 39.7 | 195.4 | 39.8 | 90.2 | 95.4 | 96 | 98.4 | 112.93 | 9.4 | 22.1 | 584.6 | 363.2 | 99.5 | 5.6 | 103 | 0.73525 |  |  |  | 90 | 84 | 1.498 | 0.7352 | 0.000806 | 14.0034 | 13.5817
SW | 1005-4 | SW 1005-4 #3 | 49.6917 | 1800 | 90.5 | 24.6 | 39.6 | 195.4 | 39.8 | 90.2 | 95.4 | 96 | 98.4 | 115.09 | 9.3 | 22.2 | 586.5 | 362.7 | 99.7 | 5.6 | 102.9 | 0.73709 |  |  |  | 90.1 | 84 | 1.503 | 0.7372 | 0.000805 | 13.6937 | 13.2881
SW | 1005-4 | SW 1005-4 #3 | 49.7 | 1800 | 90 | 24.7 | 39.6 | 195.4 | 39.8 | 90 | 95.4 | 96 | 98.4 | 115.19 | 9.5 | 22.1 | 588.4 | 362.9 | 99.6 | 5.6 | 103 | 0.73697 |  |  |  | 90 | 84.1 | 1.51 | 0.737 | 0.000807 | 13.7247 | 13.3163
SW | 1005-4 | SW 1005-4 #3 | 49.7083 | 1800 | 89.6 | 24.9 | 39.7 | 195.3 | 39.9 | 89.9 | 95.4 | 96 | 98.3 | 115.37 | 9.1 | 22.1 | 591.9 | 363.1 | 100.1 | 5.6 | 102.9 | 0.73642 |  |  |  | 90 | 83.9 | 1.496 | 0.7364 | 0.000805 | 13.8174 | 13.401
SW | 1005-4 | SW 1005-4 #3 | 49.7167 | 1800 | 89.5 | 25 | 39.7 | 195.3 | 39.9 | 89.8 | 95.3 | 96 | 98.4 | 115.15 | 10.1 | 22.1 | 595.2 | 362.7 | 100.1 | 5.6 | 103 | 0.73587 |  |  |  | 89.9 | 83.9 | 1.498 | 0.7358 | 0.000805 | 13.9103 | 13.4956
SW | 1005-4 | SW 1005-4 #3 | 49.725 | 1800 | 89.4 | 25.1 | 39.7 | 195.4 | 39.9 | 89.8 | 95.3 | 96 | 98.3 | 113.74 | 9.9 | 22 | 585.5 | 363.4 | 100.1 | 5.6 | 103 | 0.73568 |  |  |  | 89.9 | 83.9 | 1.502 | 0.7356 | 0.000806 | 13.9413 | 13.525
SW | 1005-4 | SW 1005-4 #3 | 49.7333 | 1800 | 89.7 | 25.1 | 39.8 | 195.5 | 40 | 89.8 | 95.2 | 96 | 98.3 | 114.41 | 10.4 | 22 | 582.4 | 363.2 | 99.9 | 5.6 | 102.9 | 0.73556 |  |  |  | 89.9 | 83.9 | 1.496 | 0.7355 | 0.000805 | 13.9568 | 13.5435
SW | 1005-4 | SW 1005-4 #3 | 49.7417 | 1800 | 90.1 | 25.2 | 39.8 | 195.5 | 39.9 | 90 | 95.3 | 96 | 98.4 | 114.27 | 9.8 | 22 | 587.9 | 363.1 | 99.9 | 5.7 | 103 | 0.73593 |  |  |  | 89.9 | 84.1 | 1.5 | 0.7359 | 0.000807 | 13.8948 | 13.4864
SW | 1005-4 | SW 1005-4 #3 | 49.75 | 1800 | 90.4 | 25.4 | 39.8 | 195.6 | 39.9 | 90.1 | 95.3 | 96 | 98.4 | 114.03 | 10.3 | 22 | 596 | 362.8 | 99.9 | 5.7 | 103 | 0.73629 |  |  |  | 90.1 | 83.9 | 1.504 | 0.7364 | 0.000805 | 13.8174 | 13.4114
SW | 1005-4 | SW 1005-4 #3 | 49.7583 | 1800 | 90.6 | 25.4 | 39.9 | 195.7 | 39.9 | 90.2 | 95.4 | 96 | 98.4 | 113.91 | 10.1 | 22 | 584.7 | 362.6 | 99.7 | 5.6 | 102.9 | 0.73519 |  |  |  | 90.1 | 83.7 | 1.495 | 0.7352 | 0.000803 | 14.0033 | 13.5812
SW | 1005-4 | SW 1005-4 #3 | 49.7667 | 1800 | 90.6 | 25.4 | 39.9 | 195.7 | 40 | 90.2 | 95.4 | 96 | 98.4 | 113.48 | 9.6 | 22.1 | 594 | 362.5 | 99.8 | 5.6 | 102.9 | 0.73636 |  |  |  | 90.1 | 84 | 1.502 | 0.7364 | 0.000806 | 13.8174 | 13.4006
SW | 1005-4 | SW 1005-4 #3 | 49.775 | 1800 | 90 | 25.4 | 39.9 | 195.7 | 40 | 90.1 | 95.5 | 96 | 98.3 | 114.77 | 11.3 | 22.1 | 593.3 | 362.6 | 99.7 | 5.6 | 102.9 | 0.73574 |  |  |  | 90.1 | 83.9 | 1.501 | 0.7358 | 0.000805 | 13.9103 | 13.4962
SW | 1005-4 | SW 1005-4 #3 | 49.7833 | 1800 | 89.7 | 25.3 | 39.9 | 195.6 | 40 | 90 | 95.4 | 96 | 98.3 | 114.42 | 11.4 | 22.1 | 588.3 | 363.2 | 99.8 | 5.6 | 102.9 | 0.73611 |  |  |  | 90 | 84 | 1.499 | 0.7361 | 0.000806 | 13.8638 | 13.4489
SW | 1005-4 | SW 1005-4 #3 | 49.7917 | 1800 | 89.5 | 25.2 | 39.9 | 195.7 | 40 | 89.9 | 95.4 | 96 | 98.4 | 113.17 | 11.3 | 22 | 590.4 | 363 | 100.2 | 5.6 | 103 | 0.73593 |  |  |  | 90 | 84 | 1.501 | 0.7359 | 0.000806 | 13.8948 | 13.4766
SW | 1005-4 | SW 1005-4 #3 | 49.8 | 1800 | 89.4 | 25.1 | 39.9 | 195.7 | 40 | 89.8 | 95.3 | 96 | 98.3 | 112.56 | 11.5 | 22.1 | 593 | 363.2 | 100.2 | 5.6 | 103 | 0.73593 |  |  |  | 89.9 | 83.9 | 1.491 | 0.7358 | 0.000806 | 13.9103 | 13.4864
SW | 1005-4 | SW 1005-4 #3 | 49.8083 | 1800 | 89.7 | 25 | 39.9 | 195.7 | 40 | 89.9 | 95.3 | 96 | 98.3 | 113.56 | 10.6 | 22.1 | 585.3 | 363.1 | 100.1 | 5.6 | 102.9 | 0.73562 |  |  |  | 89.9 | 83.9 | 1.505 | 0.7356 | 0.000806 | 13.9413 | 13.5342
SW | 1005-4 | SW 1005-4 #3 | 49.8167 | 1800 | 90.1 | 24.9 | 39.8 | 195.7 | 40 | 90 | 95.3 | 96 | 98.4 | 114.38 | 11.9 | 22.2 | 592 | 362.8 | 100 | 5.6 | 103 | 0.73587 |  |  |  | 90 | 84 | 1.504 | 0.7359 | 0.000806 | 13.8948 | 13.4859
SW | 1005-4 | SW 1005-4 #3 | 49.825 | 1800 | 90.3 | 24.8 | 39.9 | 195.8 | 40 | 90.1 | 95.3 | 96 | 98.4 | 113.88 | 11.3 | 22.2 | 594.7 | 363 | 99.7 | 5.6 | 103.1 | 0.73593 |  |  |  | 90.1 | 84.2 | 1.506 | 0.736 | 0.000807 | 13.8793 | 13.4669
SW | 1005-4 | SW 1005-4 #3 | 49.8333 | 1800 | 90.5 | 24.6 | 39.9 | 195.8 | 39.9 | 90.1 | 95.4 | 96 | 98.4 | 114.01 | 10.5 | 22.2 | 593.4 | 362.7 | 99.6 | 5.6 | 103 | 0.73538 |  |  |  | 90.1 | 84.2 | 1.485 | 0.7354 | 0.000807 | 13.9724 | 13.5519
SW | 1005-4 | SW 1005-4 #3 | 49.8417 | 1800 | 90.5 | 24.6 | 39.8 | 195.7 | 40.1 | 90.2 | 95.4 | 96 | 98.4 | 113.66 | 10 | 22.2 | 583.6 | 362.9 | 99.7 | 5.7 | 103 | 0.73605 |  |  |  | 90.1 | 84.2 | 1.5 | 0.7361 | 0.000807 | 13.8639 | 13.4484
SW | 1005-4 | SW 1005-4 #3 | 49.85 | 1800 | 90.3 | 24.6 | 39.8 | 195.5 | 39.9 | 90.1 | 95.5 | 96 | 98.4 | 115.85 | 9.6 | 22.2 | 594.3 | 362.5 | 99.6 | 5.6 | 102.9 | 0.73531 |  |  |  | 90.1 | 84 | 1.502 | 0.7354 | 0.000806 | 13.9723 | 13.5627
SW | 1005-4 | SW 1005-4 #3 | 49.8583 | 1801 | 90 | 24.7 | 39.8 | 195.4 | 40 | 90 | 95.4 | 96 | 98.3 | 115.11 | 8.9 | 22.2 | 587.1 | 362.8 | 99.6 | 5.6 | 102.9 | 0.73587 |  |  |  | 90 | 84.1 | 1.495 | 0.7359 | 0.000807 | 13.8948 | 13.4859
SW | 1005-4 | SW 1005-4 #3 | 49.8667 | 1800 | 89.7 | 24.7 | 39.8 | 195.4 | 40 | 90 | 95.4 | 96 | 98.4 | 113.91 | 9.4 | 22.2 | 580.3 | 362.6 | 100 | 5.6 | 102.8 | 0.73587 |  |  |  | 89.9 | 84 | 1.506 | 0.7358 | 0.000806 | 13.9103 | 13.4956
SW | 1005-4 | SW 1005-4 #3 | 49.875 | 1800 | 89.6 | 24.7 | 39.7 | 195.3 | 40.1 | 89.9 | 95.4 | 96 | 98.4 | 113.22 | 9.4 | 22.2 | 572.5 | 363 | 100.2 | 5.6 | 103 | 0.73519 |  |  |  | 89.9 | 84 | 1.498 | 0.7351 | 0.000807 | 14.0189 | 13.6007
SW | 1005-4 | SW 1005-4 #3 | 49.8833 | 1800 | 89.5 | 24.8 | 39.7 | 195.3 | 40 | 89.9 | 95.3 | 96 | 98.4 | 113.44 | 9.8 | 22.1 | 591.9 | 363.1 | 100.2 | 5.6 | 103 | 0.73599 |  |  |  | 89.8 | 84.1 | 1.496 | 0.7359 | 0.000807 | 13.8948 | 13.4868
SW | 1005-4 | SW 1005-4 #3 | 49.8917 | 1800 | 89.6 | 24.9 | 39.8 | 195.3 | 39.9 | 89.8 | 95.3 | 96 | 98.4 | 114.82 | 9.2 | 22.1 | 594.8 | 363 | 100 | 5.6 | 103.1 | 0.7355 |  |  |  | 89.9 | 84 | 1.499 | 0.7354 | 0.000806 | 13.9723 | 13.5528
SW | 1005-4 | SW 1005-4 #3 | 49.9 | 1800 | 89.9 | 25 | 39.8 | 195.2 | 39.9 | 89.9 | 95.3 | 96 | 98.4 | 114.83 | 9.6 | 22.1 | 587.7 | 363.4 | 100.1 | 5.7 | 103.1 | 0.73593 |  |  |  | 89.9 | 84.1 | 1.499 | 0.7359 | 0.000807 | 13.8948 | 13.4864
SW | 1005-4 | SW 1005-4 #3 | 49.9083 | 1800 | 90.3 | 25.1 | 39.8 | 195.2 | 39.9 | 90 | 95.3 | 96 | 98.4 | 114.12 | 9.3 | 22 | 594.6 | 363.3 | 99.9 | 5.7 | 103.1 | 0.73531 |  |  |  | 90 | 84.1 | 1.504 | 0.7353 | 0.000807 | 13.9879 | 13.5724
SW | 1005-4 | SW 1005-4 #3 | 49.9167 | 1800 | 90.5 | 25.2 | 39.8 | 195.2 | 40 | 90.1 | 95.3 | 96 | 98.3 | 112.89 | 8.9 | 22.1 | 587.5 | 362.9 | 99.7 | 5.6 | 102.9 | 0.73574 |  |  |  | 90.1 | 84 | 1.505 | 0.7358 | 0.000806 | 13.9103 | 13.4962
SW | 1005-4 | SW 1005-4 #3 | 49.925 | 1800 | 90.6 | 25.3 | 39.8 | 195.2 | 40 | 90.2 | 95.4 | 96 | 98.4 | 114.76 | 9.2 | 22.1 | 593 | 363 | 99.8 | 5.7 | 102.9 | 0.73513 |  |  |  | 90.1 | 84.1 | 1.505 | 0.7352 | 0.000806 | 14.0034 | 13.5905
SW | 1005-4 | SW 1005-4 #3 | 49.9333 | 1800 | 90.5 | 25.3 | 39.8 | 195.3 | 40.1 | 90.2 | 95.5 | 96 | 98.3 | 114.08 | 10.1 | 22.1 | 578.8 | 362.9 | 99.6 | 5.7 | 102.9 | 0.73562 |  |  |  | 90.2 | 84.1 | 1.507 | 0.7357 | 0.000807 | 13.9258 | 13.5051
SW | 1005-4 | SW 1005-4 #3 | 49.9417 | 1800 | 90 | 25.2 | 39.9 | 195.4 | 40.1 | 90.1 | 95.5 | 96 | 98.4 | 114.65 | 9.8 | 22.1 | 585.5 | 362.8 | 99.8 | 5.6 | 103 | 0.73587 |  |  |  | 90.1 | 84.1 | 1.501 | 0.736 | 0.000806 | 13.8793 | 13.4762
SW | 1005-4 | SW 1005-4 #3 | 49.95 | 1800 | 89.6 | 25.3 | 39.9 | 195.5 | 40.1 | 90 | 95.4 | 96 | 98.4 | 113.77 | 9.6 | 22.1 | 594.3 | 362.9 | 100.2 | 5.6 | 103 | 0.73525 |  |  |  | 90 | 84.1 | 1.499 | 0.7353 | 0.000806 | 13.9879 | 13.5817
SW | 1005-4 | SW 1005-4 #3 | 49.9583 | 1800 | 89.4 | 25.2 | 39.9 | 195.6 | 40.1 | 89.9 | 95.4 | 96 | 98.3 | 113.07 | 10.1 | 22.2 | 589 | 363 | 100 | 5.6 | 102.9 | 0.73678 |  |  |  | 89.9 | 84 | 1.504 | 0.7367 | 0.000806 | 13.771 | 13.3553
SW | 1005-4 | SW 1005-4 #3 | 49.9667 | 1800 | 89.4 | 25.2 | 39.9 | 195.6 | 40.1 | 89.8 | 95.3 | 96 | 98.4 | 113.75 | 9.8 | 22.1 | 585.6 | 363.3 | 100.1 | 5.7 | 103 | 0.73568 |  |  |  | 89.9 | 84.1 | 1.502 | 0.7356 | 0.000807 | 13.9413 | 13.525
SW | 1005-4 | SW 1005-4 #3 | 49.975 | 1800 | 89.8 | 25.2 | 39.9 | 195.6 | 40 | 89.9 | 95.2 | 96 | 98.3 | 114.6 | 10.4 | 22.1 | 586 | 363.5 | 100.1 | 5.7 | 102.9 | 0.7358 |  |  |  | 89.9 | 84 | 1.5 | 0.7357 | 0.000806 | 13.9258 | 13.5064
SW | 1005-4 | SW 1005-4 #3 | 49.9833 | 1800 | 90.2 | 25.2 | 39.9 | 195.6 | 40.1 | 90 | 95.3 | 96 | 98.4 | 113.96 | 9.7 | 22.2 | 577.9 | 363.1 | 99.8 | 5.7 | 102.9 | 0.73574 |  |  |  | 90 | 84.1 | 1.495 | 0.7358 | 0.000807 | 13.9103 | 13.506
SW | 1005-4 | SW 1005-4 #3 | 49.9917 | 1800 | 90.5 | 25.1 | 39.9 | 195.6 | 40.1 | 90.1 | 95.3 | 96 | 98.4 | 113.35 | 9.6 | 22.2 | 584.1 | 362.6 | 99.8 | 5.6 | 102.9 | 0.73519 |  |  |  | 90.1 | 84.1 | 1.504 | 0.7352 | 0.000807 | 14.0034 | 13.5813
SW | HA Reference | SW HA #2 | 0.0083333 | 1799 | 90.1 | 25 | 40.7 | 197.1 | 40.3 | 89.4 | 94.5 | 96 | 98.5 | 113.39 | 59.7 | 21.9 | 587.4 | 400.4 | 100.9 | 5.4 | 107.4 | 0.78115 |  |  |  | 87.3 | 81.3 | 1.071 | 0.7794 | 0.000786 | 6.5976 | 6.1984
SW | HA Reference | SW HA #2 | 0.016667 | 1800 | 90 | 25 | 42.6 | 197.6 | 40.1 | 89.5 | 94.5 | 96 | 98.5 | 113.56 | 69.6 | 22 | 586.3 | 393.5 | 100.7 | 5.4 | 102.6 | 0.78348 |  |  |  | 87.5 | 82 | 1.161 | 0.7819 | 0.000793 | 6.2565 | 5.8654
SW | HA Reference | SW HA #2 | 0.025 | 1799 | 90 | 25.3 | 44 | 198.1 | 40.1 | 89.7 | 94.6 | 96 | 98.5 | 113.51 | 58.1 | 22 | 585.9 | 392.9 | 101 | 5.4 | 101.9 | 0.78978 |  |  |  | 87.6 | 82.5 | 1.23 | 0.7883 | 0.000797 | 5.393 | 5.0105
SW | HA Reference | SW HA #2 | 0.033333 | 1800 | 90 | 25.4 | 43.1 | 198.4 | 40 | 89.9 | 94.7 | 96 | 98.5 | 114.74 | 54.1 | 22 | 588.2 | 392.9 | 100.8 | 5.5 | 102.1 | 0.79131 |  |  |  | 87.9 | 83 | 1.276 | 0.79 | 0.000801 | 5.166 | 4.783
SW | HA Reference | SW HA #2 | 0.041667 | 1799 | 90 | 25.2 | 41.2 | 198.3 | 40 | 90 | 94.9 | 96 | 98.5 | 115.78 | 51.8 | 22 | 586.6 | 391.7 | 100.8 | 5.6 | 101.9 | 0.79137 |  |  |  | 88 | 83.2 | 1.318 | 0.7901 | 0.000803 | 5.1527 | 4.7671
SW | HA Reference | SW HA #2 | 0.05 | 1799 | 90.1 | 25.1 | 39.7 | 198.1 | 40.1 | 90 | 94.9 | 96 | 98.5 | 115.21 | 47.8 | 21.9 | 567.9 | 391.6 | 100.9 | 5.6 | 102 | 0.79088 |  |  |  | 88 | 83.4 | 1.347 | 0.7896 | 0.000805 | 5.2194 | 4.8322
SW | HA Reference | SW HA #2 | 0.058333 | 1799 | 90.1 | 24.9 | 38.7 | 197.8 | 40 | 90.1 | 95 | 96 | 98.5 | 115.92 | 38.8 | 22 | 592.9 | 391 | 100.8 | 5.6 | 102 | 0.79064 |  |  |  | 88.1 | 83.6 | 1.374 | 0.7895 | 0.000806 | 5.2327 | 4.8561
SW | HA Reference | SW HA #2 | 0.066667 | 1799 | 90 | 24.8 | 38 | 197.4 | 39.9 | 90.1 | 95 | 96 | 98.5 | 115.55 | 51 | 22 | 593.5 | 391 | 100.9 | 5.6 | 102.1 | 0.79076 |  |  |  | 88.1 | 83.5 | 1.388 | 0.7895 | 0.000805 | 5.2327 | 4.8402
SW | HA Reference | SW HA #2 | 0.075 | 1799 | 89.9 | 24.7 | 37.6 | 197.1 | 40 | 90.1 | 95.1 | 95.9 | 98.5 | 116.08 | 56.4 | 22 | 587.5 | 390.6 | 100.8 | 5.6 | 102.1 | 0.79003 |  |  |  | 88.1 | 83.9 | 1.41 | 0.7888 | 0.000809 | 5.3262 | 4.9373
SW | HA Reference | SW HA #2 | 0.083333 | 1800 | 90 | 24.6 | 37.4 | 196.7 | 39.9 | 90.1 | 95.1 | 95.9 | 98.4 | 116.33 | 51.8 | 22 | 589.2 | 389.7 | 100.8 | 5.5 | 101.9 | 0.78923 |  |  |  | 88.1 | 83.6 | 1.42 | 0.788 | 0.000807 | 5.4332 | 5.0439
SW | HA Reference | SW HA #2 | 0.091667 | 1800 | 90 | 24.7 | 37.3 | 196.5 | 40 | 90.2 | 95.1 | 95.9 | 98.4 | 115.27 | 46.1 | 22 | 582.3 | 389.2 | 100.8 | 5.5 | 101.8 | 0.78997 |  |  |  | 88.1 | 83.6 | 1.429 | 0.7888 | 0.000806 | 5.3262 | 4.9453
SW | HA Reference | SW HA #2 | 0.1 | 1800 | 90 | 24.9 | 37.3 | 196.3 | 39.9 | 90.2 | 95.1 | 96 | 98.5 | 113.31 | 43.7 | 22 | 590.8 | 389.1 | 100.8 | 5.5 | 101.9 | 0.78942 |  |  |  | 88.1 | 83.7 | 1.439 | 0.7882 | 0.000807 | 5.4064 | 5.0186
SW | HA Reference | SW HA #2 | 0.10833 | 1799 | 90.1 | 25.3 | 37.5 | 196.2 | 39.9 | 90.2 | 95.2 | 96 | 98.4 | 112.18 | 44.3 | 21.9 | 592.1 | 388.9 | 101 | 5.5 | 101.9 | 0.78942 |  |  |  | 88.2 | 84 | 1.442 | 0.7883 | 0.00081 | 5.3931 | 5.0106
SW | HA Reference | SW HA #2 | 0.11667 | 1800 | 90.1 | 25.5 | 38.3 | 196.2 | 39.9 | 90.2 | 95.2 | 96 | 98.5 | 112.41 | 44.3 | 22 | 591.3 | 388.5 | 100.8 | 5.5 | 101.9 | 0.78813 |  |  |  | 88.2 | 83.6 | 1.452 | 0.787 | 0.000805 | 5.5673 | 5.1829
SW | HA Reference | SW HA #2 | 0.125 | 1799 | 90.1 | 25.6 | 39.8 | 196.4 | 39.9 | 90.2 | 95.2 | 96 | 98.5 | 113.69 | 57.8 | 22.1 | 590.7 | 388.2 | 100.2 | 5.4 | 101.9 | 0.78874 |  |  |  | 88.2 | 83.8 | 1.456 | 0.7876 | 0.000808 | 5.4868 | 5.1013
SW | HA Reference | SW HA #2 | 0.13333 | 1800 | 89.8 | 25.5 | 41.4 | 196.7 | 39.9 | 90.2 | 95.3 | 96 | 98.5 | 114.45 | 50.4 | 22.1 | 587 | 388.2 | 104.4 | 5.4 | 102 | 0.7874 |  |  |  | 88.2 | 84 | 1.458 | 0.7862 | 0.00081 | 5.6749 | 5.2806
SW | HA Reference | SW HA #2 | 0.14167 | 1800 | 89.5 | 25.3 | 42.7 | 197.1 | 40 | 90.1 | 95.3 | 96.1 | 98.5 | 113.61 | 53.2 | 22.2 | 583.7 | 387.9 | 104.9 | 5.4 | 101.9 | 0.78764 |  |  |  | 88 | 83.9 | 1.465 | 0.7864 | 0.00081 | 5.648 | 5.2646
SW | HA Reference | SW HA #2 | 0.15 | 1799 | 89.4 | 25 | 43.8 | 197.4 | 39.9 | 90 | 95.2 | 96.1 | 98.5 | 114.04 | 49.4 | 22.3 | 592.2 | 388.2 | 104.7 | 5.4 | 102.4 | 0.78666 |  |  |  | 88.1 | 83.8 | 1.471 | 0.7855 | 0.000808 | 5.7691 | 5.388
SW | HA Reference | SW HA #2 | 0.15833 | 1800 | 89.7 | 24.7 | 44.3 | 197.7 | 40 | 90.1 | 95.2 | 96.1 | 98.5 | 113.64 | 55.6 | 22.4 | 588 | 388.2 | 104.7 | 5.5 | 102.7 | 0.78507 |  |  |  | 88.2 | 84 | 1.467 | 0.7839 | 0.00081 | 5.9853 | 5.5939
SW | HA Reference | SW HA #2 | 0.16667 | 1799 | 90.1 | 24.6 | 43.1 | 197.7 | 40 | 90.2 | 95.2 | 96 | 98.5 | 115.24 | 53.2 | 22.3 | 585.9 | 387.9 | 104.6 | 5.5 | 102.7 | 0.78513 |  |  |  | 88.4 | 84 | 1.475 | 0.7841 | 0.00081 | 5.9582 | 5.5696
SW | HA Reference | SW HA #2 | 0.175 | 1799 | 90.2 | 24.5 | 41.4 | 197.5 | 40 | 90.3 | 95.3 | 96 | 98.5 | 115.09 | 48.6 | 22.3 | 579.5 | 387.6 | 104.6 | 5.5 | 102.8 | 0.78428 |  |  |  | 88.5 | 83.8 | 1.479 | 0.7833 | 0.000807 | 6.0665 | 5.6761
SW | HA Reference | SW HA #2 | 0.18333 | 1800 | 90.3 | 24.6 | 40.1 | 197.2 | 39.9 | 90.4 | 95.3 | 96 | 98.5 | 114.94 | 52.3 | 22.2 | 584.8 | 387.4 | 104.4 | 5.6 | 102.9 | 0.7833 |  |  |  | 88.7 | 84 | 1.483 | 0.7825 | 0.000809 | 6.1751 | 5.7924
SW | HA Reference | SW HA #2 | 0.19167 | 1800 | 90.3 | 24.9 | 39.3 | 196.9 | 39.9 | 90.4 | 95.4 | 96 | 98.4 | 114.26 | 53.9 | 22.1 | 578.9 | 387.1 | 104.3 | 5.6 | 102.7 | 0.78305 |  |  |  | 88.7 | 84.2 | 1.483 | 0.7823 | 0.000811 | 6.2023 | 5.8263
SW | HA Reference | SW HA #2 | 0.2 | 1800 | 90.3 | 25.3 | 38.7 | 196.7 | 40 | 90.4 | 95.4 | 96 | 98.5 | 115.48 | 53.2 | 22.1 | 573.1 | 387 | 104.4 | 5.6 | 102.8 | 0.78379 |  |  |  | 88.9 | 84.4 | 1.492 | 0.7831 | 0.000812 | 6.0937 | 5.71
SW | HA Reference | SW HA #2 | 0.20833 | 1800 | 90.2 | 25.6 | 38.4 | 196.6 | 40 | 90.4 | 95.4 | 96 | 98.6 | 116.98 | 57.5 | 22 | 586.5 | 386.9 | 104.4 | 5.6 | 103 | 0.78293 |  |  |  | 89 | 84.7 | 1.495 | 0.7823 | 0.000815 | 6.2023 | 5.8182
SW | HA Reference | SW HA #2 | 0.21667 | 1799 | 90.1 | 25.5 | 38.2 | 196.4 | 40 | 90.4 | 95.4 | 96 | 98.5 | 115.89 | 56.8 | 22.1 | 585.1 | 386.5 | 104.4 | 5.6 | 102.9 | 0.78201 |  |  |  | 89 | 84.7 | 1.47 | 0.7814 | 0.000815 | 6.3247 | 5.9429
SW | HA Reference | SW HA #2 | 0.225 | 1799 | 90 | 25.4 | 38 | 196.3 | 40.1 | 90.4 | 95.4 | 96 | 98.5 | 115.51 | 56 | 22.1 | 594 | 386.6 | 104.5 | 5.5 | 102.9 | 0.78207 |  |  |  | 89.1 | 84.6 | 1.492 | 0.7815 | 0.000814 | 6.3111 | 5.9266
SW | HA Reference | SW HA #2 | 0.23333 | 1799 | 90 | 25.3 | 38 | 196.2 | 40.1 | 90.4 | 95.4 | 96 | 98.5 | 114.83 | 55.5 | 22.2 | 592 | 386.1 | 104.6 | 5.5 | 103 | 0.78066 |  |  |  | 89.1 | 84.2 | 1.494 | 0.7801 | 0.00081 | 6.5021 | 6.1182
SW | HA Reference | SW HA #2 | 0.24167 | 1800 | 89.9 | 25.1 | 38 | 196.1 | 40.1 | 90.3 | 95.4 | 96 | 98.5 | 114.36 | 55.4 | 22.2 | 591.7 | 386.4 | 104.5 | 5.5 | 103 | 0.78042 |  |  |  | 89.2 | 84.2 | 1.489 | 0.7799 | 0.00081 | 6.5294 | 6.1427
SW | HA Reference | SW HA #2 | 0.25 | 1800 | 89.9 | 24.9 | 38 | 195.9 | 40.2 | 90.2 | 95.4 | 96 | 98.4 | 114.85 | 54.7 | 22.3 | 584.1 | 386.1 | 104.5 | 5.5 | 102.9 | 0.77901 |  |  |  | 89.2 | 83.9 | 1.494 | 0.7785 | 0.000807 | 6.7212 | 6.3352
SW | HA Reference | SW HA #2 | 0.25833 | 1800 | 89.8 | 24.7 | 38.2 | 195.9 | 40.2 | 90.1 | 95.3 | 96 | 98.5 | 115.27 | 53.1 | 22.4 | 586.5 | 385.9 | 104.6 | 5.5 | 103 | 0.77926 |  |  |  | 89.2 | 84 | 1.487 | 0.7787 | 0.000808 | 6.6937 | 6.301
SW | HA Reference | SW HA #2 | 0.26667 | 1800 | 89.8 | 24.5 | 38.8 | 196 | 40.2 | 90 | 95.3 | 96 | 98.5 | 115.65 | 53.3 | 22.4 | 583.9 | 385.9 | 104.5 | 5.5 | 103 | 0.77883 |  |  |  | 89.2 | 84.1 | 1.49 | 0.7783 | 0.000808 | 6.7486 | 6.3598
SW | HA Reference | SW HA #2 | 0.275 | 1800 | 89.8 | 24.6 | 40 | 196.2 | 40.1 | 90 | 95.2 | 96 | 98.5 | 115.6 | 53.4 | 22.4 | 586.9 | 385.7 | 104.6 | 5.5 | 103 | 0.77816 |  |  |  | 89.1 | 84.1 | 1.49 | 0.7776 | 0.000809 | 6.8448 | 6.4597
SW | HA Reference | SW HA #2 | 0.28333 | 1800 | 89.9 | 24.7 | 41.1 | 196.4 | 40.1 | 89.9 | 95.2 | 96 | 98.5 | 115.84 | 55.9 | 22.3 | 591.2 | 385.6 | 104.7 | 5.4 | 103 | 0.77822 |  |  |  | 89.2 | 84.2 | 1.492 | 0.7777 | 0.000809 | 6.8311 | 6.4433
SW | HA Reference | SW HA #2 | 0.29167 | 1799 | 89.9 | 24.9 | 41.9 | 196.7 | 40.1 | 89.9 | 95.2 | 96 | 98.5 | 115.87 | 56.1 | 22.4 | 594.6 | 385.5 | 104.6 | 5.5 | 103 | 0.77767 |  |  |  | 89.2 | 84.1 | 1.495 | 0.7772 | 0.000809 | 6.8999 | 6.5187
SW | HA Reference | SW HA #2 | 0.3 | 1800 | 89.9 | 25.1 | 42.6 | 197.1 | 40.1 | 89.9 | 95.2 | 96 | 98.5 | 116.15 | 55.1 | 22.4 | 593 | 385.1 | 104.8 | 5.5 | 103 | 0.77656 |  |  |  | 89.3 | 84 | 1.495 | 0.7761 | 0.000808 | 7.0515 | 6.663
SW | HA Reference | SW HA #2 | 0.30833 | 1800 | 90 | 25.1 | 43 | 197.4 | 40.1 | 89.9 | 95.2 | 96 | 98.5 | 115.59 | 53.9 | 22.4 | 587.9 | 385 | 104.7 | 5.5 | 102.9 | 0.77644 |  |  |  | 89.3 | 84 | 1.492 | 0.776 | 0.000808 | 7.0653 | 6.6795
SW | HA Reference | SW HA #2 | 0.31667 | 1799 | 90 | 25.2 | 43.3 | 197.7 | 40.2 | 89.9 | 95.1 | 96 | 98.4 | 116.5 | 54.3 | 22.3 | 579.6 | 384.8 | 104.7 | 5.5 | 103 | 0.77583 |  |  |  | 89.4 | 84 | 1.496 | 0.7754 | 0.000807 | 7.1483 | 6.7552
SW | HA Reference | SW HA #2 | 0.325 | 1800 | 90 | 25.2 | 42.4 | 197.8 | 40.2 | 89.9 | 95.1 | 96 | 98.5 | 116.97 | 52.1 | 22.4 | 575.6 | 384.8 | 104.6 | 5.5 | 103 | 0.77595 |  |  |  | 89.4 | 84.2 | 1.492 | 0.7756 | 0.000809 | 7.1206 | 6.7387
SW | HA Reference | SW HA #2 | 0.33333 | 1800 | 90 | 25.1 | 41.2 | 197.7 | 40.2 | 89.9 | 95.1 | 96 | 98.5 | 116.96 | 53.8 | 22.4 | 588.6 | 384.5 | 104.6 | 5.6 | 103 | 0.77558 |  |  |  | 89.4 | 84 | 1.497 | 0.7752 | 0.000807 | 7.1759 | 6.7897
SW | HA Reference | SW HA #2 | 0.34167 | 1800 | 90 | 25 | 40.2 | 197.5 | 40.1 | 89.9 | 95.1 | 96 | 98.5 | 116.23 | 53.3 | 22.5 | 588.6 | 384.3 | 104.5 | 5.6 | 103 | 0.77503 |  |  |  | 89.5 | 84.1 | 1.493 | 0.7747 | 0.000808 | 7.2452 | 6.8573
SW | HA Reference | SW HA #2 | 0.35 | 1799 | 90 | 25 | 39.5 | 197.3 | 40 | 89.9 | 95.1 | 96 | 98.5 | 113.95 | 54.6 | 22.5 | 588.7 | 384.1 | 104.7 | 5.6 | 103 | 0.77479 |  |  |  | 89.5 | 84 | 1.493 | 0.7745 | 0.000807 | 7.2729 | 6.8904
SW | HA Reference | SW HA #2 | 0.35833 | 1800 | 90 | 24.9 | 39.1 | 197.1 | 40 | 89.9 | 95.1 | 96 | 98.5 | 113.2 | 55.4 | 22.5 | 588.9 | 384 | 104.7 | 5.6 | 103 | 0.77503 |  |  |  | 89.6 | 84.1 | 1.488 | 0.7748 | 0.000807 | 7.2313 | 6.849
SW | HA Reference | SW HA #2 | 0.36667 | 1799 | 89.9 | 24.9 | 38.8 | 196.9 | 40 | 89.9 | 95.1 | 96 | 98.5 | 112.54 | 55.6 | 22.4 | 588.8 | 383.9 | 104.6 | 5.6 | 103 | 0.77405 |  |  |  | 89.6 | 84.1 | 1.498 | 0.7738 | 0.000808 | 7.3701 | 6.9845
SW | HA Reference | SW HA #2 | 0.375 | 1800 | 90 | 24.9 | 38.6 | 196.6 | 40.1 | 89.9 | 95.1 | 96 | 98.5 | 113.65 | 54.1 | 22.4 | 585.6 | 383.6 | 104.7 | 5.5 | 103 | 0.77363 |  |  |  | 89.7 | 84.1 | 1.497 | 0.7734 | 0.000807 | 7.4256 | 7.0343
SW | HA Reference | SW HA #2 | 0.38333 | 1800 | 90 | 24.9 | 38.5 | 196.4 | 40.1 | 89.9 | 95.1 | 96 | 98.4 | 114.83 | 54.5 | 22.4 | 587.4 | 383.5 | 104.7 | 5.5 | 103 | 0.77301 |  |  |  | 89.7 | 84.1 | 1.497 | 0.7728 | 0.000807 | 7.5091 | 7.1203
SW | HA Reference | SW HA #2 | 0.39167 | 1800 | 89.9 | 24.9 | 38.4 | 196.2 | 40.1 | 89.9 | 95.1 | 96 | 98.6 | 115.2 | 54.1 | 22.4 | 590 | 383.3 | 104.5 | 5.5 | 103.2 | 0.7724 |  |  |  | 89.8 | 84.2 | 1.491 | 0.7723 | 0.000808 | 7.5788 | 7.1966
SW | HA Reference | SW HA #2 | 0.4 | 1800 | 90 | 24.7 | 38.3 | 196 | 40.1 | 89.9 | 95.1 | 96 | 98.5 | 115.19 | 57.5 | 22.3 | 592.7 | 383 | 104.6 | 5.5 | 103.1 | 0.77136 |  |  |  | 89.7 | 84 | 1.501 | 0.7712 | 0.000806 | 7.7324 | 7.3497
SW | HA Reference | SW HA #2 | 0.40833 | 1800 | 90 | 24.8 | 38.3 | 195.9 | 40 | 89.9 | 95.1 | 96 | 98.5 | 114.54 | 55.4 | 22.2 | 594.9 | 382.6 | 104.7 | 5.5 | 103.1 | 0.77191 |  |  |  | 89.8 | 84 | 1.498 | 0.7718 | 0.000807 | 7.6486 | 7.2648
SW | HA Reference | SW HA #2 | 0.41667 | 1800 | 90 | 25 | 38.3 | 195.8 | 40 | 89.9 | 95.1 | 96 | 98.5 | 114.1 | 56.3 | 22.2 | 588.7 | 382.8 | 104.6 | 5.5 | 103 | 0.77099 |  |  |  | 89.8 | 84.1 | 1.495 | 0.7709 | 0.000807 | 7.7744 | 7.3929
SW | HA Reference | SW HA #2 | 0.425 | 1800 | 90 | 25.1 | 38.3 | 195.7 | 40 | 89.9 | 95.1 | 96 | 98.4 | 115.8 | 55.1 | 22.1 | 590.8 | 382.4 | 104.7 | 5.5 | 103 | 0.77099 |  |  |  | 89.8 | 84.1 | 1.497 | 0.7709 | 0.000807 | 7.7744 | 7.3929
SW | HA Reference | SW HA #2 | 0.43333 | 1800 | 90 | 25.4 | 38.6 | 195.7 | 40 | 89.9 | 95.2 | 96 | 98.4 | 116.6 | 54.6 | 22.1 | 584.5 | 382.1 | 104.8 | 5.5 | 103 | 0.77057 |  |  |  | 89.9 | 84 | 1.497 | 0.7705 | 0.000807 | 7.8304 | 7.4431
SW | HA Reference | SW HA #2 | 0.44167 | 1800 | 90 | 25.5 | 39.4 | 195.8 | 40 | 89.9 | 95.1 | 96 | 98.5 | 116.42 | 54.9 | 22.1 | 584.2 | 381.9 | 104.5 | 5.5 | 103 | 0.76995 |  |  |  | 89.9 | 84 | 1.499 | 0.7699 | 0.000806 | 7.9145 | 7.5297
SW | HA Reference | SW HA #2 | 0.45 | 1800 | 90 | 25.6 | 40.3 | 196 | 40 | 89.9 | 95.1 | 96 | 98.5 | 117.26 | 52.9 | 22.4 | 586.9 | 381.7 | 104.9 | 5.5 | 103 | 0.77038 |  |  |  | 89.9 | 84 | 1.497 | 0.7703 | 0.000806 | 7.8584 | 7.4696
SW | HA Reference | SW HA #2 | 0.45833 | 1800 | 90 | 25.5 | 41 | 196.3 | 40 | 89.9 | 95.1 | 96 | 98.5 | 116.55 | 52.8 | 22.4 | 574.6 | 381.6 | 104.6 | 5.5 | 103 | 0.76953 |  |  |  | 89.9 | 84 | 1.499 | 0.7694 | 0.000807 | 7.9847 | 7.5885
SW | HA Reference | SW HA #2 | 0.46667 | 1800 | 90.1 | 25.2 | 41.6 | 196.6 | 40.1 | 89.9 | 95.2 | 96 | 98.5 | 114.91 | 53.8 | 22.6 | 584 | 381.4 | 104.6 | 5.5 | 103 | 0.76891 |  |  |  | 90 | 84 | 1.501 | 0.7689 | 0.000806 | 8.055 | 7.6669
SW | HA Reference | SW HA #2 | 0.475 | 1800 | 90.1 | 24.9 | 41.9 | 196.8 | 40.1 | 89.9 | 95.1 | 96 | 98.5 | 115.28 | 52.9 | 22.6 | 590.5 | 381.2 | 104.6 | 5.5 | 103.1 | 0.76891 |  |  |  | 89.9 | 84.2 | 1.497 | 0.7689 | 0.000808 | 8.055 | 7.6754
SW | HA Reference | SW HA #2 | 0.48333 | 1800 | 90.1 | 24.8 | 42.2 | 197 | 40.1 | 89.9 | 95.2 | 96 | 98.5 | 115.05 | 53 | 22.6 | 590.5 | 380.8 | 104.8 | 5.5 | 103.1 | 0.76836 |  |  |  | 90 | 84.1 | 1.499 | 0.7684 | 0.000807 | 8.1254 | 7.7441
SW | HA Reference | SW HA #2 | 0.49167 | 1800 | 90.1 | 24.9 | 42.4 | 197.3 | 40.1 | 90 | 95.2 | 96 | 98.4 | 114.42 | 54.1 | 22.6 | 592.4 | 380.7 | 104.5 | 5.5 | 103 | 0.7683 |  |  |  | 90 | 84.1 | 1.495 | 0.7683 | 0.000807 | 8.1395 | 7.7525
SW | HA Reference | SW HA #2 | 0.5 | 1800 | 90.1 | 24.8 | 42.6 | 197.4 | 40 | 90 | 95.2 | 96 | 98.5 | 115 | 54.6 | 22.6 | 584.2 | 380.5 | 104.5 | 5.5 | 103.1 | 0.76763 |  |  |  | 90 | 84.1 | 1.494 | 0.7676 | 0.000806 | 8.2382 | 7.8467
SW | HA Reference | SW HA #2 | 0.50833 | 1800 | 90.1 | 24.9 | 42.1 | 197.5 | 40 | 90 | 95.2 | 96 | 98.4 | 116.19 | 54.3 | 22.5 | 591.1 | 380.3 | 104.5 | 5.6 | 103.1 | 0.76665 |  |  |  | 90 | 84 | 1.493 | 0.7667 | 0.000806 | 8.3654 | 7.9847
SW | HA Reference | SW HA #2 | 0.51667 | 1800 | 90 | 24.7 | 41.1 | 197.5 | 39.9 | 90 | 95.3 | 96 | 98.5 | 115.96 | 53.9 | 22.5 | 590 | 380 | 104.5 | 5.6 | 103.1 | 0.76708 |  |  |  | 90 | 84 | 1.498 | 0.7671 | 0.000806 | 8.3088 | 7.9241
SW | HA Reference | SW HA #2 | 0.525 | 1800 | 89.9 | 24.5 | 40.3 | 197.3 | 40 | 89.9 | 95.3 | 96 | 98.5 | 116.35 | 55.5 | 22.5 | 593.2 | 380.1 | 104.5 | 5.6 | 103.1 | 0.76665 |  |  |  | 90.1 | 84 | 1.496 | 0.7667 | 0.000806 | 8.3654 | 7.9762
SW | HA Reference | SW HA #2 | 0.53333 | 1800 | 89.9 | 24.5 | 39.7 | 197 | 39.9 | 89.9 | 95.2 | 96 | 98.5 | 116.53 | 55.3 | 22.4 | 591 | 380 | 104.6 | 5.6 | 103.1 | 0.76634 |  |  |  | 89.9 | 84.1 | 1.496 | 0.7663 | 0.000807 | 8.422 | 8.0369
SW | HA Reference | SW HA #2 | 0.54167 | 1801 | 89.8 | 24.5 | 39.3 | 196.8 | 39.9 | 89.9 | 95.2 | 96 | 98.5 | 116.94 | 58 | 22.4 | 590.5 | 379.8 | 104.7 | 5.6 | 103.1 | 0.76567 |  |  |  | 89.9 | 84.1 | 1.5 | 0.7656 | 0.000807 | 8.5213 | 8.1315
SW | HA Reference | SW HA #2 | 0.55 | 1800 | 89.9 | 24.6 | 39.1 | 196.6 | 39.9 | 89.9 | 95.2 | 96 | 98.5 | 116.43 | 56.9 | 22.4 | 582.4 | 379.6 | 104.6 | 5.6 | 103.1 | 0.76573 |  |  |  | 89.9 | 84 | 1.492 | 0.7657 | 0.000806 | 8.5071 | 8.123
SW | HA Reference | SW HA #2 | 0.55833 | 1800 | 89.9 | 24.9 | 38.9 | 196.4 | 39.9 | 89.9 | 95.2 | 96 | 98.4 | 115.91 | 57.4 | 22.3 | 585.3 | 379.4 | 104.7 | 5.6 | 103 | 0.7653 |  |  |  | 89.9 | 84 | 1.495 | 0.7652 | 0.000806 | 8.578 | 8.1838
SW | HA Reference | SW HA #2 | 0.56667 | 1800 | 89.9 | 25.4 | 38.9 | 196.3 | 40 | 89.9 | 95.2 | 96 | 98.5 | 116.58 | 55.8 | 22.3 | 586.3 | 379.4 | 104.8 | 5.6 | 103.1 | 0.76463 |  |  |  | 90 | 84.1 | 1.497 | 0.7646 | 0.000807 | 8.6633 | 8.2702
SW | HA Reference | SW HA #2 | 0.575 | 1800 | 90 | 25.4 | 38.9 | 196.2 | 40 | 89.9 | 95.2 | 96 | 98.5 | 116.8 | 55.1 | 22.3 | 591.2 | 378.9 | 104.8 | 5.5 | 103.2 | 0.76438 |  |  |  | 89.9 | 84 | 1.495 | 0.7644 | 0.000806 | 8.6918 | 8.3142
SW | HA Reference | SW HA #2 | 0.58333 | 1800 | 90 | 25.5 | 38.8 | 196.1 | 40 | 89.9 | 95.2 | 96 | 98.4 | 116.24 | 54 | 22.2 | 583.9 | 378.9 | 104.7 | 5.5 | 103.1 | 0.76475 |  |  |  | 90 | 84 | 1.495 | 0.7648 | 0.000806 | 8.6349 | 8.2532
SW | HA Reference | SW HA #2 | 0.59167 | 1800 | 90 | 25.6 | 38.8 | 195.9 | 40 | 89.9 | 95.2 | 96 | 98.5 | 114.9 | 55.3 | 22.2 | 588.4 | 378.7 | 104.5 | 5.5 | 103 | 0.7642 |  |  |  | 89.9 | 84 | 1.494 | 0.7642 | 0.000806 | 8.7203 | 8.3397
SW | HA Reference | SW HA #2 | 0.6 | 1800 | 90 | 25.3 | 38.7 | 195.8 | 39.9 | 89.9 | 95.2 | 96 | 98.4 | 112.49 | 53.8 | 22.3 | 592.9 | 378.4 | 104.7 | 5.6 | 103.1 | 0.7639 |  |  |  | 90 | 84 | 1.503 | 0.7639 | 0.000806 | 8.763 | 8.3738
SW | HA Reference | SW HA #2 | 0.60833 | 1799 | 90 | 25 | 38.6 | 195.7 | 39.9 | 89.9 | 95.2 | 96 | 98.5 | 112.29 | 55.2 | 22.3 | 584.7 | 378.4 | 104.6 | 5.5 | 103.1 | 0.76334 |  |  |  | 89.9 | 84 | 1.493 | 0.7633 | 0.000806 | 8.8486 | 8.4619
SW | HA Reference | SW HA #2 | 0.61667 | 1800 | 90 | 24.7 | 38.6 | 195.7 | 40 | 89.9 | 95.2 | 96 | 98.4 | 112.99 | 54.2 | 22.3 | 579.7 | 378.4 | 104.7 | 5.5 | 103 | 0.76298 |  |  |  | 90 | 84 | 1.487 | 0.763 | 0.000806 | 8.8914 | 8.5046
SW | HA Reference | SW HA #2 | 0.625 | 1800 | 90 | 24.9 | 38.6 | 195.6 | 40 | 89.9 | 95.2 | 96 | 98.4 | 114.26 | 58.3 | 22.2 | 591.3 | 378.1 | 104.5 | 5.5 | 103 | 0.7631 |  |  |  | 90 | 84 | 1.497 | 0.7631 | 0.000806 | 8.8772 | 8.4875
SW | HA Reference | SW HA #2 | 0.63333 | 1800 | 90 | 25.3 | 38.7 | 195.5 | 40 | 89.9 | 95.2 | 96 | 98.5 | 114.07 | 56.5 | 22.2 | 589.1 | 378.1 | 104.6 | 5.5 | 103.1 | 0.76237 |  |  |  | 90 | 84.1 | 1.49 | 0.7623 | 0.000807 | 8.9915 | 8.5915
SW | HA Reference | SW HA #2 | 0.64167 | 1800 | 90 | 25.6 | 39.1 | 195.5 | 40 | 89.9 | 95.2 | 96 | 98.5 | 114.54 | 55.9 | 22.2 | 587.8 | 378 | 104.7 | 5.5 | 103.1 | 0.76249 |  |  |  | 90 | 84.1 | 1.495 | 0.7625 | 0.000807 | 8.9629 | 8.5744
SW | HA Reference | SW HA #2 | 0.65 | 1800 | 90 | 25.7 | 40 | 195.7 | 39.9 | 89.9 | 95.2 | 96 | 98.5 | 115.21 | 56.7 | 22.3 | 589.3 | 378.2 | 104.7 | 5.5 | 103.1 | 0.76181 |  |  |  | 89.9 | 84.1 | 1.495 | 0.7618 | 0.000807 | 9.0632 | 8.68
SW | HA Reference | SW HA #2 | 0.65833 | 1799 | 90 | 25.6 | 40.8 | 196 | 39.9 | 89.9 | 95.2 | 96 | 98.4 | 114.61 | 58.3 | 22.3 | 577.5 | 377.8 | 104.8 | 5.5 | 103 | 0.76194 |  |  |  | 90 | 84 | 1.495 | 0.7619 | 0.000806 | 9.0488 | 8.6529
SW | HA Reference | SW HA #2 | 0.66667 | 1800 | 90 | 25.4 | 41.5 | 196.3 | 39.9 | 89.9 | 95.2 | 96 | 98.5 | 114.64 | 54.4 | 22.6 | 582.8 | 377.6 | 104.7 | 5.5 | 103.1 | 0.76163 |  |  |  | 90 | 84 | 1.49 | 0.7616 | 0.000806 | 9.0918 | 8.6971
SW | HA Reference | SW HA #2 | 0.675 | 1800 | 90.1 | 25.2 | 41.9 | 196.6 | 39.9 | 90 | 95.2 | 96 | 98.4 | 115.62 | 54.2 | 22.5 | 584.3 | 377.6 | 104.6 | 5.5 | 103.1 | 0.76126 |  |  |  | 90 | 84 | 1.495 | 0.7613 | 0.000806 | 9.1349 | 8.75
SW | HA Reference | SW HA #2 | 0.68333 | 1800 | 90.1 | 25 | 42.2 | 196.8 | 39.9 | 89.9 | 95.2 | 96 | 98.5 | 115.58 | 55.1 | 22.6 | 586.1 | 377.5 | 104.8 | 5.5 | 103.1 | 0.76096 |  |  |  | 90 | 84 | 1.495 | 0.761 | 0.000806 | 9.1779 | 8.793
SW | HA Reference | SW HA #2 | 0.69167 | 1800 | 90.1 | 24.7 | 42.4 | 197 | 39.9 | 89.9 | 95.2 | 96 | 98.4 | 115.73 | 55.1 | 22.6 | 590.6 | 377.3 | 104.6 | 5.5 | 103 | 0.76065 |  |  |  | 90 | 84 | 1.499 | 0.7607 | 0.000806 | 9.221 | 8.8373
SW | HA Reference | SW HA #2 | 0.7 | 1800 | 90.1 | 24.5 | 42.6 | 197.1 | 39.9 | 89.9 | 95.2 | 96 | 98.4 | 116.33 | 54.4 | 22.6 | 593.5 | 377.3 | 104.7 | 5.5 | 103 | 0.75998 |  |  |  | 90 | 84 | 1.498 | 0.76 | 0.000806 | 9.3217 | 8.9334
SW | HA Reference | SW HA #2 | 0.70833 | 1800 | 90.1 | 24.4 | 42.2 | 197.3 | 40 | 90 | 95.2 | 96 | 98.4 | 116.63 | 52.3 | 22.6 | 585.9 | 377.2 | 104.8 | 5.6 | 103 | 0.76047 |  |  |  | 90 | 84 | 1.494 | 0.7605 | 0.000806 | 9.2498 | 8.8631
SW | HA Reference | SW HA #2 | 0.71667 | 1800 | 90.1 | 24.4 | 41.2 | 197.2 | 40.1 | 90 | 95.3 | 96 | 98.4 | 115.09 | 53.4 | 22.7 | 586.7 | 377.2 | 104.7 | 5.6 | 103 | 0.76035 |  |  |  | 90.1 | 84.2 | 1.499 | 0.7604 | 0.000807 | 9.2642 | 8.8717
SW | HA Reference | SW HA #2 | 0.725 | 1799 | 90.1 | 24.5 | 40.3 | 197.1 | 40.1 | 90 | 95.3 | 96 | 98.4 | 115.03 | 52.2 | 22.7 | 590.3 | 377 | 104.8 | 5.6 | 103.1 | 0.75967 |  |  |  | 90 | 84.1 | 1.497 | 0.7597 | 0.000807 | 9.365 | 8.9779
SW | HA Reference | SW HA #2 | 0.73333 | 1800 | 90 | 24.4 | 39.8 | 197 | 40.1 | 90 | 95.3 | 96 | 98.4 | 115.08 | 52.2 | 22.7 | 585.5 | 376.9 | 104.8 | 5.6 | 103 | 0.75992 |  |  |  | 90.1 | 84 | 1.5 | 0.76 | 0.000806 | 9.3217 | 8.9334
SW | HA Reference | SW HA #2 | 0.74167 | 1800 | 90 | 24.6 | 39.4 | 196.8 | 40.1 | 89.9 | 95.3 | 96 | 98.4 | 114.27 | 51.5 | 22.6 | 583.4 | 376.8 | 104.7 | 5.6 | 103.1 | 0.75845 |  |  |  | 90.1 | 84.1 | 1.492 | 0.7585 | 0.000806 | 9.5382 | 9.1447
SW | HA Reference | SW HA #2 | 0.75 | 1800 | 89.9 | 24.6 | 39.1 | 196.7 | 40 | 89.9 | 95.2 | 96 | 98.6 | 115.18 | 52.1 | 22.6 | 588.9 | 376.9 | 104.8 | 5.6 | 103.2 | 0.75875 |  |  |  | 90 | 84 | 1.497 | 0.7588 | 0.000806 | 9.4948 | 9.1102
SW | HA Reference | SW HA #2 | 0.75833 | 1800 | 89.9 | 24.8 | 39 | 196.6 | 40 | 89.9 | 95.2 | 96 | 98.4 | 115.7 | 49.6 | 22.5 | 593.1 | 376.8 | 105 | 5.6 | 103 | 0.75857 |  |  |  | 90 | 84 | 1.495 | 0.7586 | 0.000806 | 9.5237 | 9.1361
SW | HA Reference | SW HA #2 | 0.76667 | 1800 | 89.9 | 25.1 | 38.9 | 196.4 | 40 | 89.9 | 95.2 | 96 | 98.4 | 115.95 | 47.8 | 22.4 | 593.1 | 376.8 | 104.7 | 5.6 | 103 | 0.75814 |  |  |  | 90 | 83.9 | 1.493 | 0.7582 | 0.000805 | 9.5815 | 9.198
SW | HA Reference | SW HA #2 | 0.775 | 1800 | 89.9 | 25.1 | 38.8 | 196.3 | 40.1 | 89.9 | 95.2 | 96 | 98.4 | 116.69 | 46.1 | 22.4 | 589.9 | 376.7 | 104.8 | 5.6 | 103 | 0.75863 |  |  |  | 90 | 84 | 1.496 | 0.7586 | 0.000805 | 9.5237 | 9.1274
SW | HA Reference | SW HA #2 | 0.78333 | 1800 | 89.9 | 25.4 | 38.8 | 196.2 | 40.1 | 89.9 | 95.2 | 96 | 98.5 | 117.04 | 47.9 | 22.4 | 587.1 | 376.4 | 104.8 | 5.6 | 103.1 | 0.75839 |  |  |  | 90 | 83.9 | 1.494 | 0.7584 | 0.000805 | 9.5526 | 9.162
SW | HA Reference | SW HA #2 | 0.79167 | 1800 | 89.9 | 25.4 | 38.8 | 196.1 | 40.1 | 89.9 | 95.2 | 96 | 98.4 | 116.58 | 44.4 | 22.4 | 589.5 | 376.7 | 104.6 | 5.6 | 103.1 | 0.75759 |  |  |  | 90 | 84 | 1.493 | 0.7576 | 0.000806 | 9.6684 | 9.2774
SW | HA Reference | SW HA #2 | 0.8 | 1800 | 89.9 | 25.3 | 38.8 | 196 | 40.1 | 89.9 | 95.2 | 96 | 98.4 | 116.33 | 45 | 22.4 | 589.8 | 376.4 | 104.6 | 5.5 | 103.1 | 0.75753 |  |  |  | 90 | 83.9 | 1.492 | 0.7575 | 0.000805 | 9.6829 | 9.2861
SW | HA Reference | SW HA #2 | 0.80833 | 1800 | 89.9 | 25.2 | 38.8 | 195.9 | 40.1 | 89.9 | 95.2 | 96 | 98.4 | 116.74 | 47.9 | 22.5 | 586.7 | 376.5 | 104.6 | 5.5 | 103 | 0.75771 |  |  |  | 90 | 84 | 1.497 | 0.7577 | 0.000806 | 9.6539 | 9.2601
SW | HA Reference | SW HA #2 | 0.81667 | 1800 | 90 | 25.1 | 38.8 | 195.8 | 40 | 90 | 95.2 | 96 | 98.5 | 116.78 | 47.6 | 22.4 | 589.5 | 376.2 | 104.7 | 5.5 | 103.1 | 0.75741 |  |  |  | 90 | 84 | 1.496 | 0.7574 | 0.000806 | 9.6974 | 9.3034
SW | HA Reference | SW HA #2 | 0.825 | 1800 | 90 | 24.9 | 38.8 | 195.6 | 40.1 | 90 | 95.3 | 96 | 98.3 | 116.15 | 45.7 | 22.6 | 584.3 | 376.1 | 104.7 | 5.5 | 103 | 0.7571 |  |  |  | 90.1 | 84 | 1.495 | 0.7571 | 0.000806 | 9.7409 | 9.3395
SW | HA Reference | SW HA #2 | 0.83333 | 1799 | 90.1 | 24.7 | 38.8 | 195.5 | 40.1 | 90.1 | 95.3 | 96 | 98.4 | 116.14 | 46.5 | 22.6 | 589.1 | 376.2 | 104.8 | 5.5 | 103 | 0.75686 |  |  |  | 90.1 | 84 | 1.497 | 0.7569 | 0.000806 | 9.7699 | 9.3742
SW | HA Reference | SW HA #2 | 0.84167 | 1800 | 90 | 24.7 | 38.9 | 195.6 | 40 | 90 | 95.3 | 96 | 98.4 | 115.35 | 48.1 | 22.6 | 587.7 | 376.1 | 104.7 | 5.5 | 103 | 0.75631 |  |  |  | 90 | 84 | 1.498 | 0.7563 | 0.000805 | 9.8571 | 9.4625
SW | HA Reference | SW HA #2 | 0.85 | 1800 | 90.1 | 24.5 | 39.5 | 195.6 | 40.1 | 90 | 95.3 | 96 | 98.4 | 112.3 | 48.4 | 22.7 | 584.6 | 376.1 | 104.6 | 5.5 | 103.1 | 0.75527 |  |  |  | 90.1 | 84.1 | 1.498 | 0.7553 | 0.000807 | 10.0027 | 9.6047
SW | HA Reference | SW HA #2 | 0.85833 | 1800 | 90.1 | 24.7 | 40.2 | 195.7 | 40.1 | 90 | 95.3 | 96 | 98.5 | 111.14 | 48.9 | 22.7 | 585.1 | 375.8 | 104.6 | 5.5 | 103.1 | 0.75612 |  |  |  | 90.1 | 84 | 1.494 | 0.7562 | 0.000806 | 9.8717 | 9.4814
SW | HA Reference | SW HA #2 | 0.86667 | 1800 | 90.1 | 24.9 | 40.8 | 195.9 | 40.2 | 90 | 95.3 | 96 | 98.5 | 112.25 | 47.1 | 22.7 | 580.3 | 375.8 | 104.8 | 5.5 | 103 | 0.756 |  |  |  | 90.1 | 83.9 | 1.493 | 0.756 | 0.000805 | 9.9008 | 9.4988
SW | HA Reference | SW HA #2 | 0.875 | 1801 | 90.1 | 25 | 41.3 | 196.1 | 40.2 | 90.1 | 95.3 | 96 | 98.4 | 113.25 | 45.6 | 22.8 | 578 | 376.1 | 104.6 | 5.5 | 103.1 | 0.75643 |  |  |  | 90.1 | 84.1 | 1.493 | 0.7565 | 0.000806 | 9.8281 | 9.4365
SW | HA Reference | SW HA #2 | 0.88333 | 1800 | 90.1 | 25.1 | 41.6 | 196.3 | 40.2 | 90.1 | 95.3 | 96 | 98.4 | 114.68 | 45 | 22.7 | 588.6 | 375.6 | 104.5 | 5.5 | 103 | 0.75569 |  |  |  | 90.1 | 83.9 | 1.498 | 0.7557 | 0.000805 | 9.9444 | 9.5437
SW | HA Reference | SW HA #2 | 0.89167 | 1800 | 90.1 | 25 | 41.8 | 196.5 | 40.1 | 90.1 | 95.3 | 96 | 98.4 | 115.66 | 45.1 | 22.8 | 594 | 375.7 | 104.5 | 5.5 | 103 | 0.75643 |  |  |  | 90.1 | 84 | 1.502 | 0.7565 | 0.000806 | 9.8281 | 9.4365
SW | HA Reference | SW HA #2 | 0.9 | 1800 | 90.1 | 24.9 | 42 | 196.7 | 40 | 90.1 | 95.4 | 96 | 98.4 | 115.68 | 45.9 | 22.8 | 588.8 | 375.3 | 104.7 | 5.5 | 103 | 0.75582 |  |  |  | 90.1 | 83.9 | 1.495 | 0.7559 | 0.000805 | 9.9153 | 9.5249
SW | HA Reference | SW HA #2 | 0.90833 | 1800 | 90.1 | 25.1 | 42.1 | 197 | 40 | 90.1 | 95.4 | 96 | 98.5 | 115.61 | 45.8 | 22.7 | 590.3 | 375.3 | 104.9 | 5.5 | 103.1 | 0.75472 |  |  |  | 90.1 | 84 | 1.501 | 0.7548 | 0.000806 | 10.0757 | 9.6847
SW | HA Reference | SW HA #2 | 0.91667 | 1800 | 90 | 25.3 | 42.2 | 197.2 | 40.1 | 90.1 | 95.4 | 96 | 98.4 | 115.1 | 46.8 | 22.6 | 581.4 | 375.4 | 104.7 | 5.6 | 103 | 0.75533 |  |  |  | 90.1 | 84 | 1.495 | 0.7554 | 0.000806 | 9.9882 | 9.596
SW | HA Reference | SW HA #2 | 0.925 | 1800 | 90 | 25.2 | 41.7 | 197.3 | 40 | 90.1 | 95.4 | 96 | 98.4 | 115.26 | 46.4 | 22.8 | 584.4 | 375.2 | 104.8 | 5.6 | 103.1 | 0.75478 |  |  |  | 90.1 | 84 | 1.497 | 0.7548 | 0.000805 | 10.0757 | 9.6759
SW | HA Reference | SW HA #2 | 0.93333 | 1800 | 90 | 25.2 | 40.9 | 197.2 | 40 | 90.1 | 95.4 | 96 | 98.4 | 115.5 | 49.6 | 22.6 | 592.8 | 375.2 | 104.8 | 5.6 | 103.1 | 0.75459 |  |  |  | 90.1 | 84 | 1.491 | 0.7547 | 0.000806 | 10.0903 | 9.7036
SW | HA Reference | SW HA #2 | 0.94167 | 1800 | 90 | 25.3 | 40.2 | 197.1 | 40 | 90.1 | 95.4 | 96 | 98.4 | 115.08 | 48.6 | 22.7 | 594.7 | 375.1 | 104.9 | 5.6 | 103.1 | 0.75441 |  |  |  | 90.1 | 84 | 1.498 | 0.7545 | 0.000806 | 10.1195 | 9.7298
SW | HA Reference | SW HA #2 | 0.95 | 1800 | 89.9 | 25.5 | 39.8 | 197 | 40.1 | 90.1 | 95.4 | 96 | 98.5 | 116.8 | 48.8 | 22.5 | 593.5 | 375.3 | 104.8 | 5.6 | 103.1 | 0.75416 |  |  |  | 90.1 | 84.1 | 1.501 | 0.7542 | 0.000806 | 10.1633 | 9.7662
SW | HA Reference | SW HA #2 | 0.95833 | 1800 | 89.9 | 25.3 | 39.5 | 196.8 | 40 | 90.1 | 95.4 | 96 | 98.4 | 117.43 | 40.7 | 22.6 | 590.9 | 375.4 | 104.8 | 5.6 | 103.1 | 0.7541 |  |  |  | 90.1 | 84.1 | 1.497 | 0.7541 | 0.000807 | 10.178 | 9.775
SW | HA Reference | SW HA #2 | 0.96667 | 1800 | 89.9 | 25.3 | 39.3 | 196.7 | 40 | 90.1 | 95.4 | 96 | 98.5 | 115.61 | 42.7 | 22.7 | 588.2 | 375.2 | 104.9 | 5.6 | 103.1 | 0.75361 |  |  |  | 90 | 84.1 | 1.501 | 0.7536 | 0.000807 | 10.2512 | 9.8552
SW | HA Reference | SW HA #2 | 0.975 | 1800 | 89.9 | 25.2 | 39.2 | 196.5 | 40 | 90.1 | 95.4 | 96 | 98.4 | 114.4 | 45.9 | 22.7 | 588 | 375.1 | 104.8 | 5.6 | 103.1 | 0.75361 |  |  |  | 90.1 | 84 | 1.496 | 0.7537 | 0.000806 | 10.2365 | 9.8464
SW | HA Reference | SW HA #2 | 0.98333 | 1800 | 89.9 | 24.9 | 39.1 | 196.4 | 39.9 | 90 | 95.4 | 96 | 98.4 | 114.28 | 47.2 | 22.8 | 586.8 | 374.9 | 104.8 | 5.6 | 103.1 | 0.75355 |  |  |  | 90 | 84 | 1.491 | 0.7536 | 0.000806 | 10.2511 | 9.8639
SW | HA Reference | SW HA #2 | 0.99167 | 1800 | 89.9 | 24.7 | 39 | 196.2 | 39.9 | 90 | 95.3 | 96 | 98.6 | 114.22 | 45.8 | 22.9 | 584.5 | 375.2 | 105 | 5.6 | 103.2 | 0.75367 |  |  |  | 90 | 84.1 | 1.493 | 0.7537 | 0.000807 | 10.2365 | 9.8464
SW | HA Reference | SW HA #2 | 1 | 1800 | 89.9 | 24.6 | 38.9 | 196.1 | 40 | 90 | 95.3 | 96 | 98.5 | 115.69 | 49.1 | 22.8 | 584.7 | 374.7 | 104.9 | 5.5 | 103.1 | 0.75331 |  |  |  | 89.9 | 83.9 | 1.5 | 0.7533 | 0.000805 | 10.2951 | 9.9077
SW | HA Reference | SW HA #2 | 1.0083 | 1800 | 89.9 | 24.5 | 38.8 | 195.9 | 39.9 | 89.9 | 95.3 | 96 | 98.4 | 116.78 | 49.3 | 22.8 | 578.9 | 374.8 | 104.8 | 5.5 | 103 | 0.75294 |  |  |  | 89.9 | 83.9 | 1.49 | 0.7529 | 0.000805 | 10.3537 | 9.9618
SW | HA Reference | SW HA #2 | 1.0167 | 1800 | 89.9 | 24.5 | 38.7 | 195.7 | 39.9 | 90 | 95.3 | 96 | 98.6 | 117.15 | 50 | 22.8 | 590.6 | 374.6 | 104.8 | 5.5 | 103.2 | 0.75288 |  |  |  | 89.9 | 84.1 | 1.474 | 0.7528 | 0.000807 | 10.3684 | 9.9706
SW | HA Reference | SW HA #2 | 1.025 | 1800 | 90 | 24.5 | 38.7 | 195.6 | 39.9 | 90 | 95.3 | 96 | 98.4 | 116.89 | 54 | 22.8 | 593.1 | 374.7 | 105.1 | 5.5 | 103.1 | 0.75312 |  |  |  | 89.9 | 84 | 1.496 | 0.7531 | 0.000806 | 10.3244 | 9.9355
SW | HA Reference | SW HA #2 | 1.0333 | 1800 | 90.1 | 24.6 | 38.7 | 195.4 | 39.8 | 90 | 95.3 | 96 | 98.5 | 116.39 | 53.7 | 22.8 | 590.2 | 374.4 | 104.7 | 5.5 | 103.1 | 0.75263 |  |  |  | 90 | 84 | 1.499 | 0.7526 | 0.000806 | 10.3978 | 9.9984
SW | HA Reference | SW HA #2 | 1.0417 | 1800 | 90.1 | 24.8 | 38.8 | 195.3 | 39.8 | 90.1 | 95.3 | 96 | 98.5 | 116.27 | 51.2 | 22.6 | 588.6 | 374.4 | 104.7 | 5.5 | 103 | 0.75319 |  |  |  | 89.9 | 84 | 1.499 | 0.7532 | 0.000806 | 10.3098 | 9.9252
SW | HA Reference | SW HA #2 | 1.05 | 1800 | 90.2 | 25.2 | 38.8 | 195.2 | 39.9 | 90.1 | 95.3 | 96 | 98.4 | 116.62 | 54.2 | 22.5 | 585.4 | 367.6 | 104.8 | 5.5 | 103 | 0.75459 |  |  |  | 90 | 82.8 | 1.479 | 0.7546 | 0.000795 | 10.1047 | 9.7122
SW | HA Reference | SW HA #2 | 1.0583 | 1800 | 90.2 | 25.6 | 38.9 | 195.3 | 39.8 | 90.1 | 95.3 | 96 | 98.6 | 116.47 | 52.1 | 22.4 | 593.3 | 373.1 | 104.9 | 5.5 | 103.1 | 0.75184 |  |  |  | 90.1 | 83.9 | 1.483 | 0.7519 | 0.000805 | 10.5007 | 10.1052
SW | HA Reference | SW HA #2 | 1.0667 | 1800 | 90.2 | 25.7 | 39.1 | 195.3 | 39.9 | 90.2 | 95.4 | 96 | 98.4 | 115.83 | 52.2 | 22.5 | 580.4 | 373.9 | 104.8 | 5.5 | 103.1 | 0.75245 |  |  |  | 90.1 | 83.9 | 1.499 | 0.7525 | 0.000805 | 10.4125 | 10.0159
SW | HA Reference | SW HA #2 | 1.075 | 1800 | 90.2 | 25.5 | 39.7 | 195.5 | 39.9 | 90.2 | 95.4 | 96 | 98.3 | 115.46 | 50 | 22.6 | 583.1 | 373.9 | 105 | 5.5 | 102.9 | 0.75221 |  |  |  | 90.2 | 83.8 | 1.5 | 0.7523 | 0.000803 | 10.4418 | 10.0422
SW | HA Reference | SW HA #2 | 1.0833 | 1800 | 90.2 | 25.4 | 40.3 | 195.7 | 40 | 90.1 | 95.4 | 96 | 98.4 | 114.81 | 49 | 22.6 | 583.9 | 374 | 104.9 | 5.5 | 103 | 0.75178 |  |  |  | 90.1 | 83.9 | 1.497 | 0.7519 | 0.000805 | 10.5007 | 10.114
SW | HA Reference | SW HA #2 | 1.0917 | 1800 | 90.2 | 25.4 | 40.8 | 195.9 | 40 | 90.1 | 95.4 | 96 | 98.5 | 114.35 | 50.2 | 22.6 | 591.3 | 374 | 104.8 | 5.6 | 103.1 | 0.7519 |  |  |  | 90.1 | 84.1 | 1.496 | 0.752 | 0.000807 | 10.486 | 10.0965
SW | HA Reference | SW HA #2 | 1.1 | 1800 | 90.1 | 25.1 | 41.1 | 196.1 | 40 | 90.1 | 95.4 | 96 | 98.5 | 112.3 | 47.7 | 22.7 | 584.4 | 373.7 | 104.9 | 5.6 | 103.1 | 0.75147 |  |  |  | 90.1 | 84.1 | 1.501 | 0.7515 | 0.000807 | 10.5596 | 10.1595
SW | HA Reference | SW HA #2 | 1.1083 | 1800 | 90.1 | 24.9 | 41.3 | 196.3 | 40.1 | 90.1 | 95.4 | 96 | 98.5 | 113.05 | 47.7 | 22.9 | 591.5 | 374 | 105 | 5.6 | 103.2 | 0.75196 |  |  |  | 90.1 | 84.1 | 1.501 | 0.752 | 0.000807 | 10.486 | 10.0877
SW | HA Reference | SW HA #2 | 1.1167 | 1800 | 90.1 | 24.7 | 41.5 | 196.5 | 40.1 | 90.1 | 95.4 | 96 | 98.4 | 113.63 | 45.9 | 22.9 | 591.3 | 374.1 | 105 | 5.6 | 103.2 | 0.75141 |  |  |  | 90.1 | 84.2 | 1.498 | 0.7515 | 0.000808 | 10.5596 | 10.1684
SW | HA Reference | SW HA #2 | 1.125 | 1800 | 90 | 24.5 | 41.6 | 196.6 | 40.1 | 90.1 | 95.4 | 96 | 98.5 | 113.93 | 44.2 | 22.9 | 582 | 374 | 105 | 5.6 | 103.1 | 0.75068 |  |  |  | 90.1 | 84.1 | 1.501 | 0.7507 | 0.000807 | 10.6775 | 10.2756
SW | HA Reference | SW HA #2 | 1.1333 | 1800 | 90 | 24.6 | 41.6 | 196.8 | 40 | 90.1 | 95.4 | 96 | 98.4 | 114.65 | 42.3 | 22.9 | 590.2 | 374 | 104.9 | 5.5 | 103.1 | 0.75172 |  |  |  | 90.1 | 84.1 | 1.499 | 0.7518 | 0.000807 | 10.5154 | 10.1229
SW | HA Reference | SW HA #2 | 1.1417 | 1800 | 90 | 24.6 | 41.6 | 196.9 | 40 | 90.1 | 95.4 | 96 | 98.4 | 114.3 | 37.9 | 23 | 583.9 | 373.7 | 104.9 | 5.6 | 103.1 | 0.75055 |  |  |  | 90 | 84.2 | 1.502 | 0.7506 | 0.000807 | 10.6923 | 10.3035
SW | HA Reference | SW HA #2 | 1.15 | 1800 | 90 | 24.5 | 41.6 | 196.9 | 40.1 | 90.1 | 95.4 | 96 | 98.4 | 114.29 | 39.8 | 22.9 | 578.4 | 373.4 | 104.9 | 5.6 | 103 | 0.75129 |  |  |  | 90.1 | 84.1 | 1.499 | 0.7513 | 0.000806 | 10.589 | 10.1859
SW | HA Reference | SW HA #2 | 1.1583 | 1800 | 89.9 | 24.6 | 41.5 | 197 | 39.9 | 90 | 95.4 | 96 | 98.4 | 115.5 | 39.8 | 22.8 | 591.3 | 373.4 | 105 | 5.6 | 103 | 0.75068 |  |  |  | 90 | 84 | 1.495 | 0.7507 | 0.000806 | 10.6775 | 10.2844
SW | HA Reference | SW HA #2 | 1.1667 | 1801 | 89.9 | 25 | 40.9 | 196.9 | 39.9 | 90 | 95.4 | 96 | 98.5 | 115.13 | 38.9 | 22.8 | 589.5 | 373.7 | 104.9 | 5.6 | 103.1 | 0.75037 |  |  |  | 90 | 84.1 | 1.498 | 0.7503 | 0.000807 | 10.7366 | 10.33
SW | HA Reference | SW HA #2 | 1.175 | 1800 | 89.9 | 25.4 | 40.2 | 196.7 | 39.9 | 90 | 95.3 | 96 | 98.4 | 115.18 | 40.2 | 22.7 | 592.3 | 373.4 | 105 | 5.6 | 103 | 0.75074 |  |  |  | 90 | 84.1 | 1.497 | 0.7507 | 0.000807 | 10.6775 | 10.2756
SW | HA Reference | SW HA #2 | 1.1833 | 1800 | 89.9 | 25.5 | 39.8 | 196.6 | 39.9 | 90 | 95.3 | 96 | 98.5 | 115.12 | 41.3 | 22.7 | 590 | 373.5 | 105 | 5.6 | 103.2 | 0.75074 |  |  |  | 89.9 | 84.2 | 1.501 | 0.7507 | 0.000808 | 10.6775 | 10.2844
SW | HA Reference | SW HA #2 | 1.1917 | 1800 | 89.9 | 25.6 | 39.5 | 196.4 | 39.9 | 90 | 95.3 | 96 | 98.5 | 115.52 | 40.2 | 22.6 | 590.1 | 373.7 | 104.9 | 5.6 | 103.3 | 0.7508 |  |  |  | 90 | 84.2 | 1.498 | 0.7508 | 0.000808 | 10.6628 | 10.2668
SW | HA Reference | SW HA #2 | 1.2 | 1800 | 89.9 | 25.5 | 39.3 | 196.3 | 40 | 90 | 95.3 | 96 | 98.4 | 117.45 | 39.3 | 22.7 | 586.9 | 373.1 | 104.9 | 5.6 | 103.1 | 0.75 |  |  |  | 89.9 | 84.1 | 1.497 | 0.75 | 0.000807 | 10.7809 | 10.3933
SW | HA Reference | SW HA #2 | 1.2083 | 1800 | 89.9 | 25.3 | 39.2 | 196.2 | 39.9 | 90 | 95.3 | 96 | 98.4 | 118.56 | 42 | 22.6 | 587.2 | 373.4 | 104.9 | 5.6 | 103.1 | 0.75006 |  |  |  | 89.9 | 84 | 1.493 | 0.75 | 0.000806 | 10.7809 | 10.3845
SW | HA Reference | SW HA #2 | 1.2167 | 1800 | 89.9 | 25.1 | 39.2 | 196.1 | 39.9 | 90 | 95.3 | 96 | 98.4 | 116.33 | 42.2 | 22.8 | 585 | 373.3 | 105 | 5.6 | 103.2 | 0.74976 |  |  |  | 90 | 84 | 1.488 | 0.7497 | 0.000806 | 10.8253 | 10.4199
SW | HA Reference | SW HA #2 | 1.225 | 1800 | 89.9 | 25 | 39.1 | 196 | 39.9 | 90.1 | 95.3 | 96 | 98.5 | 115.25 | 42.8 | 22.8 | 588.7 | 373.2 | 104.9 | 5.6 | 103.1 | 0.74994 |  |  |  | 89.9 | 83.9 | 1.493 | 0.7499 | 0.000806 | 10.7957 | 10.4022
SW | HA Reference | SW HA #2 | 1.2333 | 1800 | 90 | 24.9 | 39.1 | 195.8 | 39.8 | 90.1 | 95.3 | 96 | 98.4 | 114.86 | 43.4 | 22.8 | 587.3 | 373.1 | 104.8 | 5.6 | 102.9 | 0.74951 |  |  |  | 90 | 83.9 | 1.492 | 0.7495 | 0.000805 | 10.8549 | 10.4567
SW | HA Reference | SW HA #2 | 1.2417 | 1800 | 90 | 24.7 | 39.1 | 195.8 | 39.9 | 90.1 | 95.3 | 96 | 98.4 | 115.16 | 41.2 | 22.8 | 587.2 | 373 | 104.9 | 5.6 | 103 | 0.74902 |  |  |  | 90 | 83.8 | 1.497 | 0.749 | 0.000804 | 10.929 | 10.529
SW | HA Reference | SW HA #2 | 1.25 | 1800 | 90 | 24.6 | 39 | 195.7 | 40 | 90.1 | 95.4 | 96 | 98.4 | 115.87 | 42.6 | 22.9 | 586.8 | 372.9 | 104.9 | 5.5 | 103 | 0.75019 |  |  |  | 90 | 83.8 | 1.501 | 0.7502 | 0.000805 | 10.7513 | 10.3565
SW | HA Reference | SW HA #2 | 1.2583 | 1800 | 89.9 | 24.5 | 39 | 195.6 | 40 | 90 | 95.3 | 96 | 98.4 | 116.62 | 45.5 | 22.8 | 587.7 | 372.8 | 104.9 | 5.5 | 103 | 0.75068 |  |  |  | 90 | 83.9 | 1.502 | 0.7506 | 0.000805 | 10.6923 | 10.2844
SW | HA Reference | SW HA #2 | 1.2667 | 1800 | 89.9 | 24.5 | 38.9 | 195.4 | 40 | 90 | 95.3 | 96 | 98.4 | 116.81 | 45.6 | 22.8 | 587.7 | 373.2 | 104.8 | 5.5 | 103 | 0.74921 |  |  |  | 89.9 | 83.9 | 1.495 | 0.7492 | 0.000805 | 10.8993 | 10.5099
SW | HA Reference | SW HA #2 | 1.275 | 1800 | 90 | 24.6 | 38.9 | 195.4 | 40 | 90 | 95.3 | 96 | 98.4 | 116.57 | 47.9 | 22.7 | 588.8 | 372.8 | 104.8 | 5.5 | 103 | 0.74915 |  |  |  | 90 | 83.8 | 1.498 | 0.7491 | 0.000804 | 10.9141 | 10.5098
SW | HA Reference | SW HA #2 | 1.2833 | 1800 | 90 | 24.7 | 38.9 | 195.2 | 40 | 90 | 95.3 | 96 | 98.5 | 116.1 | 47.9 | 22.8 | 587.6 | 372.7 | 104.8 | 5.6 | 103.1 | 0.7486 |  |  |  | 89.9 | 83.9 | 1.489 | 0.7486 | 0.000805 | 10.9883 | 10.6
SW | HA Reference | SW HA #2 | 1.2917 | 1800 | 90 | 25 | 38.9 | 195.2 | 40 | 90 | 95.3 | 96 | 98.4 | 116.05 | 48.9 | 22.6 | 589.1 | 372.7 | 104.8 | 5.6 | 103 | 0.74835 |  |  |  | 90 | 83.8 | 1.497 | 0.7483 | 0.000804 | 11.0328 | 10.6281
SW | HA Reference | SW HA #2 | 1.3 | 1800 | 90 | 25.3 | 39 | 195.1 | 40 | 90.1 | 95.3 | 96 | 98.4 | 115.89 | 47.6 | 22.6 | 587.2 | 372.8 | 105.1 | 5.5 | 103.1 | 0.74908 |  |  |  | 90 | 83.9 | 1.5 | 0.7491 | 0.000805 | 10.9141 | 10.5202
SW | HA Reference | SW HA #2 | 1.3083 | 1800 | 90.1 | 25.6 | 39.3 | 195.3 | 40 | 90.1 | 95.3 | 96 | 98.4 | 115.76 | 47.4 | 22.5 | 586.8 | 372.5 | 104.7 | 5.5 | 103 | 0.74902 |  |  |  | 90 | 83.9 | 1.498 | 0.749 | 0.000805 | 10.929 | 10.5291
SW | HA Reference | SW HA #2 | 1.3167 | 1800 | 90.1 | 25.7 | 39.9 | 195.4 | 40 | 90.1 | 95.4 | 96 | 98.4 | 116.25 | 46 | 22.7 | 587.2 | 372.4 | 104.9 | 5.5 | 102.9 | 0.74872 |  |  |  | 90 | 83.8 | 1.485 | 0.7487 | 0.000804 | 10.9735 | 10.5734
SW | HA Reference | SW HA #2 | 1.325 | 1800 | 90.1 | 25.4 | 40.5 | 195.6 | 40 | 90.1 | 95.3 | 96 | 98.4 | 115.33 | 45.8 | 22.7 | 586.3 | 372.3 | 105 | 5.5 | 103 | 0.74811 |  |  |  | 90 | 83.9 | 1.495 | 0.7481 | 0.000805 | 11.0626 | 10.6637
SW | HA Reference | SW HA #2 | 1.3333 | 1800 | 90.1 | 25.2 | 41 | 195.8 | 40.1 | 90.1 | 95.4 | 96 | 98.4 | 115.28 | 45.1 | 22.8 | 579.8 | 372.3 | 104.9 | 5.5 | 103.1 | 0.7489 |  |  |  | 90.1 | 83.9 | 1.501 | 0.749 | 0.000804 | 10.929 | 10.5379
SW | HA Reference | SW HA #2 | 1.3417 | 1800 | 90.2 | 24.9 | 41.3 | 196 | 40.1 | 90.1 | 95.4 | 96 | 98.4 | 114.96 | 42.7 | 22.9 | 594 | 372.2 | 104.8 | 5.5 | 103 | 0.74792 |  |  |  | 90.1 | 83.9 | 1.503 | 0.748 | 0.000805 | 11.0774 | 10.6829
SW | HA Reference | SW HA #2 | 1.35 | 1800 | 90.2 | 24.7 | 41.6 | 196.3 | 40.3 | 90.1 | 95.4 | 96 | 98.4 | 112.24 | 41.5 | 22.9 | 579.8 | 372.2 | 104.8 | 5.5 | 103 | 0.74841 |  |  |  | 90.2 | 84 | 1.483 | 0.7485 | 0.000805 | 11.0031 | 10.6015
SW | HA Reference | SW HA #2 | 1.3583 | 1800 | 90.1 | 24.6 | 41.7 | 196.5 | 40.2 | 90.2 | 95.4 | 96 | 98.4 | 111.57 | 41.5 | 23 | 584 | 372 | 104.9 | 5.6 | 103 | 0.74817 |  |  |  | 90.2 | 83.9 | 1.502 | 0.7483 | 0.000805 | 11.0328 | 10.637
SW | HA Reference | SW HA #2 | 1.3667 | 1801 | 90.1 | 24.5 | 41.9 | 196.7 | 40.2 | 90.2 | 95.5 | 96 | 98.5 | 112.18 | 40.2 | 23 | 590 | 372 | 105 | 5.5 | 103 | 0.74811 |  |  |  | 90.2 | 84 | 1.493 | 0.7482 | 0.000806 | 11.0477 | 10.6459
SW | HA Reference | SW HA #2 | 1.375 | 1800 | 90 | 24.7 | 41.9 | 196.9 | 40.3 | 90.2 | 95.5 | 96 | 98.5 | 113.48 | 40.2 | 22.9 | 593.7 | 372 | 104.9 | 5.6 | 103.1 | 0.7478 |  |  |  | 90.2 | 84.1 | 1.506 | 0.7479 | 0.000806 | 11.0923 | 10.6918
SW | HA Reference | SW HA #2 | 1.3833 | 1800 | 90 | 24.8 | 42 | 197.1 | 40.3 | 90.1 | 95.5 | 96 | 98.4 | 114.32 | 39.3 | 22.9 | 581 | 372.1 | 104.7 | 5.6 | 103 | 0.74762 |  |  |  | 90.1 | 84 | 1.503 | 0.7477 | 0.000806 | 11.1221 | 10.7274
SW | HA Reference | SW HA #2 | 1.3917 | 1801 | 90 | 25.1 | 41.6 | 197.1 | 40.2 | 90.1 | 95.4 | 96 | 98.4 | 115.53 | 39.7 | 22.8 | 593.5 | 372.1 | 104.8 | 5.6 | 103 | 0.74866 |  |  |  | 90.1 | 84.1 | 1.495 | 0.7487 | 0.000807 | 10.9735 | 10.5734
SW | HA Reference | SW HA #2 | 1.4 | 1800 | 90 | 25.2 | 40.8 | 197 | 40.1 | 90 | 95.4 | 96 | 98.4 | 115.27 | 39.9 | 22.8 | 592.1 | 372 | 104.9 | 5.6 | 103 | 0.74768 |  |  |  | 90 | 84 | 1.499 | 0.7477 | 0.000806 | 11.1221 | 10.7274
SW | HA Reference | SW HA #2 | 1.4083 | 1800 | 89.9 | 25.3 | 40.1 | 196.9 | 40.1 | 89.9 | 95.4 | 96 | 98.5 | 114.63 | 39 | 22.8 | 585.9 | 372 | 104.8 | 5.6 | 103.1 | 0.7478 |  |  |  | 90 | 84.1 | 1.497 | 0.7478 | 0.000807 | 11.1072 | 10.7096
SW | HA Reference | SW HA #2 | 1.4167 | 1800 | 89.9 | 25.1 | 39.6 | 196.7 | 40 | 89.9 | 95.3 | 96 | 98.4 | 114.33 | 39.4 | 22.8 | 587.2 | 372.3 | 104.9 | 5.6 | 103 | 0.74737 |  |  |  | 89.9 | 84.1 | 1.476 | 0.7473 | 0.000807 | 11.1816 | 10.7823
SW | HA Reference | SW HA #2 | 1.425 | 1800 | 89.8 | 25 | 39.4 | 196.6 | 40.1 | 89.9 | 95.3 | 96 | 98.5 | 114.97 | 41.9 | 22.8 | 582.2 | 372.1 | 103.4 | 5.6 | 103.1 | 0.74804 |  |  |  | 89.9 | 84 | 1.501 | 0.748 | 0.000806 | 11.0774 | 10.6829
SW | HA Reference | SW HA #2 | 1.4333 | 1800 | 89.9 | 25.1 | 39.2 | 196.4 | 40.1 | 89.9 | 95.3 | 96 | 98.4 | 114.66 | 42 | 22.8 | 579.5 | 371.9 | 103.3 | 5.6 | 103.1 | 0.7478 |  |  |  | 89.9 | 84.1 | 1.498 | 0.7477 | 0.000807 | 11.1221 | 10.7185
SW | HA Reference | SW HA #2 | 1.4417 | 1800 | 89.9 | 25.3 | 39.2 | 196.3 | 40.1 | 89.9 | 95.3 | 96 | 98.4 | 114.77 | 42.1 | 22.7 | 581.2 | 372.1 | 103.5 | 5.6 | 103 | 0.74768 |  |  |  | 89.9 | 84.1 | 1.479 | 0.7476 | 0.000807 | 11.137 | 10.7363
SW | HA Reference | SW HA #2 | 1.45 | 1800 | 89.9 | 25.2 | 39.1 | 196.3 | 40.1 | 89.9 | 95.3 | 96 | 98.5 | 116.2 | 39.8 | 22.7 | 577.9 | 372.1 | 103.5 | 5.6 | 103.1 | 0.74713 |  |  |  | 89.9 | 84.2 | 1.498 | 0.7471 | 0.000808 | 11.2114 | 10.8179
SW | HA Reference | SW HA #2 | 1.4583 | 1801 | 89.9 | 24.9 | 39.1 | 196.2 | 40 | 89.9 | 95.3 | 96 | 98.4 | 116.92 | 41.5 | 22.8 | 593.2 | 372 | 103.3 | 5.6 | 103.1 | 0.74774 |  |  |  | 89.9 | 84 | 1.501 | 0.7477 | 0.000806 | 11.1221 | 10.7274
SW | HA Reference | SW HA #2 | 1.4667 | 1800 | 89.9 | 24.9 | 39.1 | 196.1 | 39.9 | 89.9 | 95.3 | 96 | 98.5 | 115.24 | 43.3 | 22.8 | 592.8 | 372 | 103.2 | 5.6 | 103.1 | 0.7459 |  |  |  | 89.9 | 84.2 | 1.485 | 0.7459 | 0.000808 | 11.3905 | 11.0009
SW | HA Reference | SW HA #2 | 1.475 | 1800 | 89.9 | 24.7 | 39 | 195.9 | 40 | 89.9 | 95.3 | 96 | 98.3 | 114.37 | 41.8 | 22.8 | 583.8 | 371.9 | 103.5 | 5.6 | 102.9 | 0.74749 |  |  |  | 89.9 | 83.9 | 1.494 | 0.7474 | 0.000805 | 11.1667 | 10.7644
SW | HA Reference | SW HA #2 | 1.4833 | 1800 | 90 | 24.7 | 39 | 195.8 | 39.9 | 89.9 | 95.3 | 96 | 98.4 | 115.5 | 41.1 | 22.8 | 591.1 | 371.9 | 103.4 | 5.6 | 103 | 0.74731 |  |  |  | 89.9 | 84 | 1.493 | 0.7473 | 0.000806 | 11.1816 | 10.7912
SW | HA Reference | SW HA #2 | 1.4917 | 1801 | 90 | 24.9 | 38.9 | 195.7 | 39.9 | 89.9 | 95.3 | 96 | 98.5 | 115.63 | 42 | 22.8 | 589.4 | 371.9 | 103.4 | 5.6 | 103.1 | 0.74707 |  |  |  | 89.9 | 84.1 | 1.497 | 0.747 | 0.000808 | 11.2263 | 10.8268
SW | HA Reference | SW HA #2 | 1.5 | 1800 | 90 | 24.9 | 38.9 | 195.6 | 40 | 89.9 | 95.3 | 96 | 98.4 | 116 | 42.5 | 22.8 | 589.9 | 371.8 | 103.3 | 5.6 | 103.2 | 0.74713 |  |  |  | 89.9 | 84.2 | 1.496 | 0.7471 | 0.000808 | 11.2114 | 10.8179
SW | HA Reference | SW HA #2 | 1.5083 | 1800 | 90 | 24.9 | 38.9 | 195.5 | 40 | 89.9 | 95.2 | 96 | 98.4 | 116.26 | 42.8 | 22.8 | 587 | 371.8 | 103.5 | 5.6 | 103.1 | 0.74664 |  |  |  | 90 | 84.3 | 1.481 | 0.7466 | 0.000809 | 11.286 | 10.8818
SW | HA Reference | SW HA #2 | 1.5167 | 1800 | 90 | 25 | 38.9 | 195.5 | 40 | 89.9 | 95.3 | 96 | 98.4 | 115.36 | 42.9 | 22.7 | 587.2 | 371.7 | 103.5 | 5.6 | 103.1 | 0.74713 |  |  |  | 90 | 84.2 | 1.506 | 0.7471 | 0.000807 | 11.2114 | 10.809
SW | HA Reference | SW HA #2 | 1.525 | 1800 | 90 | 25.2 | 38.9 | 195.5 | 40.1 | 89.9 | 95.3 | 96 | 98.4 | 115.5 | 42.1 | 22.7 | 583.3 | 371.9 | 103.3 | 5.6 | 103.1 | 0.74749 |  |  |  | 90 | 84.2 | 1.501 | 0.7475 | 0.000807 | 11.1518 | 10.7556
SW | HA Reference | SW HA #2 | 1.5333 | 1800 | 90 | 25.2 | 39 | 195.5 | 40 | 89.9 | 95.3 | 96 | 98.4 | 115.61 | 40.6 | 22.7 | 588.1 | 371.9 | 103.5 | 5.6 | 103.1 | 0.74633 |  |  |  | 90 | 84.1 | 1.498 | 0.7463 | 0.000807 | 11.3308 | 10.9279
SW | HA Reference | SW HA #2 | 1.5417 | 1800 | 90 | 25.2 | 39.4 | 195.6 | 40 | 89.9 | 95.3 | 96 | 98.4 | 116.39 | 40.6 | 22.8 | 591.8 | 371.5 | 103.3 | 5.6 | 103.1 | 0.74676 |  |  |  | 90 | 84 | 1.503 | 0.7468 | 0.000806 | 11.2561 | 10.8639
SW | HA Reference | SW HA #2 | 1.55 | 1800 | 90 | 25.2 | 40 | 195.8 | 39.9 | 89.9 | 95.3 | 96 | 98.4 | 116.83 | 42 | 22.9 | 593.2 | 371.6 | 103.4 | 5.6 | 103 | 0.74621 |  |  |  | 90 | 84 | 1.487 | 0.7462 | 0.000806 | 11.3457 | 10.9457
SW | HA Reference | SW HA #2 | 1.5583 | 1800 | 90 | 25.2 | 40.6 | 196 | 39.9 | 89.9 | 95.3 | 96 | 98.5 | 116.26 | 40.2 | 22.9 | 584.3 | 371.5 | 103.4 | 5.5 | 103.1 | 0.74651 |  |  |  | 90 | 83.9 | 1.499 | 0.7465 | 0.000806 | 11.3009 | 10.9011
SW | HA Reference | SW HA #2 | 1.5667 | 1800 | 90.1 | 25.2 | 41 | 196.3 | 40 | 89.9 | 95.3 | 96 | 98.4 | 115.67 | 40.7 | 22.9 | 581.9 | 371.3 | 103.5 | 5.5 | 103 | 0.74615 |  |  |  | 90 | 83.9 | 1.494 | 0.7462 | 0.000806 | 11.3457 | 10.9547
SW | HA Reference | SW HA #2 | 1.575 | 1800 | 90 | 25.3 | 41.3 | 196.5 | 40 | 89.9 | 95.3 | 96 | 98.5 | 115.77 | 40.7 | 22.9 | 586.3 | 371.6 | 103.4 | 5.5 | 103.1 | 0.74596 |  |  |  | 90 | 84 | 1.501 | 0.746 | 0.000807 | 11.3756 | 10.983
SW | HA Reference | SW HA #2 | 1.5833 | 1800 | 90.1 | 25.3 | 41.5 | 196.6 | 40 | 90 | 95.3 | 96 | 98.4 | 115.16 | 41.5 | 22.9 | 591.7 | 371.6 | 103.5 | 5.5 | 103 | 0.747 |  |  |  | 90 | 84 | 1.499 | 0.747 | 0.000806 | 11.2263 | 10.8283
SW | HA Reference | SW HA #2 | 1.5917 | 1800 | 90 | 25 | 41.7 | 196.8 | 40 | 90 | 95.3 | 96 | 98.4 | 115.15 | 41.2 | 23 | 587.1 | 371 | 103.4 | 5.5 | 103 | 0.74658 |  |  |  | 90 | 83.9 | 1.496 | 0.7466 | 0.000805 | 11.2859 | 10.8907
SW | HA Reference | SW HA #2 | 1.6 | 1800 | 90 | 24.7 | 41.8 | 196.9 | 39.9 | 90 | 95.3 | 96 | 98.4 | 113.44 | 41.6 | 23.1 | 590.9 | 371.5 | 103.3 | 5.5 | 103.1 | 0.74621 |  |  |  | 90 | 84 | 1.494 | 0.7462 | 0.000806 | 11.3457 | 10.9457
SW | HA Reference | SW HA #2 | 1.6083 | 1800 | 90 | 24.6 | 41.8 | 196.9 | 40 | 90 | 95.3 | 96.1 | 98.5 | 112.81 | 41.1 | 23.1 | 586.2 | 371.2 | 103.5 | 5.5 | 103.1 | 0.7467 |  |  |  | 90 | 84 | 1.492 | 0.7467 | 0.000806 | 11.271 | 10.8729
SW | HA Reference | SW HA #2 | 1.6167 | 1800 | 90 | 24.5 | 41.9 | 197 | 39.9 | 90 | 95.3 | 96 | 98.4 | 112.85 | 41.9 | 23.1 | 580 | 371.3 | 103.4 | 5.5 | 103 | 0.7456 |  |  |  | 90 | 84 | 1.496 | 0.7456 | 0.000806 | 11.4354 | 11.0366
SW | HA Reference | SW HA #2 | 1.625 | 1800 | 90 | 24.6 | 41.7 | 197.1 | 39.9 | 90 | 95.3 | 96 | 98.4 | 113.3 | 41.4 | 23 | 588.8 | 371.1 | 103.5 | 5.5 | 103 | 0.74602 |  |  |  | 90.1 | 83.9 | 1.495 | 0.7461 | 0.000805 | 11.3606 | 10.9651
SW | HA Reference | SW HA #2 | 1.6333 | 1800 | 90 | 24.6 | 41 | 197.1 | 39.9 | 90 | 95.3 | 96 | 98.4 | 113.95 | 41.1 | 23 | 591.1 | 371.4 | 103.5 | 5.6 | 103.1 | 0.74602 |  |  |  | 90 | 84 | 1.505 | 0.746 | 0.000806 | 11.3756 | 10.974
SW | HA Reference | SW HA #2 | 1.6417 | 1799 | 90 | 24.7 | 40.3 | 197 | 39.9 | 90 | 95.3 | 96 | 98.4 | 113.85 | 39.9 | 23 | 584.7 | 371.3 | 103.5 | 5.6 | 103 | 0.74578 |  |  |  | 90 | 84 | 1.498 | 0.7458 | 0.000806 | 11.4055 | 11.0098
SW | HA Reference | SW HA #2 | 1.65 | 1800 | 90 | 25.2 | 39.8 | 196.9 | 40 | 90 | 95.3 | 96 | 98.4 | 114.48 | 39.2 | 22.8 | 591.5 | 371.4 | 103.6 | 5.6 | 103.1 | 0.74645 |  |  |  | 90 | 84 | 1.5 | 0.7465 | 0.000806 | 11.3009 | 10.91
SW | HA Reference | SW HA #2 | 1.6583 | 1800 | 90 | 25.3 | 39.5 | 196.8 | 40 | 90 | 95.3 | 96 | 98.4 | 114.87 | 41.1 | 22.9 | 591.4 | 371.3 | 103.6 | 5.6 | 103.1 | 0.74505 |  |  |  | 90.1 | 84 | 1.504 | 0.7451 | 0.000806 | 11.5102 | 11.1097
SW | HA Reference | SW HA #2 | 1.6667 | 1800 | 90 | 25.3 | 39.3 | 196.7 | 40 | 89.9 | 95.3 | 96 | 98.6 | 114.96 | 41 | 22.8 | 586.1 | 371.2 | 103.3 | 5.6 | 103.2 | 0.74535 |  |  |  | 90 | 84.2 | 1.501 | 0.7454 | 0.000807 | 11.4653 | 11.0739
SW | HA Reference | SW HA #2 | 1.675 | 1800 | 90 | 25.5 | 39.1 | 196.6 | 40 | 89.9 | 95.3 | 96 | 98.4 | 115.29 | 39.8 | 22.8 | 583.3 | 371.1 | 103.4 | 5.6 | 103 | 0.74474 |  |  |  | 90 | 84 | 1.495 | 0.7448 | 0.000805 | 11.5552 | 11.165
SW | HA Reference | SW HA #2 | 1.6833 | 1800 | 90 | 25.5 | 39 | 196.6 | 39.9 | 89.9 | 95.3 | 96 | 98.4 | 114.86 | 37.6 | 22.8 | 590.5 | 371.2 | 103.5 | 5.6 | 103.1 | 0.74584 |  |  |  | 90 | 84 | 1.494 | 0.7459 | 0.000806 | 11.3905 | 11.0008
SW | HA Reference | SW HA #2 | 1.6917 | 1800 | 90 | 25.4 | 39 | 196.4 | 39.9 | 89.9 | 95.3 | 96 | 98.4 | 114.85 | 38.2 | 22.8 | 589.4 | 370.9 | 103.6 | 5.6 | 103.1 | 0.74492 |  |  |  | 90 | 83.9 | 1.503 | 0.7449 | 0.000805 | 11.5402 | 11.1381
SW | HA Reference | SW HA #2 | 1.7 | 1800 | 90 | 25.2 | 39 | 196.4 | 39.9 | 90 | 95.3 | 96 | 98.4 | 116.19 | 37.2 | 22.9 | 583.8 | 371 | 103.5 | 5.6 | 103 | 0.74529 |  |  |  | 90 | 83.9 | 1.498 | 0.7453 | 0.000805 | 11.4803 | 11.0828
SW | HA Reference | SW HA #2 | 1.7083 | 1800 | 89.9 | 24.8 | 38.9 | 196.2 | 40 | 89.9 | 95.3 | 96 | 98.4 | 116.95 | 37.4 | 22.9 | 581 | 371.1 | 103.4 | 5.6 | 103.1 | 0.7448 |  |  |  | 90 | 83.9 | 1.497 | 0.7448 | 0.000805 | 11.5552 | 11.156
SW | HA Reference | SW HA #2 | 1.7167 | 1799 | 90 | 24.6 | 38.9 | 196.1 | 39.9 | 89.9 | 95.3 | 96 | 98.4 | 115.75 | 33.6 | 22.9 | 580.3 | 371.1 | 103.4 | 5.6 | 103.1 | 0.74517 |  |  |  | 90 | 83.9 | 1.491 | 0.7452 | 0.000805 | 11.4952 | 11.1007
SW | HA Reference | SW HA #2 | 1.725 | 1799 | 90 | 24.6 | 38.9 | 196 | 39.9 | 89.9 | 95.3 | 96 | 98.4 | 115.47 | 42.5 | 22.8 | 588.3 | 370.9 | 103.3 | 5.6 | 103.1 | 0.74517 |  |  |  | 90 | 83.9 | 1.504 | 0.7452 | 0.000805 | 11.4952 | 11.1007
SW | HA Reference | SW HA #2 | 1.7333 | 1800 | 90 | 24.5 | 38.9 | 195.9 | 39.9 | 89.9 | 95.3 | 96 | 98.4 | 115.32 | 45.5 | 22.9 | 590 | 371.1 | 103.5 | 5.6 | 103.1 | 0.74505 |  |  |  | 90 | 84 | 1.498 | 0.745 | 0.000805 | 11.5252 | 11.1187
SW | HA Reference | SW HA #2 | 1.7417 | 1800 | 90 | 24.5 | 38.9 | 195.8 | 40 | 90 | 95.3 | 96 | 98.4 | 114.65 | 43.9 | 22.9 | 590.9 | 371.1 | 103.3 | 5.6 | 103.2 | 0.74517 |  |  |  | 90.1 | 83.9 | 1.507 | 0.7452 | 0.000805 | 11.4952 | 11.0918
SW | HA Reference | SW HA #2 | 1.75 | 1801 | 90 | 24.9 | 38.9 | 195.8 | 40 | 90 | 95.3 | 96 | 98.4 | 114.93 | 40.6 | 22.8 | 581.7 | 370.7 | 103.4 | 5.6 | 103 | 0.74498 |  |  |  | 90 | 83.8 | 1.504 | 0.745 | 0.000805 | 11.5252 | 11.1291
SW | HA Reference | SW HA #2 | 1.7583 | 1800 | 90 | 25.2 | 38.9 | 195.8 | 40 | 90 | 95.3 | 96 | 98.4 | 115.83 | 38.7 | 22.8 | 589.1 | 370.8 | 103.4 | 5.6 | 103 | 0.7437 |  |  |  | 90.1 | 83.8 | 1.495 | 0.7438 | 0.000804 | 11.7053 | 11.3116
SW | HA Reference | SW HA #2 | 1.7667 | 1800 | 90 | 25.5 | 39.1 | 195.9 | 40 | 90 | 95.3 | 96 | 98.6 | 115.79 | 31.8 | 22.7 | 590.1 | 370.8 | 103.5 | 5.6 | 103.2 | 0.74511 |  |  |  | 90.1 | 84 | 1.499 | 0.7451 | 0.000806 | 11.5102 | 11.1008
SW | HA Reference | SW HA #2 | 1.775 | 1800 | 90 | 25.5 | 39.6 | 196 | 40 | 90 | 95.3 | 96 | 98.4 | 115.45 | 32.5 | 22.8 | 582.5 | 370.4 | 103.3 | 5.6 | 103 | 0.74437 |  |  |  | 90 | 83.8 | 1.496 | 0.7444 | 0.000804 | 11.6152 | 11.2203
SW | HA Reference | SW HA #2 | 1.7833 | 1800 | 90 | 25.3 | 40.2 | 196.2 | 39.9 | 90 | 95.3 | 96 | 98.4 | 116.46 | 33.9 | 22.9 | 593.6 | 370.8 | 103.4 | 5.5 | 103.1 | 0.74449 |  |  |  | 90.1 | 83.9 | 1.502 | 0.7445 | 0.000805 | 11.6002 | 11.1934
SW | HA Reference | SW HA #2 | 1.7917 | 1800 | 90 | 25.1 | 40.7 | 196.4 | 39.8 | 89.9 | 95.3 | 96 | 98.4 | 116.73 | 32 | 22.9 | 587.3 | 370.8 | 103.4 | 5.5 | 103 | 0.74407 |  |  |  | 90 | 83.9 | 1.502 | 0.7441 | 0.000805 | 11.6602 | 11.2652
SW | HA Reference | SW HA #2 | 1.8 | 1800 | 90 | 24.9 | 41.1 | 196.5 | 39.9 | 89.9 | 95.3 | 96 | 98.5 | 116.54 | 31.3 | 23 | 590.6 | 371.1 | 103.4 | 5.5 | 103 | 0.74443 |  |  |  | 90 | 84 | 1.502 | 0.7444 | 0.000806 | 11.6152 | 11.2113
SW | HA Reference | SW HA #2 | 1.8083 | 1800 | 90 | 24.9 | 41.3 | 196.7 | 40 | 89.9 | 95.3 | 96 | 98.4 | 115.96 | 28.5 | 23 | 589.8 | 370.8 | 103.4 | 5.5 | 102.9 | 0.74498 |  |  |  | 90 | 83.9 | 1.5 | 0.745 | 0.000805 | 11.5252 | 11.1291
SW | HA Reference | SW HA #2 | 1.8167 | 1800 | 90 | 24.8 | 41.4 | 196.9 | 40 | 89.9 | 95.3 | 96 | 98.4 | 116.37 | 30.6 | 23.1 | 590.9 | 370.8 | 103.6 | 5.5 | 103 | 0.74486 |  |  |  | 90 | 84 | 1.503 | 0.7449 | 0.000806 | 11.5402 | 11.147
SW | HA Reference | SW HA #2 | 1.825 | 1800 | 90 | 24.8 | 41.6 | 197 | 40.1 | 89.9 | 95.3 | 96 | 98.4 | 116.69 | 28.3 | 23 | 581.8 | 371 | 103.4 | 5.6 | 103.1 | 0.74462 |  |  |  | 90 | 84 | 1.503 | 0.7446 | 0.000806 | 11.5852 | 11.1829
SW | HA Reference | SW HA #2 | 1.8333 | 1800 | 90 | 24.8 | 41.7 | 197 | 40 | 90 | 95.3 | 96 | 98.4 | 115.96 | 26.9 | 23 | 588.6 | 370.9 | 103.5 | 5.6 | 103 | 0.74437 |  |  |  | 90 | 83.9 | 1.506 | 0.7444 | 0.000805 | 11.6152 | 11.2203
SW | HA Reference | SW HA #2 | 1.8417 | 1800 | 90 | 24.7 | 41.8 | 197.1 | 40 | 90 | 95.3 | 96 | 98.4 | 115.08 | 27.4 | 23.1 | 585.9 | 370.9 | 103.2 | 5.6 | 103 | 0.74456 |  |  |  | 90 | 84 | 1.504 | 0.7446 | 0.000806 | 11.5852 | 11.1919
SW | HA Reference | SW HA #2 | 1.85 | 1800 | 90 | 24.8 | 41.8 | 197.2 | 40 | 90 | 95.3 | 96 | 98.4 | 112.82 | 26.9 | 23.1 | 589.3 | 370.7 | 103.3 | 5.6 | 103.1 | 0.74462 |  |  |  | 90 | 84 | 1.502 | 0.7446 | 0.000806 | 11.5852 | 11.1829
SW | HA Reference | SW HA #2 | 1.8583 | 1800 | 90 | 24.9 | 41.6 | 197.3 | 39.9 | 90 | 95.3 | 96 | 98.5 | 111.55 | 26.4 | 23 | 587.2 | 370.7 | 103.6 | 5.6 | 103.1 | 0.74462 |  |  |  | 90 | 84 | 1.499 | 0.7446 | 0.000806 | 11.5852 | 11.1829
SW | HA Reference | SW HA #2 | 1.8667 | 1801 | 90 | 25.1 | 40.9 | 197.2 | 39.9 | 90 | 95.3 | 96 | 98.5 | 112.3 | 28.9 | 22.9 | 584.8 | 370.7 | 103.6 | 5.6 | 103.1 | 0.74431 |  |  |  | 90 | 84 | 1.502 | 0.7443 | 0.000806 | 11.6302 | 11.2293
SW | HA Reference | SW HA #2 | 1.875 | 1800 | 90 | 25.2 | 40.2 | 197.1 | 39.9 | 90 | 95.3 | 96 | 98.4 | 114.08 | 27.8 | 22.9 | 587 | 370.7 | 103.5 | 5.6 | 103.1 | 0.74449 |  |  |  | 90 | 83.9 | 1.5 | 0.7445 | 0.000805 | 11.6002 | 11.2023
SW | HA Reference | SW HA #2 | 1.8833 | 1800 | 90 | 25 | 39.7 | 196.9 | 39.9 | 89.9 | 95.3 | 96 | 98.4 | 114.73 | 27.4 | 22.9 | 592.8 | 370.5 | 103.6 | 5.6 | 103.1 | 0.74462 |  |  |  | 90 | 84 | 1.5 | 0.7446 | 0.000806 | 11.5852 | 11.1829
SW | HA Reference | SW HA #2 | 1.8917 | 1800 | 90 | 25 | 39.4 | 196.7 | 40 | 89.9 | 95.3 | 96 | 98.4 | 114.41 | 26.6 | 22.9 | 591.4 | 370.7 | 103.4 | 5.6 | 103.1 | 0.7448 |  |  |  | 89.9 | 84 | 1.498 | 0.7447 | 0.000806 | 11.5702 | 11.165
SW | HA Reference | SW HA #2 | 1.9 | 1800 | 90 | 25.2 | 39.2 | 196.5 | 40 | 89.9 | 95.3 | 96 | 98.3 | 114.65 | 27.3 | 22.8 | 590.2 | 370.6 | 103.5 | 5.6 | 103 | 0.74437 |  |  |  | 90 | 83.8 | 1.505 | 0.7444 | 0.000805 | 11.6152 | 11.2203
SW | HA Reference | SW HA #2 | 1.9083 | 1801 | 90 | 25.3 | 39.1 | 196.3 | 40 | 89.9 | 95.3 | 96 | 98.5 | 115.69 | 28 | 22.8 | 583.9 | 370.5 | 103.4 | 5.6 | 103.1 | 0.74437 |  |  |  | 90 | 84.1 | 1.495 | 0.7444 | 0.000806 | 11.6152 | 11.2203
SW | HA Reference | SW HA #2 | 1.9167 | 1801 | 90 | 25.3 | 39 | 196.2 | 40 | 90 | 95.3 | 96 | 98.4 | 116.26 | 26.6 | 22.8 | 586.2 | 370.5 | 103.4 | 5.6 | 103 | 0.74413 |  |  |  | 90 | 83.9 | 1.495 | 0.7441 | 0.000805 | 11.6602 | 11.2562
SW | HA Reference | SW HA #2 | 1.925 | 1800 | 90 | 25.1 | 39 | 196.1 | 40 | 89.9 | 95.3 | 96 | 98.4 | 115.96 | 27.8 | 22.9 | 591.2 | 370.8 | 103.5 | 5.6 | 103 | 0.74376 |  |  |  | 90 | 84 | 1.503 | 0.7438 | 0.000805 | 11.7053 | 11.3116
SW | HA Reference | SW HA #2 | 1.9333 | 1800 | 90 | 24.6 | 38.9 | 195.9 | 40 | 89.9 | 95.3 | 96 | 98.4 | 115.02 | 27.4 | 23 | 586.1 | 370.7 | 103.4 | 5.6 | 103.2 | 0.74376 |  |  |  | 89.9 | 84 | 1.501 | 0.7437 | 0.000806 | 11.7204 | 11.3206
SW | HA Reference | SW HA #2 | 1.9417 | 1800 | 90 | 24.6 | 38.8 | 195.8 | 39.9 | 89.9 | 95.3 | 96 | 98.4 | 114.41 | 28.7 | 22.9 | 585.9 | 370.4 | 103.3 | 5.6 | 103.3 | 0.74443 |  |  |  | 90 | 84.1 | 1.499 | 0.7444 | 0.000807 | 11.6152 | 11.2113
SW | HA Reference | SW HA #2 | 1.95 | 1800 | 90 | 24.7 | 38.8 | 195.7 | 39.9 | 89.9 | 95.3 | 96 | 98.4 | 116.41 | 26.7 | 22.9 | 589.2 | 370.7 | 103.3 | 5.6 | 103.1 | 0.74431 |  |  |  | 89.9 | 84.1 | 1.5 | 0.7443 | 0.000807 | 11.6302 | 11.2383
SW | HA Reference | SW HA #2 | 1.9583 | 1800 | 90 | 25 | 38.7 | 195.7 | 40 | 89.9 | 95.2 | 96 | 98.4 | 116.75 | 26.3 | 22.8 | 581.3 | 370.1 | 103.3 | 5.6 | 103.1 | 0.74474 |  |  |  | 90 | 83.9 | 1.499 | 0.7447 | 0.000806 | 11.5702 | 11.165
SW | HA Reference | SW HA #2 | 1.9667 | 1800 | 90 | 25.1 | 38.7 | 195.7 | 40 | 89.9 | 95.3 | 96 | 98.3 | 115.15 | 27.1 | 22.9 | 588.5 | 370.4 | 103.4 | 5.6 | 102.9 | 0.74498 |  |  |  | 90 | 83.8 | 1.499 | 0.745 | 0.000804 | 11.5252 | 11.1291
SW | HA Reference | SW HA #2 | 1.975 | 1800 | 90 | 25.3 | 38.7 | 195.7 | 40 | 89.9 | 95.3 | 96 | 98.5 | 113.64 | 28.9 | 22.8 | 593.7 | 370.6 | 103.5 | 5.6 | 103.3 | 0.74413 |  |  |  | 90 | 84 | 1.499 | 0.7441 | 0.000806 | 11.6603 | 11.2562
SW | HA Reference | SW HA #2 | 1.9833 | 1800 | 90 | 25.4 | 38.8 | 195.7 | 40 | 89.9 | 95.3 | 96 | 98.4 | 114.44 | 29.3 | 22.8 | 591.8 | 370.7 | 103.5 | 5.6 | 103.3 | 0.74394 |  |  |  | 90 | 84.1 | 1.502 | 0.7439 | 0.000807 | 11.6903 | 11.2847
SW | HA Reference | SW HA #2 | 1.9917 | 1800 | 90 | 25.4 | 39 | 195.8 | 40 | 90 | 95.3 | 96 | 98.4 | 115.01 | 28.3 | 22.8 | 591.9 | 370.3 | 103.5 | 5.6 | 103.1 | 0.74413 |  |  |  | 89.9 | 84 | 1.497 | 0.7441 | 0.000807 | 11.6603 | 11.2652
SW | HA Reference | SW HA #2 | 2 | 1800 | 90 | 25.4 | 39.7 | 195.9 | 40 | 89.9 | 95.3 | 96 | 98.5 | 116.02 | 31.5 | 22.9 | 590.9 | 370.2 | 103.6 | 5.5 | 103.1 | 0.74376 |  |  |  | 90 | 84 | 1.497 | 0.7437 | 0.000806 | 11.7204 | 11.3116
SW | HA Reference | SW HA #2 | 2.0083 | 1800 | 90 | 25.1 | 40.5 | 196.1 | 40 | 89.9 | 95.3 | 96 | 98.4 | 115.89 | 30.5 | 23 | 592.1 | 370.4 | 103.7 | 5.5 | 103.1 | 0.74376 |  |  |  | 90 | 84 | 1.499 | 0.7437 | 0.000806 | 11.7204 | 11.3116
SW | HA Reference | SW HA #2 | 2.0167 | 1800 | 90 | 24.8 | 41.2 | 196.3 | 39.9 | 89.9 | 95.3 | 96 | 98.4 | 116.43 | 31.4 | 23.1 | 589.7 | 370.3 | 103.6 | 5.5 | 103 | 0.74364 |  |  |  | 90 | 84 | 1.498 | 0.7436 | 0.000806 | 11.7354 | 11.3296
SW | HA Reference | SW HA #2 | 2.025 | 1800 | 90.1 | 24.6 | 41.7 | 196.5 | 39.9 | 90 | 95.3 | 96 | 98.4 | 115.92 | 31.5 | 23.1 | 586.4 | 370.6 | 103.5 | 5.6 | 103.1 | 0.74425 |  |  |  | 90 | 84.1 | 1.5 | 0.7443 | 0.000807 | 11.6302 | 11.2383
SW | HA Reference | SW HA #2 | 2.0333 | 1800 | 90 | 24.5 | 42 | 196.7 | 40 | 89.9 | 95.3 | 96 | 98.4 | 115.81 | 32.9 | 23.2 | 585.6 | 370.4 | 103.5 | 5.6 | 103.1 | 0.74425 |  |  |  | 89.9 | 84 | 1.499 | 0.7442 | 0.000806 | 11.6452 | 11.2472
SW | HA Reference | SW HA #2 | 2.0417 | 1800 | 90 | 24.8 | 42.2 | 196.8 | 39.9 | 89.9 | 95.3 | 96 | 98.4 | 116.73 | 31.2 | 23.1 | 595.1 | 370.3 | 103.3 | 5.6 | 103 | 0.74401 |  |  |  | 90 | 84 | 1.499 | 0.744 | 0.000806 | 11.6753 | 11.2742
SW | HA Reference | SW HA #2 | 2.05 | 1800 | 90.1 | 25 | 42.3 | 197 | 40 | 89.9 | 95.3 | 96 | 98.5 | 116.92 | 31.1 | 23.1 | 589.9 | 370.1 | 103.5 | 5.6 | 103.1 | 0.74358 |  |  |  | 90 | 84 | 1.496 | 0.7436 | 0.000807 | 11.7354 | 11.3386
SW | HA Reference | SW HA #2 | 2.0583 | 1800 | 90.1 | 25.1 | 42.3 | 197.1 | 40 | 89.9 | 95.3 | 96 | 98.4 | 115.93 | 32.1 | 23.1 | 592 | 370.4 | 103.5 | 5.6 | 103.1 | 0.74303 |  |  |  | 90 | 84 | 1.498 | 0.743 | 0.000806 | 11.8257 | 11.4211
SW | HA Reference | SW HA #2 | 2.0667 | 1800 | 90.1 | 25.1 | 41.7 | 197.2 | 40 | 89.9 | 95.3 | 96 | 98.4 | 115.77 | 33.3 | 23.1 | 595.4 | 370 | 103.4 | 5.6 | 103.1 | 0.74309 |  |  |  | 90 | 84 | 1.502 | 0.7431 | 0.000806 | 11.8107 | 11.4121
SW | HA Reference | SW HA #2 | 2.075 | 1800 | 90 | 25 | 40.8 | 197.1 | 40.1 | 89.9 | 95.3 | 96 | 98.4 | 115.49 | 32.2 | 23 | 588.9 | 370.4 | 103.4 | 5.6 | 103.3 | 0.74437 |  |  |  | 89.9 | 84.1 | 1.505 | 0.7443 | 0.000807 | 11.6302 | 11.2293
SW | HA Reference | SW HA #2 | 2.0833 | 1800 | 90 | 24.8 | 40.1 | 196.9 | 40 | 90 | 95.3 | 96 | 98.4 | 115.41 | 32.6 | 23.1 | 586.9 | 370.6 | 103.6 | 5.6 | 103.2 | 0.74364 |  |  |  | 90 | 84.2 | 1.501 | 0.7437 | 0.000807 | 11.7204 | 11.3296
SW | HA Reference | SW HA #2 | 2.0917 | 1800 | 90 | 24.8 | 39.6 | 196.8 | 40 | 90 | 95.3 | 96 | 98.4 | 114.59 | 32.2 | 23.1 | 589.7 | 370 | 103.5 | 5.6 | 103.1 | 0.74376 |  |  |  | 90 | 84 | 1.504 | 0.7438 | 0.000806 | 11.7053 | 11.3116
SW | HA Reference | SW HA #2 | 2.1 | 1800 | 90 | 25 | 39.4 | 196.6 | 40.1 | 90 | 95.4 | 96 | 98.4 | 112.36 | 32.1 | 23 | 582.3 | 370.2 | 103.5 | 5.6 | 103 | 0.74382 |  |  |  | 90.1 | 84 | 1.505 | 0.7439 | 0.000806 | 11.6903 | 11.2936
SW | HA Reference | SW HA #2 | 2.1083 | 1800 | 89.9 | 25 | 39.2 | 196.4 | 40 | 90 | 95.4 | 96 | 98.4 | 113.09 | 35.1 | 22.9 | 586.4 | 370.4 | 103.3 | 5.6 | 103.1 | 0.74364 |  |  |  | 90 | 84.2 | 1.5 | 0.7437 | 0.000807 | 11.7204 | 11.3296
SW | HA Reference | SW HA #2 | 2.1167 | 1800 | 89.9 | 25 | 39 | 196.2 | 39.9 | 90 | 95.3 | 96 | 98.4 | 113.39 | 36.8 | 22.9 | 587.3 | 370 | 103.5 | 5.6 | 103.1 | 0.74333 |  |  |  | 90 | 84 | 1.503 | 0.7433 | 0.000806 | 11.7806 | 11.3761
SW | HA Reference | SW HA #2 | 2.125 | 1799 | 89.9 | 25.1 | 38.9 | 196 | 39.9 | 90 | 95.3 | 96 | 98.4 | 113.4 | 37.1 | 22.9 | 586.5 | 370 | 103.5 | 5.6 | 103.1 | 0.7429 |  |  |  | 90 | 84.1 | 1.501 | 0.7429 | 0.000807 | 11.8408 | 11.4406
SW | HA Reference | SW HA #2 | 2.1333 | 1800 | 89.8 | 25.2 | 38.8 | 195.8 | 39.9 | 90 | 95.3 | 96 | 98.4 | 113.27 | 38 | 22.8 | 592.2 | 370.1 | 103.6 | 5.6 | 103.2 | 0.74419 |  |  |  | 89.9 | 84.1 | 1.5 | 0.7441 | 0.000807 | 11.6603 | 11.2562
SW | HA Reference | SW HA #2 | 2.1417 | 1800 | 89.9 | 25.3 | 38.7 | 195.6 | 39.9 | 90 | 95.3 | 96 | 98.4 | 114.13 | 38.1 | 22.8 | 585.4 | 370.2 | 103.6 | 5.6 | 103.1 | 0.74303 |  |  |  | 90 | 84.2 | 1.501 | 0.743 | 0.000808 | 11.8258 | 11.4211
SW | HA Reference | SW HA #2 | 2.15 | 1800 | 89.9 | 25.5 | 38.7 | 195.5 | 40 | 90 | 95.3 | 96 | 98.4 | 114.64 | 37.3 | 22.8 | 592.5 | 370.1 | 103.6 | 5.6 | 103 | 0.74425 |  |  |  | 90 | 84.1 | 1.501 | 0.7442 | 0.000807 | 11.6453 | 11.2383
SW | HA Reference | SW HA #2 | 2.1583 | 1800 | 89.9 | 25.3 | 38.8 | 195.4 | 40.1 | 90.1 | 95.3 | 96 | 98.4 | 114.11 | 36.7 | 22.8 | 576.9 | 370 | 103.8 | 5.6 | 103.1 | 0.74364 |  |  |  | 90.1 | 83.8 | 1.497 | 0.7437 | 0.000804 | 11.7203 | 11.3206
SW | HA Reference | SW HA #2 | 2.1667 | 1800 | 90 | 25.2 | 38.8 | 195.3 | 40 | 90.1 | 95.4 | 96 | 98.4 | 114.68 | 36.4 | 22.8 | 581.8 | 369.9 | 103.6 | 5.6 | 103 | 0.74321 |  |  |  | 90 | 84 | 1.491 | 0.7432 | 0.000806 | 11.7956 | 11.3941
SW | HA Reference | SW HA #2 | 2.175 | 1800 | 90 | 25.1 | 38.8 | 195.3 | 40.1 | 90.1 | 95.4 | 96 | 98.4 | 114.51 | 38.9 | 22.8 | 584.9 | 370 | 103.7 | 5.6 | 103.1 | 0.7437 |  |  |  | 90.1 | 83.8 | 1.498 | 0.7438 | 0.000804 | 11.7053 | 11.3116
SW | HA Reference | SW HA #2 | 2.1833 | 1800 | 90 | 24.8 | 38.8 | 195.3 | 40 | 90.1 | 95.4 | 96 | 98.4 | 115.28 | 38 | 22.9 | 583.5 | 370.1 | 103.5 | 5.6 | 103.1 | 0.74315 |  |  |  | 90.1 | 83.9 | 1.505 | 0.7432 | 0.000805 | 11.7956 | 11.3941
SW | HA Reference | SW HA #2 | 2.1917 | 1800 | 90 | 24.7 | 38.8 | 195.3 | 39.9 | 90.1 | 95.4 | 96 | 98.4 | 115.75 | 37.5 | 22.9 | 591.2 | 370.1 | 103.5 | 5.6 | 103.1 | 0.74364 |  |  |  | 90.1 | 83.9 | 1.503 | 0.7437 | 0.000805 | 11.7204 | 11.3206
SW | HA Reference | SW HA #2 | 2.2 | 1800 | 90.1 | 24.6 | 39.1 | 195.3 | 40 | 90.1 | 95.4 | 96 | 98.4 | 116.55 | 36.7 | 22.9 | 592.4 | 370 | 103.5 | 5.6 | 103.1 | 0.7426 |  |  |  | 90.1 | 83.9 | 1.481 | 0.7426 | 0.000805 | 11.886 | 11.4766
SW | HA Reference | SW HA #2 | 2.2083 | 1800 | 90.1 | 24.6 | 40 | 195.4 | 40 | 90.1 | 95.4 | 96 | 98.4 | 116.54 | 38.5 | 23 | 584.3 | 369.9 | 103.6 | 5.5 | 103 | 0.74364 |  |  |  | 90 | 84 | 1.493 | 0.7437 | 0.000806 | 11.7204 | 11.3296
SW | HA Reference | SW HA #2 | 2.2167 | 1800 | 90.1 | 24.6 | 41 | 195.8 | 40.2 | 90.1 | 95.4 | 96 | 98.4 | 114.98 | 37.7 | 23 | 585.8 | 369.6 | 103.6 | 5.5 | 103 | 0.74284 |  |  |  | 90.1 | 83.8 | 1.495 | 0.7429 | 0.000804 | 11.8408 | 11.4406
SW | HA Reference | SW HA #2 | 2.225 | 1800 | 90.1 | 24.7 | 41.8 | 196.1 | 40.1 | 90.1 | 95.4 | 96 | 98.4 | 115.31 | 38.4 | 23 | 591 | 369.7 | 103.4 | 5.5 | 103 | 0.74248 |  |  |  | 90.1 | 83.8 | 1.504 | 0.7425 | 0.000804 | 11.9011 | 11.4947
SW | HA Reference | SW HA #2 | 2.2333 | 1800 | 90.1 | 24.8 | 42.4 | 196.3 | 40.1 | 90.2 | 95.4 | 96 | 98.4 | 114.85 | 38.1 | 23 | 590.5 | 369.7 | 103.5 | 5.6 | 103 | 0.74303 |  |  |  | 90.1 | 83.9 | 1.503 | 0.7431 | 0.000804 | 11.8107 | 11.412
SW | HA Reference | SW HA #2 | 2.2417 | 1800 | 90.1 | 24.9 | 42.8 | 196.6 | 40.2 | 90.2 | 95.5 | 96 | 98.4 | 113.99 | 37.8 | 23.1 | 585.1 | 369.6 | 103.6 | 5.6 | 103 | 0.74339 |  |  |  | 90.1 | 83.9 | 1.505 | 0.7435 | 0.000804 | 11.7504 | 11.358
SW | HA Reference | SW HA #2 | 2.25 | 1800 | 90.1 | 25 | 43.1 | 196.9 | 40.1 | 90.2 | 95.5 | 96 | 98.4 | 114.86 | 37.2 | 23.1 | 583.4 | 369.5 | 103.5 | 5.6 | 103 | 0.74309 |  |  |  | 90.1 | 83.9 | 1.506 | 0.7431 | 0.000805 | 11.8107 | 11.4031
SW | HA Reference | SW HA #2 | 2.2583 | 1800 | 90 | 24.8 | 42.7 | 197.1 | 40.1 | 90.2 | 95.5 | 96 | 98.3 | 115.71 | 38.2 | 23.1 | 585.3 | 369.7 | 103.5 | 5.6 | 103 | 0.74309 |  |  |  | 90.1 | 83.8 | 1.504 | 0.7432 | 0.000804 | 11.7956 | 11.403
SW | HA Reference | SW HA #2 | 2.2667 | 1800 | 90 | 25.1 | 41.6 | 197.1 | 40.1 | 90.2 | 95.5 | 96 | 98.4 | 114.86 | 37.7 | 23 | 588.2 | 369.5 | 103.5 | 5.6 | 103.2 | 0.74296 |  |  |  | 90.1 | 83.9 | 1.499 | 0.743 | 0.000805 | 11.8257 | 11.4226
SW | HA Reference | SW HA #2 | 2.275 | 1800 | 90 | 25.4 | 40.5 | 197 | 40 | 90.2 | 95.5 | 96 | 98.4 | 115.79 | 39.4 | 22.8 | 592.4 | 369.9 | 103.6 | 5.6 | 103.3 | 0.74211 |  |  |  | 90.1 | 84 | 1.502 | 0.7422 | 0.000806 | 11.9464 | 11.5503
SW | HA Reference | SW HA #2 | 2.2833 | 1800 | 89.9 | 25.6 | 39.7 | 196.7 | 40.1 | 90.2 | 95.5 | 96 | 98.4 | 115.47 | 41.7 | 22.8 | 584.8 | 370.1 | 103.6 | 5.6 | 103.3 | 0.74278 |  |  |  | 90 | 84.1 | 1.5 | 0.7428 | 0.000807 | 11.8559 | 11.4586
SW | HA Reference | SW HA #2 | 2.2917 | 1800 | 89.9 | 25.6 | 39.1 | 196.5 | 40 | 90.1 | 95.5 | 96 | 98.4 | 116.32 | 42.3 | 22.8 | 580.2 | 369.5 | 103.6 | 5.7 | 103.1 | 0.74266 |  |  |  | 90 | 83.8 | 1.49 | 0.7426 | 0.000804 | 11.886 | 11.4766
SW | HA Reference | SW HA #2 | 2.3 | 1800 | 89.9 | 25.5 | 38.8 | 196.3 | 40 | 90.1 | 95.4 | 96 | 98.4 | 116.64 | 43.3 | 22.8 | 584.1 | 369.8 | 103.5 | 5.7 | 103.1 | 0.74235 |  |  |  | 90 | 84 | 1.501 | 0.7423 | 0.000806 | 11.9313 | 11.5233
SW | HA Reference | SW HA #2 | 2.3083 | 1801 | 90 | 25.5 | 38.6 | 196 | 40 | 90.1 | 95.4 | 96 | 98.4 | 116.17 | 43.9 | 22.8 | 589.9 | 369.4 | 103.6 | 5.7 | 103 | 0.74223 |  |  |  | 90 | 83.8 | 1.493 | 0.7422 | 0.000804 | 11.9464 | 11.5413
SW | HA Reference | SW HA #2 | 2.3167 | 1800 | 90 | 25.4 | 38.5 | 195.8 | 40 | 90.1 | 95.4 | 96 | 98.3 | 116.43 | 44 | 22.8 | 590.9 | 369.5 | 103.5 | 5.6 | 103 | 0.74284 |  |  |  | 90 | 83.7 | 1.498 | 0.7429 | 0.000803 | 11.8408 | 11.4496
SW | HA Reference | SW HA #2 | 2.325 | 1800 | 90 | 25.2 | 38.4 | 195.7 | 40 | 90.1 | 95.4 | 96 | 98.4 | 115.65 | 43.6 | 22.8 | 582.4 | 369.6 | 103.5 | 5.6 | 102.9 | 0.74303 |  |  |  | 90 | 83.9 | 1.505 | 0.743 | 0.000805 | 11.8257 | 11.4211
SW | HA Reference | SW HA #2 | 2.3333 | 1800 | 90 | 24.8 | 38.4 | 195.5 | 40 | 90.1 | 95.4 | 96 | 98.5 | 115.57 | 43.7 | 22.9 | 591.7 | 369.9 | 103.5 | 5.6 | 103.1 | 0.74296 |  |  |  | 90 | 84 | 1.495 | 0.743 | 0.000806 | 11.8257 | 11.4316
SW | HA Reference | SW HA #2 | 2.3417 | 1800 | 90 | 24.6 | 38.3 | 195.4 | 40 | 90.1 | 95.4 | 96 | 98.4 | 113.44 | 43.4 | 22.9 | 589.1 | 369.7 | 103.6 | 5.6 | 103 | 0.74223 |  |  |  | 90 | 84 | 1.498 | 0.7423 | 0.000805 | 11.9313 | 11.5413
SW | HA Reference | SW HA #2 | 2.35 | 1800 | 89.9 | 24.5 | 38.2 | 195.2 | 40 | 90.1 | 95.4 | 96 | 98.4 | 112.91 | 45.4 | 22.9 | 585.9 | 369.6 | 103.6 | 5.6 | 103 | 0.74309 |  |  |  | 90 | 83.9 | 1.494 | 0.7431 | 0.000805 | 11.8107 | 11.4121
SW | HA Reference | SW HA #2 | 2.3583 | 1800 | 89.9 | 24.4 | 38.2 | 195 | 40 | 90.1 | 95.4 | 96 | 98.4 | 112.78 | 44.8 | 22.9 | 586.7 | 369.7 | 103.6 | 5.6 | 103.1 | 0.74321 |  |  |  | 90 | 83.9 | 1.502 | 0.7432 | 0.000806 | 11.7956 | 11.3941
SW | HA Reference | SW HA #2 | 2.3667 | 1801 | 89.9 | 24.4 | 38.5 | 194.9 | 40.1 | 90.1 | 95.4 | 96 | 98.4 | 111.93 | 43.5 | 22.9 | 583.3 | 369.6 | 103.6 | 5.6 | 103 | 0.7429 |  |  |  | 89.9 | 84.1 | 1.5 | 0.7429 | 0.000807 | 11.8408 | 11.4496
SW | HA Reference | SW HA #2 | 2.375 | 1800 | 90 | 24.5 | 39.4 | 194.9 | 40.1 | 90.1 | 95.4 | 96 | 98.4 | 113.27 | 43.8 | 22.9 | 580.4 | 369.5 | 103.8 | 5.6 | 103 | 0.74278 |  |  |  | 90 | 84 | 1.502 | 0.7428 | 0.000806 | 11.8559 | 11.4586
SW | HA Reference | SW HA #2 | 2.3833 | 1800 | 90 | 24.8 | 40.7 | 195.2 | 40 | 90.1 | 95.4 | 96 | 98.4 | 114.65 | 45.2 | 22.9 | 591.1 | 369.3 | 103.6 | 5.5 | 103 | 0.74211 |  |  |  | 90.1 | 84 | 1.502 | 0.7421 | 0.000806 | 11.9615 | 11.5503
SW | HA Reference | SW HA #2 | 2.3917 | 1800 | 90.1 | 25.4 | 41.8 | 195.5 | 40 | 90.1 | 95.4 | 96 | 98.4 | 115.48 | 43.6 | 22.9 | 589.4 | 369.6 | 103.7 | 5.5 | 103 | 0.74266 |  |  |  | 90 | 84.1 | 1.502 | 0.7427 | 0.000806 | 11.871 | 11.4767
SW | HA Reference | SW HA #2 | 2.4 | 1800 | 90.1 | 25.5 | 42.7 | 195.9 | 40 | 90.2 | 95.5 | 96 | 98.4 | 114.87 | 42.9 | 22.9 | 590.2 | 369.4 | 103.7 | 5.5 | 103 | 0.74205 |  |  |  | 90.1 | 84.1 | 1.506 | 0.7421 | 0.000806 | 11.9615 | 11.5594
SW | HA Reference | SW HA #2 | 2.4083 | 1800 | 90.1 | 25.4 | 43.3 | 196.3 | 39.9 | 90.2 | 95.5 | 96 | 98.4 | 115.08 | 43.4 | 23 | 595.7 | 369.6 | 103.6 | 5.5 | 103 | 0.74248 |  |  |  | 90.1 | 84.1 | 1.504 | 0.7425 | 0.000807 | 11.9012 | 11.4947
SW | HA Reference | SW HA #2 | 2.4167 | 1800 | 90.1 | 25.3 | 43.6 | 196.6 | 40 | 90.2 | 95.5 | 96 | 98.4 | 114.05 | 42.6 | 23 | 584.4 | 369.8 | 103.5 | 5.6 | 103.2 | 0.74241 |  |  |  | 90.1 | 84.2 | 1.499 | 0.7425 | 0.000808 | 11.9012 | 11.5052
SW | HA Reference | SW HA #2 | 2.425 | 1801 | 90.1 | 25.2 | 42.7 | 196.7 | 40 | 90.2 | 95.5 | 96 | 98.4 | 115.13 | 43.3 | 22.9 | 582.3 | 369.8 | 103.6 | 5.6 | 103.2 | 0.74278 |  |  |  | 90.1 | 84.2 | 1.504 | 0.7428 | 0.000808 | 11.8559 | 11.4496
SW | HA Reference | SW HA #2 | 2.4333 | 1800 | 90.1 | 25.1 | 41.3 | 196.7 | 40 | 90.2 | 95.5 | 96 | 98.5 | 115.34 | 42.8 | 23 | 585.7 | 369.4 | 103.5 | 5.6 | 103.1 | 0.74303 |  |  |  | 90 | 84.2 | 1.509 | 0.743 | 0.000808 | 11.8258 | 11.4211
SW | HA Reference | SW HA #2 | 2.4417 | 1800 | 90 | 24.9 | 40.1 | 196.5 | 39.9 | 90.1 | 95.5 | 96 | 98.4 | 114.96 | 44.6 | 22.9 | 589.7 | 369.5 | 103.5 | 5.6 | 103 | 0.74303 |  |  |  | 90 | 84.2 | 1.505 | 0.743 | 0.000808 | 11.8258 | 11.4211
SW | HA Reference | SW HA #2 | 2.45 | 1800 | 90 | 24.9 | 39.4 | 196.2 | 40 | 90.1 | 95.5 | 96 | 98.4 | 116.08 | 47.3 | 22.9 | 584.3 | 369.6 | 103.7 | 5.6 | 103.1 | 0.74248 |  |  |  | 90 | 84.2 | 1.5 | 0.7424 | 0.000808 | 11.9163 | 11.5037
SW | HA Reference | SW HA #2 | 2.4583 | 1801 | 90 | 24.9 | 38.9 | 196 | 39.9 | 90 | 95.4 | 96 | 98.4 | 116.44 | 45 | 22.9 | 593.7 | 369.8 | 103.5 | 5.6 | 103 | 0.74241 |  |  |  | 89.9 | 84.1 | 1.506 | 0.7424 | 0.000807 | 11.9162 | 11.5233
SW | HA Reference | SW HA #2 | 2.4667 | 1800 | 90 | 24.9 | 38.6 | 195.8 | 39.9 | 90 | 95.4 | 96 | 98.4 | 113.94 | 45.3 | 22.9 | 585.7 | 369.8 | 103.5 | 5.6 | 103.1 | 0.74352 |  |  |  | 89.9 | 84.1 | 1.502 | 0.7435 | 0.000808 | 11.7505 | 11.3566
SW | HA Reference | SW HA #2 | 2.475 | 1800 | 89.9 | 24.8 | 38.4 | 195.7 | 40 | 90 | 95.4 | 96 | 98.4 | 113.77 | 45 | 22.9 | 588.9 | 369.6 | 103.6 | 5.7 | 103.2 | 0.74303 |  |  |  | 89.9 | 84.1 | 1.501 | 0.743 | 0.000807 | 11.8258 | 11.4301
SW | HA Reference | SW HA #2 | 2.4833 | 1800 | 89.9 | 24.8 | 38.3 | 195.5 | 40.1 | 90 | 95.4 | 96 | 98.4 | 114.9 | 44.4 | 22.8 | 581.9 | 369.3 | 103.4 | 5.6 | 103.1 | 0.7426 |  |  |  | 90 | 84 | 1.501 | 0.7426 | 0.000806 | 11.886 | 11.4857
SW | HA Reference | SW HA #2 | 2.4917 | 1800 | 89.9 | 24.8 | 38.2 | 195.4 | 40.1 | 90 | 95.4 | 96 | 98.4 | 115.41 | 44 | 22.9 | 585.1 | 370 | 103.5 | 5.6 | 103.3 | 0.74303 |  |  |  | 89.9 | 84.2 | 1.498 | 0.743 | 0.000808 | 11.8258 | 11.4301
SW | HA Reference | SW HA #2 | 2.5 | 1800 | 90 | 24.7 | 38.2 | 195.4 | 40 | 90 | 95.3 | 96 | 98.4 | 115.8 | 43.3 | 22.9 | 586.8 | 369.6 | 103.7 | 5.6 | 103.2 | 0.74223 |  |  |  | 90 | 84.2 | 1.498 | 0.7422 | 0.000808 | 11.9464 | 11.5413
SW | HA Reference | SW HA #2 | 2.5083 | 1800 | 90 | 24.8 | 38.1 | 195.4 | 40 | 90 | 95.3 | 96 | 98.4 | 115.92 | 44.5 | 22.9 | 585.6 | 369.3 | 103.7 | 5.6 | 102.9 | 0.74309 |  |  |  | 89.9 | 84 | 1.495 | 0.743 | 0.000806 | 11.8257 | 11.4211
SW | HA Reference | SW HA #2 | 2.5167 | 1800 | 90 | 24.8 | 38.1 | 195.3 | 40 | 90 | 95.3 | 96 | 98.4 | 115.11 | 44 | 22.9 | 588 | 369.4 | 103.6 | 5.6 | 102.9 | 0.74272 |  |  |  | 90 | 83.9 | 1.497 | 0.7427 | 0.000805 | 11.871 | 11.4676
SW | HA Reference | SW HA #2 | 2.525 | 1800 | 89.9 | 25 | 38.4 | 195.3 | 40 | 89.9 | 95.3 | 96 | 98.4 | 115.16 | 44.1 | 22.8 | 586.5 | 369.5 | 103.5 | 5.6 | 103 | 0.74315 |  |  |  | 89.9 | 84 | 1.497 | 0.7431 | 0.000806 | 11.8107 | 11.4121
SW | HA Reference | SW HA #2 | 2.5333 | 1800 | 90 | 25.1 | 39.3 | 195.4 | 40.1 | 89.9 | 95.3 | 96 | 98.4 | 114.97 | 44.2 | 22.8 | 582.9 | 369.5 | 103.5 | 5.6 | 103.1 | 0.7426 |  |  |  | 89.9 | 84.1 | 1.501 | 0.7425 | 0.000807 | 11.9012 | 11.4947
SW | HA Reference | SW HA #2 | 2.5417 | 1800 | 90 | 25.1 | 40.6 | 195.6 | 40 | 89.9 | 95.3 | 96 | 98.4 | 116.46 | 41.7 | 23 | 586 | 369.5 | 103.7 | 5.5 | 103 | 0.74241 |  |  |  | 89.9 | 84 | 1.505 | 0.7424 | 0.000806 | 11.9162 | 11.5233
SW | HA Reference | SW HA #2 | 2.55 | 1800 | 90 | 25.1 | 41.7 | 195.9 | 40 | 90 | 95.3 | 96 | 98.4 | 116.94 | 41.5 | 23 | 583.1 | 369.5 | 103.5 | 5.5 | 102.8 | 0.74248 |  |  |  | 89.9 | 84 | 1.502 | 0.7424 | 0.000806 | 11.9162 | 11.5127
SW | HA Reference | SW HA #2 | 2.5583 | 1800 | 90.1 | 25.1 | 42.5 | 196.2 | 40 | 90 | 95.3 | 96 | 98.4 | 116.59 | 44.2 | 23 | 581.4 | 369.4 | 103.5 | 5.5 | 102.8 | 0.74284 |  |  |  | 89.9 | 83.9 | 1.5 | 0.7428 | 0.000806 | 11.8559 | 11.4586
SW | HA Reference | SW HA #2 | 2.5667 | 1800 | 90.1 | 25.1 | 43.2 | 196.5 | 39.9 | 90 | 95.3 | 96 | 98.4 | 116.29 | 42.8 | 23 | 592.1 | 369.3 | 103.5 | 5.6 | 102.8 | 0.74315 |  |  |  | 90 | 84 | 1.495 | 0.7431 | 0.000806 | 11.8107 | 11.4031
SW | HA Reference | SW HA #2 | 2.575 | 1800 | 90.1 | 25.2 | 43.6 | 196.8 | 39.9 | 90 | 95.3 | 96 | 98.4 | 115.36 | 40.3 | 23 | 591.7 | 369.2 | 103.5 | 5.6 | 102.9 | 0.74248 |  |  |  | 90 | 83.9 | 1.504 | 0.7425 | 0.000805 | 11.9011 | 11.5037
SW | HA Reference | SW HA #2 | 2.5833 | 1800 | 90.1 | 25.2 | 42.9 | 197 | 39.9 | 90 | 95.4 | 96 | 98.4 | 115.21 | 42.2 | 22.8 | 588.8 | 369.7 | 103.5 | 5.6 | 103.1 | 0.74296 |  |  |  | 90 | 84 | 1.502 | 0.743 | 0.000806 | 11.8257 | 11.4316
SW | HA Reference | SW HA #2 | 2.5917 | 1800 | 90.1 | 25.1 | 41.5 | 196.9 | 40 | 90 | 95.4 | 96 | 98.4 | 114.13 | 43.4 | 22.9 | 591.4 | 369.7 | 103.6 | 5.7 | 103.1 | 0.74272 |  |  |  | 90 | 84.1 | 1.495 | 0.7427 | 0.000807 | 11.871 | 11.4677
SW | HA Reference | SW HA #2 | 2.6 | 1800 | 90 | 25.1 | 40.3 | 196.7 | 40 | 90 | 95.4 | 96 | 98.5 | 111.71 | 45 | 22.9 | 589.4 | 369.7 | 103.6 | 5.7 | 103.1 | 0.74272 |  |  |  | 90 | 84.2 | 1.5 | 0.7427 | 0.000808 | 11.871 | 11.4677
SW | HA Reference | SW HA #2 | 2.6083 | 1800 | 90 | 25.1 | 39.5 | 196.4 | 40 | 89.9 | 95.3 | 96 | 98.4 | 112.5 | 45.8 | 22.8 | 590 | 369.3 | 103.5 | 5.7 | 103 | 0.74211 |  |  |  | 90 | 84.1 | 1.503 | 0.7421 | 0.000807 | 11.9615 | 11.5594
SW | HA Reference | SW HA #2 | 2.6167 | 1800 | 90 | 25.3 | 39 | 196.2 | 40.2 | 89.9 | 95.3 | 96 | 98.4 | 113 | 35.8 | 22.8 | 582.1 | 369.7 | 103.5 | 5.6 | 103 | 0.74266 |  |  |  | 90 | 84 | 1.5 | 0.7426 | 0.000806 | 11.886 | 11.4767
SW | HA Reference | SW HA #2 | 2.625 | 1800 | 90 | 25.4 | 38.7 | 196 | 40.1 | 90 | 95.3 | 96 | 98.4 | 113.44 | 34.1 | 22.7 | 584.1 | 369.4 | 103.7 | 5.6 | 102.9 | 0.74217 |  |  |  | 90 | 84 | 1.501 | 0.7422 | 0.000806 | 11.9464 | 11.5503
SW | HA Reference | SW HA #2 | 2.6333 | 1800 | 90 | 25.1 | 38.6 | 195.9 | 40 | 90 | 95.3 | 96 | 98.4 | 114.02 | 34.9 | 22.5 | 584.2 | 369.4 | 103.6 | 5.6 | 102.8 | 0.74254 |  |  |  | 90 | 84 | 1.5 | 0.7425 | 0.000806 | 11.9011 | 11.4947
SW | HA Reference | SW HA #2 | 2.6417 | 1799 | 89.9 | 24.9 | 38.5 | 195.9 | 40 | 90 | 95.4 | 96 | 98.4 | 114.19 | 36.5 | 22.3 | 582.6 | 369.3 | 103.5 | 5.6 | 102.9 | 0.74174 |  |  |  | 90 | 83.9 | 1.491 | 0.7418 | 0.000805 | 12.0068 | 11.6151
SW | HA Reference | SW HA #2 | 2.65 | 1800 | 89.9 | 24.7 | 38.4 | 195.8 | 40 | 90 | 95.4 | 96 | 98.4 | 115.33 | 36.8 | 22.2 | 591.4 | 369.4 | 103.4 | 5.6 | 103 | 0.74223 |  |  |  | 90 | 84 | 1.504 | 0.7422 | 0.000806 | 11.9464 | 11.5413
SW | HA Reference | SW HA #2 | 2.6583 | 1800 | 89.9 | 24.8 | 38.3 | 195.8 | 40 | 90 | 95.3 | 96 | 98.4 | 115.12 | 34.5 | 22.2 | 585 | 369.5 | 103.5 | 5.6 | 102.9 | 0.74248 |  |  |  | 90 | 84 | 1.498 | 0.7425 | 0.000806 | 11.9011 | 11.5037
SW | HA Reference | SW HA #2 | 2.6667 | 1800 | 89.9 | 24.9 | 38.2 | 195.8 | 39.9 | 90 | 95.3 | 96 | 98.4 | 115.57 | 33.2 | 22.1 | 588.2 | 369.7 | 103.7 | 5.6 | 103 | 0.74211 |  |  |  | 90 | 84 | 1.502 | 0.7421 | 0.000806 | 11.9615 | 11.5594
SW | HA Reference | SW HA #2 | 2.675 | 1800 | 89.9 | 24.8 | 38.1 | 195.8 | 40 | 90 | 95.3 | 96 | 98.4 | 114.85 | 31.9 | 22.1 | 595 | 369.7 | 103.5 | 5.6 | 102.9 | 0.74192 |  |  |  | 90 | 84.1 | 1.498 | 0.7419 | 0.000807 | 11.9917 | 11.588
SW | HA Reference | SW HA #2 | 2.6833 | 1800 | 89.9 | 24.5 | 38.2 | 195.7 | 40 | 89.9 | 95.3 | 96 | 98.4 | 113.7 | 31.9 | 22.1 | 588.8 | 369.6 | 103.8 | 5.6 | 102.9 | 0.74168 |  |  |  | 90 | 84.1 | 1.497 | 0.7417 | 0.000806 | 12.022 | 11.6241
SW | HA Reference | SW HA #2 | 2.6917 | 1800 | 89.9 | 24.7 | 38.6 | 195.7 | 40.1 | 89.9 | 95.3 | 96 | 98.4 | 115.06 | 29.3 | 22.2 | 581 | 369.5 | 103.4 | 5.6 | 102.9 | 0.7426 |  |  |  | 90 | 83.9 | 1.502 | 0.7426 | 0.000805 | 11.886 | 11.4857
SW | HA Reference | SW HA #2 | 2.7 | 1800 | 90 | 25.1 | 39.7 | 195.9 | 40 | 90 | 95.3 | 96 | 98.4 | 117.37 | 30.6 | 22.1 | 584.7 | 369.4 | 103.5 | 5.5 | 102.9 | 0.7426 |  |  |  | 90 | 84 | 1.5 | 0.7426 | 0.000806 | 11.886 | 11.4857
SW | HA Reference | SW HA #2 | 2.7083 | 1800 | 90 | 25.4 | 41 | 196.2 | 40.1 | 90 | 95.3 | 96 | 98.4 | 116.6 | 30.8 | 22.1 | 580.6 | 369.6 | 103.6 | 5.5 | 103.1 | 0.74235 |  |  |  | 90 | 84.1 | 1.498 | 0.7424 | 0.000806 | 11.9162 | 11.5233
SW | HA Reference | SW HA #2 | 2.7167 | 1800 | 90 | 25.4 | 42 | 196.6 | 39.9 | 90 | 95.4 | 96 | 98.4 | 114.81 | 30 | 22.2 | 590.7 | 369.5 | 103.6 | 5.5 | 103 | 0.74235 |  |  |  | 90 | 84 | 1.494 | 0.7424 | 0.000806 | 11.9162 | 11.5233
SW | HA Reference | SW HA #2 | 2.725 | 1800 | 90.1 | 25.2 | 42.7 | 196.9 | 40 | 90 | 95.4 | 96 | 98.4 | 113.75 | 28.3 | 22.3 | 588.1 | 369.4 | 103.5 | 5.5 | 102.9 | 0.74217 |  |  |  | 90 | 84 | 1.501 | 0.7422 | 0.000806 | 11.9464 | 11.5503
SW | HA Reference | SW HA #2 | 2.7333 | 1800 | 90.1 | 25.1 | 43.2 | 197.3 | 40 | 90 | 95.4 | 96 | 98.4 | 114.97 | 26.6 | 22.4 | 590.2 | 369.5 | 103.6 | 5.6 | 102.9 | 0.7418 |  |  |  | 90 | 84 | 1.501 | 0.7418 | 0.000806 | 12.0068 | 11.606
SW | HA Reference | SW HA #2 | 2.7417 | 1800 | 90.1 | 25 | 43.4 | 197.6 | 39.9 | 90 | 95.4 | 96 | 98.3 | 115.87 | 28.6 | 22.3 | 588.5 | 369.1 | 103.6 | 5.6 | 102.7 | 0.74217 |  |  |  | 90.1 | 83.9 | 1.487 | 0.7422 | 0.000805 | 11.9464 | 11.5413
SW | HA Reference | SW HA #2 | 2.75 | 1800 | 90.1 | 25 | 42.3 | 197.7 | 39.9 | 90 | 95.4 | 96 | 98.4 | 115.61 | 27.5 | 22.3 | 587.6 | 369.3 | 103.7 | 5.6 | 102.8 | 0.74199 |  |  |  | 90 | 84 | 1.504 | 0.742 | 0.000806 | 11.9766 | 11.5774
SW | HA Reference | SW HA #2 | 2.7583 | 1800 | 90.1 | 25 | 41 | 197.6 | 39.9 | 90 | 95.4 | 96 | 98.4 | 114.67 | 27.6 | 22.2 | 590.8 | 369 | 103.6 | 5.6 | 102.7 | 0.74266 |  |  |  | 90.1 | 83.8 | 1.501 | 0.7427 | 0.000804 | 11.8709 | 11.4676
SW | HA Reference | SW HA #2 | 2.7667 | 1800 | 90.1 | 24.9 | 40 | 197.4 | 40 | 90 | 95.4 | 96 | 98.4 | 114.55 | 24.3 | 22.3 | 587.9 | 369 | 103.6 | 5.7 | 102.8 | 0.74223 |  |  |  | 90 | 83.9 | 1.479 | 0.7423 | 0.000805 | 11.9313 | 11.5413
SW | HA Reference | SW HA #2 | 2.775 | 1799 | 90 | 24.8 | 39.4 | 197.2 | 40 | 90 | 95.4 | 96 | 98.4 | 115.06 | 23.9 | 22.3 | 587.2 | 369.3 | 103.7 | 5.7 | 102.8 | 0.74156 |  |  |  | 90 | 83.9 | 1.498 | 0.7416 | 0.000805 | 12.0371 | 11.6422
SW | HA Reference | SW HA #2 | 2.7833 | 1800 | 90 | 24.8 | 39.1 | 197 | 40 | 90 | 95.4 | 96 | 98.4 | 115.13 | 26.6 | 22.2 | 592.4 | 369.2 | 103.7 | 5.6 | 102.9 | 0.74143 |  |  |  | 90.1 | 84 | 1.501 | 0.7415 | 0.000806 | 12.0522 | 11.6527
SW | HA Reference | SW HA #2 | 2.7917 | 1800 | 90 | 24.7 | 38.8 | 196.8 | 40.1 | 90 | 95.4 | 96 | 98.4 | 115.39 | 26.9 | 22.2 | 594.7 | 369.3 | 103.5 | 5.6 | 102.9 | 0.7415 |  |  |  | 90 | 83.9 | 1.5 | 0.7415 | 0.000805 | 12.0522 | 11.6512
SW | HA Reference | SW HA #2 | 2.8 | 1800 | 90 | 24.6 | 38.7 | 196.6 | 40 | 90 | 95.4 | 96 | 98.4 | 116 | 25 | 22.2 | 586.3 | 369.4 | 103.7 | 5.6 | 102.9 | 0.74211 |  |  |  | 90.1 | 83.9 | 1.496 | 0.7422 | 0.000805 | 11.9464 | 11.5503
SW | HA Reference | SW HA #2 | 2.8083 | 1800 | 89.9 | 24.7 | 38.6 | 196.3 | 40 | 90 | 95.4 | 96 | 98.4 | 115.55 | 26.2 | 22.1 | 588.6 | 369.4 | 103.6 | 5.6 | 102.9 | 0.74199 |  |  |  | 90 | 84 | 1.503 | 0.742 | 0.000806 | 11.9766 | 11.5774
SW | HA Reference | SW HA #2 | 2.8167 | 1800 | 89.9 | 25.1 | 38.5 | 196.2 | 40 | 90 | 95.4 | 96 | 98.4 | 115.91 | 24.9 | 22.1 | 586 | 369.3 | 103.6 | 5.6 | 102.8 | 0.74205 |  |  |  | 90 | 84 | 1.502 | 0.7421 | 0.000806 | 11.9615 | 11.5684
SW | HA Reference | SW HA #2 | 2.825 | 1800 | 89.9 | 25.5 | 38.4 | 196.1 | 40.1 | 90 | 95.4 | 96 | 98.3 | 115.89 | 24.7 | 22 | 578.8 | 369.2 | 103.5 | 5.6 | 102.7 | 0.7418 |  |  |  | 90.1 | 83.9 | 1.506 | 0.7418 | 0.000805 | 12.0068 | 11.597
SW | HA Reference | SW HA #2 | 2.8333 | 1800 | 90 | 25.6 | 38.3 | 196.1 | 40.1 | 90 | 95.4 | 96 | 98.3 | 115.04 | 25.1 | 22 | 583 | 369.3 | 103.7 | 5.6 | 102.7 | 0.74156 |  |  |  | 90 | 83.8 | 1.502 | 0.7416 | 0.000804 | 12.0371 | 11.6422
SW | HA Reference | SW HA #2 | 2.8417 | 1800 | 90 | 25.6 | 38.3 | 196 | 40.1 | 90 | 95.4 | 96 | 98.4 | 116.22 | 23.3 | 22 | 591.4 | 369.1 | 103.5 | 5.6 | 102.9 | 0.74168 |  |  |  | 90.1 | 83.9 | 1.505 | 0.7417 | 0.000805 | 12.0219 | 11.6151
SW | HA Reference | SW HA #2 | 2.85 | 1800 | 90 | 25.5 | 38.3 | 196 | 40.1 | 90 | 95.4 | 96 | 98.4 | 113.6 | 23.6 | 22 | 593.3 | 369.5 | 103.4 | 5.6 | 102.9 | 0.74174 |  |  |  | 90 | 84 | 1.498 | 0.7418 | 0.000806 | 12.0068 | 11.6151
SW | HA Reference | SW HA #2 | 2.8583 | 1800 | 90 | 25.2 | 38.6 | 196 | 40.1 | 90 | 95.4 | 96 | 98.4 | 113.04 | 24.9 | 22.1 | 583.4 | 369.3 | 103.6 | 5.6 | 102.9 | 0.74125 |  |  |  | 90.1 | 84 | 1.498 | 0.7413 | 0.000806 | 12.0825 | 11.6799
SW | HA Reference | SW HA #2 | 2.8667 | 1800 | 90 | 25 | 39.4 | 196.2 | 40.1 | 90 | 95.4 | 96 | 98.4 | 113.37 | 26.2 | 22.2 | 570.7 | 369.2 | 103.5 | 5.6 | 102.9 | 0.7418 |  |  |  | 90.1 | 84 | 1.5 | 0.7418 | 0.000805 | 12.0068 | 11.597
SW | HA Reference | SW HA #2 | 2.875 | 1800 | 90 | 24.9 | 40.4 | 196.4 | 40.1 | 90 | 95.4 | 96 | 98.4 | 114 | 26.1 | 22.3 | 582.9 | 369.2 | 103.7 | 5.5 | 102.9 | 0.7415 |  |  |  | 90.1 | 84 | 1.499 | 0.7415 | 0.000806 | 12.0522 | 11.6422
SW | HA Reference | SW HA #2 | 2.8833 | 1800 | 90.1 | 24.7 | 41.3 | 196.8 | 40 | 90 | 95.4 | 96 | 98.4 | 114.58 | 26.6 | 22.3 | 590 | 368.8 | 103.5 | 5.5 | 102.8 | 0.74211 |  |  |  | 90 | 83.9 | 1.502 | 0.7421 | 0.000805 | 11.9615 | 11.5593
SW | HA Reference | SW HA #2 | 2.8917 | 1800 | 90.1 | 24.6 | 42 | 197 | 40 | 90 | 95.4 | 96 | 98.4 | 115.51 | 25.8 | 22.4 | 591.2 | 369 | 103.6 | 5.5 | 102.8 | 0.7418 |  |  |  | 90 | 83.9 | 1.502 | 0.7418 | 0.000805 | 12.0068 | 11.606
SW | HA Reference | SW HA #2 | 2.9 | 1800 | 90.1 | 24.6 | 42.5 | 197.3 | 40 | 90 | 95.4 | 96 | 98.4 | 115.53 | 25.5 | 22.4 | 587.2 | 369.3 | 103.5 | 5.6 | 102.9 | 0.74143 |  |  |  | 90 | 84 | 1.502 | 0.7415 | 0.000806 | 12.0522 | 11.6618
SW | HA Reference | SW HA #2 | 2.9083 | 1800 | 90 | 24.6 | 42.8 | 197.6 | 40 | 90 | 95.4 | 96 | 98.4 | 114.6 | 25.6 | 22.4 | 583.1 | 369.1 | 103.5 | 5.6 | 102.9 | 0.74211 |  |  |  | 90 | 84 | 1.503 | 0.7421 | 0.000806 | 11.9615 | 11.5594
SW | HA Reference | SW HA #2 | 2.9167 | 1800 | 90 | 24.6 | 43 | 197.8 | 40 | 90 | 95.4 | 96 | 98.4 | 115.22 | 25.8 | 22.4 | 587.1 | 369.1 | 103.3 | 5.6 | 102.8 | 0.74217 |  |  |  | 90 | 84 | 1.487 | 0.7422 | 0.000805 | 11.9464 | 11.5503
SW | HA Reference | SW HA #2 | 2.925 | 1800 | 90 | 24.7 | 42.2 | 197.8 | 40 | 90 | 95.4 | 96 | 98.4 | 115.82 | 27 | 22.3 | 587.3 | 369.3 | 103.4 | 5.6 | 102.9 | 0.74168 |  |  |  | 90 | 84 | 1.508 | 0.7417 | 0.000806 | 12.022 | 11.6241
SW | HA Reference | SW HA #2 | 2.9333 | 1800 | 90 | 24.8 | 41.1 | 197.7 | 40 | 90.1 | 95.4 | 96 | 98.4 | 114.91 | 27 | 22.3 | 583.3 | 369.3 | 103.6 | 5.6 | 102.8 | 0.74162 |  |  |  | 90 | 84.1 | 1.494 | 0.7416 | 0.000807 | 12.0371 | 11.6332
SW | HA Reference | SW HA #2 | 2.9417 | 1800 | 90 | 24.9 | 40.1 | 197.6 | 40 | 90.1 | 95.4 | 96 | 98.6 | 114.95 | 25.7 | 22.3 | 584.4 | 368.9 | 103.4 | 5.6 | 102.9 | 0.74174 |  |  |  | 90.1 | 84.1 | 1.488 | 0.7418 | 0.000807 | 12.0069 | 11.606
SW | HA Reference | SW HA #2 | 2.95 | 1800 | 90 | 25 | 39.5 | 197.4 | 40 | 90.1 | 95.5 | 96 | 98.4 | 116.57 | 23.5 | 22.2 | 590.2 | 368.9 | 103.5 | 5.6 | 102.8 | 0.74113 |  |  |  | 90.1 | 84 | 1.507 | 0.7412 | 0.000806 | 12.0976 | 11.698
SW | HA Reference | SW HA #2 | 2.9583 | 1800 | 90 | 25.1 | 39.1 | 197.2 | 40 | 90.1 | 95.4 | 96 | 98.4 | 117.07 | 25.9 | 22.2 | 592.1 | 369 | 103.4 | 5.6 | 102.8 | 0.74192 |  |  |  | 90.1 | 84 | 1.506 | 0.742 | 0.000806 | 11.9766 | 11.5789
SW | HA Reference | SW HA #2 | 2.9667 | 1800 | 90 | 25.2 | 38.9 | 197.1 | 40 | 90.1 | 95.4 | 96 | 98.4 | 115.12 | 25.4 | 22.2 | 595.1 | 368.9 | 103.4 | 5.7 | 102.8 | 0.74156 |  |  |  | 90.1 | 83.9 | 1.502 | 0.7416 | 0.000805 | 12.0371 | 11.6331
SW | HA Reference | SW HA #2 | 2.975 | 1800 | 90 | 25.3 | 38.7 | 197.1 | 40 | 90.1 | 95.4 | 96 | 98.4 | 114.2 | 25.9 | 22.2 | 585.9 | 368.7 | 103.5 | 5.7 | 102.8 | 0.7415 |  |  |  | 90.1 | 83.9 | 1.492 | 0.7416 | 0.000805 | 12.0371 | 11.6422
SW | HA Reference | SW HA #2 | 2.9833 | 1800 | 90 | 25.5 | 38.5 | 196.9 | 40 | 90 | 95.4 | 96 | 98.4 | 114.64 | 26.3 | 22 | 582.5 | 369.2 | 103.3 | 5.6 | 102.8 | 0.74101 |  |  |  | 90 | 84 | 1.502 | 0.741 | 0.000806 | 12.1279 | 11.7251
SW | HA Reference | SW HA #2 | 2.9917 | 1800 | 90 | 25.5 | 38.4 | 196.8 | 40 | 90 | 95.4 | 96 | 98.4 | 115.49 | 26.8 | 22 | 591.2 | 369 | 103.5 | 5.6 | 102.8 | 0.74143 |  |  |  | 90 | 83.9 | 1.504 | 0.7414 | 0.000805 | 12.0673 | 11.6618
SW | HA Reference | SW HA #2 | 3 | 1800 | 89.9 | 25.2 | 38.3 | 196.6 | 40.1 | 90 | 95.4 | 96 | 98.4 | 115.7 | 25.8 | 22.1 | 584.4 | 369 | 103.4 | 5.6 | 102.8 | 0.74101 |  |  |  | 90 | 84.1 | 1.486 | 0.741 | 0.000807 | 12.1279 | 11.7252
SW | HA Reference | SW HA #2 | 3.0083 | 1800 | 89.9 | 25 | 38.3 | 196.5 | 40.1 | 90 | 95.4 | 96 | 98.4 | 116.65 | 26.9 | 22.1 | 587.5 | 369.3 | 103.4 | 5.6 | 102.8 | 0.74113 |  |  |  | 89.9 | 84.1 | 1.504 | 0.7411 | 0.000807 | 12.1128 | 11.7161
SW | HA Reference | SW HA #2 | 3.0167 | 1800 | 89.9 | 24.8 | 38.2 | 196.4 | 40.1 | 90 | 95.4 | 96 | 98.4 | 116.51 | 26.7 | 22.2 | 592.4 | 369.2 | 103.4 | 5.6 | 102.9 | 0.74174 |  |  |  | 90 | 84 | 1.506 | 0.7417 | 0.000806 | 12.022 | 11.6151
SW | HA Reference | SW HA #2 | 3.025 | 1800 | 89.9 | 24.8 | 38.3 | 196.2 | 40.1 | 90 | 95.4 | 96 | 98.4 | 116.23 | 27.8 | 22.1 | 594.6 | 369.3 | 103.2 | 5.6 | 102.8 | 0.7415 |  |  |  | 89.9 | 84.1 | 1.497 | 0.7415 | 0.000807 | 12.0522 | 11.6603
SW | HA Reference | SW HA #2 | 3.0333 | 1800 | 89.9 | 24.9 | 38.7 | 196.1 | 40 | 90 | 95.4 | 96 | 98.4 | 115.5 | 27.6 | 22.2 | 586.7 | 369.3 | 103.4 | 5.6 | 102.9 | 0.74137 |  |  |  | 89.9 | 84 | 1.503 | 0.7413 | 0.000806 | 12.0825 | 11.6799
SW | HA Reference | SW HA #2 | 3.0417 | 1800 | 90 | 24.7 | 39.7 | 196.2 | 40 | 90 | 95.4 | 96 | 98.4 | 115.08 | 27 | 22.2 | 578.4 | 369.2 | 103.5 | 5.6 | 102.9 | 0.74156 |  |  |  | 90 | 84.1 | 1.495 | 0.7415 | 0.000807 | 12.0522 | 11.6422
SW | HA Reference | SW HA #2 | 3.05 | 1800 | 90 | 24.7 | 40.8 | 196.3 | 39.9 | 90 | 95.4 | 96 | 98.3 | 116.49 | 28.1 | 22.3 | 594.6 | 369.3 | 103.5 | 5.5 | 102.8 | 0.74211 |  |  |  | 89.9 | 84.1 | 1.493 | 0.7421 | 0.000806 | 11.9615 | 11.5684
SW | HA Reference | SW HA #2 | 3.0583 | 1800 | 90.1 | 24.7 | 41.7 | 196.6 | 39.9 | 90 | 95.4 | 96 | 98.4 | 115.71 | 27.8 | 22.4 | 581.8 | 368.9 | 103.4 | 5.5 | 102.7 | 0.74205 |  |  |  | 90 | 84.1 | 1.499 | 0.7421 | 0.000807 | 11.9615 | 11.5684
SW | HA Reference | SW HA #2 | 3.0667 | 1800 | 90.1 | 24.7 | 42.3 | 196.9 | 40 | 90 | 95.4 | 96 | 98.4 | 115.93 | 27.4 | 22.3 | 587.5 | 369.1 | 103.5 | 5.6 | 102.8 | 0.74174 |  |  |  | 90 | 84.1 | 1.504 | 0.7417 | 0.000807 | 12.022 | 11.6151
SW | HA Reference | SW HA #2 | 3.075 | 1800 | 90.1 | 25 | 42.7 | 197.2 | 40 | 90.1 | 95.4 | 96 | 98.4 | 115.83 | 28.3 | 22.3 | 584.9 | 369.1 | 103.5 | 5.6 | 102.8 | 0.74217 |  |  |  | 90 | 84.1 | 1.501 | 0.7422 | 0.000807 | 11.9464 | 11.5503
SW | HA Reference | SW HA #2 | 3.0833 | 1799 | 90.1 | 25.4 | 43 | 197.6 | 40 | 90.1 | 95.4 | 96 | 98.4 | 115.86 | 28.4 | 22.3 | 589 | 368.8 | 103.6 | 5.6 | 102.9 | 0.74113 |  |  |  | 90.1 | 84.1 | 1.504 | 0.7412 | 0.000807 | 12.0976 | 11.698
SW | HA Reference | SW HA #2 | 3.0917 | 1800 | 90.1 | 25.5 | 42.8 | 197.8 | 40.1 | 90.1 | 95.4 | 96 | 98.4 | 114.37 | 28 | 22.3 | 588.2 | 368.9 | 103.3 | 5.6 | 102.8 | 0.74137 |  |  |  | 90 | 84.1 | 1.496 | 0.7414 | 0.000807 | 12.0674 | 11.6709
SW | HA Reference | SW HA #2 | 3.1 | 1800 | 90.1 | 25.5 | 41.7 | 197.8 | 40.1 | 90.1 | 95.5 | 96 | 98.4 | 112.68 | 28.9 | 22.3 | 578.4 | 369 | 103.5 | 5.6 | 102.9 | 0.74088 |  |  |  | 90 | 84.1 | 1.499 | 0.7409 | 0.000807 | 12.1431 | 11.7448
SW | HA Reference | SW HA #2 | 3.1083 | 1800 | 90.1 | 25.4 | 40.6 | 197.7 | 40 | 90.1 | 95.5 | 96 | 98.4 | 112.55 | 27.4 | 22.2 | 583.6 | 368.7 | 103.4 | 5.6 | 102.8 | 0.74131 |  |  |  | 90 | 84.1 | 1.495 | 0.7413 | 0.000806 | 12.0825 | 11.6799
SW | HA Reference | SW HA #2 | 3.1167 | 1800 | 90 | 25.3 | 39.8 | 197.5 | 40.1 | 90 | 95.5 | 96 | 98.4 | 113.52 | 28.8 | 22.3 | 575.4 | 368.7 | 103.3 | 5.6 | 102.7 | 0.74137 |  |  |  | 90.1 | 84.1 | 1.502 | 0.7414 | 0.000806 | 12.0673 | 11.6618
SW | HA Reference | SW HA #2 | 3.125 | 1800 | 90 | 25.1 | 39.3 | 197.3 | 40 | 90 | 95.4 | 96 | 98.3 | 115.34 | 29.8 | 22.2 | 594.6 | 369.1 | 103.4 | 5.6 | 102.8 | 0.74205 |  |  |  | 90 | 84 | 1.504 | 0.742 | 0.000806 | 11.9766 | 11.5684
SW | HA Reference | SW HA #2 | 3.1333 | 1801 | 90 | 25 | 39 | 197.3 | 40.1 | 89.9 | 95.4 | 96 | 98.4 | 114.45 | 28.9 | 22.3 | 578 | 369.4 | 103.6 | 5.7 | 103.1 | 0.74192 |  |  |  | 89.9 | 84.1 | 1.495 | 0.7419 | 0.000808 | 11.9918 | 11.597
SW | HA Reference | SW HA #2 | 3.1417 | 1800 | 89.9 | 24.9 | 38.8 | 197.1 | 40 | 89.9 | 95.4 | 96 | 98.4 | 114.53 | 30.2 | 22.3 | 590.6 | 368.9 | 103.5 | 5.7 | 102.9 | 0.74107 |  |  |  | 89.9 | 84.1 | 1.496 | 0.741 | 0.000807 | 12.1279 | 11.7252
SW | HA Reference | SW HA #2 | 3.15 | 1800 | 89.9 | 24.8 | 38.6 | 196.8 | 40 | 89.8 | 95.3 | 96 | 98.4 | 114.78 | 30.3 | 22.3 | 589.4 | 368.9 | 103.5 | 5.7 | 102.8 | 0.74143 |  |  |  | 89.8 | 84 | 1.467 | 0.7413 | 0.000807 | 12.0825 | 11.6799
SW | HA Reference | SW HA #2 | 3.1583 | 1800 | 89.9 | 24.7 | 38.4 | 196.7 | 40 | 89.8 | 95.3 | 96 | 98.4 | 114.44 | 30.5 | 22.3 | 585.1 | 369.3 | 103.4 | 5.6 | 102.8 | 0.7415 |  |  |  | 89.9 | 84 | 1.497 | 0.7414 | 0.000807 | 12.0674 | 11.6603
SW | HA Reference | SW HA #2 | 3.1667 | 1800 | 89.9 | 24.6 | 38.4 | 196.6 | 40 | 89.8 | 95.3 | 96 | 98.4 | 114.77 | 31.6 | 22.2 | 589.5 | 369.4 | 103.6 | 5.6 | 102.9 | 0.74217 |  |  |  | 89.9 | 84 | 1.492 | 0.7421 | 0.000806 | 11.9615 | 11.5594
SW | HA Reference | SW HA #2 | 3.175 | 1800 | 89.9 | 24.6 | 38.4 | 196.4 | 40.1 | 89.8 | 95.2 | 96 | 98.4 | 114.47 | 30.5 | 22.2 | 579.6 | 369.2 | 103.6 | 5.6 | 102.8 | 0.74076 |  |  |  | 89.9 | 84 | 1.503 | 0.7407 | 0.000806 | 12.1734 | 11.772
SW | HA Reference | SW HA #2 | 3.1833 | 1800 | 89.9 | 24.6 | 38.3 | 196.3 | 40 | 89.8 | 95.2 | 96 | 98.4 | 114.66 | 32.1 | 22.3 | 582.7 | 369.4 | 103.7 | 5.6 | 102.9 | 0.74113 |  |  |  | 89.9 | 84.1 | 1.486 | 0.741 | 0.000807 | 12.1279 | 11.7161
SW | HA Reference | SW HA #2 | 3.1917 | 1800 | 89.9 | 24.7 | 38.3 | 196.2 | 40 | 89.8 | 95.2 | 96 | 98.5 | 114.11 | 31.5 | 22.2 | 582.8 | 369.2 | 103.6 | 5.6 | 103 | 0.74101 |  |  |  | 89.8 | 84 | 1.499 | 0.7409 | 0.000806 | 12.1431 | 11.7433
SW | HA Reference | SW HA #2 | 3.2 | 1800 | 89.9 | 24.8 | 38.4 | 196.1 | 40 | 89.8 | 95.2 | 96 | 98.4 | 116.83 | 33.2 | 22.3 | 586.5 | 369.4 | 103.4 | 5.6 | 102.9 | 0.74107 |  |  |  | 89.9 | 84 | 1.476 | 0.741 | 0.000807 | 12.1279 | 11.7252
SW | HA Reference | SW HA #2 | 3.2083 | 1800 | 89.9 | 24.9 | 38.9 | 196.1 | 40 | 89.8 | 95.2 | 96 | 98.4 | 116.95 | 33 | 22.2 | 583.8 | 369 | 103.4 | 5.6 | 102.8 | 0.74095 |  |  |  | 89.8 | 83.9 | 1.495 | 0.7408 | 0.000805 | 12.1582 | 11.7523
SW | HA Reference | SW HA #2 | 3.2167 | 1800 | 89.9 | 25 | 39.9 | 196.2 | 39.9 | 89.8 | 95.2 | 96 | 98.4 | 116.27 | 34 | 22.3 | 585 | 369.2 | 103.6 | 5.6 | 102.8 | 0.74156 |  |  |  | 89.9 | 83.9 | 1.497 | 0.7415 | 0.000805 | 12.0522 | 11.6512
SW | HA Reference | SW HA #2 | 3.225 | 1801 | 90 | 25.1 | 40.9 | 196.4 | 39.9 | 89.7 | 95.2 | 96 | 98.4 | 115.73 | 35 | 22.3 | 586.6 | 369.2 | 103.5 | 5.5 | 102.8 | 0.74058 |  |  |  | 89.8 | 84 | 1.498 | 0.7405 | 0.000807 | 12.2037 | 11.8082
SW | HA Reference | SW HA #2 | 3.2333 | 1800 | 90 | 25.1 | 41.6 | 196.6 | 40 | 89.8 | 95.2 | 96 | 98.4 | 115.38 | 35 | 22.3 | 583 | 369.2 | 103.5 | 5.5 | 102.7 | 0.74101 |  |  |  | 89.8 | 83.8 | 1.499 | 0.7409 | 0.000805 | 12.143 | 11.7432
SW | HA Reference | SW HA #2 | 3.2417 | 1800 | 90.1 | 25.2 | 42.2 | 196.8 | 39.9 | 89.8 | 95.2 | 96 | 98.4 | 115.56 | 34.9 | 22.3 | 593.9 | 369.1 | 103.5 | 5.5 | 102.7 | 0.7415 |  |  |  | 89.8 | 84 | 1.501 | 0.7414 | 0.000806 | 12.0673 | 11.6693
SW | HA Reference | SW HA #2 | 3.25 | 1800 | 90.1 | 25.3 | 42.6 | 197 | 40 | 89.8 | 95.2 | 96 | 98.4 | 115.27 | 34 | 22.3 | 583.3 | 368.8 | 103.6 | 5.5 | 102.6 | 0.7415 |  |  |  | 89.9 | 83.8 | 1.489 | 0.7414 | 0.000805 | 12.0673 | 11.6603
SW | HA Reference | SW HA #2 | 3.2583 | 1800 | 90.1 | 25.3 | 42.9 | 197.3 | 39.9 | 89.8 | 95.2 | 96.1 | 98.4 | 115.64 | 35 | 22.3 | 589.4 | 368.7 | 103.7 | 5.6 | 102.6 | 0.74095 |  |  |  | 89.9 | 83.7 | 1.496 | 0.7409 | 0.000804 | 12.143 | 11.7432
SW | HA Reference | SW HA #2 | 3.2667 | 1800 | 90.1 | 25.3 | 42.7 | 197.4 | 39.9 | 89.8 | 95.2 | 96 | 98.5 | 115.75 | 35.1 | 22.3 | 590.7 | 369.1 | 103.4 | 5.6 | 102.7 | 0.74095 |  |  |  | 89.9 | 84 | 1.499 | 0.7409 | 0.000806 | 12.1431 | 11.7433
SW | HA Reference | SW HA #2 | 3.275 | 1800 | 90.1 | 25.3 | 41.6 | 197.4 | 40 | 89.8 | 95.2 | 96 | 98.4 | 115.75 | 35.6 | 22.3 | 591.9 | 369 | 103.7 | 5.6 | 102.6 | 0.74095 |  |  |  | 89.9 | 83.9 | 1.497 | 0.7409 | 0.000805 | 12.143 | 11.7432
SW | HA Reference | SW HA #2 | 3.2833 | 1800 | 90.1 | 25.2 | 40.5 | 197.3 | 40 | 89.8 | 95.2 | 96 | 98.4 | 115.39 | 34.1 | 22.3 | 591.3 | 368.7 | 103.4 | 5.6 | 102.6 | 0.7407 |  |  |  | 89.9 | 83.8 | 1.503 | 0.7407 | 0.000804 | 12.1733 | 11.781
SW | HA Reference | SW HA #2 | 3.2917 | 1800 | 90 | 25.2 | 39.8 | 197.1 | 40 | 89.8 | 95.2 | 96 | 98.5 | 115.55 | 33.9 | 22.2 | 581.6 | 368.9 | 103.4 | 5.6 | 102.8 | 0.7407 |  |  |  | 90 | 83.9 | 1.502 | 0.7407 | 0.000805 | 12.1733 | 11.7719
SW | HA Reference | SW HA #2 | 3.3 | 1800 | 90 | 25.1 | 39.3 | 196.9 | 39.9 | 89.8 | 95.2 | 96 | 98.4 | 116.44 | 35.3 | 22.2 | 584.8 | 369.1 | 103.5 | 5.6 | 102.7 | 0.74113 |  |  |  | 90 | 83.9 | 1.497 | 0.7411 | 0.000805 | 12.1127 | 11.707
SW | HA Reference | SW HA #2 | 3.3083 | 1800 | 90 | 24.9 | 39 | 196.8 | 40 | 89.8 | 95.2 | 96 | 98.4 | 116.25 | 35.6 | 22.3 | 576.9 | 369.2 | 103.6 | 5.6 | 102.8 | 0.7418 |  |  |  | 89.9 | 84 | 1.502 | 0.7417 | 0.000807 | 12.022 | 11.6151
SW | HA Reference | SW HA #2 | 3.3167 | 1800 | 90 | 24.9 | 38.8 | 196.7 | 40 | 89.8 | 95.2 | 96 | 98.5 | 115.4 | 33.4 | 22.3 | 582 | 369.3 | 103.7 | 5.6 | 103 | 0.74143 |  |  |  | 90 | 84.2 | 1.495 | 0.7414 | 0.000808 | 12.0674 | 11.6618
SW | HA Reference | SW HA #2 | 3.325 | 1800 | 90 | 24.8 | 38.7 | 196.5 | 40 | 89.8 | 95.2 | 96 | 98.4 | 115.92 | 33.9 | 22.2 | 587.9 | 369.2 | 103.6 | 5.6 | 102.9 | 0.74064 |  |  |  | 89.9 | 84 | 1.501 | 0.7406 | 0.000806 | 12.1885 | 11.7901
SW | HA Reference | SW HA #2 | 3.3333 | 1800 | 90 | 24.8 | 38.6 | 196.5 | 40 | 89.8 | 95.2 | 96 | 98.4 | 116 | 33.2 | 22.3 | 588.8 | 369.5 | 103.5 | 5.6 | 103 | 0.7415 |  |  |  | 90 | 84.1 | 1.505 | 0.7415 | 0.000807 | 12.0522 | 11.6513
SW | HA Reference | SW HA #2 | 3.3417 | 1800 | 90 | 24.7 | 38.6 | 196.4 | 40 | 89.8 | 95.2 | 96 | 98.4 | 114.99 | 34.3 | 22.3 | 588.1 | 369.2 | 103.6 | 5.6 | 102.9 | 0.74052 |  |  |  | 90 | 84.1 | 1.504 | 0.7405 | 0.000807 | 12.2037 | 11.7992
SW | HA Reference | SW HA #2 | 3.35 | 1800 | 90 | 24.7 | 38.5 | 196.3 | 40 | 89.9 | 95.2 | 96 | 98.4 | 113.43 | 34 | 22.2 | 594 | 369 | 103.6 | 5.6 | 102.9 | 0.74107 |  |  |  | 90 | 84.1 | 1.505 | 0.7411 | 0.000807 | 12.1128 | 11.7161
SW | HA Reference | SW HA #2 | 3.3583 | 1800 | 89.9 | 24.7 | 38.5 | 196.3 | 40 | 89.9 | 95.3 | 96 | 98.4 | 113.73 | 33.4 | 22.3 | 586.3 | 369.1 | 103.4 | 5.6 | 103 | 0.74125 |  |  |  | 90.1 | 84.2 | 1.507 | 0.7413 | 0.000808 | 12.0825 | 11.6799
SW | HA Reference | SW HA #2 | 3.3667 | 1800 | 90 | 24.8 | 38.5 | 196.2 | 40 | 90 | 95.3 | 96 | 98.4 | 114.33 | 34.4 | 22.2 | 590.7 | 368.9 | 103.5 | 5.6 | 102.9 | 0.74131 |  |  |  | 90.1 | 84.1 | 1.5 | 0.7414 | 0.000806 | 12.0673 | 11.6708
SW | HA Reference | SW HA #2 | 3.375 | 1800 | 90 | 24.9 | 38.5 | 196.2 | 39.9 | 90 | 95.3 | 96 | 98.5 | 114.86 | 34.1 | 22.2 | 594.1 | 368.9 | 103.5 | 5.6 | 103 | 0.74125 |  |  |  | 90.2 | 84.2 | 1.502 | 0.7414 | 0.000807 | 12.0674 | 11.6709
SW | HA Reference | SW HA #2 | 3.3833 | 1800 | 90 | 25 | 38.6 | 196.3 | 40 | 90 | 95.3 | 96 | 98.5 | 114.17 | 34.1 | 22.2 | 585.3 | 369.1 | 103.7 | 5.6 | 103 | 0.74076 |  |  |  | 90.1 | 84.3 | 1.506 | 0.7408 | 0.000808 | 12.1582 | 11.7539
SW | HA Reference | SW HA #2 | 3.3917 | 1800 | 90 | 25 | 39.4 | 196.4 | 39.9 | 90 | 95.4 | 96 | 98.4 | 113.87 | 32.7 | 22.3 | 589.4 | 368.9 | 103.4 | 5.6 | 102.8 | 0.74095 |  |  |  | 90.1 | 84.1 | 1.502 | 0.741 | 0.000806 | 12.1279 | 11.7251
SW | HA Reference | SW HA #2 | 3.4 | 1800 | 90 | 25.1 | 40.6 | 196.6 | 40 | 90 | 95.4 | 96 | 98.4 | 114.66 | 34.5 | 22.3 | 585.4 | 368.5 | 103.3 | 5.5 | 102.8 | 0.7415 |  |  |  | 90.1 | 84 | 1.502 | 0.7416 | 0.000806 | 12.0371 | 11.6422
SW | HA Reference | SW HA #2 | 3.4083 | 1799 | 90 | 25.1 | 41.5 | 196.9 | 39.9 | 90 | 95.4 | 96 | 98.4 | 115.36 | 32.9 | 22.4 | 588.2 | 368.9 | 103.6 | 5.5 | 102.9 | 0.74095 |  |  |  | 90.1 | 84.2 | 1.504 | 0.741 | 0.000808 | 12.1279 | 11.7252
SW | HA Reference | SW HA #2 | 3.4167 | 1800 | 90.1 | 25.1 | 42.2 | 197.1 | 40 | 90 | 95.4 | 96 | 98.4 | 115.36 | 33.5 | 22.4 | 593.6 | 368.7 | 103.7 | 5.5 | 102.9 | 0.74052 |  |  |  | 90.1 | 84.1 | 1.505 | 0.7406 | 0.000807 | 12.1885 | 11.7901
SW | HA Reference | SW HA #2 | 3.425 | 1800 | 90.1 | 25.1 | 42.8 | 197.4 | 40.1 | 90.1 | 95.4 | 96.1 | 98.4 | 113.72 | 34.3 | 22.4 | 589.7 | 368.7 | 103.6 | 5.5 | 102.8 | 0.74052 |  |  |  | 90.1 | 84.1 | 1.502 | 0.7406 | 0.000806 | 12.1885 | 11.7901
SW | HA Reference | SW HA #2 | 3.4333 | 1800 | 90.1 | 25.2 | 43.2 | 197.7 | 39.9 | 90.1 | 95.4 | 96.1 | 98.5 | 114.98 | 33.8 | 22.4 | 593.7 | 368.6 | 103.7 | 5.6 | 102.9 | 0.7407 |  |  |  | 90.2 | 84 | 1.5 | 0.7408 | 0.000805 | 12.1582 | 11.7538
SW | HA Reference | SW HA #2 | 3.4417 | 1800 | 90.1 | 25.2 | 43 | 197.8 | 40 | 90.1 | 95.5 | 96.1 | 98.4 | 114.91 | 35.5 | 22.4 | 583.6 | 368.4 | 103.5 | 5.6 | 102.8 | 0.74082 |  |  |  | 90.2 | 83.8 | 1.504 | 0.7409 | 0.000804 | 12.143 | 11.7357
SW | HA Reference | SW HA #2 | 3.45 | 1800 | 90.1 | 25.2 | 41.8 | 197.8 | 40 | 90.2 | 95.5 | 96 | 98.4 | 116.18 | 33.2 | 22.3 | 579.1 | 368.5 | 103.7 | 5.6 | 102.8 | 0.74137 |  |  |  | 90.1 | 83.9 | 1.5 | 0.7415 | 0.000805 | 12.0522 | 11.6618
SW | HA Reference | SW HA #2 | 3.4583 | 1800 | 90 | 25.1 | 40.6 | 197.6 | 39.9 | 90.1 | 95.5 | 96 | 98.4 | 117.03 | 35.3 | 22.3 | 586.4 | 368.5 | 103.6 | 5.6 | 102.9 | 0.74113 |  |  |  | 90.1 | 83.9 | 1.502 | 0.7412 | 0.000805 | 12.0976 | 11.698
SW | HA Reference | SW HA #2 | 3.4667 | 1800 | 90 | 25.1 | 39.7 | 197.3 | 39.8 | 90.1 | 95.5 | 96 | 98.4 | 115.39 | 34.7 | 22.2 | 588 | 368.7 | 103.7 | 5.6 | 102.9 | 0.74039 |  |  |  | 90.1 | 83.9 | 1.49 | 0.7405 | 0.000805 | 12.2037 | 11.8097
SW | HA Reference | SW HA #2 | 3.475 | 1800 | 90 | 25.1 | 39.2 | 197.1 | 39.9 | 90.1 | 95.5 | 96 | 98.4 | 114.85 | 36.3 | 22.3 | 593.8 | 368.8 | 103.6 | 5.6 | 103 | 0.74058 |  |  |  | 90.2 | 84 | 1.5 | 0.7407 | 0.000805 | 12.1733 | 11.7719
SW | HA Reference | SW HA #2 | 3.4833 | 1800 | 90 | 25.1 | 38.8 | 196.9 | 39.9 | 90.1 | 95.5 | 96 | 98.5 | 113.22 | 34.8 | 22.2 | 584.9 | 368.8 | 103.6 | 5.6 | 103 | 0.73942 |  |  |  | 90.1 | 84.1 | 1.493 | 0.7395 | 0.000807 | 12.3556 | 11.9566
SW | HA Reference | SW HA #2 | 3.4917 | 1800 | 90 | 25.1 | 38.6 | 196.7 | 40 | 90.1 | 95.5 | 96 | 98.5 | 113.99 | 35.1 | 22.2 | 580.7 | 368.8 | 103.6 | 5.6 | 103.1 | 0.74058 |  |  |  | 90.1 | 84 | 1.496 | 0.7407 | 0.000805 | 12.1733 | 11.781
SW | HA Reference | SW HA #2 | 3.5 | 1800 | 89.9 | 25.1 | 38.4 | 196.5 | 39.9 | 90.1 | 95.5 | 96 | 98.4 | 115.89 | 34.7 | 22.2 | 591.4 | 368.6 | 103.6 | 5.6 | 102.9 | 0.74033 |  |  |  | 90.1 | 83.9 | 1.498 | 0.7404 | 0.000805 | 12.2188 | 11.8188
SW | HA Reference | SW HA #2 | 3.5083 | 1800 | 89.9 | 25 | 38.4 | 196.3 | 39.9 | 90.1 | 95.5 | 96 | 98.5 | 116.6 | 34.5 | 22.2 | 595.5 | 368.8 | 103.6 | 5.6 | 103 | 0.74113 |  |  |  | 90.1 | 84 | 1.505 | 0.7412 | 0.000805 | 12.0976 | 11.698
SW | HA Reference | SW HA #2 | 3.5167 | 1800 | 89.9 | 25 | 38.3 | 196.2 | 39.9 | 90.1 | 95.5 | 96 | 98.4 | 115.66 | 35.9 | 22.2 | 592.3 | 369 | 103.6 | 5.6 | 103 | 0.74064 |  |  |  | 90.1 | 84 | 1.494 | 0.7407 | 0.000806 | 12.1734 | 11.772
SW | HA Reference | SW HA #2 | 3.525 | 1800 | 89.9 | 24.9 | 38.2 | 196.1 | 39.8 | 90.1 | 95.5 | 96 | 98.4 | 115.61 | 35.6 | 22.3 | 591.1 | 368.7 | 103.6 | 5.6 | 103.1 | 0.73972 |  |  |  | 90.1 | 83.9 | 1.501 | 0.7398 | 0.000805 | 12.31 | 11.9111
SW | HA Reference | SW HA #2 | 3.5333 | 1800 | 89.9 | 24.9 | 38.1 | 196.1 | 39.9 | 90.1 | 95.5 | 96 | 98.4 | 114.56 | 36.2 | 22.2 | 587.4 | 368.9 | 103.6 | 5.6 | 103.1 | 0.74082 |  |  |  | 90.1 | 84 | 1.502 | 0.7409 | 0.000805 | 12.143 | 11.7448
SW | HA Reference | SW HA #2 | 3.5417 | 1800 | 90 | 24.8 | 38.1 | 196.1 | 39.9 | 90 | 95.4 | 96 | 98.4 | 115.74 | 35.1 | 22.3 | 582.9 | 369 | 103.7 | 5.6 | 103.1 | 0.74046 |  |  |  | 90 | 84.1 | 1.499 | 0.7404 | 0.000806 | 12.2189 | 11.8082
SW | HA Reference | SW HA #2 | 3.55 | 1800 | 90 | 24.8 | 38.6 | 196 | 40 | 90 | 95.4 | 96 | 98.4 | 117.39 | 34.3 | 22.3 | 580.1 | 369 | 103.7 | 5.6 | 103.1 | 0.74052 |  |  |  | 90 | 84 | 1.499 | 0.7405 | 0.000806 | 12.2037 | 11.7992
SW | HA Reference | SW HA #2 | 3.5583 | 1800 | 90 | 24.8 | 39.8 | 196.2 | 40 | 90.1 | 95.4 | 96 | 98.4 | 118.48 | 33.4 | 22.4 | 593.7 | 369.1 | 103.7 | 5.5 | 103.1 | 0.74027 |  |  |  | 90 | 84 | 1.499 | 0.7403 | 0.000806 | 12.234 | 11.837
SW | HA Reference | SW HA #2 | 3.5667 | 1800 | 90 | 24.8 | 41.2 | 196.5 | 40 | 90.1 | 95.4 | 96.1 | 98.4 | 118.44 | 32.7 | 22.4 | 595 | 368.6 | 103.7 | 5.5 | 103 | 0.74052 |  |  |  | 90 | 83.9 | 1.501 | 0.7405 | 0.000805 | 12.2037 | 11.7991
SW | HA Reference | SW HA #2 | 3.575 | 1800 | 90.1 | 24.8 | 42.4 | 197 | 40 | 90.1 | 95.5 | 96.1 | 98.4 | 117.7 | 34.1 | 22.5 | 594.4 | 368.8 | 103.8 | 5.5 | 103.1 | 0.74033 |  |  |  | 90.1 | 84.1 | 1.501 | 0.7404 | 0.000807 | 12.2189 | 11.8188
SW | HA Reference | SW HA #2 | 3.5833 | 1801 | 90.1 | 24.8 | 43.3 | 197.3 | 40.1 | 90.1 | 95.5 | 96.1 | 98.4 | 116.07 | 35 | 22.5 | 577.4 | 368.8 | 103.6 | 5.5 | 103.1 | 0.73997 |  |  |  | 90.1 | 83.9 | 1.502 | 0.74 | 0.000806 | 12.2796 | 11.8733
SW | HA Reference | SW HA #2 | 3.5917 | 1800 | 90.1 | 24.9 | 43.9 | 197.7 | 39.9 | 90.2 | 95.5 | 96.1 | 98.4 | 116.11 | 33.6 | 22.5 | 594.4 | 368.7 | 103.7 | 5.5 | 103 | 0.73978 |  |  |  | 90.1 | 84 | 1.502 | 0.7398 | 0.000805 | 12.31 | 11.902
SW | HA Reference | SW HA #2 | 3.6 | 1800 | 90.1 | 25 | 43.4 | 197.8 | 39.9 | 90.2 | 95.5 | 96 | 98.4 | 113.56 | 34.1 | 22.5 | 583.7 | 368.7 | 103.5 | 5.6 | 103 | 0.74003 |  |  |  | 90 | 84 | 1.501 | 0.7401 | 0.000805 | 12.2644 | 11.8732
SW | HA Reference | SW HA #2 | 3.6083 | 1800 | 90.1 | 25 | 41.9 | 197.8 | 39.9 | 90.2 | 95.5 | 96 | 98.4 | 114.05 | 34.3 | 22.3 | 591.7 | 368.5 | 103.7 | 5.6 | 103.1 | 0.74021 |  |  |  | 90.1 | 84 | 1.496 | 0.7402 | 0.000806 | 12.2492 | 11.837
SW | HA Reference | SW HA #2 | 3.6167 | 1800 | 90 | 25 | 40.5 | 197.6 | 39.9 | 90.2 | 95.5 | 96 | 98.5 | 114.36 | 34.4 | 22.3 | 592.1 | 368.7 | 103.6 | 5.6 | 103.1 | 0.74021 |  |  |  | 90 | 83.9 | 1.503 | 0.7402 | 0.000806 | 12.2492 | 11.846
SW | HA Reference | SW HA #2 | 3.625 | 1800 | 90 | 25.1 | 39.5 | 197.4 | 39.9 | 90.2 | 95.5 | 96 | 98.5 | 114.12 | 34.7 | 22.3 | 591.6 | 368.7 | 103.7 | 5.6 | 103.1 | 0.74076 |  |  |  | 90 | 83.9 | 1.502 | 0.7408 | 0.000805 | 12.1582 | 11.7629
SW | HA Reference | SW HA #2 | 3.6333 | 1799 | 90 | 25 | 38.9 | 197.1 | 39.9 | 90.1 | 95.5 | 96 | 98.4 | 114.1 | 36.6 | 22.2 | 594.1 | 368.9 | 103.8 | 5.6 | 103.2 | 0.74119 |  |  |  | 90 | 84 | 1.488 | 0.7412 | 0.000806 | 12.0976 | 11.698
SW | HA Reference | SW HA #2 | 3.6417 | 1800 | 89.9 | 25 | 38.5 | 196.7 | 39.9 | 90.1 | 95.5 | 96 | 98.4 | 114.18 | 36.4 | 22.2 | 595.2 | 369.1 | 103.7 | 5.6 | 103.3 | 0.73984 |  |  |  | 90 | 84.1 | 1.499 | 0.7398 | 0.000807 | 12.31 | 11.902
SW | HA Reference | SW HA #2 | 3.65 | 1800 | 89.9 | 25 | 38.2 | 196.6 | 40 | 90.1 | 95.5 | 96 | 98.5 | 113.52 | 37.8 | 22.1 | 578.6 | 368.7 | 103.8 | 5.6 | 103.1 | 0.74009 |  |  |  | 90 | 84 | 1.494 | 0.7401 | 0.000806 | 12.2644 | 11.8642
SW | HA Reference | SW HA #2 | 3.6583 | 1800 | 89.9 | 25 | 38.1 | 196.3 | 40 | 90.1 | 95.5 | 96 | 98.4 | 113.89 | 35.7 | 22.1 | 583.9 | 368.6 | 103.9 | 5.6 | 103.1 | 0.73997 |  |  |  | 90 | 84 | 1.495 | 0.74 | 0.000806 | 12.2796 | 11.8823
SW | HA Reference | SW HA #2 | 3.6667 | 1800 | 89.9 | 25 | 37.9 | 196.2 | 40.1 | 90.1 | 95.5 | 96 | 98.4 | 114.28 | 35.2 | 22.2 | 575.8 | 369 | 103.8 | 5.6 | 103.1 | 0.73984 |  |  |  | 90 | 84 | 1.503 | 0.7398 | 0.000806 | 12.31 | 11.902
SW | HA Reference | SW HA #2 | 3.675 | 1800 | 89.9 | 25 | 37.8 | 196 | 40 | 90.1 | 95.5 | 96 | 98.4 | 115.35 | 37.7 | 22.1 | 592.4 | 368.7 | 103.7 | 5.6 | 103 | 0.74033 |  |  |  | 90 | 83.9 | 1.5 | 0.7403 | 0.000805 | 12.234 | 11.8279
SW | HA Reference | SW HA #2 | 3.6833 | 1800 | 89.9 | 24.9 | 37.8 | 195.8 | 39.9 | 90.1 | 95.5 | 96 | 98.5 | 115.85 | 37.2 | 22.1 | 588.3 | 368.8 | 103.7 | 5.6 | 103.2 | 0.74064 |  |  |  | 89.9 | 84.1 | 1.501 | 0.7406 | 0.000807 | 12.1885 | 11.7901
SW | HA Reference | SW HA #2 | 3.6917 | 1800 | 89.9 | 25 | 38 | 195.7 | 39.9 | 90.1 | 95.5 | 96 | 98.4 | 116.39 | 37.8 | 22.1 | 589 | 369 | 103.8 | 5.6 | 103.1 | 0.74039 |  |  |  | 89.9 | 84 | 1.504 | 0.7403 | 0.000807 | 12.2341 | 11.8279
SW | HA Reference | SW HA #2 | 3.7 | 1800 | 89.9 | 25 | 38.8 | 195.7 | 39.9 | 90 | 95.4 | 96 | 98.4 | 117.09 | 35.4 | 22.3 | 595.1 | 369 | 103.7 | 5.5 | 103 | 0.74033 |  |  |  | 89.9 | 83.9 | 1.496 | 0.7402 | 0.000805 | 12.2492 | 11.8369
SW | HA Reference | SW HA #2 | 3.7083 | 1800 | 90 | 24.9 | 40.2 | 195.9 | 39.9 | 90.1 | 95.4 | 96 | 98.4 | 116.76 | 38.6 | 22.2 | 586.4 | 368.9 | 103.8 | 5.5 | 103 | 0.74033 |  |  |  | 89.9 | 83.9 | 1.497 | 0.7403 | 0.000806 | 12.234 | 11.837
SW | HA Reference | SW HA #2 | 3.7167 | 1800 | 90 | 24.9 | 41.6 | 196.2 | 40 | 90.1 | 95.4 | 96 | 98.6 | 114.5 | 39.4 | 22.3 | 584.1 | 368.9 | 103.7 | 5.5 | 103.1 | 0.73984 |  |  |  | 89.9 | 84 | 1.497 | 0.7398 | 0.000806 | 12.31 | 11.9111
SW | HA Reference | SW HA #2 | 3.725 | 1800 | 90 | 24.9 | 42.6 | 196.6 | 40 | 90.1 | 95.4 | 96 | 98.3 | 114.25 | 39.4 | 22.4 | 584.8 | 369 | 103.8 | 5.5 | 103 | 0.74027 |  |  |  | 90 | 83.7 | 1.503 | 0.7402 | 0.000803 | 12.2492 | 11.8369
SW | HA Reference | SW HA #2 | 3.7333 | 1800 | 90.1 | 24.9 | 43.5 | 197 | 40.1 | 90.1 | 95.4 | 96 | 98.4 | 114.99 | 39.3 | 22.4 | 588.5 | 369 | 103.7 | 5.5 | 103.1 | 0.73954 |  |  |  | 89.9 | 83.8 | 1.504 | 0.7395 | 0.000805 | 12.3556 | 11.9565
SW | HA Reference | SW HA #2 | 3.7417 | 1800 | 90.1 | 25 | 43.9 | 197.3 | 40 | 90.1 | 95.4 | 96 | 98.4 | 115.3 | 40.8 | 22.4 | 590.7 | 368.7 | 103.8 | 5.5 | 103 | 0.74101 |  |  |  | 90 | 83.9 | 1.499 | 0.741 | 0.000806 | 12.1279 | 11.7251
SW | HA Reference | SW HA #2 | 3.75 | 1800 | 90.1 | 25 | 43 | 197.5 | 40 | 90.1 | 95.5 | 96 | 98.4 | 115.2 | 38.6 | 22.3 | 592.5 | 368.7 | 103.8 | 5.5 | 103.1 | 0.74033 |  |  |  | 90 | 83.9 | 1.503 | 0.7403 | 0.000805 | 12.234 | 11.8279
SW | HA Reference | SW HA #2 | 3.7583 | 1800 | 90.1 | 25 | 41.5 | 197.4 | 40 | 90.2 | 95.5 | 96 | 98.4 | 115.89 | 37.7 | 22.3 | 589.8 | 368.9 | 103.8 | 5.6 | 103.2 | 0.74046 |  |  |  | 90 | 84.1 | 1.499 | 0.7405 | 0.000807 | 12.2037 | 11.8082
SW | HA Reference | SW HA #2 | 3.7667 | 1800 | 90.1 | 25 | 40.3 | 197.2 | 40 | 90.2 | 95.5 | 96 | 98.4 | 115.83 | 37.5 | 22.2 | 586.7 | 368.8 | 103.7 | 5.6 | 103 | 0.74064 |  |  |  | 90 | 83.9 | 1.505 | 0.7407 | 0.000805 | 12.1733 | 11.781
SW | HA Reference | SW HA #2 | 3.775 | 1800 | 90 | 25 | 39.4 | 197.1 | 40 | 90.1 | 95.5 | 96 | 98.5 | 114.95 | 41.4 | 22.2 | 584.7 | 368.8 | 103.8 | 5.6 | 103 | 0.74015 |  |  |  | 90 | 84 | 1.506 | 0.7401 | 0.000806 | 12.2644 | 11.8551
SW | HA Reference | SW HA #2 | 3.7833 | 1800 | 90 | 25 | 38.8 | 196.9 | 40 | 90.1 | 95.5 | 96 | 98.4 | 114.99 | 38.2 | 22.2 | 577.8 | 368.8 | 103.9 | 5.6 | 103.1 | 0.74003 |  |  |  | 90 | 84 | 1.505 | 0.74 | 0.000806 | 12.2796 | 11.8733
SW | HA Reference | SW HA #2 | 3.7917 | 1799 | 90 | 25.1 | 38.5 | 196.6 | 40 | 90 | 95.5 | 96 | 98.5 | 116.99 | 41.5 | 22.2 | 595.1 | 368.8 | 103.8 | 5.6 | 103.1 | 0.73972 |  |  |  | 89.9 | 84 | 1.498 | 0.7397 | 0.000806 | 12.3252 | 11.9293
SW | HA Reference | SW HA #2 | 3.8 | 1800 | 90 | 25.1 | 38.3 | 196.4 | 40.1 | 90 | 95.4 | 96 | 98.4 | 116.34 | 41.2 | 22.2 | 591 | 368.8 | 103.7 | 5.6 | 103 | 0.74009 |  |  |  | 89.9 | 83.9 | 1.493 | 0.74 | 0.000805 | 12.2796 | 11.8732
SW | HA Reference | SW HA #2 | 3.8083 | 1801 | 90 | 25.1 | 38.1 | 196.3 | 40.2 | 90 | 95.4 | 96 | 98.5 | 116.14 | 40.1 | 22.1 | 582.9 | 369 | 103.8 | 5.6 | 103.1 | 0.7399 |  |  |  | 90 | 84 | 1.501 | 0.7399 | 0.000806 | 12.2948 | 11.8929
SW | HA Reference | SW HA #2 | 3.8167 | 1800 | 90 | 25.1 | 38 | 196.3 | 40.1 | 90 | 95.4 | 96 | 98.5 | 116.54 | 39.5 | 22.2 | 591.5 | 368.9 | 103.9 | 5.6 | 103.1 | 0.74058 |  |  |  | 89.9 | 83.9 | 1.506 | 0.7405 | 0.000805 | 12.2037 | 11.7991
SW | HA Reference | SW HA #2 | 3.825 | 1800 | 89.9 | 25.1 | 38 | 196.2 | 40.1 | 90 | 95.4 | 96 | 98.5 | 116.36 | 40.8 | 22.1 | 590.3 | 368.8 | 103.7 | 5.6 | 103 | 0.74027 |  |  |  | 89.9 | 83.9 | 1.499 | 0.7402 | 0.000806 | 12.2492 | 11.846
SW | HA Reference | SW HA #2 | 3.8333 | 1800 | 89.9 | 25.2 | 38 | 196.1 | 40.1 | 90 | 95.4 | 96 | 98.5 | 115.56 | 42.6 | 22 | 583.2 | 369 | 104 | 5.5 | 103 | 0.74021 |  |  |  | 89.9 | 84 | 1.503 | 0.7401 | 0.000806 | 12.2644 | 11.8551
SW | HA Reference | SW HA #2 | 3.8417 | 1800 | 89.9 | 25.4 | 38.1 | 196 | 40.1 | 89.9 | 95.4 | 96 | 98.4 | 114.48 | 45 | 22.1 | 585.8 | 369.2 | 103.9 | 5.5 | 103 | 0.73997 |  |  |  | 89.8 | 84.1 | 1.486 | 0.7399 | 0.000807 | 12.2948 | 11.9005
SW | HA Reference | SW HA #2 | 3.85 | 1800 | 89.9 | 25.3 | 38.7 | 196 | 40.1 | 89.9 | 95.3 | 96 | 98.4 | 112.13 | 42.8 | 22.1 | 576.6 | 369 | 103.7 | 5.5 | 103 | 0.74046 |  |  |  | 89.9 | 84 | 1.504 | 0.7404 | 0.000806 | 12.2189 | 11.8173
SW | HA Reference | SW HA #2 | 3.8583 | 1801 | 89.9 | 25.2 | 39.8 | 196.1 | 40 | 89.9 | 95.3 | 96 | 98.5 | 113.04 | 44.1 | 22.2 | 595.9 | 369.2 | 103.9 | 5.5 | 103 | 0.74003 |  |  |  | 89.8 | 84 | 1.492 | 0.7399 | 0.000807 | 12.2948 | 11.8914
SW | HA Reference | SW HA #2 | 3.8667 | 1800 | 89.9 | 25 | 40.9 | 196.3 | 40 | 89.9 | 95.3 | 96 | 98.4 | 112.46 | 45.1 | 22.3 | 583.2 | 369 | 104 | 5.5 | 103 | 0.74052 |  |  |  | 89.8 | 84 | 1.503 | 0.7404 | 0.000806 | 12.2189 | 11.8173
SW | HA Reference | SW HA #2 | 3.875 | 1800 | 90 | 24.9 | 41.9 | 196.5 | 40 | 89.9 | 95.3 | 96 | 98.4 | 113.72 | 44.8 | 22.3 | 580.7 | 369.4 | 104 | 5.5 | 103 | 0.74058 |  |  |  | 89.8 | 84 | 1.499 | 0.7405 | 0.000806 | 12.2037 | 11.8082
SW | HA Reference | SW HA #2 | 3.8833 | 1800 | 90 | 24.8 | 42.5 | 196.8 | 40 | 89.9 | 95.3 | 96 | 98.5 | 115.54 | 44.4 | 22.3 | 591.8 | 369.1 | 104 | 5.5 | 103.1 | 0.74033 |  |  |  | 89.9 | 84 | 1.499 | 0.7403 | 0.000806 | 12.234 | 11.837
SW | HA Reference | SW HA #2 | 3.8917 | 1800 | 90 | 24.7 | 43 | 197 | 40 | 89.9 | 95.3 | 96 | 98.4 | 114.52 | 44.4 | 22.4 | 584.4 | 369 | 103.9 | 5.5 | 103 | 0.74046 |  |  |  | 89.9 | 84 | 1.502 | 0.7404 | 0.000806 | 12.2189 | 11.8173
SW | HA Reference | SW HA #2 | 3.9 | 1800 | 90.1 | 24.7 | 43.3 | 197.2 | 40.1 | 90 | 95.3 | 96 | 98.4 | 114.69 | 43.8 | 22.3 | 584.6 | 368.9 | 104 | 5.5 | 103 | 0.74015 |  |  |  | 90 | 84 | 1.502 | 0.7401 | 0.000806 | 12.2644 | 11.8551
SW | HA Reference | SW HA #2 | 3.9083 | 1800 | 90.1 | 24.7 | 42.6 | 197.3 | 40 | 90 | 95.3 | 96 | 98.5 | 114.79 | 45 | 22.3 | 587.2 | 368.9 | 103.7 | 5.5 | 103 | 0.74027 |  |  |  | 90 | 84 | 1.5 | 0.7403 | 0.000806 | 12.234 | 11.837
SW | HA Reference | SW HA #2 | 3.9167 | 1800 | 90.1 | 24.7 | 41.3 | 197.2 | 40 | 90 | 95.4 | 96 | 98.5 | 114.57 | 44.3 | 22.3 | 580 | 369.1 | 103.9 | 5.6 | 103.1 | 0.74033 |  |  |  | 90 | 84.1 | 1.496 | 0.7403 | 0.000807 | 12.2341 | 11.8279
SW | HA Reference | SW HA #2 | 3.925 | 1800 | 90.1 | 25 | 40.3 | 197.1 | 40 | 90 | 95.4 | 96 | 98.4 | 114.64 | 44.7 | 22.1 | 584.5 | 368.8 | 103.9 | 5.6 | 103 | 0.74015 |  |  |  | 90 | 84 | 1.495 | 0.7402 | 0.000806 | 12.2492 | 11.8551
SW | HA Reference | SW HA #2 | 3.9333 | 1800 | 90.1 | 25.1 | 39.5 | 196.9 | 40.1 | 89.9 | 95.4 | 96 | 98.5 | 115.55 | 42.9 | 22.1 | 578.1 | 368.8 | 103.9 | 5.6 | 103 | 0.74058 |  |  |  | 89.9 | 83.9 | 1.496 | 0.7405 | 0.000805 | 12.2037 | 11.7991
SW | HA Reference | SW HA #2 | 3.9417 | 1800 | 90 | 25.3 | 39 | 196.7 | 40 | 89.9 | 95.3 | 96 | 98.5 | 115.68 | 44.2 | 22 | 588.4 | 369.1 | 104 | 5.6 | 103.1 | 0.74082 |  |  |  | 90 | 84.1 | 1.5 | 0.7408 | 0.000807 | 12.1582 | 11.7538
SW | HA Reference | SW HA #2 | 3.95 | 1800 | 90 | 25.3 | 38.7 | 196.6 | 40.1 | 89.9 | 95.3 | 96 | 98.5 | 116.21 | 42.5 | 22 | 592.3 | 369.4 | 104 | 5.6 | 103.1 | 0.74033 |  |  |  | 90 | 84.1 | 1.508 | 0.7403 | 0.000807 | 12.2341 | 11.8279
SW | HA Reference | SW HA #2 | 3.9583 | 1800 | 90 | 25.3 | 38.5 | 196.5 | 40.1 | 89.9 | 95.3 | 96 | 98.5 | 115.62 | 42.7 | 22.1 | 588.1 | 369.2 | 103.8 | 5.6 | 103.1 | 0.74107 |  |  |  | 89.9 | 84.1 | 1.498 | 0.741 | 0.000808 | 12.1279 | 11.7252
SW | HA Reference | SW HA #2 | 3.9667 | 1800 | 90 | 25.3 | 38.4 | 196.4 | 40.1 | 89.9 | 95.3 | 96 | 98.5 | 113.14 | 39.9 | 22 | 586.6 | 368.9 | 103.9 | 5.6 | 103.1 | 0.73997 |  |  |  | 90 | 84.1 | 1.502 | 0.74 | 0.000807 | 12.2796 | 11.8824
SW | HA Reference | SW HA #2 | 3.975 | 1801 | 90 | 25.2 | 38.4 | 196.3 | 40.1 | 89.9 | 95.3 | 96 | 98.5 | 113.7 | 41.7 | 22.1 | 584.8 | 369.1 | 103.9 | 5.5 | 103.2 | 0.74039 |  |  |  | 89.9 | 84.2 | 1.498 | 0.7404 | 0.000808 | 12.2189 | 11.8279
SW | HA Reference | SW HA #2 | 3.9833 | 1800 | 90 | 25.1 | 38.4 | 196.3 | 40.1 | 90 | 95.3 | 96 | 98.4 | 114.77 | 58.5 | 22.1 | 595.1 | 368.9 | 103.9 | 5.5 | 103 | 0.74021 |  |  |  | 90 | 84.1 | 1.502 | 0.7402 | 0.000807 | 12.2492 | 11.846
SW | HA Reference | SW HA #2 | 3.9917 | 1800 | 90 | 25 | 38.4 | 196.2 | 40.1 | 90 | 95.3 | 96 | 98.4 | 115.53 | 63.2 | 22.1 | 585.2 | 369.2 | 103.9 | 5.5 | 103.1 | 0.74033 |  |  |  | 89.9 | 84.1 | 1.501 | 0.7403 | 0.000807 | 12.2341 | 11.837
SW | HA Reference | SW HA #2 | 4 | 1800 | 90 | 24.9 | 38.4 | 196.2 | 40 | 90 | 95.3 | 96 | 98.5 | 116.26 | 62.6 | 22.2 | 592 | 369 | 104 | 5.5 | 103.1 | 0.74046 |  |  |  | 90 | 84.2 | 1.503 | 0.7405 | 0.000807 | 12.2037 | 11.8082
SW | HA Reference | SW HA #2 | 4.0083 | 1799 | 90 | 24.7 | 38.4 | 196.2 | 40 | 90 | 95.3 | 96 | 98.5 | 115.99 | 64 | 22.2 | 587.6 | 368.9 | 103.9 | 5.5 | 103.1 | 0.74009 |  |  |  | 90 | 84 | 1.501 | 0.7401 | 0.000806 | 12.2644 | 11.8642
SW | HA Reference | SW HA #2 | 4.0167 | 1800 | 90 | 24.6 | 38.7 | 196.2 | 40 | 89.9 | 95.3 | 96 | 98.4 | 115.67 | 64.5 | 22.3 | 587 | 368.9 | 103.8 | 5.5 | 103.1 | 0.74052 |  |  |  | 90 | 84 | 1.5 | 0.7405 | 0.000806 | 12.2037 | 11.7992
SW | HA Reference | SW HA #2 | 4.025 | 1800 | 89.9 | 24.6 | 39.5 | 196.3 | 40 | 89.9 | 95.3 | 96 | 98.5 | 115.75 | 66.2 | 22.3 | 593.8 | 369.2 | 104 | 5.5 | 103.1 | 0.74058 |  |  |  | 90 | 84.2 | 1.506 | 0.7406 | 0.000808 | 12.1886 | 11.7901
SW | HA Reference | SW HA #2 | 4.0333 | 1800 | 90 | 24.7 | 40.4 | 196.5 | 40 | 89.9 | 95.3 | 96 | 98.5 | 114.97 | 66.2 | 22.3 | 578.9 | 368.8 | 104 | 5.5 | 103.1 | 0.74003 |  |  |  | 89.9 | 84.1 | 1.5 | 0.74 | 0.000807 | 12.2796 | 11.8824
SW | HA Reference | SW HA #2 | 4.0417 | 1800 | 90 | 24.8 | 41.2 | 196.7 | 40.1 | 89.9 | 95.3 | 96 | 98.5 | 116.1 | 63.7 | 22.3 | 583.6 | 369 | 103.9 | 5.5 | 103.1 | 0.73984 |  |  |  | 90 | 84.1 | 1.505 | 0.7398 | 0.000807 | 12.31 | 11.902
SW | HA Reference | SW HA #2 | 4.05 | 1800 | 90 | 24.9 | 41.8 | 196.9 | 40 | 89.9 | 95.3 | 96 | 98.4 | 118.1 | 63.9 | 22.2 | 593.9 | 368.8 | 103.9 | 5.5 | 103 | 0.74027 |  |  |  | 89.9 | 84 | 1.502 | 0.7402 | 0.000807 | 12.2492 | 11.846
SW | HA Reference | SW HA #2 | 4.0583 | 1800 | 90 | 25 | 42.2 | 197.1 | 40 | 89.9 | 95.3 | 96 | 98.5 | 116.75 | 60.6 | 22.3 | 593.9 | 368.9 | 104 | 5.5 | 103 | 0.74033 |  |  |  | 89.9 | 84.1 | 1.497 | 0.7403 | 0.000807 | 12.2341 | 11.837
SW | HA Reference | SW HA #2 | 4.0667 | 1800 | 90 | 25.1 | 42.4 | 197.3 | 40 | 89.9 | 95.3 | 96 | 98.5 | 115.29 | 61.5 | 22.3 | 580.8 | 369 | 103.9 | 5.5 | 103.1 | 0.74039 |  |  |  | 89.9 | 84.1 | 1.499 | 0.7403 | 0.000806 | 12.234 | 11.8279
SW | HA Reference | SW HA #2 | 4.075 | 1800 | 90 | 25.2 | 42.6 | 197.4 | 39.9 | 89.9 | 95.3 | 96 | 98.4 | 114.6 | 60.6 | 22.3 | 584.1 | 369.1 | 103.8 | 5.5 | 103.1 | 0.74076 |  |  |  | 89.9 | 84.1 | 1.501 | 0.7407 | 0.000807 | 12.1734 | 11.772
SW | HA Reference | SW HA #2 | 4.0833 | 1800 | 90.1 | 25.4 | 42.3 | 197.5 | 40 | 89.9 | 95.3 | 96 | 98.4 | 114.86 | 60.6 | 22.3 | 589.5 | 369 | 104 | 5.5 | 103.1 | 0.73972 |  |  |  | 90 | 84 | 1.505 | 0.7397 | 0.000806 | 12.3252 | 11.9202
SW | HA Reference | SW HA #2 | 4.0917 | 1800 | 90 | 25.3 | 41.3 | 197.4 | 39.9 | 89.9 | 95.3 | 96 | 98.5 | 114.89 | 60.2 | 22.2 | 587.2 | 369.1 | 103.8 | 5.5 | 103.2 | 0.73942 |  |  |  | 89.9 | 84 | 1.5 | 0.7394 | 0.000806 | 12.3708 | 11.9748
SW | HA Reference | SW HA #2 | 4.1 | 1800 | 90 | 25.2 | 40.4 | 197.3 | 40 | 89.9 | 95.3 | 96 | 98.5 | 114.72 | 58.8 | 22.2 | 585.8 | 368.9 | 103.8 | 5.5 | 103.1 | 0.7399 |  |  |  | 90 | 84 | 1.493 | 0.7399 | 0.000806 | 12.2948 | 11.8929
SW | HA Reference | SW HA #2 | 4.1083 | 1800 | 90 | 25.1 | 39.8 | 197 | 40 | 90 | 95.3 | 96 | 98.5 | 114.25 | 56.4 | 22.2 | 583.9 | 368.8 | 103.9 | 5.6 | 103.1 | 0.74052 |  |  |  | 90 | 83.8 | 1.502 | 0.7405 | 0.000804 | 12.2037 | 11.7991
SW | HA Reference | SW HA #2 | 4.1167 | 1800 | 90 | 25 | 39.4 | 196.8 | 40 | 90 | 95.3 | 96 | 98.5 | 113.1 | 58.2 | 22.2 | 583.6 | 368.7 | 104 | 5.5 | 103 | 0.74021 |  |  |  | 90 | 83.8 | 1.499 | 0.7402 | 0.000804 | 12.2492 | 11.846
SW | HA Reference | SW HA #2 | 4.125 | 1800 | 90 | 24.9 | 39.2 | 196.7 | 39.9 | 90 | 95.3 | 96 | 98.5 | 114.07 | 59.1 | 22.1 | 587.7 | 368.7 | 103.8 | 5.6 | 103 | 0.73948 |  |  |  | 90 | 83.9 | 1.496 | 0.7395 | 0.000805 | 12.3556 | 11.9565
SW | HA Reference | SW HA #2 | 4.1333 | 1800 | 90 | 24.8 | 39 | 196.5 | 40 | 90 | 95.3 | 96 | 98.5 | 114.89 | 58.9 | 22.1 | 585.7 | 368.9 | 103.9 | 5.6 | 103 | 0.73905 |  |  |  | 90 | 83.8 | 1.505 | 0.7391 | 0.000804 | 12.4164 | 12.0217
SW | HA Reference | SW HA #2 | 4.1417 | 1800 | 90 | 24.7 | 39 | 196.4 | 40 | 90 | 95.3 | 96 | 98.5 | 114.27 | 57.7 | 22.2 | 576 | 369 | 104 | 5.6 | 103.1 | 0.73942 |  |  |  | 90.1 | 84 | 1.504 | 0.7394 | 0.000805 | 12.3708 | 11.9565
SW | HA Reference | SW HA #2 | 4.15 | 1800 | 90 | 24.7 | 38.9 | 196.4 | 40 | 90 | 95.4 | 96 | 98.5 | 113.39 | 60 | 22.1 | 580.2 | 369.1 | 104 | 5.6 | 103.1 | 0.73935 |  |  |  | 90 | 83.9 | 1.504 | 0.7394 | 0.000805 | 12.3708 | 11.9763
SW | HA Reference | SW HA #2 | 4.1583 | 1800 | 90 | 24.7 | 38.9 | 196.4 | 40 | 90 | 95.4 | 96 | 98.5 | 114.13 | 61 | 22.2 | 592.1 | 368.8 | 104 | 5.6 | 103.2 | 0.73972 |  |  |  | 90.1 | 83.9 | 1.505 | 0.7398 | 0.000805 | 12.31 | 11.9111
SW | HA Reference | SW HA #2 | 4.1667 | 1800 | 90 | 24.8 | 38.8 | 196.4 | 40 | 90 | 95.4 | 96 | 98.5 | 114.72 | 59.6 | 22.1 | 588.2 | 369 | 104 | 5.6 | 103.2 | 0.74003 |  |  |  | 90 | 84 | 1.502 | 0.74 | 0.000806 | 12.2796 | 11.8733
SW | HA Reference | SW HA #2 | 4.175 | 1799 | 90 | 24.9 | 38.7 | 196.3 | 39.9 | 90 | 95.4 | 96 | 98.4 | 116.04 | 61.3 | 22.1 | 594.9 | 369.4 | 104 | 5.5 | 103.3 | 0.73923 |  |  |  | 90 | 83.9 | 1.501 | 0.7393 | 0.000805 | 12.386 | 11.9944
SW | HA Reference | SW HA #2 | 4.1833 | 1800 | 90 | 25.2 | 38.7 | 196.3 | 39.9 | 90 | 95.4 | 96 | 98.5 | 116.05 | 58.7 | 22 | 592.8 | 368.9 | 103.9 | 5.5 | 103.2 | 0.73942 |  |  |  | 90 | 84 | 1.501 | 0.7394 | 0.000806 | 12.3708 | 11.9657
SW | HA Reference | SW HA #2 | 4.1917 | 1800 | 90 | 25.4 | 38.6 | 196.3 | 39.9 | 90 | 95.3 | 96 | 98.5 | 116.2 | 59.9 | 21.9 | 586.3 | 368.9 | 104 | 5.5 | 103.1 | 0.73923 |  |  |  | 90 | 83.9 | 1.498 | 0.7392 | 0.000805 | 12.4012 | 11.9944
SW | HA Reference | SW HA #2 | 4.2 | 1800 | 90 | 25.5 | 38.6 | 196.2 | 39.9 | 90 | 95.3 | 96 | 98.5 | 115.98 | 60.3 | 22.1 | 583.6 | 368.9 | 103.9 | 5.5 | 103.1 | 0.74052 |  |  |  | 90 | 84 | 1.506 | 0.7405 | 0.000805 | 12.2037 | 11.7991
SW | HA Reference | SW HA #2 | 4.2083 | 1801 | 90 | 25.4 | 38.7 | 196.2 | 40 | 89.9 | 95.3 | 96 | 98.5 | 116.53 | 60.8 | 22.1 | 575.8 | 369.1 | 103.9 | 5.5 | 103.1 | 0.73972 |  |  |  | 90 | 83.9 | 1.497 | 0.7397 | 0.000805 | 12.3252 | 11.9202
SW | HA Reference | SW HA #2 | 4.2167 | 1800 | 90 | 25.3 | 39 | 196.2 | 39.9 | 89.9 | 95.3 | 96 | 98.4 | 115.73 | 60.4 | 22.1 | 595.7 | 368.6 | 103.8 | 5.5 | 103.1 | 0.74021 |  |  |  | 90 | 83.9 | 1.5 | 0.7402 | 0.000805 | 12.2492 | 11.846
SW | HA Reference | SW HA #2 | 4.225 | 1800 | 90 | 25.1 | 39.9 | 196.3 | 39.9 | 90 | 95.3 | 96 | 98.4 | 115.22 | 59.7 | 22.2 | 583.1 | 369.1 | 103.9 | 5.5 | 103.2 | 0.73984 |  |  |  | 89.9 | 84 | 1.493 | 0.7398 | 0.000806 | 12.31 | 11.9111
SW | HA Reference | SW HA #2 | 4.2333 | 1800 | 90 | 24.9 | 40.8 | 196.5 | 39.9 | 90 | 95.3 | 96 | 98.5 | 114.55 | 61.5 | 22.2 | 577.1 | 368.9 | 104 | 5.5 | 103.2 | 0.74021 |  |  |  | 90 | 84 | 1.5 | 0.7402 | 0.000806 | 12.2492 | 11.846
SW | HA Reference | SW HA #2 | 4.2417 | 1800 | 90 | 24.7 | 41.5 | 196.7 | 39.8 | 90 | 95.3 | 96 | 98.4 | 114.46 | 61.6 | 22.3 | 583.2 | 369.1 | 104.1 | 5.5 | 103.2 | 0.74039 |  |  |  | 90 | 83.9 | 1.505 | 0.7404 | 0.000805 | 12.2188 | 11.8188
SW | HA Reference | SW HA #2 | 4.25 | 1800 | 90 | 24.6 | 42 | 196.9 | 39.9 | 89.9 | 95.3 | 96 | 98.4 | 115.09 | 62.3 | 22.3 | 576 | 369 | 103.8 | 5.5 | 103.2 | 0.7399 |  |  |  | 89.9 | 83.9 | 1.498 | 0.7399 | 0.000805 | 12.2948 | 11.902
SW | HA Reference | SW HA #2 | 4.2583 | 1801 | 90 | 24.6 | 42.3 | 197.1 | 39.9 | 89.9 | 95.3 | 96 | 98.5 | 115.55 | 62.5 | 22.3 | 584.5 | 369.1 | 104 | 5.5 | 103.2 | 0.73935 |  |  |  | 90 | 84 | 1.501 | 0.7393 | 0.000806 | 12.386 | 11.9763
SW | HA Reference | SW HA #2 | 4.2667 | 1800 | 90 | 24.7 | 42.5 | 197.2 | 39.9 | 90 | 95.3 | 96 | 98.5 | 116.37 | 61.4 | 22.2 | 594.5 | 369 | 104 | 5.5 | 103.3 | 0.73948 |  |  |  | 89.9 | 84 | 1.499 | 0.7394 | 0.000807 | 12.3708 | 11.9657
SW | HA Reference | SW HA #2 | 4.275 | 1800 | 90 | 24.9 | 42.7 | 197.4 | 40 | 90 | 95.3 | 96 | 98.5 | 115.52 | 62.6 | 22.3 | 585.6 | 368.9 | 104 | 5.5 | 103.1 | 0.73911 |  |  |  | 90 | 84 | 1.501 | 0.7391 | 0.000806 | 12.4165 | 12.0127
SW | HA Reference | SW HA #2 | 4.2833 | 1800 | 90.1 | 25.1 | 42.1 | 197.4 | 40 | 90 | 95.3 | 96 | 98.5 | 115.67 | 62.5 | 22.2 | 590.2 | 368.9 | 104 | 5.5 | 103.2 | 0.73923 |  |  |  | 90 | 84 | 1.502 | 0.7392 | 0.000806 | 12.4012 | 11.9945
SW | HA Reference | SW HA #2 | 4.2917 | 1800 | 90.1 | 25.3 | 41.1 | 197.3 | 40.1 | 90 | 95.4 | 96 | 98.5 | 115.87 | 60.7 | 22.1 | 583.8 | 368.5 | 104 | 5.5 | 103.2 | 0.7396 |  |  |  | 90 | 83.9 | 1.508 | 0.7396 | 0.000805 | 12.3404 | 11.9384
SW | HA Reference | SW HA #2 | 4.3 | 1800 | 90.1 | 25.3 | 40.3 | 197.1 | 40.1 | 90.1 | 95.4 | 96 | 98.5 | 116.11 | 61.1 | 22.2 | 582.4 | 368.7 | 103.9 | 5.5 | 103.2 | 0.73984 |  |  |  | 90 | 84 | 1.503 | 0.7399 | 0.000806 | 12.2948 | 11.902
SW | HA Reference | SW HA #2 | 4.3083 | 1800 | 90.1 | 25.3 | 39.8 | 196.9 | 39.9 | 90 | 95.4 | 96 | 98.4 | 115.96 | 60.8 | 22.1 | 586.6 | 368.8 | 103.9 | 5.5 | 103.2 | 0.73984 |  |  |  | 90 | 83.9 | 1.497 | 0.7399 | 0.000805 | 12.2948 | 11.902
SW | HA Reference | SW HA #2 | 4.3167 | 1800 | 90 | 25.2 | 39.4 | 196.8 | 39.9 | 90 | 95.4 | 96 | 98.5 | 115.13 | 62.3 | 22.1 | 591.6 | 368.8 | 104 | 5.5 | 103.1 | 0.73972 |  |  |  | 90.1 | 84 | 1.499 | 0.7398 | 0.000806 | 12.31 | 11.9111
SW | HA Reference | SW HA #2 | 4.325 | 1800 | 90 | 25.1 | 39.1 | 196.6 | 39.9 | 90 | 95.4 | 96 | 98.6 | 113.53 | 61.7 | 22.1 | 585.8 | 368.6 | 103.8 | 5.5 | 103.2 | 0.74033 |  |  |  | 90 | 84 | 1.5 | 0.7403 | 0.000805 | 12.234 | 11.8279
SW | HA Reference | SW HA #2 | 4.3333 | 1800 | 90 | 24.9 | 38.9 | 196.4 | 40 | 90 | 95.4 | 96 | 98.5 | 114.3 | 61.7 | 22.1 | 581.4 | 369 | 103.9 | 5.6 | 103.2 | 0.73929 |  |  |  | 90 | 83.9 | 1.501 | 0.7393 | 0.000805 | 12.386 | 11.9853
SW | HA Reference | SW HA #2 | 4.3417 | 1800 | 90 | 24.8 | 38.8 | 196.4 | 39.9 | 89.9 | 95.3 | 96 | 98.4 | 115.36 | 60.5 | 22.1 | 591.5 | 368.9 | 104 | 5.5 | 103.1 | 0.73905 |  |  |  | 90 | 84 | 1.506 | 0.739 | 0.000806 | 12.4317 | 12.0218
SW | HA Reference | SW HA #2 | 4.35 | 1800 | 90 | 24.7 | 38.7 | 196.3 | 40.1 | 89.9 | 95.3 | 96 | 98.5 | 113.11 | 60.7 | 22.1 | 583.7 | 368.8 | 103.9 | 5.5 | 103.1 | 0.73997 |  |  |  | 90 | 83.9 | 1.498 | 0.74 | 0.000805 | 12.2796 | 11.8823
SW | HA Reference | SW HA #2 | 4.3583 | 1800 | 90 | 24.7 | 38.6 | 196.2 | 40.1 | 90 | 95.3 | 96 | 98.4 | 113.32 | 62.1 | 22.1 | 588.2 | 368.8 | 103.8 | 5.5 | 103.1 | 0.74039 |  |  |  | 90 | 83.9 | 1.5 | 0.7404 | 0.000806 | 12.2189 | 11.8188
SW | HA Reference | SW HA #2 | 4.3667 | 1800 | 89.9 | 24.7 | 38.6 | 196.1 | 40.1 | 89.9 | 95.3 | 96 | 98.5 | 114.24 | 60.8 | 22.1 | 587.2 | 369.1 | 104 | 5.5 | 103.2 | 0.73966 |  |  |  | 90 | 84.1 | 1.498 | 0.7396 | 0.000807 | 12.3404 | 11.9293
SW | HA Reference | SW HA #2 | 4.375 | 1800 | 90 | 24.8 | 38.6 | 196.1 | 40.1 | 90 | 95.3 | 96 | 98.5 | 114.3 | 62.6 | 22.1 | 590 | 368.9 | 104 | 5.5 | 103.1 | 0.73978 |  |  |  | 90 | 84 | 1.5 | 0.7398 | 0.000806 | 12.31 | 11.9111
SW | HA Reference | SW HA #2 | 4.3833 | 1800 | 90 | 25 | 38.6 | 196 | 40 | 90 | 95.3 | 96 | 98.5 | 114.94 | 62.7 | 22 | 594.1 | 368.9 | 103.8 | 5.5 | 103.1 | 0.73978 |  |  |  | 90 | 84 | 1.501 | 0.7398 | 0.000806 | 12.31 | 11.9111
SW | HA Reference | SW HA #2 | 4.3917 | 1800 | 90 | 25.2 | 38.6 | 196 | 40.1 | 90 | 95.3 | 96 | 98.5 | 114.12 | 60.6 | 22 | 578.8 | 368.9 | 104 | 5.5 | 103.2 | 0.73978 |  |  |  | 90 | 84.1 | 1.506 | 0.7398 | 0.000806 | 12.31 | 11.9111
SW | HA Reference | SW HA #2 | 4.4 | 1800 | 90 | 25.4 | 38.7 | 196 | 40 | 90 | 95.3 | 96 | 98.5 | 114.89 | 60.2 | 22 | 593.9 | 368.9 | 104.2 | 5.5 | 103.3 | 0.73984 |  |  |  | 90 | 84.1 | 1.501 | 0.7398 | 0.000807 | 12.31 | 11.902
SW | HA Reference | SW HA #2 | 4.4083 | 1800 | 90 | 25.3 | 39 | 196.1 | 39.9 | 90 | 95.3 | 96 | 98.5 | 115.1 | 61.6 | 22 | 591.6 | 368.9 | 103.9 | 5.5 | 103.2 | 0.74009 |  |  |  | 90 | 84.1 | 1.505 | 0.7401 | 0.000807 | 12.2644 | 11.8642
SW | HA Reference | SW HA #2 | 4.4167 | 1800 | 90 | 25.3 | 39.6 | 196.2 | 40 | 90 | 95.3 | 96 | 98.5 | 114.64 | 59.4 | 22.1 | 584.2 | 368.9 | 103.8 | 5.5 | 103.2 | 0.7399 |  |  |  | 90 | 84.1 | 1.506 | 0.7399 | 0.000807 | 12.2948 | 11.893
SW | HA Reference | SW HA #2 | 4.425 | 1800 | 90 | 25.1 | 40.4 | 196.4 | 40.1 | 90 | 95.3 | 96 | 98.5 | 114.9 | 58.6 | 22.2 | 585 | 368.8 | 103.9 | 5.5 | 103 | 0.74052 |  |  |  | 90 | 84 | 1.5 | 0.7405 | 0.000806 | 12.2037 | 11.7992
SW | HA Reference | SW HA #2 | 4.4333 | 1800 | 90 | 25 | 41 | 196.6 | 40.1 | 90 | 95.3 | 96 | 98.4 | 115.19 | 60.4 | 22.2 | 583.3 | 368.8 | 103.9 | 5.4 | 103.1 | 0.74039 |  |  |  | 90 | 83.9 | 1.501 | 0.7404 | 0.000806 | 12.2189 | 11.8188
SW | HA Reference | SW HA #2 | 4.4417 | 1800 | 90 | 24.8 | 41.5 | 196.8 | 40.2 | 90 | 95.3 | 96 | 98.4 | 114.74 | 60.8 | 22.3 | 585.2 | 368.5 | 104 | 5.4 | 103 | 0.7396 |  |  |  | 90 | 83.9 | 1.502 | 0.7396 | 0.000806 | 12.3404 | 11.9384
SW | HA Reference | SW HA #2 | 4.45 | 1800 | 90 | 24.7 | 41.8 | 196.9 | 40 | 90 | 95.3 | 96 | 98.5 | 116.24 | 61.3 | 22.2 | 590.5 | 368.6 | 104 | 5.5 | 103 | 0.73911 |  |  |  | 90 | 84 | 1.501 | 0.7391 | 0.000806 | 12.4165 | 12.0127
SW | HA Reference | SW HA #2 | 4.4583 | 1800 | 90 | 24.6 | 42.1 | 197.1 | 40 | 90 | 95.3 | 96 | 98.5 | 115.15 | 62.9 | 22.3 | 588.2 | 368.8 | 103.9 | 5.5 | 103.1 | 0.73972 |  |  |  | 90 | 84 | 1.504 | 0.7397 | 0.000806 | 12.3252 | 11.9202
SW | HA Reference | SW HA #2 | 4.4667 | 1800 | 90.1 | 24.7 | 42.2 | 197.2 | 40 | 90 | 95.3 | 96 | 98.5 | 115.41 | 62.1 | 22.2 | 595.6 | 368.8 | 103.9 | 5.5 | 103.1 | 0.73972 |  |  |  | 90 | 84 | 1.501 | 0.7397 | 0.000806 | 12.3252 | 11.9202
SW | HA Reference | SW HA #2 | 4.475 | 1800 | 90 | 24.9 | 42.3 | 197.4 | 40 | 90 | 95.3 | 96 | 98.5 | 114.68 | 61.8 | 22.2 | 589.4 | 368.3 | 104 | 5.5 | 103.1 | 0.73972 |  |  |  | 90 | 84 | 1.502 | 0.7397 | 0.000806 | 12.3252 | 11.9202
SW | HA Reference | SW HA #2 | 4.4833 | 1801 | 90.1 | 25 | 42 | 197.4 | 40 | 90 | 95.3 | 96 | 98.4 | 114.37 | 61.7 | 22.1 | 579.6 | 368.6 | 103.9 | 5.5 | 103 | 0.73984 |  |  |  | 90 | 83.9 | 1.502 | 0.7398 | 0.000805 | 12.31 | 11.902
SW | HA Reference | SW HA #2 | 4.4917 | 1800 | 90 | 25.3 | 41.1 | 197.3 | 40.1 | 90 | 95.3 | 96 | 98.5 | 115.02 | 62.4 | 22 | 588.2 | 368.5 | 104.1 | 5.5 | 103 | 0.74003 |  |  |  | 90.1 | 84 | 1.505 | 0.7401 | 0.000806 | 12.2644 | 11.8642
SW | HA Reference | SW HA #2 | 4.5 | 1800 | 90 | 25.4 | 40.3 | 197.2 | 40 | 90 | 95.4 | 96 | 98.5 | 116.08 | 62 | 22 | 596.3 | 368.5 | 103.9 | 5.5 | 103.1 | 0.73942 |  |  |  | 90 | 84 | 1.504 | 0.7394 | 0.000806 | 12.3708 | 11.9657
SW | HA Reference | SW HA #2 | 4.5083 | 1800 | 90 | 25.3 | 39.8 | 197 | 40.1 | 90 | 95.4 | 96 | 98.5 | 116.01 | 59.8 | 22.1 | 594.9 | 368.5 | 103.8 | 5.5 | 103 | 0.73978 |  |  |  | 90.1 | 84 | 1.507 | 0.7398 | 0.000806 | 12.31 | 11.902
SW | HA Reference | SW HA #2 | 4.5167 | 1801 | 90 | 25.3 | 39.4 | 196.9 | 40.1 | 90 | 95.4 | 96 | 98.5 | 115.98 | 59.6 | 22 | 595.1 | 368.6 | 103.9 | 5.5 | 103.1 | 0.73899 |  |  |  | 90 | 84 | 1.494 | 0.739 | 0.000806 | 12.4317 | 12.0309
SW | HA Reference | SW HA #2 | 4.525 | 1800 | 90 | 25.2 | 39.2 | 196.7 | 40.1 | 90 | 95.3 | 96 | 98.5 | 115.35 | 62.4 | 22 | 584.1 | 368.7 | 103.8 | 5.5 | 103 | 0.74033 |  |  |  | 90 | 84 | 1.502 | 0.7403 | 0.000806 | 12.234 | 11.8279
SW | HA Reference | SW HA #2 | 4.5333 | 1800 | 90 | 25 | 39.1 | 196.6 | 40 | 90 | 95.3 | 96 | 98.5 | 114.47 | 60.2 | 22.1 | 585.6 | 368.5 | 103.9 | 5.5 | 103.1 | 0.74009 |  |  |  | 90 | 84 | 1.503 | 0.7401 | 0.000806 | 12.2644 | 11.8642
SW | HA Reference | SW HA #2 | 4.5417 | 1800 | 90 | 24.9 | 39.1 | 196.5 | 40 | 90 | 95.4 | 96 | 98.5 | 114.93 | 59.7 | 22.1 | 585.9 | 368.5 | 104 | 5.5 | 103.1 | 0.7399 |  |  |  | 90 | 84 | 1.503 | 0.7399 | 0.000806 | 12.2948 | 11.8929
SW | HA Reference | SW HA #2 | 4.55 | 1800 | 90 | 24.7 | 39 | 196.4 | 40 | 90 | 95.4 | 96 | 98.5 | 115.93 | 59.9 | 22.1 | 591.3 | 368.7 | 103.8 | 5.6 | 103.1 | 0.73997 |  |  |  | 90 | 84 | 1.498 | 0.74 | 0.000806 | 12.2796 | 11.8823
SW | HA Reference | SW HA #2 | 4.5583 | 1800 | 90 | 24.6 | 38.9 | 196.3 | 40.1 | 90 | 95.4 | 96 | 98.5 | 115.6 | 59.6 | 22.1 | 585.5 | 368.6 | 103.9 | 5.6 | 103.1 | 0.73978 |  |  |  | 90 | 84.1 | 1.499 | 0.7398 | 0.000807 | 12.31 | 11.9111
SW | HA Reference | SW HA #2 | 4.5667 | 1800 | 90 | 24.6 | 38.9 | 196.3 | 40 | 90 | 95.4 | 96 | 98.5 | 116.11 | 61.1 | 22 | 584.3 | 368.8 | 103.9 | 5.5 | 103.1 | 0.74009 |  |  |  | 90.1 | 84.1 | 1.503 | 0.7401 | 0.000807 | 12.2644 | 11.8551
SW | HA Reference | SW HA #2 | 4.575 | 1800 | 90 | 24.8 | 38.8 | 196.3 | 40.1 | 90 | 95.3 | 96 | 98.5 | 114.84 | 60.5 | 22.1 | 581.2 | 368.4 | 103.9 | 5.5 | 103.1 | 0.74033 |  |  |  | 90 | 84.1 | 1.502 | 0.7403 | 0.000807 | 12.2341 | 11.8279
SW | HA Reference | SW HA #2 | 4.5833 | 1800 | 90 | 25 | 38.8 | 196.3 | 40.1 | 90 | 95.4 | 96 | 98.6 | 115.54 | 62.7 | 22 | 582.8 | 368.7 | 103.8 | 5.5 | 103.1 | 0.73997 |  |  |  | 90.1 | 84.2 | 1.501 | 0.74 | 0.000808 | 12.2796 | 11.8733
SW | HA Reference | SW HA #2 | 4.5917 | 1800 | 90 | 25.2 | 38.8 | 196.4 | 40.1 | 90 | 95.3 | 95.9 | 98.5 | 115.05 | 62.4 | 22 | 594.4 | 368.8 | 103.8 | 5.5 | 103.1 | 0.7396 |  |  |  | 90 | 84.2 | 1.505 | 0.7396 | 0.000807 | 12.3404 | 11.9384
SW | HA Reference | SW HA #2 | 4.6 | 1800 | 90 | 25.4 | 38.8 | 196.4 | 40.1 | 89.9 | 95.3 | 96 | 98.5 | 113.07 | 59.4 | 22 | 583 | 368.7 | 103.8 | 5.5 | 103.1 | 0.74052 |  |  |  | 90 | 84 | 1.504 | 0.7405 | 0.000806 | 12.2037 | 11.7992
SW | HA Reference | SW HA #2 | 4.6083 | 1800 | 90 | 25.3 | 38.7 | 196.4 | 40.1 | 90 | 95.3 | 96 | 98.5 | 111.7 | 58.6 | 22 | 576.6 | 369 | 103.9 | 5.5 | 103.1 | 0.74027 |  |  |  | 90 | 84.1 | 1.502 | 0.7402 | 0.000807 | 12.2492 | 11.837
SW | HA Reference | SW HA #2 | 4.6167 | 1800 | 90 | 25.3 | 38.9 | 196.3 | 40.1 | 90 | 95.3 | 96 | 98.5 | 114.43 | 58 | 22 | 588 | 368.6 | 103.8 | 5.5 | 103.1 | 0.74021 |  |  |  | 89.9 | 84.1 | 1.491 | 0.7402 | 0.000807 | 12.2492 | 11.8551
SW | HA Reference | SW HA #2 | 4.625 | 1800 | 90 | 25.1 | 39.4 | 196.2 | 40 | 89.9 | 95.3 | 96 | 98.5 | 115.22 | 60.4 | 22.1 | 590.9 | 368.5 | 103.8 | 5.5 | 103 | 0.73905 |  |  |  | 90 | 84 | 1.496 | 0.739 | 0.000806 | 12.4317 | 12.0218
SW | HA Reference | SW HA #2 | 4.6333 | 1800 | 90 | 25 | 40.2 | 196.4 | 40 | 89.9 | 95.3 | 96 | 98.5 | 115.3 | 59.1 | 22.1 | 585.4 | 368.6 | 103.7 | 5.5 | 103.1 | 0.74003 |  |  |  | 89.9 | 83.9 | 1.496 | 0.74 | 0.000806 | 12.2796 | 11.8823
SW | HA Reference | SW HA #2 | 4.6417 | 1801 | 90 | 24.9 | 40.9 | 196.5 | 39.9 | 90 | 95.3 | 96 | 98.5 | 114.72 | 58.8 | 22.2 | 577.4 | 368.7 | 103.9 | 5.5 | 103.1 | 0.73935 |  |  |  | 90 | 84.1 | 1.503 | 0.7393 | 0.000807 | 12.386 | 11.9763
SW | HA Reference | SW HA #2 | 4.65 | 1800 | 90 | 24.7 | 41.5 | 196.7 | 39.9 | 89.9 | 95.3 | 96 | 98.5 | 115.24 | 59 | 22.1 | 585 | 368.7 | 103.9 | 5.4 | 103 | 0.73997 |  |  |  | 89.9 | 84 | 1.495 | 0.7399 | 0.000806 | 12.2948 | 11.8914
SW | HA Reference | SW HA #2 | 4.6583 | 1801 | 90 | 24.6 | 41.8 | 196.8 | 39.9 | 89.9 | 95.3 | 96 | 98.5 | 114.9 | 58.1 | 22.2 | 584.2 | 368.5 | 103.8 | 5.5 | 103.1 | 0.73905 |  |  |  | 90 | 84 | 1.497 | 0.739 | 0.000806 | 12.4317 | 12.0218
SW | HA Reference | SW HA #2 | 4.6667 | 1800 | 90 | 24.6 | 42.1 | 197 | 39.9 | 90 | 95.3 | 96 | 98.5 | 115.3 | 58.2 | 22.2 | 592.3 | 368.7 | 103.8 | 5.4 | 103.1 | 0.74058 |  |  |  | 89.9 | 84.1 | 1.502 | 0.7405 | 0.000807 | 12.2037 | 11.7992
SW | HA Reference | SW HA #2 | 4.675 | 1800 | 90.1 | 24.7 | 42.3 | 197.1 | 39.9 | 90 | 95.3 | 96 | 98.5 | 114.76 | 58.2 | 22.2 | 594.9 | 368.6 | 103.9 | 5.4 | 103.1 | 0.74027 |  |  |  | 90 | 84.1 | 1.504 | 0.7403 | 0.000807 | 12.2341 | 11.837
SW | HA Reference | SW HA #2 | 4.6833 | 1800 | 90.1 | 24.9 | 42.5 | 197.3 | 39.9 | 90 | 95.4 | 96 | 98.5 | 114.19 | 57.3 | 22.2 | 585.9 | 368.4 | 103.9 | 5.4 | 103.2 | 0.73886 |  |  |  | 90 | 84 | 1.504 | 0.7389 | 0.000806 | 12.4469 | 12.0506
SW | HA Reference | SW HA #2 | 4.6917 | 1800 | 90.1 | 25.1 | 42.1 | 197.4 | 40 | 90.1 | 95.4 | 96 | 98.5 | 114.91 | 55.8 | 22 | 589.4 | 368.7 | 103.8 | 5.5 | 103.3 | 0.74064 |  |  |  | 90.1 | 84.1 | 1.508 | 0.7407 | 0.000807 | 12.1734 | 11.772
SW | HA Reference | SW HA #2 | 4.7 | 1800 | 90.1 | 25.4 | 41.2 | 197.3 | 39.9 | 90.1 | 95.4 | 96 | 98.5 | 116.35 | 49 | 22 | 595.1 | 368.4 | 104 | 5.5 | 103.1 | 0.7396 |  |  |  | 90.1 | 84.1 | 1.499 | 0.7396 | 0.000807 | 12.3404 | 11.9293
SW | HA Reference | SW HA #2 | 4.7083 | 1800 | 90.1 | 25.4 | 40.4 | 197.2 | 40 | 90.1 | 95.4 | 96 | 98.5 | 115.73 | 45.1 | 22 | 577.9 | 368.2 | 103.7 | 5.5 | 103.2 | 0.7396 |  |  |  | 90.1 | 84 | 1.499 | 0.7397 | 0.000806 | 12.3252 | 11.9293
SW | HA Reference | SW HA #2 | 4.7167 | 1800 | 90 | 25.3 | 39.8 | 197 | 39.9 | 90.1 | 95.4 | 96 | 98.5 | 115.6 | 43.7 | 22 | 583.4 | 368.5 | 103.9 | 5.5 | 103.2 | 0.73948 |  |  |  | 90.1 | 84 | 1.502 | 0.7396 | 0.000806 | 12.3404 | 11.9475
SW | HA Reference | SW HA #2 | 4.725 | 1800 | 90 | 25.3 | 39.4 | 196.9 | 40 | 90 | 95.4 | 96 | 98.5 | 114.65 | 50.7 | 21.9 | 579.8 | 368.6 | 103.8 | 5.5 | 103.1 | 0.73942 |  |  |  | 90 | 84 | 1.506 | 0.7394 | 0.000806 | 12.3708 | 11.9657
SW | HA Reference | SW HA #2 | 4.7333 | 1800 | 90 | 25.1 | 39.1 | 196.7 | 39.9 | 90 | 95.4 | 96 | 98.5 | 116.15 | 55 | 21.9 | 593.8 | 368.6 | 103.8 | 5.5 | 103.2 | 0.73978 |  |  |  | 90.1 | 84.1 | 1.501 | 0.7398 | 0.000806 | 12.31 | 11.902
SW | HA Reference | SW HA #2 | 4.7417 | 1800 | 90 | 25 | 38.9 | 196.5 | 39.9 | 90 | 95.4 | 96 | 98.5 | 116.11 | 59 | 21.9 | 586 | 368.7 | 104 | 5.5 | 103.2 | 0.73929 |  |  |  | 90 | 84.1 | 1.499 | 0.7393 | 0.000807 | 12.386 | 11.9854
SW | HA Reference | SW HA #2 | 4.75 | 1800 | 90 | 24.8 | 38.8 | 196.4 | 40 | 90 | 95.4 | 96 | 98.5 | 116.56 | 71.3 | 22 | 594.3 | 368.4 | 103.8 | 5.5 | 103.1 | 0.74033 |  |  |  | 90 | 84 | 1.502 | 0.7403 | 0.000806 | 12.234 | 11.8279
SW | HA Reference | SW HA #2 | 4.7583 | 1800 | 90 | 24.7 | 38.7 | 196.2 | 40.1 | 90 | 95.4 | 96 | 98.5 | 114.56 | 72.8 | 22 | 582.4 | 368.5 | 103.9 | 5.5 | 103 | 0.73935 |  |  |  | 90 | 83.9 | 1.5 | 0.7394 | 0.000805 | 12.3708 | 11.9763
SW | HA Reference | SW HA #2 | 4.7667 | 1800 | 89.9 | 24.6 | 38.7 | 196.2 | 40 | 90 | 95.3 | 96 | 98.5 | 115.4 | 73.9 | 22.1 | 584.3 | 368.6 | 104 | 5.5 | 103.2 | 0.73935 |  |  |  | 90 | 83.9 | 1.502 | 0.7394 | 0.000805 | 12.3708 | 11.9763
SW | HA Reference | SW HA #2 | 4.775 | 1800 | 89.9 | 24.6 | 38.7 | 196.2 | 40 | 90 | 95.4 | 96 | 98.5 | 115.96 | 73.7 | 22.1 | 583.6 | 368.6 | 103.8 | 5.5 | 103.1 | 0.73954 |  |  |  | 90.1 | 84 | 1.503 | 0.7396 | 0.000805 | 12.3404 | 11.9384
SW | HA Reference | SW HA #2 | 4.7833 | 1800 | 89.9 | 24.8 | 38.7 | 196.2 | 40 | 90 | 95.4 | 96 | 98.5 | 115.25 | 71.4 | 22 | 586.2 | 368.2 | 103.9 | 5.5 | 103 | 0.73935 |  |  |  | 90 | 83.8 | 1.495 | 0.7394 | 0.000804 | 12.3708 | 11.9762
SW | HA Reference | SW HA #2 | 4.7917 | 1800 | 89.9 | 25 | 38.7 | 196.2 | 40 | 90 | 95.4 | 96 | 98.6 | 114.1 | 71.3 | 22 | 584.2 | 368.3 | 103.9 | 5.5 | 103 | 0.7396 |  |  |  | 90 | 84 | 1.504 | 0.7396 | 0.000805 | 12.3404 | 11.9384
SW | HA Reference | SW HA #2 | 4.8 | 1800 | 90 | 25.2 | 38.6 | 196.1 | 40 | 90 | 95.4 | 96 | 98.5 | 114.01 | 68.3 | 22 | 585.1 | 368.6 | 103.8 | 5.5 | 102.9 | 0.73886 |  |  |  | 90 | 84 | 1.491 | 0.7389 | 0.000806 | 12.4469 | 12.0506
SW | HA Reference | SW HA #2 | 4.8083 | 1800 | 90 | 25.4 | 38.6 | 196.1 | 39.9 | 90 | 95.3 | 96 | 98.5 | 114.06 | 69.7 | 21.9 | 589.5 | 368.6 | 103.8 | 5.5 | 103.2 | 0.73948 |  |  |  | 90 | 83.9 | 1.503 | 0.7395 | 0.000805 | 12.3556 | 11.9565
SW | HA Reference | SW HA #2 | 4.8167 | 1800 | 90 | 25.4 | 38.8 | 196.2 | 39.9 | 90 | 95.3 | 96 | 98.4 | 115.28 | 67.1 | 22 | 593.4 | 368.4 | 103.9 | 5.5 | 103.1 | 0.73978 |  |  |  | 90 | 83.8 | 1.504 | 0.7398 | 0.000804 | 12.3099 | 11.9111
SW | HA Reference | SW HA #2 | 4.825 | 1800 | 90 | 25.3 | 39.5 | 196.3 | 40 | 90 | 95.3 | 96 | 98.5 | 114.72 | 66.1 | 22 | 593.8 | 368.4 | 103.9 | 5.5 | 102.9 | 0.73893 |  |  |  | 90 | 83.8 | 1.499 | 0.7389 | 0.000804 | 12.4469 | 12.0399
SW | HA Reference | SW HA #2 | 4.8333 | 1800 | 90 | 25.2 | 40.4 | 196.4 | 40.1 | 90 | 95.4 | 96 | 98.6 | 115.08 | 65.7 | 22.1 | 591.4 | 368.2 | 103.8 | 5.4 | 103 | 0.74009 |  |  |  | 90.1 | 83.9 | 1.506 | 0.7401 | 0.000805 | 12.2644 | 11.8551
SW | HA Reference | SW HA #2 | 4.8417 | 1800 | 90 | 25 | 41.3 | 196.6 | 40.1 | 90.1 | 95.4 | 96 | 98.6 | 114.63 | 65.7 | 22.2 | 585.7 | 368.2 | 103.8 | 5.4 | 102.9 | 0.73886 |  |  |  | 90 | 83.9 | 1.49 | 0.7389 | 0.000805 | 12.4469 | 12.0506
SW | HA Reference | SW HA #2 | 4.85 | 1800 | 90 | 24.9 | 41.9 | 196.8 | 40.1 | 90.1 | 95.4 | 96 | 98.5 | 114.78 | 65.9 | 22.2 | 581.5 | 368 | 103.8 | 5.4 | 102.8 | 0.73948 |  |  |  | 90.1 | 83.8 | 1.492 | 0.7395 | 0.000804 | 12.3556 | 11.9474
SW | HA Reference | SW HA #2 | 4.8583 | 1800 | 90.1 | 24.7 | 42.4 | 197.1 | 40.1 | 90.2 | 95.4 | 96 | 98.6 | 114.55 | 67.4 | 22.3 | 576 | 367.9 | 103.7 | 5.4 | 103 | 0.73917 |  |  |  | 90.1 | 83.8 | 1.503 | 0.7393 | 0.000804 | 12.386 | 11.9944
SW | HA Reference | SW HA #2 | 4.8667 | 1800 | 90.1 | 24.6 | 42.8 | 197.3 | 40.1 | 90.2 | 95.5 | 96 | 98.5 | 114.27 | 65.3 | 22.3 | 581.2 | 367.8 | 103.7 | 5.4 | 103 | 0.73917 |  |  |  | 90.2 | 83.7 | 1.498 | 0.7393 | 0.000803 | 12.386 | 11.9853
SW | HA Reference | SW HA #2 | 4.875 | 1800 | 90.1 | 24.6 | 43 | 197.5 | 40.1 | 90.2 | 95.5 | 96 | 98.5 | 114.66 | 63.2 | 22.2 | 576.8 | 367.8 | 103.9 | 5.5 | 102.9 | 0.73966 |  |  |  | 90.2 | 83.9 | 1.504 | 0.7398 | 0.000804 | 12.3099 | 11.9111
SW | HA Reference | SW HA #2 | 4.8833 | 1800 | 90.1 | 24.8 | 42.4 | 197.6 | 40 | 90.2 | 95.5 | 96 | 98.5 | 115.24 | 64.2 | 22.2 | 583.1 | 368 | 103.6 | 5.5 | 103 | 0.74009 |  |  |  | 90.1 | 83.8 | 1.507 | 0.7402 | 0.000804 | 12.2492 | 11.8551
SW | HA Reference | SW HA #2 | 4.8917 | 1800 | 90.1 | 24.9 | 41.4 | 197.6 | 40 | 90.2 | 95.5 | 96 | 98.6 | 115.21 | 63.2 | 22.1 | 587.3 | 367.8 | 103.8 | 5.5 | 103 | 0.74015 |  |  |  | 90.2 | 84 | 1.502 | 0.7403 | 0.000805 | 12.234 | 11.8369
SW | HA Reference | SW HA #2 | 4.9 | 1800 | 90.1 | 25.2 | 40.5 | 197.5 | 40.1 | 90.3 | 95.5 | 96 | 98.5 | 115.1 | 65.7 | 22.1 | 583.6 | 367.9 | 103.9 | 5.5 | 102.9 | 0.73942 |  |  |  | 90.1 | 84 | 1.507 | 0.7395 | 0.000806 | 12.3556 | 11.9566
SW | HA Reference | SW HA #2 | 4.9083 | 1800 | 90.1 | 25.4 | 39.9 | 197.3 | 40.2 | 90.3 | 95.6 | 96 | 98.5 | 114.4 | 63.2 | 22 | 580.1 | 367.7 | 103.5 | 5.5 | 102.8 | 0.73905 |  |  |  | 90.2 | 83.9 | 1.499 | 0.7392 | 0.000805 | 12.4012 | 12.0035
SW | HA Reference | SW HA #2 | 4.9167 | 1800 | 90 | 25.4 | 39.5 | 197.1 | 40.2 | 90.3 | 95.6 | 96 | 98.5 | 113 | 62.6 | 22 | 576.5 | 367.7 | 103.9 | 5.5 | 102.9 | 0.73948 |  |  |  | 90.2 | 83.9 | 1.506 | 0.7396 | 0.000805 | 12.3404 | 11.9384
SW | HA Reference | SW HA #2 | 4.925 | 1800 | 90 | 25.3 | 39.3 | 196.9 | 40.2 | 90.3 | 95.6 | 96 | 98.5 | 113.77 | 64 | 22 | 580.4 | 367.7 | 103.8 | 5.5 | 102.8 | 0.7396 |  |  |  | 90.2 | 83.9 | 1.499 | 0.7397 | 0.000805 | 12.3252 | 11.9202
SW | HA Reference | SW HA #2 | 4.9333 | 1800 | 90 | 25.2 | 39.1 | 196.8 | 40 | 90.3 | 95.6 | 96 | 98.5 | 114.91 | 64.8 | 22 | 590.8 | 367.7 | 103.8 | 5.5 | 102.8 | 0.73942 |  |  |  | 90.2 | 84 | 1.505 | 0.7395 | 0.000805 | 12.3556 | 11.9475
SW | HA Reference | SW HA #2 | 4.9417 | 1800 | 89.9 | 25.1 | 39 | 196.6 | 40.1 | 90.3 | 95.6 | 96 | 98.6 | 115.32 | 63.8 | 22.1 | 584 | 367.7 | 103.8 | 5.5 | 103 | 0.73997 |  |  |  | 90.1 | 84.1 | 1.498 | 0.74 | 0.000807 | 12.2796 | 11.8733
SW | HA Reference | SW HA #2 | 4.95 | 1800 | 90 | 24.9 | 38.9 | 196.5 | 40 | 90.3 | 95.6 | 96 | 98.6 | 114.98 | 63 | 22 | 577.4 | 367.7 | 103.8 | 5.5 | 102.9 | 0.73984 |  |  |  | 90.1 | 84 | 1.507 | 0.7399 | 0.000806 | 12.2948 | 11.8929
SW | HA Reference | SW HA #2 | 4.9583 | 1800 | 89.9 | 24.7 | 38.8 | 196.4 | 39.9 | 90.2 | 95.6 | 96 | 98.5 | 115.3 | 64.6 | 22 | 587 | 367.7 | 103.8 | 5.5 | 102.8 | 0.73948 |  |  |  | 90.1 | 84 | 1.501 | 0.7395 | 0.000805 | 12.3556 | 11.9475
SW | HA Reference | SW HA #2 | 4.9667 | 1800 | 89.9 | 24.6 | 38.7 | 196.2 | 39.9 | 90.2 | 95.5 | 96 | 98.5 | 114.5 | 64.2 | 22.1 | 590.2 | 367.8 | 103.9 | 5.5 | 102.9 | 0.74003 |  |  |  | 90.1 | 84 | 1.497 | 0.7401 | 0.000806 | 12.2644 | 11.8642
SW | HA Reference | SW HA #2 | 4.975 | 1800 | 89.9 | 24.6 | 38.7 | 196.1 | 39.9 | 90.2 | 95.5 | 96 | 98.5 | 114.98 | 64.6 | 22 | 586.2 | 367.9 | 103.9 | 5.5 | 102.9 | 0.73948 |  |  |  | 90.1 | 84.1 | 1.484 | 0.7395 | 0.000807 | 12.3556 | 11.9475
SW | HA Reference | SW HA #2 | 4.9833 | 1800 | 89.9 | 24.7 | 38.6 | 196.1 | 40 | 90.2 | 95.5 | 96.1 | 98.5 | 115.36 | 65.5 | 22.2 | 589.5 | 368.3 | 103.9 | 5.5 | 102.9 | 0.73923 |  |  |  | 90 | 84.2 | 1.498 | 0.7393 | 0.000808 | 12.3861 | 11.9945
SW | HA Reference | SW HA #2 | 4.9917 | 1800 | 89.9 | 24.9 | 38.6 | 196 | 40.1 | 90.1 | 95.5 | 96.1 | 98.5 | 114.17 | 65.5 | 22.2 | 590.7 | 368 | 103.9 | 5.5 | 103 | 0.73935 |  |  |  | 90 | 84.1 | 1.497 | 0.7394 | 0.000807 | 12.3708 | 11.9763
SW | HA Reference | SW HA #2 | 5 | 1800 | 89.9 | 25.2 | 38.6 | 195.9 | 40.1 | 90.1 | 95.5 | 96.2 | 98.5 | 114.03 | 65.1 | 22.3 | 592.8 | 368.2 | 103.8 | 5.5 | 102.9 | 0.73917 |  |  |  | 89.9 | 84.1 | 1.489 | 0.7391 | 0.000807 | 12.4165 | 12.0127
SW | HA Reference | SW HA #2 | 5.0083 | 1800 | 89.9 | 25.4 | 38.7 | 195.9 | 40 | 90 | 95.4 | 96.2 | 98.5 | 114.21 | 66.9 | 22.2 | 593.4 | 368.3 | 103.8 | 5.5 | 102.9 | 0.73923 |  |  |  | 89.9 | 84.1 | 1.499 | 0.7392 | 0.000807 | 12.4013 | 12.0036
SW | HA Reference | SW HA #2 | 5.0167 | 1800 | 89.9 | 25.4 | 38.8 | 195.9 | 40.1 | 90 | 95.4 | 96.2 | 98.5 | 114.49 | 64.8 | 22.3 | 577.4 | 368.3 | 103.9 | 5.5 | 102.9 | 0.73972 |  |  |  | 89.9 | 84.1 | 1.501 | 0.7396 | 0.000807 | 12.3404 | 11.9293
SW | HA Reference | SW HA #2 | 5.025 | 1799 | 89.9 | 25.3 | 39.2 | 195.9 | 39.9 | 89.9 | 95.4 | 96.2 | 98.6 | 115.63 | 64.5 | 22.3 | 588.7 | 368.1 | 104 | 5.5 | 103 | 0.74033 |  |  |  | 89.9 | 84.1 | 1.498 | 0.7402 | 0.000807 | 12.2492 | 11.837
SW | HA Reference | SW HA #2 | 5.0333 | 1800 | 89.9 | 25.2 | 39.7 | 196 | 39.9 | 89.9 | 95.3 | 96.2 | 98.5 | 114.84 | 63.9 | 22.3 | 585.9 | 368.4 | 103.9 | 5.5 | 102.9 | 0.74058 |  |  |  | 89.9 | 84 | 1.504 | 0.7405 | 0.000806 | 12.2037 | 11.7992
SW | HA Reference | SW HA #2 | 5.0417 | 1800 | 90 | 25 | 40.2 | 196.2 | 39.9 | 89.9 | 95.3 | 96.2 | 98.5 | 115.57 | 64.1 | 22.3 | 587.4 | 368.5 | 103.9 | 5.4 | 102.9 | 0.74015 |  |  |  | 89.8 | 84.1 | 1.496 | 0.7401 | 0.000807 | 12.2644 | 11.8733
SW | HA Reference | SW HA #2 | 5.05 | 1800 | 90 | 24.9 | 40.7 | 196.3 | 39.9 | 89.9 | 95.3 | 96.1 | 98.6 | 116.06 | 63.7 | 22.3 | 595.7 | 368.5 | 103.7 | 5.4 | 103 | 0.74027 |  |  |  | 89.9 | 84.2 | 1.505 | 0.7402 | 0.000808 | 12.2493 | 11.8461
SW | HA Reference | SW HA #2 | 5.0583 | 1800 | 90 | 24.7 | 41 | 196.5 | 39.9 | 89.9 | 95.3 | 96.1 | 98.6 | 115.26 | 62.7 | 22.4 | 586.2 | 368.3 | 103.9 | 5.4 | 102.9 | 0.74015 |  |  |  | 89.9 | 84.1 | 1.5 | 0.7401 | 0.000808 | 12.2644 | 11.8642
SW | HA Reference | SW HA #2 | 5.0667 | 1800 | 90.1 | 24.6 | 41.2 | 196.6 | 40 | 89.9 | 95.3 | 96.1 | 98.5 | 114.17 | 64.8 | 22.4 | 580.6 | 368.5 | 104 | 5.4 | 102.9 | 0.74027 |  |  |  | 89.9 | 84.1 | 1.496 | 0.7402 | 0.000807 | 12.2492 | 11.846
SW | HA Reference | SW HA #2 | 5.075 | 1800 | 90.1 | 24.6 | 41.4 | 196.8 | 40 | 90 | 95.3 | 96.1 | 98.6 | 115.34 | 64.7 | 22.4 | 592.6 | 368.6 | 103.9 | 5.4 | 102.9 | 0.73923 |  |  |  | 89.9 | 84.2 | 1.501 | 0.7392 | 0.000808 | 12.4013 | 12.0036
SW | HA Reference | SW HA #2 | 5.0833 | 1800 | 90.1 | 24.7 | 41.5 | 196.9 | 40 | 90 | 95.3 | 96.1 | 98.6 | 115.31 | 62 | 22.3 | 593 | 368.5 | 103.9 | 5.4 | 102.9 | 0.73972 |  |  |  | 89.9 | 84.2 | 1.503 | 0.7397 | 0.000808 | 12.3252 | 11.9293
SW | HA Reference | SW HA #2 | 5.0917 | 1800 | 90.1 | 24.8 | 41.6 | 197.1 | 40 | 90 | 95.4 | 96.1 | 98.5 | 114.43 | 64.2 | 22.3 | 586.2 | 368 | 103.8 | 5.4 | 102.9 | 0.74009 |  |  |  | 90 | 84.1 | 1.502 | 0.7401 | 0.000806 | 12.2644 | 11.8642
SW | HA Reference | SW HA #2 | 5.1 | 1800 | 90 | 25.1 | 41.6 | 197.1 | 39.9 | 89.9 | 95.3 | 96.1 | 98.5 | 115.24 | 63.6 | 22.2 | 581.9 | 368.3 | 103.9 | 5.4 | 102.9 | 0.7407 |  |  |  | 89.9 | 84.1 | 1.5 | 0.7406 | 0.000807 | 12.1885 | 11.781
SW | HA Reference | SW HA #2 | 5.1083 | 1799 | 90 | 25.4 | 41.6 | 197.2 | 39.9 | 89.9 | 95.3 | 96.1 | 98.6 | 115.53 | 64.7 | 22.1 | 582 | 368.2 | 104 | 5.4 | 102.9 | 0.73978 |  |  |  | 89.9 | 84.1 | 1.503 | 0.7397 | 0.000807 | 12.3252 | 11.9202
SW | HA Reference | SW HA #2 | 5.1167 | 1800 | 90 | 25.5 | 41.6 | 197.2 | 39.8 | 89.9 | 95.3 | 96.1 | 98.5 | 114.86 | 65.2 | 22.2 | 595.3 | 368.2 | 103.6 | 5.4 | 102.9 | 0.73917 |  |  |  | 89.8 | 84.1 | 1.491 | 0.7391 | 0.000807 | 12.4165 | 12.0218
SW | HA Reference | SW HA #2 | 5.125 | 1799 | 90 | 25.4 | 41.1 | 197.2 | 39.9 | 89.9 | 95.3 | 96.1 | 98.5 | 113.98 | 64.8 | 22.2 | 579.5 | 368 | 103.8 | 5.5 | 102.8 | 0.74009 |  |  |  | 89.9 | 84 | 1.503 | 0.74 | 0.000806 | 12.2796 | 11.8733
SW | HA Reference | SW HA #2 | 5.1333 | 1800 | 90 | 25.3 | 40.5 | 197.1 | 39.9 | 89.9 | 95.3 | 96.1 | 98.5 | 115.13 | 64.1 | 22.2 | 593.8 | 368.1 | 104 | 5.5 | 102.7 | 0.73923 |  |  |  | 89.9 | 84 | 1.491 | 0.7392 | 0.000807 | 12.4013 | 12.0036
SW | HA Reference | SW HA #2 | 5.1417 | 1800 | 90 | 25.1 | 40 | 196.9 | 39.9 | 89.9 | 95.3 | 96 | 98.5 | 116.36 | 65 | 22.1 | 587.8 | 368 | 103.9 | 5.5 | 102.9 | 0.74046 |  |  |  | 89.9 | 83.8 | 1.501 | 0.7404 | 0.000804 | 12.2188 | 11.8173
SW | HA Reference | SW HA #2 | 5.15 | 1800 | 90 | 24.9 | 39.7 | 196.8 | 39.9 | 89.9 | 95.3 | 96 | 98.6 | 115.58 | 64.7 | 22.1 | 584.7 | 368.7 | 103.7 | 5.5 | 103.1 | 0.73929 |  |  |  | 90 | 84.1 | 1.503 | 0.7393 | 0.000807 | 12.386 | 11.9854
SW | HA Reference | SW HA #2 | 5.1583 | 1800 | 89.9 | 24.8 | 39.5 | 196.6 | 39.9 | 89.9 | 95.3 | 96 | 98.5 | 116.24 | 63.3 | 22.1 | 595.1 | 368.4 | 103.9 | 5.5 | 102.9 | 0.73929 |  |  |  | 89.9 | 84 | 1.49 | 0.7392 | 0.000807 | 12.4013 | 11.9945
SW | HA Reference | SW HA #2 | 5.1667 | 1800 | 90 | 24.7 | 39.4 | 196.5 | 40 | 89.9 | 95.3 | 96 | 98.6 | 114.31 | 66 | 22.1 | 585.5 | 368 | 103.7 | 5.5 | 102.9 | 0.73948 |  |  |  | 89.9 | 84.1 | 1.503 | 0.7394 | 0.000807 | 12.3708 | 11.9657
SW | HA Reference | SW HA #2 | 5.175 | 1800 | 90 | 24.6 | 39.3 | 196.4 | 39.9 | 89.9 | 95.3 | 96 | 98.6 | 113.89 | 64.5 | 22.2 | 587.3 | 368.1 | 103.8 | 5.5 | 102.9 | 0.73929 |  |  |  | 89.9 | 84.1 | 1.488 | 0.7392 | 0.000807 | 12.4013 | 11.9945
SW | HA Reference | SW HA #2 | 5.1833 | 1800 | 90 | 24.6 | 39.3 | 196.3 | 39.9 | 89.9 | 95.2 | 96 | 98.6 | 113.9 | 64.8 | 22.1 | 586.5 | 368.6 | 103.9 | 5.5 | 103 | 0.73948 |  |  |  | 89.9 | 84 | 1.503 | 0.7394 | 0.000807 | 12.3708 | 11.9657
SW | HA Reference | SW HA #2 | 5.1917 | 1799 | 90 | 24.7 | 39.3 | 196.3 | 39.9 | 89.9 | 95.2 | 96 | 98.5 | 114.47 | 66.1 | 22.1 | 590.4 | 368.2 | 104.1 | 5.5 | 103 | 0.74015 |  |  |  | 89.9 | 84 | 1.5 | 0.7401 | 0.000806 | 12.2644 | 11.8642
SW | HA Reference | SW HA #2 | 5.2 | 1800 | 90 | 25 | 39.2 | 196.3 | 39.9 | 89.8 | 95.2 | 96 | 98.6 | 113.4 | 67 | 22.1 | 580.5 | 368.5 | 104 | 5.5 | 103 | 0.73917 |  |  |  | 89.9 | 84.1 | 1.497 | 0.7391 | 0.000807 | 12.4165 | 12.0127
SW | HA Reference | SW HA #2 | 5.2083 | 1800 | 90 | 25.3 | 39.1 | 196.3 | 39.9 | 89.8 | 95.2 | 96 | 98.5 | 115.73 | 66.5 | 21.9 | 582.2 | 368.4 | 103.9 | 5.5 | 102.9 | 0.73929 |  |  |  | 89.9 | 84.1 | 1.503 | 0.7392 | 0.000807 | 12.4013 | 11.9945
SW | HA Reference | SW HA #2 | 5.2167 | 1800 | 90 | 25.5 | 39.1 | 196.3 | 40 | 89.9 | 95.2 | 96 | 98.5 | 116.2 | 64.2 | 22 | 592.4 | 368.2 | 103.9 | 5.5 | 103 | 0.73984 |  |  |  | 89.9 | 84.1 | 1.495 | 0.7398 | 0.000807 | 12.31 | 11.9111
SW | HA Reference | SW HA #2 | 5.225 | 1800 | 90 | 25.4 | 39.1 | 196.3 | 40 | 89.9 | 95.2 | 96 | 98.5 | 114.79 | 64.4 | 21.9 | 594.6 | 368.3 | 103.8 | 5.5 | 103 | 0.73954 |  |  |  | 90 | 84.1 | 1.501 | 0.7395 | 0.000807 | 12.3556 | 11.9475
SW | HA Reference | SW HA #2 | 5.2333 | 1800 | 90 | 25.3 | 39.1 | 196.4 | 40.1 | 89.9 | 95.2 | 96 | 98.6 | 113.12 | 64.5 | 22 | 583.8 | 368.3 | 103.7 | 5.5 | 103 | 0.73856 |  |  |  | 90 | 84 | 1.5 | 0.7385 | 0.000807 | 12.5079 | 12.0962
SW | HA Reference | SW HA #2 | 5.2417 | 1800 | 90 | 25.2 | 39.2 | 196.4 | 40 | 89.9 | 95.2 | 96 | 98.6 | 115.24 | 63.3 | 22 | 594 | 368.5 | 103.9 | 5.5 | 103.2 | 0.73942 |  |  |  | 90 | 84.1 | 1.501 | 0.7394 | 0.000807 | 12.3708 | 11.9657
SW | HA Reference | SW HA #2 | 5.25 | 1800 | 90 | 25 | 39.2 | 196.4 | 40 | 89.9 | 95.3 | 96 | 98.5 | 114.94 | 63.7 | 22 | 582.5 | 368.4 | 103.9 | 5.5 | 103.1 | 0.73856 |  |  |  | 90 | 84.1 | 1.494 | 0.7386 | 0.000807 | 12.4927 | 12.0962
SW | HA Reference | SW HA #2 | 5.2583 | 1800 | 90 | 24.9 | 39.2 | 196.4 | 40 | 89.9 | 95.3 | 96 | 98.6 | 116.09 | 63.9 | 22.1 | 593.4 | 368.5 | 103.8 | 5.5 | 103 | 0.73856 |  |  |  | 89.9 | 84 | 1.501 | 0.7385 | 0.000806 | 12.5079 | 12.1053
SW | HA Reference | SW HA #2 | 5.2667 | 1800 | 90 | 24.7 | 39.2 | 196.4 | 40 | 89.9 | 95.3 | 96 | 98.5 | 114.61 | 64.6 | 22.2 | 585.9 | 368.5 | 103.9 | 5.5 | 102.9 | 0.73935 |  |  |  | 90 | 84 | 1.505 | 0.7393 | 0.000806 | 12.386 | 11.9763
SW | HA Reference | SW HA #2 | 5.275 | 1800 | 90 | 24.6 | 39.1 | 196.4 | 40 | 89.9 | 95.2 | 96 | 98.6 | 114.98 | 63.5 | 22.1 | 586.6 | 368.5 | 103.9 | 5.5 | 103 | 0.73917 |  |  |  | 89.9 | 84 | 1.482 | 0.7391 | 0.000806 | 12.4165 | 12.0127
SW | HA Reference | SW HA #2 | 5.2833 | 1800 | 90 | 24.6 | 39 | 196.3 | 40.1 | 89.8 | 95.2 | 96 | 98.5 | 113.64 | 65 | 22.1 | 575 | 368.1 | 103.9 | 5.5 | 102.9 | 0.73874 |  |  |  | 90 | 83.8 | 1.498 | 0.7387 | 0.000804 | 12.4774 | 12.0688
SW | HA Reference | SW HA #2 | 5.2917 | 1800 | 90 | 24.7 | 39.2 | 196.3 | 40 | 89.8 | 95.2 | 96 | 98.5 | 113.56 | 65.1 | 22.1 | 586.1 | 368.2 | 103.8 | 5.5 | 102.9 | 0.7385 |  |  |  | 89.9 | 83.9 | 1.504 | 0.7385 | 0.000805 | 12.5079 | 12.1144
SW | HA Reference | SW HA #2 | 5.3 | 1800 | 90 | 24.9 | 39.7 | 196.4 | 40.1 | 89.8 | 95.2 | 96 | 98.5 | 114 | 63.3 | 22 | 582.9 | 368.2 | 103.7 | 5.4 | 103 | 0.73905 |  |  |  | 89.9 | 83.9 | 1.497 | 0.739 | 0.000805 | 12.4317 | 12.0309
SW | HA Reference | SW HA #2 | 5.3083 | 1800 | 90 | 25.1 | 40.3 | 196.5 | 40.2 | 89.9 | 95.2 | 96 | 98.6 | 114.35 | 64.4 | 22 | 579.3 | 368.2 | 103.8 | 5.5 | 103.1 | 0.73942 |  |  |  | 90 | 84 | 1.506 | 0.7394 | 0.000806 | 12.3708 | 11.9657
SW | HA Reference | SW HA #2 | 5.3167 | 1800 | 90 | 25.4 | 40.8 | 196.7 | 40 | 89.9 | 95.2 | 96 | 98.6 | 115.09 | 64.1 | 22 | 588.4 | 368 | 103.6 | 5.4 | 102.9 | 0.73978 |  |  |  | 89.9 | 83.9 | 1.506 | 0.7398 | 0.000805 | 12.31 | 11.9202
SW | HA Reference | SW HA #2 | 5.325 | 1800 | 90 | 25.4 | 41.3 | 196.9 | 40.1 | 89.9 | 95.3 | 96 | 98.6 | 116.53 | 62.9 | 22.1 | 585.4 | 368.1 | 103.7 | 5.4 | 102.9 | 0.73893 |  |  |  | 90 | 84 | 1.496 | 0.7389 | 0.000806 | 12.4469 | 12.04
SW | HA Reference | SW HA #2 | 5.3333 | 1800 | 90.1 | 25.4 | 41.5 | 197 | 40.1 | 89.9 | 95.3 | 96 | 98.6 | 115.43 | 61.2 | 22.1 | 582.3 | 368.1 | 103.8 | 5.4 | 102.9 | 0.73972 |  |  |  | 90 | 83.9 | 1.494 | 0.7397 | 0.000805 | 12.3252 | 11.9202
SW | HA Reference | SW HA #2 | 5.3417 | 1800 | 90.1 | 25.3 | 41.7 | 197.2 | 40 | 89.9 | 95.3 | 96 | 98.5 | 115.42 | 63.5 | 22.1 | 592.5 | 368.2 | 103.9 | 5.4 | 102.9 | 0.73819 |  |  |  | 90 | 83.9 | 1.498 | 0.7382 | 0.000805 | 12.5537 | 12.1524
SW | HA Reference | SW HA #2 | 5.35 | 1800 | 90 | 25.1 | 41.8 | 197.2 | 39.9 | 89.9 | 95.3 | 96 | 98.5 | 114.57 | 63.1 | 22.1 | 582.2 | 368.4 | 103.9 | 5.4 | 102.9 | 0.73862 |  |  |  | 90 | 84 | 1.497 | 0.7386 | 0.000805 | 12.4926 | 12.087
SW | HA Reference | SW HA #2 | 5.3583 | 1800 | 90 | 24.9 | 41.9 | 197.2 | 39.9 | 89.9 | 95.3 | 96 | 98.5 | 114.72 | 61.1 | 22.2 | 594.2 | 368.3 | 103.9 | 5.4 | 102.9 | 0.7388 |  |  |  | 90 | 83.9 | 1.501 | 0.7388 | 0.000805 | 12.4621 | 12.0597
SW | HA Reference | SW HA #2 | 5.3667 | 1801 | 90 | 24.7 | 41.9 | 197.3 | 40 | 89.9 | 95.3 | 96 | 98.6 | 112.94 | 63.6 | 22.2 | 587.8 | 368.3 | 103.8 | 5.4 | 103 | 0.73886 |  |  |  | 90 | 83.9 | 1.503 | 0.7389 | 0.000805 | 12.4469 | 12.0506
SW | HA Reference | SW HA #2 | 5.375 | 1800 | 90 | 24.6 | 41.7 | 197.3 | 39.9 | 89.9 | 95.3 | 96 | 98.6 | 113.77 | 61.2 | 22.2 | 587.4 | 368.2 | 104 | 5.4 | 102.9 | 0.73893 |  |  |  | 89.9 | 84 | 1.499 | 0.7389 | 0.000806 | 12.4469 | 12.0491
SW | HA Reference | SW HA #2 | 5.3833 | 1800 | 90 | 24.6 | 41.1 | 197.2 | 39.9 | 89.9 | 95.3 | 96 | 98.6 | 115.62 | 61.1 | 22.2 | 586.1 | 368.1 | 103.8 | 5.4 | 102.9 | 0.73905 |  |  |  | 90 | 84 | 1.502 | 0.7391 | 0.000806 | 12.4165 | 12.0218
SW | HA Reference | SW HA #2 | 5.3917 | 1800 | 90 | 24.7 | 40.4 | 197.1 | 40 | 89.9 | 95.2 | 96 | 98.6 | 116.73 | 62.1 | 22.2 | 592.4 | 368.1 | 103.7 | 5.5 | 102.9 | 0.73917 |  |  |  | 90 | 83.9 | 1.501 | 0.7391 | 0.000805 | 12.4164 | 12.0035
SW | HA Reference | SW HA #2 | 5.4 | 1800 | 90 | 24.8 | 40 | 197.1 | 40 | 89.9 | 95.3 | 96 | 98.6 | 114.83 | 61.8 | 22.1 | 593 | 368.1 | 103.9 | 5.5 | 102.9 | 0.73844 |  |  |  | 90 | 83.9 | 1.504 | 0.7384 | 0.000805 | 12.5231 | 12.1144
SW | HA Reference | SW HA #2 | 5.4083 | 1800 | 89.9 | 25.1 | 39.6 | 197 | 40 | 89.9 | 95.3 | 96 | 98.6 | 114.22 | 61.9 | 22 | 573 | 368.2 | 103.9 | 5.5 | 102.9 | 0.73954 |  |  |  | 90 | 84 | 1.5 | 0.7395 | 0.000806 | 12.3556 | 11.9475
SW | HA Reference | SW HA #2 | 5.4167 | 1800 | 89.9 | 25.4 | 39.4 | 196.9 | 39.9 | 89.9 | 95.2 | 96 | 98.5 | 114.4 | 61.9 | 22 | 586.3 | 368.1 | 103.8 | 5.5 | 102.9 | 0.73874 |  |  |  | 90 | 83.9 | 1.504 | 0.7387 | 0.000805 | 12.4774 | 12.0688
SW | HA Reference | SW HA #2 | 5.425 | 1800 | 90 | 25.5 | 39.2 | 196.8 | 39.9 | 90 | 95.3 | 96 | 98.6 | 115.04 | 61.1 | 22 | 586.3 | 367.8 | 103.8 | 5.5 | 102.9 | 0.73893 |  |  |  | 90 | 83.9 | 1.501 | 0.7389 | 0.000805 | 12.4469 | 12.04
SW | HA Reference | SW HA #2 | 5.4333 | 1800 | 90 | 25.4 | 39.1 | 196.8 | 39.9 | 90 | 95.3 | 96 | 98.6 | 115.94 | 60.2 | 22 | 588.6 | 368.2 | 103.8 | 5.5 | 103 | 0.73935 |  |  |  | 90 | 84 | 1.498 | 0.7394 | 0.000806 | 12.3708 | 11.9763
SW | HA Reference | SW HA #2 | 5.4417 | 1800 | 90 | 25.2 | 39 | 196.7 | 39.9 | 90 | 95.3 | 96 | 98.6 | 115.01 | 59.9 | 22 | 587.9 | 368.1 | 103.8 | 5.5 | 103 | 0.73893 |  |  |  | 90.1 | 84 | 1.506 | 0.739 | 0.000805 | 12.4317 | 12.0309
SW | HA Reference | SW HA #2 | 5.45 | 1800 | 90 | 25.1 | 39 | 196.5 | 39.9 | 90 | 95.3 | 96 | 98.5 | 114.81 | 60.4 | 22.1 | 587.5 | 368.1 | 103.8 | 5.5 | 102.9 | 0.7385 |  |  |  | 90 | 83.9 | 1.496 | 0.7385 | 0.000805 | 12.5079 | 12.1053
SW | HA Reference | SW HA #2 | 5.4583 | 1800 | 90 | 24.9 | 39 | 196.5 | 40 | 90.1 | 95.3 | 96 | 98.5 | 115.34 | 62.7 | 22.1 | 593.5 | 368 | 103.8 | 5.5 | 102.9 | 0.7388 |  |  |  | 90.1 | 83.9 | 1.497 | 0.7389 | 0.000805 | 12.4469 | 12.0506
SW | HA Reference | SW HA #2 | 5.4667 | 1800 | 90 | 24.7 | 39 | 196.4 | 40 | 90.1 | 95.4 | 96 | 98.6 | 115.8 | 62.2 | 22.2 | 584.2 | 367.7 | 103.7 | 5.5 | 103 | 0.73874 |  |  |  | 90.1 | 83.9 | 1.503 | 0.7388 | 0.000805 | 12.4621 | 12.0597
SW | HA Reference | SW HA #2 | 5.475 | 1800 | 90 | 24.6 | 39 | 196.4 | 40 | 90.1 | 95.4 | 96 | 98.6 | 115.49 | 61.5 | 22.2 | 588.4 | 368 | 103.7 | 5.5 | 103 | 0.73856 |  |  |  | 90.1 | 84 | 1.505 | 0.7386 | 0.000806 | 12.4926 | 12.0871
SW | HA Reference | SW HA #2 | 5.4833 | 1800 | 90 | 24.6 | 39 | 196.4 | 40 | 90.1 | 95.4 | 96 | 98.6 | 114.79 | 59.1 | 22.1 | 595 | 368.3 | 103.7 | 5.5 | 103.2 | 0.73923 |  |  |  | 90.1 | 84.1 | 1.504 | 0.7393 | 0.000807 | 12.386 | 11.9854
SW | HA Reference | SW HA #2 | 5.4917 | 1800 | 90 | 24.7 | 39 | 196.3 | 39.9 | 90.1 | 95.4 | 96 | 98.6 | 114.48 | 57.7 | 22 | 585 | 368 | 103.8 | 5.4 | 103.1 | 0.73862 |  |  |  | 90.1 | 84.2 | 1.495 | 0.7387 | 0.000807 | 12.4774 | 12.078
SW | HA Reference | SW HA #2 | 5.5 | 1800 | 90 | 24.9 | 39 | 196.3 | 40 | 90.1 | 95.4 | 96 | 98.6 | 113.64 | 59.6 | 22 | 579 | 367.9 | 103.8 | 5.4 | 103 | 0.7388 |  |  |  | 90.1 | 84 | 1.499 | 0.7389 | 0.000806 | 12.4469 | 12.0506
SW | HA Reference | SW HA #2 | 5.5083 | 1800 | 90 | 25.2 | 39 | 196.2 | 39.9 | 90.1 | 95.4 | 96 | 98.6 | 115.22 | 58.8 | 21.9 | 594 | 367.6 | 103.9 | 5.4 | 103 | 0.7388 |  |  |  | 90.1 | 84 | 1.505 | 0.7389 | 0.000806 | 12.4469 | 12.0506
SW | HA Reference | SW HA #2 | 5.5167 | 1800 | 90 | 25.4 | 39 | 196.2 | 39.9 | 90.1 | 95.4 | 96 | 98.6 | 114.86 | 60.1 | 22 | 589.6 | 367.8 | 103.9 | 5.4 | 103 | 0.73899 |  |  |  | 90.1 | 84 | 1.504 | 0.7391 | 0.000806 | 12.4165 | 12.0218
SW | HA Reference | SW HA #2 | 5.525 | 1800 | 90 | 25.4 | 39 | 196.2 | 40 | 90.1 | 95.4 | 96 | 98.6 | 114.68 | 59.7 | 22 | 582.6 | 368.1 | 103.6 | 5.4 | 102.9 | 0.73886 |  |  |  | 90.1 | 84.1 | 1.492 | 0.7389 | 0.000806 | 12.4469 | 12.0415
SW | HA Reference | SW HA #2 | 5.5333 | 1800 | 90 | 25.3 | 39.3 | 196.2 | 40 | 90.1 | 95.4 | 96 | 98.6 | 115.4 | 58.6 | 22 | 593.6 | 367.9 | 103.8 | 5.4 | 102.9 | 0.73807 |  |  |  | 90.1 | 84 | 1.498 | 0.7381 | 0.000806 | 12.5689 | 12.1615
SW | HA Reference | SW HA #2 | 5.5417 | 1800 | 90 | 25.2 | 39.8 | 196.2 | 40 | 90.1 | 95.4 | 96 | 98.6 | 114.58 | 57.2 | 22.1 | 594.3 | 367.9 | 104 | 5.4 | 102.8 | 0.73942 |  |  |  | 90.1 | 84.1 | 1.508 | 0.7395 | 0.000806 | 12.3556 | 11.9566
SW | HA Reference | SW HA #2 | 5.55 | 1800 | 90.1 | 25 | 40.3 | 196.2 | 40 | 90.1 | 95.4 | 96 | 98.5 | 114.29 | 57.8 | 22.1 | 596.9 | 367.7 | 103.8 | 5.4 | 102.9 | 0.73917 |  |  |  | 90 | 83.9 | 1.489 | 0.7392 | 0.000805 | 12.4012 | 12.0035
SW | HA Reference | SW HA #2 | 5.5583 | 1800 | 90.1 | 24.8 | 40.7 | 196.4 | 40 | 90.1 | 95.4 | 96 | 98.6 | 114.92 | 59.1 | 22.1 | 589 | 368 | 104 | 5.4 | 103 | 0.7385 |  |  |  | 90.1 | 84.1 | 1.498 | 0.7386 | 0.000806 | 12.4926 | 12.0962
SW | HA Reference | SW HA #2 | 5.5667 | 1800 | 90 | 24.7 | 41 | 196.5 | 40.1 | 90.1 | 95.4 | 96 | 98.5 | 115.63 | 57 | 22.1 | 592.3 | 367.9 | 103.9 | 5.4 | 102.9 | 0.73795 |  |  |  | 90.1 | 84.1 | 1.488 | 0.738 | 0.000807 | 12.5842 | 12.1798
SW | HA Reference | SW HA #2 | 5.575 | 1800 | 90 | 24.6 | 41.3 | 196.6 | 40.1 | 90.1 | 95.5 | 96 | 98.6 | 115.6 | 56.8 | 22.2 | 593.4 | 367.5 | 103.9 | 5.4 | 102.9 | 0.73886 |  |  |  | 90.1 | 84 | 1.494 | 0.7389 | 0.000806 | 12.4469 | 12.0415
SW | HA Reference | SW HA #2 | 5.5833 | 1800 | 90 | 24.6 | 41.4 | 196.7 | 40 | 90.2 | 95.5 | 96 | 98.6 | 115.21 | 57.8 | 22.2 | 589.8 | 367.5 | 103.8 | 5.4 | 102.8 | 0.73905 |  |  |  | 90.1 | 83.9 | 1.502 | 0.7391 | 0.000805 | 12.4164 | 12.0127
SW | HA Reference | SW HA #2 | 5.5917 | 1800 | 90 | 24.8 | 41.5 | 196.8 | 40 | 90.1 | 95.5 | 96 | 98.5 | 115.01 | 56.4 | 22.2 | 594.2 | 367.6 | 103.9 | 5.4 | 102.7 | 0.73905 |  |  |  | 90 | 83.9 | 1.5 | 0.7391 | 0.000805 | 12.4164 | 12.0218
SW | HA Reference | SW HA #2 | 5.6 | 1799 | 90 | 25 | 41.6 | 196.9 | 40 | 90.1 | 95.5 | 96 | 98.6 | 114.64 | 55.8 | 22.1 | 586.3 | 368 | 104 | 5.4 | 103.1 | 0.73935 |  |  |  | 90.1 | 84 | 1.502 | 0.7394 | 0.000806 | 12.3708 | 11.9672
SW | HA Reference | SW HA #2 | 5.6083 | 1800 | 90 | 25.2 | 41.6 | 197 | 40.1 | 90.1 | 95.4 | 96 | 98.6 | 113.96 | 53.2 | 22 | 587.3 | 368 | 103.8 | 5.4 | 103.1 | 0.73862 |  |  |  | 90 | 84 | 1.491 | 0.7386 | 0.000806 | 12.4926 | 12.0871
SW | HA Reference | SW HA #2 | 5.6167 | 1800 | 90 | 25.4 | 41.6 | 197.1 | 40.1 | 90.1 | 95.5 | 96 | 98.6 | 114.46 | 46.8 | 22.1 | 593.6 | 367.6 | 103.7 | 5.4 | 103 | 0.73868 |  |  |  | 90.1 | 84.1 | 1.504 | 0.7387 | 0.000807 | 12.4774 | 12.0688
SW | HA Reference | SW HA #2 | 5.625 | 1800 | 90.1 | 25.4 | 41.6 | 197.2 | 40.2 | 90.2 | 95.5 | 96 | 98.6 | 114.22 | 47.9 | 22.1 | 583.1 | 367.8 | 103.9 | 5.4 | 102.9 | 0.7388 |  |  |  | 90.1 | 84.1 | 1.505 | 0.7388 | 0.000806 | 12.4622 | 12.0506
SW | HA Reference | SW HA #2 | 5.6333 | 1800 | 90.1 | 25.3 | 41.1 | 197.2 | 40.3 | 90.2 | 95.5 | 96 | 98.6 | 113.47 | 48.7 | 22.1 | 580.9 | 367.8 | 103.8 | 5.4 | 103 | 0.73893 |  |  |  | 90.1 | 84.1 | 1.504 | 0.739 | 0.000807 | 12.4317 | 12.0309
SW | HA Reference | SW HA #2 | 5.6417 | 1800 | 90 | 25.2 | 40.6 | 197.2 | 40.1 | 90.2 | 95.5 | 96 | 98.7 | 114.3 | 60.2 | 22 | 591.8 | 367.7 | 103.9 | 5.4 | 103.1 | 0.73899 |  |  |  | 90.1 | 84.2 | 1.505 | 0.739 | 0.000808 | 12.4317 | 12.0218
SW | HA Reference | SW HA #2 | 5.65 | 1800 | 90 | 25 | 40.1 | 197 | 40.1 | 90.2 | 95.5 | 96 | 98.6 | 114.16 | 69 | 22 | 594.3 | 367.9 | 103.8 | 5.5 | 103 | 0.73807 |  |  |  | 90 | 84 | 1.5 | 0.7381 | 0.000806 | 12.5689 | 12.1707
SW | HA Reference | SW HA #2 | 5.6583 | 1800 | 90 | 24.8 | 39.7 | 197 | 40.1 | 90.2 | 95.5 | 96 | 98.6 | 114.24 | 74.9 | 22.1 | 577.6 | 368 | 103.9 | 5.5 | 103 | 0.73954 |  |  |  | 90.1 | 84.1 | 1.504 | 0.7396 | 0.000806 | 12.3404 | 11.9384
SW | HA Reference | SW HA #2 | 5.6667 | 1800 | 90 | 24.6 | 39.4 | 196.9 | 40 | 90.1 | 95.5 | 96 | 98.6 | 114.29 | 73.7 | 22.1 | 584.5 | 367.9 | 103.8 | 5.5 | 103 | 0.73844 |  |  |  | 90 | 84 | 1.497 | 0.7385 | 0.000806 | 12.5079 | 12.1144
SW | HA Reference | SW HA #2 | 5.675 | 1800 | 90 | 24.5 | 39.2 | 196.7 | 40 | 90.1 | 95.5 | 96 | 98.5 | 116.03 | 71.5 | 22.1 | 586.2 | 367.8 | 103.8 | 5.5 | 102.9 | 0.73886 |  |  |  | 90 | 84 | 1.497 | 0.7389 | 0.000805 | 12.4469 | 12.0506
SW | HA Reference | SW HA #2 | 5.6833 | 1800 | 90 | 24.6 | 39.1 | 196.6 | 40.1 | 90.1 | 95.5 | 96 | 98.6 | 114.86 | 71.7 | 22 | 588.4 | 368 | 104 | 5.5 | 103 | 0.7388 |  |  |  | 90 | 84 | 1.498 | 0.7388 | 0.000806 | 12.4622 | 12.0597
SW | HA Reference | SW HA #2 | 5.6917 | 1800 | 90 | 24.8 | 39 | 196.5 | 40 | 90.1 | 95.5 | 96 | 98.6 | 115.08 | 67.7 | 22 | 592.1 | 367.9 | 103.8 | 5.5 | 102.9 | 0.73923 |  |  |  | 90 | 84 | 1.499 | 0.7392 | 0.000806 | 12.4012 | 11.9945
SW | HA Reference | SW HA #2 | 5.7 | 1800 | 90 | 25.1 | 39 | 196.4 | 40 | 90.1 | 95.4 | 96 | 98.6 | 113.72 | 65.4 | 22 | 584.6 | 367.8 | 103.9 | 5.5 | 102.9 | 0.73874 |  |  |  | 90 | 84 | 1.502 | 0.7387 | 0.000806 | 12.4774 | 12.0688
SW | HA Reference | SW HA #2 | 5.7083 | 1800 | 90 | 25.4 | 39 | 196.4 | 40.1 | 90.1 | 95.4 | 96 | 98.5 | 114.61 | 66.2 | 21.9 | 583 | 368 | 103.9 | 5.5 | 102.9 | 0.73862 |  |  |  | 90 | 84 | 1.498 | 0.7386 | 0.000806 | 12.4926 | 12.0871
SW | HA Reference | SW HA #2 | 5.7167 | 1800 | 89.9 | 25.5 | 39 | 196.4 | 40.1 | 90.1 | 95.4 | 96 | 98.6 | 115.13 | 64.3 | 21.9 | 584.7 | 367.6 | 103.8 | 5.5 | 103 | 0.73911 |  |  |  | 90 | 84 | 1.496 | 0.7391 | 0.000806 | 12.4165 | 12.0127
SW | HA Reference | SW HA #2 | 5.725 | 1800 | 90 | 25.4 | 39 | 196.3 | 40 | 90.1 | 95.4 | 96 | 98.6 | 115.71 | 66.4 | 22 | 593.2 | 368 | 103.8 | 5.5 | 103 | 0.73868 |  |  |  | 90 | 84.1 | 1.502 | 0.7387 | 0.000807 | 12.4774 | 12.078
SW | HA Reference | SW HA #2 | 5.7333 | 1800 | 90 | 25.2 | 39 | 196.3 | 39.9 | 90.1 | 95.4 | 96 | 98.6 | 115.68 | 67 | 22 | 592.2 | 367.6 | 104 | 5.4 | 102.9 | 0.73935 |  |  |  | 90 | 84 | 1.5 | 0.7394 | 0.000806 | 12.3708 | 11.9763
SW | HA Reference | SW HA #2 | 5.7417 | 1800 | 90 | 25 | 39 | 196.1 | 39.9 | 90.1 | 95.4 | 96 | 98.6 | 115.31 | 67.5 | 22 | 582.4 | 367.9 | 103.9 | 5.4 | 103 | 0.73911 |  |  |  | 90 | 84.1 | 1.503 | 0.7391 | 0.000806 | 12.4165 | 12.0127
SW | HA Reference | SW HA #2 | 5.75 | 1800 | 90 | 24.8 | 39 | 196.1 | 39.9 | 90.1 | 95.4 | 96 | 98.6 | 114.79 | 67.6 | 22 | 593.2 | 367.7 | 103.8 | 5.4 | 103 | 0.73948 |  |  |  | 90 | 84 | 1.493 | 0.7395 | 0.000806 | 12.3556 | 11.9566
SW | HA Reference | SW HA #2 | 5.7583 | 1801 | 90 | 24.6 | 39 | 196 | 40 | 90.1 | 95.4 | 96 | 98.5 | 113.59 | 70.1 | 22 | 587.9 | 367.8 | 103.8 | 5.4 | 102.9 | 0.73813 |  |  |  | 90 | 84 | 1.502 | 0.7381 | 0.000806 | 12.5689 | 12.1615
SW | HA Reference | SW HA #2 | 5.7667 | 1799 | 89.9 | 24.6 | 39 | 195.9 | 39.9 | 90.1 | 95.4 | 96 | 98.6 | 114.94 | 70.1 | 22 | 595.2 | 367.7 | 103.9 | 5.4 | 103 | 0.73819 |  |  |  | 90 | 84 | 1.492 | 0.7382 | 0.000806 | 12.5537 | 12.1524
SW | HA Reference | SW HA #2 | 5.775 | 1800 | 90 | 24.7 | 39.1 | 195.8 | 40 | 90.1 | 95.4 | 96 | 98.6 | 114.59 | 68.6 | 22 | 575.9 | 368 | 104 | 5.4 | 103.1 | 0.73886 |  |  |  | 90 | 84 | 1.508 | 0.7389 | 0.000806 | 12.4469 | 12.0506
SW | HA Reference | SW HA #2 | 5.7833 | 1800 | 90 | 24.8 | 39.4 | 195.8 | 40.1 | 90.1 | 95.4 | 96 | 98.6 | 114.64 | 71.4 | 21.9 | 578.1 | 368 | 104 | 5.4 | 103.2 | 0.73917 |  |  |  | 90 | 84 | 1.5 | 0.7392 | 0.000807 | 12.4013 | 12.0036
SW | HA Reference | SW HA #2 | 5.7917 | 1800 | 90.1 | 25 | 39.9 | 195.9 | 40.1 | 90.1 | 95.4 | 96 | 98.6 | 115.1 | 69.5 | 21.9 | 595.1 | 367.9 | 103.8 | 5.4 | 103 | 0.7385 |  |  |  | 90 | 84 | 1.503 | 0.7385 | 0.000806 | 12.5079 | 12.1053
SW | HA Reference | SW HA #2 | 5.8 | 1800 | 90.1 | 25.3 | 40.4 | 196.1 | 40 | 90 | 95.4 | 96 | 98.6 | 114.03 | 69.1 | 21.9 | 583 | 367.6 | 104 | 5.4 | 103 | 0.73868 |  |  |  | 90 | 83.9 | 1.497 | 0.7387 | 0.000806 | 12.4774 | 12.0779
SW | HA Reference | SW HA #2 | 5.8083 | 1800 | 90 | 25.5 | 40.7 | 196.3 | 40.1 | 90 | 95.4 | 96 | 98.6 | 113.55 | 67.6 | 21.9 | 581 | 368 | 103.8 | 5.4 | 102.9 | 0.73978 |  |  |  | 89.9 | 83.9 | 1.501 | 0.7397 | 0.000805 | 12.3252 | 11.9202
SW | HA Reference | SW HA #2 | 5.8167 | 1800 | 90 | 25.4 | 40.9 | 196.5 | 40 | 90 | 95.4 | 96 | 98.6 | 115.38 | 65.9 | 22 | 595.3 | 368.2 | 103.7 | 5.4 | 103 | 0.73948 |  |  |  | 89.9 | 84 | 1.502 | 0.7394 | 0.000806 | 12.3708 | 11.9657
SW | HA Reference | SW HA #2 | 5.825 | 1800 | 90 | 25.3 | 41 | 196.6 | 40 | 89.9 | 95.3 | 96 | 98.5 | 115.32 | 68.7 | 22 | 582.6 | 368.1 | 103.8 | 5.4 | 102.9 | 0.73966 |  |  |  | 89.9 | 84 | 1.503 | 0.7396 | 0.000806 | 12.3404 | 11.9384
SW | HA Reference | SW HA #2 | 5.8333 | 1800 | 90 | 25.1 | 41 | 196.8 | 40 | 89.9 | 95.3 | 96 | 98.4 | 114.91 | 68.2 | 22 | 592.8 | 368.4 | 103.8 | 5.4 | 102.8 | 0.73899 |  |  |  | 89.8 | 83.8 | 1.502 | 0.7389 | 0.000804 | 12.4469 | 12.0491
SW | HA Reference | SW HA #2 | 5.8417 | 1800 | 90 | 24.9 | 41.1 | 196.9 | 40 | 89.9 | 95.3 | 96 | 98.6 | 113.66 | 65.8 | 22.1 | 583.7 | 368.1 | 103.9 | 5.4 | 103 | 0.73868 |  |  |  | 89.9 | 84 | 1.493 | 0.7386 | 0.000806 | 12.4926 | 12.0871
SW | HA Reference | SW HA #2 | 5.85 | 1800 | 90 | 24.7 | 41.2 | 196.9 | 40.1 | 89.9 | 95.3 | 96 | 98.6 | 112.5 | 68 | 22.1 | 582.3 | 368.3 | 103.8 | 5.4 | 103 | 0.73899 |  |  |  | 89.9 | 84 | 1.495 | 0.7389 | 0.000806 | 12.4469 | 12.04
SW | HA Reference | SW HA #2 | 5.8583 | 1800 | 90 | 24.6 | 41.3 | 197 | 40.1 | 89.9 | 95.3 | 96 | 98.5 | 114.91 | 67.2 | 22.1 | 595.9 | 368 | 103.8 | 5.4 | 102.9 | 0.73899 |  |  |  | 89.9 | 83.8 | 1.496 | 0.7389 | 0.000804 | 12.4469 | 12.0399
SW | HA Reference | SW HA #2 | 5.8667 | 1800 | 90 | 24.6 | 41.3 | 197.1 | 40.1 | 89.9 | 95.3 | 96 | 98.5 | 114.36 | 67.9 | 22.1 | 584.8 | 368.1 | 104 | 5.4 | 102.9 | 0.73825 |  |  |  | 89.9 | 83.9 | 1.502 | 0.7382 | 0.000806 | 12.5537 | 12.1524
SW | HA Reference | SW HA #2 | 5.875 | 1800 | 90 | 24.8 | 41.4 | 197.2 | 40.1 | 89.9 | 95.3 | 96 | 98.6 | 115.36 | 67.2 | 22.1 | 593.6 | 368.1 | 103.9 | 5.4 | 103.1 | 0.73813 |  |  |  | 89.9 | 84 | 1.496 | 0.7381 | 0.000806 | 12.5689 | 12.1707
SW | HA Reference | SW HA #2 | 5.8833 | 1800 | 90 | 25 | 41.4 | 197.2 | 40 | 89.9 | 95.3 | 96 | 98.6 | 114.75 | 67.1 | 22.1 | 582 | 368.2 | 103.9 | 5.4 | 103 | 0.73831 |  |  |  | 89.9 | 84 | 1.505 | 0.7383 | 0.000806 | 12.5384 | 12.1433
SW | HA Reference | SW HA #2 | 5.8917 | 1800 | 90 | 25.3 | 41.3 | 197.3 | 40 | 89.9 | 95.3 | 96 | 98.6 | 113.98 | 67.9 | 21.9 | 581.7 | 368.2 | 103.7 | 5.4 | 103 | 0.73868 |  |  |  | 89.9 | 84.1 | 1.489 | 0.7386 | 0.000807 | 12.4927 | 12.0871
SW | HA Reference | SW HA #2 | 5.9 | 1800 | 90 | 25.4 | 40.8 | 197.2 | 39.9 | 89.9 | 95.3 | 96 | 98.7 | 115.35 | 68.6 | 22 | 588.9 | 368.3 | 103.7 | 5.4 | 103.2 | 0.73825 |  |  |  | 90 | 84.1 | 1.499 | 0.7382 | 0.000808 | 12.5537 | 12.1433
SW | HA Reference | SW HA #2 | 5.9083 | 1800 | 90 | 25.3 | 40.3 | 197.1 | 40 | 89.9 | 95.3 | 96 | 98.6 | 114.03 | 68.7 | 22 | 581.5 | 368.2 | 103.7 | 5.4 | 103 | 0.73862 |  |  |  | 89.9 | 84 | 1.503 | 0.7385 | 0.000806 | 12.5079 | 12.0962
SW | HA Reference | SW HA #2 | 5.9167 | 1800 | 90 | 25.2 | 39.9 | 197 | 40.1 | 89.9 | 95.3 | 96 | 98.6 | 115.02 | 69.9 | 22 | 588.6 | 368.3 | 103.9 | 5.4 | 103.1 | 0.73923 |  |  |  | 89.9 | 84.1 | 1.505 | 0.7392 | 0.000807 | 12.4013 | 12.0036
SW | HA Reference | SW HA #2 | 5.925 | 1800 | 90 | 25 | 39.7 | 196.9 | 40.1 | 89.9 | 95.2 | 96 | 98.6 | 115.29 | 67.5 | 22 | 580.5 | 368.2 | 103.8 | 5.4 | 103 | 0.73874 |  |  |  | 89.9 | 84 | 1.491 | 0.7387 | 0.000806 | 12.4774 | 12.0779
SW | HA Reference | SW HA #2 | 5.9333 | 1800 | 90 | 24.8 | 39.5 | 196.8 | 40 | 89.8 | 95.2 | 96 | 98.6 | 116.85 | 67.6 | 22 | 592.8 | 368.1 | 103.9 | 5.4 | 103 | 0.7385 |  |  |  | 89.9 | 84 | 1.498 | 0.7385 | 0.000806 | 12.5079 | 12.1144
SW | HA Reference | SW HA #2 | 5.9417 | 1800 | 89.9 | 24.6 | 39.4 | 196.7 | 40 | 89.8 | 95.2 | 96 | 98.6 | 116.38 | 66.4 | 22 | 589 | 368.5 | 103.7 | 5.4 | 103.2 | 0.73831 |  |  |  | 89.9 | 84.1 | 1.501 | 0.7383 | 0.000807 | 12.5384 | 12.1433
SW | HA Reference | SW HA #2 | 5.95 | 1800 | 89.9 | 24.6 | 39.4 | 196.6 | 40.1 | 89.8 | 95.2 | 96 | 98.6 | 114.02 | 67.4 | 21.9 | 577.1 | 368.3 | 103.9 | 5.4 | 103.1 | 0.73844 |  |  |  | 89.9 | 84.1 | 1.5 | 0.7384 | 0.000807 | 12.5232 | 12.1235
SW | HA Reference | SW HA #2 | 5.9583 | 1800 | 90 | 24.7 | 39.3 | 196.5 | 40 | 89.8 | 95.2 | 96 | 98.6 | 115.13 | 67.7 | 22 | 586.4 | 368.1 | 103.9 | 5.4 | 102.9 | 0.73862 |  |  |  | 89.9 | 84 | 1.502 | 0.7386 | 0.000806 | 12.4926 | 12.0962
SW | HA Reference | SW HA #2 | 5.9667 | 1800 | 90 | 24.8 | 39.3 | 196.5 | 40 | 89.8 | 95.2 | 96 | 98.6 | 114.18 | 66.4 | 21.9 | 582.4 | 368 | 104.2 | 5.4 | 103 | 0.73874 |  |  |  | 89.9 | 83.9 | 1.502 | 0.7387 | 0.000805 | 12.4774 | 12.0779
SW | HA Reference | SW HA #2 | 5.975 | 1800 | 90 | 25 | 39.3 | 196.4 | 39.9 | 89.9 | 95.2 | 96 | 98.6 | 114.67 | 66.1 | 21.9 | 595.8 | 368.2 | 103.8 | 5.4 | 102.9 | 0.73886 |  |  |  | 89.9 | 84 | 1.502 | 0.7388 | 0.000806 | 12.4622 | 12.0597
SW | HA Reference | SW HA #2 | 5.9833 | 1800 | 90 | 25.3 | 39.2 | 196.3 | 39.9 | 89.8 | 95.2 | 96 | 98.6 | 113.49 | 67.4 | 21.8 | 593.5 | 367.8 | 104 | 5.4 | 102.9 | 0.73966 |  |  |  | 89.9 | 83.9 | 1.498 | 0.7396 | 0.000806 | 12.3404 | 11.9384
SW | HA Reference | SW HA #2 | 5.9917 | 1800 | 90 | 25.5 | 39.2 | 196.2 | 39.9 | 89.9 | 95.2 | 96 | 98.6 | 114.22 | 66.1 | 21.8 | 590.7 | 368.1 | 104 | 5.4 | 103 | 0.73893 |  |  |  | 89.9 | 84 | 1.494 | 0.7389 | 0.000806 | 12.4469 | 12.0491
SW | HA Reference | SW HA #2 | 6 | 1800 | 90 | 25.4 | 39.2 | 196.1 | 40 | 89.9 | 95.2 | 96 | 98.6 | 112.82 | 62.3 | 21.8 | 582.1 | 368.4 | 103.9 | 5.4 | 103 | 0.73886 |  |  |  | 89.9 | 84.1 | 1.501 | 0.7388 | 0.000807 | 12.4622 | 12.0597
SW | HA Reference | SW HA #2 | 6.0083 | 1800 | 90 | 25.2 | 39.2 | 196.1 | 40 | 89.9 | 95.2 | 96 | 98.6 | 115.56 | 66.1 | 21.8 | 596.2 | 368.3 | 103.8 | 5.4 | 102.9 | 0.73856 |  |  |  | 89.9 | 84 | 1.5 | 0.7385 | 0.000806 | 12.5079 | 12.1053
SW | HA Reference | SW HA #2 | 6.0167 | 1800 | 90 | 25 | 39.3 | 196 | 39.9 | 89.9 | 95.2 | 96 | 98.6 | 114.63 | 65.4 | 21.9 | 593.5 | 368.3 | 103.9 | 5.4 | 103.1 | 0.7385 |  |  |  | 90 | 84.1 | 1.495 | 0.7385 | 0.000806 | 12.5079 | 12.1053
SW | HA Reference | SW HA #2 | 6.025 | 1800 | 90 | 24.8 | 39.3 | 196 | 40 | 89.9 | 95.2 | 96 | 98.6 | 114.67 | 63.4 | 22 | 587.9 | 368.3 | 103.9 | 5.4 | 103 | 0.73868 |  |  |  | 89.9 | 84.1 | 1.502 | 0.7386 | 0.000807 | 12.4927 | 12.0871
SW | HA Reference | SW HA #2 | 6.0333 | 1800 | 90 | 24.6 | 39.3 | 196 | 40.2 | 89.9 | 95.2 | 96 | 98.6 | 114.38 | 62.4 | 21.9 | 578 | 368.1 | 104 | 5.4 | 103 | 0.73844 |  |  |  | 90 | 84 | 1.507 | 0.7384 | 0.000806 | 12.5231 | 12.1144
SW | HA Reference | SW HA #2 | 6.0417 | 1801 | 90 | 24.6 | 39.3 | 196 | 40 | 89.9 | 95.2 | 96 | 98.5 | 114.12 | 65.4 | 22 | 580.8 | 368.2 | 103.7 | 5.4 | 102.9 | 0.73886 |  |  |  | 89.9 | 83.9 | 1.509 | 0.7388 | 0.000805 | 12.4621 | 12.0597
SW | HA Reference | SW HA #2 | 6.05 | 1800 | 90 | 24.7 | 39.3 | 195.9 | 39.9 | 89.9 | 95.2 | 96 | 98.6 | 115.58 | 65.1 | 21.9 | 595.2 | 368.2 | 104 | 5.4 | 103 | 0.73942 |  |  |  | 90 | 83.9 | 1.506 | 0.7394 | 0.000806 | 12.3708 | 11.9657
SW | HA Reference | SW HA #2 | 6.0583 | 1800 | 90 | 24.8 | 39.3 | 195.9 | 39.9 | 89.8 | 95.2 | 96 | 98.5 | 114.43 | 61.3 | 21.9 | 585.7 | 368.5 | 104 | 5.4 | 102.9 | 0.73874 |  |  |  | 89.9 | 84 | 1.505 | 0.7387 | 0.000806 | 12.4774 | 12.0779
SW | HA Reference | SW HA #2 | 6.0667 | 1800 | 90 | 25 | 39.2 | 196 | 40 | 89.8 | 95.2 | 96 | 98.6 | 115.17 | 63.6 | 21.9 | 572.2 | 368.4 | 103.8 | 5.4 | 103 | 0.7388 |  |  |  | 89.9 | 84.1 | 1.504 | 0.7387 | 0.000807 | 12.4774 | 12.0688
SW | HA Reference | SW HA #2 | 6.075 | 1800 | 90 | 25.3 | 39.2 | 196 | 40 | 89.8 | 95.2 | 96 | 98.6 | 114.91 | 64 | 21.8 | 583.2 | 368.3 | 103.9 | 5.4 | 103 | 0.7388 |  |  |  | 89.9 | 84.1 | 1.501 | 0.7388 | 0.000807 | 12.4622 | 12.0688
SW | HA Reference | SW HA #2 | 6.0833 | 1800 | 90 | 25.5 | 39.4 | 196 | 40 | 89.8 | 95.2 | 96 | 98.6 | 113.88 | 63.8 | 21.8 | 576.7 | 368.2 | 104 | 5.4 | 103 | 0.73899 |  |  |  | 89.9 | 84.1 | 1.495 | 0.7389 | 0.000807 | 12.4469 | 12.04
SW | HA Reference | SW HA #2 | 6.0917 | 1800 | 90 | 25.4 | 39.8 | 196.1 | 40.1 | 89.8 | 95.2 | 96 | 98.6 | 113.71 | 63.4 | 21.9 | 581.4 | 368.4 | 103.9 | 5.4 | 103 | 0.73905 |  |  |  | 89.9 | 84.1 | 1.499 | 0.739 | 0.000807 | 12.4317 | 12.0309
SW | HA Reference | SW HA #2 | 6.1 | 1800 | 90 | 25.2 | 40.3 | 196.2 | 40.1 | 89.9 | 95.2 | 96 | 98.6 | 114.03 | 63.1 | 22 | 584.6 | 368.2 | 103.9 | 5.4 | 103 | 0.73874 |  |  |  | 89.9 | 84.1 | 1.496 | 0.7387 | 0.000806 | 12.4774 | 12.0779
SW | HA Reference | SW HA #2 | 6.1083 | 1800 | 90.1 | 25 | 40.7 | 196.3 | 40.1 | 89.9 | 95.2 | 96 | 98.6 | 116.1 | 59.1 | 22 | 584 | 368.2 | 103.9 | 5.4 | 103 | 0.7388 |  |  |  | 90 | 84 | 1.503 | 0.7388 | 0.000806 | 12.4622 | 12.0597
SW | HA Reference | SW HA #2 | 6.1167 | 1800 | 90 | 24.8 | 41 | 196.4 | 40 | 89.9 | 95.2 | 96 | 98.6 | 116.98 | 51.8 | 22 | 591.8 | 368 | 104 | 5.4 | 103 | 0.73868 |  |  |  | 90 | 84 | 1.5 | 0.7387 | 0.000806 | 12.4774 | 12.0779
SW | HA Reference | SW HA #2 | 6.125 | 1801 | 90 | 24.6 | 41.2 | 196.6 | 39.9 | 89.9 | 95.2 | 96 | 98.6 | 116.52 | 58.7 | 22.1 | 587.1 | 367.9 | 103.7 | 5.4 | 103 | 0.73807 |  |  |  | 90 | 84 | 1.506 | 0.7381 | 0.000806 | 12.5689 | 12.1707
SW | HA Reference | SW HA #2 | 6.1333 | 1800 | 90 | 24.6 | 41.4 | 196.6 | 39.9 | 89.9 | 95.2 | 96 | 98.7 | 115.52 | 64 | 22.1 | 594.1 | 368.3 | 103.9 | 5.4 | 103.2 | 0.73837 |  |  |  | 90 | 84.1 | 1.502 | 0.7384 | 0.000807 | 12.5232 | 12.1251
SW | HA Reference | SW HA #2 | 6.1417 | 1800 | 90 | 24.7 | 41.4 | 196.7 | 39.9 | 89.9 | 95.2 | 96 | 98.6 | 115.63 | 67.1 | 22.1 | 589.8 | 368.1 | 104 | 5.4 | 103 | 0.73831 |  |  |  | 90 | 84 | 1.502 | 0.7383 | 0.000806 | 12.5384 | 12.1342
SW | HA Reference | SW HA #2 | 6.15 | 1800 | 90.1 | 24.8 | 41.5 | 196.8 | 40 | 90 | 95.2 | 96 | 98.6 | 114.84 | 70 | 22.1 | 580.5 | 368 | 103.9 | 5.4 | 103 | 0.73874 |  |  |  | 90.1 | 84 | 1.507 | 0.7388 | 0.000806 | 12.4622 | 12.0597
SW | HA Reference | SW HA #2 | 6.1583 | 1800 | 90.1 | 25 | 41.5 | 196.8 | 40 | 90 | 95.3 | 96 | 98.6 | 116.36 | 70.5 | 22 | 592 | 367.9 | 103.9 | 5.4 | 103 | 0.7388 |  |  |  | 90 | 83.9 | 1.482 | 0.7388 | 0.000805 | 12.4621 | 12.0597
SW | HA Reference | SW HA #2 | 6.1667 | 1800 | 90 | 25.3 | 41.6 | 196.9 | 40.1 | 90 | 95.3 | 96 | 98.6 | 115.7 | 73.2 | 21.9 | 594.8 | 368.3 | 103.8 | 5.4 | 103.3 | 0.73825 |  |  |  | 90.1 | 84 | 1.504 | 0.7383 | 0.000806 | 12.5384 | 12.1342
SW | HA Reference | SW HA #2 | 6.175 | 1800 | 90.1 | 25.5 | 41.6 | 197 | 40.1 | 90 | 95.3 | 96 | 98.6 | 115.13 | 72.2 | 22 | 583.8 | 368.1 | 104 | 5.4 | 103.1 | 0.73856 |  |  |  | 90.1 | 84 | 1.503 | 0.7386 | 0.000806 | 12.4926 | 12.0871
SW | HA Reference | SW HA #2 | 6.1833 | 1800 | 90.1 | 25.4 | 41.3 | 197 | 40 | 90.1 | 95.3 | 96 | 98.6 | 115.79 | 69.4 | 22 | 595.8 | 367.9 | 103.9 | 5.4 | 103 | 0.73874 |  |  |  | 90.1 | 84 | 1.503 | 0.7388 | 0.000806 | 12.4622 | 12.0597
SW | HA Reference | SW HA #2 | 6.1917 | 1800 | 90.1 | 25.3 | 40.8 | 196.9 | 40 | 90.1 | 95.4 | 96 | 98.6 | 115.02 | 70 | 22 | 596.3 | 367.7 | 103.8 | 5.4 | 103 | 0.73764 |  |  |  | 90.1 | 83.8 | 1.495 | 0.7377 | 0.000804 | 12.63 | 12.227
SW | HA Reference | SW HA #2 | 6.2 | 1800 | 90.1 | 25 | 40.3 | 196.8 | 40 | 90.1 | 95.4 | 96 | 98.6 | 114.48 | 70.5 | 22 | 580.4 | 367.8 | 104 | 5.4 | 103 | 0.7385 |  |  |  | 90.1 | 83.8 | 1.497 | 0.7386 | 0.000804 | 12.4926 | 12.0961
SW | HA Reference | SW HA #2 | 6.2083 | 1800 | 90 | 24.8 | 39.9 | 196.6 | 40 | 90.1 | 95.4 | 96 | 98.6 | 114.19 | 69.4 | 22.1 | 594.8 | 368.1 | 104.1 | 5.4 | 103 | 0.73831 |  |  |  | 90.1 | 83.9 | 1.501 | 0.7384 | 0.000804 | 12.5231 | 12.125
SW | HA Reference | SW HA #2 | 6.2167 | 1800 | 90 | 24.6 | 39.6 | 196.5 | 40 | 90 | 95.4 | 96 | 98.6 | 112.9 | 72.3 | 22 | 587.1 | 368 | 104.1 | 5.4 | 103.2 | 0.73813 |  |  |  | 90 | 83.8 | 1.505 | 0.7382 | 0.000804 | 12.5536 | 12.1615
SW | HA Reference | SW HA #2 | 6.225 | 1800 | 90 | 24.6 | 39.4 | 196.3 | 40 | 90 | 95.3 | 96 | 98.6 | 114.05 | 74 | 21.9 | 583.8 | 368.2 | 103.9 | 5.4 | 103.4 | 0.73874 |  |  |  | 90.1 | 84 | 1.504 | 0.7388 | 0.000806 | 12.4622 | 12.0597
SW | HA Reference | SW HA #2 | 6.2333 | 1800 | 90 | 24.7 | 39.3 | 196.2 | 40 | 90 | 95.4 | 96 | 98.6 | 114.27 | 74.5 | 21.9 | 586.4 | 368.5 | 103.9 | 5.4 | 103.3 | 0.7385 |  |  |  | 90 | 84.1 | 1.491 | 0.7385 | 0.000807 | 12.5079 | 12.1053
SW | HA Reference | SW HA #2 | 6.2417 | 1800 | 90 | 24.8 | 39.2 | 196.1 | 40 | 90.1 | 95.4 | 96 | 98.7 | 114.26 | 71.1 | 21.9 | 594.8 | 368.1 | 103.9 | 5.4 | 103.2 | 0.73825 |  |  |  | 90.1 | 84.1 | 1.495 | 0.7383 | 0.000806 | 12.5384 | 12.1342
SW | HA Reference | SW HA #2 | 6.25 | 1800 | 90 | 25 | 39.2 | 196.1 | 40 | 90.1 | 95.4 | 96 | 98.6 | 113.12 | 69.7 | 21.9 | 592.9 | 367.9 | 103.8 | 5.4 | 103 | 0.73795 |  |  |  | 90.1 | 83.9 | 1.491 | 0.738 | 0.000805 | 12.5842 | 12.1798
SW | HA Reference | SW HA #2 | 6.2583 | 1800 | 90 | 25.3 | 39.2 | 196.2 | 40 | 90.1 | 95.4 | 96 | 98.6 | 113.97 | 69.2 | 21.9 | 595.7 | 368 | 104.1 | 5.4 | 103 | 0.73893 |  |  |  | 90.1 | 83.9 | 1.496 | 0.739 | 0.000804 | 12.4317 | 12.0308
SW | HA Reference | SW HA #2 | 6.2667 | 1800 | 90 | 25.5 | 39.2 | 196.2 | 40.1 | 90.1 | 95.4 | 96 | 98.6 | 114.46 | 69.4 | 21.7 | 586.8 | 368.4 | 103.9 | 5.4 | 103.3 | 0.7385 |  |  |  | 90.1 | 84 | 1.5 | 0.7386 | 0.000806 | 12.4926 | 12.0962
SW | HA Reference | SW HA #2 | 6.275 | 1800 | 90 | 25.5 | 39.2 | 196.2 | 40 | 90.1 | 95.4 | 96 | 98.6 | 114.92 | 72.5 | 21.9 | 587.6 | 368.5 | 103.9 | 5.4 | 103.3 | 0.73831 |  |  |  | 90.1 | 84.1 | 1.51 | 0.7384 | 0.000807 | 12.5232 | 12.1251
SW | HA Reference | SW HA #2 | 6.2833 | 1800 | 90 | 25.3 | 39.2 | 196.2 | 40 | 90.1 | 95.4 | 96 | 98.8 | 114.55 | 70.6 | 21.8 | 584 | 368.2 | 103.8 | 5.4 | 103.4 | 0.73837 |  |  |  | 90.1 | 84.1 | 1.504 | 0.7385 | 0.000807 | 12.5079 | 12.1159
SW | HA Reference | SW HA #2 | 6.2917 | 1800 | 90 | 25.1 | 39.2 | 196.2 | 40 | 90.1 | 95.4 | 96 | 98.6 | 114.03 | 54.6 | 21.9 | 582 | 368.2 | 103.9 | 5.4 | 103.1 | 0.7385 |  |  |  | 90.1 | 84 | 1.498 | 0.7385 | 0.000806 | 12.5079 | 12.0962
SW | HA Reference | SW HA #2 | 6.3 | 1800 | 90 | 24.9 | 39.1 | 196.2 | 40 | 90.1 | 95.4 | 96 | 98.6 | 115.57 | 51.8 | 22 | 593.4 | 367.8 | 103.7 | 5.4 | 103 | 0.73856 |  |  |  | 90.1 | 83.8 | 1.502 | 0.7386 | 0.000804 | 12.4926 | 12.087
SW | HA Reference | SW HA #2 | 6.3083 | 1800 | 90 | 24.6 | 39.1 | 196.2 | 40.1 | 90.1 | 95.4 | 96 | 98.6 | 114.98 | 51.9 | 22.1 | 584.2 | 367.9 | 104.1 | 5.4 | 103 | 0.73837 |  |  |  | 90.1 | 83.9 | 1.499 | 0.7384 | 0.000805 | 12.5231 | 12.1159
SW | HA Reference | SW HA #2 | 6.3167 | 1800 | 90 | 24.5 | 39.1 | 196.1 | 40.1 | 90.1 | 95.4 | 96 | 98.7 | 115.78 | 51.4 | 22 | 594.9 | 367.9 | 103.8 | 5.4 | 103.1 | 0.73801 |  |  |  | 90 | 83.9 | 1.494 | 0.738 | 0.000805 | 12.5842 | 12.1798
SW | HA Reference | SW HA #2 | 6.325 | 1800 | 90 | 24.6 | 39.1 | 196.1 | 40.1 | 90.1 | 95.4 | 96 | 98.7 | 114.95 | 51.1 | 22 | 582.9 | 367.9 | 104 | 5.4 | 103.1 | 0.73825 |  |  |  | 90.1 | 84 | 1.488 | 0.7383 | 0.000806 | 12.5384 | 12.1342
SW | HA Reference | SW HA #2 | 6.3333 | 1800 | 90 | 24.8 | 39.1 | 196 | 40.1 | 90.1 | 95.4 | 96 | 98.6 | 114.36 | 48.2 | 22 | 576.7 | 368 | 103.9 | 5.4 | 102.9 | 0.73837 |  |  |  | 90 | 83.8 | 1.493 | 0.7384 | 0.000804 | 12.5231 | 12.125
SW | HA Reference | SW HA #2 | 6.3417 | 1800 | 90 | 24.9 | 39.1 | 196 | 40.1 | 90.1 | 95.4 | 96 | 98.6 | 113.21 | 47.1 | 22 | 580.1 | 367.8 | 104 | 5.3 | 103 | 0.73776 |  |  |  | 90.1 | 83.7 | 1.497 | 0.7378 | 0.000803 | 12.6147 | 12.2087
SW | HA Reference | SW HA #2 | 6.35 | 1800 | 90 | 25.2 | 39.2 | 196 | 40.1 | 90.1 | 95.4 | 96 | 98.5 | 113.01 | 48.6 | 21.9 | 581.9 | 368.2 | 103.8 | 5.3 | 102.9 | 0.7385 |  |  |  | 90 | 83.8 | 1.504 | 0.7385 | 0.000804 | 12.5079 | 12.1053
SW | HA Reference | SW HA #2 | 6.3583 | 1800 | 90 | 25.4 | 39.4 | 196 | 40 | 90.1 | 95.4 | 96 | 98.7 | 113.13 | 48 | 21.9 | 585.8 | 367.8 | 104 | 5.3 | 103 | 0.73837 |  |  |  | 90 | 84 | 1.501 | 0.7384 | 0.000806 | 12.5231 | 12.125
SW | HA Reference | SW HA #2 | 6.3667 | 1800 | 90 | 25.5 | 39.8 | 196.1 | 39.9 | 90.1 | 95.4 | 96 | 98.7 | 116.34 | 46.9 | 21.9 | 591.3 | 368.1 | 104 | 5.3 | 103 | 0.7385 |  |  |  | 90 | 84.1 | 1.498 | 0.7385 | 0.000806 | 12.5079 | 12.1053
SW | HA Reference | SW HA #2 | 6.375 | 1800 | 90 | 25.3 | 40.2 | 196.1 | 39.9 | 90.1 | 95.4 | 96 | 98.6 | 116.89 | 46.2 | 22 | 592.6 | 368 | 104 | 5.3 | 103 | 0.73813 |  |  |  | 90 | 84 | 1.497 | 0.7381 | 0.000806 | 12.5689 | 12.1615
SW | HA Reference | SW HA #2 | 6.3833 | 1800 | 90 | 25.1 | 40.5 | 196.2 | 39.9 | 90.1 | 95.4 | 96 | 98.6 | 116.44 | 44.9 | 21.9 | 594.3 | 368.1 | 103.9 | 5.3 | 103 | 0.7385 |  |  |  | 90.1 | 84 | 1.502 | 0.7385 | 0.000806 | 12.5079 | 12.0962
SW | HA Reference | SW HA #2 | 6.3917 | 1800 | 90 | 24.9 | 40.8 | 196.3 | 40 | 90.1 | 95.4 | 96 | 98.6 | 114.66 | 50.8 | 22 | 582.8 | 367.8 | 103.9 | 5.3 | 103 | 0.7385 |  |  |  | 90 | 84.1 | 1.498 | 0.7385 | 0.000806 | 12.5079 | 12.1053
SW | HA Reference | SW HA #2 | 6.4 | 1800 | 90 | 24.7 | 40.9 | 196.3 | 40.1 | 90.1 | 95.4 | 96 | 98.6 | 113.86 | 47.2 | 22.1 | 576.9 | 367.8 | 103.8 | 5.3 | 103 | 0.73862 |  |  |  | 90 | 84.1 | 1.498 | 0.7386 | 0.000806 | 12.4926 | 12.0871
SW | HA Reference | SW HA #2 | 6.4083 | 1799 | 90 | 24.6 | 41.1 | 196.4 | 39.9 | 90.1 | 95.4 | 96 | 98.6 | 115.98 | 48.5 | 22.1 | 596.1 | 368.2 | 103.8 | 5.3 | 103.1 | 0.73837 |  |  |  | 90 | 84.1 | 1.506 | 0.7384 | 0.000807 | 12.5232 | 12.1251
SW | HA Reference | SW HA #2 | 6.4167 | 1800 | 90 | 24.6 | 41.1 | 196.4 | 39.9 | 90.1 | 95.4 | 96 | 98.6 | 115.15 | 45 | 22 | 593.6 | 367.6 | 104 | 5.4 | 103.1 | 0.73837 |  |  |  | 90 | 84.1 | 1.498 | 0.7384 | 0.000807 | 12.5232 | 12.1251
SW | HA Reference | SW HA #2 | 6.425 | 1800 | 90 | 24.7 | 41.2 | 196.5 | 39.9 | 90.1 | 95.4 | 96 | 98.6 | 115.09 | 45.6 | 22 | 588.7 | 367.8 | 104 | 5.4 | 103 | 0.73819 |  |  |  | 90.1 | 84 | 1.499 | 0.7382 | 0.000806 | 12.5537 | 12.1433
SW | HA Reference | SW HA #2 | 6.4333 | 1800 | 90 | 24.8 | 41.3 | 196.5 | 39.9 | 90.1 | 95.4 | 96 | 98.7 | 115.12 | 43.3 | 22 | 586.1 | 367.7 | 103.9 | 5.4 | 103 | 0.7385 |  |  |  | 90 | 84.1 | 1.506 | 0.7385 | 0.000807 | 12.5079 | 12.1053
SW | HA Reference | SW HA #2 | 6.4417 | 1800 | 90 | 25.1 | 41.3 | 196.5 | 39.9 | 90.1 | 95.4 | 96 | 98.7 | 115.62 | 43.6 | 21.9 | 573.1 | 367.3 | 103.9 | 5.4 | 103 | 0.73911 |  |  |  | 90 | 84.1 | 1.503 | 0.7391 | 0.000807 | 12.4165 | 12.0127
SW | HA Reference | SW HA #2 | 6.45 | 1800 | 90 | 25.5 | 41.3 | 196.6 | 39.8 | 90.1 | 95.4 | 96 | 98.6 | 115.31 | 42.8 | 21.9 | 582.4 | 367.8 | 103.8 | 5.4 | 102.9 | 0.73831 |  |  |  | 90 | 84.1 | 1.498 | 0.7383 | 0.000807 | 12.5384 | 12.1342
SW | HA Reference | SW HA #2 | 6.4583 | 1800 | 90 | 25.5 | 41.2 | 196.6 | 39.8 | 90.1 | 95.4 | 96 | 98.6 | 114.37 | 42.5 | 21.9 | 587.2 | 367.9 | 104 | 5.4 | 103 | 0.73746 |  |  |  | 90 | 84.1 | 1.497 | 0.7375 | 0.000807 | 12.6606 | 12.2636
SW | HA Reference | SW HA #2 | 6.4667 | 1800 | 90 | 25.4 | 41.2 | 196.7 | 39.8 | 90.1 | 95.4 | 96 | 98.6 | 114.34 | 44.9 | 22 | 596 | 368 | 103.8 | 5.4 | 103 | 0.73856 |  |  |  | 90.1 | 84 | 1.498 | 0.7386 | 0.000806 | 12.4926 | 12.0871
SW | HA Reference | SW HA #2 | 6.475 | 1800 | 90 | 25.2 | 40.9 | 196.8 | 39.9 | 90.1 | 95.4 | 96 | 98.7 | 114.13 | 44.3 | 22 | 589.6 | 367.7 | 104 | 5.4 | 103 | 0.73825 |  |  |  | 90 | 84 | 1.497 | 0.7383 | 0.000806 | 12.5384 | 12.1433
SW | HA Reference | SW HA #2 | 6.4833 | 1800 | 90 | 25 | 40.4 | 196.8 | 39.9 | 90 | 95.4 | 96 | 98.6 | 113.75 | 45.3 | 22 | 590.1 | 367.7 | 103.8 | 5.4 | 102.9 | 0.73874 |  |  |  | 90 | 84 | 1.503 | 0.7387 | 0.000805 | 12.4774 | 12.0688
SW | HA Reference | SW HA #2 | 6.4917 | 1800 | 90 | 24.7 | 40 | 196.7 | 39.9 | 90.1 | 95.4 | 96 | 98.6 | 114.08 | 43.7 | 22 | 584.5 | 368.1 | 103.7 | 5.4 | 103 | 0.7388 |  |  |  | 89.9 | 84 | 1.5 | 0.7388 | 0.000806 | 12.4622 | 12.0688
SW | HA Reference | SW HA #2 | 6.5 | 1800 | 90 | 24.6 | 39.7 | 196.7 | 40.1 | 90.1 | 95.4 | 96 | 98.6 | 114.55 | 44.6 | 22 | 580.8 | 367.9 | 103.8 | 5.4 | 103.1 | 0.73874 |  |  |  | 90.1 | 84 | 1.508 | 0.7388 | 0.000806 | 12.4622 | 12.0597
SW | HA Reference | SW HA #2 | 6.5083 | 1800 | 90 | 24.6 | 39.6 | 196.6 | 40 | 90.1 | 95.4 | 96 | 98.7 | 115.28 | 45.9 | 22 | 593.7 | 367.8 | 104 | 5.4 | 103.1 | 0.73819 |  |  |  | 90 | 84.1 | 1.495 | 0.7382 | 0.000807 | 12.5537 | 12.1524
SW | HA Reference | SW HA #2 | 6.5167 | 1800 | 89.9 | 24.7 | 39.5 | 196.5 | 40 | 90.1 | 95.4 | 96 | 98.7 | 114.3 | 46.8 | 22 | 580.6 | 367.9 | 103.8 | 5.4 | 103 | 0.73789 |  |  |  | 90 | 84.1 | 1.501 | 0.7379 | 0.000807 | 12.5995 | 12.1981
SW | HA Reference | SW HA #2 | 6.525 | 1800 | 89.9 | 24.8 | 39.5 | 196.5 | 39.9 | 90.1 | 95.4 | 96 | 98.6 | 114.67 | 45 | 22 | 590.6 | 367.7 | 103.8 | 5.4 | 103 | 0.7385 |  |  |  | 90 | 84 | 1.506 | 0.7385 | 0.000806 | 12.5079 | 12.1053
SW | HA Reference | SW HA #2 | 6.5333 | 1800 | 89.9 | 25.1 | 39.4 | 196.4 | 39.9 | 90 | 95.4 | 96 | 98.7 | 114.18 | 46.8 | 21.9 | 592.9 | 368 | 103.8 | 5.4 | 103.1 | 0.73868 |  |  |  | 90 | 84.1 | 1.498 | 0.7387 | 0.000807 | 12.4774 | 12.078
SW | HA Reference | SW HA #2 | 6.5417 | 1800 | 89.9 | 25.3 | 39.3 | 196.3 | 39.9 | 90 | 95.3 | 96 | 98.7 | 114.41 | 50.4 | 21.8 | 589.2 | 368.1 | 103.7 | 5.4 | 103.1 | 0.73844 |  |  |  | 90 | 84.1 | 1.503 | 0.7384 | 0.000807 | 12.5232 | 12.1144
SW | HA Reference | SW HA #2 | 6.55 | 1800 | 89.9 | 25.6 | 39.3 | 196.3 | 40 | 90 | 95.4 | 96 | 98.6 | 114.43 | 47.8 | 21.8 | 576 | 368.1 | 103.7 | 5.4 | 103.1 | 0.73874 |  |  |  | 90 | 84.1 | 1.504 | 0.7387 | 0.000807 | 12.4774 | 12.0688
SW | HA Reference | SW HA #2 | 6.5583 | 1800 | 90 | 25.4 | 39.2 | 196.2 | 40 | 90 | 95.4 | 96 | 98.6 | 115.12 | 47.3 | 21.8 | 595.1 | 368.1 | 104 | 5.4 | 103.1 | 0.73862 |  |  |  | 90 | 84.1 | 1.502 | 0.7386 | 0.000807 | 12.4927 | 12.0871
SW | HA Reference | SW HA #2 | 6.5667 | 1800 | 90 | 25.2 | 39.2 | 196.2 | 40 | 90.1 | 95.4 | 96 | 98.6 | 115.79 | 52.8 | 21.8 | 592.3 | 367.9 | 103.9 | 5.4 | 103.3 | 0.73813 |  |  |  | 90 | 84.1 | 1.501 | 0.7381 | 0.000807 | 12.569 | 12.1616
SW | HA Reference | SW HA #2 | 6.575 | 1800 | 90 | 25 | 39.3 | 196.1 | 40 | 90.1 | 95.4 | 96 | 98.7 | 116.1 | 53.9 | 21.9 | 585.5 | 368.2 | 104.1 | 5.4 | 103.4 | 0.7385 |  |  |  | 90 | 84.3 | 1.5 | 0.7385 | 0.000809 | 12.5079 | 12.1053
SW | HA Reference | SW HA #2 | 6.5833 | 1800 | 90 | 24.7 | 39.3 | 196 | 40 | 90.1 | 95.4 | 96 | 98.7 | 115.79 | 50.4 | 22 | 592.4 | 367.7 | 103.9 | 5.4 | 103.1 | 0.73807 |  |  |  | 90 | 84.1 | 1.492 | 0.7381 | 0.000807 | 12.569 | 12.1707
SW | HA Reference | SW HA #2 | 6.5917 | 1800 | 90 | 24.6 | 39.3 | 196 | 40 | 90.1 | 95.4 | 96 | 98.6 | 115.12 | 49.8 | 22 | 584.5 | 368.2 | 103.8 | 5.4 | 103.1 | 0.73844 |  |  |  | 90 | 84 | 1.498 | 0.7384 | 0.000806 | 12.5231 | 12.1144
SW | HA Reference | SW HA #2 | 6.6 | 1800 | 90 | 24.6 | 39.2 | 195.9 | 39.9 | 90.1 | 95.4 | 96 | 98.6 | 114.52 | 48.7 | 22 | 594.6 | 367.9 | 104 | 5.4 | 103 | 0.73782 |  |  |  | 90 | 83.9 | 1.505 | 0.7379 | 0.000805 | 12.5995 | 12.2087
SW | HA Reference | SW HA #2 | 6.6083 | 1800 | 90 | 24.6 | 39.2 | 195.9 | 39.9 | 90 | 95.3 | 96 | 98.6 | 114.33 | 48.2 | 21.9 | 587 | 367.7 | 103.8 | 5.4 | 103 | 0.73782 |  |  |  | 90 | 83.9 | 1.5 | 0.7378 | 0.000805 | 12.6147 | 12.2087
SW | HA Reference | SW HA #2 | 6.6167 | 1800 | 90 | 24.8 | 39.1 | 195.7 | 39.9 | 90 | 95.4 | 96 | 98.6 | 113.93 | 45.9 | 21.9 | 578.3 | 367.8 | 103.8 | 5.3 | 103 | 0.73758 |  |  |  | 90 | 83.9 | 1.498 | 0.7376 | 0.000805 | 12.6453 | 12.2453
SW | HA Reference | SW HA #2 | 6.625 | 1800 | 90 | 25 | 39 | 195.7 | 40.1 | 90 | 95.3 | 96 | 98.7 | 115 | 47.8 | 21.8 | 577.7 | 368.3 | 103.8 | 5.3 | 103.2 | 0.73825 |  |  |  | 90 | 84 | 1.503 | 0.7382 | 0.000806 | 12.5537 | 12.1433
SW | HA Reference | SW HA #2 | 6.6333 | 1800 | 90 | 25.3 | 39 | 195.7 | 40.1 | 90 | 95.4 | 96 | 98.7 | 114.41 | 49.4 | 21.8 | 582.2 | 368.1 | 103.8 | 5.3 | 103.3 | 0.73789 |  |  |  | 90 | 84 | 1.501 | 0.7379 | 0.000806 | 12.5995 | 12.1981
SW | HA Reference | SW HA #2 | 6.6417 | 1800 | 90 | 25.6 | 39.1 | 195.7 | 40.1 | 90.1 | 95.3 | 96 | 98.6 | 115.09 | 50.1 | 21.8 | 593.6 | 368 | 104 | 5.3 | 103 | 0.73819 |  |  |  | 90 | 84 | 1.503 | 0.7382 | 0.000806 | 12.5537 | 12.1524
SW | HA Reference | SW HA #2 | 6.65 | 1800 | 90 | 25.5 | 39.3 | 195.7 | 40 | 90.1 | 95.4 | 96 | 98.6 | 115.64 | 50.3 | 21.9 | 588.3 | 367.7 | 103.7 | 5.3 | 103 | 0.73819 |  |  |  | 90 | 83.9 | 1.499 | 0.7382 | 0.000805 | 12.5537 | 12.1524
SW | HA Reference | SW HA #2 | 6.6583 | 1800 | 90.1 | 25.3 | 39.9 | 195.9 | 40 | 90.1 | 95.4 | 96 | 98.7 | 115.99 | 49.2 | 22 | 591 | 367.6 | 104 | 5.3 | 103 | 0.73776 |  |  |  | 90.1 | 83.8 | 1.501 | 0.7378 | 0.000804 | 12.6147 | 12.2087
SW | HA Reference | SW HA #2 | 6.6667 | 1800 | 90 | 25 | 40.4 | 196 | 40 | 90.1 | 95.4 | 96 | 98.7 | 114.73 | 48.8 | 22 | 590 | 367.9 | 103.8 | 5.3 | 103 | 0.7385 |  |  |  | 90 | 83.9 | 1.504 | 0.7385 | 0.000805 | 12.5079 | 12.1053
SW | HA Reference | SW HA #2 | 6.675 | 1800 | 90 | 24.8 | 40.8 | 196.1 | 40 | 90.1 | 95.4 | 96 | 98.7 | 114.93 | 49.4 | 22.1 | 592.9 | 368 | 103.9 | 5.3 | 103 | 0.7374 |  |  |  | 90 | 83.9 | 1.494 | 0.7374 | 0.000805 | 12.6759 | 12.2727
SW | HA Reference | SW HA #2 | 6.6833 | 1800 | 90 | 24.6 | 41.1 | 196.3 | 40 | 90.1 | 95.4 | 96 | 98.6 | 113.74 | 49.2 | 22.1 | 586.1 | 368 | 103.9 | 5.3 | 103 | 0.7377 |  |  |  | 90 | 84 | 1.5 | 0.7377 | 0.000805 | 12.63 | 12.227
SW | HA Reference | SW HA #2 | 6.6917 | 1800 | 90 | 24.6 | 41.3 | 196.4 | 40 | 90.1 | 95.4 | 96 | 98.7 | 115.02 | 51.2 | 22.1 | 595.9 | 367.7 | 103.8 | 5.3 | 103 | 0.73813 |  |  |  | 90 | 83.8 | 1.5 | 0.7381 | 0.000804 | 12.5689 | 12.1615
SW | HA Reference | SW HA #2 | 6.7 | 1800 | 90 | 24.7 | 41.4 | 196.5 | 39.9 | 90.1 | 95.4 | 96 | 98.7 | 114.21 | 56.5 | 22.1 | 588.1 | 368.3 | 103.9 | 5.3 | 103.2 | 0.73825 |  |  |  | 90 | 84.1 | 1.504 | 0.7382 | 0.000807 | 12.5537 | 12.1433
SW | HA Reference | SW HA #2 | 6.7083 | 1800 | 90 | 24.8 | 41.4 | 196.7 | 40.1 | 90.1 | 95.4 | 96 | 98.6 | 114.38 | 56.8 | 22.1 | 579 | 367.7 | 103.8 | 5.3 | 103.1 | 0.7388 |  |  |  | 90 | 83.9 | 1.5 | 0.7388 | 0.000806 | 12.4622 | 12.0597
SW | HA Reference | SW HA #2 | 6.7167 | 1800 | 90 | 25 | 41.5 | 196.8 | 40 | 90.1 | 95.4 | 96 | 98.7 | 114.52 | 54.8 | 22.1 | 593.1 | 367.7 | 103.9 | 5.3 | 103 | 0.73886 |  |  |  | 90 | 83.9 | 1.491 | 0.7389 | 0.000805 | 12.4469 | 12.0506
SW | HA Reference | SW HA #2 | 6.725 | 1800 | 90 | 25.2 | 41.5 | 196.9 | 40.1 | 90.1 | 95.4 | 96 | 98.7 | 112.13 | 56.9 | 22 | 576.2 | 367.8 | 104 | 5.3 | 103 | 0.73715 |  |  |  | 90 | 83.9 | 1.498 | 0.7371 | 0.000805 | 12.7218 | 12.3108
SW | HA Reference | SW HA #2 | 6.7333 | 1800 | 90 | 25.5 | 41.5 | 196.9 | 40.1 | 90.1 | 95.4 | 96 | 98.6 | 112.73 | 57.1 | 21.9 | 586.6 | 368.2 | 104 | 5.3 | 103.1 | 0.73782 |  |  |  | 90 | 83.9 | 1.503 | 0.7378 | 0.000805 | 12.6147 | 12.2087
SW | HA Reference | SW HA #2 | 6.7417 | 1800 | 90 | 25.5 | 41.5 | 197 | 40 | 90.1 | 95.4 | 96 | 98.7 | 113.94 | 65.6 | 22 | 586.9 | 368 | 103.8 | 5.3 | 103 | 0.73789 |  |  |  | 90 | 83.9 | 1.506 | 0.7379 | 0.000805 | 12.5995 | 12.1981
SW | HA Reference | SW HA #2 | 6.75 | 1800 | 90 | 25.3 | 41 | 197 | 40 | 90.1 | 95.4 | 96 | 98.6 | 114.23 | 67.2 | 22 | 583 | 368.2 | 104.1 | 5.3 | 103.1 | 0.73764 |  |  |  | 90 | 83.9 | 1.503 | 0.7376 | 0.000805 | 12.6453 | 12.2361
SW | HA Reference | SW HA #2 | 6.7583 | 1800 | 90 | 25.1 | 40.4 | 197 | 40 | 90 | 95.4 | 96 | 98.7 | 114.31 | 66.6 | 22 | 579.5 | 367.8 | 104 | 5.4 | 103.1 | 0.73801 |  |  |  | 90 | 84 | 1.5 | 0.738 | 0.000805 | 12.5842 | 12.1798
SW | HA Reference | SW HA #2 | 6.7667 | 1800 | 90 | 24.9 | 39.9 | 196.9 | 39.9 | 90 | 95.4 | 96 | 98.6 | 114.6 | 65.1 | 22.1 | 585.6 | 367.9 | 103.9 | 5.4 | 103 | 0.73825 |  |  |  | 89.9 | 84 | 1.498 | 0.7382 | 0.000806 | 12.5537 | 12.1524
SW | HA Reference | SW HA #2 | 6.775 | 1800 | 90 | 24.6 | 39.6 | 196.7 | 40 | 90 | 95.3 | 96 | 98.6 | 114.22 | 64.6 | 22.1 | 594.3 | 367.9 | 104.1 | 5.4 | 103 | 0.73758 |  |  |  | 90 | 83.8 | 1.485 | 0.7376 | 0.000805 | 12.6453 | 12.2453
SW | HA Reference | SW HA #2 | 6.7833 | 1800 | 90 | 24.6 | 39.4 | 196.6 | 40 | 90 | 95.3 | 96 | 98.7 | 115.51 | 64.9 | 22 | 595 | 367.8 | 103.9 | 5.4 | 103 | 0.7377 |  |  |  | 89.9 | 84 | 1.499 | 0.7376 | 0.000806 | 12.6453 | 12.2361
SW | HA Reference | SW HA #2 | 6.7917 | 1800 | 89.9 | 24.6 | 39.3 | 196.4 | 40.1 | 89.9 | 95.3 | 96 | 98.7 | 115 | 66.5 | 21.9 | 576.2 | 367.9 | 104 | 5.4 | 103.1 | 0.7385 |  |  |  | 90 | 83.8 | 1.502 | 0.7385 | 0.000804 | 12.5079 | 12.1053
SW | HA Reference | SW HA #2 | 6.8 | 1800 | 89.9 | 24.7 | 39.2 | 196.4 | 40 | 89.9 | 95.3 | 96 | 98.7 | 115.42 | 67 | 21.9 | 583.9 | 368.1 | 103.9 | 5.4 | 103.1 | 0.73819 |  |  |  | 89.9 | 84.1 | 1.506 | 0.7381 | 0.000807 | 12.569 | 12.1616
SW | HA Reference | SW HA #2 | 6.8083 | 1801 | 89.9 | 24.9 | 39.2 | 196.2 | 40 | 89.9 | 95.3 | 96 | 98.7 | 114.07 | 64.4 | 21.9 | 580.8 | 368.1 | 103.8 | 5.4 | 103.1 | 0.7388 |  |  |  | 89.9 | 84.1 | 1.492 | 0.7387 | 0.000807 | 12.4774 | 12.0688
SW | HA Reference | SW HA #2 | 6.8167 | 1800 | 89.9 | 25.2 | 39.1 | 196.2 | 40 | 89.9 | 95.3 | 96 | 98.6 | 115.68 | 64.8 | 21.8 | 586.5 | 368 | 103.8 | 5.3 | 103 | 0.73801 |  |  |  | 89.9 | 84 | 1.502 | 0.738 | 0.000806 | 12.5842 | 12.1889
SW | HA Reference | SW HA #2 | 6.825 | 1800 | 89.9 | 25.5 | 39.1 | 196.1 | 40 | 89.9 | 95.3 | 96 | 98.7 | 115.65 | 67.3 | 21.7 | 587.8 | 368 | 103.9 | 5.4 | 103.1 | 0.73844 |  |  |  | 89.9 | 84 | 1.502 | 0.7384 | 0.000807 | 12.5232 | 12.1235
SW | HA Reference | SW HA #2 | 6.8333 | 1800 | 90 | 25.5 | 39.1 | 196 | 40 | 89.9 | 95.3 | 96 | 98.6 | 115.14 | 65.5 | 21.8 | 588.1 | 367.9 | 103.9 | 5.4 | 103 | 0.73831 |  |  |  | 90 | 84 | 1.496 | 0.7383 | 0.000806 | 12.5384 | 12.1342
SW | HA Reference | SW HA #2 | 6.8417 | 1800 | 90 | 25.3 | 39.1 | 195.9 | 40 | 89.9 | 95.3 | 96 | 98.7 | 113.81 | 67.3 | 21.9 | 584.4 | 367.6 | 104 | 5.3 | 103 | 0.73764 |  |  |  | 89.9 | 84 | 1.498 | 0.7376 | 0.000807 | 12.6453 | 12.2453
SW | HA Reference | SW HA #2 | 6.85 | 1800 | 90 | 25.1 | 39.1 | 195.8 | 40 | 89.9 | 95.3 | 96 | 98.7 | 113.11 | 68 | 21.9 | 566.6 | 367.7 | 103.9 | 5.3 | 103 | 0.73789 |  |  |  | 90 | 84 | 1.501 | 0.7379 | 0.000806 | 12.5995 | 12.1981
SW | HA Reference | SW HA #2 | 6.8583 | 1800 | 90 | 24.9 | 39 | 195.8 | 39.9 | 89.9 | 95.3 | 96 | 98.7 | 114.14 | 68.5 | 22 | 589.3 | 367.9 | 104.1 | 5.3 | 103.1 | 0.73746 |  |  |  | 89.9 | 84 | 1.503 | 0.7374 | 0.000806 | 12.6759 | 12.2727
SW | HA Reference | SW HA #2 | 6.8667 | 1800 | 90 | 24.7 | 39 | 195.7 | 40 | 89.9 | 95.2 | 96 | 98.6 | 114.38 | 68 | 22 | 588 | 368.2 | 103.9 | 5.3 | 103 | 0.73825 |  |  |  | 89.9 | 84 | 1.494 | 0.7382 | 0.000806 | 12.5537 | 12.1524
SW | HA Reference | SW HA #2 | 6.875 | 1800 | 90 | 24.5 | 38.9 | 195.7 | 40.1 | 89.9 | 95.2 | 96 | 98.7 | 115.11 | 70 | 22 | 582.3 | 368.2 | 103.8 | 5.3 | 103.1 | 0.73795 |  |  |  | 89.9 | 84.1 | 1.505 | 0.7379 | 0.000807 | 12.5995 | 12.1981
SW | HA Reference | SW HA #2 | 6.8833 | 1800 | 90 | 24.6 | 38.9 | 195.7 | 40 | 89.9 | 95.2 | 96 | 98.7 | 114.54 | 69.5 | 22 | 577.7 | 368 | 103.9 | 5.3 | 103.1 | 0.73727 |  |  |  | 89.9 | 84 | 1.497 | 0.7372 | 0.000806 | 12.7065 | 12.3017
SW | HA Reference | SW HA #2 | 6.8917 | 1800 | 90 | 24.7 | 38.9 | 195.7 | 40 | 89.9 | 95.2 | 96 | 98.7 | 114.4 | 71.3 | 21.9 | 581.7 | 368.1 | 104.1 | 5.3 | 103.1 | 0.73831 |  |  |  | 89.9 | 84 | 1.504 | 0.7383 | 0.000806 | 12.5384 | 12.1433
SW | HA Reference | SW HA #2 | 6.9 | 1800 | 90 | 24.8 | 39.2 | 195.8 | 40 | 89.9 | 95.2 | 96 | 98.7 | 114.15 | 72 | 21.9 | 578.6 | 368.4 | 104.1 | 5.3 | 103.2 | 0.73825 |  |  |  | 89.9 | 84.2 | 1.506 | 0.7382 | 0.000808 | 12.5537 | 12.1525
SW | HA Reference | SW HA #2 | 6.9083 | 1800 | 90 | 25.1 | 39.9 | 195.9 | 40 | 89.9 | 95.2 | 96 | 98.7 | 116.61 | 72.5 | 21.9 | 595.7 | 368 | 103.9 | 5.3 | 103.1 | 0.73874 |  |  |  | 89.9 | 84.1 | 1.506 | 0.7387 | 0.000808 | 12.4774 | 12.078
SW | HA Reference | SW HA #2 | 6.9167 | 1800 | 90 | 25.5 | 40.7 | 196.1 | 39.9 | 89.9 | 95.2 | 96 | 98.6 | 115.42 | 71 | 21.9 | 585.3 | 368.4 | 104 | 5.3 | 103 | 0.73813 |  |  |  | 89.9 | 84.2 | 1.494 | 0.7381 | 0.000808 | 12.569 | 12.1707
SW | HA Reference | SW HA #2 | 6.925 | 1800 | 90 | 25.6 | 41.3 | 196.4 | 39.9 | 89.9 | 95.2 | 96 | 98.7 | 115.19 | 67.9 | 21.9 | 595.3 | 368.2 | 103.8 | 5.3 | 103 | 0.7388 |  |  |  | 90 | 84.1 | 1.497 | 0.7388 | 0.000807 | 12.4622 | 12.0597
SW | HA Reference | SW HA #2 | 6.9333 | 1800 | 90 | 25.5 | 41.7 | 196.6 | 39.9 | 89.9 | 95.2 | 96 | 98.7 | 115.42 | 68 | 22 | 594.6 | 368.1 | 103.8 | 5.3 | 103 | 0.7377 |  |  |  | 90 | 84.1 | 1.504 | 0.7377 | 0.000807 | 12.6301 | 12.227
SW | HA Reference | SW HA #2 | 6.9417 | 1800 | 90.1 | 25.3 | 41.9 | 196.7 | 39.9 | 89.9 | 95.2 | 96 | 98.7 | 113.94 | 70.3 | 22.1 | 589.3 | 368.2 | 104 | 5.3 | 103 | 0.73789 |  |  |  | 90 | 84.1 | 1.507 | 0.7379 | 0.000806 | 12.5995 | 12.1981
SW | HA Reference | SW HA #2 | 6.95 | 1800 | 90.1 | 24.9 | 42.1 | 196.9 | 40 | 89.9 | 95.2 | 96 | 98.7 | 114.1 | 70.3 | 22.2 | 594.3 | 367.9 | 103.9 | 5.3 | 103 | 0.73801 |  |  |  | 89.9 | 84.1 | 1.5 | 0.738 | 0.000807 | 12.5842 | 12.189
SW | HA Reference | SW HA #2 | 6.9583 | 1800 | 90.1 | 24.7 | 42.2 | 197.1 | 40 | 89.9 | 95.3 | 96 | 98.7 | 113.84 | 69 | 22.2 | 595.8 | 368 | 103.8 | 5.3 | 103 | 0.73801 |  |  |  | 90 | 84 | 1.5 | 0.738 | 0.000806 | 12.5842 | 12.1798
SW | HA Reference | SW HA #2 | 6.9667 | 1800 | 90.1 | 24.5 | 42.3 | 197.3 | 40 | 90 | 95.3 | 96 | 98.7 | 113.79 | 69.3 | 22.2 | 584.2 | 367.8 | 103.9 | 5.3 | 103.1 | 0.73795 |  |  |  | 90 | 84 | 1.501 | 0.738 | 0.000806 | 12.5842 | 12.1889
SW | HA Reference | SW HA #2 | 6.975 | 1800 | 90.1 | 24.6 | 41.7 | 197.3 | 40 | 90 | 95.3 | 96 | 98.7 | 114.87 | 71.1 | 22.1 | 588.2 | 367.8 | 104.1 | 5.3 | 103.1 | 0.7388 |  |  |  | 90 | 84.1 | 1.504 | 0.7388 | 0.000806 | 12.4622 | 12.0597
SW | HA Reference | SW HA #2 | 6.9833 | 1800 | 90.1 | 24.7 | 40.9 | 197.2 | 40 | 90 | 95.3 | 96 | 98.7 | 114.74 | 70.7 | 22 | 582 | 368 | 103.7 | 5.3 | 103.2 | 0.73886 |  |  |  | 90 | 84.1 | 1.508 | 0.7388 | 0.000807 | 12.4622 | 12.0506
SW | HA Reference | SW HA #2 | 6.9917 | 1800 | 90.1 | 24.8 | 40.2 | 197 | 40.1 | 90 | 95.3 | 96 | 98.7 | 113.03 | 69.8 | 22 | 577.1 | 368.1 | 103.8 | 5.3 | 103.1 | 0.73844 |  |  |  | 90 | 84.2 | 1.492 | 0.7384 | 0.000808 | 12.5232 | 12.1144
SW | HA Reference | SW HA #2 | 7 | 1800 | 90 | 25.1 | 39.7 | 196.8 | 39.9 | 90 | 95.3 | 96 | 98.7 | 115.06 | 68.5 | 21.9 | 591.3 | 368.1 | 104 | 5.3 | 103 | 0.73776 |  |  |  | 90 | 84.2 | 1.501 | 0.7378 | 0.000808 | 12.6148 | 12.2179
SW | HA Reference | SW HA #2 | 7.0083 | 1800 | 90 | 25.4 | 39.4 | 196.7 | 39.8 | 89.9 | 95.3 | 96 | 98.6 | 115.63 | 67.6 | 21.9 | 590 | 368 | 103.9 | 5.3 | 103 | 0.7388 |  |  |  | 90 | 84 | 1.502 | 0.7388 | 0.000806 | 12.4622 | 12.0597
SW | HA Reference | SW HA #2 | 7.0167 | 1800 | 90 | 25.5 | 39.1 | 196.5 | 39.8 | 89.9 | 95.2 | 96 | 98.6 | 113.73 | 68.6 | 21.8 | 583.2 | 367.8 | 103.8 | 5.3 | 103 | 0.73789 |  |  |  | 89.9 | 83.9 | 1.503 | 0.7378 | 0.000805 | 12.6147 | 12.2072
SW | HA Reference | SW HA #2 | 7.025 | 1800 | 89.9 | 25.4 | 38.9 | 196.4 | 39.9 | 89.8 | 95.2 | 96 | 98.7 | 113.3 | 66.1 | 21.9 | 593.1 | 368.2 | 104 | 5.3 | 102.9 | 0.73837 |  |  |  | 89.9 | 84 | 1.502 | 0.7383 | 0.000806 | 12.5384 | 12.1342
SW | HA Reference | SW HA #2 | 7.0333 | 1800 | 89.9 | 25.2 | 38.8 | 196.2 | 40 | 89.9 | 95.2 | 96 | 98.6 | 113.63 | 68.3 | 21.9 | 593 | 368.1 | 103.8 | 5.3 | 102.9 | 0.73789 |  |  |  | 89.9 | 83.9 | 1.498 | 0.7378 | 0.000806 | 12.6148 | 12.2072
SW | HA Reference | SW HA #2 | 7.0417 | 1800 | 89.9 | 25 | 38.8 | 196 | 40.1 | 89.9 | 95.2 | 96 | 98.7 | 114.83 | 67.4 | 21.9 | 587.1 | 368.2 | 103.8 | 5.3 | 103 | 0.73782 |  |  |  | 90 | 84 | 1.495 | 0.7378 | 0.000806 | 12.6148 | 12.2087
SW | HA Reference | SW HA #2 | 7.05 | 1800 | 90 | 24.8 | 38.8 | 195.9 | 40.1 | 89.9 | 95.2 | 96 | 98.7 | 116.56 | 68.1 | 22 | 588.9 | 368.1 | 103.8 | 5.3 | 103 | 0.73831 |  |  |  | 89.9 | 84 | 1.501 | 0.7383 | 0.000806 | 12.5384 | 12.1433
SW | HA Reference | SW HA #2 | 7.0583 | 1800 | 89.9 | 24.6 | 38.8 | 195.8 | 40 | 89.9 | 95.2 | 96 | 98.7 | 116.48 | 67.4 | 21.9 | 587.8 | 368.1 | 103.9 | 5.3 | 103 | 0.73807 |  |  |  | 90 | 83.9 | 1.501 | 0.7381 | 0.000805 | 12.5689 | 12.1707
SW | HA Reference | SW HA #2 | 7.0667 | 1800 | 90 | 24.6 | 38.8 | 195.7 | 40 | 89.9 | 95.2 | 96 | 98.7 | 114.66 | 67.6 | 21.9 | 574.9 | 367.9 | 103.7 | 5.3 | 103 | 0.73813 |  |  |  | 89.9 | 83.9 | 1.502 | 0.7381 | 0.000805 | 12.5689 | 12.1707
SW | HA Reference | SW HA #2 | 7.075 | 1800 | 90 | 24.7 | 38.8 | 195.6 | 40 | 89.9 | 95.2 | 96 | 98.7 | 114.9 | 67.4 | 21.9 | 594.8 | 368.1 | 103.8 | 5.3 | 103 | 0.73917 |  |  |  | 90 | 84 | 1.502 | 0.7392 | 0.000806 | 12.4012 | 12.0036
SW | HA Reference | SW HA #2 | 7.0833 | 1799 | 89.9 | 24.9 | 38.7 | 195.6 | 39.9 | 89.9 | 95.2 | 96 | 98.7 | 115.54 | 67.8 | 21.9 | 593 | 368 | 103.8 | 5.3 | 103 | 0.73862 |  |  |  | 89.9 | 84 | 1.503 | 0.7386 | 0.000806 | 12.4926 | 12.0962
SW | HA Reference | SW HA #2 | 7.0917 | 1800 | 89.9 | 25.2 | 38.7 | 195.6 | 39.9 | 89.8 | 95.2 | 96 | 98.7 | 114.87 | 68.3 | 21.7 | 597.2 | 368.1 | 103.9 | 5.3 | 103.1 | 0.73886 |  |  |  | 89.9 | 84 | 1.492 | 0.7388 | 0.000806 | 12.4622 | 12.0597
SW | HA Reference | SW HA #2 | 7.1 | 1800 | 89.9 | 25.6 | 38.7 | 195.6 | 39.9 | 89.8 | 95.2 | 96 | 98.7 | 113.17 | 67.6 | 21.8 | 595.8 | 368.1 | 103.9 | 5.3 | 103.1 | 0.73807 |  |  |  | 89.9 | 84.1 | 1.492 | 0.738 | 0.000807 | 12.5842 | 12.1798
SW | HA Reference | SW HA #2 | 7.1083 | 1799 | 90 | 25.5 | 39.2 | 195.7 | 40 | 89.8 | 95.2 | 96 | 98.7 | 113.15 | 67.1 | 21.9 | 593 | 368.5 | 103.8 | 5.3 | 103.1 | 0.73825 |  |  |  | 89.9 | 84 | 1.497 | 0.7382 | 0.000806 | 12.5537 | 12.1524
SW | HA Reference | SW HA #2 | 7.1167 | 1800 | 90 | 25.2 | 40.1 | 195.8 | 40 | 89.9 | 95.2 | 96 | 98.7 | 116.13 | 67.2 | 22 | 592.8 | 368.5 | 104 | 5.3 | 103.1 | 0.73764 |  |  |  | 90 | 84 | 1.491 | 0.7376 | 0.000806 | 12.6453 | 12.2361
SW | HA Reference | SW HA #2 | 7.125 | 1800 | 90 | 24.9 | 40.8 | 196.1 | 40 | 89.9 | 95.2 | 96 | 98.7 | 116.53 | 66.4 | 22 | 585.5 | 368.2 | 103.7 | 5.3 | 103.1 | 0.73764 |  |  |  | 89.9 | 84 | 1.503 | 0.7376 | 0.000806 | 12.6453 | 12.2453
SW | HA Reference | SW HA #2 | 7.1333 | 1800 | 90 | 24.7 | 41.5 | 196.3 | 40 | 89.9 | 95.2 | 96 | 98.7 | 115.91 | 65.7 | 22.1 | 581.7 | 368.1 | 104 | 5.2 | 103.1 | 0.73795 |  |  |  | 90 | 84 | 1.505 | 0.7379 | 0.000806 | 12.5995 | 12.1889
SW | HA Reference | SW HA #2 | 7.1417 | 1800 | 90 | 24.6 | 41.9 | 196.5 | 40 | 89.8 | 95.2 | 96 | 98.7 | 114.4 | 65.6 | 22.1 | 594.3 | 367.9 | 103.8 | 5.2 | 103 | 0.73789 |  |  |  | 89.9 | 83.9 | 1.503 | 0.7378 | 0.000805 | 12.6147 | 12.2072
SW | HA Reference | SW HA #2 | 7.15 | 1800 | 90 | 24.6 | 42.2 | 196.7 | 39.9 | 89.8 | 95.2 | 96 | 98.7 | 114.37 | 65.2 | 22.1 | 586.6 | 368.1 | 103.9 | 5.3 | 103 | 0.73776 |  |  |  | 90 | 83.9 | 1.501 | 0.7377 | 0.000805 | 12.63 | 12.2178
SW | HA Reference | SW HA #2 | 7.1583 | 1801 | 90.1 | 24.7 | 42.3 | 196.8 | 39.8 | 89.9 | 95.2 | 96 | 98.7 | 116.38 | 66.5 | 22.1 | 589 | 367.9 | 103.8 | 5.2 | 102.9 | 0.73874 |  |  |  | 89.9 | 83.9 | 1.503 | 0.7387 | 0.000805 | 12.4774 | 12.0779
SW | HA Reference | SW HA #2 | 7.1667 | 1800 | 90.1 | 24.9 | 42.4 | 197 | 39.9 | 89.9 | 95.2 | 96 | 98.7 | 115.78 | 66.2 | 22.1 | 584 | 368.1 | 103.9 | 5.2 | 103 | 0.7377 |  |  |  | 90 | 84 | 1.499 | 0.7377 | 0.000806 | 12.63 | 12.227
SW | HA Reference | SW HA #2 | 7.175 | 1800 | 90.1 | 25.2 | 42.1 | 197.1 | 40 | 89.9 | 95.2 | 96 | 98.7 | 114.56 | 66.7 | 22 | 590.1 | 367.9 | 103.8 | 5.3 | 102.9 | 0.73764 |  |  |  | 90.1 | 83.9 | 1.495 | 0.7377 | 0.000805 | 12.63 | 12.227
SW | HA Reference | SW HA #2 | 7.1833 | 1800 | 90.1 | 25.5 | 41.2 | 197.1 | 40.1 | 89.9 | 95.2 | 96 | 98.7 | 114.98 | 67.6 | 22 | 590.9 | 368 | 103.9 | 5.3 | 103 | 0.73807 |  |  |  | 90.1 | 84 | 1.505 | 0.7381 | 0.000805 | 12.5689 | 12.1615
SW | HA Reference | SW HA #2 | 7.1917 | 1800 | 90.1 | 25.5 | 40.4 | 197.1 | 40.2 | 89.9 | 95.3 | 96 | 98.7 | 115.97 | 66.5 | 21.9 | 579.5 | 367.8 | 103.7 | 5.3 | 103 | 0.73807 |  |  |  | 90.1 | 84 | 1.5 | 0.7381 | 0.000806 | 12.5689 | 12.1615
SW | HA Reference | SW HA #2 | 7.2 | 1800 | 90.1 | 25.4 | 39.9 | 197 | 40.1 | 89.9 | 95.3 | 96 | 98.7 | 116.98 | 65.4 | 21.9 | 586.9 | 368 | 103.8 | 5.3 | 103 | 0.73703 |  |  |  | 90.1 | 83.9 | 1.497 | 0.7371 | 0.000804 | 12.7218 | 12.3199
SW | HA Reference | SW HA #2 | 7.2083 | 1800 | 90 | 25.1 | 39.5 | 196.9 | 40.1 | 90 | 95.3 | 96 | 98.7 | 114.13 | 65.5 | 22 | 576 | 368 | 103.9 | 5.3 | 103.1 | 0.7385 |  |  |  | 90.1 | 84 | 1.506 | 0.7386 | 0.000805 | 12.4926 | 12.0962
SW | HA Reference | SW HA #2 | 7.2167 | 1800 | 90 | 24.8 | 39.3 | 196.8 | 40.1 | 90 | 95.3 | 96 | 98.7 | 112.8 | 67 | 22 | 584.3 | 367.8 | 103.8 | 5.3 | 103.1 | 0.73789 |  |  |  | 90.1 | 84.1 | 1.502 | 0.738 | 0.000806 | 12.5842 | 12.1889
SW | HA Reference | SW HA #2 | 7.225 | 1800 | 90 | 24.6 | 39.2 | 196.6 | 40 | 90 | 95.3 | 96 | 98.7 | 113.3 | 66.1 | 22 | 589.5 | 367.5 | 104 | 5.3 | 102.9 | 0.73764 |  |  |  | 90.2 | 83.9 | 1.493 | 0.7377 | 0.000805 | 12.63 | 12.2178
SW | HA Reference | SW HA #2 | 7.2333 | 1800 | 90 | 24.5 | 39 | 196.5 | 40.1 | 90 | 95.3 | 96 | 98.7 | 112.73 | 66.7 | 21.9 | 574.2 | 367.7 | 103.9 | 5.3 | 102.9 | 0.73795 |  |  |  | 90.1 | 84 | 1.511 | 0.738 | 0.000806 | 12.5842 | 12.1798
SW | HA Reference | SW HA #2 | 7.2417 | 1800 | 90 | 24.6 | 38.9 | 196.4 | 40 | 90 | 95.3 | 96 | 98.7 | 114.98 | 66.5 | 22 | 592.8 | 367.6 | 103.8 | 5.3 | 102.9 | 0.73886 |  |  |  | 90.1 | 84 | 1.504 | 0.7389 | 0.000805 | 12.4469 | 12.0415
SW | HA Reference | SW HA #2 | 7.25 | 1799 | 89.9 | 24.8 | 38.8 | 196.3 | 39.9 | 90 | 95.3 | 96 | 98.7 | 115.06 | 66 | 21.9 | 593.2 | 367.4 | 104 | 5.3 | 102.9 | 0.73782 |  |  |  | 90.1 | 83.9 | 1.499 | 0.7379 | 0.000805 | 12.5995 | 12.1996
SW | HA Reference | SW HA #2 | 7.2583 | 1800 | 89.9 | 25.1 | 38.7 | 196.1 | 40 | 90 | 95.3 | 96 | 98.7 | 112.84 | 67.3 | 21.8 | 578.7 | 367.8 | 104 | 5.3 | 103 | 0.73807 |  |  |  | 90.1 | 83.9 | 1.497 | 0.7381 | 0.000805 | 12.5689 | 12.1615
SW | HA Reference | SW HA #2 | 7.2667 | 1800 | 89.9 | 25.4 | 38.7 | 196.1 | 40.1 | 90 | 95.3 | 96 | 98.7 | 112.77 | 67.2 | 21.7 | 582.3 | 367.5 | 103.9 | 5.3 | 103 | 0.73801 |  |  |  | 90.1 | 84 | 1.498 | 0.7381 | 0.000806 | 12.5689 | 12.1707
SW | HA Reference | SW HA #2 | 7.275 | 1799 | 89.9 | 25.6 | 38.6 | 196 | 40.1 | 90 | 95.3 | 96 | 98.7 | 114.1 | 65.5 | 21.8 | 594.1 | 367.8 | 103.9 | 5.3 | 102.9 | 0.73837 |  |  |  | 90.1 | 83.9 | 1.498 | 0.7384 | 0.000805 | 12.5231 | 12.1159
SW | HA Reference | SW HA #2 | 7.2833 | 1800 | 90 | 25.4 | 38.6 | 195.9 | 40 | 90 | 95.3 | 96 | 98.7 | 114.87 | 67.6 | 21.8 | 592.3 | 367.7 | 104 | 5.3 | 103 | 0.73807 |  |  |  | 90.1 | 84.1 | 1.502 | 0.7382 | 0.000806 | 12.5537 | 12.1615
SW | HA Reference | SW HA #2 | 7.2917 | 1800 | 90 | 25.2 | 38.6 | 195.9 | 40 | 90 | 95.3 | 96 | 98.7 | 113.74 | 66.9 | 21.9 | 582.9 | 367.6 | 103.9 | 5.3 | 103 | 0.73733 |  |  |  | 90.1 | 84 | 1.488 | 0.7374 | 0.000806 | 12.6759 | 12.2742
SW | HA Reference | SW HA #2 | 7.3 | 1800 | 90 | 24.9 | 38.7 | 195.8 | 40 | 90 | 95.3 | 96 | 98.7 | 114.24 | 67.7 | 21.9 | 579 | 367.7 | 103.8 | 5.3 | 103.1 | 0.73868 |  |  |  | 90.1 | 84.1 | 1.509 | 0.7388 | 0.000807 | 12.4622 | 12.0688
SW | HA Reference | SW HA #2 | 7.3083 | 1800 | 90 | 24.6 | 38.9 | 195.9 | 40 | 90 | 95.3 | 96 | 98.8 | 115.03 | 69.2 | 22 | 586.6 | 368.1 | 103.9 | 5.3 | 103.3 | 0.73862 |  |  |  | 90.1 | 84.2 | 1.505 | 0.7387 | 0.000808 | 12.4774 | 12.078
SW | HA Reference | SW HA #2 | 7.3167 | 1800 | 90 | 24.6 | 39.6 | 196 | 40 | 90 | 95.3 | 96 | 98.7 | 115.98 | 67.9 | 22 | 593.3 | 367.4 | 103.9 | 5.3 | 103 | 0.73709 |  |  |  | 90.1 | 84 | 1.497 | 0.7371 | 0.000806 | 12.7218 | 12.3108
SW | HA Reference | SW HA #2 | 7.325 | 1799 | 90 | 24.6 | 40.4 | 196.2 | 40 | 90 | 95.3 | 96 | 98.7 | 115.41 | 67 | 22 | 570.6 | 367.7 | 104 | 5.2 | 103 | 0.73819 |  |  |  | 90.1 | 84 | 1.508 | 0.7383 | 0.000806 | 12.5384 | 12.1433
SW | HA Reference | SW HA #2 | 7.3333 | 1800 | 90 | 24.7 | 41.1 | 196.4 | 40 | 90.1 | 95.4 | 96 | 98.7 | 114.3 | 65.8 | 22 | 580.2 | 367.5 | 104 | 5.2 | 103 | 0.7377 |  |  |  | 90.1 | 84 | 1.507 | 0.7378 | 0.000806 | 12.6148 | 12.2179
SW | HA Reference | SW HA #2 | 7.3417 | 1800 | 90.1 | 24.9 | 41.7 | 196.6 | 40 | 90.1 | 95.4 | 96 | 98.7 | 114.97 | 64.3 | 22 | 587.6 | 367.6 | 103.8 | 5.2 | 103 | 0.73758 |  |  |  | 90.1 | 84.1 | 1.498 | 0.7377 | 0.000806 | 12.63 | 12.2361
SW | HA Reference | SW HA #2 | 7.35 | 1800 | 90.1 | 25.2 | 42.1 | 196.9 | 40.1 | 90.1 | 95.4 | 96 | 98.8 | 114.8 | 66.1 | 22 | 572.1 | 367.6 | 103.9 | 5.2 | 103 | 0.7377 |  |  |  | 90.1 | 84 | 1.504 | 0.7378 | 0.000806 | 12.6148 | 12.2179
SW | HA Reference | SW HA #2 | 7.3583 | 1800 | 90.1 | 25.5 | 42.4 | 197.1 | 40 | 90.1 | 95.4 | 96 | 98.7 | 114.82 | 65.8 | 22 | 586.9 | 367.2 | 103.8 | 5.2 | 103 | 0.7377 |  |  |  | 90.1 | 83.9 | 1.502 | 0.7378 | 0.000805 | 12.6147 | 12.2178
SW | HA Reference | SW HA #2 | 7.3667 | 1800 | 90.1 | 25.6 | 42.6 | 197.4 | 40 | 90.1 | 95.4 | 96 | 98.7 | 114.3 | 64.9 | 22 | 586.1 | 367.7 | 103.8 | 5.3 | 103 | 0.73715 |  |  |  | 90.2 | 84.1 | 1.505 | 0.7373 | 0.000806 | 12.6912 | 12.2925
SW | HA Reference | SW HA #2 | 7.375 | 1800 | 90.1 | 25.4 | 42.5 | 197.5 | 40.2 | 90.1 | 95.4 | 96 | 98.8 | 114.42 | 63.7 | 22 | 590 | 367.8 | 103.8 | 5.3 | 103.1 | 0.73715 |  |  |  | 90.1 | 84.2 | 1.494 | 0.7372 | 0.000807 | 12.7065 | 12.3017
SW | HA Reference | SW HA #2 | 7.3833 | 1801 | 90.1 | 25.2 | 41.7 | 197.5 | 40 | 90.2 | 95.4 | 96 | 98.7 | 115.48 | 63.8 | 22 | 589.6 | 367.4 | 104.1 | 5.3 | 103 | 0.73764 |  |  |  | 90.2 | 84.1 | 1.509 | 0.7378 | 0.000806 | 12.6148 | 12.2179
SW | HA Reference | SW HA #2 | 7.3917 | 1800 | 90 | 24.9 | 40.7 | 197.4 | 40 | 90.2 | 95.4 | 96 | 98.7 | 115.35 | 64.1 | 22 | 579.5 | 367.7 | 103.9 | 5.3 | 103.2 | 0.73697 |  |  |  | 90.1 | 84.2 | 1.496 | 0.737 | 0.000807 | 12.7371 | 12.3291
SW | HA Reference | SW HA #2 | 7.4 | 1800 | 90 | 24.7 | 39.9 | 197.1 | 40 | 90.1 | 95.4 | 96 | 98.7 | 116.34 | 65.9 | 22 | 588.5 | 367.7 | 103.8 | 5.3 | 103 | 0.73837 |  |  |  | 90.1 | 84 | 1.505 | 0.7384 | 0.000806 | 12.5231 | 12.1159
SW | HA Reference | SW HA #2 | 7.4083 | 1800 | 90 | 24.6 | 39.4 | 196.9 | 39.9 | 90.1 | 95.4 | 96 | 98.7 | 115.71 | 64.4 | 22 | 593.6 | 367.4 | 103.7 | 5.3 | 103 | 0.73764 |  |  |  | 90.1 | 84 | 1.497 | 0.7377 | 0.000806 | 12.63 | 12.227
SW | HA Reference | SW HA #2 | 7.4167 | 1800 | 89.9 | 24.6 | 39 | 196.7 | 40 | 90 | 95.4 | 96 | 98.8 | 113.91 | 65.5 | 22 | 590 | 367.8 | 103.9 | 5.3 | 103 | 0.73764 |  |  |  | 90 | 84.1 | 1.506 | 0.7377 | 0.000807 | 12.6301 | 12.2362
SW | HA Reference | SW HA #2 | 7.425 | 1800 | 89.9 | 24.6 | 38.7 | 196.5 | 40 | 90 | 95.4 | 96 | 98.7 | 113.38 | 65.8 | 22 | 582 | 367.7 | 104 | 5.3 | 102.9 | 0.73856 |  |  |  | 90 | 84.1 | 1.483 | 0.7386 | 0.000807 | 12.4927 | 12.0962
SW | HA Reference | SW HA #2 | 7.4333 | 1800 | 89.9 | 24.8 | 38.6 | 196.4 | 40.1 | 90 | 95.4 | 96 | 98.7 | 114.93 | 67.1 | 21.9 | 575.5 | 367.5 | 103.8 | 5.3 | 102.9 | 0.73715 |  |  |  | 90 | 83.9 | 1.495 | 0.7372 | 0.000805 | 12.7065 | 12.3108
SW | HA Reference | SW HA #2 | 7.4417 | 1800 | 89.9 | 25 | 38.5 | 196.3 | 40.1 | 90 | 95.3 | 96 | 98.8 | 116.39 | 63.7 | 21.9 | 589.5 | 367.6 | 103.8 | 5.3 | 103 | 0.73789 |  |  |  | 90.1 | 84.1 | 1.494 | 0.7379 | 0.000806 | 12.5995 | 12.1889
SW | HA Reference | SW HA #2 | 7.45 | 1800 | 89.9 | 25.3 | 38.5 | 196.2 | 40 | 90 | 95.4 | 96 | 98.8 | 114.99 | 63.5 | 21.7 | 589.3 | 367.7 | 104 | 5.3 | 103.2 | 0.73825 |  |  |  | 90 | 84.2 | 1.503 | 0.7382 | 0.000808 | 12.5537 | 12.1433
SW | HA Reference | SW HA #2 | 7.4583 | 1800 | 89.9 | 25.6 | 38.5 | 196 | 40.1 | 90.1 | 95.4 | 96 | 98.7 | 114.07 | 64.8 | 21.7 | 588.2 | 367.7 | 103.9 | 5.3 | 103 | 0.73727 |  |  |  | 90.1 | 84.1 | 1.497 | 0.7373 | 0.000806 | 12.6912 | 12.2834
SW | HA Reference | SW HA #2 | 7.4667 | 1800 | 89.9 | 25.6 | 38.5 | 196 | 39.9 | 90.1 | 95.4 | 96 | 98.7 | 113.46 | 64 | 21.8 | 593.6 | 367.7 | 103.9 | 5.3 | 102.9 | 0.73721 |  |  |  | 90 | 84 | 1.498 | 0.7372 | 0.000806 | 12.7065 | 12.3017
SW | HA Reference | SW HA #2 | 7.475 | 1800 | 89.9 | 25.4 | 38.5 | 195.9 | 39.9 | 90 | 95.4 | 96 | 98.7 | 112.24 | 63.8 | 21.8 | 583.5 | 367.8 | 103.8 | 5.3 | 103 | 0.73801 |  |  |  | 90 | 84 | 1.499 | 0.738 | 0.000806 | 12.5842 | 12.1798
SW | HA Reference | SW HA #2 | 7.4833 | 1800 | 90 | 25.2 | 38.5 | 195.9 | 40 | 90 | 95.4 | 96 | 98.7 | 112.56 | 63.3 | 21.9 | 593.9 | 367.6 | 103.8 | 5.3 | 102.9 | 0.73715 |  |  |  | 90 | 83.9 | 1.502 | 0.7372 | 0.000805 | 12.7065 | 12.3108
SW | HA Reference | SW HA #2 | 7.4917 | 1800 | 90 | 24.9 | 38.7 | 195.7 | 40 | 90.1 | 95.4 | 96 | 98.8 | 112.45 | 63.1 | 21.9 | 583.1 | 367.4 | 103.9 | 5.3 | 103 | 0.7377 |  |  |  | 90 | 83.9 | 1.5 | 0.7377 | 0.000805 | 12.63 | 12.227
SW | HA Reference | SW HA #2 | 7.5 | 1800 | 90 | 24.6 | 39.3 | 195.7 | 39.9 | 90.1 | 95.4 | 96 | 98.7 | 114.34 | 63.8 | 22 | 593.4 | 367.5 | 103.7 | 5.3 | 103 | 0.7374 |  |  |  | 90 | 83.9 | 1.497 | 0.7374 | 0.000805 | 12.6759 | 12.2727
SW | HA Reference | SW HA #2 | 7.5083 | 1800 | 90 | 24.6 | 40.4 | 195.8 | 40 | 90.1 | 95.4 | 96 | 98.7 | 114.87 | 61.9 | 22 | 582 | 367.5 | 103.9 | 5.2 | 103 | 0.73789 |  |  |  | 90 | 84 | 1.489 | 0.7379 | 0.000806 | 12.5995 | 12.1981
SW | HA Reference | SW HA #2 | 7.5167 | 1800 | 90.1 | 24.6 | 41.3 | 196.1 | 40 | 90.1 | 95.4 | 96 | 98.7 | 114.86 | 64 | 22 | 591.1 | 367.3 | 103.9 | 5.2 | 102.9 | 0.73862 |  |  |  | 90 | 83.9 | 1.5 | 0.7386 | 0.000805 | 12.4926 | 12.087
SW | HA Reference | SW HA #2 | 7.525 | 1800 | 90 | 24.7 | 42 | 196.4 | 40 | 90.1 | 95.4 | 96 | 98.8 | 114.6 | 63.8 | 22.1 | 594.1 | 367.4 | 103.8 | 5.2 | 103.2 | 0.73789 |  |  |  | 90 | 84 | 1.501 | 0.7379 | 0.000806 | 12.5995 | 12.1981
SW | HA Reference | SW HA #2 | 7.5333 | 1800 | 90.1 | 24.8 | 42.5 | 196.7 | 40 | 90.1 | 95.4 | 96 | 98.7 | 114.04 | 64 | 22.1 | 594.2 | 367.6 | 103.9 | 5.2 | 103.2 | 0.7374 |  |  |  | 90 | 84.1 | 1.494 | 0.7374 | 0.000807 | 12.6759 | 12.2727
SW | HA Reference | SW HA #2 | 7.5417 | 1800 | 90.1 | 25.1 | 42.9 | 196.9 | 39.9 | 90.1 | 95.4 | 96 | 98.7 | 116.06 | 65.5 | 22.1 | 589.9 | 367.5 | 103.9 | 5.2 | 102.9 | 0.7374 |  |  |  | 90 | 84 | 1.504 | 0.7374 | 0.000806 | 12.6759 | 12.2727
SW | HA Reference | SW HA #2 | 7.55 | 1800 | 90.1 | 25.3 | 43 | 197.3 | 40 | 90.1 | 95.4 | 96 | 98.8 | 115.55 | 64.6 | 22 | 580.1 | 367.1 | 103.9 | 5.3 | 103 | 0.73691 |  |  |  | 90 | 83.9 | 1.495 | 0.7369 | 0.000806 | 12.7524 | 12.3474
SW | HA Reference | SW HA #2 | 7.5583 | 1800 | 90.1 | 25.5 | 42.2 | 197.4 | 39.9 | 90.1 | 95.4 | 96 | 98.7 | 116.3 | 64.9 | 22 | 593.8 | 367.4 | 103.9 | 5.3 | 102.9 | 0.73807 |  |  |  | 90 | 83.9 | 1.503 | 0.7381 | 0.000805 | 12.5689 | 12.1707
SW | HA Reference | SW HA #2 | 7.5667 | 1800 | 90.1 | 25.4 | 41 | 197.4 | 39.8 | 90.1 | 95.4 | 96 | 98.8 | 114.06 | 64 | 21.9 | 590.4 | 367.4 | 103.9 | 5.3 | 103 | 0.73733 |  |  |  | 90 | 84 | 1.502 | 0.7373 | 0.000806 | 12.6912 | 12.2834
SW | HA Reference | SW HA #2 | 7.575 | 1800 | 90 | 25.2 | 40.1 | 197.2 | 40 | 90.1 | 95.4 | 96 | 98.7 | 114.5 | 62.7 | 22 | 587.4 | 367.3 | 103.8 | 5.3 | 102.9 | 0.73758 |  |  |  | 90 | 83.9 | 1.496 | 0.7376 | 0.000805 | 12.6453 | 12.2453
SW | HA Reference | SW HA #2 | 7.5833 | 1800 | 90 | 25 | 39.5 | 197.1 | 40.1 | 90.1 | 95.4 | 96 | 98.7 | 113.33 | 63.9 | 22 | 583.4 | 367.4 | 104.1 | 5.3 | 103 | 0.73752 |  |  |  | 90 | 83.9 | 1.499 | 0.7375 | 0.000805 | 12.6606 | 12.2544
SW | HA Reference | SW HA #2 | 7.5917 | 1800 | 90 | 24.7 | 39.2 | 196.8 | 40.1 | 90.1 | 95.4 | 96 | 98.7 | 114.48 | 66.6 | 22 | 582.6 | 367.4 | 103.9 | 5.3 | 103 | 0.73776 |  |  |  | 90 | 83.9 | 1.499 | 0.7378 | 0.000804 | 12.6147 | 12.2178
SW | HA Reference | SW HA #2 | 7.6 | 1800 | 89.9 | 24.6 | 39 | 196.7 | 40.1 | 90.1 | 95.4 | 96 | 98.7 | 113.52 | 67.7 | 21.9 | 584.7 | 367.4 | 103.8 | 5.3 | 103 | 0.73715 |  |  |  | 90 | 84 | 1.498 | 0.7372 | 0.000806 | 12.7065 | 12.3108
SW | HA Reference | SW HA #2 | 7.6083 | 1800 | 89.9 | 24.7 | 38.8 | 196.5 | 40 | 90.1 | 95.4 | 96 | 98.8 | 114.29 | 67.6 | 21.9 | 592.6 | 367.6 | 104 | 5.3 | 103.2 | 0.73789 |  |  |  | 90 | 84.1 | 1.502 | 0.7379 | 0.000807 | 12.5995 | 12.1981
SW | HA Reference | SW HA #2 | 7.6167 | 1800 | 89.9 | 24.7 | 38.7 | 196.4 | 39.9 | 90.1 | 95.4 | 96 | 98.7 | 115.27 | 66.5 | 21.9 | 589.9 | 367.7 | 103.8 | 5.3 | 103.2 | 0.7377 |  |  |  | 90 | 84 | 1.49 | 0.7377 | 0.000806 | 12.63 | 12.227
SW | HA Reference | SW HA #2 | 7.625 | 1800 | 89.9 | 24.8 | 38.7 | 196.3 | 40 | 90.1 | 95.4 | 96 | 98.7 | 116.05 | 64 | 21.9 | 580.7 | 367.7 | 104.1 | 5.3 | 103 | 0.73825 |  |  |  | 90 | 84 | 1.503 | 0.7382 | 0.000806 | 12.5537 | 12.1433
SW | HA Reference | SW HA #2 | 7.6333 | 1800 | 90 | 25 | 38.6 | 196.2 | 39.9 | 90.1 | 95.4 | 96 | 98.8 | 116.42 | 65.9 | 21.9 | 593.7 | 367 | 103.8 | 5.3 | 103 | 0.73666 |  |  |  | 90 | 83.9 | 1.495 | 0.7366 | 0.000805 | 12.7984 | 12.3856
SW | HA Reference | SW HA #2 | 7.6417 | 1800 | 89.9 | 25.2 | 38.5 | 196.1 | 39.9 | 90 | 95.4 | 96 | 98.7 | 113.77 | 65 | 21.7 | 585.7 | 367.2 | 103.9 | 5.3 | 103 | 0.73746 |  |  |  | 90 | 83.9 | 1.496 | 0.7375 | 0.000805 | 12.6606 | 12.2635
SW | HA Reference | SW HA #2 | 7.65 | 1800 | 90 | 25.4 | 38.4 | 196 | 40 | 90 | 95.4 | 96 | 98.7 | 113.63 | 66.3 | 21.7 | 578 | 367.5 | 103.9 | 5.3 | 103 | 0.73831 |  |  |  | 90 | 83.9 | 1.494 | 0.7383 | 0.000805 | 12.5384 | 12.1342
SW | HA Reference | SW HA #2 | 7.6583 | 1800 | 89.9 | 25.5 | 38.4 | 195.9 | 40 | 90 | 95.4 | 96 | 98.7 | 114.93 | 67 | 21.8 | 585.5 | 367.5 | 104 | 5.3 | 103 | 0.73819 |  |  |  | 90 | 83.9 | 1.502 | 0.7382 | 0.000805 | 12.5537 | 12.1524
SW | HA Reference | SW HA #2 | 7.6667 | 1800 | 90 | 25.3 | 38.5 | 195.9 | 40 | 90 | 95.4 | 96 | 98.7 | 114.64 | 65.7 | 21.8 | 581.3 | 367.5 | 103.9 | 5.3 | 103 | 0.73746 |  |  |  | 89.9 | 83.9 | 1.501 | 0.7374 | 0.000805 | 12.6759 | 12.2727
SW | HA Reference | SW HA #2 | 7.675 | 1800 | 90 | 25.1 | 38.9 | 195.8 | 40.1 | 90 | 95.3 | 96 | 98.8 | 116.15 | 66.4 | 21.9 | 593.3 | 368 | 104.1 | 5.3 | 103 | 0.73733 |  |  |  | 90 | 84.1 | 1.494 | 0.7373 | 0.000807 | 12.6912 | 12.2834
SW | HA Reference | SW HA #2 | 7.6833 | 1800 | 90 | 24.9 | 39.7 | 195.9 | 40.1 | 90 | 95.3 | 96 | 98.7 | 115.19 | 65.2 | 21.9 | 573.7 | 367.5 | 103.9 | 5.2 | 103 | 0.73764 |  |  |  | 90 | 83.9 | 1.498 | 0.7376 | 0.000805 | 12.6453 | 12.2361
SW | HA Reference | SW HA #2 | 7.6917 | 1800 | 90 | 24.7 | 40.6 | 196 | 40.1 | 90 | 95.4 | 96 | 98.7 | 115.56 | 65.3 | 22 | 586.7 | 367.6 | 104 | 5.2 | 103 | 0.73746 |  |  |  | 90 | 83.9 | 1.508 | 0.7374 | 0.000805 | 12.6759 | 12.2635
SW | HA Reference | SW HA #2 | 7.7 | 1800 | 90 | 24.7 | 41.3 | 196.2 | 40 | 90.1 | 95.3 | 96 | 98.7 | 113.87 | 63.9 | 22 | 587.1 | 367.5 | 104 | 5.2 | 102.9 | 0.73715 |  |  |  | 90 | 83.9 | 1.502 | 0.7372 | 0.000805 | 12.7065 | 12.3108
SW | HA Reference | SW HA #2 | 7.7083 | 1800 | 90 | 24.7 | 41.8 | 196.3 | 40 | 90.1 | 95.4 | 96 | 98.7 | 114.71 | 64.5 | 22 | 586.3 | 367.3 | 103.8 | 5.2 | 103 | 0.73709 |  |  |  | 90 | 83.9 | 1.497 | 0.7371 | 0.000805 | 12.7218 | 12.32
SW | HA Reference | SW HA #2 | 7.7167 | 1800 | 90.1 | 24.8 | 42.2 | 196.5 | 39.9 | 90.1 | 95.4 | 96 | 98.7 | 113.62 | 67.7 | 22 | 589.6 | 367.5 | 103.9 | 5.2 | 103 | 0.73758 |  |  |  | 90 | 83.9 | 1.499 | 0.7376 | 0.000805 | 12.6453 | 12.2453
SW | HA Reference | SW HA #2 | 7.725 | 1800 | 90.1 | 24.8 | 42.4 | 196.7 | 40 | 90.1 | 95.4 | 96 | 98.7 | 114.31 | 68 | 22 | 596 | 367.3 | 104 | 5.2 | 103.1 | 0.73752 |  |  |  | 90 | 84 | 1.496 | 0.7375 | 0.000806 | 12.6606 | 12.2544
SW | HA Reference | SW HA #2 | 7.7333 | 1800 | 90.1 | 24.9 | 42.6 | 196.9 | 40 | 90.1 | 95.4 | 96 | 98.7 | 113.15 | 65.9 | 21.9 | 585.6 | 367.6 | 103.8 | 5.3 | 103.1 | 0.73789 |  |  |  | 90 | 84 | 1.506 | 0.7379 | 0.000806 | 12.5995 | 12.1981
SW | HA Reference | SW HA #2 | 7.7417 | 1800 | 90.1 | 25.1 | 42.3 | 197.1 | 40.1 | 90.1 | 95.4 | 96 | 98.7 | 113.3 | 67.3 | 22 | 591.4 | 367.2 | 103.8 | 5.3 | 103 | 0.73807 |  |  |  | 90 | 83.9 | 1.499 | 0.7381 | 0.000805 | 12.5689 | 12.1707
SW | HA Reference | SW HA #2 | 7.75 | 1800 | 90 | 25.2 | 41.4 | 197.1 | 40.2 | 90.1 | 95.4 | 96 | 98.8 | 113.25 | 66.7 | 21.9 | 574.3 | 367.6 | 103.9 | 5.3 | 103 | 0.73807 |  |  |  | 90 | 84 | 1.502 | 0.7381 | 0.000806 | 12.5689 | 12.1707
SW | HA Reference | SW HA #2 | 7.7583 | 1800 | 90.1 | 25.4 | 40.6 | 197.1 | 40.1 | 90.1 | 95.4 | 96 | 98.7 | 113.97 | 66.4 | 21.9 | 584.2 | 367.1 | 103.9 | 5.3 | 102.9 | 0.73831 |  |  |  | 90 | 84 | 1.502 | 0.7383 | 0.000805 | 12.5384 | 12.1342
SW | HA Reference | SW HA #2 | 7.7667 | 1800 | 90.1 | 25.3 | 39.9 | 197 | 40.2 | 90.1 | 95.4 | 96 | 98.8 | 114.17 | 66.3 | 21.9 | 584.8 | 367.4 | 104 | 5.3 | 103.1 | 0.73709 |  |  |  | 90 | 84 | 1.498 | 0.7371 | 0.000806 | 12.7218 | 12.32
SW | HA Reference | SW HA #2 | 7.775 | 1800 | 90 | 25.1 | 39.5 | 196.8 | 40 | 90.1 | 95.4 | 96 | 98.7 | 115.5 | 65.9 | 21.9 | 595.9 | 367.4 | 103.9 | 5.3 | 103 | 0.73691 |  |  |  | 90.1 | 84 | 1.488 | 0.7369 | 0.000806 | 12.7524 | 12.3383
SW | HA Reference | SW HA #2 | 7.7833 | 1800 | 90 | 24.9 | 39.2 | 196.7 | 40 | 90.1 | 95.4 | 96 | 98.7 | 113.86 | 65.4 | 21.9 | 586.6 | 367.6 | 103.9 | 5.3 | 103 | 0.73746 |  |  |  | 90 | 84.1 | 1.5 | 0.7375 | 0.000807 | 12.6606 | 12.2636
SW | HA Reference | SW HA #2 | 7.7917 | 1800 | 90 | 24.8 | 39 | 196.6 | 40 | 90.1 | 95.4 | 96 | 98.7 | 114.98 | 64.7 | 21.9 | 585 | 367.7 | 104 | 5.3 | 103.1 | 0.73789 |  |  |  | 90 | 84 | 1.506 | 0.7379 | 0.000806 | 12.5995 | 12.1981
SW | HA Reference | SW HA #2 | 7.8 | 1800 | 89.9 | 24.8 | 38.9 | 196.5 | 40 | 90.1 | 95.4 | 96 | 98.7 | 116.16 | 64.3 | 22 | 584.7 | 367.6 | 103.8 | 5.3 | 103.1 | 0.73697 |  |  |  | 89.9 | 84 | 1.496 | 0.7369 | 0.000806 | 12.7524 | 12.3474
SW | HA Reference | SW HA #2 | 7.8083 | 1800 | 89.9 | 24.8 | 38.8 | 196.4 | 40 | 90 | 95.4 | 96 | 98.7 | 116 | 61 | 21.9 | 593.9 | 367.6 | 103.8 | 5.3 | 103 | 0.73727 |  |  |  | 90 | 84.1 | 1.503 | 0.7373 | 0.000807 | 12.6912 | 12.2925
SW | HA Reference | SW HA #2 | 7.8167 | 1800 | 89.9 | 24.9 | 38.7 | 196.3 | 40.1 | 90 | 95.4 | 96 | 98.7 | 114.96 | 62.9 | 21.9 | 585.9 | 367.5 | 103.9 | 5.3 | 102.9 | 0.73721 |  |  |  | 89.9 | 83.9 | 1.499 | 0.7372 | 0.000805 | 12.7065 | 12.3108
SW | HA Reference | SW HA #2 | 7.825 | 1800 | 89.9 | 24.9 | 38.6 | 196.2 | 40.1 | 90 | 95.4 | 96 | 98.7 | 114.61 | 64 | 21.9 | 584.1 | 367.7 | 103.8 | 5.3 | 103 | 0.73758 |  |  |  | 89.9 | 83.9 | 1.5 | 0.7375 | 0.000806 | 12.6606 | 12.2544
SW | HA Reference | SW HA #2 | 7.8333 | 1800 | 89.9 | 25 | 38.6 | 196.2 | 40.1 | 90 | 95.4 | 96 | 98.7 | 115.18 | 63.2 | 21.8 | 587.6 | 367.4 | 103.8 | 5.3 | 103 | 0.73752 |  |  |  | 90 | 84 | 1.503 | 0.7375 | 0.000806 | 12.6606 | 12.2544
SW | HA Reference | SW HA #2 | 7.8417 | 1800 | 89.9 | 25 | 38.6 | 196.2 | 40.2 | 90.1 | 95.3 | 96 | 98.7 | 114.39 | 64.1 | 21.7 | 591.1 | 367.4 | 103.8 | 5.3 | 103.1 | 0.73764 |  |  |  | 89.9 | 84 | 1.502 | 0.7376 | 0.000806 | 12.6453 | 12.2453
SW | HA Reference | SW HA #2 | 7.85 | 1800 | 90 | 25.2 | 38.7 | 196.1 | 40.2 | 90.1 | 95.4 | 96 | 98.7 | 113.04 | 61.2 | 21.8 | 573.3 | 367.5 | 104.1 | 5.3 | 103.1 | 0.73715 |  |  |  | 90 | 84 | 1.499 | 0.7371 | 0.000806 | 12.7218 | 12.3108
SW | HA Reference | SW HA #2 | 7.8583 | 1800 | 90 | 25.4 | 38.7 | 196.1 | 40 | 90.1 | 95.4 | 96 | 98.7 | 114.26 | 61.5 | 21.8 | 594.3 | 367.2 | 103.9 | 5.3 | 102.9 | 0.73733 |  |  |  | 90 | 83.9 | 1.498 | 0.7373 | 0.000805 | 12.6912 | 12.2834
SW | HA Reference | SW HA #2 | 7.8667 | 1800 | 90 | 25.3 | 38.9 | 196 | 40.1 | 90 | 95.3 | 96 | 98.7 | 115.11 | 60.9 | 21.8 | 588.1 | 367.5 | 103.8 | 5.3 | 103 | 0.73789 |  |  |  | 90 | 83.9 | 1.504 | 0.7379 | 0.000805 | 12.5995 | 12.1981
SW | HA Reference | SW HA #2 | 7.875 | 1800 | 90 | 25.1 | 39.2 | 196 | 40.1 | 90 | 95.3 | 96 | 98.8 | 115.76 | 61.6 | 21.9 | 580.4 | 367.5 | 103.8 | 5.3 | 103 | 0.73795 |  |  |  | 89.9 | 83.9 | 1.5 | 0.7379 | 0.000806 | 12.5995 | 12.1981
SW | HA Reference | SW HA #2 | 7.8833 | 1800 | 90 | 24.9 | 39.7 | 196 | 40 | 89.9 | 95.3 | 96 | 98.7 | 115.59 | 62.4 | 21.9 | 587.1 | 367.5 | 103.9 | 5.2 | 103 | 0.73831 |  |  |  | 89.9 | 83.9 | 1.502 | 0.7382 | 0.000805 | 12.5537 | 12.1433
SW | HA Reference | SW HA #2 | 7.8917 | 1800 | 90 | 24.8 | 40.3 | 196.1 | 40 | 89.9 | 95.3 | 96 | 98.8 | 114.47 | 60.8 | 21.9 | 581.2 | 368 | 103.8 | 5.2 | 103.1 | 0.73837 |  |  |  | 89.9 | 84 | 1.5 | 0.7383 | 0.000806 | 12.5384 | 12.1342
SW | HA Reference | SW HA #2 | 7.9 | 1800 | 90 | 24.7 | 40.8 | 196.2 | 40 | 89.9 | 95.3 | 96 | 98.7 | 114.48 | 59.5 | 22 | 590.8 | 367.9 | 103.9 | 5.2 | 103 | 0.73752 |  |  |  | 89.9 | 84 | 1.506 | 0.7374 | 0.000806 | 12.6759 | 12.2636
SW | HA Reference | SW HA #2 | 7.9083 | 1800 | 90 | 24.8 | 41.1 | 196.3 | 40 | 89.9 | 95.3 | 96 | 98.8 | 115.49 | 58.1 | 21.9 | 595.2 | 367.5 | 103.9 | 5.2 | 103 | 0.73795 |  |  |  | 90 | 84 | 1.506 | 0.7379 | 0.000807 | 12.5995 | 12.189
SW | HA Reference | SW HA #2 | 7.9167 | 1800 | 90 | 24.9 | 41.4 | 196.5 | 40 | 90 | 95.3 | 96 | 98.7 | 114.06 | 58.4 | 21.9 | 593.6 | 367.7 | 104 | 5.2 | 102.9 | 0.73733 |  |  |  | 89.9 | 84 | 1.506 | 0.7373 | 0.000806 | 12.6912 | 12.2925
SW | HA Reference | SW HA #2 | 7.925 | 1800 | 90 | 24.9 | 41.6 | 196.6 | 40.1 | 90 | 95.3 | 96 | 98.7 | 114.09 | 58.7 | 21.8 | 594.6 | 367.6 | 103.8 | 5.2 | 102.9 | 0.73795 |  |  |  | 90 | 84 | 1.503 | 0.7379 | 0.000806 | 12.5995 | 12.1889
SW | HA Reference | SW HA #2 | 7.9333 | 1800 | 90.1 | 25 | 41.8 | 196.7 | 40.1 | 90 | 95.3 | 96 | 98.7 | 113.73 | 59.8 | 21.9 | 578.5 | 367.5 | 103.9 | 5.2 | 102.9 | 0.73813 |  |  |  | 89.9 | 84 | 1.504 | 0.7381 | 0.000806 | 12.5689 | 12.1707
SW | HA Reference | SW HA #2 | 7.9417 | 1800 | 90.1 | 25 | 41.8 | 196.8 | 40 | 90 | 95.3 | 96 | 98.7 | 115.54 | 60.4 | 21.9 | 594.3 | 367.6 | 103.9 | 5.2 | 103 | 0.73782 |  |  |  | 89.9 | 84.1 | 1.499 | 0.7378 | 0.000807 | 12.6148 | 12.2179
SW | HA Reference | SW HA #2 | 7.95 | 1800 | 90.1 | 25.1 | 41.9 | 196.9 | 39.9 | 89.9 | 95.3 | 96 | 98.8 | 116.29 | 60.9 | 21.9 | 595.1 | 367.7 | 103.9 | 5.2 | 103 | 0.7377 |  |  |  | 90 | 84.1 | 1.503 | 0.7377 | 0.000807 | 12.6301 | 12.227
SW | HA Reference | SW HA #2 | 7.9583 | 1800 | 90.1 | 25.2 | 41.8 | 197.1 | 40 | 89.9 | 95.3 | 96 | 98.7 | 114.13 | 59.6 | 21.8 | 584.7 | 367.5 | 103.9 | 5.3 | 103 | 0.73752 |  |  |  | 89.9 | 84 | 1.5 | 0.7375 | 0.000807 | 12.6606 | 12.2636
SW | HA Reference | SW HA #2 | 7.9667 | 1800 | 90.1 | 25.4 | 41.2 | 197.1 | 40 | 89.9 | 95.3 | 96 | 98.7 | 112.81 | 59.5 | 21.8 | 573.7 | 367.5 | 103.9 | 5.3 | 102.9 | 0.73789 |  |  |  | 90 | 83.9 | 1.508 | 0.7379 | 0.000805 | 12.5995 | 12.1981
SW | HA Reference | SW HA #2 | 7.975 | 1800 | 90 | 25.2 | 40.6 | 197.1 | 40.1 | 89.9 | 95.3 | 96 | 98.7 | 112.11 | 58 | 21.9 | 572.5 | 367.5 | 104 | 5.3 | 103 | 0.73746 |  |  |  | 89.9 | 84 | 1.504 | 0.7374 | 0.000806 | 12.6759 | 12.2727
SW | HA Reference | SW HA #2 | 7.9833 | 1800 | 90 | 25 | 40.1 | 197 | 40 | 90 | 95.3 | 96 | 98.7 | 113.69 | 57.6 | 21.9 | 584.2 | 367.4 | 103.8 | 5.3 | 103 | 0.7377 |  |  |  | 90 | 84 | 1.502 | 0.7377 | 0.000806 | 12.63 | 12.227
SW | HA Reference | SW HA #2 | 7.9917 | 1800 | 90 | 24.8 | 39.8 | 196.9 | 40.1 | 89.9 | 95.3 | 96 | 98.7 | 114.33 | 57.8 | 21.9 | 586.2 | 367.6 | 103.8 | 5.3 | 103 | 0.73776 |  |  |  | 90 | 84 | 1.503 | 0.7377 | 0.000806 | 12.63 | 12.2179
SW | HA Reference | SW HA #2 | 8 | 1800 | 90 | 24.7 | 39.7 | 196.8 | 40.1 | 90 | 95.3 | 96 | 98.7 | 115.15 | 56.5 | 21.9 | 583.4 | 367.5 | 104 | 5.3 | 103 | 0.73746 |  |  |  | 89.9 | 84 | 1.497 | 0.7374 | 0.000807 | 12.6759 | 12.2727
SW | HA Reference | SW HA #2 | 8.0083 | 1800 | 89.9 | 24.8 | 39.6 | 196.7 | 40.2 | 90 | 95.3 | 96 | 98.8 | 114.39 | 56.5 | 21.9 | 581.8 | 367.7 | 103.8 | 5.3 | 103 | 0.73789 |  |  |  | 90 | 84 | 1.503 | 0.7379 | 0.000806 | 12.5995 | 12.1981
SW | HA Reference | SW HA #2 | 8.0167 | 1800 | 90 | 24.9 | 39.5 | 196.7 | 40 | 90 | 95.3 | 96 | 98.8 | 115.42 | 58.6 | 21.8 | 589.5 | 367.4 | 103.9 | 5.3 | 103 | 0.73697 |  |  |  | 90 | 84.1 | 1.49 | 0.7369 | 0.000807 | 12.7525 | 12.3383
SW | HA Reference | SW HA #2 | 8.025 | 1800 | 90 | 24.9 | 39.4 | 196.6 | 40 | 90 | 95.3 | 96 | 98.7 | 115.5 | 56.3 | 21.8 | 592.6 | 367.6 | 103.9 | 5.3 | 103 | 0.73776 |  |  |  | 90 | 84 | 1.502 | 0.7378 | 0.000806 | 12.6148 | 12.2179
SW | HA Reference | SW HA #2 | 8.0333 | 1800 | 90 | 25 | 39.4 | 196.6 | 40 | 89.9 | 95.3 | 96 | 98.8 | 113.83 | 57.2 | 21.8 | 588.4 | 367.8 | 103.9 | 5.3 | 103.2 | 0.73758 |  |  |  | 89.9 | 84.2 | 1.498 | 0.7375 | 0.000808 | 12.6607 | 12.2544
SW | HA Reference | SW HA #2 | 8.0417 | 1800 | 90 | 25 | 39.3 | 196.5 | 40 | 89.9 | 95.3 | 96 | 98.7 | 114.07 | 45 | 21.8 | 581.5 | 367.8 | 104.1 | 5.3 | 103.1 | 0.73733 |  |  |  | 90 | 84.2 | 1.508 | 0.7373 | 0.000808 | 12.6912 | 12.2834
SW | HA Reference | SW HA #2 | 8.05 | 1800 | 90 | 25.1 | 39.3 | 196.5 | 40 | 89.9 | 95.3 | 96 | 98.8 | 114.17 | 43.7 | 21.8 | 583 | 367.6 | 104.1 | 5.3 | 103 | 0.73733 |  |  |  | 89.9 | 84.1 | 1.496 | 0.7373 | 0.000807 | 12.6912 | 12.2925
SW | HA Reference | SW HA #2 | 8.0583 | 1800 | 90 | 25.2 | 39.2 | 196.4 | 40.1 | 89.9 | 95.3 | 96 | 98.7 | 114.11 | 52.1 | 21.8 | 589.9 | 367.7 | 104 | 5.3 | 102.9 | 0.73862 |  |  |  | 89.9 | 84.1 | 1.494 | 0.7386 | 0.000807 | 12.4927 | 12.0962
SW | HA Reference | SW HA #2 | 8.0667 | 1800 | 90 | 25.3 | 39.2 | 196.4 | 40 | 89.9 | 95.2 | 96 | 98.7 | 115.08 | 58.5 | 21.7 | 595.5 | 367.7 | 103.9 | 5.3 | 103 | 0.73813 |  |  |  | 90 | 84.1 | 1.504 | 0.7381 | 0.000807 | 12.569 | 12.1616
SW | HA Reference | SW HA #2 | 8.075 | 1800 | 90 | 25.1 | 39.2 | 196.3 | 40 | 89.9 | 95.3 | 96 | 98.7 | 114.34 | 71.2 | 21.8 | 592.5 | 368 | 103.8 | 5.3 | 103 | 0.7374 |  |  |  | 89.9 | 84.2 | 1.498 | 0.7373 | 0.000808 | 12.6912 | 12.2819
SW | HA Reference | SW HA #2 | 8.0833 | 1800 | 90 | 25 | 39.2 | 196.2 | 40 | 89.9 | 95.3 | 96 | 98.7 | 114.95 | 70.1 | 21.9 | 591.3 | 367.5 | 103.8 | 5.3 | 103 | 0.73782 |  |  |  | 90 | 84 | 1.504 | 0.7378 | 0.000806 | 12.6148 | 12.2087
SW | HA Reference | SW HA #2 | 8.0917 | 1800 | 90 | 24.8 | 39.2 | 196.2 | 40 | 89.9 | 95.3 | 96 | 98.7 | 115.47 | 70 | 21.8 | 587.6 | 367.2 | 103.9 | 5.3 | 103 | 0.73764 |  |  |  | 89.9 | 84 | 1.504 | 0.7376 | 0.000806 | 12.6453 | 12.2453
SW | HA Reference | SW HA #2 | 8.1 | 1800 | 90 | 24.7 | 39.2 | 196.1 | 40 | 89.9 | 95.3 | 96 | 98.7 | 115.46 | 70.9 | 21.9 | 585.4 | 367.7 | 104 | 5.3 | 103 | 0.73789 |  |  |  | 90 | 84 | 1.502 | 0.7379 | 0.000807 | 12.5995 | 12.1981
SW | HA Reference | SW HA #2 | 8.1083 | 1800 | 90 | 24.8 | 39.2 | 196.1 | 40 | 89.9 | 95.3 | 96 | 98.8 | 113.08 | 73.1 | 21.8 | 578.7 | 367.7 | 103.9 | 5.2 | 103 | 0.73801 |  |  |  | 89.9 | 84.2 | 1.505 | 0.738 | 0.000808 | 12.5842 | 12.189
SW | HA Reference | SW HA #2 | 8.1167 | 1800 | 90 | 24.9 | 39.2 | 196.1 | 39.9 | 89.9 | 95.2 | 96 | 98.7 | 114.47 | 72.7 | 21.9 | 595.8 | 367.7 | 103.7 | 5.3 | 103.1 | 0.73795 |  |  |  | 89.9 | 84.1 | 1.504 | 0.7379 | 0.000807 | 12.5995 | 12.1981
SW | HA Reference | SW HA #2 | 8.125 | 1800 | 90 | 25 | 39.2 | 196 | 39.9 | 89.9 | 95.3 | 96 | 98.7 | 115.3 | 75.4 | 21.8 | 592.5 | 367.6 | 103.8 | 5.2 | 103 | 0.73782 |  |  |  | 89.9 | 84.1 | 1.494 | 0.7378 | 0.000807 | 12.6148 | 12.2179
SW | HA Reference | SW HA #2 | 8.1333 | 1800 | 90 | 25 | 39.2 | 195.9 | 40 | 89.9 | 95.3 | 96 | 98.8 | 115.77 | 75.8 | 21.8 | 586 | 367.8 | 103.9 | 5.2 | 103 | 0.73758 |  |  |  | 90 | 84.1 | 1.502 | 0.7376 | 0.000807 | 12.6453 | 12.2453
SW | HA Reference | SW HA #2 | 8.1417 | 1800 | 90 | 25.1 | 39.3 | 195.8 | 40 | 89.9 | 95.3 | 96 | 98.7 | 115.12 | 75.3 | 21.8 | 582.1 | 367.5 | 103.9 | 5.2 | 103 | 0.73776 |  |  |  | 90 | 84 | 1.492 | 0.7377 | 0.000806 | 12.63 | 12.2179
SW | HA Reference | SW HA #2 | 8.15 | 1800 | 90 | 25.1 | 39.3 | 195.8 | 40.1 | 89.9 | 95.3 | 96 | 98.8 | 114.82 | 76.6 | 21.7 | 589 | 367.6 | 104 | 5.2 | 103 | 0.73807 |  |  |  | 90 | 84.1 | 1.504 | 0.738 | 0.000807 | 12.5842 | 12.1707
SW | HA Reference | SW HA #2 | 8.1583 | 1800 | 90.1 | 25.2 | 39.5 | 195.8 | 40 | 90 | 95.3 | 96 | 98.7 | 115.47 | 74 | 21.8 | 590.5 | 367.6 | 104 | 5.2 | 103 | 0.73715 |  |  |  | 90 | 84 | 1.495 | 0.7372 | 0.000806 | 12.7065 | 12.3108
SW | HA Reference | SW HA #2 | 8.1667 | 1800 | 90.1 | 25.3 | 39.8 | 195.9 | 40 | 90 | 95.3 | 96 | 98.8 | 114.57 | 75.8 | 21.8 | 590.8 | 367.8 | 103.9 | 5.2 | 103.2 | 0.73758 |  |  |  | 90 | 84.1 | 1.504 | 0.7376 | 0.000807 | 12.6453 | 12.2453
SW | HA Reference | SW HA #2 | 8.175 | 1800 | 90.1 | 25 | 40 | 196 | 40 | 90 | 95.3 | 96 | 98.7 | 114.51 | 74.3 | 21.9 | 595.5 | 367.6 | 103.9 | 5.2 | 103.1 | 0.73776 |  |  |  | 90 | 83.9 | 1.493 | 0.7378 | 0.000805 | 12.6147 | 12.2178
SW | HA Reference | SW HA #2 | 8.1833 | 1800 | 90 | 24.8 | 40.2 | 196.1 | 40.1 | 90 | 95.3 | 96 | 98.7 | 114.01 | 71.7 | 21.9 | 589.6 | 367.5 | 104 | 5.2 | 103 | 0.73709 |  |  |  | 90 | 84 | 1.491 | 0.7371 | 0.000806 | 12.7218 | 12.32
SW | HA Reference | SW HA #2 | 8.1917 | 1800 | 90 | 24.7 | 40.2 | 196.2 | 40.1 | 90 | 95.3 | 96 | 98.8 | 113.43 | 70.3 | 21.9 | 573.2 | 368 | 104 | 5.2 | 103 | 0.73721 |  |  |  | 90 | 84 | 1.503 | 0.7372 | 0.000806 | 12.7065 | 12.3017
SW | HA Reference | SW HA #2 | 8.2 | 1801 | 90 | 24.9 | 40.3 | 196.4 | 40 | 89.9 | 95.3 | 96 | 98.7 | 114.85 | 69.4 | 21.9 | 587.7 | 367.3 | 103.9 | 5.2 | 103 | 0.73733 |  |  |  | 90 | 83.9 | 1.5 | 0.7373 | 0.000805 | 12.6912 | 12.2834
SW | HA Reference | SW HA #2 | 8.2083 | 1800 | 90 | 25 | 40.3 | 196.5 | 40 | 89.9 | 95.3 | 96 | 98.8 | 114.82 | 70.2 | 21.9 | 580.5 | 367.6 | 103.8 | 5.2 | 103 | 0.73746 |  |  |  | 90 | 84 | 1.489 | 0.7374 | 0.000806 | 12.6759 | 12.2636
SW | HA Reference | SW HA #2 | 8.2167 | 1799 | 90 | 25 | 40.2 | 196.5 | 40 | 89.9 | 95.3 | 96 | 98.8 | 114.82 | 72.7 | 21.9 | 583.6 | 367.4 | 104 | 5.2 | 103 | 0.73807 |  |  |  | 90 | 83.9 | 1.507 | 0.7381 | 0.000805 | 12.5689 | 12.1707
SW | HA Reference | SW HA #2 | 8.225 | 1800 | 90 | 25 | 40.2 | 196.5 | 40 | 89.9 | 95.3 | 96 | 98.7 | 114.27 | 70.6 | 21.9 | 581.8 | 367.7 | 103.9 | 5.2 | 102.9 | 0.73666 |  |  |  | 90 | 83.9 | 1.502 | 0.7366 | 0.000805 | 12.7984 | 12.3856
SW | HA Reference | SW HA #2 | 8.2333 | 1800 | 90 | 25 | 40.3 | 196.6 | 40.1 | 89.9 | 95.2 | 96 | 98.7 | 113.02 | 71.8 | 21.9 | 586.4 | 367.6 | 104 | 5.2 | 103 | 0.73733 |  |  |  | 90 | 83.9 | 1.504 | 0.7373 | 0.000805 | 12.6912 | 12.2834
SW | HA Reference | SW HA #2 | 8.2417 | 1800 | 90 | 25.1 | 40.3 | 196.6 | 40.2 | 90 | 95.3 | 96 | 98.7 | 112.94 | 70.6 | 21.8 | 581.1 | 367.4 | 103.9 | 5.2 | 102.9 | 0.73801 |  |  |  | 90 | 84 | 1.502 | 0.738 | 0.000806 | 12.5842 | 12.1798
SW | HA Reference | SW HA #2 | 8.25 | 1800 | 90 | 25.2 | 40.4 | 196.7 | 40.1 | 90 | 95.3 | 96 | 98.8 | 112.61 | 71 | 21.9 | 581.6 | 367.2 | 103.9 | 5.2 | 103 | 0.73825 |  |  |  | 90 | 83.9 | 1.503 | 0.7383 | 0.000805 | 12.5384 | 12.1433
SW | HA Reference | SW HA #2 | 8.2583 | 1799 | 90 | 25.2 | 40.5 | 196.7 | 40 | 90 | 95.3 | 96 | 98.7 | 114.96 | 70.2 | 22 | 595.7 | 367.5 | 104 | 5.2 | 103 | 0.73709 |  |  |  | 90.1 | 83.9 | 1.499 | 0.7371 | 0.000805 | 12.7218 | 12.3108
SW | HA Reference | SW HA #2 | 8.2667 | 1799 | 90 | 25 | 40.5 | 196.8 | 40 | 90 | 95.3 | 96 | 98.7 | 115.34 | 68.3 | 22 | 595.1 | 367.5 | 103.8 | 5.2 | 103 | 0.73703 |  |  |  | 90 | 83.8 | 1.496 | 0.737 | 0.000804 | 12.7371 | 12.3291
SW | HA Reference | SW HA #2 | 8.275 | 1800 | 90 | 24.8 | 40.5 | 196.8 | 40 | 89.9 | 95.3 | 96 | 98.7 | 114.54 | 70.2 | 22 | 588.8 | 367.4 | 103.9 | 5.2 | 103 | 0.73758 |  |  |  | 90 | 83.8 | 1.502 | 0.7376 | 0.000804 | 12.6453 | 12.2452
SW | HA Reference | SW HA #2 | 8.2833 | 1800 | 90 | 24.7 | 40.4 | 196.8 | 40 | 89.9 | 95.3 | 96 | 98.8 | 114.65 | 70.6 | 21.9 | 596.3 | 367.7 | 103.9 | 5.2 | 103.2 | 0.73703 |  |  |  | 90 | 84 | 1.502 | 0.737 | 0.000806 | 12.7371 | 12.3291
SW | HA Reference | SW HA #2 | 8.2917 | 1800 | 90 | 24.8 | 40.4 | 196.8 | 40 | 89.9 | 95.3 | 96 | 98.7 | 114.71 | 69.3 | 21.9 | 589.6 | 367.5 | 104 | 5.2 | 103 | 0.73721 |  |  |  | 90 | 84 | 1.497 | 0.7372 | 0.000806 | 12.7065 | 12.3017
SW | HA Reference | SW HA #2 | 8.3 | 1800 | 90 | 24.9 | 40.4 | 196.8 | 40.1 | 89.9 | 95.3 | 96 | 98.7 | 114.73 | 68.5 | 22 | 594.1 | 367.4 | 103.8 | 5.3 | 103 | 0.73721 |  |  |  | 90 | 83.9 | 1.499 | 0.7372 | 0.000805 | 12.7065 | 12.3017
SW | HA Reference | SW HA #2 | 8.3083 | 1800 | 90 | 25 | 40.4 | 196.8 | 40 | 90 | 95.3 | 96 | 98.8 | 114.68 | 69.8 | 21.9 | 591.4 | 367.3 | 103.9 | 5.2 | 103.1 | 0.73697 |  |  |  | 90 | 84 | 1.503 | 0.737 | 0.000806 | 12.7371 | 12.3383
SW | HA Reference | SW HA #2 | 8.3167 | 1800 | 90 | 25 | 40.5 | 196.8 | 40 | 90 | 95.3 | 96 | 98.8 | 116.15 | 68.6 | 21.9 | 593.5 | 367.6 | 103.9 | 5.3 | 103 | 0.73746 |  |  |  | 90.1 | 84.1 | 1.503 | 0.7375 | 0.000806 | 12.6606 | 12.2544
SW | HA Reference | SW HA #2 | 8.325 | 1800 | 90 | 25 | 40.5 | 196.8 | 40 | 90 | 95.3 | 96 | 98.7 | 115.48 | 70.3 | 21.9 | 590.2 | 367.4 | 103.8 | 5.3 | 103 | 0.73844 |  |  |  | 90 | 83.9 | 1.498 | 0.7384 | 0.000805 | 12.5231 | 12.1144
SW | HA Reference | SW HA #2 | 8.3333 | 1800 | 90 | 25.1 | 40.6 | 196.7 | 40 | 90 | 95.3 | 96 | 98.7 | 113.12 | 69.2 | 21.8 | 585.8 | 367.3 | 103.9 | 5.3 | 103 | 0.73697 |  |  |  | 90 | 83.9 | 1.497 | 0.737 | 0.000805 | 12.7371 | 12.3383
SW | HA Reference | SW HA #2 | 8.3417 | 1800 | 90 | 25.2 | 40.5 | 196.7 | 39.9 | 90 | 95.3 | 96 | 98.7 | 113.56 | 67.8 | 21.8 | 588.1 | 367.6 | 103.9 | 5.3 | 102.9 | 0.73727 |  |  |  | 90 | 83.9 | 1.495 | 0.7373 | 0.000805 | 12.6912 | 12.2925
SW | HA Reference | SW HA #2 | 8.35 | 1800 | 90 | 25.2 | 40.5 | 196.7 | 40 | 89.9 | 95.3 | 96 | 98.8 | 115.06 | 69 | 21.8 | 583.4 | 367.2 | 103.9 | 5.3 | 102.9 | 0.73727 |  |  |  | 90 | 83.9 | 1.503 | 0.7373 | 0.000805 | 12.6912 | 12.2925
SW | HA Reference | SW HA #2 | 8.3583 | 1800 | 90 | 25.2 | 40.4 | 196.7 | 40 | 89.9 | 95.3 | 96 | 98.7 | 114.88 | 66.3 | 21.8 | 585.8 | 367.4 | 103.9 | 5.3 | 102.9 | 0.73733 |  |  |  | 90 | 83.9 | 1.5 | 0.7373 | 0.000805 | 12.6912 | 12.2834
SW | HA Reference | SW HA #2 | 8.3667 | 1800 | 90 | 25 | 40.4 | 196.6 | 40 | 90 | 95.3 | 96 | 98.8 | 113.69 | 64.8 | 21.8 | 579.5 | 367.5 | 103.8 | 5.3 | 103 | 0.73758 |  |  |  | 90 | 84 | 1.499 | 0.7376 | 0.000806 | 12.6453 | 12.2453
SW | HA Reference | SW HA #2 | 8.375 | 1800 | 90 | 24.8 | 40.4 | 196.5 | 40 | 90 | 95.3 | 96 | 98.7 | 113.93 | 65.9 | 21.9 | 588.1 | 367.5 | 104 | 5.3 | 102.9 | 0.73801 |  |  |  | 90 | 84 | 1.497 | 0.738 | 0.000806 | 12.5842 | 12.1798
SW | HA Reference | SW HA #2 | 8.3833 | 1800 | 90 | 24.7 | 40.4 | 196.6 | 40 | 90 | 95.3 | 96 | 98.8 | 113.67 | 65.6 | 22 | 581.3 | 367.3 | 104 | 5.3 | 103 | 0.73721 |  |  |  | 90 | 83.9 | 1.498 | 0.7372 | 0.000805 | 12.7065 | 12.3017
SW | HA Reference | SW HA #2 | 8.3917 | 1800 | 90 | 24.8 | 40.4 | 196.7 | 40.1 | 90 | 95.3 | 96 | 98.7 | 115.4 | 66.5 | 21.9 | 596.9 | 367.4 | 103.8 | 5.3 | 103 | 0.7374 |  |  |  | 90 | 84.1 | 1.503 | 0.7374 | 0.000806 | 12.6759 | 12.2727
SW | HA Reference | SW HA #2 | 8.4 | 1800 | 90 | 24.9 | 40.5 | 196.7 | 40 | 90 | 95.3 | 96 | 98.7 | 113.73 | 65.3 | 21.9 | 595.8 | 367.2 | 103.9 | 5.3 | 103 | 0.73819 |  |  |  | 89.9 | 84 | 1.504 | 0.7382 | 0.000806 | 12.5537 | 12.1615
SW | HA Reference | SW HA #2 | 8.4083 | 1800 | 90 | 25 | 40.5 | 196.8 | 40 | 90 | 95.3 | 96 | 98.8 | 114.65 | 66.6 | 21.9 | 591.2 | 367.6 | 103.8 | 5.3 | 103 | 0.73733 |  |  |  | 90 | 84.1 | 1.505 | 0.7373 | 0.000807 | 12.6912 | 12.2834
SW | HA Reference | SW HA #2 | 8.4167 | 1800 | 90 | 25 | 40.5 | 196.8 | 40 | 90 | 95.3 | 96 | 98.8 | 115.23 | 66.8 | 21.9 | 583.2 | 367.4 | 104 | 5.3 | 103 | 0.73733 |  |  |  | 90 | 84.1 | 1.506 | 0.7373 | 0.000807 | 12.6912 | 12.2834
SW | HA Reference | SW HA #2 | 8.425 | 1800 | 90 | 25 | 40.5 | 196.9 | 40 | 90 | 95.3 | 96 | 98.7 | 116.24 | 68.9 | 21.8 | 577.6 | 367.9 | 103.9 | 5.3 | 103.2 | 0.73776 |  |  |  | 90 | 84 | 1.501 | 0.7378 | 0.000806 | 12.6148 | 12.2179
SW | HA Reference | SW HA #2 | 8.4333 | 1800 | 90 | 25.1 | 40.5 | 196.9 | 39.9 | 90 | 95.3 | 96 | 98.7 | 116.41 | 67.3 | 21.9 | 596.7 | 367.6 | 103.9 | 5.3 | 103.2 | 0.73709 |  |  |  | 90 | 84.1 | 1.498 | 0.7371 | 0.000807 | 12.7218 | 12.32
SW | HA Reference | SW HA #2 | 8.4417 | 1801 | 90 | 25.2 | 40.4 | 197 | 39.9 | 90 | 95.3 | 96 | 98.7 | 114.24 | 66.7 | 21.9 | 595.3 | 367.4 | 103.8 | 5.3 | 103 | 0.73684 |  |  |  | 90 | 84.1 | 1.499 | 0.7368 | 0.000807 | 12.7678 | 12.3581
SW | HA Reference | SW HA #2 | 8.45 | 1800 | 90 | 25.2 | 40.3 | 197 | 39.9 | 90 | 95.3 | 96 | 98.8 | 114.78 | 66.6 | 21.8 | 588.1 | 367.4 | 104 | 5.3 | 103.2 | 0.73721 |  |  |  | 90 | 84.1 | 1.504 | 0.7372 | 0.000807 | 12.7065 | 12.3017
SW | HA Reference | SW HA #2 | 8.4583 | 1800 | 90 | 25.2 | 40.1 | 196.9 | 40 | 90 | 95.3 | 96 | 98.7 | 113.9 | 67.5 | 21.9 | 587.6 | 367.6 | 104 | 5.3 | 103.1 | 0.73666 |  |  |  | 90 | 84.2 | 1.507 | 0.7367 | 0.000807 | 12.7831 | 12.3856
SW | HA Reference | SW HA #2 | 8.4667 | 1800 | 90 | 25 | 40 | 196.8 | 40 | 90 | 95.3 | 96 | 98.8 | 114.1 | 65.3 | 21.8 | 587.1 | 367.4 | 104 | 5.3 | 103.2 | 0.73764 |  |  |  | 90 | 84.1 | 1.499 | 0.7377 | 0.000807 | 12.6301 | 12.2362
SW | HA Reference | SW HA #2 | 8.475 | 1800 | 90 | 24.8 | 39.9 | 196.8 | 39.9 | 90 | 95.3 | 96 | 98.8 | 114.34 | 65.4 | 22 | 591.5 | 367.5 | 104 | 5.3 | 103.2 | 0.73752 |  |  |  | 90 | 84.2 | 1.506 | 0.7375 | 0.000808 | 12.6607 | 12.2544
SW | HA Reference | SW HA #2 | 8.4833 | 1800 | 90 | 24.7 | 39.8 | 196.7 | 40 | 90 | 95.3 | 96 | 98.7 | 115 | 64.3 | 21.9 | 591.6 | 367.6 | 103.9 | 5.3 | 103 | 0.73703 |  |  |  | 90 | 84.2 | 1.492 | 0.737 | 0.000807 | 12.7371 | 12.3291
SW | HA Reference | SW HA #2 | 8.4917 | 1800 | 90 | 24.9 | 39.8 | 196.7 | 39.9 | 90 | 95.3 | 96 | 98.7 | 115.02 | 62.9 | 21.9 | 586 | 367.2 | 103.9 | 5.3 | 103 | 0.73715 |  |  |  | 90 | 84 | 1.496 | 0.7371 | 0.000806 | 12.7218 | 12.3108
SW | HA Reference | SW HA #2 | 8.5 | 1800 | 90 | 24.9 | 39.7 | 196.7 | 39.9 | 90 | 95.3 | 96 | 98.7 | 114.44 | 62.2 | 21.9 | 585.8 | 367.3 | 103.9 | 5.3 | 102.9 | 0.73752 |  |  |  | 89.9 | 84 | 1.5 | 0.7375 | 0.000806 | 12.6606 | 12.2636
SW | HA Reference | SW HA #2 | 8.5083 | 1800 | 90 | 24.9 | 39.7 | 196.6 | 39.9 | 90 | 95.3 | 96 | 98.7 | 114.69 | 62.8 | 21.9 | 576.6 | 367.4 | 103.9 | 5.3 | 102.9 | 0.73764 |  |  |  | 90 | 84 | 1.501 | 0.7377 | 0.000806 | 12.63 | 12.2361
SW | HA Reference | SW HA #2 | 8.5167 | 1800 | 90 | 24.9 | 39.6 | 196.6 | 39.9 | 90 | 95.3 | 96 | 98.7 | 114.75 | 62.6 | 21.9 | 594.9 | 367.3 | 104 | 5.3 | 102.8 | 0.73684 |  |  |  | 90 | 84 | 1.501 | 0.7368 | 0.000806 | 12.7678 | 12.3581
SW | HA Reference | SW HA #2 | 8.525 | 1800 | 89.9 | 25 | 39.6 | 196.5 | 39.9 | 90 | 95.3 | 96 | 98.7 | 113.72 | 61.8 | 21.8 | 595.2 | 367.3 | 104 | 5.3 | 102.9 | 0.73733 |  |  |  | 90 | 83.9 | 1.5 | 0.7373 | 0.000805 | 12.6912 | 12.2834
SW | HA Reference | SW HA #2 | 8.5333 | 1800 | 90 | 25.1 | 39.6 | 196.5 | 39.9 | 90 | 95.2 | 96 | 98.7 | 114.8 | 63.5 | 21.8 | 594 | 367.4 | 104 | 5.3 | 102.9 | 0.73789 |  |  |  | 90 | 83.9 | 1.502 | 0.7379 | 0.000805 | 12.5995 | 12.1981
SW | HA Reference | SW HA #2 | 8.5417 | 1800 | 90 | 25.1 | 39.7 | 196.5 | 39.9 | 90 | 95.3 | 96 | 98.7 | 113.68 | 61.7 | 21.8 | 594 | 367.3 | 103.8 | 5.2 | 102.8 | 0.73709 |  |  |  | 89.9 | 83.9 | 1.497 | 0.737 | 0.000805 | 12.7371 | 12.3291
SW | HA Reference | SW HA #2 | 8.55 | 1799 | 90 | 25.2 | 39.7 | 196.4 | 39.9 | 90 | 95.3 | 96 | 98.8 | 113.37 | 62 | 21.8 | 582.5 | 367.3 | 104.2 | 5.2 | 103 | 0.73721 |  |  |  | 90 | 84.1 | 1.491 | 0.7372 | 0.000806 | 12.7065 | 12.3017
SW | HA Reference | SW HA #2 | 8.5583 | 1800 | 90 | 25.3 | 39.7 | 196.4 | 40.1 | 90 | 95.3 | 96 | 98.8 | 113.8 | 62.6 | 21.8 | 581.4 | 367.5 | 104 | 5.2 | 103.1 | 0.73727 |  |  |  | 90 | 84.2 | 1.502 | 0.7373 | 0.000808 | 12.6912 | 12.2926
SW | HA Reference | SW HA #2 | 8.5667 | 1800 | 90 | 25.1 | 39.7 | 196.3 | 40 | 90 | 95.3 | 96 | 98.7 | 115.42 | 59.7 | 21.9 | 583.8 | 367.2 | 104 | 5.2 | 102.8 | 0.73715 |  |  |  | 90 | 84 | 1.505 | 0.7372 | 0.000806 | 12.7065 | 12.3108
SW | HA Reference | SW HA #2 | 8.575 | 1800 | 90 | 24.9 | 39.7 | 196.3 | 39.9 | 90 | 95.3 | 96 | 98.7 | 115.91 | 62.3 | 21.9 | 594.1 | 367.3 | 103.8 | 5.2 | 102.8 | 0.73789 |  |  |  | 90 | 83.9 | 1.503 | 0.7379 | 0.000805 | 12.5995 | 12.1981
SW | HA Reference | SW HA #2 | 8.5833 | 1800 | 90 | 24.7 | 39.7 | 196.2 | 39.9 | 90 | 95.3 | 96 | 98.7 | 115.97 | 62 | 21.9 | 592.7 | 367.2 | 104 | 5.2 | 102.8 | 0.73764 |  |  |  | 90 | 84 | 1.5 | 0.7377 | 0.000806 | 12.63 | 12.2361
SW | HA Reference | SW HA #2 | 8.5917 | 1800 | 90 | 24.8 | 39.7 | 196.2 | 39.9 | 90 | 95.3 | 96 | 98.8 | 115.9 | 61.9 | 21.9 | 587.1 | 367.3 | 104.1 | 5.2 | 102.9 | 0.7374 |  |  |  | 89.9 | 84.1 | 1.501 | 0.7374 | 0.000806 | 12.6759 | 12.2818
SW | HA Reference | SW HA #2 | 8.6 | 1800 | 90 | 24.9 | 39.6 | 196.2 | 39.9 | 90 | 95.3 | 96 | 98.7 | 115.39 | 62.9 | 21.8 | 585.2 | 367.3 | 103.9 | 5.2 | 103 | 0.73697 |  |  |  | 90 | 83.9 | 1.492 | 0.737 | 0.000805 | 12.7371 | 12.3383
SW | HA Reference | SW HA #2 | 8.6083 | 1800 | 90 | 24.9 | 39.6 | 196.2 | 40 | 90 | 95.3 | 96 | 98.8 | 113.68 | 61.9 | 21.8 | 579.4 | 367.5 | 103.9 | 5.2 | 103 | 0.7374 |  |  |  | 90 | 84 | 1.514 | 0.7374 | 0.000806 | 12.6759 | 12.2727
SW | HA Reference | SW HA #2 | 8.6167 | 1800 | 90 | 24.9 | 39.6 | 196.2 | 40 | 89.9 | 95.3 | 96 | 98.7 | 114.16 | 60.7 | 21.8 | 586.2 | 367.3 | 104 | 5.2 | 102.9 | 0.73727 |  |  |  | 90 | 84 | 1.498 | 0.7373 | 0.000806 | 12.6912 | 12.2925
SW | HA Reference | SW HA #2 | 8.625 | 1800 | 90 | 24.9 | 39.5 | 196.2 | 40 | 90 | 95.3 | 96 | 98.8 | 114.02 | 59 | 21.9 | 584.4 | 366.8 | 104.1 | 5.2 | 102.9 | 0.73678 |  |  |  | 90 | 84 | 1.498 | 0.7368 | 0.000806 | 12.7678 | 12.3673
SW | HA Reference | SW HA #2 | 8.6333 | 1800 | 90 | 25 | 39.6 | 196.3 | 40.1 | 90 | 95.3 | 96 | 98.7 | 115.29 | 61.2 | 21.8 | 581.7 | 367.1 | 104 | 5.2 | 102.9 | 0.73721 |  |  |  | 90 | 83.9 | 1.494 | 0.7372 | 0.000805 | 12.7065 | 12.3017
SW | HA Reference | SW HA #2 | 8.6417 | 1800 | 90 | 25.1 | 39.6 | 196.4 | 40 | 90 | 95.3 | 96 | 98.7 | 115.05 | 59.9 | 21.8 | 596.3 | 367.3 | 103.9 | 5.2 | 102.8 | 0.73795 |  |  |  | 90 | 83.9 | 1.498 | 0.738 | 0.000805 | 12.5842 | 12.1889
SW | HA Reference | SW HA #2 | 8.65 | 1800 | 90 | 25.1 | 39.6 | 196.4 | 40 | 90 | 95.3 | 96 | 98.9 | 114.61 | 61 | 21.9 | 591.8 | 367.5 | 103.9 | 5.2 | 103 | 0.73727 |  |  |  | 90 | 84.1 | 1.502 | 0.7372 | 0.000807 | 12.7065 | 12.2925
SW | HA Reference | SW HA #2 | 8.6583 | 1800 | 90 | 25.1 | 39.6 | 196.4 | 40 | 90 | 95.3 | 96 | 98.8 | 113.44 | 61.1 | 21.8 | 583.3 | 367.4 | 104 | 5.3 | 103 | 0.73697 |  |  |  | 90.1 | 84 | 1.504 | 0.737 | 0.000806 | 12.7371 | 12.3291
SW | HA Reference | SW HA #2 | 8.6667 | 1800 | 90 | 25.3 | 39.6 | 196.5 | 40 | 90 | 95.3 | 96 | 98.7 | 113.43 | 58.6 | 21.7 | 585.8 | 367.3 | 104 | 5.3 | 102.9 | 0.73776 |  |  |  | 90 | 84 | 1.504 | 0.7377 | 0.000806 | 12.63 | 12.2179
SW | HA Reference | SW HA #2 | 8.675 | 1800 | 90 | 25.2 | 39.6 | 196.5 | 40 | 90 | 95.3 | 96 | 98.7 | 114.93 | 58.6 | 21.8 | 594.6 | 367 | 104 | 5.3 | 102.8 | 0.73789 |  |  |  | 90 | 83.9 | 1.491 | 0.7379 | 0.000805 | 12.5995 | 12.1981
SW | HA Reference | SW HA #2 | 8.6833 | 1800 | 90 | 25 | 39.6 | 196.5 | 39.9 | 90 | 95.3 | 96 | 98.8 | 114.5 | 58.9 | 21.9 | 587.1 | 367.2 | 104 | 5.3 | 102.9 | 0.73819 |  |  |  | 90 | 84 | 1.5 | 0.7382 | 0.000806 | 12.5537 | 12.1524
SW | HA Reference | SW HA #2 | 8.6917 | 1800 | 90 | 24.8 | 39.6 | 196.5 | 40 | 90 | 95.3 | 96 | 98.7 | 114.23 | 60.5 | 21.9 | 582.3 | 367.4 | 104 | 5.3 | 102.9 | 0.73684 |  |  |  | 90 | 84 | 1.498 | 0.7368 | 0.000805 | 12.7677 | 12.3581
SW | HA Reference | SW HA #2 | 8.7 | 1800 | 90 | 24.8 | 39.6 | 196.5 | 40 | 90 | 95.3 | 96 | 98.8 | 114.08 | 60.1 | 21.8 | 579.2 | 367.2 | 104.2 | 5.3 | 102.9 | 0.73715 |  |  |  | 90 | 84 | 1.503 | 0.7372 | 0.000806 | 12.7065 | 12.3108
SW | HA Reference | SW HA #2 | 8.7083 | 1800 | 90 | 24.9 | 39.6 | 196.5 | 40 | 90 | 95.3 | 96 | 98.8 | 115.09 | 59.9 | 21.9 | 594.4 | 367.4 | 104 | 5.3 | 102.9 | 0.73727 |  |  |  | 90 | 84 | 1.503 | 0.7373 | 0.000806 | 12.6912 | 12.2925
SW | HA Reference | SW HA #2 | 8.7167 | 1800 | 90 | 24.9 | 39.6 | 196.5 | 40 | 90 | 95.3 | 96 | 98.7 | 114.44 | 59.7 | 21.8 | 592.8 | 367 | 103.9 | 5.3 | 102.9 | 0.73746 |  |  |  | 90.1 | 83.9 | 1.5 | 0.7375 | 0.000805 | 12.6606 | 12.2544
SW | HA Reference | SW HA #2 | 8.725 | 1800 | 90 | 24.9 | 39.7 | 196.5 | 40 | 90 | 95.3 | 96 | 98.8 | 115.23 | 58.9 | 21.8 | 592.5 | 367.3 | 103.9 | 5.3 | 102.9 | 0.73801 |  |  |  | 89.9 | 84 | 1.503 | 0.738 | 0.000806 | 12.5842 | 12.1889
SW | HA Reference | SW HA #2 | 8.7333 | 1800 | 90 | 24.9 | 39.6 | 196.5 | 39.9 | 90 | 95.3 | 96 | 98.8 | 114.37 | 60.6 | 21.8 | 594.7 | 367.2 | 103.8 | 5.3 | 102.8 | 0.7374 |  |  |  | 90 | 84 | 1.492 | 0.7374 | 0.000806 | 12.6759 | 12.2727
SW | HA Reference | SW HA #2 | 8.7417 | 1800 | 90 | 24.9 | 39.6 | 196.6 | 39.9 | 90 | 95.3 | 96 | 98.8 | 115.43 | 59.7 | 21.8 | 595.3 | 367.1 | 103.8 | 5.3 | 102.9 | 0.73733 |  |  |  | 90 | 84 | 1.489 | 0.7373 | 0.000806 | 12.6912 | 12.2834
SW | HA Reference | SW HA #2 | 8.75 | 1800 | 90 | 25 | 39.5 | 196.5 | 39.9 | 89.9 | 95.3 | 96 | 98.8 | 114.9 | 59.7 | 21.8 | 585.1 | 367.1 | 103.9 | 5.3 | 102.8 | 0.73721 |  |  |  | 90 | 83.9 | 1.476 | 0.7372 | 0.000805 | 12.7065 | 12.3017
SW | HA Reference | SW HA #2 | 8.7583 | 1800 | 90 | 25.1 | 39.5 | 196.4 | 39.9 | 89.9 | 95.3 | 96 | 98.8 | 114.44 | 59.4 | 21.7 | 582.5 | 367 | 103.9 | 5.2 | 102.9 | 0.73721 |  |  |  | 90 | 84 | 1.502 | 0.7372 | 0.000806 | 12.7065 | 12.3017
SW | HA Reference | SW HA #2 | 8.7667 | 1800 | 90 | 25.1 | 39.4 | 196.4 | 40 | 89.9 | 95.3 | 96 | 98.8 | 114.82 | 60 | 21.8 | 595.3 | 367.4 | 103.9 | 5.2 | 102.8 | 0.73721 |  |  |  | 89.9 | 84 | 1.494 | 0.7372 | 0.000806 | 12.7065 | 12.3108
SW | HA Reference | SW HA #2 | 8.775 | 1800 | 90 | 25.2 | 39.6 | 196.3 | 39.9 | 89.9 | 95.3 | 96 | 98.8 | 114.7 | 60.1 | 21.8 | 593.9 | 367.4 | 103.9 | 5.2 | 102.8 | 0.7374 |  |  |  | 90 | 83.9 | 1.505 | 0.7374 | 0.000805 | 12.6759 | 12.2727
SW | HA Reference | SW HA #2 | 8.7833 | 1800 | 90 | 25.3 | 40 | 196.3 | 40.1 | 89.9 | 95.3 | 96 | 98.7 | 114.98 | 60.8 | 21.7 | 581.6 | 367.1 | 103.8 | 5.2 | 102.8 | 0.73776 |  |  |  | 89.9 | 84 | 1.5 | 0.7377 | 0.000806 | 12.63 | 12.227
SW | HA Reference | SW HA #2 | 8.7917 | 1800 | 90 | 25.3 | 40.4 | 196.4 | 40 | 90 | 95.3 | 96 | 98.7 | 114.66 | 59.8 | 21.8 | 575.8 | 367.3 | 103.9 | 5.2 | 102.8 | 0.73727 |  |  |  | 90 | 84.1 | 1.49 | 0.7373 | 0.000807 | 12.6912 | 12.2925
SW | HA Reference | SW HA #2 | 8.8 | 1800 | 90 | 25.1 | 40.7 | 196.5 | 40 | 90 | 95.3 | 96 | 98.7 | 115.33 | 61 | 21.8 | 595.8 | 367.4 | 103.8 | 5.2 | 102.8 | 0.73795 |  |  |  | 90 | 83.9 | 1.509 | 0.7379 | 0.000805 | 12.5995 | 12.1889
SW | HA Reference | SW HA #2 | 8.8083 | 1800 | 90 | 24.8 | 40.9 | 196.5 | 39.9 | 90 | 95.3 | 96 | 98.7 | 114.36 | 57.6 | 21.9 | 587.1 | 367.6 | 103.8 | 5.2 | 103 | 0.73733 |  |  |  | 90 | 84 | 1.498 | 0.7373 | 0.000806 | 12.6912 | 12.2834
SW | HA Reference | SW HA #2 | 8.8167 | 1800 | 90.1 | 24.7 | 41 | 196.6 | 40 | 90 | 95.3 | 96 | 98.8 | 113.9 | 58.1 | 21.9 | 574.7 | 367.1 | 103.9 | 5.2 | 102.9 | 0.7385 |  |  |  | 90 | 84 | 1.495 | 0.7385 | 0.000806 | 12.5079 | 12.1053
SW | HA Reference | SW HA #2 | 8.825 | 1800 | 90.1 | 24.8 | 41.1 | 196.7 | 39.9 | 90 | 95.3 | 96 | 98.7 | 113.72 | 59.7 | 21.9 | 586.9 | 367.2 | 104 | 5.2 | 102.8 | 0.7377 |  |  |  | 90 | 83.9 | 1.498 | 0.7377 | 0.000805 | 12.63 | 12.227
SW | HA Reference | SW HA #2 | 8.8333 | 1800 | 90.1 | 24.8 | 41.1 | 196.8 | 39.9 | 90 | 95.3 | 96 | 98.7 | 114.66 | 59.6 | 21.9 | 588.3 | 367.2 | 103.8 | 5.2 | 102.9 | 0.73758 |  |  |  | 90 | 84 | 1.502 | 0.7376 | 0.000806 | 12.6453 | 12.2453
SW | HA Reference | SW HA #2 | 8.8417 | 1800 | 90 | 24.8 | 41.1 | 196.9 | 40 | 90 | 95.3 | 96 | 98.7 | 113.68 | 60.7 | 21.9 | 585.3 | 367.1 | 103.9 | 5.2 | 102.8 | 0.73703 |  |  |  | 90 | 83.9 | 1.499 | 0.737 | 0.000805 | 12.7371 | 12.3291
SW | HA Reference | SW HA #2 | 8.85 | 1800 | 90 | 24.8 | 41.1 | 197 | 40.1 | 90 | 95.3 | 96 | 98.8 | 113.17 | 58.7 | 21.9 | 581.2 | 367.5 | 104 | 5.2 | 102.9 | 0.73721 |  |  |  | 90 | 84.1 | 1.489 | 0.7372 | 0.000807 | 12.7065 | 12.3017
SW | HA Reference | SW HA #2 | 8.8583 | 1800 | 90 | 24.9 | 41.1 | 197.1 | 40 | 90 | 95.3 | 96 | 98.8 | 114.76 | 59.1 | 21.9 | 589 | 367.1 | 104 | 5.2 | 102.9 | 0.7374 |  |  |  | 90 | 84 | 1.502 | 0.7374 | 0.000806 | 12.6759 | 12.2727
SW | HA Reference | SW HA #2 | 8.8667 | 1800 | 90 | 25 | 41.2 | 197.1 | 40 | 90 | 95.3 | 96 | 98.7 | 114.35 | 58.4 | 21.9 | 582.3 | 367.1 | 104 | 5.2 | 102.9 | 0.73733 |  |  |  | 90 | 83.9 | 1.505 | 0.7374 | 0.000805 | 12.6759 | 12.2834
SW | HA Reference | SW HA #2 | 8.875 | 1800 | 90 | 25.1 | 41.2 | 197.1 | 40 | 90 | 95.3 | 96 | 98.8 | 115.48 | 58.3 | 21.9 | 595.5 | 367.2 | 104 | 5.2 | 102.9 | 0.73727 |  |  |  | 90 | 84.1 | 1.503 | 0.7373 | 0.000807 | 12.6912 | 12.2925
SW | HA Reference | SW HA #2 | 8.8833 | 1800 | 90 | 25.1 | 41.2 | 197.2 | 40 | 90 | 95.3 | 96 | 98.8 | 114.65 | 55.8 | 21.8 | 586.3 | 367.4 | 103.7 | 5.3 | 102.9 | 0.73721 |  |  |  | 90 | 84 | 1.503 | 0.7372 | 0.000806 | 12.7065 | 12.3017
SW | HA Reference | SW HA #2 | 8.8917 | 1800 | 90 | 25.2 | 40.9 | 197.2 | 40 | 90 | 95.3 | 96 | 98.8 | 113.88 | 57.3 | 21.8 | 593.7 | 367.3 | 103.9 | 5.2 | 102.9 | 0.73776 |  |  |  | 90 | 84.2 | 1.498 | 0.7378 | 0.000807 | 12.6148 | 12.2179
SW | HA Reference | SW HA #2 | 8.9 | 1800 | 90 | 25.4 | 40.5 | 197.2 | 39.9 | 90 | 95.3 | 96 | 98.7 | 114.56 | 55.8 | 21.7 | 593.5 | 367 | 103.9 | 5.2 | 102.8 | 0.7374 |  |  |  | 89.9 | 84 | 1.498 | 0.7374 | 0.000806 | 12.6759 | 12.2818
SW | HA Reference | SW HA #2 | 8.9083 | 1800 | 90 | 25.3 | 40.1 | 197.1 | 40 | 89.9 | 95.3 | 96 | 98.8 | 113.79 | 57.8 | 21.8 | 580.3 | 367 | 103.9 | 5.3 | 102.9 | 0.73752 |  |  |  | 90 | 84.1 | 1.501 | 0.7375 | 0.000807 | 12.6606 | 12.2544
SW | HA Reference | SW HA #2 | 8.9167 | 1800 | 90 | 25.1 | 39.8 | 197.1 | 40 | 89.9 | 95.3 | 96 | 98.8 | 115.04 | 54.7 | 21.9 | 594.8 | 367.3 | 104.1 | 5.3 | 102.9 | 0.73715 |  |  |  | 90 | 84 | 1.505 | 0.7371 | 0.000806 | 12.7218 | 12.3108
SW | HA Reference | SW HA #2 | 8.925 | 1800 | 90 | 24.9 | 39.6 | 197 | 40 | 89.9 | 95.3 | 96 | 98.7 | 114.87 | 56.6 | 21.9 | 583.6 | 367.2 | 103.9 | 5.3 | 102.8 | 0.73789 |  |  |  | 90 | 84 | 1.499 | 0.7379 | 0.000806 | 12.5995 | 12.1981
SW | HA Reference | SW HA #2 | 8.9333 | 1800 | 89.9 | 24.7 | 39.5 | 196.8 | 40 | 89.9 | 95.3 | 96 | 98.8 | 114.11 | 54.9 | 21.8 | 577.1 | 367.3 | 103.9 | 5.3 | 102.9 | 0.73782 |  |  |  | 90 | 84.2 | 1.501 | 0.7378 | 0.000807 | 12.6148 | 12.2087
SW | HA Reference | SW HA #2 | 8.9417 | 1800 | 90 | 24.8 | 39.5 | 196.8 | 39.9 | 89.9 | 95.3 | 96 | 98.8 | 115.32 | 57.6 | 21.8 | 592.9 | 367.2 | 104 | 5.3 | 102.9 | 0.73776 |  |  |  | 90 | 84.1 | 1.507 | 0.7377 | 0.000807 | 12.6301 | 12.2179
SW | HA Reference | SW HA #2 | 8.95 | 1800 | 90 | 24.9 | 39.5 | 196.7 | 39.9 | 90 | 95.3 | 96 | 98.8 | 114.42 | 56.8 | 21.8 | 585.4 | 367.2 | 104.2 | 5.3 | 102.9 | 0.73709 |  |  |  | 90 | 84.1 | 1.505 | 0.7371 | 0.000807 | 12.7218 | 12.32
SW | HA Reference | SW HA #2 | 8.9583 | 1800 | 90 | 24.9 | 39.5 | 196.6 | 40 | 90 | 95.3 | 96 | 98.7 | 113.88 | 55.9 | 21.8 | 579.1 | 367.3 | 103.7 | 5.3 | 102.8 | 0.73764 |  |  |  | 90 | 84 | 1.503 | 0.7376 | 0.000806 | 12.6453 | 12.2361
SW | HA Reference | SW HA #2 | 8.9667 | 1800 | 90 | 24.8 | 39.5 | 196.5 | 39.9 | 90 | 95.3 | 96 | 98.8 | 114.45 | 56.7 | 21.8 | 592.4 | 367.2 | 104 | 5.3 | 102.9 | 0.7377 |  |  |  | 90 | 84.1 | 1.505 | 0.7377 | 0.000807 | 12.6301 | 12.227
SW | HA Reference | SW HA #2 | 8.975 | 1800 | 90 | 24.8 | 39.4 | 196.5 | 39.9 | 90 | 95.3 | 96 | 98.8 | 114.88 | 56.9 | 21.8 | 590.4 | 367.2 | 104.1 | 5.3 | 102.9 | 0.73733 |  |  |  | 90 | 84.1 | 1.496 | 0.7373 | 0.000807 | 12.6912 | 12.2834
SW | HA Reference | SW HA #2 | 8.9833 | 1800 | 90 | 24.9 | 39.4 | 196.4 | 40 | 90 | 95.3 | 96 | 98.8 | 114.68 | 57.2 | 21.8 | 585.1 | 367.6 | 103.8 | 5.3 | 102.9 | 0.73733 |  |  |  | 90 | 84.1 | 1.505 | 0.7374 | 0.000807 | 12.6759 | 12.2834
SW | HA Reference | SW HA #2 | 8.9917 | 1800 | 90 | 25 | 39.4 | 196.3 | 40 | 90 | 95.3 | 96 | 98.8 | 114.67 | 58.4 | 21.7 | 593.3 | 367.3 | 103.9 | 5.3 | 102.9 | 0.73703 |  |  |  | 90 | 84 | 1.503 | 0.737 | 0.000806 | 12.7371 | 12.3291
SW | HA Reference | SW HA #2 | 9 | 1800 | 90 | 25.1 | 39.3 | 196.2 | 40 | 90 | 95.3 | 96 | 98.8 | 114.58 | 58.6 | 21.7 | 586 | 367.2 | 104 | 5.2 | 103 | 0.73684 |  |  |  | 90 | 84.1 | 1.506 | 0.7368 | 0.000807 | 12.7678 | 12.3581
SW | HA Reference | SW HA #2 | 9.0083 | 1800 | 90 | 25.2 | 39.3 | 196.2 | 40.1 | 89.9 | 95.3 | 96 | 98.8 | 114.15 | 60.3 | 21.6 | 576.8 | 367.4 | 104 | 5.2 | 103.1 | 0.73703 |  |  |  | 90 | 84.2 | 1.503 | 0.737 | 0.000808 | 12.7372 | 12.3292
SW | HA Reference | SW HA #2 | 9.0167 | 1800 | 90 | 25.3 | 39.2 | 196.1 | 40.1 | 89.9 | 95.3 | 96 | 98.7 | 112.79 | 58.7 | 21.6 | 574.3 | 367.4 | 103.8 | 5.2 | 102.8 | 0.73764 |  |  |  | 89.9 | 84.1 | 1.502 | 0.7376 | 0.000807 | 12.6453 | 12.2453
SW | HA Reference | SW HA #2 | 9.025 | 1800 | 90 | 25.4 | 39.2 | 196.1 | 40 | 90 | 95.3 | 96 | 98.7 | 113.42 | 59.6 | 21.6 | 589.6 | 367 | 104 | 5.2 | 102.8 | 0.73807 |  |  |  | 90 | 84 | 1.505 | 0.7381 | 0.000806 | 12.5689 | 12.1707
SW | HA Reference | SW HA #2 | 9.0333 | 1800 | 90 | 25.2 | 39.2 | 196.2 | 40 | 90 | 95.3 | 96 | 98.8 | 113.14 | 57.6 | 21.7 | 586.2 | 367.6 | 104 | 5.2 | 102.9 | 0.7374 |  |  |  | 90 | 84.1 | 1.502 | 0.7374 | 0.000807 | 12.6759 | 12.2727
SW | HA Reference | SW HA #2 | 9.0417 | 1800 | 90 | 24.9 | 39.2 | 196.2 | 40.1 | 90 | 95.3 | 96 | 98.7 | 114.8 | 61.2 | 21.8 | 587.7 | 367.2 | 103.9 | 5.2 | 102.9 | 0.7374 |  |  |  | 90 | 84.1 | 1.5 | 0.7374 | 0.000807 | 12.6759 | 12.2727
SW | HA Reference | SW HA #2 | 9.05 | 1800 | 90 | 24.8 | 39.2 | 196.2 | 40.1 | 90.1 | 95.3 | 96 | 98.7 | 114.47 | 61.6 | 21.8 | 580.1 | 367.4 | 103.7 | 5.2 | 103 | 0.73733 |  |  |  | 90 | 84.2 | 1.497 | 0.7374 | 0.000807 | 12.6759 | 12.2834
SW | HA Reference | SW HA #2 | 9.0583 | 1799 | 90 | 24.8 | 39.3 | 196.2 | 40 | 90.1 | 95.3 | 96 | 98.8 | 114.19 | 61.3 | 21.8 | 585.1 | 367.2 | 104 | 5.2 | 103 | 0.73654 |  |  |  | 90 | 84.1 | 1.496 | 0.7366 | 0.000807 | 12.7984 | 12.404
SW | HA Reference | SW HA #2 | 9.0667 | 1800 | 90 | 24.9 | 39.2 | 196.2 | 40 | 90.1 | 95.3 | 96 | 98.7 | 115.68 | 60.4 | 21.8 | 578.4 | 367.2 | 103.8 | 5.2 | 102.9 | 0.7377 |  |  |  | 90.1 | 84.1 | 1.506 | 0.7377 | 0.000807 | 12.6301 | 12.2179
SW | HA Reference | SW HA #2 | 9.075 | 1800 | 90 | 24.9 | 39.2 | 196.3 | 39.9 | 90.1 | 95.3 | 96 | 98.8 | 116.34 | 61.4 | 21.8 | 595.3 | 367.1 | 103.9 | 5.2 | 102.9 | 0.73752 |  |  |  | 90.1 | 84 | 1.5 | 0.7376 | 0.000806 | 12.6453 | 12.2453
SW | HA Reference | SW HA #2 | 9.0833 | 1799 | 90 | 24.8 | 39.3 | 196.3 | 40 | 90.1 | 95.3 | 96 | 98.8 | 113.64 | 60.1 | 21.8 | 591 | 367 | 103.9 | 5.2 | 102.9 | 0.73697 |  |  |  | 90.1 | 84.1 | 1.496 | 0.737 | 0.000806 | 12.7371 | 12.3291
SW | HA Reference | SW HA #2 | 9.0917 | 1800 | 90.1 | 24.8 | 39.6 | 196.3 | 40 | 90.1 | 95.3 | 96 | 98.8 | 114.18 | 61 | 21.8 | 590.3 | 367.2 | 103.9 | 5.2 | 102.9 | 0.7377 |  |  |  | 90 | 84 | 1.502 | 0.7377 | 0.000805 | 12.63 | 12.227
SW | HA Reference | SW HA #2 | 9.1 | 1799 | 90.1 | 24.9 | 40 | 196.4 | 40 | 90.1 | 95.3 | 96 | 98.7 | 115.2 | 59.7 | 21.8 | 584.6 | 366.9 | 103.9 | 5.2 | 102.7 | 0.73801 |  |  |  | 90.1 | 83.8 | 1.504 | 0.738 | 0.000804 | 12.5842 | 12.1706
SW | HA Reference | SW HA #2 | 9.1083 | 1800 | 90 | 24.9 | 40.5 | 196.5 | 40.1 | 90.1 | 95.4 | 96 | 98.8 | 115.36 | 60.4 | 21.9 | 576.7 | 366.9 | 103.9 | 5.2 | 102.9 | 0.73746 |  |  |  | 90.1 | 84 | 1.489 | 0.7375 | 0.000806 | 12.6606 | 12.2544
SW | HA Reference | SW HA #2 | 9.1167 | 1800 | 90 | 25 | 40.8 | 196.6 | 40 | 90.1 | 95.4 | 96 | 98.7 | 115.18 | 59 | 21.8 | 585.8 | 367 | 103.9 | 5.2 | 102.9 | 0.7377 |  |  |  | 90.1 | 84 | 1.493 | 0.7378 | 0.000806 | 12.6148 | 12.2179
SW | HA Reference | SW HA #2 | 9.125 | 1800 | 90 | 25.1 | 41 | 196.7 | 40 | 90.1 | 95.4 | 96 | 98.7 | 114.56 | 59.1 | 21.8 | 580.6 | 367 | 103.7 | 5.2 | 102.8 | 0.73703 |  |  |  | 90.1 | 84 | 1.505 | 0.7371 | 0.000805 | 12.7218 | 12.32
SW | HA Reference | SW HA #2 | 9.1333 | 1800 | 90 | 25.3 | 41.1 | 196.9 | 39.9 | 90.1 | 95.4 | 96 | 98.8 | 115.06 | 59.1 | 21.8 | 595.2 | 366.9 | 103.9 | 5.2 | 102.8 | 0.73776 |  |  |  | 90 | 83.9 | 1.501 | 0.7378 | 0.000805 | 12.6147 | 12.2178
SW | HA Reference | SW HA #2 | 9.1417 | 1800 | 90 | 25.4 | 41.2 | 197 | 39.9 | 90.1 | 95.4 | 96 | 98.8 | 113.36 | 56.7 | 21.8 | 581.6 | 366.9 | 104 | 5.2 | 102.8 | 0.7366 |  |  |  | 90.1 | 83.9 | 1.499 | 0.7366 | 0.000805 | 12.7984 | 12.3856
SW | HA Reference | SW HA #2 | 9.15 | 1800 | 90 | 25.3 | 41.2 | 197 | 39.9 | 90 | 95.4 | 96 | 98.7 | 114.77 | 57.9 | 21.9 | 593.4 | 367.2 | 103.8 | 5.2 | 102.8 | 0.73758 |  |  |  | 90 | 83.9 | 1.495 | 0.7376 | 0.000805 | 12.6453 | 12.2453
SW | HA Reference | SW HA #2 | 9.1583 | 1800 | 90 | 25 | 41.2 | 197 | 39.9 | 90 | 95.4 | 96 | 98.7 | 114.77 | 57.2 | 21.9 | 587.4 | 366.8 | 103.7 | 5.2 | 102.8 | 0.7374 |  |  |  | 90 | 83.9 | 1.5 | 0.7374 | 0.000805 | 12.6759 | 12.2727
SW | HA Reference | SW HA #2 | 9.1667 | 1800 | 90 | 24.8 | 41.2 | 197 | 40 | 90 | 95.4 | 96 | 98.7 | 114.2 | 58.3 | 21.9 | 585.9 | 367 | 104.1 | 5.2 | 102.8 | 0.73691 |  |  |  | 90 | 83.8 | 1.499 | 0.7369 | 0.000804 | 12.7524 | 12.3474
SW | HA Reference | SW HA #2 | 9.175 | 1800 | 90 | 24.8 | 41.2 | 197 | 40 | 90 | 95.4 | 96 | 98.7 | 115.59 | 56.2 | 21.8 | 594.8 | 367.2 | 104.1 | 5.2 | 102.8 | 0.73819 |  |  |  | 90 | 83.9 | 1.501 | 0.7382 | 0.000805 | 12.5537 | 12.1524
SW | HA Reference | SW HA #2 | 9.1833 | 1800 | 90 | 24.9 | 41.2 | 197 | 40 | 90.1 | 95.4 | 96 | 98.8 | 113.6 | 55.8 | 21.8 | 583.1 | 367 | 104 | 5.2 | 102.9 | 0.73764 |  |  |  | 90 | 83.9 | 1.503 | 0.7377 | 0.000805 | 12.63 | 12.2361
SW | HA Reference | SW HA #2 | 9.1917 | 1800 | 90 | 24.9 | 41.3 | 197 | 40.1 | 90.1 | 95.4 | 96 | 98.7 | 113.77 | 55.3 | 21.8 | 592.1 | 366.9 | 103.8 | 5.2 | 102.8 | 0.73813 |  |  |  | 90 | 83.8 | 1.501 | 0.7381 | 0.000804 | 12.5689 | 12.1615
SW | HA Reference | SW HA #2 | 9.2 | 1800 | 90 | 24.9 | 41.1 | 197 | 40 | 90.1 | 95.4 | 96 | 98.8 | 115.05 | 55.7 | 21.8 | 593.5 | 366.9 | 104 | 5.2 | 102.8 | 0.73709 |  |  |  | 90.1 | 84 | 1.504 | 0.7371 | 0.000805 | 12.7218 | 12.3108
SW | HA Reference | SW HA #2 | 9.2083 | 1800 | 90 | 24.9 | 40.7 | 196.9 | 40 | 90.1 | 95.4 | 96 | 98.7 | 114.49 | 57 | 21.8 | 591.4 | 366.6 | 103.7 | 5.3 | 102.8 | 0.73721 |  |  |  | 90 | 83.8 | 1.495 | 0.7372 | 0.000804 | 12.7065 | 12.3016
SW | HA Reference | SW HA #2 | 9.2167 | 1800 | 90 | 25 | 40.2 | 196.7 | 40.1 | 90.1 | 95.4 | 96 | 98.7 | 113.43 | 55.4 | 21.7 | 579.5 | 367 | 103.9 | 5.3 | 102.9 | 0.73752 |  |  |  | 90.1 | 83.9 | 1.509 | 0.7376 | 0.000805 | 12.6453 | 12.2453
SW | HA Reference | SW HA #2 | 9.225 | 1799 | 90 | 25 | 39.8 | 196.6 | 39.9 | 90.1 | 95.4 | 96 | 98.8 | 114.79 | 55.4 | 21.6 | 591.7 | 367.3 | 103.9 | 5.3 | 102.9 | 0.7374 |  |  |  | 90 | 84 | 1.506 | 0.7374 | 0.000806 | 12.6759 | 12.2727
SW | HA Reference | SW HA #2 | 9.2333 | 1800 | 90 | 25.1 | 39.6 | 196.5 | 39.9 | 90.1 | 95.4 | 96 | 98.8 | 114.66 | 56.6 | 21.6 | 584.9 | 366.8 | 104.2 | 5.3 | 103 | 0.73758 |  |  |  | 90.1 | 84 | 1.502 | 0.7376 | 0.000805 | 12.6453 | 12.2361
SW | HA Reference | SW HA #2 | 9.2417 | 1800 | 90 | 25.2 | 39.4 | 196.5 | 40 | 90.1 | 95.4 | 96 | 98.7 | 113.97 | 56.2 | 21.6 | 577.5 | 366.9 | 104.1 | 5.3 | 103 | 0.73654 |  |  |  | 90 | 84 | 1.504 | 0.7366 | 0.000806 | 12.7984 | 12.4039
SW | HA Reference | SW HA #2 | 9.25 | 1800 | 90 | 25.3 | 39.3 | 196.4 | 40.1 | 90.1 | 95.4 | 96 | 98.7 | 114.25 | 56.7 | 21.7 | 582.1 | 367.1 | 103.9 | 5.3 | 102.9 | 0.73691 |  |  |  | 90 | 84 | 1.488 | 0.7369 | 0.000806 | 12.7524 | 12.3474
SW | HA Reference | SW HA #2 | 9.2583 | 1800 | 90 | 25.3 | 39.3 | 196.4 | 40.1 | 90.1 | 95.3 | 95.9 | 98.8 | 113.14 | 55.5 | 21.6 | 575.6 | 367 | 103.9 | 5.3 | 102.9 | 0.7374 |  |  |  | 90 | 84 | 1.502 | 0.7374 | 0.000806 | 12.6759 | 12.2727
SW | HA Reference | SW HA #2 | 9.2667 | 1800 | 90 | 25.2 | 39.3 | 196.3 | 40.1 | 90.1 | 95.4 | 96 | 98.8 | 113.74 | 55.6 | 21.7 | 583.4 | 366.9 | 103.9 | 5.3 | 102.9 | 0.73666 |  |  |  | 90 | 84 | 1.502 | 0.7367 | 0.000806 | 12.7831 | 12.3856
SW | HA Reference | SW HA #2 | 9.275 | 1800 | 90 | 25 | 39.3 | 196.3 | 40 | 90.1 | 95.4 | 96 | 98.7 | 115.17 | 57.1 | 21.7 | 593.1 | 367.2 | 104 | 5.3 | 102.9 | 0.73684 |  |  |  | 90.1 | 83.9 | 1.501 | 0.7369 | 0.000805 | 12.7524 | 12.3489
SW | HA Reference | SW HA #2 | 9.2833 | 1800 | 90 | 24.8 | 39.2 | 196.3 | 40 | 90.1 | 95.4 | 96 | 98.8 | 113.97 | 57 | 21.8 | 594.2 | 367.2 | 103.8 | 5.3 | 103 | 0.73758 |  |  |  | 90 | 84.1 | 1.5 | 0.7376 | 0.000807 | 12.6453 | 12.2453
SW | HA Reference | SW HA #2 | 9.2917 | 1800 | 90 | 24.8 | 39.2 | 196.2 | 40 | 90.1 | 95.4 | 96 | 98.7 | 114.08 | 55.5 | 21.7 | 591.7 | 367.1 | 103.8 | 5.3 | 103 | 0.73648 |  |  |  | 90 | 84.1 | 1.493 | 0.7365 | 0.000806 | 12.8138 | 12.4131
SW | HA Reference | SW HA #2 | 9.3 | 1800 | 90 | 24.8 | 39.1 | 196.2 | 40 | 90 | 95.4 | 96 | 98.7 | 114.15 | 55.4 | 21.7 | 580.7 | 366.9 | 104 | 5.3 | 102.8 | 0.73746 |  |  |  | 90 | 83.9 | 1.498 | 0.7375 | 0.000805 | 12.6606 | 12.2635
SW | HA Reference | SW HA #2 | 9.3083 | 1800 | 90 | 24.8 | 39 | 196.2 | 39.9 | 90 | 95.3 | 96 | 98.7 | 115.44 | 52.4 | 21.7 | 594.2 | 367.2 | 103.9 | 5.3 | 102.9 | 0.7377 |  |  |  | 90 | 84 | 1.502 | 0.7377 | 0.000806 | 12.63 | 12.227
SW | HA Reference | SW HA #2 | 9.3167 | 1799 | 90 | 24.8 | 39 | 196.2 | 40 | 90.1 | 95.3 | 96 | 98.7 | 114.72 | 53.3 | 21.7 | 580.4 | 367.2 | 103.9 | 5.3 | 102.9 | 0.73758 |  |  |  | 90 | 83.9 | 1.506 | 0.7376 | 0.000805 | 12.6453 | 12.2453
SW | HA Reference | SW HA #2 | 9.325 | 1800 | 90 | 24.8 | 39 | 196.1 | 40 | 90.1 | 95.3 | 96 | 98.7 | 115.1 | 54.1 | 21.7 | 592.4 | 367.1 | 103.9 | 5.3 | 102.8 | 0.73727 |  |  |  | 90 | 83.9 | 1.496 | 0.7373 | 0.000805 | 12.6912 | 12.2925
SW | HA Reference | SW HA #2 | 9.3333 | 1800 | 90 | 24.9 | 39.1 | 196.1 | 40 | 90.1 | 95.4 | 95.9 | 98.7 | 113.66 | 54.6 | 21.7 | 591.4 | 367.1 | 103.9 | 5.3 | 102.8 | 0.73746 |  |  |  | 90.1 | 83.9 | 1.504 | 0.7375 | 0.000805 | 12.6606 | 12.2544
SW | HA Reference | SW HA #2 | 9.3417 | 1800 | 90 | 24.9 | 39.1 | 196.1 | 40 | 90.1 | 95.4 | 95.9 | 98.8 | 113.44 | 55 | 21.7 | 586 | 367.1 | 103.8 | 5.2 | 102.9 | 0.73752 |  |  |  | 90 | 84 | 1.504 | 0.7375 | 0.000806 | 12.6606 | 12.2544
SW | HA Reference | SW HA #2 | 9.35 | 1800 | 90 | 25 | 39.2 | 196.1 | 40 | 90.1 | 95.4 | 95.9 | 98.8 | 115.47 | 55.4 | 21.7 | 592.6 | 367.1 | 103.9 | 5.2 | 102.9 | 0.73697 |  |  |  | 90 | 84.1 | 1.497 | 0.737 | 0.000807 | 12.7371 | 12.3383
SW | HA Reference | SW HA #2 | 9.3583 | 1800 | 90 | 25.1 | 39.2 | 196.1 | 40.1 | 90.1 | 95.4 | 96.1 | 98.7 | 114.63 | 54.9 | 22 | 583.3 | 366.9 | 104 | 5.2 | 102.9 | 0.7377 |  |  |  | 90 | 84 | 1.501 | 0.7377 | 0.000805 | 12.63 | 12.227
SW | HA Reference | SW HA #2 | 9.3667 | 1800 | 90 | 25.3 | 39.3 | 196 | 39.9 | 90.1 | 95.4 | 96.3 | 98.7 | 114.9 | 54 | 22.2 | 590.4 | 367 | 104 | 5.3 | 102.9 | 0.73672 |  |  |  | 90 | 84 | 1.502 | 0.7367 | 0.000805 | 12.7831 | 12.3764
SW | HA Reference | SW HA #2 | 9.375 | 1800 | 90 | 25.4 | 39.5 | 195.9 | 39.9 | 90.1 | 95.4 | 96.3 | 98.7 | 114.29 | 53.1 | 22.2 | 590.9 | 366.9 | 104 | 5.2 | 102.9 | 0.73672 |  |  |  | 90 | 84 | 1.502 | 0.7367 | 0.000806 | 12.7831 | 12.3764
SW | HA Reference | SW HA #2 | 9.3833 | 1800 | 90 | 25.3 | 39.9 | 195.9 | 39.9 | 90.1 | 95.4 | 96.3 | 98.8 | 114.8 | 52.9 | 22.2 | 579.4 | 366.8 | 104 | 5.2 | 103 | 0.73752 |  |  |  | 89.9 | 84 | 1.502 | 0.7375 | 0.000806 | 12.6606 | 12.2636
SW | HA Reference | SW HA #2 | 9.3917 | 1800 | 90 | 25 | 40.3 | 195.9 | 39.9 | 90 | 95.3 | 96.2 | 98.7 | 115.78 | 51.3 | 22.2 | 595.5 | 366.9 | 103.9 | 5.2 | 102.8 | 0.73721 |  |  |  | 90 | 83.9 | 1.498 | 0.7372 | 0.000805 | 12.7065 | 12.3017
SW | HA Reference | SW HA #2 | 9.4 | 1800 | 90 | 24.8 | 40.5 | 196 | 40 | 90 | 95.3 | 96.2 | 98.7 | 114.01 | 55.1 | 22.1 | 594.5 | 367.1 | 103.7 | 5.2 | 103 | 0.73727 |  |  |  | 90 | 84 | 1.5 | 0.7373 | 0.000806 | 12.6912 | 12.2925
SW | HA Reference | SW HA #2 | 9.4083 | 1800 | 90 | 24.8 | 40.7 | 196 | 40 | 90 | 95.3 | 96.2 | 98.8 | 113.42 | 53.2 | 22.1 | 595.9 | 367.4 | 104 | 5.2 | 103.1 | 0.73697 |  |  |  | 90 | 84.1 | 1.503 | 0.737 | 0.000807 | 12.7371 | 12.3383
SW | HA Reference | SW HA #2 | 9.4167 | 1800 | 90 | 24.8 | 40.8 | 196 | 39.9 | 90 | 95.3 | 96.2 | 98.8 | 114.6 | 52.3 | 22.1 | 594.2 | 367.2 | 104 | 5.2 | 102.9 | 0.73703 |  |  |  | 90 | 84.1 | 1.503 | 0.737 | 0.000807 | 12.7371 | 12.3291
SW | HA Reference | SW HA #2 | 9.425 | 1800 | 90 | 24.8 | 40.9 | 196 | 39.9 | 90.1 | 95.3 | 96.2 | 98.7 | 116 | 51.4 | 22.1 | 590.7 | 366.9 | 104 | 5.2 | 102.9 | 0.73709 |  |  |  | 90 | 83.9 | 1.498 | 0.7371 | 0.000805 | 12.7218 | 12.32
SW | HA Reference | SW HA #2 | 9.4333 | 1801 | 90 | 24.8 | 40.9 | 196.1 | 40 | 90.1 | 95.3 | 96.1 | 98.7 | 113.68 | 51.3 | 22.1 | 585.6 | 366.7 | 104 | 5.2 | 102.9 | 0.7374 |  |  |  | 90 | 84 | 1.488 | 0.7374 | 0.000805 | 12.6759 | 12.2727
SW | HA Reference | SW HA #2 | 9.4417 | 1800 | 90 | 24.8 | 41 | 196.1 | 40 | 90.1 | 95.4 | 96.1 | 98.7 | 112.74 | 50.9 | 22 | 582 | 367 | 103.7 | 5.2 | 102.8 | 0.73666 |  |  |  | 90 | 84 | 1.498 | 0.7366 | 0.000806 | 12.7984 | 12.3856
SW | HA Reference | SW HA #2 | 9.45 | 1800 | 90 | 24.9 | 41 | 196.2 | 39.9 | 90.1 | 95.4 | 96.1 | 98.7 | 115.21 | 53.1 | 21.9 | 589.3 | 367 | 104 | 5.2 | 102.9 | 0.73764 |  |  |  | 90.1 | 84 | 1.502 | 0.7377 | 0.000806 | 12.63 | 12.227
SW | HA Reference | SW HA #2 | 9.4583 | 1800 | 90 | 25 | 41 | 196.3 | 39.9 | 90.1 | 95.4 | 96.1 | 98.7 | 114.41 | 51.6 | 21.9 | 593.2 | 367.2 | 104 | 5.3 | 103 | 0.73764 |  |  |  | 90 | 84 | 1.504 | 0.7376 | 0.000806 | 12.6453 | 12.2361
SW | HA Reference | SW HA #2 | 9.4667 | 1800 | 90 | 25.1 | 41 | 196.4 | 40 | 90.1 | 95.4 | 96.1 | 98.7 | 114.45 | 49.9 | 21.9 | 583 | 367 | 103.8 | 5.3 | 102.9 | 0.73758 |  |  |  | 90 | 84.1 | 1.502 | 0.7376 | 0.000807 | 12.6453 | 12.2453
SW | HA Reference | SW HA #2 | 9.475 | 1800 | 90 | 25.2 | 41 | 196.5 | 39.9 | 90.1 | 95.4 | 96.1 | 98.7 | 113.89 | 48.3 | 21.9 | 590.1 | 366.8 | 103.9 | 5.3 | 102.9 | 0.73752 |  |  |  | 90 | 84 | 1.506 | 0.7375 | 0.000806 | 12.6606 | 12.2544
SW | HA Reference | SW HA #2 | 9.4833 | 1800 | 90 | 25.3 | 41 | 196.6 | 40.1 | 90.1 | 95.4 | 96.1 | 98.7 | 113.6 | 47.7 | 21.9 | 586.6 | 367.2 | 103.9 | 5.3 | 102.9 | 0.73831 |  |  |  | 90 | 84.1 | 1.503 | 0.7383 | 0.000807 | 12.5384 | 12.1342
SW | HA Reference | SW HA #2 | 9.4917 | 1800 | 90 | 25.5 | 41.1 | 196.7 | 39.9 | 90.1 | 95.4 | 96.1 | 98.7 | 114.5 | 40.9 | 21.8 | 595.7 | 367.1 | 104 | 5.2 | 103 | 0.73697 |  |  |  | 90.1 | 84 | 1.496 | 0.737 | 0.000806 | 12.7371 | 12.3291
SW | HA Reference | SW HA #2 | 9.5 | 1800 | 90 | 25.2 | 41.1 | 196.8 | 40 | 90.1 | 95.4 | 96.1 | 98.7 | 115.01 | 51.1 | 21.9 | 593.8 | 367.1 | 104 | 5.3 | 103.1 | 0.73703 |  |  |  | 90 | 84.1 | 1.502 | 0.737 | 0.000806 | 12.7371 | 12.3291
SW | HA Reference | SW HA #2 | 9.5083 | 1800 | 90 | 25 | 40.9 | 196.8 | 40 | 90.1 | 95.4 | 96.1 | 98.8 | 114.92 | 65.5 | 22 | 589.9 | 367.1 | 104 | 5.3 | 103 | 0.73715 |  |  |  | 90.1 | 84.1 | 1.506 | 0.7372 | 0.000807 | 12.7065 | 12.3017
SW | HA Reference | SW HA #2 | 9.5167 | 1800 | 90 | 24.8 | 40.5 | 196.8 | 40 | 90.1 | 95.4 | 96.1 | 98.7 | 113.58 | 69.7 | 21.9 | 584.5 | 366.8 | 104 | 5.3 | 102.9 | 0.73703 |  |  |  | 90.1 | 84 | 1.499 | 0.7371 | 0.000805 | 12.7218 | 12.32
SW | HA Reference | SW HA #2 | 9.525 | 1800 | 90 | 24.8 | 40 | 196.7 | 39.9 | 90.1 | 95.4 | 96 | 98.7 | 114.34 | 68.7 | 21.9 | 594.5 | 366.8 | 103.9 | 5.3 | 102.9 | 0.73746 |  |  |  | 90 | 84 | 1.502 | 0.7375 | 0.000806 | 12.6606 | 12.2636
SW | HA Reference | SW HA #2 | 9.5333 | 1800 | 90 | 24.9 | 39.7 | 196.6 | 40 | 90.1 | 95.4 | 96 | 98.7 | 114.62 | 68.1 | 21.9 | 585.9 | 367 | 103.7 | 5.3 | 102.9 | 0.73733 |  |  |  | 90 | 84.1 | 1.498 | 0.7374 | 0.000806 | 12.6759 | 12.2834
SW | HA Reference | SW HA #2 | 9.5417 | 1800 | 89.9 | 24.9 | 39.5 | 196.5 | 40 | 90.1 | 95.4 | 96 | 98.7 | 115.06 | 67.8 | 21.8 | 580.8 | 367 | 103.9 | 5.3 | 102.9 | 0.7366 |  |  |  | 90 | 84 | 1.496 | 0.7366 | 0.000806 | 12.7984 | 12.3948
SW | HA Reference | SW HA #2 | 9.55 | 1800 | 89.9 | 24.9 | 39.3 | 196.5 | 39.9 | 90 | 95.4 | 96 | 98.8 | 114.71 | 67.5 | 21.8 | 592.8 | 366.8 | 103.9 | 5.3 | 103.1 | 0.73678 |  |  |  | 90 | 84 | 1.498 | 0.7368 | 0.000806 | 12.7678 | 12.3673
SW | HA Reference | SW HA #2 | 9.5583 | 1800 | 90 | 24.9 | 39.2 | 196.4 | 40 | 90 | 95.4 | 96 | 98.7 | 114.14 | 65.9 | 21.8 | 593.7 | 366.9 | 103.9 | 5.3 | 102.9 | 0.73709 |  |  |  | 90 | 84.1 | 1.498 | 0.7371 | 0.000807 | 12.7218 | 12.32
SW | HA Reference | SW HA #2 | 9.5667 | 1800 | 89.9 | 25 | 39.1 | 196.3 | 40.1 | 90 | 95.4 | 96 | 98.7 | 113.34 | 67.9 | 21.8 | 592.7 | 366.7 | 103.8 | 5.3 | 102.8 | 0.73721 |  |  |  | 90 | 84 | 1.501 | 0.7372 | 0.000806 | 12.7065 | 12.3017
SW | HA Reference | SW HA #2 | 9.575 | 1800 | 89.9 | 25.1 | 39.1 | 196.3 | 40.1 | 90.1 | 95.3 | 96 | 98.8 | 113.98 | 66.6 | 21.8 | 593.6 | 366.7 | 103.8 | 5.3 | 102.9 | 0.73709 |  |  |  | 90 | 84 | 1.503 | 0.7371 | 0.000806 | 12.7218 | 12.32
SW | HA Reference | SW HA #2 | 9.5833 | 1800 | 89.9 | 25.3 | 39.1 | 196.2 | 40.1 | 90.1 | 95.4 | 96 | 98.7 | 115.14 | 67.4 | 21.7 | 588.9 | 367 | 103.8 | 5.3 | 102.9 | 0.73764 |  |  |  | 90 | 84.1 | 1.502 | 0.7377 | 0.000806 | 12.63 | 12.2361
SW | HA Reference | SW HA #2 | 9.5917 | 1800 | 90 | 25.4 | 39.2 | 196.2 | 40.1 | 90.1 | 95.4 | 96 | 98.8 | 115.29 | 65.9 | 21.7 | 584 | 366.9 | 103.9 | 5.3 | 103 | 0.73733 |  |  |  | 90 | 84.1 | 1.503 | 0.7374 | 0.000807 | 12.6759 | 12.2834
SW | HA Reference | SW HA #2 | 9.6 | 1800 | 90 | 25.1 | 39.2 | 196.2 | 40 | 90.1 | 95.4 | 96 | 98.7 | 114.44 | 67.5 | 21.8 | 591.8 | 367.1 | 103.8 | 5.3 | 102.9 | 0.73758 |  |  |  | 90 | 84.1 | 1.503 | 0.7376 | 0.000807 | 12.6453 | 12.2453
SW | HA Reference | SW HA #2 | 9.6083 | 1800 | 90 | 24.9 | 39.2 | 196.1 | 40 | 90.1 | 95.4 | 96 | 98.7 | 114.55 | 66.6 | 21.7 | 584.9 | 367.1 | 104 | 5.3 | 102.9 | 0.73764 |  |  |  | 90 | 84.1 | 1.491 | 0.7377 | 0.000807 | 12.6301 | 12.2362
SW | HA Reference | SW HA #2 | 9.6167 | 1800 | 90 | 24.8 | 39.1 | 196 | 40 | 90 | 95.3 | 96 | 98.8 | 115.19 | 64.5 | 21.8 | 580.6 | 367.3 | 103.9 | 5.3 | 102.9 | 0.73727 |  |  |  | 90 | 84.1 | 1.503 | 0.7373 | 0.000807 | 12.6912 | 12.2925
SW | HA Reference | SW HA #2 | 9.625 | 1800 | 90.1 | 24.8 | 39.1 | 196 | 40 | 90 | 95.4 | 96 | 98.7 | 114.78 | 64.4 | 21.7 | 580.2 | 366.8 | 103.8 | 5.2 | 102.8 | 0.73611 |  |  |  | 90 | 84 | 1.486 | 0.7361 | 0.000806 | 12.8751 | 12.4697
SW | HA Reference | SW HA #2 | 9.6333 | 1800 | 90 | 24.8 | 39.1 | 196 | 40.1 | 90 | 95.3 | 96 | 98.7 | 113.81 | 65.1 | 21.7 | 593.9 | 367 | 104 | 5.2 | 102.8 | 0.73721 |  |  |  | 89.9 | 84 | 1.499 | 0.7372 | 0.000806 | 12.7065 | 12.3108
SW | HA Reference | SW HA #2 | 9.6417 | 1800 | 90 | 24.8 | 39.1 | 195.9 | 40.1 | 90 | 95.3 | 96 | 98.7 | 113.29 | 64.1 | 21.7 | 576.1 | 366.7 | 103.7 | 5.2 | 102.8 | 0.73709 |  |  |  | 90 | 83.8 | 1.501 | 0.7371 | 0.000804 | 12.7218 | 12.3199
SW | HA Reference | SW HA #2 | 9.65 | 1800 | 90 | 24.8 | 39.1 | 195.8 | 40.1 | 90 | 95.3 | 96 | 98.7 | 113.9 | 65.4 | 21.7 | 585.9 | 367 | 103.9 | 5.2 | 102.8 | 0.73715 |  |  |  | 90 | 83.9 | 1.499 | 0.7371 | 0.000805 | 12.7218 | 12.3108
SW | HA Reference | SW HA #2 | 9.6583 | 1800 | 90 | 24.8 | 39.2 | 195.7 | 40.1 | 90 | 95.3 | 96 | 98.7 | 114.55 | 66.2 | 21.7 | 592.5 | 366.9 | 103.9 | 5.2 | 102.8 | 0.73727 |  |  |  | 89.9 | 83.9 | 1.5 | 0.7372 | 0.000805 | 12.7065 | 12.3017
SW | HA Reference | SW HA #2 | 9.6667 | 1800 | 90 | 24.9 | 39.3 | 195.7 | 40.1 | 90 | 95.3 | 96 | 98.7 | 114.32 | 65.2 | 21.7 | 575.8 | 367.2 | 103.8 | 5.2 | 102.8 | 0.73733 |  |  |  | 90 | 83.9 | 1.49 | 0.7373 | 0.000805 | 12.6912 | 12.2834
SW | HA Reference | SW HA #2 | 9.675 | 1800 | 90 | 25 | 39.7 | 195.7 | 40 | 89.9 | 95.3 | 96 | 98.8 | 114.67 | 65.2 | 21.7 | 588.4 | 367.1 | 103.9 | 5.2 | 102.8 | 0.73752 |  |  |  | 89.9 | 83.9 | 1.493 | 0.7375 | 0.000805 | 12.6606 | 12.2635
SW | HA Reference | SW HA #2 | 9.6833 | 1800 | 90 | 25.1 | 40.1 | 195.8 | 40.1 | 89.9 | 95.2 | 96 | 98.8 | 113.71 | 63 | 21.7 | 578.6 | 366.9 | 103.8 | 5.2 | 102.9 | 0.73691 |  |  |  | 89.9 | 83.9 | 1.5 | 0.7369 | 0.000805 | 12.7524 | 12.3566
SW | HA Reference | SW HA #2 | 9.6917 | 1800 | 90 | 25.3 | 40.5 | 196 | 40 | 89.9 | 95.2 | 96 | 98.7 | 115.13 | 62.7 | 21.7 | 595 | 367.1 | 103.9 | 5.2 | 102.8 | 0.73697 |  |  |  | 89.9 | 83.9 | 1.5 | 0.7369 | 0.000806 | 12.7524 | 12.3474
SW | HA Reference | SW HA #2 | 9.7 | 1800 | 90 | 25.4 | 40.7 | 196.2 | 40 | 89.9 | 95.2 | 96 | 98.7 | 114.35 | 62.9 | 21.7 | 594.1 | 367.1 | 103.7 | 5.2 | 102.9 | 0.73703 |  |  |  | 89.9 | 83.9 | 1.498 | 0.737 | 0.000805 | 12.7371 | 12.3383
SW | HA Reference | SW HA #2 | 9.7083 | 1799 | 90 | 25.4 | 40.9 | 196.4 | 39.9 | 89.9 | 95.2 | 96 | 98.8 | 114.52 | 64.6 | 21.7 | 588.5 | 367.1 | 103.9 | 5.2 | 102.9 | 0.73697 |  |  |  | 89.9 | 84 | 1.5 | 0.7369 | 0.000806 | 12.7524 | 12.3474
SW | HA Reference | SW HA #2 | 9.7167 | 1800 | 90 | 25.1 | 41.1 | 196.5 | 39.9 | 89.9 | 95.2 | 96 | 98.8 | 113.59 | 63.2 | 21.9 | 578.2 | 367.3 | 104 | 5.3 | 103 | 0.73709 |  |  |  | 89.9 | 84 | 1.502 | 0.737 | 0.000806 | 12.7371 | 12.3291
SW | HA Reference | SW HA #2 | 9.725 | 1800 | 90 | 24.9 | 41.2 | 196.7 | 40 | 89.9 | 95.2 | 96 | 98.7 | 115.46 | 61 | 21.9 | 595 | 367.2 | 103.9 | 5.3 | 102.9 | 0.73727 |  |  |  | 89.9 | 84 | 1.503 | 0.7372 | 0.000806 | 12.7065 | 12.3017
SW | HA Reference | SW HA #2 | 9.7333 | 1800 | 90 | 24.8 | 41.3 | 196.8 | 40 | 89.9 | 95.2 | 96 | 98.7 | 114.1 | 61.3 | 21.9 | 594.6 | 366.9 | 104 | 5.3 | 102.9 | 0.73721 |  |  |  | 89.9 | 84 | 1.5 | 0.7372 | 0.000806 | 12.7065 | 12.3108
SW | HA Reference | SW HA #2 | 9.7417 | 1800 | 90 | 24.8 | 41.4 | 196.9 | 40 | 89.9 | 95.2 | 96 | 98.7 | 113.8 | 60.9 | 21.9 | 581.7 | 367.5 | 104 | 5.3 | 103 | 0.73721 |  |  |  | 89.9 | 84.1 | 1.495 | 0.7372 | 0.000807 | 12.7065 | 12.3108
SW | HA Reference | SW HA #2 | 9.75 | 1800 | 90 | 24.8 | 41.4 | 197 | 39.9 | 89.9 | 95.2 | 96 | 98.7 | 113.82 | 58.4 | 21.9 | 592 | 367.2 | 103.8 | 5.3 | 102.8 | 0.73691 |  |  |  | 89.9 | 84 | 1.501 | 0.7369 | 0.000806 | 12.7524 | 12.3566
SW | HA Reference | SW HA #2 | 9.7583 | 1800 | 90 | 24.8 | 41.4 | 197.1 | 40 | 89.9 | 95.2 | 96 | 98.7 | 113.46 | 60.6 | 21.9 | 581.5 | 367 | 103.9 | 5.3 | 102.8 | 0.73703 |  |  |  | 90 | 84 | 1.494 | 0.737 | 0.000806 | 12.7371 | 12.3291
SW | HA Reference | SW HA #2 | 9.7667 | 1800 | 90 | 24.7 | 41.4 | 197.2 | 39.8 | 89.9 | 95.2 | 96 | 98.7 | 114.51 | 61.1 | 21.8 | 592.5 | 367.2 | 103.9 | 5.3 | 102.9 | 0.73746 |  |  |  | 89.9 | 84 | 1.497 | 0.7374 | 0.000806 | 12.6759 | 12.2727
SW | HA Reference | SW HA #2 | 9.775 | 1800 | 90 | 24.8 | 41.3 | 197.2 | 39.9 | 89.9 | 95.2 | 96 | 98.7 | 114.41 | 62.3 | 21.9 | 588.9 | 367.4 | 103.9 | 5.3 | 102.9 | 0.73672 |  |  |  | 90 | 84 | 1.499 | 0.7367 | 0.000806 | 12.7831 | 12.3764
SW | HA Reference | SW HA #2 | 9.7833 | 1800 | 90 | 24.9 | 40.8 | 197.1 | 39.9 | 89.9 | 95.2 | 96 | 98.7 | 115.33 | 60.5 | 21.8 | 583.5 | 367.3 | 104 | 5.3 | 103 | 0.73697 |  |  |  | 89.9 | 84 | 1.504 | 0.7369 | 0.000806 | 12.7524 | 12.3474
SW | HA Reference | SW HA #2 | 9.7917 | 1799 | 90 | 25 | 40.3 | 197 | 39.9 | 89.9 | 95.2 | 96 | 98.7 | 115.19 | 60 | 21.8 | 592 | 367.2 | 104 | 5.3 | 103 | 0.73709 |  |  |  | 89.9 | 84 | 1.497 | 0.737 | 0.000806 | 12.7371 | 12.3291
SW | HA Reference | SW HA #2 | 9.8 | 1800 | 90 | 25.2 | 39.9 | 196.9 | 39.9 | 89.9 | 95.2 | 96 | 98.7 | 115 | 60.8 | 21.7 | 595 | 367.6 | 103.7 | 5.3 | 103 | 0.73709 |  |  |  | 89.9 | 84.1 | 1.499 | 0.737 | 0.000807 | 12.7371 | 12.3291
SW | HA Reference | SW HA #2 | 9.8083 | 1800 | 90 | 25.3 | 39.6 | 196.8 | 39.9 | 89.8 | 95.2 | 96 | 98.8 | 113.54 | 62.6 | 21.7 | 591.9 | 367.2 | 104 | 5.3 | 103 | 0.73752 |  |  |  | 89.9 | 84.2 | 1.502 | 0.7374 | 0.000808 | 12.6759 | 12.2636
SW | HA Reference | SW HA #2 | 9.8167 | 1800 | 90 | 25.5 | 39.4 | 196.7 | 40 | 89.8 | 95.2 | 96 | 98.7 | 114.78 | 60.9 | 21.6 | 587.2 | 367.4 | 103.8 | 5.3 | 103 | 0.73776 |  |  |  | 89.9 | 84.1 | 1.501 | 0.7377 | 0.000807 | 12.6301 | 12.227
SW | HA Reference | SW HA #2 | 9.825 | 1800 | 90 | 25.4 | 39.3 | 196.6 | 40 | 89.8 | 95.2 | 96 | 98.8 | 114.12 | 61.5 | 21.6 | 591 | 367.5 | 103.8 | 5.3 | 103.1 | 0.73752 |  |  |  | 89.9 | 84.1 | 1.502 | 0.7374 | 0.000807 | 12.6759 | 12.2636
SW | HA Reference | SW HA #2 | 9.8333 | 1800 | 90 | 25.1 | 39.2 | 196.5 | 40 | 89.8 | 95.2 | 96 | 98.7 | 115.76 | 59.7 | 21.7 | 589.6 | 367.7 | 104 | 5.3 | 103.1 | 0.73691 |  |  |  | 90 | 84.2 | 1.507 | 0.7369 | 0.000808 | 12.7525 | 12.3475
SW | HA Reference | SW HA #2 | 9.8417 | 1800 | 90 | 24.8 | 39.2 | 196.4 | 39.9 | 89.8 | 95.2 | 96 | 98.6 | 115.04 | 58.7 | 21.7 | 583.1 | 367.6 | 104 | 5.3 | 103 | 0.73617 |  |  |  | 89.9 | 84.1 | 1.502 | 0.7361 | 0.000807 | 12.8751 | 12.4697
SW | HA Reference | SW HA #2 | 9.85 | 1800 | 90 | 24.8 | 39.1 | 196.3 | 39.9 | 89.8 | 95.2 | 96 | 98.7 | 114.02 | 58.3 | 21.7 | 577.8 | 367.4 | 103.9 | 5.3 | 103 | 0.73715 |  |  |  | 90 | 84 | 1.505 | 0.7371 | 0.000806 | 12.7218 | 12.3108
SW | HA Reference | SW HA #2 | 9.8583 | 1800 | 90 | 24.9 | 39.1 | 196.2 | 39.9 | 89.8 | 95.2 | 96 | 98.7 | 115.1 | 58.7 | 21.6 | 593.3 | 367.4 | 103.9 | 5.3 | 103 | 0.73684 |  |  |  | 90 | 84 | 1.506 | 0.7368 | 0.000807 | 12.7678 | 12.3581
SW | HA Reference | SW HA #2 | 9.8667 | 1800 | 90 | 24.8 | 39.1 | 196 | 39.9 | 89.8 | 95.2 | 96 | 98.7 | 113.46 | 58.4 | 21.6 | 591.6 | 367.5 | 103.9 | 5.3 | 103 | 0.73715 |  |  |  | 90 | 84 | 1.497 | 0.7371 | 0.000806 | 12.7218 | 12.3108
SW | HA Reference | SW HA #2 | 9.875 | 1800 | 90 | 24.8 | 39 | 195.9 | 40 | 89.8 | 95.2 | 96 | 98.8 | 115.2 | 57.3 | 21.6 | 594.3 | 367.3 | 103.9 | 5.3 | 103 | 0.73605 |  |  |  | 90 | 84 | 1.495 | 0.736 | 0.000806 | 12.8905 | 12.4789
SW | HA Reference | SW HA #2 | 9.8833 | 1800 | 90 | 24.8 | 39 | 195.9 | 40 | 89.8 | 95.2 | 96 | 98.8 | 115.42 | 57.1 | 21.6 | 594.7 | 367.4 | 103.9 | 5.2 | 103 | 0.73715 |  |  |  | 89.9 | 83.9 | 1.49 | 0.7371 | 0.000805 | 12.7218 | 12.32
SW | HA Reference | SW HA #2 | 9.8917 | 1800 | 90 | 24.8 | 39 | 195.8 | 40 | 89.9 | 95.2 | 96 | 98.7 | 114.06 | 55.7 | 21.6 | 591.8 | 367.2 | 103.8 | 5.2 | 103 | 0.73648 |  |  |  | 90 | 83.9 | 1.502 | 0.7365 | 0.000805 | 12.8137 | 12.4131
SW | HA Reference | SW HA #2 | 9.9 | 1800 | 90 | 24.9 | 39.1 | 195.8 | 40 | 89.9 | 95.2 | 96 | 98.7 | 114.14 | 57.7 | 21.6 | 585.6 | 367.3 | 103.8 | 5.2 | 102.9 | 0.73617 |  |  |  | 90 | 83.9 | 1.491 | 0.7362 | 0.000805 | 12.8598 | 12.4605
SW | HA Reference | SW HA #2 | 9.9083 | 1800 | 90 | 25.1 | 39.1 | 195.8 | 40 | 89.9 | 95.2 | 96 | 98.7 | 114.72 | 58 | 21.6 | 587.8 | 367.5 | 103.8 | 5.2 | 103.1 | 0.73727 |  |  |  | 90 | 83.9 | 1.494 | 0.7373 | 0.000805 | 12.6912 | 12.2925
SW | HA Reference | SW HA #2 | 9.9167 | 1800 | 90 | 25.2 | 39.1 | 195.8 | 39.9 | 89.9 | 95.2 | 96 | 98.7 | 115.27 | 54.9 | 21.6 | 594.1 | 367.6 | 103.7 | 5.2 | 103.1 | 0.73697 |  |  |  | 90 | 84 | 1.502 | 0.7369 | 0.000806 | 12.7524 | 12.3383
SW | HA Reference | SW HA #2 | 9.925 | 1800 | 90 | 25.4 | 39.1 | 195.8 | 39.9 | 89.9 | 95.2 | 96 | 98.7 | 114.99 | 57.4 | 21.6 | 592 | 367.5 | 103.9 | 5.2 | 103.1 | 0.73733 |  |  |  | 90 | 84 | 1.504 | 0.7373 | 0.000806 | 12.6912 | 12.2834
SW | HA Reference | SW HA #2 | 9.9333 | 1800 | 90 | 25.5 | 39.2 | 195.9 | 40 | 89.9 | 95.2 | 96 | 98.7 | 113.82 | 58 | 21.6 | 593.1 | 367.6 | 103.9 | 5.2 | 103.2 | 0.73703 |  |  |  | 89.9 | 84 | 1.495 | 0.737 | 0.000807 | 12.7371 | 12.3383
SW | HA Reference | SW HA #2 | 9.9417 | 1800 | 90.1 | 25.2 | 39.6 | 196 | 39.9 | 89.8 | 95.2 | 96 | 98.7 | 114.4 | 57 | 21.7 | 589.9 | 367.6 | 103.9 | 5.2 | 103.1 | 0.73617 |  |  |  | 89.9 | 83.9 | 1.502 | 0.7361 | 0.000806 | 12.8751 | 12.4697
SW | HA Reference | SW HA #2 | 9.95 | 1800 | 90 | 24.9 | 40.2 | 196.1 | 39.9 | 89.8 | 95.2 | 96 | 98.7 | 113.08 | 54.8 | 21.7 | 585.4 | 367.5 | 103.8 | 5.2 | 103.1 | 0.73746 |  |  |  | 90 | 84 | 1.504 | 0.7374 | 0.000806 | 12.6759 | 12.2636
SW | HA Reference | SW HA #2 | 9.9583 | 1800 | 90 | 24.8 | 40.7 | 196.2 | 40 | 89.8 | 95.2 | 96 | 98.8 | 114.72 | 53 | 21.7 | 595.8 | 367.7 | 103.9 | 5.2 | 103.1 | 0.73599 |  |  |  | 89.9 | 84 | 1.506 | 0.736 | 0.000806 | 12.8905 | 12.4972
SW | HA Reference | SW HA #2 | 9.9667 | 1800 | 90 | 24.9 | 41.1 | 196.4 | 40 | 89.9 | 95.2 | 96 | 98.8 | 115.26 | 53.5 | 21.8 | 592 | 367.5 | 103.7 | 5.2 | 103.1 | 0.73684 |  |  |  | 90 | 84.1 | 1.503 | 0.7368 | 0.000807 | 12.7678 | 12.3581
SW | HA Reference | SW HA #2 | 9.975 | 1800 | 90 | 24.9 | 41.4 | 196.6 | 40 | 90 | 95.2 | 96 | 98.7 | 115.17 | 54.2 | 21.9 | 584.2 | 367.4 | 103.9 | 5.2 | 103.1 | 0.73642 |  |  |  | 90 | 84 | 1.5 | 0.7364 | 0.000806 | 12.8291 | 12.4223
SW | HA Reference | SW HA #2 | 9.9833 | 1800 | 90 | 24.8 | 41.6 | 196.7 | 40 | 90 | 95.2 | 96 | 98.7 | 113.71 | 53.5 | 21.7 | 581.6 | 367.4 | 103.9 | 5.2 | 103.1 | 0.7366 |  |  |  | 90.1 | 84 | 1.505 | 0.7367 | 0.000806 | 12.7831 | 12.3856
SW | HA Reference | SW HA #2 | 9.9917 | 1800 | 90 | 24.8 | 41.8 | 196.9 | 39.9 | 90 | 95.2 | 96 | 98.7 | 115.08 | 54.3 | 21.8 | 591.2 | 367.1 | 103.9 | 5.3 | 103.1 | 0.73684 |  |  |  | 90.1 | 84 | 1.5 | 0.7369 | 0.000806 | 12.7524 | 12.349
SW | HA Reference | SW HA #2 | 10 | 1800 | 90 | 24.9 | 41.9 | 197 | 39.9 | 90 | 95.3 | 96 | 98.7 | 115.19 | 53.1 | 21.8 | 591 | 367.2 | 103.9 | 5.3 | 102.9 | 0.73617 |  |  |  | 90.1 | 83.9 | 1.498 | 0.7362 | 0.000805 | 12.8598 | 12.4513
SW | HA Reference | SW HA #2 | 10.0083 | 1800 | 90 | 25 | 41.9 | 197.1 | 39.9 | 90 | 95.3 | 96 | 98.7 | 114.17 | 52.9 | 21.8 | 580.5 | 367.2 | 103.7 | 5.3 | 102.9 | 0.73684 |  |  |  | 90.1 | 83.9 | 1.498 | 0.7369 | 0.000805 | 12.7524 | 12.3489
SW | HA Reference | SW HA #2 | 10.0167 | 1800 | 90.1 | 25.1 | 41.9 | 197.2 | 40 | 90 | 95.3 | 96 | 98.7 | 113.05 | 52.5 | 21.7 | 578.6 | 367.4 | 103.8 | 5.3 | 103.1 | 0.73672 |  |  |  | 90.1 | 83.9 | 1.508 | 0.7368 | 0.000805 | 12.7677 | 12.3673
SW | HA Reference | SW HA #2 | 10.025 | 1800 | 90 | 25.3 | 41.4 | 197.1 | 40 | 90.1 | 95.3 | 96 | 98.8 | 113.33 | 50.8 | 21.7 | 579.9 | 367.1 | 103.9 | 5.3 | 103.1 | 0.73629 |  |  |  | 90.2 | 84.2 | 1.491 | 0.7364 | 0.000807 | 12.8291 | 12.4238
SW | HA Reference | SW HA #2 | 10.0333 | 1800 | 90 | 25.4 | 40.6 | 197 | 40 | 90.1 | 95.3 | 96 | 98.8 | 114.21 | 51.9 | 21.7 | 580.1 | 367.1 | 103.8 | 5.3 | 103 | 0.73636 |  |  |  | 90.1 | 84 | 1.501 | 0.7364 | 0.000806 | 12.8291 | 12.4223
SW | HA Reference | SW HA #2 | 10.0417 | 1801 | 90 | 25.2 | 40 | 196.9 | 40.1 | 90.1 | 95.3 | 96 | 98.7 | 114.69 | 53.4 | 21.7 | 582.9 | 367.4 | 103.6 | 5.3 | 103.1 | 0.73691 |  |  |  | 90.1 | 84 | 1.498 | 0.737 | 0.000805 | 12.7371 | 12.3383
SW | HA Reference | SW HA #2 | 10.05 | 1800 | 90 | 24.9 | 39.7 | 196.7 | 40 | 90.1 | 95.4 | 96 | 98.8 | 114.08 | 51 | 21.7 | 583.2 | 367 | 103.8 | 5.3 | 103.1 | 0.7366 |  |  |  | 90.1 | 84 | 1.492 | 0.7367 | 0.000806 | 12.7831 | 12.3856
SW | HA Reference | SW HA #2 | 10.0583 | 1800 | 90 | 24.7 | 39.4 | 196.5 | 40 | 90.1 | 95.4 | 96 | 98.8 | 113.71 | 51.2 | 21.7 | 586.6 | 366.9 | 103.8 | 5.3 | 103.1 | 0.73636 |  |  |  | 90.1 | 84 | 1.497 | 0.7364 | 0.000805 | 12.8291 | 12.4223
SW | HA Reference | SW HA #2 | 10.0667 | 1800 | 90 | 24.8 | 39.2 | 196.4 | 40.1 | 90.1 | 95.4 | 96 | 98.7 | 113.94 | 53 | 21.7 | 579.1 | 367 | 104 | 5.3 | 103 | 0.7366 |  |  |  | 90.1 | 84 | 1.505 | 0.7366 | 0.000806 | 12.7984 | 12.3856
SW | HA Reference | SW HA #2 | 10.075 | 1800 | 90 | 24.8 | 39.1 | 196.2 | 40 | 90.1 | 95.3 | 96 | 98.8 | 114.97 | 54.5 | 21.7 | 592.2 | 367.3 | 103.9 | 5.3 | 103 | 0.73709 |  |  |  | 90.1 | 84.1 | 1.502 | 0.7371 | 0.000806 | 12.7218 | 12.3108
SW | HA Reference | SW HA #2 | 10.0833 | 1800 | 90 | 24.7 | 39 | 196.1 | 40 | 90 | 95.3 | 96 | 98.7 | 115.4 | 55.6 | 21.7 | 588.1 | 367 | 103.8 | 5.3 | 103 | 0.73691 |  |  |  | 90.1 | 83.9 | 1.503 | 0.7369 | 0.000804 | 12.7524 | 12.3382
SW | HA Reference | SW HA #2 | 10.0917 | 1800 | 89.9 | 24.8 | 38.8 | 195.9 | 40 | 90 | 95.3 | 96 | 98.7 | 114.62 | 55.2 | 21.6 | 588 | 367.3 | 103.8 | 5.3 | 103 | 0.73703 |  |  |  | 90 | 84 | 1.495 | 0.737 | 0.000806 | 12.7371 | 12.3291
SW | HA Reference | SW HA #2 | 10.1 | 1800 | 89.9 | 24.8 | 38.7 | 195.7 | 40 | 90 | 95.3 | 96 | 98.7 | 115.15 | 54.1 | 21.6 | 592.8 | 367.2 | 103.8 | 5.3 | 103 | 0.73721 |  |  |  | 90 | 84 | 1.496 | 0.7372 | 0.000806 | 12.7065 | 12.3017
SW | HA Reference | SW HA #2 | 10.1083 | 1800 | 90 | 24.9 | 38.7 | 195.7 | 40 | 90 | 95.3 | 95.9 | 98.7 | 114.73 | 52.6 | 21.6 | 585.4 | 367.4 | 103.9 | 5.3 | 103 | 0.73636 |  |  |  | 90 | 84 | 1.497 | 0.7363 | 0.000806 | 12.8444 | 12.4314
SW | HA Reference | SW HA #2 | 10.1167 | 1800 | 89.9 | 25 | 38.7 | 195.7 | 40.1 | 90 | 95.3 | 96 | 98.7 | 114.48 | 51.2 | 21.5 | 583.7 | 367.3 | 103.9 | 5.3 | 103.1 | 0.73672 |  |  |  | 90 | 83.9 | 1.501 | 0.7367 | 0.000805 | 12.7831 | 12.3764
SW | HA Reference | SW HA #2 | 10.125 | 1800 | 89.9 | 25.2 | 38.7 | 195.6 | 40.1 | 90.1 | 95.3 | 95.9 | 98.7 | 113.82 | 49.7 | 21.5 | 586.8 | 367.1 | 103.9 | 5.3 | 103.1 | 0.73672 |  |  |  | 90 | 84 | 1.506 | 0.7367 | 0.000806 | 12.7831 | 12.3764
SW | HA Reference | SW HA #2 | 10.1333 | 1800 | 89.9 | 25.3 | 38.8 | 195.6 | 40.2 | 90.1 | 95.3 | 95.9 | 98.7 | 114.18 | 47.9 | 21.5 | 578.9 | 367.3 | 103.9 | 5.3 | 103 | 0.73672 |  |  |  | 90 | 84.1 | 1.495 | 0.7367 | 0.000807 | 12.7831 | 12.3765
SW | HA Reference | SW HA #2 | 10.1417 | 1800 | 90 | 25.5 | 38.9 | 195.7 | 40.1 | 90.1 | 95.3 | 95.9 | 98.7 | 115.42 | 48.3 | 21.5 | 594 | 367 | 103.9 | 5.2 | 102.9 | 0.73691 |  |  |  | 90 | 83.8 | 1.503 | 0.7369 | 0.000805 | 12.7524 | 12.3474
SW | HA Reference | SW HA #2 | 10.15 | 1800 | 90 | 25.5 | 38.9 | 195.7 | 40 | 90.1 | 95.3 | 96 | 98.7 | 114.28 | 48 | 21.6 | 595.9 | 367.1 | 103.7 | 5.3 | 103 | 0.73758 |  |  |  | 90 | 84 | 1.503 | 0.7376 | 0.000806 | 12.6453 | 12.2453
SW | HA Reference | SW HA #2 | 10.1583 | 1800 | 90 | 25.1 | 39.2 | 195.7 | 40 | 90.1 | 95.4 | 96 | 98.7 | 113.67 | 47.1 | 21.7 | 594.3 | 367.5 | 103.8 | 5.3 | 103.2 | 0.73703 |  |  |  | 90 | 84.1 | 1.506 | 0.737 | 0.000807 | 12.7371 | 12.3291
SW | HA Reference | SW HA #2 | 10.1667 | 1800 | 90 | 24.9 | 39.7 | 195.8 | 40.1 | 90.1 | 95.3 | 96 | 98.7 | 113.91 | 47.8 | 21.7 | 595 | 367.3 | 103.9 | 5.2 | 103.2 | 0.7366 |  |  |  | 90 | 84 | 1.506 | 0.7366 | 0.000806 | 12.7984 | 12.3948
SW | HA Reference | SW HA #2 | 10.175 | 1800 | 90.1 | 24.7 | 40.3 | 195.9 | 40.1 | 90.1 | 95.3 | 96 | 98.7 | 113.61 | 46.7 | 21.7 | 576.8 | 367.1 | 103.9 | 5.2 | 103 | 0.73758 |  |  |  | 90 | 84 | 1.502 | 0.7376 | 0.000806 | 12.6453 | 12.2453
SW | HA Reference | SW HA #2 | 10.1833 | 1800 | 90.1 | 24.8 | 40.8 | 196.1 | 40.1 | 90.1 | 95.3 | 96 | 98.7 | 115.18 | 47.3 | 21.8 | 591.8 | 367 | 103.8 | 5.2 | 103 | 0.73684 |  |  |  | 90 | 83.9 | 1.503 | 0.7368 | 0.000805 | 12.7677 | 12.3581
SW | HA Reference | SW HA #2 | 10.1917 | 1800 | 90 | 24.7 | 41.2 | 196.3 | 40 | 90.1 | 95.4 | 96 | 98.8 | 113.4 | 47.8 | 21.9 | 588.3 | 367.1 | 103.9 | 5.2 | 103 | 0.73678 |  |  |  | 90 | 84 | 1.5 | 0.7368 | 0.000805 | 12.7677 | 12.3673
SW | HA Reference | SW HA #2 | 10.2 | 1800 | 90.1 | 24.7 | 41.5 | 196.5 | 40 | 90.1 | 95.4 | 96 | 98.8 | 113.5 | 47.4 | 21.8 | 586.5 | 367.1 | 103.7 | 5.2 | 103.1 | 0.73691 |  |  |  | 90 | 84.1 | 1.502 | 0.7369 | 0.000806 | 12.7524 | 12.3474
SW | HA Reference | SW HA #2 | 10.2083 | 1800 | 90 | 24.7 | 41.6 | 196.6 | 40 | 90.1 | 95.3 | 96 | 98.7 | 114.42 | 47.2 | 21.9 | 593.7 | 366.9 | 103.9 | 5.3 | 102.9 | 0.73629 |  |  |  | 90.1 | 83.9 | 1.502 | 0.7363 | 0.000804 | 12.8444 | 12.4329
SW | HA Reference | SW HA #2 | 10.2167 | 1800 | 90 | 24.7 | 41.8 | 196.7 | 40 | 90.1 | 95.4 | 96 | 98.7 | 115.18 | 47.3 | 21.8 | 592.9 | 366.7 | 103.9 | 5.3 | 102.9 | 0.73672 |  |  |  | 90.1 | 83.9 | 1.506 | 0.7368 | 0.000805 | 12.7677 | 12.3673
SW | HA Reference | SW HA #2 | 10.225 | 1800 | 90 | 24.9 | 41.8 | 196.9 | 39.9 | 90.1 | 95.4 | 96 | 98.8 | 114.44 | 46.5 | 21.8 | 592.8 | 366.7 | 103.8 | 5.3 | 102.9 | 0.73636 |  |  |  | 90 | 83.9 | 1.493 | 0.7363 | 0.000805 | 12.8444 | 12.4314
SW | HA Reference | SW HA #2 | 10.2333 | 1800 | 90 | 25 | 41.9 | 197 | 39.9 | 90.1 | 95.3 | 96 | 98.8 | 114.21 | 45.9 | 21.8 | 587 | 366.7 | 103.7 | 5.3 | 102.9 | 0.73629 |  |  |  | 90.1 | 83.9 | 1.501 | 0.7363 | 0.000805 | 12.8444 | 12.433
SW | HA Reference | SW HA #2 | 10.2417 | 1800 | 90 | 25.1 | 41.8 | 197 | 40 | 90.1 | 95.4 | 96 | 98.7 | 114.49 | 45.4 | 21.7 | 589.5 | 366.9 | 103.8 | 5.3 | 102.9 | 0.73684 |  |  |  | 90 | 83.9 | 1.503 | 0.7368 | 0.000805 | 12.7677 | 12.3581
SW | HA Reference | SW HA #2 | 10.25 | 1801 | 90 | 25.3 | 41.2 | 197 | 39.9 | 90.1 | 95.4 | 96 | 98.7 | 114.01 | 45 | 21.7 | 583.8 | 366.8 | 104 | 5.3 | 102.9 | 0.73678 |  |  |  | 90 | 83.9 | 1.508 | 0.7368 | 0.000805 | 12.7677 | 12.3673
SW | HA Reference | SW HA #2 | 10.2583 | 1800 | 90 | 25.5 | 40.4 | 196.9 | 40 | 90.1 | 95.4 | 96 | 98.7 | 115 | 46.3 | 21.5 | 594 | 367 | 103.9 | 5.3 | 102.9 | 0.73666 |  |  |  | 90 | 84 | 1.492 | 0.7367 | 0.000806 | 12.7831 | 12.3856
SW | HA Reference | SW HA #2 | 10.2667 | 1800 | 90 | 25.5 | 39.9 | 196.7 | 40 | 90.1 | 95.4 | 96 | 98.7 | 114.84 | 45.8 | 21.6 | 588.8 | 367 | 103.7 | 5.3 | 102.9 | 0.73697 |  |  |  | 90 | 83.9 | 1.499 | 0.737 | 0.000805 | 12.7371 | 12.3383
SW | HA Reference | SW HA #2 | 10.275 | 1800 | 90 | 25.2 | 39.5 | 196.6 | 40 | 90.1 | 95.3 | 96 | 98.7 | 114.71 | 47.1 | 21.6 | 593.1 | 366.9 | 103.6 | 5.3 | 102.9 | 0.73629 |  |  |  | 90 | 83.9 | 1.502 | 0.7363 | 0.000805 | 12.8444 | 12.4421
SW | HA Reference | SW HA #2 | 10.2833 | 1800 | 90 | 25 | 39.3 | 196.4 | 40 | 90.1 | 95.3 | 96 | 98.8 | 114.46 | 48.2 | 21.6 | 591.8 | 367.3 | 103.8 | 5.3 | 103.1 | 0.73654 |  |  |  | 90 | 84 | 1.508 | 0.7366 | 0.000806 | 12.7984 | 12.4039
SW | HA Reference | SW HA #2 | 10.2917 | 1800 | 90 | 24.8 | 39.2 | 196.3 | 40 | 90.1 | 95.3 | 96 | 98.7 | 114.56 | 45.7 | 21.6 | 589 | 367.1 | 103.9 | 5.3 | 103 | 0.73703 |  |  |  | 90.1 | 84 | 1.506 | 0.7371 | 0.000806 | 12.7218 | 12.32
SW | HA Reference | SW HA #2 | 10.3 | 1800 | 90 | 24.9 | 39.1 | 196.1 | 39.9 | 90.1 | 95.3 | 95.9 | 98.7 | 115.95 | 44.4 | 21.5 | 593.3 | 367.1 | 103.7 | 5.3 | 103 | 0.73629 |  |  |  | 90 | 84 | 1.495 | 0.7363 | 0.000806 | 12.8444 | 12.4421
SW | HA Reference | SW HA #2 | 10.3083 | 1800 | 90 | 25 | 39 | 196.1 | 39.9 | 90.1 | 95.3 | 95.9 | 98.7 | 116.26 | 45.3 | 21.6 | 587 | 366.6 | 103.8 | 5.3 | 103 | 0.73648 |  |  |  | 90.1 | 84 | 1.495 | 0.7365 | 0.000806 | 12.8138 | 12.4039
SW | HA Reference | SW HA #2 | 10.3167 | 1800 | 89.9 | 25 | 38.9 | 196 | 39.9 | 90.1 | 95.3 | 95.9 | 98.7 | 115.23 | 45 | 21.5 | 591.3 | 367 | 103.8 | 5.3 | 103 | 0.73636 |  |  |  | 90 | 84 | 1.499 | 0.7364 | 0.000806 | 12.8291 | 12.4314
SW | HA Reference | SW HA #2 | 10.325 | 1800 | 89.9 | 24.9 | 38.9 | 196 | 39.8 | 90.1 | 95.3 | 95.9 | 98.8 | 112.24 | 45.2 | 21.6 | 584.3 | 367.2 | 103.9 | 5.3 | 103.1 | 0.73678 |  |  |  | 90 | 84.1 | 1.503 | 0.7368 | 0.000807 | 12.7678 | 12.3673
SW | HA Reference | SW HA #2 | 10.3333 | 1800 | 90 | 24.9 | 38.8 | 196 | 39.9 | 90.1 | 95.3 | 95.9 | 98.7 | 113.57 | 43.2 | 21.6 | 595.6 | 367.1 | 103.9 | 5.3 | 103 | 0.73703 |  |  |  | 90 | 83.9 | 1.502 | 0.737 | 0.000805 | 12.7371 | 12.3291
SW | HA Reference | SW HA #2 | 10.3417 | 1800 | 90 | 24.8 | 38.8 | 195.9 | 39.9 | 90 | 95.3 | 95.9 | 98.7 | 113.4 | 44.1 | 21.6 | 590 | 367.2 | 103.8 | 5.3 | 103 | 0.73721 |  |  |  | 90 | 84 | 1.506 | 0.7372 | 0.000806 | 12.7065 | 12.3017
SW | HA Reference | SW HA #2 | 10.35 | 1800 | 90 | 24.8 | 38.7 | 195.9 | 39.9 | 90 | 95.3 | 95.9 | 98.7 | 114.81 | 45 | 21.5 | 582.7 | 367.3 | 103.9 | 5.3 | 103.1 | 0.73709 |  |  |  | 90 | 84 | 1.499 | 0.7371 | 0.000806 | 12.7218 | 12.32
SW | HA Reference | SW HA #2 | 10.3583 | 1800 | 89.9 | 24.9 | 38.7 | 195.9 | 40 | 90 | 95.3 | 95.9 | 98.7 | 115.22 | 45.1 | 21.5 | 586.8 | 367.4 | 104 | 5.3 | 103 | 0.7366 |  |  |  | 89.9 | 84.1 | 1.5 | 0.7365 | 0.000807 | 12.8138 | 12.404
SW | HA Reference | SW HA #2 | 10.3667 | 1799 | 89.9 | 24.9 | 38.7 | 195.8 | 40 | 90 | 95.3 | 95.9 | 98.8 | 115.54 | 43.1 | 21.6 | 587 | 367.2 | 104 | 5.3 | 103.1 | 0.73654 |  |  |  | 90 | 84.1 | 1.504 | 0.7365 | 0.000807 | 12.8138 | 12.404
SW | HA Reference | SW HA #2 | 10.375 | 1800 | 90 | 24.9 | 38.8 | 195.8 | 40 | 90 | 95.3 | 95.9 | 98.7 | 114.03 | 42.6 | 21.5 | 577.5 | 367.3 | 103.9 | 5.3 | 103 | 0.73758 |  |  |  | 89.9 | 84.1 | 1.504 | 0.7375 | 0.000807 | 12.6606 | 12.2544
SW | HA Reference | SW HA #2 | 10.3833 | 1800 | 90 | 25 | 39.4 | 195.8 | 39.9 | 90.1 | 95.3 | 95.9 | 98.7 | 115.67 | 44.4 | 21.5 | 595.2 | 367.4 | 104 | 5.2 | 103.2 | 0.73703 |  |  |  | 90 | 84.1 | 1.49 | 0.737 | 0.000807 | 12.7371 | 12.3291
SW | HA Reference | SW HA #2 | 10.3917 | 1800 | 90 | 25.1 | 40.2 | 195.9 | 39.9 | 90.1 | 95.3 | 96 | 98.7 | 112.94 | 43.5 | 21.6 | 582.9 | 367.5 | 103.8 | 5.2 | 103.2 | 0.73672 |  |  |  | 90 | 84.2 | 1.504 | 0.7367 | 0.000808 | 12.7831 | 12.3765
SW | HA Reference | SW HA #2 | 10.4 | 1800 | 90 | 25.2 | 40.9 | 196.1 | 40 | 90.1 | 95.3 | 96 | 98.7 | 114.47 | 43.4 | 21.6 | 594.8 | 367.4 | 103.7 | 5.2 | 103.1 | 0.73642 |  |  |  | 90 | 84.1 | 1.498 | 0.7364 | 0.000807 | 12.8291 | 12.4223
SW | HA Reference | SW HA #2 | 10.4083 | 1800 | 90 | 25.3 | 41.5 | 196.4 | 40 | 90.1 | 95.3 | 96 | 98.8 | 113.56 | 43.3 | 21.6 | 594.6 | 367.5 | 103.9 | 5.2 | 103.2 | 0.73672 |  |  |  | 90 | 84.2 | 1.507 | 0.7367 | 0.000808 | 12.7831 | 12.3765
SW | HA Reference | SW HA #2 | 10.4167 | 1800 | 90 | 25.4 | 41.9 | 196.5 | 40 | 90.1 | 95.3 | 96 | 98.7 | 113.36 | 41.8 | 21.6 | 594.6 | 367 | 103.9 | 5.2 | 103 | 0.73672 |  |  |  | 89.9 | 84.1 | 1.496 | 0.7367 | 0.000807 | 12.7831 | 12.3856
SW | HA Reference | SW HA #2 | 10.425 | 1800 | 90.1 | 25.3 | 42.2 | 196.7 | 40 | 90.1 | 95.3 | 96 | 98.8 | 114.34 | 42.5 | 21.8 | 585.5 | 366.9 | 103.7 | 5.2 | 103 | 0.7366 |  |  |  | 90 | 84.1 | 1.501 | 0.7366 | 0.000807 | 12.7984 | 12.3948
SW | HA Reference | SW HA #2 | 10.4333 | 1800 | 90.1 | 25 | 42.4 | 196.9 | 40 | 90.1 | 95.3 | 96 | 98.7 | 115.28 | 40.9 | 21.9 | 592.7 | 367.1 | 103.8 | 5.2 | 103 | 0.73678 |  |  |  | 89.9 | 84 | 1.506 | 0.7367 | 0.000806 | 12.7831 | 12.3764
SW | HA Reference | SW HA #2 | 10.4417 | 1800 | 90.1 | 24.8 | 42.5 | 196.9 | 40.1 | 90.1 | 95.4 | 96 | 98.7 | 115.47 | 39 | 21.9 | 588 | 366.8 | 103.9 | 5.2 | 103 | 0.73672 |  |  |  | 90 | 84 | 1.502 | 0.7367 | 0.000806 | 12.7831 | 12.3764
SW | HA Reference | SW HA #2 | 10.45 | 1800 | 90.1 | 24.8 | 42.1 | 197 | 40.1 | 90.1 | 95.4 | 96 | 98.8 | 114.85 | 38.4 | 21.9 | 590 | 366.7 | 103.9 | 5.3 | 102.9 | 0.73684 |  |  |  | 90 | 83.9 | 1.5 | 0.7369 | 0.000805 | 12.7524 | 12.3581
SW | HA Reference | SW HA #2 | 10.4583 | 1800 | 90 | 24.8 | 41.2 | 196.9 | 40 | 90.1 | 95.4 | 96 | 98.7 | 114.81 | 41.2 | 21.8 | 593.6 | 366.8 | 103.6 | 5.3 | 103 | 0.73697 |  |  |  | 90 | 83.9 | 1.498 | 0.737 | 0.000805 | 12.7371 | 12.3383
SW | HA Reference | SW HA #2 | 10.4667 | 1800 | 90 | 24.8 | 40.4 | 196.8 | 40 | 90.1 | 95.4 | 96 | 98.8 | 113.3 | 40.1 | 21.7 | 581.8 | 366.9 | 103.9 | 5.3 | 103 | 0.73605 |  |  |  | 90 | 84 | 1.498 | 0.7361 | 0.000806 | 12.8751 | 12.4789
SW | HA Reference | SW HA #2 | 10.475 | 1800 | 90 | 24.8 | 39.7 | 196.6 | 40.1 | 90.1 | 95.4 | 95.9 | 98.7 | 113.85 | 38 | 21.6 | 587 | 366.8 | 103.8 | 5.3 | 103 | 0.73654 |  |  |  | 90 | 84 | 1.501 | 0.7365 | 0.000806 | 12.8138 | 12.4039
SW | HA Reference | SW HA #2 | 10.4833 | 1800 | 90 | 24.8 | 39.2 | 196.4 | 40.1 | 90.1 | 95.4 | 95.9 | 98.7 | 113.48 | 38.9 | 21.6 | 591.5 | 367.1 | 103.8 | 5.3 | 103 | 0.73746 |  |  |  | 90 | 84 | 1.497 | 0.7375 | 0.000806 | 12.6606 | 12.2636
SW | HA Reference | SW HA #2 | 10.4917 | 1800 | 90 | 24.9 | 38.9 | 196.2 | 40 | 90.1 | 95.3 | 95.9 | 98.8 | 114.91 | 39 | 21.6 | 591.6 | 366.9 | 103.9 | 5.3 | 103 | 0.73709 |  |  |  | 89.9 | 84 | 1.495 | 0.7371 | 0.000806 | 12.7218 | 12.3291
SW | HA Reference | SW HA #2 | 10.5 | 1801 | 89.9 | 25 | 38.7 | 196 | 40 | 90 | 95.3 | 95.9 | 98.7 | 115.57 | 39.3 | 21.4 | 588.7 | 367.1 | 103.7 | 5.3 | 103 | 0.73709 |  |  |  | 90 | 84 | 1.502 | 0.7371 | 0.000806 | 12.7218 | 12.32
SW | HA Reference | SW HA #2 | 10.5083 | 1800 | 89.9 | 25.2 | 38.6 | 195.9 | 40 | 90 | 95.3 | 96 | 98.7 | 115.74 | 38.2 | 21.6 | 587.8 | 367 | 103.8 | 5.3 | 103 | 0.73599 |  |  |  | 90 | 84 | 1.502 | 0.736 | 0.000805 | 12.8905 | 12.488
SW | HA Reference | SW HA #2 | 10.5167 | 1800 | 89.9 | 25.4 | 38.5 | 195.8 | 40 | 90.1 | 95.3 | 96.2 | 98.7 | 115.72 | 39.1 | 21.8 | 586.6 | 367.6 | 103.9 | 5.3 | 103.1 | 0.7366 |  |  |  | 90 | 84.1 | 1.503 | 0.7366 | 0.000807 | 12.7984 | 12.3948
SW | HA Reference | SW HA #2 | 10.525 | 1800 | 89.9 | 25.5 | 38.5 | 195.6 | 40 | 90.1 | 95.3 | 96.2 | 98.8 | 114.25 | 39.7 | 22 | 582.5 | 367.4 | 103.7 | 5.3 | 103.2 | 0.73617 |  |  |  | 90.1 | 84.2 | 1.502 | 0.7362 | 0.000808 | 12.8598 | 12.4514
SW | HA Reference | SW HA #2 | 10.5333 | 1800 | 90 | 25.1 | 38.5 | 195.5 | 39.9 | 90.1 | 95.3 | 96.2 | 98.7 | 114.35 | 41 | 21.9 | 593.7 | 367.1 | 103.8 | 5.3 | 103.2 | 0.73636 |  |  |  | 90 | 84.1 | 1.504 | 0.7364 | 0.000807 | 12.8291 | 12.4315
SW | HA Reference | SW HA #2 | 10.5417 | 1800 | 90 | 24.8 | 38.5 | 195.4 | 40 | 90.1 | 95.3 | 96.2 | 98.7 | 114.3 | 40.5 | 22 | 594.1 | 367 | 103.9 | 5.3 | 103.2 | 0.73697 |  |  |  | 90 | 84.1 | 1.506 | 0.737 | 0.000806 | 12.7371 | 12.3383
SW | HA Reference | SW HA #2 | 10.55 | 1800 | 90 | 24.8 | 38.5 | 195.4 | 39.9 | 90.1 | 95.3 | 96.2 | 98.7 | 114.28 | 37.7 | 21.9 | 590 | 367.2 | 103.9 | 5.3 | 103.1 | 0.73672 |  |  |  | 90 | 84.1 | 1.505 | 0.7367 | 0.000807 | 12.7831 | 12.3765
SW | HA Reference | SW HA #2 | 10.5583 | 1801 | 90 | 24.8 | 38.5 | 195.4 | 40 | 90 | 95.3 | 96.1 | 98.6 | 114.19 | 39.5 | 21.9 | 583.1 | 367 | 103.8 | 5.3 | 103 | 0.7366 |  |  |  | 90 | 83.9 | 1.495 | 0.7366 | 0.000805 | 12.7984 | 12.3948
SW | HA Reference | SW HA #2 | 10.5667 | 1800 | 90 | 24.7 | 38.9 | 195.4 | 40 | 90 | 95.3 | 96.1 | 98.7 | 113.58 | 37.7 | 21.9 | 571.2 | 367.2 | 103.9 | 5.3 | 103.1 | 0.73605 |  |  |  | 90 | 84.1 | 1.504 | 0.736 | 0.000807 | 12.8905 | 12.4789
SW | HA Reference | SW HA #2 | 10.575 | 1800 | 90 | 24.7 | 39.7 | 195.5 | 40 | 90 | 95.2 | 96.1 | 98.7 | 113.19 | 38.9 | 21.9 | 578.3 | 367.4 | 103.8 | 5.3 | 103.1 | 0.73654 |  |  |  | 90 | 84.1 | 1.498 | 0.7365 | 0.000807 | 12.8138 | 12.404
SW | HA Reference | SW HA #2 | 10.5833 | 1800 | 90 | 24.7 | 40.6 | 195.7 | 40 | 90 | 95.3 | 96.1 | 98.7 | 114.82 | 36.7 | 22 | 586.2 | 367.2 | 103.8 | 5.2 | 103 | 0.73648 |  |  |  | 90 | 84 | 1.503 | 0.7365 | 0.000806 | 12.8138 | 12.4131
SW | HA Reference | SW HA #2 | 10.5917 | 1800 | 90 | 24.7 | 41.5 | 196 | 40 | 90 | 95.3 | 96.1 | 98.8 | 114.62 | 38.1 | 21.9 | 576.3 | 366.9 | 103.9 | 5.2 | 103.1 | 0.73617 |  |  |  | 90 | 84 | 1.504 | 0.7361 | 0.000806 | 12.8751 | 12.4605
SW | HA Reference | SW HA #2 | 10.6 | 1800 | 90 | 24.8 | 42.1 | 196.2 | 40 | 90 | 95.2 | 96.1 | 98.6 | 114.02 | 37 | 21.9 | 592.5 | 367.1 | 103.9 | 5.2 | 103 | 0.73617 |  |  |  | 90 | 83.9 | 1.497 | 0.7362 | 0.000805 | 12.8598 | 12.4605
SW | HA Reference | SW HA #2 | 10.6083 | 1801 | 90.1 | 24.9 | 42.5 | 196.5 | 40 | 90 | 95.3 | 96.1 | 98.7 | 113.3 | 36.7 | 21.9 | 586.3 | 367 | 103.8 | 5.2 | 103 | 0.73593 |  |  |  | 90 | 84.1 | 1.496 | 0.7359 | 0.000807 | 12.9059 | 12.4972
SW | HA Reference | SW HA #2 | 10.6167 | 1800 | 90.1 | 25 | 42.8 | 196.7 | 39.9 | 90 | 95.3 | 96.1 | 98.7 | 114.77 | 35.1 | 21.9 | 593.8 | 367.1 | 103.8 | 5.2 | 103 | 0.73697 |  |  |  | 90 | 84.1 | 1.503 | 0.737 | 0.000807 | 12.7371 | 12.3383
SW | HA Reference | SW HA #2 | 10.625 | 1800 | 90.1 | 25.2 | 42.8 | 196.9 | 39.9 | 90 | 95.3 | 96.1 | 98.7 | 115.09 | 36.9 | 21.8 | 594.5 | 366.9 | 103.7 | 5.3 | 103 | 0.73709 |  |  |  | 89.9 | 84 | 1.494 | 0.7371 | 0.000806 | 12.7218 | 12.3291
SW | HA Reference | SW HA #2 | 10.6333 | 1800 | 90.1 | 25.4 | 42 | 197 | 39.9 | 90 | 95.3 | 96.1 | 98.7 | 113.15 | 35.6 | 21.8 | 588.1 | 367.2 | 103.9 | 5.3 | 103 | 0.73623 |  |  |  | 90 | 83.9 | 1.498 | 0.7362 | 0.000805 | 12.8598 | 12.4513
SW | HA Reference | SW HA #2 | 10.6417 | 1800 | 90.1 | 25.6 | 40.9 | 196.9 | 39.9 | 90 | 95.3 | 96 | 98.7 | 113.99 | 36.2 | 21.8 | 586.2 | 367.2 | 103.9 | 5.3 | 103 | 0.73709 |  |  |  | 90 | 84 | 1.503 | 0.7371 | 0.000806 | 12.7218 | 12.32
SW | HA Reference | SW HA #2 | 10.65 | 1800 | 90.1 | 25.5 | 40.1 | 196.8 | 40 | 90 | 95.3 | 96 | 98.8 | 112.89 | 36.1 | 21.7 | 576.7 | 367 | 103.8 | 5.3 | 103.1 | 0.73623 |  |  |  | 90 | 84 | 1.493 | 0.7362 | 0.000806 | 12.8598 | 12.4513
SW | HA Reference | SW HA #2 | 10.6583 | 1800 | 90 | 25.1 | 39.5 | 196.7 | 40.1 | 90 | 95.3 | 96 | 98.7 | 116.01 | 35.8 | 21.7 | 596 | 367.2 | 103.8 | 5.3 | 103 | 0.73617 |  |  |  | 90 | 84 | 1.5 | 0.7362 | 0.000806 | 12.8598 | 12.4605
SW | HA Reference | SW HA #2 | 10.6667 | 1800 | 90 | 24.9 | 39.2 | 196.5 | 40 | 90 | 95.3 | 96 | 98.8 | 114.77 | 35.3 | 21.8 | 592.1 | 367.3 | 103.8 | 5.3 | 103.2 | 0.7358 |  |  |  | 89.9 | 84.1 | 1.495 | 0.7358 | 0.000807 | 12.9212 | 12.5263
SW | HA Reference | SW HA #2 | 10.675 | 1800 | 90 | 24.8 | 39 | 196.3 | 40 | 90 | 95.3 | 96 | 98.7 | 113.77 | 35.8 | 21.7 | 593.5 | 367.1 | 103.9 | 5.3 | 103.2 | 0.73642 |  |  |  | 90 | 84 | 1.506 | 0.7364 | 0.000806 | 12.8291 | 12.4223
SW | HA Reference | SW HA #2 | 10.6833 | 1800 | 90 | 24.8 | 38.9 | 196.2 | 40 | 90 | 95.3 | 96 | 98.7 | 115.18 | 35.3 | 21.7 | 585.5 | 367.5 | 103.9 | 5.3 | 103.1 | 0.73672 |  |  |  | 89.9 | 84.1 | 1.496 | 0.7367 | 0.000807 | 12.7831 | 12.3856
SW | HA Reference | SW HA #2 | 10.6917 | 1800 | 90 | 24.8 | 38.8 | 196 | 40.1 | 90 | 95.3 | 96 | 98.7 | 114.63 | 30 | 21.7 | 563 | 367.3 | 103.8 | 5.3 | 103.1 | 0.73703 |  |  |  | 90 | 84.1 | 1.5 | 0.737 | 0.000806 | 12.7371 | 12.3291
SW | HA Reference | SW HA #2 | 10.7 | 1800 | 90 | 24.7 | 38.7 | 195.9 | 40 | 90 | 95.3 | 96 | 98.7 | 114.99 | 31.7 | 21.7 | 575.6 | 367 | 104 | 5.3 | 103.1 | 0.73623 |  |  |  | 90 | 84.1 | 1.498 | 0.7362 | 0.000807 | 12.8598 | 12.4513
SW | HA Reference | SW HA #2 | 10.7083 | 1800 | 89.9 | 24.7 | 38.6 | 195.7 | 39.9 | 90 | 95.2 | 96 | 98.7 | 114.1 | 35.5 | 21.7 | 582.7 | 367.3 | 103.8 | 5.3 | 103.1 | 0.73623 |  |  |  | 90 | 84 | 1.498 | 0.7362 | 0.000806 | 12.8598 | 12.4513
SW | HA Reference | SW HA #2 | 10.7167 | 1800 | 89.9 | 24.7 | 38.5 | 195.6 | 39.9 | 90 | 95.2 | 96 | 98.7 | 113.01 | 33.5 | 21.6 | 581.2 | 367.2 | 103.6 | 5.3 | 103.1 | 0.73642 |  |  |  | 90 | 84 | 1.506 | 0.7364 | 0.000806 | 12.8291 | 12.4223
SW | HA Reference | SW HA #2 | 10.725 | 1800 | 89.9 | 24.8 | 38.5 | 195.5 | 40 | 90 | 95.2 | 96 | 98.8 | 113.83 | 51.7 | 21.6 | 590.9 | 367.3 | 103.6 | 5.3 | 103.1 | 0.73642 |  |  |  | 90 | 84.1 | 1.502 | 0.7364 | 0.000807 | 12.8291 | 12.4223
SW | HA Reference | SW HA #2 | 10.7333 | 1800 | 89.9 | 24.8 | 38.4 | 195.5 | 40 | 90 | 95.2 | 96 | 98.7 | 114.48 | 53.4 | 21.6 | 585.4 | 367.1 | 103.8 | 5.3 | 103 | 0.73684 |  |  |  | 89.9 | 83.9 | 1.502 | 0.7368 | 0.000805 | 12.7677 | 12.3673
SW | HA Reference | SW HA #2 | 10.7417 | 1800 | 90 | 25 | 38.5 | 195.5 | 40.1 | 89.9 | 95.2 | 96 | 98.7 | 114.06 | 52 | 21.5 | 581.5 | 367.2 | 104 | 5.3 | 103 | 0.73697 |  |  |  | 89.9 | 84 | 1.496 | 0.7369 | 0.000806 | 12.7524 | 12.3474
SW | HA Reference | SW HA #2 | 10.75 | 1800 | 90 | 25.1 | 38.7 | 195.4 | 40.1 | 89.9 | 95.2 | 96 | 98.8 | 113.47 | 55.7 | 21.6 | 577.8 | 367.2 | 103.9 | 5.3 | 103.1 | 0.73605 |  |  |  | 90 | 84.1 | 1.5 | 0.736 | 0.000807 | 12.8905 | 12.4789
SW | HA Reference | SW HA #2 | 10.7583 | 1800 | 90 | 25.3 | 39.5 | 195.5 | 40.1 | 89.9 | 95.2 | 96 | 98.7 | 113.35 | 58.1 | 21.6 | 573.9 | 367.2 | 103.9 | 5.2 | 103 | 0.73636 |  |  |  | 89.9 | 84 | 1.502 | 0.7363 | 0.000806 | 12.8444 | 12.4406
SW | HA Reference | SW HA #2 | 10.7667 | 1800 | 90 | 25.4 | 40.5 | 195.8 | 40 | 89.9 | 95.2 | 96 | 98.7 | 113.32 | 55 | 21.6 | 572 | 367.2 | 103.8 | 5.2 | 103.1 | 0.73629 |  |  |  | 90 | 84.1 | 1.499 | 0.7363 | 0.000806 | 12.8444 | 12.4421
SW | HA Reference | SW HA #2 | 10.775 | 1800 | 90 | 25.6 | 41.4 | 196.1 | 40 | 89.9 | 95.2 | 96 | 98.7 | 114.46 | 53.8 | 21.6 | 577.3 | 367 | 104 | 5.2 | 103 | 0.73642 |  |  |  | 89.9 | 84.1 | 1.498 | 0.7364 | 0.000807 | 12.8291 | 12.4315
SW | HA Reference | SW HA #2 | 10.7833 | 1800 | 90 | 25.4 | 42.1 | 196.4 | 39.9 | 90 | 95.2 | 96 | 98.7 | 115.59 | 54.2 | 21.8 | 592.2 | 366.9 | 103.9 | 5.2 | 103 | 0.73654 |  |  |  | 90 | 84 | 1.489 | 0.7366 | 0.000806 | 12.7984 | 12.4039
SW | HA Reference | SW HA #2 | 10.7917 | 1800 | 90.1 | 25.1 | 42.5 | 196.6 | 39.9 | 90 | 95.2 | 96 | 98.7 | 114.54 | 50.9 | 21.8 | 591.5 | 367 | 103.8 | 5.2 | 103 | 0.73593 |  |  |  | 90 | 84 | 1.499 | 0.7359 | 0.000806 | 12.9058 | 12.4972
SW | HA Reference | SW HA #2 | 10.8 | 1799 | 90.1 | 24.8 | 42.8 | 196.9 | 39.9 | 90 | 95.2 | 96 | 98.7 | 113.6 | 48.3 | 21.9 | 588.9 | 367.3 | 103.7 | 5.2 | 103 | 0.73623 |  |  |  | 90 | 83.9 | 1.502 | 0.7362 | 0.000805 | 12.8598 | 12.4513
SW | HA Reference | SW HA #2 | 10.8083 | 1800 | 90.1 | 24.9 | 42.9 | 197.1 | 40 | 90 | 95.2 | 96 | 98.7 | 112.81 | 47.1 | 21.9 | 586.9 | 366.9 | 103.9 | 5.3 | 102.9 | 0.73642 |  |  |  | 90 | 83.9 | 1.503 | 0.7364 | 0.000805 | 12.8291 | 12.4223
SW | HA Reference | SW HA #2 | 10.8167 | 1800 | 90.1 | 24.8 | 42.1 | 197.1 | 40 | 90 | 95.2 | 96 | 98.7 | 114.6 | 48.3 | 21.9 | 594.8 | 367 | 103.6 | 5.3 | 102.9 | 0.73654 |  |  |  | 90 | 83.8 | 1.501 | 0.7366 | 0.000804 | 12.7984 | 12.4039
SW | HA Reference | SW HA #2 | 10.825 | 1800 | 90 | 24.8 | 41 | 197 | 40 | 90 | 95.2 | 96 | 98.7 | 115.11 | 48.5 | 21.8 | 593.2 | 366.9 | 103.9 | 5.3 | 103 | 0.73636 |  |  |  | 90 | 84 | 1.502 | 0.7364 | 0.000806 | 12.8291 | 12.4314
SW | HA Reference | SW HA #2 | 10.8333 | 1800 | 90 | 24.7 | 40.2 | 196.9 | 40 | 90 | 95.2 | 96 | 98.7 | 115.21 | 48.2 | 21.8 | 592.8 | 367 | 104 | 5.3 | 103 | 0.7366 |  |  |  | 90 | 83.9 | 1.505 | 0.7366 | 0.000805 | 12.7984 | 12.3948
SW | HA Reference | SW HA #2 | 10.8417 | 1800 | 90 | 24.7 | 39.6 | 196.7 | 39.9 | 90 | 95.3 | 96 | 98.7 | 115.57 | 46.6 | 21.7 | 587.4 | 366.9 | 103.8 | 5.3 | 102.9 | 0.73709 |  |  |  | 90.1 | 84 | 1.503 | 0.7371 | 0.000806 | 12.7218 | 12.3108
SW | HA Reference | SW HA #2 | 10.85 | 1800 | 90 | 24.7 | 39.2 | 196.5 | 39.9 | 90 | 95.2 | 96 | 98.7 | 115.26 | 45.7 | 21.7 | 586 | 366.9 | 103.8 | 5.3 | 103 | 0.73703 |  |  |  | 90 | 83.9 | 1.496 | 0.737 | 0.000805 | 12.7371 | 12.3291
SW | HA Reference | SW HA #2 | 10.8583 | 1800 | 90 | 24.8 | 38.9 | 196.3 | 39.9 | 90 | 95.3 | 96 | 98.7 | 115.49 | 44.7 | 21.7 | 591.6 | 367.2 | 103.9 | 5.3 | 103.1 | 0.73691 |  |  |  | 90.1 | 84 | 1.504 | 0.737 | 0.000806 | 12.7371 | 12.3383
SW | HA Reference | SW HA #2 | 10.8667 | 1800 | 89.9 | 24.9 | 38.7 | 196.2 | 39.9 | 90 | 95.2 | 96 | 98.7 | 114.89 | 45 | 21.6 | 585.7 | 367.3 | 103.8 | 5.3 | 103.1 | 0.73672 |  |  |  | 90 | 84.1 | 1.504 | 0.7367 | 0.000807 | 12.7831 | 12.3765
SW | HA Reference | SW HA #2 | 10.875 | 1800 | 90 | 25 | 38.5 | 196.1 | 40 | 89.9 | 95.2 | 96 | 98.7 | 113.5 | 44.1 | 21.6 | 576.1 | 367.2 | 103.9 | 5.3 | 103.1 | 0.73623 |  |  |  | 90 | 84.1 | 1.499 | 0.7362 | 0.000807 | 12.8598 | 12.4513
SW | HA Reference | SW HA #2 | 10.8833 | 1800 | 90 | 25.1 | 38.4 | 195.9 | 40.1 | 89.9 | 95.2 | 96 | 98.8 | 114.15 | 45.2 | 21.5 | 575.6 | 367.1 | 103.7 | 5.3 | 103.1 | 0.7366 |  |  |  | 89.9 | 84.1 | 1.502 | 0.7366 | 0.000807 | 12.7984 | 12.404
SW | HA Reference | SW HA #2 | 10.8917 | 1800 | 90 | 25.3 | 38.3 | 195.8 | 40.1 | 89.9 | 95.2 | 96 | 98.7 | 113.33 | 45.1 | 21.5 | 563.8 | 367.1 | 103.7 | 5.3 | 103 | 0.7358 |  |  |  | 90 | 84 | 1.499 | 0.7358 | 0.000806 | 12.9212 | 12.5171
SW | HA Reference | SW HA #2 | 10.9 | 1800 | 89.9 | 25.5 | 38.2 | 195.7 | 40.2 | 89.9 | 95.2 | 96 | 98.7 | 113.77 | 44.7 | 21.5 | 571.3 | 367.4 | 103.9 | 5.3 | 102.9 | 0.73599 |  |  |  | 90 | 84.1 | 1.497 | 0.736 | 0.000806 | 12.8905 | 12.488
SW | HA Reference | SW HA #2 | 10.9083 | 1800 | 89.9 | 25.6 | 38.2 | 195.6 | 40.1 | 89.9 | 95.2 | 96 | 98.7 | 113.78 | 44.9 | 21.4 | 588.2 | 367.2 | 103.8 | 5.3 | 102.9 | 0.73629 |  |  |  | 90 | 84 | 1.492 | 0.7363 | 0.000806 | 12.8444 | 12.4421
SW | HA Reference | SW HA #2 | 10.9167 | 1800 | 89.9 | 25.5 | 38.3 | 195.5 | 40.1 | 89.9 | 95.2 | 96 | 98.8 | 114.59 | 46.1 | 21.5 | 583.9 | 367.1 | 103.8 | 5.3 | 103 | 0.73629 |  |  |  | 90 | 84 | 1.492 | 0.7363 | 0.000806 | 12.8444 | 12.4421
SW | HA Reference | SW HA #2 | 10.925 | 1800 | 89.9 | 25.1 | 38.7 | 195.4 | 40.1 | 89.9 | 95.2 | 96 | 98.7 | 114.26 | 44.3 | 21.6 | 578 | 367.3 | 103.8 | 5.3 | 103 | 0.73666 |  |  |  | 90 | 84 | 1.5 | 0.7366 | 0.000806 | 12.7984 | 12.3856
SW | HA Reference | SW HA #2 | 10.9333 | 1800 | 90 | 24.8 | 39.4 | 195.4 | 40.2 | 89.9 | 95.2 | 96 | 98.7 | 113.7 | 44.1 | 21.7 | 582.6 | 367.1 | 103.8 | 5.3 | 103 | 0.73623 |  |  |  | 90 | 84 | 1.501 | 0.7362 | 0.000806 | 12.8598 | 12.4513
SW | HA Reference | SW HA #2 | 10.9417 | 1800 | 90 | 24.8 | 40.5 | 195.5 | 40 | 89.9 | 95.2 | 96 | 98.7 | 114.1 | 43.1 | 21.7 | 593.3 | 367 | 103.7 | 5.3 | 102.9 | 0.73629 |  |  |  | 90 | 83.9 | 1.501 | 0.7363 | 0.000805 | 12.8444 | 12.4421
SW | HA Reference | SW HA #2 | 10.95 | 1800 | 90 | 24.9 | 41.3 | 195.7 | 40.1 | 90 | 95.2 | 96 | 98.7 | 113.47 | 42.5 | 21.8 | 592 | 367.1 | 103.8 | 5.2 | 102.9 | 0.73715 |  |  |  | 89.9 | 84 | 1.499 | 0.7371 | 0.000806 | 12.7218 | 12.32
SW | HA Reference | SW HA #2 | 10.9583 | 1800 | 90.1 | 24.8 | 42 | 196 | 40.1 | 90 | 95.2 | 96 | 98.7 | 113.64 | 40.9 | 21.8 | 593.9 | 367 | 104 | 5.2 | 102.9 | 0.73691 |  |  |  | 90 | 83.9 | 1.495 | 0.7369 | 0.000805 | 12.7524 | 12.3474
SW | HA Reference | SW HA #2 | 10.9667 | 1800 | 90.1 | 24.7 | 42.4 | 196.3 | 40.1 | 90 | 95.2 | 96 | 98.7 | 114.46 | 42.5 | 21.9 | 594.1 | 366.9 | 103.9 | 5.2 | 103 | 0.73697 |  |  |  | 89.9 | 84 | 1.503 | 0.7369 | 0.000806 | 12.7524 | 12.3474
SW | HA Reference | SW HA #2 | 10.975 | 1800 | 90.1 | 24.7 | 42.8 | 196.5 | 40 | 90 | 95.2 | 96 | 98.7 | 113.76 | 41 | 21.9 | 593.8 | 366.9 | 103.9 | 5.2 | 102.9 | 0.73611 |  |  |  | 90 | 83.9 | 1.502 | 0.7361 | 0.000805 | 12.8751 | 12.4697
SW | HA Reference | SW HA #2 | 10.9833 | 1800 | 90.1 | 24.7 | 42.9 | 196.8 | 40.1 | 90 | 95.2 | 96 | 98.7 | 113.87 | 40.1 | 21.9 | 587.2 | 366.9 | 103.9 | 5.2 | 102.9 | 0.73623 |  |  |  | 90 | 83.9 | 1.495 | 0.7362 | 0.000805 | 12.8598 | 12.4513
SW | HA Reference | SW HA #2 | 10.9917 | 1800 | 90.1 | 24.8 | 42.3 | 196.9 | 40 | 90 | 95.3 | 96 | 98.7 | 116.38 | 42 | 21.8 | 593.9 | 367 | 103.8 | 5.3 | 102.9 | 0.73605 |  |  |  | 90 | 83.9 | 1.504 | 0.7361 | 0.000805 | 12.8751 | 12.4788
SW | HA Reference | SW HA #2 | 11 | 1800 | 90.1 | 24.9 | 41.2 | 196.9 | 40 | 90 | 95.3 | 96 | 98.7 | 116.77 | 42.7 | 21.7 | 591 | 367.3 | 103.7 | 5.3 | 103 | 0.73636 |  |  |  | 90.1 | 84 | 1.501 | 0.7364 | 0.000806 | 12.8291 | 12.4223
SW | HA Reference | SW HA #2 | 11.0083 | 1800 | 90.1 | 25 | 40.3 | 196.8 | 40.1 | 90 | 95.3 | 96 | 98.7 | 113.88 | 41.1 | 21.6 | 579.4 | 366.9 | 103.8 | 5.3 | 102.9 | 0.73629 |  |  |  | 90 | 83.9 | 1.501 | 0.7363 | 0.000805 | 12.8444 | 12.4421
SW | HA Reference | SW HA #2 | 11.0167 | 1800 | 90 | 25.2 | 39.5 | 196.7 | 40 | 90 | 95.3 | 96 | 98.7 | 114.07 | 40.4 | 21.6 | 593.2 | 366.9 | 103.7 | 5.3 | 103 | 0.73593 |  |  |  | 90 | 83.9 | 1.505 | 0.7359 | 0.000805 | 12.9058 | 12.4972
SW | HA Reference | SW HA #2 | 11.025 | 1800 | 90 | 25.3 | 39 | 196.5 | 40 | 89.9 | 95.2 | 96 | 98.7 | 114.06 | 40.5 | 21.5 | 583 | 367.2 | 103.6 | 5.3 | 103.1 | 0.73678 |  |  |  | 90 | 83.9 | 1.504 | 0.7368 | 0.000805 | 12.7677 | 12.3673
SW | HA Reference | SW HA #2 | 11.0333 | 1800 | 90 | 25.5 | 38.7 | 196.3 | 40.1 | 89.9 | 95.2 | 96 | 98.7 | 114.48 | 39.1 | 21.5 | 586.3 | 367.6 | 103.8 | 5.3 | 103.1 | 0.73666 |  |  |  | 90 | 84.1 | 1.506 | 0.7366 | 0.000807 | 12.7984 | 12.3856
SW | HA Reference | SW HA #2 | 11.0417 | 1800 | 90 | 25.5 | 38.5 | 196.2 | 40 | 89.9 | 95.2 | 96 | 98.8 | 115.06 | 39.3 | 21.5 | 592.8 | 367.3 | 103.8 | 5.3 | 103.1 | 0.73623 |  |  |  | 89.9 | 84.1 | 1.49 | 0.7362 | 0.000807 | 12.8598 | 12.4605
SW | HA Reference | SW HA #2 | 11.05 | 1800 | 90 | 25.2 | 38.4 | 196 | 40 | 89.9 | 95.2 | 96 | 98.7 | 113.35 | 40 | 21.6 | 586 | 367.1 | 103.7 | 5.3 | 103 | 0.73648 |  |  |  | 90 | 84 | 1.493 | 0.7365 | 0.000806 | 12.8138 | 12.4131
SW | HA Reference | SW HA #2 | 11.0583 | 1800 | 89.9 | 24.9 | 38.3 | 195.9 | 40 | 89.9 | 95.2 | 96 | 98.7 | 115.43 | 39.2 | 21.7 | 588.7 | 367.3 | 103.7 | 5.3 | 103 | 0.73629 |  |  |  | 90 | 84 | 1.5 | 0.7363 | 0.000806 | 12.8444 | 12.4421
SW | HA Reference | SW HA #2 | 11.0667 | 1800 | 89.9 | 24.8 | 38.3 | 195.8 | 40.1 | 90 | 95.2 | 96 | 98.7 | 114.37 | 38.5 | 21.6 | 569.1 | 367.3 | 103.8 | 5.3 | 103 | 0.73678 |  |  |  | 90 | 84 | 1.503 | 0.7368 | 0.000805 | 12.7677 | 12.3673
SW | HA Reference | SW HA #2 | 11.075 | 1800 | 89.9 | 24.9 | 38.3 | 195.6 | 40.1 | 90 | 95.2 | 96 | 98.7 | 113.38 | 38.2 | 21.6 | 592 | 367.1 | 103.8 | 5.3 | 103 | 0.73544 |  |  |  | 90 | 84 | 1.496 | 0.7354 | 0.000806 | 12.9827 | 12.5722
SW | HA Reference | SW HA #2 | 11.0833 | 1800 | 89.9 | 24.8 | 38.3 | 195.5 | 40 | 90 | 95.2 | 96 | 98.7 | 113.38 | 37.5 | 21.6 | 585.8 | 367.2 | 103.8 | 5.3 | 103 | 0.73678 |  |  |  | 90 | 83.9 | 1.497 | 0.7368 | 0.000805 | 12.7677 | 12.3673
SW | HA Reference | SW HA #2 | 11.0917 | 1800 | 89.9 | 24.7 | 38.5 | 195.5 | 39.9 | 90 | 95.2 | 96 | 98.7 | 114.4 | 36.7 | 21.7 | 585.8 | 367 | 103.8 | 5.3 | 103 | 0.73697 |  |  |  | 90 | 84 | 1.496 | 0.737 | 0.000806 | 12.7371 | 12.3383
SW | HA Reference | SW HA #2 | 11.1 | 1800 | 89.9 | 24.7 | 38.9 | 195.5 | 40 | 89.9 | 95.2 | 96 | 98.7 | 116.1 | 36.3 | 21.7 | 581.6 | 367 | 103.7 | 5.3 | 103.1 | 0.73562 |  |  |  | 89.9 | 84 | 1.484 | 0.7356 | 0.000806 | 12.9519 | 12.5539
SW | HA Reference | SW HA #2 | 11.1083 | 1800 | 89.9 | 24.7 | 39.7 | 195.6 | 39.9 | 89.9 | 95.2 | 96 | 98.7 | 114.42 | 38.6 | 21.7 | 594.5 | 367.1 | 103.9 | 5.2 | 103 | 0.73611 |  |  |  | 90 | 84 | 1.5 | 0.7361 | 0.000806 | 12.8751 | 12.4697
SW | HA Reference | SW HA #2 | 11.1167 | 1800 | 90 | 24.8 | 40.8 | 195.8 | 39.9 | 89.9 | 95.2 | 96 | 98.7 | 113.4 | 37.1 | 21.7 | 590.2 | 367 | 103.8 | 5.2 | 103 | 0.73605 |  |  |  | 89.9 | 84 | 1.502 | 0.736 | 0.000806 | 12.8905 | 12.488
SW | HA Reference | SW HA #2 | 11.125 | 1800 | 90 | 24.9 | 41.6 | 196 | 40.1 | 89.9 | 95.2 | 96 | 98.7 | 113.03 | 36.3 | 21.7 | 577.8 | 367.2 | 103.9 | 5.2 | 103 | 0.73666 |  |  |  | 90 | 84 | 1.5 | 0.7367 | 0.000806 | 12.7831 | 12.3856
SW | HA Reference | SW HA #2 | 11.1333 | 1800 | 90 | 25 | 42.3 | 196.3 | 40.1 | 89.9 | 95.2 | 96 | 98.7 | 114.38 | 35.5 | 21.7 | 575.1 | 366.8 | 103.9 | 5.2 | 102.9 | 0.73654 |  |  |  | 90 | 84 | 1.503 | 0.7365 | 0.000806 | 12.8138 | 12.4039
SW | HA Reference | SW HA #2 | 11.1417 | 1800 | 90.1 | 25.1 | 42.8 | 196.5 | 40 | 90 | 95.2 | 96 | 98.7 | 115.55 | 36.5 | 21.8 | 580.5 | 366.9 | 103.8 | 5.2 | 102.9 | 0.7366 |  |  |  | 90 | 83.9 | 1.496 | 0.7366 | 0.000805 | 12.7984 | 12.3948
SW | HA Reference | SW HA #2 | 11.15 | 1800 | 90.1 | 25.2 | 43.1 | 196.7 | 40 | 90 | 95.2 | 96 | 98.7 | 115.2 | 37.4 | 21.6 | 589 | 366.7 | 103.8 | 5.3 | 102.8 | 0.73648 |  |  |  | 90 | 83.9 | 1.501 | 0.7365 | 0.000805 | 12.8137 | 12.4131
SW | HA Reference | SW HA #2 | 11.1583 | 1800 | 90.1 | 25.4 | 42.8 | 196.9 | 40 | 90 | 95.3 | 96 | 98.7 | 114.46 | 37.3 | 21.6 | 593.3 | 367.2 | 104 | 5.3 | 102.9 | 0.73617 |  |  |  | 90 | 83.9 | 1.5 | 0.7362 | 0.000805 | 12.8598 | 12.4605
SW | HA Reference | SW HA #2 | 11.1667 | 1801 | 90.1 | 25.5 | 41.7 | 196.9 | 40 | 90 | 95.2 | 96 | 98.7 | 114.05 | 38.9 | 21.6 | 594.3 | 367.1 | 103.7 | 5.3 | 102.9 | 0.73642 |  |  |  | 90 | 84 | 1.508 | 0.7364 | 0.000806 | 12.8291 | 12.4223
SW | HA Reference | SW HA #2 | 11.175 | 1800 | 90.1 | 25.5 | 40.6 | 196.8 | 40 | 90 | 95.3 | 96 | 98.7 | 113.58 | 41.3 | 21.6 | 581.8 | 367 | 103.9 | 5.3 | 102.9 | 0.73648 |  |  |  | 90 | 84 | 1.504 | 0.7365 | 0.000806 | 12.8138 | 12.4131
SW | HA Reference | SW HA #2 | 11.1833 | 1800 | 90 | 25.1 | 39.7 | 196.6 | 40.1 | 90 | 95.3 | 96 | 98.7 | 114.12 | 41 | 21.7 | 578.4 | 367.1 | 104 | 5.3 | 102.9 | 0.73733 |  |  |  | 90 | 83.9 | 1.501 | 0.7373 | 0.000805 | 12.6912 | 12.2834
SW | HA Reference | SW HA #2 | 11.1917 | 1800 | 90 | 24.9 | 39.2 | 196.4 | 39.9 | 90 | 95.3 | 96 | 98.8 | 114.8 | 43.4 | 21.7 | 585.4 | 366.8 | 103.7 | 5.3 | 103 | 0.73599 |  |  |  | 90 | 84 | 1.492 | 0.736 | 0.000806 | 12.8905 | 12.488
SW | HA Reference | SW HA #2 | 11.2 | 1800 | 90 | 24.8 | 38.8 | 196.2 | 40 | 90 | 95.2 | 96 | 98.8 | 113.72 | 44.3 | 21.6 | 576.4 | 367 | 103.9 | 5.3 | 103 | 0.73642 |  |  |  | 90 | 84 | 1.504 | 0.7364 | 0.000806 | 12.8291 | 12.4223
SW | HA Reference | SW HA #2 | 11.2083 | 1799 | 90 | 24.8 | 38.6 | 196 | 40.1 | 90 | 95.3 | 96 | 98.7 | 113.54 | 44.3 | 21.6 | 579.3 | 366.7 | 103.9 | 5.3 | 103 | 0.73727 |  |  |  | 90 | 84 | 1.502 | 0.7373 | 0.000806 | 12.6912 | 12.2925
SW | HA Reference | SW HA #2 | 11.2167 | 1800 | 89.9 | 24.8 | 38.4 | 195.9 | 40 | 90 | 95.2 | 96 | 98.7 | 114.87 | 41.1 | 21.6 | 589.2 | 366.9 | 103.8 | 5.3 | 103 | 0.73623 |  |  |  | 90 | 84 | 1.498 | 0.7362 | 0.000805 | 12.8598 | 12.4513
SW | HA Reference | SW HA #2 | 11.225 | 1800 | 89.9 | 24.7 | 38.4 | 195.8 | 40 | 90 | 95.3 | 96 | 98.9 | 115.1 | 39.3 | 21.6 | 588.7 | 367.3 | 103.9 | 5.3 | 103.2 | 0.73629 |  |  |  | 90 | 84.3 | 1.498 | 0.7363 | 0.000809 | 12.8445 | 12.4422
SW | HA Reference | SW HA #2 | 11.2333 | 1800 | 89.9 | 24.7 | 38.3 | 195.7 | 39.9 | 90 | 95.2 | 96 | 98.7 | 115.46 | 40.5 | 21.7 | 591.9 | 367.1 | 103.9 | 5.3 | 103 | 0.73678 |  |  |  | 90 | 84 | 1.501 | 0.7368 | 0.000806 | 12.7678 | 12.3673
SW | HA Reference | SW HA #2 | 11.2417 | 1800 | 89.9 | 24.7 | 38.3 | 195.6 | 39.9 | 90 | 95.2 | 96 | 98.7 | 113.55 | 38.7 | 21.6 | 591.6 | 367 | 103.8 | 5.3 | 103 | 0.73678 |  |  |  | 90 | 84 | 1.503 | 0.7368 | 0.000806 | 12.7678 | 12.3673
SW | HA Reference | SW HA #2 | 11.25 | 1799 | 90 | 24.8 | 38.2 | 195.6 | 39.9 | 90 | 95.2 | 96 | 98.8 | 113.82 | 39.8 | 21.5 | 593.9 | 367.4 | 103.9 | 5.3 | 103.1 | 0.73648 |  |  |  | 90 | 84.1 | 1.502 | 0.7365 | 0.000807 | 12.8138 | 12.4131
SW | HA Reference | SW HA #2 | 11.2583 | 1800 | 90 | 24.9 | 38.3 | 195.5 | 39.9 | 90 | 95.2 | 96 | 98.7 | 115.12 | 39.3 | 21.6 | 590.2 | 367.2 | 103.8 | 5.3 | 103 | 0.73617 |  |  |  | 90 | 84 | 1.494 | 0.7362 | 0.000806 | 12.8598 | 12.4605
SW | HA Reference | SW HA #2 | 11.2667 | 1800 | 90 | 25 | 38.6 | 195.5 | 39.9 | 90 | 95.2 | 96 | 98.7 | 115.57 | 39.3 | 21.6 | 587.7 | 366.9 | 103.9 | 5.3 | 103 | 0.73617 |  |  |  | 90 | 84 | 1.494 | 0.7361 | 0.000806 | 12.8751 | 12.4605
SW | HA Reference | SW HA #2 | 11.275 | 1800 | 90 | 25.1 | 39.5 | 195.6 | 40.1 | 89.9 | 95.2 | 96 | 98.7 | 114.47 | 40 | 21.6 | 574.4 | 367.2 | 104 | 5.3 | 103 | 0.73684 |  |  |  | 89.9 | 84.1 | 1.506 | 0.7368 | 0.000807 | 12.7678 | 12.3673
SW | HA Reference | SW HA #2 | 11.2833 | 1800 | 90 | 25.3 | 40.6 | 195.8 | 40 | 89.9 | 95.2 | 96 | 98.7 | 114.97 | 38 | 21.7 | 591.3 | 366.9 | 103.8 | 5.2 | 102.9 | 0.73758 |  |  |  | 89.9 | 83.9 | 1.498 | 0.7375 | 0.000806 | 12.6606 | 12.2544
SW | HA Reference | SW HA #2 | 11.2917 | 1800 | 90 | 25.4 | 41.5 | 196.1 | 40 | 89.9 | 95.2 | 96 | 98.8 | 114.13 | 38.7 | 21.6 | 586 | 367.1 | 103.9 | 5.2 | 103 | 0.73697 |  |  |  | 89.9 | 84.1 | 1.501 | 0.7369 | 0.000808 | 12.7525 | 12.3475
SW | HA Reference | SW HA #2 | 11.3 | 1800 | 90 | 25.6 | 42.1 | 196.4 | 40 | 89.9 | 95.2 | 96 | 98.8 | 115.47 | 38 | 21.5 | 593.9 | 367.3 | 103.8 | 5.2 | 103 | 0.73636 |  |  |  | 89.9 | 84.1 | 1.501 | 0.7363 | 0.000807 | 12.8444 | 12.4406
SW | HA Reference | SW HA #2 | 11.3083 | 1800 | 90.1 | 25.4 | 42.7 | 196.6 | 40 | 90 | 95.2 | 96 | 98.7 | 114.11 | 37.8 | 21.7 | 594.3 | 367.1 | 103.8 | 5.2 | 103 | 0.73709 |  |  |  | 90 | 83.9 | 1.503 | 0.7371 | 0.000805 | 12.7218 | 12.32
SW | HA Reference | SW HA #2 | 11.3167 | 1800 | 90.1 | 25 | 43.1 | 196.9 | 40 | 90 | 95.2 | 96 | 98.7 | 114.3 | 36.7 | 21.8 | 594.4 | 367.1 | 103.9 | 5.2 | 103 | 0.73636 |  |  |  | 90 | 84 | 1.503 | 0.7364 | 0.000806 | 12.8291 | 12.4314
SW | HA Reference | SW HA #2 | 11.325 | 1800 | 90.1 | 24.8 | 43 | 197 | 40 | 90 | 95.3 | 96 | 98.7 | 113.55 | 36.4 | 21.8 | 593.2 | 366.9 | 103.8 | 5.3 | 103 | 0.73599 |  |  |  | 90 | 84 | 1.501 | 0.736 | 0.000806 | 12.8905 | 12.488
SW | HA Reference | SW HA #2 | 11.3333 | 1800 | 90.1 | 24.9 | 42 | 197 | 40.1 | 90 | 95.3 | 96 | 98.7 | 113.81 | 36 | 21.7 | 578.8 | 366.9 | 103.7 | 5.3 | 103 | 0.73636 |  |  |  | 90.1 | 84 | 1.49 | 0.7364 | 0.000806 | 12.8291 | 12.4223
SW | HA Reference | SW HA #2 | 11.3417 | 1800 | 90.1 | 24.9 | 40.8 | 196.8 | 40 | 90 | 95.2 | 96 | 98.7 | 114.72 | 37.7 | 21.7 | 587 | 367 | 103.9 | 5.3 | 102.9 | 0.73654 |  |  |  | 90 | 84 | 1.497 | 0.7365 | 0.000806 | 12.8138 | 12.4039
SW | HA Reference | SW HA #2 | 11.35 | 1800 | 90 | 24.8 | 39.9 | 196.5 | 40 | 90 | 95.3 | 96 | 98.6 | 114.9 | 37.2 | 21.7 | 594 | 366.8 | 103.8 | 5.3 | 102.9 | 0.73629 |  |  |  | 90 | 83.9 | 1.497 | 0.7363 | 0.000805 | 12.8444 | 12.4421
SW | HA Reference | SW HA #2 | 11.3583 | 1800 | 90 | 24.7 | 39.3 | 196.3 | 40 | 90 | 95.3 | 96 | 98.7 | 113.85 | 37.4 | 21.6 | 581.6 | 366.9 | 103.8 | 5.3 | 102.9 | 0.73684 |  |  |  | 90 | 84 | 1.505 | 0.7368 | 0.000806 | 12.7678 | 12.3581
SW | HA Reference | SW HA #2 | 11.3667 | 1800 | 90 | 24.7 | 38.9 | 196.1 | 40.2 | 90 | 95.3 | 96 | 98.7 | 114.3 | 35.2 | 21.6 | 586 | 366.9 | 103.7 | 5.3 | 102.9 | 0.73715 |  |  |  | 90 | 84 | 1.496 | 0.7372 | 0.000806 | 12.7065 | 12.3108
SW | HA Reference | SW HA #2 | 11.375 | 1800 | 90 | 24.7 | 38.6 | 195.9 | 40.1 | 90 | 95.2 | 96 | 98.7 | 114.33 | 35.4 | 21.6 | 579.5 | 367.1 | 103.8 | 5.3 | 103 | 0.73568 |  |  |  | 90 | 84.1 | 1.498 | 0.7357 | 0.000807 | 12.9366 | 12.5355
SW | HA Reference | SW HA #2 | 11.3833 | 1800 | 90 | 24.7 | 38.5 | 195.8 | 40.1 | 90 | 95.2 | 96 | 98.7 | 114.42 | 35.5 | 21.6 | 591.1 | 366.7 | 103.8 | 5.3 | 102.9 | 0.73642 |  |  |  | 90 | 83.9 | 1.507 | 0.7364 | 0.000805 | 12.8291 | 12.4223
SW | HA Reference | SW HA #2 | 11.3917 | 1801 | 89.9 | 24.8 | 38.4 | 195.7 | 40.1 | 90 | 95.2 | 96 | 98.6 | 114.7 | 34.7 | 21.5 | 593.2 | 367.1 | 103.7 | 5.3 | 102.9 | 0.73654 |  |  |  | 90.1 | 84.1 | 1.5 | 0.7366 | 0.000806 | 12.7984 | 12.3948
SW | HA Reference | SW HA #2 | 11.4 | 1800 | 89.9 | 24.9 | 38.3 | 195.6 | 40 | 90 | 95.2 | 96 | 98.7 | 114.21 | 36.4 | 21.5 | 587.8 | 367.1 | 103.9 | 5.3 | 103 | 0.73593 |  |  |  | 90 | 84 | 1.503 | 0.7359 | 0.000806 | 12.9058 | 12.4972
SW | HA Reference | SW HA #2 | 11.4083 | 1800 | 89.9 | 25.1 | 38.2 | 195.5 | 40.1 | 90 | 95.2 | 96 | 98.7 | 113.22 | 36.5 | 21.5 | 573.9 | 367.2 | 103.9 | 5.3 | 103.1 | 0.73642 |  |  |  | 90 | 84.2 | 1.498 | 0.7364 | 0.000808 | 12.8291 | 12.4223
SW | HA Reference | SW HA #2 | 11.4167 | 1800 | 89.9 | 25.2 | 38.2 | 195.5 | 40 | 89.9 | 95.2 | 96 | 98.7 | 114.71 | 35.3 | 21.4 | 594.7 | 367.1 | 103.9 | 5.3 | 103.1 | 0.73697 |  |  |  | 89.9 | 84 | 1.496 | 0.7369 | 0.000806 | 12.7524 | 12.3474
SW | HA Reference | SW HA #2 | 11.425 | 1801 | 89.9 | 25.3 | 38.1 | 195.5 | 39.9 | 89.9 | 95.2 | 96 | 98.7 | 114.73 | 32.8 | 21.4 | 584.6 | 367.4 | 103.7 | 5.3 | 103.1 | 0.73642 |  |  |  | 90 | 84.2 | 1.503 | 0.7364 | 0.000808 | 12.8291 | 12.4223
SW | HA Reference | SW HA #2 | 11.4333 | 1800 | 89.9 | 25.5 | 38.4 | 195.5 | 39.9 | 89.9 | 95.2 | 96 | 98.7 | 115.07 | 33.4 | 21.4 | 594.6 | 367.3 | 103.8 | 5.3 | 103 | 0.73697 |  |  |  | 89.9 | 84.1 | 1.502 | 0.7369 | 0.000807 | 12.7525 | 12.3475
SW | HA Reference | SW HA #2 | 11.4417 | 1800 | 90 | 25.6 | 39.2 | 195.6 | 40 | 89.9 | 95.1 | 96 | 98.7 | 114.51 | 36.3 | 21.4 | 581.8 | 367.4 | 103.8 | 5.3 | 103.1 | 0.73691 |  |  |  | 90 | 84 | 1.505 | 0.7369 | 0.000806 | 12.7524 | 12.3474
SW | HA Reference | SW HA #2 | 11.45 | 1800 | 90 | 25.3 | 40.5 | 195.9 | 40 | 89.9 | 95.2 | 96 | 98.7 | 114.13 | 36.3 | 21.6 | 582.5 | 367.7 | 103.7 | 5.2 | 103.3 | 0.73715 |  |  |  | 89.9 | 84.1 | 1.503 | 0.7371 | 0.000807 | 12.7218 | 12.32
SW | HA Reference | SW HA #2 | 11.4583 | 1800 | 90 | 24.9 | 41.7 | 196.2 | 40 | 89.9 | 95.2 | 96 | 98.7 | 114.27 | 36.4 | 21.8 | 588.1 | 367.1 | 103.7 | 5.2 | 103.1 | 0.73623 |  |  |  | 90 | 84.1 | 1.496 | 0.7362 | 0.000807 | 12.8598 | 12.4513
SW | HA Reference | SW HA #2 | 11.4667 | 1800 | 90 | 24.9 | 42.6 | 196.5 | 40 | 90 | 95.2 | 96 | 98.8 | 114.44 | 34.4 | 21.8 | 595.1 | 367.1 | 103.6 | 5.2 | 103 | 0.73587 |  |  |  | 90 | 84 | 1.496 | 0.7359 | 0.000806 | 12.9058 | 12.5064
SW | HA Reference | SW HA #2 | 11.475 | 1800 | 90.1 | 25 | 43.3 | 196.8 | 39.9 | 90 | 95.2 | 96 | 98.7 | 115.23 | 34.1 | 21.8 | 594.6 | 367 | 103.8 | 5.2 | 103 | 0.73642 |  |  |  | 90 | 83.8 | 1.499 | 0.7364 | 0.000804 | 12.8291 | 12.4222
SW | HA Reference | SW HA #2 | 11.4833 | 1800 | 90.1 | 24.9 | 43.7 | 197.1 | 39.9 | 90 | 95.2 | 96 | 98.7 | 114.99 | 36.6 | 21.8 | 593 | 366.9 | 103.8 | 5.2 | 103.2 | 0.73648 |  |  |  | 90 | 83.8 | 1.495 | 0.7365 | 0.000804 | 12.8137 | 12.4131
SW | HA Reference | SW HA #2 | 11.4917 | 1800 | 90.1 | 24.8 | 43 | 197.2 | 39.9 | 90 | 95.3 | 96 | 98.7 | 114.43 | 35.3 | 21.8 | 588.1 | 367 | 103.7 | 5.2 | 103.1 | 0.73568 |  |  |  | 90 | 83.8 | 1.502 | 0.7357 | 0.000804 | 12.9365 | 12.5354
SW | HA Reference | SW HA #2 | 11.5 | 1800 | 90.1 | 24.7 | 41.6 | 197.1 | 39.9 | 90 | 95.3 | 96 | 98.7 | 114.73 | 35.6 | 21.7 | 594.2 | 366.8 | 103.8 | 5.3 | 103 | 0.7355 |  |  |  | 90.1 | 83.8 | 1.509 | 0.7355 | 0.000804 | 12.9673 | 12.5538
SW | HA Reference | SW HA #2 | 11.5083 | 1800 | 90.1 | 24.7 | 40.3 | 196.9 | 39.9 | 90 | 95.3 | 96 | 98.7 | 113.95 | 35.1 | 21.6 | 590.3 | 367.2 | 103.8 | 5.3 | 103.2 | 0.73623 |  |  |  | 90 | 83.8 | 1.504 | 0.7362 | 0.000804 | 12.8597 | 12.4513
SW | HA Reference | SW HA #2 | 11.5167 | 1801 | 90 | 24.7 | 39.4 | 196.6 | 40 | 90 | 95.3 | 96 | 98.7 | 114.76 | 33.7 | 21.6 | 595 | 367.3 | 103.7 | 5.3 | 103 | 0.73599 |  |  |  | 90.1 | 83.9 | 1.5 | 0.736 | 0.000804 | 12.8904 | 12.4788
SW | HA Reference | SW HA #2 | 11.525 | 1800 | 90 | 24.8 | 38.9 | 196.3 | 40 | 90 | 95.3 | 96 | 98.7 | 113.74 | 36.3 | 21.6 | 587.5 | 367 | 103.8 | 5.3 | 103 | 0.73574 |  |  |  | 90 | 83.9 | 1.486 | 0.7357 | 0.000805 | 12.9365 | 12.5263
SW | HA Reference | SW HA #2 | 11.5333 | 1800 | 90 | 24.9 | 38.6 | 196 | 40 | 90 | 95.3 | 96 | 98.7 | 115.33 | 34.9 | 21.5 | 587.6 | 367.5 | 103.8 | 5.3 | 103.1 | 0.73648 |  |  |  | 90 | 83.8 | 1.502 | 0.7365 | 0.000804 | 12.8137 | 12.4131
SW | HA Reference | SW HA #2 | 11.5417 | 1800 | 90 | 25 | 38.3 | 195.8 | 40 | 90 | 95.3 | 96 | 98.7 | 114.86 | 34.8 | 21.4 | 581.6 | 367.4 | 104 | 5.3 | 103.3 | 0.73599 |  |  |  | 90 | 83.8 | 1.497 | 0.736 | 0.000804 | 12.8904 | 12.488
SW | HA Reference | SW HA #2 | 11.55 | 1800 | 89.9 | 25.1 | 38.2 | 195.6 | 40 | 90 | 95.3 | 96 | 98.8 | 114.74 | 29.9 | 21.4 | 583.7 | 367.7 | 103.7 | 5.3 | 103.5 | 0.73593 |  |  |  | 89.9 | 84.1 | 1.501 | 0.7359 | 0.000807 | 12.9059 | 12.5064
SW | HA Reference | SW HA #2 | 11.5583 | 1800 | 90 | 25.2 | 38.1 | 195.5 | 40 | 90 | 95.2 | 96 | 98.7 | 114.08 | 27.1 | 21.4 | 587.2 | 367.3 | 103.7 | 5.3 | 103.1 | 0.7358 |  |  |  | 89.9 | 83.9 | 1.5 | 0.7358 | 0.000805 | 12.9212 | 12.5263
SW | HA Reference | SW HA #2 | 11.5667 | 1800 | 89.9 | 25.3 | 38 | 195.3 | 40 | 90 | 95.2 | 96 | 98.7 | 115.03 | 39.2 | 21.4 | 586.2 | 367.2 | 103.9 | 5.3 | 102.9 | 0.73623 |  |  |  | 89.9 | 83.8 | 1.497 | 0.7362 | 0.000804 | 12.8597 | 12.4605
SW | HA Reference | SW HA #2 | 11.575 | 1800 | 90 | 25.5 | 37.9 | 195.2 | 40 | 90 | 95.2 | 95.9 | 98.7 | 113.79 | 39.8 | 21.4 | 574.8 | 367.2 | 103.7 | 5.3 | 103 | 0.73636 |  |  |  | 90 | 83.9 | 1.507 | 0.7363 | 0.000805 | 12.8444 | 12.4314
SW | HA Reference | SW HA #2 | 11.5833 | 1800 | 90 | 25.5 | 38 | 195.1 | 40 | 89.9 | 95.2 | 96 | 98.7 | 114.28 | 39.3 | 21.4 | 582.5 | 367.2 | 103.5 | 5.3 | 103.1 | 0.73593 |  |  |  | 89.9 | 83.9 | 1.507 | 0.7359 | 0.000805 | 12.9058 | 12.5064
SW | HA Reference | SW HA #2 | 11.5917 | 1800 | 89.9 | 25.1 | 38.5 | 195.1 | 40 | 89.9 | 95.2 | 96 | 98.7 | 113.16 | 38.2 | 21.5 | 575.4 | 367.3 | 103.8 | 5.3 | 103.1 | 0.73727 |  |  |  | 89.9 | 84.1 | 1.501 | 0.7372 | 0.000807 | 12.7065 | 12.3017
SW | HA Reference | SW HA #2 | 11.6 | 1800 | 89.9 | 24.8 | 39.7 | 195.2 | 40 | 89.9 | 95.2 | 96 | 98.7 | 113.12 | 38.1 | 21.6 | 585.2 | 367.5 | 103.8 | 5.3 | 103.2 | 0.73672 |  |  |  | 89.8 | 84.2 | 1.502 | 0.7366 | 0.000808 | 12.7985 | 12.3948
SW | HA Reference | SW HA #2 | 11.6083 | 1800 | 89.9 | 24.9 | 41 | 195.5 | 40 | 89.9 | 95.2 | 96 | 98.7 | 112.96 | 39.9 | 21.6 | 581.4 | 367 | 103.7 | 5.3 | 102.9 | 0.73666 |  |  |  | 89.9 | 84 | 1.503 | 0.7366 | 0.000807 | 12.7984 | 12.3948
SW | HA Reference | SW HA #2 | 11.6167 | 1800 | 89.9 | 24.9 | 42 | 195.8 | 40.1 | 89.9 | 95.2 | 96 | 98.7 | 115.32 | 39.6 | 21.7 | 580.8 | 367.2 | 103.8 | 5.2 | 102.9 | 0.73636 |  |  |  | 89.9 | 84 | 1.5 | 0.7363 | 0.000806 | 12.8444 | 12.4406
SW | HA Reference | SW HA #2 | 11.625 | 1800 | 90 | 24.8 | 42.8 | 196.1 | 40.2 | 90 | 95.2 | 96 | 98.7 | 114.06 | 39.2 | 21.8 | 576.8 | 367.3 | 103.7 | 5.2 | 103 | 0.73617 |  |  |  | 90 | 84.1 | 1.505 | 0.7362 | 0.000807 | 12.8598 | 12.4605
SW | HA Reference | SW HA #2 | 11.6333 | 1800 | 90 | 24.7 | 43.4 | 196.5 | 40 | 90 | 95.2 | 96 | 98.7 | 114.5 | 39.8 | 21.8 | 580 | 367 | 103.7 | 5.2 | 102.9 | 0.73629 |  |  |  | 90 | 84 | 1.491 | 0.7363 | 0.000805 | 12.8444 | 12.4421
SW | HA Reference | SW HA #2 | 11.6417 | 1800 | 90.1 | 24.7 | 43.5 | 196.7 | 40 | 90 | 95.2 | 96 | 98.7 | 114.2 | 39.6 | 21.8 | 587.9 | 367.3 | 103.5 | 5.2 | 103.1 | 0.73648 |  |  |  | 90 | 84 | 1.502 | 0.7365 | 0.000806 | 12.8138 | 12.4131
SW | HA Reference | SW HA #2 | 11.65 | 1800 | 90.1 | 24.7 | 42.5 | 196.8 | 39.9 | 90 | 95.2 | 96 | 98.8 | 114.03 | 39.7 | 21.7 | 582.4 | 366.8 | 103.8 | 5.3 | 103 | 0.73684 |  |  |  | 90 | 84.1 | 1.506 | 0.7369 | 0.000807 | 12.7525 | 12.3581
SW | HA Reference | SW HA #2 | 11.6583 | 1800 | 90.1 | 24.8 | 41.1 | 196.7 | 40 | 90 | 95.3 | 96 | 98.7 | 113.34 | 41.4 | 21.7 | 578.6 | 366.8 | 103.7 | 5.3 | 102.9 | 0.73642 |  |  |  | 90 | 84 | 1.498 | 0.7364 | 0.000806 | 12.8291 | 12.4223
SW | HA Reference | SW HA #2 | 11.6667 | 1800 | 90.1 | 24.8 | 39.9 | 196.5 | 39.9 | 90 | 95.2 | 96 | 98.7 | 115.19 | 42.6 | 21.6 | 594.4 | 366.8 | 103.5 | 5.3 | 103 | 0.73666 |  |  |  | 90 | 84 | 1.505 | 0.7367 | 0.000806 | 12.7831 | 12.3856
SW | HA Reference | SW HA #2 | 11.675 | 1800 | 90.1 | 24.9 | 39.1 | 196.2 | 39.9 | 90 | 95.2 | 96 | 98.7 | 115.02 | 42.1 | 21.5 | 593.8 | 367 | 103.6 | 5.3 | 102.9 | 0.73721 |  |  |  | 89.9 | 84 | 1.488 | 0.7372 | 0.000806 | 12.7065 | 12.3108
SW | HA Reference | SW HA #2 | 11.6833 | 1800 | 90 | 25 | 38.6 | 196 | 40 | 90 | 95.2 | 95.9 | 98.7 | 115.44 | 42.2 | 21.5 | 594.5 | 367 | 103.7 | 5.3 | 103 | 0.73678 |  |  |  | 90 | 84.1 | 1.494 | 0.7368 | 0.000807 | 12.7678 | 12.3673
SW | HA Reference | SW HA #2 | 11.6917 | 1800 | 90 | 25.2 | 38.3 | 195.9 | 40 | 90 | 95.2 | 95.9 | 98.7 | 113.19 | 41.7 | 21.4 | 586.9 | 367.3 | 103.7 | 5.3 | 103.1 | 0.73678 |  |  |  | 90 | 84.1 | 1.501 | 0.7368 | 0.000807 | 12.7678 | 12.3673
SW | HA Reference | SW HA #2 | 11.7 | 1800 | 90 | 25.3 | 38.1 | 195.7 | 40 | 90 | 95.2 | 95.9 | 98.7 | 113.98 | 41.7 | 21.4 | 586.7 | 367.3 | 103.6 | 5.3 | 103.3 | 0.73636 |  |  |  | 90.1 | 84.2 | 1.507 | 0.7364 | 0.000807 | 12.8291 | 12.4223
SW | HA Reference | SW HA #2 | 11.7083 | 1800 | 90 | 25.4 | 38 | 195.6 | 40.1 | 90 | 95.2 | 95.9 | 98.7 | 114.34 | 39.6 | 21.3 | 592.4 | 367.1 | 103.7 | 5.3 | 102.9 | 0.73599 |  |  |  | 90 | 84.1 | 1.488 | 0.736 | 0.000807 | 12.8905 | 12.488
SW | HA Reference | SW HA #2 | 11.7167 | 1800 | 90 | 25.5 | 37.9 | 195.5 | 40.1 | 90 | 95.2 | 95.9 | 98.8 | 113.7 | 42.2 | 21.3 | 577.6 | 367 | 103.7 | 5.3 | 102.9 | 0.73642 |  |  |  | 90.1 | 84.1 | 1.508 | 0.7365 | 0.000807 | 12.8138 | 12.4131
SW | HA Reference | SW HA #2 | 11.725 | 1800 | 90 | 25.4 | 37.8 | 195.4 | 40 | 90 | 95.2 | 95.9 | 98.7 | 114.14 | 41 | 21.4 | 580.4 | 367.1 | 103.7 | 5.3 | 103.1 | 0.73636 |  |  |  | 90 | 84.1 | 1.503 | 0.7364 | 0.000807 | 12.8291 | 12.4315
SW | HA Reference | SW HA #2 | 11.7333 | 1800 | 90 | 25 | 37.9 | 195.3 | 40 | 89.9 | 95.2 | 96 | 98.8 | 113.24 | 42.8 | 21.4 | 572 | 367.2 | 103.7 | 5.3 | 103.2 | 0.73672 |  |  |  | 90 | 84.1 | 1.505 | 0.7367 | 0.000807 | 12.7831 | 12.3765
SW | HA Reference | SW HA #2 | 11.7417 | 1800 | 90 | 24.8 | 38.4 | 195.3 | 40 | 89.9 | 95.2 | 96 | 98.7 | 114.7 | 38.5 | 21.5 | 579.9 | 367.3 | 103.7 | 5.3 | 103.1 | 0.73678 |  |  |  | 90 | 84.1 | 1.502 | 0.7368 | 0.000807 | 12.7678 | 12.3673
SW | HA Reference | SW HA #2 | 11.75 | 1800 | 90 | 24.9 | 39.5 | 195.4 | 40 | 89.9 | 95.2 | 96 | 98.7 | 115.09 | 39.3 | 21.5 | 587.1 | 367 | 103.6 | 5.3 | 103 | 0.73672 |  |  |  | 90 | 84.1 | 1.495 | 0.7367 | 0.000806 | 12.7831 | 12.3764
SW | HA Reference | SW HA #2 | 11.7583 | 1800 | 90 | 24.9 | 40.7 | 195.6 | 40 | 89.9 | 95.2 | 96 | 98.7 | 114.36 | 40.5 | 21.5 | 594.4 | 367 | 103.8 | 5.3 | 103 | 0.73678 |  |  |  | 90 | 84 | 1.499 | 0.7368 | 0.000806 | 12.7678 | 12.3673
SW | HA Reference | SW HA #2 | 11.7667 | 1801 | 90 | 24.8 | 41.6 | 195.8 | 40 | 89.9 | 95.2 | 96 | 98.7 | 114.19 | 39.3 | 21.6 | 593.9 | 366.9 | 103.7 | 5.2 | 103 | 0.7366 |  |  |  | 90 | 84 | 1.499 | 0.7366 | 0.000806 | 12.7984 | 12.3948
SW | HA Reference | SW HA #2 | 11.775 | 1800 | 90 | 24.7 | 42.2 | 196 | 40 | 90 | 95.2 | 96 | 98.8 | 114.08 | 38.6 | 21.7 | 589.9 | 367 | 103.9 | 5.2 | 103 | 0.73654 |  |  |  | 90.1 | 84.1 | 1.505 | 0.7366 | 0.000807 | 12.7984 | 12.3948
SW | HA Reference | SW HA #2 | 11.7833 | 1800 | 90 | 24.7 | 42.7 | 196.3 | 40 | 90 | 95.2 | 96 | 98.7 | 114.04 | 39.5 | 21.7 | 590.3 | 367.2 | 103.6 | 5.2 | 102.9 | 0.73629 |  |  |  | 90 | 84 | 1.503 | 0.7363 | 0.000806 | 12.8444 | 12.4421
SW | HA Reference | SW HA #2 | 11.7917 | 1800 | 90.1 | 24.7 | 43.1 | 196.5 | 40 | 90 | 95.2 | 96 | 98.7 | 114.46 | 38.5 | 21.7 | 593.6 | 367 | 103.7 | 5.2 | 103.1 | 0.73623 |  |  |  | 90.1 | 84.1 | 1.501 | 0.7363 | 0.000806 | 12.8444 | 12.4421
SW | HA Reference | SW HA #2 | 11.8 | 1800 | 90.1 | 24.7 | 43 | 196.7 | 40 | 90 | 95.3 | 96 | 98.7 | 113.76 | 38.8 | 21.6 | 589.1 | 367.2 | 103.6 | 5.2 | 103.1 | 0.73593 |  |  |  | 90 | 84.2 | 1.491 | 0.736 | 0.000808 | 12.8905 | 12.4972
SW | HA Reference | SW HA #2 | 11.8083 | 1800 | 90.1 | 24.8 | 41.8 | 196.7 | 40.1 | 90 | 95.3 | 96 | 98.7 | 114.03 | 36.4 | 21.6 | 585.6 | 366.5 | 103.9 | 5.3 | 102.9 | 0.73587 |  |  |  | 90.1 | 83.9 | 1.493 | 0.7359 | 0.000805 | 12.9058 | 12.4972
SW | HA Reference | SW HA #2 | 11.8167 | 1800 | 90 | 24.9 | 40.6 | 196.7 | 40 | 90 | 95.3 | 96 | 98.7 | 114.54 | 38.2 | 21.5 | 580.2 | 366.8 | 103.6 | 5.3 | 103 | 0.73666 |  |  |  | 90 | 83.9 | 1.499 | 0.7367 | 0.000805 | 12.7831 | 12.3856
SW | HA Reference | SW HA #2 | 11.825 | 1800 | 90 | 25 | 39.6 | 196.5 | 40 | 90 | 95.2 | 95.9 | 98.8 | 115.67 | 40.4 | 21.5 | 581.5 | 367.3 | 103.7 | 5.3 | 103.2 | 0.73593 |  |  |  | 90 | 84 | 1.504 | 0.736 | 0.000806 | 12.8905 | 12.4972
SW | HA Reference | SW HA #2 | 11.8333 | 1800 | 90 | 25.1 | 39 | 196.3 | 40 | 90 | 95.3 | 95.9 | 98.7 | 114.15 | 39 | 21.4 | 592.6 | 367.2 | 103.8 | 5.3 | 103.2 | 0.73605 |  |  |  | 90.1 | 84.1 | 1.506 | 0.7361 | 0.000807 | 12.8751 | 12.4697
SW | HA Reference | SW HA #2 | 11.8417 | 1800 | 90 | 25.3 | 38.7 | 196.2 | 40 | 90 | 95.2 | 96 | 98.7 | 113.22 | 36.6 | 21.6 | 593 | 367 | 103.8 | 5.3 | 103 | 0.73611 |  |  |  | 90 | 84 | 1.504 | 0.7361 | 0.000806 | 12.8751 | 12.4697
SW | HA Reference | SW HA #2 | 11.85 | 1800 | 90 | 25.4 | 38.4 | 196 | 40.1 | 90 | 95.2 | 96.2 | 98.7 | 113.58 | 38.8 | 21.7 | 588.9 | 367.1 | 103.7 | 5.3 | 103.2 | 0.73678 |  |  |  | 90 | 84 | 1.498 | 0.7368 | 0.000806 | 12.7678 | 12.3673
SW | HA Reference | SW HA #2 | 11.8583 | 1800 | 89.9 | 25.5 | 38.3 | 195.8 | 40.1 | 90 | 95.2 | 96.2 | 98.7 | 114.69 | 36.7 | 21.7 | 593.9 | 367.3 | 103.8 | 5.3 | 103.1 | 0.73562 |  |  |  | 90 | 84 | 1.5 | 0.7356 | 0.000806 | 12.9519 | 12.5447
SW | HA Reference | SW HA #2 | 11.8667 | 1800 | 89.9 | 25.5 | 38.3 | 195.7 | 40.1 | 90 | 95.2 | 96.1 | 98.6 | 114.83 | 36.3 | 21.6 | 585.7 | 367.2 | 103.7 | 5.3 | 103.1 | 0.7366 |  |  |  | 90.1 | 83.9 | 1.506 | 0.7367 | 0.000805 | 12.7831 | 12.3856
SW | HA Reference | SW HA #2 | 11.875 | 1800 | 89.9 | 25.1 | 38.2 | 195.5 | 40 | 90 | 95.2 | 96.1 | 98.6 | 115.91 | 35.7 | 21.7 | 592.6 | 367 | 103.7 | 5.3 | 103.1 | 0.73568 |  |  |  | 90 | 83.9 | 1.495 | 0.7357 | 0.000805 | 12.9365 | 12.5355
SW | HA Reference | SW HA #2 | 11.8833 | 1800 | 89.9 | 24.9 | 38.1 | 195.4 | 39.9 | 90 | 95.2 | 96.1 | 98.7 | 114.35 | 35.5 | 21.7 | 593.6 | 366.8 | 103.8 | 5.3 | 103.1 | 0.73611 |  |  |  | 90.1 | 83.9 | 1.493 | 0.7362 | 0.000805 | 12.8598 | 12.4605
SW | HA Reference | SW HA #2 | 11.8917 | 1800 | 89.9 | 24.9 | 38.1 | 195.3 | 40 | 89.9 | 95.2 | 96.1 | 98.7 | 114.5 | 36.7 | 21.7 | 593.8 | 367 | 103.7 | 5.3 | 103 | 0.73611 |  |  |  | 90 | 83.9 | 1.5 | 0.7361 | 0.000805 | 12.8751 | 12.4697
SW | HA Reference | SW HA #2 | 11.9 | 1800 | 89.9 | 24.9 | 38.3 | 195.3 | 40 | 89.9 | 95.2 | 96.1 | 98.7 | 114.55 | 35.6 | 21.7 | 591.6 | 367 | 103.8 | 5.3 | 103.1 | 0.73648 |  |  |  | 90 | 84 | 1.505 | 0.7365 | 0.000805 | 12.8137 | 12.4131
SW | HA Reference | SW HA #2 | 11.9083 | 1800 | 90 | 24.8 | 39.2 | 195.3 | 40 | 89.9 | 95.2 | 96.1 | 98.7 | 114.23 | 36.1 | 21.7 | 576.4 | 367.4 | 103.9 | 5.3 | 103.1 | 0.73544 |  |  |  | 90 | 84 | 1.504 | 0.7354 | 0.000806 | 12.9827 | 12.5722
SW | HA Reference | SW HA #2 | 11.9167 | 1800 | 90 | 24.7 | 40.3 | 195.5 | 40 | 89.9 | 95.2 | 96.1 | 98.7 | 115.06 | 37.7 | 21.8 | 593.8 | 367.2 | 103.8 | 5.3 | 103.2 | 0.73623 |  |  |  | 90 | 83.9 | 1.501 | 0.7362 | 0.000805 | 12.8598 | 12.4513
SW | HA Reference | SW HA #2 | 11.925 | 1800 | 90 | 24.7 | 41.3 | 195.7 | 40 | 90 | 95.2 | 96.1 | 98.7 | 114.58 | 36 | 21.8 | 582.5 | 366.7 | 103.7 | 5.3 | 103.1 | 0.73562 |  |  |  | 90 | 84 | 1.495 | 0.7356 | 0.000805 | 12.9519 | 12.5447
SW | HA Reference | SW HA #2 | 11.9333 | 1800 | 90 | 24.7 | 42.1 | 196 | 40 | 90 | 95.2 | 96.1 | 98.7 | 114.37 | 34.9 | 21.8 | 588.7 | 367.1 | 103.6 | 5.2 | 103.1 | 0.73599 |  |  |  | 90 | 83.9 | 1.503 | 0.736 | 0.000805 | 12.8905 | 12.488
SW | HA Reference | SW HA #2 | 11.9417 | 1800 | 90.1 | 24.7 | 42.7 | 196.3 | 40 | 90 | 95.2 | 96.1 | 98.7 | 114.58 | 37 | 21.7 | 593.8 | 367.3 | 103.8 | 5.2 | 103.3 | 0.7374 |  |  |  | 90 | 84 | 1.507 | 0.7374 | 0.000806 | 12.6759 | 12.2727
SW | HA Reference | SW HA #2 | 11.95 | 1800 | 90.1 | 24.8 | 43.1 | 196.6 | 40 | 90 | 95.3 | 96.1 | 98.7 | 114.25 | 35.7 | 21.8 | 592.2 | 367 | 103.7 | 5.2 | 103.1 | 0.73531 |  |  |  | 90 | 84 | 1.497 | 0.7353 | 0.000805 | 12.998 | 12.5922
SW | HA Reference | SW HA #2 | 11.9583 | 1800 | 90.1 | 24.8 | 43.1 | 196.7 | 39.9 | 90 | 95.3 | 96.1 | 98.7 | 113.8 | 36.5 | 21.8 | 579.2 | 367 | 103.9 | 5.3 | 103 | 0.73587 |  |  |  | 90.1 | 84 | 1.501 | 0.7359 | 0.000805 | 12.9058 | 12.4972
SW | HA Reference | SW HA #2 | 11.9667 | 1800 | 90.1 | 24.9 | 42.1 | 196.8 | 40 | 90 | 95.3 | 96 | 98.7 | 112.81 | 37 | 21.6 | 580.4 | 367.5 | 103.7 | 5.3 | 103.3 | 0.73587 |  |  |  | 90 | 84.1 | 1.495 | 0.7359 | 0.000807 | 12.9059 | 12.5064
SW | HA Reference | SW HA #2 | 11.975 | 1800 | 90.1 | 25.1 | 40.8 | 196.6 | 40 | 90 | 95.3 | 96 | 98.7 | 113.38 | 35.6 | 21.5 | 575.3 | 367.3 | 103.8 | 5.3 | 103.4 | 0.73593 |  |  |  | 90.1 | 84.1 | 1.504 | 0.736 | 0.000807 | 12.8905 | 12.488
SW | HA Reference | SW HA #2 | 11.9833 | 1800 | 90.1 | 25.2 | 39.8 | 196.4 | 40 | 90 | 95.3 | 96 | 98.7 | 113.1 | 27.1 | 21.5 | 570.3 | 367 | 103.8 | 5.3 | 103.1 | 0.73531 |  |  |  | 90.1 | 84 | 1.498 | 0.7354 | 0.000806 | 12.9827 | 12.583
SW | HA Reference | SW HA #2 | 11.9917 | 1800 | 90 | 25.3 | 39.2 | 196.1 | 40 | 90 | 95.3 | 96 | 98.7 | 114.49 | 31.1 | 21.5 | 592.9 | 366.8 | 103.8 | 5.3 | 103 | 0.73703 |  |  |  | 90.1 | 83.9 | 1.498 | 0.7371 | 0.000805 | 12.7218 | 12.32
SW | HA Reference | SW HA #2 | 12 | 1800 | 90 | 25.5 | 38.9 | 196 | 40 | 90 | 95.3 | 96 | 98.7 | 114.67 | 41.4 | 21.5 | 592 | 366.8 | 103.8 | 5.3 | 103 | 0.73666 |  |  |  | 90 | 83.9 | 1.499 | 0.7367 | 0.000805 | 12.7831 | 12.3856
SW | HA Reference | SW HA #2 | 12.0083 | 1800 | 90 | 25.6 | 38.6 | 195.8 | 40 | 90 | 95.2 | 96 | 98.7 | 112.89 | 47.3 | 21.4 | 582.9 | 367 | 103.7 | 5.3 | 103 | 0.73556 |  |  |  | 90.1 | 84 | 1.483 | 0.7356 | 0.000806 | 12.9519 | 12.5447
SW | HA Reference | SW HA #2 | 12.0167 | 1800 | 90 | 25.4 | 38.5 | 195.6 | 40 | 90 | 95.3 | 96 | 98.7 | 113.89 | 45.4 | 21.5 | 595 | 366.8 | 104 | 5.3 | 103 | 0.73605 |  |  |  | 90.1 | 84 | 1.494 | 0.7361 | 0.000805 | 12.8751 | 12.4697
SW | HA Reference | SW HA #2 | 12.025 | 1800 | 89.9 | 25 | 38.4 | 195.5 | 40.1 | 90 | 95.3 | 96 | 98.7 | 114.44 | 44.7 | 21.6 | 582.8 | 367 | 103.7 | 5.3 | 103 | 0.73574 |  |  |  | 90.1 | 83.8 | 1.506 | 0.7358 | 0.000804 | 12.9212 | 12.5171
SW | HA Reference | SW HA #2 | 12.0333 | 1800 | 89.9 | 24.9 | 38.3 | 195.4 | 40 | 90 | 95.2 | 96 | 98.7 | 114.89 | 43.9 | 21.4 | 593.3 | 367.3 | 103.8 | 5.3 | 103.3 | 0.7358 |  |  |  | 90.1 | 83.9 | 1.502 | 0.7359 | 0.000805 | 12.9058 | 12.5079
SW | HA Reference | SW HA #2 | 12.0417 | 1800 | 89.9 | 25 | 38.2 | 195.3 | 40 | 90 | 95.2 | 96 | 98.7 | 115.06 | 42.2 | 21.4 | 594.9 | 367.1 | 103.8 | 5.3 | 103.3 | 0.73648 |  |  |  | 90 | 84 | 1.505 | 0.7365 | 0.000806 | 12.8138 | 12.4131
SW | HA Reference | SW HA #2 | 12.05 | 1800 | 89.9 | 25 | 38.2 | 195.3 | 39.9 | 90 | 95.3 | 96 | 98.7 | 113.74 | 40.4 | 21.5 | 588.3 | 367.3 | 103.9 | 5.3 | 103.1 | 0.73538 |  |  |  | 90 | 84.1 | 1.486 | 0.7354 | 0.000807 | 12.9827 | 12.5815
SW | HA Reference | SW HA #2 | 12.0583 | 1800 | 89.9 | 24.9 | 38.2 | 195.3 | 40 | 90 | 95.2 | 96 | 98.7 | 112.97 | 40.9 | 21.5 | 576 | 367.1 | 103.8 | 5.3 | 103.1 | 0.73629 |  |  |  | 90 | 83.9 | 1.496 | 0.7363 | 0.000805 | 12.8444 | 12.4421
SW | HA Reference | SW HA #2 | 12.0667 | 1800 | 89.9 | 24.9 | 38.6 | 195.4 | 40 | 90 | 95.2 | 96 | 98.7 | 115.37 | 40.3 | 21.6 | 592.8 | 367.1 | 103.7 | 5.3 | 103.2 | 0.73611 |  |  |  | 90 | 83.9 | 1.504 | 0.7361 | 0.000805 | 12.8751 | 12.4697
SW | HA Reference | SW HA #2 | 12.075 | 1800 | 89.9 | 24.9 | 39.7 | 195.5 | 40 | 90 | 95.2 | 96 | 98.8 | 114.1 | 40.2 | 21.6 | 596.1 | 367.2 | 103.7 | 5.2 | 103.4 | 0.7358 |  |  |  | 90 | 84.1 | 1.493 | 0.7358 | 0.000807 | 12.9212 | 12.5171
SW | HA Reference | SW HA #2 | 12.0833 | 1800 | 90 | 24.9 | 40.9 | 195.8 | 40.1 | 89.9 | 95.2 | 96 | 98.7 | 114.39 | 40.5 | 21.7 | 592.5 | 367 | 103.8 | 5.2 | 103.1 | 0.73556 |  |  |  | 90 | 84 | 1.502 | 0.7356 | 0.000806 | 12.9519 | 12.5539
SW | HA Reference | SW HA #2 | 12.0917 | 1800 | 90 | 24.9 | 41.9 | 196.1 | 40 | 90 | 95.2 | 96 | 98.7 | 114.9 | 39.9 | 21.7 | 589.4 | 367 | 103.7 | 5.2 | 103 | 0.73587 |  |  |  | 90 | 83.9 | 1.498 | 0.7359 | 0.000805 | 12.9058 | 12.5064
SW | HA Reference | SW HA #2 | 12.1 | 1800 | 90 | 25 | 42.7 | 196.4 | 40 | 90 | 95.2 | 96 | 98.7 | 114.92 | 41.1 | 21.8 | 588.5 | 366.7 | 103.7 | 5.2 | 103 | 0.7366 |  |  |  | 90 | 83.9 | 1.495 | 0.7366 | 0.000805 | 12.7984 | 12.3948
SW | HA Reference | SW HA #2 | 12.1083 | 1801 | 90 | 25.1 | 43.2 | 196.8 | 40 | 90 | 95.2 | 96 | 98.7 | 114.57 | 41.4 | 21.7 | 591.1 | 367 | 103.8 | 5.2 | 103 | 0.73568 |  |  |  | 90 | 84 | 1.495 | 0.7357 | 0.000805 | 12.9365 | 12.5355
SW | HA Reference | SW HA #2 | 12.1167 | 1800 | 90.1 | 25.2 | 43.5 | 197 | 40 | 90 | 95.2 | 96 | 98.7 | 115.06 | 38.4 | 21.8 | 593 | 366.7 | 103.7 | 5.2 | 102.9 | 0.73599 |  |  |  | 90 | 83.9 | 1.497 | 0.736 | 0.000805 | 12.8905 | 12.488
SW | HA Reference | SW HA #2 | 12.125 | 1800 | 90.1 | 25.3 | 42.5 | 197.1 | 39.9 | 90.1 | 95.3 | 96 | 98.7 | 114.34 | 37.4 | 21.6 | 590.8 | 366.8 | 103.9 | 5.3 | 103 | 0.73611 |  |  |  | 90.1 | 83.8 | 1.493 | 0.7362 | 0.000804 | 12.8597 | 12.4605
SW | HA Reference | SW HA #2 | 12.1333 | 1800 | 90.1 | 25.3 | 41.1 | 197.1 | 39.9 | 90.1 | 95.3 | 96 | 98.7 | 114.09 | 38.5 | 21.6 | 583.4 | 367.1 | 103.8 | 5.3 | 103.2 | 0.7366 |  |  |  | 90 | 83.9 | 1.498 | 0.7366 | 0.000805 | 12.7984 | 12.3948
SW | HA Reference | SW HA #2 | 12.1417 | 1800 | 90 | 24.9 | 40 | 196.9 | 40.1 | 90 | 95.3 | 96 | 98.7 | 114.54 | 36.6 | 21.6 | 578.9 | 367.4 | 103.9 | 5.3 | 103.4 | 0.73648 |  |  |  | 90.1 | 84.1 | 1.509 | 0.7365 | 0.000807 | 12.8138 | 12.404
SW | HA Reference | SW HA #2 | 12.15 | 1799 | 90 | 24.8 | 39.3 | 196.7 | 40 | 90 | 95.3 | 96 | 98.7 | 114.49 | 36.2 | 21.6 | 591.1 | 366.8 | 103.6 | 5.3 | 103.1 | 0.73544 |  |  |  | 90 | 84 | 1.49 | 0.7355 | 0.000805 | 12.9673 | 12.5722
SW | HA Reference | SW HA #2 | 12.1583 | 1800 | 90 | 24.8 | 38.8 | 196.5 | 40 | 90 | 95.3 | 96 | 98.7 | 113.71 | 36.6 | 21.7 | 592.8 | 366.8 | 103.8 | 5.3 | 103 | 0.73593 |  |  |  | 90.1 | 83.9 | 1.496 | 0.736 | 0.000805 | 12.8905 | 12.488
SW | HA Reference | SW HA #2 | 12.1667 | 1800 | 90 | 24.8 | 38.5 | 196.2 | 40.1 | 90 | 95.3 | 96 | 98.7 | 113.47 | 37.3 | 21.5 | 574.5 | 367.2 | 103.8 | 5.3 | 103.1 | 0.7358 |  |  |  | 90 | 84 | 1.504 | 0.7358 | 0.000806 | 12.9212 | 12.5171
SW | HA Reference | SW HA #2 | 12.175 | 1800 | 90 | 24.8 | 38.3 | 196 | 40 | 90.1 | 95.3 | 96 | 98.7 | 115.42 | 36.5 | 21.5 | 584.4 | 366.9 | 103.8 | 5.3 | 103.1 | 0.73605 |  |  |  | 90 | 83.9 | 1.503 | 0.7361 | 0.000805 | 12.8751 | 12.4788
SW | HA Reference | SW HA #2 | 12.1833 | 1800 | 90 | 24.8 | 38.2 | 195.9 | 40 | 90.1 | 95.3 | 96 | 98.7 | 114.44 | 38.3 | 21.5 | 593.9 | 367.3 | 103.7 | 5.3 | 103.3 | 0.73587 |  |  |  | 90.1 | 84 | 1.5 | 0.7359 | 0.000806 | 12.9058 | 12.4972
SW | HA Reference | SW HA #2 | 12.1917 | 1800 | 90 | 24.8 | 38.1 | 195.7 | 40 | 90 | 95.3 | 96 | 98.7 | 114.02 | 35.8 | 21.5 | 580.2 | 367.6 | 103.6 | 5.3 | 103.5 | 0.73648 |  |  |  | 90 | 84.1 | 1.506 | 0.7365 | 0.000807 | 12.8138 | 12.4131
SW | HA Reference | SW HA #2 | 12.2 | 1799 | 90 | 24.8 | 38 | 195.6 | 40 | 90 | 95.3 | 96 | 98.8 | 114.21 | 34.6 | 21.5 | 591 | 366.9 | 103.7 | 5.3 | 103.2 | 0.73593 |  |  |  | 90 | 84.2 | 1.502 | 0.7359 | 0.000807 | 12.9059 | 12.4972
SW | HA Reference | SW HA #2 | 12.2083 | 1800 | 90 | 24.8 | 38 | 195.4 | 40 | 90 | 95.3 | 96 | 98.7 | 114.45 | 35 | 21.5 | 592.2 | 366.7 | 103.8 | 5.3 | 103 | 0.73642 |  |  |  | 89.9 | 83.9 | 1.498 | 0.7364 | 0.000805 | 12.8291 | 12.4314
SW | HA Reference | SW HA #2 | 12.2167 | 1800 | 90 | 24.9 | 38.1 | 195.3 | 40 | 90 | 95.2 | 96 | 98.7 | 115.66 | 39 | 21.5 | 592.3 | 367.3 | 103.8 | 5.3 | 103 | 0.7355 |  |  |  | 90 | 84 | 1.493 | 0.7355 | 0.000805 | 12.9673 | 12.563
SW | HA Reference | SW HA #2 | 12.225 | 1800 | 90 | 25 | 38.8 | 195.3 | 39.9 | 89.9 | 95.2 | 96 | 98.7 | 116.55 | 38.6 | 21.5 | 591.2 | 367.2 | 103.7 | 5.3 | 103.1 | 0.73599 |  |  |  | 89.9 | 83.8 | 1.504 | 0.736 | 0.000804 | 12.8904 | 12.4972
SW | HA Reference | SW HA #2 | 12.2333 | 1800 | 90 | 25.1 | 40.1 | 195.4 | 40 | 89.9 | 95.2 | 96 | 98.7 | 115.29 | 37.1 | 21.5 | 581.5 | 367.2 | 103.9 | 5.2 | 103.2 | 0.73611 |  |  |  | 90 | 83.9 | 1.502 | 0.7361 | 0.000806 | 12.8751 | 12.4697
SW | HA Reference | SW HA #2 | 12.2417 | 1799 | 90 | 25.2 | 41.2 | 195.7 | 40.1 | 89.9 | 95.2 | 96 | 98.7 | 113.75 | 34.8 | 21.5 | 560.3 | 367.1 | 103.9 | 5.2 | 103.1 | 0.73617 |  |  |  | 90 | 84.1 | 1.493 | 0.7362 | 0.000807 | 12.8598 | 12.4605
SW | HA Reference | SW HA #2 | 12.25 | 1800 | 90 | 25.4 | 42.1 | 196 | 40 | 90 | 95.2 | 96 | 98.7 | 113.58 | 35 | 21.6 | 592.5 | 366.8 | 103.7 | 5.2 | 103 | 0.73636 |  |  |  | 90 | 83.9 | 1.501 | 0.7363 | 0.000805 | 12.8444 | 12.4314
SW | HA Reference | SW HA #2 | 12.2583 | 1800 | 90 | 25.5 | 42.8 | 196.3 | 40 | 90 | 95.2 | 96 | 98.8 | 112.97 | 34 | 21.6 | 580.1 | 366.9 | 103.8 | 5.2 | 103 | 0.73678 |  |  |  | 90 | 84.1 | 1.493 | 0.7368 | 0.000806 | 12.7678 | 12.3673
SW | HA Reference | SW HA #2 | 12.2667 | 1800 | 90.1 | 25.4 | 43.4 | 196.6 | 40.1 | 90 | 95.3 | 96 | 98.7 | 113.37 | 35.1 | 21.7 | 577.1 | 366.6 | 104 | 5.3 | 103 | 0.73611 |  |  |  | 90 | 83.9 | 1.498 | 0.7361 | 0.000805 | 12.8751 | 12.4697
SW | HA Reference | SW HA #2 | 12.275 | 1800 | 90.1 | 25 | 43.3 | 196.9 | 40 | 90.1 | 95.3 | 96 | 98.7 | 114.08 | 36.1 | 21.8 | 572.9 | 366.7 | 103.9 | 5.3 | 102.9 | 0.73648 |  |  |  | 90 | 83.9 | 1.496 | 0.7365 | 0.000805 | 12.8137 | 12.4131
SW | HA Reference | SW HA #2 | 12.2833 | 1800 | 90.1 | 24.9 | 42.2 | 196.9 | 39.9 | 90.1 | 95.3 | 96 | 98.7 | 115.24 | 36.8 | 21.7 | 594.5 | 366.4 | 103.8 | 5.3 | 102.9 | 0.73556 |  |  |  | 90 | 83.9 | 1.502 | 0.7356 | 0.000805 | 12.9519 | 12.5538
SW | HA Reference | SW HA #2 | 12.2917 | 1800 | 90 | 24.9 | 40.8 | 196.8 | 39.9 | 90.1 | 95.3 | 96 | 98.7 | 115.08 | 36.1 | 21.6 | 585.8 | 366.5 | 103.7 | 5.3 | 103 | 0.7358 |  |  |  | 90.1 | 84 | 1.507 | 0.7358 | 0.000806 | 12.9212 | 12.5079
SW | HA Reference | SW HA #2 | 12.3 | 1800 | 90 | 24.8 | 39.7 | 196.7 | 39.9 | 90 | 95.3 | 96 | 98.7 | 115.34 | 37.2 | 21.6 | 585.6 | 366.8 | 103.8 | 5.3 | 103 | 0.73611 |  |  |  | 90 | 84.1 | 1.496 | 0.7361 | 0.000807 | 12.8751 | 12.4697
SW | HA Reference | SW HA #2 | 12.3083 | 1800 | 90 | 24.7 | 39.1 | 196.4 | 40 | 90.1 | 95.3 | 96 | 98.7 | 114.26 | 36.8 | 21.6 | 592.7 | 366.8 | 103.7 | 5.3 | 103 | 0.73623 |  |  |  | 90.1 | 84 | 1.505 | 0.7363 | 0.000806 | 12.8444 | 12.4421
SW | HA Reference | SW HA #2 | 12.3167 | 1800 | 90 | 24.7 | 38.7 | 196.2 | 40 | 90 | 95.3 | 96 | 98.7 | 114.77 | 38.4 | 21.6 | 579.4 | 366.6 | 103.7 | 5.3 | 103 | 0.73519 |  |  |  | 90 | 84 | 1.497 | 0.7352 | 0.000806 | 13.0135 | 12.6106
SW | HA Reference | SW HA #2 | 12.325 | 1800 | 90 | 24.7 | 38.4 | 196.1 | 40.2 | 90 | 95.3 | 96 | 98.7 | 113.99 | 39.3 | 21.6 | 580.5 | 366.6 | 103.7 | 5.3 | 103 | 0.73648 |  |  |  | 90 | 84 | 1.504 | 0.7365 | 0.000805 | 12.8137 | 12.4131
SW | HA Reference | SW HA #2 | 12.3333 | 1800 | 90 | 24.7 | 38.2 | 195.9 | 40 | 90 | 95.3 | 96 | 98.8 | 114.28 | 38 | 21.5 | 587.6 | 367 | 103.8 | 5.3 | 103.2 | 0.73642 |  |  |  | 90.1 | 84.1 | 1.504 | 0.7365 | 0.000807 | 12.8138 | 12.4131
SW | HA Reference | SW HA #2 | 12.3417 | 1800 | 90 | 24.7 | 38.2 | 195.7 | 40 | 90 | 95.3 | 96 | 98.7 | 114.15 | 36.5 | 21.5 | 592.2 | 367 | 103.8 | 5.3 | 103.2 | 0.73642 |  |  |  | 90 | 84.2 | 1.499 | 0.7364 | 0.000808 | 12.8291 | 12.4223
SW | HA Reference | SW HA #2 | 12.35 | 1800 | 90 | 24.8 | 38.1 | 195.6 | 40 | 90 | 95.3 | 96 | 98.7 | 114.12 | 38.1 | 21.5 | 591.5 | 366.7 | 103.9 | 5.3 | 103 | 0.73611 |  |  |  | 90 | 84.1 | 1.492 | 0.7361 | 0.000807 | 12.8751 | 12.4697
SW | HA Reference | SW HA #2 | 12.3583 | 1799 | 89.9 | 24.9 | 37.9 | 195.5 | 40 | 90 | 95.2 | 96 | 98.8 | 114.25 | 37.3 | 21.5 | 582.9 | 366.7 | 103.9 | 5.3 | 103 | 0.73648 |  |  |  | 89.9 | 84.1 | 1.501 | 0.7364 | 0.000807 | 12.8291 | 12.4223
SW | HA Reference | SW HA #2 | 12.3667 | 1800 | 89.9 | 25 | 37.9 | 195.3 | 40 | 89.9 | 95.2 | 96 | 98.7 | 115.91 | 38 | 21.5 | 592.9 | 366.9 | 103.7 | 5.3 | 103.1 | 0.73666 |  |  |  | 90 | 84.2 | 1.504 | 0.7367 | 0.000808 | 12.7831 | 12.3856
SW | HA Reference | SW HA #2 | 12.375 | 1799 | 89.9 | 25.1 | 38.3 | 195.3 | 40 | 89.9 | 95.2 | 96 | 98.7 | 114.93 | 37.3 | 21.5 | 594.1 | 366.8 | 103.9 | 5.3 | 103 | 0.73611 |  |  |  | 89.9 | 84 | 1.508 | 0.7361 | 0.000806 | 12.8751 | 12.4789
SW | HA Reference | SW HA #2 | 12.3833 | 1799 | 90 | 25.2 | 39.4 | 195.4 | 40 | 89.9 | 95.2 | 96 | 98.7 | 113.87 | 38 | 21.6 | 591.7 | 367.2 | 103.7 | 5.2 | 103.1 | 0.73611 |  |  |  | 90 | 84.1 | 1.498 | 0.7361 | 0.000807 | 12.8751 | 12.4697
SW | HA Reference | SW HA #2 | 12.3917 | 1799 | 90 | 25.3 | 40.7 | 195.6 | 40 | 90 | 95.2 | 96 | 98.7 | 114 | 37 | 21.5 | 592.9 | 366.9 | 103.7 | 5.2 | 103.1 | 0.7366 |  |  |  | 89.9 | 84.1 | 1.507 | 0.7366 | 0.000807 | 12.7984 | 12.404
SW | HA Reference | SW HA #2 | 12.4 | 1799 | 90 | 25.5 | 41.8 | 196 | 40 | 90 | 95.2 | 96 | 98.7 | 113.12 | 32.8 | 21.5 | 583.7 | 367.3 | 103.9 | 5.2 | 103.4 | 0.73672 |  |  |  | 90 | 84.2 | 1.502 | 0.7367 | 0.000808 | 12.7831 | 12.3765
SW | HA Reference | SW HA #2 | 12.4083 | 1800 | 90 | 25.6 | 42.7 | 196.3 | 40.1 | 90 | 95.3 | 96 | 98.7 | 114.68 | 32.4 | 21.5 | 594.7 | 367.1 | 103.6 | 5.2 | 103.1 | 0.7366 |  |  |  | 90 | 84.3 | 1.501 | 0.7366 | 0.000809 | 12.7985 | 12.3948
SW | HA Reference | SW HA #2 | 12.4167 | 1800 | 90.1 | 25.5 | 43.3 | 196.6 | 40 | 90 | 95.3 | 96 | 98.7 | 113.85 | 34.6 | 21.6 | 586.1 | 366.7 | 103.8 | 5.2 | 103 | 0.73531 |  |  |  | 90 | 84.1 | 1.488 | 0.7353 | 0.000807 | 12.9981 | 12.5922
SW | HA Reference | SW HA #2 | 12.425 | 1800 | 90.1 | 25.1 | 43.7 | 196.8 | 40 | 90.1 | 95.3 | 96 | 98.7 | 114.85 | 34.5 | 21.7 | 591.6 | 366.8 | 103.9 | 5.3 | 102.9 | 0.73666 |  |  |  | 90.1 | 84 | 1.501 | 0.7367 | 0.000806 | 12.7831 | 12.3764
SW | HA Reference | SW HA #2 | 12.4333 | 1800 | 90.1 | 24.9 | 42.7 | 196.9 | 40 | 90.1 | 95.3 | 96 | 98.7 | 114.73 | 34.7 | 21.7 | 593.9 | 366.8 | 103.8 | 5.3 | 103 | 0.73593 |  |  |  | 90 | 84 | 1.502 | 0.736 | 0.000806 | 12.8905 | 12.4972
SW | HA Reference | SW HA #2 | 12.4417 | 1800 | 90.1 | 25 | 41.3 | 196.7 | 40 | 90.1 | 95.3 | 96 | 98.7 | 114.68 | 34.1 | 21.6 | 594.3 | 366.5 | 103.6 | 5.3 | 103 | 0.73574 |  |  |  | 90.1 | 83.9 | 1.504 | 0.7358 | 0.000804 | 12.9212 | 12.5171
SW | HA Reference | SW HA #2 | 12.45 | 1800 | 90.1 | 24.9 | 40.1 | 196.5 | 39.9 | 90.1 | 95.3 | 96 | 98.6 | 113.99 | 32.8 | 21.6 | 593.8 | 366.8 | 103.8 | 5.3 | 103.1 | 0.73531 |  |  |  | 90 | 84 | 1.501 | 0.7353 | 0.000806 | 12.9981 | 12.5922
SW | HA Reference | SW HA #2 | 12.4583 | 1800 | 90.1 | 24.8 | 39.2 | 196.4 | 40 | 90.1 | 95.3 | 96 | 98.7 | 113.43 | 31.4 | 21.4 | 588.7 | 367.6 | 103.9 | 5.3 | 103.6 | 0.73629 |  |  |  | 90 | 84.3 | 1.504 | 0.7363 | 0.000809 | 12.8445 | 12.4422
SW | HA Reference | SW HA #2 | 12.4667 | 1800 | 90 | 24.7 | 38.7 | 196.2 | 40 | 90.1 | 95.3 | 96 | 98.8 | 114.06 | 33 | 21.5 | 585.7 | 367.1 | 103.7 | 5.3 | 103.4 | 0.73556 |  |  |  | 90 | 84.2 | 1.494 | 0.7356 | 0.000808 | 12.952 | 12.5539
SW | HA Reference | SW HA #2 | 12.475 | 1800 | 90 | 24.7 | 38.4 | 196 | 40 | 90.1 | 95.3 | 96 | 98.7 | 115.47 | 31.5 | 21.5 | 590.4 | 367.1 | 103.9 | 5.3 | 103.2 | 0.73629 |  |  |  | 89.9 | 84 | 1.498 | 0.7363 | 0.000806 | 12.8444 | 12.4513
SW | HA Reference | SW HA #2 | 12.4833 | 1800 | 90 | 24.7 | 38.2 | 195.8 | 40.1 | 90 | 95.3 | 96 | 98.7 | 115.66 | 46.7 | 21.5 | 595.3 | 366.9 | 103.9 | 5.3 | 103.1 | 0.73538 |  |  |  | 90 | 83.8 | 1.49 | 0.7354 | 0.000804 | 12.9826 | 12.5814
SW | HA Reference | SW HA #2 | 12.4917 | 1800 | 89.9 | 24.8 | 38 | 195.7 | 40.1 | 90 | 95.3 | 96 | 98.7 | 114.77 | 43 | 21.5 | 592.7 | 366.9 | 103.7 | 5.3 | 103.1 | 0.7355 |  |  |  | 89.9 | 83.8 | 1.495 | 0.7355 | 0.000804 | 12.9673 | 12.5722
SW | HA Reference | SW HA #2 | 12.5 | 1800 | 89.9 | 24.8 | 37.9 | 195.6 | 40 | 90 | 95.3 | 96 | 98.6 | 113.39 | 42.4 | 21.5 | 585.9 | 367.3 | 103.8 | 5.3 | 103 | 0.73519 |  |  |  | 90 | 83.7 | 1.496 | 0.7352 | 0.000803 | 13.0134 | 12.6105
SW | HA Reference | SW HA #2 | 12.5083 | 1800 | 89.9 | 24.9 | 37.8 | 195.4 | 40 | 90 | 95.3 | 96 | 98.7 | 113.19 | 42 | 21.5 | 585.7 | 367.1 | 103.8 | 5.3 | 103 | 0.7358 |  |  |  | 89.9 | 83.8 | 1.502 | 0.7357 | 0.000804 | 12.9365 | 12.5263
SW | HA Reference | SW HA #2 | 12.5167 | 1800 | 89.9 | 25 | 37.9 | 195.3 | 40 | 90 | 95.2 | 96 | 98.8 | 114.14 | 40.6 | 21.5 | 587.3 | 366.9 | 104 | 5.3 | 103.1 | 0.7358 |  |  |  | 89.9 | 83.8 | 1.501 | 0.7358 | 0.000804 | 12.9212 | 12.5263
SW | HA Reference | SW HA #2 | 12.525 | 1800 | 89.9 | 25.1 | 38.3 | 195.3 | 40 | 90 | 95.2 | 96 | 98.7 | 113.93 | 41.4 | 21.4 | 575.7 | 367.2 | 103.8 | 5.3 | 103.1 | 0.7366 |  |  |  | 89.8 | 83.9 | 1.505 | 0.7365 | 0.000805 | 12.8137 | 12.4131
SW | HA Reference | SW HA #2 | 12.5333 | 1800 | 89.9 | 25.2 | 39.3 | 195.4 | 40 | 90 | 95.2 | 96 | 98.7 | 114.56 | 38.8 | 21.4 | 591.4 | 367.4 | 103.7 | 5.3 | 103.1 | 0.73636 |  |  |  | 89.9 | 83.8 | 1.502 | 0.7363 | 0.000804 | 12.8444 | 12.4406
SW | HA Reference | SW HA #2 | 12.5417 | 1800 | 90 | 25.3 | 40.6 | 195.6 | 40 | 90 | 95.2 | 96 | 98.7 | 113.66 | 39.4 | 21.4 | 589.6 | 367 | 103.8 | 5.2 | 103.1 | 0.73593 |  |  |  | 89.8 | 83.8 | 1.496 | 0.7358 | 0.000804 | 12.9212 | 12.5155
SW | HA Reference | SW HA #2 | 12.55 | 1800 | 90 | 25.4 | 41.7 | 195.9 | 40 | 90 | 95.2 | 96 | 98.6 | 114.84 | 38.2 | 21.5 | 591.5 | 367.3 | 103.8 | 5.2 | 103.1 | 0.73556 |  |  |  | 89.9 | 83.8 | 1.491 | 0.7355 | 0.000805 | 12.9673 | 12.563
SW | HA Reference | SW HA #2 | 12.5583 | 1800 | 90 | 25.5 | 42.4 | 196.2 | 40 | 90 | 95.2 | 96 | 98.7 | 114.53 | 38 | 21.5 | 588.5 | 367 | 103.8 | 5.2 | 103 | 0.73611 |  |  |  | 89.9 | 83.9 | 1.505 | 0.736 | 0.000805 | 12.8905 | 12.4788
SW | HA Reference | SW HA #2 | 12.5667 | 1800 | 90 | 25.3 | 43 | 196.4 | 39.9 | 90 | 95.2 | 96 | 98.7 | 114.31 | 39.1 | 21.7 | 589.1 | 366.8 | 103.6 | 5.2 | 102.9 | 0.7358 |  |  |  | 89.9 | 83.9 | 1.499 | 0.7357 | 0.000805 | 12.9365 | 12.5263
SW | HA Reference | SW HA #2 | 12.575 | 1800 | 90 | 24.9 | 43.5 | 196.7 | 39.9 | 90 | 95.3 | 96 | 98.7 | 114.96 | 37.9 | 21.8 | 581.5 | 366.7 | 104 | 5.2 | 102.9 | 0.73593 |  |  |  | 90 | 84 | 1.504 | 0.7359 | 0.000806 | 12.9058 | 12.4972
SW | HA Reference | SW HA #2 | 12.5833 | 1800 | 90.1 | 24.9 | 42.9 | 196.8 | 40 | 90.1 | 95.3 | 96 | 98.7 | 115.58 | 37.2 | 21.7 | 575.8 | 366.9 | 103.9 | 5.3 | 102.9 | 0.7366 |  |  |  | 89.9 | 84 | 1.505 | 0.7366 | 0.000806 | 12.7984 | 12.4039
SW | HA Reference | SW HA #2 | 12.5917 | 1800 | 90.1 | 25 | 41.6 | 196.7 | 39.9 | 90.1 | 95.3 | 96 | 98.7 | 115.94 | 38.5 | 21.6 | 593.9 | 366.4 | 103.8 | 5.3 | 102.8 | 0.73611 |  |  |  | 90 | 83.9 | 1.501 | 0.7361 | 0.000805 | 12.8751 | 12.4697
SW | HA Reference | SW HA #2 | 12.6 | 1800 | 90.1 | 24.9 | 40.3 | 196.6 | 39.9 | 90.1 | 95.3 | 96 | 98.7 | 114.34 | 36.2 | 21.6 | 595 | 366.9 | 103.6 | 5.3 | 103.1 | 0.73636 |  |  |  | 90 | 84.1 | 1.5 | 0.7363 | 0.000807 | 12.8444 | 12.4315
SW | HA Reference | SW HA #2 | 12.6083 | 1800 | 90.1 | 24.9 | 39.5 | 196.4 | 39.9 | 90.1 | 95.3 | 96 | 98.7 | 113.02 | 36.9 | 21.5 | 594.1 | 366.7 | 103.5 | 5.3 | 103 | 0.73623 |  |  |  | 90 | 84.1 | 1.503 | 0.7363 | 0.000807 | 12.8444 | 12.4513
SW | HA Reference | SW HA #2 | 12.6167 | 1800 | 90 | 24.8 | 38.9 | 196.1 | 40 | 90 | 95.3 | 96 | 98.8 | 114.51 | 36.3 | 21.5 | 593.2 | 366.6 | 103.8 | 5.3 | 103 | 0.73672 |  |  |  | 90 | 84.1 | 1.5 | 0.7367 | 0.000807 | 12.7831 | 12.3765
SW | HA Reference | SW HA #2 | 12.625 | 1800 | 90 | 24.8 | 38.5 | 195.9 | 40 | 90 | 95.3 | 96 | 98.7 | 114.8 | 36.6 | 21.5 | 593.9 | 366.7 | 103.7 | 5.3 | 102.9 | 0.73666 |  |  |  | 90 | 84 | 1.499 | 0.7367 | 0.000806 | 12.7831 | 12.3856
SW | HA Reference | SW HA #2 | 12.6333 | 1800 | 90 | 24.8 | 38.3 | 195.6 | 40 | 90 | 95.3 | 96 | 98.8 | 114.21 | 37 | 21.5 | 594.8 | 366.9 | 103.8 | 5.3 | 103 | 0.73629 |  |  |  | 90 | 84.1 | 1.501 | 0.7363 | 0.000807 | 12.8444 | 12.4422
SW | HA Reference | SW HA #2 | 12.6417 | 1800 | 89.9 | 24.9 | 38.1 | 195.5 | 40.1 | 90 | 95.2 | 96 | 98.7 | 114.12 | 38.4 | 21.4 | 576.6 | 366.9 | 103.6 | 5.3 | 102.9 | 0.73709 |  |  |  | 90 | 84 | 1.506 | 0.7371 | 0.000806 | 12.7218 | 12.32
SW | HA Reference | SW HA #2 | 12.65 | 1800 | 89.9 | 25 | 38 | 195.3 | 40 | 90 | 95.3 | 96 | 98.8 | 115.19 | 37.2 | 21.4 | 587.9 | 366.8 | 103.6 | 5.3 | 103 | 0.73636 |  |  |  | 90 | 84.2 | 1.502 | 0.7364 | 0.000808 | 12.8291 | 12.4315
SW | HA Reference | SW HA #2 | 12.6583 | 1800 | 90 | 25.1 | 38 | 195.3 | 40 | 90 | 95.3 | 96 | 98.7 | 116.67 | 36.3 | 21.4 | 593.5 | 367 | 103.7 | 5.3 | 103 | 0.73715 |  |  |  | 90 | 84.2 | 1.5 | 0.7372 | 0.000808 | 12.7065 | 12.3109
SW | HA Reference | SW HA #2 | 12.6667 | 1799 | 90 | 25.2 | 38 | 195.2 | 40 | 90 | 95.3 | 96 | 98.7 | 114.98 | 35.8 | 21.4 | 586.9 | 366.9 | 103.9 | 5.3 | 102.9 | 0.73642 |  |  |  | 90 | 84.2 | 1.506 | 0.7364 | 0.000808 | 12.8291 | 12.4223
SW | HA Reference | SW HA #2 | 12.675 | 1800 | 89.9 | 25.3 | 38.2 | 195.2 | 40.1 | 90 | 95.3 | 96 | 98.7 | 112.47 | 38.5 | 21.4 | 583.3 | 366.5 | 103.8 | 5.3 | 102.8 | 0.73648 |  |  |  | 90 | 84 | 1.504 | 0.7365 | 0.000806 | 12.8138 | 12.4131
SW | HA Reference | SW HA #2 | 12.6833 | 1800 | 90 | 25.4 | 38.8 | 195.3 | 40 | 90 | 95.3 | 96 | 98.7 | 111.87 | 37.5 | 21.4 | 577.5 | 366.6 | 103.8 | 5.3 | 102.8 | 0.73642 |  |  |  | 90.1 | 84 | 1.506 | 0.7364 | 0.000806 | 12.8291 | 12.4131
SW | HA Reference | SW HA #2 | 12.6917 | 1800 | 90 | 25.3 | 40 | 195.5 | 40.1 | 90 | 95.3 | 96 | 98.8 | 112.74 | 38.8 | 21.5 | 564.4 | 366.5 | 103.8 | 5.2 | 102.9 | 0.73672 |  |  |  | 90 | 84.2 | 1.499 | 0.7367 | 0.000807 | 12.7831 | 12.3765
SW | HA Reference | SW HA #2 | 12.7 | 1800 | 90 | 25 | 41.1 | 195.8 | 40 | 90 | 95.2 | 96 | 98.7 | 115.74 | 37.4 | 21.7 | 592.7 | 366.8 | 103.7 | 5.2 | 102.8 | 0.73678 |  |  |  | 90 | 84.1 | 1.509 | 0.7368 | 0.000807 | 12.7678 | 12.3673
SW | HA Reference | SW HA #2 | 12.7083 | 1800 | 90 | 24.8 | 42 | 196.1 | 39.9 | 90 | 95.2 | 96 | 98.7 | 115.95 | 36.9 | 21.7 | 595.4 | 366.7 | 103.8 | 5.2 | 102.9 | 0.73593 |  |  |  | 90 | 84.1 | 1.503 | 0.7359 | 0.000807 | 12.9059 | 12.4972
SW | HA Reference | SW HA #2 | 12.7167 | 1800 | 90 | 24.9 | 42.6 | 196.4 | 39.9 | 90 | 95.3 | 96 | 98.7 | 114.36 | 38.4 | 21.7 | 592 | 366.7 | 103.6 | 5.2 | 102.9 | 0.73666 |  |  |  | 90 | 84.1 | 1.503 | 0.7367 | 0.000807 | 12.7831 | 12.3856
SW | HA Reference | SW HA #2 | 12.725 | 1800 | 90.1 | 24.9 | 43.1 | 196.7 | 39.9 | 90.1 | 95.3 | 96 | 98.8 | 112.97 | 36.1 | 21.7 | 581.7 | 366.7 | 103.8 | 5.2 | 103 | 0.73678 |  |  |  | 90 | 84.1 | 1.503 | 0.7368 | 0.000807 | 12.7678 | 12.3673
SW | HA Reference | SW HA #2 | 12.7333 | 1800 | 90.1 | 24.9 | 43.3 | 196.9 | 40 | 90.1 | 95.3 | 96 | 98.7 | 113.41 | 37 | 21.7 | 587.1 | 366.7 | 103.7 | 5.2 | 103 | 0.73611 |  |  |  | 90 | 84.1 | 1.495 | 0.7361 | 0.000807 | 12.8751 | 12.4697
SW | HA Reference | SW HA #2 | 12.7417 | 1799 | 90.1 | 24.8 | 42.4 | 197 | 40 | 90.1 | 95.3 | 96 | 98.7 | 113.78 | 37.3 | 21.7 | 590.6 | 366.7 | 103.6 | 5.3 | 102.9 | 0.73617 |  |  |  | 90.1 | 84.2 | 1.487 | 0.7362 | 0.000807 | 12.8598 | 12.4513
SW | HA Reference | SW HA #2 | 12.75 | 1800 | 90.1 | 24.8 | 41.1 | 196.9 | 40 | 90.1 | 95.3 | 96 | 98.7 | 114.8 | 38 | 21.6 | 586.7 | 366.4 | 103.7 | 5.3 | 102.9 | 0.73654 |  |  |  | 90.1 | 84 | 1.501 | 0.7366 | 0.000806 | 12.7984 | 12.3948
SW | HA Reference | SW HA #2 | 12.7583 | 1800 | 90.1 | 24.8 | 40 | 196.8 | 40.1 | 90.1 | 95.3 | 96 | 98.7 | 113.74 | 38.5 | 21.6 | 584.6 | 366.6 | 103.8 | 5.3 | 102.9 | 0.73623 |  |  |  | 90.1 | 84 | 1.489 | 0.7363 | 0.000806 | 12.8444 | 12.4421
SW | HA Reference | SW HA #2 | 12.7667 | 1800 | 90 | 24.9 | 39.2 | 196.6 | 40 | 90 | 95.3 | 96 | 98.7 | 114.58 | 37.6 | 21.6 | 594.5 | 366.5 | 103.9 | 5.3 | 102.8 | 0.73648 |  |  |  | 90 | 83.9 | 1.504 | 0.7365 | 0.000805 | 12.8137 | 12.4131
SW | HA Reference | SW HA #2 | 12.775 | 1800 | 90 | 25 | 38.7 | 196.4 | 40.1 | 90 | 95.3 | 96 | 98.7 | 113.5 | 35.7 | 21.5 | 584.3 | 366.4 | 103.6 | 5.3 | 102.8 | 0.73605 |  |  |  | 90.1 | 83.9 | 1.497 | 0.7361 | 0.000805 | 12.8751 | 12.4697
SW | HA Reference | SW HA #2 | 12.7833 | 1800 | 90 | 25 | 38.4 | 196.2 | 40 | 90 | 95.3 | 96 | 98.7 | 114.06 | 36.6 | 21.4 | 581.1 | 366.6 | 103.7 | 5.3 | 102.9 | 0.73617 |  |  |  | 90.1 | 84 | 1.499 | 0.7362 | 0.000806 | 12.8598 | 12.4513
SW | HA Reference | SW HA #2 | 12.7917 | 1800 | 89.9 | 25.1 | 38.3 | 196 | 40 | 90 | 95.3 | 96 | 98.8 | 115.96 | 36.4 | 21.4 | 593.1 | 366.5 | 103.8 | 5.3 | 103 | 0.73605 |  |  |  | 90 | 84.1 | 1.498 | 0.736 | 0.000807 | 12.8905 | 12.4789
SW | HA Reference | SW HA #2 | 12.8 | 1800 | 90 | 25.2 | 38.2 | 195.9 | 40 | 90 | 95.3 | 96 | 98.7 | 115.35 | 37.1 | 21.3 | 593.8 | 366.9 | 103.7 | 5.3 | 103 | 0.73648 |  |  |  | 90 | 84.1 | 1.504 | 0.7365 | 0.000807 | 12.8138 | 12.4131
SW | HA Reference | SW HA #2 | 12.8083 | 1800 | 89.9 | 25.3 | 38.1 | 195.7 | 40 | 90.1 | 95.3 | 96 | 98.7 | 113.9 | 38.5 | 21.4 | 586.9 | 367 | 103.6 | 5.3 | 102.9 | 0.73562 |  |  |  | 90 | 84.1 | 1.489 | 0.7356 | 0.000807 | 12.9519 | 12.5447
SW | HA Reference | SW HA #2 | 12.8167 | 1800 | 89.9 | 25.3 | 38.1 | 195.5 | 39.9 | 90 | 95.3 | 96 | 98.7 | 114.91 | 38.5 | 21.3 | 594.7 | 366.7 | 103.7 | 5.3 | 102.9 | 0.73629 |  |  |  | 90 | 84 | 1.503 | 0.7363 | 0.000806 | 12.8444 | 12.4421
SW | HA Reference | SW HA #2 | 12.825 | 1800 | 89.9 | 25.3 | 38.1 | 195.4 | 39.9 | 90 | 95.3 | 96 | 98.7 | 114.15 | 42.6 | 21.3 | 589.3 | 366.6 | 103.7 | 5.3 | 102.8 | 0.73556 |  |  |  | 90 | 84 | 1.5 | 0.7355 | 0.000806 | 12.9673 | 12.5539
SW | HA Reference | SW HA #2 | 12.8333 | 1800 | 89.9 | 25 | 38.2 | 195.3 | 39.9 | 90 | 95.3 | 96 | 98.8 | 114.29 | 44.4 | 21.5 | 595.4 | 366.9 | 103.8 | 5.3 | 102.9 | 0.73599 |  |  |  | 90 | 84.1 | 1.502 | 0.736 | 0.000806 | 12.8905 | 12.488
SW | HA Reference | SW HA #2 | 12.8417 | 1800 | 89.9 | 24.7 | 39 | 195.2 | 39.9 | 90 | 95.2 | 96 | 98.7 | 113.49 | 44 | 21.5 | 593.1 | 366.9 | 103.7 | 5.2 | 102.8 | 0.7358 |  |  |  | 89.9 | 84 | 1.487 | 0.7358 | 0.000807 | 12.9212 | 12.5263
SW | HA Reference | SW HA #2 | 12.85 | 1800 | 89.9 | 24.7 | 40.2 | 195.4 | 39.9 | 90 | 95.2 | 96 | 98.7 | 113.64 | 44.2 | 21.6 | 584.3 | 366.6 | 103.7 | 5.2 | 102.8 | 0.73636 |  |  |  | 90 | 83.9 | 1.502 | 0.7363 | 0.000805 | 12.8444 | 12.4314
SW | HA Reference | SW HA #2 | 12.8583 | 1800 | 90 | 24.7 | 41.3 | 195.6 | 39.9 | 90 | 95.2 | 96 | 98.7 | 114.29 | 43.2 | 21.6 | 581.8 | 366.9 | 103.7 | 5.2 | 102.8 | 0.73678 |  |  |  | 89.9 | 83.9 | 1.498 | 0.7367 | 0.000805 | 12.7831 | 12.3764
SW | HA Reference | SW HA #2 | 12.8667 | 1800 | 90 | 24.6 | 42.1 | 195.8 | 39.9 | 90 | 95.2 | 96 | 98.7 | 115.04 | 39.8 | 21.7 | 592 | 366.7 | 103.8 | 5.2 | 102.9 | 0.7366 |  |  |  | 90 | 83.9 | 1.504 | 0.7366 | 0.000806 | 12.7984 | 12.3948
SW | HA Reference | SW HA #2 | 12.875 | 1800 | 90 | 24.5 | 42.8 | 196.1 | 40 | 90 | 95.2 | 96 | 98.7 | 114.37 | 41.3 | 21.7 | 592.5 | 366.8 | 103.7 | 5.2 | 102.9 | 0.73721 |  |  |  | 89.9 | 84 | 1.501 | 0.7372 | 0.000806 | 12.7065 | 12.3108
SW | HA Reference | SW HA #2 | 12.8833 | 1800 | 90 | 24.5 | 43.2 | 196.4 | 39.9 | 90 | 95.2 | 96 | 98.7 | 114.62 | 37.9 | 21.8 | 585.4 | 366.8 | 103.7 | 5.2 | 103 | 0.73623 |  |  |  | 90 | 84 | 1.503 | 0.7362 | 0.000806 | 12.8598 | 12.4513
SW | HA Reference | SW HA #2 | 12.8917 | 1800 | 90.1 | 24.4 | 43.2 | 196.6 | 40 | 90 | 95.2 | 96 | 98.7 | 114.39 | 38.1 | 21.7 | 566.8 | 366.6 | 103.7 | 5.3 | 102.9 | 0.73599 |  |  |  | 90 | 84 | 1.497 | 0.736 | 0.000806 | 12.8905 | 12.488
SW | HA Reference | SW HA #2 | 12.9 | 1800 | 90 | 24.4 | 42 | 196.7 | 40 | 90 | 95.3 | 96 | 98.7 | 116.13 | 39.5 | 21.7 | 595 | 366.8 | 103.8 | 5.3 | 103 | 0.73642 |  |  |  | 90 | 84 | 1.504 | 0.7364 | 0.000806 | 12.8291 | 12.4223
SW | HA Reference | SW HA #2 | 12.9083 | 1799 | 90 | 24.5 | 40.7 | 196.6 | 39.9 | 90 | 95.2 | 96 | 98.8 | 114.48 | 39.5 | 21.6 | 588.7 | 366.7 | 103.7 | 5.3 | 103 | 0.73617 |  |  |  | 90 | 84.1 | 1.498 | 0.7362 | 0.000806 | 12.8598 | 12.4605
SW | HA Reference | SW HA #2 | 12.9167 | 1800 | 90 | 24.5 | 39.7 | 196.4 | 39.9 | 90 | 95.2 | 96 | 98.8 | 115.43 | 40 | 21.6 | 590.9 | 366.6 | 103.8 | 5.3 | 102.9 | 0.73599 |  |  |  | 90 | 84.1 | 1.5 | 0.736 | 0.000806 | 12.8905 | 12.488
SW | HA Reference | SW HA #2 | 12.925 | 1801 | 90 | 24.6 | 39.1 | 196.3 | 40.1 | 90 | 95.2 | 96 | 98.7 | 112.96 | 39.1 | 21.5 | 580.3 | 367 | 103.8 | 5.3 | 102.9 | 0.7358 |  |  |  | 90 | 84.1 | 1.503 | 0.7358 | 0.000807 | 12.9212 | 12.5171
SW | HA Reference | SW HA #2 | 12.9333 | 1800 | 90 | 24.7 | 38.7 | 196 | 40 | 90 | 95.2 | 96 | 98.7 | 113.01 | 40.6 | 21.5 | 591.7 | 366.6 | 103.6 | 5.3 | 102.9 | 0.73574 |  |  |  | 89.9 | 83.9 | 1.498 | 0.7357 | 0.000805 | 12.9365 | 12.5355
SW | HA Reference | SW HA #2 | 12.9417 | 1800 | 89.9 | 24.8 | 38.4 | 195.8 | 40 | 90 | 95.2 | 96 | 98.7 | 112.96 | 42.8 | 21.5 | 592.5 | 366.7 | 103.8 | 5.3 | 102.9 | 0.73636 |  |  |  | 90 | 83.9 | 1.503 | 0.7363 | 0.000806 | 12.8444 | 12.4314
SW | HA Reference | SW HA #2 | 12.95 | 1800 | 89.9 | 24.9 | 38.2 | 195.7 | 40.1 | 90 | 95.2 | 96 | 98.7 | 113.55 | 38.7 | 21.4 | 593 | 366.6 | 104 | 5.3 | 102.9 | 0.73605 |  |  |  | 89.9 | 84 | 1.497 | 0.736 | 0.000806 | 12.8905 | 12.488
SW | HA Reference | SW HA #2 | 12.9583 | 1800 | 89.9 | 25 | 38.1 | 195.5 | 40.1 | 90 | 95.2 | 96 | 98.8 | 114.83 | 40.6 | 21.4 | 594.1 | 366.7 | 103.7 | 5.3 | 102.9 | 0.73636 |  |  |  | 89.9 | 84 | 1.505 | 0.7363 | 0.000806 | 12.8444 | 12.4406
SW | HA Reference | SW HA #2 | 12.9667 | 1800 | 89.9 | 25.1 | 38.1 | 195.5 | 40.2 | 90 | 95.2 | 96 | 98.7 | 112.6 | 43.3 | 21.3 | 578.2 | 366.6 | 103.8 | 5.3 | 102.9 | 0.73654 |  |  |  | 89.9 | 83.9 | 1.499 | 0.7365 | 0.000805 | 12.8137 | 12.4131
SW | HA Reference | SW HA #2 | 12.975 | 1800 | 89.9 | 25.2 | 38 | 195.4 | 40.1 | 90 | 95.2 | 96 | 98.7 | 114.22 | 41.7 | 21.3 | 579 | 366.6 | 103.7 | 5.3 | 102.9 | 0.73648 |  |  |  | 90 | 83.9 | 1.504 | 0.7365 | 0.000805 | 12.8137 | 12.4131
SW | HA Reference | SW HA #2 | 12.9833 | 1800 | 90 | 25.3 | 38.1 | 195.3 | 40.1 | 90 | 95.2 | 96 | 98.6 | 114.19 | 39.3 | 21.3 | 574.8 | 366.9 | 103.9 | 5.3 | 102.9 | 0.73538 |  |  |  | 89.9 | 83.9 | 1.475 | 0.7353 | 0.000805 | 12.998 | 12.5906
SW | HA Reference | SW HA #2 | 12.9917 | 1800 | 90 | 25.3 | 38.5 | 195.3 | 40.1 | 90 | 95.2 | 96 | 98.7 | 116.34 | 42.4 | 21.3 | 583.9 | 366.6 | 103.9 | 5.3 | 103 | 0.73623 |  |  |  | 90 | 84 | 1.498 | 0.7362 | 0.000806 | 12.8598 | 12.4513
SW | HA Reference | SW HA #2 | 13 | 1800 | 90 | 25.4 | 39.6 | 195.4 | 40.1 | 90 | 95.3 | 96 | 98.7 | 114.97 | 43.4 | 21.3 | 569.1 | 366.8 | 103.6 | 5.3 | 102.8 | 0.73611 |  |  |  | 89.9 | 83.9 | 1.499 | 0.7361 | 0.000805 | 12.8751 | 12.4788
SW | HA Reference | SW HA #2 | 13.0083 | 1800 | 90 | 25.5 | 40.7 | 195.6 | 40 | 90 | 95.2 | 96 | 98.8 | 114.68 | 44.1 | 21.4 | 590.3 | 366.4 | 103.5 | 5.2 | 102.8 | 0.73611 |  |  |  | 90 | 84 | 1.501 | 0.7361 | 0.000805 | 12.8751 | 12.4697
SW | HA Reference | SW HA #2 | 13.0167 | 1801 | 90 | 25.6 | 41.7 | 195.8 | 40 | 90 | 95.3 | 96 | 98.7 | 114.95 | 45.5 | 21.4 | 584.4 | 366.8 | 103.6 | 5.2 | 102.8 | 0.73587 |  |  |  | 89.9 | 83.9 | 1.5 | 0.7358 | 0.000805 | 12.9212 | 12.5156
SW | HA Reference | SW HA #2 | 13.025 | 1800 | 90.1 | 25.6 | 42.4 | 196.1 | 40 | 90 | 95.2 | 96 | 98.7 | 115.54 | 41.4 | 21.4 | 591.8 | 366.6 | 103.7 | 5.2 | 102.8 | 0.7358 |  |  |  | 90 | 83.8 | 1.495 | 0.7358 | 0.000805 | 12.9212 | 12.5171
SW | HA Reference | SW HA #2 | 13.0333 | 1800 | 90.1 | 25.7 | 42.9 | 196.4 | 40 | 90 | 95.2 | 96 | 98.7 | 113.98 | 41.8 | 21.4 | 594.3 | 366.6 | 103.7 | 5.2 | 102.8 | 0.73623 |  |  |  | 89.9 | 83.9 | 1.5 | 0.7362 | 0.000805 | 12.8598 | 12.4605
SW | HA Reference | SW HA #2 | 13.0417 | 1800 | 90.1 | 25.8 | 43.2 | 196.6 | 40.1 | 90 | 95.3 | 96 | 98.8 | 113.24 | 41.3 | 21.5 | 593.8 | 366.5 | 103.7 | 5.2 | 102.9 | 0.73587 |  |  |  | 90 | 83.9 | 1.501 | 0.7359 | 0.000805 | 12.9058 | 12.5064
SW | HA Reference | SW HA #2 | 13.05 | 1800 | 90.1 | 25.5 | 42.8 | 196.7 | 40.1 | 90.1 | 95.3 | 96 | 98.7 | 113.49 | 41.6 | 21.6 | 593.8 | 366.6 | 103.7 | 5.2 | 102.8 | 0.73654 |  |  |  | 90 | 83.9 | 1.505 | 0.7365 | 0.000805 | 12.8137 | 12.4039
SW | HA Reference | SW HA #2 | 13.0583 | 1800 | 90.1 | 25.1 | 41.6 | 196.6 | 40.1 | 90.1 | 95.3 | 96 | 98.7 | 113.23 | 40.2 | 21.6 | 589 | 366.5 | 103.6 | 5.3 | 102.8 | 0.73599 |  |  |  | 90.1 | 83.9 | 1.506 | 0.736 | 0.000805 | 12.8905 | 12.4788
SW | HA Reference | SW HA #2 | 13.0667 | 1800 | 90.1 | 24.9 | 40.4 | 196.5 | 40 | 90.1 | 95.3 | 96 | 98.8 | 114.53 | 41.5 | 21.5 | 593.5 | 366.5 | 103.6 | 5.3 | 103 | 0.73715 |  |  |  | 90 | 84 | 1.505 | 0.7372 | 0.000806 | 12.7065 | 12.3108
SW | HA Reference | SW HA #2 | 13.075 | 1800 | 90 | 24.9 | 39.6 | 196.2 | 40 | 90.1 | 95.3 | 96 | 98.7 | 114.67 | 40.1 | 21.5 | 592 | 366.6 | 103.7 | 5.3 | 102.9 | 0.7366 |  |  |  | 90.1 | 84 | 1.494 | 0.7366 | 0.000805 | 12.7984 | 12.3856
SW | HA Reference | SW HA #2 | 13.0833 | 1800 | 90 | 24.8 | 39.1 | 196 | 40 | 90.1 | 95.3 | 96 | 98.8 | 114.02 | 40.9 | 21.5 | 582.8 | 366.8 | 103.8 | 5.3 | 103 | 0.73611 |  |  |  | 90.1 | 84.2 | 1.502 | 0.7362 | 0.000807 | 12.8598 | 12.4605
SW | HA Reference | SW HA #2 | 13.0917 | 1800 | 90 | 24.7 | 38.8 | 195.8 | 40.1 | 90 | 95.3 | 96 | 98.7 | 114.32 | 38.6 | 21.4 | 583.2 | 366.7 | 103.8 | 5.3 | 103 | 0.73666 |  |  |  | 90 | 84 | 1.508 | 0.7367 | 0.000806 | 12.7831 | 12.3856
SW | HA Reference | SW HA #2 | 13.1 | 1800 | 89.9 | 24.7 | 38.5 | 195.7 | 40 | 90 | 95.3 | 96 | 98.7 | 114.62 | 38.8 | 21.5 | 591.2 | 366.7 | 103.9 | 5.3 | 102.9 | 0.73587 |  |  |  | 90.1 | 84 | 1.506 | 0.7359 | 0.000806 | 12.9058 | 12.4972
SW | HA Reference | SW HA #2 | 13.1083 | 1800 | 89.9 | 24.6 | 38.4 | 195.6 | 40 | 90 | 95.3 | 96 | 98.7 | 114.6 | 41.7 | 21.4 | 586.1 | 366.7 | 103.8 | 5.3 | 102.9 | 0.73605 |  |  |  | 90 | 84 | 1.505 | 0.7361 | 0.000805 | 12.8751 | 12.4788
SW | HA Reference | SW HA #2 | 13.1167 | 1800 | 89.9 | 24.6 | 38.3 | 195.5 | 40 | 90 | 95.3 | 96 | 98.8 | 114.05 | 38 | 21.5 | 586.7 | 366.6 | 103.8 | 5.3 | 102.9 | 0.73605 |  |  |  | 90.1 | 84 | 1.503 | 0.7361 | 0.000806 | 12.8751 | 12.4697
SW | HA Reference | SW HA #2 | 13.125 | 1800 | 89.9 | 24.7 | 38.2 | 195.4 | 40.1 | 90 | 95.3 | 96 | 98.7 | 113.49 | 38.2 | 21.4 | 589 | 366.6 | 103.8 | 5.3 | 102.8 | 0.73568 |  |  |  | 90 | 83.9 | 1.503 | 0.7357 | 0.000805 | 12.9365 | 12.5355
SW | HA Reference | SW HA #2 | 13.1333 | 1800 | 89.9 | 24.7 | 38.2 | 195.4 | 40.1 | 90 | 95.3 | 96 | 98.7 | 114.1 | 36.6 | 21.4 | 594.6 | 366.5 | 103.7 | 5.3 | 102.9 | 0.7366 |  |  |  | 90.1 | 84 | 1.504 | 0.7367 | 0.000806 | 12.7831 | 12.3856
SW | HA Reference | SW HA #2 | 13.1417 | 1800 | 89.9 | 24.8 | 38.2 | 195.4 | 40.1 | 90 | 95.3 | 96 | 98.7 | 114.59 | 34.4 | 21.4 | 576.8 | 366.4 | 103.6 | 5.3 | 102.8 | 0.7366 |  |  |  | 90 | 84 | 1.506 | 0.7366 | 0.000806 | 12.7984 | 12.3948
SW | HA Reference | SW HA #2 | 13.15 | 1800 | 90 | 24.9 | 38.3 | 195.3 | 40.1 | 90 | 95.3 | 96 | 98.7 | 114.3 | 36.9 | 21.4 | 587.9 | 366.9 | 103.8 | 5.3 | 102.9 | 0.73684 |  |  |  | 90 | 84 | 1.511 | 0.7369 | 0.000806 | 12.7524 | 12.3581
SW | HA Reference | SW HA #2 | 13.1583 | 1800 | 90 | 25 | 38.9 | 195.4 | 40.1 | 90 | 95.2 | 96 | 98.8 | 114.03 | 37.8 | 21.5 | 588.1 | 366.7 | 103.8 | 5.3 | 103 | 0.73617 |  |  |  | 89.9 | 84.2 | 1.491 | 0.7361 | 0.000808 | 12.8752 | 12.4697
SW | HA Reference | SW HA #2 | 13.1667 | 1800 | 90 | 25.1 | 40 | 195.5 | 40 | 89.9 | 95.2 | 96 | 98.8 | 113.76 | 38.6 | 21.4 | 587.7 | 366.7 | 103.7 | 5.2 | 103 | 0.73605 |  |  |  | 90 | 84.1 | 1.494 | 0.736 | 0.000807 | 12.8905 | 12.4789
SW | HA Reference | SW HA #2 | 13.175 | 1800 | 90 | 25.3 | 41.1 | 195.9 | 40 | 90 | 95.2 | 96 | 98.7 | 113.83 | 38.3 | 21.5 | 573.1 | 366.8 | 103.8 | 5.2 | 103 | 0.73623 |  |  |  | 90 | 84.1 | 1.498 | 0.7362 | 0.000807 | 12.8598 | 12.4513
SW | HA Reference | SW HA #2 | 13.1833 | 1800 | 90 | 25.4 | 42 | 196.2 | 40 | 90 | 95.3 | 96 | 98.6 | 114.16 | 36.5 | 21.4 | 582.5 | 366.6 | 103.9 | 5.2 | 102.9 | 0.73562 |  |  |  | 90 | 84 | 1.504 | 0.7357 | 0.000806 | 12.9366 | 12.5447
SW | HA Reference | SW HA #2 | 13.1917 | 1800 | 90.1 | 25.6 | 42.6 | 196.4 | 40 | 90 | 95.3 | 96 | 98.7 | 113.47 | 37.9 | 21.4 | 585.3 | 366.3 | 103.7 | 5.2 | 102.8 | 0.73623 |  |  |  | 90.1 | 84.1 | 1.508 | 0.7363 | 0.000807 | 12.8444 | 12.4422
SW | HA Reference | SW HA #2 | 13.2 | 1800 | 90.1 | 25.7 | 43.1 | 196.8 | 40.1 | 90.1 | 95.3 | 96 | 98.7 | 112.68 | 38.7 | 21.5 | 572 | 366.3 | 103.7 | 5.2 | 102.8 | 0.73617 |  |  |  | 90.1 | 83.9 | 1.5 | 0.7362 | 0.000805 | 12.8598 | 12.4513
SW | HA Reference | SW HA #2 | 13.2083 | 1800 | 90.1 | 25.5 | 43.3 | 197 | 40 | 90.1 | 95.3 | 96.1 | 98.7 | 113.57 | 38.7 | 21.6 | 587.4 | 366.4 | 103.7 | 5.2 | 102.8 | 0.73623 |  |  |  | 90.1 | 84 | 1.505 | 0.7363 | 0.000806 | 12.8444 | 12.4421
SW | HA Reference | SW HA #2 | 13.2167 | 1800 | 90.1 | 25 | 42.4 | 197.1 | 39.9 | 90.1 | 95.3 | 96.1 | 98.8 | 115.25 | 36.9 | 21.8 | 592.9 | 366.3 | 103.8 | 5.3 | 102.9 | 0.73623 |  |  |  | 90.1 | 84.1 | 1.503 | 0.7363 | 0.000807 | 12.8444 | 12.4422
SW | HA Reference | SW HA #2 | 13.225 | 1800 | 90.1 | 24.9 | 41.1 | 196.9 | 39.9 | 90.1 | 95.3 | 96.1 | 98.7 | 114.91 | 39.1 | 21.6 | 593.9 | 366.6 | 103.5 | 5.3 | 103 | 0.73672 |  |  |  | 90.1 | 84.2 | 1.511 | 0.7368 | 0.000807 | 12.7678 | 12.3673
SW | HA Reference | SW HA #2 | 13.2333 | 1800 | 90.1 | 25 | 40 | 196.7 | 39.9 | 90.1 | 95.3 | 96 | 98.7 | 114.26 | 37.6 | 21.5 | 591.3 | 366.3 | 103.8 | 5.3 | 102.9 | 0.73605 |  |  |  | 90.1 | 84 | 1.491 | 0.7361 | 0.000806 | 12.8751 | 12.4697
SW | HA Reference | SW HA #2 | 13.2417 | 1800 | 90 | 24.9 | 39.3 | 196.5 | 39.8 | 90.1 | 95.4 | 96 | 98.8 | 113.3 | 36.8 | 21.5 | 582.2 | 366.7 | 103.7 | 5.3 | 103 | 0.73562 |  |  |  | 90.1 | 84.1 | 1.498 | 0.7357 | 0.000807 | 12.9366 | 12.5355
SW | HA Reference | SW HA #2 | 13.25 | 1800 | 90 | 24.7 | 38.8 | 196.3 | 39.9 | 90.1 | 95.4 | 96 | 98.8 | 114.38 | 36.6 | 21.5 | 589 | 366.7 | 103.6 | 5.3 | 103 | 0.73623 |  |  |  | 90 | 84.1 | 1.505 | 0.7362 | 0.000807 | 12.8598 | 12.4513
SW | HA Reference | SW HA #2 | 13.2583 | 1800 | 90 | 24.6 | 38.5 | 196 | 39.9 | 90.1 | 95.3 | 96 | 98.7 | 113.83 | 36.6 | 21.5 | 581.1 | 366.4 | 103.6 | 5.3 | 102.9 | 0.7358 |  |  |  | 90.1 | 84 | 1.499 | 0.7358 | 0.000806 | 12.9212 | 12.5079
SW | HA Reference | SW HA #2 | 13.2667 | 1800 | 89.9 | 24.6 | 38.3 | 195.8 | 39.9 | 90 | 95.3 | 96 | 98.7 | 115.57 | 37.4 | 21.5 | 594.5 | 366.5 | 103.7 | 5.3 | 102.9 | 0.73611 |  |  |  | 90 | 84 | 1.505 | 0.7361 | 0.000806 | 12.8751 | 12.4697
SW | HA Reference | SW HA #2 | 13.275 | 1800 | 89.9 | 24.5 | 38.1 | 195.6 | 39.9 | 90 | 95.3 | 96 | 98.8 | 115.5 | 38.5 | 21.5 | 589.9 | 366.4 | 103.7 | 5.3 | 102.9 | 0.73636 |  |  |  | 90 | 84 | 1.494 | 0.7364 | 0.000806 | 12.8291 | 12.4314
SW | HA Reference | SW HA #2 | 13.2833 | 1800 | 89.9 | 24.5 | 38 | 195.4 | 39.9 | 90 | 95.3 | 96 | 98.8 | 114.33 | 38.8 | 21.5 | 584.5 | 366.3 | 103.6 | 5.3 | 102.9 | 0.7358 |  |  |  | 89.9 | 84 | 1.488 | 0.7358 | 0.000807 | 12.9212 | 12.5263
SW | HA Reference | SW HA #2 | 13.2917 | 1800 | 89.9 | 24.5 | 37.9 | 195.2 | 39.9 | 90 | 95.2 | 96 | 98.8 | 112.35 | 41.1 | 21.5 | 579.1 | 366.5 | 103.8 | 5.3 | 102.9 | 0.7358 |  |  |  | 90 | 84 | 1.503 | 0.7358 | 0.000806 | 12.9212 | 12.5171
SW | HA Reference | SW HA #2 | 13.3 | 1800 | 89.9 | 24.6 | 37.9 | 195.1 | 39.9 | 90 | 95.2 | 96 | 98.7 | 112.74 | 39.1 | 21.5 | 587.1 | 366.6 | 103.6 | 5.3 | 102.8 | 0.73605 |  |  |  | 89.9 | 84 | 1.497 | 0.736 | 0.000806 | 12.8905 | 12.488
SW | HA Reference | SW HA #2 | 13.3083 | 1800 | 89.9 | 24.6 | 38.1 | 195.1 | 39.9 | 90 | 95.2 | 96 | 98.7 | 113.5 | 39.4 | 21.5 | 578.7 | 366.5 | 103.9 | 5.3 | 102.8 | 0.73593 |  |  |  | 89.9 | 84 | 1.487 | 0.7359 | 0.000806 | 12.9058 | 12.5064
SW | HA Reference | SW HA #2 | 13.3167 | 1800 | 90 | 24.7 | 39.1 | 195.2 | 39.9 | 90 | 95.2 | 96 | 98.7 | 115.64 | 38.9 | 21.5 | 592.5 | 366.4 | 103.7 | 5.3 | 102.8 | 0.73617 |  |  |  | 89.9 | 83.9 | 1.498 | 0.7361 | 0.000805 | 12.8751 | 12.4697
SW | HA Reference | SW HA #2 | 13.325 | 1800 | 90 | 24.8 | 40.4 | 195.5 | 39.9 | 90 | 95.2 | 96.1 | 98.8 | 115.63 | 39.3 | 21.6 | 594.3 | 366.6 | 103.7 | 5.2 | 102.9 | 0.73629 |  |  |  | 89.9 | 84 | 1.501 | 0.7362 | 0.000806 | 12.8598 | 12.4513
SW | HA Reference | SW HA #2 | 13.3333 | 1800 | 90 | 24.8 | 41.6 | 195.8 | 39.9 | 90 | 95.2 | 96.1 | 98.7 | 114.57 | 39.1 | 21.6 | 591 | 366.5 | 103.5 | 5.2 | 102.8 | 0.7366 |  |  |  | 90 | 84 | 1.498 | 0.7366 | 0.000806 | 12.7984 | 12.3948
SW | HA Reference | SW HA #2 | 13.3417 | 1800 | 90 | 24.9 | 42.5 | 196.1 | 40 | 90 | 95.2 | 96.1 | 98.7 | 111.95 | 40 | 21.7 | 561.2 | 366.6 | 103.6 | 5.2 | 102.8 | 0.7358 |  |  |  | 89.9 | 84 | 1.488 | 0.7358 | 0.000807 | 12.9212 | 12.5263
SW | HA Reference | SW HA #2 | 13.35 | 1800 | 90 | 25 | 43.2 | 196.5 | 40 | 90 | 95.2 | 96.1 | 98.8 | 113.62 | 40.7 | 21.7 | 592.9 | 366.5 | 103.7 | 5.2 | 102.8 | 0.73654 |  |  |  | 90 | 84 | 1.499 | 0.7365 | 0.000806 | 12.8138 | 12.4039
SW | HA Reference | SW HA #2 | 13.3583 | 1800 | 90 | 25.1 | 43.6 | 196.8 | 40 | 90 | 95.2 | 96.1 | 98.8 | 114.28 | 40.9 | 21.7 | 594.2 | 366.5 | 103.7 | 5.2 | 102.9 | 0.7358 |  |  |  | 90 | 84 | 1.491 | 0.7358 | 0.000807 | 12.9212 | 12.5171
SW | HA Reference | SW HA #2 | 13.3667 | 1800 | 90.1 | 25.2 | 43 | 197 | 40 | 90.1 | 95.2 | 96.1 | 98.7 | 114.71 | 40 | 21.6 | 593.4 | 366.3 | 103.8 | 5.2 | 102.8 | 0.73611 |  |  |  | 90.1 | 83.9 | 1.5 | 0.7361 | 0.000805 | 12.8751 | 12.4605
SW | HA Reference | SW HA #2 | 13.375 | 1800 | 90.1 | 25.2 | 41.6 | 196.9 | 40 | 90.1 | 95.3 | 96.1 | 98.7 | 114.41 | 39.3 | 21.6 | 593.8 | 366.1 | 103.6 | 5.2 | 102.7 | 0.7358 |  |  |  | 90 | 83.9 | 1.494 | 0.7358 | 0.000805 | 12.9212 | 12.5171
SW | HA Reference | SW HA #2 | 13.3833 | 1800 | 90.1 | 25.3 | 40.3 | 196.8 | 39.9 | 90.1 | 95.3 | 96 | 98.7 | 113.75 | 40.3 | 21.5 | 593.2 | 366.3 | 103.7 | 5.2 | 102.8 | 0.73623 |  |  |  | 90.1 | 83.9 | 1.504 | 0.7363 | 0.000805 | 12.8444 | 12.4421
SW | HA Reference | SW HA #2 | 13.3917 | 1800 | 90 | 25.3 | 39.4 | 196.5 | 39.9 | 90.1 | 95.3 | 96 | 98.7 | 115.86 | 42.2 | 21.5 | 588.8 | 366.1 | 103.8 | 5.3 | 102.8 | 0.73611 |  |  |  | 90 | 84.1 | 1.497 | 0.7361 | 0.000806 | 12.8751 | 12.4697
SW | HA Reference | SW HA #2 | 13.4 | 1800 | 90 | 25.4 | 38.8 | 196.3 | 40 | 90 | 95.2 | 96 | 98.7 | 114.72 | 44.4 | 21.5 | 559 | 366.6 | 103.9 | 5.3 | 102.8 | 0.73691 |  |  |  | 90 | 84.1 | 1.5 | 0.7369 | 0.000806 | 12.7524 | 12.3474
SW | HA Reference | SW HA #2 | 13.4083 | 1800 | 89.9 | 25.4 | 38.5 | 196.1 | 39.9 | 90 | 95.2 | 96 | 98.7 | 115.53 | 42.3 | 21.4 | 589.5 | 366.5 | 103.6 | 5.3 | 102.8 | 0.73709 |  |  |  | 90 | 83.9 | 1.5 | 0.7371 | 0.000805 | 12.7218 | 12.32
SW | HA Reference | SW HA #2 | 13.4167 | 1800 | 89.9 | 25.4 | 38.2 | 195.9 | 40 | 90 | 95.2 | 96 | 98.8 | 114.08 | 43.8 | 21.4 | 594.3 | 366.7 | 103.8 | 5.3 | 102.9 | 0.73587 |  |  |  | 89.9 | 83.9 | 1.501 | 0.7358 | 0.000805 | 12.9212 | 12.5156
SW | HA Reference | SW HA #2 | 13.425 | 1800 | 89.9 | 25.5 | 38 | 195.7 | 40 | 90 | 95.2 | 96 | 98.7 | 113.45 | 43 | 21.4 | 592.9 | 366.5 | 103.7 | 5.3 | 102.8 | 0.7358 |  |  |  | 90 | 84.1 | 1.502 | 0.7358 | 0.000806 | 12.9212 | 12.5171
SW | HA Reference | SW HA #2 | 13.4333 | 1800 | 89.9 | 25.5 | 37.9 | 195.5 | 40.1 | 90 | 95.2 | 96 | 98.7 | 114.32 | 42.8 | 21.3 | 592.7 | 366.8 | 103.7 | 5.3 | 102.8 | 0.73574 |  |  |  | 89.9 | 84 | 1.502 | 0.7357 | 0.000806 | 12.9366 | 12.5355
SW | HA Reference | SW HA #2 | 13.4417 | 1800 | 89.9 | 25.5 | 37.8 | 195.4 | 40.1 | 90 | 95.2 | 96 | 98.7 | 114.23 | 43.5 | 21.3 | 593.1 | 366.6 | 103.7 | 5.3 | 103 | 0.7358 |  |  |  | 90 | 84 | 1.496 | 0.7358 | 0.000806 | 12.9212 | 12.5171
SW | HA Reference | SW HA #2 | 13.45 | 1800 | 90 | 25.5 | 37.9 | 195.3 | 40.1 | 90 | 95.2 | 96 | 98.7 | 113.54 | 42.5 | 21.4 | 586.6 | 367.1 | 103.9 | 5.3 | 103 | 0.73562 |  |  |  | 89.9 | 84.1 | 1.502 | 0.7356 | 0.000807 | 12.9519 | 12.5539
SW | HA Reference | SW HA #2 | 13.4583 | 1799 | 89.9 | 25 | 38.2 | 195.2 | 40 | 90 | 95.2 | 96 | 98.8 | 114.82 | 43.9 | 21.6 | 593.2 | 366.7 | 103.7 | 5.3 | 102.9 | 0.73636 |  |  |  | 90 | 84.1 | 1.502 | 0.7363 | 0.000807 | 12.8444 | 12.4315
SW | HA Reference | SW HA #2 | 13.4667 | 1800 | 89.9 | 24.8 | 39.2 | 195.2 | 40 | 90 | 95.2 | 96.1 | 98.8 | 115.87 | 46 | 21.6 | 588.8 | 366.8 | 103.6 | 5.2 | 103 | 0.73568 |  |  |  | 89.8 | 84.1 | 1.499 | 0.7356 | 0.000807 | 12.9519 | 12.5539
SW | HA Reference | SW HA #2 | 13.475 | 1800 | 90 | 24.7 | 40.5 | 195.4 | 40 | 90 | 95.2 | 96.1 | 98.7 | 115.62 | 43.8 | 21.6 | 593 | 366.7 | 103.8 | 5.2 | 103 | 0.73587 |  |  |  | 89.9 | 84 | 1.496 | 0.7358 | 0.000806 | 12.9212 | 12.5156
SW | HA Reference | SW HA #2 | 13.4833 | 1800 | 90 | 24.6 | 41.6 | 195.6 | 40 | 90 | 95.2 | 96.1 | 98.8 | 112.43 | 42.8 | 21.7 | 589.1 | 366.7 | 103.8 | 5.2 | 103.1 | 0.73593 |  |  |  | 89.9 | 83.9 | 1.502 | 0.7359 | 0.000806 | 12.9058 | 12.5064
SW | HA Reference | SW HA #2 | 13.4917 | 1800 | 90 | 24.5 | 42.4 | 195.9 | 40 | 90 | 95.2 | 96.1 | 98.7 | 112.87 | 43 | 21.7 | 591.1 | 366.6 | 103.9 | 5.2 | 102.9 | 0.73574 |  |  |  | 90 | 84 | 1.502 | 0.7357 | 0.000806 | 12.9366 | 12.5263
SW | HA Reference | SW HA #2 | 13.5 | 1800 | 90 | 24.4 | 43.1 | 196.2 | 40 | 90 | 95.2 | 96.1 | 98.7 | 114.7 | 44.7 | 21.7 | 592.2 | 366.4 | 103.8 | 5.2 | 102.9 | 0.73623 |  |  |  | 89.9 | 84 | 1.502 | 0.7362 | 0.000806 | 12.8598 | 12.4605
SW | HA Reference | SW HA #2 | 13.5083 | 1800 | 90.1 | 24.4 | 43.5 | 196.4 | 40 | 90 | 95.2 | 96.1 | 98.7 | 114.75 | 45.1 | 21.8 | 593.1 | 366.5 | 103.8 | 5.2 | 102.7 | 0.73605 |  |  |  | 90 | 83.8 | 1.493 | 0.736 | 0.000804 | 12.8904 | 12.4788
SW | HA Reference | SW HA #2 | 13.5167 | 1800 | 90.1 | 24.3 | 42.9 | 196.6 | 40 | 90.1 | 95.2 | 96 | 98.8 | 113.45 | 44.4 | 21.7 | 585.1 | 366.3 | 103.8 | 5.2 | 102.9 | 0.73587 |  |  |  | 90 | 84 | 1.5 | 0.7359 | 0.000806 | 12.9058 | 12.5064
SW | HA Reference | SW HA #2 | 13.525 | 1800 | 90.1 | 24.3 | 41.6 | 196.5 | 39.9 | 90.1 | 95.2 | 96 | 98.8 | 113.62 | 44.9 | 21.7 | 583.3 | 366.1 | 103.7 | 5.2 | 102.9 | 0.73636 |  |  |  | 90 | 83.9 | 1.499 | 0.7364 | 0.000805 | 12.8291 | 12.4314
SW | HA Reference | SW HA #2 | 13.5333 | 1800 | 90.1 | 24.3 | 40.3 | 196.3 | 40 | 90.1 | 95.3 | 96 | 98.7 | 114.49 | 44.7 | 21.6 | 578.3 | 366.5 | 103.6 | 5.3 | 102.8 | 0.7358 |  |  |  | 90 | 83.9 | 1.505 | 0.7358 | 0.000805 | 12.9212 | 12.5171
SW | HA Reference | SW HA #2 | 13.5417 | 1800 | 90.1 | 24.4 | 39.4 | 196.2 | 40 | 90.1 | 95.3 | 96 | 98.8 | 113.99 | 44.3 | 21.5 | 592.2 | 366.1 | 103.8 | 5.3 | 102.9 | 0.73703 |  |  |  | 90 | 84 | 1.5 | 0.737 | 0.000806 | 12.7371 | 12.3291
SW | HA Reference | SW HA #2 | 13.55 | 1800 | 90 | 24.5 | 38.9 | 196.1 | 40 | 90 | 95.3 | 96 | 98.8 | 113.21 | 44.3 | 21.5 | 582.6 | 366.7 | 103.6 | 5.3 | 102.9 | 0.73587 |  |  |  | 90 | 84.2 | 1.484 | 0.7358 | 0.000808 | 12.9212 | 12.5064
SW | HA Reference | SW HA #2 | 13.5583 | 1799 | 90 | 24.5 | 38.4 | 195.9 | 40.1 | 90 | 95.2 | 96 | 98.7 | 113.31 | 43.6 | 21.5 | 584.8 | 366.3 | 103.7 | 5.3 | 102.9 | 0.73636 |  |  |  | 89.9 | 84 | 1.498 | 0.7363 | 0.000806 | 12.8444 | 12.4406
SW | HA Reference | SW HA #2 | 13.5667 | 1800 | 90 | 24.6 | 38.1 | 195.7 | 40 | 90 | 95.2 | 96 | 98.8 | 116.18 | 43.7 | 21.4 | 593.8 | 366.8 | 103.8 | 5.3 | 102.9 | 0.73599 |  |  |  | 89.9 | 84.1 | 1.502 | 0.736 | 0.000807 | 12.8905 | 12.4972
SW | HA Reference | SW HA #2 | 13.575 | 1800 | 90 | 24.7 | 38 | 195.6 | 40 | 90 | 95.2 | 96 | 98.8 | 114.61 | 42.1 | 21.4 | 586.1 | 366.8 | 103.6 | 5.3 | 102.9 | 0.73574 |  |  |  | 89.9 | 84 | 1.496 | 0.7357 | 0.000807 | 12.9366 | 12.5355
SW | HA Reference | SW HA #2 | 13.5833 | 1800 | 89.9 | 24.8 | 37.9 | 195.5 | 40 | 90 | 95.2 | 96 | 98.7 | 112.75 | 43.2 | 21.4 | 582.9 | 366.4 | 103.7 | 5.3 | 102.8 | 0.73593 |  |  |  | 89.9 | 83.9 | 1.504 | 0.7359 | 0.000805 | 12.9058 | 12.5064
SW | HA Reference | SW HA #2 | 13.5917 | 1800 | 89.9 | 24.9 | 37.8 | 195.4 | 40.1 | 90 | 95.2 | 96 | 98.7 | 112.23 | 44.2 | 21.3 | 579.9 | 366.1 | 103.9 | 5.3 | 102.8 | 0.73574 |  |  |  | 89.9 | 83.9 | 1.502 | 0.7357 | 0.000805 | 12.9365 | 12.5355
SW | HA Reference | SW HA #2 | 13.6 | 1800 | 89.9 | 24.9 | 37.9 | 195.3 | 40.1 | 90 | 95.2 | 96 | 98.8 | 114.75 | 45.2 | 21.3 | 593.9 | 366.5 | 103.7 | 5.3 | 102.8 | 0.73464 |  |  |  | 89.9 | 84 | 1.49 | 0.7346 | 0.000806 | 13.1059 | 12.7042
SW | HA Reference | SW HA #2 | 13.6083 | 1800 | 90 | 25 | 38.3 | 195.3 | 40 | 90 | 95.2 | 96 | 98.7 | 114.56 | 44.6 | 21.4 | 590.7 | 366.8 | 103.6 | 5.2 | 102.8 | 0.73623 |  |  |  | 90 | 84.1 | 1.505 | 0.7362 | 0.000806 | 12.8598 | 12.4513
SW | HA Reference | SW HA #2 | 13.6167 | 1800 | 89.9 | 25.1 | 39.4 | 195.4 | 40 | 90 | 95.2 | 96 | 98.7 | 114.71 | 43.5 | 21.4 | 585.6 | 366.7 | 103.8 | 5.2 | 102.8 | 0.73611 |  |  |  | 89.9 | 84 | 1.496 | 0.7361 | 0.000806 | 12.8751 | 12.4789
SW | HA Reference | SW HA #2 | 13.625 | 1800 | 90 | 25.1 | 40.7 | 195.7 | 40 | 90 | 95.2 | 96 | 98.7 | 114.34 | 45.7 | 21.5 | 576 | 366.4 | 103.6 | 5.2 | 102.8 | 0.73587 |  |  |  | 89.9 | 83.9 | 1.497 | 0.7358 | 0.000805 | 12.9212 | 12.5156
SW | HA Reference | SW HA #2 | 13.6333 | 1800 | 90 | 25.2 | 41.7 | 195.9 | 39.9 | 90 | 95.2 | 96 | 98.7 | 114.92 | 45.2 | 21.5 | 586.1 | 366.5 | 103.7 | 5.2 | 102.7 | 0.73654 |  |  |  | 89.9 | 83.9 | 1.497 | 0.7365 | 0.000805 | 12.8137 | 12.4131
SW | HA Reference | SW HA #2 | 13.6417 | 1800 | 90 | 25.2 | 42.5 | 196.2 | 39.9 | 90 | 95.2 | 96 | 98.8 | 115.12 | 45.1 | 21.5 | 591.7 | 366.8 | 103.9 | 5.2 | 102.9 | 0.73593 |  |  |  | 89.9 | 84.1 | 1.498 | 0.7359 | 0.000807 | 12.9059 | 12.5064
SW | HA Reference | SW HA #2 | 13.65 | 1800 | 90 | 25.2 | 43.1 | 196.5 | 39.9 | 90 | 95.2 | 96 | 98.7 | 115.62 | 47.8 | 21.5 | 593.2 | 366.4 | 103.7 | 5.2 | 102.8 | 0.73636 |  |  |  | 90 | 83.9 | 1.501 | 0.7363 | 0.000805 | 12.8444 | 12.4314
SW | HA Reference | SW HA #2 | 13.6583 | 1800 | 90.1 | 25.2 | 43.5 | 196.8 | 39.9 | 90 | 95.2 | 96 | 98.7 | 113.95 | 47.9 | 21.5 | 591.8 | 366.6 | 103.8 | 5.2 | 102.8 | 0.73617 |  |  |  | 90 | 84 | 1.503 | 0.7362 | 0.000806 | 12.8598 | 12.4605
SW | HA Reference | SW HA #2 | 13.6667 | 1800 | 90.1 | 25.3 | 42.7 | 196.9 | 39.9 | 90.1 | 95.3 | 96 | 98.8 | 114.29 | 47.2 | 21.5 | 594.1 | 366.3 | 103.6 | 5.2 | 102.8 | 0.73642 |  |  |  | 90 | 83.9 | 1.495 | 0.7364 | 0.000805 | 12.8291 | 12.4223
SW | HA Reference | SW HA #2 | 13.675 | 1799 | 90.1 | 25.3 | 41.3 | 196.8 | 39.9 | 90.1 | 95.3 | 96 | 98.7 | 113.65 | 45.9 | 21.4 | 585.7 | 366.2 | 103.9 | 5.3 | 102.8 | 0.73623 |  |  |  | 90 | 83.9 | 1.508 | 0.7363 | 0.000805 | 12.8444 | 12.4513
SW | HA Reference | SW HA #2 | 13.6833 | 1800 | 90.1 | 25.3 | 40.2 | 196.6 | 39.9 | 90.1 | 95.3 | 96 | 98.7 | 114.56 | 48.5 | 21.3 | 593.4 | 366.3 | 103.7 | 5.3 | 102.8 | 0.73642 |  |  |  | 90.1 | 83.9 | 1.499 | 0.7365 | 0.000805 | 12.8137 | 12.4131
SW | HA Reference | SW HA #2 | 13.6917 | 1800 | 90.1 | 25.3 | 39.4 | 196.4 | 40 | 90 | 95.3 | 96 | 98.7 | 113.56 | 46.8 | 21.3 | 588.9 | 366.4 | 103.8 | 5.3 | 102.9 | 0.73678 |  |  |  | 90 | 84.1 | 1.505 | 0.7368 | 0.000807 | 12.7678 | 12.3673
SW | HA Reference | SW HA #2 | 13.7 | 1800 | 90.1 | 25.3 | 38.8 | 196.1 | 39.9 | 90 | 95.3 | 96 | 98.7 | 114.2 | 48.3 | 21.3 | 579.7 | 366.5 | 103.7 | 5.3 | 102.8 | 0.73636 |  |  |  | 90 | 84 | 1.495 | 0.7364 | 0.000806 | 12.8291 | 12.4314
SW | HA Reference | SW HA #2 | 13.7083 | 1800 | 90.1 | 25.3 | 38.5 | 195.9 | 39.9 | 90 | 95.2 | 96 | 98.8 | 115.36 | 47.9 | 21.3 | 581.7 | 366.7 | 103.9 | 5.3 | 102.9 | 0.73623 |  |  |  | 90 | 84 | 1.502 | 0.7362 | 0.000806 | 12.8598 | 12.4513
SW | HA Reference | SW HA #2 | 13.7167 | 1800 | 90 | 25.3 | 38.2 | 195.7 | 39.9 | 90 | 95.2 | 96 | 98.7 | 114 | 48.3 | 21.2 | 592.5 | 366.5 | 103.8 | 5.3 | 102.9 | 0.73617 |  |  |  | 90 | 84 | 1.498 | 0.7362 | 0.000805 | 12.8598 | 12.4605
SW | HA Reference | SW HA #2 | 13.725 | 1800 | 89.9 | 25.3 | 38.1 | 195.5 | 39.9 | 90 | 95.2 | 96 | 98.7 | 113.79 | 49.8 | 21.2 | 593.4 | 366.4 | 103.7 | 5.3 | 102.9 | 0.73562 |  |  |  | 90 | 84.1 | 1.491 | 0.7356 | 0.000807 | 12.9519 | 12.5447
SW | HA Reference | SW HA #2 | 13.7333 | 1800 | 89.9 | 25.3 | 38 | 195.3 | 39.9 | 90 | 95.2 | 96 | 98.8 | 114.87 | 50.3 | 21.2 | 585.4 | 366.7 | 103.9 | 5.3 | 103 | 0.73587 |  |  |  | 90 | 84.1 | 1.499 | 0.7358 | 0.000807 | 12.9212 | 12.5064
SW | HA Reference | SW HA #2 | 13.7417 | 1800 | 89.9 | 25.3 | 37.9 | 195.2 | 40 | 90 | 95.2 | 96 | 98.7 | 114.9 | 48.9 | 21.2 | 590.7 | 366.7 | 103.8 | 5.3 | 103 | 0.73636 |  |  |  | 90 | 84.1 | 1.506 | 0.7364 | 0.000807 | 12.8291 | 12.4315
SW | HA Reference | SW HA #2 | 13.75 | 1800 | 89.9 | 25.4 | 38 | 195.1 | 40 | 90 | 95.2 | 96 | 98.7 | 113.67 | 49.4 | 21.2 | 587.9 | 366.9 | 103.8 | 5.3 | 103 | 0.73611 |  |  |  | 90 | 84.1 | 1.5 | 0.7361 | 0.000807 | 12.8751 | 12.4697
SW | HA Reference | SW HA #2 | 13.7583 | 1800 | 89.9 | 25.4 | 38.3 | 195.1 | 40 | 90 | 95.2 | 96 | 98.7 | 114.42 | 50.8 | 21.2 | 591.9 | 366.7 | 103.8 | 5.3 | 103 | 0.73593 |  |  |  | 90 | 84.1 | 1.498 | 0.7359 | 0.000807 | 12.9059 | 12.4972
SW | HA Reference | SW HA #2 | 13.7667 | 1800 | 89.9 | 25.4 | 39.3 | 195.3 | 39.9 | 90 | 95.2 | 96 | 98.7 | 114.42 | 51.4 | 21.2 | 594.1 | 366.7 | 103.7 | 5.2 | 103 | 0.73617 |  |  |  | 90 | 84.1 | 1.5 | 0.7362 | 0.000807 | 12.8598 | 12.4605
SW | HA Reference | SW HA #2 | 13.775 | 1800 | 89.9 | 25.4 | 40.5 | 195.6 | 40 | 90 | 95.2 | 96 | 98.7 | 113.56 | 51.1 | 21.3 | 584.9 | 366.8 | 103.7 | 5.2 | 103 | 0.73562 |  |  |  | 90 | 84.2 | 1.499 | 0.7356 | 0.000808 | 12.952 | 12.5447
SW | HA Reference | SW HA #2 | 13.7833 | 1800 | 90 | 25.4 | 41.6 | 195.9 | 39.9 | 90 | 95.2 | 96 | 98.9 | 113.96 | 52.2 | 21.3 | 584.3 | 366.8 | 103.8 | 5.2 | 103.1 | 0.73605 |  |  |  | 90 | 84.2 | 1.507 | 0.736 | 0.000808 | 12.8905 | 12.4789
SW | HA Reference | SW HA #2 | 13.7917 | 1800 | 90 | 25.4 | 42.4 | 196.2 | 40 | 90 | 95.2 | 96 | 98.7 | 114.03 | 49.7 | 21.4 | 593.4 | 366.9 | 103.9 | 5.2 | 103 | 0.73574 |  |  |  | 90 | 84.2 | 1.501 | 0.7357 | 0.000808 | 12.9366 | 12.5263
SW | HA Reference | SW HA #2 | 13.8 | 1801 | 90 | 25.4 | 43 | 196.5 | 40 | 90 | 95.2 | 96 | 98.8 | 113.77 | 53.2 | 21.4 | 592.9 | 367.1 | 103.7 | 5.2 | 103 | 0.73654 |  |  |  | 89.9 | 84.1 | 1.502 | 0.7365 | 0.000807 | 12.8138 | 12.4131
SW | HA Reference | SW HA #2 | 13.8083 | 1800 | 90 | 25.4 | 43.4 | 196.8 | 40 | 90 | 95.2 | 96 | 98.8 | 114.05 | 51.1 | 21.5 | 592 | 366.4 | 103.9 | 5.2 | 103 | 0.73709 |  |  |  | 90 | 84 | 1.5 | 0.7371 | 0.000806 | 12.7218 | 12.32
SW | HA Reference | SW HA #2 | 13.8167 | 1799 | 90 | 25.2 | 42.8 | 196.9 | 40 | 90 | 95.2 | 96 | 98.7 | 115.73 | 54.1 | 21.5 | 592.7 | 366.8 | 103.8 | 5.2 | 103.1 | 0.73611 |  |  |  | 89.9 | 83.9 | 1.492 | 0.7361 | 0.000805 | 12.8751 | 12.4788
SW | HA Reference | SW HA #2 | 13.825 | 1800 | 90 | 24.8 | 41.5 | 196.9 | 40 | 90 | 95.2 | 96 | 98.8 | 114.73 | 55 | 21.5 | 595.3 | 367.4 | 103.8 | 5.3 | 103.3 | 0.73629 |  |  |  | 90 | 84.2 | 1.502 | 0.7363 | 0.000808 | 12.8445 | 12.4422
SW | HA Reference | SW HA #2 | 13.8333 | 1800 | 90 | 24.7 | 40.2 | 196.7 | 40 | 90 | 95.2 | 96 | 98.7 | 113.22 | 41.3 | 21.5 | 586.4 | 367.3 | 103.6 | 5.3 | 103.3 | 0.73531 |  |  |  | 90 | 84.1 | 1.483 | 0.7353 | 0.000807 | 12.9981 | 12.5922
SW | HA Reference | SW HA #2 | 13.8417 | 1800 | 90 | 24.6 | 39.4 | 196.5 | 40 | 90 | 95.2 | 96 | 98.7 | 114.06 | 44.7 | 21.4 | 587.4 | 366.9 | 103.9 | 5.3 | 103.2 | 0.73538 |  |  |  | 90.1 | 83.8 | 1.501 | 0.7354 | 0.000804 | 12.9826 | 12.5722
SW | HA Reference | SW HA #2 | 13.85 | 1800 | 90 | 24.6 | 38.9 | 196.2 | 39.9 | 90 | 95.2 | 96 | 98.8 | 114.5 | 38 | 21.4 | 582.2 | 366.8 | 103.9 | 5.3 | 103.1 | 0.7355 |  |  |  | 90 | 83.9 | 1.5 | 0.7355 | 0.000805 | 12.9673 | 12.563
SW | HA Reference | SW HA #2 | 13.8583 | 1800 | 90 | 24.5 | 38.6 | 196 | 40 | 90 | 95.2 | 96 | 98.8 | 114.76 | 38 | 21.4 | 594 | 366.8 | 103.9 | 5.3 | 103 | 0.73544 |  |  |  | 90.1 | 83.8 | 1.497 | 0.7355 | 0.000804 | 12.9673 | 12.563
SW | HA Reference | SW HA #2 | 13.8667 | 1800 | 90 | 24.5 | 38.3 | 195.8 | 40 | 90 | 95.2 | 96 | 98.7 | 113.98 | 50.2 | 21.4 | 583 | 366.9 | 103.7 | 5.3 | 103 | 0.73489 |  |  |  | 90 | 83.7 | 1.498 | 0.7349 | 0.000803 | 13.0596 | 12.6565
SW | HA Reference | SW HA #2 | 13.875 | 1800 | 90 | 24.4 | 38.2 | 195.6 | 40 | 90 | 95.2 | 96 | 98.8 | 114.5 | 48.2 | 21.4 | 592 | 366.8 | 103.8 | 5.3 | 103.1 | 0.73513 |  |  |  | 90 | 83.8 | 1.485 | 0.7351 | 0.000804 | 13.0288 | 12.6197
SW | HA Reference | SW HA #2 | 13.8833 | 1800 | 90 | 24.4 | 38 | 195.4 | 40 | 90 | 95.2 | 96 | 98.8 | 115.65 | 40.7 | 21.4 | 593.6 | 367 | 103.5 | 5.3 | 103 | 0.73556 |  |  |  | 89.9 | 83.8 | 1.496 | 0.7355 | 0.000804 | 12.9673 | 12.563
SW | HA Reference | SW HA #2 | 13.8917 | 1800 | 89.9 | 24.4 | 38 | 195.2 | 40 | 90 | 95.2 | 96 | 98.8 | 114.66 | 40.1 | 21.4 | 585.9 | 367 | 103.8 | 5.2 | 103.1 | 0.7355 |  |  |  | 90 | 83.7 | 1.495 | 0.7355 | 0.000803 | 12.9673 | 12.563
SW | HA Reference | SW HA #2 | 13.9 | 1800 | 89.9 | 24.4 | 38 | 195 | 40 | 90 | 95.2 | 96 | 98.8 | 115.83 | 43.5 | 21.3 | 594.1 | 366.9 | 103.8 | 5.2 | 103 | 0.73513 |  |  |  | 89.9 | 83.8 | 1.5 | 0.7351 | 0.000804 | 13.0288 | 12.6289
SW | HA Reference | SW HA #2 | 13.9083 | 1800 | 89.9 | 24.4 | 38.2 | 194.9 | 40 | 90 | 95.2 | 96 | 98.8 | 113.07 | 43.3 | 21.3 | 591.1 | 367.2 | 103.6 | 5.2 | 103.1 | 0.73507 |  |  |  | 89.9 | 83.8 | 1.502 | 0.735 | 0.000804 | 13.0442 | 12.6381
SW | HA Reference | SW HA #2 | 13.9167 | 1800 | 89.9 | 24.5 | 39.1 | 194.9 | 40 | 90 | 95.2 | 96 | 98.8 | 112.75 | 44.1 | 21.4 | 581.5 | 366.9 | 103.8 | 5.2 | 103 | 0.73483 |  |  |  | 89.9 | 83.9 | 1.498 | 0.7348 | 0.000805 | 13.075 | 12.675
SW | HA Reference | SW HA #2 | 13.925 | 1800 | 90 | 24.5 | 40.4 | 195 | 40.1 | 90 | 95.2 | 96 | 98.8 | 113.42 | 43.3 | 21.4 | 570.2 | 366.8 | 103.8 | 5.2 | 103 | 0.73587 |  |  |  | 90 | 83.9 | 1.504 | 0.7358 | 0.000805 | 12.9212 | 12.5064
SW | HA Reference | SW HA #2 | 13.9333 | 1800 | 90 | 24.5 | 41.5 | 195.2 | 40 | 90 | 95.2 | 96 | 98.7 | 114.14 | 45.1 | 21.5 | 574.5 | 366.4 | 103.8 | 5.2 | 102.9 | 0.73538 |  |  |  | 89.9 | 83.9 | 1.488 | 0.7353 | 0.000806 | 12.9981 | 12.5906
SW | HA Reference | SW HA #2 | 13.9417 | 1800 | 90.2 | 24.6 | 42.4 | 195.5 | 39.9 | 90 | 95.2 | 96 | 98.8 | 115.09 | 45.9 | 21.5 | 591.4 | 366.8 | 103.6 | 5.2 | 103 | 0.73642 |  |  |  | 90 | 84 | 1.506 | 0.7364 | 0.000806 | 12.8291 | 12.4223
SW | HA Reference | SW HA #2 | 13.95 | 1800 | 90.3 | 24.6 | 43 | 195.9 | 40 | 90 | 95.2 | 96 | 98.7 | 113.81 | 43.3 | 21.5 | 571.9 | 366.8 | 103.8 | 5.2 | 103 | 0.73538 |  |  |  | 90 | 84 | 1.499 | 0.7354 | 0.000806 | 12.9827 | 12.5814
SW | HA Reference | SW HA #2 | 13.9583 | 1800 | 90.3 | 24.7 | 43.4 | 196.2 | 40 | 90 | 95.2 | 96 | 98.8 | 113.21 | 43.2 | 21.5 | 584.3 | 367 | 103.6 | 5.2 | 103 | 0.73629 |  |  |  | 90.1 | 84.1 | 1.508 | 0.7363 | 0.000807 | 12.8444 | 12.433
SW | HA Reference | SW HA #2 | 13.9667 | 1801 | 90.3 | 24.8 | 42.9 | 196.4 | 40.1 | 90.1 | 95.2 | 96 | 98.8 | 113.17 | 43.9 | 21.5 | 585.4 | 366.9 | 103.7 | 5.2 | 103.1 | 0.73599 |  |  |  | 90 | 84.1 | 1.503 | 0.736 | 0.000807 | 12.8905 | 12.488
SW | HA Reference | SW HA #2 | 13.975 | 1800 | 90.3 | 24.9 | 41.5 | 196.5 | 40 | 90.1 | 95.3 | 96 | 98.8 | 114.77 | 46.8 | 21.5 | 583.3 | 366.5 | 103.6 | 5.2 | 103.1 | 0.73629 |  |  |  | 90 | 84.1 | 1.505 | 0.7363 | 0.000807 | 12.8444 | 12.4422
SW | HA Reference | SW HA #2 | 13.9833 | 1800 | 90.2 | 25 | 40.3 | 196.4 | 40.1 | 90.1 | 95.3 | 96 | 98.8 | 113.6 | 41.9 | 21.4 | 576.5 | 366.9 | 103.7 | 5.2 | 103.1 | 0.73507 |  |  |  | 90 | 84.1 | 1.495 | 0.7351 | 0.000807 | 13.0289 | 12.629
SW | HA Reference | SW HA #2 | 13.9917 | 1800 | 90.1 | 25.1 | 39.5 | 196.2 | 40.1 | 90.1 | 95.3 | 96 | 98.7 | 113.44 | 43.3 | 21.4 | 585.8 | 366.5 | 103.6 | 5.3 | 103.1 | 0.73666 |  |  |  | 90.1 | 84.1 | 1.505 | 0.7367 | 0.000807 | 12.7831 | 12.3765
SW | HA Reference | SW HA #2 | 14 | 1800 | 90.1 | 25.2 | 39 | 196.1 | 40.2 | 90.1 | 95.2 | 96 | 98.8 | 112.3 | 42.6 | 21.2 | 572.2 | 367 | 103.8 | 5.3 | 103.2 | 0.73538 |  |  |  | 90 | 84.2 | 1.502 | 0.7354 | 0.000808 | 12.9827 | 12.5815
SW | HA Reference | SW HA #2 | 14.0083 | 1800 | 90 | 25.3 | 38.7 | 195.9 | 40 | 90.1 | 95.3 | 96 | 98.8 | 114.25 | 45.6 | 21.2 | 592.8 | 366.7 | 103.5 | 5.2 | 103.1 | 0.73593 |  |  |  | 90 | 84.2 | 1.505 | 0.7359 | 0.000808 | 12.9059 | 12.4972
SW | HA Reference | SW HA #2 | 14.0167 | 1800 | 90 | 25.4 | 38.5 | 195.7 | 40 | 90 | 95.2 | 96 | 98.8 | 114.69 | 44 | 21.2 | 593.5 | 366.9 | 103.6 | 5.3 | 103.1 | 0.7355 |  |  |  | 90 | 84.3 | 1.497 | 0.7355 | 0.000809 | 12.9674 | 12.5631
SW | HA Reference | SW HA #2 | 14.025 | 1800 | 90 | 25.5 | 38.3 | 195.5 | 40 | 90 | 95.2 | 96 | 98.7 | 114.98 | 44.3 | 21.1 | 593.8 | 366.7 | 103.8 | 5.3 | 102.9 | 0.73629 |  |  |  | 90 | 84 | 1.498 | 0.7363 | 0.000806 | 12.8444 | 12.4421
SW | HA Reference | SW HA #2 | 14.0333 | 1799 | 89.9 | 25.6 | 38.1 | 195.3 | 40 | 90 | 95.2 | 96 | 98.8 | 113.37 | 44.2 | 21.1 | 582.1 | 366.5 | 103.6 | 5.3 | 103.1 | 0.73684 |  |  |  | 90 | 84.1 | 1.503 | 0.7368 | 0.000807 | 12.7678 | 12.3581
SW | HA Reference | SW HA #2 | 14.0417 | 1800 | 89.9 | 25.7 | 38 | 195.2 | 39.9 | 90 | 95.2 | 96 | 98.8 | 114.29 | 44.4 | 21.1 | 592.3 | 366.8 | 103.6 | 5.3 | 103.1 | 0.73642 |  |  |  | 89.9 | 84.1 | 1.501 | 0.7364 | 0.000807 | 12.8291 | 12.4315
SW | HA Reference | SW HA #2 | 14.05 | 1800 | 89.9 | 25.7 | 38 | 195.1 | 40 | 90 | 95.2 | 96 | 98.8 | 115.35 | 42.7 | 21.1 | 590.1 | 367 | 103.9 | 5.3 | 103.1 | 0.73617 |  |  |  | 89.9 | 84.2 | 1.498 | 0.7361 | 0.000808 | 12.8752 | 12.4697
SW | HA Reference | SW HA #2 | 14.0583 | 1800 | 89.9 | 25.8 | 38.1 | 195 | 40 | 89.9 | 95.2 | 96 | 98.8 | 116.26 | 43.7 | 21.1 | 592 | 366.8 | 103.7 | 5.3 | 103.1 | 0.73654 |  |  |  | 89.9 | 84 | 1.505 | 0.7365 | 0.000807 | 12.8138 | 12.4131
SW | HA Reference | SW HA #2 | 14.0667 | 1800 | 89.9 | 25.8 | 38.6 | 195 | 40 | 90 | 95.2 | 96 | 98.8 | 115.54 | 45 | 21.1 | 577.9 | 366.9 | 103.7 | 5.2 | 103.1 | 0.73642 |  |  |  | 90 | 84.1 | 1.504 | 0.7364 | 0.000807 | 12.8291 | 12.4223
SW | HA Reference | SW HA #2 | 14.075 | 1800 | 89.9 | 25.8 | 39.8 | 195.1 | 40.1 | 89.9 | 95.2 | 96 | 98.8 | 112.88 | 44.9 | 21.1 | 577.5 | 367 | 103.8 | 5.2 | 103 | 0.73629 |  |  |  | 89.9 | 84.1 | 1.495 | 0.7362 | 0.000807 | 12.8598 | 12.4513
SW | HA Reference | SW HA #2 | 14.0833 | 1800 | 90 | 25.8 | 41 | 195.4 | 40.1 | 89.9 | 95.2 | 96 | 98.8 | 112.86 | 45.8 | 21.2 | 581.3 | 367 | 103.7 | 5.2 | 103.1 | 0.73636 |  |  |  | 90 | 84.1 | 1.502 | 0.7364 | 0.000807 | 12.8291 | 12.4315
SW | HA Reference | SW HA #2 | 14.0917 | 1800 | 90 | 25.6 | 41.9 | 195.7 | 40.1 | 89.9 | 95.2 | 96 | 98.8 | 112.87 | 44.3 | 21.4 | 577 | 367 | 103.7 | 5.2 | 103.1 | 0.73562 |  |  |  | 89.9 | 84.1 | 1.493 | 0.7356 | 0.000807 | 12.9519 | 12.5539
SW | HA Reference | SW HA #2 | 14.1 | 1800 | 90.1 | 25.1 | 42.6 | 195.9 | 40 | 89.9 | 95.2 | 96 | 98.7 | 113.29 | 44.8 | 21.4 | 592.9 | 366.8 | 103.7 | 5.2 | 103.1 | 0.73568 |  |  |  | 90 | 84 | 1.503 | 0.7357 | 0.000806 | 12.9366 | 12.5355
SW | HA Reference | SW HA #2 | 14.1083 | 1800 | 90.1 | 25 | 43 | 196.1 | 40 | 89.9 | 95.2 | 96 | 98.8 | 114.92 | 45.3 | 21.4 | 593.9 | 367.2 | 103.5 | 5.2 | 103.1 | 0.73642 |  |  |  | 89.9 | 84.1 | 1.505 | 0.7364 | 0.000807 | 12.8291 | 12.4315
SW | HA Reference | SW HA #2 | 14.1167 | 1800 | 90.1 | 25.1 | 43.3 | 196.3 | 40 | 90 | 95.2 | 96 | 98.8 | 114.78 | 44.3 | 21.4 | 595.2 | 366.7 | 103.6 | 5.2 | 103 | 0.73587 |  |  |  | 90 | 84.1 | 1.509 | 0.7359 | 0.000807 | 12.9059 | 12.5064
SW | HA Reference | SW HA #2 | 14.125 | 1800 | 90.1 | 25 | 42.4 | 196.4 | 40 | 90 | 95.2 | 96 | 98.8 | 114.21 | 43 | 21.4 | 587.7 | 366.8 | 103.7 | 5.2 | 103 | 0.73636 |  |  |  | 90 | 84 | 1.497 | 0.7363 | 0.000806 | 12.8444 | 12.4314
SW | HA Reference | SW HA #2 | 14.1333 | 1800 | 90.1 | 24.9 | 41.1 | 196.2 | 40.2 | 90.1 | 95.2 | 96 | 98.8 | 112.78 | 43.8 | 21.4 | 571.5 | 366.8 | 103.8 | 5.2 | 103.1 | 0.73587 |  |  |  | 90.1 | 84 | 1.501 | 0.7359 | 0.000806 | 12.9058 | 12.4972
SW | HA Reference | SW HA #2 | 14.1417 | 1800 | 90.1 | 24.8 | 40.1 | 196 | 40.1 | 90.1 | 95.3 | 96 | 98.8 | 113.27 | 43.7 | 21.3 | 581.3 | 366.7 | 103.6 | 5.2 | 103.1 | 0.73525 |  |  |  | 90 | 84 | 1.5 | 0.7353 | 0.000806 | 12.9981 | 12.6014
SW | HA Reference | SW HA #2 | 14.15 | 1800 | 90 | 24.7 | 39.4 | 195.8 | 40 | 90.1 | 95.3 | 96 | 98.7 | 114.52 | 44.7 | 21.4 | 588.1 | 366.8 | 103.7 | 5.3 | 103.2 | 0.73593 |  |  |  | 90.1 | 83.9 | 1.499 | 0.736 | 0.000805 | 12.8905 | 12.488
SW | HA Reference | SW HA #2 | 14.1583 | 1800 | 90 | 24.6 | 38.9 | 195.6 | 39.9 | 90 | 95.2 | 96 | 98.8 | 115.1 | 45.8 | 21.3 | 589.1 | 366.6 | 103.8 | 5.3 | 103.2 | 0.73568 |  |  |  | 90 | 84.1 | 1.503 | 0.7357 | 0.000807 | 12.9366 | 12.5355
SW | HA Reference | SW HA #2 | 14.1667 | 1800 | 89.9 | 24.6 | 38.6 | 195.4 | 39.9 | 90 | 95.2 | 96 | 98.8 | 114.32 | 44.5 | 21.3 | 581.8 | 366.5 | 103.8 | 5.2 | 103 | 0.73629 |  |  |  | 90 | 83.9 | 1.502 | 0.7363 | 0.000805 | 12.8444 | 12.4421
SW | HA Reference | SW HA #2 | 14.175 | 1800 | 89.9 | 24.6 | 38.4 | 195.2 | 39.8 | 90 | 95.2 | 96 | 98.8 | 114.13 | 46.7 | 21.2 | 596.4 | 366.5 | 103.9 | 5.3 | 103.1 | 0.73587 |  |  |  | 89.9 | 84 | 1.498 | 0.7358 | 0.000806 | 12.9212 | 12.5156
SW | HA Reference | SW HA #2 | 14.1833 | 1800 | 89.9 | 24.6 | 38.2 | 195 | 39.9 | 89.9 | 95.2 | 96 | 98.7 | 114.22 | 47.7 | 21.3 | 584.4 | 366.8 | 103.8 | 5.3 | 103 | 0.73519 |  |  |  | 89.9 | 83.8 | 1.501 | 0.7352 | 0.000804 | 13.0134 | 12.6197
SW | HA Reference | SW HA #2 | 14.1917 | 1800 | 89.9 | 24.6 | 38.1 | 194.9 | 39.9 | 89.9 | 95.2 | 96 | 98.7 | 114.8 | 50.7 | 21.2 | 593.2 | 367.2 | 103.7 | 5.3 | 103 | 0.73538 |  |  |  | 89.9 | 83.9 | 1.505 | 0.7353 | 0.000805 | 12.998 | 12.5906
SW | HA Reference | SW HA #2 | 14.2 | 1800 | 89.9 | 24.6 | 38 | 194.8 | 39.9 | 89.9 | 95.2 | 96 | 98.7 | 114.66 | 47.5 | 21.3 | 595.2 | 366.9 | 103.7 | 5.3 | 103 | 0.73648 |  |  |  | 89.9 | 83.9 | 1.507 | 0.7364 | 0.000805 | 12.8291 | 12.4223
SW | HA Reference | SW HA #2 | 14.2083 | 1800 | 89.9 | 24.7 | 38 | 194.7 | 40 | 89.9 | 95.2 | 96 | 98.8 | 112.74 | 47.7 | 21.2 | 582.7 | 366.9 | 103.9 | 5.3 | 103 | 0.73605 |  |  |  | 89.9 | 84 | 1.493 | 0.736 | 0.000806 | 12.8905 | 12.488
SW | HA Reference | SW HA #2 | 14.2167 | 1800 | 89.9 | 24.8 | 38.1 | 194.7 | 40 | 89.9 | 95.2 | 96 | 98.8 | 113.72 | 49 | 21.3 | 591.5 | 366.8 | 103.7 | 5.3 | 103.1 | 0.73538 |  |  |  | 89.9 | 84 | 1.495 | 0.7353 | 0.000806 | 12.9981 | 12.5906
SW | HA Reference | SW HA #2 | 14.225 | 1800 | 90 | 24.8 | 38.8 | 194.7 | 40 | 89.9 | 95.1 | 96 | 98.9 | 115.67 | 46.9 | 21.3 | 588.1 | 366.7 | 103.7 | 5.2 | 103.2 | 0.73574 |  |  |  | 89.9 | 84 | 1.504 | 0.7357 | 0.000806 | 12.9366 | 12.5355
SW | HA Reference | SW HA #2 | 14.2333 | 1800 | 90 | 24.9 | 40.1 | 195 | 40 | 89.9 | 95.2 | 96 | 98.8 | 115.22 | 48.1 | 21.4 | 590.1 | 366.7 | 103.6 | 5.2 | 103.1 | 0.73562 |  |  |  | 90 | 84 | 1.504 | 0.7356 | 0.000806 | 12.9519 | 12.5447
SW | HA Reference | SW HA #2 | 14.2417 | 1800 | 90 | 25 | 41.2 | 195.3 | 40 | 89.9 | 95.2 | 96 | 98.8 | 113.82 | 47.6 | 21.4 | 584.5 | 366.8 | 103.6 | 5.2 | 103 | 0.73593 |  |  |  | 89.9 | 83.9 | 1.502 | 0.7359 | 0.000806 | 12.9058 | 12.5064
SW | HA Reference | SW HA #2 | 14.25 | 1800 | 90.1 | 25 | 42.1 | 195.6 | 40 | 89.9 | 95.2 | 96 | 98.8 | 113.08 | 46.2 | 21.4 | 592.5 | 367 | 103.7 | 5.2 | 103.1 | 0.73648 |  |  |  | 90 | 84 | 1.507 | 0.7365 | 0.000806 | 12.8138 | 12.4131
SW | HA Reference | SW HA #2 | 14.2583 | 1800 | 90.1 | 25.1 | 42.8 | 195.9 | 40 | 89.9 | 95.2 | 96 | 98.7 | 113.2 | 47.7 | 21.4 | 581.5 | 366.7 | 103.7 | 5.2 | 102.9 | 0.73568 |  |  |  | 89.9 | 83.8 | 1.505 | 0.7356 | 0.000804 | 12.9519 | 12.5446
SW | HA Reference | SW HA #2 | 14.2667 | 1800 | 90.1 | 25.2 | 43.2 | 196.2 | 40.1 | 90 | 95.2 | 96 | 98.8 | 113.52 | 49.1 | 21.4 | 579.6 | 366.8 | 103.7 | 5.2 | 103.1 | 0.73562 |  |  |  | 90 | 83.9 | 1.495 | 0.7356 | 0.000805 | 12.9519 | 12.5447
SW | HA Reference | SW HA #2 | 14.275 | 1800 | 90.1 | 25.3 | 43.3 | 196.4 | 39.9 | 90 | 95.2 | 96 | 98.7 | 114.28 | 45.8 | 21.4 | 592.6 | 366.5 | 103.8 | 5.2 | 103 | 0.73629 |  |  |  | 90 | 83.8 | 1.501 | 0.7363 | 0.000804 | 12.8444 | 12.4421
SW | HA Reference | SW HA #2 | 14.2833 | 1799 | 90.1 | 25.4 | 42.1 | 196.5 | 40 | 90 | 95.2 | 96 | 98.8 | 115.23 | 46 | 21.4 | 593 | 366.3 | 103.7 | 5.2 | 103 | 0.73556 |  |  |  | 90.1 | 83.9 | 1.503 | 0.7356 | 0.000805 | 12.9519 | 12.5447
SW | HA Reference | SW HA #2 | 14.2917 | 1800 | 90.1 | 25.5 | 40.8 | 196.4 | 40 | 90 | 95.2 | 96 | 98.7 | 114.82 | 46.6 | 21.3 | 594 | 366.6 | 103.6 | 5.2 | 103 | 0.73538 |  |  |  | 90 | 83.8 | 1.503 | 0.7354 | 0.000804 | 12.9826 | 12.5814
SW | HA Reference | SW HA #2 | 14.3 | 1800 | 90 | 25.6 | 39.9 | 196.2 | 40 | 90 | 95.2 | 96 | 98.8 | 115.28 | 48.2 | 21.2 | 592.8 | 366.4 | 103.6 | 5.2 | 103 | 0.73593 |  |  |  | 90.1 | 84 | 1.501 | 0.736 | 0.000806 | 12.8905 | 12.488
SW | HA Reference | SW HA #2 | 14.3083 | 1800 | 90 | 25.7 | 39.2 | 195.9 | 40 | 90 | 95.2 | 96 | 98.8 | 115.45 | 48.9 | 21.1 | 592.2 | 366.8 | 103.7 | 5.3 | 103.2 | 0.73568 |  |  |  | 90.1 | 84 | 1.495 | 0.7357 | 0.000806 | 12.9366 | 12.5263
SW | HA Reference | SW HA #2 | 14.3167 | 1800 | 90 | 25.7 | 38.8 | 195.7 | 40 | 90 | 95.2 | 96 | 98.7 | 115.39 | 48 | 21.1 | 595 | 366.5 | 103.7 | 5.2 | 103 | 0.73562 |  |  |  | 90.1 | 83.9 | 1.504 | 0.7357 | 0.000805 | 12.9365 | 12.5355
SW | HA Reference | SW HA #2 | 14.325 | 1800 | 90 | 25.5 | 38.6 | 195.5 | 39.9 | 90 | 95.2 | 96 | 98.7 | 115.14 | 49.7 | 21.2 | 591.4 | 366.7 | 104 | 5.2 | 103.1 | 0.73623 |  |  |  | 90.1 | 84 | 1.5 | 0.7363 | 0.000806 | 12.8444 | 12.4421
SW | HA Reference | SW HA #2 | 14.3333 | 1800 | 90 | 25 | 38.4 | 195.3 | 40 | 90 | 95.2 | 96 | 98.8 | 112.77 | 48.2 | 21.2 | 588.4 | 366.8 | 103.7 | 5.2 | 103.2 | 0.73538 |  |  |  | 90.1 | 84.1 | 1.506 | 0.7354 | 0.000807 | 12.9827 | 12.5723
SW | HA Reference | SW HA #2 | 14.3417 | 1800 | 89.9 | 25 | 38.2 | 195.1 | 40 | 90 | 95.2 | 96 | 98.8 | 113.44 | 50.4 | 21.2 | 594.2 | 367 | 103.7 | 5.2 | 103.3 | 0.7358 |  |  |  | 90 | 84 | 1.503 | 0.7358 | 0.000806 | 12.9212 | 12.5171
SW | HA Reference | SW HA #2 | 14.35 | 1800 | 89.9 | 25 | 38.1 | 194.9 | 39.9 | 89.9 | 95.2 | 96 | 98.8 | 114.77 | 48.2 | 21.1 | 583.8 | 366.9 | 103.8 | 5.3 | 103.1 | 0.73574 |  |  |  | 90.1 | 84.1 | 1.507 | 0.7358 | 0.000806 | 12.9212 | 12.5171
SW | HA Reference | SW HA #2 | 14.3583 | 1800 | 89.9 | 24.9 | 38 | 194.8 | 40.1 | 89.9 | 95.2 | 96 | 98.8 | 115.6 | 47.7 | 21.1 | 581.8 | 366.9 | 103.8 | 5.3 | 103.1 | 0.73587 |  |  |  | 90 | 84.1 | 1.506 | 0.7359 | 0.000807 | 12.9059 | 12.5064
SW | HA Reference | SW HA #2 | 14.3667 | 1801 | 89.9 | 24.8 | 37.9 | 194.7 | 40.2 | 89.9 | 95.1 | 96 | 98.8 | 113.4 | 44.8 | 21.2 | 586.6 | 367.1 | 103.7 | 5.3 | 103 | 0.73654 |  |  |  | 90 | 84 | 1.51 | 0.7366 | 0.000806 | 12.7984 | 12.4039
SW | HA Reference | SW HA #2 | 14.375 | 1800 | 89.9 | 24.8 | 38.1 | 194.6 | 40.1 | 89.9 | 95.2 | 96 | 98.7 | 112.38 | 45.4 | 21.2 | 584.9 | 367.2 | 103.8 | 5.3 | 103 | 0.73568 |  |  |  | 89.9 | 84 | 1.501 | 0.7356 | 0.000806 | 12.9519 | 12.5447
SW | HA Reference | SW HA #2 | 14.3833 | 1800 | 89.9 | 24.7 | 38.9 | 194.7 | 40.1 | 89.9 | 95.1 | 96 | 98.8 | 113.38 | 46.6 | 21.2 | 591.3 | 367.1 | 103.7 | 5.2 | 103.1 | 0.73568 |  |  |  | 90 | 84.1 | 1.505 | 0.7357 | 0.000807 | 12.9366 | 12.5355
SW | HA Reference | SW HA #2 | 14.3917 | 1800 | 89.9 | 24.7 | 40.3 | 194.9 | 40.1 | 89.9 | 95.1 | 96 | 98.8 | 113.54 | 45.8 | 21.3 | 593.6 | 367 | 103.7 | 5.2 | 103.1 | 0.73587 |  |  |  | 89.9 | 84.1 | 1.502 | 0.7358 | 0.000807 | 12.9212 | 12.5156
SW | HA Reference | SW HA #2 | 14.4 | 1800 | 90 | 24.7 | 41.5 | 195.2 | 40 | 89.9 | 95.1 | 96 | 98.8 | 114.83 | 45.6 | 21.4 | 592.1 | 367 | 103.9 | 5.2 | 103.2 | 0.73538 |  |  |  | 90 | 84.1 | 1.502 | 0.7354 | 0.000807 | 12.9827 | 12.5815
SW | HA Reference | SW HA #2 | 14.4083 | 1800 | 90 | 24.7 | 42.4 | 195.6 | 40 | 90 | 95.2 | 96 | 98.8 | 113.17 | 46.8 | 21.4 | 582.7 | 366.9 | 103.8 | 5.2 | 103.1 | 0.73574 |  |  |  | 90 | 84.1 | 1.502 | 0.7357 | 0.000807 | 12.9366 | 12.5263
SW | HA Reference | SW HA #2 | 14.4167 | 1800 | 90 | 24.8 | 43.1 | 195.9 | 39.9 | 89.9 | 95.2 | 96 | 98.8 | 112.71 | 46.9 | 21.5 | 587 | 366.7 | 103.6 | 5.2 | 103.1 | 0.73599 |  |  |  | 90 | 84.1 | 1.499 | 0.736 | 0.000807 | 12.8905 | 12.488
SW | HA Reference | SW HA #2 | 14.425 | 1800 | 90.1 | 24.8 | 43.5 | 196.3 | 40 | 90 | 95.2 | 96 | 98.8 | 115.27 | 46.2 | 21.5 | 592.4 | 366.9 | 103.6 | 5.2 | 103 | 0.73556 |  |  |  | 89.9 | 84 | 1.497 | 0.7355 | 0.000806 | 12.9673 | 12.5631
SW | HA Reference | SW HA #2 | 14.4333 | 1800 | 90.1 | 24.8 | 43.1 | 196.5 | 40 | 90 | 95.2 | 96 | 98.8 | 113.32 | 45.3 | 21.5 | 584.9 | 366.6 | 103.8 | 5.2 | 103.1 | 0.73568 |  |  |  | 90 | 84.1 | 1.497 | 0.7357 | 0.000806 | 12.9366 | 12.5355
SW | HA Reference | SW HA #2 | 14.4417 | 1800 | 90 | 24.9 | 41.7 | 196.5 | 40 | 90 | 95.2 | 96 | 98.7 | 113.78 | 46.6 | 21.3 | 579.8 | 366.5 | 103.8 | 5.2 | 103 | 0.7358 |  |  |  | 90 | 83.9 | 1.494 | 0.7358 | 0.000805 | 12.9212 | 12.5171
SW | HA Reference | SW HA #2 | 14.45 | 1800 | 90 | 24.9 | 40.5 | 196.4 | 40.1 | 90 | 95.2 | 96 | 98.8 | 114.39 | 46.4 | 21.3 | 586.3 | 366.8 | 103.6 | 5.2 | 103.1 | 0.73593 |  |  |  | 90.1 | 84 | 1.502 | 0.736 | 0.000806 | 12.8905 | 12.488
SW | HA Reference | SW HA #2 | 14.4583 | 1800 | 90 | 25 | 39.6 | 196.2 | 40.1 | 90 | 95.2 | 96 | 98.8 | 115.21 | 47.2 | 21.3 | 593.4 | 367.1 | 103.9 | 5.2 | 103.2 | 0.73605 |  |  |  | 90.1 | 84.1 | 1.503 | 0.7361 | 0.000807 | 12.8751 | 12.4697
SW | HA Reference | SW HA #2 | 14.4667 | 1800 | 90 | 25 | 39.1 | 196 | 40.1 | 90 | 95.2 | 96 | 98.8 | 114.1 | 49.3 | 21.3 | 581.2 | 366.9 | 103.8 | 5.3 | 103.2 | 0.73593 |  |  |  | 90.1 | 84.1 | 1.499 | 0.736 | 0.000807 | 12.8905 | 12.488
SW | HA Reference | SW HA #2 | 14.475 | 1800 | 90 | 25.1 | 38.7 | 195.9 | 40.1 | 90 | 95.2 | 96 | 98.7 | 112.99 | 47.5 | 21.2 | 582.8 | 366.6 | 103.7 | 5.2 | 103 | 0.73568 |  |  |  | 90.1 | 84.1 | 1.502 | 0.7357 | 0.000806 | 12.9366 | 12.5263
SW | HA Reference | SW HA #2 | 14.4833 | 1800 | 90 | 25.1 | 38.5 | 195.7 | 39.9 | 90 | 95.2 | 96 | 98.8 | 114.1 | 46.5 | 21.2 | 581.5 | 366.8 | 103.6 | 5.3 | 103.1 | 0.73507 |  |  |  | 90 | 84 | 1.502 | 0.7351 | 0.000806 | 13.0288 | 12.629
SW | HA Reference | SW HA #2 | 14.4917 | 1800 | 90 | 25.2 | 38.3 | 195.5 | 39.9 | 90 | 95.2 | 96 | 98.8 | 114.44 | 48.9 | 21.2 | 589.6 | 366.4 | 103.6 | 5.3 | 103.1 | 0.73544 |  |  |  | 90 | 84 | 1.505 | 0.7355 | 0.000806 | 12.9673 | 12.5722
SW | HA Reference | SW HA #2 | 14.5 | 1801 | 90 | 25.3 | 38.1 | 195.4 | 39.9 | 89.9 | 95.2 | 96 | 98.9 | 114.94 | 49.1 | 21.2 | 593 | 366.7 | 103.9 | 5.3 | 103.1 | 0.73574 |  |  |  | 90 | 84 | 1.502 | 0.7358 | 0.000806 | 12.9212 | 12.5263
SW | HA Reference | SW HA #2 | 14.5083 | 1800 | 90 | 25.4 | 38 | 195.3 | 39.9 | 89.9 | 95.1 | 96 | 98.8 | 114.15 | 49.6 | 21.1 | 591.2 | 367.3 | 103.6 | 5.2 | 103.1 | 0.73574 |  |  |  | 90 | 84.1 | 1.502 | 0.7358 | 0.000807 | 12.9212 | 12.5263
SW | HA Reference | SW HA #2 | 14.5167 | 1800 | 90 | 25.4 | 37.9 | 195.1 | 40 | 90 | 95.2 | 96 | 98.8 | 114.4 | 49.6 | 21.1 | 592.6 | 366.9 | 103.6 | 5.2 | 103.2 | 0.73574 |  |  |  | 90 | 84 | 1.501 | 0.7357 | 0.000805 | 12.9365 | 12.5263
SW | HA Reference | SW HA #2 | 14.525 | 1800 | 89.9 | 25.5 | 38 | 195 | 40 | 90 | 95.2 | 96 | 98.7 | 114.4 | 49.5 | 21.1 | 594.3 | 366.9 | 103.7 | 5.2 | 103.1 | 0.73623 |  |  |  | 90 | 84 | 1.499 | 0.7362 | 0.000806 | 12.8598 | 12.4513
SW | HA Reference | SW HA #2 | 14.5333 | 1800 | 89.9 | 25.5 | 38.5 | 195 | 40 | 90 | 95.2 | 96 | 98.8 | 114.63 | 47.6 | 21.1 | 593.3 | 366.7 | 103.7 | 5.2 | 103.1 | 0.73666 |  |  |  | 89.9 | 84 | 1.502 | 0.7366 | 0.000806 | 12.7984 | 12.3948
SW | HA Reference | SW HA #2 | 14.5417 | 1800 | 89.9 | 25.1 | 39.5 | 195 | 40 | 90 | 95.2 | 96 | 98.8 | 114.61 | 49.5 | 21.3 | 592.4 | 366.7 | 103.9 | 5.2 | 103.1 | 0.7358 |  |  |  | 90 | 84.1 | 1.494 | 0.7358 | 0.000807 | 12.9212 | 12.5171
SW | HA Reference | SW HA #2 | 14.55 | 1800 | 90 | 24.9 | 40.7 | 195.1 | 40 | 90 | 95.2 | 96 | 98.8 | 114.73 | 50.6 | 21.4 | 593.2 | 366.5 | 103.5 | 5.2 | 103 | 0.73562 |  |  |  | 90 | 84 | 1.492 | 0.7356 | 0.000805 | 12.9519 | 12.5447
SW | HA Reference | SW HA #2 | 14.5583 | 1800 | 90 | 24.9 | 41.7 | 195.3 | 40 | 90 | 95.2 | 96 | 98.7 | 115.05 | 46.3 | 21.4 | 592.5 | 366.6 | 103.6 | 5.1 | 102.8 | 0.73568 |  |  |  | 90 | 83.8 | 1.494 | 0.7357 | 0.000804 | 12.9365 | 12.5354
SW | HA Reference | SW HA #2 | 14.5667 | 1800 | 90 | 25 | 42.4 | 195.5 | 39.9 | 90 | 95.2 | 96 | 98.8 | 114 | 47.3 | 21.4 | 593 | 366.4 | 103.6 | 5.1 | 103 | 0.73611 |  |  |  | 90 | 83.9 | 1.494 | 0.7361 | 0.000805 | 12.8751 | 12.4697
SW | HA Reference | SW HA #2 | 14.575 | 1800 | 90 | 24.9 | 42.8 | 195.8 | 39.8 | 90 | 95.2 | 96 | 98.8 | 113.14 | 48.7 | 21.4 | 592.5 | 366.8 | 103.8 | 5.1 | 103 | 0.73574 |  |  |  | 90 | 83.9 | 1.498 | 0.7357 | 0.000805 | 12.9365 | 12.5263
SW | HA Reference | SW HA #2 | 14.5833 | 1800 | 90.1 | 24.9 | 43.1 | 196 | 39.8 | 90 | 95.2 | 96 | 98.8 | 114 | 49.7 | 21.5 | 592 | 366.7 | 103.7 | 5.2 | 103 | 0.73629 |  |  |  | 90 | 83.9 | 1.503 | 0.7363 | 0.000805 | 12.8444 | 12.4421
SW | HA Reference | SW HA #2 | 14.5917 | 1800 | 90.1 | 24.8 | 42.7 | 196.1 | 40 | 90 | 95.2 | 96 | 98.8 | 115.07 | 50.5 | 21.4 | 592.5 | 366.8 | 103.6 | 5.2 | 103.1 | 0.73562 |  |  |  | 90 | 84 | 1.496 | 0.7356 | 0.000806 | 12.9519 | 12.5447
SW | HA Reference | SW HA #2 | 14.6 | 1800 | 90.1 | 24.8 | 41.5 | 196.1 | 40 | 90 | 95.2 | 96 | 98.8 | 115.2 | 48.1 | 21.3 | 593.8 | 366.6 | 103.6 | 5.2 | 103 | 0.73531 |  |  |  | 90 | 83.9 | 1.496 | 0.7353 | 0.000805 | 12.998 | 12.5922
SW | HA Reference | SW HA #2 | 14.6083 | 1800 | 90.1 | 24.8 | 40.4 | 196 | 40.1 | 90 | 95.2 | 96 | 98.8 | 114.15 | 49 | 21.4 | 589.6 | 366.5 | 103.6 | 5.2 | 103 | 0.73593 |  |  |  | 90 | 83.9 | 1.5 | 0.7359 | 0.000806 | 12.9058 | 12.4972
SW | HA Reference | SW HA #2 | 14.6167 | 1800 | 90 | 24.8 | 39.7 | 195.9 | 40.1 | 90 | 95.2 | 96 | 98.8 | 114.74 | 44.2 | 21.3 | 585.6 | 366.4 | 103.5 | 5.2 | 102.9 | 0.73489 |  |  |  | 90 | 83.9 | 1.496 | 0.7349 | 0.000805 | 13.0596 | 12.6566
SW | HA Reference | SW HA #2 | 14.625 | 1800 | 90 | 24.9 | 39.2 | 195.7 | 40.1 | 90 | 95.2 | 96 | 98.8 | 115.69 | 43.9 | 21.3 | 593 | 366.5 | 103.8 | 5.3 | 102.9 | 0.73593 |  |  |  | 90 | 83.8 | 1.504 | 0.7359 | 0.000805 | 12.9058 | 12.4972
SW | HA Reference | SW HA #2 | 14.6333 | 1800 | 90 | 24.9 | 38.8 | 195.6 | 40.1 | 90 | 95.2 | 96 | 98.8 | 114.18 | 43.5 | 21.2 | 595.2 | 366.9 | 103.8 | 5.2 | 103.2 | 0.73513 |  |  |  | 90 | 84.1 | 1.502 | 0.7351 | 0.000806 | 13.0288 | 12.6198
SW | HA Reference | SW HA #2 | 14.6417 | 1800 | 90 | 25 | 38.6 | 195.4 | 40 | 90 | 95.2 | 96 | 98.7 | 112.44 | 40 | 21.2 | 586.4 | 366.7 | 103.9 | 5.3 | 102.9 | 0.7358 |  |  |  | 90 | 83.9 | 1.494 | 0.7358 | 0.000805 | 12.9212 | 12.5171
SW | HA Reference | SW HA #2 | 14.65 | 1800 | 90 | 25.1 | 38.4 | 195.4 | 40.1 | 90 | 95.2 | 96 | 98.8 | 111.54 | 42.8 | 21.2 | 573 | 366.5 | 103.8 | 5.2 | 103 | 0.73562 |  |  |  | 90 | 83.9 | 1.498 | 0.7356 | 0.000805 | 12.9519 | 12.5447
SW | HA Reference | SW HA #2 | 14.6583 | 1800 | 89.9 | 25.2 | 38.3 | 195.3 | 40.1 | 90 | 95.2 | 96 | 98.8 | 114.58 | 42.7 | 21.2 | 593 | 366.9 | 103.7 | 5.3 | 103.1 | 0.73562 |  |  |  | 89.9 | 83.9 | 1.5 | 0.7356 | 0.000805 | 12.9519 | 12.5538
SW | HA Reference | SW HA #2 | 14.6667 | 1800 | 90 | 25.3 | 38.2 | 195.2 | 40 | 90 | 95.2 | 96 | 98.8 | 114.91 | 40 | 21.2 | 589.9 | 367.1 | 103.8 | 5.2 | 103 | 0.7355 |  |  |  | 90 | 84 | 1.501 | 0.7355 | 0.000806 | 12.9673 | 12.5631
SW | HA Reference | SW HA #2 | 14.675 | 1800 | 89.9 | 25.4 | 38.1 | 195.1 | 40 | 90 | 95.2 | 96 | 98.8 | 114.77 | 40.3 | 21.1 | 583.6 | 366.6 | 103.6 | 5.2 | 103.1 | 0.73709 |  |  |  | 90 | 84 | 1.5 | 0.7371 | 0.000806 | 12.7218 | 12.32
SW | HA Reference | SW HA #2 | 14.6833 | 1800 | 89.9 | 25.4 | 38.2 | 195 | 40.1 | 90 | 95.2 | 96 | 98.8 | 115.01 | 41.9 | 21.2 | 594.2 | 366.9 | 103.8 | 5.2 | 103.1 | 0.73574 |  |  |  | 90 | 84.1 | 1.491 | 0.7357 | 0.000807 | 12.9366 | 12.5263
SW | HA Reference | SW HA #2 | 14.6917 | 1800 | 90 | 25.1 | 38.4 | 195 | 40 | 90 | 95.2 | 96 | 98.8 | 114.14 | 42 | 21.3 | 594.7 | 366.8 | 103.8 | 5.2 | 103.1 | 0.73587 |  |  |  | 90 | 84 | 1.501 | 0.7358 | 0.000806 | 12.9212 | 12.5064
SW | HA Reference | SW HA #2 | 14.7 | 1800 | 90 | 24.8 | 39.1 | 195 | 40 | 90 | 95.2 | 96 | 98.8 | 113.78 | 41.2 | 21.3 | 591.9 | 366.7 | 103.7 | 5.2 | 103.1 | 0.73513 |  |  |  | 90 | 84 | 1.49 | 0.7351 | 0.000805 | 13.0288 | 12.6198
SW | HA Reference | SW HA #2 | 14.7083 | 1800 | 90 | 24.9 | 40.2 | 195.2 | 40 | 90 | 95.2 | 96 | 98.8 | 114.21 | 40.6 | 21.4 | 591.1 | 366.7 | 103.8 | 5.2 | 103.1 | 0.73599 |  |  |  | 90 | 84 | 1.507 | 0.736 | 0.000806 | 12.8905 | 12.488
SW | HA Reference | SW HA #2 | 14.7167 | 1800 | 90 | 24.9 | 41.1 | 195.4 | 39.9 | 90 | 95.2 | 96 | 98.8 | 114.61 | 41.8 | 21.4 | 586 | 366.8 | 103.8 | 5.2 | 103.1 | 0.7358 |  |  |  | 90 | 84 | 1.497 | 0.7358 | 0.000806 | 12.9212 | 12.5171
SW | HA Reference | SW HA #2 | 14.725 | 1799 | 90 | 24.9 | 41.8 | 195.6 | 39.9 | 90 | 95.2 | 96 | 98.8 | 113.51 | 41.4 | 21.5 | 582.8 | 366.7 | 103.7 | 5.2 | 103.1 | 0.73611 |  |  |  | 90 | 84 | 1.503 | 0.7361 | 0.000806 | 12.8751 | 12.4697
SW | HA Reference | SW HA #2 | 14.7333 | 1800 | 90.1 | 24.8 | 42.3 | 195.8 | 39.9 | 90 | 95.2 | 96 | 98.8 | 113.92 | 42 | 21.5 | 594.7 | 367.1 | 103.5 | 5.2 | 103.2 | 0.7358 |  |  |  | 90 | 84.1 | 1.503 | 0.7358 | 0.000807 | 12.9212 | 12.5171
SW | HA Reference | SW HA #2 | 14.7417 | 1799 | 90 | 24.7 | 42.6 | 195.9 | 40 | 90 | 95.2 | 96 | 98.8 | 114.51 | 40.7 | 21.5 | 584.7 | 366.5 | 103.7 | 5.2 | 103.1 | 0.73525 |  |  |  | 90 | 84 | 1.498 | 0.7352 | 0.000806 | 13.0135 | 12.6014
SW | HA Reference | SW HA #2 | 14.75 | 1800 | 90 | 24.7 | 42.8 | 196.1 | 39.9 | 90 | 95.2 | 96 | 98.8 | 116.08 | 40.2 | 21.5 | 595.5 | 366.7 | 103.9 | 5.1 | 103.1 | 0.7355 |  |  |  | 90 | 84 | 1.497 | 0.7355 | 0.000806 | 12.9673 | 12.5631
SW | HA Reference | SW HA #2 | 14.7583 | 1800 | 90.1 | 24.7 | 42.4 | 196.1 | 40 | 90 | 95.2 | 96 | 98.8 | 114.41 | 38.3 | 21.4 | 593.4 | 366.8 | 103.7 | 5.2 | 103.2 | 0.73495 |  |  |  | 90 | 84.1 | 1.506 | 0.7349 | 0.000806 | 13.0596 | 12.6474
SW | HA Reference | SW HA #2 | 14.7667 | 1800 | 90.1 | 24.7 | 41.3 | 196 | 40 | 90 | 95.2 | 96 | 98.8 | 113.82 | 39.1 | 21.4 | 587 | 366.7 | 103.6 | 5.2 | 103.1 | 0.73562 |  |  |  | 90.1 | 84 | 1.504 | 0.7357 | 0.000806 | 12.9366 | 12.5355
SW | HA Reference | SW HA #2 | 14.775 | 1801 | 90 | 24.7 | 40.3 | 195.9 | 39.9 | 90 | 95.2 | 96 | 98.8 | 114.52 | 38.5 | 21.4 | 587.7 | 366.8 | 103.6 | 5.2 | 103.1 | 0.73519 |  |  |  | 90 | 83.9 | 1.502 | 0.7352 | 0.000805 | 13.0134 | 12.6106
SW | HA Reference | SW HA #2 | 14.7833 | 1800 | 90 | 24.7 | 39.6 | 195.7 | 39.9 | 90 | 95.2 | 96 | 98.8 | 113.28 | 40.9 | 21.3 | 581.2 | 366.7 | 103.5 | 5.2 | 103.1 | 0.73544 |  |  |  | 90.1 | 84.1 | 1.504 | 0.7355 | 0.000806 | 12.9673 | 12.5631
SW | HA Reference | SW HA #2 | 14.7917 | 1799 | 90 | 24.8 | 39.2 | 195.5 | 40 | 90 | 95.2 | 96 | 98.8 | 113.11 | 39.4 | 21.2 | 584.2 | 366.8 | 103.7 | 5.2 | 103.1 | 0.73568 |  |  |  | 90 | 84 | 1.505 | 0.7357 | 0.000806 | 12.9366 | 12.5355
SW | HA Reference | SW HA #2 | 14.8 | 1800 | 90 | 24.9 | 38.9 | 195.3 | 40 | 90 | 95.2 | 96 | 98.8 | 114.01 | 38.7 | 21.2 | 595.4 | 366.8 | 103.7 | 5.2 | 103.2 | 0.73489 |  |  |  | 90.1 | 84.1 | 1.499 | 0.7349 | 0.000807 | 13.0597 | 12.6474
SW | HA Reference | SW HA #2 | 14.8083 | 1800 | 89.9 | 25 | 38.7 | 195.2 | 39.9 | 90 | 95.2 | 96 | 98.8 | 115.41 | 37.1 | 21.2 | 589.4 | 366.7 | 103.8 | 5.2 | 103.2 | 0.73531 |  |  |  | 90 | 84 | 1.5 | 0.7353 | 0.000806 | 12.9981 | 12.5922
SW | HA Reference | SW HA #2 | 14.8167 | 1800 | 89.9 | 25.1 | 38.6 | 195.1 | 39.9 | 90 | 95.2 | 96 | 98.8 | 114.68 | 34.3 | 21.1 | 573.6 | 366.9 | 103.7 | 5.2 | 103.2 | 0.73544 |  |  |  | 90 | 84.1 | 1.504 | 0.7354 | 0.000807 | 12.9827 | 12.5723
SW | HA Reference | SW HA #2 | 14.825 | 1800 | 89.9 | 25.2 | 38.5 | 195.1 | 40 | 90 | 95.2 | 96 | 98.9 | 114.27 | 30.7 | 21.1 | 586.7 | 366.9 | 103.7 | 5.2 | 103.2 | 0.73562 |  |  |  | 90 | 84.2 | 1.502 | 0.7356 | 0.000808 | 12.952 | 12.5447
SW | HA Reference | SW HA #2 | 14.8333 | 1800 | 89.9 | 25.2 | 38.4 | 195.1 | 40 | 90 | 95.2 | 96 | 98.8 | 112.78 | 32 | 21.1 | 581.2 | 366.8 | 103.7 | 5.2 | 103.1 | 0.73574 |  |  |  | 90 | 84 | 1.505 | 0.7358 | 0.000806 | 12.9212 | 12.5263
SW | HA Reference | SW HA #2 | 14.8417 | 1799 | 90 | 25.3 | 38.4 | 195 | 40.1 | 90 | 95.1 | 96 | 98.8 | 114.08 | 30.8 | 21.1 | 592 | 367.2 | 103.8 | 5.2 | 103.2 | 0.73538 |  |  |  | 90 | 84.1 | 1.493 | 0.7354 | 0.000807 | 12.9827 | 12.5815
SW | HA Reference | SW HA #2 | 14.85 | 1800 | 90 | 25.4 | 38.4 | 195 | 40.1 | 90 | 95.2 | 96 | 98.8 | 114.44 | 30.2 | 21 | 594.8 | 366.6 | 103.8 | 5.2 | 103.1 | 0.73513 |  |  |  | 90 | 84 | 1.501 | 0.7352 | 0.000806 | 13.0135 | 12.6198
SW | HA Reference | SW HA #2 | 14.8583 | 1800 | 90 | 25.5 | 38.4 | 195 | 40.1 | 90 | 95.2 | 96 | 98.8 | 114.05 | 38.9 | 21.1 | 588.7 | 366.2 | 103.7 | 5.2 | 103 | 0.73538 |  |  |  | 90.1 | 83.9 | 1.501 | 0.7354 | 0.000805 | 12.9827 | 12.5722
SW | HA Reference | SW HA #2 | 14.8667 | 1800 | 90 | 25.6 | 38.7 | 195.1 | 40.1 | 90 | 95.2 | 96 | 98.9 | 114.29 | 37.2 | 21.1 | 592.7 | 366.7 | 103.7 | 5.2 | 103.1 | 0.73562 |  |  |  | 90.1 | 84 | 1.503 | 0.7357 | 0.000806 | 12.9366 | 12.5355
SW | HA Reference | SW HA #2 | 14.875 | 1800 | 90 | 25.3 | 39.5 | 195.2 | 40 | 90 | 95.2 | 96 | 98.8 | 114.03 | 38.6 | 21.2 | 593 | 366.6 | 103.8 | 5.2 | 103 | 0.73544 |  |  |  | 90 | 84 | 1.506 | 0.7354 | 0.000806 | 12.9827 | 12.5722
SW | HA Reference | SW HA #2 | 14.8833 | 1800 | 90 | 24.9 | 40.5 | 195.3 | 40 | 90 | 95.2 | 96 | 98.8 | 114.04 | 41.3 | 21.3 | 589.3 | 366.8 | 103.9 | 5.1 | 103.2 | 0.73525 |  |  |  | 90 | 84 | 1.495 | 0.7352 | 0.000806 | 13.0135 | 12.6014
SW | HA Reference | SW HA #2 | 14.8917 | 1800 | 90 | 25 | 41.3 | 195.5 | 40 | 89.9 | 95.2 | 96 | 98.8 | 113.62 | 40.6 | 21.3 | 576.1 | 366.9 | 103.6 | 5.2 | 103.2 | 0.73544 |  |  |  | 89.9 | 84.2 | 1.498 | 0.7354 | 0.000808 | 12.9827 | 12.5815
SW | HA Reference | SW HA #2 | 14.9 | 1800 | 90.1 | 25 | 41.9 | 195.8 | 40 | 90 | 95.2 | 96 | 98.8 | 114.94 | 40.5 | 21.4 | 588.6 | 366.6 | 103.5 | 5.1 | 103.1 | 0.7358 |  |  |  | 90 | 84 | 1.497 | 0.7358 | 0.000806 | 12.9212 | 12.5171
SW | HA Reference | SW HA #2 | 14.9083 | 1800 | 90.1 | 25 | 42.3 | 196 | 40 | 90 | 95.2 | 96 | 98.8 | 114.59 | 40.3 | 21.4 | 594.6 | 366.9 | 103.8 | 5.1 | 103.1 | 0.73605 |  |  |  | 89.9 | 84.1 | 1.503 | 0.736 | 0.000807 | 12.8905 | 12.488
SW | HA Reference | SW HA #2 | 14.9167 | 1800 | 90.1 | 24.9 | 42.6 | 196.2 | 40 | 90 | 95.2 | 96 | 98.8 | 113.46 | 41.2 | 21.4 | 593.2 | 366.9 | 103.7 | 5.1 | 103.2 | 0.73538 |  |  |  | 90 | 84 | 1.498 | 0.7354 | 0.000806 | 12.9827 | 12.5814
SW | HA Reference | SW HA #2 | 14.925 | 1800 | 90.1 | 24.8 | 42.8 | 196.4 | 40 | 90 | 95.2 | 96 | 98.9 | 114.17 | 40.7 | 21.5 | 593.9 | 367.1 | 103.6 | 5.1 | 103.3 | 0.73636 |  |  |  | 90 | 84.2 | 1.495 | 0.7363 | 0.000808 | 12.8445 | 12.4315
SW | HA Reference | SW HA #2 | 14.9333 | 1800 | 90 | 24.7 | 42.2 | 196.4 | 40 | 90 | 95.2 | 96 | 98.8 | 115 | 39.3 | 21.4 | 594.5 | 366.6 | 103.8 | 5.1 | 103.2 | 0.73568 |  |  |  | 90 | 83.9 | 1.502 | 0.7357 | 0.000805 | 12.9365 | 12.5355
SW | HA Reference | SW HA #2 | 14.9417 | 1800 | 90 | 24.7 | 41.2 | 196.3 | 40 | 90 | 95.2 | 96 | 98.8 | 114.62 | 39.9 | 21.4 | 593.2 | 366.5 | 103.7 | 5.2 | 103.2 | 0.73525 |  |  |  | 90 | 84 | 1.495 | 0.7353 | 0.000806 | 12.9981 | 12.6014
SW | HA Reference | SW HA #2 | 14.95 | 1800 | 90 | 24.7 | 40.2 | 196.2 | 39.9 | 90 | 95.2 | 96 | 98.7 | 114.54 | 41.2 | 21.3 | 589.6 | 366.6 | 103.7 | 5.2 | 103.1 | 0.73531 |  |  |  | 90 | 83.9 | 1.494 | 0.7353 | 0.000805 | 12.998 | 12.5922
SW | HA Reference | SW HA #2 | 14.9583 | 1800 | 90 | 24.7 | 39.5 | 196 | 39.9 | 90 | 95.3 | 96 | 98.8 | 114.3 | 40.5 | 21.3 | 583.5 | 366.7 | 103.7 | 5.2 | 103.1 | 0.73574 |  |  |  | 90 | 84 | 1.505 | 0.7357 | 0.000806 | 12.9366 | 12.5263
SW | HA Reference | SW HA #2 | 14.9667 | 1800 | 90 | 24.7 | 39.1 | 195.7 | 40 | 90 | 95.2 | 96 | 98.8 | 114.18 | 39.3 | 21.3 | 594.9 | 366.3 | 103.7 | 5.2 | 103 | 0.73623 |  |  |  | 90 | 84 | 1.504 | 0.7362 | 0.000806 | 12.8598 | 12.4513
SW | HA Reference | SW HA #2 | 14.975 | 1800 | 90 | 24.8 | 38.8 | 195.5 | 39.9 | 90 | 95.2 | 96 | 98.9 | 113.88 | 39.6 | 21.2 | 588.5 | 366.5 | 103.9 | 5.2 | 103.2 | 0.73538 |  |  |  | 90 | 84.1 | 1.504 | 0.7354 | 0.000807 | 12.9827 | 12.5815
SW | HA Reference | SW HA #2 | 14.9833 | 1800 | 89.9 | 24.8 | 38.6 | 195.3 | 40 | 90 | 95.2 | 96 | 98.8 | 113.78 | 38.9 | 21.2 | 586.6 | 366.5 | 103.8 | 5.2 | 103.1 | 0.73617 |  |  |  | 90 | 84 | 1.495 | 0.7362 | 0.000806 | 12.8598 | 12.4605
SW | HA Reference | SW HA #2 | 14.9917 | 1800 | 90 | 24.9 | 38.4 | 195.2 | 40 | 90 | 95.2 | 96 | 98.8 | 114.12 | 42.1 | 21.2 | 588.3 | 366.8 | 103.6 | 5.2 | 103.1 | 0.73501 |  |  |  | 90 | 84 | 1.502 | 0.735 | 0.000806 | 13.0442 | 12.6382
SW | HA Reference | SW HA #2 | 15 | 1800 | 90 | 25 | 38.4 | 195 | 40 | 90 | 95.2 | 96 | 98.8 | 113.73 | 41.6 | 21.1 | 582.4 | 366.7 | 103.8 | 5.2 | 103.1 | 0.73513 |  |  |  | 90 | 84 | 1.507 | 0.7352 | 0.000806 | 13.0135 | 12.6198
SW | HA Reference | SW HA #2 | 15.0083 | 1799 | 90 | 25.1 | 38.3 | 194.9 | 40 | 90 | 95.2 | 96 | 98.8 | 114.43 | 40.4 | 21.2 | 594.2 | 366.6 | 103.7 | 5.2 | 103 | 0.7347 |  |  |  | 90 | 84 | 1.496 | 0.7347 | 0.000806 | 13.0904 | 12.6858
SW | HA Reference | SW HA #2 | 15.0167 | 1800 | 90 | 25.1 | 38.3 | 194.8 | 40 | 90 | 95.2 | 96 | 98.8 | 114.03 | 41.4 | 21.1 | 590.5 | 366.5 | 103.6 | 5.2 | 103.1 | 0.73556 |  |  |  | 90 | 83.9 | 1.502 | 0.7356 | 0.000805 | 12.9519 | 12.5538
SW | HA Reference | SW HA #2 | 15.025 | 1800 | 90 | 25.2 | 38.3 | 194.7 | 40 | 90 | 95.2 | 96 | 98.8 | 112.95 | 41.1 | 21.2 | 585.1 | 366.7 | 103.6 | 5.2 | 103.1 | 0.73562 |  |  |  | 90 | 84.1 | 1.498 | 0.7356 | 0.000806 | 12.9519 | 12.5447
SW | HA Reference | SW HA #2 | 15.0333 | 1800 | 90 | 25.3 | 38.4 | 194.7 | 40 | 90 | 95.2 | 96 | 98.8 | 113.62 | 43.8 | 21.1 | 589.5 | 366.7 | 103.5 | 5.1 | 103.2 | 0.7358 |  |  |  | 90.1 | 83.9 | 1.496 | 0.7358 | 0.000805 | 12.9212 | 12.5079
SW | HA Reference | SW HA #2 | 15.0417 | 1800 | 90 | 25.4 | 38.9 | 194.8 | 40 | 90 | 95.2 | 96 | 98.8 | 113.8 | 43.7 | 21.2 | 587.6 | 366.8 | 103.9 | 5.1 | 103.2 | 0.73556 |  |  |  | 90 | 84.2 | 1.496 | 0.7356 | 0.000807 | 12.9519 | 12.5539
SW | HA Reference | SW HA #2 | 15.05 | 1800 | 90 | 25.5 | 39.9 | 195 | 39.9 | 90 | 95.2 | 96 | 98.9 | 114.36 | 42.3 | 21.1 | 583.6 | 367 | 103.8 | 5.1 | 103.3 | 0.73544 |  |  |  | 90 | 84.1 | 1.497 | 0.7354 | 0.000807 | 12.9827 | 12.5723
SW | HA Reference | SW HA #2 | 15.0583 | 1800 | 90 | 25.6 | 41 | 195.2 | 39.9 | 90 | 95.2 | 96 | 98.8 | 115.19 | 44.7 | 21.2 | 590.8 | 366.8 | 103.6 | 5.1 | 103.2 | 0.7355 |  |  |  | 90 | 84 | 1.506 | 0.7355 | 0.000806 | 12.9673 | 12.5631
SW | HA Reference | SW HA #2 | 15.0667 | 1800 | 90 | 25.3 | 41.8 | 195.5 | 40 | 90 | 95.2 | 96 | 98.8 | 114.94 | 41.5 | 21.4 | 588.5 | 366.8 | 103.5 | 5.1 | 103.1 | 0.73562 |  |  |  | 90 | 84 | 1.502 | 0.7356 | 0.000806 | 12.9519 | 12.5447
SW | HA Reference | SW HA #2 | 15.075 | 1800 | 90 | 24.9 | 42.5 | 195.8 | 40 | 90 | 95.2 | 96 | 98.8 | 114.84 | 42.7 | 21.4 | 594.1 | 366.8 | 103.9 | 5.1 | 103.1 | 0.73636 |  |  |  | 90 | 84 | 1.502 | 0.7363 | 0.000806 | 12.8444 | 12.4314
SW | HA Reference | SW HA #2 | 15.0833 | 1800 | 90.1 | 24.9 | 42.9 | 196.2 | 40 | 90 | 95.2 | 96 | 98.8 | 114.73 | 40 | 21.4 | 587 | 366.6 | 103.8 | 5.1 | 103.1 | 0.73629 |  |  |  | 90 | 84 | 1.501 | 0.7363 | 0.000806 | 12.8444 | 12.4421
SW | HA Reference | SW HA #2 | 15.0917 | 1800 | 90.1 | 25 | 43.2 | 196.4 | 40 | 90 | 95.2 | 96 | 98.8 | 114.36 | 40.9 | 21.4 | 591.4 | 366.7 | 103.7 | 5.2 | 103.2 | 0.73525 |  |  |  | 90 | 84 | 1.498 | 0.7352 | 0.000806 | 13.0135 | 12.6014
SW | HA Reference | SW HA #2 | 15.1 | 1800 | 90.1 | 24.9 | 42.6 | 196.6 | 40 | 90.1 | 95.3 | 96 | 98.7 | 114.47 | 42.1 | 21.4 | 595.2 | 366.1 | 103.8 | 5.2 | 103.1 | 0.73538 |  |  |  | 90.1 | 83.8 | 1.493 | 0.7354 | 0.000804 | 12.9826 | 12.5722
SW | HA Reference | SW HA #2 | 15.1083 | 1800 | 90.1 | 24.8 | 41.4 | 196.5 | 39.9 | 90.1 | 95.2 | 96 | 98.8 | 113.11 | 41.5 | 21.4 | 590.7 | 366.8 | 103.7 | 5.2 | 103.2 | 0.7358 |  |  |  | 90.1 | 84.1 | 1.501 | 0.7358 | 0.000806 | 12.9212 | 12.5079
SW | HA Reference | SW HA #2 | 15.1167 | 1800 | 90.1 | 24.8 | 40.3 | 196.4 | 39.9 | 90.1 | 95.3 | 96 | 98.9 | 112.87 | 39.9 | 21.3 | 582.1 | 366.7 | 103.8 | 5.3 | 103.3 | 0.73574 |  |  |  | 90.1 | 84.1 | 1.501 | 0.7358 | 0.000807 | 12.9212 | 12.5171
SW | HA Reference | SW HA #2 | 15.125 | 1800 | 90 | 24.7 | 39.5 | 196.2 | 40 | 90 | 95.3 | 96 | 98.7 | 112.67 | 38.8 | 21.3 | 579.9 | 366.4 | 103.7 | 5.2 | 103 | 0.73629 |  |  |  | 90.1 | 83.9 | 1.503 | 0.7363 | 0.000805 | 12.8444 | 12.433
SW | HA Reference | SW HA #2 | 15.1333 | 1800 | 90 | 24.6 | 39 | 195.9 | 40.1 | 90 | 95.3 | 96 | 98.8 | 112.45 | 38.9 | 21.2 | 562.4 | 366.6 | 103.6 | 5.2 | 103 | 0.7355 |  |  |  | 90.1 | 83.8 | 1.497 | 0.7355 | 0.000804 | 12.9673 | 12.5538
SW | HA Reference | SW HA #2 | 15.1417 | 1800 | 89.9 | 24.6 | 38.6 | 195.7 | 40 | 90 | 95.2 | 96 | 98.9 | 114.19 | 36.8 | 21.3 | 580.5 | 366.6 | 103.7 | 5.2 | 103.2 | 0.7355 |  |  |  | 90 | 84 | 1.502 | 0.7355 | 0.000806 | 12.9673 | 12.5631
SW | HA Reference | SW HA #2 | 15.15 | 1801 | 89.9 | 24.6 | 38.4 | 195.5 | 40 | 90 | 95.2 | 96 | 98.8 | 114.59 | 39 | 21.3 | 577.9 | 366.8 | 103.7 | 5.2 | 103.1 | 0.73568 |  |  |  | 90 | 84 | 1.494 | 0.7357 | 0.000806 | 12.9366 | 12.5355
SW | HA Reference | SW HA #2 | 15.1583 | 1800 | 89.9 | 24.7 | 38.3 | 195.3 | 40.1 | 90 | 95.2 | 96 | 98.9 | 113.62 | 40 | 21.3 | 582.6 | 366.7 | 103.8 | 5.2 | 103.1 | 0.73531 |  |  |  | 90 | 84 | 1.504 | 0.7353 | 0.000806 | 12.9981 | 12.5922
SW | HA Reference | SW HA #2 | 15.1667 | 1800 | 89.9 | 24.7 | 38.2 | 195.1 | 39.9 | 90 | 95.2 | 96 | 98.8 | 114.66 | 40.4 | 21.2 | 592 | 366.5 | 103.7 | 5.2 | 103.1 | 0.73623 |  |  |  | 89.9 | 83.9 | 1.502 | 0.7362 | 0.000805 | 12.8598 | 12.4605
SW | HA Reference | SW HA #2 | 15.175 | 1801 | 89.9 | 24.8 | 38.1 | 194.9 | 40 | 89.9 | 95.2 | 96 | 98.8 | 114.41 | 38.4 | 21.2 | 593.9 | 367 | 103.8 | 5.2 | 103.1 | 0.73562 |  |  |  | 89.9 | 84 | 1.484 | 0.7356 | 0.000806 | 12.9519 | 12.5539
SW | HA Reference | SW HA #2 | 15.1833 | 1800 | 89.9 | 24.8 | 38.1 | 194.7 | 40 | 90 | 95.2 | 96 | 98.7 | 114.88 | 40.1 | 21.1 | 584.5 | 367 | 103.7 | 5.2 | 103 | 0.73495 |  |  |  | 89.9 | 83.9 | 1.498 | 0.7349 | 0.000805 | 13.0596 | 12.6566
SW | HA Reference | SW HA #2 | 15.1917 | 1800 | 89.9 | 24.9 | 38.1 | 194.6 | 39.9 | 90 | 95.2 | 96 | 98.8 | 115.76 | 39.4 | 21.2 | 594.7 | 366.7 | 103.7 | 5.2 | 103.1 | 0.7358 |  |  |  | 90 | 83.9 | 1.505 | 0.7358 | 0.000805 | 12.9212 | 12.5171
SW | HA Reference | SW HA #2 | 15.2 | 1800 | 89.9 | 25 | 38.5 | 194.6 | 39.9 | 90 | 95.2 | 96 | 98.8 | 113.17 | 40.5 | 21.1 | 587 | 366.9 | 103.8 | 5.1 | 103.2 | 0.73587 |  |  |  | 90 | 84 | 1.495 | 0.7358 | 0.000806 | 12.9212 | 12.5064
SW | HA Reference | SW HA #2 | 15.2083 | 1800 | 90 | 25 | 39.5 | 194.7 | 39.9 | 89.9 | 95.2 | 96 | 98.8 | 114.11 | 40.7 | 21.2 | 591.6 | 366.9 | 103.7 | 5.1 | 103.2 | 0.73483 |  |  |  | 90 | 83.9 | 1.5 | 0.7348 | 0.000805 | 13.075 | 12.6658
SW | HA Reference | SW HA #2 | 15.2167 | 1800 | 90 | 25.1 | 40.7 | 194.9 | 39.9 | 89.9 | 95.1 | 96 | 98.8 | 114.51 | 40.1 | 21.2 | 591 | 366.9 | 103.6 | 5.1 | 103 | 0.73525 |  |  |  | 89.9 | 84 | 1.496 | 0.7352 | 0.000806 | 13.0135 | 12.6106
SW | HA Reference | SW HA #2 | 15.225 | 1800 | 90 | 25.2 | 41.7 | 195.2 | 40 | 90 | 95.2 | 96 | 98.9 | 115.4 | 40.1 | 21.3 | 594.8 | 366.2 | 103.7 | 5.1 | 103 | 0.73538 |  |  |  | 90 | 83.9 | 1.501 | 0.7354 | 0.000805 | 12.9827 | 12.5814
SW | HA Reference | SW HA #2 | 15.2333 | 1800 | 90.1 | 25.3 | 42.5 | 195.5 | 40 | 90 | 95.1 | 96 | 98.8 | 114.38 | 39.2 | 21.3 | 591.5 | 366.3 | 103.6 | 5.1 | 102.9 | 0.73538 |  |  |  | 90 | 83.8 | 1.508 | 0.7354 | 0.000804 | 12.9826 | 12.5814
SW | HA Reference | SW HA #2 | 15.2417 | 1800 | 90.1 | 25.4 | 43 | 195.8 | 40 | 90 | 95.2 | 96 | 98.8 | 113.35 | 39.8 | 21.4 | 593.8 | 366.4 | 103.7 | 5.1 | 103 | 0.73531 |  |  |  | 90 | 83.9 | 1.502 | 0.7353 | 0.000805 | 12.998 | 12.5922
SW | HA Reference | SW HA #2 | 15.25 | 1800 | 90.2 | 25.5 | 43.4 | 196.2 | 40 | 90.1 | 95.2 | 96 | 98.8 | 113.93 | 40.5 | 21.3 | 593.7 | 366.3 | 103.7 | 5.1 | 103 | 0.73642 |  |  |  | 90 | 83.9 | 1.494 | 0.7364 | 0.000804 | 12.8291 | 12.4222
SW | HA Reference | SW HA #2 | 15.2583 | 1800 | 90.1 | 25.6 | 42.7 | 196.4 | 40 | 90.1 | 95.2 | 96 | 98.8 | 115.06 | 39.1 | 21.4 | 594.6 | 366.2 | 103.6 | 5.2 | 103 | 0.73556 |  |  |  | 90.1 | 83.9 | 1.502 | 0.7356 | 0.000805 | 12.9519 | 12.5447
SW | HA Reference | SW HA #2 | 15.2667 | 1800 | 90.1 | 25.7 | 41.4 | 196.3 | 40 | 90.1 | 95.2 | 96 | 98.8 | 114.8 | 39.6 | 21.3 | 594.5 | 366.2 | 103.7 | 5.2 | 103 | 0.73531 |  |  |  | 90 | 83.8 | 1.493 | 0.7353 | 0.000804 | 12.998 | 12.5921
SW | HA Reference | SW HA #2 | 15.275 | 1800 | 90.1 | 25.4 | 40.3 | 196.2 | 40 | 90.1 | 95.3 | 96 | 98.9 | 113.74 | 41.2 | 21.4 | 592.2 | 366.1 | 103.7 | 5.2 | 102.9 | 0.73525 |  |  |  | 90.1 | 83.9 | 1.503 | 0.7353 | 0.000805 | 12.998 | 12.5922
SW | HA Reference | SW HA #2 | 15.2833 | 1800 | 90.1 | 24.9 | 39.5 | 196 | 40 | 90 | 95.3 | 96 | 98.8 | 113.59 | 41.7 | 21.4 | 596.7 | 366.4 | 103.6 | 5.2 | 103 | 0.73599 |  |  |  | 90 | 83.9 | 1.5 | 0.736 | 0.000805 | 12.8905 | 12.488
SW | HA Reference | SW HA #2 | 15.2917 | 1800 | 90 | 24.9 | 38.9 | 195.9 | 40 | 90 | 95.3 | 96 | 98.8 | 114.21 | 40.7 | 21.3 | 592 | 366.3 | 103.6 | 5.2 | 102.9 | 0.7358 |  |  |  | 90 | 83.9 | 1.505 | 0.7358 | 0.000805 | 12.9212 | 12.5171
SW | HA Reference | SW HA #2 | 15.3 | 1799 | 90 | 24.9 | 38.5 | 195.7 | 40 | 90 | 95.3 | 96 | 98.8 | 114.59 | 39.8 | 21.3 | 589.2 | 366.4 | 103.6 | 5.2 | 103 | 0.73538 |  |  |  | 90 | 83.9 | 1.497 | 0.7354 | 0.000806 | 12.9827 | 12.5814
SW | HA Reference | SW HA #2 | 15.3083 | 1800 | 90 | 24.9 | 38.3 | 195.5 | 40.1 | 90 | 95.2 | 96 | 98.8 | 114.75 | 40.6 | 21.3 | 592.2 | 366.4 | 103.7 | 5.2 | 103 | 0.7355 |  |  |  | 90 | 84 | 1.498 | 0.7355 | 0.000806 | 12.9673 | 12.5631
SW | HA Reference | SW HA #2 | 15.3167 | 1800 | 89.9 | 24.8 | 38.1 | 195.3 | 40.1 | 90 | 95.2 | 96 | 98.8 | 114.64 | 40.4 | 21.3 | 582.2 | 366.6 | 103.6 | 5.2 | 103 | 0.73544 |  |  |  | 90 | 84 | 1.502 | 0.7354 | 0.000806 | 12.9827 | 12.5722
SW | HA Reference | SW HA #2 | 15.325 | 1800 | 89.9 | 24.7 | 38.1 | 195.2 | 40.1 | 90 | 95.2 | 96 | 98.9 | 115.27 | 40.2 | 21.4 | 584.6 | 366.5 | 103.8 | 5.2 | 103 | 0.73611 |  |  |  | 90 | 84.1 | 1.51 | 0.7361 | 0.000807 | 12.8751 | 12.4697
SW | HA Reference | SW HA #2 | 15.3333 | 1800 | 89.9 | 24.6 | 38.1 | 195.1 | 40.1 | 90 | 95.2 | 96 | 98.8 | 114.59 | 40.4 | 21.3 | 585.3 | 366.3 | 103.8 | 5.2 | 103 | 0.73525 |  |  |  | 90 | 84 | 1.495 | 0.7353 | 0.000806 | 12.9981 | 12.6014
SW | HA Reference | SW HA #2 | 15.3417 | 1800 | 89.9 | 24.8 | 38.1 | 194.9 | 40.1 | 90 | 95.2 | 96 | 98.8 | 114.82 | 41.6 | 21.2 | 592.4 | 366.6 | 103.8 | 5.2 | 103.1 | 0.73513 |  |  |  | 90 | 84 | 1.505 | 0.7352 | 0.000806 | 13.0135 | 12.6198
SW | HA Reference | SW HA #2 | 15.35 | 1800 | 89.9 | 25 | 38.2 | 194.8 | 40 | 90 | 95.2 | 96 | 98.8 | 113.55 | 39 | 21.2 | 594.5 | 366.6 | 103.7 | 5.1 | 102.9 | 0.73574 |  |  |  | 90 | 84.1 | 1.504 | 0.7358 | 0.000807 | 12.9212 | 12.5263
SW | HA Reference | SW HA #2 | 15.3583 | 1800 | 89.9 | 25.1 | 38.7 | 194.8 | 40 | 90 | 95.2 | 96 | 98.8 | 114.59 | 40 | 21.2 | 589.4 | 366.4 | 103.7 | 5.1 | 103 | 0.73666 |  |  |  | 90 | 83.9 | 1.506 | 0.7366 | 0.000805 | 12.7984 | 12.3856
SW | HA Reference | SW HA #2 | 15.3667 | 1800 | 89.9 | 25.2 | 39.8 | 194.9 | 40 | 90 | 95.2 | 96 | 98.9 | 115.1 | 37.2 | 21.3 | 588.8 | 366.5 | 103.7 | 5.1 | 103 | 0.73593 |  |  |  | 89.9 | 84.1 | 1.501 | 0.7359 | 0.000807 | 12.9059 | 12.5064
SW | HA Reference | SW HA #2 | 15.375 | 1800 | 90 | 25.3 | 40.9 | 195.1 | 39.9 | 90 | 95.2 | 96 | 98.8 | 115.45 | 38.4 | 21.3 | 589.5 | 366.4 | 103.8 | 5.1 | 102.9 | 0.73538 |  |  |  | 90 | 84.1 | 1.492 | 0.7354 | 0.000807 | 12.9827 | 12.5815
SW | HA Reference | SW HA #2 | 15.3833 | 1800 | 90 | 25.4 | 41.8 | 195.3 | 40 | 90 | 95.2 | 96 | 98.8 | 113.44 | 41 | 21.3 | 583.3 | 366.3 | 103.8 | 5.1 | 102.8 | 0.73593 |  |  |  | 90 | 84 | 1.504 | 0.7359 | 0.000806 | 12.9058 | 12.4972
SW | HA Reference | SW HA #2 | 15.3917 | 1800 | 90.1 | 25.4 | 42.5 | 195.5 | 40.1 | 90 | 95.2 | 96 | 98.9 | 113.21 | 39.6 | 21.3 | 572.8 | 366.3 | 103.7 | 5.1 | 103 | 0.73587 |  |  |  | 90 | 84.1 | 1.499 | 0.7359 | 0.000807 | 12.9059 | 12.5064
SW | HA Reference | SW HA #2 | 15.4 | 1800 | 90.1 | 25.3 | 43 | 195.9 | 40.2 | 90 | 95.2 | 96.1 | 98.9 | 112.73 | 41 | 21.4 | 584.5 | 366.3 | 103.6 | 5.1 | 102.9 | 0.73568 |  |  |  | 90 | 84.2 | 1.498 | 0.7357 | 0.000808 | 12.9366 | 12.5355
SW | HA Reference | SW HA #2 | 15.4083 | 1799 | 90.1 | 25 | 43.3 | 196.1 | 40.1 | 90.1 | 95.2 | 96.1 | 98.9 | 113.75 | 39.3 | 21.5 | 585.1 | 366.1 | 103.6 | 5.1 | 102.9 | 0.73568 |  |  |  | 90.1 | 84.1 | 1.505 | 0.7358 | 0.000806 | 12.9212 | 12.5263
SW | HA Reference | SW HA #2 | 15.4167 | 1800 | 90.2 | 24.8 | 42.6 | 196.2 | 40 | 90.1 | 95.3 | 96.1 | 98.8 | 114.74 | 40.3 | 21.5 | 591.4 | 365.8 | 103.7 | 5.2 | 102.9 | 0.7347 |  |  |  | 90.1 | 84.1 | 1.492 | 0.7348 | 0.000806 | 13.075 | 12.6765
SW | HA Reference | SW HA #2 | 15.425 | 1800 | 90.1 | 24.8 | 41.3 | 196.1 | 40 | 90.1 | 95.3 | 96 | 98.9 | 114.81 | 41.5 | 21.4 | 592.5 | 366.3 | 103.6 | 5.2 | 103 | 0.73593 |  |  |  | 90.1 | 84.1 | 1.5 | 0.736 | 0.000807 | 12.8905 | 12.488
SW | HA Reference | SW HA #2 | 15.4333 | 1800 | 90.1 | 24.8 | 40.2 | 196 | 40 | 90.1 | 95.2 | 96 | 98.8 | 113.48 | 41.1 | 21.4 | 594.9 | 366.2 | 103.6 | 5.2 | 102.9 | 0.73538 |  |  |  | 90 | 84 | 1.506 | 0.7354 | 0.000806 | 12.9827 | 12.5814
SW | HA Reference | SW HA #2 | 15.4417 | 1800 | 90 | 24.7 | 39.4 | 195.8 | 40 | 90 | 95.3 | 96 | 98.9 | 112.83 | 42.2 | 21.4 | 580.1 | 366.1 | 103.8 | 5.2 | 102.9 | 0.73525 |  |  |  | 90.1 | 84 | 1.5 | 0.7353 | 0.000806 | 12.9981 | 12.5922
SW | HA Reference | SW HA #2 | 15.45 | 1800 | 90 | 24.7 | 38.9 | 195.6 | 40 | 90 | 95.3 | 96 | 98.9 | 114.31 | 40.1 | 21.4 | 581.1 | 366.4 | 103.8 | 5.2 | 103 | 0.73599 |  |  |  | 90 | 84.1 | 1.498 | 0.736 | 0.000807 | 12.8905 | 12.488
SW | HA Reference | SW HA #2 | 15.4583 | 1800 | 89.9 | 24.7 | 38.6 | 195.4 | 40 | 90 | 95.2 | 96 | 98.8 | 114.6 | 38.5 | 21.4 | 593.7 | 366.3 | 103.8 | 5.2 | 102.9 | 0.73617 |  |  |  | 90 | 84 | 1.505 | 0.7362 | 0.000806 | 12.8598 | 12.4605
SW | HA Reference | SW HA #2 | 15.4667 | 1800 | 89.9 | 24.7 | 38.4 | 195.3 | 40 | 90 | 95.2 | 96 | 98.9 | 113.93 | 40.1 | 21.3 | 586.6 | 366.4 | 103.7 | 5.2 | 102.9 | 0.73574 |  |  |  | 90 | 84.1 | 1.499 | 0.7357 | 0.000807 | 12.9366 | 12.5263
SW | HA Reference | SW HA #2 | 15.475 | 1800 | 89.9 | 24.7 | 38.3 | 195.2 | 40.1 | 90 | 95.2 | 96 | 98.9 | 114.11 | 41.1 | 21.4 | 595.3 | 366.2 | 103.6 | 5.2 | 103 | 0.73495 |  |  |  | 90 | 84.1 | 1.5 | 0.7349 | 0.000807 | 13.0597 | 12.6474
SW | HA Reference | SW HA #2 | 15.4833 | 1800 | 89.8 | 24.7 | 38.2 | 195.1 | 40 | 90 | 95.2 | 96 | 98.8 | 114.55 | 40.7 | 21.4 | 592.2 | 366.4 | 103.7 | 5.2 | 102.9 | 0.73617 |  |  |  | 90 | 84.1 | 1.502 | 0.7362 | 0.000807 | 12.8598 | 12.4605
SW | HA Reference | SW HA #2 | 15.4917 | 1800 | 89.8 | 24.7 | 38.2 | 195 | 40 | 90 | 95.2 | 96 | 98.8 | 114.79 | 39.1 | 21.3 | 593.4 | 366.5 | 103.7 | 5.2 | 102.9 | 0.73587 |  |  |  | 90 | 84 | 1.501 | 0.7359 | 0.000806 | 12.9058 | 12.5064
SW | HA Reference | SW HA #2 | 15.5 | 1800 | 89.9 | 24.8 | 38.1 | 194.9 | 39.9 | 90 | 95.2 | 96 | 98.8 | 114 | 38 | 21.3 | 594.4 | 366.6 | 103.5 | 5.2 | 103 | 0.73568 |  |  |  | 90 | 84.1 | 1.506 | 0.7357 | 0.000806 | 12.9366 | 12.5355
SW | HA Reference | SW HA #2 | 15.5083 | 1800 | 89.9 | 24.9 | 38.2 | 194.8 | 39.9 | 90 | 95.2 | 96 | 98.9 | 113.87 | 35.7 | 21.3 | 591 | 366.5 | 103.7 | 5.2 | 103 | 0.73654 |  |  |  | 89.9 | 84.1 | 1.499 | 0.7365 | 0.000807 | 12.8138 | 12.4131
SW | HA Reference | SW HA #2 | 15.5167 | 1800 | 89.9 | 24.9 | 38.6 | 194.8 | 39.9 | 90 | 95.2 | 96 | 98.8 | 113.66 | 38.4 | 21.3 | 587.5 | 366.8 | 103.6 | 5.1 | 103 | 0.73538 |  |  |  | 90 | 84.1 | 1.498 | 0.7354 | 0.000807 | 12.9827 | 12.5815
SW | HA Reference | SW HA #2 | 15.525 | 1800 | 89.9 | 25 | 39.5 | 194.9 | 39.8 | 89.9 | 95.2 | 96 | 98.9 | 115.63 | 37.9 | 21.4 | 588.7 | 366.7 | 103.7 | 5.1 | 103.2 | 0.73568 |  |  |  | 89.9 | 84 | 1.503 | 0.7356 | 0.000806 | 12.9519 | 12.5447
SW | HA Reference | SW HA #2 | 15.5333 | 1800 | 90 | 25.1 | 40.6 | 195.1 | 39.9 | 89.9 | 95.2 | 96 | 98.9 | 114.95 | 37.4 | 21.3 | 577.9 | 366.5 | 103.9 | 5.1 | 103.1 | 0.73538 |  |  |  | 89.9 | 84.1 | 1.501 | 0.7353 | 0.000807 | 12.9981 | 12.5907
SW | HA Reference | SW HA #2 | 15.5417 | 1800 | 90 | 25.2 | 41.5 | 195.3 | 39.9 | 90 | 95.2 | 96 | 98.8 | 113.9 | 38.6 | 21.4 | 580.7 | 366.5 | 103.6 | 5.1 | 103 | 0.73544 |  |  |  | 90 | 83.9 | 1.504 | 0.7354 | 0.000805 | 12.9827 | 12.5722
SW | HA Reference | SW HA #2 | 15.55 | 1800 | 90.1 | 25.2 | 42.1 | 195.6 | 39.9 | 90 | 95.2 | 96 | 98.9 | 113.86 | 38.3 | 21.4 | 581.6 | 366.3 | 103.8 | 5.1 | 103 | 0.73556 |  |  |  | 90 | 83.9 | 1.492 | 0.7356 | 0.000805 | 12.9519 | 12.5538
SW | HA Reference | SW HA #2 | 15.5583 | 1800 | 90.1 | 25.3 | 42.6 | 195.8 | 39.9 | 90 | 95.2 | 96 | 98.8 | 113.55 | 37.6 | 21.4 | 579.7 | 366.5 | 103.6 | 5.1 | 103 | 0.7358 |  |  |  | 90 | 83.9 | 1.502 | 0.7358 | 0.000804 | 12.9212 | 12.5171
SW | HA Reference | SW HA #2 | 15.5667 | 1800 | 90.1 | 25.4 | 42.9 | 196.1 | 40 | 90 | 95.2 | 96 | 98.9 | 114.73 | 36.9 | 21.4 | 578.6 | 366.5 | 103.6 | 5.1 | 103 | 0.7344 |  |  |  | 90 | 83.9 | 1.494 | 0.7344 | 0.000805 | 13.1367 | 12.7318
SW | HA Reference | SW HA #2 | 15.575 | 1800 | 90.1 | 25.4 | 42.9 | 196.3 | 40 | 90.1 | 95.2 | 96 | 98.8 | 115.1 | 37.2 | 21.3 | 593.8 | 366.4 | 103.6 | 5.2 | 103 | 0.73525 |  |  |  | 90 | 83.9 | 1.499 | 0.7353 | 0.000805 | 12.998 | 12.6014
SW | HA Reference | SW HA #2 | 15.5833 | 1800 | 90.1 | 25.6 | 41.9 | 196.3 | 40 | 90.1 | 95.3 | 96 | 98.9 | 114.62 | 36.7 | 21.3 | 587.2 | 366.3 | 103.5 | 5.2 | 103 | 0.73562 |  |  |  | 90.1 | 84 | 1.496 | 0.7357 | 0.000806 | 12.9366 | 12.5355
SW | HA Reference | SW HA #2 | 15.5917 | 1800 | 90.1 | 25.5 | 40.7 | 196.2 | 39.9 | 90.1 | 95.3 | 96 | 98.9 | 115.19 | 36.5 | 21.3 | 592.9 | 366.1 | 103.7 | 5.2 | 103 | 0.7355 |  |  |  | 90 | 83.9 | 1.503 | 0.7355 | 0.000805 | 12.9673 | 12.563
SW | HA Reference | SW HA #2 | 15.6 | 1800 | 90 | 25.1 | 39.9 | 196 | 39.9 | 90.1 | 95.3 | 96 | 98.8 | 113.99 | 36.2 | 21.4 | 588.9 | 366.5 | 103.8 | 5.2 | 103 | 0.73562 |  |  |  | 90.1 | 84 | 1.499 | 0.7357 | 0.000806 | 12.9366 | 12.5355
SW | HA Reference | SW HA #2 | 15.6083 | 1800 | 90 | 24.9 | 39.3 | 195.8 | 40 | 90.1 | 95.3 | 96 | 98.9 | 114.25 | 37.1 | 21.3 | 596.2 | 366.4 | 103.5 | 5.2 | 103 | 0.73544 |  |  |  | 90 | 84 | 1.503 | 0.7355 | 0.000805 | 12.9673 | 12.5722
SW | HA Reference | SW HA #2 | 15.6167 | 1800 | 90 | 25 | 38.9 | 195.6 | 40 | 90.1 | 95.3 | 96 | 98.8 | 113.45 | 35.4 | 21.3 | 594.2 | 366.3 | 103.6 | 5.2 | 103 | 0.73544 |  |  |  | 90.1 | 84 | 1.498 | 0.7355 | 0.000806 | 12.9673 | 12.5631
SW | HA Reference | SW HA #2 | 15.625 | 1800 | 90 | 25 | 38.7 | 195.4 | 40.1 | 90.1 | 95.3 | 96 | 98.9 | 113.44 | 35.2 | 21.3 | 589.9 | 366 | 103.7 | 5.2 | 103.1 | 0.73519 |  |  |  | 90 | 84 | 1.5 | 0.7352 | 0.000806 | 13.0135 | 12.6106
SW | HA Reference | SW HA #2 | 15.6333 | 1800 | 90 | 24.9 | 38.6 | 195.3 | 40.1 | 90.1 | 95.3 | 96 | 98.9 | 114.92 | 35.9 | 21.3 | 593.2 | 366.2 | 103.7 | 5.2 | 103 | 0.73568 |  |  |  | 90.1 | 83.9 | 1.499 | 0.7357 | 0.000805 | 12.9365 | 12.5263
SW | HA Reference | SW HA #2 | 15.6417 | 1800 | 89.9 | 24.7 | 38.5 | 195.1 | 40.1 | 90.1 | 95.3 | 96 | 98.8 | 114.8 | 37.2 | 21.3 | 594.6 | 366.2 | 103.4 | 5.2 | 103 | 0.73544 |  |  |  | 90 | 83.8 | 1.506 | 0.7354 | 0.000804 | 12.9826 | 12.5722
SW | HA Reference | SW HA #2 | 15.65 | 1800 | 89.9 | 24.7 | 38.4 | 194.9 | 40 | 90.1 | 95.3 | 96 | 98.8 | 113.84 | 37.9 | 21.2 | 587.1 | 366.6 | 103.7 | 5.2 | 103 | 0.73599 |  |  |  | 90.1 | 84 | 1.504 | 0.736 | 0.000805 | 12.8905 | 12.4788
SW | HA Reference | SW HA #2 | 15.6583 | 1800 | 89.9 | 24.7 | 38.4 | 194.9 | 40 | 90.1 | 95.3 | 96 | 98.8 | 114.66 | 36 | 21.2 | 587 | 366.1 | 103.6 | 5.2 | 103 | 0.73562 |  |  |  | 90 | 83.8 | 1.497 | 0.7356 | 0.000804 | 12.9519 | 12.5446
SW | HA Reference | SW HA #2 | 15.6667 | 1800 | 89.9 | 24.7 | 38.3 | 194.8 | 40 | 90.1 | 95.3 | 96 | 98.8 | 114.38 | 37.5 | 21.3 | 594.5 | 366.3 | 103.8 | 5.1 | 102.9 | 0.73452 |  |  |  | 90.1 | 83.8 | 1.501 | 0.7346 | 0.000804 | 13.1058 | 12.7041
SW | HA Reference | SW HA #2 | 15.675 | 1800 | 89.9 | 24.7 | 38.3 | 194.8 | 40 | 90.1 | 95.3 | 96 | 98.9 | 113.86 | 36.9 | 21.3 | 594 | 366.2 | 103.7 | 5.2 | 103 | 0.73507 |  |  |  | 90.1 | 83.8 | 1.503 | 0.7351 | 0.000804 | 13.0288 | 12.6197
SW | HA Reference | SW HA #2 | 15.6833 | 1800 | 89.9 | 24.8 | 38.4 | 194.8 | 40 | 90 | 95.2 | 96 | 98.8 | 112.67 | 37.1 | 21.3 | 591.7 | 366.4 | 103.6 | 5.1 | 103 | 0.73574 |  |  |  | 90 | 83.8 | 1.505 | 0.7358 | 0.000804 | 12.9212 | 12.5263
SW | HA Reference | SW HA #2 | 15.6917 | 1800 | 90 | 24.8 | 39.1 | 194.9 | 40 | 90 | 95.2 | 96 | 98.8 | 114.27 | 37.5 | 21.3 | 594.4 | 366.1 | 103.6 | 5.1 | 102.9 | 0.73476 |  |  |  | 90 | 84 | 1.5 | 0.7348 | 0.000805 | 13.075 | 12.6765
SW | HA Reference | SW HA #2 | 15.7 | 1800 | 90 | 24.9 | 40.2 | 195.1 | 40 | 90 | 95.2 | 96 | 98.8 | 113.62 | 35.8 | 21.4 | 589.3 | 366.4 | 103.7 | 5.1 | 102.9 | 0.73587 |  |  |  | 90 | 83.9 | 1.497 | 0.7358 | 0.000805 | 12.9212 | 12.5064
SW | HA Reference | SW HA #2 | 15.7083 | 1800 | 90 | 25 | 41.2 | 195.3 | 40.1 | 90 | 95.2 | 96 | 98.8 | 114.04 | 36.1 | 21.4 | 579.1 | 366.2 | 103.6 | 5.1 | 102.9 | 0.73476 |  |  |  | 89.9 | 83.8 | 1.495 | 0.7347 | 0.000805 | 13.0904 | 12.6857
SW | HA Reference | SW HA #2 | 15.7167 | 1800 | 90 | 25.1 | 42 | 195.6 | 40.1 | 90 | 95.2 | 96.1 | 98.8 | 114.65 | 36.5 | 21.4 | 589.5 | 366.4 | 103.8 | 5.1 | 102.9 | 0.73556 |  |  |  | 89.9 | 84 | 1.501 | 0.7355 | 0.000806 | 12.9673 | 12.5631
SW | HA Reference | SW HA #2 | 15.725 | 1800 | 90 | 25.1 | 42.6 | 195.9 | 40 | 90 | 95.2 | 96.1 | 98.8 | 113.41 | 34.9 | 21.4 | 590.3 | 366.5 | 103.8 | 5.1 | 103 | 0.73568 |  |  |  | 90 | 84 | 1.502 | 0.7357 | 0.000806 | 12.9366 | 12.5355
SW | HA Reference | SW HA #2 | 15.7333 | 1800 | 90 | 25.2 | 43.1 | 196.2 | 39.9 | 90 | 95.2 | 96.1 | 98.8 | 112.79 | 34.9 | 21.4 | 590 | 366.4 | 103.5 | 5.1 | 102.9 | 0.73556 |  |  |  | 90 | 83.9 | 1.48 | 0.7355 | 0.000805 | 12.9673 | 12.5538
SW | HA Reference | SW HA #2 | 15.7417 | 1800 | 90 | 25.3 | 43.2 | 196.4 | 40 | 90.1 | 95.3 | 96.1 | 98.8 | 113.76 | 36.1 | 21.5 | 588.2 | 366.3 | 103.5 | 5.1 | 103 | 0.73574 |  |  |  | 90 | 84 | 1.495 | 0.7358 | 0.000807 | 12.9212 | 12.5263
SW | HA Reference | SW HA #2 | 15.75 | 1800 | 90.1 | 25.4 | 42.3 | 196.5 | 39.9 | 90.1 | 95.3 | 96 | 98.9 | 114.42 | 36.3 | 21.4 | 595.1 | 366.1 | 103.7 | 5.2 | 103 | 0.73629 |  |  |  | 90 | 84 | 1.503 | 0.7363 | 0.000806 | 12.8444 | 12.4421
SW | HA Reference | SW HA #2 | 15.7583 | 1800 | 90.1 | 25.4 | 41 | 196.4 | 39.9 | 90.1 | 95.3 | 96 | 98.9 | 113.83 | 34.6 | 21.3 | 588.9 | 366.1 | 103.5 | 5.2 | 103 | 0.73593 |  |  |  | 90 | 84.1 | 1.504 | 0.7359 | 0.000807 | 12.9059 | 12.4972
SW | HA Reference | SW HA #2 | 15.7667 | 1801 | 90.1 | 25.5 | 40 | 196.2 | 39.9 | 90.1 | 95.3 | 96 | 98.8 | 114.49 | 36.4 | 21.2 | 596.1 | 366.4 | 103.6 | 5.2 | 102.9 | 0.7355 |  |  |  | 90 | 84 | 1.472 | 0.7355 | 0.000806 | 12.9673 | 12.5631
SW | HA Reference | SW HA #2 | 15.775 | 1800 | 90.1 | 25.4 | 39.3 | 196 | 39.9 | 90.1 | 95.3 | 96 | 98.8 | 113.08 | 36.9 | 21.1 | 582.3 | 366.4 | 103.6 | 5.2 | 103 | 0.73544 |  |  |  | 90 | 84.1 | 1.499 | 0.7354 | 0.000807 | 12.9827 | 12.5723
SW | HA Reference | SW HA #2 | 15.7833 | 1800 | 90 | 25.1 | 38.9 | 195.8 | 39.9 | 90.1 | 95.3 | 96 | 98.9 | 114.28 | 35.7 | 21.3 | 594 | 366.2 | 103.7 | 5.2 | 103 | 0.73593 |  |  |  | 90 | 84.1 | 1.497 | 0.7359 | 0.000806 | 12.9058 | 12.4972
SW | HA Reference | SW HA #2 | 15.7917 | 1800 | 90 | 24.8 | 38.6 | 195.5 | 40 | 90 | 95.3 | 96 | 98.9 | 114.86 | 38.1 | 21.2 | 589.9 | 366.5 | 103.6 | 5.2 | 103.1 | 0.7366 |  |  |  | 90 | 84.1 | 1.504 | 0.7366 | 0.000807 | 12.7984 | 12.3948
SW | HA Reference | SW HA #2 | 15.8 | 1800 | 90 | 24.8 | 38.4 | 195.3 | 39.9 | 90 | 95.3 | 96 | 98.9 | 114.61 | 37.9 | 21.2 | 592.4 | 366.1 | 103.6 | 5.2 | 103.1 | 0.73538 |  |  |  | 90 | 84 | 1.495 | 0.7353 | 0.000806 | 12.9981 | 12.5814
SW | HA Reference | SW HA #2 | 15.8083 | 1800 | 90 | 24.9 | 38.3 | 195.1 | 40 | 90 | 95.2 | 96 | 98.9 | 114.89 | 39.2 | 21.2 | 583.1 | 366.3 | 103.6 | 5.2 | 103.1 | 0.73531 |  |  |  | 90 | 84.2 | 1.505 | 0.7353 | 0.000808 | 12.9981 | 12.5922
SW | HA Reference | SW HA #2 | 15.8167 | 1800 | 90 | 24.8 | 38.3 | 195 | 39.9 | 90 | 95.2 | 96 | 98.9 | 116.42 | 37 | 21.2 | 589.3 | 366.6 | 103.7 | 5.2 | 103.1 | 0.73556 |  |  |  | 90 | 84.1 | 1.489 | 0.7356 | 0.000807 | 12.9519 | 12.5539
SW | HA Reference | SW HA #2 | 15.825 | 1800 | 89.9 | 24.8 | 38.2 | 194.8 | 40 | 90 | 95.3 | 96 | 98.8 | 113.76 | 35.6 | 21.1 | 582.8 | 366.4 | 103.8 | 5.2 | 103 | 0.73587 |  |  |  | 90 | 84 | 1.497 | 0.7358 | 0.000806 | 12.9212 | 12.5064
SW | HA Reference | SW HA #2 | 15.8333 | 1800 | 90 | 24.7 | 38.1 | 194.6 | 39.9 | 90 | 95.2 | 96 | 98.9 | 114.46 | 33.5 | 21.2 | 587.1 | 366.3 | 103.7 | 5.1 | 103 | 0.73507 |  |  |  | 90 | 84.1 | 1.499 | 0.7351 | 0.000807 | 13.0289 | 12.629
SW | HA Reference | SW HA #2 | 15.8417 | 1800 | 89.9 | 24.7 | 38.1 | 194.5 | 39.9 | 90 | 95.2 | 96 | 98.9 | 112.43 | 30.3 | 21.2 | 569.5 | 366.5 | 103.7 | 5.2 | 103 | 0.73629 |  |  |  | 89.9 | 83.9 | 1.499 | 0.7363 | 0.000806 | 12.8444 | 12.4513
SW | HA Reference | SW HA #2 | 15.85 | 1800 | 90 | 24.7 | 38.5 | 194.5 | 40.1 | 90 | 95.2 | 96 | 98.8 | 112.98 | 30.7 | 21.2 | 589 | 366.1 | 103.6 | 5.1 | 103 | 0.73574 |  |  |  | 89.9 | 83.9 | 1.5 | 0.7357 | 0.000805 | 12.9365 | 12.5355
SW | HA Reference | SW HA #2 | 15.8583 | 1800 | 89.9 | 24.8 | 39.7 | 194.5 | 40.1 | 90 | 95.2 | 96 | 98.9 | 113 | 33 | 21.3 | 590.4 | 366.5 | 103.5 | 5.1 | 103.1 | 0.73476 |  |  |  | 90 | 84.2 | 1.504 | 0.7348 | 0.000808 | 13.0751 | 12.6766
SW | HA Reference | SW HA #2 | 15.8667 | 1800 | 90 | 24.8 | 41 | 194.8 | 40.1 | 90 | 95.2 | 96 | 98.9 | 113.91 | 32.3 | 21.3 | 590.7 | 366.6 | 103.6 | 5.1 | 103.1 | 0.73605 |  |  |  | 89.9 | 84.2 | 1.506 | 0.736 | 0.000808 | 12.8905 | 12.4881
SW | HA Reference | SW HA #2 | 15.875 | 1799 | 90 | 24.9 | 42.1 | 195.2 | 40.1 | 90 | 95.2 | 96 | 98.8 | 114.23 | 34.6 | 21.4 | 595 | 366.3 | 103.7 | 5.1 | 102.9 | 0.73611 |  |  |  | 90 | 84 | 1.504 | 0.7361 | 0.000806 | 12.8751 | 12.4697
SW | HA Reference | SW HA #2 | 15.8833 | 1800 | 90 | 25 | 43 | 195.5 | 40.1 | 90 | 95.2 | 96 | 98.9 | 114.24 | 37.3 | 21.5 | 589.5 | 366.2 | 103.8 | 5.1 | 103 | 0.73507 |  |  |  | 90 | 84.1 | 1.499 | 0.7351 | 0.000807 | 13.0289 | 12.629
SW | HA Reference | SW HA #2 | 15.8917 | 1800 | 90.1 | 25.1 | 43.6 | 195.9 | 40 | 90 | 95.2 | 96 | 98.9 | 116.35 | 39.2 | 21.4 | 592.7 | 366.4 | 103.7 | 5.1 | 103 | 0.73562 |  |  |  | 90 | 84.1 | 1.503 | 0.7356 | 0.000807 | 12.9519 | 12.5447
SW | HA Reference | SW HA #2 | 15.9 | 1800 | 90.1 | 25.2 | 43.5 | 196.3 | 40 | 90 | 95.2 | 96 | 98.8 | 115.43 | 39.4 | 21.5 | 589.1 | 366.1 | 103.7 | 5.1 | 103 | 0.73538 |  |  |  | 90 | 84.1 | 1.504 | 0.7354 | 0.000807 | 12.9827 | 12.5815
SW | HA Reference | SW HA #2 | 15.9083 | 1800 | 90.1 | 25.3 | 42.3 | 196.4 | 40 | 90.1 | 95.3 | 96 | 98.8 | 114.71 | 40.4 | 21.4 | 593.1 | 366.2 | 103.7 | 5.1 | 102.9 | 0.73531 |  |  |  | 90.1 | 84 | 1.502 | 0.7354 | 0.000806 | 12.9827 | 12.583
SW | HA Reference | SW HA #2 | 15.9167 | 1800 | 90.1 | 25.4 | 40.9 | 196.4 | 40 | 90.1 | 95.3 | 96 | 98.9 | 113.16 | 43.1 | 21.4 | 593.7 | 366 | 103.6 | 5.2 | 103 | 0.7355 |  |  |  | 90 | 84.1 | 1.498 | 0.7355 | 0.000807 | 12.9673 | 12.5631
SW | HA Reference | SW HA #2 | 15.925 | 1800 | 90.1 | 25.5 | 39.8 | 196.2 | 40 | 90.1 | 95.3 | 96 | 98.8 | 112.95 | 39.8 | 21.3 | 592.5 | 365.9 | 103.5 | 5.2 | 103 | 0.73525 |  |  |  | 90 | 84 | 1.497 | 0.7353 | 0.000806 | 12.9981 | 12.6014
SW | HA Reference | SW HA #2 | 15.9333 | 1800 | 90.1 | 25.5 | 39.2 | 196 | 40.1 | 90.1 | 95.3 | 96 | 98.8 | 112.35 | 41.6 | 21.2 | 584.4 | 366 | 103.5 | 5.2 | 103 | 0.73562 |  |  |  | 90.1 | 84 | 1.505 | 0.7357 | 0.000806 | 12.9366 | 12.5355
SW | HA Reference | SW HA #2 | 15.9417 | 1800 | 90.1 | 25.2 | 38.8 | 195.9 | 40.1 | 90.1 | 95.4 | 96 | 98.8 | 114.65 | 39.4 | 21.3 | 594.2 | 366.3 | 103.6 | 5.2 | 103.1 | 0.73556 |  |  |  | 90.1 | 84 | 1.497 | 0.7356 | 0.000806 | 12.9519 | 12.5447
SW | HA Reference | SW HA #2 | 15.95 | 1800 | 90 | 24.9 | 38.5 | 195.7 | 40.1 | 90.1 | 95.4 | 96 | 98.9 | 114.62 | 39.3 | 21.3 | 593.6 | 366.3 | 103.6 | 5.2 | 103.1 | 0.73483 |  |  |  | 90.1 | 84.1 | 1.49 | 0.7349 | 0.000807 | 13.0597 | 12.6566
SW | HA Reference | SW HA #2 | 15.9583 | 1800 | 90 | 25 | 38.3 | 195.5 | 40.2 | 90.1 | 95.4 | 96 | 98.8 | 114.06 | 39.7 | 21.2 | 577.6 | 366.3 | 103.7 | 5.2 | 103 | 0.73538 |  |  |  | 90 | 83.9 | 1.502 | 0.7354 | 0.000805 | 12.9827 | 12.5814
SW | HA Reference | SW HA #2 | 15.9667 | 1800 | 90 | 25.1 | 38.2 | 195.3 | 40.1 | 90.1 | 95.4 | 96 | 98.8 | 113.68 | 41.1 | 21.3 | 582.1 | 366.4 | 103.7 | 5.2 | 103 | 0.73507 |  |  |  | 90.1 | 84 | 1.502 | 0.7351 | 0.000805 | 13.0288 | 12.6198
SW | HA Reference | SW HA #2 | 15.975 | 1800 | 90 | 25 | 38.1 | 195.2 | 40 | 90.1 | 95.4 | 96 | 98.9 | 114.23 | 39.1 | 21.3 | 590.1 | 366.5 | 103.7 | 5.2 | 103.1 | 0.73574 |  |  |  | 90 | 84 | 1.5 | 0.7357 | 0.000805 | 12.9365 | 12.5263
SW | HA Reference | SW HA #2 | 15.9833 | 1800 | 90 | 25 | 38 | 195 | 40 | 90.1 | 95.4 | 96 | 98.8 | 114.12 | 41 | 21.3 | 594.6 | 366.4 | 103.6 | 5.2 | 103.1 | 0.73446 |  |  |  | 90 | 84 | 1.502 | 0.7345 | 0.000805 | 13.1213 | 12.7226
SW | HA Reference | SW HA #2 | 15.9917 | 1800 | 90 | 24.9 | 38 | 194.9 | 40 | 90.1 | 95.4 | 96 | 98.9 | 114.14 | 38.7 | 21.3 | 581.6 | 366.2 | 103.8 | 5.1 | 103.1 | 0.73587 |  |  |  | 90 | 83.9 | 1.496 | 0.7359 | 0.000805 | 12.9058 | 12.5064
SW | HA Reference | SW HA #2 | 16 | 1800 | 90 | 24.9 | 38.2 | 194.8 | 40.1 | 90.1 | 95.4 | 96 | 98.8 | 114.08 | 36.9 | 21.3 | 569.7 | 366.4 | 103.7 | 5.1 | 103.2 | 0.7355 |  |  |  | 90.1 | 84 | 1.504 | 0.7355 | 0.000805 | 12.9673 | 12.5538
SW | HA Reference | SW HA #2 | 16.0083 | 1800 | 90 | 24.8 | 38.8 | 194.8 | 40.1 | 90.1 | 95.3 | 96 | 98.9 | 114.04 | 36.5 | 21.2 | 584.7 | 366.7 | 103.7 | 5.1 | 103.2 | 0.73434 |  |  |  | 90 | 84.2 | 1.49 | 0.7343 | 0.000808 | 13.1522 | 12.7411
SW | HA Reference | SW HA #2 | 16.0167 | 1800 | 90 | 24.9 | 39.9 | 194.9 | 40 | 90 | 95.3 | 96 | 98.9 | 113.49 | 37 | 21.3 | 577.5 | 366.5 | 103.6 | 5.1 | 103 | 0.73599 |  |  |  | 90 | 84 | 1.5 | 0.736 | 0.000806 | 12.8905 | 12.488
SW | HA Reference | SW HA #2 | 16.025 | 1800 | 90 | 24.9 | 41 | 195.1 | 40.1 | 90.1 | 95.3 | 96 | 98.8 | 115.49 | 37 | 21.3 | 589.6 | 366.2 | 103.8 | 5.1 | 103 | 0.73538 |  |  |  | 90 | 83.9 | 1.498 | 0.7354 | 0.000805 | 12.9827 | 12.5814
SW | HA Reference | SW HA #2 | 16.0333 | 1800 | 90 | 24.9 | 41.7 | 195.3 | 40 | 90.1 | 95.3 | 96 | 98.9 | 115.15 | 38.9 | 21.4 | 595.8 | 366.5 | 103.6 | 5.1 | 103.1 | 0.73483 |  |  |  | 90.1 | 84 | 1.503 | 0.7349 | 0.000805 | 13.0596 | 12.6566
SW | HA Reference | SW HA #2 | 16.0417 | 1800 | 90 | 25 | 42.3 | 195.6 | 40 | 90.1 | 95.3 | 96 | 98.9 | 114.38 | 39.1 | 21.4 | 591.7 | 366.2 | 103.7 | 5.1 | 103 | 0.73507 |  |  |  | 90.1 | 83.9 | 1.495 | 0.7351 | 0.000805 | 13.0288 | 12.6198
SW | HA Reference | SW HA #2 | 16.05 | 1800 | 90.1 | 25 | 42.8 | 195.8 | 40 | 90.1 | 95.4 | 96 | 98.9 | 114.04 | 37.9 | 21.3 | 593 | 366.5 | 103.8 | 5.1 | 103.2 | 0.73562 |  |  |  | 90.1 | 84 | 1.503 | 0.7357 | 0.000806 | 12.9366 | 12.5355
SW | HA Reference | SW HA #2 | 16.0583 | 1800 | 90.1 | 25.1 | 43.1 | 196.1 | 39.9 | 90.1 | 95.4 | 96 | 98.8 | 114.56 | 37.3 | 21.3 | 593.7 | 365.8 | 103.7 | 5.1 | 103 | 0.73513 |  |  |  | 90.1 | 83.9 | 1.496 | 0.7352 | 0.000805 | 13.0134 | 12.6106
SW | HA Reference | SW HA #2 | 16.0667 | 1800 | 90.1 | 25.2 | 42.6 | 196.2 | 39.9 | 90.1 | 95.4 | 96 | 98.9 | 114.68 | 35.7 | 21.3 | 596 | 366.1 | 103.7 | 5.1 | 103 | 0.73507 |  |  |  | 90 | 84 | 1.502 | 0.7351 | 0.000806 | 13.0288 | 12.629
SW | HA Reference | SW HA #2 | 16.075 | 1800 | 90.1 | 25.2 | 41.5 | 196.2 | 39.9 | 90 | 95.4 | 96 | 98.9 | 114.42 | 34.4 | 21.3 | 582.1 | 366.2 | 103.5 | 5.1 | 103 | 0.73562 |  |  |  | 90.1 | 83.9 | 1.494 | 0.7357 | 0.000805 | 12.9365 | 12.5355
SW | HA Reference | SW HA #2 | 16.0833 | 1800 | 90 | 25.3 | 40.4 | 196.2 | 39.9 | 90 | 95.3 | 96 | 98.9 | 114.15 | 35.4 | 21.2 | 593.5 | 366.5 | 103.5 | 5.1 | 103 | 0.73464 |  |  |  | 90 | 83.9 | 1.502 | 0.7346 | 0.000805 | 13.1058 | 12.695
SW | HA Reference | SW HA #2 | 16.0917 | 1800 | 90 | 25.3 | 39.7 | 196 | 40 | 89.9 | 95.3 | 96 | 98.9 | 113.57 | 36.8 | 21.1 | 580.8 | 366.8 | 103.8 | 5.2 | 103.1 | 0.73495 |  |  |  | 90 | 83.9 | 1.501 | 0.735 | 0.000805 | 13.0442 | 12.6474
SW | HA Reference | SW HA #2 | 16.1 | 1800 | 89.9 | 25.1 | 39.2 | 195.9 | 39.9 | 89.9 | 95.3 | 96 | 98.9 | 113.41 | 36.6 | 21.2 | 588.1 | 366.6 | 103.7 | 5.2 | 103 | 0.7347 |  |  |  | 89.9 | 83.9 | 1.502 | 0.7347 | 0.000805 | 13.0904 | 12.695
SW | HA Reference | SW HA #2 | 16.1083 | 1800 | 89.9 | 24.9 | 38.8 | 195.7 | 39.9 | 89.9 | 95.2 | 96 | 98.9 | 113.71 | 38.6 | 21.3 | 592 | 366.3 | 103.7 | 5.2 | 103.1 | 0.73599 |  |  |  | 89.9 | 83.9 | 1.5 | 0.7359 | 0.000805 | 12.9058 | 12.4972
SW | HA Reference | SW HA #2 | 16.1167 | 1799 | 89.9 | 24.7 | 38.7 | 195.5 | 40 | 89.9 | 95.2 | 96 | 98.9 | 112.98 | 35.2 | 21.3 | 580 | 367.1 | 103.9 | 5.2 | 103 | 0.73507 |  |  |  | 89.9 | 83.9 | 1.486 | 0.735 | 0.000805 | 13.0442 | 12.6382
SW | HA Reference | SW HA #2 | 16.125 | 1800 | 89.9 | 24.7 | 38.6 | 195.4 | 40 | 89.9 | 95.1 | 96 | 98.9 | 114.53 | 35.1 | 21.3 | 591.4 | 366.7 | 103.9 | 5.2 | 103.1 | 0.73446 |  |  |  | 90 | 83.9 | 1.488 | 0.7344 | 0.000805 | 13.1367 | 12.7226
SW | HA Reference | SW HA #2 | 16.1333 | 1800 | 89.8 | 24.7 | 38.5 | 195.3 | 40 | 89.8 | 95.2 | 96 | 98.9 | 114.6 | 34.7 | 21.2 | 580.5 | 366.5 | 103.9 | 5.2 | 103 | 0.73489 |  |  |  | 89.9 | 83.9 | 1.501 | 0.7348 | 0.000806 | 13.075 | 12.6658
SW | HA Reference | SW HA #2 | 16.1417 | 1800 | 89.9 | 24.7 | 38.4 | 195.2 | 39.9 | 89.8 | 95.2 | 96 | 98.8 | 115.05 | 33.4 | 21.3 | 590 | 366.8 | 103.9 | 5.2 | 103 | 0.73507 |  |  |  | 90 | 83.9 | 1.504 | 0.735 | 0.000805 | 13.0442 | 12.629
SW | HA Reference | SW HA #2 | 16.15 | 1800 | 89.9 | 24.7 | 38.4 | 195.2 | 40 | 89.8 | 95.2 | 96 | 98.9 | 113.87 | 33.2 | 21.2 | 583.6 | 366.7 | 104 | 5.1 | 103 | 0.73483 |  |  |  | 89.9 | 83.8 | 1.491 | 0.7348 | 0.000804 | 13.075 | 12.675
SW | HA Reference | SW HA #2 | 16.1583 | 1800 | 89.9 | 24.7 | 38.3 | 195.1 | 39.9 | 89.8 | 95.1 | 96 | 98.9 | 113.9 | 35.4 | 21.2 | 583.4 | 366.8 | 103.9 | 5.1 | 103.1 | 0.73507 |  |  |  | 89.9 | 84 | 1.501 | 0.735 | 0.000806 | 13.0442 | 12.6382
SW | HA Reference | SW HA #2 | 16.1667 | 1800 | 89.9 | 24.7 | 38.3 | 195 | 39.9 | 89.8 | 95.1 | 96 | 98.9 | 113.33 | 34.2 | 21.3 | 584 | 366.7 | 103.6 | 5.1 | 103.1 | 0.73544 |  |  |  | 89.9 | 84 | 1.498 | 0.7354 | 0.000806 | 12.9827 | 12.5814
SW | HA Reference | SW HA #2 | 16.175 | 1800 | 90 | 24.8 | 38.5 | 195 | 40 | 89.8 | 95 | 96 | 98.9 | 114.95 | 34.7 | 21.3 | 594.2 | 367.2 | 103.9 | 5.1 | 103 | 0.73544 |  |  |  | 90 | 84.1 | 1.501 | 0.7354 | 0.000807 | 12.9827 | 12.5723
SW | HA Reference | SW HA #2 | 16.1833 | 1800 | 90 | 24.8 | 39.3 | 195 | 40 | 89.8 | 95.1 | 96 | 98.9 | 114.8 | 34.6 | 21.3 | 586 | 366.7 | 103.9 | 5.1 | 103 | 0.7355 |  |  |  | 89.9 | 84 | 1.502 | 0.7354 | 0.000806 | 12.9827 | 12.5722
SW | HA Reference | SW HA #2 | 16.1917 | 1800 | 90 | 24.9 | 40.3 | 195.2 | 40 | 89.8 | 95.1 | 96 | 98.8 | 114.87 | 35.3 | 21.3 | 589.6 | 366.4 | 103.9 | 5.1 | 103 | 0.73519 |  |  |  | 89.9 | 84 | 1.494 | 0.7351 | 0.000806 | 13.0288 | 12.6198
SW | HA Reference | SW HA #2 | 16.2 | 1800 | 90.1 | 25 | 41.3 | 195.5 | 40 | 89.9 | 95.1 | 96 | 98.9 | 114.67 | 32.5 | 21.4 | 594.2 | 366.7 | 103.8 | 5.1 | 103.1 | 0.7347 |  |  |  | 90 | 84.1 | 1.5 | 0.7347 | 0.000807 | 13.0905 | 12.6858
SW | HA Reference | SW HA #2 | 16.2083 | 1800 | 90 | 25.1 | 42 | 195.8 | 40 | 89.9 | 95.1 | 96 | 98.9 | 114 | 32.6 | 21.3 | 592.3 | 366.8 | 103.7 | 5.1 | 103.1 | 0.7355 |  |  |  | 90 | 84.1 | 1.504 | 0.7355 | 0.000807 | 12.9673 | 12.5631
SW | HA Reference | SW HA #2 | 16.2167 | 1800 | 90.1 | 25.1 | 42.5 | 196 | 39.9 | 89.9 | 95.1 | 96 | 98.9 | 114.35 | 31 | 21.3 | 591.3 | 366.9 | 103.8 | 5.1 | 103.2 | 0.73525 |  |  |  | 90 | 84.2 | 1.504 | 0.7353 | 0.000808 | 12.9981 | 12.6014
SW | HA Reference | SW HA #2 | 16.225 | 1800 | 90.1 | 25.2 | 42.9 | 196.2 | 39.9 | 89.8 | 95.1 | 96 | 98.9 | 113.93 | 29.4 | 21.3 | 593.4 | 366.6 | 103.8 | 5.1 | 103.1 | 0.73495 |  |  |  | 90 | 84 | 1.495 | 0.7349 | 0.000806 | 13.0596 | 12.6474
SW | HA Reference | SW HA #2 | 16.2333 | 1800 | 90.1 | 25.3 | 42.9 | 196.4 | 39.9 | 89.8 | 95.1 | 96 | 98.9 | 114.15 | 30.4 | 21.3 | 593.2 | 366.4 | 103.8 | 5.1 | 103 | 0.73483 |  |  |  | 90 | 84 | 1.506 | 0.7348 | 0.000806 | 13.075 | 12.6658
SW | HA Reference | SW HA #2 | 16.2417 | 1800 | 90.1 | 25.4 | 42 | 196.4 | 39.9 | 89.8 | 95.1 | 96 | 98.9 | 113.11 | 30.6 | 21.3 | 579.3 | 366.6 | 103.5 | 5.1 | 103.1 | 0.73489 |  |  |  | 89.9 | 84.1 | 1.501 | 0.7348 | 0.000808 | 13.0751 | 12.6658
SW | HA Reference | SW HA #2 | 16.25 | 1800 | 90.1 | 25.5 | 40.8 | 196.3 | 39.9 | 89.8 | 95.1 | 96 | 98.9 | 114.41 | 30.9 | 21.2 | 590 | 366.6 | 103.6 | 5.1 | 103 | 0.73568 |  |  |  | 90 | 84 | 1.487 | 0.7357 | 0.000806 | 12.9366 | 12.5355
SW | HA Reference | SW HA #2 | 16.2583 | 1800 | 90 | 25.5 | 40 | 196.1 | 40 | 89.8 | 95.1 | 96 | 98.9 | 113.86 | 30.2 | 21.3 | 591.5 | 366.4 | 103.6 | 5.1 | 103 | 0.73495 |  |  |  | 89.9 | 84 | 1.503 | 0.7349 | 0.000806 | 13.0596 | 12.6566
SW | HA Reference | SW HA #2 | 16.2667 | 1800 | 90 | 25 | 39.4 | 195.8 | 40 | 89.8 | 95.1 | 96 | 98.8 | 114.33 | 32.3 | 21.3 | 593.8 | 366.4 | 103.8 | 5.1 | 103 | 0.73629 |  |  |  | 89.9 | 84 | 1.502 | 0.7363 | 0.000806 | 12.8444 | 12.4513
SW | HA Reference | SW HA #2 | 16.275 | 1800 | 90 | 24.9 | 39.1 | 195.6 | 40.1 | 89.9 | 95.1 | 96 | 98.9 | 113.06 | 33 | 21.3 | 588.1 | 366.5 | 103.6 | 5.1 | 103 | 0.73519 |  |  |  | 89.9 | 84 | 1.494 | 0.7351 | 0.000806 | 13.0288 | 12.6198
SW | HA Reference | SW HA #2 | 16.2833 | 1801 | 90 | 25 | 38.9 | 195.4 | 40 | 89.9 | 95.1 | 96 | 98.9 | 113.79 | 32.9 | 21.1 | 584.3 | 366.7 | 103.7 | 5.1 | 103.1 | 0.73556 |  |  |  | 90 | 84.1 | 1.501 | 0.7355 | 0.000807 | 12.9673 | 12.5539
SW | HA Reference | SW HA #2 | 16.2917 | 1800 | 90 | 25 | 38.7 | 195.3 | 40 | 89.9 | 95.1 | 96 | 99 | 114.12 | 33.9 | 21.2 | 585.7 | 366.5 | 103.7 | 5.1 | 103.1 | 0.73483 |  |  |  | 90 | 84.1 | 1.502 | 0.7348 | 0.000807 | 13.0751 | 12.6658
SW | HA Reference | SW HA #2 | 16.3 | 1800 | 90 | 24.9 | 38.6 | 195.1 | 40 | 89.9 | 95.1 | 96 | 98.9 | 115.95 | 33.2 | 21.3 | 584.3 | 366.6 | 103.5 | 5.1 | 103.1 | 0.73495 |  |  |  | 90 | 84.1 | 1.507 | 0.7349 | 0.000807 | 13.0597 | 12.6474
SW | HA Reference | SW HA #2 | 16.3083 | 1800 | 90 | 24.9 | 38.6 | 195.1 | 39.9 | 89.8 | 95.1 | 96 | 98.9 | 115.53 | 32.6 | 21.2 | 585.4 | 366.8 | 103.8 | 5.1 | 103.1 | 0.73556 |  |  |  | 89.9 | 84.1 | 1.506 | 0.7355 | 0.000807 | 12.9673 | 12.5631
SW | HA Reference | SW HA #2 | 16.3167 | 1800 | 89.9 | 24.8 | 38.4 | 195.1 | 39.9 | 89.8 | 95 | 96 | 98.9 | 115.05 | 32.4 | 21.3 | 594.8 | 366.7 | 103.9 | 5.1 | 103.1 | 0.73562 |  |  |  | 90 | 84.2 | 1.495 | 0.7356 | 0.000807 | 12.9519 | 12.5447
SW | HA Reference | SW HA #2 | 16.325 | 1800 | 89.9 | 24.8 | 38.3 | 195.1 | 39.9 | 89.8 | 95 | 96 | 98.9 | 113.79 | 33.8 | 21.2 | 590.2 | 366.6 | 103.7 | 5.1 | 103.2 | 0.73483 |  |  |  | 89.9 | 84.1 | 1.498 | 0.7348 | 0.000807 | 13.0751 | 12.675
SW | HA Reference | SW HA #2 | 16.3333 | 1800 | 89.9 | 24.8 | 38.3 | 195.1 | 40 | 89.8 | 95 | 96 | 98.9 | 114.28 | 31.2 | 21.2 | 592 | 366.7 | 103.7 | 5.1 | 103.1 | 0.73593 |  |  |  | 89.9 | 84.1 | 1.504 | 0.7359 | 0.000807 | 12.9059 | 12.5064
SW | HA Reference | SW HA #2 | 16.3417 | 1800 | 89.9 | 24.8 | 38.4 | 195 | 40 | 89.8 | 95 | 96 | 98.9 | 114.49 | 26 | 21.3 | 594 | 366.5 | 103.8 | 5.1 | 102.9 | 0.73538 |  |  |  | 89.9 | 84.1 | 1.503 | 0.7353 | 0.000807 | 12.9981 | 12.5907
SW | HA Reference | SW HA #2 | 16.35 | 1800 | 90 | 24.8 | 38.7 | 195 | 40 | 89.8 | 95 | 96 | 99 | 113.76 | 26.3 | 21.3 | 584.5 | 366.3 | 103.9 | 5.1 | 103 | 0.73464 |  |  |  | 90 | 84.1 | 1.502 | 0.7346 | 0.000807 | 13.1059 | 12.695
SW | HA Reference | SW HA #2 | 16.3583 | 1800 | 90 | 24.9 | 39.7 | 195.1 | 40 | 89.9 | 95 | 96 | 98.9 | 113.88 | 29.7 | 21.4 | 587.8 | 366.4 | 103.8 | 5.1 | 102.9 | 0.73544 |  |  |  | 89.9 | 84.1 | 1.5 | 0.7354 | 0.000807 | 12.9827 | 12.5815
SW | HA Reference | SW HA #2 | 16.3667 | 1800 | 90 | 24.9 | 40.7 | 195.2 | 40.1 | 89.9 | 95 | 96 | 98.9 | 112.99 | 33.5 | 21.4 | 576.9 | 366.1 | 103.8 | 5.1 | 102.8 | 0.73568 |  |  |  | 89.9 | 84 | 1.501 | 0.7356 | 0.000806 | 12.9519 | 12.5447
SW | HA Reference | SW HA #2 | 16.375 | 1800 | 90 | 25 | 41.5 | 195.4 | 40 | 89.9 | 95.1 | 96 | 98.9 | 114.65 | 36.8 | 21.4 | 578.4 | 366 | 103.8 | 5.1 | 102.9 | 0.73562 |  |  |  | 89.9 | 84 | 1.505 | 0.7355 | 0.000806 | 12.9673 | 12.5539
SW | HA Reference | SW HA #2 | 16.3833 | 1800 | 90.1 | 25.1 | 42.1 | 195.7 | 40.1 | 90 | 95.1 | 96 | 98.9 | 113.9 | 38.3 | 21.4 | 581.5 | 366.3 | 103.7 | 5.1 | 102.9 | 0.73568 |  |  |  | 89.9 | 84.1 | 1.502 | 0.7356 | 0.000807 | 12.9519 | 12.5447
SW | HA Reference | SW HA #2 | 16.3917 | 1800 | 90.1 | 25.2 | 42.5 | 195.9 | 40 | 90 | 95.1 | 96 | 98.9 | 114.41 | 39.1 | 21.4 | 584.6 | 366 | 103.6 | 5.1 | 102.9 | 0.7358 |  |  |  | 89.9 | 84 | 1.495 | 0.7357 | 0.000806 | 12.9366 | 12.5263
SW | HA Reference | SW HA #2 | 16.4 | 1800 | 90.1 | 25.2 | 42.8 | 196.1 | 40 | 90.1 | 95.2 | 96 | 98.9 | 113.84 | 38.4 | 21.4 | 573.7 | 365.9 | 103.6 | 5.1 | 102.9 | 0.73623 |  |  |  | 90 | 84 | 1.5 | 0.7362 | 0.000806 | 12.8598 | 12.4513
SW | HA Reference | SW HA #2 | 16.4083 | 1800 | 90.1 | 25.3 | 42.8 | 196.2 | 40 | 90.1 | 95.2 | 96 | 98.9 | 116.35 | 39.1 | 21.4 | 595.2 | 365.9 | 103.7 | 5.1 | 102.9 | 0.73593 |  |  |  | 90 | 84 | 1.496 | 0.7359 | 0.000806 | 12.9058 | 12.4972
SW | HA Reference | SW HA #2 | 16.4167 | 1799 | 90.1 | 25.4 | 41.9 | 196.2 | 39.9 | 90.2 | 95.3 | 96 | 98.9 | 113.5 | 39.3 | 21.3 | 583.6 | 365.9 | 103.6 | 5.1 | 102.8 | 0.73568 |  |  |  | 90 | 84 | 1.492 | 0.7357 | 0.000805 | 12.9365 | 12.5355
SW | HA Reference | SW HA #2 | 16.425 | 1800 | 90.1 | 25.4 | 40.8 | 196 | 40 | 90.2 | 95.3 | 96 | 98.9 | 113.53 | 40.6 | 21.3 | 595.4 | 365.9 | 103.6 | 5.1 | 102.9 | 0.73715 |  |  |  | 89.9 | 84 | 1.502 | 0.7371 | 0.000806 | 12.7218 | 12.32
SW | HA Reference | SW HA #2 | 16.4333 | 1800 | 90.1 | 25 | 40 | 195.8 | 40 | 90.2 | 95.3 | 96 | 98.9 | 112.87 | 39.1 | 21.4 | 580.4 | 365.7 | 103.7 | 5.1 | 102.9 | 0.73593 |  |  |  | 90 | 84.1 | 1.495 | 0.7359 | 0.000807 | 12.9059 | 12.4972
SW | HA Reference | SW HA #2 | 16.4417 | 1800 | 90.1 | 24.9 | 39.5 | 195.6 | 40.1 | 90.2 | 95.4 | 96 | 98.8 | 113.88 | 39.3 | 21.3 | 576.1 | 365.8 | 103.7 | 5.1 | 102.8 | 0.73684 |  |  |  | 90 | 83.9 | 1.498 | 0.7368 | 0.000805 | 12.7677 | 12.3581
SW | HA Reference | SW HA #2 | 16.45 | 1800 | 90.1 | 25 | 39.1 | 195.3 | 39.9 | 90.2 | 95.4 | 96 | 99 | 114.51 | 39.1 | 21.3 | 592.8 | 365.6 | 103.7 | 5.1 | 103 | 0.73593 |  |  |  | 90.1 | 84 | 1.503 | 0.736 | 0.000806 | 12.8905 | 12.488
SW | HA Reference | SW HA #2 | 16.4583 | 1800 | 90 | 25 | 38.9 | 195.1 | 39.9 | 90.2 | 95.4 | 96 | 98.9 | 113.44 | 38.2 | 21.3 | 592.9 | 365.8 | 103.8 | 5.1 | 102.9 | 0.73636 |  |  |  | 90 | 84 | 1.503 | 0.7364 | 0.000806 | 12.8291 | 12.4314
SW | HA Reference | SW HA #2 | 16.4667 | 1800 | 90 | 25 | 38.7 | 194.9 | 39.9 | 90.2 | 95.4 | 96 | 98.9 | 113.24 | 37.2 | 21.2 | 584.1 | 365.7 | 103.7 | 5.1 | 103 | 0.73593 |  |  |  | 90.1 | 84 | 1.501 | 0.736 | 0.000806 | 12.8905 | 12.488
SW | HA Reference | SW HA #2 | 16.475 | 1800 | 90 | 25 | 38.5 | 194.7 | 40 | 90.2 | 95.4 | 96 | 99 | 114.32 | 38.4 | 21.2 | 592.5 | 365.9 | 103.8 | 5.1 | 103.1 | 0.73721 |  |  |  | 89.9 | 84 | 1.501 | 0.7371 | 0.000806 | 12.7218 | 12.3108
SW | HA Reference | SW HA #2 | 16.4833 | 1800 | 89.9 | 25 | 38.4 | 194.6 | 40 | 90.2 | 95.3 | 96 | 98.9 | 114.48 | 37.8 | 21.2 | 593.6 | 365.9 | 103.9 | 5.1 | 103 | 0.73617 |  |  |  | 90 | 84 | 1.502 | 0.7362 | 0.000806 | 12.8598 | 12.4605
SW | HA Reference | SW HA #2 | 16.4917 | 1800 | 90 | 25 | 38.3 | 194.5 | 40.2 | 90.1 | 95.3 | 96 | 98.9 | 112.48 | 38 | 21.3 | 563.2 | 365.9 | 103.8 | 5.1 | 102.9 | 0.73599 |  |  |  | 90 | 83.9 | 1.496 | 0.736 | 0.000805 | 12.8905 | 12.488
SW | HA Reference | SW HA #2 | 16.5 | 1800 | 90 | 25 | 38.3 | 194.5 | 40.2 | 90.1 | 95.3 | 96 | 98.9 | 112.99 | 39 | 21.2 | 572.8 | 365.6 | 103.9 | 5.1 | 102.9 | 0.73531 |  |  |  | 90 | 84 | 1.498 | 0.7353 | 0.000805 | 12.998 | 12.5922
SW | HA Reference | SW HA #2 | 16.5083 | 1800 | 90 | 25.1 | 38.3 | 194.4 | 40.1 | 90.1 | 95.3 | 96 | 98.9 | 115.07 | 38.1 | 21.2 | 592.3 | 365.9 | 103.7 | 5.1 | 102.9 | 0.73593 |  |  |  | 90 | 83.9 | 1.504 | 0.7359 | 0.000805 | 12.9058 | 12.4972
SW | HA Reference | SW HA #2 | 16.5167 | 1800 | 90 | 25.2 | 38.3 | 194.4 | 40.1 | 90.2 | 95.3 | 96 | 98.9 | 114.13 | 35.8 | 21.2 | 583.6 | 365.8 | 103.9 | 5.1 | 102.9 | 0.73574 |  |  |  | 90 | 83.9 | 1.499 | 0.7358 | 0.000805 | 12.9212 | 12.5263
SW | HA Reference | SW HA #2 | 16.525 | 1800 | 90 | 25.1 | 38.8 | 194.5 | 40 | 90.2 | 95.3 | 96 | 98.9 | 115 | 36.2 | 21.3 | 596.6 | 366 | 103.7 | 5.1 | 102.9 | 0.73605 |  |  |  | 90 | 84 | 1.501 | 0.7361 | 0.000806 | 12.8751 | 12.4789
SW | HA Reference | SW HA #2 | 16.5333 | 1800 | 90 | 24.8 | 39.8 | 194.7 | 40 | 90.2 | 95.3 | 96 | 98.8 | 114.06 | 36.5 | 21.5 | 594.3 | 365.8 | 103.7 | 5.1 | 102.8 | 0.73654 |  |  |  | 90 | 83.9 | 1.495 | 0.7365 | 0.000805 | 12.8137 | 12.4039
SW | HA Reference | SW HA #2 | 16.5417 | 1800 | 90 | 24.8 | 40.8 | 194.9 | 39.9 | 90.2 | 95.3 | 96 | 98.9 | 113.28 | 36.4 | 21.4 | 584.1 | 365.9 | 103.7 | 5.1 | 102.9 | 0.73593 |  |  |  | 90 | 83.9 | 1.494 | 0.7359 | 0.000805 | 12.9058 | 12.4972
SW | HA Reference | SW HA #2 | 16.55 | 1800 | 90 | 24.9 | 41.7 | 195.2 | 40 | 90.2 | 95.3 | 96.1 | 98.8 | 113.61 | 37.8 | 21.4 | 584.8 | 365.6 | 103.8 | 5.1 | 102.8 | 0.73544 |  |  |  | 90 | 83.8 | 1.506 | 0.7354 | 0.000805 | 12.9827 | 12.5722
SW | HA Reference | SW HA #2 | 16.5583 | 1800 | 90 | 25 | 42.2 | 195.5 | 40.1 | 90.2 | 95.3 | 96.1 | 98.9 | 112.65 | 37.1 | 21.5 | 576.6 | 365.6 | 103.7 | 5.1 | 102.9 | 0.73617 |  |  |  | 90 | 83.9 | 1.502 | 0.7362 | 0.000805 | 12.8598 | 12.4605
SW | HA Reference | SW HA #2 | 16.5667 | 1800 | 90 | 25 | 42.6 | 195.7 | 40.1 | 90.2 | 95.3 | 96.1 | 98.9 | 112.85 | 36 | 21.5 | 572.7 | 365.7 | 103.7 | 5.1 | 102.9 | 0.73617 |  |  |  | 90 | 83.8 | 1.501 | 0.7362 | 0.000804 | 12.8597 | 12.4605
SW | HA Reference | SW HA #2 | 16.575 | 1801 | 90 | 25 | 42.9 | 195.9 | 40.1 | 90.2 | 95.4 | 96.1 | 98.9 | 114.1 | 34.8 | 21.6 | 582.7 | 365.8 | 103.8 | 5.1 | 102.9 | 0.73709 |  |  |  | 90 | 84 | 1.502 | 0.7371 | 0.000806 | 12.7218 | 12.32
SW | HA Reference | SW HA #2 | 16.5833 | 1800 | 90.1 | 25 | 42.8 | 196.1 | 40 | 90.2 | 95.4 | 96 | 98.9 | 113.95 | 36.3 | 21.5 | 582.4 | 365.7 | 103.7 | 5.1 | 102.9 | 0.73666 |  |  |  | 90 | 84 | 1.5 | 0.7366 | 0.000806 | 12.7984 | 12.3856
SW | HA Reference | SW HA #2 | 16.5917 | 1800 | 90.1 | 25.1 | 41.7 | 196.1 | 40.2 | 90.3 | 95.4 | 96 | 98.9 | 114.14 | 36.9 | 21.5 | 571.9 | 365.6 | 103.6 | 5.1 | 102.8 | 0.73605 |  |  |  | 90 | 83.9 | 1.502 | 0.7361 | 0.000805 | 12.8751 | 12.4788
SW | HA Reference | SW HA #2 | 16.6 | 1800 | 90.1 | 25.2 | 40.7 | 196 | 40.2 | 90.3 | 95.4 | 96 | 98.9 | 113.86 | 36.1 | 21.4 | 585.1 | 365.5 | 103.9 | 5.1 | 102.9 | 0.73611 |  |  |  | 90.1 | 84 | 1.502 | 0.7362 | 0.000805 | 12.8598 | 12.4605
SW | HA Reference | SW HA #2 | 16.6083 | 1800 | 90.1 | 25.2 | 39.9 | 195.8 | 40.1 | 90.3 | 95.4 | 96 | 98.9 | 113.5 | 36.1 | 21.3 | 579.6 | 365.5 | 103.8 | 5.1 | 102.9 | 0.73568 |  |  |  | 90 | 83.9 | 1.5 | 0.7357 | 0.000804 | 12.9365 | 12.5354
SW | HA Reference | SW HA #2 | 16.6167 | 1800 | 90 | 25 | 39.3 | 195.6 | 40 | 90.2 | 95.4 | 96 | 98.8 | 114.65 | 36.7 | 21.4 | 593.9 | 365.4 | 103.7 | 5.1 | 102.9 | 0.73672 |  |  |  | 90 | 83.8 | 1.498 | 0.7367 | 0.000804 | 12.7831 | 12.3764
SW | HA Reference | SW HA #2 | 16.625 | 1800 | 90 | 24.7 | 39 | 195.4 | 40 | 90.2 | 95.4 | 96 | 98.9 | 114.37 | 36 | 21.4 | 591.6 | 365.8 | 103.7 | 5.1 | 102.9 | 0.73568 |  |  |  | 90 | 84 | 1.489 | 0.7357 | 0.000806 | 12.9366 | 12.5355
SW | HA Reference | SW HA #2 | 16.6333 | 1800 | 90 | 24.8 | 38.7 | 195.2 | 39.9 | 90.1 | 95.3 | 96 | 98.9 | 114.84 | 36 | 21.3 | 592 | 365.6 | 103.8 | 5.1 | 102.9 | 0.73623 |  |  |  | 89.9 | 84 | 1.499 | 0.7362 | 0.000806 | 12.8598 | 12.4605
SW | HA Reference | SW HA #2 | 16.6417 | 1800 | 90 | 24.9 | 38.5 | 195 | 40 | 90 | 95.3 | 96 | 98.9 | 114.67 | 36.3 | 21.3 | 583.3 | 366 | 103.7 | 5.1 | 102.9 | 0.73642 |  |  |  | 89.9 | 83.9 | 1.505 | 0.7363 | 0.000805 | 12.8444 | 12.4314
SW | HA Reference | SW HA #2 | 16.65 | 1801 | 90 | 24.9 | 38.3 | 194.8 | 40 | 90 | 95.2 | 96 | 98.9 | 115.14 | 37 | 21.2 | 593.2 | 366.2 | 103.7 | 5.1 | 102.9 | 0.73636 |  |  |  | 89.8 | 83.9 | 1.492 | 0.7362 | 0.000806 | 12.8598 | 12.4498
SW | HA Reference | SW HA #2 | 16.6583 | 1800 | 89.9 | 24.9 | 38.3 | 194.6 | 40.1 | 90 | 95.2 | 96 | 98.9 | 112.8 | 35.7 | 21.2 | 580.9 | 366 | 103.8 | 5.1 | 102.9 | 0.73654 |  |  |  | 89.9 | 84 | 1.503 | 0.7365 | 0.000806 | 12.8138 | 12.4131
SW | HA Reference | SW HA #2 | 16.6667 | 1800 | 89.9 | 24.9 | 38.3 | 194.5 | 40 | 90 | 95.2 | 96 | 98.9 | 113.44 | 34.4 | 21.2 | 592.5 | 365.9 | 103.8 | 5.1 | 102.9 | 0.73593 |  |  |  | 89.8 | 83.8 | 1.499 | 0.7358 | 0.000805 | 12.9212 | 12.5156
SW | HA Reference | SW HA #2 | 16.675 | 1800 | 89.9 | 25 | 38.3 | 194.4 | 40 | 90 | 95.2 | 96 | 98.9 | 113.85 | 36.1 | 21.2 | 593.3 | 365.9 | 103.8 | 5.1 | 102.9 | 0.73672 |  |  |  | 89.9 | 84 | 1.499 | 0.7366 | 0.000805 | 12.7984 | 12.3856
SW | HA Reference | SW HA #2 | 16.6833 | 1801 | 89.9 | 25.1 | 38.4 | 194.3 | 40 | 90 | 95.2 | 96 | 98.9 | 114.74 | 37 | 21.1 | 592.7 | 366.3 | 103.9 | 5.1 | 102.9 | 0.73623 |  |  |  | 89.9 | 84 | 1.5 | 0.7362 | 0.000806 | 12.8598 | 12.4605
SW | HA Reference | SW HA #2 | 16.6917 | 1799 | 89.9 | 25.2 | 38.6 | 194.2 | 40 | 90 | 95.2 | 96 | 98.9 | 113.38 | 35.1 | 21.2 | 578.9 | 365.9 | 103.8 | 5.1 | 102.8 | 0.73666 |  |  |  | 89.8 | 83.9 | 1.501 | 0.7365 | 0.000806 | 12.8138 | 12.4039
SW | HA Reference | SW HA #2 | 16.7 | 1800 | 89.9 | 25.2 | 39.3 | 194.3 | 40 | 89.9 | 95.1 | 96 | 98.9 | 112.34 | 34.6 | 21.2 | 564.3 | 366.2 | 103.7 | 5.1 | 102.9 | 0.73672 |  |  |  | 89.9 | 83.9 | 1.507 | 0.7367 | 0.000806 | 12.7831 | 12.3856
SW | HA Reference | SW HA #2 | 16.7083 | 1801 | 89.9 | 25.3 | 40.2 | 194.5 | 39.9 | 89.9 | 95.1 | 96 | 98.8 | 113.07 | 34.8 | 21.2 | 578.8 | 365.7 | 103.8 | 5.1 | 102.8 | 0.7366 |  |  |  | 89.8 | 83.8 | 1.497 | 0.7365 | 0.000804 | 12.8137 | 12.4131
SW | HA Reference | SW HA #2 | 16.7167 | 1800 | 89.9 | 25.2 | 41 | 194.7 | 39.9 | 89.9 | 95.1 | 96 | 98.9 | 114.93 | 34.5 | 21.3 | 590.7 | 366.1 | 103.8 | 5 | 102.8 | 0.73623 |  |  |  | 89.9 | 83.9 | 1.495 | 0.7362 | 0.000805 | 12.8598 | 12.4605
SW | HA Reference | SW HA #2 | 16.725 | 1800 | 90 | 24.9 | 41.6 | 195.1 | 39.9 | 89.9 | 95.1 | 96 | 98.9 | 114.79 | 33.9 | 21.4 | 584.2 | 366.1 | 103.8 | 5 | 102.9 | 0.73691 |  |  |  | 89.8 | 84 | 1.502 | 0.7368 | 0.000806 | 12.7678 | 12.3658
SW | HA Reference | SW HA #2 | 16.7333 | 1800 | 90 | 24.8 | 42 | 195.3 | 39.9 | 89.9 | 95.1 | 96 | 98.9 | 113.95 | 32 | 21.5 | 589.4 | 366.1 | 103.7 | 5 | 102.9 | 0.73599 |  |  |  | 89.9 | 84 | 1.497 | 0.7359 | 0.000806 | 12.9058 | 12.4972
SW | HA Reference | SW HA #2 | 16.7417 | 1800 | 90 | 24.8 | 42.4 | 195.6 | 40 | 90 | 95.1 | 96 | 98.9 | 113.91 | 34.5 | 21.5 | 595.2 | 366.1 | 103.8 | 5 | 102.9 | 0.7366 |  |  |  | 90 | 83.9 | 1.503 | 0.7366 | 0.000805 | 12.7984 | 12.3948
SW | HA Reference | SW HA #2 | 16.75 | 1800 | 90.1 | 24.9 | 42.6 | 195.8 | 40.1 | 90 | 95.1 | 96 | 98.9 | 113.7 | 34.1 | 21.4 | 577.8 | 366 | 103.7 | 5.1 | 102.9 | 0.73672 |  |  |  | 90 | 84 | 1.504 | 0.7367 | 0.000806 | 12.7831 | 12.3764
SW | HA Reference | SW HA #2 | 16.7583 | 1800 | 90.1 | 24.9 | 42.6 | 196 | 40.2 | 90 | 95.2 | 96 | 98.9 | 113.36 | 34.1 | 21.4 | 578.7 | 366.2 | 103.7 | 5.1 | 102.9 | 0.73593 |  |  |  | 90.1 | 84.1 | 1.504 | 0.736 | 0.000807 | 12.8905 | 12.488
SW | HA Reference | SW HA #2 | 16.7667 | 1800 | 90.1 | 24.9 | 41.7 | 196.1 | 40.1 | 90 | 95.2 | 96 | 99 | 114.51 | 32.3 | 21.4 | 584.1 | 366 | 104 | 5.1 | 103 | 0.73636 |  |  |  | 90 | 84.1 | 1.503 | 0.7364 | 0.000807 | 12.8291 | 12.4315
SW | HA Reference | SW HA #2 | 16.775 | 1800 | 90.1 | 24.9 | 40.7 | 196 | 40.1 | 90 | 95.2 | 96 | 99 | 113.88 | 31.5 | 21.5 | 594.6 | 366 | 103.6 | 5.1 | 103 | 0.73629 |  |  |  | 90 | 84.1 | 1.506 | 0.7363 | 0.000807 | 12.8444 | 12.4422
SW | HA Reference | SW HA #2 | 16.7833 | 1800 | 90 | 24.8 | 40 | 195.8 | 40 | 90 | 95.2 | 96 | 98.9 | 113.84 | 34 | 21.4 | 592 | 366.1 | 103.6 | 5.1 | 102.9 | 0.73629 |  |  |  | 89.9 | 84 | 1.505 | 0.7363 | 0.000806 | 12.8444 | 12.4513
SW | HA Reference | SW HA #2 | 16.7917 | 1800 | 90 | 25 | 39.4 | 195.6 | 40 | 90 | 95.1 | 96 | 98.9 | 114.29 | 33.5 | 21.3 | 587.4 | 365.8 | 103.8 | 5.1 | 102.8 | 0.73648 |  |  |  | 90 | 84 | 1.502 | 0.7365 | 0.000806 | 12.8138 | 12.4131
SW | HA Reference | SW HA #2 | 16.8 | 1800 | 90 | 25.3 | 39.1 | 195.4 | 40 | 90 | 95.1 | 96 | 98.9 | 114.81 | 34.2 | 21.2 | 592.3 | 366.2 | 103.8 | 5.1 | 102.9 | 0.73587 |  |  |  | 90 | 84.1 | 1.502 | 0.7358 | 0.000807 | 12.9212 | 12.5064
SW | HA Reference | SW HA #2 | 16.8083 | 1800 | 90 | 25.4 | 38.9 | 195.3 | 40 | 90 | 95.1 | 96 | 98.9 | 114.41 | 33.3 | 21.3 | 595.7 | 366.3 | 103.9 | 5.1 | 102.9 | 0.73654 |  |  |  | 90 | 84.1 | 1.494 | 0.7365 | 0.000807 | 12.8138 | 12.404
SW | HA Reference | SW HA #2 | 16.8167 | 1800 | 90 | 25.3 | 38.8 | 195.2 | 40.1 | 90 | 95.1 | 96 | 98.9 | 113.65 | 33.8 | 21.2 | 592.2 | 366 | 103.7 | 5.1 | 102.9 | 0.73599 |  |  |  | 90.1 | 84.1 | 1.5 | 0.736 | 0.000807 | 12.8905 | 12.4789
SW | HA Reference | SW HA #2 | 16.825 | 1800 | 90 | 25 | 38.7 | 195.1 | 40.1 | 90 | 95.1 | 96 | 98.9 | 113.71 | 33.8 | 21.3 | 593.5 | 366.1 | 103.8 | 5.1 | 102.9 | 0.73697 |  |  |  | 90 | 84.1 | 1.5 | 0.737 | 0.000806 | 12.7371 | 12.3383
SW | HA Reference | SW HA #2 | 16.8333 | 1800 | 90 | 24.8 | 38.7 | 195 | 40.1 | 90 | 95.1 | 96 | 98.9 | 114.13 | 34.9 | 21.4 | 594 | 366.2 | 104 | 5.1 | 102.9 | 0.73636 |  |  |  | 90.1 | 84.2 | 1.501 | 0.7364 | 0.000807 | 12.8291 | 12.4223
SW | HA Reference | SW HA #2 | 16.8417 | 1800 | 90 | 24.8 | 38.7 | 194.8 | 40.1 | 90 | 95.1 | 96 | 98.9 | 113.56 | 33.6 | 21.3 | 591.5 | 366.1 | 103.9 | 5.1 | 102.9 | 0.73636 |  |  |  | 90 | 84 | 1.503 | 0.7364 | 0.000806 | 12.8291 | 12.4314
SW | HA Reference | SW HA #2 | 16.85 | 1800 | 90 | 24.9 | 38.7 | 194.7 | 40 | 90 | 95.2 | 96 | 98.9 | 114.13 | 33.6 | 21.3 | 586.3 | 366.2 | 103.7 | 5.1 | 102.9 | 0.73636 |  |  |  | 90 | 84.1 | 1.504 | 0.7364 | 0.000807 | 12.8291 | 12.4315
SW | HA Reference | SW HA #2 | 16.8583 | 1800 | 90 | 25 | 38.7 | 194.6 | 40 | 90 | 95.2 | 96 | 98.9 | 114.38 | 33.8 | 21.2 | 587.3 | 366.2 | 103.7 | 5.1 | 103 | 0.73611 |  |  |  | 90 | 84.1 | 1.504 | 0.7361 | 0.000807 | 12.8751 | 12.4697
SW | HA Reference | SW HA #2 | 16.8667 | 1800 | 90 | 24.9 | 38.7 | 194.5 | 40 | 90 | 95.1 | 96 | 98.8 | 114.56 | 33.7 | 21.2 | 592.4 | 366.3 | 103.4 | 5.1 | 102.8 | 0.7358 |  |  |  | 90 | 84.1 | 1.505 | 0.7358 | 0.000807 | 12.9212 | 12.5171
SW | HA Reference | SW HA #2 | 16.875 | 1800 | 90 | 24.9 | 38.7 | 194.4 | 39.9 | 90 | 95.2 | 96 | 99 | 113.31 | 35.4 | 21.2 | 588 | 366.1 | 103.7 | 5.1 | 103 | 0.73654 |  |  |  | 89.9 | 84.2 | 1.5 | 0.7365 | 0.000808 | 12.8138 | 12.4131
SW | HA Reference | SW HA #2 | 16.8833 | 1800 | 89.9 | 24.8 | 38.8 | 194.3 | 39.9 | 90 | 95.1 | 96 | 98.9 | 114.22 | 35.6 | 21.3 | 593.1 | 366.2 | 103.6 | 5.1 | 102.9 | 0.73629 |  |  |  | 90 | 84.1 | 1.503 | 0.7363 | 0.000807 | 12.8444 | 12.4422
SW | HA Reference | SW HA #2 | 16.8917 | 1800 | 90 | 24.8 | 39.2 | 194.3 | 39.9 | 90 | 95.2 | 96 | 98.9 | 115.23 | 36.5 | 21.3 | 593.8 | 366.2 | 103.4 | 5.1 | 102.9 | 0.7358 |  |  |  | 90 | 84.1 | 1.499 | 0.7358 | 0.000807 | 12.9212 | 12.5171
SW | HA Reference | SW HA #2 | 16.9 | 1800 | 90 | 24.8 | 40 | 194.4 | 40 | 90 | 95.1 | 96 | 98.9 | 114.29 | 36.4 | 21.3 | 584.1 | 366.3 | 103.6 | 5 | 102.9 | 0.73654 |  |  |  | 89.9 | 84.1 | 1.501 | 0.7365 | 0.000807 | 12.8138 | 12.4131
SW | HA Reference | SW HA #2 | 16.9083 | 1800 | 90 | 24.8 | 40.7 | 194.5 | 40.1 | 89.9 | 95.1 | 96 | 98.9 | 112.48 | 36.3 | 21.3 | 569.5 | 366.2 | 103.7 | 5 | 102.8 | 0.73611 |  |  |  | 90 | 83.9 | 1.502 | 0.7361 | 0.000806 | 12.8751 | 12.4697
SW | HA Reference | SW HA #2 | 16.9167 | 1800 | 90 | 24.8 | 41.3 | 194.7 | 40.1 | 90 | 95.1 | 96 | 98.9 | 113.76 | 37.9 | 21.4 | 579.5 | 366 | 103.6 | 5 | 102.9 | 0.73721 |  |  |  | 90 | 84 | 1.506 | 0.7372 | 0.000806 | 12.7065 | 12.3017
SW | HA Reference | SW HA #2 | 16.925 | 1800 | 90 | 24.9 | 41.7 | 194.8 | 40 | 90 | 95.1 | 96 | 99 | 115.54 | 34.6 | 21.4 | 594.5 | 366.3 | 103.6 | 5 | 102.9 | 0.7366 |  |  |  | 90 | 84 | 1.502 | 0.7366 | 0.000806 | 12.7984 | 12.3948
SW | HA Reference | SW HA #2 | 16.9333 | 1799 | 90 | 25 | 42 | 195.1 | 40 | 90 | 95.2 | 96 | 99 | 115.27 | 34 | 21.5 | 590.6 | 365.9 | 103.9 | 5 | 102.9 | 0.73593 |  |  |  | 90 | 84 | 1.492 | 0.7359 | 0.000806 | 12.9058 | 12.4972
SW | HA Reference | SW HA #2 | 16.9417 | 1800 | 90 | 25.1 | 42.2 | 195.3 | 39.9 | 90 | 95.1 | 96 | 98.9 | 113.9 | 34 | 21.4 | 594.2 | 366.3 | 103.5 | 5 | 102.8 | 0.73599 |  |  |  | 90 | 83.9 | 1.476 | 0.736 | 0.000805 | 12.8905 | 12.488
SW | HA Reference | SW HA #2 | 16.95 | 1799 | 90 | 25.3 | 42.3 | 195.5 | 39.9 | 90 | 95.2 | 96 | 99 | 112.43 | 33.6 | 21.5 | 588.6 | 366.3 | 103.6 | 5 | 102.9 | 0.7355 |  |  |  | 90.1 | 84 | 1.503 | 0.7355 | 0.000806 | 12.9673 | 12.5539
SW | HA Reference | SW HA #2 | 16.9583 | 1800 | 90.1 | 25.4 | 42.2 | 195.7 | 39.9 | 90 | 95.2 | 96 | 98.9 | 113.41 | 33.3 | 21.3 | 593 | 365.7 | 103.7 | 5.1 | 102.9 | 0.73556 |  |  |  | 90.1 | 83.8 | 1.505 | 0.7356 | 0.000804 | 12.9519 | 12.5446
SW | HA Reference | SW HA #2 | 16.9667 | 1800 | 90 | 25.6 | 41.4 | 195.7 | 40 | 90 | 95.2 | 96 | 99 | 114.93 | 33.9 | 21.4 | 594.3 | 366 | 103.5 | 5.1 | 102.9 | 0.73538 |  |  |  | 90.1 | 84 | 1.496 | 0.7355 | 0.000806 | 12.9673 | 12.5722
SW | HA Reference | SW HA #2 | 16.975 | 1800 | 90 | 25.3 | 40.6 | 195.7 | 40 | 90 | 95.2 | 96 | 99 | 115.19 | 34 | 21.4 | 591.1 | 365.9 | 103.5 | 5.1 | 102.9 | 0.73544 |  |  |  | 90.1 | 83.9 | 1.499 | 0.7355 | 0.000805 | 12.9673 | 12.563
SW | HA Reference | SW HA #2 | 16.9833 | 1799 | 90 | 24.9 | 40 | 195.5 | 40 | 90 | 95.2 | 96 | 98.9 | 114.23 | 34.1 | 21.5 | 593.6 | 365.7 | 103.8 | 5.1 | 102.8 | 0.73525 |  |  |  | 90.1 | 83.8 | 1.498 | 0.7353 | 0.000804 | 12.998 | 12.5921
SW | HA Reference | SW HA #2 | 16.9917 | 1800 | 90 | 24.8 | 39.6 | 195.4 | 40.1 | 90 | 95.2 | 96 | 98.9 | 113.4 | 32.7 | 21.4 | 595.9 | 366.3 | 103.6 | 5.1 | 102.9 | 0.73605 |  |  |  | 90 | 84 | 1.505 | 0.7361 | 0.000805 | 12.8751 | 12.4788
SW | HA Reference | SW HA #2 | 17 | 1800 | 90 | 25 | 39.4 | 195.3 | 40 | 90.1 | 95.2 | 96 | 98.9 | 114.44 | 34.4 | 21.4 | 594.4 | 366.2 | 103.7 | 5.1 | 102.9 | 0.73556 |  |  |  | 90.1 | 83.9 | 1.499 | 0.7356 | 0.000805 | 12.9519 | 12.5447
SW | HA Reference | SW HA #2 | 17.0083 | 1800 | 90 | 25 | 39.3 | 195.2 | 40 | 90 | 95.2 | 96 | 98.9 | 113.88 | 32.3 | 21.3 | 589.9 | 365.9 | 103.7 | 5.1 | 102.9 | 0.7358 |  |  |  | 90 | 83.9 | 1.496 | 0.7358 | 0.000805 | 12.9212 | 12.5171
SW | HA Reference | SW HA #2 | 17.0167 | 1800 | 90 | 24.9 | 39.1 | 195.1 | 40 | 90 | 95.2 | 96 | 98.9 | 113.6 | 31.6 | 21.4 | 586.4 | 366.1 | 103.6 | 5.1 | 102.9 | 0.7358 |  |  |  | 90 | 83.9 | 1.503 | 0.7358 | 0.000805 | 12.9212 | 12.5171
SW | HA Reference | SW HA #2 | 17.025 | 1800 | 90 | 24.8 | 39 | 195 | 39.9 | 90 | 95.2 | 96 | 99 | 114.79 | 32.4 | 21.4 | 590.2 | 366.1 | 103.7 | 5.1 | 103 | 0.73507 |  |  |  | 89.9 | 84 | 1.499 | 0.735 | 0.000806 | 13.0442 | 12.6382
SW | HA Reference | SW HA #2 | 17.0333 | 1800 | 90 | 24.7 | 38.9 | 194.8 | 40 | 89.9 | 95.1 | 96 | 99 | 115.06 | 31.2 | 21.4 | 581.6 | 366.2 | 103.8 | 5.1 | 103 | 0.73593 |  |  |  | 90 | 83.9 | 1.495 | 0.7359 | 0.000806 | 12.9058 | 12.4972
SW | HA Reference | SW HA #2 | 17.0417 | 1800 | 90 | 24.6 | 38.8 | 194.8 | 40.1 | 89.9 | 95.1 | 96 | 99 | 114.32 | 31 | 21.4 | 574.7 | 366.2 | 103.6 | 5.1 | 103.1 | 0.73636 |  |  |  | 89.9 | 84 | 1.479 | 0.7363 | 0.000806 | 12.8444 | 12.4406
SW | HA Reference | SW HA #2 | 17.05 | 1800 | 90 | 24.7 | 38.7 | 194.7 | 40.1 | 89.9 | 95.1 | 96 | 98.9 | 113.47 | 29.5 | 21.4 | 582.4 | 366.3 | 103.6 | 5.1 | 103 | 0.73593 |  |  |  | 89.9 | 84.1 | 1.504 | 0.7359 | 0.000807 | 12.9059 | 12.5064
SW | HA Reference | SW HA #2 | 17.0583 | 1800 | 90 | 24.7 | 38.7 | 194.6 | 40.1 | 89.9 | 95.1 | 96 | 98.9 | 114.48 | 30.6 | 21.4 | 589.4 | 366 | 103.7 | 5.1 | 102.8 | 0.73599 |  |  |  | 89.9 | 83.9 | 1.494 | 0.7359 | 0.000805 | 12.9058 | 12.4972
SW | HA Reference | SW HA #2 | 17.0667 | 1800 | 90 | 24.8 | 38.7 | 194.4 | 40.1 | 90 | 95.1 | 96 | 98.9 | 114.03 | 30.8 | 21.3 | 594.1 | 366.1 | 103.7 | 5.1 | 102.9 | 0.73629 |  |  |  | 89.9 | 83.9 | 1.493 | 0.7362 | 0.000806 | 12.8598 | 12.4513
SW | HA Reference | SW HA #2 | 17.075 | 1800 | 90 | 24.9 | 38.8 | 194.4 | 40.1 | 90 | 95.2 | 96 | 98.9 | 114.36 | 30.1 | 21.3 | 593.1 | 365.6 | 103.6 | 5.1 | 102.9 | 0.73623 |  |  |  | 89.9 | 83.9 | 1.496 | 0.7362 | 0.000805 | 12.8598 | 12.4605
SW | HA Reference | SW HA #2 | 17.0833 | 1800 | 90 | 25.1 | 38.9 | 194.3 | 40.2 | 90 | 95.2 | 96 | 98.9 | 113.6 | 31.4 | 21.3 | 580.5 | 365.9 | 103.7 | 5.1 | 102.8 | 0.7374 |  |  |  | 89.9 | 83.9 | 1.502 | 0.7373 | 0.000805 | 12.6912 | 12.2818
SW | HA Reference | SW HA #2 | 17.0917 | 1800 | 90 | 25.2 | 39 | 194.3 | 40 | 90 | 95.1 | 96 | 99 | 114.34 | 31.2 | 21.2 | 588.1 | 366.2 | 103.6 | 5.1 | 102.9 | 0.73678 |  |  |  | 90 | 84 | 1.498 | 0.7368 | 0.000806 | 12.7678 | 12.3673
SW | HA Reference | SW HA #2 | 17.1 | 1800 | 90 | 25.4 | 39.2 | 194.4 | 40 | 90 | 95.2 | 96 | 98.9 | 113.83 | 31.1 | 21.2 | 580.9 | 366.2 | 103.7 | 5.1 | 102.9 | 0.73587 |  |  |  | 90 | 84 | 1.503 | 0.7359 | 0.000806 | 12.9058 | 12.5064
SW | HA Reference | SW HA #2 | 17.1083 | 1800 | 90 | 25.6 | 39.7 | 194.5 | 40 | 90 | 95.2 | 96 | 98.9 | 114.08 | 32.2 | 21.2 | 584.7 | 366.2 | 103.7 | 5 | 102.9 | 0.7358 |  |  |  | 90 | 83.9 | 1.511 | 0.7358 | 0.000805 | 12.9212 | 12.5171
SW | HA Reference | SW HA #2 | 17.1167 | 1800 | 90 | 25.6 | 40.2 | 194.6 | 40 | 90 | 95.2 | 96 | 98.9 | 114.05 | 31.9 | 21.3 | 587.7 | 366.1 | 103.7 | 5.1 | 103 | 0.73605 |  |  |  | 90.1 | 84 | 1.507 | 0.7361 | 0.000806 | 12.8751 | 12.4697
SW | HA Reference | SW HA #2 | 17.125 | 1800 | 90.1 | 25.2 | 40.6 | 194.8 | 40.1 | 90 | 95.2 | 96 | 98.9 | 112.72 | 29.3 | 21.3 | 579.5 | 366.2 | 103.4 | 5 | 103.1 | 0.7358 |  |  |  | 90.1 | 84.1 | 1.503 | 0.7359 | 0.000807 | 12.9059 | 12.5079
SW | HA Reference | SW HA #2 | 17.1333 | 1800 | 90 | 24.9 | 40.9 | 195 | 40 | 90 | 95.2 | 96 | 99 | 113.51 | 29.2 | 21.5 | 594.3 | 366 | 103.4 | 5 | 103 | 0.73519 |  |  |  | 90.1 | 84 | 1.499 | 0.7352 | 0.000806 | 13.0135 | 12.6014
SW | HA Reference | SW HA #2 | 17.1417 | 1800 | 90 | 24.9 | 41.1 | 195.1 | 40 | 90 | 95.2 | 96 | 99 | 112.23 | 31.6 | 21.4 | 587.9 | 366 | 103.6 | 5 | 103 | 0.73605 |  |  |  | 90.1 | 84 | 1.497 | 0.7361 | 0.000805 | 12.8751 | 12.4697
SW | HA Reference | SW HA #2 | 17.15 | 1800 | 90.1 | 25 | 41.2 | 195.2 | 40 | 90.1 | 95.2 | 96 | 99 | 114.1 | 31.7 | 21.5 | 594.1 | 366 | 103.5 | 5 | 102.9 | 0.73636 |  |  |  | 90.1 | 84 | 1.492 | 0.7364 | 0.000806 | 12.8291 | 12.4223
SW | HA Reference | SW HA #2 | 17.1583 | 1800 | 90.1 | 25 | 41.3 | 195.3 | 40.1 | 90.1 | 95.2 | 96 | 99 | 113.38 | 31.3 | 21.5 | 587.4 | 366 | 103.7 | 5 | 102.9 | 0.73599 |  |  |  | 90 | 84 | 1.503 | 0.736 | 0.000806 | 12.8905 | 12.488
SW | HA Reference | SW HA #2 | 17.1667 | 1800 | 90.1 | 24.8 | 41.4 | 195.5 | 40 | 90 | 95.2 | 96 | 99 | 113.6 | 30.5 | 21.5 | 571 | 366 | 103.7 | 5 | 103 | 0.73642 |  |  |  | 90 | 84.1 | 1.495 | 0.7364 | 0.000807 | 12.8291 | 12.4223
SW | HA Reference | SW HA #2 | 17.175 | 1800 | 90 | 24.7 | 41.4 | 195.6 | 40 | 90 | 95.2 | 96 | 98.9 | 113.6 | 31.4 | 21.5 | 582.7 | 366 | 103.6 | 5 | 102.9 | 0.73587 |  |  |  | 90 | 83.9 | 1.501 | 0.7358 | 0.000805 | 12.9212 | 12.5064
SW | HA Reference | SW HA #2 | 17.1833 | 1800 | 90 | 24.7 | 41.4 | 195.7 | 40 | 90 | 95.2 | 96 | 98.9 | 114.62 | 30 | 21.5 | 583.1 | 365.9 | 103.7 | 5 | 102.9 | 0.73605 |  |  |  | 90 | 83.9 | 1.502 | 0.7361 | 0.000805 | 12.8751 | 12.4788
SW | HA Reference | SW HA #2 | 17.1917 | 1800 | 90 | 24.8 | 41.3 | 195.7 | 40 | 90 | 95.2 | 96 | 99 | 114.72 | 32.3 | 21.5 | 589.2 | 365.9 | 103.6 | 5 | 102.9 | 0.73642 |  |  |  | 89.9 | 84 | 1.5 | 0.7364 | 0.000806 | 12.8291 | 12.4314
SW | HA Reference | SW HA #2 | 17.2 | 1800 | 90 | 24.8 | 41.3 | 195.7 | 40 | 90 | 95.2 | 96 | 98.9 | 114.92 | 31.5 | 21.5 | 595.4 | 365.5 | 103.8 | 5.1 | 102.8 | 0.73611 |  |  |  | 90 | 83.9 | 1.5 | 0.7361 | 0.000805 | 12.8751 | 12.4697
SW | HA Reference | SW HA #2 | 17.2083 | 1800 | 90 | 24.8 | 40.9 | 195.8 | 40 | 90 | 95.2 | 96 | 99 | 113.97 | 30.5 | 21.5 | 579.4 | 366.3 | 103.8 | 5.1 | 103.1 | 0.73562 |  |  |  | 90 | 84.1 | 1.499 | 0.7356 | 0.000807 | 12.9519 | 12.5447
SW | HA Reference | SW HA #2 | 17.2167 | 1800 | 90 | 24.8 | 40.4 | 195.7 | 40 | 90 | 95.2 | 96 | 98.9 | 114.39 | 29.8 | 21.4 | 592.8 | 365.9 | 103.8 | 5.1 | 103 | 0.73562 |  |  |  | 90 | 84 | 1.502 | 0.7356 | 0.000806 | 12.9519 | 12.5447
SW | HA Reference | SW HA #2 | 17.225 | 1800 | 90 | 25 | 40.1 | 195.6 | 40 | 90.1 | 95.2 | 96 | 99 | 113.77 | 30.6 | 21.4 | 579.4 | 365.8 | 103.5 | 5.1 | 103 | 0.7355 |  |  |  | 89.9 | 84 | 1.498 | 0.7355 | 0.000806 | 12.9673 | 12.5722
SW | HA Reference | SW HA #2 | 17.2333 | 1800 | 90 | 25.2 | 39.8 | 195.6 | 40 | 90.1 | 95.2 | 96 | 99 | 114.16 | 29.8 | 21.3 | 588.1 | 366.1 | 103.7 | 5.1 | 102.9 | 0.73691 |  |  |  | 89.9 | 84 | 1.505 | 0.7369 | 0.000807 | 12.7525 | 12.3566
SW | HA Reference | SW HA #2 | 17.2417 | 1801 | 89.9 | 25.7 | 39.7 | 195.5 | 40 | 90.1 | 95.2 | 95.9 | 98.9 | 114.19 | 31 | 21.2 | 595.1 | 366 | 103.7 | 5.1 | 102.9 | 0.73642 |  |  |  | 90 | 84.1 | 1.492 | 0.7364 | 0.000807 | 12.8291 | 12.4223
SW | HA Reference | SW HA #2 | 17.25 | 1799 | 90 | 25.8 | 39.6 | 195.5 | 40 | 90.1 | 95.2 | 96 | 99 | 114.81 | 32.7 | 21.2 | 592.4 | 366 | 103.7 | 5.1 | 103 | 0.73599 |  |  |  | 89.9 | 84 | 1.497 | 0.7359 | 0.000806 | 12.9058 | 12.4972
SW | HA Reference | SW HA #2 | 17.2583 | 1800 | 90 | 25.9 | 39.5 | 195.4 | 40 | 90.1 | 95.2 | 95.9 | 99 | 114.65 | 31.8 | 21.1 | 587.5 | 366.1 | 103.8 | 5.1 | 103.1 | 0.73642 |  |  |  | 90.1 | 84.1 | 1.504 | 0.7364 | 0.000807 | 12.8291 | 12.4131
SW | HA Reference | SW HA #2 | 17.2667 | 1800 | 90 | 25.9 | 39.5 | 195.4 | 40 | 90.1 | 95.2 | 96 | 98.9 | 114.36 | 31.2 | 21.2 | 590.2 | 366.1 | 103.5 | 5.1 | 103 | 0.73562 |  |  |  | 90 | 84 | 1.5 | 0.7356 | 0.000806 | 12.9519 | 12.5447
SW | HA Reference | SW HA #2 | 17.275 | 1800 | 90 | 26 | 39.4 | 195.3 | 40 | 90.1 | 95.2 | 96 | 99 | 113.7 | 31.3 | 21.1 | 590 | 365.9 | 103.8 | 5.1 | 102.9 | 0.73611 |  |  |  | 90 | 84 | 1.501 | 0.7361 | 0.000806 | 12.8751 | 12.4697
SW | HA Reference | SW HA #2 | 17.2833 | 1800 | 90 | 25.8 | 39.3 | 195.2 | 40 | 90 | 95.2 | 96 | 98.9 | 113.95 | 31.5 | 21.2 | 589.1 | 365.7 | 103.7 | 5.1 | 102.9 | 0.73593 |  |  |  | 90 | 83.9 | 1.502 | 0.7359 | 0.000806 | 12.9058 | 12.4972
SW | HA Reference | SW HA #2 | 17.2917 | 1800 | 90 | 25.6 | 39.3 | 195.2 | 40 | 90.1 | 95.2 | 96 | 98.9 | 114.64 | 32.2 | 21.3 | 591.7 | 365.9 | 103.7 | 5.1 | 102.9 | 0.73587 |  |  |  | 90 | 83.9 | 1.493 | 0.7359 | 0.000805 | 12.9058 | 12.5064
SW | HA Reference | SW HA #2 | 17.3 | 1800 | 90 | 25.3 | 39.3 | 195.1 | 40.1 | 90.1 | 95.2 | 96 | 99 | 114.87 | 33.6 | 21.3 | 594.6 | 366.1 | 103.7 | 5.1 | 102.9 | 0.73636 |  |  |  | 90 | 84 | 1.492 | 0.7364 | 0.000806 | 12.8291 | 12.4314
SW | HA Reference | SW HA #2 | 17.3083 | 1800 | 90 | 24.9 | 39.3 | 195 | 40.1 | 90.1 | 95.2 | 96 | 99 | 114.17 | 31.5 | 21.4 | 582.4 | 365.9 | 103.7 | 5.1 | 103 | 0.73684 |  |  |  | 90 | 84 | 1.499 | 0.7368 | 0.000805 | 12.7677 | 12.3581
SW | HA Reference | SW HA #2 | 17.3167 | 1800 | 90 | 24.6 | 39.3 | 194.9 | 40.1 | 90.1 | 95.2 | 96 | 99 | 114.74 | 32.3 | 21.4 | 595.2 | 365.8 | 103.6 | 5.1 | 103 | 0.73648 |  |  |  | 90.1 | 83.9 | 1.503 | 0.7365 | 0.000805 | 12.8137 | 12.4039
SW | HA Reference | SW HA #2 | 17.325 | 1800 | 90 | 24.4 | 39.3 | 194.8 | 40 | 90.1 | 95.2 | 96 | 99 | 115.03 | 34.6 | 21.5 | 590.3 | 366 | 103.7 | 5.1 | 102.9 | 0.73574 |  |  |  | 90 | 84 | 1.492 | 0.7357 | 0.000806 | 12.9366 | 12.5263
SW | HA Reference | SW HA #2 | 17.3333 | 1800 | 90 | 24.3 | 39.3 | 194.8 | 40 | 90 | 95.2 | 96 | 99 | 114.62 | 35 | 21.5 | 593.5 | 366.3 | 103.7 | 5.1 | 102.9 | 0.73617 |  |  |  | 90 | 84.1 | 1.503 | 0.7362 | 0.000806 | 12.8598 | 12.4605
SW | HA Reference | SW HA #2 | 17.3417 | 1800 | 90 | 24.2 | 39.3 | 194.8 | 40 | 90 | 95.2 | 96 | 99 | 114.01 | 35.6 | 21.5 | 589 | 366 | 103.8 | 5.1 | 103 | 0.73629 |  |  |  | 89.9 | 84 | 1.499 | 0.7362 | 0.000806 | 12.8598 | 12.4513
SW | HA Reference | SW HA #2 | 17.35 | 1800 | 90 | 24.2 | 39.3 | 194.8 | 40 | 90 | 95.2 | 96 | 98.9 | 113.71 | 34.3 | 21.5 | 586.9 | 366.1 | 103.5 | 5.1 | 102.9 | 0.73672 |  |  |  | 89.9 | 84 | 1.504 | 0.7366 | 0.000806 | 12.7984 | 12.3856
SW | HA Reference | SW HA #2 | 17.3583 | 1801 | 90 | 24.3 | 39.3 | 194.8 | 40 | 89.9 | 95.2 | 96 | 98.9 | 113.11 | 34.4 | 21.5 | 584.2 | 366.2 | 103.5 | 5.1 | 102.9 | 0.73611 |  |  |  | 89.9 | 83.9 | 1.502 | 0.7361 | 0.000805 | 12.8751 | 12.4788
SW | HA Reference | SW HA #2 | 17.3667 | 1800 | 90 | 24.5 | 39.3 | 194.8 | 40 | 89.9 | 95.2 | 96 | 98.9 | 113.32 | 32.9 | 21.4 | 584.2 | 366 | 103.5 | 5.1 | 102.9 | 0.73605 |  |  |  | 90 | 83.9 | 1.501 | 0.736 | 0.000805 | 12.8905 | 12.4788
SW | HA Reference | SW HA #2 | 17.375 | 1800 | 89.9 | 24.5 | 39.3 | 194.8 | 40.1 | 89.9 | 95.1 | 96 | 98.9 | 114.27 | 34.4 | 21.5 | 594 | 366.2 | 103.8 | 5.1 | 102.9 | 0.73623 |  |  |  | 90 | 84 | 1.495 | 0.7362 | 0.000806 | 12.8598 | 12.4513
SW | HA Reference | SW HA #2 | 17.3833 | 1800 | 89.9 | 24.5 | 39.3 | 194.9 | 40.1 | 89.9 | 95.1 | 96 | 98.9 | 114.73 | 34.3 | 21.5 | 595.2 | 365.8 | 103.7 | 5.1 | 102.8 | 0.73623 |  |  |  | 89.9 | 83.9 | 1.498 | 0.7362 | 0.000805 | 12.8598 | 12.4605
SW | HA Reference | SW HA #2 | 17.3917 | 1800 | 89.9 | 24.4 | 39.4 | 194.9 | 40 | 89.9 | 95.1 | 96 | 99 | 112.73 | 32.3 | 21.5 | 585.7 | 366.2 | 103.7 | 5.1 | 103 | 0.73648 |  |  |  | 90 | 84.1 | 1.505 | 0.7365 | 0.000806 | 12.8138 | 12.4131
SW | HA Reference | SW HA #2 | 17.4 | 1800 | 90 | 24.3 | 39.5 | 194.9 | 40 | 89.9 | 95.1 | 96 | 98.9 | 113.53 | 31.5 | 21.5 | 583.5 | 366 | 103.7 | 5 | 102.9 | 0.73642 |  |  |  | 89.9 | 83.9 | 1.5 | 0.7364 | 0.000806 | 12.8291 | 12.4314
SW | HA Reference | SW HA #2 | 17.4083 | 1800 | 90 | 24.3 | 39.7 | 194.9 | 40 | 89.9 | 95.1 | 96 | 98.9 | 114.29 | 31.5 | 21.5 | 583.9 | 366.3 | 103.8 | 5 | 102.9 | 0.73666 |  |  |  | 90 | 84.1 | 1.507 | 0.7366 | 0.000807 | 12.7984 | 12.3856
SW | HA Reference | SW HA #2 | 17.4167 | 1800 | 90 | 24.5 | 40 | 194.9 | 39.9 | 89.9 | 95.1 | 96 | 98.9 | 114.55 | 33.1 | 21.4 | 594.8 | 365.9 | 103.7 | 5 | 102.8 | 0.73666 |  |  |  | 89.9 | 83.9 | 1.497 | 0.7366 | 0.000805 | 12.7984 | 12.3948
SW | HA Reference | SW HA #2 | 17.425 | 1800 | 90 | 25 | 40.2 | 195 | 39.9 | 89.9 | 95.1 | 96 | 99 | 113.04 | 26 | 21.4 | 593.6 | 366.4 | 103.6 | 5 | 103 | 0.73642 |  |  |  | 89.9 | 84.2 | 1.493 | 0.7363 | 0.000808 | 12.8445 | 12.4315
SW | HA Reference | SW HA #2 | 17.4333 | 1799 | 90 | 25.2 | 40.3 | 195.1 | 39.9 | 89.8 | 95.1 | 96 | 99 | 113.99 | 26.6 | 21.4 | 585.9 | 366.1 | 103.8 | 5 | 102.9 | 0.73691 |  |  |  | 89.9 | 84.1 | 1.5 | 0.7368 | 0.000807 | 12.7678 | 12.3566
SW | HA Reference | SW HA #2 | 17.4417 | 1800 | 90 | 25.3 | 40.3 | 195.1 | 39.9 | 89.8 | 95.1 | 96 | 98.8 | 115.03 | 29.4 | 21.3 | 588.8 | 366.7 | 103.7 | 5 | 102.8 | 0.73684 |  |  |  | 89.8 | 84 | 1.499 | 0.7367 | 0.000807 | 12.7831 | 12.3765
SW | HA Reference | SW HA #2 | 17.45 | 1800 | 90 | 25.4 | 40.4 | 195.2 | 40 | 89.8 | 95.1 | 96 | 98.9 | 114.37 | 30.9 | 21.3 | 585.8 | 366.4 | 103.9 | 5 | 102.9 | 0.73617 |  |  |  | 89.9 | 84.1 | 1.503 | 0.7361 | 0.000807 | 12.8751 | 12.4697
SW | HA Reference | SW HA #2 | 17.4583 | 1800 | 90 | 25.5 | 40.5 | 195.3 | 39.9 | 89.9 | 95 | 96 | 99 | 114.88 | 40.9 | 21.3 | 594.6 | 366 | 103.7 | 5 | 102.9 | 0.73642 |  |  |  | 89.9 | 84.1 | 1.502 | 0.7364 | 0.000807 | 12.8291 | 12.4315
SW | HA Reference | SW HA #2 | 17.4667 | 1800 | 90 | 25.6 | 40.6 | 195.3 | 39.9 | 89.9 | 95.1 | 96 | 99 | 113.99 | 42.2 | 21.3 | 594.9 | 366.3 | 104 | 5 | 103 | 0.7366 |  |  |  | 89.9 | 84.1 | 1.503 | 0.7365 | 0.000807 | 12.8138 | 12.404
SW | HA Reference | SW HA #2 | 17.475 | 1800 | 90 | 25.8 | 40.7 | 195.4 | 39.9 | 89.9 | 95.1 | 96 | 98.9 | 113.35 | 41.3 | 21.3 | 585.6 | 366.2 | 103.8 | 5 | 102.9 | 0.73697 |  |  |  | 89.9 | 84 | 1.498 | 0.7369 | 0.000806 | 12.7524 | 12.3474
SW | HA Reference | SW HA #2 | 17.4833 | 1800 | 90 | 25.4 | 40.7 | 195.4 | 39.9 | 89.9 | 95.1 | 96 | 99 | 115.03 | 41.9 | 21.4 | 595.3 | 366 | 103.7 | 5 | 103 | 0.73648 |  |  |  | 89.9 | 84.1 | 1.501 | 0.7364 | 0.000807 | 12.8291 | 12.4223
SW | HA Reference | SW HA #2 | 17.4917 | 1800 | 90 | 25.1 | 40.7 | 195.4 | 39.9 | 89.9 | 95.1 | 96 | 98.9 | 114.39 | 41.1 | 21.4 | 585.9 | 366.2 | 103.8 | 5 | 102.9 | 0.73611 |  |  |  | 90 | 84.1 | 1.494 | 0.7361 | 0.000807 | 12.8751 | 12.4697
SW | HA Reference | SW HA #2 | 17.5 | 1800 | 90.1 | 24.9 | 40.7 | 195.3 | 39.9 | 89.9 | 95.1 | 96 | 99 | 114.43 | 40.8 | 21.3 | 579.2 | 366.1 | 103.6 | 5.1 | 103 | 0.73666 |  |  |  | 89.9 | 84.2 | 1.498 | 0.7366 | 0.000808 | 12.7985 | 12.3948
SW | HA Reference | SW HA #2 | 17.5083 | 1800 | 90 | 24.9 | 40.7 | 195.3 | 39.9 | 89.9 | 95.1 | 96 | 99 | 114.67 | 39.3 | 21.4 | 588.7 | 366.4 | 103.9 | 5.1 | 103 | 0.73648 |  |  |  | 89.9 | 84.1 | 1.506 | 0.7364 | 0.000807 | 12.8291 | 12.4223
SW | HA Reference | SW HA #2 | 17.5167 | 1799 | 90 | 24.9 | 40.7 | 195.3 | 39.9 | 89.9 | 95.1 | 96 | 98.9 | 113.19 | 39.9 | 21.4 | 581.4 | 366 | 103.8 | 5.1 | 103 | 0.73605 |  |  |  | 90 | 84 | 1.502 | 0.7361 | 0.000806 | 12.8751 | 12.4789
SW | HA Reference | SW HA #2 | 17.525 | 1800 | 90 | 24.9 | 40.7 | 195.3 | 40 | 89.9 | 95.1 | 96 | 98.9 | 114.35 | 41.4 | 21.5 | 593.8 | 366.4 | 103.8 | 5.1 | 103 | 0.73642 |  |  |  | 89.9 | 84 | 1.501 | 0.7364 | 0.000807 | 12.8291 | 12.4315
SW | HA Reference | SW HA #2 | 17.5333 | 1800 | 90 | 25 | 40.7 | 195.4 | 40 | 89.9 | 95.1 | 96 | 98.9 | 113.55 | 40.4 | 21.4 | 582.9 | 366.2 | 104 | 5.1 | 103 | 0.73666 |  |  |  | 89.9 | 84.1 | 1.498 | 0.7366 | 0.000807 | 12.7984 | 12.3948
SW | HA Reference | SW HA #2 | 17.5417 | 1800 | 90 | 25.1 | 40.7 | 195.5 | 40 | 89.9 | 95 | 96 | 98.9 | 114.04 | 40.2 | 21.4 | 592.9 | 366.1 | 103.8 | 5.1 | 103 | 0.73605 |  |  |  | 89.9 | 84.1 | 1.495 | 0.736 | 0.000807 | 12.8905 | 12.488
SW | HA Reference | SW HA #2 | 17.55 | 1800 | 90 | 25.3 | 40.8 | 195.5 | 40.1 | 89.9 | 95.1 | 96 | 99 | 113.4 | 38.4 | 21.4 | 582.6 | 366 | 103.8 | 5.1 | 102.9 | 0.73605 |  |  |  | 89.9 | 84 | 1.501 | 0.736 | 0.000807 | 12.8905 | 12.488
SW | HA Reference | SW HA #2 | 17.5583 | 1800 | 90 | 25.3 | 40.8 | 195.6 | 40 | 89.8 | 95.1 | 96 | 99 | 114.22 | 37.9 | 21.4 | 586.3 | 366.1 | 103.7 | 5.1 | 102.9 | 0.73636 |  |  |  | 89.9 | 83.9 | 1.495 | 0.7363 | 0.000805 | 12.8444 | 12.4406
SW | HA Reference | SW HA #2 | 17.5667 | 1800 | 90 | 25.1 | 40.8 | 195.7 | 40 | 89.8 | 95.1 | 96 | 99 | 114.82 | 39.3 | 21.5 | 583.5 | 366 | 103.8 | 5.1 | 102.9 | 0.73617 |  |  |  | 90 | 83.9 | 1.506 | 0.7362 | 0.000805 | 12.8598 | 12.4605
SW | HA Reference | SW HA #2 | 17.575 | 1800 | 90 | 25 | 40.7 | 195.7 | 39.9 | 89.8 | 95 | 96 | 98.9 | 115.24 | 37.9 | 21.5 | 593.6 | 365.8 | 103.9 | 5.1 | 102.8 | 0.73574 |  |  |  | 89.9 | 83.8 | 1.498 | 0.7357 | 0.000804 | 12.9365 | 12.5354
SW | HA Reference | SW HA #2 | 17.5833 | 1800 | 90 | 24.9 | 40.6 | 195.7 | 40 | 89.8 | 95 | 96 | 99 | 114.42 | 38.7 | 21.4 | 593.9 | 366.3 | 103.9 | 5.1 | 102.9 | 0.73617 |  |  |  | 89.9 | 84 | 1.493 | 0.7361 | 0.000806 | 12.8751 | 12.4697
SW | HA Reference | SW HA #2 | 17.5917 | 1800 | 90 | 24.8 | 40.3 | 195.7 | 40 | 89.8 | 95 | 96 | 98.9 | 113.32 | 37.1 | 21.6 | 594.9 | 366.5 | 103.9 | 5.1 | 102.9 | 0.73678 |  |  |  | 89.9 | 83.9 | 1.505 | 0.7367 | 0.000805 | 12.7831 | 12.3764
SW | HA Reference | SW HA #2 | 17.6 | 1800 | 90 | 24.7 | 40 | 195.6 | 40 | 89.9 | 95 | 96 | 98.9 | 114.8 | 35.8 | 21.5 | 590.5 | 366.5 | 103.8 | 5.1 | 102.9 | 0.73666 |  |  |  | 90 | 83.9 | 1.505 | 0.7366 | 0.000805 | 12.7984 | 12.3856
SW | HA Reference | SW HA #2 | 17.6083 | 1800 | 90 | 24.8 | 39.8 | 195.6 | 40.1 | 89.9 | 95 | 96 | 98.9 | 113.54 | 37.8 | 21.5 | 580.7 | 366.3 | 103.9 | 5.1 | 103 | 0.7358 |  |  |  | 90 | 84 | 1.499 | 0.7358 | 0.000806 | 12.9212 | 12.5171
SW | HA Reference | SW HA #2 | 17.6167 | 1800 | 90 | 24.9 | 39.8 | 195.6 | 40.1 | 89.9 | 95.1 | 96 | 98.9 | 115.01 | 37.8 | 21.5 | 583.5 | 366.3 | 103.6 | 5.1 | 102.9 | 0.73691 |  |  |  | 89.9 | 83.9 | 1.499 | 0.7369 | 0.000805 | 12.7524 | 12.3566
SW | HA Reference | SW HA #2 | 17.625 | 1800 | 90 | 24.9 | 39.7 | 195.5 | 40.1 | 89.9 | 95.1 | 96 | 99 | 114.85 | 37.2 | 21.5 | 582.5 | 366.4 | 103.9 | 5.1 | 103.1 | 0.73629 |  |  |  | 90 | 84.1 | 1.509 | 0.7363 | 0.000807 | 12.8444 | 12.4422
SW | HA Reference | SW HA #2 | 17.6333 | 1800 | 90 | 24.9 | 39.7 | 195.5 | 40.1 | 89.9 | 95.1 | 96 | 98.9 | 113.87 | 36.8 | 21.4 | 581.2 | 365.8 | 103.9 | 5.1 | 102.9 | 0.73605 |  |  |  | 90 | 83.8 | 1.499 | 0.7361 | 0.000804 | 12.8751 | 12.4788
SW | HA Reference | SW HA #2 | 17.6417 | 1800 | 90 | 25 | 39.7 | 195.5 | 40 | 89.9 | 95.1 | 96 | 98.9 | 114.45 | 39.2 | 21.4 | 593 | 365.9 | 103.8 | 5.1 | 102.9 | 0.73605 |  |  |  | 90 | 83.9 | 1.505 | 0.7361 | 0.000805 | 12.8751 | 12.4788
SW | HA Reference | SW HA #2 | 17.65 | 1800 | 90 | 25 | 39.7 | 195.5 | 40.1 | 89.9 | 95.1 | 96 | 98.9 | 114.25 | 38.1 | 21.4 | 586.5 | 366 | 103.7 | 5.1 | 102.9 | 0.73593 |  |  |  | 90.1 | 83.8 | 1.504 | 0.736 | 0.000804 | 12.8904 | 12.488
SW | HA Reference | SW HA #2 | 17.6583 | 1800 | 90 | 25 | 39.7 | 195.4 | 40.1 | 89.9 | 95.1 | 96 | 98.9 | 112.88 | 36.5 | 21.4 | 568.5 | 366 | 103.9 | 5.1 | 102.9 | 0.73605 |  |  |  | 90 | 83.9 | 1.507 | 0.7361 | 0.000805 | 12.8751 | 12.4788
SW | HA Reference | SW HA #2 | 17.6667 | 1800 | 90 | 25 | 39.6 | 195.3 | 40 | 89.9 | 95.1 | 96 | 98.9 | 114.24 | 38.2 | 21.4 | 594.4 | 366.2 | 103.7 | 5.1 | 102.9 | 0.73629 |  |  |  | 90 | 83.9 | 1.504 | 0.7363 | 0.000805 | 12.8444 | 12.4421
SW | HA Reference | SW HA #2 | 17.675 | 1800 | 90 | 25 | 39.6 | 195.2 | 40 | 89.9 | 95.1 | 96 | 98.9 | 113.21 | 37.7 | 21.3 | 575.5 | 366.1 | 103.8 | 5.1 | 103 | 0.73666 |  |  |  | 90 | 83.9 | 1.502 | 0.7367 | 0.000805 | 12.7831 | 12.3856
SW | HA Reference | SW HA #2 | 17.6833 | 1799 | 90 | 25.1 | 39.6 | 195.1 | 40 | 89.9 | 95.1 | 96 | 99 | 114.79 | 39.3 | 21.4 | 593.5 | 366.2 | 103.8 | 5.1 | 103 | 0.7358 |  |  |  | 90 | 84.1 | 1.502 | 0.7358 | 0.000807 | 12.9212 | 12.5171
SW | HA Reference | SW HA #2 | 17.6917 | 1800 | 90 | 25.2 | 39.6 | 195.1 | 40 | 89.9 | 95.1 | 96 | 99 | 114.25 | 40.3 | 21.3 | 592.5 | 366.5 | 103.7 | 5.1 | 103 | 0.73599 |  |  |  | 90 | 84 | 1.505 | 0.736 | 0.000806 | 12.8905 | 12.488
SW | HA Reference | SW HA #2 | 17.7 | 1800 | 90 | 25.3 | 39.7 | 195 | 40.1 | 89.9 | 95.1 | 96 | 99 | 114.52 | 41.4 | 21.3 | 589.7 | 366.3 | 103.8 | 5.1 | 103.1 | 0.73629 |  |  |  | 90 | 84 | 1.504 | 0.7363 | 0.000806 | 12.8444 | 12.4421
SW | HA Reference | SW HA #2 | 17.7083 | 1800 | 90 | 25.3 | 39.7 | 194.9 | 40.1 | 89.9 | 95.1 | 96 | 99 | 114.56 | 41.1 | 21.4 | 584.3 | 365.9 | 103.8 | 5.1 | 103 | 0.73623 |  |  |  | 90 | 84.1 | 1.503 | 0.7363 | 0.000807 | 12.8444 | 12.4513
SW | HA Reference | SW HA #2 | 17.7167 | 1800 | 90 | 25.1 | 39.7 | 194.9 | 40.1 | 90 | 95.1 | 96 | 99 | 114.72 | 41 | 21.4 | 593.5 | 365.8 | 103.8 | 5 | 103 | 0.73648 |  |  |  | 90.1 | 84 | 1.504 | 0.7365 | 0.000805 | 12.8137 | 12.4039
SW | HA Reference | SW HA #2 | 17.725 | 1800 | 90 | 25 | 39.7 | 194.9 | 40 | 90 | 95.1 | 96 | 98.9 | 114.35 | 41.1 | 21.5 | 593.6 | 365.9 | 103.8 | 5 | 102.8 | 0.73599 |  |  |  | 90 | 83.9 | 1.497 | 0.736 | 0.000805 | 12.8905 | 12.488
SW | HA Reference | SW HA #2 | 17.7333 | 1800 | 90 | 24.9 | 39.7 | 194.9 | 40.1 | 90.1 | 95.1 | 96 | 99 | 113.78 | 40.2 | 21.4 | 584.3 | 366 | 103.7 | 5 | 103 | 0.73629 |  |  |  | 90.1 | 84.1 | 1.497 | 0.7364 | 0.000806 | 12.8291 | 12.433
SW | HA Reference | SW HA #2 | 17.7417 | 1799 | 90 | 24.7 | 39.7 | 195 | 40.1 | 90.1 | 95.2 | 96 | 99 | 113.85 | 37.1 | 21.5 | 579.7 | 366 | 103.7 | 5 | 103 | 0.73593 |  |  |  | 90.1 | 84 | 1.503 | 0.736 | 0.000806 | 12.8905 | 12.488
SW | HA Reference | SW HA #2 | 17.75 | 1800 | 90 | 24.8 | 39.7 | 195.1 | 40 | 90.1 | 95.2 | 96 | 99 | 115.11 | 37.3 | 21.5 | 584.9 | 366.1 | 103.8 | 5 | 103 | 0.73593 |  |  |  | 90.1 | 84 | 1.506 | 0.736 | 0.000806 | 12.8905 | 12.488
SW | HA Reference | SW HA #2 | 17.7583 | 1800 | 90 | 24.8 | 39.7 | 195.1 | 40.1 | 90.1 | 95.2 | 96 | 99 | 112.85 | 35.9 | 21.5 | 573.3 | 366.1 | 103.8 | 5 | 103 | 0.73648 |  |  |  | 90.1 | 84.1 | 1.509 | 0.7366 | 0.000806 | 12.7984 | 12.4039
SW | HA Reference | SW HA #2 | 17.7667 | 1800 | 90.1 | 24.9 | 39.7 | 195.1 | 40.1 | 90.1 | 95.2 | 96 | 98.9 | 114.1 | 37.9 | 21.4 | 593.4 | 366 | 103.8 | 5 | 103 | 0.73574 |  |  |  | 90.1 | 84 | 1.505 | 0.7358 | 0.000806 | 12.9212 | 12.5171
SW | HA Reference | SW HA #2 | 17.775 | 1800 | 90.1 | 24.9 | 39.8 | 195.2 | 40 | 90.1 | 95.2 | 96 | 98.9 | 113.14 | 38.3 | 21.5 | 584.9 | 366 | 103.8 | 5 | 102.9 | 0.73605 |  |  |  | 90.2 | 84 | 1.504 | 0.7362 | 0.000806 | 12.8598 | 12.4605
SW | HA Reference | SW HA #2 | 17.7833 | 1800 | 90 | 24.8 | 39.8 | 195.2 | 40 | 90.1 | 95.2 | 96 | 99 | 114.48 | 37.4 | 21.5 | 594.2 | 365.7 | 103.8 | 5 | 103 | 0.73587 |  |  |  | 90.2 | 83.9 | 1.499 | 0.736 | 0.000804 | 12.8904 | 12.488
SW | HA Reference | SW HA #2 | 17.7917 | 1800 | 90 | 24.8 | 39.8 | 195.2 | 39.9 | 90.1 | 95.2 | 96 | 99 | 114.45 | 37 | 21.5 | 594.3 | 365.7 | 103.9 | 5 | 103 | 0.73605 |  |  |  | 90.1 | 84 | 1.503 | 0.7361 | 0.000806 | 12.8751 | 12.4697
SW | HA Reference | SW HA #2 | 17.8 | 1800 | 90 | 24.9 | 39.8 | 195.2 | 39.9 | 90.1 | 95.2 | 96 | 98.9 | 114.26 | 36.2 | 21.5 | 585.7 | 365.9 | 103.7 | 5 | 102.9 | 0.73593 |  |  |  | 90.1 | 83.9 | 1.505 | 0.736 | 0.000805 | 12.8905 | 12.488
SW | HA Reference | SW HA #2 | 17.8083 | 1800 | 90 | 25 | 39.7 | 195.1 | 39.9 | 90.1 | 95.3 | 96 | 99 | 114.61 | 36.8 | 21.5 | 586.6 | 365.4 | 103.6 | 5 | 102.8 | 0.73593 |  |  |  | 90.1 | 83.9 | 1.497 | 0.736 | 0.000804 | 12.8904 | 12.488
SW | HA Reference | SW HA #2 | 17.8167 | 1800 | 90 | 25.1 | 39.7 | 195.1 | 39.8 | 90.1 | 95.2 | 96 | 99 | 114.77 | 38.5 | 21.5 | 586.2 | 365.8 | 103.7 | 5 | 102.9 | 0.73593 |  |  |  | 90.1 | 84 | 1.5 | 0.736 | 0.000806 | 12.8905 | 12.488
SW | HA Reference | SW HA #2 | 17.825 | 1800 | 90 | 25.2 | 39.6 | 195 | 39.8 | 90 | 95.2 | 96 | 99 | 114.32 | 38.5 | 21.4 | 585.2 | 365.8 | 103.9 | 5 | 102.8 | 0.73678 |  |  |  | 90 | 84 | 1.481 | 0.7368 | 0.000806 | 12.7678 | 12.3673
SW | HA Reference | SW HA #2 | 17.8333 | 1800 | 90 | 25.4 | 39.6 | 195 | 39.9 | 90 | 95.2 | 96 | 99 | 113.27 | 36 | 21.4 | 585.5 | 365.5 | 103.7 | 5 | 102.9 | 0.73623 |  |  |  | 90 | 84 | 1.5 | 0.7362 | 0.000806 | 12.8598 | 12.4513
SW | HA Reference | SW HA #2 | 17.8417 | 1800 | 90 | 25.5 | 39.6 | 195.1 | 40 | 90 | 95.2 | 96 | 99 | 112.63 | 38.8 | 21.4 | 574.7 | 365.9 | 103.9 | 5.1 | 102.8 | 0.73556 |  |  |  | 90 | 84 | 1.502 | 0.7356 | 0.000806 | 12.9519 | 12.5539
SW | HA Reference | SW HA #2 | 17.85 | 1800 | 90 | 25.2 | 39.6 | 195 | 40.1 | 90 | 95.2 | 96 | 99 | 112.77 | 39.5 | 21.4 | 579.7 | 365.8 | 103.8 | 5 | 102.9 | 0.73672 |  |  |  | 90 | 84 | 1.506 | 0.7368 | 0.000806 | 12.7678 | 12.3764
SW | HA Reference | SW HA #2 | 17.8583 | 1800 | 90 | 25 | 39.6 | 194.9 | 40 | 90.1 | 95.2 | 96 | 99 | 113.48 | 41.1 | 21.5 | 578.2 | 365.8 | 103.7 | 5 | 102.8 | 0.73611 |  |  |  | 90.1 | 84 | 1.501 | 0.7361 | 0.000806 | 12.8751 | 12.4605
SW | HA Reference | SW HA #2 | 17.8667 | 1800 | 90 | 24.8 | 39.7 | 194.9 | 40.1 | 90.1 | 95.2 | 96 | 98.9 | 114.51 | 41.2 | 21.5 | 580.1 | 365.9 | 103.9 | 5 | 102.8 | 0.73654 |  |  |  | 90 | 84 | 1.499 | 0.7366 | 0.000806 | 12.7984 | 12.4039
SW | HA Reference | SW HA #2 | 17.875 | 1800 | 90 | 24.8 | 39.8 | 195 | 40.1 | 90.1 | 95.2 | 96 | 99 | 116.02 | 43.2 | 21.5 | 594.8 | 365.5 | 103.8 | 5 | 102.9 | 0.7366 |  |  |  | 90.1 | 84.1 | 1.498 | 0.7367 | 0.000807 | 12.7831 | 12.3856
SW | HA Reference | SW HA #2 | 17.8833 | 1801 | 90 | 24.9 | 39.8 | 194.9 | 40.1 | 90.1 | 95.2 | 96 | 98.9 | 115.25 | 45.8 | 21.4 | 585.2 | 365.9 | 103.9 | 5 | 102.9 | 0.73654 |  |  |  | 90 | 84 | 1.502 | 0.7366 | 0.000806 | 12.7984 | 12.4039
SW | HA Reference | SW HA #2 | 17.8917 | 1800 | 90 | 25 | 39.8 | 195 | 40.1 | 90.2 | 95.3 | 96 | 98.9 | 113.04 | 47.4 | 21.3 | 576.8 | 366.2 | 103.9 | 5 | 103.1 | 0.73587 |  |  |  | 90.2 | 84.1 | 1.502 | 0.736 | 0.000807 | 12.8905 | 12.488
SW | HA Reference | SW HA #2 | 17.9 | 1800 | 90 | 25.1 | 39.9 | 195 | 40 | 90.1 | 95.3 | 96 | 98.9 | 113.15 | 46.3 | 21.4 | 579.9 | 365.6 | 103.7 | 5 | 102.9 | 0.73593 |  |  |  | 90.1 | 84 | 1.504 | 0.736 | 0.000806 | 12.8905 | 12.488
SW | HA Reference | SW HA #2 | 17.9083 | 1799 | 90 | 25.1 | 39.8 | 195 | 40 | 90.1 | 95.3 | 96 | 98.9 | 114.29 | 49.7 | 21.4 | 587.8 | 365.7 | 103.7 | 5 | 102.8 | 0.73648 |  |  |  | 90.1 | 83.9 | 1.503 | 0.7365 | 0.000805 | 12.8137 | 12.4039
SW | HA Reference | SW HA #2 | 17.9167 | 1800 | 90 | 25.2 | 39.8 | 195 | 40 | 90.1 | 95.3 | 96 | 98.9 | 115.31 | 49.8 | 21.4 | 592.7 | 365.5 | 103.8 | 5 | 102.9 | 0.73525 |  |  |  | 90.1 | 84 | 1.495 | 0.7353 | 0.000805 | 12.998 | 12.5922
SW | HA Reference | SW HA #2 | 17.925 | 1800 | 90 | 25.3 | 39.8 | 195 | 40 | 90.1 | 95.3 | 96 | 99 | 114.6 | 48.8 | 21.4 | 586.6 | 365.8 | 104 | 5 | 103 | 0.73623 |  |  |  | 90.1 | 84.1 | 1.496 | 0.7363 | 0.000807 | 12.8444 | 12.4422
SW | HA Reference | SW HA #2 | 17.9333 | 1800 | 90 | 25.2 | 39.9 | 195.1 | 40.1 | 90.1 | 95.2 | 96 | 99 | 113.97 | 49.7 | 21.4 | 583 | 366 | 103.8 | 5 | 103.1 | 0.73599 |  |  |  | 90.1 | 84.1 | 1.502 | 0.736 | 0.000807 | 12.8905 | 12.4789
SW | HA Reference | SW HA #2 | 17.9417 | 1800 | 90 | 25 | 39.9 | 195.1 | 40.1 | 90.2 | 95.3 | 96 | 99 | 114.27 | 49 | 21.6 | 594 | 365.9 | 103.8 | 5 | 103.1 | 0.73617 |  |  |  | 90.1 | 84.1 | 1.5 | 0.7362 | 0.000807 | 12.8598 | 12.4513
SW | HA Reference | SW HA #2 | 17.95 | 1800 | 90 | 24.9 | 40 | 195.1 | 40.1 | 90.2 | 95.3 | 96 | 99 | 113.85 | 51 | 21.5 | 586 | 366.1 | 103.9 | 5 | 103.1 | 0.73617 |  |  |  | 90.1 | 84.2 | 1.509 | 0.7363 | 0.000808 | 12.8445 | 12.4514
SW | HA Reference | SW HA #2 | 17.9583 | 1800 | 90 | 24.8 | 40 | 195.2 | 40.1 | 90.2 | 95.3 | 96 | 98.9 | 114.64 | 45.5 | 21.5 | 592.3 | 366 | 103.7 | 5 | 103 | 0.73629 |  |  |  | 90 | 84.1 | 1.487 | 0.7363 | 0.000807 | 12.8444 | 12.4422
SW | HA Reference | SW HA #2 | 17.9667 | 1800 | 90 | 24.7 | 39.9 | 195.3 | 40.1 | 90.1 | 95.3 | 96 | 98.9 | 114.32 | 36.6 | 21.5 | 583.1 | 365.8 | 103.7 | 5.1 | 102.9 | 0.73642 |  |  |  | 90.2 | 84 | 1.512 | 0.7365 | 0.000806 | 12.8138 | 12.4039
SW | HA Reference | SW HA #2 | 17.975 | 1800 | 90 | 24.7 | 39.9 | 195.3 | 40 | 90.1 | 95.3 | 96 | 99 | 114.32 | 41.5 | 21.5 | 593.2 | 365.7 | 103.8 | 5 | 103 | 0.73629 |  |  |  | 90.1 | 84 | 1.501 | 0.7364 | 0.000806 | 12.8291 | 12.433
SW | HA Reference | SW HA #2 | 17.9833 | 1800 | 90 | 24.7 | 39.8 | 195.3 | 40 | 90.1 | 95.3 | 96 | 98.9 | 114.26 | 51.4 | 21.5 | 583.2 | 365.6 | 103.8 | 5.1 | 102.9 | 0.73593 |  |  |  | 90.1 | 84 | 1.499 | 0.736 | 0.000805 | 12.8905 | 12.488
SW | HA Reference | SW HA #2 | 17.9917 | 1800 | 90 | 24.8 | 39.8 | 195.3 | 40 | 90.1 | 95.3 | 96 | 99 | 114.05 | 63.5 | 21.5 | 582.7 | 365.5 | 103.7 | 5 | 103 | 0.73623 |  |  |  | 90 | 84 | 1.499 | 0.7362 | 0.000806 | 12.8598 | 12.4513
SW | HA Reference | SW HA #2 | 18 | 1800 | 90 | 24.8 | 39.8 | 195.4 | 40.1 | 90.1 | 95.3 | 96 | 98.9 | 115.29 | 63.3 | 21.4 | 587.4 | 366.1 | 103.7 | 5 | 103.1 | 0.73642 |  |  |  | 90 | 84.1 | 1.502 | 0.7364 | 0.000807 | 12.8291 | 12.4223
SW | HA Reference | SW HA #2 | 18.0083 | 1800 | 90 | 24.9 | 40 | 195.3 | 40.1 | 90.1 | 95.3 | 96 | 99 | 114.28 | 61.9 | 21.5 | 579.8 | 365.6 | 103.6 | 5 | 102.9 | 0.73519 |  |  |  | 90 | 84 | 1.478 | 0.7352 | 0.000806 | 13.0135 | 12.6106
SW | HA Reference | SW HA #2 | 18.0167 | 1800 | 90 | 25 | 40.1 | 195.4 | 40 | 90.1 | 95.3 | 96 | 99 | 114.55 | 63.6 | 21.4 | 587.4 | 365.9 | 103.7 | 5 | 103 | 0.73623 |  |  |  | 90 | 84 | 1.497 | 0.7363 | 0.000806 | 12.8444 | 12.4513
SW | HA Reference | SW HA #2 | 18.025 | 1800 | 90 | 25.2 | 40.3 | 195.5 | 40 | 90.1 | 95.2 | 96 | 99 | 113.38 | 63.5 | 21.4 | 576.4 | 366 | 103.8 | 5 | 103 | 0.73599 |  |  |  | 90 | 83.9 | 1.502 | 0.736 | 0.000805 | 12.8905 | 12.488
SW | HA Reference | SW HA #2 | 18.0333 | 1800 | 90 | 25.5 | 40.4 | 195.6 | 40 | 90.1 | 95.3 | 96 | 98.9 | 113.88 | 62.8 | 21.3 | 590.4 | 366.1 | 103.6 | 5 | 103.1 | 0.73605 |  |  |  | 90 | 84 | 1.504 | 0.7361 | 0.000806 | 12.8751 | 12.4789
SW | HA Reference | SW HA #2 | 18.0417 | 1800 | 90 | 25.5 | 40.5 | 195.7 | 40 | 90.1 | 95.3 | 96 | 99 | 114.55 | 61.5 | 21.4 | 594.8 | 365.7 | 103.8 | 5 | 103.1 | 0.73593 |  |  |  | 90 | 84 | 1.502 | 0.7359 | 0.000806 | 12.9058 | 12.4972
SW | HA Reference | SW HA #2 | 18.05 | 1800 | 90 | 25.3 | 40.5 | 195.7 | 40 | 90.1 | 95.2 | 96 | 99 | 113.58 | 62.9 | 21.4 | 589.6 | 366 | 103.8 | 5 | 103 | 0.73525 |  |  |  | 90 | 84 | 1.494 | 0.7352 | 0.000806 | 13.0135 | 12.6014
SW | HA Reference | SW HA #2 | 18.0583 | 1800 | 90 | 25.1 | 40.5 | 195.8 | 39.9 | 90.1 | 95.3 | 96 | 99 | 113.63 | 62.8 | 21.5 | 593.7 | 365.9 | 103.8 | 5 | 103.1 | 0.73574 |  |  |  | 90 | 83.9 | 1.484 | 0.7358 | 0.000805 | 12.9212 | 12.5263
SW | HA Reference | SW HA #2 | 18.0667 | 1800 | 90 | 24.8 | 40.5 | 195.8 | 39.9 | 90.1 | 95.2 | 96 | 98.9 | 113.13 | 62.7 | 21.5 | 589.7 | 365.8 | 103.6 | 5 | 103 | 0.73544 |  |  |  | 90 | 83.9 | 1.499 | 0.7354 | 0.000805 | 12.9827 | 12.5722
SW | HA Reference | SW HA #2 | 18.075 | 1800 | 90 | 24.7 | 40.5 | 195.8 | 40 | 90.1 | 95.2 | 96 | 99 | 113.99 | 58.7 | 21.5 | 577.9 | 365.9 | 104.1 | 5 | 103.1 | 0.7358 |  |  |  | 90.1 | 83.9 | 1.503 | 0.7358 | 0.000805 | 12.9212 | 12.5079
SW | HA Reference | SW HA #2 | 18.0833 | 1800 | 90 | 24.8 | 40.5 | 195.7 | 40 | 90.1 | 95.2 | 96 | 98.9 | 115.2 | 62.2 | 21.5 | 583.1 | 365.8 | 104 | 5 | 103 | 0.7355 |  |  |  | 90 | 83.9 | 1.488 | 0.7355 | 0.000805 | 12.9673 | 12.563
SW | HA Reference | SW HA #2 | 18.0917 | 1800 | 90 | 24.8 | 40.4 | 195.7 | 40 | 90.1 | 95.2 | 96 | 98.9 | 114.54 | 61.8 | 21.5 | 585.3 | 366.1 | 103.6 | 5 | 103 | 0.73599 |  |  |  | 90 | 83.9 | 1.506 | 0.736 | 0.000805 | 12.8905 | 12.488
SW | HA Reference | SW HA #2 | 18.1 | 1800 | 90 | 24.9 | 40.4 | 195.7 | 40 | 90.1 | 95.3 | 96 | 99 | 113.86 | 61.7 | 21.5 | 585.9 | 365.8 | 103.6 | 5 | 103 | 0.73556 |  |  |  | 90 | 83.9 | 1.502 | 0.7356 | 0.000805 | 12.9519 | 12.5538
SW | HA Reference | SW HA #2 | 18.1083 | 1800 | 90 | 24.9 | 40.4 | 195.6 | 39.9 | 90.1 | 95.2 | 96 | 98.9 | 114.67 | 59.8 | 21.5 | 593.4 | 365.7 | 103.7 | 5 | 102.9 | 0.73636 |  |  |  | 90 | 83.8 | 1.501 | 0.7364 | 0.000804 | 12.8291 | 12.4314
SW | HA Reference | SW HA #2 | 18.1167 | 1800 | 90 | 25 | 40.4 | 195.5 | 40 | 90.1 | 95.3 | 96 | 99 | 114.15 | 58.4 | 21.4 | 576.5 | 366 | 103.8 | 5 | 103 | 0.73605 |  |  |  | 90 | 84 | 1.501 | 0.7361 | 0.000805 | 12.8751 | 12.4788
SW | HA Reference | SW HA #2 | 18.125 | 1800 | 90 | 25.2 | 40.3 | 195.5 | 39.9 | 90.1 | 95.3 | 96 | 99 | 114.79 | 61.3 | 21.4 | 587.9 | 365.6 | 103.8 | 5 | 103 | 0.73531 |  |  |  | 90 | 83.8 | 1.494 | 0.7353 | 0.000805 | 12.998 | 12.5922
SW | HA Reference | SW HA #2 | 18.1333 | 1800 | 90 | 25.3 | 40.3 | 195.5 | 39.8 | 90.1 | 95.3 | 96 | 98.9 | 114.61 | 61.1 | 21.4 | 594 | 366.1 | 103.8 | 5 | 103 | 0.73501 |  |  |  | 90 | 83.9 | 1.496 | 0.735 | 0.000805 | 13.0442 | 12.6382
SW | HA Reference | SW HA #2 | 18.1417 | 1800 | 90 | 25.4 | 40.3 | 195.6 | 39.8 | 90 | 95.2 | 96 | 98.9 | 113.87 | 65.6 | 21.3 | 581.9 | 366 | 103.7 | 5 | 103.1 | 0.7358 |  |  |  | 90 | 83.9 | 1.493 | 0.7358 | 0.000805 | 12.9212 | 12.5171
SW | HA Reference | SW HA #2 | 18.15 | 1800 | 90 | 25.2 | 40.3 | 195.7 | 40 | 90 | 95.2 | 96 | 98.9 | 114.42 | 65.9 | 21.5 | 590.3 | 366.1 | 103.7 | 5 | 103 | 0.7347 |  |  |  | 90 | 84 | 1.501 | 0.7347 | 0.000805 | 13.0904 | 12.6857
SW | HA Reference | SW HA #2 | 18.1583 | 1800 | 90 | 25 | 40.3 | 195.8 | 39.9 | 90 | 95.2 | 96 | 98.9 | 115.04 | 66.5 | 21.5 | 592.7 | 365.8 | 103.9 | 5 | 103.1 | 0.73574 |  |  |  | 89.9 | 83.9 | 1.503 | 0.7357 | 0.000806 | 12.9366 | 12.5355
SW | HA Reference | SW HA #2 | 18.1667 | 1800 | 90 | 24.8 | 40.3 | 195.8 | 40 | 90 | 95.2 | 96 | 98.9 | 114.36 | 63.1 | 21.5 | 594.5 | 365.8 | 103.7 | 5 | 102.9 | 0.73611 |  |  |  | 89.9 | 83.9 | 1.498 | 0.7361 | 0.000805 | 12.8751 | 12.4788
SW | HA Reference | SW HA #2 | 18.175 | 1800 | 89.9 | 24.7 | 40.3 | 195.8 | 40 | 89.9 | 95.2 | 96 | 98.9 | 113.72 | 64.1 | 21.5 | 586.7 | 366 | 103.9 | 5 | 102.9 | 0.73538 |  |  |  | 89.9 | 83.9 | 1.494 | 0.7353 | 0.000805 | 12.998 | 12.5906
SW | HA Reference | SW HA #2 | 18.1833 | 1800 | 89.9 | 24.7 | 40.3 | 195.8 | 40 | 90 | 95.2 | 96 | 98.9 | 114.28 | 64.7 | 21.5 | 592.7 | 366.2 | 103.9 | 5 | 103 | 0.73593 |  |  |  | 89.9 | 83.9 | 1.501 | 0.7359 | 0.000806 | 12.9058 | 12.5064
SW | HA Reference | SW HA #2 | 18.1917 | 1800 | 89.9 | 24.8 | 40.3 | 195.8 | 40 | 89.9 | 95.1 | 96 | 99 | 114.65 | 62 | 21.5 | 594.3 | 366 | 103.7 | 5.1 | 103 | 0.73507 |  |  |  | 89.9 | 84 | 1.502 | 0.735 | 0.000806 | 13.0442 | 12.6382
SW | HA Reference | SW HA #2 | 18.2 | 1800 | 89.9 | 24.8 | 40.4 | 195.8 | 39.9 | 89.9 | 95.1 | 96 | 99 | 114.81 | 61.7 | 21.5 | 585.2 | 366 | 103.7 | 5 | 103 | 0.73617 |  |  |  | 90 | 84 | 1.505 | 0.7362 | 0.000806 | 12.8598 | 12.4605
SW | HA Reference | SW HA #2 | 18.2083 | 1800 | 89.9 | 24.9 | 40.3 | 195.8 | 39.9 | 89.9 | 95.1 | 96 | 98.9 | 115.01 | 64.7 | 21.5 | 587.8 | 366.1 | 103.7 | 5 | 103 | 0.73525 |  |  |  | 89.9 | 84 | 1.495 | 0.7352 | 0.000806 | 13.0135 | 12.6106
SW | HA Reference | SW HA #2 | 18.2167 | 1800 | 89.9 | 25 | 40.3 | 195.8 | 39.9 | 89.9 | 95.1 | 96 | 99 | 115.15 | 60.9 | 21.5 | 593.6 | 366.1 | 103.7 | 5 | 103 | 0.73599 |  |  |  | 89.9 | 84 | 1.501 | 0.7359 | 0.000806 | 12.9058 | 12.4972
SW | HA Reference | SW HA #2 | 18.225 | 1800 | 90 | 25.1 | 40.3 | 195.9 | 39.9 | 89.9 | 95.1 | 96 | 98.9 | 113.95 | 57 | 21.4 | 596 | 366.5 | 103.8 | 5.1 | 103.1 | 0.73593 |  |  |  | 89.9 | 84.1 | 1.507 | 0.7359 | 0.000807 | 12.9059 | 12.5064
SW | HA Reference | SW HA #2 | 18.2333 | 1800 | 90 | 25.2 | 40.2 | 195.8 | 40 | 89.9 | 95.1 | 96 | 98.9 | 114.16 | 50.9 | 21.3 | 596.5 | 366.2 | 103.8 | 5.1 | 103.1 | 0.7358 |  |  |  | 89.9 | 84 | 1.494 | 0.7357 | 0.000807 | 12.9366 | 12.5263
SW | HA Reference | SW HA #2 | 18.2417 | 1799 | 90 | 25.4 | 40.2 | 195.8 | 40 | 89.9 | 95.1 | 96 | 99 | 113.54 | 49.3 | 21.4 | 592.8 | 366.3 | 103.8 | 5 | 103.2 | 0.73544 |  |  |  | 90 | 84.2 | 1.499 | 0.7354 | 0.000808 | 12.9827 | 12.5723
SW | HA Reference | SW HA #2 | 18.25 | 1800 | 90 | 25.3 | 40.2 | 195.8 | 40 | 89.9 | 95.1 | 96 | 98.9 | 114.42 | 45.4 | 21.4 | 594.4 | 365.9 | 103.7 | 5.1 | 102.9 | 0.73574 |  |  |  | 89.9 | 84 | 1.501 | 0.7357 | 0.000807 | 12.9366 | 12.5355
SW | HA Reference | SW HA #2 | 18.2583 | 1800 | 90 | 25.1 | 40.2 | 195.7 | 40 | 89.9 | 95.1 | 96 | 99 | 113.54 | 47.5 | 21.5 | 584.6 | 366 | 103.8 | 5.1 | 103 | 0.73636 |  |  |  | 90 | 84.1 | 1.501 | 0.7363 | 0.000807 | 12.8444 | 12.4315
SW | HA Reference | SW HA #2 | 18.2667 | 1800 | 90 | 25 | 40.3 | 195.7 | 40 | 89.9 | 95.1 | 96 | 99 | 114.95 | 55 | 21.5 | 586 | 366 | 103.7 | 5.1 | 103 | 0.73654 |  |  |  | 89.9 | 84.1 | 1.502 | 0.7365 | 0.000807 | 12.8138 | 12.4131
SW | HA Reference | SW HA #2 | 18.275 | 1800 | 90 | 24.8 | 40.3 | 195.7 | 39.9 | 89.9 | 95.1 | 96 | 99 | 115.62 | 67.6 | 21.5 | 588.7 | 366.2 | 103.6 | 5.1 | 103 | 0.73672 |  |  |  | 90 | 84.2 | 1.502 | 0.7367 | 0.000808 | 12.7831 | 12.3765
SW | HA Reference | SW HA #2 | 18.2833 | 1801 | 90 | 24.6 | 40.4 | 195.7 | 39.9 | 89.9 | 95.1 | 96 | 99 | 114.52 | 71.4 | 21.5 | 595.6 | 365.9 | 103.7 | 5.1 | 103 | 0.73599 |  |  |  | 90 | 84.1 | 1.499 | 0.736 | 0.000807 | 12.8905 | 12.488
SW | HA Reference | SW HA #2 | 18.2917 | 1800 | 90 | 24.7 | 40.4 | 195.7 | 39.9 | 89.9 | 95.1 | 96 | 99 | 113.14 | 70.5 | 21.5 | 568.2 | 366 | 103.7 | 5.1 | 102.9 | 0.73587 |  |  |  | 90 | 84.1 | 1.501 | 0.7358 | 0.000807 | 12.9212 | 12.5064
SW | HA Reference | SW HA #2 | 18.3 | 1799 | 90 | 24.8 | 40.3 | 195.6 | 39.9 | 89.9 | 95.1 | 96 | 99 | 114.52 | 72.3 | 21.5 | 591.6 | 366.1 | 103.8 | 5.1 | 103 | 0.73617 |  |  |  | 90 | 84 | 1.504 | 0.7362 | 0.000806 | 12.8598 | 12.4605
SW | HA Reference | SW HA #2 | 18.3083 | 1800 | 90 | 25 | 40.3 | 195.6 | 39.9 | 89.9 | 95.1 | 96 | 99 | 115.78 | 71.9 | 21.5 | 591.2 | 365.8 | 103.9 | 5.1 | 103 | 0.73519 |  |  |  | 90 | 84.1 | 1.5 | 0.7352 | 0.000807 | 13.0135 | 12.6106
SW | HA Reference | SW HA #2 | 18.3167 | 1800 | 90 | 25.2 | 40.2 | 195.6 | 40 | 89.9 | 95.1 | 96 | 99 | 113.28 | 72.2 | 21.4 | 576.3 | 366 | 103.7 | 5.1 | 103 | 0.73544 |  |  |  | 90 | 84.1 | 1.502 | 0.7355 | 0.000807 | 12.9673 | 12.5723
SW | HA Reference | SW HA #2 | 18.325 | 1800 | 90 | 25.4 | 40 | 195.5 | 40 | 89.9 | 95.1 | 96 | 99 | 113.76 | 71.6 | 21.3 | 597.1 | 365.9 | 103.7 | 5.1 | 103 | 0.73513 |  |  |  | 89.9 | 83.9 | 1.5 | 0.7351 | 0.000806 | 13.0288 | 12.629
SW | HA Reference | SW HA #2 | 18.3333 | 1800 | 90 | 25.5 | 39.9 | 195.5 | 40.2 | 89.9 | 95.1 | 96 | 98.9 | 113.19 | 70.7 | 21.4 | 570.2 | 365.7 | 103.8 | 5.1 | 102.9 | 0.73587 |  |  |  | 90 | 84.1 | 1.5 | 0.7359 | 0.000807 | 12.9059 | 12.5064
SW | HA Reference | SW HA #2 | 18.3417 | 1800 | 90 | 25.3 | 39.7 | 195.5 | 40.1 | 89.9 | 95.1 | 96 | 99 | 115.32 | 70.4 | 21.5 | 597.1 | 366 | 103.7 | 5.1 | 103 | 0.73556 |  |  |  | 89.9 | 84.2 | 1.505 | 0.7355 | 0.000808 | 12.9673 | 12.5631
SW | HA Reference | SW HA #2 | 18.35 | 1800 | 90 | 25 | 39.7 | 195.5 | 40.1 | 89.9 | 95.1 | 96 | 99 | 115.26 | 68.9 | 21.4 | 590.5 | 366.1 | 103.7 | 5.1 | 103 | 0.7366 |  |  |  | 89.9 | 84.2 | 1.501 | 0.7366 | 0.000808 | 12.7985 | 12.404
SW | HA Reference | SW HA #2 | 18.3583 | 1800 | 90 | 24.9 | 39.6 | 195.5 | 40.1 | 89.9 | 95.1 | 96 | 99 | 114.3 | 69.8 | 21.5 | 584.3 | 366.4 | 103.6 | 5.1 | 103.2 | 0.73636 |  |  |  | 89.9 | 84.1 | 1.498 | 0.7363 | 0.000807 | 12.8444 | 12.4406
SW | HA Reference | SW HA #2 | 18.3667 | 1800 | 90 | 24.7 | 39.5 | 195.5 | 40.1 | 89.9 | 95.1 | 96 | 98.9 | 112.78 | 68.6 | 21.5 | 566.4 | 366.2 | 103.6 | 5.1 | 103 | 0.7355 |  |  |  | 89.9 | 84 | 1.497 | 0.7354 | 0.000806 | 12.9827 | 12.5722
SW | HA Reference | SW HA #2 | 18.375 | 1800 | 90 | 24.8 | 39.4 | 195.5 | 40.1 | 89.8 | 95.1 | 96 | 99 | 112.71 | 67.1 | 21.4 | 585.3 | 366.2 | 103.7 | 5.1 | 103 | 0.73538 |  |  |  | 90 | 84 | 1.5 | 0.7353 | 0.000807 | 12.9981 | 12.5815
SW | HA Reference | SW HA #2 | 18.3833 | 1801 | 90 | 24.9 | 39.3 | 195.5 | 40 | 89.8 | 95.1 | 96 | 99 | 115.07 | 67.6 | 21.3 | 595.2 | 366.3 | 103.7 | 5.1 | 103 | 0.73513 |  |  |  | 89.9 | 84 | 1.501 | 0.735 | 0.000806 | 13.0442 | 12.629
SW | HA Reference | SW HA #2 | 18.3917 | 1800 | 89.9 | 24.9 | 39.3 | 195.5 | 40 | 89.8 | 95 | 96 | 98.9 | 114.95 | 68 | 21.5 | 588.8 | 366.4 | 103.9 | 5.1 | 103 | 0.73544 |  |  |  | 89.9 | 84 | 1.498 | 0.7354 | 0.000806 | 12.9827 | 12.5814
SW | HA Reference | SW HA #2 | 18.4 | 1800 | 90 | 24.8 | 39.2 | 195.4 | 40 | 89.8 | 95 | 96 | 99 | 114.91 | 66.6 | 21.4 | 593.5 | 366.2 | 103.7 | 5 | 103 | 0.73642 |  |  |  | 89.9 | 84 | 1.505 | 0.7363 | 0.000806 | 12.8444 | 12.4314
SW | HA Reference | SW HA #2 | 18.4083 | 1800 | 89.9 | 24.8 | 39.3 | 195.4 | 40 | 89.8 | 95 | 96 | 99 | 115.54 | 66.7 | 21.4 | 586.7 | 366.3 | 103.9 | 5 | 103 | 0.73562 |  |  |  | 89.9 | 84 | 1.5 | 0.7355 | 0.000806 | 12.9673 | 12.5539
SW | HA Reference | SW HA #2 | 18.4167 | 1800 | 90 | 25 | 39.3 | 195.4 | 40 | 89.9 | 95 | 96 | 98.9 | 116.02 | 66.5 | 21.3 | 589 | 366.1 | 103.8 | 5.1 | 102.9 | 0.73593 |  |  |  | 90 | 83.8 | 1.493 | 0.7359 | 0.000804 | 12.9058 | 12.4972
SW | HA Reference | SW HA #2 | 18.425 | 1800 | 89.9 | 25 | 39.3 | 195.4 | 40 | 89.9 | 95 | 96 | 99 | 115.73 | 65 | 21.3 | 594.6 | 366.2 | 103.7 | 5 | 103 | 0.73617 |  |  |  | 89.9 | 83.8 | 1.498 | 0.7361 | 0.000804 | 12.8751 | 12.4696
SW | HA Reference | SW HA #2 | 18.4333 | 1800 | 90 | 25.2 | 39.4 | 195.4 | 40 | 89.9 | 95 | 96 | 99 | 114.96 | 63.6 | 21.3 | 583.6 | 365.9 | 103.7 | 5 | 103 | 0.7358 |  |  |  | 90 | 83.9 | 1.484 | 0.7358 | 0.000805 | 12.9212 | 12.5171
SW | HA Reference | SW HA #2 | 18.4417 | 1800 | 90 | 25.3 | 39.4 | 195.3 | 40.1 | 89.9 | 95 | 96 | 98.9 | 114 | 62.4 | 21.3 | 584.6 | 366.3 | 103.9 | 5 | 103 | 0.73513 |  |  |  | 90 | 83.9 | 1.482 | 0.7351 | 0.000805 | 13.0288 | 12.6198
SW | HA Reference | SW HA #2 | 18.45 | 1800 | 90.1 | 25.4 | 39.3 | 195.3 | 39.9 | 89.9 | 95.1 | 96 | 99 | 113.48 | 63.7 | 21.3 | 578.6 | 366.3 | 103.7 | 5 | 103 | 0.7358 |  |  |  | 89.9 | 84.1 | 1.504 | 0.7357 | 0.000807 | 12.9366 | 12.5263
SW | HA Reference | SW HA #2 | 18.4583 | 1800 | 90 | 25.2 | 39.3 | 195.3 | 39.9 | 89.9 | 95 | 96 | 98.9 | 114.45 | 63.3 | 21.4 | 591.9 | 366.1 | 103.7 | 5 | 103 | 0.73593 |  |  |  | 90 | 84 | 1.491 | 0.7359 | 0.000806 | 12.9058 | 12.4972
SW | HA Reference | SW HA #2 | 18.4667 | 1800 | 90 | 25 | 39.2 | 195.3 | 39.9 | 89.9 | 95.1 | 96 | 99 | 115.29 | 63 | 21.4 | 595 | 366.3 | 103.8 | 5 | 103 | 0.73507 |  |  |  | 90 | 84.1 | 1.493 | 0.735 | 0.000806 | 13.0442 | 12.629
SW | HA Reference | SW HA #2 | 18.475 | 1800 | 90 | 24.8 | 39.2 | 195.3 | 39.9 | 89.9 | 95.1 | 96 | 98.9 | 115.06 | 61.1 | 21.5 | 588.2 | 365.9 | 103.6 | 5 | 102.9 | 0.73556 |  |  |  | 90.1 | 83.8 | 1.501 | 0.7356 | 0.000804 | 12.9519 | 12.5446
SW | HA Reference | SW HA #2 | 18.4833 | 1800 | 90.1 | 24.7 | 39.2 | 195.2 | 40 | 89.9 | 95.1 | 96 | 98.9 | 114.71 | 57.8 | 21.5 | 595.2 | 366.1 | 103.7 | 5 | 102.9 | 0.73495 |  |  |  | 90.1 | 83.8 | 1.494 | 0.735 | 0.000804 | 13.0442 | 12.6381
SW | HA Reference | SW HA #2 | 18.4917 | 1800 | 90 | 24.7 | 39.2 | 195.1 | 40 | 89.9 | 95.1 | 96 | 99 | 113.28 | 60 | 21.4 | 592.7 | 366.3 | 103.7 | 5 | 102.9 | 0.73531 |  |  |  | 90.1 | 84 | 1.5 | 0.7354 | 0.000805 | 12.9827 | 12.583
SW | HA Reference | SW HA #2 | 18.5 | 1800 | 90 | 24.8 | 39.3 | 195 | 40 | 89.9 | 95.1 | 96 | 98.9 | 113.78 | 62.7 | 21.5 | 590.8 | 365.9 | 103.7 | 5 | 102.8 | 0.73483 |  |  |  | 90.1 | 83.8 | 1.504 | 0.7349 | 0.000804 | 13.0596 | 12.6566
SW | HA Reference | SW HA #2 | 18.5083 | 1799 | 90 | 24.9 | 39.6 | 195 | 40 | 89.9 | 95.1 | 96 | 98.9 | 114.77 | 65.5 | 21.4 | 593.9 | 365.7 | 103.8 | 5 | 102.9 | 0.7347 |  |  |  | 90 | 83.8 | 1.501 | 0.7347 | 0.000804 | 13.0904 | 12.6857
SW | HA Reference | SW HA #2 | 18.5167 | 1800 | 90 | 24.9 | 40 | 195 | 40 | 89.9 | 95.1 | 96 | 99 | 113.88 | 68.1 | 21.4 | 593.5 | 366.1 | 103.7 | 5 | 103 | 0.73513 |  |  |  | 90.1 | 83.9 | 1.497 | 0.7352 | 0.000805 | 13.0134 | 12.6106
SW | HA Reference | SW HA #2 | 18.525 | 1800 | 90 | 25 | 40.4 | 195.1 | 39.9 | 89.9 | 95.1 | 96 | 99 | 113.73 | 68.8 | 21.4 | 593.2 | 366 | 103.6 | 5 | 103.1 | 0.73507 |  |  |  | 90 | 84 | 1.496 | 0.7351 | 0.000806 | 13.0288 | 12.629
SW | HA Reference | SW HA #2 | 18.5333 | 1800 | 90 | 25.1 | 40.6 | 195.2 | 40 | 89.9 | 95.1 | 96 | 99 | 113.64 | 68.6 | 21.4 | 566 | 366 | 103.7 | 5 | 103.1 | 0.73538 |  |  |  | 90.1 | 84.1 | 1.505 | 0.7354 | 0.000806 | 12.9827 | 12.5722
SW | HA Reference | SW HA #2 | 18.5417 | 1800 | 90 | 25.3 | 40.8 | 195.4 | 40 | 90 | 95.1 | 96 | 98.9 | 115.32 | 69.3 | 21.4 | 593.3 | 366.2 | 103.6 | 5 | 103 | 0.73568 |  |  |  | 90.1 | 84.1 | 1.503 | 0.7357 | 0.000807 | 12.9366 | 12.5263
SW | HA Reference | SW HA #2 | 18.55 | 1800 | 90 | 25.4 | 40.9 | 195.5 | 40 | 90 | 95.1 | 96 | 98.9 | 115.18 | 65.6 | 21.4 | 592.1 | 366 | 103.8 | 5 | 103 | 0.73501 |  |  |  | 90.1 | 84 | 1.498 | 0.7351 | 0.000806 | 13.0288 | 12.629
SW | HA Reference | SW HA #2 | 18.5583 | 1800 | 90 | 25.3 | 41 | 195.6 | 40 | 90 | 95.2 | 96 | 98.9 | 114.53 | 64.8 | 21.5 | 594.9 | 366.1 | 103.7 | 5 | 103 | 0.73483 |  |  |  | 90.1 | 84.1 | 1.51 | 0.7349 | 0.000806 | 13.0596 | 12.6566
SW | HA Reference | SW HA #2 | 18.5667 | 1800 | 90.1 | 25.1 | 41.1 | 195.8 | 40 | 90 | 95.2 | 96 | 99 | 114.3 | 64.5 | 21.5 | 592.3 | 365.8 | 103.6 | 5 | 103 | 0.73556 |  |  |  | 90.2 | 84.1 | 1.498 | 0.7357 | 0.000806 | 12.9366 | 12.5355
SW | HA Reference | SW HA #2 | 18.575 | 1800 | 90.1 | 25 | 41.2 | 195.8 | 40 | 90.1 | 95.2 | 96 | 98.9 | 114.08 | 63.7 | 21.6 | 591.5 | 365.4 | 103.7 | 5 | 102.9 | 0.73476 |  |  |  | 90.2 | 84 | 1.498 | 0.7349 | 0.000805 | 13.0596 | 12.6581
SW | HA Reference | SW HA #2 | 18.5833 | 1800 | 90.1 | 24.8 | 41.2 | 195.9 | 40.1 | 90.1 | 95.2 | 96 | 98.9 | 113.72 | 65 | 21.6 | 591.2 | 365.6 | 103.8 | 5 | 103 | 0.73519 |  |  |  | 90.2 | 84.1 | 1.498 | 0.7353 | 0.000806 | 12.9981 | 12.5922
SW | HA Reference | SW HA #2 | 18.5917 | 1799 | 90.1 | 24.8 | 41.2 | 196 | 40.1 | 90.1 | 95.2 | 96 | 99 | 113.22 | 64.9 | 21.6 | 579.6 | 365.8 | 103.8 | 5 | 103 | 0.73476 |  |  |  | 90.1 | 84.1 | 1.506 | 0.7348 | 0.000807 | 13.0751 | 12.6674
SW | HA Reference | SW HA #2 | 18.6 | 1800 | 90.1 | 24.8 | 41.3 | 196 | 40.1 | 90.1 | 95.2 | 96 | 99 | 113.64 | 65 | 21.6 | 575.5 | 365.7 | 103.8 | 5 | 103 | 0.7347 |  |  |  | 90.2 | 84.2 | 1.504 | 0.7348 | 0.000807 | 13.0751 | 12.6674
SW | HA Reference | SW HA #2 | 18.6083 | 1800 | 90 | 24.8 | 41.3 | 196.1 | 40 | 90.1 | 95.3 | 96 | 98.9 | 115.22 | 65.2 | 21.6 | 594.3 | 365.6 | 103.6 | 5 | 103 | 0.73531 |  |  |  | 90.1 | 84.1 | 1.505 | 0.7354 | 0.000806 | 12.9827 | 12.583
SW | HA Reference | SW HA #2 | 18.6167 | 1799 | 90 | 24.9 | 41.2 | 196.1 | 40 | 90.1 | 95.2 | 96 | 99 | 115.4 | 63.2 | 21.6 | 593.1 | 365.8 | 103.7 | 5.1 | 103 | 0.73531 |  |  |  | 90.1 | 84.1 | 1.502 | 0.7354 | 0.000807 | 12.9827 | 12.583
SW | HA Reference | SW HA #2 | 18.625 | 1800 | 90 | 25 | 40.9 | 196.1 | 40 | 90.1 | 95.2 | 96 | 99 | 113.21 | 59.3 | 21.6 | 582.6 | 366.1 | 103.6 | 5.1 | 103.2 | 0.73507 |  |  |  | 90 | 84.2 | 1.505 | 0.7351 | 0.000808 | 13.0289 | 12.629
SW | HA Reference | SW HA #2 | 18.6333 | 1800 | 90 | 25.1 | 40.3 | 196.1 | 40.1 | 90.1 | 95.2 | 96 | 98.9 | 114.39 | 50.3 | 21.5 | 593 | 365.8 | 103.8 | 5.1 | 103.1 | 0.7358 |  |  |  | 90 | 84.1 | 1.494 | 0.7358 | 0.000807 | 12.9212 | 12.5171
SW | HA Reference | SW HA #2 | 18.6417 | 1800 | 90 | 25.2 | 39.9 | 196 | 40.1 | 90.1 | 95.2 | 96 | 99 | 114.33 | 45 | 21.5 | 589.2 | 365.6 | 103.6 | 5.1 | 103 | 0.73476 |  |  |  | 90 | 84.1 | 1.49 | 0.7348 | 0.000807 | 13.0751 | 12.6766
SW | HA Reference | SW HA #2 | 18.65 | 1800 | 90 | 25.3 | 39.6 | 195.9 | 40 | 90 | 95.2 | 96 | 99 | 115.03 | 58.2 | 21.4 | 595.4 | 366 | 103.6 | 5.1 | 103 | 0.73489 |  |  |  | 90.1 | 84 | 1.505 | 0.7349 | 0.000806 | 13.0596 | 12.6474
SW | HA Reference | SW HA #2 | 18.6583 | 1800 | 90 | 25.3 | 39.4 | 195.7 | 40 | 90.1 | 95.2 | 96 | 98.9 | 113.32 | 48.6 | 21.4 | 592.8 | 366.4 | 103.6 | 5.1 | 103.3 | 0.73538 |  |  |  | 90 | 84.2 | 1.496 | 0.7354 | 0.000808 | 12.9827 | 12.5815
SW | HA Reference | SW HA #2 | 18.6667 | 1800 | 89.9 | 25 | 39.3 | 195.6 | 40 | 90 | 95.2 | 96 | 98.9 | 113.38 | 74.5 | 21.5 | 583.3 | 365.9 | 103.7 | 5.1 | 103.1 | 0.73495 |  |  |  | 90 | 84.1 | 1.502 | 0.735 | 0.000807 | 13.0443 | 12.6474
SW | HA Reference | SW HA #2 | 18.675 | 1800 | 89.9 | 24.8 | 39.2 | 195.5 | 40 | 90 | 95.2 | 96 | 98.9 | 114.3 | 70.9 | 21.6 | 584.2 | 365.8 | 103.6 | 5.1 | 103 | 0.73568 |  |  |  | 90 | 84 | 1.496 | 0.7357 | 0.000806 | 12.9366 | 12.5355
SW | HA Reference | SW HA #2 | 18.6833 | 1800 | 89.9 | 24.7 | 39.2 | 195.4 | 39.9 | 90 | 95.2 | 96 | 99 | 115.86 | 70.9 | 21.5 | 588.7 | 365.6 | 103.6 | 5.1 | 103.1 | 0.7347 |  |  |  | 90 | 83.9 | 1.503 | 0.7347 | 0.000805 | 13.0904 | 12.6857
SW | HA Reference | SW HA #2 | 18.6917 | 1800 | 90 | 24.7 | 39.1 | 195.3 | 39.9 | 90 | 95.2 | 96 | 99 | 115.04 | 72.4 | 21.5 | 594.3 | 365.9 | 103.8 | 5.1 | 103.3 | 0.73458 |  |  |  | 90 | 84 | 1.501 | 0.7346 | 0.000806 | 13.1059 | 12.7042
SW | HA Reference | SW HA #2 | 18.7 | 1800 | 90 | 24.9 | 39 | 195.2 | 40 | 90 | 95.2 | 96 | 98.9 | 113.72 | 71.5 | 21.5 | 584.1 | 365.9 | 103.8 | 5.1 | 103 | 0.73513 |  |  |  | 90 | 84 | 1.498 | 0.7351 | 0.000806 | 13.0288 | 12.6198
SW | HA Reference | SW HA #2 | 18.7083 | 1800 | 90 | 25 | 39 | 195.1 | 40 | 90 | 95.2 | 96 | 99 | 113.19 | 70.6 | 21.5 | 591.8 | 365.6 | 103.8 | 5.1 | 103 | 0.73464 |  |  |  | 90 | 83.9 | 1.495 | 0.7347 | 0.000805 | 13.0904 | 12.695
SW | HA Reference | SW HA #2 | 18.7167 | 1800 | 90 | 25.1 | 39 | 195 | 40 | 90.1 | 95.2 | 96 | 98.9 | 114.01 | 73.7 | 21.4 | 590.1 | 365.6 | 103.7 | 5.1 | 103 | 0.73501 |  |  |  | 90 | 83.9 | 1.495 | 0.735 | 0.000805 | 13.0442 | 12.6382
SW | HA Reference | SW HA #2 | 18.725 | 1800 | 90 | 25.1 | 39 | 194.9 | 40.1 | 90.1 | 95.2 | 96 | 98.9 | 115.14 | 72.1 | 21.4 | 586 | 365.8 | 103.6 | 5.1 | 103.1 | 0.73483 |  |  |  | 90.1 | 84 | 1.5 | 0.7349 | 0.000805 | 13.0596 | 12.6566
SW | HA Reference | SW HA #2 | 18.7333 | 1800 | 90 | 25.2 | 39 | 194.9 | 40.1 | 90.1 | 95.3 | 96 | 98.9 | 115.06 | 71.7 | 21.4 | 571.5 | 365.9 | 103.7 | 5 | 103 | 0.73495 |  |  |  | 90.1 | 83.9 | 1.5 | 0.735 | 0.000805 | 13.0442 | 12.6382
SW | HA Reference | SW HA #2 | 18.7417 | 1800 | 90 | 25.3 | 39 | 194.9 | 40.1 | 90.1 | 95.2 | 96 | 99 | 115.48 | 71.9 | 21.3 | 586.1 | 365.7 | 103.7 | 5 | 103.2 | 0.73446 |  |  |  | 90.1 | 83.9 | 1.502 | 0.7345 | 0.000805 | 13.1213 | 12.7134
SW | HA Reference | SW HA #2 | 18.75 | 1800 | 90 | 25.2 | 39.1 | 194.9 | 40.1 | 90.1 | 95.3 | 96 | 99 | 114.9 | 73.6 | 21.4 | 577.2 | 366 | 103.8 | 5 | 103.4 | 0.73538 |  |  |  | 90 | 84.1 | 1.496 | 0.7354 | 0.000807 | 12.9827 | 12.5815
SW | HA Reference | SW HA #2 | 18.7583 | 1800 | 90 | 25 | 39 | 194.9 | 40 | 90.1 | 95.2 | 96 | 99 | 115.47 | 72.2 | 21.5 | 583.7 | 365.7 | 103.7 | 5 | 103.2 | 0.73531 |  |  |  | 90.1 | 84 | 1.498 | 0.7354 | 0.000806 | 12.9827 | 12.583
SW | HA Reference | SW HA #2 | 18.7667 | 1800 | 90 | 24.9 | 39.1 | 194.9 | 40 | 90 | 95.2 | 96 | 98.9 | 115.21 | 72.6 | 21.4 | 588.8 | 365.8 | 103.7 | 5 | 103.2 | 0.73464 |  |  |  | 90 | 84 | 1.502 | 0.7346 | 0.000806 | 13.1059 | 12.695
SW | HA Reference | SW HA #2 | 18.775 | 1800 | 90 | 24.9 | 39.5 | 195 | 39.9 | 90 | 95.2 | 96 | 98.9 | 115.38 | 73.8 | 21.5 | 592.7 | 366.3 | 103.5 | 5 | 103.4 | 0.73525 |  |  |  | 90 | 84.1 | 1.503 | 0.7353 | 0.000806 | 12.9981 | 12.6014
SW | HA Reference | SW HA #2 | 18.7833 | 1800 | 90 | 25 | 40 | 195.2 | 40 | 90 | 95.2 | 96 | 98.9 | 113.68 | 76.2 | 21.4 | 589 | 366.3 | 103.9 | 5 | 103.3 | 0.7355 |  |  |  | 90 | 84 | 1.499 | 0.7355 | 0.000806 | 12.9673 | 12.5631
SW | HA Reference | SW HA #2 | 18.7917 | 1800 | 90 | 25.1 | 40.4 | 195.4 | 40 | 90 | 95.2 | 96 | 99 | 114.64 | 71.5 | 21.5 | 585.9 | 366.1 | 103.5 | 5 | 103.2 | 0.73544 |  |  |  | 90.1 | 84 | 1.506 | 0.7355 | 0.000805 | 12.9673 | 12.563
SW | HA Reference | SW HA #2 | 18.8 | 1800 | 90 | 25.2 | 40.8 | 195.6 | 40.1 | 90 | 95.2 | 96 | 99 | 114.09 | 72.7 | 21.5 | 580.2 | 365.8 | 103.7 | 5 | 103.3 | 0.73421 |  |  |  | 90.1 | 83.9 | 1.488 | 0.7343 | 0.000804 | 13.1521 | 12.7518
SW | HA Reference | SW HA #2 | 18.8083 | 1800 | 90 | 25.3 | 41 | 195.7 | 40.2 | 90 | 95.2 | 96 | 99 | 112.58 | 75.9 | 21.5 | 576.7 | 366 | 103.6 | 5 | 103.5 | 0.7355 |  |  |  | 90.1 | 83.9 | 1.499 | 0.7355 | 0.000805 | 12.9673 | 12.5538
SW | HA Reference | SW HA #2 | 18.8167 | 1800 | 90.1 | 25.4 | 41.2 | 195.8 | 40.1 | 90.1 | 95.2 | 96 | 99 | 113.8 | 71.6 | 21.5 | 584.5 | 365.9 | 103.7 | 5 | 103.3 | 0.73421 |  |  |  | 90.1 | 84 | 1.494 | 0.7343 | 0.000806 | 13.1521 | 12.7518
SW | HA Reference | SW HA #2 | 18.825 | 1800 | 90.1 | 25.4 | 41.4 | 196 | 40.2 | 90.1 | 95.3 | 96 | 99 | 113.72 | 68.8 | 21.6 | 581.9 | 365.6 | 103.6 | 5 | 103.1 | 0.7336 |  |  |  | 90.1 | 83.7 | 1.498 | 0.7337 | 0.000803 | 13.2447 | 12.8456
SW | HA Reference | SW HA #2 | 18.8333 | 1800 | 90.1 | 25.5 | 41.5 | 196.1 | 40.1 | 90.1 | 95.3 | 96 | 98.9 | 114.22 | 70.5 | 21.6 | 581.7 | 365.5 | 103.8 | 5 | 103 | 0.73415 |  |  |  | 90.1 | 83.8 | 1.503 | 0.7342 | 0.000803 | 13.1675 | 12.761
SW | HA Reference | SW HA #2 | 18.8417 | 1800 | 90 | 25.3 | 41.6 | 196.2 | 40 | 90.1 | 95.3 | 96 | 98.9 | 114.85 | 71.9 | 21.6 | 596.6 | 366.2 | 103.6 | 5 | 103.3 | 0.73391 |  |  |  | 90.2 | 83.9 | 1.506 | 0.734 | 0.000805 | 13.1984 | 12.7887
SW | HA Reference | SW HA #2 | 18.85 | 1800 | 90 | 25.2 | 41.7 | 196.3 | 40 | 90.1 | 95.3 | 96 | 99 | 114.51 | 71.9 | 21.6 | 589.9 | 366 | 103.4 | 5 | 103.2 | 0.73391 |  |  |  | 90.1 | 83.9 | 1.5 | 0.734 | 0.000805 | 13.1984 | 12.7979
SW | HA Reference | SW HA #2 | 18.8583 | 1800 | 90 | 24.9 | 41.7 | 196.3 | 39.9 | 90.1 | 95.3 | 96 | 98.9 | 114.89 | 72.9 | 21.7 | 586.7 | 365.6 | 103.9 | 5 | 103 | 0.73434 |  |  |  | 90.1 | 83.8 | 1.502 | 0.7344 | 0.000804 | 13.1367 | 12.7318
SW | HA Reference | SW HA #2 | 18.8667 | 1800 | 90 | 24.6 | 41.5 | 196.4 | 39.9 | 90.1 | 95.3 | 96 | 99 | 115.05 | 73.2 | 21.7 | 591 | 365.8 | 103.7 | 5 | 103.3 | 0.73385 |  |  |  | 90 | 83.9 | 1.504 | 0.7339 | 0.000805 | 13.2138 | 12.8164
SW | HA Reference | SW HA #2 | 18.875 | 1800 | 90.1 | 24.5 | 40.9 | 196.3 | 40.1 | 90.1 | 95.3 | 96 | 99 | 114.67 | 74 | 21.6 | 587.3 | 366.2 | 103.7 | 5 | 103.4 | 0.73421 |  |  |  | 90 | 84 | 1.504 | 0.7342 | 0.000806 | 13.1675 | 12.761
SW | HA Reference | SW HA #2 | 18.8833 | 1800 | 90 | 24.4 | 40.3 | 196.2 | 40.2 | 90.1 | 95.3 | 96 | 98.9 | 113.44 | 73.8 | 21.6 | 583.7 | 365.5 | 103.7 | 5.1 | 103.1 | 0.73397 |  |  |  | 90 | 83.8 | 1.501 | 0.734 | 0.000804 | 13.1984 | 12.7979
SW | HA Reference | SW HA #2 | 18.8917 | 1800 | 89.9 | 24.4 | 39.8 | 196 | 40 | 90 | 95.3 | 96 | 98.9 | 113.3 | 73.3 | 21.6 | 584.7 | 366.1 | 103.8 | 5 | 103.1 | 0.73483 |  |  |  | 90 | 83.8 | 1.496 | 0.7348 | 0.000804 | 13.075 | 12.6658
SW | HA Reference | SW HA #2 | 18.9 | 1800 | 89.9 | 24.6 | 39.5 | 195.8 | 40.1 | 90 | 95.3 | 96 | 99 | 113.41 | 73.8 | 21.6 | 581.7 | 365.6 | 103.6 | 5.1 | 103 | 0.73501 |  |  |  | 90 | 83.9 | 1.506 | 0.735 | 0.000805 | 13.0442 | 12.6382
SW | HA Reference | SW HA #2 | 18.9083 | 1800 | 90 | 24.7 | 39.3 | 195.6 | 40 | 90 | 95.3 | 95.9 | 99 | 115.61 | 71.7 | 21.4 | 592.6 | 365.8 | 103.8 | 5 | 103 | 0.73458 |  |  |  | 89.9 | 83.9 | 1.495 | 0.7345 | 0.000805 | 13.1213 | 12.7134
SW | HA Reference | SW HA #2 | 18.9167 | 1800 | 90 | 24.8 | 39.1 | 195.5 | 39.9 | 90 | 95.2 | 95.9 | 99 | 114.92 | 72.2 | 21.4 | 594.6 | 366.3 | 103.6 | 5.1 | 103.1 | 0.73476 |  |  |  | 89.9 | 84 | 1.505 | 0.7347 | 0.000806 | 13.0904 | 12.6858
SW | HA Reference | SW HA #2 | 18.925 | 1800 | 90 | 24.8 | 39 | 195.4 | 40 | 90 | 95.2 | 95.9 | 98.9 | 114.1 | 71.5 | 21.3 | 574.2 | 366.1 | 103.6 | 5.1 | 103 | 0.73458 |  |  |  | 89.9 | 84 | 1.505 | 0.7345 | 0.000806 | 13.1213 | 12.7134
SW | HA Reference | SW HA #2 | 18.9333 | 1799 | 90 | 24.9 | 38.9 | 195.2 | 40 | 90 | 95.2 | 95.9 | 98.9 | 113.5 | 68.9 | 21.4 | 578.6 | 365.7 | 103.4 | 5.1 | 102.9 | 0.73476 |  |  |  | 89.9 | 83.9 | 1.497 | 0.7347 | 0.000805 | 13.0904 | 12.6857
SW | HA Reference | SW HA #2 | 18.9417 | 1800 | 90 | 25 | 38.9 | 195.2 | 39.9 | 90 | 95.2 | 95.9 | 99 | 113.97 | 69.8 | 21.3 | 585.1 | 365.8 | 103.6 | 5.1 | 103 | 0.73562 |  |  |  | 90 | 84.1 | 1.491 | 0.7356 | 0.000807 | 12.9519 | 12.5447
SW | HA Reference | SW HA #2 | 18.95 | 1800 | 90 | 25.2 | 38.9 | 195.1 | 39.9 | 90 | 95.2 | 95.9 | 98.9 | 114.6 | 70.5 | 21.3 | 593.7 | 365.7 | 103.8 | 5.1 | 103 | 0.73544 |  |  |  | 89.9 | 83.9 | 1.502 | 0.7354 | 0.000806 | 12.9827 | 12.5814
SW | HA Reference | SW HA #2 | 18.9583 | 1800 | 89.9 | 25.4 | 38.9 | 195.1 | 39.9 | 90 | 95.2 | 95.9 | 98.9 | 114.49 | 68.8 | 21.3 | 595.3 | 366 | 103.7 | 5 | 102.9 | 0.73513 |  |  |  | 89.9 | 84 | 1.491 | 0.7351 | 0.000806 | 13.0288 | 12.629
SW | HA Reference | SW HA #2 | 18.9667 | 1800 | 90 | 25.5 | 38.9 | 195.1 | 39.9 | 90 | 95.2 | 95.9 | 99 | 114.88 | 70.5 | 21.3 | 594.9 | 365.8 | 103.7 | 5.1 | 103 | 0.73501 |  |  |  | 89.9 | 83.9 | 1.502 | 0.735 | 0.000805 | 13.0442 | 12.6474
SW | HA Reference | SW HA #2 | 18.975 | 1800 | 90 | 25.4 | 38.9 | 195.1 | 40 | 90.1 | 95.2 | 95.9 | 99 | 114.84 | 69.6 | 21.3 | 584.6 | 366 | 103.7 | 5 | 103.1 | 0.73525 |  |  |  | 90 | 84 | 1.501 | 0.7353 | 0.000806 | 12.9981 | 12.6014
SW | HA Reference | SW HA #2 | 18.9833 | 1800 | 90 | 25.3 | 38.9 | 195.2 | 40.1 | 90.1 | 95.2 | 95.9 | 98.9 | 115.23 | 70 | 21.3 | 574.5 | 365.8 | 103.7 | 5 | 103 | 0.73501 |  |  |  | 89.9 | 84.1 | 1.503 | 0.735 | 0.000807 | 13.0443 | 12.6474
SW | HA Reference | SW HA #2 | 18.9917 | 1800 | 90 | 25.2 | 38.9 | 195.2 | 40 | 90.1 | 95.2 | 95.9 | 99 | 115.56 | 68.2 | 21.4 | 591.2 | 366 | 103.6 | 5.1 | 103.1 | 0.73519 |  |  |  | 90 | 84.1 | 1.501 | 0.7352 | 0.000807 | 13.0135 | 12.6106
SW | HA Reference | SW HA #2 | 19 | 1800 | 90 | 25 | 39 | 195.3 | 39.9 | 90.1 | 95.2 | 95.9 | 98.9 | 115.3 | 61.7 | 21.4 | 586.7 | 365.8 | 103.6 | 5.1 | 103.1 | 0.73513 |  |  |  | 90 | 84 | 1.501 | 0.7351 | 0.000806 | 13.0288 | 12.6198
SW | HA Reference | SW HA #2 | 19.0083 | 1800 | 90 | 24.8 | 39.3 | 195.4 | 39.9 | 90.1 | 95.3 | 96 | 99 | 114.46 | 56.6 | 21.5 | 593.7 | 365.6 | 103.5 | 5.1 | 103.1 | 0.7355 |  |  |  | 90.1 | 84.1 | 1.506 | 0.7356 | 0.000807 | 12.9519 | 12.5539
SW | HA Reference | SW HA #2 | 19.0167 | 1800 | 90 | 24.6 | 39.9 | 195.5 | 39.9 | 90.1 | 95.3 | 96 | 98.9 | 114.45 | 57.9 | 21.6 | 590.9 | 365.6 | 103.8 | 5 | 102.9 | 0.73544 |  |  |  | 90.1 | 84 | 1.503 | 0.7355 | 0.000806 | 12.9673 | 12.5631
SW | HA Reference | SW HA #2 | 19.025 | 1800 | 90 | 24.6 | 40.4 | 195.6 | 40 | 90.1 | 95.3 | 95.9 | 98.9 | 114.27 | 56.1 | 21.5 | 584.5 | 365.8 | 103.6 | 5 | 102.9 | 0.73519 |  |  |  | 90.1 | 84 | 1.506 | 0.7352 | 0.000806 | 13.0135 | 12.6014
SW | HA Reference | SW HA #2 | 19.0333 | 1800 | 90 | 24.9 | 40.9 | 195.8 | 40 | 90 | 95.3 | 95.9 | 99 | 114.23 | 62.9 | 21.5 | 581 | 365.6 | 103.6 | 5 | 103.1 | 0.73507 |  |  |  | 90.1 | 84 | 1.495 | 0.7351 | 0.000806 | 13.0288 | 12.6198
SW | HA Reference | SW HA #2 | 19.0417 | 1800 | 90.1 | 25.1 | 41.1 | 195.9 | 40 | 90 | 95.3 | 95.9 | 99 | 114.06 | 74 | 21.4 | 589.6 | 365.6 | 103.6 | 5 | 103 | 0.73415 |  |  |  | 90.2 | 84.1 | 1.501 | 0.7342 | 0.000807 | 13.1676 | 12.7518
SW | HA Reference | SW HA #2 | 19.05 | 1800 | 90.1 | 25.4 | 41.3 | 196.1 | 40 | 90 | 95.2 | 95.9 | 99 | 113.6 | 71.9 | 21.5 | 589.5 | 365.5 | 103.6 | 5 | 103 | 0.73427 |  |  |  | 90.1 | 84 | 1.499 | 0.7343 | 0.000806 | 13.1521 | 12.7426
SW | HA Reference | SW HA #2 | 19.0583 | 1800 | 90.1 | 25.6 | 41.4 | 196.2 | 40.1 | 90.1 | 95.3 | 95.9 | 99 | 114.83 | 72 | 21.4 | 589.4 | 365.9 | 103.6 | 5 | 103.1 | 0.73452 |  |  |  | 90.2 | 84.1 | 1.507 | 0.7346 | 0.000807 | 13.1059 | 12.695
SW | HA Reference | SW HA #2 | 19.0667 | 1800 | 90.1 | 25.6 | 41.5 | 196.4 | 40 | 90.1 | 95.3 | 96 | 98.9 | 115.77 | 73.1 | 21.5 | 592.9 | 365.7 | 103.6 | 5 | 103.1 | 0.73415 |  |  |  | 90.1 | 84 | 1.493 | 0.7342 | 0.000806 | 13.1675 | 12.761
SW | HA Reference | SW HA #2 | 19.075 | 1800 | 90.1 | 25.5 | 41.7 | 196.4 | 39.9 | 90.1 | 95.3 | 96 | 99 | 114.37 | 68.6 | 21.6 | 587 | 365.1 | 103.6 | 5 | 102.9 | 0.73458 |  |  |  | 90.2 | 84.1 | 1.502 | 0.7347 | 0.000806 | 13.0904 | 12.6858
SW | HA Reference | SW HA #2 | 19.0833 | 1800 | 90.1 | 25.3 | 41.8 | 196.5 | 39.9 | 90.1 | 95.3 | 96 | 98.9 | 114.24 | 68.7 | 21.6 | 594 | 365.5 | 103.4 | 5 | 102.9 | 0.73421 |  |  |  | 90.1 | 84 | 1.507 | 0.7343 | 0.000806 | 13.1521 | 12.7518
SW | HA Reference | SW HA #2 | 19.0917 | 1800 | 90 | 25 | 41.8 | 196.5 | 39.9 | 90.1 | 95.3 | 96 | 99 | 113.94 | 70.7 | 21.6 | 588.9 | 365.4 | 103.4 | 5 | 103 | 0.73415 |  |  |  | 90.1 | 84.1 | 1.506 | 0.7342 | 0.000806 | 13.1675 | 12.761
SW | HA Reference | SW HA #2 | 19.1 | 1800 | 90 | 24.8 | 41.4 | 196.4 | 39.9 | 90.1 | 95.3 | 96 | 99 | 114.58 | 70 | 21.5 | 584.9 | 365.9 | 103.5 | 5 | 103.2 | 0.73483 |  |  |  | 90 | 84.2 | 1.502 | 0.7348 | 0.000808 | 13.0751 | 12.6658
SW | HA Reference | SW HA #2 | 19.1083 | 1800 | 90 | 24.5 | 40.6 | 196.3 | 39.9 | 90.1 | 95.3 | 96 | 99 | 114.34 | 68.6 | 21.6 | 587.6 | 365.6 | 103.6 | 5.1 | 103 | 0.73489 |  |  |  | 90.1 | 84.2 | 1.498 | 0.7349 | 0.000807 | 13.0597 | 12.6474
SW | HA Reference | SW HA #2 | 19.1167 | 1800 | 90 | 24.4 | 40.3 | 196.1 | 40 | 90.1 | 95.3 | 96 | 99 | 114.41 | 69 | 21.6 | 593.4 | 366.1 | 103.6 | 5.1 | 103 | 0.73452 |  |  |  | 90 | 84 | 1.5 | 0.7345 | 0.000806 | 13.1213 | 12.7134
SW | HA Reference | SW HA #2 | 19.125 | 1800 | 89.9 | 24.3 | 40.8 | 196.1 | 40 | 90.1 | 95.3 | 96 | 99 | 114.01 | 69.9 | 21.6 | 593.6 | 365.7 | 103.8 | 5 | 103 | 0.73501 |  |  |  | 90.1 | 84.1 | 1.507 | 0.7351 | 0.000806 | 13.0288 | 12.629
SW | HA Reference | SW HA #2 | 19.1333 | 1800 | 89.9 | 24.5 | 41.5 | 196.1 | 40 | 90.1 | 95.3 | 96 | 98.9 | 114.65 | 67.8 | 21.7 | 591.3 | 365.7 | 103.6 | 5 | 102.9 | 0.73513 |  |  |  | 90 | 84 | 1.498 | 0.7351 | 0.000806 | 13.0288 | 12.6198
SW | HA Reference | SW HA #2 | 19.1417 | 1800 | 90 | 24.6 | 42.1 | 196.3 | 40 | 90.1 | 95.3 | 96 | 99 | 114.47 | 69.8 | 21.6 | 587.6 | 365.4 | 103.7 | 5 | 103 | 0.73446 |  |  |  | 90.1 | 84.1 | 1.506 | 0.7345 | 0.000807 | 13.1213 | 12.7134
SW | HA Reference | SW HA #2 | 19.15 | 1800 | 90 | 24.6 | 42.4 | 196.4 | 40.1 | 90.1 | 95.3 | 96 | 99 | 113.56 | 68.5 | 21.7 | 579.1 | 365.6 | 103.6 | 5 | 103 | 0.7347 |  |  |  | 90.1 | 84.1 | 1.501 | 0.7348 | 0.000807 | 13.0751 | 12.6766
SW | HA Reference | SW HA #2 | 19.1583 | 1800 | 90 | 24.6 | 42.5 | 196.6 | 39.9 | 90.2 | 95.3 | 96 | 98.9 | 114.32 | 67.1 | 21.7 | 591.8 | 365.6 | 103.6 | 5 | 102.9 | 0.73483 |  |  |  | 90.1 | 84 | 1.499 | 0.7349 | 0.000806 | 13.0596 | 12.6566
SW | HA Reference | SW HA #2 | 19.1667 | 1800 | 90 | 24.6 | 42.4 | 196.7 | 40 | 90.1 | 95.3 | 96 | 98.9 | 114.56 | 68.2 | 21.7 | 593.1 | 365.7 | 103.7 | 5.1 | 103 | 0.73519 |  |  |  | 90.1 | 84.1 | 1.503 | 0.7352 | 0.000806 | 13.0135 | 12.6014
SW | HA Reference | SW HA #2 | 19.175 | 1800 | 90 | 24.8 | 42.3 | 196.9 | 40.1 | 90.1 | 95.3 | 96 | 99 | 114.36 | 69.9 | 21.7 | 587.6 | 365.6 | 103.6 | 5.1 | 103.1 | 0.73397 |  |  |  | 90.1 | 84.1 | 1.497 | 0.734 | 0.000807 | 13.1984 | 12.7887
SW | HA Reference | SW HA #2 | 19.1833 | 1800 | 90 | 25.2 | 42.1 | 197 | 40 | 90.1 | 95.3 | 96 | 99 | 114.63 | 68.5 | 21.6 | 589.3 | 365.6 | 103.6 | 5.1 | 103.1 | 0.73489 |  |  |  | 90.1 | 84.1 | 1.505 | 0.735 | 0.000807 | 13.0443 | 12.6474
SW | HA Reference | SW HA #2 | 19.1917 | 1800 | 90.1 | 25.6 | 42 | 197 | 40.2 | 90.1 | 95.3 | 96 | 98.9 | 114.5 | 72 | 21.5 | 587.8 | 365.6 | 103.6 | 5.1 | 103 | 0.7347 |  |  |  | 90.1 | 84.1 | 1.503 | 0.7347 | 0.000806 | 13.0904 | 12.6765
SW | HA Reference | SW HA #2 | 19.2 | 1800 | 90.1 | 25.6 | 41.3 | 197.1 | 40.2 | 90.1 | 95.3 | 96 | 99 | 113.63 | 71.6 | 21.5 | 581.1 | 365.8 | 103.5 | 5.1 | 103.1 | 0.73531 |  |  |  | 90.1 | 84.1 | 1.495 | 0.7354 | 0.000807 | 12.9827 | 12.583
SW | HA Reference | SW HA #2 | 19.2083 | 1800 | 90 | 25.6 | 38.6 | 196.7 | 40.1 | 90.1 | 95.3 | 95.9 | 99 | 114.27 | 68.1 | 21.4 | 587.3 | 365.6 | 103.5 | 5.2 | 103.1 | 0.73476 |  |  |  | 90 | 84.1 | 1.501 | 0.7348 | 0.000807 | 13.0751 | 12.6766
SW | HA Reference | SW HA #2 | 19.2167 | 1800 | 90 | 25.4 | 37.3 | 196.3 | 40.1 | 90 | 95.3 | 95.9 | 99 | 112.95 | 69.7 | 21.4 | 577.7 | 365.8 | 103.7 | 5.1 | 103.1 | 0.7347 |  |  |  | 90.1 | 84.1 | 1.498 | 0.7347 | 0.000807 | 13.0905 | 12.6766
SW | HA Reference | SW HA #2 | 19.225 | 1800 | 90 | 25.3 | 39.3 | 196.2 | 40.1 | 90 | 95.3 | 96 | 98.9 | 113.29 | 68.7 | 21.5 | 583.1 | 365.7 | 103.6 | 5.1 | 103 | 0.73415 |  |  |  | 90 | 84 | 1.503 | 0.7342 | 0.000805 | 13.1675 | 12.7703
SW | HA Reference | SW HA #2 | 19.2333 | 1800 | 90 | 25 | 42.1 | 196.5 | 40 | 90 | 95.2 | 96 | 99 | 114.14 | 68.1 | 21.7 | 590.8 | 365.9 | 103.4 | 5 | 103 | 0.7336 |  |  |  | 90.1 | 84.1 | 1.502 | 0.7336 | 0.000806 | 13.2602 | 12.8457
SW | HA Reference | SW HA #2 | 19.2417 | 1800 | 89.9 | 24.9 | 40.9 | 196.6 | 40.1 | 90 | 95.2 | 96 | 99 | 114.94 | 66.8 | 21.6 | 593.4 | 365.6 | 103.4 | 5.1 | 102.9 | 0.73495 |  |  |  | 90 | 83.9 | 1.503 | 0.7349 | 0.000805 | 13.0596 | 12.6474
SW | HA Reference | SW HA #2 | 19.25 | 1800 | 89.9 | 24.7 | 38.9 | 196.3 | 40 | 89.9 | 95.2 | 95.9 | 98.9 | 114.93 | 66.9 | 21.6 | 586 | 365.6 | 103.8 | 5.1 | 102.9 | 0.7344 |  |  |  | 90 | 83.8 | 1.494 | 0.7344 | 0.000804 | 13.1367 | 12.7318
SW | HA Reference | SW HA #2 | 19.2583 | 1800 | 89.9 | 24.7 | 38.5 | 196 | 40.1 | 89.9 | 95.2 | 96 | 98.9 | 114.71 | 68.5 | 21.5 | 583.2 | 365.8 | 103.7 | 5 | 102.9 | 0.73403 |  |  |  | 89.9 | 83.8 | 1.5 | 0.734 | 0.000804 | 13.1984 | 12.7979
SW | HA Reference | SW HA #2 | 19.2667 | 1800 | 89.9 | 24.6 | 41 | 196.1 | 40.1 | 89.8 | 95.2 | 96 | 99 | 115.86 | 66.3 | 21.7 | 591.6 | 365.9 | 103.5 | 5 | 103 | 0.73378 |  |  |  | 90 | 83.9 | 1.494 | 0.7338 | 0.000805 | 13.2293 | 12.8272
SW | HA Reference | SW HA #2 | 19.275 | 1800 | 89.9 | 24.6 | 41.3 | 196.2 | 40.1 | 89.9 | 95.1 | 96 | 99 | 115.72 | 67.4 | 21.6 | 594.8 | 365.7 | 103.7 | 5 | 102.9 | 0.73378 |  |  |  | 90 | 83.9 | 1.506 | 0.7338 | 0.000805 | 13.2293 | 12.8272
SW | HA Reference | SW HA #2 | 19.2833 | 1800 | 89.9 | 24.8 | 39.4 | 196 | 40.1 | 89.8 | 95.2 | 95.9 | 99 | 114.24 | 66.7 | 21.5 | 595.4 | 365.8 | 103.6 | 5.1 | 102.9 | 0.73427 |  |  |  | 90 | 83.9 | 1.501 | 0.7343 | 0.000805 | 13.1521 | 12.7518
SW | HA Reference | SW HA #2 | 19.2917 | 1800 | 89.9 | 25.1 | 38.4 | 195.8 | 40 | 89.8 | 95.1 | 95.9 | 98.9 | 114.04 | 66.4 | 21.3 | 590.2 | 365.9 | 103.8 | 5 | 102.9 | 0.73415 |  |  |  | 89.9 | 84 | 1.5 | 0.7341 | 0.000806 | 13.183 | 12.7795
SW | HA Reference | SW HA #2 | 19.3 | 1800 | 89.9 | 25.5 | 40.5 | 195.8 | 40 | 89.8 | 95.1 | 96 | 98.9 | 113.89 | 68.1 | 21.5 | 582.6 | 365.7 | 103.7 | 5 | 102.9 | 0.73531 |  |  |  | 89.9 | 83.8 | 1.498 | 0.7353 | 0.000804 | 12.998 | 12.6013
SW | HA Reference | SW HA #2 | 19.3083 | 1800 | 90 | 25.6 | 41.5 | 196.1 | 40.1 | 89.8 | 95.1 | 96 | 99 | 114.65 | 66.6 | 21.4 | 577.2 | 365.9 | 103.6 | 5 | 103 | 0.73476 |  |  |  | 90 | 83.9 | 1.5 | 0.7347 | 0.000805 | 13.0904 | 12.6765
SW | HA Reference | SW HA #2 | 19.3167 | 1799 | 90 | 25.6 | 39.7 | 195.9 | 40 | 89.8 | 95.1 | 95.9 | 98.9 | 113.8 | 67.1 | 21.4 | 583.7 | 365.8 | 103.7 | 5.1 | 102.9 | 0.7347 |  |  |  | 90 | 83.7 | 1.494 | 0.7347 | 0.000803 | 13.0904 | 12.6857
SW | HA Reference | SW HA #2 | 19.325 | 1800 | 90 | 25.4 | 38.3 | 195.6 | 39.9 | 89.8 | 95.1 | 96 | 99 | 113.3 | 67.1 | 21.5 | 581.1 | 365.9 | 103.6 | 5.1 | 103 | 0.73458 |  |  |  | 90 | 83.9 | 1.502 | 0.7346 | 0.000805 | 13.1058 | 12.7042
SW | HA Reference | SW HA #2 | 19.3333 | 1800 | 90 | 25.1 | 40 | 195.6 | 39.9 | 89.8 | 95.1 | 96 | 98.9 | 114.09 | 68.8 | 21.6 | 586.2 | 365.9 | 103.8 | 5 | 102.9 | 0.73366 |  |  |  | 89.9 | 83.8 | 1.502 | 0.7336 | 0.000804 | 13.2602 | 12.8549
SW | HA Reference | SW HA #2 | 19.3417 | 1800 | 90 | 24.9 | 42.5 | 196 | 39.9 | 89.8 | 95.1 | 96 | 99 | 114.54 | 68.5 | 21.6 | 585.6 | 365.9 | 103.7 | 5 | 103 | 0.73427 |  |  |  | 90 | 84.1 | 1.502 | 0.7342 | 0.000807 | 13.1676 | 12.7518
SW | HA Reference | SW HA #2 | 19.35 | 1800 | 90 | 24.7 | 41.2 | 196 | 39.9 | 89.9 | 95.1 | 96 | 99 | 114.77 | 69.3 | 21.5 | 587.1 | 366.1 | 103.4 | 5 | 103.1 | 0.73427 |  |  |  | 90 | 84 | 1.506 | 0.7343 | 0.000807 | 13.1521 | 12.7518
SW | HA Reference | SW HA #2 | 19.3583 | 1800 | 90 | 24.7 | 39 | 195.8 | 39.9 | 89.9 | 95.1 | 95.9 | 99 | 114.76 | 70.2 | 21.5 | 590.5 | 366.5 | 103.5 | 5.1 | 103.2 | 0.73489 |  |  |  | 90 | 84.1 | 1.508 | 0.7349 | 0.000807 | 13.0597 | 12.6566
SW | HA Reference | SW HA #2 | 19.3667 | 1800 | 90 | 24.6 | 38 | 195.5 | 39.9 | 89.9 | 95.1 | 95.9 | 99 | 115.06 | 67.1 | 21.6 | 583.6 | 366 | 103.5 | 5.1 | 103 | 0.73452 |  |  |  | 89.9 | 84.1 | 1.495 | 0.7344 | 0.000807 | 13.1367 | 12.7226
SW | HA Reference | SW HA #2 | 19.375 | 1800 | 90 | 24.7 | 39.9 | 195.5 | 39.8 | 89.8 | 95.1 | 96 | 98.9 | 115.37 | 64.6 | 21.7 | 587 | 365.9 | 103.6 | 5 | 102.9 | 0.7344 |  |  |  | 89.9 | 84 | 1.499 | 0.7343 | 0.000806 | 13.1521 | 12.7411
SW | HA Reference | SW HA #2 | 19.3833 | 1800 | 90 | 24.7 | 42.2 | 195.9 | 39.8 | 89.9 | 95.1 | 96 | 98.9 | 114.65 | 65.8 | 21.7 | 590.3 | 366.4 | 103.5 | 5 | 103 | 0.73415 |  |  |  | 89.9 | 84.1 | 1.498 | 0.7341 | 0.000807 | 13.183 | 12.7795
SW | HA Reference | SW HA #2 | 19.3917 | 1800 | 90 | 24.8 | 40.8 | 196 | 39.8 | 89.9 | 95.1 | 96 | 99 | 113.1 | 67 | 21.5 | 582.6 | 366.1 | 103.5 | 5 | 103.1 | 0.73495 |  |  |  | 89.8 | 84 | 1.503 | 0.7348 | 0.000807 | 13.0751 | 12.6658
SW | HA Reference | SW HA #2 | 19.4 | 1800 | 90 | 24.9 | 38.8 | 195.7 | 39.8 | 89.9 | 95.1 | 95.9 | 99 | 115.27 | 66.4 | 21.5 | 595.1 | 366.1 | 103.5 | 5.1 | 103.1 | 0.73427 |  |  |  | 89.9 | 84.2 | 1.492 | 0.7342 | 0.000808 | 13.1676 | 12.7611
SW | HA Reference | SW HA #2 | 19.4083 | 1800 | 90 | 25 | 38.1 | 195.5 | 39.8 | 89.8 | 95.1 | 96 | 99 | 115.25 | 65.2 | 21.5 | 594.5 | 366.3 | 103.6 | 5 | 103.1 | 0.73452 |  |  |  | 89.8 | 84.1 | 1.502 | 0.7344 | 0.000807 | 13.1367 | 12.7319
SW | HA Reference | SW HA #2 | 19.4167 | 1800 | 89.9 | 25.1 | 40.2 | 195.6 | 39.9 | 89.8 | 95.1 | 96 | 99 | 116.04 | 66.3 | 21.6 | 590.2 | 365.9 | 103.6 | 5 | 103 | 0.73452 |  |  |  | 89.9 | 84.1 | 1.5 | 0.7344 | 0.000807 | 13.1367 | 12.7226
SW | HA Reference | SW HA #2 | 19.425 | 1800 | 90 | 25.2 | 42.2 | 195.9 | 39.9 | 89.8 | 95.1 | 96 | 99 | 115.66 | 66.2 | 21.5 | 592.6 | 365.8 | 103.7 | 5 | 102.9 | 0.7347 |  |  |  | 89.9 | 84 | 1.5 | 0.7346 | 0.000806 | 13.1059 | 12.695
SW | HA Reference | SW HA #2 | 19.4333 | 1800 | 90 | 25.3 | 40.5 | 196 | 40 | 89.8 | 95.1 | 95.9 | 98.9 | 114.04 | 66 | 21.5 | 591 | 366.2 | 103.8 | 5.1 | 102.9 | 0.73415 |  |  |  | 90 | 83.9 | 1.505 | 0.7341 | 0.000805 | 13.183 | 12.7703
SW | HA Reference | SW HA #2 | 19.4417 | 1800 | 90 | 25.3 | 38.5 | 195.7 | 40.1 | 89.8 | 95.1 | 95.9 | 98.9 | 113.51 | 66.5 | 21.4 | 574.6 | 366.1 | 103.8 | 5.1 | 103 | 0.73452 |  |  |  | 89.9 | 84.1 | 1.491 | 0.7344 | 0.000807 | 13.1367 | 12.7226
SW | HA Reference | SW HA #2 | 19.45 | 1800 | 90 | 25.1 | 38.3 | 195.5 | 40 | 89.8 | 95.1 | 96 | 99 | 114.91 | 66.5 | 21.5 | 582.6 | 366.4 | 103.7 | 5.1 | 103.1 | 0.73464 |  |  |  | 90 | 84.1 | 1.502 | 0.7346 | 0.000808 | 13.1059 | 12.695
SW | HA Reference | SW HA #2 | 19.4583 | 1800 | 90 | 25 | 40.9 | 195.7 | 40 | 89.8 | 95.1 | 96 | 98.9 | 113.93 | 66.9 | 21.7 | 583.8 | 366.2 | 103.6 | 5 | 103 | 0.73446 |  |  |  | 89.9 | 84 | 1.499 | 0.7344 | 0.000806 | 13.1367 | 12.7318
SW | HA Reference | SW HA #2 | 19.4667 | 1800 | 90.1 | 24.8 | 42 | 196 | 40.1 | 89.9 | 95.1 | 96 | 98.9 | 113.94 | 66.8 | 21.7 | 585.9 | 365.9 | 103.7 | 5 | 103 | 0.7344 |  |  |  | 90 | 84 | 1.501 | 0.7344 | 0.000806 | 13.1367 | 12.7318
SW | HA Reference | SW HA #2 | 19.475 | 1800 | 90.1 | 24.7 | 40.2 | 196 | 40 | 89.9 | 95.1 | 96 | 98.9 | 113.8 | 67.2 | 21.6 | 593.5 | 365.9 | 103.6 | 5.1 | 102.9 | 0.7344 |  |  |  | 90 | 84 | 1.504 | 0.7344 | 0.000806 | 13.1367 | 12.7318
SW | HA Reference | SW HA #2 | 19.4833 | 1800 | 90 | 24.7 | 38.3 | 195.7 | 40.1 | 89.9 | 95.1 | 95.9 | 98.9 | 113.71 | 68.5 | 21.5 | 592.4 | 365.9 | 103.6 | 5.1 | 102.9 | 0.73427 |  |  |  | 90.1 | 84 | 1.504 | 0.7343 | 0.000806 | 13.1521 | 12.7426
SW | HA Reference | SW HA #2 | 19.4917 | 1800 | 90 | 24.7 | 38.5 | 195.5 | 40.1 | 89.8 | 95.1 | 96 | 99 | 114.46 | 66.1 | 21.6 | 579 | 366 | 103.6 | 5.1 | 103 | 0.73427 |  |  |  | 90 | 84.1 | 1.502 | 0.7343 | 0.000807 | 13.1521 | 12.7518
SW | HA Reference | SW HA #2 | 19.5 | 1800 | 90 | 24.8 | 41.3 | 195.7 | 40 | 89.8 | 95.1 | 96 | 99 | 115.68 | 67.6 | 21.6 | 591.5 | 365.7 | 103.8 | 5 | 103 | 0.73458 |  |  |  | 90 | 84 | 1.505 | 0.7346 | 0.000806 | 13.1059 | 12.7042
SW | HA Reference | SW HA #2 | 19.5083 | 1801 | 90 | 24.9 | 41.8 | 195.9 | 40 | 89.9 | 95.1 | 96 | 98.9 | 114.47 | 67.9 | 21.5 | 593.1 | 365.7 | 103.7 | 5 | 102.9 | 0.73483 |  |  |  | 90 | 83.9 | 1.495 | 0.7348 | 0.000805 | 13.075 | 12.6658
SW | HA Reference | SW HA #2 | 19.5167 | 1800 | 90 | 25.1 | 39.8 | 195.8 | 40.1 | 89.9 | 95.1 | 95.9 | 99 | 113.54 | 66.1 | 21.4 | 585.6 | 365.6 | 103.8 | 5.1 | 103 | 0.73403 |  |  |  | 90.1 | 84 | 1.5 | 0.7341 | 0.000806 | 13.183 | 12.7795
SW | HA Reference | SW HA #2 | 19.525 | 1800 | 90 | 25.3 | 38.1 | 195.5 | 40.1 | 90 | 95.2 | 95.9 | 99 | 113.44 | 67.2 | 21.3 | 571.8 | 365.3 | 103.7 | 5.1 | 103.1 | 0.73415 |  |  |  | 90.1 | 84 | 1.501 | 0.7342 | 0.000806 | 13.1675 | 12.761
SW | HA Reference | SW HA #2 | 19.5333 | 1799 | 90 | 25.5 | 39 | 195.4 | 40 | 90 | 95.2 | 96 | 99 | 115.26 | 66.2 | 21.5 | 592.5 | 365.8 | 103.7 | 5 | 103.1 | 0.73403 |  |  |  | 90.1 | 84.1 | 1.504 | 0.7341 | 0.000807 | 13.183 | 12.7795
SW | HA Reference | SW HA #2 | 19.5417 | 1800 | 90 | 25.5 | 41.9 | 195.7 | 40 | 90 | 95.2 | 96 | 98.9 | 114.55 | 65 | 21.6 | 593.6 | 365.4 | 103.6 | 5 | 102.9 | 0.73409 |  |  |  | 90.1 | 83.9 | 1.505 | 0.7341 | 0.000805 | 13.183 | 12.7703
SW | HA Reference | SW HA #2 | 19.55 | 1800 | 90.1 | 25.3 | 41.5 | 195.9 | 40 | 90 | 95.2 | 96 | 99 | 113.82 | 65.2 | 21.6 | 594.2 | 365.5 | 103.7 | 5 | 102.9 | 0.73409 |  |  |  | 90.1 | 84.2 | 1.503 | 0.7341 | 0.000808 | 13.183 | 12.7703
SW | HA Reference | SW HA #2 | 19.5583 | 1800 | 90 | 25.1 | 39.4 | 195.7 | 39.9 | 90 | 95.2 | 96 | 99 | 114.74 | 65.7 | 21.5 | 582.3 | 365.7 | 103.7 | 5.1 | 103 | 0.73464 |  |  |  | 90.1 | 84.1 | 1.506 | 0.7347 | 0.000807 | 13.0905 | 12.6858
SW | HA Reference | SW HA #2 | 19.5667 | 1800 | 90 | 24.8 | 37.9 | 195.4 | 40 | 90 | 95.3 | 96 | 99 | 115.13 | 67.2 | 21.6 | 582.4 | 365.8 | 103.8 | 5.1 | 103 | 0.73483 |  |  |  | 90 | 84.2 | 1.504 | 0.7348 | 0.000808 | 13.0751 | 12.6658
SW | HA Reference | SW HA #2 | 19.575 | 1800 | 90 | 24.6 | 39.3 | 195.3 | 40 | 89.9 | 95.2 | 96 | 99 | 114.96 | 64.9 | 21.7 | 577.5 | 366 | 103.6 | 5 | 103 | 0.73446 |  |  |  | 89.9 | 84.1 | 1.501 | 0.7344 | 0.000807 | 13.1367 | 12.7319
SW | HA Reference | SW HA #2 | 19.5833 | 1800 | 90 | 24.5 | 42.1 | 195.7 | 39.9 | 89.9 | 95.2 | 96 | 98.9 | 113.52 | 63.6 | 21.7 | 582.3 | 366 | 103.9 | 5 | 103 | 0.73421 |  |  |  | 89.9 | 84 | 1.495 | 0.7341 | 0.000806 | 13.183 | 12.7703
SW | HA Reference | SW HA #2 | 19.5917 | 1800 | 89.9 | 24.5 | 41.2 | 195.8 | 39.9 | 90 | 95.2 | 96 | 99 | 114.06 | 62.7 | 21.6 | 591.4 | 365.9 | 103.5 | 5 | 103.2 | 0.73476 |  |  |  | 89.9 | 84.1 | 1.503 | 0.7347 | 0.000807 | 13.0905 | 12.6858
SW | HA Reference | SW HA #2 | 19.6 | 1800 | 89.9 | 24.7 | 39 | 195.6 | 39.9 | 90 | 95.2 | 96 | 98.9 | 114.45 | 61.1 | 21.5 | 593.7 | 365.7 | 103.7 | 5.1 | 103 | 0.73409 |  |  |  | 89.9 | 84.1 | 1.501 | 0.7341 | 0.000807 | 13.183 | 12.7887
SW | HA Reference | SW HA #2 | 19.6083 | 1800 | 90 | 25 | 38 | 195.3 | 40 | 90 | 95.2 | 96 | 99 | 114.27 | 61.1 | 21.5 | 577.1 | 365.9 | 103.5 | 5.1 | 103 | 0.7344 |  |  |  | 90 | 84 | 1.502 | 0.7344 | 0.000806 | 13.1367 | 12.7318
SW | HA Reference | SW HA #2 | 19.6167 | 1800 | 90 | 25.3 | 40.1 | 195.4 | 40 | 90 | 95.2 | 96 | 99 | 113.41 | 64.2 | 21.6 | 587.3 | 365.5 | 103.6 | 5 | 103 | 0.73427 |  |  |  | 90 | 84 | 1.498 | 0.7342 | 0.000806 | 13.1675 | 12.7518
SW | HA Reference | SW HA #2 | 19.625 | 1800 | 90 | 25.7 | 42.2 | 195.8 | 39.9 | 90.1 | 95.2 | 96 | 98.9 | 114.24 | 65.9 | 21.5 | 589.1 | 365.6 | 103.6 | 5 | 103 | 0.73513 |  |  |  | 90 | 83.9 | 1.503 | 0.7351 | 0.000805 | 13.0288 | 12.6198
SW | HA Reference | SW HA #2 | 19.6333 | 1800 | 90 | 25.5 | 40.7 | 195.9 | 39.9 | 90.1 | 95.2 | 96 | 98.9 | 115.52 | 68.2 | 21.5 | 592.7 | 365.4 | 103.7 | 5.1 | 103 | 0.73501 |  |  |  | 90 | 84 | 1.505 | 0.735 | 0.000805 | 13.0442 | 12.6382
SW | HA Reference | SW HA #2 | 19.6417 | 1800 | 90 | 25.3 | 38.6 | 195.6 | 40 | 90.1 | 95.3 | 96 | 98.9 | 114.42 | 66.3 | 21.5 | 593.8 | 365.6 | 103.5 | 5.1 | 102.9 | 0.73458 |  |  |  | 90.1 | 84 | 1.503 | 0.7346 | 0.000805 | 13.1058 | 12.695
SW | HA Reference | SW HA #2 | 19.65 | 1800 | 90 | 25.1 | 38.2 | 195.4 | 39.9 | 90.1 | 95.3 | 96 | 98.9 | 114.39 | 67.9 | 21.6 | 593 | 365.4 | 103.6 | 5.1 | 103 | 0.73489 |  |  |  | 90.1 | 84 | 1.493 | 0.7349 | 0.000805 | 13.0596 | 12.6474
SW | HA Reference | SW HA #2 | 19.6583 | 1800 | 90 | 24.8 | 40.6 | 195.5 | 40.1 | 90.1 | 95.3 | 96 | 98.9 | 114.53 | 67.1 | 21.8 | 587.3 | 364.9 | 103.6 | 5 | 102.8 | 0.73501 |  |  |  | 90.1 | 83.7 | 1.489 | 0.7351 | 0.000803 | 13.0288 | 12.6289
SW | HA Reference | SW HA #2 | 19.6667 | 1800 | 90.1 | 24.6 | 42.1 | 195.9 | 40.1 | 90.1 | 95.3 | 96 | 99 | 114.57 | 66.9 | 21.8 | 587.6 | 365.4 | 103.6 | 5 | 103 | 0.7336 |  |  |  | 90.2 | 84 | 1.502 | 0.7337 | 0.000805 | 13.2447 | 12.8364
SW | HA Reference | SW HA #2 | 19.675 | 1800 | 90 | 24.5 | 40.2 | 195.8 | 40.1 | 90.1 | 95.3 | 96 | 99 | 114.56 | 69.7 | 21.6 | 594 | 365.4 | 103.7 | 5.1 | 103 | 0.73464 |  |  |  | 90.2 | 83.9 | 1.497 | 0.7347 | 0.000805 | 13.0904 | 12.6765
SW | HA Reference | SW HA #2 | 19.6833 | 1800 | 90 | 24.4 | 38.3 | 195.5 | 40.1 | 90.1 | 95.3 | 96 | 98.9 | 114.56 | 68.1 | 21.6 | 592.9 | 365.5 | 103.7 | 5.1 | 103.1 | 0.73403 |  |  |  | 90.2 | 83.9 | 1.495 | 0.7342 | 0.000805 | 13.1675 | 12.7703
SW | HA Reference | SW HA #2 | 19.6917 | 1800 | 90 | 24.6 | 38.6 | 195.4 | 40.2 | 90.1 | 95.3 | 96 | 99 | 114.47 | 68.7 | 21.7 | 580.9 | 365.6 | 103.6 | 5.1 | 103.1 | 0.73311 |  |  |  | 90.1 | 84.1 | 1.499 | 0.7332 | 0.000806 | 13.3221 | 12.9212
SW | HA Reference | SW HA #2 | 19.7 | 1800 | 90 | 24.8 | 41.4 | 195.6 | 40 | 90.1 | 95.3 | 96 | 99.1 | 115.64 | 70.4 | 21.7 | 594.6 | 365.5 | 103.5 | 5 | 103.1 | 0.7336 |  |  |  | 90.1 | 84.1 | 1.506 | 0.7337 | 0.000807 | 13.2448 | 12.8457
SW | HA Reference | SW HA #2 | 19.7083 | 1801 | 90 | 25.2 | 41.7 | 195.8 | 40 | 90.1 | 95.3 | 96 | 99 | 115.05 | 68.6 | 21.5 | 582 | 365.4 | 103.5 | 5 | 102.9 | 0.73446 |  |  |  | 90 | 83.9 | 1.501 | 0.7345 | 0.000805 | 13.1213 | 12.7226
SW | HA Reference | SW HA #2 | 19.7167 | 1800 | 90 | 25.6 | 39.6 | 195.7 | 40 | 90.1 | 95.3 | 96 | 99 | 114.54 | 67.7 | 21.4 | 577.6 | 365.4 | 103.5 | 5.1 | 102.9 | 0.73531 |  |  |  | 90 | 84 | 1.504 | 0.7353 | 0.000806 | 12.9981 | 12.5922
SW | HA Reference | SW HA #2 | 19.725 | 1800 | 90 | 25.6 | 38 | 195.4 | 40 | 90.1 | 95.3 | 96 | 98.9 | 114.77 | 67.7 | 21.4 | 593 | 365.2 | 103.6 | 5.1 | 102.9 | 0.7347 |  |  |  | 90 | 83.9 | 1.497 | 0.7347 | 0.000805 | 13.0904 | 12.6857
SW | HA Reference | SW HA #2 | 19.7333 | 1800 | 90 | 25.4 | 39.2 | 195.3 | 39.9 | 90 | 95.3 | 96 | 98.9 | 114.27 | 65.6 | 21.5 | 593.7 | 365.2 | 103.6 | 5 | 102.9 | 0.73452 |  |  |  | 90 | 83.9 | 1.501 | 0.7345 | 0.000805 | 13.1213 | 12.7134
SW | HA Reference | SW HA #2 | 19.7417 | 1800 | 90 | 25.3 | 42.1 | 195.6 | 40 | 90.1 | 95.3 | 96 | 98.9 | 113.93 | 65.8 | 21.6 | 593.8 | 365.8 | 103.7 | 5 | 103 | 0.73421 |  |  |  | 89.9 | 83.9 | 1.502 | 0.7342 | 0.000805 | 13.1675 | 12.7703
SW | HA Reference | SW HA #2 | 19.75 | 1801 | 90 | 25.2 | 41.3 | 195.7 | 40 | 90.1 | 95.3 | 96 | 98.9 | 113.45 | 67.8 | 21.6 | 594.6 | 365.3 | 103.8 | 5 | 103 | 0.7344 |  |  |  | 90 | 84 | 1.502 | 0.7344 | 0.000805 | 13.1367 | 12.7318
SW | HA Reference | SW HA #2 | 19.7583 | 1800 | 90 | 25 | 39.1 | 195.5 | 40 | 90.1 | 95.3 | 96 | 98.9 | 114.55 | 62.2 | 21.6 | 594.3 | 365.6 | 103.6 | 5.1 | 102.9 | 0.73427 |  |  |  | 90 | 83.9 | 1.502 | 0.7343 | 0.000805 | 13.1521 | 12.7518
SW | HA Reference | SW HA #2 | 19.7667 | 1799 | 90 | 24.7 | 38 | 195.2 | 40 | 90.1 | 95.3 | 96 | 98.9 | 115.68 | 58.7 | 21.7 | 593.5 | 365.3 | 103.5 | 5.1 | 103 | 0.7347 |  |  |  | 90 | 83.9 | 1.501 | 0.7347 | 0.000805 | 13.0904 | 12.6857
SW | HA Reference | SW HA #2 | 19.775 | 1800 | 90 | 24.6 | 39.9 | 195.3 | 40 | 90.1 | 95.3 | 96 | 98.9 | 115.63 | 57.8 | 21.8 | 585.1 | 365.2 | 103.5 | 5 | 103 | 0.73415 |  |  |  | 89.9 | 83.9 | 1.502 | 0.7341 | 0.000805 | 13.183 | 12.7795
SW | HA Reference | SW HA #2 | 19.7833 | 1800 | 90 | 24.5 | 42.2 | 195.8 | 40 | 90.1 | 95.3 | 96 | 98.9 | 115.25 | 54.1 | 21.8 | 579.2 | 365.1 | 103.5 | 5 | 102.9 | 0.73378 |  |  |  | 90 | 83.9 | 1.502 | 0.7338 | 0.000805 | 13.2293 | 12.8272
SW | HA Reference | SW HA #2 | 19.7917 | 1800 | 90 | 24.4 | 40.8 | 195.8 | 40 | 90.2 | 95.4 | 96 | 99 | 114.51 | 50.8 | 21.7 | 589.6 | 365.2 | 103.7 | 5.1 | 103 | 0.73427 |  |  |  | 90 | 83.9 | 1.494 | 0.7343 | 0.000805 | 13.1521 | 12.7518
SW | HA Reference | SW HA #2 | 19.8 | 1800 | 90 | 24.6 | 38.7 | 195.6 | 39.9 | 90.2 | 95.3 | 96 | 98.9 | 114.28 | 58.2 | 21.6 | 594.6 | 365.1 | 103.6 | 5.1 | 103 | 0.73458 |  |  |  | 90.1 | 83.9 | 1.501 | 0.7346 | 0.000805 | 13.1058 | 12.695
SW | HA Reference | SW HA #2 | 19.8083 | 1800 | 90 | 24.9 | 38.1 | 195.4 | 40 | 90.1 | 95.4 | 96 | 98.9 | 112.88 | 55.5 | 21.6 | 582 | 365.3 | 103.4 | 5.1 | 103 | 0.73427 |  |  |  | 90 | 83.9 | 1.503 | 0.7343 | 0.000805 | 13.1521 | 12.7518
SW | HA Reference | SW HA #2 | 19.8167 | 1800 | 90 | 25.2 | 40.5 | 195.6 | 40 | 90.1 | 95.3 | 96 | 98.9 | 115 | 71.7 | 21.7 | 591.6 | 365.2 | 103.5 | 5 | 102.9 | 0.73427 |  |  |  | 90 | 83.8 | 1.496 | 0.7343 | 0.000804 | 13.1521 | 12.7518
SW | HA Reference | SW HA #2 | 19.825 | 1800 | 90 | 25.6 | 42.1 | 196 | 40 | 90.1 | 95.3 | 96 | 98.9 | 114.07 | 70.9 | 21.6 | 593.1 | 365.4 | 103.4 | 5 | 102.9 | 0.73409 |  |  |  | 90.1 | 84 | 1.504 | 0.7341 | 0.000806 | 13.183 | 12.7703
SW | HA Reference | SW HA #2 | 19.8333 | 1800 | 90 | 25.7 | 40.2 | 196 | 40.1 | 90.1 | 95.3 | 96 | 98.9 | 113.65 | 71.5 | 21.5 | 591.8 | 365.6 | 103.4 | 5.1 | 103 | 0.73434 |  |  |  | 90.1 | 83.9 | 1.508 | 0.7344 | 0.000805 | 13.1367 | 12.7318
SW | HA Reference | SW HA #2 | 19.8417 | 1799 | 90 | 25.5 | 38.3 | 195.8 | 40.1 | 90.1 | 95.3 | 96 | 99 | 113.71 | 70.1 | 21.4 | 594.3 | 365.2 | 103.4 | 5.1 | 103.1 | 0.73348 |  |  |  | 90.1 | 84 | 1.501 | 0.7335 | 0.000806 | 13.2757 | 12.8641
SW | HA Reference | SW HA #2 | 19.85 | 1800 | 90 | 25.3 | 38.6 | 195.7 | 40.1 | 90.1 | 95.3 | 96 | 98.9 | 114.41 | 71.3 | 21.6 | 588.5 | 365.3 | 103.5 | 5.1 | 103 | 0.73458 |  |  |  | 90 | 84 | 1.497 | 0.7346 | 0.000805 | 13.1058 | 12.7042
SW | HA Reference | SW HA #2 | 19.8583 | 1800 | 90 | 25.1 | 41.5 | 195.9 | 40.1 | 90.1 | 95.3 | 96 | 98.9 | 115.28 | 69 | 21.7 | 594.8 | 365.4 | 103.5 | 5 | 103 | 0.73446 |  |  |  | 90 | 84 | 1.508 | 0.7345 | 0.000806 | 13.1213 | 12.7226
SW | HA Reference | SW HA #2 | 19.8667 | 1800 | 90 | 24.9 | 41.7 | 196.2 | 40.1 | 90.2 | 95.3 | 96 | 98.9 | 113.54 | 68.1 | 21.7 | 578.7 | 365.3 | 103.5 | 5.1 | 102.9 | 0.7344 |  |  |  | 90 | 84 | 1.504 | 0.7344 | 0.000806 | 13.1367 | 12.7318
SW | HA Reference | SW HA #2 | 19.875 | 1800 | 90 | 24.7 | 39.6 | 196 | 40 | 90.2 | 95.3 | 96 | 98.9 | 114.36 | 65.5 | 21.6 | 586.3 | 365 | 103.5 | 5.1 | 102.9 | 0.73403 |  |  |  | 90.1 | 84 | 1.499 | 0.7341 | 0.000805 | 13.183 | 12.7795
SW | HA Reference | SW HA #2 | 19.8833 | 1800 | 90 | 24.6 | 38 | 195.7 | 40.1 | 90.1 | 95.3 | 96 | 98.9 | 115.63 | 61.1 | 21.7 | 586.1 | 365.7 | 103.6 | 5.1 | 102.9 | 0.73434 |  |  |  | 90.1 | 84 | 1.505 | 0.7344 | 0.000806 | 13.1367 | 12.7318
SW | HA Reference | SW HA #2 | 19.8917 | 1800 | 90 | 24.6 | 39.2 | 195.6 | 40 | 90.1 | 95.3 | 96 | 98.9 | 114.99 | 56.8 | 21.8 | 586 | 365.4 | 103.5 | 5.1 | 102.8 | 0.73452 |  |  |  | 90.1 | 84 | 1.493 | 0.7346 | 0.000806 | 13.1059 | 12.7042
SW | HA Reference | SW HA #2 | 19.9 | 1800 | 90 | 24.6 | 42 | 195.9 | 40 | 90.1 | 95.3 | 96 | 98.9 | 114.14 | 55.5 | 21.8 | 587.6 | 365.4 | 103.6 | 5 | 102.8 | 0.73476 |  |  |  | 90.1 | 83.9 | 1.506 | 0.7348 | 0.000805 | 13.075 | 12.6673
SW | HA Reference | SW HA #2 | 19.9083 | 1800 | 90 | 24.8 | 41.2 | 196.1 | 40.1 | 90.2 | 95.3 | 96 | 99 | 114.35 | 55.2 | 21.7 | 585.7 | 365.1 | 103.5 | 5.1 | 102.9 | 0.73446 |  |  |  | 90.1 | 83.9 | 1.5 | 0.7345 | 0.000805 | 13.1213 | 12.7134
SW | HA Reference | SW HA #2 | 19.9167 | 1800 | 90 | 25 | 39.1 | 195.8 | 40.2 | 90.2 | 95.4 | 95.9 | 99 | 114.03 | 58.9 | 21.5 | 588.7 | 365.2 | 103.6 | 5.1 | 102.9 | 0.73427 |  |  |  | 90.1 | 84.1 | 1.491 | 0.7343 | 0.000806 | 13.1521 | 12.7426
SW | HA Reference | SW HA #2 | 19.925 | 1800 | 90 | 25.5 | 38 | 195.5 | 40 | 90.1 | 95.3 | 96 | 98.9 | 114.92 | 60.3 | 21.5 | 594.1 | 365.3 | 103.4 | 5.1 | 102.8 | 0.73427 |  |  |  | 90.1 | 83.9 | 1.504 | 0.7343 | 0.000805 | 13.1521 | 12.7426
SW | HA Reference | SW HA #2 | 19.9333 | 1799 | 90 | 25.6 | 39.9 | 195.6 | 40 | 90.1 | 95.3 | 96 | 99.1 | 114.02 | 59.6 | 21.6 | 593.9 | 365.4 | 103.5 | 5 | 103.1 | 0.73452 |  |  |  | 90 | 84.2 | 1.497 | 0.7345 | 0.000808 | 13.1213 | 12.7134
SW | HA Reference | SW HA #2 | 19.9417 | 1800 | 90 | 25.5 | 42.2 | 195.9 | 40 | 90.2 | 95.3 | 96 | 98.9 | 114.16 | 59.8 | 21.6 | 592.4 | 365.4 | 103.4 | 5 | 102.9 | 0.73434 |  |  |  | 90.1 | 83.9 | 1.494 | 0.7344 | 0.000805 | 13.1367 | 12.7318
SW | HA Reference | SW HA #2 | 19.95 | 1800 | 90.1 | 25.3 | 40.7 | 196 | 40 | 90.2 | 95.4 | 96 | 98.9 | 114.02 | 60.9 | 21.6 | 585.9 | 365.7 | 103.5 | 5.1 | 103.1 | 0.73458 |  |  |  | 90.1 | 84.1 | 1.506 | 0.7346 | 0.000806 | 13.1059 | 12.695
SW | HA Reference | SW HA #2 | 19.9583 | 1800 | 90.1 | 25.1 | 38.6 | 195.7 | 40 | 90.2 | 95.4 | 96 | 98.9 | 114.76 | 60.9 | 21.5 | 583.1 | 365.3 | 103.5 | 5.1 | 103.1 | 0.73421 |  |  |  | 90.1 | 84.1 | 1.498 | 0.7343 | 0.000806 | 13.1521 | 12.7518
SW | HA Reference | SW HA #2 | 19.9667 | 1800 | 90 | 24.9 | 38.2 | 195.5 | 40 | 90 | 95.3 | 96 | 99 | 114.29 | 62.2 | 21.7 | 585.8 | 365.5 | 103.4 | 5.1 | 103.1 | 0.73391 |  |  |  | 90.1 | 84.3 | 1.504 | 0.7339 | 0.000808 | 13.2139 | 12.798
SW | HA Reference | SW HA #2 | 19.975 | 1800 | 90 | 24.7 | 40.7 | 195.7 | 40 | 90 | 95.3 | 96 | 99 | 114.6 | 60.1 | 21.8 | 583.2 | 365.1 | 103.4 | 5 | 103 | 0.73378 |  |  |  | 90 | 84.1 | 1.493 | 0.7338 | 0.000806 | 13.2293 | 12.8272
SW | HA Reference | SW HA #2 | 19.9833 | 1801 | 90 | 24.5 | 42 | 196 | 40 | 90 | 95.3 | 96 | 98.9 | 115.37 | 58.4 | 21.8 | 593.7 | 365.8 | 103.5 | 5 | 103 | 0.7344 |  |  |  | 90 | 84.1 | 1.504 | 0.7344 | 0.000807 | 13.1367 | 12.7319
SW | HA Reference | SW HA #2 | 19.9917 | 1800 | 90 | 24.6 | 40.1 | 196 | 40 | 90 | 95.3 | 96 | 98.9 | 115.21 | 59.2 | 21.7 | 594.1 | 365.5 | 103.5 | 5.1 | 103.2 | 0.73434 |  |  |  | 89.9 | 84 | 1.495 | 0.7343 | 0.000807 | 13.1521 | 12.7503
SW | HA Reference | SW HA #2 | 20 | 1800 | 89.9 | 24.8 | 38.2 | 195.8 | 40 | 90 | 95.2 | 96 | 98.9 | 115.8 | 59.8 | 21.6 | 589.9 | 365.8 | 103.4 | 5.1 | 103 | 0.7347 |  |  |  | 89.9 | 84.1 | 1.506 | 0.7346 | 0.000808 | 13.1059 | 12.695
SW | HA Reference | SW HA #2 | 20.0083 | 1800 | 89.9 | 24.9 | 38.8 | 195.6 | 40 | 90 | 95.3 | 96 | 99 | 114.83 | 59.2 | 21.6 | 592.1 | 365.5 | 103.6 | 5.1 | 103.1 | 0.73464 |  |  |  | 89.8 | 84.2 | 1.498 | 0.7345 | 0.000808 | 13.1213 | 12.7134
SW | HA Reference | SW HA #2 | 20.0167 | 1800 | 89.9 | 25.2 | 41.7 | 195.9 | 39.9 | 90 | 95.2 | 96 | 99 | 114.62 | 57.6 | 21.7 | 593.6 | 365.5 | 103.5 | 5 | 103 | 0.73519 |  |  |  | 89.8 | 84.2 | 1.495 | 0.7351 | 0.000808 | 13.0289 | 12.629
SW | HA Reference | SW HA #2 | 20.025 | 1800 | 90 | 25.3 | 41.6 | 196.2 | 40 | 90 | 95.2 | 96 | 98.9 | 113.84 | 59.4 | 21.6 | 592.1 | 365.8 | 103.3 | 5 | 103 | 0.73421 |  |  |  | 89.8 | 84.1 | 1.5 | 0.7341 | 0.000807 | 13.183 | 12.7795
SW | HA Reference | SW HA #2 | 20.0333 | 1800 | 90 | 25.3 | 39.5 | 196.1 | 40 | 90 | 95.2 | 96 | 98.9 | 114.98 | 59.3 | 21.6 | 593.6 | 365.4 | 103.5 | 5.1 | 103 | 0.73427 |  |  |  | 89.9 | 84 | 1.489 | 0.7342 | 0.000806 | 13.1675 | 12.761
SW | HA Reference | SW HA #2 | 20.0417 | 1800 | 90 | 25.2 | 38 | 195.8 | 39.9 | 90 | 95.3 | 96 | 98.9 | 115.34 | 59.3 | 21.6 | 590.6 | 365.7 | 103.5 | 5.1 | 103 | 0.73489 |  |  |  | 89.9 | 84 | 1.505 | 0.7348 | 0.000806 | 13.075 | 12.6658
SW | HA Reference | SW HA #2 | 20.05 | 1800 | 90 | 25.1 | 39.3 | 195.7 | 40 | 90 | 95.2 | 96 | 99 | 115.4 | 59.4 | 21.7 | 587.2 | 365.5 | 103.6 | 5 | 103 | 0.73434 |  |  |  | 89.9 | 84.1 | 1.495 | 0.7343 | 0.000807 | 13.1521 | 12.7503
SW | HA Reference | SW HA #2 | 20.0583 | 1800 | 90 | 24.9 | 42.1 | 196 | 40 | 90 | 95.2 | 96 | 98.9 | 113.43 | 62.6 | 21.8 | 573.2 | 365.4 | 103.6 | 5 | 103.1 | 0.73483 |  |  |  | 89.8 | 84 | 1.502 | 0.7347 | 0.000806 | 13.0904 | 12.6842
SW | HA Reference | SW HA #2 | 20.0667 | 1800 | 90 | 24.7 | 41.2 | 196.2 | 40.1 | 90 | 95.2 | 96 | 98.9 | 113.28 | 55.2 | 21.7 | 585 | 365.6 | 103.4 | 5.1 | 103.3 | 0.73476 |  |  |  | 89.9 | 84.1 | 1.499 | 0.7347 | 0.000807 | 13.0905 | 12.6858
SW | HA Reference | SW HA #2 | 20.075 | 1800 | 90 | 24.6 | 39 | 195.9 | 40 | 90.1 | 95.2 | 96 | 98.9 | 114.53 | 55.6 | 21.7 | 592.9 | 365.5 | 103.8 | 5.1 | 103 | 0.73348 |  |  |  | 89.9 | 84.1 | 1.489 | 0.7334 | 0.000807 | 13.2911 | 12.8827
SW | HA Reference | SW HA #2 | 20.0833 | 1800 | 90 | 24.6 | 38 | 195.7 | 40 | 90 | 95.2 | 96 | 99 | 114.65 | 55.6 | 21.8 | 594.7 | 365.3 | 103.5 | 5.1 | 103.1 | 0.7344 |  |  |  | 90 | 84 | 1.503 | 0.7344 | 0.000806 | 13.1367 | 12.7318
SW | HA Reference | SW HA #2 | 20.0917 | 1800 | 90 | 24.7 | 40.1 | 195.7 | 40 | 90 | 95.2 | 96 | 99 | 114 | 55 | 21.8 | 596.7 | 365.5 | 103.5 | 5 | 103 | 0.73391 |  |  |  | 89.9 | 83.9 | 1.491 | 0.7339 | 0.000805 | 13.2138 | 12.8164
SW | HA Reference | SW HA #2 | 20.1 | 1800 | 90 | 25 | 42.2 | 196 | 39.9 | 90 | 95.2 | 96 | 99 | 113.22 | 53.7 | 21.8 | 584.9 | 365.5 | 103.6 | 5 | 103 | 0.73458 |  |  |  | 90 | 84 | 1.493 | 0.7346 | 0.000806 | 13.1059 | 12.7042
SW | HA Reference | SW HA #2 | 20.1083 | 1800 | 90 | 25.3 | 40.5 | 196 | 40 | 90 | 95.2 | 96 | 99 | 114.87 | 54.5 | 21.6 | 593.8 | 365.7 | 103.4 | 5.1 | 103 | 0.7344 |  |  |  | 90 | 83.9 | 1.503 | 0.7344 | 0.000805 | 13.1367 | 12.7318
SW | HA Reference | SW HA #2 | 20.1167 | 1800 | 90 | 25.5 | 38.5 | 195.8 | 40 | 90 | 95.2 | 96 | 98.9 | 115.57 | 57.2 | 21.5 | 585.4 | 365.4 | 103.5 | 5.1 | 103 | 0.73501 |  |  |  | 90 | 83.9 | 1.505 | 0.735 | 0.000805 | 13.0442 | 12.6382
SW | HA Reference | SW HA #2 | 20.125 | 1800 | 90 | 25.4 | 38.4 | 195.6 | 40 | 89.9 | 95.2 | 96 | 98.9 | 115.73 | 63 | 21.7 | 594.1 | 365.6 | 103.6 | 5.1 | 103 | 0.73409 |  |  |  | 89.9 | 83.9 | 1.502 | 0.734 | 0.000806 | 13.1984 | 12.7887
SW | HA Reference | SW HA #2 | 20.1333 | 1800 | 90 | 25.3 | 41.1 | 195.8 | 40 | 89.9 | 95.2 | 96 | 98.9 | 114.01 | 60.3 | 21.7 | 592.1 | 365.5 | 103.5 | 5 | 102.9 | 0.73391 |  |  |  | 90 | 83.8 | 1.491 | 0.7339 | 0.000804 | 13.2138 | 12.8072
SW | HA Reference | SW HA #2 | 20.1417 | 1800 | 90 | 25.2 | 42 | 196 | 40 | 90 | 95.2 | 96 | 98.9 | 114.52 | 60.1 | 21.7 | 593 | 365.7 | 103.5 | 5 | 103 | 0.73372 |  |  |  | 90 | 83.8 | 1.496 | 0.7337 | 0.000804 | 13.2447 | 12.8364
SW | HA Reference | SW HA #2 | 20.15 | 1800 | 90 | 24.8 | 39.9 | 195.9 | 40.1 | 90 | 95.3 | 96 | 98.9 | 114.67 | 62.8 | 21.7 | 580 | 365.4 | 103.6 | 5.1 | 102.9 | 0.7347 |  |  |  | 90.1 | 83.9 | 1.497 | 0.7348 | 0.000804 | 13.075 | 12.6765
SW | HA Reference | SW HA #2 | 20.1583 | 1800 | 90 | 24.5 | 38.1 | 195.5 | 40 | 90 | 95.2 | 96 | 98.9 | 114.71 | 61.2 | 21.7 | 587.5 | 365.4 | 103.5 | 5.1 | 103 | 0.73519 |  |  |  | 90 | 83.9 | 1.501 | 0.7352 | 0.000804 | 13.0134 | 12.6105
SW | HA Reference | SW HA #2 | 20.1667 | 1800 | 90 | 24.6 | 38.8 | 195.4 | 40.1 | 90 | 95.2 | 96 | 98.9 | 113.96 | 62.9 | 21.8 | 587.8 | 365.7 | 103.6 | 5.1 | 103 | 0.73385 |  |  |  | 90 | 83.9 | 1.503 | 0.7339 | 0.000805 | 13.2138 | 12.8164
SW | HA Reference | SW HA #2 | 20.175 | 1800 | 90 | 24.7 | 41.7 | 195.6 | 39.9 | 90 | 95.2 | 96 | 98.9 | 114.1 | 63.4 | 21.8 | 591.3 | 365.5 | 103.4 | 5 | 103 | 0.73372 |  |  |  | 90.1 | 83.9 | 1.504 | 0.7338 | 0.000805 | 13.2293 | 12.8272
SW | HA Reference | SW HA #2 | 20.1833 | 1800 | 90 | 24.9 | 41.6 | 195.9 | 39.9 | 90 | 95.2 | 96 | 98.9 | 113.01 | 64.8 | 21.7 | 581.1 | 365.6 | 103.4 | 5.1 | 103.1 | 0.73403 |  |  |  | 90.1 | 83.8 | 1.499 | 0.7341 | 0.000804 | 13.1829 | 12.7795
SW | HA Reference | SW HA #2 | 20.1917 | 1800 | 90 | 25.3 | 39.4 | 195.8 | 40 | 90 | 95.3 | 96 | 98.9 | 114.46 | 65.1 | 21.5 | 581.9 | 365.6 | 103.5 | 5.1 | 103.1 | 0.7333 |  |  |  | 90.1 | 84.1 | 1.5 | 0.7334 | 0.000807 | 13.2911 | 12.8919
SW | HA Reference | SW HA #2 | 20.2 | 1800 | 90 | 25.4 | 38 | 195.5 | 40 | 90 | 95.3 | 96 | 98.9 | 115.18 | 63.2 | 21.6 | 594.6 | 365.8 | 103.6 | 5.1 | 103 | 0.73366 |  |  |  | 90.1 | 84 | 1.505 | 0.7337 | 0.000806 | 13.2448 | 12.8364
SW | HA Reference | SW HA #2 | 20.2083 | 1800 | 90 | 25.3 | 39.4 | 195.5 | 40 | 90 | 95.2 | 96 | 98.8 | 113 | 66.4 | 21.7 | 589.5 | 365.3 | 103.4 | 5 | 102.8 | 0.7336 |  |  |  | 90.1 | 83.9 | 1.506 | 0.7337 | 0.000805 | 13.2447 | 12.8457
SW | HA Reference | SW HA #2 | 20.2167 | 1800 | 90 | 25.2 | 42.1 | 195.9 | 40.1 | 90 | 95.2 | 96 | 98.9 | 114.14 | 66.4 | 21.8 | 579.4 | 365.3 | 103.5 | 5 | 102.9 | 0.73378 |  |  |  | 90 | 83.9 | 1.499 | 0.7338 | 0.000805 | 13.2293 | 12.8272
SW | HA Reference | SW HA #2 | 20.225 | 1800 | 90 | 25 | 41.2 | 196.1 | 40 | 90 | 95.2 | 96 | 99 | 115.72 | 65 | 21.8 | 595 | 365.4 | 103.5 | 5.1 | 103 | 0.73372 |  |  |  | 90 | 84.1 | 1.505 | 0.7337 | 0.000806 | 13.2448 | 12.8364
SW | HA Reference | SW HA #2 | 20.2333 | 1800 | 90 | 24.7 | 39 | 195.9 | 40 | 90 | 95.2 | 96 | 98.9 | 115.02 | 65.7 | 21.7 | 593.5 | 365.5 | 103.4 | 5.1 | 103 | 0.73378 |  |  |  | 90 | 84 | 1.505 | 0.7338 | 0.000806 | 13.2293 | 12.8272
SW | HA Reference | SW HA #2 | 20.2417 | 1800 | 90 | 24.6 | 38 | 195.6 | 40 | 90 | 95.2 | 96 | 98.9 | 113.64 | 64.4 | 21.7 | 582.7 | 365.3 | 103.4 | 5.1 | 102.9 | 0.73403 |  |  |  | 90.1 | 84 | 1.506 | 0.7341 | 0.000806 | 13.183 | 12.7795
SW | HA Reference | SW HA #2 | 20.25 | 1800 | 90 | 24.7 | 40 | 195.6 | 40 | 89.9 | 95.2 | 96 | 98.9 | 112.9 | 66.9 | 21.8 | 576.2 | 365.8 | 103.5 | 5.1 | 103.1 | 0.73446 |  |  |  | 90 | 84 | 1.505 | 0.7345 | 0.000806 | 13.1213 | 12.7226
SW | HA Reference | SW HA #2 | 20.2583 | 1800 | 90 | 24.9 | 42.2 | 196.1 | 40 | 90 | 95.2 | 96 | 99 | 115.77 | 68.8 | 21.7 | 594.8 | 365.7 | 103.5 | 5.1 | 103.1 | 0.73397 |  |  |  | 90 | 84.1 | 1.499 | 0.734 | 0.000807 | 13.1984 | 12.798
SW | HA Reference | SW HA #2 | 20.2667 | 1800 | 90 | 25.1 | 40.7 | 196.2 | 39.9 | 90 | 95.2 | 96 | 98.9 | 115.3 | 68.5 | 21.7 | 590.2 | 365.5 | 103.5 | 5.1 | 103 | 0.73434 |  |  |  | 90 | 84 | 1.504 | 0.7343 | 0.000806 | 13.1521 | 12.7411
SW | HA Reference | SW HA #2 | 20.275 | 1800 | 90 | 25.4 | 38.6 | 196 | 39.9 | 90 | 95.2 | 96 | 98.9 | 115.07 | 69.2 | 21.5 | 592 | 365.6 | 103.5 | 5.1 | 103 | 0.73391 |  |  |  | 90 | 84.1 | 1.502 | 0.7339 | 0.000806 | 13.2139 | 12.8072
SW | HA Reference | SW HA #2 | 20.2833 | 1800 | 90 | 25.4 | 38.3 | 195.8 | 40 | 89.9 | 95.2 | 96 | 98.9 | 113.53 | 69 | 21.7 | 583.7 | 365.8 | 103.5 | 5.1 | 103 | 0.73452 |  |  |  | 90 | 84.1 | 1.503 | 0.7345 | 0.000807 | 13.1213 | 12.7134
SW | HA Reference | SW HA #2 | 20.2917 | 1800 | 90 | 25.3 | 40.8 | 196 | 40 | 89.9 | 95.2 | 96 | 99 | 113.77 | 65.6 | 21.9 | 580.6 | 365.5 | 103.7 | 5 | 103 | 0.73385 |  |  |  | 89.9 | 84.1 | 1.505 | 0.7338 | 0.000807 | 13.2293 | 12.8257
SW | HA Reference | SW HA #2 | 20.3 | 1800 | 90 | 25.1 | 42.1 | 196.3 | 40.1 | 90 | 95.2 | 96 | 98.9 | 114.69 | 65 | 21.8 | 584.7 | 365.5 | 103.6 | 5.1 | 102.9 | 0.73452 |  |  |  | 90 | 84 | 1.506 | 0.7345 | 0.000806 | 13.1213 | 12.7134
SW | HA Reference | SW HA #2 | 20.3083 | 1800 | 90 | 25 | 40.1 | 196.2 | 40.2 | 90 | 95.2 | 96 | 98.9 | 114.15 | 65.1 | 21.7 | 573.5 | 365.1 | 103.6 | 5.1 | 102.9 | 0.73397 |  |  |  | 90 | 83.9 | 1.495 | 0.734 | 0.000805 | 13.1984 | 12.7979
SW | HA Reference | SW HA #2 | 20.3167 | 1800 | 90 | 24.9 | 38.2 | 195.9 | 40.1 | 90 | 95.3 | 96 | 98.9 | 113.9 | 66.4 | 21.6 | 576.6 | 365.3 | 103.5 | 5.1 | 102.9 | 0.73372 |  |  |  | 90.1 | 84 | 1.495 | 0.7338 | 0.000806 | 13.2293 | 12.8272
SW | HA Reference | SW HA #2 | 20.325 | 1800 | 90 | 24.8 | 38.7 | 195.7 | 40 | 90 | 95.2 | 96 | 99 | 113.85 | 66.2 | 21.8 | 587.6 | 365.7 | 103.4 | 5.1 | 103 | 0.73409 |  |  |  | 90 | 84.2 | 1.504 | 0.7341 | 0.000807 | 13.183 | 12.7795
SW | HA Reference | SW HA #2 | 20.3333 | 1800 | 90 | 24.6 | 41.5 | 195.9 | 40 | 90 | 95.2 | 96 | 98.9 | 114.54 | 64.1 | 21.9 | 593.8 | 365.2 | 103.6 | 5 | 102.9 | 0.73434 |  |  |  | 90 | 84 | 1.505 | 0.7343 | 0.000806 | 13.1521 | 12.7411
SW | HA Reference | SW HA #2 | 20.3417 | 1800 | 90.1 | 24.6 | 41.7 | 196.1 | 40 | 90 | 95.3 | 96 | 98.9 | 114.78 | 65.8 | 21.8 | 585.2 | 365.1 | 103.4 | 5.1 | 102.8 | 0.73385 |  |  |  | 90 | 84 | 1.502 | 0.7338 | 0.000806 | 13.2293 | 12.8164
SW | HA Reference | SW HA #2 | 20.35 | 1800 | 90 | 24.8 | 39.6 | 195.9 | 40 | 90 | 95.3 | 96 | 98.9 | 114.62 | 67.8 | 21.7 | 580.5 | 365.1 | 103.6 | 5.1 | 102.9 | 0.73366 |  |  |  | 90.1 | 84 | 1.496 | 0.7337 | 0.000806 | 13.2448 | 12.8364
SW | HA Reference | SW HA #2 | 20.3583 | 1800 | 90 | 25 | 38 | 195.6 | 40 | 90 | 95.3 | 96 | 98.9 | 114.31 | 67.3 | 21.5 | 590 | 365.6 | 103.4 | 5.1 | 102.9 | 0.73342 |  |  |  | 90 | 83.9 | 1.496 | 0.7334 | 0.000805 | 13.2911 | 12.8826
SW | HA Reference | SW HA #2 | 20.3667 | 1800 | 90 | 25.3 | 39.3 | 195.6 | 40 | 89.9 | 95.3 | 96 | 98.9 | 114.08 | 64.9 | 21.7 | 593.6 | 365.4 | 103.5 | 5.1 | 103 | 0.73464 |  |  |  | 90.1 | 83.9 | 1.504 | 0.7347 | 0.000805 | 13.0904 | 12.6857
SW | HA Reference | SW HA #2 | 20.375 | 1800 | 90 | 25.5 | 42 | 195.9 | 40.1 | 89.9 | 95.2 | 96 | 98.9 | 114.23 | 66.3 | 21.7 | 585.4 | 365.7 | 103.5 | 5.1 | 103 | 0.73409 |  |  |  | 90 | 84 | 1.505 | 0.7341 | 0.000806 | 13.183 | 12.7795
SW | HA Reference | SW HA #2 | 20.3833 | 1800 | 90 | 25.4 | 41.2 | 196.1 | 40.1 | 90 | 95.2 | 96 | 98.9 | 114.88 | 66.3 | 21.7 | 592.7 | 365.2 | 103.5 | 5.1 | 102.9 | 0.73434 |  |  |  | 90 | 84.1 | 1.492 | 0.7343 | 0.000806 | 13.1521 | 12.7411
SW | HA Reference | SW HA #2 | 20.3917 | 1801 | 90 | 25.3 | 39 | 195.9 | 40 | 90 | 95.2 | 96 | 98.9 | 114.82 | 65 | 21.7 | 589.4 | 365.7 | 103.5 | 5.1 | 102.9 | 0.73476 |  |  |  | 89.9 | 84.2 | 1.506 | 0.7347 | 0.000808 | 13.0905 | 12.6858
SW | HA Reference | SW HA #2 | 20.4 | 1800 | 90 | 25.1 | 38.1 | 195.7 | 40.1 | 90 | 95.2 | 96 | 98.9 | 115.09 | 64.2 | 21.7 | 585.7 | 365.2 | 103.5 | 5.1 | 102.9 | 0.73458 |  |  |  | 90 | 83.9 | 1.492 | 0.7346 | 0.000805 | 13.1058 | 12.7042
SW | HA Reference | SW HA #2 | 20.4083 | 1800 | 90 | 24.9 | 40.1 | 195.8 | 40.1 | 89.9 | 95.2 | 96 | 98.9 | 115.05 | 66.3 | 21.9 | 589.3 | 365.3 | 103.7 | 5.1 | 102.9 | 0.73397 |  |  |  | 90 | 84 | 1.499 | 0.7339 | 0.000806 | 13.2139 | 12.798
SW | HA Reference | SW HA #2 | 20.4167 | 1800 | 90 | 24.8 | 42.2 | 196.1 | 40.1 | 90 | 95.2 | 96 | 98.9 | 114.01 | 66.6 | 21.8 | 584.1 | 365.3 | 103.6 | 5.1 | 102.9 | 0.7344 |  |  |  | 90 | 84 | 1.498 | 0.7344 | 0.000806 | 13.1367 | 12.7318
SW | HA Reference | SW HA #2 | 20.425 | 1800 | 90 | 24.7 | 40.6 | 196.2 | 40 | 90 | 95.3 | 96 | 98.8 | 114.35 | 65.9 | 21.8 | 593.7 | 365.5 | 103.4 | 5.1 | 102.9 | 0.73452 |  |  |  | 90 | 84 | 1.498 | 0.7345 | 0.000806 | 13.1213 | 12.7134
SW | HA Reference | SW HA #2 | 20.4333 | 1799 | 90 | 24.6 | 38.6 | 195.9 | 39.9 | 90 | 95.3 | 96 | 98.9 | 114.39 | 65.2 | 21.8 | 590.4 | 365.3 | 103.5 | 5.1 | 103.1 | 0.73495 |  |  |  | 90 | 84.1 | 1.501 | 0.7349 | 0.000807 | 13.0597 | 12.6474
SW | HA Reference | SW HA #2 | 20.4417 | 1800 | 90 | 24.6 | 38.3 | 195.7 | 39.9 | 89.9 | 95.2 | 96 | 98.9 | 114.19 | 67.6 | 21.8 | 593.1 | 365.5 | 103.4 | 5.1 | 103 | 0.73464 |  |  |  | 90 | 84.1 | 1.495 | 0.7346 | 0.000807 | 13.1059 | 12.695
SW | HA Reference | SW HA #2 | 20.45 | 1800 | 90 | 24.8 | 40.8 | 195.9 | 40 | 89.9 | 95.2 | 96 | 99 | 113.97 | 67.9 | 21.9 | 591.7 | 365.4 | 103.3 | 5 | 103 | 0.73434 |  |  |  | 89.9 | 84.2 | 1.494 | 0.7343 | 0.000808 | 13.1522 | 12.7503
SW | HA Reference | SW HA #2 | 20.4583 | 1800 | 90 | 25 | 42 | 196.2 | 40 | 90 | 95.2 | 96 | 98.9 | 114.12 | 64.4 | 21.9 | 589.5 | 365.2 | 103.4 | 5.1 | 102.8 | 0.73391 |  |  |  | 90 | 84.1 | 1.5 | 0.7339 | 0.000807 | 13.2139 | 12.8072
SW | HA Reference | SW HA #2 | 20.4667 | 1800 | 90 | 25.4 | 40.1 | 196.2 | 40.1 | 90 | 95.3 | 96 | 98.9 | 114.66 | 65 | 21.7 | 589.7 | 365.1 | 103.4 | 5.1 | 102.8 | 0.73458 |  |  |  | 89.9 | 84 | 1.493 | 0.7345 | 0.000806 | 13.1213 | 12.7134
SW | HA Reference | SW HA #2 | 20.475 | 1800 | 90 | 25.6 | 38.2 | 195.9 | 40.1 | 90 | 95.2 | 96 | 98.9 | 113.68 | 67.1 | 21.6 | 586.5 | 365.4 | 103.5 | 5.1 | 102.9 | 0.7344 |  |  |  | 90 | 84 | 1.508 | 0.7344 | 0.000806 | 13.1367 | 12.7318
SW | HA Reference | SW HA #2 | 20.4833 | 1800 | 90 | 25.4 | 38.8 | 195.8 | 40.1 | 90 | 95.3 | 96 | 98.8 | 113.84 | 66 | 21.8 | 573.8 | 365.6 | 103.3 | 5.1 | 102.9 | 0.73403 |  |  |  | 90 | 84.1 | 1.497 | 0.734 | 0.000807 | 13.1984 | 12.7887
SW | HA Reference | SW HA #2 | 20.4917 | 1800 | 90 | 25.1 | 41.6 | 196.1 | 39.9 | 90 | 95.2 | 96 | 98.9 | 115.44 | 66.9 | 21.9 | 593.8 | 365.4 | 103.4 | 5 | 102.9 | 0.7344 |  |  |  | 90 | 84 | 1.502 | 0.7344 | 0.000806 | 13.1367 | 12.7318
SW | HA Reference | SW HA #2 | 20.5 | 1800 | 90 | 24.9 | 41.6 | 196.3 | 40 | 90 | 95.3 | 96 | 98.9 | 115.47 | 65.1 | 21.9 | 580 | 365.2 | 103.6 | 5.1 | 102.9 | 0.73434 |  |  |  | 90 | 84 | 1.504 | 0.7343 | 0.000806 | 13.1521 | 12.7411
SW | HA Reference | SW HA #2 | 20.5083 | 1800 | 90 | 24.9 | 39.4 | 196.1 | 39.9 | 90 | 95.3 | 96 | 98.9 | 115.72 | 62.8 | 21.8 | 581.9 | 365.4 | 103.3 | 5.1 | 102.9 | 0.73495 |  |  |  | 89.9 | 84.1 | 1.501 | 0.7349 | 0.000807 | 13.0597 | 12.6566
SW | HA Reference | SW HA #2 | 20.5167 | 1800 | 90 | 24.7 | 37.9 | 195.8 | 40 | 89.9 | 95.2 | 96 | 98.9 | 113.71 | 64.3 | 21.8 | 582.4 | 365.5 | 103.6 | 5.1 | 103 | 0.73501 |  |  |  | 89.9 | 84 | 1.5 | 0.7349 | 0.000806 | 13.0596 | 12.6474
SW | HA Reference | SW HA #2 | 20.525 | 1800 | 89.9 | 24.6 | 39.5 | 195.8 | 39.9 | 89.9 | 95.2 | 96 | 99 | 114.78 | 63 | 22 | 594.5 | 365.4 | 103.4 | 5.1 | 103 | 0.73525 |  |  |  | 89.9 | 84 | 1.494 | 0.7352 | 0.000806 | 13.0135 | 12.6106
SW | HA Reference | SW HA #2 | 20.5333 | 1800 | 90 | 24.6 | 42.2 | 196.1 | 40 | 89.9 | 95.2 | 96 | 98.9 | 114.06 | 63.6 | 22 | 594.1 | 365.3 | 103.5 | 5.1 | 102.9 | 0.73427 |  |  |  | 89.9 | 84 | 1.495 | 0.7342 | 0.000806 | 13.1675 | 12.761
SW | HA Reference | SW HA #2 | 20.5417 | 1800 | 90 | 24.7 | 41.1 | 196.2 | 40 | 89.9 | 95.2 | 96 | 98.9 | 114.47 | 62.1 | 21.8 | 584.9 | 365.8 | 103.4 | 5.1 | 103 | 0.73427 |  |  |  | 89.9 | 84 | 1.503 | 0.7342 | 0.000806 | 13.1675 | 12.761
SW | HA Reference | SW HA #2 | 20.55 | 1800 | 90 | 24.9 | 38.9 | 196 | 40.1 | 90 | 95.2 | 96 | 98.9 | 114.84 | 63 | 21.6 | 577.9 | 365.5 | 103.5 | 5.1 | 103.1 | 0.73446 |  |  |  | 90 | 84 | 1.503 | 0.7344 | 0.000806 | 13.1367 | 12.7226
SW | HA Reference | SW HA #2 | 20.5583 | 1800 | 90 | 25.3 | 38.1 | 195.7 | 40 | 90 | 95.2 | 96 | 98.9 | 115.1 | 62.6 | 21.6 | 593.1 | 365.6 | 103.6 | 5.1 | 103.1 | 0.73378 |  |  |  | 90 | 84.1 | 1.501 | 0.7338 | 0.000807 | 13.2293 | 12.8272
SW | HA Reference | SW HA #2 | 20.5667 | 1800 | 90 | 25.6 | 40.2 | 195.8 | 39.9 | 89.9 | 95.2 | 96 | 98.9 | 113.61 | 63.3 | 21.7 | 589.4 | 365.3 | 103.5 | 5.1 | 103 | 0.73256 |  |  |  | 90 | 84.1 | 1.49 | 0.7326 | 0.000807 | 13.415 | 13.0153
SW | HA Reference | SW HA #2 | 20.575 | 1800 | 90 | 25.5 | 42.2 | 196.2 | 39.9 | 90 | 95.2 | 96 | 98.9 | 113.81 | 61.9 | 21.8 | 588.3 | 365.3 | 103.3 | 5.1 | 103 | 0.73372 |  |  |  | 90 | 84 | 1.499 | 0.7337 | 0.000806 | 13.2448 | 12.8364
SW | HA Reference | SW HA #2 | 20.5833 | 1801 | 90 | 25.4 | 40.5 | 196.1 | 39.9 | 90 | 95.2 | 96 | 98.9 | 114.62 | 63 | 21.8 | 585.5 | 365.7 | 103.5 | 5.1 | 103 | 0.73366 |  |  |  | 90 | 84 | 1.51 | 0.7337 | 0.000806 | 13.2448 | 12.8457
SW | HA Reference | SW HA #2 | 20.5917 | 1800 | 90 | 25.2 | 38.5 | 195.9 | 39.9 | 90 | 95.3 | 96 | 98.9 | 114.93 | 62.3 | 21.7 | 591.5 | 365.1 | 103.6 | 5.1 | 102.9 | 0.73397 |  |  |  | 90 | 83.9 | 1.499 | 0.734 | 0.000805 | 13.1984 | 12.7979
SW | HA Reference | SW HA #2 | 20.6 | 1800 | 90 | 24.9 | 38.3 | 195.7 | 39.9 | 89.9 | 95.2 | 96 | 98.9 | 114.17 | 63.9 | 21.8 | 582.9 | 365.4 | 103.4 | 5.1 | 103 | 0.73409 |  |  |  | 90 | 84 | 1.505 | 0.7341 | 0.000806 | 13.183 | 12.7795
SW | HA Reference | SW HA #2 | 20.6083 | 1800 | 90 | 24.7 | 40.9 | 195.9 | 40.1 | 89.9 | 95.2 | 96 | 98.8 | 113.3 | 64.8 | 21.9 | 571.6 | 365.2 | 103.4 | 5.1 | 102.9 | 0.73458 |  |  |  | 90 | 83.8 | 1.502 | 0.7346 | 0.000804 | 13.1058 | 12.7041
SW | HA Reference | SW HA #2 | 20.6167 | 1799 | 90 | 24.8 | 42 | 196.2 | 40.1 | 90 | 95.2 | 96 | 98.9 | 114.38 | 63.3 | 21.9 | 584.5 | 365.7 | 103.6 | 5.1 | 102.9 | 0.73372 |  |  |  | 90 | 84 | 1.503 | 0.7337 | 0.000806 | 13.2448 | 12.8364
SW | HA Reference | SW HA #2 | 20.625 | 1800 | 90 | 24.6 | 40 | 196.2 | 40 | 90 | 95.2 | 96 | 98.9 | 114.84 | 63.4 | 21.9 | 585.1 | 365.4 | 103.4 | 5.1 | 102.9 | 0.73366 |  |  |  | 90 | 83.8 | 1.496 | 0.7336 | 0.000804 | 13.2602 | 12.8456
SW | HA Reference | SW HA #2 | 20.6333 | 1800 | 90 | 24.6 | 38.1 | 195.9 | 40 | 90 | 95.3 | 96 | 98.8 | 114.55 | 62.4 | 21.6 | 584.9 | 365.4 | 103.5 | 5.1 | 102.9 | 0.73452 |  |  |  | 90 | 83.9 | 1.497 | 0.7345 | 0.000805 | 13.1213 | 12.7134
SW | HA Reference | SW HA #2 | 20.6417 | 1800 | 90 | 24.6 | 38.9 | 195.9 | 40 | 89.9 | 95.2 | 96 | 98.9 | 114.44 | 64.4 | 21.8 | 580.5 | 365.5 | 103.4 | 5.1 | 102.9 | 0.73446 |  |  |  | 89.9 | 83.9 | 1.501 | 0.7344 | 0.000805 | 13.1367 | 12.7318
SW | HA Reference | SW HA #2 | 20.65 | 1800 | 90 | 24.9 | 41.8 | 196.2 | 40 | 90 | 95.2 | 96 | 98.9 | 114.51 | 63.7 | 21.8 | 586.9 | 365.2 | 103.6 | 5 | 102.9 | 0.73415 |  |  |  | 90 | 83.9 | 1.501 | 0.7341 | 0.000805 | 13.183 | 12.7703
SW | HA Reference | SW HA #2 | 20.6583 | 1800 | 90 | 25.1 | 41.5 | 196.5 | 40 | 90 | 95.2 | 96 | 98.9 | 115.26 | 64.5 | 21.7 | 594.4 | 365.5 | 103.4 | 5.1 | 103 | 0.73476 |  |  |  | 90 | 84 | 1.494 | 0.7347 | 0.000806 | 13.0904 | 12.6765
SW | HA Reference | SW HA #2 | 20.6667 | 1800 | 90 | 25.5 | 39.3 | 196.3 | 39.9 | 90 | 95.2 | 96 | 98.9 | 114.43 | 63.6 | 21.6 | 584.3 | 365.7 | 103.6 | 5.2 | 103.1 | 0.7344 |  |  |  | 90 | 84 | 1.499 | 0.7344 | 0.000806 | 13.1367 | 12.7318
SW | HA Reference | SW HA #2 | 20.675 | 1800 | 90 | 25.5 | 38 | 196.1 | 40 | 90 | 95.2 | 96 | 98.9 | 114.88 | 62 | 21.6 | 595 | 365.7 | 103.5 | 5.2 | 103.1 | 0.73452 |  |  |  | 90 | 84 | 1.502 | 0.7345 | 0.000806 | 13.1213 | 12.7134
SW | HA Reference | SW HA #2 | 20.6833 | 1800 | 90 | 25.5 | 39.7 | 196.1 | 40 | 89.9 | 95.2 | 96 | 98.9 | 114.04 | 58 | 21.8 | 585.4 | 365.8 | 103.5 | 5.1 | 103 | 0.73391 |  |  |  | 90.1 | 84.1 | 1.505 | 0.7339 | 0.000806 | 13.2139 | 12.798
SW | HA Reference | SW HA #2 | 20.6917 | 1800 | 90 | 25.4 | 42.2 | 196.5 | 40 | 90 | 95.2 | 96 | 98.9 | 115.51 | 49.5 | 21.9 | 595.1 | 365.3 | 103.6 | 5.1 | 103.1 | 0.73354 |  |  |  | 89.9 | 84 | 1.492 | 0.7335 | 0.000806 | 13.2757 | 12.8734
SW | HA Reference | SW HA #2 | 20.7 | 1800 | 90 | 25.3 | 40.9 | 196.6 | 40 | 90 | 95.3 | 96 | 98.9 | 114.67 | 50.1 | 21.8 | 594.9 | 365 | 103.5 | 5.1 | 102.9 | 0.73391 |  |  |  | 90.1 | 83.9 | 1.5 | 0.734 | 0.000805 | 13.1984 | 12.7979
SW | HA Reference | SW HA #2 | 20.7083 | 1800 | 90 | 25.1 | 38.8 | 196.4 | 40 | 90 | 95.3 | 96 | 99 | 114.45 | 63.9 | 21.7 | 592.8 | 365.6 | 103.5 | 5.1 | 103.1 | 0.73403 |  |  |  | 90 | 84.1 | 1.499 | 0.734 | 0.000807 | 13.1984 | 12.7887
SW | HA Reference | SW HA #2 | 20.7167 | 1800 | 90 | 24.9 | 38.1 | 196.1 | 40 | 90 | 95.2 | 96 | 98.9 | 114.36 | 68 | 21.8 | 588.1 | 365.6 | 103.3 | 5.1 | 103 | 0.73421 |  |  |  | 90.1 | 84 | 1.495 | 0.7343 | 0.000805 | 13.1521 | 12.7518
SW | HA Reference | SW HA #2 | 20.725 | 1800 | 90 | 24.7 | 40.3 | 196.2 | 40.1 | 90 | 95.2 | 96 | 98.9 | 115.02 | 65.9 | 22 | 591.1 | 365.1 | 103.5 | 5.1 | 103 | 0.73415 |  |  |  | 90 | 84 | 1.502 | 0.7342 | 0.000806 | 13.1675 | 12.7703
SW | HA Reference | SW HA #2 | 20.7333 | 1800 | 90 | 24.6 | 42.2 | 196.5 | 40.1 | 90 | 95.3 | 96 | 98.9 | 114.36 | 65.2 | 21.9 | 581.3 | 365.2 | 103.5 | 5.1 | 103 | 0.73476 |  |  |  | 90 | 83.9 | 1.503 | 0.7348 | 0.000805 | 13.075 | 12.6765
SW | HA Reference | SW HA #2 | 20.7417 | 1800 | 90 | 24.6 | 40.4 | 196.4 | 40 | 90 | 95.3 | 96 | 98.9 | 114.9 | 63.2 | 21.8 | 591 | 365.3 | 103.4 | 5.1 | 103 | 0.73342 |  |  |  | 90 | 84.1 | 1.498 | 0.7334 | 0.000807 | 13.2911 | 12.8827
SW | HA Reference | SW HA #2 | 20.75 | 1800 | 90 | 24.6 | 38.4 | 196.1 | 40 | 90 | 95.3 | 96 | 99 | 115.38 | 63.1 | 21.7 | 594.1 | 365 | 103.6 | 5.2 | 103 | 0.7333 |  |  |  | 90.1 | 84 | 1.502 | 0.7334 | 0.000806 | 13.2911 | 12.8919
SW | HA Reference | SW HA #2 | 20.7583 | 1800 | 90 | 24.8 | 38.4 | 195.9 | 40 | 89.9 | 95.3 | 96 | 98.9 | 114.02 | 60.5 | 21.8 | 590.1 | 365.3 | 103.4 | 5.1 | 102.9 | 0.73464 |  |  |  | 90 | 83.9 | 1.501 | 0.7346 | 0.000805 | 13.1058 | 12.695
SW | HA Reference | SW HA #2 | 20.7667 | 1800 | 90 | 25.1 | 41.1 | 196.1 | 40 | 89.9 | 95.3 | 96 | 98.8 | 113.57 | 60 | 21.9 | 590.8 | 365.2 | 103.5 | 5.1 | 102.8 | 0.73434 |  |  |  | 90 | 83.8 | 1.505 | 0.7343 | 0.000804 | 13.1521 | 12.741
SW | HA Reference | SW HA #2 | 20.775 | 1800 | 90 | 25.4 | 41.9 | 196.4 | 40 | 90 | 95.3 | 96 | 98.9 | 114.63 | 59.5 | 21.8 | 588 | 365.2 | 103.4 | 5.1 | 102.8 | 0.73409 |  |  |  | 90 | 83.9 | 1.501 | 0.7341 | 0.000805 | 13.183 | 12.7795
SW | HA Reference | SW HA #2 | 20.7833 | 1800 | 90 | 25.5 | 39.8 | 196.2 | 40 | 90 | 95.2 | 96 | 98.8 | 115.53 | 59.4 | 21.8 | 589.8 | 365.1 | 103.4 | 5.1 | 102.8 | 0.73391 |  |  |  | 90 | 83.9 | 1.496 | 0.7339 | 0.000805 | 13.2138 | 12.8072
SW | HA Reference | SW HA #2 | 20.7917 | 1800 | 90 | 25.4 | 38.1 | 195.9 | 40.1 | 90 | 95.3 | 96 | 98.8 | 114.94 | 59 | 21.7 | 596.7 | 365.2 | 103.4 | 5.1 | 102.9 | 0.73421 |  |  |  | 90.1 | 83.8 | 1.499 | 0.7343 | 0.000804 | 13.1521 | 12.7518
SW | HA Reference | SW HA #2 | 20.8 | 1800 | 90 | 25.3 | 39.1 | 195.9 | 40 | 90 | 95.3 | 96 | 98.8 | 113.7 | 58 | 21.8 | 583.9 | 365.1 | 103.3 | 5.1 | 102.8 | 0.73525 |  |  |  | 90.1 | 83.9 | 1.509 | 0.7353 | 0.000806 | 12.9981 | 12.5922
SW | HA Reference | SW HA #2 | 20.8083 | 1800 | 90 | 25.1 | 42 | 196.2 | 40.1 | 90 | 95.3 | 96.1 | 98.8 | 114.14 | 57.6 | 22 | 575.5 | 365.2 | 103.5 | 5.1 | 102.8 | 0.73323 |  |  |  | 90.1 | 83.9 | 1.501 | 0.7333 | 0.000805 | 13.3066 | 12.9027
SW | HA Reference | SW HA #2 | 20.8167 | 1800 | 90 | 24.9 | 41.4 | 196.3 | 40 | 90 | 95.3 | 96 | 98.8 | 115.01 | 57.4 | 21.9 | 586 | 365.3 | 103.4 | 5.1 | 102.9 | 0.73397 |  |  |  | 90.1 | 84 | 1.474 | 0.734 | 0.000806 | 13.1984 | 12.7887
SW | HA Reference | SW HA #2 | 20.825 | 1800 | 90 | 24.6 | 39.2 | 196.2 | 40 | 90 | 95.3 | 96 | 98.9 | 113.85 | 57.9 | 21.8 | 576.3 | 365.3 | 103.6 | 5.2 | 103 | 0.73354 |  |  |  | 90.1 | 84.1 | 1.502 | 0.7336 | 0.000807 | 13.2602 | 12.8549
SW | HA Reference | SW HA #2 | 20.8333 | 1800 | 90 | 24.5 | 37.9 | 195.9 | 40.1 | 90 | 95.3 | 96 | 98.9 | 113.87 | 58.5 | 21.9 | 576 | 365.7 | 103.3 | 5.2 | 102.9 | 0.73403 |  |  |  | 90 | 84.1 | 1.506 | 0.7341 | 0.000807 | 13.183 | 12.7887
SW | HA Reference | SW HA #2 | 20.8417 | 1800 | 90 | 24.6 | 39.7 | 195.9 | 40 | 90 | 95.3 | 96 | 98.9 | 113.89 | 59.5 | 22 | 579.2 | 365.4 | 103.5 | 5.1 | 102.9 | 0.73421 |  |  |  | 90 | 84.1 | 1.5 | 0.7342 | 0.000807 | 13.1676 | 12.7611
SW | HA Reference | SW HA #2 | 20.85 | 1800 | 90 | 24.7 | 42.2 | 196.4 | 39.9 | 90 | 95.2 | 96 | 98.9 | 114.93 | 54.6 | 21.9 | 594.1 | 365.3 | 103.5 | 5.1 | 103.1 | 0.73372 |  |  |  | 90 | 84.1 | 1.495 | 0.7337 | 0.000807 | 13.2448 | 12.8364
SW | HA Reference | SW HA #2 | 20.8583 | 1800 | 90 | 24.9 | 40.8 | 196.5 | 39.9 | 90 | 95.2 | 96 | 98.9 | 114.47 | 57.2 | 21.8 | 593.5 | 365.3 | 103.4 | 5.1 | 103 | 0.73452 |  |  |  | 90 | 84.1 | 1.494 | 0.7345 | 0.000807 | 13.1213 | 12.7134
SW | HA Reference | SW HA #2 | 20.8667 | 1800 | 90 | 25.2 | 38.7 | 196.3 | 39.9 | 90 | 95.3 | 96 | 98.9 | 114.37 | 56.1 | 21.7 | 592.1 | 365.5 | 103.3 | 5.2 | 102.9 | 0.73403 |  |  |  | 90 | 84.1 | 1.5 | 0.7341 | 0.000807 | 13.183 | 12.7887
SW | HA Reference | SW HA #2 | 20.875 | 1800 | 90 | 25.5 | 38.2 | 196.1 | 40 | 90 | 95.3 | 96 | 98.9 | 114.19 | 57.8 | 21.7 | 582.1 | 365.4 | 103.4 | 5.1 | 103 | 0.73372 |  |  |  | 90 | 84.1 | 1.498 | 0.7337 | 0.000807 | 13.2448 | 12.8364
SW | HA Reference | SW HA #2 | 20.8833 | 1800 | 90 | 25.5 | 40.6 | 196.2 | 39.9 | 90 | 95.3 | 96 | 98.8 | 113.75 | 58.6 | 21.9 | 577.8 | 365.5 | 103.5 | 5.1 | 102.9 | 0.73415 |  |  |  | 90 | 84.1 | 1.505 | 0.7342 | 0.000807 | 13.1676 | 12.7703
SW | HA Reference | SW HA #2 | 20.8917 | 1800 | 90 | 25.5 | 42.1 | 196.6 | 40 | 90 | 95.2 | 96 | 98.9 | 114.86 | 57.5 | 21.8 | 588 | 365.3 | 103.6 | 5.1 | 102.9 | 0.73464 |  |  |  | 90 | 84 | 1.507 | 0.7346 | 0.000806 | 13.1059 | 12.695
SW | HA Reference | SW HA #2 | 20.9 | 1800 | 90 | 25.2 | 40.2 | 196.5 | 39.9 | 90 | 95.3 | 96 | 98.8 | 114.46 | 58.8 | 21.8 | 577.1 | 365.1 | 103.3 | 5.2 | 102.9 | 0.73446 |  |  |  | 90 | 84.1 | 1.501 | 0.7345 | 0.000806 | 13.1213 | 12.7226
SW | HA Reference | SW HA #2 | 20.9083 | 1800 | 90 | 25 | 38.2 | 196.2 | 39.8 | 90 | 95.3 | 96 | 98.9 | 115.42 | 68.6 | 21.8 | 593.3 | 365.5 | 103.5 | 5.2 | 103 | 0.73409 |  |  |  | 89.9 | 84.2 | 1.494 | 0.7341 | 0.000808 | 13.183 | 12.7888
SW | HA Reference | SW HA #2 | 20.9167 | 1800 | 89.9 | 24.9 | 38.6 | 196 | 39.9 | 89.9 | 95.2 | 96 | 98.8 | 114.78 | 66.1 | 21.9 | 594.5 | 365.7 | 103.4 | 5.1 | 103 | 0.73434 |  |  |  | 90 | 84.2 | 1.499 | 0.7343 | 0.000807 | 13.1521 | 12.7411
SW | HA Reference | SW HA #2 | 20.925 | 1800 | 89.9 | 24.8 | 41.5 | 196.3 | 39.9 | 89.9 | 95.2 | 96 | 98.9 | 115.16 | 66 | 22 | 586.1 | 365.4 | 103.5 | 5.1 | 103 | 0.73415 |  |  |  | 89.9 | 84.1 | 1.495 | 0.7341 | 0.000807 | 13.183 | 12.7795
SW | HA Reference | SW HA #2 | 20.9333 | 1800 | 90 | 24.6 | 41.8 | 196.6 | 39.9 | 89.9 | 95.2 | 96 | 98.8 | 115.67 | 64.9 | 22 | 585.2 | 365.3 | 103.4 | 5.1 | 103 | 0.73385 |  |  |  | 90 | 84 | 1.497 | 0.7338 | 0.000806 | 13.2293 | 12.8164
SW | HA Reference | SW HA #2 | 20.9417 | 1800 | 90 | 24.5 | 39.6 | 196.4 | 40 | 90 | 95.2 | 96 | 98.9 | 114.52 | 63.6 | 21.9 | 575.5 | 365.7 | 103.3 | 5.1 | 103.1 | 0.73403 |  |  |  | 90 | 84.1 | 1.505 | 0.734 | 0.000807 | 13.1984 | 12.7887
SW | HA Reference | SW HA #2 | 20.95 | 1800 | 89.9 | 24.6 | 38 | 196.1 | 40 | 89.9 | 95.2 | 96 | 98.9 | 113.07 | 64.4 | 21.8 | 579.9 | 366 | 103.4 | 5.2 | 103.2 | 0.73421 |  |  |  | 90 | 84.1 | 1.502 | 0.7342 | 0.000807 | 13.1676 | 12.7611
SW | HA Reference | SW HA #2 | 20.9583 | 1800 | 90 | 24.8 | 39.3 | 196 | 39.9 | 89.9 | 95.2 | 96 | 98.8 | 115.11 | 61 | 21.9 | 593.4 | 365.3 | 103.4 | 5.1 | 102.8 | 0.73348 |  |  |  | 90 | 84 | 1.5 | 0.7335 | 0.000806 | 13.2757 | 12.8734
SW | HA Reference | SW HA #2 | 20.9667 | 1800 | 90 | 25.1 | 42.1 | 196.3 | 40 | 90 | 95.2 | 96 | 98.9 | 114.71 | 63.7 | 21.8 | 585.9 | 365.5 | 103.2 | 5.1 | 103 | 0.73458 |  |  |  | 90 | 84 | 1.505 | 0.7346 | 0.000806 | 13.1059 | 12.7042
SW | HA Reference | SW HA #2 | 20.975 | 1800 | 90 | 25.5 | 41.2 | 196.4 | 39.9 | 90 | 95.2 | 96 | 98.9 | 115.21 | 59.6 | 21.7 | 592.5 | 365.3 | 103.3 | 5.2 | 102.9 | 0.7344 |  |  |  | 90 | 84 | 1.491 | 0.7344 | 0.000806 | 13.1367 | 12.7318
SW | HA Reference | SW HA #2 | 20.9833 | 1800 | 90.1 | 25.5 | 39 | 196.2 | 39.9 | 90 | 95.3 | 96 | 98.9 | 113.14 | 58.8 | 21.7 | 580.3 | 365.5 | 103.6 | 5.2 | 103 | 0.73378 |  |  |  | 90 | 84 | 1.49 | 0.7338 | 0.000806 | 13.2293 | 12.8272
SW | HA Reference | SW HA #2 | 20.9917 | 1800 | 90.1 | 25.4 | 38 | 195.9 | 39.9 | 90 | 95.3 | 96 | 98.8 | 114.16 | 59.8 | 21.7 | 594.8 | 365.2 | 103.4 | 5.2 | 103 | 0.73378 |  |  |  | 90.1 | 83.9 | 1.498 | 0.7338 | 0.000805 | 13.2293 | 12.8179
SW | HA Reference | SW HA #2 | 21 | 1800 | 90.1 | 25.3 | 40.1 | 195.9 | 40 | 89.9 | 95.3 | 96 | 98.8 | 114.47 | 59.6 | 21.9 | 574.4 | 365.3 | 103.4 | 5.1 | 102.9 | 0.73366 |  |  |  | 90 | 83.9 | 1.501 | 0.7337 | 0.000805 | 13.2447 | 12.8457
SW | HA Reference | SW HA #2 | 21.0083 | 1800 | 90.1 | 25.2 | 42.2 | 196.3 | 40 | 90 | 95.3 | 96 | 98.9 | 114.02 | 59.4 | 21.9 | 576.4 | 365.2 | 103.3 | 5.1 | 103 | 0.73385 |  |  |  | 90 | 83.9 | 1.498 | 0.7339 | 0.000805 | 13.2138 | 12.8164
SW | HA Reference | SW HA #2 | 21.0167 | 1800 | 90.1 | 25 | 40.5 | 196.2 | 40 | 90 | 95.3 | 96 | 98.9 | 114.98 | 64.2 | 21.8 | 590 | 365.7 | 103.2 | 5.2 | 103.1 | 0.73372 |  |  |  | 90 | 84 | 1.505 | 0.7337 | 0.000806 | 13.2448 | 12.8364
SW | HA Reference | SW HA #2 | 21.025 | 1800 | 90 | 24.8 | 38.4 | 196 | 40.1 | 90 | 95.3 | 96 | 98.9 | 114.78 | 64.5 | 21.8 | 583.8 | 365.5 | 103.3 | 5.2 | 103.2 | 0.73397 |  |  |  | 90 | 84 | 1.5 | 0.734 | 0.000806 | 13.1984 | 12.798
SW | HA Reference | SW HA #2 | 21.0333 | 1799 | 90 | 24.7 | 38.4 | 195.8 | 40 | 90 | 95.3 | 96 | 98.9 | 114.96 | 64.7 | 21.9 | 592.5 | 365.9 | 103.4 | 5.1 | 103.3 | 0.73385 |  |  |  | 89.9 | 84.1 | 1.507 | 0.7338 | 0.000807 | 13.2293 | 12.8257
SW | HA Reference | SW HA #2 | 21.0417 | 1800 | 90 | 24.6 | 41 | 196 | 40 | 89.9 | 95.3 | 96.1 | 98.9 | 113.51 | 63.7 | 22.1 | 589.8 | 365.8 | 103.3 | 5.1 | 103.1 | 0.73378 |  |  |  | 89.9 | 84.1 | 1.496 | 0.7337 | 0.000807 | 13.2448 | 12.8364
SW | HA Reference | SW HA #2 | 21.05 | 1800 | 89.9 | 24.6 | 41.9 | 196.3 | 40 | 89.9 | 95.3 | 96 | 98.8 | 113.95 | 58.7 | 22 | 593.5 | 365.5 | 103.5 | 5.1 | 102.9 | 0.73287 |  |  |  | 89.9 | 83.9 | 1.496 | 0.7328 | 0.000805 | 13.384 | 12.9767
SW | HA Reference | SW HA #2 | 21.0583 | 1800 | 90 | 24.6 | 39.8 | 196.2 | 40 | 90 | 95.2 | 96 | 98.8 | 115 | 55.5 | 21.9 | 591 | 365.4 | 103.2 | 5.2 | 102.9 | 0.73415 |  |  |  | 89.9 | 83.9 | 1.5 | 0.7341 | 0.000805 | 13.183 | 12.7795
SW | HA Reference | SW HA #2 | 21.0667 | 1800 | 89.9 | 24.7 | 38 | 195.9 | 39.9 | 89.9 | 95.2 | 96 | 98.9 | 116.06 | 56.8 | 21.9 | 590.7 | 365.5 | 103.4 | 5.2 | 102.9 | 0.73366 |  |  |  | 89.8 | 83.9 | 1.491 | 0.7336 | 0.000805 | 13.2602 | 12.8641
SW | HA Reference | SW HA #2 | 21.075 | 1800 | 89.9 | 24.9 | 39.1 | 195.8 | 39.9 | 89.9 | 95.2 | 96 | 98.9 | 115.15 | 60.3 | 21.9 | 588 | 365.5 | 103.2 | 5.1 | 103 | 0.73385 |  |  |  | 89.9 | 83.8 | 1.502 | 0.7338 | 0.000805 | 13.2293 | 12.8256
SW | HA Reference | SW HA #2 | 21.0833 | 1800 | 90 | 25.3 | 42 | 196.2 | 39.8 | 89.9 | 95.1 | 96 | 98.9 | 114.69 | 64.8 | 21.9 | 585.7 | 365.5 | 103.3 | 5.1 | 103 | 0.73323 |  |  |  | 89.8 | 83.8 | 1.5 | 0.7331 | 0.000805 | 13.3375 | 12.9304
SW | HA Reference | SW HA #2 | 21.0917 | 1800 | 90 | 25.5 | 41.4 | 196.3 | 39.9 | 89.9 | 95.2 | 96 | 98.9 | 115.67 | 66.5 | 21.8 | 595.6 | 365.4 | 103.4 | 5.1 | 103 | 0.73378 |  |  |  | 89.9 | 84 | 1.496 | 0.7337 | 0.000806 | 13.2448 | 12.8364
SW | HA Reference | SW HA #2 | 21.1 | 1800 | 90 | 25.5 | 39.1 | 196.2 | 40 | 90 | 95.2 | 96 | 98.8 | 114.41 | 62.5 | 21.8 | 592 | 365.3 | 103.3 | 5.2 | 103 | 0.73391 |  |  |  | 89.9 | 83.8 | 1.496 | 0.7339 | 0.000804 | 13.2138 | 12.8164
SW | HA Reference | SW HA #2 | 21.1083 | 1800 | 90 | 25.4 | 38 | 195.9 | 40 | 89.9 | 95.2 | 96 | 98.9 | 114.36 | 60.9 | 21.8 | 585.2 | 365.8 | 103.3 | 5.1 | 103.1 | 0.73342 |  |  |  | 90 | 83.8 | 1.494 | 0.7334 | 0.000804 | 13.2911 | 12.8826
SW | HA Reference | SW HA #2 | 21.1167 | 1800 | 90 | 25.2 | 39.9 | 196 | 40 | 89.9 | 95.2 | 96 | 98.9 | 113.71 | 57 | 22 | 584.6 | 365.5 | 103.2 | 5.1 | 103.1 | 0.73385 |  |  |  | 89.9 | 83.9 | 1.506 | 0.7338 | 0.000805 | 13.2293 | 12.8256
SW | HA Reference | SW HA #2 | 21.125 | 1800 | 90 | 25 | 42.3 | 196.4 | 39.9 | 90 | 95.2 | 96 | 98.9 | 113.77 | 56.8 | 22 | 583.9 | 365.5 | 103.3 | 5.1 | 103.1 | 0.73409 |  |  |  | 90 | 83.9 | 1.505 | 0.7341 | 0.000805 | 13.183 | 12.7795
SW | HA Reference | SW HA #2 | 21.1333 | 1800 | 90 | 24.8 | 40.7 | 196.4 | 40 | 90 | 95.2 | 96 | 98.9 | 114.78 | 54.8 | 22 | 594.6 | 365.4 | 103.5 | 5.1 | 103.1 | 0.73421 |  |  |  | 90 | 83.8 | 1.502 | 0.7342 | 0.000804 | 13.1675 | 12.761
SW | HA Reference | SW HA #2 | 21.1417 | 1800 | 90 | 24.6 | 38.6 | 196.2 | 40 | 90 | 95.2 | 96 | 98.9 | 114.63 | 52.9 | 22 | 594.5 | 365.8 | 103.5 | 5.2 | 103 | 0.73507 |  |  |  | 90 | 84 | 1.506 | 0.7351 | 0.000806 | 13.0288 | 12.629
SW | HA Reference | SW HA #2 | 21.15 | 1800 | 90 | 24.5 | 38.2 | 195.9 | 40.1 | 90 | 95.2 | 96 | 98.8 | 114.91 | 50.4 | 22 | 587.8 | 365.2 | 103.4 | 5.1 | 102.9 | 0.73421 |  |  |  | 90 | 83.8 | 1.496 | 0.7342 | 0.000804 | 13.1675 | 12.761
SW | HA Reference | SW HA #2 | 21.1583 | 1800 | 90 | 24.6 | 40.8 | 196.1 | 39.9 | 89.9 | 95.2 | 96 | 98.9 | 115.93 | 47.5 | 22 | 594.5 | 365.6 | 103.3 | 5.1 | 103 | 0.73476 |  |  |  | 89.9 | 84.1 | 1.503 | 0.7347 | 0.000807 | 13.0905 | 12.6858
SW | HA Reference | SW HA #2 | 21.1667 | 1800 | 90 | 24.8 | 42.1 | 196.4 | 39.9 | 90 | 95.2 | 96 | 98.9 | 113.99 | 45.5 | 22 | 586 | 365.2 | 103.5 | 5.1 | 102.9 | 0.73378 |  |  |  | 89.9 | 83.9 | 1.499 | 0.7337 | 0.000805 | 13.2447 | 12.8364
SW | HA Reference | SW HA #2 | 21.175 | 1800 | 90 | 25.1 | 39.9 | 196.2 | 40.1 | 89.9 | 95.2 | 96 | 98.9 | 113.48 | 42.8 | 21.8 | 577.2 | 365.6 | 103.5 | 5.2 | 102.9 | 0.73385 |  |  |  | 89.9 | 84 | 1.506 | 0.7338 | 0.000806 | 13.2293 | 12.8257
SW | HA Reference | SW HA #2 | 21.1833 | 1800 | 90 | 25.5 | 38 | 195.9 | 40 | 89.9 | 95.2 | 96 | 98.8 | 115.1 | 43 | 21.7 | 590.8 | 365.6 | 103.5 | 5.2 | 102.9 | 0.73458 |  |  |  | 89.9 | 84 | 1.5 | 0.7345 | 0.000806 | 13.1213 | 12.7134
SW | HA Reference | SW HA #2 | 21.1917 | 1800 | 90 | 25.5 | 39 | 195.8 | 40 | 89.8 | 95.1 | 96 | 98.9 | 114 | 47.5 | 21.7 | 579.1 | 365.9 | 103.3 | 5.1 | 102.9 | 0.73476 |  |  |  | 89.9 | 84.2 | 1.509 | 0.7347 | 0.000808 | 13.0905 | 12.6858
SW | HA Reference | SW HA #2 | 21.2 | 1800 | 90 | 25.5 | 42 | 196.1 | 40 | 89.8 | 95.1 | 96 | 98.8 | 113.79 | 42.7 | 21.9 | 584.1 | 365.5 | 103.4 | 5.1 | 102.9 | 0.73421 |  |  |  | 89.9 | 84 | 1.498 | 0.7341 | 0.000806 | 13.183 | 12.7703
SW | HA Reference | SW HA #2 | 21.2083 | 1800 | 90 | 25.4 | 41.5 | 196.2 | 40 | 89.9 | 95.1 | 96 | 98.9 | 114.54 | 38.3 | 21.9 | 593.8 | 365.6 | 103.5 | 5.1 | 103 | 0.73458 |  |  |  | 89.9 | 84.1 | 1.51 | 0.7345 | 0.000807 | 13.1213 | 12.7134
SW | HA Reference | SW HA #2 | 21.2167 | 1800 | 90 | 25.2 | 39.2 | 196 | 40 | 89.9 | 95.2 | 96 | 98.9 | 114.76 | 39.8 | 21.8 | 589.7 | 365.8 | 103.5 | 5.2 | 103 | 0.73378 |  |  |  | 89.9 | 84.1 | 1.496 | 0.7337 | 0.000807 | 13.2448 | 12.8364
SW | HA Reference | SW HA #2 | 21.225 | 1800 | 90 | 24.9 | 37.9 | 195.7 | 40 | 89.8 | 95.2 | 96 | 98.9 | 115.06 | 45.2 | 21.8 | 594.3 | 365.7 | 103.3 | 5.2 | 103 | 0.73434 |  |  |  | 90 | 84 | 1.501 | 0.7343 | 0.000806 | 13.1521 | 12.7411
SW | HA Reference | SW HA #2 | 21.2333 | 1800 | 90 | 24.7 | 39.8 | 195.7 | 40 | 89.8 | 95.1 | 96 | 98.8 | 114.06 | 45.3 | 22 | 594.1 | 365.4 | 103.5 | 5.1 | 102.9 | 0.73385 |  |  |  | 90 | 83.9 | 1.482 | 0.7338 | 0.000805 | 13.2293 | 12.8164
SW | HA Reference | SW HA #2 | 21.2417 | 1800 | 90 | 24.5 | 42.3 | 196 | 40 | 89.9 | 95.1 | 96 | 98.9 | 114.1 | 46.7 | 22.1 | 593.3 | 365.5 | 103.4 | 5.1 | 103 | 0.7344 |  |  |  | 90.1 | 84 | 1.505 | 0.7344 | 0.000807 | 13.1367 | 12.7226
SW | HA Reference | SW HA #2 | 21.25 | 1800 | 90 | 24.5 | 40.7 | 196 | 40 | 90 | 95.2 | 96 | 98.8 | 114.69 | 51.7 | 21.9 | 592.4 | 365.7 | 103.4 | 5.1 | 103.1 | 0.73397 |  |  |  | 90 | 84.1 | 1.504 | 0.734 | 0.000807 | 13.1984 | 12.798
SW | HA Reference | SW HA #2 | 21.2583 | 1800 | 90 | 24.6 | 38.5 | 195.7 | 40 | 90 | 95.2 | 96 | 98.8 | 116.47 | 54.5 | 21.8 | 592.2 | 365.4 | 103.4 | 5.2 | 103.1 | 0.73403 |  |  |  | 90.1 | 84.2 | 1.497 | 0.7341 | 0.000807 | 13.183 | 12.7795
SW | HA Reference | SW HA #2 | 21.2667 | 1800 | 90 | 24.9 | 38.3 | 195.5 | 40 | 90 | 95.2 | 96 | 98.9 | 114.17 | 55.8 | 21.8 | 564.5 | 365.6 | 103.3 | 5.1 | 103.1 | 0.73421 |  |  |  | 90 | 84.2 | 1.502 | 0.7342 | 0.000808 | 13.1676 | 12.7611
SW | HA Reference | SW HA #2 | 21.275 | 1800 | 90 | 25.2 | 40.9 | 195.7 | 40.1 | 90 | 95.2 | 96 | 98.8 | 113.86 | 62.8 | 21.9 | 582.2 | 365.2 | 103.4 | 5.1 | 103 | 0.73452 |  |  |  | 90 | 84.2 | 1.502 | 0.7345 | 0.000808 | 13.1213 | 12.7134
SW | HA Reference | SW HA #2 | 21.2833 | 1800 | 90 | 25.5 | 42.1 | 196.1 | 40 | 90.1 | 95.2 | 96 | 98.8 | 114.59 | 55.3 | 21.8 | 583.2 | 365.1 | 103.2 | 5.2 | 103 | 0.73446 |  |  |  | 90 | 84.2 | 1.501 | 0.7345 | 0.000807 | 13.1213 | 12.7226
SW | HA Reference | SW HA #2 | 21.2917 | 1800 | 90 | 25.5 | 39.9 | 196 | 40 | 90.1 | 95.3 | 96 | 98.8 | 115.24 | 44.7 | 21.7 | 590.6 | 365.3 | 103.5 | 5.2 | 103 | 0.73427 |  |  |  | 90.2 | 84.1 | 1.507 | 0.7344 | 0.000807 | 13.1367 | 12.7334
SW | HA Reference | SW HA #2 | 21.3 | 1800 | 90.1 | 25.3 | 38 | 195.8 | 40 | 90.1 | 95.3 | 96 | 98.8 | 115.36 | 41.1 | 21.8 | 581.1 | 365.2 | 103.4 | 5.2 | 102.8 | 0.73415 |  |  |  | 90.1 | 84 | 1.504 | 0.7342 | 0.000806 | 13.1675 | 12.761
SW | HA Reference | SW HA #2 | 21.3083 | 1800 | 90.1 | 25 | 39 | 195.7 | 40.1 | 90 | 95.3 | 96 | 98.8 | 114.19 | 37.3 | 21.9 | 585.5 | 365.1 | 103.4 | 5.2 | 102.9 | 0.73409 |  |  |  | 90.1 | 84 | 1.499 | 0.7342 | 0.000806 | 13.1675 | 12.7703
SW | HA Reference | SW HA #2 | 21.3167 | 1800 | 90.1 | 24.8 | 41.9 | 196 | 40 | 90 | 95.3 | 96 | 98.8 | 113.61 | 38.5 | 22 | 592.3 | 365.4 | 103.4 | 5.1 | 102.9 | 0.73378 |  |  |  | 90.1 | 84 | 1.503 | 0.7338 | 0.000806 | 13.2293 | 12.818
SW | HA Reference | SW HA #2 | 21.325 | 1800 | 90.1 | 24.6 | 41.4 | 196.2 | 40.2 | 90.1 | 95.3 | 96 | 98.8 | 112.66 | 42.9 | 22 | 583.6 | 365.2 | 103.5 | 5.2 | 102.9 | 0.73415 |  |  |  | 90.1 | 84 | 1.507 | 0.7342 | 0.000806 | 13.1675 | 12.761
SW | HA Reference | SW HA #2 | 21.3333 | 1800 | 90.1 | 24.5 | 39 | 196 | 40.1 | 90.1 | 95.4 | 96 | 98.9 | 113.89 | 42.5 | 21.9 | 592.5 | 365.2 | 103.2 | 5.2 | 103.1 | 0.7344 |  |  |  | 90.1 | 84.1 | 1.5 | 0.7345 | 0.000807 | 13.1213 | 12.7226
SW | HA Reference | SW HA #2 | 21.3417 | 1800 | 90 | 24.7 | 38 | 195.8 | 40.2 | 90.1 | 95.3 | 96 | 98.9 | 113.78 | 44.3 | 21.9 | 590 | 365.2 | 103.5 | 5.2 | 103 | 0.73421 |  |  |  | 90.1 | 84.1 | 1.498 | 0.7343 | 0.000806 | 13.1521 | 12.7518
SW | HA Reference | SW HA #2 | 21.35 | 1800 | 90 | 25 | 40.1 | 195.9 | 40.1 | 90.1 | 95.3 | 96 | 98.9 | 115.04 | 44.6 | 21.9 | 596 | 365 | 103.4 | 5.1 | 103 | 0.73378 |  |  |  | 90.1 | 84 | 1.504 | 0.7339 | 0.000805 | 13.2138 | 12.8179
SW | HA Reference | SW HA #2 | 21.3583 | 1800 | 90.1 | 25.4 | 42.3 | 196.4 | 40.2 | 90.2 | 95.4 | 96 | 98.9 | 114.5 | 42.9 | 22 | 588.5 | 365 | 103.3 | 5.2 | 103 | 0.73397 |  |  |  | 90.2 | 84 | 1.506 | 0.7341 | 0.000806 | 13.183 | 12.7795
SW | HA Reference | SW HA #2 | 21.3667 | 1800 | 90.1 | 25.4 | 40.5 | 196.4 | 40.1 | 90.2 | 95.4 | 96 | 98.8 | 115.55 | 43.6 | 21.9 | 593 | 365.3 | 103.3 | 5.2 | 103 | 0.73305 |  |  |  | 90.2 | 84.1 | 1.5 | 0.7332 | 0.000806 | 13.3221 | 12.9212
SW | HA Reference | SW HA #2 | 21.375 | 1801 | 90 | 25.4 | 38.3 | 196.2 | 40.1 | 90.2 | 95.4 | 96 | 98.9 | 113.58 | 38.8 | 21.7 | 583.1 | 365.1 | 103.5 | 5.2 | 103.1 | 0.73434 |  |  |  | 90.2 | 84 | 1.503 | 0.7345 | 0.000806 | 13.1213 | 12.7226
SW | HA Reference | SW HA #2 | 21.3833 | 1800 | 90 | 25.3 | 38.4 | 196 | 40.1 | 90.2 | 95.4 | 96 | 98.9 | 114.51 | 40.1 | 21.8 | 591.8 | 365.5 | 103.4 | 5.2 | 103.2 | 0.73342 |  |  |  | 90.2 | 84.2 | 1.49 | 0.7335 | 0.000807 | 13.2757 | 12.8642
SW | HA Reference | SW HA #2 | 21.3917 | 1800 | 90 | 25.1 | 41.2 | 196.2 | 40.1 | 90.1 | 95.4 | 96 | 98.8 | 115.26 | 44.1 | 22 | 587.3 | 365.1 | 103.3 | 5.1 | 103.1 | 0.73372 |  |  |  | 90.1 | 84 | 1.501 | 0.7338 | 0.000805 | 13.2293 | 12.8272
SW | HA Reference | SW HA #2 | 21.4 | 1800 | 90 | 24.9 | 41.9 | 196.4 | 40 | 90.2 | 95.4 | 96 | 98.9 | 115.6 | 43.5 | 22 | 594.8 | 364.8 | 103.5 | 5.2 | 103 | 0.73311 |  |  |  | 90.2 | 84 | 1.504 | 0.7332 | 0.000806 | 13.3221 | 12.9119
SW | HA Reference | SW HA #2 | 21.4083 | 1800 | 90 | 24.7 | 39.6 | 196.3 | 40.1 | 90.2 | 95.4 | 96 | 98.8 | 114.64 | 46.7 | 21.9 | 590.7 | 365.3 | 103.3 | 5.2 | 103 | 0.73372 |  |  |  | 90.1 | 84 | 1.497 | 0.7338 | 0.000805 | 13.2293 | 12.8272
SW | HA Reference | SW HA #2 | 21.4167 | 1800 | 90 | 24.6 | 37.9 | 196 | 40 | 90.2 | 95.4 | 96 | 98.9 | 115.07 | 50 | 21.9 | 594.7 | 365.2 | 103.5 | 5.2 | 103.1 | 0.73378 |  |  |  | 90.1 | 84 | 1.502 | 0.7339 | 0.000806 | 13.2139 | 12.818
SW | HA Reference | SW HA #2 | 21.425 | 1800 | 90 | 24.6 | 39.3 | 195.9 | 40 | 90.1 | 95.4 | 96 | 98.8 | 114.77 | 51 | 22 | 591.8 | 365.2 | 103.5 | 5.1 | 103.1 | 0.73305 |  |  |  | 90 | 83.9 | 1.491 | 0.7331 | 0.000805 | 13.3375 | 12.9397
SW | HA Reference | SW HA #2 | 21.4333 | 1800 | 90 | 24.6 | 42.2 | 196.2 | 40.1 | 90.1 | 95.4 | 96 | 98.8 | 114.58 | 51.1 | 22 | 581.5 | 365.2 | 103.4 | 5.1 | 103.1 | 0.73366 |  |  |  | 90.1 | 84 | 1.503 | 0.7337 | 0.000806 | 13.2448 | 12.8364
SW | HA Reference | SW HA #2 | 21.4417 | 1800 | 90 | 24.9 | 41.1 | 196.3 | 40.1 | 90.2 | 95.3 | 96 | 98.8 | 113.65 | 50.3 | 21.8 | 580.9 | 365.1 | 103.6 | 5.2 | 103 | 0.73366 |  |  |  | 90.1 | 84 | 1.491 | 0.7337 | 0.000806 | 13.2448 | 12.8364
SW | HA Reference | SW HA #2 | 21.45 | 1800 | 90 | 25.2 | 38.8 | 196.1 | 40 | 90.2 | 95.4 | 96 | 98.8 | 114.07 | 42.2 | 21.7 | 591.3 | 364.9 | 103.4 | 5.2 | 103 | 0.73262 |  |  |  | 90.1 | 83.9 | 1.502 | 0.7327 | 0.000805 | 13.3995 | 12.9968
SW | HA Reference | SW HA #2 | 21.4583 | 1800 | 90 | 25.4 | 38.1 | 195.8 | 40 | 90.1 | 95.4 | 96 | 98.8 | 114.29 | 37.5 | 21.8 | 586 | 365.4 | 103.5 | 5.2 | 103 | 0.73409 |  |  |  | 90 | 84 | 1.501 | 0.7341 | 0.000805 | 13.183 | 12.7795
SW | HA Reference | SW HA #2 | 21.4667 | 1800 | 90 | 25.5 | 40.5 | 195.9 | 40.1 | 90.1 | 95.4 | 96 | 98.9 | 115.29 | 35.9 | 21.9 | 589.8 | 365.2 | 103.4 | 5.1 | 103.1 | 0.73397 |  |  |  | 90.1 | 84 | 1.501 | 0.734 | 0.000806 | 13.1984 | 12.7887
SW | HA Reference | SW HA #2 | 21.475 | 1800 | 90 | 25.4 | 42.2 | 196.3 | 40 | 90.2 | 95.4 | 96 | 98.8 | 115.53 | 32.5 | 21.9 | 591.9 | 364.9 | 103.4 | 5.1 | 102.9 | 0.73336 |  |  |  | 90.1 | 83.9 | 1.492 | 0.7334 | 0.000805 | 13.2911 | 12.8826
SW | HA Reference | SW HA #2 | 21.4833 | 1800 | 90 | 25.3 | 40.2 | 196.2 | 39.9 | 90.2 | 95.4 | 96 | 98.8 | 115.71 | 32.3 | 21.8 | 591.9 | 365.1 | 103.3 | 5.2 | 102.9 | 0.73348 |  |  |  | 90.1 | 83.8 | 1.509 | 0.7335 | 0.000803 | 13.2756 | 12.8641
SW | HA Reference | SW HA #2 | 21.4917 | 1800 | 90 | 25.1 | 38.2 | 195.9 | 40 | 90.2 | 95.4 | 96 | 98.8 | 115.29 | 32.7 | 21.8 | 584.4 | 365 | 103.4 | 5.2 | 103.1 | 0.73378 |  |  |  | 90.1 | 84 | 1.507 | 0.7339 | 0.000805 | 13.2138 | 12.8179
SW | HA Reference | SW HA #2 | 21.5 | 1800 | 90 | 24.9 | 38.7 | 195.8 | 39.9 | 90.1 | 95.4 | 96 | 98.8 | 113.58 | 37.1 | 21.9 | 586.3 | 365.3 | 103.4 | 5.2 | 103.1 | 0.73317 |  |  |  | 90.1 | 84 | 1.495 | 0.7332 | 0.000806 | 13.3221 | 12.9119
SW | HA Reference | SW HA #2 | 21.5083 | 1800 | 90 | 24.7 | 41.7 | 196.1 | 40 | 90.1 | 95.4 | 96 | 98.9 | 113.82 | 38.4 | 22.1 | 593.6 | 365 | 103.4 | 5.1 | 103.1 | 0.73299 |  |  |  | 90.1 | 83.9 | 1.504 | 0.7331 | 0.000805 | 13.3375 | 12.9397
SW | HA Reference | SW HA #2 | 21.5167 | 1800 | 90 | 24.7 | 41.7 | 196.4 | 40 | 90.2 | 95.4 | 96 | 98.8 | 114.55 | 41.6 | 22 | 589.1 | 365.6 | 103.3 | 5.2 | 103.2 | 0.73348 |  |  |  | 90.1 | 84 | 1.504 | 0.7335 | 0.000805 | 13.2756 | 12.8641
SW | HA Reference | SW HA #2 | 21.525 | 1800 | 90 | 24.6 | 39.3 | 196.2 | 40 | 90.2 | 95.4 | 96 | 98.8 | 114.83 | 43.2 | 21.9 | 592.6 | 364.8 | 103.3 | 5.2 | 103.1 | 0.73378 |  |  |  | 90.2 | 84 | 1.497 | 0.7339 | 0.000805 | 13.2138 | 12.8087
SW | HA Reference | SW HA #2 | 21.5333 | 1800 | 90 | 24.6 | 37.9 | 196 | 40 | 90.2 | 95.4 | 96 | 98.8 | 114.2 | 44 | 21.9 | 593.2 | 364.9 | 103.4 | 5.2 | 103 | 0.73293 |  |  |  | 90.2 | 83.9 | 1.497 | 0.733 | 0.000805 | 13.353 | 12.9397
SW | HA Reference | SW HA #2 | 21.5417 | 1800 | 90 | 24.7 | 39.6 | 196 | 40 | 90.1 | 95.4 | 96 | 98.8 | 113.21 | 42.3 | 22 | 583 | 365.2 | 103.5 | 5.1 | 102.9 | 0.73311 |  |  |  | 90.1 | 83.8 | 1.497 | 0.7332 | 0.000804 | 13.322 | 12.9211
SW | HA Reference | SW HA #2 | 21.55 | 1800 | 90 | 24.9 | 42.3 | 196.4 | 39.9 | 90.1 | 95.4 | 96 | 98.9 | 114.7 | 42.3 | 22 | 584.7 | 364.8 | 103.3 | 5.1 | 103.1 | 0.73336 |  |  |  | 90.1 | 83.9 | 1.499 | 0.7334 | 0.000805 | 13.2911 | 12.8826
SW | HA Reference | SW HA #2 | 21.5583 | 1800 | 90 | 25.1 | 40.8 | 196.5 | 39.9 | 90.2 | 95.4 | 96 | 98.8 | 114.73 | 41.7 | 21.8 | 584.6 | 365 | 103.6 | 5.2 | 103 | 0.7336 |  |  |  | 90.1 | 83.8 | 1.501 | 0.7337 | 0.000804 | 13.2447 | 12.8456
SW | HA Reference | SW HA #2 | 21.5667 | 1800 | 90 | 25.4 | 38.5 | 196.3 | 39.9 | 90.1 | 95.4 | 96 | 98.9 | 114.95 | 40.3 | 21.7 | 593.8 | 365 | 103.4 | 5.2 | 103 | 0.73305 |  |  |  | 90 | 84 | 1.491 | 0.7331 | 0.000806 | 13.3375 | 12.9397
SW | HA Reference | SW HA #2 | 21.575 | 1800 | 90 | 25.4 | 38.3 | 196 | 39.9 | 90 | 95.3 | 96 | 98.8 | 114.47 | 41.6 | 21.9 | 589.8 | 365.6 | 103.3 | 5.2 | 103 | 0.73311 |  |  |  | 89.9 | 83.9 | 1.499 | 0.7331 | 0.000805 | 13.3375 | 12.9397
SW | HA Reference | SW HA #2 | 21.5833 | 1800 | 90 | 25.3 | 41 | 196.2 | 39.8 | 90 | 95.3 | 96 | 98.9 | 115.53 | 41 | 22 | 589.9 | 365.2 | 103.4 | 5.1 | 103.1 | 0.7333 |  |  |  | 89.9 | 84.1 | 1.499 | 0.7332 | 0.000807 | 13.3221 | 12.9104
SW | HA Reference | SW HA #2 | 21.5917 | 1800 | 90 | 25.1 | 42.1 | 196.5 | 39.9 | 90 | 95.3 | 96 | 98.8 | 115.08 | 44.1 | 22 | 589.3 | 365.6 | 103.3 | 5.2 | 103.1 | 0.73317 |  |  |  | 89.9 | 83.9 | 1.5 | 0.7331 | 0.000805 | 13.3375 | 12.9304
SW | HA Reference | SW HA #2 | 21.6 | 1800 | 90 | 25 | 39.9 | 196.4 | 39.9 | 90 | 95.3 | 96 | 98.8 | 114.43 | 43.5 | 21.9 | 582.3 | 365.2 | 103.4 | 5.2 | 103.1 | 0.73415 |  |  |  | 90 | 84 | 1.501 | 0.7341 | 0.000806 | 13.183 | 12.7703
SW | HA Reference | SW HA #2 | 21.6083 | 1800 | 90 | 25 | 38 | 196.1 | 39.9 | 90 | 95.3 | 96 | 98.8 | 114.17 | 41.4 | 21.8 | 580 | 365.7 | 103.4 | 5.2 | 103 | 0.73366 |  |  |  | 89.9 | 84.2 | 1.499 | 0.7336 | 0.000807 | 13.2602 | 12.8549
SW | HA Reference | SW HA #2 | 21.6167 | 1800 | 90 | 25.2 | 39.1 | 196 | 39.8 | 90 | 95.3 | 96 | 98.8 | 115.05 | 38.6 | 21.9 | 593 | 365.3 | 103.4 | 5.2 | 103 | 0.73446 |  |  |  | 89.9 | 84 | 1.496 | 0.7344 | 0.000806 | 13.1367 | 12.7318
SW | HA Reference | SW HA #2 | 21.625 | 1800 | 90 | 25.4 | 42.1 | 196.3 | 39.9 | 90 | 95.3 | 96 | 98.8 | 113.83 | 42.8 | 22 | 579.2 | 365.6 | 103.4 | 5.2 | 103 | 0.73495 |  |  |  | 89.9 | 84.1 | 1.495 | 0.7349 | 0.000807 | 13.0597 | 12.6566
SW | HA Reference | SW HA #2 | 21.6333 | 1800 | 90 | 25.5 | 41.3 | 196.4 | 39.9 | 90 | 95.3 | 96 | 98.8 | 114.07 | 43.6 | 21.8 | 589 | 365.2 | 103.5 | 5.2 | 103.1 | 0.73385 |  |  |  | 89.9 | 83.9 | 1.497 | 0.7338 | 0.000806 | 13.2293 | 12.8257
SW | HA Reference | SW HA #2 | 21.6417 | 1800 | 90 | 25.7 | 38.9 | 196.2 | 39.9 | 90 | 95.3 | 96 | 98.8 | 115.35 | 48.1 | 21.7 | 582.3 | 365.4 | 103.3 | 5.2 | 103.1 | 0.73421 |  |  |  | 90 | 84.1 | 1.504 | 0.7342 | 0.000807 | 13.1676 | 12.7611
SW | HA Reference | SW HA #2 | 21.65 | 1800 | 90 | 25.6 | 38 | 195.9 | 39.9 | 90 | 95.3 | 96 | 98.9 | 115.77 | 49 | 21.8 | 594.8 | 365.2 | 103.3 | 5.2 | 103 | 0.73397 |  |  |  | 89.9 | 84.1 | 1.495 | 0.7339 | 0.000807 | 13.2139 | 12.8072
SW | HA Reference | SW HA #2 | 21.6583 | 1800 | 90 | 25.5 | 40.4 | 196 | 40 | 90 | 95.3 | 96 | 98.8 | 114.91 | 41.6 | 22 | 583.9 | 365 | 103.5 | 5.2 | 102.9 | 0.73372 |  |  |  | 90 | 84 | 1.499 | 0.7337 | 0.000806 | 13.2448 | 12.8364
SW | HA Reference | SW HA #2 | 21.6667 | 1800 | 90 | 25.2 | 42.2 | 196.2 | 40 | 90 | 95.3 | 96 | 98.8 | 114.42 | 36.8 | 21.9 | 592.1 | 365.4 | 103.6 | 5.2 | 102.9 | 0.73385 |  |  |  | 89.9 | 84 | 1.503 | 0.7338 | 0.000806 | 13.2293 | 12.8257
SW | HA Reference | SW HA #2 | 21.675 | 1800 | 90 | 24.9 | 40.3 | 196.1 | 40 | 90 | 95.3 | 96 | 98.8 | 114.29 | 39.2 | 21.9 | 592.1 | 365.3 | 103.4 | 5.2 | 103.1 | 0.73403 |  |  |  | 90 | 83.9 | 1.502 | 0.734 | 0.000806 | 13.1984 | 12.7887
SW | HA Reference | SW HA #2 | 21.6833 | 1800 | 90 | 24.7 | 38.2 | 195.8 | 39.9 | 90.1 | 95.3 | 96 | 98.8 | 114.84 | 42.5 | 21.8 | 588.9 | 365.1 | 103.4 | 5.2 | 103.1 | 0.73403 |  |  |  | 89.9 | 84.1 | 1.5 | 0.734 | 0.000807 | 13.1984 | 12.798
SW | HA Reference | SW HA #2 | 21.6917 | 1800 | 90 | 24.5 | 38.6 | 195.6 | 40 | 90 | 95.3 | 96 | 98.8 | 114.33 | 46 | 22 | 579.3 | 364.9 | 103.2 | 5.2 | 103.1 | 0.73378 |  |  |  | 89.9 | 83.9 | 1.49 | 0.7337 | 0.000805 | 13.2447 | 12.8364
SW | HA Reference | SW HA #2 | 21.7 | 1800 | 90 | 24.2 | 41.5 | 195.8 | 39.9 | 89.9 | 95.2 | 96 | 98.8 | 115.25 | 50.1 | 22.2 | 589 | 365.6 | 103.3 | 5.1 | 103.1 | 0.73409 |  |  |  | 89.9 | 84.1 | 1.504 | 0.734 | 0.000807 | 13.1984 | 12.7887
SW | HA Reference | SW HA #2 | 21.7083 | 1800 | 90 | 24.1 | 41.7 | 196 | 39.9 | 89.9 | 95.3 | 96 | 98.8 | 114.33 | 49.4 | 22.1 | 592.2 | 365.6 | 103.4 | 5.2 | 103.1 | 0.73354 |  |  |  | 89.9 | 84.1 | 1.503 | 0.7335 | 0.000807 | 13.2757 | 12.8734
SW | HA Reference | SW HA #2 | 21.7167 | 1800 | 90 | 24.1 | 39.3 | 195.9 | 40 | 89.9 | 95.3 | 96 | 98.8 | 114.11 | 51.5 | 22 | 587 | 365.5 | 103.5 | 5.2 | 103.1 | 0.7336 |  |  |  | 89.9 | 84.1 | 1.502 | 0.7335 | 0.000807 | 13.2757 | 12.8642
SW | HA Reference | SW HA #2 | 21.725 | 1800 | 89.9 | 24.4 | 37.9 | 195.7 | 40.1 | 89.9 | 95.2 | 96 | 98.8 | 113.7 | 48.8 | 21.9 | 587.3 | 365.6 | 103.4 | 5.2 | 102.9 | 0.73403 |  |  |  | 89.9 | 84 | 1.503 | 0.7339 | 0.000807 | 13.2139 | 12.798
SW | HA Reference | SW HA #2 | 21.7333 | 1800 | 90 | 24.6 | 39.8 | 195.7 | 40.1 | 89.9 | 95.2 | 96 | 98.8 | 115.79 | 46.5 | 22.1 | 594.2 | 365.6 | 103.4 | 5.2 | 102.9 | 0.73446 |  |  |  | 89.9 | 84.1 | 1.501 | 0.7344 | 0.000807 | 13.1367 | 12.7319
SW | HA Reference | SW HA #2 | 21.7417 | 1800 | 90 | 24.7 | 42.3 | 196.1 | 40.1 | 89.9 | 95.2 | 96 | 98.8 | 114.42 | 46.1 | 22 | 592.4 | 365.5 | 103.5 | 5.2 | 102.9 | 0.73489 |  |  |  | 89.8 | 84 | 1.503 | 0.7348 | 0.000806 | 13.075 | 12.675
SW | HA Reference | SW HA #2 | 21.75 | 1800 | 90 | 25.1 | 40.7 | 196.2 | 40.1 | 90 | 95.2 | 96 | 98.8 | 114.75 | 45.6 | 21.9 | 585.8 | 365.2 | 103.5 | 5.2 | 102.9 | 0.73446 |  |  |  | 89.9 | 84 | 1.502 | 0.7344 | 0.000806 | 13.1367 | 12.7318
SW | HA Reference | SW HA #2 | 21.7583 | 1800 | 90 | 25.5 | 38.5 | 196 | 40 | 90 | 95.2 | 95.9 | 98.8 | 115.76 | 48.7 | 21.7 | 591.6 | 365.4 | 103.3 | 5.2 | 103.1 | 0.73409 |  |  |  | 89.9 | 84 | 1.485 | 0.734 | 0.000806 | 13.1984 | 12.7887
SW | HA Reference | SW HA #2 | 21.7667 | 1800 | 90 | 25.6 | 38.3 | 195.9 | 40 | 89.9 | 95.2 | 96 | 98.8 | 115.27 | 50.6 | 21.8 | 587.5 | 365.6 | 103.5 | 5.2 | 103 | 0.73427 |  |  |  | 89.9 | 84 | 1.505 | 0.7342 | 0.000806 | 13.1675 | 12.761
SW | HA Reference | SW HA #2 | 21.775 | 1800 | 90 | 25.6 | 41 | 196.1 | 40 | 89.9 | 95.2 | 96 | 98.8 | 115.07 | 49.3 | 22 | 593.4 | 365.3 | 103.4 | 5.1 | 102.9 | 0.73391 |  |  |  | 90 | 84 | 1.498 | 0.7339 | 0.000806 | 13.2139 | 12.8072
SW | HA Reference | SW HA #2 | 21.7833 | 1800 | 90 | 25.4 | 42 | 196.4 | 40 | 90 | 95.2 | 96 | 98.8 | 114.13 | 48.3 | 22 | 590.1 | 365.6 | 103.4 | 5.2 | 102.9 | 0.73391 |  |  |  | 90.1 | 84 | 1.506 | 0.7339 | 0.000806 | 13.2139 | 12.798
SW | HA Reference | SW HA #2 | 21.7917 | 1800 | 90.1 | 25.3 | 39.8 | 196.3 | 40 | 90 | 95.2 | 96 | 98.8 | 115.13 | 51.5 | 21.9 | 592.9 | 365.4 | 103.4 | 5.2 | 103 | 0.73391 |  |  |  | 90 | 83.9 | 1.503 | 0.7339 | 0.000805 | 13.2138 | 12.8072
SW | HA Reference | SW HA #2 | 21.8 | 1800 | 90 | 25.3 | 38 | 196 | 40 | 89.9 | 95.3 | 96 | 98.7 | 114.11 | 50 | 21.9 | 591 | 365.3 | 103.4 | 5.2 | 102.9 | 0.73391 |  |  |  | 90.1 | 84 | 1.502 | 0.734 | 0.000806 | 13.1984 | 12.798
SW | HA Reference | SW HA #2 | 21.8083 | 1800 | 90 | 25.2 | 39.2 | 196 | 40.1 | 89.9 | 95.2 | 96 | 98.8 | 114.59 | 48.7 | 22 | 589.8 | 365.6 | 103.4 | 5.2 | 102.9 | 0.73391 |  |  |  | 90 | 84 | 1.501 | 0.7339 | 0.000806 | 13.2139 | 12.8072
SW | HA Reference | SW HA #2 | 21.8167 | 1800 | 90 | 25.1 | 42.1 | 196.3 | 40.1 | 89.9 | 95.2 | 96 | 98.8 | 114.03 | 43.3 | 22.1 | 588.2 | 365.8 | 103.4 | 5.2 | 103 | 0.73446 |  |  |  | 90 | 84.1 | 1.502 | 0.7345 | 0.000807 | 13.1213 | 12.7226
SW | HA Reference | SW HA #2 | 21.825 | 1800 | 90 | 25 | 41.2 | 196.4 | 40.1 | 90 | 95.2 | 96 | 98.9 | 115.35 | 42.4 | 22 | 592.9 | 365.6 | 103.4 | 5.2 | 103 | 0.73348 |  |  |  | 90 | 84.1 | 1.493 | 0.7334 | 0.000807 | 13.2911 | 12.8734
SW | HA Reference | SW HA #2 | 21.8333 | 1800 | 90 | 24.8 | 38.9 | 196.2 | 40.1 | 90 | 95.3 | 96 | 98.8 | 114.78 | 45.1 | 22 | 586.6 | 365.1 | 103.5 | 5.2 | 102.9 | 0.73385 |  |  |  | 90 | 83.9 | 1.5 | 0.7338 | 0.000805 | 13.2293 | 12.8164
SW | HA Reference | SW HA #2 | 21.8417 | 1800 | 90 | 24.6 | 38 | 195.8 | 40 | 89.9 | 95.3 | 96 | 98.8 | 113.86 | 48.6 | 22 | 582.1 | 365.4 | 103.4 | 5.2 | 102.9 | 0.73378 |  |  |  | 90 | 84 | 1.502 | 0.7338 | 0.000806 | 13.2293 | 12.8272
SW | HA Reference | SW HA #2 | 21.85 | 1800 | 89.9 | 24.5 | 40.2 | 195.8 | 40.1 | 89.9 | 95.2 | 96 | 98.8 | 112.96 | 45.1 | 22.1 | 579.5 | 365.4 | 103.4 | 5.2 | 102.9 | 0.73434 |  |  |  | 90 | 84 | 1.502 | 0.7343 | 0.000806 | 13.1521 | 12.7411
SW | HA Reference | SW HA #2 | 21.8583 | 1800 | 90 | 24.6 | 42.3 | 196.2 | 40 | 89.9 | 95.2 | 96 | 98.8 | 113.08 | 41.3 | 22.1 | 585.4 | 365.2 | 103.3 | 5.2 | 102.9 | 0.73378 |  |  |  | 90 | 83.9 | 1.501 | 0.7338 | 0.000805 | 13.2293 | 12.8272
SW | HA Reference | SW HA #2 | 21.8667 | 1800 | 89.9 | 24.6 | 40.4 | 196.2 | 40 | 89.9 | 95.2 | 96 | 98.7 | 113.8 | 42.9 | 22 | 591.3 | 365.4 | 103.5 | 5.2 | 103 | 0.73336 |  |  |  | 90 | 84 | 1.492 | 0.7334 | 0.000806 | 13.2911 | 12.8919
SW | HA Reference | SW HA #2 | 21.875 | 1800 | 89.9 | 24.6 | 38.2 | 195.8 | 40 | 89.9 | 95.2 | 95.9 | 98.8 | 114.8 | 43.6 | 21.9 | 593.4 | 365.5 | 103.4 | 5.2 | 103.1 | 0.73305 |  |  |  | 90 | 84.2 | 1.497 | 0.7331 | 0.000808 | 13.3376 | 12.9397
SW | HA Reference | SW HA #2 | 21.8833 | 1800 | 89.9 | 24.8 | 38.7 | 195.6 | 40 | 89.9 | 95.2 | 96 | 98.8 | 115.54 | 47.7 | 21.9 | 593.6 | 365.5 | 103.4 | 5.2 | 103.2 | 0.73336 |  |  |  | 89.9 | 84 | 1.499 | 0.7333 | 0.000806 | 13.3066 | 12.9011
SW | HA Reference | SW HA #2 | 21.8917 | 1800 | 90 | 24.8 | 41.6 | 195.9 | 40 | 89.9 | 95.2 | 96 | 98.7 | 114.02 | 51.6 | 22 | 590.4 | 365.3 | 103.2 | 5.2 | 103.1 | 0.73336 |  |  |  | 90 | 83.9 | 1.505 | 0.7334 | 0.000805 | 13.2911 | 12.8919
SW | HA Reference | SW HA #2 | 21.9 | 1800 | 90 | 24.9 | 41.7 | 196.1 | 40 | 89.9 | 95.2 | 96 | 98.8 | 115.34 | 54.9 | 21.9 | 585.9 | 365.1 | 103.4 | 5.2 | 102.9 | 0.73311 |  |  |  | 90 | 84 | 1.492 | 0.7331 | 0.000806 | 13.3375 | 12.9304
SW | HA Reference | SW HA #2 | 21.9083 | 1800 | 90 | 25 | 39.3 | 195.9 | 40 | 90 | 95.2 | 96 | 98.7 | 115.7 | 50.9 | 21.9 | 592.8 | 365 | 103.4 | 5.3 | 102.8 | 0.73342 |  |  |  | 90.1 | 83.9 | 1.497 | 0.7335 | 0.000805 | 13.2756 | 12.8734
SW | HA Reference | SW HA #2 | 21.9167 | 1801 | 90 | 25.2 | 37.9 | 195.6 | 39.9 | 89.9 | 95.2 | 95.9 | 98.8 | 115.03 | 50.1 | 21.8 | 592.3 | 365.2 | 103.4 | 5.3 | 102.9 | 0.73323 |  |  |  | 90 | 84 | 1.502 | 0.7332 | 0.000806 | 13.3221 | 12.9119
SW | HA Reference | SW HA #2 | 21.925 | 1800 | 90.1 | 25.3 | 39.8 | 195.7 | 39.9 | 89.9 | 95.2 | 96 | 98.8 | 114.25 | 49.4 | 21.9 | 594 | 365.5 | 103.4 | 5.2 | 102.9 | 0.73378 |  |  |  | 90 | 84 | 1.503 | 0.7338 | 0.000806 | 13.2293 | 12.8272
SW | HA Reference | SW HA #2 | 21.9333 | 1800 | 90.1 | 25.4 | 42.3 | 196.1 | 39.9 | 90 | 95.2 | 96 | 98.8 | 113.78 | 47.9 | 22 | 583.9 | 365.2 | 103.5 | 5.2 | 102.8 | 0.73385 |  |  |  | 90 | 84 | 1.499 | 0.7338 | 0.000806 | 13.2293 | 12.8164
SW | HA Reference | SW HA #2 | 21.9417 | 1800 | 90.1 | 25.4 | 40.7 | 196.2 | 40 | 90 | 95.2 | 96 | 98.8 | 114.65 | 46.6 | 21.9 | 591.8 | 365.3 | 103.3 | 5.2 | 102.9 | 0.7336 |  |  |  | 90.1 | 84 | 1.497 | 0.7337 | 0.000806 | 13.2448 | 12.8457
SW | HA Reference | SW HA #2 | 21.95 | 1800 | 90 | 25.3 | 38.5 | 196 | 40.1 | 90 | 95.2 | 96 | 98.8 | 113.63 | 46.5 | 21.8 | 576.3 | 365 | 103.4 | 5.3 | 103 | 0.73483 |  |  |  | 90 | 84 | 1.5 | 0.7348 | 0.000806 | 13.075 | 12.6658
SW | HA Reference | SW HA #2 | 21.9583 | 1800 | 90 | 25.2 | 38.3 | 195.9 | 40 | 89.9 | 95.2 | 96 | 98.7 | 114.07 | 47 | 22 | 586.4 | 365.4 | 103.4 | 5.2 | 102.9 | 0.73354 |  |  |  | 90 | 84 | 1.492 | 0.7335 | 0.000806 | 13.2757 | 12.8641
SW | HA Reference | SW HA #2 | 21.9667 | 1801 | 90 | 25.1 | 40.9 | 196 | 40 | 89.9 | 95.2 | 96 | 98.8 | 115.33 | 46.2 | 22 | 593.5 | 365.3 | 103.4 | 5.2 | 103 | 0.73366 |  |  |  | 90 | 84 | 1.498 | 0.7336 | 0.000806 | 13.2602 | 12.8457
SW | HA Reference | SW HA #2 | 21.975 | 1800 | 90 | 24.9 | 42 | 196.4 | 40 | 89.9 | 95.2 | 96 | 98.8 | 116.2 | 50.6 | 22 | 591.9 | 365.1 | 103.4 | 5.2 | 103 | 0.73385 |  |  |  | 90 | 83.9 | 1.503 | 0.7338 | 0.000805 | 13.2293 | 12.8164
SW | HA Reference | SW HA #2 | 21.9833 | 1800 | 90 | 24.8 | 39.8 | 196.4 | 40 | 90 | 95.3 | 96 | 98.8 | 115.35 | 48.9 | 22 | 593.8 | 365.1 | 103.3 | 5.2 | 102.9 | 0.73323 |  |  |  | 90 | 84 | 1.506 | 0.7333 | 0.000806 | 13.3066 | 12.9119
SW | HA Reference | SW HA #2 | 21.9917 | 1800 | 89.9 | 24.6 | 37.9 | 196 | 40 | 89.9 | 95.2 | 96 | 98.8 | 114.46 | 50.4 | 22 | 592.7 | 365.3 | 103.5 | 5.3 | 102.9 | 0.73305 |  |  |  | 90 | 84 | 1.498 | 0.7331 | 0.000806 | 13.3375 | 12.9397
SW | HA Reference | SW HA #2 | 22 | 1800 | 90 | 24.6 | 39.2 | 195.9 | 39.9 | 89.9 | 95.2 | 96 | 98.8 | 114.48 | 50.1 | 22.1 | 592.2 | 365.2 | 103.5 | 5.2 | 102.9 | 0.73336 |  |  |  | 89.9 | 83.9 | 1.501 | 0.7333 | 0.000806 | 13.3066 | 12.9011
SW | HA Reference | SW HA #2 | 22.0083 | 1800 | 90 | 24.7 | 42.1 | 196.3 | 39.9 | 89.9 | 95.2 | 96 | 98.8 | 114.98 | 50.1 | 22.1 | 593.2 | 365.6 | 103.5 | 5.2 | 103 | 0.73434 |  |  |  | 89.9 | 84 | 1.502 | 0.7343 | 0.000806 | 13.1521 | 12.7503
SW | HA Reference | SW HA #2 | 22.0167 | 1800 | 90 | 25 | 41.3 | 196.4 | 39.9 | 90 | 95.2 | 96 | 98.8 | 115.57 | 50.5 | 22 | 594.7 | 365.4 | 103.3 | 5.2 | 102.9 | 0.73378 |  |  |  | 90 | 84 | 1.499 | 0.7338 | 0.000806 | 13.2293 | 12.8272
SW | HA Reference | SW HA #2 | 22.025 | 1800 | 90 | 25.2 | 38.9 | 196.3 | 39.9 | 90 | 95.2 | 95.9 | 98.8 | 114.83 | 51.6 | 21.9 | 588.8 | 365.4 | 103.5 | 5.3 | 103 | 0.73366 |  |  |  | 90 | 84 | 1.504 | 0.7336 | 0.000806 | 13.2602 | 12.8457
SW | HA Reference | SW HA #2 | 22.0333 | 1800 | 90 | 25.4 | 38 | 196 | 39.9 | 89.9 | 95.2 | 96 | 98.8 | 114.5 | 51.9 | 21.9 | 594.1 | 365.4 | 103.4 | 5.2 | 103 | 0.73427 |  |  |  | 89.9 | 84.1 | 1.502 | 0.7342 | 0.000807 | 13.1676 | 12.7611
SW | HA Reference | SW HA #2 | 22.0417 | 1801 | 90 | 25.6 | 40.3 | 196.1 | 39.9 | 89.9 | 95.2 | 96 | 98.9 | 114.19 | 53.5 | 22 | 592.3 | 365.6 | 103.3 | 5.2 | 103 | 0.7344 |  |  |  | 89.8 | 84.3 | 1.502 | 0.7343 | 0.000809 | 13.1522 | 12.7503
SW | HA Reference | SW HA #2 | 22.05 | 1799 | 90.1 | 25.5 | 42.3 | 196.5 | 40 | 90 | 95.2 | 96 | 98.8 | 113.97 | 51.4 | 22 | 579.4 | 365.1 | 103.5 | 5.2 | 102.9 | 0.73427 |  |  |  | 89.9 | 84 | 1.498 | 0.7342 | 0.000807 | 13.1676 | 12.7611
SW | HA Reference | SW HA #2 | 22.0583 | 1800 | 90.1 | 25.3 | 40.4 | 196.4 | 39.9 | 90 | 95.2 | 96 | 98.8 | 114.73 | 50.3 | 22 | 585.9 | 365 | 103.4 | 5.2 | 102.9 | 0.73446 |  |  |  | 89.9 | 84 | 1.496 | 0.7344 | 0.000806 | 13.1367 | 12.7318
SW | HA Reference | SW HA #2 | 22.0667 | 1800 | 90 | 25.2 | 38.2 | 196.2 | 39.9 | 90 | 95.2 | 96 | 98.8 | 113.99 | 52.5 | 21.9 | 592.1 | 365.2 | 103.4 | 5.3 | 102.8 | 0.73391 |  |  |  | 90 | 84 | 1.496 | 0.7339 | 0.000806 | 13.2139 | 12.8072
SW | HA Reference | SW HA #2 | 22.075 | 1800 | 90 | 25 | 38.6 | 196 | 39.9 | 90 | 95.2 | 96 | 98.8 | 114.2 | 53.5 | 22 | 590.6 | 365.3 | 103.4 | 5.2 | 102.9 | 0.73409 |  |  |  | 90 | 84 | 1.503 | 0.7341 | 0.000806 | 13.183 | 12.7795
SW | HA Reference | SW HA #2 | 22.0833 | 1800 | 90 | 24.9 | 41.5 | 196.2 | 39.9 | 90 | 95.2 | 96 | 98.8 | 115.31 | 52.4 | 22.1 | 593.5 | 365.1 | 103.2 | 5.2 | 102.9 | 0.73342 |  |  |  | 90 | 83.9 | 1.502 | 0.7334 | 0.000805 | 13.2911 | 12.8826
SW | HA Reference | SW HA #2 | 22.0917 | 1800 | 90 | 24.7 | 41.8 | 196.5 | 40 | 90 | 95.2 | 96 | 98.8 | 114.97 | 51.7 | 22 | 589.1 | 365.4 | 103.4 | 5.2 | 103 | 0.73372 |  |  |  | 90 | 84.1 | 1.504 | 0.7337 | 0.000807 | 13.2448 | 12.8364
SW | HA Reference | SW HA #2 | 22.1 | 1800 | 90 | 24.7 | 39.5 | 196.3 | 40 | 90 | 95.3 | 96 | 98.8 | 115.64 | 52 | 22 | 592 | 365.3 | 103.4 | 5.2 | 103.1 | 0.73342 |  |  |  | 90.1 | 84.1 | 1.503 | 0.7335 | 0.000807 | 13.2757 | 12.8734
SW | HA Reference | SW HA #2 | 22.1083 | 1800 | 90 | 24.6 | 37.9 | 195.9 | 40 | 90 | 95.3 | 96 | 98.8 | 114.45 | 53.7 | 22 | 588.5 | 365.4 | 103.4 | 5.2 | 103.1 | 0.73397 |  |  |  | 90 | 84.2 | 1.502 | 0.7339 | 0.000808 | 13.2139 | 12.798
SW | HA Reference | SW HA #2 | 22.1167 | 1800 | 90 | 24.5 | 39.4 | 195.9 | 40 | 89.9 | 95.2 | 96 | 98.8 | 114.9 | 53 | 22.1 | 590.6 | 365.4 | 103.4 | 5.2 | 103.1 | 0.73421 |  |  |  | 90 | 84.1 | 1.505 | 0.7342 | 0.000807 | 13.1676 | 12.7611
SW | HA Reference | SW HA #2 | 22.125 | 1800 | 90 | 24.4 | 42.2 | 196.2 | 40.1 | 89.9 | 95.2 | 96 | 98.8 | 114.92 | 52.7 | 22.1 | 577 | 365.4 | 103.2 | 5.2 | 103 | 0.73446 |  |  |  | 89.9 | 84.2 | 1.476 | 0.7344 | 0.000808 | 13.1367 | 12.7319
SW | HA Reference | SW HA #2 | 22.1333 | 1800 | 90 | 24.5 | 41.1 | 196.3 | 40 | 90 | 95.3 | 96 | 98.8 | 115.17 | 54.1 | 22 | 578.9 | 365.4 | 103.4 | 5.2 | 103 | 0.7344 |  |  |  | 90 | 84.1 | 1.502 | 0.7344 | 0.000807 | 13.1367 | 12.7319
SW | HA Reference | SW HA #2 | 22.1417 | 1801 | 90 | 24.7 | 38.8 | 196.1 | 40.2 | 90 | 95.2 | 96 | 98.8 | 113.96 | 53.9 | 21.8 | 566.2 | 365.2 | 103.3 | 5.3 | 103 | 0.73378 |  |  |  | 90 | 84.1 | 1.49 | 0.7338 | 0.000807 | 13.2293 | 12.8272
SW | HA Reference | SW HA #2 | 22.15 | 1800 | 90 | 25.1 | 38.1 | 195.8 | 40 | 90 | 95.3 | 96 | 98.8 | 115.42 | 53.2 | 21.8 | 590.2 | 365.2 | 103.4 | 5.2 | 102.9 | 0.73311 |  |  |  | 90 | 84 | 1.495 | 0.7331 | 0.000806 | 13.3375 | 12.9304
SW | HA Reference | SW HA #2 | 22.1583 | 1800 | 90 | 25.7 | 40.5 | 195.9 | 40 | 90 | 95.3 | 96.3 | 98.8 | 114.15 | 52.9 | 22.2 | 584.5 | 365.2 | 103.4 | 5.2 | 103 | 0.73336 |  |  |  | 90 | 83.9 | 1.489 | 0.7333 | 0.000805 | 13.3066 | 12.8919
SW | HA Reference | SW HA #2 | 22.1667 | 1800 | 90 | 25.8 | 42.2 | 196.2 | 40.1 | 90 | 95.2 | 96.3 | 98.8 | 114.07 | 51 | 22.4 | 570.9 | 365.2 | 103.3 | 5.2 | 103 | 0.7336 |  |  |  | 90.1 | 83.9 | 1.498 | 0.7337 | 0.000805 | 13.2447 | 12.8457
SW | HA Reference | SW HA #2 | 22.175 | 1800 | 90 | 25.8 | 40.2 | 196.1 | 40 | 90 | 95.3 | 96.3 | 98.8 | 114.34 | 50 | 22.4 | 593.2 | 365 | 103.4 | 5.2 | 103.1 | 0.73378 |  |  |  | 90 | 84 | 1.499 | 0.7338 | 0.000806 | 13.2293 | 12.8272
SW | HA Reference | SW HA #2 | 22.1833 | 1800 | 90 | 25.7 | 38.1 | 195.8 | 40 | 90 | 95.3 | 96.3 | 98.8 | 113.74 | 50.7 | 22.2 | 592.2 | 365.5 | 103.3 | 5.3 | 103.1 | 0.73385 |  |  |  | 90 | 84.1 | 1.503 | 0.7339 | 0.000807 | 13.2139 | 12.8164
SW | HA Reference | SW HA #2 | 22.1917 | 1800 | 90 | 25.4 | 38.7 | 195.6 | 40.1 | 89.9 | 95.2 | 96.3 | 98.8 | 112.29 | 49.4 | 22.4 | 585.7 | 365 | 103.5 | 5.2 | 103 | 0.73336 |  |  |  | 90 | 84 | 1.498 | 0.7333 | 0.000805 | 13.3066 | 12.8919
SW | HA Reference | SW HA #2 | 22.2 | 1800 | 90 | 25.1 | 41.7 | 195.9 | 40.2 | 89.9 | 95.2 | 96.3 | 98.8 | 111.76 | 48.1 | 22.4 | 576.7 | 365.4 | 103.5 | 5.2 | 103 | 0.73397 |  |  |  | 90 | 84 | 1.502 | 0.734 | 0.000806 | 13.1984 | 12.798
SW | HA Reference | SW HA #2 | 22.2083 | 1800 | 90 | 24.8 | 41.6 | 196.1 | 40.1 | 90 | 95.2 | 96.2 | 98.8 | 114.19 | 48.9 | 22.5 | 591.8 | 365.2 | 103.3 | 5.2 | 103 | 0.73434 |  |  |  | 90 | 84 | 1.505 | 0.7343 | 0.000806 | 13.1521 | 12.7411
SW | HA Reference | SW HA #2 | 22.2167 | 1800 | 90 | 24.6 | 39.3 | 196 | 40 | 90 | 95.2 | 96.2 | 98.9 | 115.85 | 49.6 | 22.4 | 587.4 | 365.4 | 103.3 | 5.3 | 103.2 | 0.73354 |  |  |  | 90 | 84.1 | 1.498 | 0.7335 | 0.000807 | 13.2757 | 12.8642
SW | HA Reference | SW HA #2 | 22.225 | 1800 | 90 | 24.4 | 37.9 | 195.6 | 40 | 90 | 95.3 | 96.2 | 98.8 | 115.67 | 49.8 | 22.4 | 593.5 | 365.2 | 103.5 | 5.2 | 103.1 | 0.73378 |  |  |  | 90 | 84 | 1.499 | 0.7338 | 0.000806 | 13.2293 | 12.8272
SW | HA Reference | SW HA #2 | 22.2333 | 1800 | 90 | 24.4 | 39.6 | 195.7 | 40 | 89.9 | 95.3 | 96.2 | 98.8 | 115.15 | 50.2 | 22.5 | 594.7 | 365.5 | 103.2 | 5.2 | 103.1 | 0.7333 |  |  |  | 90 | 84 | 1.505 | 0.7333 | 0.000806 | 13.3066 | 12.9011
SW | HA Reference | SW HA #2 | 22.2417 | 1800 | 90 | 24.5 | 42.2 | 196.1 | 40 | 89.9 | 95.2 | 96.1 | 98.8 | 113.86 | 50.4 | 22.3 | 591.2 | 365.3 | 103.3 | 5.2 | 103 | 0.73378 |  |  |  | 90 | 84 | 1.499 | 0.7338 | 0.000806 | 13.2293 | 12.8272
SW | HA Reference | SW HA #2 | 22.25 | 1800 | 90 | 24.5 | 40.8 | 196.1 | 40.1 | 89.9 | 95.3 | 96.1 | 98.7 | 113.96 | 52.3 | 22.3 | 584.1 | 365.3 | 103.4 | 5.2 | 103 | 0.7336 |  |  |  | 89.9 | 83.9 | 1.5 | 0.7336 | 0.000805 | 13.2602 | 12.8641
SW | HA Reference | SW HA #2 | 22.2583 | 1800 | 89.9 | 24.7 | 38.5 | 195.9 | 40.1 | 89.9 | 95.2 | 96.1 | 98.8 | 113.83 | 52.3 | 22.2 | 580 | 365.3 | 103.4 | 5.3 | 103.1 | 0.73354 |  |  |  | 90 | 83.8 | 1.492 | 0.7335 | 0.000804 | 13.2756 | 12.8641
SW | HA Reference | SW HA #2 | 22.2667 | 1800 | 89.9 | 25 | 38.2 | 195.7 | 40.2 | 89.9 | 95.2 | 96.1 | 98.8 | 114.35 | 51 | 22.1 | 582.4 | 365.2 | 103.6 | 5.2 | 103 | 0.73415 |  |  |  | 89.8 | 83.9 | 1.5 | 0.734 | 0.000805 | 13.1984 | 12.7887
SW | HA Reference | SW HA #2 | 22.275 | 1800 | 89.9 | 25.4 | 40.9 | 195.9 | 40 | 89.9 | 95.2 | 96.1 | 98.8 | 115.16 | 50.1 | 22.1 | 589 | 365.2 | 103.5 | 5.2 | 103 | 0.73366 |  |  |  | 90 | 83.9 | 1.505 | 0.7336 | 0.000805 | 13.2602 | 12.8457
SW | HA Reference | SW HA #2 | 22.2833 | 1800 | 90 | 25.6 | 42.2 | 196.3 | 40 | 89.9 | 95.2 | 96.1 | 98.7 | 115.71 | 50.8 | 22.2 | 592.9 | 365.4 | 103.3 | 5.2 | 103 | 0.73305 |  |  |  | 89.9 | 83.9 | 1.487 | 0.733 | 0.000805 | 13.353 | 12.9489
SW | HA Reference | SW HA #2 | 22.2917 | 1800 | 90 | 25.6 | 40 | 196.3 | 40 | 90 | 95.2 | 96.1 | 98.8 | 114.98 | 51.9 | 22.1 | 593.8 | 365.1 | 103.5 | 5.2 | 103 | 0.73323 |  |  |  | 90 | 83.9 | 1.499 | 0.7332 | 0.000805 | 13.322 | 12.9119
SW | HA Reference | SW HA #2 | 22.3 | 1800 | 90 | 25.5 | 38 | 196 | 40 | 90 | 95.2 | 96 | 98.8 | 113.34 | 51.1 | 22 | 590.8 | 365.4 | 103.3 | 5.3 | 103 | 0.73366 |  |  |  | 90 | 83.9 | 1.497 | 0.7337 | 0.000805 | 13.2447 | 12.8457
SW | HA Reference | SW HA #2 | 22.3083 | 1800 | 90 | 25.2 | 38.9 | 195.9 | 40 | 90 | 95.2 | 96.1 | 98.8 | 114.5 | 53.7 | 22.2 | 592.1 | 365.3 | 103.5 | 5.2 | 103.1 | 0.73446 |  |  |  | 90 | 83.9 | 1.502 | 0.7345 | 0.000805 | 13.1213 | 12.7226
SW | HA Reference | SW HA #2 | 22.3167 | 1800 | 90.1 | 24.9 | 41.9 | 196.2 | 40 | 90 | 95.3 | 96.1 | 98.8 | 115.75 | 53 | 22.3 | 592.4 | 365.3 | 103.3 | 5.2 | 103 | 0.73366 |  |  |  | 90 | 84 | 1.501 | 0.7336 | 0.000805 | 13.2602 | 12.8457
SW | HA Reference | SW HA #2 | 22.325 | 1800 | 90 | 24.6 | 41.4 | 196.4 | 40 | 90 | 95.3 | 96 | 98.7 | 115.61 | 52.6 | 22.2 | 594.7 | 365.4 | 103.4 | 5.2 | 103 | 0.73372 |  |  |  | 90.1 | 84 | 1.492 | 0.7338 | 0.000806 | 13.2293 | 12.8272
SW | HA Reference | SW HA #2 | 22.3333 | 1800 | 90 | 24.5 | 39.1 | 196.2 | 40 | 90 | 95.3 | 96 | 98.8 | 114.86 | 50.8 | 22.2 | 592.1 | 365.3 | 103.3 | 5.3 | 103.1 | 0.73342 |  |  |  | 90 | 84 | 1.491 | 0.7334 | 0.000806 | 13.2911 | 12.8826
SW | HA Reference | SW HA #2 | 22.3417 | 1800 | 90 | 24.5 | 37.9 | 195.9 | 40 | 89.9 | 95.3 | 96 | 98.8 | 114.82 | 50.5 | 22.1 | 585.3 | 365.4 | 103.4 | 5.2 | 103 | 0.73317 |  |  |  | 90.1 | 83.9 | 1.503 | 0.7332 | 0.000805 | 13.322 | 12.9119
SW | HA Reference | SW HA #2 | 22.35 | 1799 | 90 | 24.8 | 40 | 196 | 40.1 | 89.9 | 95.3 | 96 | 98.7 | 114.15 | 48.6 | 22.2 | 586.8 | 365 | 103.3 | 5.2 | 102.9 | 0.73336 |  |  |  | 90 | 83.8 | 1.501 | 0.7333 | 0.000804 | 13.3066 | 12.8918
SW | HA Reference | SW HA #2 | 22.3583 | 1800 | 90 | 25.1 | 42.3 | 196.3 | 40.2 | 90 | 95.3 | 96 | 98.7 | 114.61 | 46.8 | 22.1 | 577.4 | 365 | 103.3 | 5.2 | 102.9 | 0.73342 |  |  |  | 90.1 | 83.8 | 1.502 | 0.7335 | 0.000804 | 13.2756 | 12.8734
SW | HA Reference | SW HA #2 | 22.3667 | 1800 | 90 | 25.3 | 40.6 | 196.3 | 40.1 | 90 | 95.3 | 96 | 98.8 | 113.99 | 45.3 | 22 | 582.6 | 365.1 | 103.2 | 5.3 | 103.1 | 0.7333 |  |  |  | 90.1 | 83.9 | 1.495 | 0.7333 | 0.000805 | 13.3066 | 12.8919
SW | HA Reference | SW HA #2 | 22.375 | 1800 | 90 | 25.2 | 38.4 | 196.1 | 40.1 | 90 | 95.3 | 96 | 98.7 | 113.95 | 49.3 | 21.9 | 588.2 | 365.1 | 103.2 | 5.3 | 103 | 0.73317 |  |  |  | 90.2 | 84 | 1.507 | 0.7333 | 0.000805 | 13.3066 | 12.9027
SW | HA Reference | SW HA #2 | 22.3833 | 1800 | 90 | 25.1 | 38.4 | 195.8 | 40.1 | 89.9 | 95.3 | 96 | 98.7 | 114.08 | 47.3 | 22 | 590.1 | 365.2 | 103.4 | 5.3 | 103 | 0.73391 |  |  |  | 90 | 83.9 | 1.49 | 0.7339 | 0.000805 | 13.2138 | 12.8072
SW | HA Reference | SW HA #2 | 22.3917 | 1800 | 90 | 25.1 | 41.2 | 196 | 40 | 89.9 | 95.2 | 96.1 | 98.8 | 113.85 | 47.6 | 22.2 | 591.5 | 365.3 | 103.4 | 5.2 | 103 | 0.73311 |  |  |  | 90.1 | 84 | 1.498 | 0.7331 | 0.000805 | 13.3375 | 12.9212
SW | HA Reference | SW HA #2 | 22.4 | 1800 | 90 | 25 | 41.9 | 196.3 | 40.1 | 90 | 95.3 | 96 | 98.8 | 113.48 | 41.7 | 22.2 | 589.3 | 365.1 | 103.5 | 5.2 | 102.9 | 0.73348 |  |  |  | 90.1 | 84 | 1.498 | 0.7335 | 0.000805 | 13.2756 | 12.8641
SW | HA Reference | SW HA #2 | 22.4083 | 1800 | 90 | 24.9 | 39.7 | 196.2 | 40 | 90 | 95.3 | 96 | 98.7 | 114.09 | 42.1 | 22 | 593.5 | 365.1 | 103.4 | 5.3 | 102.9 | 0.7336 |  |  |  | 90.1 | 83.9 | 1.508 | 0.7337 | 0.000805 | 13.2447 | 12.8457
SW | HA Reference | SW HA #2 | 22.4167 | 1800 | 90 | 24.8 | 38 | 195.9 | 40 | 90 | 95.3 | 96 | 98.8 | 114.61 | 39.7 | 22 | 591.9 | 365.3 | 103.3 | 5.3 | 103 | 0.73305 |  |  |  | 90.1 | 84 | 1.501 | 0.7331 | 0.000806 | 13.3375 | 12.9304
SW | HA Reference | SW HA #2 | 22.425 | 1800 | 90 | 24.7 | 39.3 | 195.9 | 40 | 89.9 | 95.2 | 96 | 98.7 | 114.04 | 39.4 | 22.2 | 587.7 | 365.3 | 103.3 | 5.2 | 102.9 | 0.73287 |  |  |  | 90.1 | 83.9 | 1.493 | 0.7329 | 0.000805 | 13.3685 | 12.9582
SW | HA Reference | SW HA #2 | 22.4333 | 1799 | 90 | 24.8 | 42.1 | 196.3 | 40 | 90 | 95.3 | 96 | 98.8 | 112.82 | 41.1 | 22.2 | 582.4 | 364.7 | 103.5 | 5.2 | 103 | 0.73317 |  |  |  | 90.1 | 84 | 1.504 | 0.7332 | 0.000805 | 13.322 | 12.9119
SW | HA Reference | SW HA #2 | 22.4417 | 1800 | 90 | 24.8 | 41.2 | 196.4 | 40 | 90 | 95.3 | 96 | 98.8 | 113.97 | 42 | 22 | 591.5 | 365.2 | 103.3 | 5.2 | 103.1 | 0.73391 |  |  |  | 90.1 | 84 | 1.504 | 0.734 | 0.000806 | 13.1984 | 12.798
SW | HA Reference | SW HA #2 | 22.45 | 1800 | 90 | 24.9 | 38.9 | 196.3 | 40 | 90 | 95.3 | 96 | 98.8 | 113.68 | 40.4 | 22 | 593 | 365.2 | 103.3 | 5.3 | 103 | 0.7333 |  |  |  | 90.1 | 84 | 1.499 | 0.7334 | 0.000806 | 13.2911 | 12.8919
SW | HA Reference | SW HA #2 | 22.4583 | 1800 | 90 | 24.9 | 38.1 | 196.1 | 40 | 90 | 95.3 | 96 | 98.7 | 114.42 | 43.3 | 22 | 580.4 | 365.3 | 103.4 | 5.3 | 103.1 | 0.73385 |  |  |  | 90 | 84.1 | 1.502 | 0.7339 | 0.000807 | 13.2139 | 12.8164
SW | HA Reference | SW HA #2 | 22.4667 | 1800 | 90 | 24.9 | 40.4 | 196.2 | 40.1 | 90 | 95.3 | 96 | 98.8 | 114.16 | 42 | 22.2 | 575.3 | 365.2 | 103.2 | 5.2 | 103.1 | 0.73378 |  |  |  | 90.1 | 84.2 | 1.5 | 0.7338 | 0.000808 | 13.2293 | 12.818
SW | HA Reference | SW HA #2 | 22.475 | 1800 | 90 | 25 | 42.2 | 196.6 | 40.1 | 90 | 95.3 | 96 | 98.8 | 114.52 | 42.6 | 22.2 | 580 | 365.1 | 103.4 | 5.2 | 103 | 0.73336 |  |  |  | 90.1 | 84.1 | 1.501 | 0.7334 | 0.000806 | 13.2911 | 12.8826
SW | HA Reference | SW HA #2 | 22.4833 | 1799 | 90 | 25 | 40.3 | 196.6 | 40 | 90 | 95.3 | 96 | 98.8 | 115.17 | 43.3 | 22.1 | 589.4 | 365 | 103.2 | 5.3 | 103 | 0.7336 |  |  |  | 90.1 | 84 | 1.486 | 0.7337 | 0.000806 | 13.2448 | 12.8457
SW | HA Reference | SW HA #2 | 22.4917 | 1799 | 90 | 25.1 | 38.2 | 196.3 | 40 | 90 | 95.3 | 96 | 98.7 | 116.49 | 39.4 | 22 | 595.1 | 365.4 | 103.3 | 5.3 | 102.9 | 0.73391 |  |  |  | 90.1 | 84 | 1.508 | 0.734 | 0.000806 | 13.1984 | 12.798
SW | HA Reference | SW HA #2 | 22.5 | 1800 | 90 | 25.1 | 38.6 | 196.1 | 40 | 89.9 | 95.3 | 96 | 98.7 | 116.18 | 41.1 | 22.1 | 573.3 | 365.1 | 103.3 | 5.3 | 102.9 | 0.73342 |  |  |  | 90.1 | 84.1 | 1.505 | 0.7335 | 0.000806 | 13.2757 | 12.8734
SW | HA Reference | SW HA #2 | 22.5083 | 1800 | 90 | 25 | 41.6 | 196.4 | 40 | 89.9 | 95.3 | 96 | 98.7 | 115.58 | 37.7 | 22.3 | 580.6 | 365 | 103.3 | 5.2 | 102.8 | 0.73385 |  |  |  | 90 | 83.9 | 1.5 | 0.7339 | 0.000805 | 13.2138 | 12.8164
SW | HA Reference | SW HA #2 | 22.5167 | 1800 | 90.1 | 25 | 41.7 | 196.7 | 40 | 90 | 95.3 | 96 | 98.7 | 115.99 | 35.8 | 22.2 | 590.7 | 365.3 | 103.1 | 5.2 | 103 | 0.7336 |  |  |  | 90.1 | 84.1 | 1.503 | 0.7336 | 0.000806 | 13.2602 | 12.8457
SW | HA Reference | SW HA #2 | 22.525 | 1800 | 90 | 25 | 39.4 | 196.6 | 40 | 90 | 95.3 | 96 | 98.7 | 115.01 | 36.6 | 22 | 585.4 | 365.3 | 103.4 | 5.3 | 102.9 | 0.73403 |  |  |  | 90.1 | 84.1 | 1.503 | 0.7341 | 0.000807 | 13.183 | 12.7795
SW | HA Reference | SW HA #2 | 22.5333 | 1800 | 90 | 25 | 37.9 | 196.3 | 40 | 90 | 95.3 | 96 | 98.7 | 114.57 | 38 | 22.1 | 583.7 | 365.5 | 103.2 | 5.3 | 102.9 | 0.7336 |  |  |  | 90 | 84.1 | 1.502 | 0.7336 | 0.000806 | 13.2602 | 12.8549
SW | HA Reference | SW HA #2 | 22.5417 | 1800 | 90 | 24.9 | 39.7 | 196.3 | 40 | 90 | 95.3 | 96 | 98.7 | 115.23 | 38.3 | 22.1 | 591 | 365.1 | 103.3 | 5.2 | 103 | 0.73366 |  |  |  | 90 | 84 | 1.506 | 0.7337 | 0.000806 | 13.2448 | 12.8457
SW | HA Reference | SW HA #2 | 22.55 | 1800 | 90 | 24.9 | 42.3 | 196.6 | 40 | 90 | 95.3 | 96 | 98.8 | 114.64 | 39.6 | 22.2 | 584.1 | 365.1 | 103.3 | 5.2 | 103 | 0.73354 |  |  |  | 90 | 84.1 | 1.499 | 0.7336 | 0.000807 | 13.2602 | 12.8642
SW | HA Reference | SW HA #2 | 22.5583 | 1800 | 90 | 24.9 | 40.9 | 196.6 | 40.1 | 90 | 95.4 | 96 | 98.8 | 112.86 | 42.4 | 22.1 | 567.1 | 365.5 | 103.1 | 5.2 | 103.2 | 0.7333 |  |  |  | 90.1 | 84.2 | 1.506 | 0.7334 | 0.000808 | 13.2912 | 12.8919
SW | HA Reference | SW HA #2 | 22.5667 | 1800 | 90 | 24.9 | 38.6 | 196.4 | 40.1 | 90 | 95.3 | 96 | 98.7 | 114.79 | 42.5 | 22 | 566.8 | 365.4 | 103.2 | 5.3 | 103.3 | 0.73311 |  |  |  | 90 | 84.3 | 1.501 | 0.7331 | 0.000808 | 13.3376 | 12.9305
SW | HA Reference | SW HA #2 | 22.575 | 1800 | 90 | 24.9 | 38.1 | 196.1 | 40 | 90 | 95.3 | 96 | 98.8 | 115.17 | 44.5 | 22 | 586.1 | 365.5 | 103.2 | 5.2 | 103.2 | 0.73354 |  |  |  | 90 | 84.3 | 1.503 | 0.7335 | 0.000809 | 13.2757 | 12.8642
SW | HA Reference | SW HA #2 | 22.5833 | 1799 | 90 | 24.9 | 40.7 | 196.1 | 39.9 | 90 | 95.3 | 96 | 98.7 | 116.45 | 43 | 22.2 | 586.7 | 365.1 | 103.3 | 5.2 | 103.1 | 0.73354 |  |  |  | 89.9 | 84.1 | 1.502 | 0.7335 | 0.000807 | 13.2757 | 12.8734
SW | HA Reference | SW HA #2 | 22.5917 | 1800 | 90 | 25.1 | 42.1 | 196.4 | 39.9 | 90 | 95.3 | 96 | 98.8 | 115.63 | 45.2 | 22.1 | 570.2 | 364.9 | 103.3 | 5.2 | 103.1 | 0.73268 |  |  |  | 90 | 84 | 1.495 | 0.7327 | 0.000806 | 13.3995 | 12.9968
SW | HA Reference | SW HA #2 | 22.6 | 1800 | 90 | 25.4 | 40.1 | 196.3 | 40 | 90 | 95.4 | 96 | 98.7 | 115.97 | 50.4 | 21.9 | 591 | 365.2 | 103.3 | 5.3 | 103 | 0.73348 |  |  |  | 90 | 84 | 1.498 | 0.7335 | 0.000805 | 13.2756 | 12.8734
SW | HA Reference | SW HA #2 | 22.6083 | 1800 | 90 | 25.5 | 38.1 | 196.1 | 40 | 90 | 95.3 | 96 | 98.7 | 113.63 | 47.6 | 21.8 | 584.8 | 365.2 | 103.4 | 5.3 | 103 | 0.73385 |  |  |  | 90 | 83.8 | 1.501 | 0.7339 | 0.000804 | 13.2138 | 12.8164
SW | HA Reference | SW HA #2 | 22.6167 | 1800 | 90 | 25.5 | 38.9 | 195.9 | 40 | 90 | 95.3 | 96 | 98.9 | 115.1 | 39 | 22 | 584.1 | 365 | 103.1 | 5.2 | 103.1 | 0.73354 |  |  |  | 90 | 84 | 1.502 | 0.7335 | 0.000806 | 13.2757 | 12.8641
SW | HA Reference | SW HA #2 | 22.625 | 1799 | 90 | 25.4 | 41.8 | 196.2 | 40 | 90 | 95.3 | 96 | 98.7 | 114.58 | 40.2 | 22.1 | 584.1 | 365.2 | 103.5 | 5.2 | 103 | 0.7325 |  |  |  | 90 | 83.9 | 1.501 | 0.7325 | 0.000804 | 13.4304 | 13.0245
SW | HA Reference | SW HA #2 | 22.6333 | 1800 | 90 | 25.2 | 41.5 | 196.4 | 39.9 | 90 | 95.3 | 96 | 98.7 | 113.72 | 42.7 | 22.1 | 583.6 | 365.3 | 103.2 | 5.2 | 103.1 | 0.73323 |  |  |  | 90.1 | 84 | 1.499 | 0.7333 | 0.000805 | 13.3066 | 12.9027
SW | HA Reference | SW HA #2 | 22.6417 | 1801 | 90 | 25 | 39.1 | 196.2 | 40 | 90 | 95.3 | 96 | 98.8 | 114.98 | 43.3 | 22 | 592 | 365.6 | 103.3 | 5.3 | 103.1 | 0.73274 |  |  |  | 90 | 83.9 | 1.505 | 0.7328 | 0.000805 | 13.384 | 12.9875
SW | HA Reference | SW HA #2 | 22.65 | 1800 | 89.9 | 24.8 | 37.9 | 196 | 39.9 | 89.9 | 95.3 | 96 | 98.7 | 113.89 | 43.1 | 22.1 | 574.1 | 365.4 | 103.3 | 5.3 | 103.1 | 0.73293 |  |  |  | 90 | 84 | 1.487 | 0.7329 | 0.000806 | 13.3685 | 12.9582
SW | HA Reference | SW HA #2 | 22.6583 | 1800 | 89.9 | 24.7 | 40 | 196 | 39.9 | 89.9 | 95.3 | 96 | 98.8 | 115.01 | 43.5 | 22.2 | 584.8 | 365.3 | 103.1 | 5.2 | 103.1 | 0.73225 |  |  |  | 89.9 | 84 | 1.498 | 0.7322 | 0.000806 | 13.477 | 13.0725
SW | HA Reference | SW HA #2 | 22.6667 | 1800 | 89.9 | 24.6 | 42.3 | 196.4 | 40 | 89.9 | 95.3 | 96 | 98.7 | 114.96 | 42.1 | 22.2 | 582.8 | 365.2 | 103.2 | 5.2 | 103 | 0.73299 |  |  |  | 89.9 | 83.9 | 1.502 | 0.7329 | 0.000805 | 13.3685 | 12.9582
SW | HA Reference | SW HA #2 | 22.675 | 1800 | 90 | 24.7 | 40.6 | 196.4 | 40 | 90 | 95.3 | 96 | 98.8 | 115.19 | 43.4 | 22.1 | 586.7 | 365.2 | 103.3 | 5.3 | 103.1 | 0.73385 |  |  |  | 89.9 | 83.9 | 1.501 | 0.7338 | 0.000805 | 13.2293 | 12.8256
SW | HA Reference | SW HA #2 | 22.6833 | 1800 | 90 | 25 | 38.4 | 196.2 | 39.9 | 90 | 95.3 | 96 | 98.7 | 115.49 | 42.3 | 21.9 | 590.9 | 365 | 103 | 5.3 | 103.1 | 0.73262 |  |  |  | 90 | 83.9 | 1.499 | 0.7326 | 0.000804 | 13.4149 | 13.006
SW | HA Reference | SW HA #2 | 22.6917 | 1800 | 90 | 25.4 | 38.5 | 196 | 39.9 | 90 | 95.3 | 96 | 98.7 | 113.76 | 41 | 21.9 | 587.2 | 365.4 | 103.2 | 5.3 | 103 | 0.73262 |  |  |  | 90 | 83.9 | 1.505 | 0.7326 | 0.000805 | 13.415 | 13.006
SW | HA Reference | SW HA #2 | 22.7 | 1800 | 90 | 25.7 | 41.2 | 196.3 | 40 | 90 | 95.3 | 96 | 98.7 | 113.48 | 41.3 | 22 | 590.3 | 365.2 | 103.4 | 5.2 | 103 | 0.73317 |  |  |  | 90 | 83.9 | 1.499 | 0.7332 | 0.000805 | 13.322 | 12.9212
SW | HA Reference | SW HA #2 | 22.7083 | 1800 | 90.1 | 25.8 | 41.9 | 196.6 | 39.9 | 90 | 95.3 | 96 | 98.8 | 114.27 | 41.7 | 22 | 587.1 | 365 | 103.2 | 5.3 | 103 | 0.7336 |  |  |  | 89.9 | 83.9 | 1.499 | 0.7336 | 0.000805 | 13.2602 | 12.8641
SW | HA Reference | SW HA #2 | 22.7167 | 1800 | 90.1 | 25.9 | 39.7 | 196.6 | 39.9 | 90.1 | 95.4 | 96 | 98.7 | 115.44 | 40.6 | 21.9 | 582.1 | 365.1 | 103.1 | 5.3 | 103 | 0.73372 |  |  |  | 90 | 83.9 | 1.498 | 0.7338 | 0.000805 | 13.2293 | 12.8364
SW | HA Reference | SW HA #2 | 22.725 | 1800 | 90.1 | 25.9 | 38 | 196.3 | 39.9 | 90.1 | 95.3 | 96 | 98.7 | 115.53 | 40.7 | 21.9 | 595.3 | 365 | 103.3 | 5.3 | 103 | 0.73232 |  |  |  | 90 | 83.9 | 1.503 | 0.7323 | 0.000805 | 13.4615 | 13.0524
SW | HA Reference | SW HA #2 | 22.7333 | 1800 | 90.1 | 25.6 | 39.2 | 196.2 | 40 | 90.1 | 95.3 | 96 | 98.7 | 114.01 | 41.5 | 22.1 | 580.7 | 365.1 | 103.3 | 5.3 | 103 | 0.73287 |  |  |  | 90.1 | 83.9 | 1.501 | 0.7329 | 0.000805 | 13.3685 | 12.9582
SW | HA Reference | SW HA #2 | 22.7417 | 1800 | 90.1 | 25.3 | 42.1 | 196.6 | 40 | 90.1 | 95.3 | 96 | 98.7 | 114.45 | 42.7 | 22.2 | 580.3 | 364.8 | 103.4 | 5.2 | 102.9 | 0.73317 |  |  |  | 90 | 83.8 | 1.506 | 0.7332 | 0.000804 | 13.322 | 12.9211
SW | HA Reference | SW HA #2 | 22.75 | 1800 | 90.1 | 25 | 41.3 | 196.6 | 40.1 | 90.1 | 95.4 | 96 | 98.8 | 113.85 | 42.2 | 22.1 | 567.3 | 365.1 | 103.1 | 5.3 | 103 | 0.7333 |  |  |  | 90 | 83.9 | 1.497 | 0.7333 | 0.000805 | 13.3066 | 12.9011
SW | HA Reference | SW HA #2 | 22.7583 | 1800 | 90.1 | 24.7 | 39.1 | 196.4 | 40 | 90.1 | 95.4 | 96 | 98.8 | 115.17 | 43.3 | 22.1 | 594.7 | 365.1 | 103.2 | 5.3 | 103.1 | 0.73323 |  |  |  | 90.1 | 84 | 1.501 | 0.7333 | 0.000805 | 13.3066 | 12.9027
SW | HA Reference | SW HA #2 | 22.7667 | 1800 | 90.1 | 24.5 | 38 | 196 | 40 | 90 | 95.4 | 96 | 98.7 | 114.69 | 41.3 | 22.1 | 590.5 | 364.9 | 103.1 | 5.3 | 103.1 | 0.73354 |  |  |  | 90 | 84 | 1.505 | 0.7336 | 0.000806 | 13.2602 | 12.8641
SW | HA Reference | SW HA #2 | 22.775 | 1800 | 90 | 24.3 | 39.9 | 196 | 40 | 89.9 | 95.3 | 96 | 98.7 | 114.98 | 41.2 | 22.3 | 593.8 | 365.2 | 103.1 | 5.2 | 103 | 0.73342 |  |  |  | 90 | 83.9 | 1.498 | 0.7334 | 0.000805 | 13.2911 | 12.8826
SW | HA Reference | SW HA #2 | 22.7833 | 1800 | 90.1 | 24.2 | 42.1 | 196.3 | 40 | 90 | 95.3 | 96 | 98.8 | 114.79 | 44.8 | 22.3 | 588.1 | 365.4 | 103.4 | 5.2 | 103.1 | 0.7336 |  |  |  | 89.9 | 84.1 | 1.496 | 0.7336 | 0.000807 | 13.2602 | 12.8642
SW | HA Reference | SW HA #2 | 22.7917 | 1800 | 90 | 24.1 | 40.4 | 196.3 | 40 | 90 | 95.3 | 96 | 98.8 | 114.8 | 40.3 | 22.2 | 589.4 | 365.2 | 103.4 | 5.3 | 103.1 | 0.73366 |  |  |  | 90 | 84.1 | 1.498 | 0.7337 | 0.000807 | 13.2448 | 12.8457
SW | HA Reference | SW HA #2 | 22.8 | 1800 | 90 | 24.1 | 38.3 | 196.1 | 40.1 | 90 | 95.3 | 96 | 98.7 | 112.92 | 40.2 | 22.2 | 580.5 | 365.1 | 103.1 | 5.3 | 103 | 0.73305 |  |  |  | 89.9 | 84 | 1.5 | 0.733 | 0.000806 | 13.353 | 12.9489
SW | HA Reference | SW HA #2 | 22.8083 | 1800 | 90 | 24.3 | 38.7 | 195.9 | 40 | 89.9 | 95.3 | 96 | 98.7 | 113.57 | 39.2 | 22.3 | 583 | 365.1 | 103.3 | 5.2 | 103 | 0.73427 |  |  |  | 89.9 | 84 | 1.501 | 0.7342 | 0.000806 | 13.1675 | 12.761
SW | HA Reference | SW HA #2 | 22.8167 | 1800 | 90 | 24.6 | 41.6 | 196.1 | 40.1 | 89.9 | 95.3 | 96 | 98.7 | 114.34 | 40.5 | 22.2 | 572 | 365.3 | 103.2 | 5.2 | 102.9 | 0.73342 |  |  |  | 89.8 | 84 | 1.501 | 0.7333 | 0.000807 | 13.3066 | 12.9011
SW | HA Reference | SW HA #2 | 22.825 | 1800 | 90 | 25 | 41.6 | 196.3 | 40.1 | 89.9 | 95.3 | 96 | 98.8 | 115.14 | 41 | 22.1 | 581.1 | 365.2 | 103.1 | 5.2 | 103 | 0.73336 |  |  |  | 89.9 | 83.9 | 1.497 | 0.7333 | 0.000806 | 13.3066 | 12.9011
SW | HA Reference | SW HA #2 | 22.8333 | 1800 | 90 | 25.4 | 39.3 | 196.2 | 40 | 89.9 | 95.3 | 96 | 98.7 | 115.36 | 40.9 | 21.9 | 592.7 | 365.4 | 103.4 | 5.3 | 103 | 0.73311 |  |  |  | 89.9 | 83.9 | 1.502 | 0.733 | 0.000806 | 13.353 | 12.9397
SW | HA Reference | SW HA #2 | 22.8417 | 1800 | 89.9 | 25.5 | 38 | 196 | 40.2 | 89.9 | 95.3 | 96 | 98.8 | 113.78 | 42 | 21.9 | 581 | 365.1 | 103.3 | 5.3 | 103.1 | 0.73385 |  |  |  | 89.9 | 84 | 1.499 | 0.7338 | 0.000806 | 13.2293 | 12.8257
SW | HA Reference | SW HA #2 | 22.85 | 1801 | 89.9 | 25.5 | 39.9 | 196.1 | 40 | 89.9 | 95.2 | 96 | 98.7 | 113.97 | 40.4 | 22.2 | 579.3 | 365.4 | 103.1 | 5.2 | 103.1 | 0.73317 |  |  |  | 89.9 | 84.1 | 1.506 | 0.7331 | 0.000807 | 13.3376 | 12.9304
SW | HA Reference | SW HA #2 | 22.8583 | 1800 | 89.9 | 25.3 | 42.3 | 196.5 | 40.1 | 89.9 | 95.2 | 96 | 98.7 | 114.49 | 41.1 | 22.2 | 577.6 | 365.3 | 103.2 | 5.2 | 103.1 | 0.73317 |  |  |  | 89.9 | 84 | 1.508 | 0.7331 | 0.000806 | 13.3375 | 12.9304
SW | HA Reference | SW HA #2 | 22.8667 | 1801 | 90 | 25.1 | 40.6 | 196.6 | 40 | 89.9 | 95.2 | 96 | 98.7 | 114.55 | 41.3 | 22.1 | 588.1 | 365.4 | 103.1 | 5.3 | 103 | 0.73372 |  |  |  | 90 | 84.1 | 1.505 | 0.7337 | 0.000807 | 13.2448 | 12.8364
SW | HA Reference | SW HA #2 | 22.875 | 1800 | 89.9 | 24.9 | 38.4 | 196.4 | 40 | 89.9 | 95.2 | 96 | 98.7 | 114.92 | 44 | 22.1 | 592.9 | 365.4 | 103.2 | 5.3 | 103.1 | 0.73421 |  |  |  | 89.9 | 84.1 | 1.497 | 0.7342 | 0.000807 | 13.1676 | 12.7703
SW | HA Reference | SW HA #2 | 22.8833 | 1800 | 89.9 | 24.8 | 38.4 | 196.2 | 40 | 89.9 | 95.2 | 96 | 98.8 | 114.28 | 41.3 | 22.2 | 593.5 | 365.6 | 103.2 | 5.3 | 103.3 | 0.73366 |  |  |  | 90 | 84.1 | 1.498 | 0.7336 | 0.000807 | 13.2602 | 12.8457
SW | HA Reference | SW HA #2 | 22.8917 | 1800 | 89.9 | 24.8 | 41.2 | 196.4 | 40.1 | 89.9 | 95.2 | 96 | 98.8 | 113.11 | 40.4 | 22.3 | 586.4 | 365.5 | 103.2 | 5.2 | 103.1 | 0.73317 |  |  |  | 89.9 | 84.1 | 1.504 | 0.7331 | 0.000807 | 13.3376 | 12.9304
SW | HA Reference | SW HA #2 | 22.9 | 1800 | 89.9 | 24.6 | 41.8 | 196.6 | 40 | 90 | 95.3 | 96 | 98.7 | 115.47 | 39.4 | 22.3 | 594.2 | 364.9 | 103.4 | 5.2 | 102.9 | 0.73311 |  |  |  | 90.1 | 84 | 1.505 | 0.7331 | 0.000806 | 13.3375 | 12.9212
SW | HA Reference | SW HA #2 | 22.9083 | 1800 | 90 | 24.5 | 39.5 | 196.5 | 39.9 | 90 | 95.3 | 96 | 98.7 | 115.39 | 39.3 | 22.2 | 593 | 365.1 | 103.2 | 5.3 | 102.9 | 0.7333 |  |  |  | 90 | 84 | 1.502 | 0.7333 | 0.000806 | 13.3066 | 12.9011
SW | HA Reference | SW HA #2 | 22.9167 | 1800 | 89.9 | 24.8 | 37.9 | 196.1 | 39.9 | 90 | 95.3 | 96 | 98.7 | 114.55 | 40.6 | 22.1 | 592.1 | 365.5 | 103.4 | 5.3 | 103 | 0.73342 |  |  |  | 90 | 84 | 1.503 | 0.7334 | 0.000806 | 13.2911 | 12.8826
SW | HA Reference | SW HA #2 | 22.925 | 1800 | 90 | 25 | 39.6 | 196.1 | 40 | 90 | 95.3 | 96 | 98.7 | 114.01 | 41.5 | 22.2 | 589.9 | 365.3 | 103 | 5.2 | 103.1 | 0.73403 |  |  |  | 89.9 | 84.1 | 1.502 | 0.734 | 0.000808 | 13.1985 | 12.798
SW | HA Reference | SW HA #2 | 22.9333 | 1800 | 90 | 25.3 | 42.3 | 196.5 | 39.9 | 90.1 | 95.3 | 96 | 98.7 | 115.22 | 42 | 22.1 | 592.8 | 365.5 | 103.2 | 5.2 | 103.1 | 0.73366 |  |  |  | 90 | 84.1 | 1.5 | 0.7337 | 0.000806 | 13.2448 | 12.8457
SW | HA Reference | SW HA #2 | 22.9417 | 1800 | 90 | 25.4 | 40.9 | 196.6 | 39.9 | 90.1 | 95.3 | 96 | 98.7 | 114.97 | 41.7 | 22 | 584.9 | 365.3 | 103.1 | 5.2 | 103.2 | 0.73348 |  |  |  | 90.1 | 84.2 | 1.51 | 0.7335 | 0.000807 | 13.2757 | 12.8642
SW | HA Reference | SW HA #2 | 22.95 | 1800 | 90.1 | 25.3 | 38.6 | 196.3 | 40 | 90.2 | 95.4 | 96 | 98.7 | 115.84 | 43.6 | 22.1 | 582.3 | 365.1 | 103.3 | 5.3 | 103 | 0.73348 |  |  |  | 90.1 | 84.2 | 1.501 | 0.7335 | 0.000807 | 13.2757 | 12.8642
SW | HA Reference | SW HA #2 | 22.9583 | 1800 | 90 | 25.3 | 38.2 | 196 | 40 | 90.1 | 95.4 | 96 | 98.7 | 114.7 | 44.2 | 22.1 | 582.2 | 364.9 | 103.2 | 5.2 | 103 | 0.7333 |  |  |  | 90.1 | 84 | 1.503 | 0.7334 | 0.000806 | 13.2911 | 12.8919
SW | HA Reference | SW HA #2 | 22.9667 | 1800 | 90.1 | 25.3 | 40.9 | 196.2 | 39.9 | 90.1 | 95.4 | 96 | 98.7 | 114.87 | 41.4 | 22.3 | 591.7 | 364.9 | 103.1 | 5.2 | 103 | 0.73372 |  |  |  | 90.1 | 84.1 | 1.505 | 0.7338 | 0.000807 | 13.2293 | 12.8272
SW | HA Reference | SW HA #2 | 22.975 | 1800 | 90.1 | 25.2 | 42 | 196.5 | 39.9 | 90.2 | 95.4 | 96 | 98.7 | 114.04 | 44.1 | 22.2 | 593.3 | 365 | 103.3 | 5.2 | 103.1 | 0.73281 |  |  |  | 90.1 | 84.1 | 1.501 | 0.7329 | 0.000807 | 13.3685 | 12.9675
SW | HA Reference | SW HA #2 | 22.9833 | 1800 | 90.1 | 25.3 | 39.8 | 196.5 | 39.9 | 90.2 | 95.4 | 96 | 98.8 | 114.77 | 45.7 | 22.1 | 593.4 | 364.8 | 103.1 | 5.3 | 103 | 0.73348 |  |  |  | 90.1 | 84.1 | 1.501 | 0.7335 | 0.000807 | 13.2757 | 12.8642
SW | HA Reference | SW HA #2 | 22.9917 | 1800 | 90 | 25.1 | 38 | 196.2 | 40 | 90.2 | 95.4 | 96 | 98.7 | 114.3 | 46 | 22.1 | 582 | 364.9 | 103.3 | 5.3 | 102.9 | 0.73397 |  |  |  | 90.1 | 84 | 1.493 | 0.734 | 0.000805 | 13.1984 | 12.7887
SW | HA Reference | SW HA #2 | 23 | 1800 | 90 | 24.9 | 39.2 | 196 | 39.9 | 90.1 | 95.4 | 96 | 98.8 | 114.94 | 50.1 | 22.3 | 592.9 | 365.2 | 103.2 | 5.2 | 102.9 | 0.73311 |  |  |  | 90 | 84.1 | 1.503 | 0.7331 | 0.000807 | 13.3376 | 12.9304
SW | HA Reference | SW HA #2 | 23.0083 | 1800 | 90 | 24.7 | 42.1 | 196.3 | 40 | 90.2 | 95.4 | 96 | 98.7 | 113.95 | 48.1 | 22.4 | 576.8 | 364.7 | 103.2 | 5.2 | 102.9 | 0.73342 |  |  |  | 90 | 83.9 | 1.502 | 0.7334 | 0.000805 | 13.2911 | 12.8826
SW | HA Reference | SW HA #2 | 23.0167 | 1800 | 90 | 24.5 | 41.2 | 196.4 | 40 | 90.2 | 95.4 | 96 | 98.7 | 115.61 | 49.9 | 22.4 | 593.4 | 364.5 | 103.1 | 5.3 | 102.9 | 0.73342 |  |  |  | 90 | 83.9 | 1.497 | 0.7334 | 0.000805 | 13.2911 | 12.8826
SW | HA Reference | SW HA #2 | 23.025 | 1800 | 90 | 24.4 | 38.9 | 196.1 | 40 | 90.2 | 95.5 | 96 | 98.7 | 114.91 | 46.5 | 22.1 | 594.5 | 364.6 | 103.2 | 5.3 | 102.9 | 0.73299 |  |  |  | 90.1 | 84 | 1.499 | 0.7331 | 0.000806 | 13.3375 | 12.9397
SW | HA Reference | SW HA #2 | 23.0333 | 1800 | 90 | 24.6 | 38.1 | 195.8 | 40 | 90.2 | 95.4 | 96 | 98.8 | 114.99 | 46.2 | 22.1 | 593 | 365 | 103.3 | 5.3 | 103 | 0.73323 |  |  |  | 90.2 | 84.1 | 1.502 | 0.7333 | 0.000806 | 13.3066 | 12.8934
SW | HA Reference | SW HA #2 | 23.0417 | 1800 | 90 | 24.9 | 40.4 | 195.9 | 40 | 90.2 | 95.4 | 96 | 98.7 | 114.15 | 46 | 22.2 | 585 | 364.4 | 103.1 | 5.3 | 102.9 | 0.73305 |  |  |  | 90.1 | 83.8 | 1.5 | 0.7331 | 0.000804 | 13.3375 | 12.9304
SW | HA Reference | SW HA #2 | 23.05 | 1800 | 90 | 25.3 | 42.1 | 196.2 | 40 | 90.2 | 95.4 | 96 | 98.7 | 115.37 | 46.1 | 22.1 | 593.3 | 364.9 | 103.4 | 5.3 | 103 | 0.73305 |  |  |  | 90.1 | 83.9 | 1.5 | 0.7331 | 0.000805 | 13.3375 | 12.9304
SW | HA Reference | SW HA #2 | 23.0583 | 1800 | 90 | 25.4 | 40 | 196.2 | 40 | 90.2 | 95.4 | 96 | 98.7 | 115.06 | 50.1 | 22 | 593.2 | 364.9 | 103.3 | 5.3 | 103.1 | 0.73336 |  |  |  | 90.1 | 84 | 1.504 | 0.7334 | 0.000806 | 13.2911 | 12.8826
SW | HA Reference | SW HA #2 | 23.0667 | 1800 | 90 | 25.4 | 38 | 195.9 | 40 | 90.2 | 95.4 | 96 | 98.7 | 114.43 | 49.2 | 22 | 583.5 | 365.1 | 103.3 | 5.3 | 103.2 | 0.73342 |  |  |  | 90.1 | 84 | 1.497 | 0.7335 | 0.000806 | 13.2757 | 12.8734
SW | HA Reference | SW HA #2 | 23.075 | 1800 | 90 | 25.5 | 39.1 | 195.8 | 40.1 | 90.1 | 95.4 | 96 | 98.7 | 114.34 | 51.3 | 22 | 573.3 | 365 | 103.1 | 5.3 | 103 | 0.73311 |  |  |  | 90 | 84.1 | 1.498 | 0.7331 | 0.000806 | 13.3375 | 12.9304
SW | HA Reference | SW HA #2 | 23.0833 | 1800 | 90 | 25.5 | 42 | 196.2 | 40.1 | 90.2 | 95.4 | 96 | 98.7 | 113.34 | 48.4 | 22.2 | 573.8 | 364.6 | 103.2 | 5.2 | 102.8 | 0.73348 |  |  |  | 90 | 83.9 | 1.496 | 0.7335 | 0.000805 | 13.2756 | 12.8734
SW | HA Reference | SW HA #2 | 23.0917 | 1800 | 90.1 | 25.6 | 41.4 | 196.4 | 40.2 | 90.2 | 95.4 | 96 | 98.7 | 113.61 | 46.8 | 22.1 | 578.7 | 364.8 | 103.2 | 5.3 | 102.9 | 0.73305 |  |  |  | 90.1 | 83.9 | 1.501 | 0.7331 | 0.000805 | 13.3375 | 12.9304
SW | HA Reference | SW HA #2 | 23.1 | 1800 | 90 | 25.6 | 39.1 | 196.3 | 40.1 | 90.3 | 95.5 | 96 | 98.8 | 114.85 | 43.5 | 22 | 594.5 | 364.8 | 103.2 | 5.3 | 102.9 | 0.7333 |  |  |  | 90.1 | 83.9 | 1.499 | 0.7333 | 0.000805 | 13.3066 | 12.8919
SW | HA Reference | SW HA #2 | 23.1083 | 1800 | 90 | 25.5 | 38 | 196.1 | 40.2 | 90.2 | 95.5 | 96 | 98.7 | 114.65 | 45.3 | 22.1 | 583.6 | 364.7 | 103.2 | 5.3 | 102.9 | 0.73354 |  |  |  | 90.1 | 83.9 | 1.503 | 0.7336 | 0.000805 | 13.2602 | 12.8549
SW | HA Reference | SW HA #2 | 23.1167 | 1800 | 90 | 25.3 | 40 | 196.2 | 40.1 | 90.2 | 95.5 | 96 | 98.7 | 114.71 | 43.1 | 22.3 | 583.3 | 364.8 | 103.3 | 5.2 | 102.9 | 0.7336 |  |  |  | 90 | 83.9 | 1.503 | 0.7336 | 0.000805 | 13.2602 | 12.8549
SW | HA Reference | SW HA #2 | 23.125 | 1800 | 90.1 | 25 | 42.2 | 196.6 | 40.1 | 90.2 | 95.5 | 96 | 98.7 | 114.87 | 41.6 | 22.3 | 580.6 | 364.4 | 103.3 | 5.2 | 102.7 | 0.7336 |  |  |  | 90.1 | 83.9 | 1.492 | 0.7337 | 0.000805 | 13.2447 | 12.8457
SW | HA Reference | SW HA #2 | 23.1333 | 1801 | 90.1 | 24.7 | 40.5 | 196.6 | 40.1 | 90.3 | 95.5 | 96 | 98.7 | 114.98 | 41.3 | 22.3 | 594.9 | 364.7 | 103.3 | 5.3 | 102.8 | 0.7336 |  |  |  | 90.1 | 83.9 | 1.502 | 0.7337 | 0.000805 | 13.2447 | 12.8457
SW | HA Reference | SW HA #2 | 23.1417 | 1800 | 90.1 | 24.5 | 38.3 | 196.3 | 40.1 | 90.3 | 95.5 | 96 | 98.7 | 114.92 | 41.5 | 22.3 | 592.8 | 364.5 | 103.1 | 5.3 | 102.8 | 0.73397 |  |  |  | 90.1 | 83.9 | 1.502 | 0.734 | 0.000805 | 13.1984 | 12.7887
SW | HA Reference | SW HA #2 | 23.15 | 1800 | 90 | 24.4 | 38.5 | 196.2 | 40.1 | 90.2 | 95.5 | 96 | 98.7 | 114.22 | 41.7 | 22.4 | 583.4 | 364.3 | 103.3 | 5.3 | 102.9 | 0.73293 |  |  |  | 90.1 | 83.8 | 1.503 | 0.733 | 0.000804 | 13.353 | 12.9489
SW | HA Reference | SW HA #2 | 23.1583 | 1800 | 90.1 | 24.3 | 41.4 | 196.4 | 40.2 | 90.2 | 95.5 | 96 | 98.7 | 115.01 | 41.6 | 22.5 | 580.7 | 364.4 | 103.2 | 5.2 | 102.7 | 0.73238 |  |  |  | 90.1 | 83.8 | 1.495 | 0.7324 | 0.000804 | 13.4459 | 13.0338
SW | HA Reference | SW HA #2 | 23.1667 | 1800 | 90.1 | 24.2 | 41.7 | 196.7 | 40.2 | 90.2 | 95.4 | 96 | 98.7 | 114.38 | 39.7 | 22.5 | 578.5 | 364.3 | 103.2 | 5.2 | 102.8 | 0.73311 |  |  |  | 90.1 | 83.9 | 1.504 | 0.7332 | 0.000805 | 13.322 | 12.9212
SW | HA Reference | SW HA #2 | 23.175 | 1800 | 89.5 | 24.3 | 39.5 | 196.6 | 40.1 | 90 | 95.4 | 96 | 98.7 | 115.46 | 40.7 | 22.3 | 592 | 364.6 | 103.4 | 5.3 | 102.8 | 0.73434 |  |  |  | 89.9 | 83.9 | 1.504 | 0.7343 | 0.000805 | 13.1521 | 12.7503
SW | HA Reference | SW HA #2 | 23.1833 | 1800 | 89.2 | 24.7 | 37.9 | 196.2 | 40 | 89.8 | 95.3 | 96 | 98.7 | 115.14 | 39.6 | 22.1 | 593.2 | 365 | 103.5 | 5.3 | 102.7 | 0.7336 |  |  |  | 89.8 | 83.9 | 1.5 | 0.7335 | 0.000805 | 13.2756 | 12.8734
SW | HA Reference | SW HA #2 | 23.1917 | 1800 | 89.2 | 25.1 | 39.5 | 196.2 | 40 | 89.7 | 95.2 | 96 | 98.7 | 115.09 | 41.5 | 22.1 | 585.5 | 365 | 103.5 | 5.2 | 102.7 | 0.73385 |  |  |  | 89.7 | 83.7 | 1.498 | 0.7336 | 0.000804 | 13.2602 | 12.8441
SW | HA Reference | SW HA #2 | 23.2 | 1800 | 89.7 | 25 | 42.2 | 196.5 | 39.9 | 89.8 | 95.2 | 96 | 98.8 | 114.65 | 43.5 | 22.2 | 595.3 | 365.2 | 103.7 | 5.2 | 102.9 | 0.73372 |  |  |  | 89.7 | 83.9 | 1.5 | 0.7336 | 0.000806 | 13.2602 | 12.8641
SW | HA Reference | SW HA #2 | 23.2083 | 1800 | 90.2 | 24.9 | 40.9 | 196.6 | 39.9 | 89.9 | 95.2 | 96 | 98.7 | 113.2 | 45.8 | 22.2 | 576 | 365.3 | 103.4 | 5.3 | 103 | 0.7336 |  |  |  | 89.8 | 84 | 1.503 | 0.7335 | 0.000807 | 13.2757 | 12.8734
SW | HA Reference | SW HA #2 | 23.2167 | 1800 | 90.4 | 24.9 | 38.6 | 196.3 | 39.8 | 90.1 | 95.2 | 96 | 98.7 | 115.48 | 44.9 | 22.1 | 588.8 | 364.8 | 103.4 | 5.3 | 103 | 0.73452 |  |  |  | 89.9 | 84 | 1.501 | 0.7344 | 0.000806 | 13.1367 | 12.7226
SW | HA Reference | SW HA #2 | 23.225 | 1800 | 90.6 | 24.8 | 38.3 | 196.1 | 39.8 | 90.1 | 95.3 | 96 | 98.7 | 115.54 | 46.1 | 22.2 | 593.4 | 365.2 | 103.3 | 5.3 | 103 | 0.73385 |  |  |  | 89.9 | 84.1 | 1.484 | 0.7338 | 0.000807 | 13.2293 | 12.8257
SW | HA Reference | SW HA #2 | 23.2333 | 1800 | 90.6 | 24.8 | 40.9 | 196.2 | 39.9 | 90.2 | 95.3 | 96 | 98.7 | 114.99 | 46.5 | 22.3 | 588.1 | 364.8 | 103.2 | 5.2 | 102.9 | 0.73378 |  |  |  | 90 | 84 | 1.499 | 0.7338 | 0.000806 | 13.2293 | 12.8272
SW | HA Reference | SW HA #2 | 23.2417 | 1800 | 90.2 | 25 | 42 | 196.5 | 39.9 | 90.2 | 95.4 | 96 | 98.8 | 114.23 | 46.4 | 22.2 | 586.6 | 364.9 | 103.5 | 5.2 | 103.2 | 0.73323 |  |  |  | 90 | 84.1 | 1.499 | 0.7332 | 0.000807 | 13.3221 | 12.9119
SW | HA Reference | SW HA #2 | 23.25 | 1800 | 89.7 | 25.1 | 39.9 | 196.5 | 40 | 90.1 | 95.4 | 96 | 98.7 | 114.77 | 48.7 | 22.1 | 579.1 | 365.4 | 103.4 | 5.3 | 103 | 0.73293 |  |  |  | 89.9 | 84.2 | 1.504 | 0.7329 | 0.000808 | 13.3685 | 12.9675
SW | HA Reference | SW HA #2 | 23.2583 | 1800 | 89.4 | 25 | 38.1 | 196.1 | 39.9 | 89.9 | 95.3 | 96 | 98.7 | 115.19 | 48.7 | 22.1 | 583.3 | 365 | 103.8 | 5.3 | 103 | 0.73317 |  |  |  | 89.9 | 84.1 | 1.494 | 0.7331 | 0.000808 | 13.3376 | 12.9305
SW | HA Reference | SW HA #2 | 23.2667 | 1800 | 89.3 | 25.1 | 39 | 196 | 39.8 | 89.8 | 95.3 | 96 | 98.7 | 114.89 | 49.3 | 22.2 | 586.6 | 365.3 | 103.7 | 5.3 | 102.9 | 0.7333 |  |  |  | 89.8 | 84 | 1.491 | 0.7331 | 0.000806 | 13.3375 | 12.9196
SW | HA Reference | SW HA #2 | 23.275 | 1800 | 89.7 | 25.2 | 41.9 | 196.2 | 39.8 | 89.9 | 95.2 | 96 | 98.7 | 115.01 | 51.2 | 22.2 | 594.9 | 365.3 | 103.5 | 5.2 | 102.9 | 0.73391 |  |  |  | 89.8 | 83.9 | 1.499 | 0.7338 | 0.000806 | 13.2293 | 12.8257
SW | HA Reference | SW HA #2 | 23.2833 | 1799 | 90 | 25.1 | 41.3 | 196.3 | 39.9 | 90 | 95.2 | 96 | 98.7 | 113.13 | 51.5 | 22.2 | 590.5 | 365.5 | 103.5 | 5.3 | 103 | 0.73348 |  |  |  | 89.9 | 83.9 | 1.503 | 0.7334 | 0.000806 | 13.2911 | 12.8826
SW | HA Reference | SW HA #2 | 23.2917 | 1800 | 90.2 | 24.8 | 39 | 196.1 | 39.9 | 90 | 95.2 | 96 | 98.7 | 113.86 | 52.1 | 22.1 | 584.8 | 365.1 | 103.5 | 5.3 | 103 | 0.73403 |  |  |  | 89.9 | 84.1 | 1.501 | 0.734 | 0.000807 | 13.1984 | 12.798
SW | HA Reference | SW HA #2 | 23.3 | 1800 | 90.2 | 25 | 38 | 195.8 | 39.9 | 90 | 95.3 | 96 | 98.7 | 114.99 | 51.4 | 22.1 | 588.4 | 365 | 103.6 | 5.3 | 103 | 0.73378 |  |  |  | 89.9 | 84 | 1.502 | 0.7337 | 0.000806 | 13.2448 | 12.8364
SW | HA Reference | SW HA #2 | 23.3083 | 1800 | 90.3 | 25.3 | 40.2 | 195.9 | 39.9 | 90 | 95.3 | 96 | 98.7 | 114.28 | 52.6 | 22.2 | 586.3 | 365.1 | 103.3 | 5.2 | 102.9 | 0.73415 |  |  |  | 89.9 | 84.1 | 1.503 | 0.7341 | 0.000807 | 13.183 | 12.7795
SW | HA Reference | SW HA #2 | 23.3167 | 1800 | 90.3 | 25.3 | 42.2 | 196.3 | 39.9 | 90 | 95.2 | 96 | 98.7 | 114.69 | 53.6 | 22.2 | 584.3 | 365.3 | 103.3 | 5.3 | 103 | 0.7336 |  |  |  | 89.9 | 84.1 | 1.503 | 0.7335 | 0.000807 | 13.2757 | 12.8642
SW | HA Reference | SW HA #2 | 23.325 | 1800 | 90.3 | 25.2 | 40.3 | 196.3 | 40 | 90.1 | 95.3 | 96 | 98.7 | 115.15 | 55.8 | 22.1 | 589.4 | 365.1 | 103.3 | 5.3 | 103.1 | 0.73287 |  |  |  | 90 | 84.1 | 1.497 | 0.7329 | 0.000807 | 13.3685 | 12.9675
SW | HA Reference | SW HA #2 | 23.3333 | 1800 | 90.3 | 25.2 | 38.3 | 196.1 | 40 | 90.1 | 95.3 | 96 | 98.7 | 115.65 | 54.4 | 22.1 | 589.9 | 365.4 | 103.2 | 5.3 | 103.1 | 0.73323 |  |  |  | 90 | 84.1 | 1.502 | 0.7332 | 0.000807 | 13.3221 | 12.9119
SW | HA Reference | SW HA #2 | 23.3417 | 1801 | 90.2 | 25.2 | 38.8 | 196 | 40 | 90.1 | 95.3 | 96 | 98.7 | 115.03 | 53 | 22.2 | 593.7 | 365 | 103.4 | 5.3 | 103 | 0.73323 |  |  |  | 90.1 | 84.1 | 1.506 | 0.7333 | 0.000807 | 13.3066 | 12.9027
SW | HA Reference | SW HA #2 | 23.35 | 1800 | 90.1 | 25.1 | 41.7 | 196.3 | 40 | 90.1 | 95.3 | 96 | 98.7 | 115.19 | 49.9 | 22.2 | 589.7 | 365 | 103.3 | 5.2 | 103 | 0.73366 |  |  |  | 90 | 84.1 | 1.503 | 0.7337 | 0.000807 | 13.2448 | 12.8457
SW | HA Reference | SW HA #2 | 23.3583 | 1800 | 90 | 25.1 | 41.5 | 196.5 | 40 | 90.1 | 95.4 | 96 | 98.7 | 114.06 | 49.2 | 22.2 | 588 | 365 | 103.4 | 5.3 | 103.1 | 0.73403 |  |  |  | 90.1 | 84.2 | 1.502 | 0.7341 | 0.000808 | 13.183 | 12.7795
SW | HA Reference | SW HA #2 | 23.3667 | 1800 | 89.9 | 25.1 | 39.3 | 196.4 | 40.1 | 90 | 95.4 | 96 | 98.7 | 114.27 | 46.1 | 22.1 | 593.1 | 365.2 | 103.3 | 5.4 | 103 | 0.73323 |  |  |  | 90 | 84 | 1.501 | 0.7332 | 0.000806 | 13.3221 | 12.9119
SW | HA Reference | SW HA #2 | 23.375 | 1800 | 89.8 | 25 | 38 | 196.1 | 40.1 | 89.9 | 95.3 | 96 | 98.7 | 114.46 | 47.8 | 22.1 | 584.6 | 365.3 | 103.4 | 5.3 | 103.1 | 0.7336 |  |  |  | 90 | 84 | 1.506 | 0.7336 | 0.000806 | 13.2602 | 12.8549
SW | HA Reference | SW HA #2 | 23.3833 | 1800 | 89.7 | 24.9 | 39.8 | 196.1 | 40.2 | 89.9 | 95.3 | 96 | 98.7 | 113.65 | 44.4 | 22.3 | 584.5 | 365 | 103.6 | 5.3 | 103.1 | 0.7336 |  |  |  | 90 | 84.1 | 1.502 | 0.7336 | 0.000806 | 13.2602 | 12.8549
SW | HA Reference | SW HA #2 | 23.3917 | 1800 | 89.7 | 24.9 | 42.2 | 196.5 | 40.3 | 89.9 | 95.2 | 96 | 98.7 | 113.69 | 44.7 | 22.3 | 589.9 | 365.3 | 103.7 | 5.3 | 102.9 | 0.73336 |  |  |  | 90 | 84 | 1.501 | 0.7333 | 0.000806 | 13.3066 | 12.8919
SW | HA Reference | SW HA #2 | 23.4 | 1800 | 89.8 | 24.8 | 40.7 | 196.6 | 40.3 | 90 | 95.2 | 96 | 98.7 | 113.38 | 43.9 | 22.2 | 589 | 364.7 | 103.6 | 5.3 | 103.1 | 0.73336 |  |  |  | 90 | 84 | 1.503 | 0.7333 | 0.000806 | 13.3066 | 12.8919
SW | HA Reference | SW HA #2 | 23.4083 | 1800 | 89.8 | 24.8 | 38.7 | 196.4 | 40.2 | 90 | 95.3 | 96 | 98.7 | 115.68 | 43.9 | 22.1 | 589 | 365.3 | 103.6 | 5.4 | 103.2 | 0.7333 |  |  |  | 90 | 84 | 1.493 | 0.7333 | 0.000806 | 13.3066 | 12.9011
SW | HA Reference | SW HA #2 | 23.4167 | 1800 | 89.8 | 24.8 | 38.3 | 196.2 | 40.2 | 90 | 95.3 | 96 | 98.7 | 115.91 | 38.8 | 22.2 | 583 | 364.9 | 103.6 | 5.3 | 103.2 | 0.73354 |  |  |  | 90 | 84.1 | 1.503 | 0.7336 | 0.000807 | 13.2602 | 12.8642
SW | HA Reference | SW HA #2 | 23.425 | 1800 | 89.9 | 24.8 | 40.9 | 196.4 | 40.2 | 90 | 95.3 | 96 | 98.7 | 114.8 | 42.1 | 22.4 | 593.3 | 364.8 | 103.6 | 5.3 | 103 | 0.73299 |  |  |  | 90 | 84 | 1.504 | 0.733 | 0.000806 | 13.353 | 12.9489
SW | HA Reference | SW HA #2 | 23.4333 | 1800 | 90 | 24.9 | 41.9 | 196.6 | 40.1 | 90 | 95.3 | 96 | 98.7 | 113.38 | 40.2 | 22.2 | 584.8 | 365 | 103.6 | 5.3 | 103 | 0.73287 |  |  |  | 90.1 | 83.9 | 1.501 | 0.7329 | 0.000805 | 13.3685 | 12.9582
SW | HA Reference | SW HA #2 | 23.4417 | 1799 | 90 | 24.9 | 39.9 | 196.6 | 40.2 | 90.1 | 95.3 | 96 | 98.7 | 114.24 | 41.3 | 22.2 | 581.6 | 364.9 | 103.5 | 5.3 | 103 | 0.73311 |  |  |  | 90.1 | 83.9 | 1.493 | 0.7332 | 0.000805 | 13.322 | 12.9212
SW | HA Reference | SW HA #2 | 23.45 | 1800 | 90 | 24.9 | 38.1 | 196.3 | 40.1 | 90 | 95.3 | 96 | 98.7 | 115.01 | 38.3 | 22.1 | 586.8 | 365.1 | 103.5 | 5.3 | 103.2 | 0.73305 |  |  |  | 90.1 | 84 | 1.491 | 0.7331 | 0.000805 | 13.3375 | 12.9304
SW | HA Reference | SW HA #2 | 23.4583 | 1800 | 90.1 | 24.8 | 39 | 196.2 | 40.1 | 90 | 95.3 | 96 | 98.7 | 115.52 | 40.4 | 22.2 | 590.2 | 365.1 | 103.6 | 5.2 | 103 | 0.73262 |  |  |  | 90 | 83.9 | 1.496 | 0.7326 | 0.000805 | 13.415 | 13.006
SW | HA Reference | SW HA #2 | 23.4667 | 1800 | 90.1 | 24.9 | 41.9 | 196.5 | 40.1 | 90.1 | 95.3 | 96 | 98.7 | 115.12 | 39.7 | 22.3 | 585.2 | 364.9 | 103.5 | 5.2 | 102.9 | 0.73348 |  |  |  | 90.1 | 83.9 | 1.501 | 0.7335 | 0.000805 | 13.2756 | 12.8641
SW | HA Reference | SW HA #2 | 23.475 | 1800 | 90.1 | 24.9 | 41.4 | 196.6 | 40.2 | 90.1 | 95.4 | 96 | 98.7 | 114.66 | 38.9 | 22.2 | 585.8 | 364.9 | 103.4 | 5.3 | 102.9 | 0.73299 |  |  |  | 90.1 | 83.9 | 1.503 | 0.733 | 0.000805 | 13.353 | 12.9397
SW | HA Reference | SW HA #2 | 23.4833 | 1800 | 90.1 | 25 | 39.3 | 196.4 | 40.1 | 90.2 | 95.4 | 96 | 98.7 | 115.67 | 37.2 | 22.1 | 591.3 | 364.8 | 103.4 | 5.3 | 103.1 | 0.73342 |  |  |  | 90.2 | 84.1 | 1.501 | 0.7335 | 0.000806 | 13.2757 | 12.8641
SW | HA Reference | SW HA #2 | 23.4917 | 1800 | 90.1 | 25.1 | 38 | 196.1 | 40 | 90.1 | 95.4 | 96 | 98.7 | 114.81 | 36.7 | 22.1 | 593.8 | 365.1 | 103.5 | 5.3 | 103.3 | 0.73342 |  |  |  | 90.1 | 84.1 | 1.506 | 0.7335 | 0.000806 | 13.2757 | 12.8734
SW | HA Reference | SW HA #2 | 23.5 | 1800 | 90.1 | 25.1 | 39.7 | 196.1 | 40 | 90.1 | 95.4 | 96 | 98.7 | 115.23 | 35.2 | 22.2 | 588.5 | 365 | 103.3 | 5.2 | 103.1 | 0.73256 |  |  |  | 90.1 | 84.1 | 1.503 | 0.7327 | 0.000806 | 13.3995 | 13.006
SW | HA Reference | SW HA #2 | 23.5083 | 1800 | 90.1 | 25.2 | 42.1 | 196.4 | 40 | 90.1 | 95.4 | 96 | 98.7 | 114.36 | 36.3 | 22.2 | 582.7 | 364.9 | 103.4 | 5.2 | 103.1 | 0.73256 |  |  |  | 90 | 84 | 1.503 | 0.7326 | 0.000805 | 13.415 | 13.0153
SW | HA Reference | SW HA #2 | 23.5167 | 1800 | 90.1 | 25.2 | 40.8 | 196.5 | 39.9 | 90 | 95.4 | 96 | 98.7 | 115.17 | 35.3 | 22.1 | 584.5 | 365 | 103.4 | 5.3 | 103 | 0.73323 |  |  |  | 90.1 | 84 | 1.506 | 0.7333 | 0.000805 | 13.3066 | 12.9027
SW | HA Reference | SW HA #2 | 23.525 | 1800 | 90 | 25.2 | 38.7 | 196.3 | 40 | 90 | 95.4 | 96 | 98.7 | 113.61 | 34.3 | 22 | 581.4 | 365.2 | 103.4 | 5.3 | 103.1 | 0.73274 |  |  |  | 90 | 84 | 1.504 | 0.7328 | 0.000806 | 13.384 | 12.9875
SW | HA Reference | SW HA #2 | 23.5333 | 1800 | 90 | 25.2 | 38.2 | 196.1 | 39.9 | 89.9 | 95.3 | 96 | 98.7 | 114.53 | 35 | 22.1 | 585.3 | 365 | 103.6 | 5.3 | 103 | 0.73268 |  |  |  | 90 | 83.9 | 1.503 | 0.7327 | 0.000805 | 13.3995 | 12.9968
SW | HA Reference | SW HA #2 | 23.5417 | 1800 | 90 | 25.2 | 40.6 | 196.2 | 40 | 89.9 | 95.3 | 96 | 98.7 | 114.77 | 36.1 | 22.3 | 583.1 | 364.8 | 103.5 | 5.2 | 103 | 0.73262 |  |  |  | 89.9 | 83.9 | 1.502 | 0.7326 | 0.000805 | 13.415 | 13.0153
SW | HA Reference | SW HA #2 | 23.55 | 1800 | 90 | 25 | 42.1 | 196.6 | 40 | 89.9 | 95.3 | 96 | 98.7 | 115.45 | 35.9 | 22.3 | 594.8 | 364.7 | 103.5 | 5.3 | 102.9 | 0.73305 |  |  |  | 90 | 83.8 | 1.5 | 0.733 | 0.000804 | 13.353 | 12.9396
SW | HA Reference | SW HA #2 | 23.5583 | 1800 | 90 | 24.9 | 40.2 | 196.6 | 40 | 89.9 | 95.3 | 96 | 98.7 | 114.11 | 34.9 | 22.2 | 588.3 | 365.3 | 103.3 | 5.3 | 103 | 0.73336 |  |  |  | 90 | 84 | 1.501 | 0.7333 | 0.000806 | 13.3066 | 12.8919
SW | HA Reference | SW HA #2 | 23.5667 | 1800 | 90 | 24.9 | 38.3 | 196.3 | 40.1 | 89.9 | 95.3 | 96 | 98.7 | 113.16 | 35.4 | 22.1 | 579.5 | 364.8 | 103.2 | 5.3 | 103.1 | 0.73293 |  |  |  | 90 | 83.9 | 1.505 | 0.7329 | 0.000805 | 13.3685 | 12.9582
SW | HA Reference | SW HA #2 | 23.575 | 1800 | 89.9 | 24.9 | 38.6 | 196.2 | 40 | 89.8 | 95.3 | 96 | 98.6 | 114.89 | 35.6 | 22.2 | 593.3 | 365.5 | 103.3 | 5.3 | 103 | 0.7325 |  |  |  | 89.9 | 83.8 | 1.501 | 0.7325 | 0.000804 | 13.4304 | 13.0338
SW | HA Reference | SW HA #2 | 23.5833 | 1800 | 89.9 | 24.9 | 41.4 | 196.5 | 39.9 | 89.8 | 95.2 | 96 | 98.8 | 115.5 | 35.9 | 22.4 | 591.3 | 365.2 | 103.5 | 5.2 | 103.1 | 0.73195 |  |  |  | 89.9 | 84 | 1.49 | 0.7319 | 0.000806 | 13.5236 | 13.1189
SW | HA Reference | SW HA #2 | 23.5917 | 1800 | 90 | 24.8 | 41.7 | 196.8 | 39.9 | 89.9 | 95.2 | 96 | 98.7 | 115.34 | 33.2 | 22.3 | 597 | 365.1 | 103.5 | 5.3 | 102.9 | 0.73281 |  |  |  | 90 | 83.8 | 1.498 | 0.7328 | 0.000804 | 13.384 | 12.9767
SW | HA Reference | SW HA #2 | 23.6 | 1799 | 89.9 | 24.8 | 39.5 | 196.7 | 39.9 | 89.8 | 95.2 | 96 | 98.7 | 114.78 | 33 | 22.2 | 591.5 | 365.4 | 103.5 | 5.3 | 103.1 | 0.7333 |  |  |  | 90 | 83.9 | 1.501 | 0.7333 | 0.000805 | 13.3066 | 12.9011
SW | HA Reference | SW HA #2 | 23.6083 | 1800 | 90 | 24.8 | 38 | 196.5 | 40 | 89.8 | 95.2 | 96 | 98.7 | 114.69 | 31.8 | 22.1 | 583.2 | 365.4 | 103.4 | 5.3 | 103.1 | 0.73244 |  |  |  | 90.1 | 84 | 1.501 | 0.7325 | 0.000805 | 13.4305 | 13.0246
SW | HA Reference | SW HA #2 | 23.6167 | 1800 | 90 | 24.9 | 39.6 | 196.5 | 40 | 89.8 | 95.2 | 96 | 98.7 | 115.66 | 32.9 | 22.3 | 591.2 | 365.2 | 103.5 | 5.3 | 103.1 | 0.73268 |  |  |  | 90 | 83.9 | 1.504 | 0.7327 | 0.000805 | 13.3995 | 12.9968
SW | HA Reference | SW HA #2 | 23.625 | 1800 | 90 | 24.9 | 42.1 | 196.9 | 40 | 89.8 | 95.2 | 96 | 98.7 | 115.44 | 33.7 | 22.3 | 584 | 365.3 | 103.7 | 5.3 | 103 | 0.73262 |  |  |  | 90.1 | 84 | 1.502 | 0.7327 | 0.000806 | 13.3995 | 12.9968
SW | HA Reference | SW HA #2 | 23.6333 | 1800 | 90 | 25 | 41 | 197 | 40.1 | 89.9 | 95.2 | 96 | 98.7 | 114.93 | 34.4 | 22.2 | 581.8 | 365.1 | 103.5 | 5.3 | 103 | 0.73323 |  |  |  | 90 | 83.9 | 1.502 | 0.7333 | 0.000805 | 13.3066 | 12.9119
SW | HA Reference | SW HA #2 | 23.6417 | 1800 | 90 | 25 | 38.9 | 196.8 | 40 | 89.9 | 95.2 | 96 | 98.7 | 113.94 | 33.6 | 22.1 | 590.8 | 365.1 | 103.4 | 5.4 | 103.1 | 0.73189 |  |  |  | 90.1 | 83.9 | 1.496 | 0.732 | 0.000804 | 13.508 | 13.1096
SW | HA Reference | SW HA #2 | 23.65 | 1800 | 90 | 25 | 38.1 | 196.6 | 40.1 | 89.9 | 95.2 | 96 | 98.7 | 114.4 | 31.9 | 22.1 | 580.2 | 365.4 | 103.5 | 5.3 | 103.1 | 0.73274 |  |  |  | 90.1 | 84 | 1.503 | 0.7328 | 0.000806 | 13.384 | 12.9782
SW | HA Reference | SW HA #2 | 23.6583 | 1800 | 90 | 25.2 | 40.3 | 196.7 | 40.1 | 89.9 | 95.2 | 96 | 98.7 | 115.17 | 34.9 | 22.3 | 581.8 | 365 | 103.5 | 5.3 | 103 | 0.73225 |  |  |  | 90.2 | 83.9 | 1.508 | 0.7324 | 0.000804 | 13.4459 | 13.0446
SW | HA Reference | SW HA #2 | 23.6667 | 1800 | 90.1 | 25.2 | 42.1 | 197 | 40 | 89.9 | 95.3 | 96 | 98.7 | 115.13 | 32.7 | 22.3 | 587.5 | 365 | 103.4 | 5.3 | 102.9 | 0.73164 |  |  |  | 90.1 | 84 | 1.498 | 0.7317 | 0.000806 | 13.5546 | 13.1483
SW | HA Reference | SW HA #2 | 23.675 | 1800 | 90 | 25.3 | 40.4 | 197 | 40.1 | 89.9 | 95.2 | 96 | 98.7 | 114.88 | 30.2 | 22.2 | 590.2 | 364.9 | 103.6 | 5.3 | 103 | 0.73256 |  |  |  | 90.2 | 83.9 | 1.507 | 0.7327 | 0.000805 | 13.3995 | 12.9968
SW | HA Reference | SW HA #2 | 23.6833 | 1799 | 90 | 25.3 | 38.4 | 196.8 | 40.1 | 89.9 | 95.3 | 96 | 98.7 | 114.63 | 29.7 | 22.1 | 592.9 | 365 | 103.5 | 5.3 | 103 | 0.73189 |  |  |  | 90.1 | 84 | 1.499 | 0.732 | 0.000806 | 13.508 | 13.1096
SW | HA Reference | SW HA #2 | 23.6917 | 1800 | 90 | 25.4 | 38.5 | 196.6 | 40.2 | 89.9 | 95.3 | 96 | 98.7 | 113.85 | 31 | 22.1 | 575.5 | 365.1 | 103.5 | 5.3 | 103.1 | 0.73262 |  |  |  | 90.1 | 84.1 | 1.49 | 0.7327 | 0.000806 | 13.3995 | 12.9968
SW | HA Reference | SW HA #2 | 23.7 | 1800 | 90 | 25.4 | 41.2 | 196.8 | 40.1 | 89.9 | 95.3 | 96 | 98.7 | 114.01 | 31 | 22.2 | 587 | 365 | 103.4 | 5.3 | 103.1 | 0.73207 |  |  |  | 90.1 | 84.1 | 1.493 | 0.7321 | 0.000807 | 13.4925 | 13.0818
SW | HA Reference | SW HA #2 | 23.7083 | 1800 | 90.1 | 25.6 | 41.8 | 197 | 40.1 | 89.9 | 95.2 | 96 | 98.7 | 115.65 | 30.3 | 22.1 | 593.5 | 364.9 | 103.4 | 5.3 | 103 | 0.73244 |  |  |  | 90.1 | 84 | 1.501 | 0.7325 | 0.000806 | 13.4305 | 13.0246
SW | HA Reference | SW HA #2 | 23.7167 | 1800 | 90.1 | 25.7 | 39.8 | 196.9 | 40.2 | 89.9 | 95.3 | 96 | 98.6 | 115.17 | 30.4 | 22.1 | 582.2 | 365 | 103.5 | 5.3 | 102.9 | 0.73232 |  |  |  | 90.1 | 84 | 1.506 | 0.7324 | 0.000806 | 13.446 | 13.0431
SW | HA Reference | SW HA #2 | 23.725 | 1800 | 90 | 25.5 | 38.1 | 196.6 | 40.1 | 89.9 | 95.3 | 96 | 98.7 | 114.52 | 29.4 | 22.1 | 584.9 | 365.4 | 103.4 | 5.3 | 103.2 | 0.73281 |  |  |  | 90.1 | 84.2 | 1.508 | 0.7328 | 0.000808 | 13.384 | 12.9675
SW | HA Reference | SW HA #2 | 23.7333 | 1800 | 90 | 25.4 | 39.1 | 196.5 | 40.1 | 89.9 | 95.3 | 96 | 98.7 | 114.66 | 32.1 | 22.2 | 575 | 365.5 | 103.4 | 5.3 | 103.1 | 0.73177 |  |  |  | 90.1 | 84.2 | 1.495 | 0.7318 | 0.000807 | 13.5391 | 13.1282
SW | HA Reference | SW HA #2 | 23.7417 | 1800 | 90 | 25.3 | 41.9 | 196.8 | 40 | 89.9 | 95.2 | 96 | 98.7 | 115.85 | 34 | 22.4 | 590.1 | 365 | 103.3 | 5.3 | 103 | 0.73366 |  |  |  | 90 | 84 | 1.502 | 0.7337 | 0.000806 | 13.2448 | 12.8457
SW | HA Reference | SW HA #2 | 23.75 | 1800 | 90 | 25 | 41.3 | 197 | 39.9 | 89.9 | 95.3 | 96 | 98.7 | 115.07 | 33.7 | 22.3 | 587.8 | 364.9 | 103.2 | 5.3 | 103.1 | 0.73238 |  |  |  | 90 | 84.1 | 1.504 | 0.7324 | 0.000807 | 13.446 | 13.0431
SW | HA Reference | SW HA #2 | 23.7583 | 1799 | 90 | 24.7 | 39.1 | 196.8 | 40 | 89.9 | 95.3 | 96 | 98.7 | 114.48 | 33.5 | 22.3 | 580.8 | 365.4 | 103.3 | 5.3 | 103.1 | 0.73219 |  |  |  | 90 | 84.1 | 1.498 | 0.7322 | 0.000807 | 13.477 | 13.0725
SW | HA Reference | SW HA #2 | 23.7667 | 1800 | 89.9 | 24.4 | 38 | 196.5 | 39.9 | 89.8 | 95.2 | 96 | 98.6 | 114.91 | 33.9 | 22.4 | 590.3 | 365.1 | 103.1 | 5.3 | 103 | 0.73274 |  |  |  | 89.9 | 83.9 | 1.502 | 0.7327 | 0.000805 | 13.3995 | 12.9968
SW | HA Reference | SW HA #2 | 23.775 | 1800 | 89.9 | 24.4 | 39.9 | 196.5 | 40 | 89.8 | 95.2 | 96 | 98.7 | 114.46 | 33.4 | 22.5 | 581.6 | 365.4 | 103.4 | 5.3 | 102.9 | 0.7325 |  |  |  | 89.9 | 84 | 1.505 | 0.7325 | 0.000807 | 13.4305 | 13.0339
SW | HA Reference | SW HA #2 | 23.7833 | 1800 | 89.9 | 24.2 | 42.2 | 196.8 | 40 | 89.8 | 95.2 | 96 | 98.7 | 115.08 | 33.6 | 22.5 | 587.5 | 365.3 | 103.4 | 5.3 | 103 | 0.73183 |  |  |  | 89.9 | 84.1 | 1.496 | 0.7318 | 0.000807 | 13.5391 | 13.1375
SW | HA Reference | SW HA #2 | 23.7917 | 1800 | 89.9 | 24.2 | 40.7 | 196.8 | 40 | 89.8 | 95.2 | 96 | 98.7 | 114.74 | 32.3 | 22.5 | 589.1 | 365 | 103.5 | 5.3 | 103 | 0.73232 |  |  |  | 90 | 84 | 1.493 | 0.7323 | 0.000806 | 13.4615 | 13.0524
SW | HA Reference | SW HA #2 | 23.8 | 1799 | 89.9 | 24.5 | 38.7 | 196.5 | 40 | 89.9 | 95.2 | 96 | 98.6 | 114.19 | 34.9 | 22.3 | 584.1 | 365.1 | 103.3 | 5.3 | 102.9 | 0.73213 |  |  |  | 89.9 | 83.9 | 1.503 | 0.7321 | 0.000805 | 13.4925 | 13.091
SW | HA Reference | SW HA #2 | 23.8083 | 1800 | 89.9 | 24.8 | 38.2 | 196.3 | 39.9 | 89.8 | 95.2 | 96 | 98.7 | 115.18 | 33.7 | 22.2 | 590.5 | 365.3 | 103.5 | 5.3 | 103 | 0.73305 |  |  |  | 89.9 | 84 | 1.5 | 0.733 | 0.000806 | 13.353 | 12.9489
SW | HA Reference | SW HA #2 | 23.8167 | 1800 | 89.9 | 25.2 | 40.6 | 196.4 | 40 | 89.8 | 95.2 | 96 | 98.7 | 115.13 | 34.3 | 22.4 | 587.3 | 365.2 | 103.3 | 5.3 | 103.1 | 0.73256 |  |  |  | 89.8 | 84.2 | 1.488 | 0.7325 | 0.000808 | 13.4305 | 13.0339
SW | HA Reference | SW HA #2 | 23.825 | 1800 | 90 | 25.4 | 42 | 196.7 | 39.9 | 89.8 | 95.1 | 96 | 98.7 | 115.49 | 35.3 | 22.3 | 583.7 | 365.2 | 103.3 | 5.3 | 103.1 | 0.73281 |  |  |  | 89.9 | 83.9 | 1.501 | 0.7328 | 0.000805 | 13.384 | 12.9859
SW | HA Reference | SW HA #2 | 23.8333 | 1800 | 90 | 25.3 | 40.1 | 196.7 | 39.9 | 89.8 | 95.2 | 96 | 98.7 | 114.94 | 35.2 | 22.3 | 586.3 | 365.1 | 103.5 | 5.4 | 103 | 0.73293 |  |  |  | 89.9 | 84 | 1.501 | 0.7329 | 0.000806 | 13.3685 | 12.9674
SW | HA Reference | SW HA #2 | 23.8417 | 1800 | 90 | 25.3 | 38.2 | 196.4 | 39.9 | 89.8 | 95.2 | 96 | 98.6 | 114.91 | 36.1 | 22.3 | 583.4 | 365.2 | 103.3 | 5.4 | 102.9 | 0.73201 |  |  |  | 90 | 84 | 1.495 | 0.732 | 0.000806 | 13.508 | 13.1003
SW | HA Reference | SW HA #2 | 23.85 | 1800 | 90 | 25.2 | 38.8 | 196.2 | 40 | 89.8 | 95.1 | 96 | 98.7 | 115.09 | 35 | 22.3 | 591.5 | 365.1 | 103.4 | 5.3 | 103 | 0.73201 |  |  |  | 89.9 | 84 | 1.502 | 0.732 | 0.000806 | 13.508 | 13.1096
SW | HA Reference | SW HA #2 | 23.8583 | 1800 | 90 | 25.1 | 41.6 | 196.5 | 40 | 89.9 | 95.2 | 96 | 98.7 | 114.7 | 37 | 22.4 | 586.2 | 365.4 | 103.5 | 5.3 | 103.1 | 0.7325 |  |  |  | 90 | 84 | 1.507 | 0.7325 | 0.000806 | 13.4305 | 13.0246
SW | HA Reference | SW HA #2 | 23.8667 | 1800 | 90 | 25 | 41.6 | 196.7 | 40 | 90 | 95.2 | 96 | 98.7 | 115.33 | 37.9 | 22.4 | 590.6 | 364.9 | 103.3 | 5.3 | 103.1 | 0.73244 |  |  |  | 90 | 84.1 | 1.504 | 0.7324 | 0.000807 | 13.446 | 13.0339
SW | HA Reference | SW HA #2 | 23.875 | 1799 | 90 | 24.8 | 39.5 | 196.6 | 40 | 90.1 | 95.3 | 96 | 98.7 | 115.29 | 35.9 | 22.4 | 590.4 | 364.8 | 103.4 | 5.4 | 103.1 | 0.73244 |  |  |  | 90.1 | 84 | 1.502 | 0.7325 | 0.000806 | 13.4305 | 13.0246
SW | HA Reference | SW HA #2 | 23.8833 | 1800 | 90 | 24.6 | 38.1 | 196.3 | 39.9 | 90.1 | 95.3 | 96 | 98.7 | 114.94 | 40.5 | 22.4 | 592.8 | 365 | 103.4 | 5.4 | 103 | 0.73146 |  |  |  | 90.2 | 84.1 | 1.507 | 0.7316 | 0.000807 | 13.5702 | 13.1669
SW | HA Reference | SW HA #2 | 23.8917 | 1800 | 90 | 24.6 | 39.4 | 196.2 | 40 | 90.1 | 95.3 | 96 | 98.7 | 114.98 | 39.6 | 22.4 | 588.4 | 365 | 103.4 | 5.3 | 103 | 0.73232 |  |  |  | 90.1 | 84 | 1.504 | 0.7324 | 0.000806 | 13.446 | 13.0431
SW | HA Reference | SW HA #2 | 23.9 | 1800 | 90 | 24.7 | 42 | 196.4 | 40 | 90.1 | 95.3 | 96 | 98.6 | 115.05 | 43.3 | 22.4 | 587.4 | 364.7 | 103.4 | 5.3 | 103 | 0.7325 |  |  |  | 90.2 | 84 | 1.506 | 0.7326 | 0.000806 | 13.415 | 13.006
SW | HA Reference | SW HA #2 | 23.9083 | 1800 | 90.1 | 24.9 | 41 | 196.5 | 39.9 | 90.2 | 95.4 | 96 | 98.7 | 114.6 | 43.7 | 22.3 | 592.3 | 365 | 103.4 | 5.3 | 103 | 0.73152 |  |  |  | 90.1 | 84 | 1.502 | 0.7316 | 0.000805 | 13.5702 | 13.1668
SW | HA Reference | SW HA #2 | 23.9167 | 1800 | 90.1 | 24.9 | 38.9 | 196.2 | 39.9 | 90.2 | 95.4 | 96 | 98.7 | 113.9 | 48.3 | 22.3 | 587.2 | 364.4 | 103.4 | 5.4 | 102.9 | 0.73146 |  |  |  | 90.2 | 84 | 1.502 | 0.7316 | 0.000806 | 13.5702 | 13.1669
SW | HA Reference | SW HA #2 | 23.925 | 1800 | 90.1 | 24.8 | 38.1 | 195.9 | 40 | 90.1 | 95.4 | 96 | 98.7 | 114.69 | 53.7 | 22.4 | 592.7 | 364.3 | 103.4 | 5.4 | 102.8 | 0.73219 |  |  |  | 90.1 | 83.9 | 1.497 | 0.7323 | 0.000804 | 13.4615 | 13.0632
SW | HA Reference | SW HA #2 | 23.9333 | 1800 | 90 | 24.8 | 40.4 | 195.9 | 40 | 90.1 | 95.4 | 96 | 98.7 | 115.31 | 55.4 | 22.5 | 585.1 | 364.3 | 103.6 | 5.3 | 102.8 | 0.73183 |  |  |  | 90.1 | 83.8 | 1.501 | 0.7319 | 0.000803 | 13.5235 | 13.1188
SW | HA Reference | SW HA #2 | 23.9417 | 1800 | 90.1 | 25 | 42.1 | 196.2 | 40.1 | 90.2 | 95.4 | 96 | 98.8 | 115.07 | 56 | 22.4 | 578.8 | 364.6 | 103.5 | 5.3 | 103 | 0.73146 |  |  |  | 90.2 | 84 | 1.506 | 0.7316 | 0.000806 | 13.5702 | 13.1669
SW | HA Reference | SW HA #2 | 23.95 | 1800 | 90.1 | 25 | 40.4 | 196.2 | 40.1 | 90.2 | 95.4 | 96 | 98.7 | 115.04 | 54 | 22.3 | 590.9 | 364.4 | 103.5 | 5.3 | 103 | 0.73268 |  |  |  | 90.1 | 83.9 | 1.499 | 0.7327 | 0.000805 | 13.3995 | 12.9875
SW | HA Reference | SW HA #2 | 23.9583 | 1800 | 90.1 | 25 | 38.5 | 196 | 40 | 90.2 | 95.5 | 96 | 98.7 | 114.81 | 53.4 | 22.3 | 593.7 | 364.7 | 103.4 | 5.4 | 103 | 0.73177 |  |  |  | 90.2 | 84 | 1.499 | 0.7319 | 0.000805 | 13.5236 | 13.1189
SW | HA Reference | SW HA #2 | 23.9667 | 1800 | 90.1 | 25 | 38.4 | 195.7 | 40.1 | 90.2 | 95.5 | 96 | 98.6 | 115.07 | 52.2 | 22.3 | 586.2 | 364.7 | 103.5 | 5.3 | 103 | 0.73219 |  |  |  | 90.1 | 83.8 | 1.502 | 0.7323 | 0.000804 | 13.4615 | 13.0632
SW | HA Reference | SW HA #2 | 23.975 | 1799 | 90.1 | 25 | 41.1 | 196 | 40 | 90.2 | 95.5 | 96 | 98.7 | 114.34 | 52.6 | 22.4 | 583.3 | 364.8 | 103.6 | 5.3 | 102.9 | 0.73201 |  |  |  | 90.2 | 83.9 | 1.504 | 0.7321 | 0.000805 | 13.4925 | 13.0817
SW | HA Reference | SW HA #2 | 23.9833 | 1800 | 90.1 | 25 | 41.8 | 196.3 | 40.1 | 90.2 | 95.5 | 96 | 98.7 | 114.72 | 51.7 | 22.5 | 589.3 | 364.3 | 103.4 | 5.3 | 102.9 | 0.7317 |  |  |  | 90.2 | 83.9 | 1.493 | 0.7318 | 0.000805 | 13.5391 | 13.1297
SW | HA Reference | SW HA #2 | 23.9917 | 1801 | 90.1 | 25.1 | 39.8 | 196.3 | 40.1 | 90.2 | 95.5 | 96 | 98.7 | 114.23 | 52 | 22.4 | 583.7 | 364.7 | 103.6 | 5.4 | 103 | 0.73268 |  |  |  | 90.2 | 84 | 1.502 | 0.7328 | 0.000806 | 13.384 | 12.9782
SW | HA Reference | SW HA #2 | 24 | 1800 | 90 | 25.1 | 38.1 | 196.1 | 40 | 90.2 | 95.5 | 96 | 98.7 | 115.69 | 48.9 | 22.3 | 584.3 | 364.1 | 103.5 | 5.4 | 102.9 | 0.73121 |  |  |  | 90.1 | 83.9 | 1.483 | 0.7313 | 0.000805 | 13.6168 | 13.2149
SW | HA Reference | SW HA #2 | 24.0083 | 1800 | 90 | 25.1 | 39.2 | 196.1 | 40.1 | 90.2 | 95.5 | 96 | 98.7 | 115.84 | 51.1 | 22.4 | 591.1 | 364.5 | 103.6 | 5.3 | 103 | 0.73195 |  |  |  | 90.2 | 84 | 1.503 | 0.732 | 0.000805 | 13.508 | 13.091
SW | HA Reference | SW HA #2 | 24.0167 | 1800 | 90 | 25.1 | 42 | 196.5 | 40.1 | 90.2 | 95.4 | 96 | 98.7 | 115.17 | 50.5 | 22.4 | 586.3 | 364.8 | 103.6 | 5.3 | 103.2 | 0.73207 |  |  |  | 90.2 | 84 | 1.503 | 0.7322 | 0.000806 | 13.477 | 13.0725
SW | HA Reference | SW HA #2 | 24.025 | 1800 | 90 | 25 | 41.3 | 196.8 | 40.1 | 90.2 | 95.5 | 96 | 98.6 | 114.72 | 48.7 | 22.3 | 588.2 | 364.9 | 103.4 | 5.4 | 103.2 | 0.73177 |  |  |  | 90.1 | 84.1 | 1.502 | 0.7318 | 0.000806 | 13.5391 | 13.1282
SW | HA Reference | SW HA #2 | 24.0333 | 1800 | 89.9 | 25.2 | 39.3 | 196.6 | 40.1 | 90.2 | 95.5 | 96 | 98.7 | 114.77 | 47.6 | 22.2 | 588.8 | 364.8 | 103.5 | 5.4 | 103.1 | 0.73244 |  |  |  | 90.2 | 84.2 | 1.508 | 0.7325 | 0.000807 | 13.4305 | 13.0153
SW | HA Reference | SW HA #2 | 24.0417 | 1800 | 89.9 | 25.4 | 38.1 | 196.5 | 40.1 | 90.2 | 95.5 | 96 | 98.7 | 114.13 | 46.8 | 22.2 | 593 | 364.7 | 103.5 | 5.4 | 103.1 | 0.7317 |  |  |  | 90.1 | 84 | 1.489 | 0.7318 | 0.000806 | 13.5391 | 13.139
SW | HA Reference | SW HA #2 | 24.05 | 1800 | 90 | 25.5 | 39.7 | 196.6 | 40.1 | 90.2 | 95.5 | 96 | 98.7 | 114.32 | 45.9 | 22.4 | 589.6 | 364.6 | 103.3 | 5.3 | 102.9 | 0.73207 |  |  |  | 90.1 | 83.9 | 1.507 | 0.7322 | 0.000805 | 13.477 | 13.0817
SW | HA Reference | SW HA #2 | 24.0583 | 1800 | 90 | 25.5 | 42.1 | 197 | 40.1 | 90.2 | 95.5 | 96 | 98.7 | 115.19 | 44.3 | 22.4 | 585.6 | 364.2 | 103.6 | 5.3 | 103 | 0.73152 |  |  |  | 90.2 | 83.9 | 1.499 | 0.7316 | 0.000805 | 13.5702 | 13.1576
SW | HA Reference | SW HA #2 | 24.0667 | 1800 | 90 | 25.4 | 40.9 | 197.1 | 40 | 90.3 | 95.5 | 96 | 98.7 | 115.57 | 42.1 | 22.3 | 591.5 | 364.6 | 103.6 | 5.4 | 103.1 | 0.73189 |  |  |  | 90.2 | 84 | 1.507 | 0.732 | 0.000805 | 13.508 | 13.1003
SW | HA Reference | SW HA #2 | 24.075 | 1800 | 90 | 25.1 | 38.9 | 196.9 | 40 | 90.3 | 95.5 | 96 | 98.7 | 114.8 | 40.4 | 22.3 | 592.8 | 364.5 | 103.5 | 5.4 | 103.1 | 0.73213 |  |  |  | 90.2 | 84 | 1.496 | 0.7323 | 0.000806 | 13.4615 | 13.0632
SW | HA Reference | SW HA #2 | 24.0833 | 1800 | 90 | 25 | 38.2 | 196.8 | 40.1 | 90.2 | 95.5 | 96 | 98.6 | 114.85 | 39.2 | 22.4 | 589.3 | 365 | 103.5 | 5.4 | 103.2 | 0.73183 |  |  |  | 90.2 | 84 | 1.504 | 0.7319 | 0.000806 | 13.5236 | 13.1096
SW | HA Reference | SW HA #2 | 24.0917 | 1799 | 90.1 | 24.8 | 40.4 | 196.9 | 40.1 | 90.2 | 95.5 | 96 | 98.6 | 113.06 | 38.3 | 22.5 | 587.2 | 364.5 | 103.5 | 5.3 | 103.1 | 0.73134 |  |  |  | 90.2 | 83.9 | 1.499 | 0.7315 | 0.000805 | 13.5857 | 13.1854
SW | HA Reference | SW HA #2 | 24.1 | 1800 | 90.1 | 24.6 | 42 | 197.2 | 40.2 | 90.2 | 95.5 | 96 | 98.7 | 114.52 | 38 | 22.5 | 591.1 | 364.3 | 103.3 | 5.3 | 103 | 0.73146 |  |  |  | 90.1 | 84 | 1.5 | 0.7315 | 0.000806 | 13.5857 | 13.1762
SW | HA Reference | SW HA #2 | 24.1083 | 1800 | 90.1 | 24.5 | 40.4 | 197.2 | 40.2 | 90.1 | 95.5 | 96 | 98.7 | 114.8 | 37.2 | 22.4 | 580.9 | 364.6 | 103.3 | 5.4 | 103 | 0.73189 |  |  |  | 90.2 | 84.1 | 1.505 | 0.732 | 0.000806 | 13.508 | 13.1003
SW | HA Reference | SW HA #2 | 24.1167 | 1800 | 90 | 24.5 | 38.5 | 197 | 40.2 | 90.1 | 95.4 | 96 | 98.7 | 115.79 | 37.9 | 22.4 | 586 | 364.7 | 103.4 | 5.4 | 103 | 0.73225 |  |  |  | 90 | 84 | 1.497 | 0.7323 | 0.000806 | 13.4615 | 13.0632
SW | HA Reference | SW HA #2 | 24.125 | 1800 | 90 | 24.5 | 38.4 | 196.8 | 40.1 | 89.9 | 95.4 | 96 | 98.7 | 114.35 | 37.8 | 22.4 | 586.4 | 365.1 | 103.5 | 5.4 | 103.2 | 0.73238 |  |  |  | 90 | 84 | 1.501 | 0.7324 | 0.000806 | 13.446 | 13.0431
SW | HA Reference | SW HA #2 | 24.1333 | 1800 | 89.9 | 24.6 | 41.1 | 197 | 40 | 89.9 | 95.4 | 96 | 98.7 | 114.62 | 37.6 | 22.5 | 591.7 | 364.8 | 103.5 | 5.3 | 103 | 0.73115 |  |  |  | 89.9 | 84 | 1.49 | 0.7311 | 0.000806 | 13.6479 | 13.2428
SW | HA Reference | SW HA #2 | 24.1417 | 1800 | 90 | 24.8 | 41.9 | 197.3 | 40 | 89.9 | 95.3 | 96 | 98.7 | 114.52 | 35.7 | 22.4 | 584.2 | 364.7 | 103.6 | 5.3 | 102.9 | 0.73244 |  |  |  | 89.9 | 83.9 | 1.497 | 0.7324 | 0.000805 | 13.446 | 13.0431
SW | HA Reference | SW HA #2 | 24.15 | 1800 | 89.9 | 25.1 | 39.9 | 197.2 | 40 | 89.9 | 95.3 | 96 | 98.6 | 115.57 | 34.5 | 22.2 | 591.2 | 365 | 103.6 | 5.4 | 102.9 | 0.73207 |  |  |  | 90 | 84 | 1.501 | 0.732 | 0.000806 | 13.508 | 13.091
SW | HA Reference | SW HA #2 | 24.1583 | 1800 | 89.9 | 25.4 | 38.3 | 196.9 | 40 | 89.9 | 95.3 | 95.9 | 98.7 | 114.76 | 36 | 22.1 | 590.2 | 365.2 | 103.5 | 5.4 | 103.1 | 0.73232 |  |  |  | 89.8 | 84 | 1.492 | 0.7322 | 0.000807 | 13.477 | 13.0709
SW | HA Reference | SW HA #2 | 24.1667 | 1800 | 89.9 | 25.7 | 38.8 | 196.8 | 40 | 89.8 | 95.3 | 96 | 98.6 | 114.99 | 34.5 | 22.2 | 590.2 | 365.2 | 103.5 | 5.4 | 103.1 | 0.73213 |  |  |  | 89.9 | 84 | 1.498 | 0.7321 | 0.000806 | 13.4925 | 13.091
SW | HA Reference | SW HA #2 | 24.175 | 1800 | 89.9 | 25.8 | 41.7 | 197 | 40 | 89.8 | 95.2 | 96 | 98.6 | 115.35 | 34 | 22.3 | 585.6 | 364.8 | 103.4 | 5.3 | 103 | 0.73189 |  |  |  | 89.9 | 83.9 | 1.499 | 0.7318 | 0.000805 | 13.5391 | 13.1281
SW | HA Reference | SW HA #2 | 24.1833 | 1800 | 90 | 25.8 | 41.6 | 197.3 | 40.1 | 89.9 | 95.3 | 96 | 98.6 | 115.88 | 33.5 | 22.2 | 577.8 | 365.1 | 103.5 | 5.3 | 103 | 0.73256 |  |  |  | 89.9 | 84 | 1.504 | 0.7325 | 0.000806 | 13.4305 | 13.0246
SW | HA Reference | SW HA #2 | 24.1917 | 1800 | 90 | 25.6 | 39.6 | 197.2 | 40 | 89.9 | 95.3 | 96 | 98.7 | 116.5 | 34.1 | 22.1 | 593.5 | 365 | 103.7 | 5.4 | 103.1 | 0.73213 |  |  |  | 89.9 | 83.9 | 1.503 | 0.7321 | 0.000806 | 13.4925 | 13.091
SW | HA Reference | SW HA #2 | 24.2 | 1800 | 90 | 25.5 | 38.2 | 197 | 40 | 89.9 | 95.3 | 96 | 98.6 | 115.85 | 33.2 | 22.2 | 584.5 | 365.7 | 103.5 | 5.4 | 103.2 | 0.73183 |  |  |  | 89.9 | 84.1 | 1.498 | 0.7317 | 0.000807 | 13.5547 | 13.1375
SW | HA Reference | SW HA #2 | 24.2083 | 1800 | 90 | 25.4 | 39.1 | 196.9 | 40 | 89.9 | 95.2 | 96 | 98.6 | 115.31 | 34.2 | 22.3 | 582.6 | 365.2 | 103.4 | 5.3 | 103 | 0.73207 |  |  |  | 89.9 | 84 | 1.503 | 0.732 | 0.000806 | 13.508 | 13.1003
SW | HA Reference | SW HA #2 | 24.2167 | 1800 | 90 | 25.3 | 41.9 | 197.2 | 39.9 | 89.9 | 95.2 | 96 | 98.6 | 115.97 | 33.9 | 22.5 | 595.3 | 364.8 | 103.2 | 5.3 | 102.9 | 0.73158 |  |  |  | 89.9 | 83.9 | 1.504 | 0.7315 | 0.000805 | 13.5857 | 13.1761
SW | HA Reference | SW HA #2 | 24.225 | 1800 | 90 | 25.1 | 41.3 | 197.4 | 40 | 89.9 | 95.3 | 96 | 98.7 | 114.55 | 34.4 | 22.4 | 581 | 364.6 | 103.5 | 5.3 | 103 | 0.73134 |  |  |  | 89.9 | 84 | 1.487 | 0.7313 | 0.000806 | 13.6168 | 13.2133
SW | HA Reference | SW HA #2 | 24.2333 | 1800 | 90 | 24.9 | 39.3 | 197.2 | 40 | 89.9 | 95.3 | 96 | 98.6 | 114.76 | 31.6 | 22.3 | 592.2 | 365.3 | 103.5 | 5.4 | 103.1 | 0.73213 |  |  |  | 89.9 | 84 | 1.5 | 0.7321 | 0.000806 | 13.4925 | 13.091
SW | HA Reference | SW HA #2 | 24.2417 | 1799 | 90 | 24.6 | 38.1 | 197 | 39.9 | 89.8 | 95.2 | 96 | 98.7 | 115.23 | 29.7 | 22.5 | 590.3 | 365 | 103.4 | 5.4 | 103.1 | 0.73189 |  |  |  | 90 | 84.1 | 1.5 | 0.7319 | 0.000807 | 13.5236 | 13.1189
SW | HA Reference | SW HA #2 | 24.25 | 1800 | 90 | 24.4 | 39.6 | 197 | 40.1 | 89.8 | 95.2 | 96 | 98.7 | 114.74 | 27.9 | 22.6 | 587.8 | 364.7 | 103.3 | 5.3 | 102.9 | 0.73152 |  |  |  | 89.8 | 84 | 1.496 | 0.7314 | 0.000806 | 13.6013 | 13.1947
SW | HA Reference | SW HA #2 | 24.2583 | 1800 | 90 | 24.3 | 42.1 | 197.3 | 40.2 | 89.8 | 95.2 | 96 | 98.7 | 114.57 | 27.4 | 22.6 | 574.7 | 364.9 | 103.4 | 5.3 | 103 | 0.73225 |  |  |  | 89.9 | 83.9 | 1.509 | 0.7322 | 0.000805 | 13.477 | 13.0725
SW | HA Reference | SW HA #2 | 24.2667 | 1800 | 90 | 24.3 | 41 | 197.4 | 40.1 | 89.8 | 95.2 | 96 | 98.6 | 115.15 | 28.1 | 22.5 | 592.7 | 365 | 103.4 | 5.3 | 103 | 0.73158 |  |  |  | 89.9 | 83.9 | 1.504 | 0.7315 | 0.000805 | 13.5857 | 13.1761
SW | HA Reference | SW HA #2 | 24.275 | 1800 | 90 | 24.2 | 39.1 | 197.3 | 40.2 | 89.9 | 95.2 | 96 | 98.7 | 113.9 | 26.5 | 22.4 | 589.7 | 365.2 | 103.4 | 5.4 | 103.2 | 0.73207 |  |  |  | 90 | 84.1 | 1.507 | 0.732 | 0.000807 | 13.5081 | 13.091
SW | HA Reference | SW HA #2 | 24.2833 | 1800 | 90 | 24.3 | 38.2 | 197.1 | 40.1 | 89.8 | 95.2 | 96 | 98.7 | 114.85 | 25.9 | 22.4 | 594.7 | 364.9 | 103.6 | 5.4 | 103.1 | 0.73256 |  |  |  | 89.9 | 83.9 | 1.501 | 0.7325 | 0.000806 | 13.4305 | 13.0246
SW | HA Reference | SW HA #2 | 24.2917 | 1800 | 90 | 24.4 | 40 | 197.1 | 40 | 89.8 | 95.2 | 96 | 98.7 | 115.4 | 26.1 | 22.6 | 586 | 365.3 | 103.3 | 5.3 | 103 | 0.73183 |  |  |  | 89.9 | 84 | 1.499 | 0.7318 | 0.000806 | 13.5391 | 13.1374
SW | HA Reference | SW HA #2 | 24.3 | 1800 | 90 | 24.7 | 42.1 | 197.4 | 40 | 89.9 | 95.2 | 96 | 98.7 | 114.79 | 24.8 | 22.5 | 586.3 | 364.9 | 103.5 | 5.3 | 102.9 | 0.73177 |  |  |  | 90 | 84.1 | 1.505 | 0.7318 | 0.000807 | 13.5391 | 13.1375
SW | HA Reference | SW HA #2 | 24.3083 | 1800 | 90 | 25 | 40.7 | 197.4 | 40 | 89.9 | 95.2 | 96 | 98.7 | 115.52 | 24.4 | 22.4 | 586.6 | 364.6 | 103.4 | 5.4 | 102.8 | 0.73158 |  |  |  | 90 | 83.9 | 1.494 | 0.7316 | 0.000805 | 13.5702 | 13.1668
SW | HA Reference | SW HA #2 | 24.3167 | 1800 | 90 | 25.4 | 38.8 | 197.2 | 40 | 89.9 | 95.3 | 96 | 98.6 | 115.81 | 23.8 | 22.2 | 585 | 364.9 | 103.4 | 5.4 | 102.9 | 0.73256 |  |  |  | 90 | 84 | 1.502 | 0.7326 | 0.000806 | 13.415 | 13.0153
SW | HA Reference | SW HA #2 | 24.325 | 1800 | 90 | 25.6 | 38.2 | 197 | 40 | 89.8 | 95.2 | 96 | 98.6 | 115.16 | 24.6 | 22.2 | 580.9 | 364.8 | 103.4 | 5.4 | 102.9 | 0.7317 |  |  |  | 90 | 84 | 1.498 | 0.7317 | 0.000806 | 13.5546 | 13.1483
SW | HA Reference | SW HA #2 | 24.3333 | 1800 | 90 | 25.5 | 40.5 | 197.2 | 40 | 89.8 | 95.2 | 96 | 98.7 | 115.77 | 24.1 | 22.5 | 588.3 | 365 | 103.7 | 5.3 | 102.9 | 0.73225 |  |  |  | 90 | 84 | 1.507 | 0.7322 | 0.000806 | 13.477 | 13.0632
SW | HA Reference | SW HA #2 | 24.3417 | 1800 | 90.1 | 25.4 | 42 | 197.5 | 40 | 89.9 | 95.2 | 96 | 98.7 | 114.59 | 22.7 | 22.4 | 586.3 | 364.7 | 103.5 | 5.3 | 102.9 | 0.73225 |  |  |  | 90 | 84.1 | 1.506 | 0.7322 | 0.000807 | 13.477 | 13.0632
SW | HA Reference | SW HA #2 | 24.35 | 1800 | 90 | 25.4 | 40.4 | 197.4 | 40.1 | 89.9 | 95.3 | 96 | 98.6 | 114.54 | 25 | 22.3 | 578.6 | 365.1 | 103.5 | 5.4 | 102.8 | 0.73232 |  |  |  | 90 | 84 | 1.504 | 0.7323 | 0.000806 | 13.4615 | 13.0524
SW | HA Reference | SW HA #2 | 24.3583 | 1800 | 90 | 25.2 | 38.6 | 197.2 | 40 | 89.9 | 95.3 | 96 | 98.7 | 114.92 | 26.1 | 22.3 | 593.6 | 364.5 | 103.3 | 5.4 | 102.9 | 0.73244 |  |  |  | 90 | 84.1 | 1.498 | 0.7325 | 0.000807 | 13.4305 | 13.0339
SW | HA Reference | SW HA #2 | 24.3667 | 1800 | 90 | 24.9 | 38.4 | 196.9 | 39.9 | 89.9 | 95.2 | 96 | 98.7 | 114.42 | 25 | 22.4 | 586.8 | 364.8 | 103.4 | 5.3 | 102.9 | 0.73189 |  |  |  | 90 | 84.1 | 1.499 | 0.7319 | 0.000807 | 13.5236 | 13.1189
SW | HA Reference | SW HA #2 | 24.375 | 1800 | 90 | 24.7 | 40.9 | 197.1 | 39.9 | 89.8 | 95.2 | 96 | 98.7 | 115.27 | 25.5 | 22.6 | 586.8 | 364.7 | 103.4 | 5.3 | 102.9 | 0.7325 |  |  |  | 90 | 84.1 | 1.504 | 0.7325 | 0.000807 | 13.4305 | 13.0246
SW | HA Reference | SW HA #2 | 24.3833 | 1800 | 90 | 24.5 | 41.8 | 197.4 | 39.9 | 89.8 | 95.2 | 96 | 98.7 | 115.74 | 25.5 | 22.5 | 586.6 | 364.9 | 103.3 | 5.3 | 102.9 | 0.73244 |  |  |  | 89.9 | 84.1 | 1.496 | 0.7324 | 0.000807 | 13.446 | 13.0431
SW | HA Reference | SW HA #2 | 24.3917 | 1800 | 90 | 24.5 | 39.9 | 197.3 | 39.9 | 89.8 | 95.2 | 96 | 98.6 | 115.74 | 27.2 | 22.4 | 589.1 | 365 | 103.5 | 5.4 | 102.9 | 0.73274 |  |  |  | 89.9 | 84 | 1.498 | 0.7327 | 0.000807 | 13.3995 | 12.9968
SW | HA Reference | SW HA #2 | 24.4 | 1800 | 90 | 24.5 | 38.3 | 197 | 39.9 | 89.8 | 95.2 | 96 | 98.6 | 115.32 | 28.4 | 22.4 | 585.9 | 365.2 | 103.7 | 5.4 | 103 | 0.73244 |  |  |  | 89.9 | 84.2 | 1.501 | 0.7324 | 0.000808 | 13.446 | 13.0431
SW | HA Reference | SW HA #2 | 24.4083 | 1800 | 90 | 24.7 | 38.9 | 196.9 | 39.9 | 89.8 | 95.2 | 96 | 98.6 | 115.09 | 27.8 | 22.4 | 585.2 | 365.1 | 103.6 | 5.3 | 102.9 | 0.73238 |  |  |  | 90 | 84.1 | 1.499 | 0.7324 | 0.000807 | 13.446 | 13.0431
SW | HA Reference | SW HA #2 | 24.4167 | 1800 | 90 | 24.9 | 41.7 | 197.2 | 39.9 | 89.8 | 95.2 | 96 | 98.6 | 115.38 | 24.9 | 22.5 | 588.2 | 365 | 103.5 | 5.3 | 103 | 0.73232 |  |  |  | 90 | 84.1 | 1.511 | 0.7323 | 0.000807 | 13.4615 | 13.0524
SW | HA Reference | SW HA #2 | 24.425 | 1800 | 90 | 25.2 | 41.6 | 197.4 | 40 | 89.9 | 95.2 | 96 | 98.6 | 115.44 | 25.9 | 22.4 | 588.8 | 364.7 | 103.5 | 5.3 | 103 | 0.73158 |  |  |  | 90 | 84.1 | 1.49 | 0.7316 | 0.000807 | 13.5702 | 13.1669
SW | HA Reference | SW HA #2 | 24.4333 | 1800 | 90.1 | 25.5 | 39.7 | 197.4 | 40 | 90 | 95.3 | 96 | 98.6 | 115.46 | 25 | 22.3 | 587.7 | 364.8 | 103.6 | 5.4 | 103.1 | 0.73305 |  |  |  | 90.1 | 84.1 | 1.504 | 0.7331 | 0.000807 | 13.3376 | 12.9304
SW | HA Reference | SW HA #2 | 24.4417 | 1800 | 90 | 25.5 | 38.2 | 197.2 | 40 | 90 | 95.3 | 96 | 98.6 | 115.11 | 24.4 | 22.2 | 585.5 | 365.1 | 103.4 | 5.4 | 103.1 | 0.73128 |  |  |  | 90.1 | 84.2 | 1.507 | 0.7313 | 0.000807 | 13.6168 | 13.2041
SW | HA Reference | SW HA #2 | 24.45 | 1800 | 90 | 25.6 | 39 | 197.2 | 40 | 90 | 95.3 | 96 | 98.6 | 114.94 | 25.2 | 22.3 | 585.7 | 365.1 | 103.5 | 5.3 | 103.1 | 0.73238 |  |  |  | 90.1 | 84.1 | 1.499 | 0.7324 | 0.000807 | 13.446 | 13.0339
SW | HA Reference | SW HA #2 | 24.4583 | 1800 | 90 | 25.4 | 41.8 | 197.5 | 39.9 | 90 | 95.3 | 96 | 98.6 | 115.12 | 26.3 | 22.5 | 585.3 | 364.9 | 103.5 | 5.3 | 103.1 | 0.73195 |  |  |  | 90.1 | 84.1 | 1.5 | 0.732 | 0.000807 | 13.5081 | 13.1003
SW | HA Reference | SW HA #2 | 24.4667 | 1800 | 90 | 25.3 | 41.4 | 197.7 | 40 | 90 | 95.3 | 96 | 98.6 | 114.74 | 24.5 | 22.4 | 588.1 | 364.6 | 103.4 | 5.4 | 103.1 | 0.7317 |  |  |  | 90.2 | 84.2 | 1.508 | 0.7318 | 0.000807 | 13.5391 | 13.1297
SW | HA Reference | SW HA #2 | 24.475 | 1800 | 90 | 25.1 | 39.4 | 197.6 | 40 | 90 | 95.3 | 96 | 98.6 | 114.99 | 23.7 | 22.4 | 586.6 | 364.1 | 103.5 | 5.4 | 102.9 | 0.73177 |  |  |  | 90.1 | 84 | 1.497 | 0.7318 | 0.000806 | 13.5391 | 13.1282
SW | HA Reference | SW HA #2 | 24.4833 | 1800 | 90 | 25 | 38.1 | 197.3 | 40 | 90 | 95.3 | 96 | 98.7 | 114.97 | 24.7 | 22.4 | 586.6 | 364.5 | 103.5 | 5.4 | 102.9 | 0.73189 |  |  |  | 90.1 | 84 | 1.503 | 0.732 | 0.000806 | 13.508 | 13.1096
SW | HA Reference | SW HA #2 | 24.4917 | 1800 | 90 | 24.9 | 39.6 | 197.3 | 40.1 | 90 | 95.3 | 96 | 98.6 | 115.2 | 23.9 | 22.5 | 586.2 | 364.5 | 103.3 | 5.4 | 102.9 | 0.73134 |  |  |  | 90.1 | 84 | 1.496 | 0.7314 | 0.000806 | 13.6013 | 13.1947
SW | HA Reference | SW HA #2 | 24.5 | 1800 | 90.1 | 24.8 | 42 | 197.6 | 40 | 90.1 | 95.3 | 96 | 98.6 | 115.06 | 22.6 | 22.6 | 588.8 | 364.3 | 103.5 | 5.3 | 102.9 | 0.73177 |  |  |  | 90.1 | 83.9 | 1.497 | 0.7318 | 0.000804 | 13.5391 | 13.1281
SW | HA Reference | SW HA #2 | 24.5083 | 1800 | 90.1 | 24.8 | 41 | 197.7 | 40.1 | 90.1 | 95.4 | 96 | 98.6 | 114.74 | 23.4 | 22.5 | 585.3 | 364.7 | 103.4 | 5.4 | 102.9 | 0.73177 |  |  |  | 90.1 | 84 | 1.498 | 0.7319 | 0.000806 | 13.5236 | 13.1282
SW | HA Reference | SW HA #2 | 24.5167 | 1799 | 90 | 24.7 | 39.1 | 197.5 | 40 | 90.1 | 95.4 | 96 | 98.6 | 114.6 | 23 | 22.5 | 585.6 | 364.5 | 103.5 | 5.4 | 102.9 | 0.73146 |  |  |  | 90.1 | 83.9 | 1.502 | 0.7315 | 0.000805 | 13.5857 | 13.1761
SW | HA Reference | SW HA #2 | 24.525 | 1800 | 90 | 24.7 | 38.1 | 197.2 | 40 | 90 | 95.4 | 96 | 98.6 | 114.72 | 22 | 22.5 | 587.1 | 364.4 | 103.4 | 5.4 | 103 | 0.73244 |  |  |  | 90.1 | 84 | 1.502 | 0.7325 | 0.000806 | 13.4305 | 13.0246
SW | HA Reference | SW HA #2 | 24.5333 | 1800 | 90 | 24.7 | 40 | 197.2 | 40 | 90 | 95.4 | 96 | 98.6 | 114.65 | 20.8 | 22.6 | 586.2 | 364.6 | 103.4 | 5.4 | 102.9 | 0.73177 |  |  |  | 90 | 83.9 | 1.496 | 0.7318 | 0.000805 | 13.5391 | 13.1374
SW | HA Reference | SW HA #2 | 24.5417 | 1801 | 90 | 24.7 | 42 | 197.5 | 40 | 90 | 95.4 | 96 | 98.6 | 114.5 | 22.8 | 22.6 | 586.2 | 364.6 | 103.4 | 5.4 | 103 | 0.73189 |  |  |  | 90.1 | 84 | 1.503 | 0.7319 | 0.000806 | 13.5236 | 13.1096
SW | HA Reference | SW HA #2 | 24.55 | 1800 | 90 | 24.8 | 40.6 | 197.5 | 40 | 90.1 | 95.4 | 96 | 98.7 | 114.98 | 20.6 | 22.4 | 587.1 | 364.5 | 103.7 | 5.4 | 102.9 | 0.7317 |  |  |  | 90.1 | 83.9 | 1.502 | 0.7318 | 0.000805 | 13.5391 | 13.139
SW | HA Reference | SW HA #2 | 24.5583 | 1800 | 90 | 24.9 | 38.7 | 197.3 | 40 | 90.1 | 95.4 | 96 | 98.6 | 115.16 | 22.4 | 22.4 | 585.5 | 364.7 | 103.5 | 5.4 | 103 | 0.73164 |  |  |  | 90.1 | 84 | 1.498 | 0.7317 | 0.000806 | 13.5546 | 13.1483
SW | HA Reference | SW HA #2 | 24.5667 | 1800 | 90 | 25 | 38.4 | 197.1 | 40.1 | 90 | 95.4 | 96 | 98.6 | 115.25 | 22.2 | 22.3 | 586.5 | 364.6 | 103.6 | 5.4 | 103 | 0.73152 |  |  |  | 90.1 | 83.9 | 1.501 | 0.7316 | 0.000805 | 13.5702 | 13.1668
SW | HA Reference | SW HA #2 | 24.575 | 1800 | 90 | 25 | 40.8 | 197.2 | 40.1 | 90 | 95.3 | 96 | 98.7 | 114.78 | 21.4 | 22.5 | 589.3 | 364.9 | 103.3 | 5.3 | 103.1 | 0.73189 |  |  |  | 90.1 | 84.1 | 1.504 | 0.7319 | 0.000807 | 13.5236 | 13.1096
SW | HA Reference | SW HA #2 | 24.5833 | 1800 | 90 | 24.9 | 41.9 | 197.4 | 40.1 | 90.1 | 95.4 | 96 | 98.6 | 114.54 | 22.3 | 22.4 | 583.5 | 364.6 | 103.5 | 5.4 | 103.1 | 0.73207 |  |  |  | 90.1 | 84 | 1.503 | 0.7321 | 0.000806 | 13.4925 | 13.0818
SW | HA Reference | SW HA #2 | 24.5917 | 1800 | 90 | 24.9 | 40.2 | 197.4 | 40 | 90.1 | 95.4 | 96 | 98.6 | 114.46 | 21.8 | 22.4 | 585.9 | 364.3 | 103.5 | 5.4 | 103 | 0.73195 |  |  |  | 90.1 | 84 | 1.498 | 0.732 | 0.000805 | 13.508 | 13.1003
SW | HA Reference | SW HA #2 | 24.6 | 1800 | 90 | 24.9 | 38.5 | 197.1 | 40 | 90.1 | 95.5 | 96 | 98.6 | 114.35 | 21.7 | 22.3 | 587.1 | 364.3 | 103.5 | 5.4 | 102.9 | 0.73219 |  |  |  | 90.1 | 84 | 1.495 | 0.7322 | 0.000806 | 13.477 | 13.0632
SW | HA Reference | SW HA #2 | 24.6083 | 1800 | 90 | 25 | 38.5 | 196.9 | 40 | 90.1 | 95.5 | 96 | 98.6 | 114.76 | 21.6 | 22.4 | 589.7 | 364.5 | 103.5 | 5.4 | 102.9 | 0.73109 |  |  |  | 90 | 83.9 | 1.497 | 0.7311 | 0.000805 | 13.6479 | 13.2428
SW | HA Reference | SW HA #2 | 24.6167 | 1800 | 90 | 25.2 | 41.2 | 197 | 40 | 90 | 95.4 | 96 | 98.6 | 114.8 | 21.1 | 22.5 | 589.4 | 364.6 | 103.4 | 5.3 | 102.8 | 0.73183 |  |  |  | 90 | 83.8 | 1.492 | 0.7318 | 0.000804 | 13.5391 | 13.1281
SW | HA Reference | SW HA #2 | 24.625 | 1800 | 90 | 25.2 | 41.7 | 197.2 | 39.9 | 90.1 | 95.4 | 96 | 98.6 | 114.79 | 21.2 | 22.4 | 590.4 | 364.5 | 103.4 | 5.4 | 102.9 | 0.73195 |  |  |  | 90 | 84 | 1.5 | 0.7319 | 0.000806 | 13.5236 | 13.1096
SW | HA Reference | SW HA #2 | 24.6333 | 1800 | 90 | 25.2 | 39.8 | 197.1 | 39.9 | 90.1 | 95.4 | 96 | 98.6 | 114.74 | 21.9 | 22.3 | 586.5 | 364.7 | 103.5 | 5.4 | 103 | 0.73177 |  |  |  | 90 | 83.9 | 1.492 | 0.7317 | 0.000805 | 13.5546 | 13.1374
SW | HA Reference | SW HA #2 | 24.6417 | 1800 | 89.9 | 25.2 | 38.2 | 196.8 | 39.9 | 90 | 95.4 | 96 | 98.6 | 114.93 | 21.2 | 22.2 | 587.8 | 364.5 | 103.4 | 5.4 | 102.9 | 0.73207 |  |  |  | 90 | 83.9 | 1.494 | 0.7321 | 0.000805 | 13.4925 | 13.091
SW | HA Reference | SW HA #2 | 24.65 | 1800 | 89.9 | 25.2 | 39 | 196.7 | 40 | 90 | 95.3 | 96 | 98.6 | 115.01 | 20.2 | 22.4 | 586.6 | 364.6 | 103.8 | 5.4 | 102.9 | 0.7317 |  |  |  | 89.9 | 83.9 | 1.502 | 0.7317 | 0.000805 | 13.5546 | 13.1576
SW | HA Reference | SW HA #2 | 24.6583 | 1800 | 89.9 | 25.4 | 41.8 | 197.1 | 40.1 | 90 | 95.3 | 96 | 98.6 | 115.09 | 20.6 | 22.5 | 595.8 | 364.7 | 103.4 | 5.3 | 102.8 | 0.7317 |  |  |  | 89.9 | 83.8 | 1.499 | 0.7317 | 0.000804 | 13.5546 | 13.1575
SW | HA Reference | SW HA #2 | 24.6667 | 1800 | 90 | 25.4 | 41.4 | 197.2 | 40.1 | 90 | 95.4 | 96 | 98.6 | 114.03 | 19.6 | 22.4 | 581.2 | 364.7 | 103.6 | 5.4 | 103 | 0.73232 |  |  |  | 90 | 84 | 1.507 | 0.7323 | 0.000806 | 13.4615 | 13.0524
SW | HA Reference | SW HA #2 | 24.675 | 1800 | 90 | 25.4 | 39.4 | 197.2 | 40.1 | 90.1 | 95.3 | 96 | 98.6 | 114.09 | 20.6 | 22.4 | 583.2 | 364.6 | 103.7 | 5.4 | 103 | 0.73207 |  |  |  | 90 | 84 | 1.492 | 0.7321 | 0.000806 | 13.4925 | 13.091
SW | HA Reference | SW HA #2 | 24.6833 | 1799 | 90 | 25.3 | 38.2 | 197 | 40.1 | 90.1 | 95.4 | 96 | 98.6 | 113.85 | 20.6 | 22.3 | 578.2 | 364.6 | 103.6 | 5.4 | 103.1 | 0.73152 |  |  |  | 90.1 | 84 | 1.492 | 0.7316 | 0.000805 | 13.5702 | 13.1668
SW | HA Reference | SW HA #2 | 24.6917 | 1800 | 90 | 25.2 | 39.5 | 197 | 40.1 | 90 | 95.4 | 96 | 98.7 | 114.63 | 19 | 22.5 | 582.8 | 364.5 | 103.5 | 5.4 | 103 | 0.73207 |  |  |  | 90 | 83.8 | 1.503 | 0.7321 | 0.000804 | 13.4925 | 13.091
SW | HA Reference | SW HA #2 | 24.7 | 1800 | 90 | 25 | 42 | 197.3 | 40 | 90 | 95.4 | 96 | 98.6 | 114.55 | 19.9 | 22.5 | 593.1 | 364.5 | 103.4 | 5.3 | 102.9 | 0.73164 |  |  |  | 90 | 83.9 | 1.502 | 0.7316 | 0.000805 | 13.5702 | 13.1576
SW | HA Reference | SW HA #2 | 24.7083 | 1800 | 90 | 24.9 | 41 | 197.4 | 40 | 90.1 | 95.4 | 96 | 98.6 | 113.86 | 19.8 | 22.5 | 583.3 | 364.7 | 103.6 | 5.4 | 103 | 0.73109 |  |  |  | 90 | 84 | 1.501 | 0.7311 | 0.000806 | 13.6479 | 13.2428
SW | HA Reference | SW HA #2 | 24.7167 | 1800 | 90 | 24.8 | 39.1 | 197.2 | 40 | 90.1 | 95.4 | 96 | 98.7 | 113.81 | 20.1 | 22.5 | 580.2 | 364.5 | 103.7 | 5.4 | 103 | 0.73177 |  |  |  | 90.1 | 83.8 | 1.491 | 0.7318 | 0.000804 | 13.5391 | 13.1281
SW | HA Reference | SW HA #2 | 24.725 | 1800 | 90 | 24.8 | 38.2 | 197 | 40 | 90.1 | 95.4 | 96 | 98.6 | 114.72 | 19.4 | 22.5 | 588.6 | 364.6 | 103.4 | 5.4 | 103 | 0.73195 |  |  |  | 90.1 | 83.9 | 1.501 | 0.732 | 0.000805 | 13.508 | 13.1003
SW | HA Reference | SW HA #2 | 24.7333 | 1800 | 90 | 24.8 | 40.1 | 197 | 40.1 | 90 | 95.4 | 96 | 98.7 | 115.1 | 18.9 | 22.7 | 587.2 | 364.5 | 103.5 | 5.3 | 103.1 | 0.7317 |  |  |  | 90 | 84 | 1.502 | 0.7317 | 0.000806 | 13.5546 | 13.1483
SW | HA Reference | SW HA #2 | 24.7417 | 1800 | 90 | 24.6 | 42 | 197.4 | 40.1 | 90.1 | 95.4 | 96 | 98.7 | 115.43 | 20.4 | 22.6 | 595 | 364.6 | 103.6 | 5.4 | 103.2 | 0.73146 |  |  |  | 90.1 | 84.1 | 1.505 | 0.7315 | 0.000807 | 13.5857 | 13.1762
SW | HA Reference | SW HA #2 | 24.75 | 1800 | 90 | 24.6 | 40.6 | 197.4 | 40.2 | 90.1 | 95.4 | 96 | 98.6 | 114.29 | 20.7 | 22.5 | 583.2 | 364.8 | 103.5 | 5.4 | 103.1 | 0.73225 |  |  |  | 90 | 84.1 | 1.5 | 0.7323 | 0.000806 | 13.4615 | 13.0632
SW | HA Reference | SW HA #2 | 24.7583 | 1800 | 90 | 24.7 | 38.8 | 197.2 | 40.1 | 90.1 | 95.5 | 96 | 98.6 | 113.99 | 20.2 | 22.5 | 592.9 | 364.2 | 103.5 | 5.4 | 103 | 0.73079 |  |  |  | 90.1 | 84 | 1.498 | 0.7308 | 0.000806 | 13.6946 | 13.28
SW | HA Reference | SW HA #2 | 24.7667 | 1800 | 90 | 24.8 | 38.3 | 197 | 40.1 | 90.1 | 95.5 | 96 | 98.6 | 113.49 | 20.6 | 22.5 | 581.4 | 364.7 | 103.4 | 5.4 | 103 | 0.73213 |  |  |  | 90.1 | 84 | 1.502 | 0.7322 | 0.000806 | 13.477 | 13.0725
SW | HA Reference | SW HA #2 | 24.775 | 1800 | 90 | 24.8 | 40.5 | 197.1 | 40 | 90.1 | 95.4 | 96 | 98.6 | 113.91 | 21.1 | 22.7 | 589.5 | 364.7 | 103.6 | 5.3 | 102.9 | 0.7317 |  |  |  | 90 | 84 | 1.505 | 0.7317 | 0.000806 | 13.5546 | 13.1483
SW | HA Reference | SW HA #2 | 24.7833 | 1800 | 90 | 24.8 | 41.9 | 197.3 | 39.9 | 90.1 | 95.4 | 96 | 98.6 | 115.24 | 19.4 | 22.6 | 586.3 | 364.5 | 103.4 | 5.4 | 102.9 | 0.7314 |  |  |  | 90 | 83.9 | 1.499 | 0.7314 | 0.000805 | 13.6012 | 13.1947
SW | HA Reference | SW HA #2 | 24.7917 | 1800 | 90 | 24.9 | 40.2 | 197.2 | 40.1 | 90.1 | 95.4 | 96 | 98.7 | 115.26 | 17.7 | 22.5 | 582.9 | 364.6 | 103.4 | 5.4 | 102.9 | 0.73177 |  |  |  | 90 | 83.9 | 1.499 | 0.7318 | 0.000805 | 13.5391 | 13.1374
SW | HA Reference | SW HA #2 | 24.8 | 1800 | 90 | 25 | 38.5 | 196.9 | 40 | 90.1 | 95.4 | 96 | 98.6 | 116.02 | 19.2 | 22.4 | 586.7 | 364.6 | 103.4 | 5.4 | 102.9 | 0.73121 |  |  |  | 90 | 84 | 1.496 | 0.7312 | 0.000806 | 13.6324 | 13.2242
SW | HA Reference | SW HA #2 | 24.8083 | 1800 | 90 | 25 | 38.7 | 196.7 | 40.1 | 90.1 | 95.4 | 96 | 98.6 | 114.41 | 18.6 | 22.5 | 576.2 | 364.4 | 103.5 | 5.4 | 103 | 0.73177 |  |  |  | 90 | 84 | 1.491 | 0.7318 | 0.000806 | 13.5391 | 13.1374
SW | HA Reference | SW HA #2 | 24.8167 | 1800 | 90 | 25.1 | 41.4 | 196.8 | 40 | 90.1 | 95.4 | 96.1 | 98.6 | 114.37 | 20.9 | 22.5 | 587.1 | 364.5 | 103.3 | 5.3 | 102.9 | 0.73207 |  |  |  | 90 | 83.9 | 1.498 | 0.7321 | 0.000805 | 13.4925 | 13.091
SW | HA Reference | SW HA #2 | 24.825 | 1800 | 90 | 25.2 | 41.7 | 197.1 | 40 | 90.1 | 95.4 | 96 | 98.6 | 114.53 | 20.6 | 22.4 | 584.6 | 364.3 | 103.5 | 5.4 | 103 | 0.73164 |  |  |  | 90 | 84 | 1.496 | 0.7316 | 0.000805 | 13.5702 | 13.1576
SW | HA Reference | SW HA #2 | 24.8333 | 1800 | 90 | 25.2 | 39.9 | 196.9 | 40 | 90.2 | 95.4 | 96 | 98.6 | 114.56 | 20.9 | 22.4 | 584.4 | 364.7 | 103.6 | 5.4 | 103 | 0.73152 |  |  |  | 90.1 | 84.1 | 1.506 | 0.7316 | 0.000806 | 13.5702 | 13.1669
SW | HA Reference | SW HA #2 | 24.8417 | 1800 | 90 | 25.2 | 38.3 | 196.7 | 40 | 90.1 | 95.5 | 96 | 98.6 | 114.75 | 21.4 | 22.4 | 591 | 364.4 | 103.4 | 5.4 | 102.9 | 0.73134 |  |  |  | 90.1 | 84.1 | 1.496 | 0.7314 | 0.000807 | 13.6013 | 13.1948
SW | HA Reference | SW HA #2 | 24.85 | 1800 | 90 | 25.2 | 38.8 | 196.6 | 40 | 90.1 | 95.5 | 96 | 98.6 | 113.83 | 20.3 | 22.4 | 583 | 364.3 | 103.5 | 5.4 | 102.9 | 0.73219 |  |  |  | 90 | 83.9 | 1.5 | 0.7322 | 0.000805 | 13.477 | 13.0725
SW | HA Reference | SW HA #2 | 24.8583 | 1800 | 90 | 25.2 | 41.6 | 196.9 | 39.9 | 90.1 | 95.4 | 96 | 98.6 | 114.48 | 21.5 | 22.5 | 591 | 364.7 | 103.6 | 5.3 | 103 | 0.73164 |  |  |  | 90 | 84 | 1.501 | 0.7317 | 0.000806 | 13.5546 | 13.1576
SW | HA Reference | SW HA #2 | 24.8667 | 1800 | 90 | 25.2 | 41.5 | 197.1 | 40 | 90.1 | 95.4 | 96 | 98.6 | 115.86 | 21.8 | 22.4 | 586.9 | 364.4 | 103.4 | 5.4 | 103 | 0.73109 |  |  |  | 90 | 84.1 | 1.506 | 0.7311 | 0.000807 | 13.6479 | 13.2428
SW | HA Reference | SW HA #2 | 24.875 | 1800 | 90 | 25.4 | 39.6 | 197.1 | 40 | 90.1 | 95.4 | 96 | 98.6 | 116.9 | 20.2 | 22.4 | 587.6 | 364.3 | 103.5 | 5.4 | 102.8 | 0.73146 |  |  |  | 90 | 84 | 1.497 | 0.7315 | 0.000805 | 13.5857 | 13.1854
SW | HA Reference | SW HA #2 | 24.8833 | 1800 | 90 | 25.5 | 38.2 | 196.8 | 40 | 90.1 | 95.4 | 96 | 98.6 | 116.83 | 20.9 | 22.4 | 584.2 | 364.4 | 103.5 | 5.4 | 102.9 | 0.73146 |  |  |  | 90.1 | 84 | 1.496 | 0.7315 | 0.000806 | 13.5857 | 13.1762
SW | HA Reference | SW HA #2 | 24.8917 | 1800 | 90 | 25.6 | 39.3 | 196.8 | 40 | 90.1 | 95.4 | 96 | 98.6 | 116.29 | 21.2 | 22.5 | 585.9 | 364.1 | 103.5 | 5.4 | 102.8 | 0.73109 |  |  |  | 90 | 83.9 | 1.484 | 0.7311 | 0.000805 | 13.6479 | 13.2428
SW | HA Reference | SW HA #2 | 24.9 | 1800 | 90 | 25.4 | 41.9 | 197.2 | 40 | 90.1 | 95.5 | 96 | 98.7 | 115.73 | 21.3 | 22.6 | 585.2 | 364.5 | 103.5 | 5.3 | 102.9 | 0.73219 |  |  |  | 90.1 | 84.1 | 1.502 | 0.7322 | 0.000807 | 13.477 | 13.0632
SW | HA Reference | SW HA #2 | 24.9083 | 1800 | 90 | 25.2 | 41.2 | 197.3 | 40 | 90.1 | 95.4 | 96 | 98.5 | 115.73 | 19.9 | 22.6 | 589 | 364.5 | 103.3 | 5.4 | 102.8 | 0.7314 |  |  |  | 90.1 | 83.9 | 1.502 | 0.7314 | 0.000805 | 13.6012 | 13.1854
SW | HA Reference | SW HA #2 | 24.9167 | 1800 | 90 | 25 | 39.3 | 197.2 | 40 | 90.1 | 95.5 | 96 | 98.6 | 115.51 | 21.2 | 22.6 | 587.5 | 364.3 | 103.5 | 5.4 | 103 | 0.73183 |  |  |  | 90.1 | 84 | 1.495 | 0.7319 | 0.000805 | 13.5236 | 13.1189
SW | HA Reference | SW HA #2 | 24.925 | 1800 | 90 | 24.8 | 38.1 | 197 | 39.9 | 90.1 | 95.4 | 96 | 98.6 | 115.21 | 22.1 | 22.6 | 587.4 | 364.7 | 103.9 | 5.4 | 103 | 0.73115 |  |  |  | 90 | 84.1 | 1.504 | 0.7312 | 0.000807 | 13.6324 | 13.2335
SW | HA Reference | SW HA #2 | 24.9333 | 1800 | 90 | 24.6 | 39.7 | 197 | 39.9 | 90.1 | 95.3 | 96 | 98.6 | 114.74 | 22.4 | 22.7 | 587 | 364.8 | 103.6 | 5.4 | 103 | 0.73189 |  |  |  | 90 | 84 | 1.496 | 0.7319 | 0.000806 | 13.5236 | 13.1189
SW | HA Reference | SW HA #2 | 24.9417 | 1800 | 90 | 24.5 | 42 | 197.3 | 39.9 | 90.1 | 95.4 | 96.1 | 98.5 | 114.44 | 22.7 | 22.7 | 584.6 | 364.1 | 103.5 | 5.3 | 102.8 | 0.73195 |  |  |  | 90.1 | 83.9 | 1.501 | 0.732 | 0.000804 | 13.508 | 13.1003
SW | HA Reference | SW HA #2 | 24.95 | 1800 | 90 | 24.5 | 40.8 | 197.3 | 40 | 90.1 | 95.4 | 96 | 98.6 | 114.58 | 24.1 | 22.7 | 590.7 | 364.5 | 103.5 | 5.4 | 102.8 | 0.73121 |  |  |  | 90 | 84 | 1.498 | 0.7312 | 0.000806 | 13.6324 | 13.2242
SW | HA Reference | SW HA #2 | 24.9583 | 1800 | 90 | 24.6 | 38.9 | 197.1 | 40 | 90.1 | 95.4 | 96 | 98.7 | 114.86 | 23.1 | 22.6 | 587.2 | 364.8 | 103.5 | 5.4 | 102.9 | 0.73177 |  |  |  | 90.1 | 84.2 | 1.503 | 0.7318 | 0.000807 | 13.5391 | 13.1282
SW | HA Reference | SW HA #2 | 24.9667 | 1800 | 89.9 | 24.6 | 38.2 | 196.9 | 40 | 90 | 95.4 | 96 | 98.6 | 115.12 | 23.2 | 22.6 | 589.1 | 364.5 | 103.4 | 5.4 | 102.9 | 0.73183 |  |  |  | 89.9 | 84 | 1.497 | 0.7318 | 0.000806 | 13.5391 | 13.1374
SW | HA Reference | SW HA #2 | 24.975 | 1800 | 89.9 | 24.7 | 40.3 | 196.9 | 40 | 90 | 95.4 | 96.1 | 98.6 | 115.04 | 23.8 | 22.7 | 587.5 | 364.3 | 103.4 | 5.3 | 102.9 | 0.73189 |  |  |  | 89.9 | 84 | 1.497 | 0.7318 | 0.000806 | 13.5391 | 13.1282
SW | HA Reference | SW HA #2 | 24.9833 | 1800 | 90 | 24.8 | 42 | 197.2 | 39.9 | 90.1 | 95.4 | 96.1 | 98.6 | 114.82 | 23.1 | 22.7 | 586.2 | 364.3 | 103.6 | 5.3 | 102.9 | 0.73238 |  |  |  | 89.9 | 84 | 1.501 | 0.7323 | 0.000806 | 13.4615 | 13.0524
SW | HA Reference | SW HA #2 | 24.9917 | 1800 | 90 | 24.9 | 40.5 | 197.2 | 39.9 | 90.1 | 95.4 | 96 | 98.6 | 114.67 | 23.2 | 22.6 | 584.2 | 364.2 | 103.5 | 5.4 | 102.8 | 0.73177 |  |  |  | 90 | 83.9 | 1.5 | 0.7317 | 0.000805 | 13.5546 | 13.1374
SW | HA Reference | SW HA #2 | 25 | 1800 | 89.9 | 25 | 38.7 | 196.9 | 39.9 | 90.1 | 95.4 | 96 | 98.6 | 114.64 | 23.9 | 22.5 | 586.5 | 364.3 | 103.4 | 5.4 | 102.9 | 0.7317 |  |  |  | 90 | 83.9 | 1.491 | 0.7317 | 0.000805 | 13.5546 | 13.1483
SW | HA Reference | SW HA #2 | 25.0083 | 1800 | 89.9 | 25 | 38.3 | 196.6 | 39.8 | 90 | 95.4 | 96 | 98.6 | 114.87 | 22.2 | 22.5 | 590.4 | 364.6 | 103.4 | 5.4 | 102.9 | 0.73213 |  |  |  | 89.9 | 84 | 1.497 | 0.7321 | 0.000806 | 13.4925 | 13.091
SW | HA Reference | SW HA #2 | 25.0167 | 1800 | 89.9 | 25.1 | 40.8 | 196.7 | 39.9 | 90 | 95.4 | 96.1 | 98.6 | 115 | 22 | 22.7 | 585.6 | 364.5 | 103.4 | 5.3 | 103 | 0.73134 |  |  |  | 90 | 84 | 1.501 | 0.7313 | 0.000806 | 13.6168 | 13.204
SW | HA Reference | SW HA #2 | 25.025 | 1800 | 90 | 25.2 | 41.9 | 197 | 39.8 | 90 | 95.4 | 96 | 98.6 | 115.43 | 23.8 | 22.6 | 587.4 | 364.7 | 103.3 | 5.4 | 103 | 0.73189 |  |  |  | 89.9 | 84.1 | 1.503 | 0.7318 | 0.000807 | 13.5391 | 13.1282
SW | HA Reference | SW HA #2 | 25.0333 | 1800 | 90 | 25.2 | 40.1 | 196.9 | 39.9 | 90.1 | 95.4 | 96 | 98.6 | 115.2 | 24.4 | 22.4 | 584.5 | 364.6 | 103.5 | 5.4 | 103 | 0.73232 |  |  |  | 89.9 | 83.9 | 1.497 | 0.7323 | 0.000805 | 13.4615 | 13.0616
SW | HA Reference | SW HA #2 | 25.0417 | 1800 | 90 | 25.3 | 38.4 | 196.6 | 39.9 | 90.1 | 95.4 | 96 | 98.6 | 115.09 | 24 | 22.4 | 586.6 | 364.6 | 103.4 | 5.4 | 103 | 0.73238 |  |  |  | 90 | 84.1 | 1.502 | 0.7324 | 0.000807 | 13.446 | 13.0431
SW | HA Reference | SW HA #2 | 25.05 | 1799 | 90 | 25.3 | 38.7 | 196.5 | 39.9 | 90 | 95.4 | 96 | 98.6 | 114.81 | 24.2 | 22.5 | 588.3 | 364.6 | 103.5 | 5.4 | 103 | 0.73152 |  |  |  | 89.9 | 84 | 1.497 | 0.7315 | 0.000806 | 13.5857 | 13.1854
SW | HA Reference | SW HA #2 | 25.0583 | 1800 | 90 | 25.3 | 41.5 | 196.7 | 39.9 | 90 | 95.4 | 96.1 | 98.6 | 114.39 | 24.5 | 22.6 | 587.7 | 364.5 | 103.5 | 5.3 | 103 | 0.73128 |  |  |  | 90 | 84 | 1.501 | 0.7313 | 0.000806 | 13.6168 | 13.2133
SW | HA Reference | SW HA #2 | 25.0667 | 1800 | 90 | 25.3 | 41.5 | 196.9 | 39.9 | 90.1 | 95.4 | 96 | 98.6 | 114.12 | 23.8 | 22.6 | 584.1 | 364.9 | 103.7 | 5.4 | 103 | 0.73158 |  |  |  | 90 | 84.1 | 1.503 | 0.7316 | 0.000807 | 13.5702 | 13.1669
SW | HA Reference | SW HA #2 | 25.075 | 1800 | 90 | 25.2 | 39.6 | 196.9 | 39.9 | 90.1 | 95.4 | 96 | 98.6 | 114.45 | 24.6 | 22.5 | 587.9 | 364.8 | 103.4 | 5.4 | 103.1 | 0.73164 |  |  |  | 90.1 | 84.1 | 1.503 | 0.7317 | 0.000807 | 13.5547 | 13.1483
SW | HA Reference | SW HA #2 | 25.0833 | 1800 | 90.1 | 25 | 38.2 | 196.6 | 39.9 | 90.1 | 95.4 | 96 | 98.6 | 114.79 | 23.2 | 22.4 | 587.4 | 364.6 | 103.5 | 5.4 | 103 | 0.73158 |  |  |  | 90 | 84.2 | 1.506 | 0.7316 | 0.000808 | 13.5702 | 13.1669
SW | HA Reference | SW HA #2 | 25.0917 | 1800 | 90 | 24.8 | 39.3 | 196.6 | 39.9 | 90 | 95.4 | 96 | 98.6 | 114.67 | 22 | 22.7 | 584.1 | 364.5 | 103.5 | 5.4 | 103 | 0.7314 |  |  |  | 90 | 84 | 1.497 | 0.7314 | 0.000806 | 13.6013 | 13.1947
SW | HA Reference | SW HA #2 | 25.1 | 1800 | 90 | 24.7 | 41.9 | 197 | 39.9 | 90 | 95.4 | 96.1 | 98.6 | 114.58 | 21.6 | 22.8 | 585.5 | 363.4 | 103.3 | 5.4 | 103 | 0.72938 |  |  |  | 89.9 | 83.9 | 1.504 | 0.7293 | 0.000805 | 13.9287 | 13.5179
SW | HA Reference | SW HA #2 | 25.1083 | 1800 | 90 | 24.6 | 41 | 197.2 | 39.9 | 90 | 95.4 | 96 | 98.6 | 114.51 | 22.9 | 22.7 | 584.8 | 364.6 | 103.4 | 5.4 | 103 | 0.73238 |  |  |  | 90.1 | 84 | 1.503 | 0.7324 | 0.000806 | 13.446 | 13.0338
SW | HA Reference | SW HA #2 | 25.1167 | 1800 | 90 | 24.6 | 39.1 | 197 | 40 | 90 | 95.4 | 96 | 98.6 | 114.48 | 26.5 | 22.6 | 591.3 | 364.7 | 103.5 | 5.4 | 103.1 | 0.73164 |  |  |  | 90 | 84.2 | 1.509 | 0.7317 | 0.000808 | 13.5547 | 13.1576
SW | HA Reference | SW HA #2 | 25.125 | 1800 | 90 | 24.7 | 38.2 | 196.8 | 40 | 89.9 | 95.3 | 96 | 98.6 | 114.64 | 26.2 | 22.6 | 586.7 | 365 | 103.4 | 5.4 | 103.1 | 0.73115 |  |  |  | 90 | 84.2 | 1.508 | 0.7312 | 0.000808 | 13.6324 | 13.2335
SW | HA Reference | SW HA #2 | 25.1333 | 1800 | 90 | 24.8 | 40.1 | 197 | 40 | 89.9 | 95.3 | 96 | 98.7 | 114.98 | 27.8 | 22.8 | 585.4 | 364.6 | 103.5 | 5.4 | 103.1 | 0.73164 |  |  |  | 90 | 84.2 | 1.501 | 0.7316 | 0.000808 | 13.5702 | 13.1576
SW | HA Reference | SW HA #2 | 25.1417 | 1800 | 90 | 24.9 | 42.1 | 197.4 | 40 | 90 | 95.3 | 96 | 98.6 | 115 | 27.7 | 22.7 | 588.3 | 364.5 | 103.3 | 5.4 | 103 | 0.73066 |  |  |  | 90 | 84.1 | 1.494 | 0.7306 | 0.000807 | 13.7258 | 13.3095
SW | HA Reference | SW HA #2 | 25.15 | 1800 | 90 | 24.9 | 40.6 | 197.4 | 40 | 90 | 95.4 | 96 | 98.6 | 115.42 | 28 | 22.6 | 585.5 | 364.8 | 103.5 | 5.4 | 103 | 0.73177 |  |  |  | 90 | 84.2 | 1.498 | 0.7318 | 0.000808 | 13.5391 | 13.1375
SW | HA Reference | SW HA #2 | 25.1583 | 1800 | 90 | 25 | 38.7 | 197.3 | 40 | 90 | 95.4 | 96 | 98.6 | 115.5 | 28.1 | 22.5 | 585.6 | 364.6 | 103.4 | 5.4 | 103 | 0.73158 |  |  |  | 90 | 84.2 | 1.506 | 0.7316 | 0.000808 | 13.5702 | 13.1669
SW | HA Reference | SW HA #2 | 25.1667 | 1800 | 89.9 | 25 | 38.3 | 197.1 | 39.9 | 89.9 | 95.3 | 96 | 98.6 | 115.18 | 26.6 | 22.6 | 585.2 | 364.5 | 103.5 | 5.4 | 103.1 | 0.73213 |  |  |  | 90 | 84.1 | 1.501 | 0.7321 | 0.000807 | 13.4925 | 13.0818
SW | HA Reference | SW HA #2 | 25.175 | 1800 | 89.9 | 25 | 40.7 | 197.2 | 39.9 | 89.9 | 95.3 | 96.1 | 98.6 | 115 | 28.3 | 22.7 | 585.2 | 364.5 | 103.4 | 5.3 | 102.9 | 0.73103 |  |  |  | 89.9 | 84 | 1.506 | 0.731 | 0.000807 | 13.6635 | 13.2614
SW | HA Reference | SW HA #2 | 25.1833 | 1800 | 89.9 | 25.1 | 41.8 | 197.6 | 40 | 89.9 | 95.3 | 96 | 98.6 | 114.93 | 27.8 | 22.7 | 585.6 | 364.7 | 103.6 | 5.4 | 103 | 0.73177 |  |  |  | 90 | 84.2 | 1.503 | 0.7317 | 0.000808 | 13.5547 | 13.1375
SW | HA Reference | SW HA #2 | 25.1917 | 1800 | 89.9 | 25.1 | 40 | 197.5 | 40 | 89.9 | 95.3 | 96 | 98.7 | 114.76 | 26.2 | 22.6 | 586.7 | 364.6 | 103.3 | 5.4 | 103.1 | 0.7314 |  |  |  | 89.9 | 84.1 | 1.493 | 0.7313 | 0.000807 | 13.6168 | 13.2041
SW | HA Reference | SW HA #2 | 25.2 | 1800 | 89.9 | 25.1 | 38.3 | 197.2 | 40 | 89.9 | 95.3 | 96 | 98.6 | 114.9 | 26.2 | 22.5 | 586 | 364.7 | 103.4 | 5.4 | 103.1 | 0.7317 |  |  |  | 89.9 | 84 | 1.495 | 0.7317 | 0.000806 | 13.5546 | 13.1576
SW | HA Reference | SW HA #2 | 25.2083 | 1800 | 89.9 | 25.2 | 39 | 197.2 | 40 | 89.9 | 95.2 | 96 | 98.6 | 115.03 | 25.1 | 22.5 | 584.2 | 364.9 | 103.5 | 5.4 | 103 | 0.73121 |  |  |  | 90 | 84.1 | 1.493 | 0.7312 | 0.000807 | 13.6324 | 13.2242
SW | HA Reference | SW HA #2 | 25.2167 | 1800 | 90 | 25.2 | 41.8 | 197.4 | 40.1 | 89.9 | 95.2 | 96 | 98.6 | 114.98 | 26.6 | 22.7 | 586.9 | 364.8 | 103.6 | 5.3 | 103.1 | 0.73103 |  |  |  | 89.9 | 84 | 1.501 | 0.731 | 0.000806 | 13.6635 | 13.2614
SW | HA Reference | SW HA #2 | 25.225 | 1800 | 90 | 25.1 | 41.4 | 197.6 | 40.1 | 89.9 | 95.3 | 96 | 98.6 | 115.12 | 24.2 | 22.5 | 587.4 | 364.4 | 103.5 | 5.4 | 103 | 0.73201 |  |  |  | 90 | 84 | 1.497 | 0.732 | 0.000806 | 13.508 | 13.1003
SW | HA Reference | SW HA #2 | 25.2333 | 1800 | 90 | 25.1 | 39.4 | 197.4 | 40 | 90 | 95.3 | 96 | 98.6 | 115.11 | 23.6 | 22.5 | 585.6 | 364.7 | 103.4 | 5.4 | 103 | 0.73195 |  |  |  | 89.9 | 84 | 1.489 | 0.7319 | 0.000806 | 13.5236 | 13.1189
SW | HA Reference | SW HA #2 | 25.2417 | 1800 | 90 | 25.2 | 38.1 | 197.2 | 40 | 89.9 | 95.3 | 96 | 98.6 | 115.03 | 23.9 | 22.4 | 584.9 | 364.2 | 103.6 | 5.4 | 103.1 | 0.73134 |  |  |  | 90 | 84 | 1.493 | 0.7313 | 0.000806 | 13.6168 | 13.204
SW | HA Reference | SW HA #2 | 25.25 | 1800 | 90 | 25.2 | 39.5 | 197.1 | 39.9 | 89.9 | 95.3 | 96 | 98.5 | 114.94 | 24.3 | 22.5 | 586.4 | 364.6 | 103.4 | 5.3 | 103 | 0.73189 |  |  |  | 90 | 83.9 | 1.503 | 0.7319 | 0.000805 | 13.5236 | 13.1189
SW | HA Reference | SW HA #2 | 25.2583 | 1801 | 90 | 25.2 | 42 | 197.4 | 39.9 | 89.9 | 95.3 | 96 | 98.6 | 114.75 | 24.2 | 22.5 | 591.1 | 364.9 | 103.4 | 5.3 | 103.1 | 0.7306 |  |  |  | 89.9 | 84.1 | 1.498 | 0.7306 | 0.000807 | 13.7258 | 13.3282
SW | HA Reference | SW HA #2 | 25.2667 | 1800 | 90 | 25.2 | 40.9 | 197.4 | 39.9 | 89.9 | 95.3 | 96 | 98.6 | 114.29 | 23.3 | 22.5 | 587.8 | 365 | 103.4 | 5.4 | 103.1 | 0.73189 |  |  |  | 90 | 84.1 | 1.501 | 0.7319 | 0.000807 | 13.5236 | 13.1189
SW | HA Reference | SW HA #2 | 25.275 | 1800 | 90 | 25.1 | 38.9 | 197.1 | 40 | 89.9 | 95.3 | 96 | 98.7 | 114.54 | 23.2 | 22.5 | 595 | 364.7 | 103.4 | 5.4 | 103.1 | 0.73115 |  |  |  | 89.9 | 84.1 | 1.5 | 0.7311 | 0.000807 | 13.6479 | 13.2428
SW | HA Reference | SW HA #2 | 25.2833 | 1800 | 90 | 25 | 38.2 | 196.8 | 40 | 89.9 | 95.3 | 96 | 98.6 | 112.79 | 23 | 22.5 | 583.6 | 364.4 | 103.5 | 5.4 | 103 | 0.73128 |  |  |  | 90 | 83.9 | 1.503 | 0.7313 | 0.000805 | 13.6168 | 13.2133
SW | HA Reference | SW HA #2 | 25.2917 | 1800 | 90 | 25 | 40.5 | 196.8 | 40.1 | 89.9 | 95.3 | 96 | 98.6 | 112.36 | 23.6 | 22.6 | 579.8 | 364.4 | 103.5 | 5.3 | 103 | 0.7314 |  |  |  | 89.9 | 83.8 | 1.504 | 0.7313 | 0.000804 | 13.6168 | 13.204
SW | HA Reference | SW HA #2 | 25.3 | 1800 | 90 | 24.9 | 42 | 197.1 | 40.1 | 89.9 | 95.3 | 96 | 98.6 | 113.6 | 23.5 | 22.6 | 578.4 | 364.6 | 103.2 | 5.4 | 103 | 0.73128 |  |  |  | 89.9 | 84.1 | 1.502 | 0.7312 | 0.000807 | 13.6324 | 13.2227
SW | HA Reference | SW HA #2 | 25.3083 | 1800 | 90 | 24.8 | 40.3 | 197 | 40 | 89.9 | 95.2 | 96 | 98.6 | 114.44 | 22.3 | 22.5 | 591.9 | 364.9 | 103.4 | 5.4 | 103.1 | 0.73164 |  |  |  | 89.9 | 83.9 | 1.499 | 0.7316 | 0.000806 | 13.5702 | 13.1669
SW | HA Reference | SW HA #2 | 25.3167 | 1800 | 90 | 24.9 | 38.4 | 196.7 | 40 | 89.9 | 95.3 | 96 | 98.7 | 114.42 | 22.1 | 22.5 | 590.2 | 364.9 | 103.6 | 5.4 | 103.2 | 0.7314 |  |  |  | 89.9 | 84 | 1.496 | 0.7313 | 0.000806 | 13.6168 | 13.204
SW | HA Reference | SW HA #2 | 25.325 | 1800 | 90 | 24.8 | 38.6 | 196.6 | 39.9 | 89.8 | 95.2 | 96 | 98.6 | 114.78 | 23.2 | 22.5 | 593.7 | 364.8 | 103.4 | 5.4 | 103.1 | 0.73183 |  |  |  | 89.8 | 84 | 1.507 | 0.7317 | 0.000807 | 13.5547 | 13.1468
SW | HA Reference | SW HA #2 | 25.3333 | 1800 | 90 | 24.9 | 41.3 | 196.9 | 39.8 | 89.8 | 95.2 | 96 | 98.6 | 115.49 | 22.3 | 22.7 | 590.7 | 364.8 | 103.4 | 5.3 | 103.1 | 0.73146 |  |  |  | 89.8 | 83.9 | 1.474 | 0.7313 | 0.000805 | 13.6168 | 13.204
SW | HA Reference | SW HA #2 | 25.3417 | 1800 | 90 | 24.7 | 41.7 | 197.1 | 39.9 | 89.9 | 95.2 | 96 | 98.6 | 115.12 | 23.4 | 22.6 | 582.7 | 364.8 | 103.5 | 5.4 | 103.1 | 0.73097 |  |  |  | 89.8 | 83.9 | 1.498 | 0.7309 | 0.000806 | 13.6791 | 13.28
SW | HA Reference | SW HA #2 | 25.35 | 1800 | 89.9 | 24.5 | 39.6 | 197 | 39.9 | 89.9 | 95.2 | 96 | 98.6 | 115.42 | 21.9 | 22.6 | 588.7 | 364.9 | 103.4 | 5.4 | 103.1 | 0.73152 |  |  |  | 89.8 | 84 | 1.498 | 0.7314 | 0.000806 | 13.6013 | 13.1947
SW | HA Reference | SW HA #2 | 25.3583 | 1800 | 90 | 24.6 | 38.2 | 196.8 | 40 | 89.9 | 95.2 | 95.9 | 98.5 | 115.33 | 23.3 | 22.5 | 585 | 365 | 103.5 | 5.5 | 103 | 0.73085 |  |  |  | 89.9 | 84 | 1.496 | 0.7308 | 0.000806 | 13.6946 | 13.2893
SW | HA Reference | SW HA #2 | 25.3667 | 1799 | 90 | 25.1 | 39.4 | 196.8 | 40 | 89.8 | 95.2 | 96 | 98.6 | 115.36 | 22.6 | 22.5 | 591.3 | 365 | 103.4 | 5.4 | 103 | 0.73115 |  |  |  | 89.9 | 83.9 | 1.5 | 0.7311 | 0.000805 | 13.6479 | 13.2428
SW | HA Reference | SW HA #2 | 25.375 | 1800 | 90 | 25.5 | 42 | 197.2 | 40 | 89.9 | 95.2 | 96 | 98.7 | 114.77 | 23.3 | 22.6 | 581.4 | 364.8 | 103.5 | 5.4 | 103.1 | 0.7314 |  |  |  | 90 | 84.1 | 1.499 | 0.7314 | 0.000807 | 13.6013 | 13.1948
SW | HA Reference | SW HA #2 | 25.3833 | 1800 | 90.1 | 25.7 | 41.1 | 197.4 | 40 | 89.9 | 95.3 | 96 | 98.6 | 114.23 | 23.5 | 22.4 | 585.3 | 364.8 | 103.4 | 5.4 | 103.1 | 0.73109 |  |  |  | 90 | 84 | 1.503 | 0.7311 | 0.000806 | 13.6479 | 13.2428
SW | HA Reference | SW HA #2 | 25.3917 | 1800 | 90.1 | 25.6 | 39.1 | 197.3 | 40 | 89.9 | 95.2 | 96 | 98.6 | 113.88 | 24 | 22.4 | 584.2 | 364.6 | 103.3 | 5.4 | 103.1 | 0.73079 |  |  |  | 90 | 84.1 | 1.496 | 0.7308 | 0.000806 | 13.6946 | 13.2893
SW | HA Reference | SW HA #2 | 25.4 | 1800 | 90.1 | 25.4 | 38.1 | 197.1 | 40.1 | 89.9 | 95.3 | 96 | 98.6 | 114.87 | 22.4 | 22.5 | 580.1 | 364.6 | 103.4 | 5.4 | 103.2 | 0.73091 |  |  |  | 90.1 | 84.1 | 1.508 | 0.731 | 0.000807 | 13.6635 | 13.2614
SW | HA Reference | SW HA #2 | 25.4083 | 1800 | 90 | 25.2 | 40.1 | 197.2 | 40 | 89.9 | 95.3 | 96 | 98.6 | 114.92 | 23.9 | 22.6 | 583 | 364.8 | 103.4 | 5.4 | 103.1 | 0.73103 |  |  |  | 90 | 84 | 1.504 | 0.731 | 0.000805 | 13.6635 | 13.2521
SW | HA Reference | SW HA #2 | 25.4167 | 1800 | 90.1 | 25 | 42 | 197.6 | 40 | 89.9 | 95.3 | 96 | 98.6 | 115.35 | 22.5 | 22.6 | 583.3 | 364.6 | 103.4 | 5.4 | 103 | 0.73097 |  |  |  | 90.1 | 84.1 | 1.498 | 0.731 | 0.000807 | 13.6635 | 13.2521
SW | HA Reference | SW HA #2 | 25.425 | 1800 | 90.1 | 24.8 | 40.5 | 197.5 | 40.1 | 89.9 | 95.3 | 96 | 98.5 | 113.89 | 21.9 | 22.5 | 575 | 364.4 | 103.5 | 5.4 | 102.9 | 0.73128 |  |  |  | 90 | 83.8 | 1.505 | 0.7313 | 0.000804 | 13.6168 | 13.2133
SW | HA Reference | SW HA #2 | 25.4333 | 1800 | 90 | 24.7 | 38.6 | 197.3 | 40 | 89.9 | 95.3 | 96 | 98.5 | 115.11 | 23.2 | 22.6 | 589.2 | 364.5 | 103.4 | 5.5 | 103 | 0.73134 |  |  |  | 90.1 | 83.9 | 1.507 | 0.7314 | 0.000805 | 13.6012 | 13.1947
SW | HA Reference | SW HA #2 | 25.4417 | 1800 | 90 | 24.5 | 38.5 | 197.1 | 40 | 89.9 | 95.3 | 96 | 98.6 | 115.02 | 21.1 | 22.6 | 595 | 364.6 | 103.4 | 5.4 | 103 | 0.73152 |  |  |  | 90 | 84.1 | 1.501 | 0.7315 | 0.000806 | 13.5857 | 13.1762
SW | HA Reference | SW HA #2 | 25.45 | 1800 | 90 | 24.5 | 41.1 | 197.3 | 40 | 89.9 | 95.2 | 96 | 98.6 | 115.64 | 23.4 | 22.7 | 591.4 | 364.4 | 103.3 | 5.4 | 103 | 0.73121 |  |  |  | 90 | 83.9 | 1.505 | 0.7312 | 0.000805 | 13.6323 | 13.2242
SW | HA Reference | SW HA #2 | 25.4583 | 1800 | 90 | 24.5 | 41.8 | 197.5 | 40.1 | 89.9 | 95.3 | 96 | 98.6 | 115.58 | 22.5 | 22.7 | 581.7 | 364.4 | 103.3 | 5.4 | 103 | 0.73048 |  |  |  | 90 | 84 | 1.502 | 0.7305 | 0.000806 | 13.7414 | 13.3375
SW | HA Reference | SW HA #2 | 25.4667 | 1800 | 90 | 24.7 | 39.8 | 197.5 | 40.1 | 89.9 | 95.3 | 96 | 98.6 | 115.54 | 22.8 | 22.5 | 594.7 | 364.2 | 103.3 | 5.4 | 103 | 0.73091 |  |  |  | 90 | 83.9 | 1.509 | 0.7309 | 0.000805 | 13.679 | 13.2707
SW | HA Reference | SW HA #2 | 25.475 | 1800 | 90 | 24.8 | 38.2 | 197.2 | 40 | 89.9 | 95.3 | 95.9 | 98.6 | 114.41 | 22.1 | 22.5 | 590.3 | 364.8 | 103.5 | 5.5 | 103 | 0.73146 |  |  |  | 90.1 | 84 | 1.506 | 0.7315 | 0.000806 | 13.5857 | 13.1762
SW | HA Reference | SW HA #2 | 25.4833 | 1800 | 90 | 25 | 39.1 | 197.1 | 40.1 | 89.9 | 95.3 | 96 | 98.5 | 114.29 | 22.1 | 22.5 | 585 | 364.7 | 103.4 | 5.4 | 102.9 | 0.73158 |  |  |  | 89.9 | 84 | 1.495 | 0.7315 | 0.000805 | 13.5857 | 13.1761
SW | HA Reference | SW HA #2 | 25.4917 | 1800 | 89.9 | 25.1 | 41.9 | 197.4 | 40 | 89.9 | 95.2 | 96 | 98.5 | 114.94 | 23.1 | 22.6 | 594.6 | 364.6 | 103.3 | 5.4 | 102.9 | 0.73134 |  |  |  | 90 | 84 | 1.505 | 0.7314 | 0.000806 | 13.6013 | 13.204
SW | HA Reference | SW HA #2 | 25.5 | 1800 | 90 | 25.2 | 41.2 | 197.4 | 40 | 89.9 | 95.2 | 96 | 98.7 | 114.28 | 21.1 | 22.5 | 582 | 364.8 | 103.4 | 5.4 | 103.2 | 0.7314 |  |  |  | 90 | 84.1 | 1.503 | 0.7314 | 0.000807 | 13.6013 | 13.1948
SW | HA Reference | SW HA #2 | 25.5083 | 1800 | 90 | 25.3 | 39.2 | 197.2 | 40.1 | 89.9 | 95.3 | 96 | 98.6 | 114.42 | 21.3 | 22.4 | 589.6 | 364.7 | 103.2 | 5.5 | 103.1 | 0.73054 |  |  |  | 90.1 | 84.1 | 1.501 | 0.7306 | 0.000807 | 13.7258 | 13.3188
SW | HA Reference | SW HA #2 | 25.5167 | 1801 | 90 | 25.4 | 38.1 | 197 | 40.2 | 89.9 | 95.3 | 96 | 98.6 | 114.19 | 21.9 | 22.4 | 582 | 365 | 103.5 | 5.4 | 103.1 | 0.7317 |  |  |  | 90 | 84.1 | 1.496 | 0.7317 | 0.000807 | 13.5547 | 13.1483
SW | HA Reference | SW HA #2 | 25.525 | 1800 | 90 | 25.4 | 40 | 197 | 40.2 | 89.9 | 95.3 | 96 | 98.6 | 114.54 | 21.1 | 22.5 | 580.7 | 364.8 | 103.5 | 5.4 | 103.1 | 0.73097 |  |  |  | 90 | 84 | 1.495 | 0.731 | 0.000807 | 13.6635 | 13.2614
SW | HA Reference | SW HA #2 | 25.5333 | 1800 | 90 | 25.3 | 42.1 | 197.3 | 40.1 | 89.9 | 95.3 | 96 | 98.6 | 113.74 | 21.2 | 22.6 | 584.6 | 364.6 | 103.4 | 5.4 | 103.1 | 0.73085 |  |  |  | 90 | 84.1 | 1.503 | 0.7308 | 0.000807 | 13.6947 | 13.28
SW | HA Reference | SW HA #2 | 25.5417 | 1800 | 90 | 25.3 | 40.6 | 197.3 | 40 | 89.9 | 95.3 | 96 | 98.6 | 114.08 | 21.7 | 22.4 | 590.6 | 364.7 | 103.3 | 5.4 | 103 | 0.73128 |  |  |  | 90 | 84 | 1.501 | 0.7313 | 0.000806 | 13.6168 | 13.2133
SW | HA Reference | SW HA #2 | 25.55 | 1800 | 90 | 25.2 | 38.7 | 197 | 40 | 89.9 | 95.3 | 96 | 98.6 | 114.05 | 21.3 | 22.5 | 586.4 | 364.5 | 103.5 | 5.4 | 103 | 0.73115 |  |  |  | 90 | 84 | 1.502 | 0.7312 | 0.000805 | 13.6323 | 13.2335
SW | HA Reference | SW HA #2 | 25.5583 | 1800 | 90 | 25.1 | 38.3 | 196.8 | 40 | 89.9 | 95.3 | 96 | 98.7 | 114.55 | 19.9 | 22.5 | 580.3 | 364.4 | 103.5 | 5.4 | 103.1 | 0.73189 |  |  |  | 89.9 | 83.9 | 1.502 | 0.7319 | 0.000806 | 13.5236 | 13.1282
SW | HA Reference | SW HA #2 | 25.5667 | 1800 | 90 | 24.9 | 40.8 | 196.9 | 40 | 89.9 | 95.3 | 96 | 98.6 | 114.6 | 20 | 22.7 | 582.8 | 364.9 | 103.4 | 5.4 | 103 | 0.73134 |  |  |  | 90 | 84.1 | 1.494 | 0.7313 | 0.000807 | 13.6168 | 13.2041
SW | HA Reference | SW HA #2 | 25.575 | 1800 | 90 | 24.8 | 41.8 | 197.2 | 40 | 89.9 | 95.3 | 96 | 98.6 | 113.09 | 19.5 | 22.7 | 576.4 | 364.3 | 103.3 | 5.4 | 103 | 0.73128 |  |  |  | 89.9 | 83.9 | 1.489 | 0.7312 | 0.000805 | 13.6323 | 13.2226
SW | HA Reference | SW HA #2 | 25.5833 | 1800 | 90 | 24.6 | 39.9 | 197.1 | 40 | 90 | 95.3 | 96 | 98.6 | 113.77 | 19.6 | 22.6 | 589.1 | 364.4 | 103.3 | 5.4 | 103.1 | 0.7314 |  |  |  | 90 | 83.9 | 1.505 | 0.7314 | 0.000805 | 13.6012 | 13.1947
SW | HA Reference | SW HA #2 | 25.5917 | 1800 | 90 | 24.6 | 38.2 | 196.8 | 40 | 90 | 95.3 | 96 | 98.6 | 115.12 | 20.9 | 22.6 | 585.6 | 364.6 | 103.3 | 5.5 | 103.1 | 0.73146 |  |  |  | 90.1 | 84.1 | 1.508 | 0.7315 | 0.000807 | 13.5857 | 13.1762
SW | HA Reference | SW HA #2 | 25.6 | 1800 | 90 | 24.7 | 39.1 | 196.8 | 40 | 90 | 95.3 | 96 | 98.6 | 116.5 | 20.1 | 22.6 | 583.7 | 364.2 | 103.4 | 5.4 | 103.1 | 0.73066 |  |  |  | 90 | 83.9 | 1.501 | 0.7307 | 0.000805 | 13.7102 | 13.3095
SW | HA Reference | SW HA #2 | 25.6083 | 1800 | 90 | 24.7 | 41.9 | 197.1 | 40 | 90.1 | 95.3 | 96 | 98.6 | 116.84 | 20.7 | 22.7 | 594.5 | 364.3 | 103.5 | 5.4 | 103.2 | 0.7314 |  |  |  | 90.1 | 84 | 1.504 | 0.7315 | 0.000806 | 13.5857 | 13.1854
SW | HA Reference | SW HA #2 | 25.6167 | 1800 | 90 | 24.8 | 41.3 | 197.3 | 40.1 | 90.1 | 95.4 | 96 | 98.6 | 114.64 | 20.9 | 22.6 | 584 | 364.4 | 103.5 | 5.4 | 103.2 | 0.73121 |  |  |  | 90.1 | 84 | 1.498 | 0.7313 | 0.000806 | 13.6168 | 13.2149
SW | HA Reference | SW HA #2 | 25.625 | 1800 | 90 | 24.8 | 39.3 | 197.1 | 40 | 90.1 | 95.4 | 96 | 98.5 | 114.67 | 20.4 | 22.6 | 582.9 | 364.2 | 103.3 | 5.4 | 103 | 0.73121 |  |  |  | 90.2 | 84 | 1.509 | 0.7314 | 0.000805 | 13.6012 | 13.2056
SW | HA Reference | SW HA #2 | 25.6333 | 1800 | 90 | 24.9 | 38.1 | 196.9 | 40 | 90.1 | 95.4 | 96 | 98.5 | 114.73 | 20.5 | 22.6 | 585.9 | 364.3 | 103.4 | 5.4 | 103 | 0.73097 |  |  |  | 90.1 | 84 | 1.504 | 0.7311 | 0.000806 | 13.6479 | 13.2521
SW | HA Reference | SW HA #2 | 25.6417 | 1800 | 90 | 24.9 | 39.8 | 197 | 39.9 | 90.1 | 95.4 | 96 | 98.6 | 115.11 | 20.5 | 22.6 | 585.5 | 364.3 | 103.4 | 5.4 | 103.2 | 0.73048 |  |  |  | 90.2 | 84.1 | 1.494 | 0.7306 | 0.000806 | 13.7258 | 13.3188
SW | HA Reference | SW HA #2 | 25.65 | 1800 | 90.1 | 25 | 42.1 | 197.3 | 40 | 90.1 | 95.4 | 96 | 98.6 | 115.08 | 19.8 | 22.6 | 584.9 | 364.7 | 103.3 | 5.4 | 103.3 | 0.73085 |  |  |  | 90.1 | 84.1 | 1.507 | 0.7309 | 0.000807 | 13.6791 | 13.2707
SW | HA Reference | SW HA #2 | 25.6583 | 1800 | 90.1 | 25 | 40.7 | 197.4 | 40 | 90.2 | 95.4 | 96 | 98.6 | 114.31 | 19.6 | 22.5 | 583 | 364.4 | 103.3 | 5.4 | 103.2 | 0.73115 |  |  |  | 90.2 | 84.1 | 1.5 | 0.7313 | 0.000807 | 13.6168 | 13.2149
SW | HA Reference | SW HA #2 | 25.6667 | 1800 | 90.1 | 25.1 | 38.7 | 197.2 | 40.1 | 90.2 | 95.5 | 96 | 98.6 | 114.16 | 20 | 22.5 | 581.7 | 364.1 | 103.4 | 5.5 | 103.2 | 0.73079 |  |  |  | 90.2 | 84.1 | 1.504 | 0.7309 | 0.000807 | 13.6791 | 13.2707
SW | HA Reference | SW HA #2 | 25.675 | 1800 | 90 | 25.1 | 38.3 | 197 | 40 | 90.2 | 95.5 | 96 | 98.6 | 115.11 | 22 | 22.6 | 591.5 | 364 | 103.3 | 5.4 | 103.1 | 0.73109 |  |  |  | 90.1 | 84.1 | 1.498 | 0.7312 | 0.000806 | 13.6324 | 13.2335
SW | HA Reference | SW HA #2 | 25.6833 | 1800 | 90 | 25.1 | 40.9 | 197.2 | 40 | 90.2 | 95.4 | 96 | 98.6 | 114.28 | 21.9 | 22.7 | 589.9 | 363.9 | 103.4 | 5.4 | 103 | 0.73103 |  |  |  | 90.2 | 83.9 | 1.501 | 0.7311 | 0.000804 | 13.6479 | 13.2335
SW | HA Reference | SW HA #2 | 25.6917 | 1799 | 90.1 | 25.1 | 41.9 | 197.5 | 40 | 90.2 | 95.5 | 96 | 98.6 | 115.23 | 20.7 | 22.6 | 594 | 363.8 | 103.5 | 5.4 | 103 | 0.7303 |  |  |  | 90.1 | 83.8 | 1.474 | 0.7304 | 0.000804 | 13.7569 | 13.3561
SW | HA Reference | SW HA #2 | 25.7 | 1800 | 90.1 | 25.1 | 40 | 197.4 | 40 | 90.2 | 95.5 | 96 | 98.7 | 114.17 | 21.7 | 22.5 | 591.1 | 363.8 | 103.4 | 5.4 | 103.1 | 0.73177 |  |  |  | 90.2 | 84 | 1.504 | 0.7319 | 0.000806 | 13.5236 | 13.1189
SW | HA Reference | SW HA #2 | 25.7083 | 1800 | 90 | 25.1 | 38.3 | 197.1 | 40 | 90.2 | 95.5 | 95.9 | 98.6 | 114.35 | 21.4 | 22.5 | 590.5 | 363.9 | 103.5 | 5.4 | 103 | 0.73072 |  |  |  | 90.2 | 83.9 | 1.498 | 0.7308 | 0.000805 | 13.6946 | 13.2816
SW | HA Reference | SW HA #2 | 25.7167 | 1800 | 90 | 25.1 | 38.8 | 196.9 | 39.9 | 90.1 | 95.5 | 96 | 98.7 | 115.38 | 20.5 | 22.6 | 592.8 | 364.3 | 103.6 | 5.4 | 103.1 | 0.73024 |  |  |  | 90.1 | 84 | 1.502 | 0.7303 | 0.000806 | 13.7726 | 13.3654
SW | HA Reference | SW HA #2 | 25.725 | 1800 | 90 | 25 | 41.6 | 197.2 | 40 | 90.1 | 95.5 | 96 | 98.6 | 115.78 | 21.6 | 22.7 | 592.8 | 364.1 | 103.5 | 5.4 | 103 | 0.73017 |  |  |  | 90.1 | 83.9 | 1.498 | 0.7302 | 0.000805 | 13.7881 | 13.3763
SW | HA Reference | SW HA #2 | 25.7333 | 1800 | 90 | 25 | 41.4 | 197.3 | 39.9 | 90.1 | 95.4 | 96 | 98.5 | 116.26 | 20.1 | 22.5 | 590.3 | 364.3 | 103.4 | 5.4 | 103 | 0.73109 |  |  |  | 90 | 83.7 | 1.501 | 0.7311 | 0.000803 | 13.6479 | 13.2427
SW | HA Reference | SW HA #2 | 25.7417 | 1799 | 90 | 25 | 39.3 | 197.1 | 39.9 | 90.2 | 95.5 | 96 | 98.6 | 115.39 | 20.5 | 22.5 | 578.9 | 364.5 | 103.4 | 5.4 | 103.2 | 0.7306 |  |  |  | 90.1 | 84.1 | 1.491 | 0.7307 | 0.000806 | 13.7102 | 13.3095
SW | HA Reference | SW HA #2 | 25.75 | 1800 | 90 | 25.1 | 38.1 | 196.8 | 39.9 | 90.1 | 95.5 | 96 | 98.7 | 115.71 | 21 | 22.4 | 592.8 | 364.3 | 103.5 | 5.4 | 103.2 | 0.73042 |  |  |  | 90 | 83.9 | 1.499 | 0.7304 | 0.000805 | 13.7569 | 13.3468
SW | HA Reference | SW HA #2 | 25.7583 | 1800 | 90 | 25.1 | 39.9 | 196.9 | 40 | 90.1 | 95.5 | 96 | 98.5 | 113.93 | 21.1 | 22.6 | 593.3 | 364.2 | 103.5 | 5.4 | 103 | 0.73115 |  |  |  | 90.1 | 83.8 | 1.502 | 0.7312 | 0.000804 | 13.6323 | 13.2242
SW | HA Reference | SW HA #2 | 25.7667 | 1800 | 90 | 25 | 42.1 | 197.2 | 40 | 90.2 | 95.5 | 96 | 98.6 | 113.29 | 20.5 | 22.6 | 585.7 | 364.2 | 103.5 | 5.4 | 103.1 | 0.73072 |  |  |  | 90.1 | 83.9 | 1.502 | 0.7308 | 0.000805 | 13.6946 | 13.2909
SW | HA Reference | SW HA #2 | 25.775 | 1800 | 90 | 25 | 40.7 | 197.3 | 39.9 | 90.2 | 95.5 | 96 | 98.6 | 114.02 | 20.7 | 22.6 | 584.1 | 364 | 103.6 | 5.4 | 103 | 0.73072 |  |  |  | 90.1 | 83.9 | 1.491 | 0.7308 | 0.000805 | 13.6946 | 13.2909
SW | HA Reference | SW HA #2 | 25.7833 | 1800 | 90 | 25.1 | 38.7 | 197.1 | 40 | 90.2 | 95.5 | 96 | 98.6 | 114.54 | 20 | 22.6 | 584.6 | 364 | 103.4 | 5.5 | 103 | 0.73091 |  |  |  | 90.1 | 83.9 | 1.504 | 0.731 | 0.000805 | 13.6635 | 13.2614
SW | HA Reference | SW HA #2 | 25.7917 | 1800 | 90 | 25.2 | 38.3 | 196.9 | 40 | 90.2 | 95.5 | 96 | 98.6 | 115.93 | 21.6 | 22.6 | 593.4 | 364 | 103.6 | 5.4 | 103 | 0.73048 |  |  |  | 90 | 83.8 | 1.497 | 0.7305 | 0.000804 | 13.7413 | 13.3374
SW | HA Reference | SW HA #2 | 25.8 | 1800 | 90 | 25.2 | 40.8 | 197.1 | 39.9 | 90.1 | 95.5 | 96 | 98.6 | 115.85 | 20.8 | 22.7 | 588.9 | 364.1 | 103.4 | 5.3 | 103 | 0.73115 |  |  |  | 90 | 83.9 | 1.496 | 0.7312 | 0.000805 | 13.6323 | 13.2335
SW | HA Reference | SW HA #2 | 25.8083 | 1800 | 90 | 25.1 | 41.9 | 197.5 | 39.9 | 90.2 | 95.5 | 96 | 98.6 | 114.69 | 21.8 | 22.7 | 585.1 | 364.8 | 103.6 | 5.4 | 103.1 | 0.73048 |  |  |  | 90 | 84.1 | 1.501 | 0.7305 | 0.000806 | 13.7414 | 13.3375
SW | HA Reference | SW HA #2 | 25.8167 | 1800 | 90 | 24.9 | 39.9 | 197.4 | 40 | 90.2 | 95.4 | 96 | 98.5 | 114.92 | 21.3 | 22.6 | 578.9 | 364.3 | 103.5 | 5.4 | 103.1 | 0.73103 |  |  |  | 90.1 | 84 | 1.503 | 0.7311 | 0.000805 | 13.6479 | 13.2428
SW | HA Reference | SW HA #2 | 25.825 | 1800 | 90 | 24.8 | 38.2 | 197.2 | 40 | 90.1 | 95.5 | 96 | 98.6 | 115.23 | 21.5 | 22.6 | 591.5 | 364.3 | 103.4 | 5.4 | 103.1 | 0.7306 |  |  |  | 90 | 84 | 1.503 | 0.7306 | 0.000806 | 13.7258 | 13.3188
SW | HA Reference | SW HA #2 | 25.8333 | 1800 | 90 | 24.8 | 39 | 197.2 | 40 | 90.1 | 95.5 | 96 | 98.6 | 115.12 | 22.6 | 22.6 | 585.1 | 364.8 | 103.4 | 5.4 | 103.4 | 0.73103 |  |  |  | 90 | 84.2 | 1.502 | 0.731 | 0.000808 | 13.6635 | 13.2521
SW | HA Reference | SW HA #2 | 25.8417 | 1800 | 90 | 24.7 | 41.8 | 197.5 | 40 | 90.1 | 95.5 | 96 | 98.5 | 114.51 | 23.4 | 22.7 | 585.5 | 364.4 | 103.4 | 5.4 | 103.1 | 0.7306 |  |  |  | 90 | 84 | 1.502 | 0.7306 | 0.000806 | 13.7258 | 13.3188
SW | HA Reference | SW HA #2 | 25.85 | 1800 | 90 | 24.7 | 41.3 | 197.6 | 40 | 90.2 | 95.4 | 96 | 98.6 | 113.34 | 22.5 | 22.7 | 576.7 | 364.2 | 103.5 | 5.4 | 103 | 0.73036 |  |  |  | 90 | 84 | 1.492 | 0.7304 | 0.000806 | 13.757 | 13.3561
SW | HA Reference | SW HA #2 | 25.8583 | 1800 | 90 | 24.8 | 39.2 | 197.5 | 40 | 90.2 | 95.5 | 96 | 98.6 | 114.75 | 22.2 | 22.6 | 589.1 | 364 | 103.5 | 5.5 | 103 | 0.73097 |  |  |  | 90.1 | 84.1 | 1.498 | 0.731 | 0.000806 | 13.6635 | 13.2521
SW | HA Reference | SW HA #2 | 25.8667 | 1799 | 90 | 24.8 | 38.1 | 197.2 | 40 | 90.1 | 95.5 | 96 | 98.5 | 115.61 | 22.3 | 22.7 | 587.1 | 364.2 | 103.4 | 5.4 | 103 | 0.73281 |  |  |  | 90 | 83.9 | 1.5 | 0.7328 | 0.000805 | 13.384 | 12.9767
SW | HA Reference | SW HA #2 | 25.875 | 1800 | 90 | 24.9 | 39.9 | 197.3 | 39.9 | 90.1 | 95.5 | 96 | 98.6 | 116.11 | 23.6 | 22.7 | 589 | 363.9 | 103.4 | 5.4 | 103 | 0.73066 |  |  |  | 90 | 84 | 1.502 | 0.7307 | 0.000806 | 13.7102 | 13.3095
SW | HA Reference | SW HA #2 | 25.8833 | 1800 | 90 | 25 | 42.1 | 197.6 | 39.9 | 90.1 | 95.5 | 96 | 98.6 | 114.98 | 22.8 | 22.7 | 582.8 | 364 | 103.5 | 5.4 | 102.9 | 0.73134 |  |  |  | 90 | 83.9 | 1.502 | 0.7313 | 0.000805 | 13.6168 | 13.204
SW | HA Reference | SW HA #2 | 25.8917 | 1800 | 90 | 25.1 | 40.6 | 197.6 | 40 | 90.1 | 95.4 | 96 | 98.6 | 113.64 | 23.1 | 22.5 | 582.4 | 364.3 | 103.3 | 5.4 | 103.1 | 0.73079 |  |  |  | 90 | 83.9 | 1.492 | 0.7308 | 0.000806 | 13.6946 | 13.2893
SW | HA Reference | SW HA #2 | 25.9 | 1800 | 90 | 25.1 | 38.6 | 197.4 | 40 | 90 | 95.4 | 96 | 98.6 | 113.42 | 22.3 | 22.5 | 577.4 | 364.5 | 103.3 | 5.5 | 103.1 | 0.73164 |  |  |  | 90 | 84 | 1.503 | 0.7316 | 0.000806 | 13.5702 | 13.1576
SW | HA Reference | SW HA #2 | 25.9083 | 1800 | 90 | 25 | 38.4 | 197.2 | 39.9 | 90 | 95.4 | 96 | 98.6 | 114.09 | 22.6 | 22.6 | 588.2 | 364.3 | 103.4 | 5.4 | 103.1 | 0.73121 |  |  |  | 89.9 | 84 | 1.503 | 0.7312 | 0.000806 | 13.6324 | 13.2335
SW | HA Reference | SW HA #2 | 25.9167 | 1800 | 90 | 25 | 41.1 | 197.3 | 40.1 | 90 | 95.3 | 96 | 98.6 | 114.88 | 23.4 | 22.6 | 581 | 364.7 | 103.3 | 5.4 | 103.1 | 0.73079 |  |  |  | 89.9 | 84 | 1.489 | 0.7308 | 0.000806 | 13.6946 | 13.2986
SW | HA Reference | SW HA #2 | 25.925 | 1800 | 90 | 25 | 41.8 | 197.6 | 40 | 90 | 95.3 | 96 | 98.5 | 115.92 | 23.4 | 22.5 | 593.2 | 365.1 | 103.3 | 5.4 | 103.2 | 0.7314 |  |  |  | 89.9 | 84 | 1.499 | 0.7314 | 0.000806 | 13.6013 | 13.204
SW | HA Reference | SW HA #2 | 25.9333 | 1800 | 90 | 25.1 | 39.9 | 197.5 | 40 | 90 | 95.4 | 96 | 98.6 | 115.5 | 22.6 | 22.5 | 594.6 | 364.3 | 103.3 | 5.5 | 103.1 | 0.73164 |  |  |  | 89.9 | 83.9 | 1.503 | 0.7316 | 0.000805 | 13.5702 | 13.1668
SW | HA Reference | SW HA #2 | 25.9417 | 1800 | 90 | 25.1 | 38.2 | 197.2 | 39.9 | 90 | 95.4 | 95.9 | 98.5 | 115.37 | 23.1 | 22.5 | 584.6 | 364.5 | 103.6 | 5.5 | 103 | 0.73115 |  |  |  | 89.9 | 84 | 1.503 | 0.7311 | 0.000806 | 13.6479 | 13.2428
SW | HA Reference | SW HA #2 | 25.95 | 1800 | 90 | 25.2 | 39 | 197.1 | 39.9 | 90 | 95.4 | 96 | 98.6 | 115.05 | 24.5 | 22.5 | 584.5 | 364.3 | 103.4 | 5.4 | 103 | 0.73048 |  |  |  | 89.9 | 83.9 | 1.495 | 0.7304 | 0.000805 | 13.7569 | 13.3468
SW | HA Reference | SW HA #2 | 25.9583 | 1800 | 89.9 | 25.1 | 41.8 | 197.4 | 39.9 | 90 | 95.3 | 96 | 98.6 | 115.97 | 24.6 | 22.6 | 593.8 | 364.3 | 103.4 | 5.4 | 103 | 0.73134 |  |  |  | 89.9 | 84 | 1.5 | 0.7313 | 0.000806 | 13.6168 | 13.2133
SW | HA Reference | SW HA #2 | 25.9667 | 1799 | 89.9 | 25.1 | 41.2 | 197.4 | 39.8 | 89.9 | 95.3 | 96 | 98.6 | 116.22 | 23.7 | 22.6 | 588.5 | 364.8 | 103.7 | 5.5 | 103 | 0.73085 |  |  |  | 89.8 | 83.9 | 1.502 | 0.7307 | 0.000806 | 13.7102 | 13.2986
SW | HA Reference | SW HA #2 | 25.975 | 1800 | 89.9 | 25.2 | 39.1 | 197.2 | 39.8 | 89.9 | 95.3 | 96 | 98.6 | 114.73 | 24.3 | 22.5 | 582.4 | 364.6 | 103.4 | 5.5 | 103 | 0.7317 |  |  |  | 89.9 | 83.9 | 1.5 | 0.7316 | 0.000805 | 13.5702 | 13.1576
SW | HA Reference | SW HA #2 | 25.9833 | 1800 | 89.9 | 25.2 | 38.1 | 196.9 | 40 | 89.9 | 95.3 | 96 | 98.6 | 115.11 | 23.9 | 22.5 | 580.6 | 364.7 | 103.3 | 5.5 | 103 | 0.73158 |  |  |  | 89.8 | 84 | 1.495 | 0.7315 | 0.000807 | 13.5857 | 13.1855
SW | HA Reference | SW HA #2 | 25.9917 | 1800 | 90 | 25.2 | 40.1 | 197 | 39.9 | 89.8 | 95.3 | 96 | 98.6 | 116.11 | 22.8 | 22.6 | 590.5 | 364.4 | 103.4 | 5.4 | 103 | 0.73103 |  |  |  | 89.9 | 83.9 | 1.502 | 0.7309 | 0.000805 | 13.679 | 13.2614
SW | HA Reference | SW HA #2 | 26 | 1800 | 90 | 25.1 | 42.1 | 197.3 | 40 | 89.9 | 95.2 | 96 | 98.6 | 114.89 | 21.8 | 22.7 | 585.9 | 364.5 | 103.5 | 5.4 | 103 | 0.73121 |  |  |  | 89.9 | 84 | 1.504 | 0.7311 | 0.000806 | 13.6479 | 13.2335
SW | HA Reference | SW HA #2 | 26.0083 | 1800 | 90 | 25.1 | 40.5 | 197.4 | 40 | 89.9 | 95.3 | 96 | 98.5 | 113.72 | 23.5 | 22.5 | 584.1 | 364.4 | 103.4 | 5.5 | 103.1 | 0.73164 |  |  |  | 89.9 | 84 | 1.487 | 0.7316 | 0.000806 | 13.5702 | 13.1669
SW | HA Reference | SW HA #2 | 26.0167 | 1800 | 90 | 25.1 | 38.6 | 197.3 | 40.1 | 89.9 | 95.3 | 95.9 | 98.5 | 110.78 | 23.2 | 22.5 | 574.6 | 364.6 | 103.3 | 5.5 | 103.1 | 0.73158 |  |  |  | 89.9 | 84.1 | 1.506 | 0.7315 | 0.000807 | 13.5857 | 13.1762
SW | HA Reference | SW HA #2 | 26.025 | 1800 | 90 | 25.1 | 38.5 | 197.1 | 39.9 | 89.9 | 95.3 | 96 | 98.6 | 112.77 | 24.1 | 22.7 | 595 | 364.3 | 103.3 | 5.4 | 103.1 | 0.73152 |  |  |  | 89.9 | 84.1 | 1.502 | 0.7315 | 0.000807 | 13.5857 | 13.1855
SW | HA Reference | SW HA #2 | 26.0333 | 1800 | 90 | 25.1 | 41.2 | 197.3 | 39.9 | 89.9 | 95.3 | 96 | 98.5 | 114.08 | 23.5 | 22.7 | 593.3 | 364.5 | 103.4 | 5.4 | 103 | 0.73152 |  |  |  | 89.9 | 84 | 1.506 | 0.7314 | 0.000807 | 13.6013 | 13.1855
SW | HA Reference | SW HA #2 | 26.0417 | 1799 | 90 | 25 | 41.8 | 197.5 | 40 | 89.9 | 95.3 | 96 | 98.6 | 114.35 | 24.1 | 22.6 | 593.1 | 364.7 | 103.5 | 5.4 | 103 | 0.73115 |  |  |  | 89.9 | 84.1 | 1.501 | 0.7311 | 0.000807 | 13.6479 | 13.2428
SW | HA Reference | SW HA #2 | 26.05 | 1800 | 90 | 25 | 39.7 | 197.4 | 40 | 89.9 | 95.3 | 96 | 98.6 | 114.25 | 24.9 | 22.6 | 582.7 | 364.4 | 103.4 | 5.5 | 103.2 | 0.73146 |  |  |  | 89.9 | 84.1 | 1.493 | 0.7314 | 0.000807 | 13.6013 | 13.1948
SW | HA Reference | SW HA #2 | 26.0583 | 1800 | 90 | 25 | 38.1 | 197.1 | 40 | 89.9 | 95.3 | 96 | 98.6 | 114.23 | 23.1 | 22.6 | 580.7 | 364.3 | 103.5 | 5.5 | 103.1 | 0.73103 |  |  |  | 90 | 84.1 | 1.502 | 0.731 | 0.000808 | 13.6635 | 13.2521
SW | HA Reference | SW HA #2 | 26.0667 | 1800 | 90 | 24.9 | 39.2 | 197.1 | 40 | 89.9 | 95.3 | 96 | 98.6 | 114.56 | 23.7 | 22.8 | 585.5 | 364.5 | 103.4 | 5.4 | 103 | 0.73121 |  |  |  | 89.9 | 84 | 1.498 | 0.7312 | 0.000806 | 13.6324 | 13.2335
SW | HA Reference | SW HA #2 | 26.075 | 1800 | 90 | 24.9 | 42 | 197.4 | 40.1 | 89.9 | 95.3 | 96 | 98.5 | 115.24 | 23.1 | 22.8 | 576.4 | 364.3 | 103.4 | 5.4 | 102.9 | 0.73158 |  |  |  | 90 | 84 | 1.494 | 0.7316 | 0.000806 | 13.5702 | 13.1669
SW | HA Reference | SW HA #2 | 26.0833 | 1800 | 90 | 24.8 | 41.2 | 197.5 | 40 | 90 | 95.3 | 96 | 98.6 | 116.04 | 23.7 | 22.8 | 595 | 364.3 | 103.4 | 5.4 | 103 | 0.73048 |  |  |  | 90 | 84.1 | 1.503 | 0.7305 | 0.000807 | 13.7414 | 13.3375
SW | HA Reference | SW HA #2 | 26.0917 | 1800 | 90 | 24.8 | 39.1 | 197.4 | 40 | 90 | 95.3 | 95.9 | 98.5 | 114.53 | 24.5 | 22.6 | 588.1 | 364.2 | 103.6 | 5.5 | 102.9 | 0.73164 |  |  |  | 90 | 84 | 1.506 | 0.7316 | 0.000806 | 13.5702 | 13.1576
SW | HA Reference | SW HA #2 | 26.1 | 1800 | 90 | 24.7 | 38.1 | 197.1 | 40.1 | 89.9 | 95.3 | 96 | 98.5 | 114.57 | 24.3 | 22.6 | 588.5 | 364.3 | 103.4 | 5.4 | 102.9 | 0.73103 |  |  |  | 89.9 | 84 | 1.493 | 0.731 | 0.000806 | 13.6635 | 13.2614
SW | HA Reference | SW HA #2 | 26.1083 | 1800 | 90 | 24.7 | 40 | 197.1 | 40.1 | 89.9 | 95.3 | 96 | 98.6 | 113.98 | 23.9 | 22.7 | 582.1 | 364.6 | 103.3 | 5.4 | 103 | 0.73183 |  |  |  | 89.9 | 84.1 | 1.497 | 0.7318 | 0.000807 | 13.5391 | 13.1375
SW | HA Reference | SW HA #2 | 26.1167 | 1800 | 90 | 24.8 | 42 | 197.5 | 40.1 | 89.9 | 95.3 | 96 | 98.6 | 115.16 | 24.3 | 22.7 | 587 | 364.6 | 103.4 | 5.4 | 103 | 0.73177 |  |  |  | 90 | 84 | 1.502 | 0.7317 | 0.000806 | 13.5546 | 13.1374
SW | HA Reference | SW HA #2 | 26.125 | 1800 | 90 | 24.8 | 40.4 | 197.5 | 40 | 89.9 | 95.3 | 96 | 98.5 | 115.94 | 23.2 | 22.7 | 595.1 | 364.3 | 103.4 | 5.4 | 103 | 0.73085 |  |  |  | 89.9 | 84 | 1.498 | 0.7308 | 0.000806 | 13.6946 | 13.2893
SW | HA Reference | SW HA #2 | 26.1333 | 1800 | 90 | 24.8 | 38.4 | 197.2 | 40 | 89.9 | 95.3 | 95.9 | 98.5 | 114.84 | 22.4 | 22.6 | 587.8 | 364.8 | 103.4 | 5.5 | 103 | 0.73121 |  |  |  | 90 | 84.2 | 1.503 | 0.7312 | 0.000808 | 13.6324 | 13.2242
SW | HA Reference | SW HA #2 | 26.1417 | 1800 | 90 | 24.9 | 38.6 | 197 | 40 | 89.9 | 95.3 | 96 | 98.6 | 114.34 | 23.1 | 22.7 | 581.4 | 364.9 | 103.6 | 5.4 | 103 | 0.73115 |  |  |  | 90 | 84.2 | 1.505 | 0.7311 | 0.000808 | 13.648 | 13.2335
SW | HA Reference | SW HA #2 | 26.15 | 1800 | 90 | 25 | 41.4 | 197.3 | 40 | 89.9 | 95.2 | 96 | 98.6 | 114.28 | 24.3 | 22.7 | 579.6 | 364.9 | 103.4 | 5.4 | 103.1 | 0.73207 |  |  |  | 90 | 84.1 | 1.503 | 0.7321 | 0.000806 | 13.4925 | 13.091
SW | HA Reference | SW HA #2 | 26.1583 | 1801 | 90 | 25 | 41.7 | 197.5 | 40.2 | 89.9 | 95.3 | 96 | 98.5 | 115.58 | 24.2 | 22.6 | 590.9 | 365 | 103.5 | 5.5 | 103.2 | 0.7314 |  |  |  | 90 | 84.2 | 1.505 | 0.7314 | 0.000808 | 13.6013 | 13.1948
SW | HA Reference | SW HA #2 | 26.1667 | 1800 | 90 | 25.1 | 39.7 | 197.4 | 40.1 | 90 | 95.3 | 95.9 | 98.6 | 114.88 | 24.6 | 22.5 | 584.5 | 364.7 | 103.3 | 5.5 | 103.2 | 0.73072 |  |  |  | 90 | 84.3 | 1.485 | 0.7307 | 0.000809 | 13.7103 | 13.3003
SW | HA Reference | SW HA #2 | 26.175 | 1800 | 90 | 25.1 | 38.1 | 197.1 | 40.2 | 90 | 95.3 | 95.9 | 98.6 | 115.37 | 21.9 | 22.5 | 580.9 | 364.2 | 103.6 | 5.5 | 103.1 | 0.73115 |  |  |  | 90 | 84.1 | 1.505 | 0.7312 | 0.000807 | 13.6324 | 13.2335
SW | HA Reference | SW HA #2 | 26.1833 | 1800 | 90 | 25.2 | 39.2 | 197.1 | 40.1 | 89.9 | 95.2 | 96 | 98.5 | 116.37 | 22.8 | 22.6 | 592 | 364.7 | 103.4 | 5.5 | 103 | 0.7314 |  |  |  | 90 | 83.8 | 1.5 | 0.7314 | 0.000803 | 13.6012 | 13.1947
SW | HA Reference | SW HA #2 | 26.1917 | 1800 | 90.1 | 25.2 | 41.9 | 197.4 | 40 | 90 | 95.3 | 96 | 98.6 | 116.42 | 23.5 | 22.6 | 588.7 | 364.8 | 103.3 | 5.4 | 103.2 | 0.73072 |  |  |  | 90 | 84.1 | 1.497 | 0.7307 | 0.000807 | 13.7102 | 13.3002
SW | HA Reference | SW HA #2 | 26.2 | 1800 | 90.1 | 25.2 | 41.1 | 197.6 | 40 | 90 | 95.3 | 96 | 98.5 | 115.3 | 24.2 | 22.6 | 584.9 | 364.8 | 103.3 | 5.5 | 103.1 | 0.7314 |  |  |  | 90 | 84 | 1.498 | 0.7314 | 0.000806 | 13.6013 | 13.1947
SW | HA Reference | SW HA #2 | 26.2083 | 1800 | 90 | 25.3 | 39 | 197.4 | 40 | 90 | 95.3 | 95.9 | 98.5 | 113.91 | 23.5 | 22.5 | 586.3 | 364.6 | 103.4 | 5.5 | 103 | 0.73072 |  |  |  | 90.1 | 84.1 | 1.501 | 0.7308 | 0.000807 | 13.6947 | 13.2909
SW | HA Reference | SW HA #2 | 26.2167 | 1800 | 90 | 25.2 | 38.1 | 197.2 | 40.1 | 89.9 | 95.3 | 96 | 98.6 | 114.2 | 24.5 | 22.6 | 593.6 | 364.4 | 103.6 | 5.5 | 103.1 | 0.73079 |  |  |  | 90 | 83.9 | 1.504 | 0.7308 | 0.000806 | 13.6946 | 13.2893
SW | HA Reference | SW HA #2 | 26.225 | 1800 | 90 | 25.1 | 40.2 | 197.3 | 40.2 | 89.9 | 95.3 | 96 | 98.5 | 114.55 | 24.8 | 22.7 | 586.8 | 364.5 | 103.4 | 5.4 | 103 | 0.73085 |  |  |  | 90 | 83.9 | 1.499 | 0.7309 | 0.000805 | 13.679 | 13.28
SW | HA Reference | SW HA #2 | 26.2333 | 1800 | 90 | 25 | 42.1 | 197.7 | 40.1 | 89.9 | 95.3 | 96 | 98.6 | 115.99 | 24.7 | 22.6 | 591.2 | 364.5 | 103.5 | 5.4 | 103.1 | 0.73085 |  |  |  | 90 | 84 | 1.502 | 0.7308 | 0.000806 | 13.6946 | 13.28
SW | HA Reference | SW HA #2 | 26.2417 | 1800 | 90 | 25 | 40.4 | 197.8 | 40.1 | 90 | 95.3 | 96 | 98.5 | 115.45 | 23.3 | 22.6 | 584 | 364.5 | 103.4 | 5.5 | 103 | 0.73121 |  |  |  | 90 | 84 | 1.504 | 0.7312 | 0.000805 | 13.6323 | 13.2242
SW | HA Reference | SW HA #2 | 26.25 | 1800 | 89.9 | 24.9 | 38.5 | 197.6 | 40.1 | 89.9 | 95.3 | 95.9 | 98.5 | 115.18 | 24 | 22.6 | 589.7 | 364.4 | 103.4 | 5.5 | 103 | 0.73066 |  |  |  | 90 | 83.9 | 1.5 | 0.7307 | 0.000805 | 13.7102 | 13.3095
SW | HA Reference | SW HA #2 | 26.2583 | 1800 | 89.9 | 24.9 | 38.4 | 197.4 | 40.1 | 89.9 | 95.3 | 96 | 98.5 | 115.23 | 22.3 | 22.7 | 584.4 | 364.4 | 103.5 | 5.5 | 103 | 0.73079 |  |  |  | 90 | 83.9 | 1.501 | 0.7308 | 0.000805 | 13.6946 | 13.2893
SW | HA Reference | SW HA #2 | 26.2667 | 1800 | 90 | 24.9 | 41.1 | 197.6 | 40.1 | 89.9 | 95.3 | 96 | 98.5 | 114.9 | 23 | 22.8 | 585.6 | 364.6 | 103.3 | 5.4 | 103 | 0.7306 |  |  |  | 90 | 84 | 1.474 | 0.7306 | 0.000806 | 13.7258 | 13.3188
SW | HA Reference | SW HA #2 | 26.275 | 1800 | 90 | 24.9 | 41.8 | 197.9 | 40 | 89.9 | 95.3 | 96 | 98.6 | 114.19 | 21.9 | 22.7 | 578.3 | 364.3 | 103.6 | 5.4 | 103 | 0.73091 |  |  |  | 90 | 83.9 | 1.495 | 0.7309 | 0.000805 | 13.679 | 13.2707
SW | HA Reference | SW HA #2 | 26.2833 | 1800 | 90 | 24.9 | 39.8 | 197.8 | 40.1 | 89.9 | 95.3 | 96 | 98.6 | 114.96 | 21.5 | 22.7 | 585.3 | 364.5 | 103.4 | 5.5 | 103 | 0.73134 |  |  |  | 90 | 83.9 | 1.495 | 0.7314 | 0.000805 | 13.6012 | 13.204
SW | HA Reference | SW HA #2 | 26.2917 | 1800 | 90 | 24.9 | 38.1 | 197.6 | 40 | 89.9 | 95.3 | 95.9 | 98.6 | 116.74 | 21.3 | 22.6 | 588.2 | 364.2 | 103.4 | 5.5 | 103 | 0.73091 |  |  |  | 90 | 83.9 | 1.503 | 0.7309 | 0.000805 | 13.679 | 13.2707
SW | HA Reference | SW HA #2 | 26.3 | 1800 | 90 | 24.9 | 39.2 | 197.5 | 40 | 89.9 | 95.3 | 96 | 98.6 | 115.77 | 21.1 | 22.8 | 586 | 364.3 | 103.5 | 5.4 | 102.9 | 0.73121 |  |  |  | 90 | 83.9 | 1.505 | 0.7312 | 0.000805 | 13.6323 | 13.2242
SW | HA Reference | SW HA #2 | 26.3083 | 1800 | 90 | 24.8 | 42 | 197.8 | 40 | 89.9 | 95.2 | 96 | 98.6 | 115.56 | 21.5 | 22.8 | 589.1 | 364.7 | 103.5 | 5.4 | 103.1 | 0.73072 |  |  |  | 89.9 | 83.9 | 1.496 | 0.7307 | 0.000805 | 13.7102 | 13.3095
SW | HA Reference | SW HA #2 | 26.3167 | 1800 | 90 | 24.8 | 41.2 | 197.9 | 40.1 | 89.9 | 95.3 | 96 | 98.6 | 114.6 | 22.3 | 22.7 | 592 | 364.4 | 103.4 | 5.5 | 103.2 | 0.73115 |  |  |  | 90 | 84 | 1.497 | 0.7312 | 0.000806 | 13.6324 | 13.2335
SW | HA Reference | SW HA #2 | 26.325 | 1800 | 90 | 24.9 | 39.1 | 197.8 | 40 | 90 | 95.3 | 96 | 98.5 | 115.07 | 26.6 | 22.6 | 596.6 | 364.7 | 103.5 | 5.5 | 103.3 | 0.73134 |  |  |  | 90 | 84 | 1.502 | 0.7314 | 0.000805 | 13.6012 | 13.204
SW | HA Reference | SW HA #2 | 26.3333 | 1800 | 90 | 24.9 | 38.1 | 197.5 | 40 | 89.9 | 95.3 | 95.9 | 98.5 | 113.56 | 25.1 | 22.6 | 592.4 | 364.7 | 103.4 | 5.5 | 103.2 | 0.73079 |  |  |  | 90 | 84.1 | 1.5 | 0.7308 | 0.000807 | 13.6947 | 13.2894
SW | HA Reference | SW HA #2 | 26.3417 | 1800 | 90 | 24.9 | 40.1 | 197.5 | 40 | 89.9 | 95.3 | 96 | 98.6 | 114.16 | 25.4 | 22.8 | 584.4 | 364 | 103.4 | 5.4 | 103.1 | 0.73066 |  |  |  | 90 | 84 | 1.497 | 0.7307 | 0.000806 | 13.7102 | 13.3095
SW | HA Reference | SW HA #2 | 26.35 | 1801 | 90.1 | 25 | 42.1 | 197.8 | 39.9 | 90 | 95.3 | 96 | 98.6 | 114.45 | 28.9 | 22.8 | 585.7 | 364.2 | 103.5 | 5.4 | 103.1 | 0.7317 |  |  |  | 90 | 83.9 | 1.494 | 0.7317 | 0.000805 | 13.5546 | 13.1483
SW | HA Reference | SW HA #2 | 26.3583 | 1800 | 90 | 25 | 40.5 | 197.8 | 40.1 | 90 | 95.3 | 96 | 98.5 | 114.63 | 26.9 | 22.7 | 586.4 | 364.7 | 103.3 | 5.5 | 103 | 0.73091 |  |  |  | 90.1 | 83.9 | 1.503 | 0.731 | 0.000805 | 13.6635 | 13.2614
SW | HA Reference | SW HA #2 | 26.3667 | 1800 | 90 | 25 | 38.5 | 197.5 | 40 | 90 | 95.3 | 95.9 | 98.5 | 114.58 | 25.8 | 22.5 | 583.5 | 364.3 | 103.6 | 5.5 | 102.9 | 0.73146 |  |  |  | 90 | 83.7 | 1.502 | 0.7315 | 0.000803 | 13.5857 | 13.1854
SW | HA Reference | SW HA #2 | 26.375 | 1800 | 90 | 25 | 38.5 | 197.3 | 40 | 89.9 | 95.3 | 96 | 98.5 | 115.02 | 22.3 | 22.7 | 589.1 | 364.3 | 103.6 | 5.4 | 102.9 | 0.73128 |  |  |  | 90 | 83.9 | 1.496 | 0.7313 | 0.000805 | 13.6168 | 13.2133
SW | HA Reference | SW HA #2 | 26.3833 | 1800 | 90 | 24.9 | 41.2 | 197.4 | 40 | 89.9 | 95.3 | 96 | 98.6 | 115.68 | 21.6 | 22.8 | 591.2 | 364.3 | 103.6 | 5.4 | 103 | 0.73128 |  |  |  | 89.9 | 83.9 | 1.508 | 0.7312 | 0.000805 | 13.6323 | 13.2226
SW | HA Reference | SW HA #2 | 26.3917 | 1800 | 90 | 25 | 41.8 | 197.6 | 40 | 89.9 | 95.3 | 96 | 98.6 | 115.57 | 22 | 22.7 | 592.8 | 364.4 | 103.4 | 5.4 | 103.1 | 0.7306 |  |  |  | 89.9 | 84 | 1.492 | 0.7306 | 0.000806 | 13.7258 | 13.3281
SW | HA Reference | SW HA #2 | 26.4 | 1800 | 90 | 25.1 | 39.7 | 197.5 | 40 | 89.9 | 95.2 | 96 | 98.5 | 115.06 | 22.2 | 22.5 | 590.6 | 364.8 | 103.4 | 5.5 | 103 | 0.73091 |  |  |  | 90 | 84 | 1.496 | 0.7309 | 0.000805 | 13.679 | 13.2707
SW | HA Reference | SW HA #2 | 26.4083 | 1800 | 90 | 25.1 | 38.1 | 197.2 | 40 | 89.9 | 95.3 | 95.9 | 98.6 | 114.23 | 21.7 | 22.5 | 582.7 | 364.5 | 103.5 | 5.5 | 103.1 | 0.72981 |  |  |  | 90 | 84 | 1.483 | 0.7298 | 0.000806 | 13.8506 | 13.4416
SW | HA Reference | SW HA #2 | 26.4167 | 1800 | 90 | 25.2 | 39.3 | 197.1 | 40 | 89.8 | 95.3 | 96 | 98.5 | 114.26 | 22.9 | 22.6 | 583.5 | 364.7 | 103.3 | 5.4 | 103 | 0.73109 |  |  |  | 90 | 84 | 1.499 | 0.7311 | 0.000806 | 13.6479 | 13.2428
SW | HA Reference | SW HA #2 | 26.425 | 1800 | 90 | 25.2 | 42 | 197.5 | 40 | 89.9 | 95.3 | 96 | 98.5 | 115.42 | 20.9 | 22.7 | 591 | 364.8 | 103.4 | 5.4 | 103 | 0.73072 |  |  |  | 89.9 | 84.1 | 1.503 | 0.7307 | 0.000807 | 13.7102 | 13.3095
SW | HA Reference | SW HA #2 | 26.4333 | 1800 | 90 | 25.2 | 41.1 | 197.6 | 39.9 | 89.9 | 95.2 | 96 | 98.6 | 115.74 | 22 | 22.6 | 588.7 | 364.4 | 103.5 | 5.5 | 103.1 | 0.73121 |  |  |  | 90 | 83.9 | 1.496 | 0.7312 | 0.000805 | 13.6323 | 13.2242
SW | HA Reference | SW HA #2 | 26.4417 | 1800 | 90 | 25.2 | 38.9 | 197.5 | 39.9 | 89.9 | 95.2 | 95.9 | 98.5 | 114.32 | 21.4 | 22.5 | 584.8 | 364.4 | 103.4 | 5.5 | 103 | 0.73152 |  |  |  | 90 | 83.7 | 1.502 | 0.7315 | 0.000804 | 13.5857 | 13.1761
SW | HA Reference | SW HA #2 | 26.45 | 1800 | 90 | 25.2 | 38.2 | 197.3 | 39.9 | 89.9 | 95.2 | 96 | 98.5 | 115.19 | 21.4 | 22.6 | 589.8 | 364.5 | 103.5 | 5.4 | 103 | 0.73134 |  |  |  | 90 | 83.9 | 1.494 | 0.7313 | 0.000805 | 13.6168 | 13.204
SW | HA Reference | SW HA #2 | 26.4583 | 1800 | 90 | 25.2 | 40.6 | 197.4 | 39.9 | 89.9 | 95.3 | 96 | 98.5 | 115.18 | 20.8 | 22.8 | 587.2 | 364.3 | 103.5 | 5.4 | 102.9 | 0.73079 |  |  |  | 89.9 | 83.9 | 1.504 | 0.7307 | 0.000805 | 13.7102 | 13.2986
SW | HA Reference | SW HA #2 | 26.4667 | 1800 | 90 | 25.1 | 42 | 197.7 | 39.9 | 90 | 95.3 | 96 | 98.5 | 114.1 | 22 | 22.7 | 581.4 | 364.4 | 103.5 | 5.4 | 102.9 | 0.7306 |  |  |  | 90 | 84 | 1.497 | 0.7306 | 0.000806 | 13.7258 | 13.3188
SW | HA Reference | SW HA #2 | 26.475 | 1800 | 90 | 25.1 | 40.1 | 197.7 | 39.9 | 90.1 | 95.3 | 96 | 98.5 | 115.25 | 21.8 | 22.6 | 594 | 364.2 | 103.4 | 5.5 | 102.9 | 0.73146 |  |  |  | 90.1 | 83.8 | 1.504 | 0.7315 | 0.000804 | 13.5857 | 13.1761
SW | HA Reference | SW HA #2 | 26.4833 | 1800 | 90 | 25 | 38.3 | 197.4 | 40 | 90.1 | 95.4 | 95.9 | 98.5 | 114.65 | 21.4 | 22.7 | 579.1 | 364.2 | 103.7 | 5.5 | 102.9 | 0.73091 |  |  |  | 90.1 | 84 | 1.495 | 0.731 | 0.000805 | 13.6635 | 13.2614
SW | HA Reference | SW HA #2 | 26.4917 | 1800 | 90 | 25 | 38.9 | 197.3 | 40 | 90.1 | 95.3 | 96 | 98.5 | 115.42 | 22 | 22.7 | 585 | 364.2 | 103.5 | 5.4 | 102.9 | 0.73048 |  |  |  | 90.1 | 83.8 | 1.499 | 0.7305 | 0.000804 | 13.7413 | 13.3281
SW | HA Reference | SW HA #2 | 26.5 | 1800 | 90 | 24.9 | 41.8 | 197.6 | 39.9 | 90.1 | 95.4 | 96 | 98.6 | 114.49 | 22.9 | 22.9 | 589.5 | 364 | 103.6 | 5.4 | 103 | 0.73091 |  |  |  | 90.1 | 84 | 1.5 | 0.7309 | 0.000806 | 13.6791 | 13.2614
SW | HA Reference | SW HA #2 | 26.5083 | 1800 | 90 | 24.9 | 41.3 | 197.8 | 39.9 | 90.1 | 95.4 | 96 | 98.5 | 115.12 | 22.6 | 22.7 | 589 | 364.1 | 103.6 | 5.5 | 103 | 0.73177 |  |  |  | 90.1 | 84.1 | 1.507 | 0.7318 | 0.000806 | 13.5391 | 13.1282
SW | HA Reference | SW HA #2 | 26.5167 | 1800 | 90 | 24.9 | 39.1 | 197.6 | 39.9 | 90.1 | 95.4 | 96 | 98.6 | 114.67 | 20.6 | 22.7 | 585.3 | 363.9 | 103.5 | 5.5 | 103 | 0.73091 |  |  |  | 90 | 84 | 1.506 | 0.7309 | 0.000806 | 13.6791 | 13.2707
SW | HA Reference | SW HA #2 | 26.525 | 1800 | 90 | 24.8 | 38 | 197.4 | 40 | 90 | 95.4 | 96 | 98.6 | 113.47 | 23.4 | 22.7 | 580 | 364.3 | 103.3 | 5.5 | 103.1 | 0.73183 |  |  |  | 90.1 | 84.1 | 1.507 | 0.7319 | 0.000806 | 13.5236 | 13.1189
SW | HA Reference | SW HA #2 | 26.5333 | 1800 | 90 | 24.7 | 40.2 | 197.5 | 40 | 90 | 95.4 | 96 | 98.6 | 114.51 | 22 | 22.8 | 577 | 364.5 | 103.7 | 5.4 | 103 | 0.73121 |  |  |  | 90.1 | 84.2 | 1.507 | 0.7313 | 0.000808 | 13.6169 | 13.2149
SW | HA Reference | SW HA #2 | 26.5417 | 1800 | 90 | 24.8 | 42.1 | 197.8 | 40 | 90.1 | 95.4 | 96 | 98.6 | 115.71 | 22.7 | 22.8 | 590.5 | 364.2 | 103.6 | 5.5 | 103.1 | 0.73085 |  |  |  | 90.1 | 84 | 1.501 | 0.7309 | 0.000806 | 13.6791 | 13.2707
SW | HA Reference | SW HA #2 | 26.55 | 1800 | 90 | 24.6 | 40.4 | 197.8 | 39.9 | 90.1 | 95.4 | 96 | 98.5 | 116.13 | 22.9 | 22.7 | 594 | 364.6 | 103.6 | 5.5 | 103.2 | 0.73134 |  |  |  | 90.1 | 84.2 | 1.504 | 0.7314 | 0.000807 | 13.6013 | 13.1948
SW | HA Reference | SW HA #2 | 26.5583 | 1800 | 90 | 24.7 | 38.4 | 197.5 | 39.9 | 90.1 | 95.4 | 95.9 | 98.6 | 116.02 | 23.3 | 22.6 | 590.1 | 364.2 | 103.3 | 5.5 | 103.1 | 0.73066 |  |  |  | 90.1 | 84.2 | 1.503 | 0.7307 | 0.000808 | 13.7102 | 13.3002
SW | HA Reference | SW HA #2 | 26.5667 | 1800 | 90 | 25.1 | 38.7 | 197.4 | 39.9 | 90.1 | 95.4 | 96.3 | 98.5 | 115.25 | 23.6 | 23.2 | 585.7 | 364 | 103.5 | 5.5 | 103 | 0.73109 |  |  |  | 90.1 | 84.1 | 1.493 | 0.7312 | 0.000807 | 13.6324 | 13.2335
SW | HA Reference | SW HA #2 | 26.575 | 1800 | 90 | 25.5 | 41.6 | 197.5 | 39.9 | 90.1 | 95.4 | 96.4 | 98.5 | 114.53 | 23.5 | 23.3 | 588.9 | 363.9 | 103.7 | 5.4 | 103.1 | 0.73109 |  |  |  | 90.1 | 84 | 1.5 | 0.7311 | 0.000806 | 13.6479 | 13.2335
SW | HA Reference | SW HA #2 | 26.5833 | 1800 | 90 | 25.6 | 41.5 | 197.6 | 39.9 | 90.2 | 95.5 | 96.3 | 98.6 | 113.91 | 22.7 | 23.2 | 583.1 | 364.2 | 103.4 | 5.5 | 103 | 0.73109 |  |  |  | 90.1 | 84.1 | 1.506 | 0.7311 | 0.000807 | 13.6479 | 13.2335
SW | HA Reference | SW HA #2 | 26.5917 | 1800 | 90 | 25.6 | 39.3 | 197.4 | 39.9 | 90.1 | 95.5 | 96.3 | 98.6 | 114.47 | 22.9 | 23 | 594.1 | 363.9 | 103.6 | 5.5 | 103.2 | 0.73079 |  |  |  | 90.1 | 84.2 | 1.502 | 0.7309 | 0.000807 | 13.6791 | 13.28
SW | HA Reference | SW HA #2 | 26.6 | 1800 | 90 | 25.4 | 38 | 197 | 39.9 | 90.1 | 95.4 | 96.2 | 98.5 | 114.09 | 23.8 | 23 | 576.2 | 364.3 | 103.3 | 5.5 | 103 | 0.73054 |  |  |  | 90.1 | 84.1 | 1.498 | 0.7306 | 0.000806 | 13.7258 | 13.3188
SW | HA Reference | SW HA #2 | 26.6083 | 1800 | 90 | 25.3 | 39.9 | 197 | 39.9 | 90.1 | 95.4 | 96.3 | 98.5 | 114.94 | 22.6 | 23.1 | 586.7 | 364 | 103.5 | 5.4 | 103 | 0.73085 |  |  |  | 90.1 | 84 | 1.502 | 0.7309 | 0.000806 | 13.6791 | 13.2707
SW | HA Reference | SW HA #2 | 26.6167 | 1800 | 90 | 25.1 | 42.1 | 197.3 | 39.9 | 90.1 | 95.4 | 96.2 | 98.6 | 114.36 | 22.9 | 23.1 | 580.8 | 364.2 | 103.4 | 5.4 | 103 | 0.73164 |  |  |  | 90.1 | 84 | 1.506 | 0.7317 | 0.000806 | 13.5546 | 13.1483
SW | HA Reference | SW HA #2 | 26.625 | 1800 | 90 | 24.9 | 40.6 | 197.2 | 40 | 90.1 | 95.5 | 96.2 | 98.5 | 115.08 | 24.8 | 23.1 | 585.8 | 363.8 | 103.6 | 5.5 | 103.1 | 0.73128 |  |  |  | 90.1 | 84.1 | 1.5 | 0.7313 | 0.000806 | 13.6168 | 13.204
SW | HA Reference | SW HA #2 | 26.6333 | 1800 | 90 | 24.7 | 38.5 | 196.9 | 40 | 90.2 | 95.5 | 96.2 | 98.5 | 114.97 | 23.5 | 22.9 | 583.8 | 364.3 | 103.5 | 5.5 | 103.1 | 0.73115 |  |  |  | 90.1 | 84.1 | 1.504 | 0.7312 | 0.000807 | 13.6324 | 13.2242
SW | HA Reference | SW HA #2 | 26.6417 | 1800 | 90 | 24.6 | 38.5 | 196.8 | 40 | 90.1 | 95.5 | 96.2 | 98.5 | 115.05 | 25.5 | 23.1 | 594.3 | 364.4 | 103.5 | 5.5 | 103.1 | 0.73054 |  |  |  | 90 | 84 | 1.505 | 0.7306 | 0.000806 | 13.7258 | 13.3281
SW | HA Reference | SW HA #2 | 26.65 | 1800 | 90 | 24.6 | 41.2 | 197 | 39.9 | 90.1 | 95.4 | 96.2 | 98.6 | 114.7 | 25.2 | 23.1 | 585.2 | 363.9 | 103.6 | 5.4 | 103 | 0.73103 |  |  |  | 90.1 | 84 | 1.498 | 0.7311 | 0.000806 | 13.6479 | 13.2428
SW | HA Reference | SW HA #2 | 26.6583 | 1800 | 90 | 24.6 | 41.7 | 197.3 | 40 | 90.1 | 95.4 | 96.1 | 98.5 | 114.74 | 24.4 | 23.1 | 580.6 | 363.8 | 103.4 | 5.4 | 103 | 0.73017 |  |  |  | 90 | 83.9 | 1.501 | 0.7302 | 0.000805 | 13.7881 | 13.3856
SW | HA Reference | SW HA #2 | 26.6667 | 1800 | 90 | 24.6 | 39.5 | 197.3 | 39.9 | 90.1 | 95.5 | 96.1 | 98.5 | 115.42 | 23 | 23 | 594.3 | 364 | 103.4 | 5.5 | 103 | 0.73103 |  |  |  | 90.1 | 84 | 1.498 | 0.7311 | 0.000806 | 13.6479 | 13.2428
SW | HA Reference | SW HA #2 | 26.675 | 1800 | 90 | 24.7 | 38 | 197 | 40 | 90.1 | 95.5 | 96.1 | 98.5 | 114 | 24 | 22.8 | 576.8 | 364.2 | 103.3 | 5.5 | 103 | 0.73066 |  |  |  | 90 | 84.1 | 1.501 | 0.7307 | 0.000806 | 13.7102 | 13.3095
SW | HA Reference | SW HA #2 | 26.6833 | 1800 | 90 | 24.8 | 39.7 | 197.1 | 39.9 | 90 | 95.4 | 96.1 | 98.6 | 114.68 | 23.5 | 23 | 593.7 | 363.7 | 103.5 | 5.4 | 103.1 | 0.7306 |  |  |  | 90 | 83.9 | 1.495 | 0.7306 | 0.000804 | 13.7258 | 13.3188
SW | HA Reference | SW HA #2 | 26.6917 | 1800 | 90 | 24.9 | 42.1 | 197.5 | 40 | 90.1 | 95.4 | 96.1 | 98.6 | 115.08 | 22.4 | 23 | 589.3 | 364 | 103.4 | 5.4 | 102.9 | 0.73054 |  |  |  | 90 | 83.9 | 1.501 | 0.7305 | 0.000805 | 13.7414 | 13.3281
SW | HA Reference | SW HA #2 | 26.7 | 1800 | 90 | 25 | 40.8 | 197.6 | 40.1 | 90.1 | 95.4 | 96.1 | 98.6 | 114.64 | 22.4 | 22.9 | 583 | 363.9 | 103.6 | 5.5 | 103.1 | 0.73054 |  |  |  | 90 | 83.9 | 1.494 | 0.7305 | 0.000805 | 13.7414 | 13.3281
SW | HA Reference | SW HA #2 | 26.7083 | 1800 | 90 | 25.1 | 38.6 | 197.4 | 40 | 90.1 | 95.4 | 96 | 98.6 | 115.44 | 23.9 | 22.7 | 593.8 | 364.3 | 103.5 | 5.5 | 103.3 | 0.73085 |  |  |  | 90.1 | 84 | 1.507 | 0.7309 | 0.000805 | 13.679 | 13.2707
SW | HA Reference | SW HA #2 | 26.7167 | 1800 | 90 | 25.1 | 38.4 | 197.2 | 40 | 90.1 | 95.4 | 96.1 | 98.5 | 115.22 | 24.6 | 22.8 | 590.3 | 364.4 | 103.5 | 5.5 | 103.3 | 0.72981 |  |  |  | 90 | 84.1 | 1.495 | 0.7298 | 0.000807 | 13.8506 | 13.4416
SW | HA Reference | SW HA #2 | 26.725 | 1800 | 90 | 25.3 | 41 | 197.5 | 40 | 90.1 | 95.5 | 96.1 | 98.6 | 115.08 | 23.6 | 22.9 | 584.8 | 363.8 | 103.6 | 5.4 | 103.1 | 0.73072 |  |  |  | 90 | 84.1 | 1.489 | 0.7308 | 0.000807 | 13.6947 | 13.3002
SW | HA Reference | SW HA #2 | 26.7333 | 1800 | 90 | 25.3 | 41.9 | 197.8 | 40 | 90.1 | 95.5 | 96.1 | 98.5 | 114.97 | 25.3 | 22.9 | 585.3 | 364.1 | 103.5 | 5.4 | 102.9 | 0.73048 |  |  |  | 90 | 84 | 1.498 | 0.7305 | 0.000806 | 13.7414 | 13.3375
SW | HA Reference | SW HA #2 | 26.7417 | 1800 | 90 | 25.2 | 39.8 | 197.7 | 40.1 | 90.2 | 95.5 | 96 | 98.6 | 113.96 | 23.5 | 22.8 | 574.5 | 363.8 | 103.5 | 5.5 | 103 | 0.73042 |  |  |  | 90.1 | 83.8 | 1.502 | 0.7305 | 0.000804 | 13.7413 | 13.3374
SW | HA Reference | SW HA #2 | 26.75 | 1800 | 90 | 25.2 | 38.1 | 197.4 | 39.9 | 90.1 | 95.5 | 96 | 98.5 | 114.8 | 23.4 | 22.8 | 591.3 | 364 | 103.4 | 5.5 | 103 | 0.73085 |  |  |  | 90.1 | 83.9 | 1.498 | 0.7309 | 0.000805 | 13.679 | 13.2707
SW | HA Reference | SW HA #2 | 26.7583 | 1800 | 90 | 25.2 | 39.3 | 197.3 | 39.9 | 90.1 | 95.4 | 96 | 98.5 | 115.01 | 24.5 | 22.9 | 584.3 | 364 | 103.5 | 5.4 | 102.9 | 0.73054 |  |  |  | 90 | 83.8 | 1.502 | 0.7305 | 0.000804 | 13.7413 | 13.3281
SW | HA Reference | SW HA #2 | 26.7667 | 1800 | 90 | 25.2 | 42 | 197.7 | 39.9 | 90.1 | 95.4 | 96.1 | 98.5 | 115.69 | 23.7 | 22.9 | 594 | 364.1 | 103.5 | 5.4 | 103.1 | 0.72993 |  |  |  | 90 | 84.1 | 1.481 | 0.73 | 0.000806 | 13.8194 | 13.423
SW | HA Reference | SW HA #2 | 26.775 | 1800 | 90 | 25.2 | 41 | 197.8 | 40 | 90.1 | 95.4 | 96 | 98.5 | 114.31 | 23.5 | 22.8 | 583.3 | 364.1 | 103.5 | 5.5 | 103 | 0.73072 |  |  |  | 90 | 83.9 | 1.496 | 0.7307 | 0.000805 | 13.7102 | 13.3002
SW | HA Reference | SW HA #2 | 26.7833 | 1800 | 90 | 25.2 | 38.8 | 197.5 | 40.1 | 90.1 | 95.4 | 96 | 98.5 | 114.14 | 26 | 22.7 | 575.9 | 364.2 | 103.5 | 5.5 | 103.1 | 0.73066 |  |  |  | 90 | 84 | 1.502 | 0.7307 | 0.000806 | 13.7102 | 13.3095
SW | HA Reference | SW HA #2 | 26.7917 | 1800 | 90 | 25.1 | 38.3 | 197.3 | 39.9 | 90 | 95.4 | 96 | 98.6 | 115.33 | 25.7 | 22.8 | 588.1 | 363.9 | 103.5 | 5.5 | 103.2 | 0.73085 |  |  |  | 90 | 84 | 1.499 | 0.7308 | 0.000806 | 13.6946 | 13.28
SW | HA Reference | SW HA #2 | 26.8 | 1800 | 90 | 25.1 | 40.8 | 197.4 | 40 | 90 | 95.4 | 96.1 | 98.5 | 115.7 | 23.7 | 22.9 | 577.9 | 363.8 | 103.4 | 5.4 | 103 | 0.72987 |  |  |  | 90 | 83.9 | 1.488 | 0.7298 | 0.000805 | 13.8506 | 13.4323
SW | HA Reference | SW HA #2 | 26.8083 | 1800 | 90 | 25 | 41.9 | 197.7 | 39.9 | 90.1 | 95.4 | 96 | 98.6 | 114.96 | 25.9 | 22.8 | 595.8 | 364 | 103.4 | 5.5 | 103 | 0.73103 |  |  |  | 90 | 83.9 | 1.501 | 0.731 | 0.000805 | 13.6635 | 13.2521
SW | HA Reference | SW HA #2 | 26.8167 | 1800 | 90 | 24.9 | 39.9 | 197.6 | 40.1 | 90.1 | 95.4 | 96 | 98.5 | 113.32 | 25.1 | 22.7 | 594 | 364 | 103.5 | 5.5 | 103 | 0.73072 |  |  |  | 90 | 83.8 | 1.501 | 0.7307 | 0.000805 | 13.7102 | 13.3002
SW | HA Reference | SW HA #2 | 26.825 | 1800 | 90 | 24.9 | 38.1 | 197.3 | 40.1 | 90.1 | 95.4 | 96 | 98.6 | 113.24 | 25.8 | 22.7 | 583.7 | 364.1 | 103.4 | 5.5 | 103.2 | 0.73054 |  |  |  | 90 | 84 | 1.498 | 0.7306 | 0.000805 | 13.7258 | 13.3281
SW | HA Reference | SW HA #2 | 26.8333 | 1800 | 90 | 24.9 | 39.1 | 197.1 | 40 | 90.1 | 95.4 | 96 | 98.6 | 115.55 | 25.6 | 22.8 | 594.6 | 364 | 103.4 | 5.5 | 103.2 | 0.73072 |  |  |  | 90 | 84.1 | 1.501 | 0.7307 | 0.000807 | 13.7102 | 13.3002
SW | HA Reference | SW HA #2 | 26.8417 | 1800 | 90 | 24.8 | 41.9 | 197.4 | 40 | 90.1 | 95.4 | 96 | 98.4 | 115.07 | 25.2 | 22.8 | 580.2 | 364.1 | 103.5 | 5.4 | 102.9 | 0.73146 |  |  |  | 90 | 83.8 | 1.495 | 0.7314 | 0.000804 | 13.6012 | 13.1854
SW | HA Reference | SW HA #2 | 26.85 | 1800 | 90.1 | 24.7 | 41.2 | 197.5 | 40 | 90.1 | 95.4 | 96 | 98.5 | 115.17 | 26.2 | 22.8 | 590 | 363.8 | 103.3 | 5.5 | 103 | 0.73091 |  |  |  | 90 | 83.9 | 1.502 | 0.7309 | 0.000805 | 13.679 | 13.2707
SW | HA Reference | SW HA #2 | 26.8583 | 1800 | 90 | 24.6 | 39 | 197.3 | 40 | 90.1 | 95.5 | 96 | 98.5 | 113.51 | 24.4 | 22.8 | 591.5 | 364.1 | 103.3 | 5.5 | 103.1 | 0.7306 |  |  |  | 90 | 84 | 1.502 | 0.7306 | 0.000806 | 13.7258 | 13.3188
SW | HA Reference | SW HA #2 | 26.8667 | 1800 | 90 | 24.6 | 38.2 | 197 | 40 | 90.1 | 95.4 | 96 | 98.5 | 114.9 | 25.1 | 22.8 | 594.1 | 364.1 | 103.3 | 5.5 | 103.1 | 0.73054 |  |  |  | 90 | 84.1 | 1.496 | 0.7306 | 0.000806 | 13.7258 | 13.3281
SW | HA Reference | SW HA #2 | 26.875 | 1800 | 90 | 24.7 | 40.4 | 197.2 | 40.1 | 90.1 | 95.4 | 96 | 98.5 | 114.39 | 27.7 | 22.9 | 590.7 | 363.7 | 103.5 | 5.4 | 103 | 0.73066 |  |  |  | 90 | 83.9 | 1.5 | 0.7307 | 0.000805 | 13.7102 | 13.3095
SW | HA Reference | SW HA #2 | 26.8833 | 1800 | 90 | 24.8 | 42.1 | 197.5 | 40.1 | 90.2 | 95.4 | 96 | 98.5 | 114.78 | 28.1 | 22.8 | 580.7 | 364.2 | 103.5 | 5.5 | 102.9 | 0.73072 |  |  |  | 90 | 84 | 1.484 | 0.7308 | 0.000806 | 13.6946 | 13.3002
SW | HA Reference | SW HA #2 | 26.8917 | 1800 | 90 | 24.9 | 40.2 | 197.5 | 40.2 | 90.1 | 95.5 | 96 | 98.6 | 115.65 | 27.6 | 22.8 | 582.9 | 363.9 | 103.2 | 5.5 | 103 | 0.73115 |  |  |  | 90 | 84 | 1.502 | 0.7312 | 0.000806 | 13.6324 | 13.2335
SW | HA Reference | SW HA #2 | 26.9 | 1800 | 90 | 25.1 | 38.3 | 197.3 | 40 | 90.1 | 95.5 | 96 | 98.5 | 116.79 | 30.1 | 22.7 | 592.7 | 364 | 103.3 | 5.5 | 102.9 | 0.73072 |  |  |  | 90 | 83.9 | 1.501 | 0.7307 | 0.000805 | 13.7102 | 13.3002
SW | HA Reference | SW HA #2 | 26.9083 | 1800 | 90 | 25.2 | 38.7 | 197.2 | 40 | 90 | 95.4 | 96 | 98.5 | 114.95 | 29.4 | 22.8 | 595.5 | 364.3 | 103.4 | 5.5 | 102.9 | 0.73158 |  |  |  | 89.9 | 83.9 | 1.503 | 0.7315 | 0.000806 | 13.5857 | 13.1762
SW | HA Reference | SW HA #2 | 26.9167 | 1800 | 90 | 25.4 | 41.6 | 197.5 | 40.1 | 89.9 | 95.4 | 96 | 98.6 | 113.04 | 29.7 | 22.8 | 577.4 | 364.6 | 103.4 | 5.4 | 103.1 | 0.73115 |  |  |  | 89.8 | 84.1 | 1.498 | 0.7311 | 0.000807 | 13.6479 | 13.2521
SW | HA Reference | SW HA #2 | 26.925 | 1800 | 90 | 25.4 | 41.5 | 197.8 | 40.1 | 89.9 | 95.3 | 96 | 98.5 | 113.11 | 27.4 | 22.8 | 579.7 | 364.2 | 103.4 | 5.5 | 103 | 0.73066 |  |  |  | 89.9 | 84.1 | 1.502 | 0.7306 | 0.000807 | 13.7258 | 13.3188
SW | HA Reference | SW HA #2 | 26.9333 | 1800 | 90 | 25.3 | 39.2 | 197.6 | 40.1 | 89.9 | 95.3 | 96 | 98.5 | 114.4 | 25.3 | 22.7 | 581.9 | 364.4 | 103.5 | 5.5 | 103.1 | 0.73134 |  |  |  | 89.9 | 84 | 1.491 | 0.7313 | 0.000807 | 13.6168 | 13.2134
SW | HA Reference | SW HA #2 | 26.9417 | 1800 | 90 | 25.2 | 38.1 | 197.4 | 40.2 | 89.9 | 95.3 | 96 | 98.6 | 115.11 | 24.1 | 22.6 | 574.6 | 364.7 | 103.5 | 5.5 | 103.3 | 0.73091 |  |  |  | 89.9 | 84.2 | 1.504 | 0.7309 | 0.000808 | 13.6791 | 13.2801
SW | HA Reference | SW HA #2 | 26.95 | 1800 | 90 | 25.1 | 40 | 197.5 | 40 | 89.9 | 95.3 | 96 | 98.5 | 116.01 | 23.1 | 22.8 | 594.9 | 363.9 | 103.4 | 5.5 | 102.9 | 0.73085 |  |  |  | 89.9 | 84 | 1.498 | 0.7308 | 0.000807 | 13.6947 | 13.2894
SW | HA Reference | SW HA #2 | 26.9583 | 1800 | 90 | 25.1 | 42.2 | 197.8 | 40 | 90 | 95.3 | 96 | 98.5 | 115.53 | 24.8 | 22.9 | 590.2 | 364.1 | 103.5 | 5.5 | 102.9 | 0.73103 |  |  |  | 89.9 | 84 | 1.498 | 0.731 | 0.000806 | 13.6635 | 13.2614
SW | HA Reference | SW HA #2 | 26.9667 | 1800 | 90 | 25 | 40.5 | 197.8 | 40 | 90 | 95.3 | 96 | 98.5 | 116.06 | 23.9 | 22.8 | 588.5 | 364.5 | 103.4 | 5.5 | 103 | 0.7317 |  |  |  | 89.9 | 84.1 | 1.505 | 0.7317 | 0.000807 | 13.5547 | 13.1576
SW | HA Reference | SW HA #2 | 26.975 | 1800 | 90 | 25 | 38.5 | 197.6 | 40 | 90 | 95.3 | 96 | 98.5 | 113.81 | 24.7 | 22.7 | 583.5 | 364.3 | 103.4 | 5.5 | 103.1 | 0.73103 |  |  |  | 89.9 | 84.1 | 1.488 | 0.731 | 0.000807 | 13.6635 | 13.2614
SW | HA Reference | SW HA #2 | 26.9833 | 1800 | 89.9 | 24.9 | 38.5 | 197.3 | 40 | 89.9 | 95.3 | 96 | 98.5 | 114.12 | 23.8 | 22.7 | 589.7 | 364.3 | 103.4 | 5.5 | 103.1 | 0.73072 |  |  |  | 89.9 | 84.2 | 1.498 | 0.7307 | 0.000808 | 13.7102 | 13.3095
SW | HA Reference | SW HA #2 | 26.9917 | 1800 | 89.9 | 24.9 | 41.2 | 197.5 | 39.9 | 89.9 | 95.3 | 96 | 98.6 | 114.15 | 23.6 | 22.8 | 587.5 | 364 | 103.3 | 5.4 | 103.1 | 0.7306 |  |  |  | 89.8 | 84.1 | 1.499 | 0.7305 | 0.000807 | 13.7414 | 13.3375
SW | HA Reference | SW HA #2 | 27 | 1800 | 89.9 | 24.9 | 41.7 | 197.7 | 40 | 89.9 | 95.3 | 96 | 98.5 | 114.64 | 24.1 | 22.7 | 592.9 | 364.7 | 103.3 | 5.5 | 103 | 0.73097 |  |  |  | 90 | 84.1 | 1.503 | 0.731 | 0.000807 | 13.6635 | 13.2614
SW | HA Reference | SW HA #2 | 27.0083 | 1800 | 89.9 | 24.9 | 39.6 | 197.7 | 40.1 | 89.9 | 95.3 | 95.9 | 98.5 | 115.39 | 22.1 | 22.6 | 588.5 | 364.8 | 103.4 | 5.5 | 103.1 | 0.73097 |  |  |  | 89.9 | 84 | 1.504 | 0.7309 | 0.000807 | 13.6791 | 13.2707
SW | HA Reference | SW HA #2 | 27.0167 | 1800 | 89.9 | 24.8 | 38.1 | 197.3 | 40.1 | 89.9 | 95.2 | 95.9 | 98.5 | 116.15 | 22.9 | 22.7 | 590.5 | 364.4 | 103.4 | 5.5 | 103 | 0.7306 |  |  |  | 89.9 | 84 | 1.504 | 0.7306 | 0.000807 | 13.7258 | 13.3282
SW | HA Reference | SW HA #2 | 27.025 | 1800 | 90 | 24.7 | 39.5 | 197.3 | 40.2 | 89.9 | 95.3 | 96 | 98.5 | 115.2 | 23.1 | 22.8 | 572.2 | 364.2 | 103.2 | 5.5 | 102.9 | 0.73091 |  |  |  | 89.9 | 84.1 | 1.503 | 0.7309 | 0.000807 | 13.6791 | 13.28
SW | HA Reference | SW HA #2 | 27.0333 | 1801 | 90 | 24.7 | 42.1 | 197.5 | 40.1 | 89.9 | 95.3 | 96 | 98.5 | 115.44 | 24.4 | 22.8 | 592.7 | 364.3 | 103.3 | 5.4 | 102.9 | 0.73072 |  |  |  | 90 | 84 | 1.504 | 0.7307 | 0.000806 | 13.7102 | 13.3002
SW | HA Reference | SW HA #2 | 27.0417 | 1800 | 90 | 24.8 | 40.9 | 197.6 | 40.1 | 89.9 | 95.3 | 96 | 98.5 | 115.43 | 23.3 | 22.7 | 590.2 | 364.3 | 103.3 | 5.5 | 102.9 | 0.73103 |  |  |  | 89.9 | 84.1 | 1.5 | 0.731 | 0.000807 | 13.6635 | 13.2614
SW | HA Reference | SW HA #2 | 27.05 | 1799 | 90 | 24.9 | 38.8 | 197.4 | 40 | 89.9 | 95.3 | 95.9 | 98.5 | 115.5 | 22.9 | 22.6 | 589.4 | 364.2 | 103.2 | 5.5 | 103 | 0.73079 |  |  |  | 90 | 84.1 | 1.497 | 0.7308 | 0.000807 | 13.6947 | 13.2894
SW | HA Reference | SW HA #2 | 27.0583 | 1800 | 90 | 25 | 38.2 | 197.1 | 40 | 89.9 | 95.2 | 96 | 98.5 | 114.83 | 22.8 | 22.6 | 591.3 | 364.6 | 103.3 | 5.5 | 103 | 0.73079 |  |  |  | 90 | 84.1 | 1.5 | 0.7308 | 0.000807 | 13.6947 | 13.2894
SW | HA Reference | SW HA #2 | 27.0667 | 1800 | 90 | 25 | 40.6 | 197.2 | 40 | 89.8 | 95.2 | 96 | 98.5 | 113.88 | 23.3 | 22.7 | 589.9 | 364.3 | 103.3 | 5.4 | 103 | 0.7317 |  |  |  | 89.9 | 84 | 1.495 | 0.7317 | 0.000806 | 13.5546 | 13.1576
SW | HA Reference | SW HA #2 | 27.075 | 1800 | 90 | 25 | 42 | 197.6 | 40 | 89.9 | 95.3 | 96 | 98.5 | 113.96 | 22.8 | 22.7 | 583.4 | 364.6 | 103.3 | 5.4 | 103.2 | 0.7314 |  |  |  | 90 | 84.2 | 1.507 | 0.7314 | 0.000808 | 13.6013 | 13.1948
SW | HA Reference | SW HA #2 | 27.0833 | 1800 | 90 | 25.1 | 40 | 197.6 | 40.1 | 89.9 | 95.3 | 95.9 | 98.5 | 115.85 | 22.4 | 22.6 | 594.6 | 364.6 | 103.2 | 5.5 | 103.1 | 0.73072 |  |  |  | 90 | 84.1 | 1.503 | 0.7307 | 0.000807 | 13.7102 | 13.3002
SW | HA Reference | SW HA #2 | 27.0917 | 1800 | 90 | 25.1 | 38.2 | 197.4 | 40.1 | 89.9 | 95.3 | 95.9 | 98.5 | 115.57 | 23.9 | 22.6 | 592.4 | 364.4 | 103.3 | 5.5 | 103 | 0.7303 |  |  |  | 90 | 84.2 | 1.501 | 0.7303 | 0.000808 | 13.7726 | 13.3655
SW | HA Reference | SW HA #2 | 27.1 | 1800 | 90 | 25.3 | 39 | 197.3 | 40 | 89.9 | 95.3 | 96 | 98.5 | 115.46 | 22.1 | 22.7 | 588.5 | 364.1 | 103.4 | 5.5 | 102.9 | 0.7303 |  |  |  | 89.9 | 83.9 | 1.498 | 0.7303 | 0.000805 | 13.7725 | 13.3747
SW | HA Reference | SW HA #2 | 27.1083 | 1800 | 90 | 25.1 | 41.9 | 197.7 | 40 | 89.9 | 95.3 | 96 | 98.4 | 114.96 | 22.3 | 22.8 | 589 | 364.2 | 103.2 | 5.4 | 102.8 | 0.73072 |  |  |  | 90 | 83.8 | 1.501 | 0.7307 | 0.000804 | 13.7102 | 13.3002
SW | HA Reference | SW HA #2 | 27.1167 | 1800 | 90 | 25.1 | 41.4 | 197.9 | 40 | 89.9 | 95.3 | 96 | 98.5 | 115.68 | 22.3 | 22.8 | 581.4 | 364.8 | 103.4 | 5.5 | 103 | 0.73146 |  |  |  | 90 | 84 | 1.497 | 0.7315 | 0.000806 | 13.5857 | 13.1854
SW | HA Reference | SW HA #2 | 27.125 | 1800 | 90 | 25 | 39.2 | 197.7 | 40 | 89.9 | 95.3 | 95.9 | 98.5 | 115.62 | 23.7 | 22.6 | 583 | 364.2 | 103.3 | 5.5 | 103 | 0.73048 |  |  |  | 90 | 83.9 | 1.504 | 0.7305 | 0.000805 | 13.7414 | 13.3374
SW | HA Reference | SW HA #2 | 27.1333 | 1800 | 90 | 25 | 38 | 197.4 | 40 | 89.9 | 95.2 | 95.9 | 98.5 | 115.25 | 24.1 | 22.7 | 580 | 364.5 | 103.3 | 5.5 | 103.1 | 0.7306 |  |  |  | 90 | 83.9 | 1.488 | 0.7306 | 0.000805 | 13.7258 | 13.3188
SW | HA Reference | SW HA #2 | 27.1417 | 1800 | 90 | 25 | 40 | 197.5 | 39.9 | 89.9 | 95.2 | 96 | 98.5 | 115.18 | 22.4 | 22.8 | 590.8 | 364.8 | 103.3 | 5.4 | 103.2 | 0.73066 |  |  |  | 90 | 84 | 1.502 | 0.7306 | 0.000806 | 13.7258 | 13.3095
SW | HA Reference | SW HA #2 | 27.15 | 1800 | 90 | 25 | 42.1 | 197.9 | 39.9 | 89.9 | 95.3 | 96 | 98.5 | 114.75 | 23.2 | 22.8 | 586.9 | 364.2 | 103.3 | 5.5 | 103 | 0.73042 |  |  |  | 90 | 83.9 | 1.505 | 0.7304 | 0.000805 | 13.7569 | 13.3468
SW | HA Reference | SW HA #2 | 27.1583 | 1800 | 90 | 24.9 | 40.5 | 197.9 | 39.9 | 89.9 | 95.3 | 96 | 98.6 | 114.22 | 23.4 | 22.7 | 585.3 | 364.3 | 103.5 | 5.5 | 103.1 | 0.73072 |  |  |  | 90 | 83.9 | 1.501 | 0.7307 | 0.000805 | 13.7102 | 13.3002
SW | HA Reference | SW HA #2 | 27.1667 | 1800 | 90 | 24.9 | 38.4 | 197.7 | 40 | 89.9 | 95.3 | 95.9 | 98.6 | 114.82 | 22.7 | 22.7 | 595.6 | 364.1 | 103.4 | 5.5 | 103.1 | 0.73109 |  |  |  | 90 | 84 | 1.502 | 0.7311 | 0.000806 | 13.6479 | 13.2428
SW | HA Reference | SW HA #2 | 27.175 | 1800 | 90 | 24.9 | 38.5 | 197.5 | 40.1 | 89.9 | 95.3 | 96 | 98.6 | 113.94 | 22.5 | 22.7 | 593.5 | 364.7 | 103.2 | 5.5 | 103.2 | 0.73066 |  |  |  | 90 | 84.1 | 1.498 | 0.7307 | 0.000807 | 13.7102 | 13.3095
SW | HA Reference | SW HA #2 | 27.1833 | 1800 | 90 | 24.9 | 41.3 | 197.7 | 40 | 89.9 | 95.2 | 96 | 98.5 | 114.57 | 22.2 | 22.8 | 593.5 | 364.1 | 103.4 | 5.4 | 103 | 0.73128 |  |  |  | 90 | 83.9 | 1.496 | 0.7313 | 0.000805 | 13.6168 | 13.2133
SW | HA Reference | SW HA #2 | 27.1917 | 1800 | 90.1 | 25 | 41.7 | 197.9 | 40.1 | 89.9 | 95.3 | 96 | 98.5 | 114.57 | 22.6 | 22.8 | 583.6 | 363.9 | 103.4 | 5.5 | 102.9 | 0.73048 |  |  |  | 90 | 83.9 | 1.496 | 0.7305 | 0.000804 | 13.7413 | 13.3374
SW | HA Reference | SW HA #2 | 27.2 | 1800 | 90.1 | 25 | 39.5 | 197.7 | 40 | 89.9 | 95.3 | 96 | 98.5 | 115.05 | 22.8 | 22.7 | 584.2 | 364.1 | 103.3 | 5.5 | 103 | 0.73036 |  |  |  | 90.1 | 83.9 | 1.504 | 0.7304 | 0.000804 | 13.7569 | 13.3467
SW | HA Reference | SW HA #2 | 27.2083 | 1800 | 90 | 25 | 38 | 197.5 | 40.1 | 89.9 | 95.3 | 95.9 | 98.5 | 114.7 | 22.8 | 22.7 | 583.4 | 364.6 | 103.4 | 5.5 | 103.2 | 0.7303 |  |  |  | 90.1 | 84.1 | 1.504 | 0.7303 | 0.000807 | 13.7726 | 13.3561
SW | HA Reference | SW HA #2 | 27.2167 | 1800 | 90 | 25 | 39.5 | 197.5 | 40 | 89.9 | 95.3 | 96 | 98.6 | 113.7 | 23.9 | 22.8 | 580.6 | 364.3 | 103.2 | 5.5 | 103.2 | 0.73128 |  |  |  | 90 | 84 | 1.496 | 0.7313 | 0.000806 | 13.6168 | 13.2133
SW | HA Reference | SW HA #2 | 27.225 | 1800 | 90 | 25 | 42.2 | 197.8 | 40.1 | 90 | 95.3 | 96 | 98.5 | 115.43 | 22 | 22.8 | 593.1 | 364.1 | 103.3 | 5.4 | 103.1 | 0.7303 |  |  |  | 90.1 | 84 | 1.49 | 0.7303 | 0.000806 | 13.7726 | 13.3561
SW | HA Reference | SW HA #2 | 27.2333 | 1800 | 90 | 25.1 | 41 | 197.9 | 40 | 90 | 95.3 | 96 | 98.5 | 115.77 | 22 | 22.7 | 585 | 364.2 | 103.4 | 5.5 | 102.9 | 0.73079 |  |  |  | 90.1 | 83.8 | 1.508 | 0.7308 | 0.000804 | 13.6946 | 13.28
SW | HA Reference | SW HA #2 | 27.2417 | 1800 | 90 | 25.1 | 38.9 | 197.6 | 40.1 | 90 | 95.4 | 95.9 | 98.5 | 115.77 | 22.5 | 22.7 | 588.6 | 363.6 | 103.3 | 5.5 | 102.9 | 0.73085 |  |  |  | 90.1 | 83.8 | 1.503 | 0.7309 | 0.000804 | 13.679 | 13.2707
SW | HA Reference | SW HA #2 | 27.25 | 1800 | 90 | 25 | 38.1 | 197.3 | 40.1 | 90 | 95.4 | 95.9 | 98.5 | 115.43 | 21.6 | 22.6 | 587.2 | 364 | 103.3 | 5.5 | 103 | 0.73036 |  |  |  | 90 | 83.8 | 1.496 | 0.7304 | 0.000804 | 13.7569 | 13.3561
SW | HA Reference | SW HA #2 | 27.2583 | 1800 | 90 | 25 | 40.3 | 197.4 | 40.1 | 90 | 95.4 | 96 | 98.5 | 115.18 | 21.4 | 22.8 | 589.5 | 364 | 103.3 | 5.4 | 102.9 | 0.73097 |  |  |  | 90.1 | 83.8 | 1.498 | 0.731 | 0.000804 | 13.6635 | 13.2521
SW | HA Reference | SW HA #2 | 27.2667 | 1800 | 90 | 25 | 42.1 | 197.7 | 40 | 90.1 | 95.4 | 96 | 98.5 | 115.3 | 21.4 | 22.8 | 584.3 | 363.7 | 103.2 | 5.5 | 102.8 | 0.7306 |  |  |  | 90.1 | 83.9 | 1.508 | 0.7307 | 0.000805 | 13.7102 | 13.3095
SW | HA Reference | SW HA #2 | 27.275 | 1800 | 90 | 25 | 40.4 | 197.7 | 40.1 | 90.1 | 95.4 | 96 | 98.5 | 113.85 | 21.3 | 22.7 | 575.3 | 364.2 | 103.3 | 5.5 | 103 | 0.7314 |  |  |  | 90.1 | 83.9 | 1.501 | 0.7315 | 0.000805 | 13.5857 | 13.1854
SW | HA Reference | SW HA #2 | 27.2833 | 1800 | 90 | 25 | 38.5 | 197.4 | 40 | 90.1 | 95.4 | 95.9 | 98.5 | 115.21 | 21.9 | 22.7 | 594.4 | 363.8 | 103.1 | 5.5 | 103 | 0.73054 |  |  |  | 90.1 | 84 | 1.502 | 0.7306 | 0.000805 | 13.7258 | 13.3188
SW | HA Reference | SW HA #2 | 27.2917 | 1800 | 89.9 | 24.9 | 38.4 | 197.2 | 40 | 90 | 95.4 | 96 | 98.5 | 113.6 | 22.5 | 22.7 | 579.8 | 363.8 | 103.1 | 5.5 | 103 | 0.72987 |  |  |  | 90 | 83.9 | 1.495 | 0.7299 | 0.000805 | 13.835 | 13.4323
SW | HA Reference | SW HA #2 | 27.3 | 1800 | 90 | 24.9 | 41.1 | 197.5 | 40 | 90 | 95.4 | 96 | 98.5 | 115.13 | 22.4 | 22.8 | 594.4 | 364.2 | 103.3 | 5.4 | 103 | 0.73097 |  |  |  | 90.1 | 84 | 1.502 | 0.731 | 0.000806 | 13.6635 | 13.2521
SW | HA Reference | SW HA #2 | 27.3083 | 1800 | 90 | 24.9 | 41.8 | 197.7 | 40 | 90 | 95.4 | 96 | 98.5 | 114.71 | 22.5 | 22.8 | 588.8 | 364.2 | 103.3 | 5.5 | 103 | 0.73097 |  |  |  | 90.1 | 84 | 1.502 | 0.731 | 0.000806 | 13.6635 | 13.2521
SW | HA Reference | SW HA #2 | 27.3167 | 1800 | 90 | 25 | 39.8 | 197.7 | 40 | 90 | 95.4 | 96 | 98.5 | 114.51 | 23.4 | 22.7 | 585 | 364.2 | 103.1 | 5.5 | 102.9 | 0.73109 |  |  |  | 90 | 83.9 | 1.498 | 0.7311 | 0.000805 | 13.6479 | 13.2428
SW | HA Reference | SW HA #2 | 27.325 | 1800 | 90 | 24.9 | 38.1 | 197.5 | 40 | 90 | 95.4 | 95.9 | 98.6 | 115.1 | 22.5 | 22.6 | 581.4 | 364.2 | 103.4 | 5.5 | 103 | 0.73152 |  |  |  | 90.1 | 84.1 | 1.503 | 0.7316 | 0.000807 | 13.5702 | 13.1669
SW | HA Reference | SW HA #2 | 27.3333 | 1800 | 90 | 24.9 | 39.2 | 197.4 | 40 | 90 | 95.3 | 96 | 98.5 | 115.21 | 22.3 | 22.8 | 589.5 | 363.8 | 103.7 | 5.5 | 103 | 0.73103 |  |  |  | 90 | 84 | 1.5 | 0.731 | 0.000807 | 13.6635 | 13.2521
SW | HA Reference | SW HA #2 | 27.3417 | 1800 | 90 | 24.9 | 42 | 197.8 | 40 | 90 | 95.3 | 96 | 98.5 | 113.82 | 22.2 | 22.8 | 588.5 | 364 | 103.4 | 5.4 | 103 | 0.73042 |  |  |  | 90 | 84 | 1.494 | 0.7304 | 0.000806 | 13.757 | 13.3468
SW | HA Reference | SW HA #2 | 27.35 | 1800 | 90 | 24.9 | 41.3 | 197.9 | 40 | 90.1 | 95.4 | 96 | 98.5 | 114.59 | 21.4 | 22.7 | 586.9 | 364.2 | 103.3 | 5.5 | 103 | 0.7306 |  |  |  | 90 | 84.1 | 1.5 | 0.7306 | 0.000807 | 13.7258 | 13.3188
SW | HA Reference | SW HA #2 | 27.3583 | 1800 | 90 | 24.9 | 39.2 | 197.8 | 40 | 90.1 | 95.4 | 96 | 98.6 | 115.23 | 23.2 | 22.7 | 584.4 | 363.9 | 103.3 | 5.5 | 103.1 | 0.72999 |  |  |  | 90.1 | 84.1 | 1.5 | 0.7301 | 0.000806 | 13.8038 | 13.4043
SW | HA Reference | SW HA #2 | 27.3667 | 1800 | 90 | 24.9 | 38 | 197.5 | 40 | 90 | 95.4 | 95.9 | 98.5 | 115.65 | 22.4 | 22.6 | 582.3 | 364.3 | 103.3 | 5.5 | 103.1 | 0.73079 |  |  |  | 90 | 84.1 | 1.503 | 0.7308 | 0.000807 | 13.6947 | 13.2894
SW | HA Reference | SW HA #2 | 27.375 | 1800 | 90 | 25 | 39.9 | 197.6 | 39.9 | 90 | 95.4 | 96 | 98.5 | 114.8 | 23.7 | 22.8 | 582.5 | 364.1 | 103.3 | 5.4 | 103 | 0.73164 |  |  |  | 90 | 84.1 | 1.503 | 0.7316 | 0.000807 | 13.5702 | 13.1576
SW | HA Reference | SW HA #2 | 27.3833 | 1800 | 90 | 25 | 42.1 | 198 | 40 | 90 | 95.3 | 96 | 98.5 | 114.44 | 24.6 | 22.8 | 581.3 | 363.9 | 103.3 | 5.4 | 103 | 0.73109 |  |  |  | 90 | 83.9 | 1.496 | 0.7311 | 0.000805 | 13.6479 | 13.2428
SW | HA Reference | SW HA #2 | 27.3917 | 1800 | 90 | 25.1 | 40.6 | 198 | 40 | 90 | 95.4 | 96 | 98.6 | 114.93 | 23 | 22.7 | 582.4 | 364.3 | 103.4 | 5.5 | 103 | 0.73109 |  |  |  | 89.9 | 84.1 | 1.5 | 0.7311 | 0.000807 | 13.6479 | 13.2521
SW | HA Reference | SW HA #2 | 27.4 | 1800 | 90 | 25.1 | 38.6 | 197.8 | 40 | 90.1 | 95.4 | 95.9 | 98.5 | 114.08 | 24 | 22.6 | 579.5 | 364.5 | 103.3 | 5.5 | 103 | 0.73042 |  |  |  | 90.1 | 84.1 | 1.5 | 0.7305 | 0.000807 | 13.7414 | 13.3375
SW | HA Reference | SW HA #2 | 27.4083 | 1800 | 90 | 25.2 | 38.4 | 197.5 | 39.9 | 90 | 95.4 | 96 | 98.5 | 115.47 | 24.4 | 22.7 | 594.6 | 364 | 103.3 | 5.5 | 103 | 0.7306 |  |  |  | 89.9 | 84 | 1.504 | 0.7306 | 0.000806 | 13.7258 | 13.3281
SW | HA Reference | SW HA #2 | 27.4167 | 1800 | 90 | 25.2 | 41 | 197.7 | 39.9 | 90 | 95.4 | 96 | 98.6 | 114.61 | 21.6 | 22.8 | 583 | 364.2 | 103.2 | 5.4 | 103.1 | 0.73091 |  |  |  | 90 | 84.1 | 1.502 | 0.7309 | 0.000807 | 13.6791 | 13.2707
SW | HA Reference | SW HA #2 | 27.425 | 1800 | 90 | 25.2 | 41.9 | 198 | 39.9 | 90.1 | 95.3 | 96 | 98.5 | 116.05 | 22.7 | 22.7 | 586 | 364.6 | 103.2 | 5.5 | 103.3 | 0.73115 |  |  |  | 90 | 84.2 | 1.504 | 0.7312 | 0.000807 | 13.6324 | 13.2335
SW | HA Reference | SW HA #2 | 27.4333 | 1800 | 90 | 25.2 | 39.9 | 197.9 | 39.9 | 90.1 | 95.3 | 96 | 98.6 | 115.06 | 23.5 | 22.7 | 581.9 | 364.4 | 103.3 | 5.5 | 103.2 | 0.73079 |  |  |  | 90.1 | 84.2 | 1.506 | 0.7308 | 0.000808 | 13.6947 | 13.2801
SW | HA Reference | SW HA #2 | 27.4417 | 1800 | 90 | 25.2 | 38.2 | 197.6 | 39.9 | 90.1 | 95.4 | 95.9 | 98.5 | 116.94 | 23 | 22.6 | 592 | 364.2 | 103.3 | 5.5 | 103 | 0.73085 |  |  |  | 90.1 | 84.1 | 1.504 | 0.7309 | 0.000807 | 13.6791 | 13.2707
SW | HA Reference | SW HA #2 | 27.45 | 1800 | 90 | 25.2 | 38.9 | 197.4 | 39.9 | 90 | 95.4 | 96 | 98.5 | 115.02 | 24.7 | 22.7 | 582.9 | 364.1 | 103.5 | 5.5 | 103 | 0.73042 |  |  |  | 90 | 84.2 | 1.499 | 0.7304 | 0.000807 | 13.757 | 13.3468
SW | HA Reference | SW HA #2 | 27.4583 | 1800 | 90 | 25.1 | 41.7 | 197.6 | 39.8 | 90 | 95.4 | 96 | 98.5 | 115.34 | 25 | 22.7 | 588.1 | 364 | 103.4 | 5.4 | 102.9 | 0.73121 |  |  |  | 90 | 84.1 | 1.492 | 0.7312 | 0.000807 | 13.6324 | 13.2242
SW | HA Reference | SW HA #2 | 27.4667 | 1800 | 90 | 25 | 41.4 | 197.8 | 39.9 | 90 | 95.4 | 96 | 98.6 | 113.71 | 23.8 | 22.7 | 580.6 | 364.1 | 103.3 | 5.5 | 103 | 0.73097 |  |  |  | 90 | 84.1 | 1.503 | 0.7309 | 0.000807 | 13.6791 | 13.2614
SW | HA Reference | SW HA #2 | 27.475 | 1800 | 90 | 25 | 39.2 | 197.5 | 39.9 | 90 | 95.4 | 95.9 | 98.5 | 114.03 | 23.5 | 22.6 | 588.4 | 364.3 | 103.3 | 5.5 | 103 | 0.73097 |  |  |  | 90 | 84.1 | 1.493 | 0.731 | 0.000807 | 13.6635 | 13.2614
SW | HA Reference | SW HA #2 | 27.4833 | 1800 | 90 | 24.9 | 38.1 | 197.2 | 39.9 | 90 | 95.4 | 96 | 98.5 | 114.5 | 22.4 | 22.7 | 595 | 364.5 | 103.5 | 5.5 | 103.1 | 0.73048 |  |  |  | 90 | 84.1 | 1.498 | 0.7305 | 0.000807 | 13.7414 | 13.3375
SW | HA Reference | SW HA #2 | 27.4917 | 1800 | 90 | 24.9 | 40 | 197.3 | 39.9 | 90 | 95.3 | 96 | 98.5 | 115.31 | 23.9 | 22.8 | 584.8 | 364.5 | 103.5 | 5.4 | 103.1 | 0.73048 |  |  |  | 90 | 84 | 1.503 | 0.7305 | 0.000806 | 13.7414 | 13.3375
SW | HA Reference | SW HA #2 | 27.5 | 1800 | 90 | 24.8 | 42.2 | 197.6 | 40 | 90 | 95.3 | 96 | 98.5 | 114.63 | 24 | 22.8 | 579.8 | 364.1 | 103.4 | 5.5 | 103 | 0.73066 |  |  |  | 90 | 84.1 | 1.502 | 0.7306 | 0.000807 | 13.7258 | 13.3095
SW | HA Reference | SW HA #2 | 27.5083 | 1799 | 90 | 24.8 | 40.6 | 197.6 | 39.9 | 90.1 | 95.4 | 96 | 98.5 | 115.13 | 22.9 | 22.7 | 589.4 | 364.2 | 103.4 | 5.5 | 103.1 | 0.7306 |  |  |  | 90 | 84 | 1.498 | 0.7306 | 0.000806 | 13.7258 | 13.3188
SW | HA Reference | SW HA #2 | 27.5167 | 1800 | 90 | 24.7 | 38.6 | 197.4 | 39.9 | 90.1 | 95.4 | 95.9 | 98.5 | 114.33 | 23.4 | 22.6 | 581.9 | 364.4 | 103.3 | 5.5 | 103.1 | 0.73115 |  |  |  | 90 | 84.1 | 1.506 | 0.7312 | 0.000807 | 13.6324 | 13.2335
SW | HA Reference | SW HA #2 | 27.525 | 1800 | 90 | 24.7 | 38.3 | 197.3 | 39.9 | 90 | 95.4 | 96 | 98.5 | 114.54 | 24.7 | 22.7 | 585.6 | 364.1 | 103.5 | 5.5 | 103.1 | 0.73097 |  |  |  | 90 | 84 | 1.502 | 0.731 | 0.000806 | 13.6635 | 13.2614
SW | HA Reference | SW HA #2 | 27.5333 | 1800 | 90 | 24.8 | 40.9 | 197.5 | 39.9 | 90 | 95.4 | 96 | 98.5 | 114.88 | 23.5 | 22.9 | 586 | 364.2 | 103.6 | 5.4 | 103 | 0.7306 |  |  |  | 90 | 84 | 1.5 | 0.7306 | 0.000806 | 13.7258 | 13.3188
SW | HA Reference | SW HA #2 | 27.5417 | 1800 | 90 | 24.8 | 41.9 | 197.8 | 40 | 90 | 95.4 | 96 | 98.5 | 113.99 | 24 | 22.7 | 571.5 | 364.1 | 103.4 | 5.5 | 103 | 0.73115 |  |  |  | 90 | 83.9 | 1.504 | 0.7311 | 0.000805 | 13.6479 | 13.2335
SW | HA Reference | SW HA #2 | 27.55 | 1800 | 90 | 24.9 | 39.9 | 197.7 | 40 | 90 | 95.4 | 95.9 | 98.5 | 113.32 | 23.2 | 22.7 | 583.4 | 364.2 | 103.4 | 5.5 | 103.1 | 0.73066 |  |  |  | 90 | 84.1 | 1.487 | 0.7307 | 0.000807 | 13.7102 | 13.3095
SW | HA Reference | SW HA #2 | 27.5583 | 1801 | 90 | 24.9 | 38.2 | 197.5 | 40 | 90 | 95.4 | 95.9 | 98.5 | 114.73 | 23.5 | 22.7 | 592.8 | 364.2 | 103.5 | 5.5 | 103 | 0.72999 |  |  |  | 89.9 | 84 | 1.487 | 0.7299 | 0.000806 | 13.835 | 13.423
SW | HA Reference | SW HA #2 | 27.5667 | 1800 | 90 | 24.9 | 39 | 197.5 | 40 | 90 | 95.4 | 96 | 98.5 | 116.31 | 23.7 | 22.8 | 593 | 364 | 103.4 | 5.5 | 103 | 0.73103 |  |  |  | 90 | 83.9 | 1.494 | 0.731 | 0.000805 | 13.6635 | 13.2521
SW | HA Reference | SW HA #2 | 27.575 | 1800 | 90 | 25 | 41.9 | 197.8 | 40 | 90 | 95.4 | 96 | 98.5 | 115.44 | 24 | 22.8 | 587.7 | 363.9 | 103.5 | 5.4 | 102.9 | 0.7303 |  |  |  | 89.9 | 83.9 | 1.498 | 0.7303 | 0.000805 | 13.7725 | 13.3747
SW | HA Reference | SW HA #2 | 27.5833 | 1800 | 90 | 25.1 | 41.3 | 197.9 | 39.9 | 90 | 95.4 | 96 | 98.5 | 115.02 | 23.8 | 22.7 | 595.5 | 364.3 | 103.4 | 5.5 | 102.9 | 0.73085 |  |  |  | 90 | 83.9 | 1.504 | 0.7309 | 0.000805 | 13.679 | 13.28
SW | HA Reference | SW HA #2 | 27.5917 | 1800 | 90 | 25.3 | 39.2 | 197.8 | 39.9 | 90 | 95.4 | 95.9 | 98.5 | 114.56 | 23.6 | 22.6 | 594.3 | 363.7 | 103.4 | 5.5 | 103 | 0.73017 |  |  |  | 89.9 | 83.9 | 1.49 | 0.7301 | 0.000805 | 13.8037 | 13.3949
SW | HA Reference | SW HA #2 | 27.6 | 1800 | 90 | 25.5 | 38 | 197.5 | 40 | 90 | 95.4 | 96 | 98.5 | 116.18 | 23.3 | 22.6 | 590.4 | 363.8 | 103.4 | 5.5 | 103 | 0.73024 |  |  |  | 90 | 83.8 | 1.492 | 0.7302 | 0.000804 | 13.7881 | 13.3747
SW | HA Reference | SW HA #2 | 27.6083 | 1800 | 90 | 25.5 | 40 | 197.6 | 40 | 90 | 95.3 | 96 | 98.6 | 116.03 | 23.8 | 22.7 | 584.6 | 364.1 | 103.5 | 5.5 | 103.1 | 0.73054 |  |  |  | 89.9 | 84 | 1.499 | 0.7305 | 0.000806 | 13.7414 | 13.3375
SW | HA Reference | SW HA #2 | 27.6167 | 1800 | 90 | 25.3 | 42.2 | 197.9 | 39.9 | 90 | 95.3 | 96 | 98.5 | 116.41 | 23.8 | 22.7 | 593 | 364.1 | 103.6 | 5.5 | 103 | 0.73017 |  |  |  | 89.9 | 83.9 | 1.501 | 0.7301 | 0.000805 | 13.8037 | 13.3949
SW | HA Reference | SW HA #2 | 27.625 | 1800 | 90 | 25.2 | 40.6 | 198 | 40 | 90 | 95.3 | 96 | 98.5 | 114.9 | 23.9 | 22.6 | 582.5 | 364.5 | 103.4 | 5.5 | 103.1 | 0.73103 |  |  |  | 90 | 83.9 | 1.501 | 0.731 | 0.000805 | 13.6635 | 13.2521
SW | HA Reference | SW HA #2 | 27.6333 | 1800 | 90 | 25 | 38.5 | 197.7 | 40 | 90 | 95.3 | 95.9 | 98.5 | 115.23 | 24.7 | 22.6 | 594.9 | 364.5 | 103.6 | 5.5 | 103.2 | 0.73072 |  |  |  | 90 | 83.9 | 1.498 | 0.7307 | 0.000805 | 13.7102 | 13.3002
SW | HA Reference | SW HA #2 | 27.6417 | 1800 | 90 | 24.9 | 38.4 | 197.4 | 39.9 | 90 | 95.3 | 96 | 98.5 | 114.39 | 23.7 | 22.7 | 591.8 | 364.4 | 103.3 | 5.5 | 103.1 | 0.73042 |  |  |  | 90 | 83.8 | 1.491 | 0.7304 | 0.000804 | 13.7569 | 13.3467
SW | HA Reference | SW HA #2 | 27.65 | 1799 | 90 | 24.8 | 41.1 | 197.6 | 40 | 90 | 95.3 | 96 | 98.5 | 115.52 | 23.8 | 22.9 | 593.8 | 363.9 | 103.7 | 5.4 | 103 | 0.73024 |  |  |  | 89.9 | 83.8 | 1.496 | 0.7302 | 0.000805 | 13.7881 | 13.3841
SW | HA Reference | SW HA #2 | 27.6583 | 1800 | 90.1 | 24.7 | 41.9 | 197.8 | 40 | 90 | 95.3 | 96 | 98.5 | 115.71 | 24 | 22.9 | 592.8 | 364.3 | 103.5 | 5.5 | 102.9 | 0.73103 |  |  |  | 90 | 83.8 | 1.498 | 0.731 | 0.000804 | 13.6635 | 13.2521
SW | HA Reference | SW HA #2 | 27.6667 | 1800 | 90 | 24.6 | 39.9 | 197.7 | 40 | 90.1 | 95.3 | 96 | 98.5 | 115.25 | 24.3 | 22.7 | 589 | 364.6 | 103.6 | 5.5 | 102.9 | 0.73103 |  |  |  | 90 | 83.8 | 1.499 | 0.7311 | 0.000804 | 13.6479 | 13.2521
SW | HA Reference | SW HA #2 | 27.675 | 1800 | 90 | 24.6 | 38.2 | 197.4 | 40 | 90.1 | 95.4 | 95.9 | 98.5 | 114.84 | 23.1 | 22.6 | 585.3 | 364.3 | 103.6 | 5.5 | 103 | 0.7314 |  |  |  | 90 | 84 | 1.493 | 0.7314 | 0.000806 | 13.6013 | 13.1947
SW | HA Reference | SW HA #2 | 27.6833 | 1800 | 90 | 24.8 | 39 | 197.2 | 39.9 | 90 | 95.4 | 96 | 98.5 | 114.04 | 24.2 | 22.6 | 591.6 | 364.8 | 103.7 | 5.5 | 103.2 | 0.72993 |  |  |  | 90 | 84.2 | 1.497 | 0.7299 | 0.000808 | 13.835 | 13.423
SW | HA Reference | SW HA #2 | 27.6917 | 1800 | 90 | 25.2 | 41.8 | 197.5 | 40 | 90 | 95.4 | 96 | 98.5 | 113.67 | 23.2 | 22.7 | 590.3 | 364.2 | 103.6 | 5.4 | 103 | 0.73134 |  |  |  | 90 | 84 | 1.495 | 0.7313 | 0.000806 | 13.6168 | 13.204
SW | HA Reference | SW HA #2 | 27.7 | 1800 | 90 | 25.4 | 41.3 | 197.7 | 40.1 | 90 | 95.3 | 96 | 98.5 | 113.82 | 23.4 | 22.5 | 571.9 | 364.2 | 103.6 | 5.5 | 103 | 0.73054 |  |  |  | 90 | 84 | 1.505 | 0.7306 | 0.000806 | 13.7258 | 13.3281
SW | HA Reference | SW HA #2 | 27.7083 | 1800 | 90 | 25.5 | 39.1 | 197.5 | 40 | 90 | 95.4 | 95.9 | 98.5 | 115.31 | 22.6 | 22.5 | 589.7 | 364.2 | 103.5 | 5.5 | 103.1 | 0.73134 |  |  |  | 90 | 83.9 | 1.505 | 0.7313 | 0.000805 | 13.6168 | 13.204
SW | HA Reference | SW HA #2 | 27.7167 | 1800 | 90 | 25.4 | 38.1 | 197.3 | 40 | 90 | 95.4 | 95.9 | 98.5 | 116.05 | 22.8 | 22.5 | 591.4 | 364.3 | 103.5 | 5.5 | 103.2 | 0.73109 |  |  |  | 90 | 84 | 1.5 | 0.7311 | 0.000806 | 13.6479 | 13.2428
SW | HA Reference | SW HA #2 | 27.725 | 1800 | 90 | 25.2 | 40 | 197.3 | 40.1 | 90 | 95.3 | 96 | 98.5 | 115.4 | 23 | 22.8 | 585.6 | 364 | 103.6 | 5.4 | 102.9 | 0.72993 |  |  |  | 90 | 84.1 | 1.498 | 0.7299 | 0.000807 | 13.835 | 13.423
SW | HA Reference | SW HA #2 | 27.7333 | 1800 | 90 | 25 | 42.1 | 197.7 | 40.1 | 90 | 95.3 | 96 | 98.5 | 114.75 | 22.8 | 22.8 | 567.1 | 363.9 | 103.6 | 5.5 | 102.9 | 0.73072 |  |  |  | 90 | 83.9 | 1.499 | 0.7307 | 0.000805 | 13.7102 | 13.3002
SW | HA Reference | SW HA #2 | 27.7417 | 1800 | 90 | 24.8 | 40.5 | 197.7 | 40.1 | 90 | 95.4 | 96 | 98.5 | 114.42 | 23.8 | 22.7 | 584.8 | 363.7 | 103.5 | 5.5 | 102.9 | 0.73097 |  |  |  | 90 | 83.9 | 1.494 | 0.731 | 0.000805 | 13.6635 | 13.2614
SW | HA Reference | SW HA #2 | 27.75 | 1800 | 90 | 24.7 | 38.6 | 197.4 | 40.1 | 90.1 | 95.4 | 95.9 | 98.5 | 115.75 | 23.3 | 22.7 | 586.1 | 363.8 | 103.5 | 5.5 | 102.9 | 0.73079 |  |  |  | 90.1 | 83.9 | 1.508 | 0.7308 | 0.000805 | 13.6946 | 13.28
SW | HA Reference | SW HA #2 | 27.7583 | 1800 | 90 | 24.6 | 38.4 | 197.3 | 40.1 | 90 | 95.4 | 96 | 98.5 | 115.68 | 22.7 | 22.8 | 589.7 | 363.9 | 103.5 | 5.5 | 103 | 0.73017 |  |  |  | 90 | 83.9 | 1.505 | 0.7302 | 0.000805 | 13.7881 | 13.3856
SW | HA Reference | SW HA #2 | 27.7667 | 1799 | 90 | 24.6 | 41.1 | 197.6 | 40.1 | 90 | 95.4 | 96 | 98.5 | 114.25 | 23.5 | 22.9 | 586.6 | 363.8 | 103.5 | 5.4 | 103 | 0.73134 |  |  |  | 89.9 | 83.9 | 1.491 | 0.7313 | 0.000805 | 13.6168 | 13.2133
SW | HA Reference | SW HA #2 | 27.775 | 1800 | 90 | 24.7 | 41.8 | 197.9 | 40.1 | 90 | 95.4 | 96 | 98.5 | 113.9 | 24.2 | 22.8 | 579.5 | 364.1 | 103.6 | 5.5 | 103 | 0.73097 |  |  |  | 90 | 84 | 1.504 | 0.731 | 0.000806 | 13.6635 | 13.2614
SW | HA Reference | SW HA #2 | 27.7833 | 1800 | 90 | 25 | 39.8 | 197.8 | 40 | 90 | 95.4 | 95.9 | 98.6 | 114.71 | 23.6 | 22.6 | 591.4 | 364.3 | 103.6 | 5.5 | 103.2 | 0.73091 |  |  |  | 90 | 84.1 | 1.503 | 0.7309 | 0.000807 | 13.6791 | 13.2707
SW | HA Reference | SW HA #2 | 27.7917 | 1800 | 90 | 25.4 | 38.1 | 197.6 | 40.1 | 90 | 95.4 | 95.9 | 98.5 | 113.29 | 23.2 | 22.5 | 586 | 364 | 103.6 | 5.5 | 102.9 | 0.73128 |  |  |  | 90 | 84 | 1.502 | 0.7313 | 0.000806 | 13.6168 | 13.2133
SW | HA Reference | SW HA #2 | 27.8 | 1800 | 90 | 25.5 | 39.1 | 197.5 | 40.1 | 90 | 95.3 | 96 | 98.5 | 115.05 | 22.9 | 22.6 | 586.3 | 364.1 | 103.4 | 5.5 | 103 | 0.73207 |  |  |  | 90 | 83.8 | 1.506 | 0.7321 | 0.000804 | 13.4925 | 13.091
SW | HA Reference | SW HA #2 | 27.8083 | 1800 | 90 | 25.5 | 41.9 | 197.9 | 40.1 | 90 | 95.3 | 96 | 98.6 | 113.99 | 24 | 22.7 | 582.1 | 364.6 | 103.5 | 5.4 | 103.2 | 0.73079 |  |  |  | 90 | 84.1 | 1.502 | 0.7308 | 0.000807 | 13.6947 | 13.2894
SW | HA Reference | SW HA #2 | 27.8167 | 1800 | 90 | 25.4 | 41.3 | 198 | 40.4 | 90.1 | 95.4 | 96 | 98.4 | 114.58 | 24.5 | 22.7 | 578.7 | 364.1 | 103.5 | 5.5 | 102.9 | 0.73042 |  |  |  | 90 | 83.9 | 1.498 | 0.7304 | 0.000805 | 13.7569 | 13.3468
SW | HA Reference | SW HA #2 | 27.825 | 1800 | 90 | 25.1 | 39.3 | 197.8 | 40.1 | 90.1 | 95.4 | 96 | 98.5 | 115.48 | 24.6 | 22.7 | 587.2 | 363.6 | 103.6 | 5.5 | 102.9 | 0.73054 |  |  |  | 90 | 83.9 | 1.506 | 0.7305 | 0.000805 | 13.7414 | 13.3281
SW | HA Reference | SW HA #2 | 27.8333 | 1800 | 90 | 24.9 | 38.1 | 197.5 | 40.1 | 90.1 | 95.4 | 96 | 98.5 | 115.52 | 24.1 | 22.7 | 582.6 | 364.2 | 103.5 | 5.5 | 103.1 | 0.73017 |  |  |  | 90 | 84 | 1.506 | 0.7302 | 0.000806 | 13.7882 | 13.3856
SW | HA Reference | SW HA #2 | 27.8417 | 1800 | 90 | 24.7 | 39.7 | 197.5 | 40.1 | 90 | 95.4 | 96 | 98.5 | 115.23 | 24.1 | 22.8 | 585.4 | 364.2 | 103.7 | 5.5 | 103 | 0.73042 |  |  |  | 90 | 84 | 1.504 | 0.7304 | 0.000806 | 13.757 | 13.3468
SW | HA Reference | SW HA #2 | 27.85 | 1800 | 90 | 24.5 | 42.1 | 197.8 | 40.1 | 90 | 95.4 | 96 | 98.5 | 114 | 24.4 | 22.9 | 577 | 363.6 | 103.4 | 5.5 | 103 | 0.7306 |  |  |  | 90 | 84 | 1.499 | 0.7306 | 0.000806 | 13.7258 | 13.3188
SW | HA Reference | SW HA #2 | 27.8583 | 1800 | 90 | 24.5 | 40.7 | 197.8 | 40 | 90 | 95.4 | 96 | 98.5 | 115.07 | 23.9 | 22.7 | 584.1 | 364.2 | 103.5 | 5.5 | 103.1 | 0.73097 |  |  |  | 90 | 84.1 | 1.495 | 0.7309 | 0.000808 | 13.6791 | 13.2614
SW | HA Reference | SW HA #2 | 27.8667 | 1800 | 90 | 24.6 | 38.6 | 197.6 | 40.1 | 90 | 95.4 | 95.9 | 98.5 | 114.01 | 27.1 | 22.6 | 576.2 | 364 | 103.5 | 5.5 | 103 | 0.73066 |  |  |  | 90 | 84.1 | 1.498 | 0.7306 | 0.000806 | 13.7258 | 13.3095
SW | HA Reference | SW HA #2 | 27.875 | 1800 | 90 | 25 | 38.3 | 197.4 | 40.1 | 90 | 95.4 | 95.9 | 98.5 | 114.74 | 26.3 | 22.6 | 580.6 | 364.3 | 103.7 | 5.5 | 102.9 | 0.73042 |  |  |  | 90 | 83.9 | 1.504 | 0.7304 | 0.000805 | 13.7569 | 13.3468
SW | HA Reference | SW HA #2 | 27.8833 | 1800 | 90 | 25.4 | 41 | 197.5 | 40.1 | 90 | 95.4 | 96 | 98.5 | 114.8 | 25.1 | 22.7 | 581.5 | 364.2 | 103.6 | 5.4 | 102.9 | 0.73103 |  |  |  | 89.9 | 84 | 1.493 | 0.731 | 0.000806 | 13.6635 | 13.2614
SW | HA Reference | SW HA #2 | 27.8917 | 1800 | 90 | 25.6 | 42 | 197.8 | 40.1 | 90 | 95.4 | 96 | 98.5 | 113.93 | 26.7 | 22.6 | 576.7 | 364 | 103.5 | 5.5 | 102.9 | 0.73054 |  |  |  | 90 | 84 | 1.504 | 0.7306 | 0.000805 | 13.7258 | 13.3281
SW | HA Reference | SW HA #2 | 27.9 | 1800 | 90 | 25.5 | 40 | 197.7 | 40.1 | 90.1 | 95.4 | 96 | 98.5 | 113.16 | 26.7 | 22.6 | 581.7 | 364.2 | 103.6 | 5.5 | 102.9 | 0.73091 |  |  |  | 90 | 84 | 1.504 | 0.7309 | 0.000806 | 13.6791 | 13.2707
SW | HA Reference | SW HA #2 | 27.9083 | 1800 | 90 | 25.2 | 38.3 | 197.4 | 40 | 90.1 | 95.3 | 95.9 | 98.5 | 115 | 25.6 | 22.6 | 594.2 | 364.3 | 103.6 | 5.5 | 103.1 | 0.73103 |  |  |  | 90 | 83.9 | 1.499 | 0.7311 | 0.000805 | 13.6479 | 13.2521
SW | HA Reference | SW HA #2 | 27.9167 | 1799 | 90 | 24.9 | 38.7 | 197.3 | 39.9 | 90 | 95.4 | 96 | 98.5 | 115.75 | 25.2 | 22.7 | 590.9 | 363.8 | 103.6 | 5.5 | 103.1 | 0.73195 |  |  |  | 90 | 83.9 | 1.505 | 0.7319 | 0.000805 | 13.5236 | 13.1096
SW | HA Reference | SW HA #2 | 27.925 | 1800 | 90 | 24.7 | 41.6 | 197.5 | 39.9 | 90 | 95.4 | 96 | 98.5 | 115.82 | 26.7 | 22.8 | 587.8 | 364 | 103.6 | 5.4 | 103 | 0.73066 |  |  |  | 90 | 84 | 1.5 | 0.7307 | 0.000806 | 13.7102 | 13.3095
SW | HA Reference | SW HA #2 | 27.9333 | 1800 | 90 | 24.5 | 41.5 | 197.6 | 39.8 | 90.1 | 95.4 | 96 | 98.5 | 115.24 | 26.8 | 22.8 | 588.8 | 364.6 | 103.5 | 5.5 | 103.2 | 0.73066 |  |  |  | 90 | 84.1 | 1.506 | 0.7306 | 0.000807 | 13.7258 | 13.3095
SW | HA Reference | SW HA #2 | 27.9417 | 1800 | 90 | 24.5 | 39.4 | 197.4 | 39.9 | 90.1 | 95.4 | 95.9 | 98.5 | 115.54 | 25.3 | 22.6 | 584.5 | 364.3 | 103.5 | 5.5 | 103.2 | 0.73115 |  |  |  | 90 | 84.2 | 1.501 | 0.7311 | 0.000807 | 13.6479 | 13.2335
SW | HA Reference | SW HA #2 | 27.95 | 1800 | 90 | 24.7 | 38 | 197.1 | 40 | 90 | 95.4 | 95.9 | 98.5 | 115.4 | 27.1 | 22.6 | 583.6 | 364 | 103.6 | 5.5 | 102.9 | 0.73017 |  |  |  | 90 | 84.1 | 1.491 | 0.7302 | 0.000807 | 13.7882 | 13.3857
SW | HA Reference | SW HA #2 | 27.9583 | 1800 | 90 | 25.1 | 39.5 | 197.1 | 39.9 | 90 | 95.4 | 96 | 98.5 | 115.16 | 26.5 | 22.6 | 593.5 | 364 | 103.4 | 5.5 | 102.9 | 0.73085 |  |  |  | 89.9 | 84.1 | 1.506 | 0.7308 | 0.000807 | 13.6947 | 13.2894
SW | HA Reference | SW HA #2 | 27.9667 | 1800 | 90 | 25.5 | 42.1 | 197.5 | 40 | 90.1 | 95.3 | 96 | 98.5 | 113.13 | 26.5 | 22.6 | 577.5 | 364 | 103.7 | 5.4 | 103 | 0.73091 |  |  |  | 90 | 83.9 | 1.494 | 0.7309 | 0.000805 | 13.679 | 13.2707
SW | HA Reference | SW HA #2 | 27.975 | 1800 | 90 | 25.5 | 41 | 197.7 | 40 | 90.1 | 95.4 | 96 | 98.6 | 114.09 | 27.9 | 22.6 | 586.4 | 364 | 103.6 | 5.5 | 103.2 | 0.73115 |  |  |  | 90 | 84.2 | 1.495 | 0.7312 | 0.000807 | 13.6324 | 13.2335
SW | HA Reference | SW HA #2 | 27.9833 | 1800 | 90 | 25.3 | 39 | 197.6 | 40 | 90.1 | 95.4 | 96 | 98.5 | 113.84 | 26.1 | 22.6 | 589.9 | 364.1 | 103.5 | 5.5 | 103.1 | 0.73072 |  |  |  | 90 | 84.1 | 1.504 | 0.7307 | 0.000807 | 13.7102 | 13.3002
SW | HA Reference | SW HA #2 | 27.9917 | 1800 | 90 | 25.1 | 38.1 | 197.3 | 40 | 90 | 95.3 | 96.2 | 98.5 | 114.44 | 27.3 | 23 | 578.9 | 364.1 | 103.5 | 5.5 | 103.1 | 0.73115 |  |  |  | 90 | 83.9 | 1.502 | 0.7312 | 0.000805 | 13.6323 | 13.2335
SW | HA Reference | SW HA #2 | 28 | 1800 | 90 | 24.9 | 40.1 | 197.2 | 39.9 | 90 | 95.4 | 96.3 | 98.5 | 115.31 | 27.9 | 23.3 | 593.9 | 363.9 | 103.5 | 5.5 | 103.1 | 0.73066 |  |  |  | 90 | 84.1 | 1.504 | 0.7306 | 0.000807 | 13.7258 | 13.3095
SW | HA Reference | SW HA #2 | 28.0083 | 1801 | 90 | 24.7 | 42.1 | 197.5 | 39.9 | 90 | 95.4 | 96.3 | 98.6 | 115.32 | 27.3 | 23.3 | 587.5 | 364.4 | 103.7 | 5.5 | 103.2 | 0.73091 |  |  |  | 90 | 84.2 | 1.507 | 0.7309 | 0.000808 | 13.6791 | 13.2707
SW | HA Reference | SW HA #2 | 28.0167 | 1800 | 90 | 24.5 | 40.5 | 197.5 | 39.9 | 90 | 95.4 | 96.3 | 98.5 | 115.47 | 28.6 | 23.2 | 584.4 | 364 | 103.5 | 5.5 | 103.1 | 0.73121 |  |  |  | 90 | 84.1 | 1.502 | 0.7312 | 0.000807 | 13.6324 | 13.2242
SW | HA Reference | SW HA #2 | 28.025 | 1800 | 90 | 24.6 | 38.5 | 197.2 | 39.9 | 90 | 95.4 | 96.2 | 98.5 | 114.22 | 28.2 | 23.1 | 582.7 | 364 | 103.7 | 5.5 | 103 | 0.73079 |  |  |  | 90 | 84.1 | 1.492 | 0.7308 | 0.000807 | 13.6947 | 13.2894
SW | HA Reference | SW HA #2 | 28.0333 | 1800 | 90 | 24.8 | 38.5 | 197 | 40 | 90 | 95.4 | 96.2 | 98.5 | 114.74 | 27.2 | 23.1 | 592.6 | 364 | 103.5 | 5.5 | 103 | 0.73005 |  |  |  | 90 | 84 | 1.499 | 0.73 | 0.000806 | 13.8194 | 13.4043
SW | HA Reference | SW HA #2 | 28.0417 | 1800 | 90 | 25.2 | 41.2 | 197.2 | 40 | 90 | 95.4 | 96.2 | 98.5 | 114.49 | 28.2 | 23.1 | 591.4 | 363.7 | 103.7 | 5.4 | 103 | 0.73128 |  |  |  | 90 | 83.8 | 1.497 | 0.7313 | 0.000804 | 13.6168 | 13.2133
SW | HA Reference | SW HA #2 | 28.05 | 1801 | 90 | 25.4 | 41.8 | 197.5 | 40 | 90.1 | 95.4 | 96.2 | 98.5 | 113.95 | 28.2 | 23 | 588.1 | 364.6 | 103.5 | 5.5 | 103.2 | 0.73091 |  |  |  | 90 | 84.2 | 1.501 | 0.7309 | 0.000808 | 13.6791 | 13.2707
SW | HA Reference | SW HA #2 | 28.0583 | 1800 | 90 | 25.4 | 39.9 | 197.4 | 40 | 90.1 | 95.4 | 96.1 | 98.5 | 113.49 | 27.7 | 22.8 | 591.2 | 364 | 103.5 | 5.5 | 103 | 0.73072 |  |  |  | 90 | 84 | 1.494 | 0.7307 | 0.000807 | 13.7102 | 13.3002
SW | HA Reference | SW HA #2 | 28.0667 | 1800 | 90 | 25.3 | 38.2 | 197.2 | 40.1 | 90.1 | 95.4 | 96.1 | 98.4 | 113.26 | 28.6 | 22.8 | 582 | 363.6 | 103.6 | 5.5 | 102.9 | 0.73066 |  |  |  | 90 | 83.9 | 1.498 | 0.7307 | 0.000805 | 13.7102 | 13.3095
SW | HA Reference | SW HA #2 | 28.075 | 1800 | 90 | 25.1 | 38.9 | 197.1 | 40 | 90 | 95.4 | 96.1 | 98.6 | 115.51 | 29.1 | 22.9 | 590.4 | 363.7 | 103.6 | 5.5 | 103.1 | 0.73085 |  |  |  | 90 | 84 | 1.502 | 0.7308 | 0.000806 | 13.6946 | 13.28
SW | HA Reference | SW HA #2 | 28.0833 | 1800 | 90 | 24.9 | 41.7 | 197.3 | 39.9 | 90 | 95.4 | 96.2 | 98.5 | 115.25 | 28.9 | 23 | 584.6 | 363.5 | 103.5 | 5.4 | 102.9 | 0.73079 |  |  |  | 90 | 83.9 | 1.49 | 0.7308 | 0.000805 | 13.6946 | 13.2893
SW | HA Reference | SW HA #2 | 28.0917 | 1800 | 90 | 24.7 | 41.4 | 197.5 | 39.9 | 90 | 95.4 | 96.1 | 98.5 | 115.56 | 29.8 | 22.9 | 587.9 | 364.3 | 103.5 | 5.5 | 103 | 0.7314 |  |  |  | 90 | 84.1 | 1.509 | 0.7314 | 0.000807 | 13.6013 | 13.1948
SW | HA Reference | SW HA #2 | 28.1 | 1800 | 90 | 24.6 | 39.4 | 197.3 | 39.9 | 90.1 | 95.4 | 96.1 | 98.6 | 114.8 | 28.7 | 22.9 | 596.4 | 363.9 | 103.4 | 5.5 | 102.8 | 0.73121 |  |  |  | 90 | 84 | 1.5 | 0.7312 | 0.000805 | 13.6323 | 13.2242
SW | HA Reference | SW HA #2 | 28.1083 | 1800 | 90 | 24.6 | 38 | 197 | 40 | 90 | 95.4 | 96.1 | 98.6 | 113.15 | 31.1 | 22.9 | 576.8 | 363.8 | 103.5 | 5.5 | 102.9 | 0.73005 |  |  |  | 90 | 83.8 | 1.495 | 0.73 | 0.000804 | 13.8193 | 13.4043
SW | HA Reference | SW HA #2 | 28.1167 | 1800 | 90 | 24.8 | 39.6 | 196.9 | 40 | 90 | 95.4 | 96.1 | 98.5 | 114.98 | 29.9 | 22.9 | 592.2 | 364.2 | 103.5 | 5.5 | 102.9 | 0.73072 |  |  |  | 90 | 83.8 | 1.502 | 0.7307 | 0.000805 | 13.7102 | 13.3002
SW | HA Reference | SW HA #2 | 28.125 | 1800 | 90 | 25.1 | 42.1 | 197.2 | 40 | 90 | 95.4 | 96.1 | 98.6 | 114.17 | 31.5 | 22.8 | 593.6 | 364.2 | 103.6 | 5.4 | 103 | 0.7314 |  |  |  | 90 | 84 | 1.503 | 0.7314 | 0.000806 | 13.6013 | 13.1947
SW | HA Reference | SW HA #2 | 28.1333 | 1800 | 90 | 25.4 | 40.9 | 197.3 | 40 | 90 | 95.4 | 96.1 | 98.5 | 114.8 | 30.2 | 22.7 | 594.9 | 363.8 | 103.4 | 5.5 | 102.9 | 0.73072 |  |  |  | 90 | 84 | 1.502 | 0.7307 | 0.000806 | 13.7102 | 13.3002
SW | HA Reference | SW HA #2 | 28.1417 | 1800 | 90 | 25.5 | 38.9 | 197.1 | 40 | 90.1 | 95.4 | 96 | 98.5 | 114.54 | 30.8 | 22.7 | 580.5 | 364 | 103.5 | 5.5 | 102.9 | 0.73011 |  |  |  | 90 | 84 | 1.491 | 0.7301 | 0.000805 | 13.8037 | 13.3949
SW | HA Reference | SW HA #2 | 28.15 | 1800 | 90 | 25.4 | 38.2 | 196.8 | 40 | 90 | 95.4 | 96 | 98.5 | 115.71 | 30.8 | 22.7 | 593.8 | 363.9 | 103.6 | 5.5 | 102.8 | 0.73048 |  |  |  | 89.9 | 83.9 | 1.501 | 0.7304 | 0.000805 | 13.7569 | 13.3468
SW | HA Reference | SW HA #2 | 28.1583 | 1800 | 90 | 25.2 | 40.4 | 196.9 | 40 | 90 | 95.4 | 96.1 | 98.5 | 114.82 | 31.8 | 22.9 | 586.4 | 364 | 103.5 | 5.4 | 103 | 0.73109 |  |  |  | 90 | 84 | 1.501 | 0.7311 | 0.000806 | 13.6479 | 13.2428
SW | HA Reference | SW HA #2 | 28.1667 | 1800 | 90 | 24.9 | 42 | 197.3 | 40 | 90 | 95.4 | 96.1 | 98.5 | 114.19 | 32.8 | 22.9 | 586.4 | 363.9 | 103.5 | 5.5 | 102.9 | 0.7303 |  |  |  | 89.9 | 84 | 1.498 | 0.7302 | 0.000806 | 13.7882 | 13.3748
SW | HA Reference | SW HA #2 | 28.175 | 1800 | 90 | 24.7 | 40.3 | 197.1 | 39.9 | 90 | 95.4 | 96 | 98.4 | 114.48 | 31.2 | 22.9 | 594 | 363.7 | 103.7 | 5.5 | 102.8 | 0.73072 |  |  |  | 90 | 83.7 | 1.495 | 0.7307 | 0.000803 | 13.7102 | 13.3001
SW | HA Reference | SW HA #2 | 28.1833 | 1800 | 89.9 | 24.5 | 38.4 | 197 | 39.9 | 90 | 95.4 | 96 | 98.5 | 114.69 | 33 | 22.8 | 580.6 | 363.8 | 103.6 | 5.5 | 102.8 | 0.73079 |  |  |  | 90 | 83.8 | 1.504 | 0.7308 | 0.000804 | 13.6946 | 13.2893
SW | HA Reference | SW HA #2 | 28.1917 | 1800 | 90 | 24.6 | 38.6 | 196.8 | 40 | 90 | 95.3 | 96 | 98.5 | 114.64 | 31.5 | 22.8 | 580.7 | 363.8 | 103.6 | 5.5 | 102.8 | 0.73085 |  |  |  | 90 | 83.8 | 1.499 | 0.7308 | 0.000805 | 13.6946 | 13.28
SW | HA Reference | SW HA #2 | 28.2 | 1800 | 90 | 24.8 | 41.4 | 197.1 | 40 | 90 | 95.3 | 96.1 | 98.5 | 115.44 | 32.3 | 22.9 | 596.2 | 363.8 | 103.6 | 5.4 | 102.8 | 0.7306 |  |  |  | 90 | 83.7 | 1.503 | 0.7306 | 0.000803 | 13.7257 | 13.3188
SW | HA Reference | SW HA #2 | 28.2083 | 1800 | 90 | 25.1 | 41.8 | 197.5 | 40 | 90 | 95.3 | 96 | 98.5 | 114.44 | 31.8 | 22.7 | 585.5 | 363.9 | 103.5 | 5.5 | 102.8 | 0.73054 |  |  |  | 90 | 83.8 | 1.491 | 0.7305 | 0.000804 | 13.7413 | 13.3281
SW | HA Reference | SW HA #2 | 28.2167 | 1800 | 90 | 25.4 | 39.8 | 197.3 | 40 | 90.1 | 95.3 | 96 | 98.6 | 114.84 | 32.4 | 22.7 | 585.3 | 363.9 | 103.5 | 5.5 | 102.8 | 0.73232 |  |  |  | 90.1 | 84 | 1.509 | 0.7324 | 0.000805 | 13.446 | 13.0431
SW | HA Reference | SW HA #2 | 28.225 | 1800 | 90 | 25.4 | 38.2 | 197.1 | 40 | 90.1 | 95.4 | 96 | 98.5 | 115.25 | 31.4 | 22.6 | 583.1 | 363.8 | 103.6 | 5.5 | 102.8 | 0.73128 |  |  |  | 90 | 84 | 1.504 | 0.7313 | 0.000806 | 13.6168 | 13.2133
SW | HA Reference | SW HA #2 | 28.2333 | 1800 | 90 | 25.3 | 39 | 197.1 | 40 | 90 | 95.4 | 96 | 98.5 | 114.2 | 32.4 | 22.7 | 578.5 | 363.7 | 103.6 | 5.5 | 102.8 | 0.73054 |  |  |  | 90 | 83.9 | 1.507 | 0.7305 | 0.000805 | 13.7414 | 13.3281
SW | HA Reference | SW HA #2 | 28.2417 | 1799 | 90 | 25.1 | 41.8 | 197.4 | 39.9 | 90 | 95.3 | 96 | 98.5 | 114.69 | 32.9 | 22.8 | 587.7 | 363.7 | 103.6 | 5.4 | 102.8 | 0.73152 |  |  |  | 90 | 84 | 1.497 | 0.7315 | 0.000806 | 13.5857 | 13.1762
SW | HA Reference | SW HA #2 | 28.25 | 1800 | 90 | 24.9 | 41.3 | 197.6 | 39.9 | 90 | 95.4 | 96 | 98.5 | 113.65 | 32.7 | 22.8 | 590.1 | 363.6 | 103.4 | 5.5 | 102.9 | 0.73066 |  |  |  | 90 | 84 | 1.504 | 0.7307 | 0.000806 | 13.7102 | 13.3095
SW | HA Reference | SW HA #2 | 28.2583 | 1801 | 90 | 24.7 | 39.2 | 197.4 | 40 | 90 | 95.4 | 96 | 98.5 | 115.26 | 33.2 | 22.7 | 582.9 | 364.2 | 103.5 | 5.5 | 102.9 | 0.73134 |  |  |  | 90 | 84.1 | 1.508 | 0.7313 | 0.000807 | 13.6168 | 13.2041
SW | HA Reference | SW HA #2 | 28.2667 | 1800 | 90 | 24.6 | 38.1 | 197.1 | 40 | 90 | 95.4 | 96 | 98.6 | 114.94 | 33.3 | 22.8 | 583.1 | 363.9 | 103.5 | 5.5 | 102.9 | 0.73134 |  |  |  | 90 | 84.1 | 1.509 | 0.7313 | 0.000807 | 13.6168 | 13.2041
SW | HA Reference | SW HA #2 | 28.275 | 1800 | 90 | 24.6 | 39.9 | 197.1 | 40 | 90 | 95.3 | 96 | 98.5 | 114.86 | 34.2 | 22.8 | 594.7 | 363.9 | 103.6 | 5.5 | 103 | 0.73085 |  |  |  | 90 | 84.1 | 1.492 | 0.7308 | 0.000807 | 13.6947 | 13.28
SW | HA Reference | SW HA #2 | 28.2833 | 1800 | 90 | 24.8 | 42.1 | 197.4 | 40 | 90 | 95.4 | 96 | 98.5 | 114.35 | 31.9 | 22.8 | 594.3 | 364 | 103.4 | 5.5 | 102.9 | 0.73109 |  |  |  | 90 | 84.1 | 1.505 | 0.7311 | 0.000807 | 13.6479 | 13.2428
SW | HA Reference | SW HA #2 | 28.2917 | 1800 | 90.1 | 25.2 | 40.8 | 197.6 | 40 | 90.1 | 95.4 | 96 | 98.6 | 115.27 | 31.8 | 22.7 | 592.8 | 363.8 | 103.4 | 5.5 | 102.9 | 0.73103 |  |  |  | 90 | 84 | 1.504 | 0.7311 | 0.000806 | 13.6479 | 13.2521
SW | HA Reference | SW HA #2 | 28.3 | 1800 | 90 | 25.4 | 38.8 | 197.3 | 40 | 90.1 | 95.4 | 96 | 98.5 | 114.92 | 32.1 | 22.6 | 593.8 | 364 | 103.6 | 5.5 | 102.8 | 0.73121 |  |  |  | 90.1 | 84.2 | 1.508 | 0.7313 | 0.000808 | 13.6169 | 13.2149
SW | HA Reference | SW HA #2 | 28.3083 | 1800 | 90 | 25.4 | 38.2 | 197.1 | 40 | 90.1 | 95.4 | 96 | 98.5 | 115.2 | 32.7 | 22.7 | 592.7 | 364 | 103.5 | 5.5 | 102.8 | 0.73225 |  |  |  | 90 | 84.1 | 1.504 | 0.7322 | 0.000807 | 13.477 | 13.0632
SW | HA Reference | SW HA #2 | 28.3167 | 1800 | 90 | 25.3 | 40.5 | 197.2 | 40.1 | 90 | 95.4 | 96 | 98.5 | 113.92 | 33.3 | 22.8 | 577.7 | 363.4 | 103.5 | 5.4 | 102.8 | 0.73085 |  |  |  | 90 | 84.1 | 1.493 | 0.7309 | 0.000807 | 13.6791 | 13.28
SW | HA Reference | SW HA #2 | 28.325 | 1800 | 90 | 25.1 | 41.9 | 197.4 | 40 | 90.1 | 95.4 | 96 | 98.5 | 115.34 | 32.3 | 22.8 | 582.4 | 363.6 | 103.4 | 5.5 | 102.9 | 0.73097 |  |  |  | 90 | 84 | 1.502 | 0.731 | 0.000806 | 13.6635 | 13.2614
SW | HA Reference | SW HA #2 | 28.3333 | 1800 | 90 | 24.8 | 40.2 | 197.4 | 40.1 | 90.1 | 95.4 | 96 | 98.5 | 114.02 | 33.2 | 22.7 | 574.7 | 363.8 | 103.6 | 5.5 | 102.9 | 0.73158 |  |  |  | 90.1 | 84.1 | 1.502 | 0.7316 | 0.000807 | 13.5702 | 13.1576
SW | HA Reference | SW HA #2 | 28.3417 | 1800 | 90 | 24.7 | 38.4 | 197 | 40 | 90.1 | 95.4 | 96 | 98.6 | 114.4 | 32.7 | 22.7 | 585.9 | 364 | 103.7 | 5.5 | 102.9 | 0.73195 |  |  |  | 90 | 84.2 | 1.505 | 0.7319 | 0.000808 | 13.5236 | 13.1096
SW | HA Reference | SW HA #2 | 28.35 | 1800 | 89.9 | 24.6 | 38.8 | 196.9 | 40.1 | 90 | 95.4 | 96 | 98.5 | 114.39 | 33.2 | 22.7 | 585.2 | 364.1 | 103.6 | 5.5 | 102.8 | 0.73164 |  |  |  | 90 | 84 | 1.502 | 0.7317 | 0.000806 | 13.5546 | 13.1576
SW | HA Reference | SW HA #2 | 28.3583 | 1800 | 90 | 24.7 | 41.5 | 197.1 | 40.1 | 90 | 95.4 | 96 | 98.5 | 113.51 | 33.8 | 22.8 | 581.1 | 363.9 | 103.4 | 5.4 | 102.7 | 0.73085 |  |  |  | 90 | 84 | 1.5 | 0.7308 | 0.000806 | 13.6946 | 13.28
SW | HA Reference | SW HA #2 | 28.3667 | 1800 | 90 | 25 | 41.5 | 197.2 | 40 | 90.1 | 95.4 | 96 | 98.5 | 114.97 | 33.6 | 22.7 | 594 | 363.9 | 103.4 | 5.5 | 102.8 | 0.73115 |  |  |  | 90.1 | 84.2 | 1.501 | 0.7312 | 0.000807 | 13.6324 | 13.2242
SW | HA Reference | SW HA #2 | 28.375 | 1800 | 90 | 25.2 | 39.5 | 197.1 | 40 | 90 | 95.4 | 96 | 98.5 | 114.8 | 33.3 | 22.5 | 585.4 | 363.9 | 103.4 | 5.5 | 102.8 | 0.73042 |  |  |  | 90 | 84.1 | 1.501 | 0.7304 | 0.000807 | 13.757 | 13.3468
SW | HA Reference | SW HA #2 | 28.3833 | 1800 | 90 | 25.4 | 38.1 | 196.9 | 40.1 | 89.9 | 95.4 | 96 | 98.5 | 113.89 | 34.7 | 22.6 | 586.3 | 363.7 | 103.5 | 5.5 | 102.8 | 0.73152 |  |  |  | 89.9 | 83.9 | 1.502 | 0.7315 | 0.000806 | 13.5857 | 13.1854
SW | HA Reference | SW HA #2 | 28.3917 | 1799 | 90 | 25.4 | 39.4 | 196.9 | 40 | 89.9 | 95.3 | 96 | 98.5 | 115.1 | 33.9 | 22.7 | 594.4 | 364.1 | 103.5 | 5.4 | 102.8 | 0.73177 |  |  |  | 89.9 | 84.1 | 1.502 | 0.7317 | 0.000807 | 13.5547 | 13.1468
SW | HA Reference | SW HA #2 | 28.4 | 1801 | 90 | 25.2 | 42 | 197.3 | 39.9 | 89.8 | 95.3 | 96 | 98.5 | 115.83 | 34.5 | 22.7 | 584.8 | 364.1 | 103.6 | 5.4 | 102.9 | 0.7306 |  |  |  | 89.8 | 84.1 | 1.482 | 0.7305 | 0.000807 | 13.7414 | 13.3375
SW | HA Reference | SW HA #2 | 28.4083 | 1799 | 90 | 25 | 40.9 | 197.4 | 40 | 89.9 | 95.3 | 96 | 98.5 | 116.08 | 32.7 | 22.7 | 583.8 | 364.2 | 103.6 | 5.5 | 103 | 0.73121 |  |  |  | 89.9 | 83.9 | 1.504 | 0.7311 | 0.000806 | 13.6479 | 13.2335
SW | HA Reference | SW HA #2 | 28.4167 | 1801 | 90 | 24.8 | 38.9 | 197.3 | 40 | 89.9 | 95.3 | 96 | 98.5 | 115.64 | 33.5 | 22.6 | 593.6 | 364.1 | 103.5 | 5.5 | 102.9 | 0.73091 |  |  |  | 89.9 | 84 | 1.506 | 0.7308 | 0.000807 | 13.6947 | 13.28
SW | HA Reference | SW HA #2 | 28.425 | 1800 | 90 | 24.6 | 38.3 | 197.1 | 40 | 89.8 | 95.2 | 96 | 98.5 | 114.71 | 32.3 | 22.7 | 581.7 | 364.3 | 103.5 | 5.5 | 103 | 0.73115 |  |  |  | 89.9 | 83.9 | 1.501 | 0.7311 | 0.000805 | 13.6479 | 13.2428
SW | HA Reference | SW HA #2 | 28.4333 | 1800 | 90 | 24.5 | 40.7 | 197.2 | 40.1 | 89.8 | 95.2 | 96 | 98.5 | 113.34 | 33.3 | 22.8 | 575.5 | 364.3 | 103.3 | 5.4 | 103 | 0.73097 |  |  |  | 89.8 | 84 | 1.497 | 0.7309 | 0.000806 | 13.6791 | 13.28
SW | HA Reference | SW HA #2 | 28.4417 | 1800 | 90 | 24.7 | 41.9 | 197.6 | 40.1 | 89.9 | 95.3 | 96 | 98.5 | 113.96 | 34 | 22.8 | 577.6 | 364.4 | 103.5 | 5.5 | 103.1 | 0.73134 |  |  |  | 89.9 | 84.1 | 1.498 | 0.7313 | 0.000807 | 13.6168 | 13.2134
SW | HA Reference | SW HA #2 | 28.45 | 1800 | 90 | 25.1 | 40.1 | 197.5 | 40.2 | 89.9 | 95.2 | 96 | 98.6 | 113.67 | 32.5 | 22.5 | 566.9 | 364.3 | 103.5 | 5.5 | 103 | 0.73146 |  |  |  | 89.9 | 84 | 1.506 | 0.7314 | 0.000807 | 13.6013 | 13.1948
SW | HA Reference | SW HA #2 | 28.4583 | 1800 | 90 | 25.4 | 38.4 | 197.3 | 40 | 89.9 | 95.2 | 96 | 98.6 | 114.82 | 33.7 | 22.5 | 586.1 | 364.2 | 103.6 | 5.5 | 102.9 | 0.73109 |  |  |  | 90 | 84.1 | 1.5 | 0.7311 | 0.000807 | 13.6479 | 13.2428
SW | HA Reference | SW HA #2 | 28.4667 | 1800 | 90 | 25.5 | 38.8 | 197.2 | 40 | 89.8 | 95.2 | 96 | 98.5 | 114.75 | 33.2 | 22.6 | 581.1 | 364.2 | 103.5 | 5.5 | 102.9 | 0.73054 |  |  |  | 89.9 | 84 | 1.492 | 0.7305 | 0.000806 | 13.7414 | 13.3375
SW | HA Reference | SW HA #2 | 28.475 | 1801 | 90 | 25.3 | 41.5 | 197.4 | 39.9 | 89.8 | 95.2 | 96 | 98.5 | 115.64 | 33.2 | 22.7 | 593.4 | 364.4 | 103.6 | 5.4 | 102.9 | 0.73109 |  |  |  | 89.9 | 83.9 | 1.502 | 0.731 | 0.000805 | 13.6635 | 13.2521
SW | HA Reference | SW HA #2 | 28.4833 | 1800 | 90 | 25.1 | 41.5 | 197.7 | 40 | 89.8 | 95.2 | 96 | 98.6 | 114.27 | 34.2 | 22.7 | 576.4 | 364.1 | 103.5 | 5.5 | 103 | 0.73115 |  |  |  | 89.9 | 84.1 | 1.506 | 0.7311 | 0.000807 | 13.6479 | 13.2428
SW | HA Reference | SW HA #2 | 28.4917 | 1800 | 90 | 24.9 | 39.4 | 197.5 | 40 | 89.8 | 95.1 | 96 | 98.6 | 112.81 | 34.6 | 22.7 | 576.2 | 364.3 | 103.4 | 5.5 | 102.9 | 0.73128 |  |  |  | 89.9 | 83.9 | 1.502 | 0.7312 | 0.000805 | 13.6323 | 13.2226
SW | HA Reference | SW HA #2 | 28.5 | 1800 | 90 | 24.6 | 38.1 | 197.2 | 40 | 89.8 | 95.2 | 96 | 98.5 | 114.57 | 35.6 | 22.7 | 588.9 | 364.3 | 103.6 | 5.5 | 102.8 | 0.73103 |  |  |  | 89.9 | 83.9 | 1.5 | 0.731 | 0.000805 | 13.6635 | 13.2614
SW | HA Reference | SW HA #2 | 28.5083 | 1800 | 90 | 24.5 | 39.7 | 197.2 | 40.1 | 89.8 | 95.1 | 96 | 98.5 | 115.04 | 34.7 | 22.8 | 590.5 | 364.1 | 103.4 | 5.4 | 102.7 | 0.73091 |  |  |  | 89.9 | 83.9 | 1.498 | 0.7308 | 0.000805 | 13.6946 | 13.28
SW | HA Reference | SW HA #2 | 28.5167 | 1800 | 90 | 24.6 | 42 | 197.5 | 40.1 | 89.8 | 95.2 | 96 | 98.5 | 115.47 | 35.9 | 22.7 | 594.4 | 364.4 | 103.5 | 5.4 | 102.8 | 0.73072 |  |  |  | 89.9 | 83.9 | 1.502 | 0.7307 | 0.000806 | 13.7102 | 13.3095
SW | HA Reference | SW HA #2 | 28.525 | 1800 | 90 | 24.9 | 40.7 | 197.6 | 40.1 | 89.8 | 95.2 | 96 | 98.5 | 113.84 | 35.5 | 22.6 | 594 | 364.1 | 103.5 | 5.5 | 102.8 | 0.73134 |  |  |  | 89.9 | 83.9 | 1.504 | 0.7313 | 0.000806 | 13.6168 | 13.2133
SW | HA Reference | SW HA #2 | 28.5333 | 1800 | 90 | 25.2 | 38.8 | 197.4 | 40 | 89.8 | 95.2 | 96 | 98.5 | 114.46 | 37 | 22.5 | 592.1 | 364 | 103.5 | 5.5 | 102.8 | 0.73177 |  |  |  | 89.9 | 83.8 | 1.495 | 0.7317 | 0.000804 | 13.5546 | 13.1467
SW | HA Reference | SW HA #2 | 28.5417 | 1800 | 90 | 25.4 | 38.3 | 197.2 | 40 | 89.8 | 95.2 | 96 | 98.5 | 116.28 | 33.4 | 22.6 | 592.7 | 364.3 | 103.5 | 5.5 | 102.9 | 0.73103 |  |  |  | 89.9 | 84 | 1.499 | 0.731 | 0.000806 | 13.6635 | 13.2614
SW | HA Reference | SW HA #2 | 28.55 | 1800 | 90 | 25.3 | 40.7 | 197.2 | 40 | 89.8 | 95.2 | 96 | 98.5 | 116.16 | 35.8 | 22.6 | 585.6 | 364.2 | 103.5 | 5.4 | 102.7 | 0.73024 |  |  |  | 89.9 | 83.9 | 1.504 | 0.7302 | 0.000806 | 13.7882 | 13.3841
SW | HA Reference | SW HA #2 | 28.5583 | 1800 | 90 | 25.2 | 41.9 | 197.5 | 39.9 | 89.8 | 95.2 | 96 | 98.5 | 115.47 | 36.5 | 22.6 | 582.9 | 364.1 | 103.5 | 5.5 | 102.8 | 0.73054 |  |  |  | 90 | 83.9 | 1.503 | 0.7305 | 0.000805 | 13.7414 | 13.3281
SW | HA Reference | SW HA #2 | 28.5667 | 1801 | 90 | 25 | 40 | 197.4 | 40 | 89.8 | 95.2 | 96 | 98.5 | 114.54 | 35.7 | 22.6 | 578.6 | 364.1 | 103.5 | 5.5 | 102.8 | 0.73158 |  |  |  | 89.9 | 84 | 1.501 | 0.7315 | 0.000806 | 13.5857 | 13.1762
SW | HA Reference | SW HA #2 | 28.575 | 1800 | 90 | 24.8 | 38.3 | 197.1 | 40 | 89.8 | 95.2 | 96 | 98.5 | 116.17 | 35.3 | 22.6 | 592 | 364.2 | 103.4 | 5.5 | 102.9 | 0.73048 |  |  |  | 89.9 | 84 | 1.496 | 0.7304 | 0.000806 | 13.757 | 13.3468
SW | HA Reference | SW HA #2 | 28.5833 | 1801 | 90 | 24.7 | 39 | 197 | 40 | 89.8 | 95.1 | 96 | 98.5 | 115.19 | 35.5 | 22.7 | 592.5 | 364.2 | 103.6 | 5.5 | 102.8 | 0.7314 |  |  |  | 90 | 84 | 1.495 | 0.7314 | 0.000806 | 13.6013 | 13.1947
SW | HA Reference | SW HA #2 | 28.5917 | 1800 | 90 | 24.6 | 41.7 | 197.2 | 40.1 | 89.8 | 95.2 | 96 | 98.6 | 115.3 | 36.3 | 22.8 | 589.7 | 364.2 | 103.5 | 5.4 | 103 | 0.73128 |  |  |  | 89.9 | 84 | 1.499 | 0.7312 | 0.000806 | 13.6324 | 13.2226
SW | HA Reference | SW HA #2 | 28.6 | 1800 | 90 | 24.6 | 41.3 | 197.4 | 40.1 | 89.8 | 95.2 | 96 | 98.6 | 115.06 | 35 | 22.6 | 581.2 | 364.2 | 103.5 | 5.5 | 103.1 | 0.73121 |  |  |  | 90 | 84 | 1.511 | 0.7312 | 0.000807 | 13.6324 | 13.2242
SW | HA Reference | SW HA #2 | 28.6083 | 1800 | 90 | 24.9 | 39.3 | 197.3 | 40.1 | 89.9 | 95.1 | 96 | 98.6 | 114.08 | 36.3 | 22.5 | 575.9 | 364.3 | 103.5 | 5.5 | 102.9 | 0.73079 |  |  |  | 90 | 84 | 1.5 | 0.7308 | 0.000806 | 13.6946 | 13.2893
SW | HA Reference | SW HA #2 | 28.6167 | 1800 | 90 | 25.2 | 38.2 | 197 | 40 | 89.9 | 95.2 | 96 | 98.5 | 115.06 | 35.5 | 22.5 | 591.1 | 363.9 | 103.6 | 5.5 | 102.8 | 0.73091 |  |  |  | 90 | 83.9 | 1.496 | 0.7309 | 0.000805 | 13.679 | 13.2707
SW | HA Reference | SW HA #2 | 28.625 | 1800 | 90 | 25.5 | 39.8 | 197.2 | 40 | 89.9 | 95.2 | 96 | 98.5 | 115.12 | 37.2 | 22.6 | 583.6 | 363.9 | 103.6 | 5.4 | 102.8 | 0.73066 |  |  |  | 90 | 84 | 1.499 | 0.7306 | 0.000806 | 13.7258 | 13.3095
SW | HA Reference | SW HA #2 | 28.6333 | 1800 | 90 | 25.5 | 42 | 197.5 | 40 | 89.9 | 95.3 | 96 | 98.6 | 115.49 | 35 | 22.6 | 591.1 | 364 | 103.5 | 5.4 | 103 | 0.73103 |  |  |  | 90 | 84 | 1.504 | 0.7311 | 0.000806 | 13.6479 | 13.2521
SW | HA Reference | SW HA #2 | 28.6417 | 1800 | 90.1 | 25.3 | 40.6 | 197.6 | 39.9 | 90 | 95.2 | 96 | 98.6 | 115.3 | 33.5 | 22.6 | 593 | 364.2 | 103.5 | 5.5 | 103 | 0.73048 |  |  |  | 90.1 | 84 | 1.494 | 0.7305 | 0.000806 | 13.7414 | 13.3281
SW | HA Reference | SW HA #2 | 28.65 | 1800 | 90.1 | 25.1 | 38.7 | 197.4 | 40 | 90 | 95.2 | 96 | 98.6 | 114.28 | 37.2 | 22.6 | 581.9 | 364.1 | 103.5 | 5.5 | 102.8 | 0.7306 |  |  |  | 90.1 | 84.1 | 1.505 | 0.7306 | 0.000807 | 13.7258 | 13.3095
SW | HA Reference | SW HA #2 | 28.6583 | 1800 | 90 | 24.8 | 38.4 | 197.2 | 40 | 89.9 | 95.3 | 96 | 98.5 | 114.31 | 35.5 | 22.7 | 592.1 | 363.8 | 103.3 | 5.5 | 102.8 | 0.73079 |  |  |  | 90 | 84 | 1.49 | 0.7308 | 0.000806 | 13.6946 | 13.2893
SW | HA Reference | SW HA #2 | 28.6667 | 1800 | 90 | 24.6 | 41 | 197.4 | 40 | 89.9 | 95.2 | 96 | 98.5 | 114.72 | 37.2 | 22.9 | 582.9 | 364.4 | 103.5 | 5.4 | 102.8 | 0.73121 |  |  |  | 90 | 84 | 1.502 | 0.7312 | 0.000806 | 13.6324 | 13.2242
SW | HA Reference | SW HA #2 | 28.675 | 1800 | 90 | 24.5 | 41.8 | 197.6 | 40.1 | 90 | 95.3 | 96 | 98.5 | 114.09 | 35.3 | 22.6 | 589.3 | 363.9 | 103.4 | 5.5 | 102.8 | 0.73072 |  |  |  | 90 | 83.8 | 1.498 | 0.7308 | 0.000804 | 13.6946 | 13.3002
SW | HA Reference | SW HA #2 | 28.6833 | 1800 | 90 | 24.6 | 39.9 | 197.5 | 40.1 | 90.1 | 95.3 | 96 | 98.6 | 114.59 | 38.3 | 22.7 | 594 | 363.8 | 103.4 | 5.5 | 102.9 | 0.73109 |  |  |  | 90.1 | 84 | 1.505 | 0.7311 | 0.000805 | 13.6479 | 13.2335
SW | HA Reference | SW HA #2 | 28.6917 | 1800 | 90 | 24.9 | 38.3 | 197.3 | 40.1 | 90.1 | 95.4 | 96 | 98.5 | 115.02 | 38 | 22.5 | 594.4 | 363.7 | 103.5 | 5.5 | 102.8 | 0.73085 |  |  |  | 90.2 | 84 | 1.504 | 0.7309 | 0.000805 | 13.679 | 13.2614
SW | HA Reference | SW HA #2 | 28.7 | 1800 | 90 | 25.3 | 39.1 | 197.2 | 40.1 | 90.1 | 95.4 | 96 | 98.6 | 114.16 | 38 | 22.7 | 580.6 | 363.5 | 103.4 | 5.4 | 102.9 | 0.73091 |  |  |  | 90.2 | 84.1 | 1.506 | 0.731 | 0.000806 | 13.6635 | 13.2521
SW | HA Reference | SW HA #2 | 28.7083 | 1800 | 90 | 25.5 | 41.8 | 197.4 | 40 | 90.1 | 95.4 | 96 | 98.5 | 114.78 | 35.4 | 22.6 | 592 | 363.9 | 103.5 | 5.4 | 103 | 0.73115 |  |  |  | 90.1 | 84 | 1.495 | 0.7312 | 0.000806 | 13.6324 | 13.2242
SW | HA Reference | SW HA #2 | 28.7167 | 1800 | 90.1 | 25.4 | 41.2 | 197.6 | 39.9 | 90.1 | 95.4 | 96 | 98.6 | 114.22 | 34.7 | 22.6 | 592.1 | 363.7 | 103.5 | 5.5 | 102.9 | 0.73121 |  |  |  | 90.2 | 84.1 | 1.499 | 0.7313 | 0.000807 | 13.6168 | 13.2056
SW | HA Reference | SW HA #2 | 28.725 | 1800 | 90 | 25.2 | 39.1 | 197.4 | 40 | 90.2 | 95.5 | 96 | 98.5 | 114.37 | 37.6 | 22.5 | 593.3 | 363.7 | 103.3 | 5.5 | 102.8 | 0.7314 |  |  |  | 90.1 | 84.1 | 1.503 | 0.7315 | 0.000806 | 13.5857 | 13.1854
SW | HA Reference | SW HA #2 | 28.7333 | 1800 | 90 | 25 | 38.1 | 197.1 | 39.9 | 90.1 | 95.5 | 96 | 98.6 | 115.02 | 36.9 | 22.7 | 589.5 | 363.6 | 103.4 | 5.5 | 102.9 | 0.73109 |  |  |  | 90.2 | 84.2 | 1.487 | 0.7312 | 0.000808 | 13.6324 | 13.2242
SW | HA Reference | SW HA #2 | 28.7417 | 1800 | 90 | 24.7 | 40.1 | 197.1 | 40 | 90.1 | 95.4 | 96 | 98.5 | 113.31 | 37 | 22.8 | 582.5 | 363.4 | 103.4 | 5.4 | 102.8 | 0.7317 |  |  |  | 90.1 | 83.9 | 1.491 | 0.7317 | 0.000805 | 13.5546 | 13.139
SW | HA Reference | SW HA #2 | 28.75 | 1800 | 90 | 24.6 | 42 | 197.3 | 40.1 | 90.2 | 95.4 | 96 | 98.5 | 114.35 | 37.4 | 22.8 | 591.1 | 363.5 | 103.7 | 5.4 | 102.8 | 0.73128 |  |  |  | 90.1 | 84 | 1.506 | 0.7314 | 0.000806 | 13.6013 | 13.204
SW | HA Reference | SW HA #2 | 28.7583 | 1800 | 90 | 24.5 | 40.5 | 197.3 | 40 | 90.2 | 95.5 | 96 | 98.6 | 115.65 | 37.6 | 22.7 | 585.4 | 363.4 | 103.5 | 5.5 | 102.9 | 0.73152 |  |  |  | 90.1 | 84.2 | 1.504 | 0.7316 | 0.000807 | 13.5702 | 13.1669
SW | HA Reference | SW HA #2 | 28.7667 | 1800 | 90 | 24.6 | 38.6 | 197 | 40 | 90.2 | 95.5 | 96 | 98.5 | 116.11 | 38.2 | 22.5 | 595.1 | 363.3 | 103.6 | 5.5 | 102.8 | 0.73054 |  |  |  | 90.1 | 84 | 1.493 | 0.7306 | 0.000806 | 13.7258 | 13.3188
SW | HA Reference | SW HA #2 | 28.775 | 1800 | 90 | 25 | 38.5 | 196.8 | 39.9 | 90.1 | 95.5 | 96 | 98.5 | 114.72 | 37.6 | 22.6 | 581.5 | 363.5 | 103.5 | 5.5 | 102.8 | 0.73121 |  |  |  | 90.1 | 84.1 | 1.506 | 0.7313 | 0.000807 | 13.6168 | 13.2149
SW | HA Reference | SW HA #2 | 28.7833 | 1800 | 90 | 25.4 | 41.1 | 197 | 40 | 90.1 | 95.5 | 96 | 98.5 | 113.58 | 38.9 | 22.6 | 575.3 | 363.6 | 103.6 | 5.4 | 102.8 | 0.73091 |  |  |  | 90 | 84 | 1.495 | 0.7309 | 0.000806 | 13.6791 | 13.2707
SW | HA Reference | SW HA #2 | 28.7917 | 1800 | 90 | 25.5 | 41.7 | 197.2 | 39.9 | 90.2 | 95.5 | 96 | 98.5 | 113.29 | 36.9 | 22.5 | 582.9 | 363.5 | 103.3 | 5.4 | 102.8 | 0.73146 |  |  |  | 90.1 | 84.1 | 1.506 | 0.7315 | 0.000807 | 13.5857 | 13.1762
SW | HA Reference | SW HA #2 | 28.8 | 1800 | 90 | 25.4 | 39.7 | 197.1 | 39.8 | 90.1 | 95.4 | 96 | 98.5 | 114.44 | 35.6 | 22.5 | 590.1 | 364 | 103.4 | 5.5 | 102.8 | 0.73146 |  |  |  | 90.1 | 84.2 | 1.501 | 0.7315 | 0.000807 | 13.5857 | 13.1762
SW | HA Reference | SW HA #2 | 28.8083 | 1800 | 90 | 25.2 | 38.1 | 196.8 | 39.9 | 90.1 | 95.5 | 96 | 98.5 | 114.63 | 36.1 | 22.5 | 580.4 | 363.4 | 103.4 | 5.5 | 102.8 | 0.73097 |  |  |  | 90.1 | 84 | 1.501 | 0.731 | 0.000806 | 13.6635 | 13.2521
SW | HA Reference | SW HA #2 | 28.8167 | 1800 | 90 | 25 | 39.4 | 196.8 | 40 | 90.1 | 95.5 | 96 | 98.5 | 112.81 | 34.2 | 22.7 | 573.4 | 363.9 | 103.4 | 5.5 | 103 | 0.73189 |  |  |  | 90 | 84.1 | 1.505 | 0.7319 | 0.000807 | 13.5236 | 13.1189
SW | HA Reference | SW HA #2 | 28.825 | 1800 | 90 | 24.8 | 42 | 197.1 | 40 | 90.1 | 95.4 | 96 | 98.6 | 113.25 | 35.2 | 22.8 | 584.9 | 363.5 | 103.4 | 5.4 | 102.9 | 0.73109 |  |  |  | 90 | 84 | 1.499 | 0.7311 | 0.000806 | 13.6479 | 13.2428
SW | HA Reference | SW HA #2 | 28.8333 | 1801 | 90 | 24.6 | 41 | 197.3 | 40 | 90.2 | 95.4 | 96 | 98.6 | 114.55 | 36 | 22.7 | 590.4 | 363.9 | 103.5 | 5.5 | 102.9 | 0.73079 |  |  |  | 90.1 | 84.2 | 1.495 | 0.7308 | 0.000808 | 13.6947 | 13.2801
SW | HA Reference | SW HA #2 | 28.8417 | 1800 | 90 | 24.5 | 39 | 197.1 | 40 | 90.2 | 95.4 | 96 | 98.6 | 115.91 | 35.6 | 22.6 | 592 | 363.7 | 103.6 | 5.5 | 102.9 | 0.73177 |  |  |  | 90.1 | 83.9 | 1.498 | 0.7318 | 0.000805 | 13.5391 | 13.1281
SW | HA Reference | SW HA #2 | 28.85 | 1800 | 89.9 | 24.7 | 38.2 | 196.9 | 40 | 90.1 | 95.5 | 96 | 98.6 | 114.51 | 34.2 | 22.6 | 571.9 | 363.5 | 103.4 | 5.5 | 103 | 0.73097 |  |  |  | 90.1 | 84.1 | 1.507 | 0.731 | 0.000807 | 13.6635 | 13.2521
SW | HA Reference | SW HA #2 | 28.8583 | 1800 | 90 | 25 | 40.2 | 197 | 39.9 | 90.1 | 95.5 | 96 | 98.5 | 115.8 | 37.3 | 22.7 | 591.8 | 363.8 | 103.6 | 5.4 | 102.9 | 0.73164 |  |  |  | 90 | 84.1 | 1.498 | 0.7316 | 0.000807 | 13.5702 | 13.1576
SW | HA Reference | SW HA #2 | 28.8667 | 1800 | 90 | 25.4 | 42 | 197.4 | 39.9 | 90.2 | 95.5 | 96 | 98.6 | 114.43 | 35.7 | 22.6 | 584.2 | 363.5 | 103.4 | 5.4 | 102.8 | 0.73115 |  |  |  | 90.1 | 84 | 1.498 | 0.7312 | 0.000805 | 13.6323 | 13.2242
SW | HA Reference | SW HA #2 | 28.875 | 1800 | 90 | 25.5 | 40.4 | 197.4 | 39.9 | 90.2 | 95.5 | 96 | 98.5 | 115 | 37.5 | 22.6 | 580.9 | 363.4 | 103.6 | 5.5 | 102.8 | 0.73109 |  |  |  | 90.1 | 83.9 | 1.502 | 0.7311 | 0.000805 | 13.6479 | 13.2335
SW | HA Reference | SW HA #2 | 28.8833 | 1800 | 90 | 25.4 | 38.5 | 197.2 | 39.9 | 90.2 | 95.5 | 96 | 98.5 | 114.57 | 36.3 | 22.6 | 581.8 | 363.7 | 103.4 | 5.5 | 103 | 0.73097 |  |  |  | 90 | 84.1 | 1.503 | 0.731 | 0.000807 | 13.6635 | 13.2614
SW | HA Reference | SW HA #2 | 28.8917 | 1800 | 90 | 25.2 | 38.6 | 197.1 | 39.9 | 90.1 | 95.4 | 96 | 98.5 | 113.4 | 36.5 | 22.6 | 588.4 | 363.7 | 103.7 | 5.5 | 103 | 0.73164 |  |  |  | 90 | 84.1 | 1.491 | 0.7317 | 0.000806 | 13.5546 | 13.1576
SW | HA Reference | SW HA #2 | 28.9 | 1800 | 90 | 25 | 41.3 | 197.4 | 39.9 | 90.1 | 95.5 | 96 | 98.5 | 114.24 | 37.9 | 22.8 | 587 | 363.5 | 103.6 | 5.4 | 102.8 | 0.7306 |  |  |  | 89.9 | 83.8 | 1.488 | 0.7306 | 0.000804 | 13.7258 | 13.3281
SW | HA Reference | SW HA #2 | 28.9083 | 1800 | 90 | 24.8 | 41.7 | 197.6 | 39.9 | 90.2 | 95.5 | 96 | 98.6 | 115.52 | 36.6 | 22.7 | 579.9 | 363.6 | 103.4 | 5.5 | 102.9 | 0.73146 |  |  |  | 90.1 | 84 | 1.502 | 0.7315 | 0.000806 | 13.5857 | 13.1762
SW | HA Reference | SW HA #2 | 28.9167 | 1800 | 90 | 24.5 | 39.7 | 197.4 | 40 | 90.2 | 95.5 | 96 | 98.6 | 115.44 | 36.9 | 22.7 | 580.2 | 363.6 | 103.3 | 5.5 | 103 | 0.73054 |  |  |  | 90 | 84 | 1.491 | 0.7306 | 0.000806 | 13.7258 | 13.3281
SW | HA Reference | SW HA #2 | 28.925 | 1800 | 90 | 24.5 | 38.1 | 197.1 | 39.9 | 90.2 | 95.5 | 96 | 98.5 | 114.91 | 35.1 | 22.6 | 594.4 | 363.8 | 103.4 | 5.5 | 103.1 | 0.73134 |  |  |  | 90.1 | 84.2 | 1.501 | 0.7314 | 0.000807 | 13.6013 | 13.1948
SW | HA Reference | SW HA #2 | 28.9333 | 1800 | 90 | 24.7 | 39.3 | 197 | 40 | 90.1 | 95.5 | 96 | 98.6 | 113.88 | 33.2 | 22.6 | 593.3 | 363.8 | 103.4 | 5.5 | 103.1 | 0.73134 |  |  |  | 90 | 84.1 | 1.49 | 0.7313 | 0.000807 | 13.6168 | 13.2041
SW | HA Reference | SW HA #2 | 28.9417 | 1799 | 90 | 25 | 42 | 197.3 | 40 | 90.1 | 95.5 | 96 | 98.5 | 112.47 | 37.5 | 22.6 | 585 | 363.5 | 103.3 | 5.4 | 102.9 | 0.73079 |  |  |  | 90 | 83.8 | 1.499 | 0.7308 | 0.000804 | 13.6946 | 13.2893
SW | HA Reference | SW HA #2 | 28.95 | 1800 | 90 | 25.4 | 41 | 197.4 | 39.9 | 90.2 | 95.5 | 96 | 98.5 | 114.16 | 37.2 | 22.5 | 586.7 | 363.8 | 103.6 | 5.5 | 102.9 | 0.73048 |  |  |  | 90.1 | 83.9 | 1.501 | 0.7305 | 0.000805 | 13.7414 | 13.3281
SW | HA Reference | SW HA #2 | 28.9583 | 1799 | 90 | 25.5 | 39 | 197.2 | 39.9 | 90.2 | 95.5 | 96 | 98.6 | 114.75 | 36.7 | 22.5 | 587.8 | 363.5 | 103.7 | 5.5 | 103 | 0.73085 |  |  |  | 90.1 | 83.9 | 1.492 | 0.7309 | 0.000805 | 13.679 | 13.2707
SW | HA Reference | SW HA #2 | 28.9667 | 1800 | 90 | 25.4 | 38.2 | 197 | 40 | 90.1 | 95.5 | 96 | 98.5 | 114.61 | 35.6 | 22.5 | 577.9 | 364 | 103.5 | 5.5 | 103 | 0.73036 |  |  |  | 90 | 83.9 | 1.499 | 0.7304 | 0.000805 | 13.7569 | 13.3561
SW | HA Reference | SW HA #2 | 28.975 | 1800 | 90 | 25.1 | 40.4 | 197 | 40.1 | 90.1 | 95.4 | 96 | 98.6 | 114.86 | 37.9 | 22.7 | 584.8 | 363.6 | 103.6 | 5.4 | 102.9 | 0.73072 |  |  |  | 90 | 83.9 | 1.501 | 0.7307 | 0.000805 | 13.7102 | 13.3002
SW | HA Reference | SW HA #2 | 28.9833 | 1800 | 90 | 24.9 | 42 | 197.3 | 40 | 90.1 | 95.4 | 96 | 98.5 | 115.34 | 37 | 22.7 | 591.3 | 363.6 | 103.5 | 5.4 | 102.8 | 0.73042 |  |  |  | 90 | 83.9 | 1.497 | 0.7304 | 0.000805 | 13.7569 | 13.3468
SW | HA Reference | SW HA #2 | 28.9917 | 1800 | 90 | 24.6 | 40.3 | 197.2 | 40.2 | 90.1 | 95.4 | 96 | 98.5 | 114.88 | 38.1 | 22.7 | 577.1 | 363.9 | 103.5 | 5.5 | 102.8 | 0.73115 |  |  |  | 90 | 83.8 | 1.502 | 0.7312 | 0.000804 | 13.6323 | 13.2335
SW | HA Reference | SW HA #2 | 29 | 1800 | 90 | 24.5 | 38.5 | 196.9 | 40.1 | 90 | 95.5 | 96 | 98.6 | 115.03 | 37 | 22.6 | 580.5 | 363.9 | 103.4 | 5.5 | 103.1 | 0.73097 |  |  |  | 90 | 83.9 | 1.502 | 0.7309 | 0.000805 | 13.679 | 13.2614
SW | HA Reference | SW HA #2 | 29.0083 | 1800 | 90 | 24.6 | 38.6 | 196.7 | 40 | 90 | 95.4 | 96 | 98.5 | 114.44 | 36 | 22.5 | 594 | 364 | 103.5 | 5.5 | 102.9 | 0.73024 |  |  |  | 89.9 | 83.9 | 1.498 | 0.7302 | 0.000805 | 13.7881 | 13.3841
SW | HA Reference | SW HA #2 | 29.0167 | 1800 | 90 | 24.9 | 41.4 | 196.9 | 40 | 90 | 95.4 | 96 | 98.5 | 113.02 | 36.9 | 22.6 | 579.1 | 363.7 | 103.3 | 5.4 | 102.8 | 0.73017 |  |  |  | 89.9 | 83.8 | 1.496 | 0.7301 | 0.000805 | 13.8037 | 13.3949
SW | HA Reference | SW HA #2 | 29.025 | 1800 | 90 | 25.3 | 41.6 | 197.1 | 39.9 | 90 | 95.4 | 96 | 98.5 | 114.21 | 37.5 | 22.4 | 593.8 | 363.8 | 103.5 | 5.4 | 102.8 | 0.73091 |  |  |  | 89.9 | 83.8 | 1.499 | 0.7309 | 0.000804 | 13.679 | 13.28
SW | HA Reference | SW HA #2 | 29.0333 | 1800 | 90 | 25.5 | 39.6 | 197 | 39.9 | 90 | 95.4 | 96 | 98.6 | 114.42 | 36.2 | 22.4 | 594.3 | 364.2 | 103.5 | 5.5 | 103 | 0.73164 |  |  |  | 89.9 | 83.9 | 1.501 | 0.7316 | 0.000805 | 13.5702 | 13.1668
SW | HA Reference | SW HA #2 | 29.0417 | 1800 | 89.9 | 25.4 | 38.1 | 196.8 | 39.8 | 89.9 | 95.3 | 96 | 98.5 | 115.17 | 35.2 | 22.4 | 590.1 | 364.4 | 103.6 | 5.5 | 103.1 | 0.73054 |  |  |  | 89.8 | 84 | 1.492 | 0.7304 | 0.000806 | 13.757 | 13.3468
SW | HA Reference | SW HA #2 | 29.05 | 1799 | 90 | 25.2 | 39.3 | 196.8 | 40 | 89.9 | 95.3 | 96 | 98.6 | 114.51 | 37.7 | 22.6 | 579.9 | 363.7 | 103.5 | 5.4 | 102.9 | 0.73054 |  |  |  | 89.9 | 84 | 1.495 | 0.7305 | 0.000806 | 13.7414 | 13.3375
SW | HA Reference | SW HA #2 | 29.0583 | 1801 | 90 | 24.9 | 42 | 197.1 | 40 | 89.9 | 95.3 | 96 | 98.5 | 115.76 | 38.1 | 22.7 | 594.8 | 363.8 | 103.5 | 5.4 | 102.8 | 0.73177 |  |  |  | 89.8 | 83.8 | 1.492 | 0.7317 | 0.000805 | 13.5546 | 13.156
SW | HA Reference | SW HA #2 | 29.0667 | 1800 | 90 | 24.7 | 41.1 | 197.3 | 40 | 89.9 | 95.3 | 96 | 98.5 | 114.67 | 38.2 | 22.7 | 593.1 | 364 | 103.4 | 5.5 | 102.8 | 0.73079 |  |  |  | 89.9 | 83.9 | 1.495 | 0.7307 | 0.000805 | 13.7102 | 13.2986
SW | HA Reference | SW HA #2 | 29.075 | 1800 | 90 | 24.5 | 39 | 197.1 | 40 | 89.9 | 95.3 | 96 | 98.6 | 114.07 | 38.4 | 22.6 | 591.4 | 364 | 103.4 | 5.5 | 102.9 | 0.73091 |  |  |  | 89.9 | 84 | 1.501 | 0.7308 | 0.000806 | 13.6946 | 13.28
SW | HA Reference | SW HA #2 | 29.0833 | 1800 | 89.9 | 24.6 | 38.2 | 197 | 40 | 89.9 | 95.3 | 96 | 98.6 | 114.51 | 36 | 22.6 | 593.5 | 364 | 103.5 | 5.5 | 103.1 | 0.73072 |  |  |  | 89.9 | 84.1 | 1.501 | 0.7307 | 0.000807 | 13.7102 | 13.3095
SW | HA Reference | SW HA #2 | 29.0917 | 1800 | 89.9 | 24.8 | 40.3 | 197.1 | 39.9 | 89.9 | 95.3 | 96 | 98.5 | 115.05 | 36.5 | 22.7 | 592.6 | 364.2 | 103.7 | 5.4 | 103 | 0.73091 |  |  |  | 89.9 | 84.1 | 1.506 | 0.7308 | 0.000807 | 13.6947 | 13.28
SW | HA Reference | SW HA #2 | 29.1 | 1800 | 90 | 25.1 | 42 | 197.4 | 40 | 89.9 | 95.3 | 96 | 98.6 | 114.75 | 38 | 22.6 | 578.9 | 363.9 | 103.4 | 5.4 | 102.9 | 0.73066 |  |  |  | 89.9 | 84.1 | 1.495 | 0.7306 | 0.000807 | 13.7258 | 13.3188
SW | HA Reference | SW HA #2 | 29.1083 | 1800 | 90 | 25.5 | 40.4 | 197.4 | 39.9 | 89.9 | 95.3 | 96 | 98.6 | 114.56 | 38.6 | 22.4 | 581.7 | 364 | 103.6 | 5.5 | 102.9 | 0.73128 |  |  |  | 89.9 | 84.1 | 1.503 | 0.7312 | 0.000807 | 13.6324 | 13.2227
SW | HA Reference | SW HA #2 | 29.1167 | 1800 | 90 | 25.4 | 38.5 | 197.2 | 39.9 | 89.9 | 95.2 | 95.9 | 98.5 | 114.76 | 37.8 | 22.4 | 595.6 | 364.1 | 103.5 | 5.5 | 103 | 0.73121 |  |  |  | 89.9 | 84 | 1.502 | 0.7312 | 0.000806 | 13.6324 | 13.2335
SW | HA Reference | SW HA #2 | 29.125 | 1800 | 90 | 25.3 | 38.5 | 197 | 39.9 | 89.9 | 95.2 | 96 | 98.5 | 114.37 | 34.4 | 22.5 | 579.4 | 363.9 | 103.4 | 5.5 | 103 | 0.73079 |  |  |  | 89.9 | 84.1 | 1.502 | 0.7307 | 0.000808 | 13.7102 | 13.2987
SW | HA Reference | SW HA #2 | 29.1333 | 1800 | 90 | 25.1 | 41.3 | 197.3 | 40 | 89.9 | 95.2 | 96 | 98.6 | 115.74 | 35.3 | 22.7 | 584.4 | 363.9 | 103.4 | 5.4 | 102.9 | 0.73146 |  |  |  | 90 | 84.1 | 1.503 | 0.7314 | 0.000807 | 13.6013 | 13.1855
SW | HA Reference | SW HA #2 | 29.1417 | 1800 | 90 | 24.9 | 41.7 | 197.5 | 40 | 89.9 | 95.3 | 96 | 98.6 | 115.62 | 36.7 | 22.7 | 584.2 | 364.4 | 103.4 | 5.5 | 102.9 | 0.7306 |  |  |  | 90 | 84.2 | 1.501 | 0.7306 | 0.000808 | 13.7258 | 13.3189
SW | HA Reference | SW HA #2 | 29.15 | 1800 | 90 | 24.6 | 39.7 | 197.3 | 40 | 89.9 | 95.3 | 96 | 98.6 | 115.76 | 36.2 | 22.6 | 590.5 | 363.9 | 103.4 | 5.5 | 102.9 | 0.73121 |  |  |  | 89.9 | 84 | 1.502 | 0.7312 | 0.000806 | 13.6324 | 13.2335
SW | HA Reference | SW HA #2 | 29.1583 | 1800 | 90 | 24.5 | 38.2 | 197 | 40 | 89.9 | 95.3 | 96 | 98.5 | 114.28 | 36.4 | 22.5 | 589.2 | 363.8 | 103.4 | 5.5 | 102.9 | 0.7317 |  |  |  | 90 | 84.1 | 1.501 | 0.7317 | 0.000807 | 13.5547 | 13.1483
SW | HA Reference | SW HA #2 | 29.1667 | 1800 | 90 | 24.6 | 39.2 | 196.9 | 39.9 | 89.9 | 95.2 | 96 | 98.5 | 114.29 | 37.1 | 22.6 | 583.9 | 363.8 | 103.5 | 5.4 | 102.9 | 0.73128 |  |  |  | 89.9 | 83.9 | 1.492 | 0.7312 | 0.000805 | 13.6323 | 13.2226
SW | HA Reference | SW HA #2 | 29.175 | 1800 | 90 | 24.9 | 41.9 | 197.1 | 39.9 | 89.9 | 95.3 | 96 | 98.6 | 115.42 | 37.3 | 22.5 | 594 | 364.2 | 103.4 | 5.4 | 103 | 0.73091 |  |  |  | 90 | 84.1 | 1.501 | 0.7309 | 0.000807 | 13.6791 | 13.2707
SW | HA Reference | SW HA #2 | 29.1833 | 1800 | 90 | 25.3 | 41.2 | 197.3 | 40 | 89.9 | 95.3 | 96 | 98.5 | 114.27 | 36.1 | 22.3 | 577.7 | 364.3 | 103.4 | 5.5 | 103.1 | 0.73121 |  |  |  | 90 | 84.2 | 1.503 | 0.7312 | 0.000808 | 13.6324 | 13.2242
SW | HA Reference | SW HA #2 | 29.1917 | 1800 | 90 | 25.5 | 39.1 | 197 | 39.9 | 89.9 | 95.2 | 95.9 | 98.5 | 115.81 | 36.4 | 22.3 | 593.9 | 364.6 | 103.4 | 5.5 | 103 | 0.73109 |  |  |  | 89.9 | 84.2 | 1.503 | 0.731 | 0.000807 | 13.6635 | 13.2521
SW | HA Reference | SW HA #2 | 29.2 | 1800 | 90 | 25.4 | 38.1 | 196.8 | 40 | 89.8 | 95.2 | 96 | 98.5 | 114.18 | 34.9 | 22.3 | 583.1 | 364.2 | 103.5 | 5.5 | 103 | 0.7314 |  |  |  | 89.9 | 84.2 | 1.506 | 0.7313 | 0.000808 | 13.6169 | 13.2041
SW | HA Reference | SW HA #2 | 29.2083 | 1800 | 90 | 25.2 | 40.1 | 196.8 | 39.9 | 89.8 | 95.2 | 96 | 98.6 | 115.39 | 35.9 | 22.5 | 588.5 | 364.2 | 103.4 | 5.4 | 103 | 0.73134 |  |  |  | 89.9 | 84.2 | 1.507 | 0.7313 | 0.000808 | 13.6169 | 13.2134
SW | HA Reference | SW HA #2 | 29.2167 | 1800 | 90 | 25 | 42.1 | 197.1 | 40 | 89.9 | 95.2 | 96 | 98.5 | 114.83 | 35.5 | 22.6 | 583.5 | 364.4 | 103.4 | 5.4 | 103 | 0.73103 |  |  |  | 90 | 84 | 1.502 | 0.731 | 0.000807 | 13.6635 | 13.2521
SW | HA Reference | SW HA #2 | 29.225 | 1800 | 90 | 24.7 | 40.5 | 197 | 40.1 | 89.9 | 95.3 | 96 | 98.5 | 113.08 | 35.5 | 22.6 | 577.6 | 364 | 103.5 | 5.5 | 102.9 | 0.73256 |  |  |  | 89.9 | 84.1 | 1.498 | 0.7325 | 0.000807 | 13.4305 | 13.0246
SW | HA Reference | SW HA #2 | 29.2333 | 1800 | 90 | 24.5 | 38.6 | 196.7 | 40.1 | 89.9 | 95.2 | 95.9 | 98.5 | 114.13 | 36 | 22.5 | 583.9 | 364 | 103.4 | 5.5 | 103 | 0.73146 |  |  |  | 90 | 83.9 | 1.493 | 0.7314 | 0.000805 | 13.6012 | 13.1854
SW | HA Reference | SW HA #2 | 29.2417 | 1800 | 90 | 24.5 | 38.5 | 196.5 | 40.1 | 89.9 | 95.3 | 96 | 98.6 | 113.99 | 36.5 | 22.6 | 584.2 | 364.1 | 103.4 | 5.5 | 103 | 0.73121 |  |  |  | 90 | 84.2 | 1.504 | 0.7312 | 0.000808 | 13.6324 | 13.2242
SW | HA Reference | SW HA #2 | 29.25 | 1800 | 90 | 24.7 | 41.1 | 196.7 | 40 | 89.9 | 95.3 | 96 | 98.6 | 114.53 | 37.8 | 22.7 | 591.1 | 364 | 103.4 | 5.4 | 103 | 0.73164 |  |  |  | 89.9 | 84.1 | 1.502 | 0.7316 | 0.000807 | 13.5702 | 13.1669
SW | HA Reference | SW HA #2 | 29.2583 | 1800 | 90 | 25 | 41.8 | 197 | 40 | 89.9 | 95.2 | 96 | 98.6 | 114.27 | 39.5 | 22.5 | 592.5 | 364 | 103.4 | 5.4 | 103 | 0.73054 |  |  |  | 90 | 84.2 | 1.505 | 0.7306 | 0.000807 | 13.7258 | 13.3282
SW | HA Reference | SW HA #2 | 29.2667 | 1800 | 90 | 25.4 | 39.8 | 197 | 40 | 89.9 | 95.2 | 95.9 | 98.6 | 113.97 | 38.8 | 22.4 | 592.4 | 363.9 | 103.3 | 5.5 | 102.9 | 0.73115 |  |  |  | 90 | 83.9 | 1.501 | 0.7311 | 0.000805 | 13.6479 | 13.2335
SW | HA Reference | SW HA #2 | 29.275 | 1800 | 90 | 25.5 | 38.2 | 196.8 | 39.9 | 89.9 | 95.2 | 95.9 | 98.6 | 115.2 | 40.5 | 22.4 | 592 | 364.1 | 103.3 | 5.5 | 102.9 | 0.73091 |  |  |  | 90 | 84 | 1.498 | 0.7309 | 0.000806 | 13.6791 | 13.2707
SW | HA Reference | SW HA #2 | 29.2833 | 1800 | 90 | 25.4 | 39.1 | 196.8 | 40 | 89.8 | 95.2 | 96 | 98.5 | 114.5 | 39.3 | 22.5 | 586.1 | 364.4 | 103.3 | 5.4 | 102.8 | 0.73103 |  |  |  | 89.9 | 83.9 | 1.494 | 0.731 | 0.000805 | 13.6635 | 13.2614
SW | HA Reference | SW HA #2 | 29.2917 | 1800 | 90 | 25.2 | 41.8 | 197.1 | 40.1 | 89.9 | 95.2 | 96 | 98.5 | 114.68 | 38.5 | 22.6 | 580.3 | 364.2 | 103.4 | 5.4 | 102.9 | 0.73103 |  |  |  | 90 | 83.9 | 1.5 | 0.731 | 0.000805 | 13.6635 | 13.2521
SW | HA Reference | SW HA #2 | 29.3 | 1800 | 90 | 24.9 | 41.3 | 197.3 | 40 | 89.9 | 95.2 | 96 | 98.6 | 114.46 | 38.3 | 22.5 | 588.9 | 364.6 | 103.4 | 5.5 | 103.1 | 0.7314 |  |  |  | 90 | 84.1 | 1.504 | 0.7314 | 0.000807 | 13.6013 | 13.1948
SW | HA Reference | SW HA #2 | 29.3083 | 1800 | 90 | 24.7 | 39.2 | 197.1 | 40.1 | 89.9 | 95.2 | 96 | 98.5 | 113.13 | 36.3 | 22.5 | 585.5 | 364.5 | 103.4 | 5.5 | 103.1 | 0.73146 |  |  |  | 90 | 84.1 | 1.503 | 0.7314 | 0.000807 | 13.6013 | 13.1855
SW | HA Reference | SW HA #2 | 29.3167 | 1800 | 90 | 24.5 | 38.1 | 196.9 | 40.1 | 89.9 | 95.2 | 96 | 98.4 | 114.59 | 37.4 | 22.6 | 592.1 | 364.7 | 103.3 | 5.5 | 102.9 | 0.73085 |  |  |  | 90 | 84.1 | 1.504 | 0.7308 | 0.000807 | 13.6947 | 13.28
SW | HA Reference | SW HA #2 | 29.325 | 1800 | 90 | 24.6 | 39.9 | 196.9 | 40.1 | 89.8 | 95.2 | 96 | 98.6 | 114.75 | 38 | 22.6 | 593.9 | 364.1 | 103.3 | 5.4 | 103.1 | 0.73085 |  |  |  | 89.9 | 84 | 1.493 | 0.7308 | 0.000806 | 13.6946 | 13.2893
SW | HA Reference | SW HA #2 | 29.3333 | 1800 | 90 | 24.8 | 42.1 | 197.2 | 40 | 89.9 | 95.2 | 96 | 98.6 | 115.74 | 40.5 | 22.6 | 591 | 364.8 | 103.4 | 5.4 | 103 | 0.73097 |  |  |  | 90 | 84.1 | 1.502 | 0.731 | 0.000807 | 13.6635 | 13.2614
SW | HA Reference | SW HA #2 | 29.3417 | 1800 | 90 | 25.2 | 40.6 | 197.3 | 40 | 89.9 | 95.2 | 95.9 | 98.6 | 114.54 | 37.7 | 22.3 | 580.4 | 364.4 | 103.5 | 5.5 | 103.1 | 0.73079 |  |  |  | 90 | 84 | 1.492 | 0.7308 | 0.000806 | 13.6946 | 13.2893
SW | HA Reference | SW HA #2 | 29.35 | 1800 | 90 | 25.5 | 38.6 | 197.1 | 40 | 89.9 | 95.2 | 95.9 | 98.5 | 115.05 | 38.5 | 22.3 | 578.3 | 364.3 | 103.4 | 5.5 | 103 | 0.7306 |  |  |  | 90 | 84 | 1.492 | 0.7306 | 0.000806 | 13.7258 | 13.3188
SW | HA Reference | SW HA #2 | 29.3583 | 1800 | 90 | 25.5 | 38.4 | 196.8 | 39.9 | 89.9 | 95.2 | 96 | 98.5 | 114.21 | 41.1 | 22.4 | 593.1 | 363.7 | 103.2 | 5.5 | 102.8 | 0.73091 |  |  |  | 90 | 83.9 | 1.499 | 0.7309 | 0.000805 | 13.679 | 13.2707
SW | HA Reference | SW HA #2 | 29.3667 | 1801 | 90 | 25.3 | 41 | 197 | 39.9 | 89.9 | 95.2 | 96 | 98.5 | 115.06 | 40.2 | 22.6 | 590.3 | 364.1 | 103.4 | 5.4 | 102.9 | 0.73072 |  |  |  | 90 | 84 | 1.501 | 0.7307 | 0.000806 | 13.7102 | 13.3002
SW | HA Reference | SW HA #2 | 29.375 | 1799 | 90 | 25 | 41.8 | 197.3 | 40 | 89.9 | 95.2 | 96 | 98.5 | 113.36 | 39.6 | 22.6 | 586.9 | 364.2 | 103.5 | 5.4 | 103 | 0.7306 |  |  |  | 90 | 84 | 1.505 | 0.7306 | 0.000806 | 13.7258 | 13.3188
SW | HA Reference | SW HA #2 | 29.3833 | 1800 | 90 | 24.7 | 39.9 | 197.1 | 40.1 | 89.9 | 95.2 | 96 | 98.5 | 114.84 | 41.7 | 22.5 | 584.9 | 364.2 | 103.4 | 5.5 | 103 | 0.73128 |  |  |  | 90 | 83.9 | 1.503 | 0.7313 | 0.000805 | 13.6168 | 13.2133
SW | HA Reference | SW HA #2 | 29.3917 | 1800 | 90 | 24.5 | 38.2 | 196.9 | 40.1 | 89.9 | 95.2 | 96 | 98.6 | 115.05 | 41.8 | 22.5 | 583.7 | 364.1 | 103.3 | 5.5 | 103.1 | 0.73085 |  |  |  | 90 | 84.1 | 1.5 | 0.7308 | 0.000806 | 13.6946 | 13.28
SW | HA Reference | SW HA #2 | 29.4 | 1799 | 90 | 24.5 | 39 | 196.7 | 40.1 | 89.9 | 95.2 | 96 | 98.6 | 114.91 | 39.8 | 22.6 | 572.4 | 364.2 | 103.4 | 5.4 | 103.1 | 0.73072 |  |  |  | 90 | 84 | 1.504 | 0.7307 | 0.000806 | 13.7102 | 13.3002
SW | HA Reference | SW HA #2 | 29.4083 | 1800 | 90 | 24.7 | 41.8 | 197 | 39.9 | 89.9 | 95.2 | 96 | 98.6 | 115.49 | 42.7 | 22.6 | 589.8 | 364.1 | 103.3 | 5.4 | 102.9 | 0.73066 |  |  |  | 90 | 84 | 1.501 | 0.7307 | 0.000806 | 13.7102 | 13.3095
SW | HA Reference | SW HA #2 | 29.4167 | 1800 | 90 | 25.1 | 41.4 | 197.1 | 39.9 | 90 | 95.3 | 96 | 98.6 | 115.28 | 41.4 | 22.5 | 585.1 | 364.2 | 103.3 | 5.4 | 103 | 0.73066 |  |  |  | 90 | 84.1 | 1.503 | 0.7307 | 0.000806 | 13.7102 | 13.3095
SW | HA Reference | SW HA #2 | 29.425 | 1800 | 90 | 25.4 | 39.3 | 197 | 39.9 | 90 | 95.2 | 95.9 | 98.5 | 114.38 | 43.4 | 22.3 | 581 | 364.6 | 103.4 | 5.5 | 103.1 | 0.73042 |  |  |  | 90.1 | 84.1 | 1.494 | 0.7305 | 0.000806 | 13.7414 | 13.3375
SW | HA Reference | SW HA #2 | 29.4333 | 1800 | 90 | 25.5 | 38.1 | 196.7 | 39.9 | 90 | 95.3 | 96 | 98.6 | 114.65 | 41.4 | 22.4 | 593.4 | 364 | 103.4 | 5.5 | 102.9 | 0.73103 |  |  |  | 90.1 | 84 | 1.506 | 0.7311 | 0.000806 | 13.6479 | 13.2428
SW | HA Reference | SW HA #2 | 29.4417 | 1800 | 90 | 25.4 | 39.8 | 196.7 | 39.9 | 90 | 95.3 | 96 | 98.6 | 115.04 | 42 | 22.5 | 589.7 | 363.8 | 103.3 | 5.4 | 103 | 0.73072 |  |  |  | 90.1 | 83.8 | 1.502 | 0.7308 | 0.000804 | 13.6946 | 13.2908
SW | HA Reference | SW HA #2 | 29.45 | 1800 | 90 | 25.1 | 42.1 | 197 | 40 | 90 | 95.3 | 96 | 98.6 | 115.05 | 43.8 | 22.6 | 591.8 | 364 | 103.4 | 5.4 | 103 | 0.73042 |  |  |  | 90.1 | 83.9 | 1.498 | 0.7305 | 0.000805 | 13.7414 | 13.3374
SW | HA Reference | SW HA #2 | 29.4583 | 1800 | 90 | 24.8 | 40.7 | 197 | 40 | 90 | 95.3 | 96 | 98.6 | 115.41 | 40.6 | 22.5 | 593.5 | 364.1 | 103.6 | 5.5 | 103.1 | 0.73072 |  |  |  | 90 | 83.9 | 1.504 | 0.7307 | 0.000805 | 13.7102 | 13.3002
SW | HA Reference | SW HA #2 | 29.4667 | 1800 | 90 | 24.6 | 38.7 | 196.8 | 39.9 | 90 | 95.3 | 96 | 98.6 | 114.65 | 41.9 | 22.5 | 591.2 | 364.1 | 103.3 | 5.5 | 103.1 | 0.73085 |  |  |  | 90.1 | 84.1 | 1.501 | 0.7309 | 0.000806 | 13.6791 | 13.2707
SW | HA Reference | SW HA #2 | 29.475 | 1800 | 90 | 24.5 | 38.4 | 196.5 | 39.9 | 90 | 95.3 | 96 | 98.5 | 113.99 | 42.2 | 22.5 | 588.7 | 364.3 | 103.6 | 5.5 | 102.9 | 0.73036 |  |  |  | 90 | 83.9 | 1.495 | 0.7304 | 0.000804 | 13.7569 | 13.3561
SW | HA Reference | SW HA #2 | 29.4833 | 1800 | 90 | 24.6 | 40.9 | 196.7 | 40 | 90 | 95.3 | 96 | 98.6 | 113.23 | 45.3 | 22.6 | 593.4 | 364 | 103.4 | 5.4 | 102.9 | 0.7314 |  |  |  | 90 | 83.9 | 1.505 | 0.7314 | 0.000805 | 13.6012 | 13.1947
SW | HA Reference | SW HA #2 | 29.4917 | 1800 | 90 | 24.9 | 41.9 | 197 | 39.9 | 90 | 95.3 | 96 | 98.6 | 113.77 | 44 | 22.5 | 590.8 | 364 | 103.5 | 5.4 | 103 | 0.72999 |  |  |  | 90.1 | 84.1 | 1.491 | 0.73 | 0.000807 | 13.8194 | 13.4043
SW | HA Reference | SW HA #2 | 29.5 | 1800 | 90 | 25.2 | 40 | 197 | 39.9 | 90.1 | 95.4 | 95.9 | 98.6 | 114.56 | 44.2 | 22.4 | 585.4 | 364.1 | 103.3 | 5.5 | 103.1 | 0.7306 |  |  |  | 90.1 | 84.1 | 1.505 | 0.7306 | 0.000807 | 13.7258 | 13.3095
SW | HA Reference | SW HA #2 | 29.5083 | 1800 | 90 | 25.5 | 38.2 | 196.8 | 39.9 | 90.1 | 95.3 | 95.9 | 98.6 | 115.99 | 42.6 | 22.3 | 593.1 | 363.9 | 103.3 | 5.5 | 103 | 0.73036 |  |  |  | 90.1 | 84.1 | 1.505 | 0.7304 | 0.000806 | 13.757 | 13.3468
SW | HA Reference | SW HA #2 | 29.5167 | 1800 | 90 | 25.5 | 38.9 | 196.7 | 39.9 | 90 | 95.3 | 96 | 98.6 | 115.6 | 43.3 | 22.5 | 594 | 364 | 103.4 | 5.4 | 102.9 | 0.73085 |  |  |  | 90 | 83.9 | 1.489 | 0.7309 | 0.000805 | 13.679 | 13.28
SW | HA Reference | SW HA #2 | 29.525 | 1800 | 90 | 25.3 | 41.7 | 197.1 | 40 | 90 | 95.3 | 96 | 98.6 | 114.54 | 43.7 | 22.5 | 584.6 | 364 | 103.4 | 5.4 | 103 | 0.73158 |  |  |  | 90.1 | 83.9 | 1.501 | 0.7316 | 0.000805 | 13.5702 | 13.1576
SW | HA Reference | SW HA #2 | 29.5333 | 1800 | 90.1 | 25 | 41.4 | 197.3 | 40 | 90.1 | 95.3 | 96 | 98.6 | 113.65 | 42.3 | 22.5 | 579.4 | 364 | 103.3 | 5.4 | 103.2 | 0.73091 |  |  |  | 90.1 | 84 | 1.502 | 0.731 | 0.000806 | 13.6635 | 13.2614
SW | HA Reference | SW HA #2 | 29.5417 | 1800 | 90 | 24.8 | 39.3 | 197.1 | 40 | 90.1 | 95.3 | 96 | 98.6 | 114.91 | 43.5 | 22.5 | 584 | 364.2 | 103.2 | 5.5 | 103.3 | 0.73079 |  |  |  | 90.1 | 84.1 | 1.491 | 0.7308 | 0.000807 | 13.6947 | 13.28
SW | HA Reference | SW HA #2 | 29.55 | 1800 | 90 | 24.5 | 38.1 | 196.7 | 40 | 90 | 95.4 | 96 | 98.5 | 115.09 | 41.7 | 22.5 | 584 | 363.9 | 103.3 | 5.5 | 103.1 | 0.73011 |  |  |  | 90 | 83.9 | 1.498 | 0.7301 | 0.000805 | 13.8037 | 13.3949
SW | HA Reference | SW HA #2 | 29.5583 | 1800 | 90 | 24.5 | 39.8 | 196.8 | 40 | 90 | 95.4 | 96 | 98.5 | 114.91 | 44 | 22.6 | 585.2 | 363.9 | 103.5 | 5.4 | 103 | 0.73079 |  |  |  | 90 | 84 | 1.502 | 0.7308 | 0.000806 | 13.6946 | 13.2893
SW | HA Reference | SW HA #2 | 29.5667 | 1801 | 90 | 24.7 | 42.1 | 197.1 | 40.1 | 90.1 | 95.3 | 96 | 98.5 | 113.15 | 45.7 | 22.5 | 576 | 363.5 | 103.2 | 5.4 | 102.9 | 0.7303 |  |  |  | 90.1 | 83.9 | 1.503 | 0.7303 | 0.000805 | 13.7725 | 13.3561
SW | HA Reference | SW HA #2 | 29.575 | 1800 | 90 | 25 | 40.7 | 197.2 | 40.1 | 90.1 | 95.3 | 96 | 98.6 | 113.51 | 45.5 | 22.4 | 574.9 | 363.9 | 103.3 | 5.4 | 102.9 | 0.73121 |  |  |  | 90 | 83.9 | 1.502 | 0.7312 | 0.000805 | 13.6323 | 13.2242
SW | HA Reference | SW HA #2 | 29.5833 | 1800 | 90 | 25.4 | 38.7 | 197 | 40 | 90.1 | 95.4 | 95.9 | 98.5 | 114.12 | 47.9 | 22.3 | 581.7 | 363.8 | 103.3 | 5.5 | 102.9 | 0.73146 |  |  |  | 90.1 | 83.9 | 1.5 | 0.7315 | 0.000805 | 13.5857 | 13.1761
SW | HA Reference | SW HA #2 | 29.5917 | 1800 | 90 | 25.5 | 38.3 | 196.8 | 39.9 | 90 | 95.3 | 96 | 98.6 | 115.24 | 44.3 | 22.4 | 595.1 | 364 | 103.3 | 5.4 | 103 | 0.73079 |  |  |  | 90 | 84 | 1.491 | 0.7308 | 0.000806 | 13.6946 | 13.2893
SW | HA Reference | SW HA #2 | 29.6 | 1800 | 90 | 25.4 | 40.8 | 196.9 | 39.9 | 89.9 | 95.3 | 96 | 98.5 | 113.78 | 47.1 | 22.5 | 589.8 | 363.5 | 103.2 | 5.4 | 102.9 | 0.7306 |  |  |  | 90 | 83.9 | 1.504 | 0.7306 | 0.000805 | 13.7258 | 13.3188
SW | HA Reference | SW HA #2 | 29.6083 | 1800 | 90 | 25.2 | 41.9 | 197.1 | 40 | 90 | 95.3 | 96 | 98.6 | 113.61 | 46.5 | 22.6 | 584.7 | 364.3 | 103.2 | 5.4 | 103 | 0.73072 |  |  |  | 90 | 83.9 | 1.505 | 0.7307 | 0.000805 | 13.7102 | 13.3002
SW | HA Reference | SW HA #2 | 29.6167 | 1800 | 90 | 25 | 39.9 | 196.9 | 40.1 | 90 | 95.3 | 96 | 98.6 | 113.38 | 44.5 | 22.5 | 568.4 | 364.2 | 103.4 | 5.5 | 103.1 | 0.73054 |  |  |  | 90 | 84 | 1.506 | 0.7305 | 0.000806 | 13.7414 | 13.3281
SW | HA Reference | SW HA #2 | 29.625 | 1800 | 90 | 24.7 | 38.2 | 196.6 | 40 | 90 | 95.4 | 96 | 98.5 | 115.72 | 43.9 | 22.5 | 596.4 | 364 | 103.3 | 5.5 | 103.1 | 0.73079 |  |  |  | 90 | 83.9 | 1.502 | 0.7308 | 0.000805 | 13.6946 | 13.2893
SW | HA Reference | SW HA #2 | 29.6333 | 1800 | 90 | 24.5 | 39.2 | 196.5 | 40 | 90 | 95.3 | 96 | 98.6 | 114.54 | 43.8 | 22.6 | 582.3 | 364 | 103.4 | 5.4 | 103.1 | 0.73134 |  |  |  | 89.9 | 84 | 1.502 | 0.7313 | 0.000806 | 13.6168 | 13.2133
SW | HA Reference | SW HA #2 | 29.6417 | 1800 | 90 | 24.5 | 41.9 | 196.8 | 40.1 | 90 | 95.3 | 96 | 98.6 | 114.98 | 44.2 | 22.6 | 570.5 | 364.3 | 103.4 | 5.4 | 103.1 | 0.73085 |  |  |  | 90 | 84.1 | 1.504 | 0.7309 | 0.000807 | 13.6791 | 13.28
SW | HA Reference | SW HA #2 | 29.65 | 1800 | 90 | 24.7 | 41.2 | 196.8 | 40 | 90.1 | 95.3 | 96 | 98.5 | 114.12 | 47.3 | 22.5 | 580.6 | 364.1 | 103.3 | 5.4 | 102.9 | 0.73072 |  |  |  | 90 | 84 | 1.504 | 0.7307 | 0.000806 | 13.7102 | 13.3002
SW | HA Reference | SW HA #2 | 29.6583 | 1800 | 90 | 25 | 39.1 | 196.6 | 40.1 | 90.1 | 95.4 | 95.9 | 98.6 | 114.27 | 46.5 | 22.4 | 577.6 | 363.9 | 103.4 | 5.5 | 102.9 | 0.73085 |  |  |  | 90 | 83.9 | 1.498 | 0.7309 | 0.000805 | 13.679 | 13.28
SW | HA Reference | SW HA #2 | 29.6667 | 1800 | 90 | 25.4 | 38.1 | 196.4 | 40 | 90 | 95.3 | 95.9 | 98.6 | 115.54 | 47.2 | 22.3 | 581.9 | 364.3 | 103.1 | 5.5 | 103 | 0.73079 |  |  |  | 90 | 83.9 | 1.505 | 0.7308 | 0.000805 | 13.6946 | 13.2893
SW | HA Reference | SW HA #2 | 29.675 | 1800 | 90 | 25.5 | 40.1 | 196.5 | 39.9 | 90 | 95.4 | 96 | 98.6 | 115.22 | 44.3 | 22.5 | 579.5 | 363.8 | 103.3 | 5.4 | 103 | 0.73103 |  |  |  | 90 | 84 | 1.501 | 0.731 | 0.000806 | 13.6635 | 13.2521
SW | HA Reference | SW HA #2 | 29.6833 | 1800 | 90 | 25.4 | 42.1 | 196.8 | 39.9 | 90 | 95.4 | 96 | 98.6 | 113.23 | 45.5 | 22.5 | 578.1 | 363.9 | 103.2 | 5.4 | 102.9 | 0.73085 |  |  |  | 90 | 84 | 1.491 | 0.7309 | 0.000806 | 13.6791 | 13.28
SW | HA Reference | SW HA #2 | 29.6917 | 1800 | 90 | 25.2 | 40.5 | 196.8 | 39.9 | 90.1 | 95.4 | 96 | 98.6 | 114 | 45.1 | 22.5 | 580.6 | 364 | 103.2 | 5.5 | 102.9 | 0.73085 |  |  |  | 90 | 83.9 | 1.506 | 0.7309 | 0.000805 | 13.679 | 13.28
SW | HA Reference | SW HA #2 | 29.7 | 1799 | 90 | 24.9 | 38.5 | 196.6 | 39.9 | 90 | 95.4 | 96 | 98.6 | 115.04 | 44.6 | 22.5 | 593.4 | 363.9 | 103.2 | 5.5 | 103 | 0.73121 |  |  |  | 90.1 | 84 | 1.504 | 0.7313 | 0.000805 | 13.6168 | 13.2149
SW | HA Reference | SW HA #2 | 29.7083 | 1800 | 90 | 24.6 | 38.6 | 196.5 | 39.9 | 90 | 95.3 | 96 | 98.6 | 116.33 | 42.7 | 22.6 | 592 | 364.1 | 103.5 | 5.4 | 103.1 | 0.73042 |  |  |  | 90 | 84 | 1.499 | 0.7304 | 0.000806 | 13.757 | 13.3468
SW | HA Reference | SW HA #2 | 29.7167 | 1800 | 90 | 24.5 | 41.3 | 196.8 | 39.9 | 90 | 95.3 | 96 | 98.6 | 114.86 | 43.2 | 22.7 | 594.3 | 364.2 | 103.3 | 5.4 | 103.1 | 0.73121 |  |  |  | 90 | 84.1 | 1.505 | 0.7312 | 0.000807 | 13.6324 | 13.2242
SW | HA Reference | SW HA #2 | 29.725 | 1801 | 90 | 24.6 | 41.7 | 197 | 40 | 90 | 95.3 | 96 | 98.6 | 112.78 | 41.7 | 22.6 | 576.2 | 364.2 | 103.2 | 5.4 | 103 | 0.73054 |  |  |  | 90 | 84.1 | 1.498 | 0.7305 | 0.000807 | 13.7414 | 13.3282
SW | HA Reference | SW HA #2 | 29.7333 | 1800 | 90 | 24.8 | 39.6 | 196.9 | 40 | 90 | 95.3 | 95.9 | 98.6 | 114.63 | 42.9 | 22.4 | 575.5 | 364.2 | 103.3 | 5.5 | 103.1 | 0.73115 |  |  |  | 90 | 84 | 1.501 | 0.7312 | 0.000806 | 13.6324 | 13.2335
SW | HA Reference | SW HA #2 | 29.7417 | 1800 | 90 | 25.1 | 38.1 | 196.7 | 39.8 | 90 | 95.3 | 95.9 | 98.6 | 116.46 | 41.9 | 22.4 | 593.8 | 364.5 | 103.2 | 5.4 | 103 | 0.73048 |  |  |  | 90 | 84.2 | 1.498 | 0.7305 | 0.000808 | 13.7414 | 13.3375
SW | HA Reference | SW HA #2 | 29.75 | 1800 | 90 | 25.5 | 39.5 | 196.7 | 39.9 | 90 | 95.3 | 96 | 98.5 | 114.66 | 42 | 22.4 | 593.4 | 363.8 | 103.5 | 5.4 | 102.9 | 0.73085 |  |  |  | 90 | 83.9 | 1.498 | 0.7308 | 0.000805 | 13.6946 | 13.28
SW | HA Reference | SW HA #2 | 29.7583 | 1800 | 90 | 25.5 | 42.1 | 197.1 | 40 | 90 | 95.3 | 96 | 98.6 | 112.93 | 43 | 22.6 | 589.9 | 363.7 | 103.4 | 5.4 | 102.9 | 0.73091 |  |  |  | 90 | 84 | 1.497 | 0.7309 | 0.000806 | 13.6791 | 13.2707
SW | HA Reference | SW HA #2 | 29.7667 | 1800 | 90 | 25.4 | 40.9 | 197.2 | 40 | 90 | 95.3 | 96 | 98.6 | 113.18 | 42.3 | 22.4 | 580.3 | 364.3 | 103.3 | 5.4 | 103.1 | 0.73091 |  |  |  | 90 | 84.1 | 1.497 | 0.7309 | 0.000807 | 13.6791 | 13.2707
SW | HA Reference | SW HA #2 | 29.775 | 1800 | 90 | 25.3 | 38.8 | 197 | 40 | 90 | 95.3 | 96 | 98.6 | 115.21 | 41.2 | 22.4 | 587.7 | 363.7 | 103.4 | 5.4 | 103.1 | 0.73054 |  |  |  | 90 | 84 | 1.501 | 0.7305 | 0.000806 | 13.7414 | 13.3281
SW | HA Reference | SW HA #2 | 29.7833 | 1800 | 90 | 25 | 38.3 | 196.7 | 40 | 90 | 95.3 | 96 | 98.6 | 116.14 | 39.3 | 22.5 | 591.7 | 364 | 103.6 | 5.4 | 103 | 0.73054 |  |  |  | 90 | 84.1 | 1.501 | 0.7305 | 0.000807 | 13.7414 | 13.3282
SW | HA Reference | SW HA #2 | 29.7917 | 1801 | 90 | 24.8 | 40.8 | 196.8 | 40 | 90 | 95.3 | 96 | 98.5 | 113.71 | 41.3 | 22.7 | 573.8 | 364.2 | 103.4 | 5.4 | 102.9 | 0.73042 |  |  |  | 90 | 84 | 1.497 | 0.7304 | 0.000806 | 13.757 | 13.3468
SW | HA Reference | SW HA #2 | 29.8 | 1800 | 90 | 24.6 | 42 | 197.1 | 40 | 90 | 95.2 | 96 | 98.6 | 113.37 | 40.5 | 22.6 | 584.3 | 363.9 | 103.3 | 5.4 | 103 | 0.73128 |  |  |  | 90 | 83.9 | 1.5 | 0.7313 | 0.000805 | 13.6168 | 13.2133
SW | HA Reference | SW HA #2 | 29.8083 | 1800 | 90 | 24.5 | 40 | 197.1 | 40 | 90.1 | 95.3 | 96 | 98.6 | 113.46 | 41.9 | 22.6 | 589.3 | 364.3 | 103.3 | 5.4 | 103.1 | 0.7306 |  |  |  | 90 | 84.1 | 1.503 | 0.7306 | 0.000807 | 13.7258 | 13.3188
SW | HA Reference | SW HA #2 | 29.8167 | 1800 | 90 | 24.6 | 38.2 | 196.8 | 39.9 | 90 | 95.3 | 95.9 | 98.6 | 115.9 | 40.3 | 22.5 | 593.7 | 364.1 | 103.4 | 5.4 | 103.1 | 0.73054 |  |  |  | 90.1 | 84.1 | 1.506 | 0.7306 | 0.000807 | 13.7258 | 13.3188
SW | HA Reference | SW HA #2 | 29.825 | 1799 | 90 | 24.8 | 39 | 196.7 | 39.9 | 90 | 95.3 | 96 | 98.6 | 115.15 | 38.4 | 22.5 | 594.5 | 364.2 | 103.5 | 5.4 | 103.1 | 0.73005 |  |  |  | 90 | 84.3 | 1.496 | 0.7301 | 0.000809 | 13.8038 | 13.4043
SW | HA Reference | SW HA #2 | 29.8333 | 1801 | 90 | 25.2 | 41.8 | 197 | 39.9 | 90 | 95.3 | 96 | 98.6 | 112.9 | 39.9 | 22.4 | 593.9 | 364.3 | 103.3 | 5.4 | 103.1 | 0.73048 |  |  |  | 90 | 84.1 | 1.51 | 0.7305 | 0.000807 | 13.7414 | 13.3375
SW | HA Reference | SW HA #2 | 29.8417 | 1801 | 90 | 25.5 | 41.3 | 197.1 | 39.9 | 90 | 95.3 | 96 | 98.6 | 115.28 | 41.5 | 22.4 | 593.6 | 363.9 | 103.3 | 5.4 | 102.9 | 0.73097 |  |  |  | 90 | 84.1 | 1.504 | 0.731 | 0.000807 | 13.6635 | 13.2614
SW | HA Reference | SW HA #2 | 29.85 | 1800 | 90 | 25.5 | 39.1 | 197 | 40 | 90 | 95.3 | 96 | 98.6 | 116.74 | 41.6 | 22.3 | 593.8 | 363.8 | 103.5 | 5.5 | 103 | 0.73066 |  |  |  | 90 | 84.1 | 1.503 | 0.7307 | 0.000807 | 13.7102 | 13.3095
SW | HA Reference | SW HA #2 | 29.8583 | 1800 | 90 | 25.3 | 38.1 | 196.7 | 40 | 90 | 95.3 | 96 | 98.6 | 115.17 | 41.3 | 22.4 | 594 | 363.9 | 103.3 | 5.4 | 102.9 | 0.73115 |  |  |  | 90 | 83.9 | 1.494 | 0.7311 | 0.000805 | 13.6479 | 13.2335
SW | HA Reference | SW HA #2 | 29.8667 | 1800 | 90 | 25.1 | 40.2 | 196.6 | 39.9 | 89.9 | 95.3 | 96 | 98.6 | 115.17 | 42.9 | 22.6 | 590.9 | 364 | 103.4 | 5.4 | 103 | 0.73091 |  |  |  | 89.9 | 84 | 1.498 | 0.7309 | 0.000806 | 13.6791 | 13.28
SW | HA Reference | SW HA #2 | 29.875 | 1800 | 90 | 24.8 | 42.1 | 197 | 39.9 | 90 | 95.3 | 96 | 98.6 | 114.64 | 41.8 | 22.5 | 583.2 | 364.5 | 103.3 | 5.4 | 103 | 0.73048 |  |  |  | 89.9 | 84 | 1.49 | 0.7304 | 0.000806 | 13.757 | 13.3468
SW | HA Reference | SW HA #2 | 29.8833 | 1800 | 90 | 24.6 | 40.4 | 196.9 | 40 | 90 | 95.3 | 96 | 98.6 | 115.26 | 41.7 | 22.5 | 592.3 | 364.3 | 103.4 | 5.4 | 103 | 0.73066 |  |  |  | 90 | 84.1 | 1.508 | 0.7307 | 0.000807 | 13.7102 | 13.3095
SW | HA Reference | SW HA #2 | 29.8917 | 1800 | 90 | 24.5 | 38.4 | 196.6 | 40 | 90.1 | 95.3 | 95.9 | 98.5 | 113.88 | 42.9 | 22.4 | 584.4 | 364.1 | 103.2 | 5.5 | 102.9 | 0.73091 |  |  |  | 90 | 84 | 1.499 | 0.7309 | 0.000806 | 13.6791 | 13.2707
SW | HA Reference | SW HA #2 | 29.9 | 1800 | 90 | 24.6 | 38.6 | 196.3 | 40 | 90 | 95.3 | 96 | 98.6 | 114.18 | 43.2 | 22.5 | 592.2 | 364.3 | 103.4 | 5.4 | 103 | 0.73054 |  |  |  | 90 | 84 | 1.506 | 0.7305 | 0.000806 | 13.7414 | 13.3281
SW | HA Reference | SW HA #2 | 29.9083 | 1800 | 90 | 24.9 | 41.4 | 196.6 | 40 | 90 | 95.3 | 96 | 98.5 | 115.43 | 42.6 | 22.5 | 593.3 | 363.9 | 103.4 | 5.4 | 102.8 | 0.73042 |  |  |  | 90 | 83.9 | 1.501 | 0.7304 | 0.000805 | 13.7569 | 13.3468
SW | HA Reference | SW HA #2 | 29.9167 | 1800 | 90 | 25.3 | 41.6 | 196.8 | 40 | 90 | 95.3 | 96 | 98.6 | 115.12 | 42.5 | 22.3 | 587.1 | 364.1 | 103.4 | 5.4 | 102.9 | 0.73115 |  |  |  | 90 | 84 | 1.506 | 0.7312 | 0.000806 | 13.6324 | 13.2335
SW | HA Reference | SW HA #2 | 29.925 | 1799 | 90 | 25.5 | 39.4 | 196.6 | 40 | 90 | 95.3 | 95.9 | 98.6 | 114.64 | 43 | 22.3 | 590.5 | 363.6 | 103.4 | 5.5 | 102.9 | 0.73097 |  |  |  | 90 | 84 | 1.497 | 0.7309 | 0.000806 | 13.6791 | 13.2614
SW | HA Reference | SW HA #2 | 29.9333 | 1800 | 90 | 25.4 | 38 | 196.4 | 39.9 | 90 | 95.3 | 96 | 98.5 | 115.54 | 42.4 | 22.3 | 591 | 364.1 | 103.4 | 5.5 | 102.9 | 0.73054 |  |  |  | 89.9 | 84 | 1.495 | 0.7305 | 0.000806 | 13.7414 | 13.3375
SW | HA Reference | SW HA #2 | 29.9417 | 1800 | 90 | 25.2 | 39.7 | 196.5 | 40 | 90 | 95.3 | 96 | 98.6 | 113.62 | 43.3 | 22.5 | 582.7 | 364.2 | 103.4 | 5.4 | 103 | 0.73079 |  |  |  | 90 | 84 | 1.506 | 0.7308 | 0.000806 | 13.6946 | 13.2893
SW | HA Reference | SW HA #2 | 29.95 | 1800 | 90 | 25 | 42.1 | 196.9 | 39.9 | 90 | 95.3 | 96 | 98.6 | 116.06 | 44.1 | 22.6 | 593.7 | 363.9 | 103.5 | 5.4 | 102.9 | 0.73091 |  |  |  | 90 | 83.9 | 1.509 | 0.7309 | 0.000805 | 13.679 | 13.2707
SW | HA Reference | SW HA #2 | 29.9583 | 1800 | 90 | 24.8 | 40.7 | 197 | 40 | 90.1 | 95.4 | 96 | 98.5 | 114.87 | 41.8 | 22.5 | 593.6 | 364.2 | 103.3 | 5.5 | 102.8 | 0.72987 |  |  |  | 90 | 84 | 1.496 | 0.7299 | 0.000806 | 13.835 | 13.4323
SW | HA Reference | SW HA #2 | 29.9667 | 1800 | 90 | 24.6 | 38.6 | 196.7 | 40 | 90.1 | 95.4 | 96.3 | 98.6 | 113.31 | 42.9 | 23 | 593.9 | 363.9 | 103.3 | 5.5 | 102.9 | 0.73036 |  |  |  | 90 | 84 | 1.501 | 0.7303 | 0.000806 | 13.7726 | 13.3561
SW | HA Reference | SW HA #2 | 29.975 | 1800 | 89.9 | 24.6 | 38.3 | 196.4 | 40 | 90 | 95.4 | 96.3 | 98.6 | 113.09 | 43 | 23 | 593.7 | 363.8 | 103.3 | 5.5 | 102.8 | 0.73097 |  |  |  | 90 | 84 | 1.502 | 0.731 | 0.000806 | 13.6635 | 13.2614
SW | HA Reference | SW HA #2 | 29.9833 | 1800 | 89.9 | 24.6 | 40.9 | 196.5 | 39.9 | 90 | 95.3 | 96.3 | 98.6 | 112.82 | 44.7 | 23.1 | 593.1 | 364 | 103.4 | 5.4 | 102.8 | 0.72999 |  |  |  | 89.9 | 83.9 | 1.496 | 0.7299 | 0.000805 | 13.835 | 13.4229
SW | HA Reference | SW HA #2 | 29.9917 | 1800 | 89.9 | 24.9 | 41.8 | 196.8 | 39.9 | 89.9 | 95.2 | 96.3 | 98.5 | 114.73 | 43.5 | 22.9 | 587.8 | 364.4 | 103.2 | 5.4 | 102.9 | 0.73115 |  |  |  | 89.9 | 83.9 | 1.499 | 0.7311 | 0.000805 | 13.6479 | 13.2428
SW | HA Reference | SW HA #2 | 30 | 1800 | 90 | 25.3 | 39.7 | 196.7 | 39.9 | 90 | 95.3 | 96.2 | 98.6 | 114.87 | 44.2 | 22.8 | 587.3 | 363.9 | 103.3 | 5.5 | 103 | 0.73152 |  |  |  | 89.9 | 84 | 1.504 | 0.7315 | 0.000806 | 13.5857 | 13.1854
SW | HA Reference | SW HA #2 | 30.0083 | 1800 | 90 | 25.6 | 38 | 196.4 | 40 | 89.9 | 95.3 | 96.2 | 98.6 | 114.1 | 42.2 | 22.6 | 586.2 | 364.2 | 103.2 | 5.5 | 103 | 0.73121 |  |  |  | 89.9 | 84.1 | 1.494 | 0.7312 | 0.000807 | 13.6324 | 13.2335
SW | HA Reference | SW HA #2 | 30.0167 | 1800 | 90 | 25.5 | 39.4 | 196.4 | 40.1 | 89.9 | 95.3 | 96.2 | 98.5 | 113.46 | 42.9 | 22.8 | 585.9 | 364 | 103.2 | 5.4 | 102.9 | 0.73109 |  |  |  | 90 | 83.9 | 1.499 | 0.7311 | 0.000805 | 13.6479 | 13.2428
SW | HA Reference | SW HA #2 | 30.025 | 1800 | 90 | 25.3 | 42.1 | 196.7 | 40.1 | 90 | 95.2 | 96.2 | 98.6 | 114.57 | 44.1 | 22.8 | 583.2 | 364.2 | 103.4 | 5.4 | 103 | 0.73225 |  |  |  | 89.9 | 84 | 1.498 | 0.7322 | 0.000806 | 13.477 | 13.0725
SW | HA Reference | SW HA #2 | 30.0333 | 1800 | 90 | 25 | 41 | 196.8 | 40 | 90 | 95.3 | 96.2 | 98.6 | 115.98 | 45.4 | 22.8 | 593.3 | 364.5 | 103.6 | 5.4 | 103.1 | 0.73097 |  |  |  | 90 | 84.2 | 1.499 | 0.731 | 0.000807 | 13.6635 | 13.2614
SW | HA Reference | SW HA #2 | 30.0417 | 1800 | 90 | 24.7 | 38.8 | 196.6 | 40 | 90 | 95.3 | 96.1 | 98.5 | 116.22 | 44.5 | 22.7 | 591.9 | 364.2 | 103.3 | 5.5 | 102.9 | 0.7314 |  |  |  | 90 | 84 | 1.507 | 0.7314 | 0.000806 | 13.6013 | 13.1947
SW | HA Reference | SW HA #2 | 30.05 | 1800 | 90 | 24.5 | 38.2 | 196.3 | 40 | 90 | 95.3 | 96.1 | 98.6 | 114.33 | 44.1 | 22.8 | 594.4 | 363.8 | 103.3 | 5.4 | 103 | 0.73036 |  |  |  | 90 | 83.8 | 1.5 | 0.7304 | 0.000803 | 13.7569 | 13.3561
SW | HA Reference | SW HA #2 | 30.0583 | 1799 | 90 | 24.6 | 40.6 | 196.4 | 39.9 | 90 | 95.3 | 96.1 | 98.6 | 114.62 | 43.8 | 22.9 | 594.9 | 364.1 | 103.2 | 5.4 | 103 | 0.73109 |  |  |  | 90 | 84 | 1.504 | 0.7311 | 0.000806 | 13.6479 | 13.2428
SW | HA Reference | SW HA #2 | 30.0667 | 1800 | 90.1 | 24.8 | 42 | 196.7 | 39.9 | 90 | 95.3 | 96.1 | 98.6 | 114.43 | 43.4 | 22.7 | 591.7 | 363.7 | 103.3 | 5.4 | 102.9 | 0.72999 |  |  |  | 90 | 84 | 1.499 | 0.73 | 0.000806 | 13.8194 | 13.4136
SW | HA Reference | SW HA #2 | 30.075 | 1800 | 90.1 | 25.1 | 40.1 | 196.7 | 40 | 90 | 95.3 | 96.1 | 98.6 | 114.73 | 44.5 | 22.5 | 593.6 | 364.2 | 103.4 | 5.4 | 102.9 | 0.73134 |  |  |  | 90 | 84.1 | 1.498 | 0.7314 | 0.000807 | 13.6013 | 13.2041
SW | HA Reference | SW HA #2 | 30.0833 | 1800 | 90 | 25.4 | 38.2 | 196.4 | 40 | 90 | 95.3 | 96.1 | 98.6 | 114.47 | 44 | 22.5 | 594 | 364 | 103.3 | 5.5 | 103.1 | 0.73097 |  |  |  | 89.9 | 84 | 1.497 | 0.7309 | 0.000806 | 13.6791 | 13.2707
SW | HA Reference | SW HA #2 | 30.0917 | 1800 | 90 | 25.4 | 38.9 | 196.3 | 40 | 90 | 95.3 | 96.1 | 98.6 | 113.99 | 43.2 | 22.5 | 583.3 | 364.2 | 103.2 | 5.4 | 103.2 | 0.73048 |  |  |  | 90 | 84.1 | 1.504 | 0.7305 | 0.000807 | 13.7414 | 13.3375
SW | HA Reference | SW HA #2 | 30.1 | 1800 | 90 | 25.3 | 41.8 | 196.6 | 40 | 90 | 95.3 | 96.1 | 98.6 | 115.39 | 43.1 | 22.6 | 591.9 | 364.2 | 103.3 | 5.4 | 103.1 | 0.73066 |  |  |  | 90 | 84.1 | 1.5 | 0.7306 | 0.000807 | 13.7258 | 13.3095
SW | HA Reference | SW HA #2 | 30.1083 | 1800 | 90 | 25.1 | 41.4 | 196.8 | 40 | 90 | 95.3 | 96.1 | 98.6 | 114.43 | 42 | 22.6 | 595.4 | 364 | 103.3 | 5.4 | 103.1 | 0.73115 |  |  |  | 90 | 84 | 1.503 | 0.7312 | 0.000806 | 13.6324 | 13.2335
SW | HA Reference | SW HA #2 | 30.1167 | 1800 | 90 | 24.8 | 39.2 | 196.5 | 40.1 | 90 | 95.3 | 96 | 98.6 | 113.41 | 41.4 | 22.6 | 586.5 | 364.1 | 103.2 | 5.4 | 103.1 | 0.73079 |  |  |  | 90 | 84.1 | 1.503 | 0.7308 | 0.000807 | 13.6947 | 13.2894
SW | HA Reference | SW HA #2 | 30.125 | 1800 | 90 | 24.6 | 38 | 196.1 | 40 | 90 | 95.3 | 96.1 | 98.7 | 115.01 | 42.1 | 22.6 | 592.9 | 363.9 | 103.2 | 5.4 | 103 | 0.73091 |  |  |  | 89.9 | 84 | 1.505 | 0.7309 | 0.000806 | 13.6791 | 13.28
SW | HA Reference | SW HA #2 | 30.1333 | 1800 | 90 | 24.5 | 40 | 196.1 | 40 | 89.9 | 95.2 | 96.1 | 98.6 | 114.94 | 43 | 22.7 | 568.4 | 364 | 103.3 | 5.4 | 102.9 | 0.73072 |  |  |  | 89.9 | 84 | 1.503 | 0.7307 | 0.000806 | 13.7102 | 13.3095
SW | HA Reference | SW HA #2 | 30.1417 | 1800 | 90 | 24.7 | 42.1 | 196.4 | 39.9 | 90 | 95.3 | 96.1 | 98.6 | 115.68 | 42.4 | 22.7 | 589.1 | 363.9 | 103.3 | 5.4 | 102.9 | 0.73109 |  |  |  | 89.9 | 83.9 | 1.503 | 0.7311 | 0.000805 | 13.6479 | 13.2521
SW | HA Reference | SW HA #2 | 30.15 | 1800 | 90 | 24.9 | 40.5 | 196.4 | 39.9 | 90 | 95.3 | 96 | 98.6 | 116.34 | 43 | 22.5 | 588.6 | 364.2 | 103.4 | 5.4 | 103 | 0.7306 |  |  |  | 90 | 84.1 | 1.495 | 0.7306 | 0.000807 | 13.7258 | 13.3188
SW | HA Reference | SW HA #2 | 30.1583 | 1800 | 90 | 25.3 | 38.3 | 196.2 | 40 | 90 | 95.2 | 96 | 98.7 | 114.15 | 44 | 22.2 | 573 | 364.2 | 103.2 | 5.4 | 103.2 | 0.73072 |  |  |  | 90 | 84 | 1.497 | 0.7307 | 0.000806 | 13.7102 | 13.3002
SW | HA Reference | SW HA #2 | 30.1667 | 1800 | 90 | 25.5 | 38.7 | 196.1 | 39.9 | 89.9 | 95.3 | 96 | 98.6 | 115.05 | 42.6 | 22.4 | 594 | 364 | 103.3 | 5.4 | 103.2 | 0.73097 |  |  |  | 89.9 | 84.1 | 1.504 | 0.7309 | 0.000807 | 13.6791 | 13.2707
SW | HA Reference | SW HA #2 | 30.175 | 1800 | 90 | 25.4 | 41.5 | 196.4 | 40 | 89.9 | 95.3 | 96.1 | 98.6 | 114.1 | 43.6 | 22.5 | 590 | 364.4 | 103.5 | 5.3 | 103.2 | 0.7303 |  |  |  | 90 | 84.2 | 1.503 | 0.7303 | 0.000808 | 13.7726 | 13.3655
SW | HA Reference | SW HA #2 | 30.1833 | 1800 | 90.1 | 25.2 | 41.6 | 196.7 | 40 | 90 | 95.2 | 96 | 98.5 | 115.36 | 43.4 | 22.5 | 594.6 | 364.4 | 103.4 | 5.4 | 103 | 0.73097 |  |  |  | 90 | 84 | 1.499 | 0.731 | 0.000806 | 13.6635 | 13.2614
SW | HA Reference | SW HA #2 | 30.1917 | 1800 | 90 | 25 | 39.5 | 196.6 | 39.9 | 90 | 95.3 | 96 | 98.6 | 114.35 | 43.5 | 22.6 | 584.3 | 364.1 | 103.3 | 5.4 | 103 | 0.73103 |  |  |  | 90.1 | 84.1 | 1.499 | 0.7311 | 0.000807 | 13.6479 | 13.2428
SW | HA Reference | SW HA #2 | 30.2 | 1800 | 90 | 24.7 | 38 | 196.4 | 40 | 90 | 95.3 | 96 | 98.5 | 114.61 | 42.8 | 22.6 | 594.2 | 364.2 | 103.3 | 5.4 | 102.8 | 0.73042 |  |  |  | 90 | 83.9 | 1.5 | 0.7304 | 0.000805 | 13.7569 | 13.3468
SW | HA Reference | SW HA #2 | 30.2083 | 1800 | 90 | 24.5 | 39.7 | 196.4 | 39.9 | 90 | 95.3 | 96.1 | 98.6 | 114.11 | 42.9 | 22.7 | 582.8 | 364.2 | 103.3 | 5.4 | 102.9 | 0.7314 |  |  |  | 90 | 84 | 1.509 | 0.7314 | 0.000806 | 13.6013 | 13.1947
SW | HA Reference | SW HA #2 | 30.2167 | 1801 | 90 | 24.5 | 42.1 | 196.7 | 40 | 90 | 95.3 | 96 | 98.6 | 114.87 | 42.9 | 22.7 | 591.1 | 363.8 | 103.3 | 5.4 | 103 | 0.73085 |  |  |  | 90 | 84 | 1.504 | 0.7308 | 0.000806 | 13.6946 | 13.28
SW | HA Reference | SW HA #2 | 30.225 | 1800 | 90 | 24.7 | 40.8 | 196.8 | 39.9 | 90 | 95.3 | 96 | 98.6 | 114.9 | 42.4 | 22.5 | 590.8 | 363.7 | 103.5 | 5.4 | 102.9 | 0.73042 |  |  |  | 90.1 | 84 | 1.504 | 0.7305 | 0.000806 | 13.7414 | 13.3375
SW | HA Reference | SW HA #2 | 30.2333 | 1800 | 90 | 25.1 | 38.6 | 196.5 | 39.9 | 90 | 95.3 | 96 | 98.6 | 114.88 | 44.3 | 22.3 | 585.8 | 364.2 | 103.4 | 5.4 | 103 | 0.73079 |  |  |  | 90 | 84.1 | 1.499 | 0.7308 | 0.000807 | 13.6947 | 13.2894
SW | HA Reference | SW HA #2 | 30.2417 | 1800 | 90 | 25.5 | 38.4 | 196.4 | 40 | 90 | 95.1 | 96 | 98.6 | 114.92 | 44.1 | 22.3 | 594.2 | 364.5 | 103.3 | 5.4 | 103.1 | 0.73152 |  |  |  | 90 | 84 | 1.503 | 0.7315 | 0.000806 | 13.5857 | 13.1762
SW | HA Reference | SW HA #2 | 30.25 | 1800 | 90 | 25.6 | 41 | 196.7 | 40.1 | 89.9 | 95.3 | 96.1 | 98.6 | 113.4 | 43.7 | 22.5 | 575.3 | 364.4 | 103.3 | 5.3 | 103.2 | 0.73072 |  |  |  | 90 | 84.1 | 1.498 | 0.7307 | 0.000807 | 13.7102 | 13.3002
SW | HA Reference | SW HA #2 | 30.2583 | 1800 | 90 | 25.5 | 41.9 | 197 | 40 | 90 | 95.3 | 96 | 98.6 | 114.36 | 43.5 | 22.4 | 591.4 | 364 | 103.3 | 5.4 | 103.2 | 0.73048 |  |  |  | 89.9 | 84 | 1.501 | 0.7304 | 0.000806 | 13.757 | 13.3468
SW | HA Reference | SW HA #2 | 30.2667 | 1799 | 90 | 25.2 | 39.7 | 196.9 | 40 | 90 | 95.3 | 96 | 98.7 | 112.76 | 45.6 | 22.4 | 592.4 | 364 | 103.3 | 5.4 | 103.1 | 0.73079 |  |  |  | 90 | 84.1 | 1.5 | 0.7308 | 0.000807 | 13.6947 | 13.2894
SW | HA Reference | SW HA #2 | 30.275 | 1800 | 90 | 24.9 | 38 | 196.6 | 40 | 89.9 | 95.3 | 96 | 98.6 | 114.54 | 46.6 | 22.5 | 586.5 | 364.1 | 103.3 | 5.4 | 103.1 | 0.73072 |  |  |  | 89.9 | 84 | 1.502 | 0.7307 | 0.000806 | 13.7102 | 13.3095
SW | HA Reference | SW HA #2 | 30.2833 | 1800 | 89.9 | 24.7 | 39.4 | 196.5 | 40 | 89.9 | 95.3 | 96 | 98.6 | 113.36 | 47.2 | 22.6 | 574.2 | 364 | 103.2 | 5.4 | 103.2 | 0.73152 |  |  |  | 89.9 | 84.1 | 1.501 | 0.7314 | 0.000807 | 13.6013 | 13.1855
SW | HA Reference | SW HA #2 | 30.2917 | 1800 | 89.9 | 24.5 | 42.1 | 196.8 | 40 | 90 | 95.3 | 96.1 | 98.6 | 115.27 | 48.7 | 22.6 | 581.5 | 364.3 | 103.3 | 5.3 | 103.2 | 0.73121 |  |  |  | 89.9 | 84 | 1.498 | 0.7312 | 0.000806 | 13.6324 | 13.2335
SW | HA Reference | SW HA #2 | 30.3 | 1801 | 89.9 | 24.5 | 41 | 196.8 | 40 | 90 | 95.3 | 96 | 98.6 | 115.92 | 46.7 | 22.5 | 583.5 | 364.2 | 103.3 | 5.4 | 103.2 | 0.73054 |  |  |  | 89.9 | 84.1 | 1.502 | 0.7305 | 0.000807 | 13.7414 | 13.3375
SW | HA Reference | SW HA #2 | 30.3083 | 1800 | 89.9 | 24.6 | 38.7 | 196.5 | 39.9 | 90 | 95.3 | 96 | 98.7 | 115.96 | 47.8 | 22.4 | 593.8 | 364.6 | 103.3 | 5.4 | 103.3 | 0.7306 |  |  |  | 90 | 84.1 | 1.499 | 0.7306 | 0.000807 | 13.7258 | 13.3188
SW | HA Reference | SW HA #2 | 30.3167 | 1800 | 89.9 | 24.8 | 38.2 | 196.3 | 40 | 89.9 | 95.2 | 96 | 98.6 | 113.88 | 46.9 | 22.3 | 582.6 | 364.4 | 103.5 | 5.4 | 103.2 | 0.7306 |  |  |  | 90 | 83.9 | 1.498 | 0.7306 | 0.000806 | 13.7258 | 13.3188
SW | HA Reference | SW HA #2 | 30.325 | 1800 | 89.9 | 25.2 | 40.7 | 196.5 | 40 | 89.9 | 95.2 | 96 | 98.7 | 114.6 | 46.1 | 22.5 | 576.9 | 364.4 | 103.4 | 5.3 | 103.1 | 0.73036 |  |  |  | 90 | 83.9 | 1.498 | 0.7304 | 0.000806 | 13.757 | 13.3561
SW | HA Reference | SW HA #2 | 30.3333 | 1800 | 90 | 25.5 | 42 | 196.8 | 40 | 90 | 95.3 | 96 | 98.7 | 115.63 | 45.8 | 22.3 | 593.2 | 364.1 | 103.3 | 5.4 | 103.1 | 0.7306 |  |  |  | 90 | 83.9 | 1.504 | 0.7306 | 0.000805 | 13.7258 | 13.3188
SW | HA Reference | SW HA #2 | 30.3417 | 1800 | 90 | 25.6 | 40 | 196.7 | 40 | 90 | 95.3 | 96 | 98.7 | 115.3 | 45.5 | 22.3 | 593.5 | 364.5 | 103.5 | 5.4 | 103.2 | 0.73109 |  |  |  | 90 | 84 | 1.498 | 0.7311 | 0.000806 | 13.6479 | 13.2428
SW | HA Reference | SW HA #2 | 30.35 | 1800 | 90 | 25.4 | 38.1 | 196.4 | 40 | 90 | 95.2 | 96 | 98.7 | 113.35 | 44.3 | 22.2 | 589.9 | 364.3 | 103.3 | 5.4 | 103.2 | 0.73054 |  |  |  | 90 | 84 | 1.5 | 0.7305 | 0.000806 | 13.7414 | 13.3281
SW | HA Reference | SW HA #2 | 30.3583 | 1800 | 90 | 25.1 | 39.1 | 196.3 | 40 | 90 | 95.3 | 96 | 98.6 | 114.01 | 45.7 | 22.5 | 594 | 364.2 | 103.2 | 5.4 | 103.2 | 0.7306 |  |  |  | 90 | 83.9 | 1.501 | 0.7306 | 0.000804 | 13.7258 | 13.3188
SW | HA Reference | SW HA #2 | 30.3667 | 1800 | 90.1 | 24.9 | 41.9 | 196.6 | 40.1 | 90 | 95.3 | 96 | 98.6 | 115.24 | 45.7 | 22.6 | 591.1 | 364.2 | 103.5 | 5.3 | 103.1 | 0.73036 |  |  |  | 90 | 83.8 | 1.503 | 0.7304 | 0.000804 | 13.7569 | 13.3561
SW | HA Reference | SW HA #2 | 30.375 | 1801 | 90.1 | 24.6 | 41.3 | 196.7 | 40 | 90.1 | 95.3 | 96 | 98.7 | 115.35 | 47.7 | 22.5 | 590.8 | 364.3 | 103.3 | 5.4 | 103.3 | 0.73085 |  |  |  | 90.1 | 84 | 1.502 | 0.7309 | 0.000805 | 13.679 | 13.2707
SW | HA Reference | SW HA #2 | 30.3833 | 1801 | 90 | 24.5 | 39 | 196.5 | 40 | 90.1 | 95.3 | 96 | 98.6 | 114.55 | 47.8 | 22.4 | 593.3 | 364.5 | 103.3 | 5.4 | 103.3 | 0.73072 |  |  |  | 90.1 | 84 | 1.505 | 0.7308 | 0.000806 | 13.6946 | 13.2909
SW | HA Reference | SW HA #2 | 30.3917 | 1800 | 90 | 24.6 | 38 | 196.2 | 40 | 90 | 95.2 | 96 | 98.7 | 113.96 | 46.5 | 22.4 | 585.7 | 364.9 | 103.3 | 5.4 | 103.2 | 0.7303 |  |  |  | 90 | 84.1 | 1.494 | 0.7303 | 0.000806 | 13.7726 | 13.3654
SW | HA Reference | SW HA #2 | 30.4 | 1800 | 90 | 24.8 | 40.2 | 196.3 | 39.9 | 89.9 | 95.2 | 96 | 98.6 | 115.94 | 46.6 | 22.5 | 587 | 364.5 | 103.5 | 5.3 | 103.1 | 0.73054 |  |  |  | 90 | 83.9 | 1.502 | 0.7305 | 0.000805 | 13.7414 | 13.3281
SW | HA Reference | SW HA #2 | 30.4083 | 1800 | 90 | 25 | 42.1 | 196.7 | 39.9 | 90 | 95.2 | 96 | 98.6 | 115.87 | 46.9 | 22.5 | 589 | 364.1 | 103.4 | 5.3 | 103.1 | 0.73097 |  |  |  | 90 | 83.8 | 1.494 | 0.731 | 0.000804 | 13.6635 | 13.2614
SW | HA Reference | SW HA #2 | 30.4167 | 1800 | 90 | 25.3 | 40.3 | 196.7 | 40 | 90 | 95.3 | 96 | 98.6 | 114.49 | 46.9 | 22.2 | 592.1 | 364.2 | 103.3 | 5.4 | 103.1 | 0.73054 |  |  |  | 90 | 83.9 | 1.499 | 0.7305 | 0.000805 | 13.7414 | 13.3281
SW | HA Reference | SW HA #2 | 30.425 | 1800 | 90 | 25.5 | 38.3 | 196.5 | 40 | 90 | 95.3 | 96 | 98.6 | 112.23 | 46.6 | 22.2 | 588.4 | 364 | 103.4 | 5.4 | 103.2 | 0.73066 |  |  |  | 90 | 83.9 | 1.501 | 0.7307 | 0.000805 | 13.7102 | 13.3095
SW | HA Reference | SW HA #2 | 30.4333 | 1800 | 90 | 25.4 | 38.8 | 196.4 | 40 | 90 | 95.3 | 96 | 98.7 | 114.39 | 46.4 | 22.3 | 592.1 | 364.5 | 103.5 | 5.3 | 103.3 | 0.73054 |  |  |  | 89.9 | 84 | 1.495 | 0.7305 | 0.000806 | 13.7414 | 13.3375
SW | HA Reference | SW HA #2 | 30.4417 | 1800 | 90 | 25.2 | 41.7 | 196.7 | 40.1 | 90 | 95.3 | 96.1 | 98.7 | 114.64 | 46.1 | 22.5 | 581.3 | 364 | 103.4 | 5.3 | 103.3 | 0.73072 |  |  |  | 90.1 | 84 | 1.499 | 0.7308 | 0.000806 | 13.6946 | 13.2909
SW | HA Reference | SW HA #2 | 30.45 | 1800 | 90 | 25 | 41.5 | 197 | 40.1 | 90.1 | 95.3 | 96 | 98.6 | 114.62 | 49.3 | 22.3 | 584.4 | 363.8 | 103.5 | 5.3 | 103.2 | 0.73024 |  |  |  | 90 | 83.8 | 1.5 | 0.7302 | 0.000804 | 13.7881 | 13.3747
SW | HA Reference | SW HA #2 | 30.4583 | 1800 | 90 | 24.8 | 39.3 | 196.8 | 40 | 90.1 | 95.3 | 96 | 98.7 | 113.85 | 48.4 | 22.4 | 579.6 | 364.4 | 103.2 | 5.4 | 103.2 | 0.73005 |  |  |  | 90 | 84 | 1.497 | 0.7301 | 0.000806 | 13.8038 | 13.4043
SW | HA Reference | SW HA #2 | 30.4667 | 1800 | 90 | 24.6 | 38 | 196.4 | 40 | 90 | 95.3 | 96 | 98.6 | 114.93 | 49.3 | 22.5 | 575 | 364.1 | 103.5 | 5.4 | 103.2 | 0.73091 |  |  |  | 89.9 | 83.9 | 1.5 | 0.7309 | 0.000805 | 13.679 | 13.28
SW | HA Reference | SW HA #2 | 30.475 | 1800 | 90 | 24.6 | 39.8 | 196.4 | 40.1 | 90 | 95.3 | 96 | 98.6 | 114.79 | 48.2 | 22.5 | 575.6 | 364.4 | 103.3 | 5.3 | 103.1 | 0.72975 |  |  |  | 89.9 | 84 | 1.499 | 0.7297 | 0.000806 | 13.8662 | 13.4603
SW | HA Reference | SW HA #2 | 30.4833 | 1800 | 90 | 24.7 | 42.2 | 196.8 | 39.9 | 90 | 95.3 | 96 | 98.6 | 115.1 | 48.4 | 22.5 | 591.9 | 364.1 | 103.5 | 5.3 | 103.2 | 0.73066 |  |  |  | 90 | 83.9 | 1.507 | 0.7307 | 0.000805 | 13.7102 | 13.3095
SW | HA Reference | SW HA #2 | 30.4917 | 1800 | 90 | 24.8 | 40.7 | 196.7 | 40 | 90 | 95.3 | 96 | 98.7 | 114.58 | 48.9 | 22.4 | 585.1 | 364.3 | 103.3 | 5.3 | 103.3 | 0.73042 |  |  |  | 89.9 | 84 | 1.499 | 0.7304 | 0.000806 | 13.757 | 13.3561
SW | HA Reference | SW HA #2 | 30.5 | 1800 | 90 | 25 | 38.5 | 196.5 | 40.1 | 90.1 | 95.2 | 96 | 98.7 | 114.26 | 48.1 | 22.2 | 581.1 | 364.5 | 103.4 | 5.4 | 103.3 | 0.73048 |  |  |  | 90 | 84 | 1.502 | 0.7305 | 0.000806 | 13.7414 | 13.3375
SW | HA Reference | SW HA #2 | 30.5083 | 1800 | 90 | 25.2 | 38.4 | 196.3 | 40 | 90 | 95.3 | 96 | 98.6 | 114.77 | 48.9 | 22.3 | 580.4 | 364.2 | 103.3 | 5.3 | 103.3 | 0.73079 |  |  |  | 89.9 | 84 | 1.5 | 0.7307 | 0.000806 | 13.7102 | 13.2986
SW | HA Reference | SW HA #2 | 30.5167 | 1800 | 90 | 25.4 | 41.1 | 196.5 | 40 | 90 | 95.3 | 96 | 98.7 | 116.86 | 47.7 | 22.5 | 594.6 | 364 | 103.3 | 5.3 | 103.2 | 0.72993 |  |  |  | 90 | 84 | 1.5 | 0.7299 | 0.000806 | 13.835 | 13.423
SW | HA Reference | SW HA #2 | 30.525 | 1800 | 90 | 25.4 | 41.8 | 196.8 | 39.9 | 90.1 | 95.3 | 96 | 98.7 | 113.64 | 47.9 | 22.3 | 586.4 | 364 | 103.3 | 5.3 | 103.1 | 0.73072 |  |  |  | 89.9 | 84 | 1.492 | 0.7307 | 0.000806 | 13.7102 | 13.3095
SW | HA Reference | SW HA #2 | 30.5333 | 1801 | 90 | 25.2 | 39.6 | 196.6 | 39.9 | 90 | 95.3 | 96 | 98.7 | 113.4 | 48.7 | 22.3 | 586 | 363.9 | 103.5 | 5.4 | 103.1 | 0.73091 |  |  |  | 89.9 | 83.9 | 1.5 | 0.7309 | 0.000806 | 13.6791 | 13.28
SW | HA Reference | SW HA #2 | 30.5417 | 1800 | 90 | 25 | 38 | 196.3 | 39.9 | 90 | 95.2 | 96 | 98.7 | 113.2 | 50.2 | 22.3 | 576.1 | 364.8 | 103.4 | 5.4 | 103.2 | 0.73066 |  |  |  | 90 | 84.1 | 1.509 | 0.7306 | 0.000807 | 13.7258 | 13.3095
SW | HA Reference | SW HA #2 | 30.55 | 1800 | 90 | 24.8 | 39.5 | 196.2 | 40 | 90 | 95.3 | 96 | 98.7 | 114.78 | 48 | 22.4 | 587.2 | 364.6 | 103.5 | 5.3 | 103.1 | 0.73072 |  |  |  | 89.9 | 84 | 1.498 | 0.7307 | 0.000806 | 13.7102 | 13.3095
SW | HA Reference | SW HA #2 | 30.5583 | 1800 | 90 | 24.6 | 42.1 | 196.5 | 40 | 90 | 95.3 | 96 | 98.7 | 115.79 | 48.9 | 22.5 | 572.9 | 363.8 | 103.4 | 5.3 | 103.2 | 0.73152 |  |  |  | 89.9 | 84 | 1.502 | 0.7315 | 0.000806 | 13.5857 | 13.1854
SW | HA Reference | SW HA #2 | 30.5667 | 1800 | 90 | 24.6 | 41 | 196.5 | 40 | 90.1 | 95.3 | 96 | 98.7 | 114.9 | 47 | 22.3 | 580.5 | 364.3 | 103.4 | 5.3 | 103.1 | 0.73085 |  |  |  | 89.9 | 84 | 1.498 | 0.7308 | 0.000806 | 13.6946 | 13.2893
SW | HA Reference | SW HA #2 | 30.575 | 1800 | 90 | 24.7 | 38.8 | 196.3 | 40 | 90.1 | 95.2 | 96 | 98.7 | 114.71 | 48.5 | 22.2 | 593.9 | 364.8 | 103.3 | 5.4 | 103.1 | 0.73109 |  |  |  | 89.9 | 84 | 1.505 | 0.7311 | 0.000806 | 13.6479 | 13.2521
SW | HA Reference | SW HA #2 | 30.5833 | 1800 | 90 | 24.8 | 38.2 | 196.1 | 40.1 | 90.1 | 95.3 | 96 | 98.6 | 114.99 | 50.4 | 22.2 | 579.9 | 364.3 | 103.5 | 5.4 | 103.1 | 0.73109 |  |  |  | 90 | 83.9 | 1.504 | 0.7311 | 0.000805 | 13.6479 | 13.2428
SW | HA Reference | SW HA #2 | 30.5917 | 1800 | 90 | 25 | 40.6 | 196.2 | 40 | 90.1 | 95.3 | 96 | 98.6 | 115.51 | 46.5 | 22.3 | 592.7 | 364.2 | 103.4 | 5.3 | 103.1 | 0.73036 |  |  |  | 90 | 83.8 | 1.492 | 0.7303 | 0.000805 | 13.7725 | 13.3561
SW | HA Reference | SW HA #2 | 30.6 | 1799 | 90 | 25.2 | 42 | 196.5 | 40 | 90.1 | 95.3 | 96 | 98.6 | 113.72 | 48.3 | 22.2 | 594.1 | 364.3 | 103.5 | 5.3 | 103.2 | 0.73109 |  |  |  | 90 | 84 | 1.504 | 0.7311 | 0.000806 | 13.6479 | 13.2428
SW | HA Reference | SW HA #2 | 30.6083 | 1800 | 90 | 25.4 | 40.1 | 196.5 | 40 | 90.1 | 95.4 | 96 | 98.7 | 114.33 | 49.1 | 22.1 | 592.9 | 364.1 | 103.4 | 5.4 | 103.3 | 0.73042 |  |  |  | 90 | 84.2 | 1.5 | 0.7304 | 0.000808 | 13.757 | 13.3468
SW | HA Reference | SW HA #2 | 30.6167 | 1800 | 90 | 25.4 | 38.2 | 196.3 | 40.1 | 90.1 | 95.4 | 96 | 98.7 | 114.35 | 48.4 | 22.1 | 582.2 | 364.2 | 103.5 | 5.4 | 103.3 | 0.73115 |  |  |  | 90.1 | 84.1 | 1.509 | 0.7312 | 0.000807 | 13.6324 | 13.2242
SW | HA Reference | SW HA #2 | 30.625 | 1800 | 90 | 25.2 | 38.9 | 196.2 | 40.1 | 90 | 95.4 | 96 | 98.7 | 114.42 | 48 | 22.2 | 590.3 | 364.1 | 103.4 | 5.3 | 103.3 | 0.73109 |  |  |  | 89.9 | 84.1 | 1.498 | 0.7311 | 0.000807 | 13.6479 | 13.2521
SW | HA Reference | SW HA #2 | 30.6333 | 1800 | 90 | 25.1 | 41.8 | 196.6 | 40.1 | 90 | 95.3 | 96 | 98.7 | 113.34 | 48.1 | 22.4 | 588.2 | 363.7 | 103.4 | 5.3 | 103.1 | 0.73115 |  |  |  | 90 | 84 | 1.5 | 0.7312 | 0.000806 | 13.6324 | 13.2335
SW | HA Reference | SW HA #2 | 30.6417 | 1800 | 90 | 24.9 | 41.4 | 196.7 | 40 | 90.1 | 95.4 | 96 | 98.7 | 113.85 | 48.1 | 22.4 | 589.4 | 364 | 103.5 | 5.3 | 103.2 | 0.73066 |  |  |  | 90 | 84.2 | 1.497 | 0.7307 | 0.000807 | 13.7102 | 13.3095
SW | HA Reference | SW HA #2 | 30.65 | 1800 | 90 | 24.7 | 39.2 | 196.6 | 40.1 | 90.1 | 95.3 | 96 | 98.7 | 114.78 | 46.3 | 22.3 | 593.8 | 364.2 | 103.4 | 5.4 | 103.1 | 0.73072 |  |  |  | 90 | 84.1 | 1.503 | 0.7308 | 0.000807 | 13.6947 | 13.3002
SW | HA Reference | SW HA #2 | 30.6583 | 1800 | 90 | 24.7 | 38 | 196.4 | 40.1 | 90 | 95.3 | 96 | 98.7 | 115.33 | 47.3 | 22.4 | 579.8 | 364.1 | 103.2 | 5.4 | 103.2 | 0.73036 |  |  |  | 89.9 | 84.1 | 1.506 | 0.7303 | 0.000807 | 13.7726 | 13.3654
SW | HA Reference | SW HA #2 | 30.6667 | 1800 | 90 | 24.7 | 39.9 | 196.4 | 40.1 | 90 | 95.3 | 96 | 98.6 | 114.84 | 49.2 | 22.4 | 580.3 | 364.1 | 103.5 | 5.3 | 103.2 | 0.73097 |  |  |  | 90 | 84 | 1.498 | 0.731 | 0.000806 | 13.6635 | 13.2614
SW | HA Reference | SW HA #2 | 30.675 | 1800 | 90 | 24.8 | 42.2 | 196.8 | 40 | 90.1 | 95.3 | 96 | 98.7 | 113.62 | 48.4 | 22.4 | 579.6 | 364.1 | 103.4 | 5.3 | 103.2 | 0.73079 |  |  |  | 90 | 84 | 1.505 | 0.7308 | 0.000806 | 13.6946 | 13.2893
SW | HA Reference | SW HA #2 | 30.6833 | 1799 | 90 | 24.9 | 40.6 | 196.9 | 40.1 | 90.1 | 95.3 | 96 | 98.7 | 112.73 | 46.1 | 22.3 | 580.6 | 364.4 | 103.6 | 5.3 | 103.3 | 0.73097 |  |  |  | 90 | 84.1 | 1.504 | 0.731 | 0.000807 | 13.6635 | 13.2614
SW | HA Reference | SW HA #2 | 30.6917 | 1800 | 90 | 25.1 | 38.5 | 196.7 | 40 | 90.1 | 95.3 | 96 | 98.7 | 113.57 | 38.4 | 22.1 | 582 | 364 | 103.4 | 5.4 | 103.4 | 0.73152 |  |  |  | 90 | 84.2 | 1.497 | 0.7315 | 0.000808 | 13.5858 | 13.1762
SW | HA Reference | SW HA #2 | 30.7 | 1800 | 90 | 25.3 | 38.5 | 196.6 | 40.1 | 90 | 95.4 | 96 | 98.7 | 114.96 | 41.2 | 22.2 | 585.5 | 364.6 | 103.4 | 5.3 | 103.3 | 0.7306 |  |  |  | 90 | 84.1 | 1.501 | 0.7306 | 0.000807 | 13.7258 | 13.3188
SW | HA Reference | SW HA #2 | 30.7083 | 1800 | 90 | 25.5 | 41.3 | 196.8 | 40.1 | 90 | 95.3 | 96 | 98.7 | 114.81 | 43.5 | 22.3 | 578.9 | 364 | 103.4 | 5.3 | 103.1 | 0.7314 |  |  |  | 90 | 84 | 1.5 | 0.7314 | 0.000806 | 13.6013 | 13.1947
SW | HA Reference | SW HA #2 | 30.7167 | 1800 | 90 | 25.3 | 41.8 | 197.1 | 40 | 90.1 | 95.3 | 96 | 98.7 | 115.82 | 45.1 | 22.3 | 593 | 363.7 | 103.5 | 5.3 | 103.1 | 0.73054 |  |  |  | 90 | 84 | 1.502 | 0.7306 | 0.000806 | 13.7258 | 13.3281
SW | HA Reference | SW HA #2 | 30.725 | 1800 | 90 | 25.1 | 39.6 | 197 | 40 | 90.1 | 95.2 | 96 | 98.7 | 113.66 | 49.7 | 22.3 | 582 | 364.3 | 103.4 | 5.4 | 103.2 | 0.73091 |  |  |  | 90 | 83.9 | 1.499 | 0.7309 | 0.000805 | 13.679 | 13.2707
SW | HA Reference | SW HA #2 | 30.7333 | 1800 | 90 | 24.9 | 38 | 196.7 | 40.2 | 90.1 | 95.3 | 96 | 98.7 | 114.55 | 56.9 | 22.3 | 584.4 | 363.8 | 103.4 | 5.4 | 103.2 | 0.73152 |  |  |  | 90 | 84 | 1.502 | 0.7315 | 0.000806 | 13.5857 | 13.1762
SW | HA Reference | SW HA #2 | 30.7417 | 1800 | 90 | 24.7 | 39.4 | 196.6 | 40 | 90.1 | 95.3 | 96 | 98.7 | 116.28 | 56 | 22.4 | 592.3 | 364.1 | 103.6 | 5.3 | 103.3 | 0.73091 |  |  |  | 90 | 84.1 | 1.491 | 0.7309 | 0.000807 | 13.6791 | 13.2707
SW | HA Reference | SW HA #2 | 30.75 | 1800 | 90 | 24.7 | 42.1 | 196.9 | 40 | 90.1 | 95.3 | 96 | 98.7 | 114.43 | 56.4 | 22.4 | 592.7 | 364.1 | 103.5 | 5.3 | 103.3 | 0.73072 |  |  |  | 90 | 84.1 | 1.497 | 0.7307 | 0.000807 | 13.7102 | 13.3002
SW | HA Reference | SW HA #2 | 30.7583 | 1800 | 90.1 | 24.8 | 41.1 | 197 | 40 | 90.1 | 95.4 | 96 | 98.8 | 114.59 | 56.6 | 22.2 | 586.8 | 364 | 103.4 | 5.3 | 103.4 | 0.7306 |  |  |  | 90.1 | 84.1 | 1.496 | 0.7306 | 0.000807 | 13.7258 | 13.3095
SW | HA Reference | SW HA #2 | 30.7667 | 1800 | 90 | 24.9 | 38.9 | 196.8 | 40 | 90.1 | 95.3 | 96 | 98.7 | 114.46 | 56.6 | 22.2 | 591.2 | 364.5 | 103.3 | 5.3 | 103.3 | 0.7303 |  |  |  | 90.1 | 84 | 1.503 | 0.7303 | 0.000806 | 13.7726 | 13.3561
SW | HA Reference | SW HA #2 | 30.775 | 1800 | 90 | 25 | 38.1 | 196.5 | 40 | 90.1 | 95.4 | 96 | 98.7 | 114.92 | 55.9 | 22.3 | 592.6 | 363.9 | 103.4 | 5.3 | 103.2 | 0.72981 |  |  |  | 90 | 83.9 | 1.499 | 0.7298 | 0.000805 | 13.8506 | 13.4416
SW | HA Reference | SW HA #2 | 30.7833 | 1800 | 90 | 25.1 | 40.4 | 196.5 | 39.9 | 90 | 95.3 | 96 | 98.7 | 113.54 | 55.4 | 22.3 | 595.1 | 364.2 | 103.6 | 5.3 | 103.2 | 0.73054 |  |  |  | 90 | 83.9 | 1.5 | 0.7305 | 0.000805 | 13.7414 | 13.3281
SW | HA Reference | SW HA #2 | 30.7917 | 1800 | 90 | 25.3 | 42.1 | 196.8 | 40 | 90.1 | 95.3 | 96 | 98.7 | 113.35 | 55.7 | 22.2 | 594.3 | 364 | 103.4 | 5.3 | 103.1 | 0.73091 |  |  |  | 90 | 83.8 | 1.501 | 0.7309 | 0.000804 | 13.679 | 13.2707
SW | HA Reference | SW HA #2 | 30.8 | 1800 | 90 | 25.4 | 40.2 | 196.8 | 39.9 | 90.1 | 95.3 | 96 | 98.7 | 115.41 | 54.8 | 22.2 | 588.5 | 364 | 103.3 | 5.3 | 103.2 | 0.73109 |  |  |  | 90 | 83.9 | 1.497 | 0.7311 | 0.000805 | 13.6479 | 13.2428
SW | HA Reference | SW HA #2 | 30.8083 | 1800 | 90 | 25.2 | 38.2 | 196.4 | 40 | 90 | 95.3 | 96 | 98.7 | 115.7 | 57.3 | 22.1 | 582.5 | 364.1 | 103.5 | 5.3 | 103.2 | 0.73072 |  |  |  | 89.9 | 84 | 1.494 | 0.7307 | 0.000806 | 13.7102 | 13.3095
SW | HA Reference | SW HA #2 | 30.8167 | 1800 | 90 | 25.1 | 38.9 | 196.3 | 40 | 90 | 95.2 | 96 | 98.7 | 114.76 | 57.1 | 22.2 | 581.4 | 364.4 | 103.4 | 5.3 | 103.3 | 0.73121 |  |  |  | 90 | 83.9 | 1.5 | 0.7312 | 0.000805 | 13.6323 | 13.2242
SW | HA Reference | SW HA #2 | 30.825 | 1800 | 90 | 24.9 | 41.8 | 196.5 | 39.9 | 90.1 | 95.3 | 96 | 98.8 | 115.65 | 57.2 | 22.4 | 591.2 | 364.1 | 103.4 | 5.2 | 103.4 | 0.73079 |  |  |  | 90 | 84.1 | 1.502 | 0.7308 | 0.000807 | 13.6947 | 13.2894
SW | HA Reference | SW HA #2 | 30.8333 | 1800 | 90 | 24.7 | 41.5 | 196.7 | 40 | 90.1 | 95.3 | 96 | 98.7 | 114.03 | 56.6 | 22.3 | 593.8 | 363.7 | 103.6 | 5.3 | 103.2 | 0.73103 |  |  |  | 90 | 83.9 | 1.504 | 0.731 | 0.000805 | 13.6635 | 13.2521
SW | HA Reference | SW HA #2 | 30.8417 | 1800 | 90 | 24.7 | 39.3 | 196.5 | 39.9 | 90.1 | 95.4 | 96 | 98.7 | 114.03 | 56.9 | 22.3 | 594.8 | 363.8 | 103.4 | 5.3 | 103.2 | 0.73079 |  |  |  | 90.1 | 83.9 | 1.502 | 0.7308 | 0.000805 | 13.6946 | 13.28
SW | HA Reference | SW HA #2 | 30.85 | 1800 | 90 | 24.8 | 38 | 196.3 | 40 | 90.1 | 95.3 | 96 | 98.7 | 114.01 | 58.5 | 22.2 | 576.2 | 364 | 103.5 | 5.3 | 103 | 0.73042 |  |  |  | 89.9 | 83.7 | 1.5 | 0.7304 | 0.000803 | 13.7569 | 13.3561
SW | HA Reference | SW HA #2 | 30.8583 | 1800 | 90 | 24.9 | 39.7 | 196.2 | 39.8 | 90 | 95.3 | 96 | 98.7 | 115.84 | 57.6 | 22.4 | 593.4 | 364 | 103.6 | 5.3 | 103 | 0.7306 |  |  |  | 90 | 83.8 | 1.505 | 0.7306 | 0.000804 | 13.7258 | 13.3188
SW | HA Reference | SW HA #2 | 30.8667 | 1800 | 90 | 25 | 42.1 | 196.5 | 39.8 | 90.1 | 95.3 | 96 | 98.6 | 115.08 | 57.3 | 22.4 | 594.4 | 363.8 | 103.6 | 5.2 | 102.9 | 0.73054 |  |  |  | 89.9 | 83.7 | 1.502 | 0.7305 | 0.000803 | 13.7413 | 13.3374
SW | HA Reference | SW HA #2 | 30.875 | 1800 | 90 | 25.1 | 40.7 | 196.7 | 39.8 | 90.1 | 95.3 | 96 | 98.7 | 113.99 | 59.6 | 22.2 | 587.2 | 364.1 | 103.5 | 5.3 | 103.1 | 0.73091 |  |  |  | 89.9 | 83.9 | 1.49 | 0.7309 | 0.000805 | 13.679 | 13.28
SW | HA Reference | SW HA #2 | 30.8833 | 1800 | 90 | 25.3 | 38.6 | 196.5 | 40 | 90.1 | 95.3 | 96 | 98.7 | 113.08 | 61.3 | 22.1 | 576 | 364 | 103.6 | 5.3 | 103.1 | 0.7314 |  |  |  | 89.9 | 83.9 | 1.487 | 0.7313 | 0.000805 | 13.6168 | 13.204
SW | HA Reference | SW HA #2 | 30.8917 | 1800 | 89.9 | 25.4 | 38.4 | 196.3 | 39.9 | 90 | 95.3 | 96 | 98.7 | 115.05 | 59.9 | 22.2 | 594.3 | 364 | 103.5 | 5.3 | 103.1 | 0.73079 |  |  |  | 89.9 | 84 | 1.498 | 0.7307 | 0.000806 | 13.7102 | 13.2986
SW | HA Reference | SW HA #2 | 30.9 | 1800 | 90 | 25.2 | 41 | 196.5 | 39.9 | 90 | 95.3 | 96 | 98.7 | 114 | 62.2 | 22.4 | 592.3 | 364.3 | 103.7 | 5.3 | 103.1 | 0.73091 |  |  |  | 89.9 | 83.9 | 1.497 | 0.7308 | 0.000805 | 13.6946 | 13.28
SW | HA Reference | SW HA #2 | 30.9083 | 1800 | 90 | 25.1 | 41.9 | 196.8 | 40 | 90.1 | 95.3 | 96 | 98.7 | 113.42 | 60.8 | 22.3 | 582.2 | 364.2 | 103.6 | 5.3 | 103.1 | 0.73085 |  |  |  | 90 | 84 | 1.501 | 0.7308 | 0.000806 | 13.6946 | 13.28
SW | HA Reference | SW HA #2 | 30.9167 | 1800 | 90 | 24.9 | 39.8 | 196.8 | 39.9 | 90.1 | 95.3 | 96 | 98.7 | 114.16 | 59.5 | 22.3 | 595.2 | 364 | 103.5 | 5.4 | 103 | 0.73066 |  |  |  | 90 | 84 | 1.505 | 0.7306 | 0.000805 | 13.7258 | 13.3095
SW | HA Reference | SW HA #2 | 30.925 | 1800 | 90 | 24.7 | 38.1 | 196.4 | 40 | 90.1 | 95.3 | 96 | 98.6 | 114.22 | 58.8 | 22.2 | 593.2 | 363.5 | 103.3 | 5.4 | 102.9 | 0.73079 |  |  |  | 90 | 83.9 | 1.505 | 0.7308 | 0.000805 | 13.6946 | 13.2893
SW | HA Reference | SW HA #2 | 30.9333 | 1800 | 90 | 24.7 | 39.1 | 196.4 | 39.9 | 90 | 95.3 | 96 | 98.7 | 115.79 | 60.5 | 22.3 | 593.4 | 363.8 | 103.5 | 5.3 | 102.9 | 0.73115 |  |  |  | 89.9 | 84 | 1.493 | 0.7311 | 0.000806 | 13.6479 | 13.2428
SW | HA Reference | SW HA #2 | 30.9417 | 1800 | 90 | 24.9 | 41.9 | 196.7 | 39.9 | 90 | 95.3 | 96 | 98.7 | 114.56 | 59.5 | 22.4 | 590.9 | 364.1 | 103.7 | 5.3 | 102.9 | 0.7314 |  |  |  | 89.9 | 83.9 | 1.497 | 0.7313 | 0.000806 | 13.6168 | 13.204
SW | HA Reference | SW HA #2 | 30.95 | 1800 | 90 | 24.9 | 41.2 | 196.8 | 40 | 90 | 95.3 | 96 | 98.7 | 115.11 | 60.5 | 22.2 | 594.9 | 363.9 | 103.6 | 5.3 | 103 | 0.73097 |  |  |  | 90 | 84 | 1.503 | 0.731 | 0.000806 | 13.6635 | 13.2614
SW | HA Reference | SW HA #2 | 30.9583 | 1800 | 90 | 25.1 | 39 | 196.6 | 40.1 | 90.1 | 95.2 | 96 | 98.6 | 114.85 | 62.2 | 22.1 | 574 | 364.2 | 103.6 | 5.4 | 102.9 | 0.73207 |  |  |  | 90 | 83.9 | 1.5 | 0.7321 | 0.000805 | 13.4925 | 13.091
SW | HA Reference | SW HA #2 | 30.9667 | 1800 | 90 | 25.2 | 38.1 | 196.4 | 40.1 | 90 | 95.3 | 96 | 98.7 | 114.61 | 60.1 | 22.1 | 577.5 | 363.8 | 103.5 | 5.3 | 103 | 0.7317 |  |  |  | 90 | 84.2 | 1.503 | 0.7317 | 0.000808 | 13.5547 | 13.1483
SW | HA Reference | SW HA #2 | 30.975 | 1800 | 90 | 25.3 | 40.3 | 196.5 | 40.1 | 90 | 95.3 | 96 | 98.7 | 115.25 | 61.7 | 22.3 | 587.1 | 363.6 | 103.4 | 5.3 | 103 | 0.73121 |  |  |  | 90 | 84.1 | 1.501 | 0.7312 | 0.000807 | 13.6324 | 13.2242
SW | HA Reference | SW HA #2 | 30.9833 | 1800 | 90 | 25.2 | 42.1 | 196.8 | 40.1 | 90.1 | 95.3 | 96 | 98.7 | 114.53 | 60.8 | 22.2 | 586.9 | 363.8 | 103.7 | 5.3 | 103.1 | 0.7314 |  |  |  | 90 | 84.2 | 1.498 | 0.7314 | 0.000808 | 13.6013 | 13.1948
SW | HA Reference | SW HA #2 | 30.9917 | 1800 | 90 | 25 | 40.4 | 196.8 | 40.1 | 90.1 | 95.3 | 96 | 98.8 | 113.92 | 60.6 | 22.1 | 584.2 | 363.9 | 103.5 | 5.3 | 103.2 | 0.73225 |  |  |  | 90 | 84.3 | 1.501 | 0.7323 | 0.000809 | 13.4615 | 13.0633
SW | HA Reference | SW HA #2 | 31 | 1800 | 90 | 24.9 | 38.4 | 196.5 | 40 | 90.1 | 95.3 | 96 | 98.7 | 115.44 | 59 | 22.2 | 592.3 | 363.9 | 103.5 | 5.3 | 103 | 0.73066 |  |  |  | 90 | 84.1 | 1.495 | 0.7307 | 0.000807 | 13.7102 | 13.3095
SW | HA Reference | SW HA #2 | 31.0083 | 1800 | 90 | 24.7 | 38.5 | 196.3 | 40 | 90.1 | 95.3 | 96 | 98.7 | 112.87 | 58.3 | 22.3 | 595.2 | 364 | 103.5 | 5.3 | 103 | 0.73183 |  |  |  | 90.1 | 84.2 | 1.508 | 0.7319 | 0.000808 | 13.5236 | 13.1189
SW | HA Reference | SW HA #2 | 31.0167 | 1800 | 90 | 24.8 | 41.3 | 196.4 | 40 | 90.1 | 95.3 | 96 | 98.6 | 114.37 | 58.5 | 22.4 | 591.6 | 363.4 | 103.3 | 5.2 | 102.8 | 0.73091 |  |  |  | 90 | 84 | 1.494 | 0.7309 | 0.000806 | 13.6791 | 13.2707
SW | HA Reference | SW HA #2 | 31.025 | 1801 | 90 | 24.9 | 41.7 | 196.7 | 40 | 90.1 | 95.3 | 96 | 98.7 | 114.93 | 59.1 | 22.2 | 593.7 | 363.8 | 103.6 | 5.3 | 102.9 | 0.73109 |  |  |  | 90.1 | 84.1 | 1.509 | 0.7312 | 0.000807 | 13.6324 | 13.2335
SW | HA Reference | SW HA #2 | 31.0333 | 1800 | 90 | 24.9 | 39.6 | 196.6 | 40.1 | 90.1 | 95.4 | 96 | 98.6 | 114.8 | 57.4 | 22.1 | 594 | 363.9 | 103.5 | 5.3 | 102.9 | 0.7314 |  |  |  | 90 | 84.1 | 1.505 | 0.7314 | 0.000807 | 13.6013 | 13.1948
SW | HA Reference | SW HA #2 | 31.0417 | 1800 | 90 | 25 | 38.1 | 196.2 | 40.1 | 90.1 | 95.3 | 96 | 98.7 | 115.29 | 58.1 | 22.1 | 585.6 | 364.1 | 103.6 | 5.3 | 102.9 | 0.73213 |  |  |  | 90 | 84.2 | 1.499 | 0.7322 | 0.000808 | 13.477 | 13.0818
SW | HA Reference | SW HA #2 | 31.05 | 1800 | 90 | 25 | 39.4 | 196.1 | 40.2 | 90 | 95.3 | 96 | 98.7 | 113.98 | 59.1 | 22.2 | 572.6 | 363.8 | 103.4 | 5.3 | 102.9 | 0.73177 |  |  |  | 90 | 84 | 1.504 | 0.7318 | 0.000806 | 13.5391 | 13.1374
SW | HA Reference | SW HA #2 | 31.0583 | 1800 | 90 | 25.2 | 42.1 | 196.4 | 40.1 | 90.1 | 95.3 | 96 | 98.7 | 113.41 | 58.6 | 22.3 | 582.4 | 363.7 | 103.6 | 5.2 | 102.9 | 0.73146 |  |  |  | 90 | 84.1 | 1.498 | 0.7314 | 0.000807 | 13.6013 | 13.1855
SW | HA Reference | SW HA #2 | 31.0667 | 1800 | 90 | 25.3 | 41.1 | 196.6 | 40.1 | 90.1 | 95.3 | 96 | 98.7 | 114.94 | 57.5 | 22.1 | 588.7 | 363.7 | 103.5 | 5.3 | 102.9 | 0.73121 |  |  |  | 90 | 84.1 | 1.503 | 0.7312 | 0.000807 | 13.6324 | 13.2242
SW | HA Reference | SW HA #2 | 31.075 | 1800 | 90 | 25.2 | 38.9 | 196.4 | 40 | 90.1 | 95.3 | 96 | 98.7 | 114.75 | 57.3 | 22.2 | 585.4 | 363.5 | 103.6 | 5.3 | 102.9 | 0.73183 |  |  |  | 90 | 83.9 | 1.502 | 0.7318 | 0.000805 | 13.5391 | 13.1281
SW | HA Reference | SW HA #2 | 31.0833 | 1800 | 90 | 25 | 38.1 | 196.2 | 40 | 90.1 | 95.3 | 96 | 98.7 | 115.42 | 60.6 | 22.2 | 585.6 | 364.2 | 103.5 | 5.3 | 103 | 0.73091 |  |  |  | 90 | 84.1 | 1.496 | 0.7309 | 0.000807 | 13.6791 | 13.2707
SW | HA Reference | SW HA #2 | 31.0917 | 1800 | 90 | 24.9 | 40.4 | 196.3 | 39.9 | 90 | 95.3 | 96 | 98.7 | 113.69 | 59.9 | 22.4 | 580.6 | 363.5 | 103.6 | 5.3 | 103 | 0.73121 |  |  |  | 90 | 84 | 1.49 | 0.7312 | 0.000806 | 13.6324 | 13.2242
SW | HA Reference | SW HA #2 | 31.1 | 1799 | 90 | 24.7 | 42.1 | 196.7 | 39.9 | 90.1 | 95.3 | 96 | 98.7 | 114.41 | 61.7 | 22.4 | 592.6 | 363.7 | 103.4 | 5.3 | 103 | 0.73128 |  |  |  | 90.1 | 84 | 1.497 | 0.7313 | 0.000806 | 13.6168 | 13.204
SW | HA Reference | SW HA #2 | 31.1083 | 1800 | 90 | 24.8 | 40.2 | 196.7 | 39.9 | 90.1 | 95.3 | 96 | 98.7 | 113.83 | 61.8 | 22.2 | 592.3 | 364.4 | 103.6 | 5.3 | 103 | 0.73048 |  |  |  | 90 | 84.1 | 1.501 | 0.7305 | 0.000806 | 13.7414 | 13.3375
SW | HA Reference | SW HA #2 | 31.1167 | 1800 | 90 | 24.9 | 38.3 | 196.4 | 40 | 90.1 | 95.3 | 96 | 98.8 | 114.76 | 62.3 | 22.2 | 592.6 | 364.1 | 103.5 | 5.3 | 103 | 0.73079 |  |  |  | 90 | 84.1 | 1.504 | 0.7308 | 0.000806 | 13.6946 | 13.2893
SW | HA Reference | SW HA #2 | 31.125 | 1800 | 90 | 24.9 | 38.8 | 196.3 | 40 | 90 | 95.3 | 96 | 98.7 | 115.05 | 62 | 22.2 | 585 | 363.7 | 103.5 | 5.3 | 102.9 | 0.73109 |  |  |  | 90 | 84 | 1.502 | 0.7311 | 0.000806 | 13.6479 | 13.2428
SW | HA Reference | SW HA #2 | 31.1333 | 1800 | 90 | 25 | 41.6 | 196.6 | 40.1 | 90 | 95.3 | 96 | 98.7 | 114.62 | 62.7 | 22.4 | 581.9 | 363.7 | 103.4 | 5.2 | 102.9 | 0.73121 |  |  |  | 90 | 83.9 | 1.498 | 0.7312 | 0.000806 | 13.6324 | 13.2242
SW | HA Reference | SW HA #2 | 31.1417 | 1800 | 90 | 25 | 41.6 | 196.9 | 39.9 | 90 | 95.3 | 96 | 98.7 | 114.36 | 62.6 | 22.2 | 592.7 | 363.7 | 103.4 | 5.3 | 102.9 | 0.73121 |  |  |  | 90 | 83.9 | 1.499 | 0.7312 | 0.000805 | 13.6323 | 13.2242
SW | HA Reference | SW HA #2 | 31.15 | 1800 | 90 | 25.2 | 39.5 | 196.8 | 39.9 | 90 | 95.3 | 96 | 98.8 | 115.34 | 62.5 | 22.1 | 593.9 | 364.1 | 103.5 | 5.3 | 103.1 | 0.7306 |  |  |  | 90 | 84 | 1.494 | 0.7306 | 0.000806 | 13.7258 | 13.3188
SW | HA Reference | SW HA #2 | 31.1583 | 1800 | 90 | 25.4 | 38 | 196.6 | 39.9 | 90 | 95.2 | 96 | 98.7 | 115.3 | 61.6 | 22.1 | 590.6 | 364.1 | 103.6 | 5.3 | 103.1 | 0.73146 |  |  |  | 90 | 84 | 1.495 | 0.7314 | 0.000806 | 13.6013 | 13.1854
SW | HA Reference | SW HA #2 | 31.1667 | 1800 | 90 | 25.2 | 39.6 | 196.6 | 39.9 | 89.9 | 95.3 | 96 | 98.7 | 114.46 | 63.1 | 22.2 | 593.1 | 364.3 | 103.5 | 5.3 | 103.1 | 0.73121 |  |  |  | 89.9 | 84 | 1.496 | 0.7312 | 0.000806 | 13.6324 | 13.2335
SW | HA Reference | SW HA #2 | 31.175 | 1800 | 90 | 25 | 42.1 | 196.9 | 40 | 90 | 95.2 | 96 | 98.7 | 114.65 | 60 | 22.3 | 586 | 364.3 | 103.5 | 5.3 | 103 | 0.73146 |  |  |  | 89.9 | 83.8 | 1.501 | 0.7314 | 0.000804 | 13.6012 | 13.1947
SW | HA Reference | SW HA #2 | 31.1833 | 1800 | 90 | 24.9 | 40.9 | 196.9 | 40 | 90 | 95.2 | 96 | 98.7 | 114.05 | 61.1 | 22.3 | 581.5 | 364.4 | 103.5 | 5.3 | 102.9 | 0.73103 |  |  |  | 90 | 84 | 1.503 | 0.731 | 0.000806 | 13.6635 | 13.2521
SW | HA Reference | SW HA #2 | 31.1917 | 1800 | 90 | 24.7 | 38.7 | 196.7 | 40.1 | 89.9 | 95.2 | 96 | 98.7 | 114 | 60.9 | 22.2 | 564.7 | 364 | 103.4 | 5.3 | 102.9 | 0.73091 |  |  |  | 90 | 83.9 | 1.499 | 0.7309 | 0.000805 | 13.679 | 13.2707
SW | HA Reference | SW HA #2 | 31.2 | 1800 | 90 | 24.8 | 38.2 | 196.4 | 40 | 89.9 | 95.2 | 96 | 98.8 | 114.48 | 59.6 | 22.2 | 593.7 | 364 | 103.4 | 5.3 | 103 | 0.73054 |  |  |  | 89.9 | 84 | 1.5 | 0.7305 | 0.000806 | 13.7414 | 13.3375
SW | HA Reference | SW HA #2 | 31.2083 | 1800 | 90 | 24.9 | 40.7 | 196.5 | 40 | 89.9 | 95.2 | 96 | 98.7 | 113.93 | 59.1 | 22.3 | 593.3 | 364.1 | 103.5 | 5.3 | 102.9 | 0.73109 |  |  |  | 89.9 | 83.9 | 1.501 | 0.731 | 0.000805 | 13.6635 | 13.2521
SW | HA Reference | SW HA #2 | 31.2167 | 1800 | 90 | 24.9 | 42 | 196.8 | 40 | 89.9 | 95.2 | 96 | 98.7 | 115.61 | 60.7 | 22.3 | 592.3 | 363.9 | 103.5 | 5.3 | 103.1 | 0.73024 |  |  |  | 89.9 | 83.9 | 1.504 | 0.7302 | 0.000806 | 13.7882 | 13.3841
SW | HA Reference | SW HA #2 | 31.225 | 1800 | 90 | 25 | 40.1 | 196.7 | 40 | 90 | 95.2 | 96 | 98.7 | 114.17 | 62.5 | 22.1 | 590.8 | 364.4 | 103.5 | 5.3 | 103 | 0.73128 |  |  |  | 89.9 | 83.9 | 1.5 | 0.7312 | 0.000805 | 13.6323 | 13.2226
SW | HA Reference | SW HA #2 | 31.2333 | 1800 | 90 | 25.1 | 38.3 | 196.5 | 40 | 90 | 95.2 | 95.9 | 98.7 | 114.37 | 60.3 | 22 | 592.7 | 364.2 | 103.5 | 5.3 | 103.1 | 0.73097 |  |  |  | 90 | 84.1 | 1.504 | 0.731 | 0.000806 | 13.6635 | 13.2614
SW | HA Reference | SW HA #2 | 31.2417 | 1800 | 90 | 25.2 | 38.9 | 196.3 | 40 | 89.9 | 95.2 | 96 | 98.7 | 114.41 | 59.6 | 22.1 | 587.7 | 364.1 | 103.6 | 5.3 | 103.1 | 0.73115 |  |  |  | 89.9 | 84 | 1.502 | 0.7311 | 0.000806 | 13.6479 | 13.2428
SW | HA Reference | SW HA #2 | 31.25 | 1800 | 90 | 25.4 | 41.7 | 196.6 | 39.9 | 89.9 | 95.2 | 96 | 98.7 | 112.86 | 59.6 | 22.2 | 584.9 | 363.8 | 103.5 | 5.2 | 102.9 | 0.73121 |  |  |  | 90 | 83.9 | 1.5 | 0.7312 | 0.000805 | 13.6323 | 13.2242
SW | HA Reference | SW HA #2 | 31.2583 | 1800 | 90 | 25.2 | 41.5 | 196.8 | 40.1 | 89.9 | 95.2 | 96 | 98.7 | 115.19 | 58.8 | 22.1 | 580.2 | 363.8 | 103.6 | 5.3 | 102.9 | 0.73134 |  |  |  | 89.9 | 83.8 | 1.503 | 0.7313 | 0.000804 | 13.6168 | 13.2133
SW | HA Reference | SW HA #2 | 31.2667 | 1800 | 90 | 25 | 39.3 | 196.6 | 40 | 90 | 95.2 | 96 | 98.8 | 115.28 | 59.6 | 22.1 | 589.6 | 364 | 103.4 | 5.3 | 103.1 | 0.7314 |  |  |  | 90 | 83.9 | 1.495 | 0.7314 | 0.000805 | 13.6012 | 13.1947
SW | HA Reference | SW HA #2 | 31.275 | 1800 | 90 | 24.9 | 38 | 196.2 | 40 | 89.9 | 95.2 | 96 | 98.7 | 115.32 | 59.7 | 22.1 | 590.5 | 364.1 | 103.7 | 5.3 | 103 | 0.73134 |  |  |  | 89.9 | 83.8 | 1.5 | 0.7313 | 0.000804 | 13.6168 | 13.2133
SW | HA Reference | SW HA #2 | 31.2833 | 1800 | 90 | 24.7 | 39.8 | 196.3 | 40.1 | 89.9 | 95.2 | 96 | 98.7 | 113.69 | 58.3 | 22.3 | 590.7 | 364.2 | 103.4 | 5.3 | 103.1 | 0.73091 |  |  |  | 90 | 84.2 | 1.502 | 0.7309 | 0.000807 | 13.6791 | 13.2707
SW | HA Reference | SW HA #2 | 31.2917 | 1800 | 90 | 24.8 | 42.1 | 196.7 | 40.2 | 89.9 | 95.2 | 96 | 98.7 | 111.82 | 60 | 22.2 | 590.4 | 364.3 | 103.3 | 5.3 | 103.1 | 0.73085 |  |  |  | 89.9 | 84 | 1.495 | 0.7308 | 0.000806 | 13.6946 | 13.2893
SW | HA Reference | SW HA #2 | 31.3 | 1800 | 90 | 24.8 | 40.8 | 196.8 | 40.1 | 90 | 95.2 | 96 | 98.7 | 113.16 | 58.8 | 22.2 | 587.1 | 364.1 | 103.4 | 5.3 | 103 | 0.73103 |  |  |  | 90 | 84 | 1.499 | 0.731 | 0.000806 | 13.6635 | 13.2521
SW | HA Reference | SW HA #2 | 31.3083 | 1800 | 90 | 24.9 | 38.7 | 196.7 | 40.2 | 90 | 95.2 | 95.9 | 98.7 | 113.84 | 58.9 | 22.1 | 581.9 | 363.8 | 103.4 | 5.3 | 103 | 0.73109 |  |  |  | 90 | 84.1 | 1.492 | 0.7311 | 0.000806 | 13.6479 | 13.2428
SW | HA Reference | SW HA #2 | 31.3167 | 1799 | 90 | 24.9 | 38.3 | 196.5 | 40.1 | 89.9 | 95.2 | 96 | 98.7 | 114.63 | 58.6 | 22.2 | 578.1 | 363.9 | 103.4 | 5.3 | 103 | 0.73054 |  |  |  | 89.9 | 83.9 | 1.506 | 0.7305 | 0.000805 | 13.7414 | 13.3374
SW | HA Reference | SW HA #2 | 31.325 | 1800 | 90 | 25 | 40.7 | 196.7 | 40 | 89.9 | 95.2 | 96 | 98.7 | 116.46 | 57.8 | 22.3 | 589.8 | 364.1 | 103.4 | 5.3 | 102.9 | 0.73048 |  |  |  | 90.1 | 84 | 1.498 | 0.7305 | 0.000806 | 13.7414 | 13.3281
SW | HA Reference | SW HA #2 | 31.3333 | 1800 | 90 | 25.2 | 41.9 | 196.9 | 40 | 89.9 | 95.2 | 96 | 98.7 | 113.9 | 58.2 | 22.2 | 582.9 | 364.1 | 103.6 | 5.3 | 102.9 | 0.73121 |  |  |  | 90 | 83.9 | 1.503 | 0.7312 | 0.000805 | 13.6323 | 13.2242
SW | HA Reference | SW HA #2 | 31.3417 | 1800 | 90 | 25.3 | 40 | 196.9 | 39.9 | 89.9 | 95.2 | 95.9 | 98.7 | 114.92 | 60.7 | 22.1 | 593.3 | 363.8 | 103.3 | 5.3 | 103 | 0.73103 |  |  |  | 89.9 | 83.9 | 1.502 | 0.731 | 0.000805 | 13.6635 | 13.2614
SW | HA Reference | SW HA #2 | 31.35 | 1800 | 90 | 25.4 | 38.2 | 196.7 | 40 | 89.9 | 95.2 | 95.9 | 98.7 | 114.54 | 57.9 | 22.1 | 590.4 | 364.1 | 103.6 | 5.3 | 103 | 0.73079 |  |  |  | 89.9 | 84 | 1.506 | 0.7307 | 0.000806 | 13.7102 | 13.2986
SW | HA Reference | SW HA #2 | 31.3583 | 1800 | 90 | 25.2 | 39 | 196.6 | 40 | 89.9 | 95.2 | 96 | 98.7 | 114.78 | 54 | 22.1 | 585.1 | 364.5 | 103.4 | 5.3 | 103 | 0.73134 |  |  |  | 90 | 84 | 1.506 | 0.7313 | 0.000806 | 13.6168 | 13.204
SW | HA Reference | SW HA #2 | 31.3667 | 1800 | 90 | 25 | 41.9 | 197 | 40 | 89.9 | 95.1 | 96 | 98.7 | 114.84 | 42.9 | 22.3 | 582.8 | 364.4 | 103.3 | 5.3 | 103.1 | 0.73134 |  |  |  | 89.9 | 84.1 | 1.501 | 0.7313 | 0.000807 | 13.6168 | 13.2134
SW | HA Reference | SW HA #2 | 31.375 | 1800 | 90 | 24.8 | 41.4 | 197.1 | 40.1 | 89.9 | 95.2 | 96 | 98.7 | 114.48 | 45.4 | 22.2 | 590.7 | 364.6 | 103.4 | 5.3 | 103.1 | 0.73134 |  |  |  | 90 | 84.1 | 1.502 | 0.7314 | 0.000807 | 13.6013 | 13.2041
SW | HA Reference | SW HA #2 | 31.3833 | 1800 | 90 | 24.7 | 39.3 | 197 | 40.1 | 90 | 95.2 | 96 | 98.7 | 112.84 | 48.7 | 22.1 | 570.2 | 364.1 | 103.4 | 5.3 | 103 | 0.73146 |  |  |  | 90 | 84 | 1.494 | 0.7314 | 0.000806 | 13.6013 | 13.1854
SW | HA Reference | SW HA #2 | 31.3917 | 1800 | 90 | 24.8 | 38 | 196.7 | 39.9 | 89.9 | 95.2 | 95.9 | 98.7 | 114.81 | 51.4 | 22.1 | 591.7 | 364 | 103.4 | 5.3 | 103 | 0.73121 |  |  |  | 90 | 83.8 | 1.503 | 0.7312 | 0.000805 | 13.6323 | 13.2242
SW | HA Reference | SW HA #2 | 31.4 | 1800 | 90 | 24.9 | 39.8 | 196.7 | 40 | 89.9 | 95.2 | 96 | 98.7 | 114.54 | 66.5 | 22.2 | 591.5 | 363.9 | 103.4 | 5.3 | 103 | 0.73085 |  |  |  | 90 | 84 | 1.497 | 0.7309 | 0.000806 | 13.6791 | 13.28
SW | HA Reference | SW HA #2 | 31.4083 | 1801 | 90 | 24.9 | 42.1 | 197 | 39.9 | 90 | 95.1 | 96 | 98.7 | 115.81 | 62.1 | 22.2 | 588.5 | 364.4 | 103.5 | 5.3 | 103 | 0.73158 |  |  |  | 89.9 | 84 | 1.499 | 0.7315 | 0.000806 | 13.5857 | 13.1762
SW | HA Reference | SW HA #2 | 31.4167 | 1800 | 90 | 25 | 40.8 | 197 | 39.9 | 90 | 95.2 | 96 | 98.7 | 114.26 | 62.2 | 22.1 | 585.5 | 364.1 | 103.4 | 5.3 | 102.9 | 0.73189 |  |  |  | 90 | 83.8 | 1.503 | 0.7319 | 0.000804 | 13.5235 | 13.1188
SW | HA Reference | SW HA #2 | 31.425 | 1800 | 90 | 25 | 38.7 | 196.8 | 39.9 | 90 | 95.2 | 95.9 | 98.7 | 112.78 | 62 | 22 | 589 | 364.1 | 103.4 | 5.3 | 103 | 0.73103 |  |  |  | 90 | 84 | 1.502 | 0.731 | 0.000806 | 13.6635 | 13.2521
SW | HA Reference | SW HA #2 | 31.4333 | 1800 | 90 | 25.2 | 38.3 | 196.5 | 40 | 89.9 | 95.2 | 95.9 | 98.7 | 113.41 | 62.8 | 22 | 586.3 | 364.3 | 103.4 | 5.3 | 103 | 0.7314 |  |  |  | 90 | 84 | 1.49 | 0.7314 | 0.000806 | 13.6013 | 13.1947
SW | HA Reference | SW HA #2 | 31.4417 | 1800 | 90 | 25.3 | 40.7 | 196.7 | 40 | 89.9 | 95.2 | 96 | 98.7 | 114.96 | 61.9 | 22.2 | 587.9 | 364.1 | 103.4 | 5.2 | 102.9 | 0.73066 |  |  |  | 90 | 84.1 | 1.5 | 0.7306 | 0.000807 | 13.7258 | 13.3095
SW | HA Reference | SW HA #2 | 31.45 | 1800 | 90 | 25.3 | 42 | 197 | 40 | 90 | 95.2 | 96 | 98.7 | 115.69 | 62.1 | 22.1 | 594.4 | 363.8 | 103.5 | 5.3 | 103 | 0.73121 |  |  |  | 90 | 83.9 | 1.499 | 0.7312 | 0.000805 | 13.6323 | 13.2242
SW | HA Reference | SW HA #2 | 31.4583 | 1800 | 90 | 25.1 | 40.1 | 196.9 | 40 | 90 | 95.2 | 96 | 98.7 | 115.2 | 62.2 | 22.1 | 585.4 | 364.3 | 103.5 | 5.3 | 103 | 0.73134 |  |  |  | 90.1 | 84.1 | 1.503 | 0.7314 | 0.000807 | 13.6013 | 13.1948
SW | HA Reference | SW HA #2 | 31.4667 | 1800 | 90 | 25 | 38.2 | 196.6 | 39.9 | 90 | 95.2 | 95.9 | 98.7 | 113.53 | 61.2 | 22.1 | 580.5 | 364 | 103.5 | 5.3 | 103.1 | 0.73128 |  |  |  | 90 | 84.1 | 1.496 | 0.7313 | 0.000807 | 13.6168 | 13.2134
SW | HA Reference | SW HA #2 | 31.475 | 1800 | 90 | 24.8 | 38.8 | 196.4 | 39.9 | 89.9 | 95.2 | 96 | 98.7 | 115.98 | 62.6 | 22.2 | 592.4 | 364.5 | 103.6 | 5.3 | 103.1 | 0.73054 |  |  |  | 90.1 | 84.1 | 1.506 | 0.7306 | 0.000807 | 13.7258 | 13.3188
SW | HA Reference | SW HA #2 | 31.4833 | 1800 | 90 | 24.7 | 41.6 | 196.7 | 39.9 | 89.9 | 95.2 | 96 | 98.7 | 115.75 | 60.8 | 22.2 | 583.4 | 363.9 | 103.5 | 5.2 | 102.9 | 0.7317 |  |  |  | 89.9 | 84 | 1.503 | 0.7317 | 0.000806 | 13.5546 | 13.1576
SW | HA Reference | SW HA #2 | 31.4917 | 1800 | 90 | 24.8 | 41.5 | 196.8 | 39.9 | 90 | 95.2 | 96 | 98.7 | 114.61 | 62.2 | 22.1 | 583.5 | 364.1 | 103.4 | 5.3 | 102.9 | 0.73158 |  |  |  | 90 | 84 | 1.496 | 0.7316 | 0.000806 | 13.5702 | 13.1669
SW | HA Reference | SW HA #2 | 31.5 | 1800 | 90 | 24.9 | 39.4 | 196.6 | 39.8 | 89.9 | 95.2 | 95.9 | 98.7 | 115.61 | 58.9 | 22 | 595.6 | 364.3 | 103.5 | 5.3 | 102.8 | 0.73152 |  |  |  | 89.9 | 84 | 1.504 | 0.7315 | 0.000806 | 13.5857 | 13.1854
SW | HA Reference | SW HA #2 | 31.5083 | 1800 | 90 | 24.9 | 38 | 196.3 | 39.8 | 89.9 | 95.2 | 95.9 | 98.8 | 113.38 | 61.8 | 22 | 593.4 | 363.9 | 103.5 | 5.3 | 103 | 0.73189 |  |  |  | 90 | 84 | 1.498 | 0.7319 | 0.000806 | 13.5236 | 13.1189
SW | HA Reference | SW HA #2 | 31.5167 | 1800 | 90 | 25 | 39.7 | 196.3 | 39.9 | 89.9 | 95.1 | 96 | 98.7 | 113.82 | 63.5 | 22.1 | 580.9 | 363.6 | 103.5 | 5.3 | 102.9 | 0.73128 |  |  |  | 89.8 | 83.9 | 1.495 | 0.7312 | 0.000805 | 13.6323 | 13.2319
SW | HA Reference | SW HA #2 | 31.525 | 1800 | 90 | 25 | 42.1 | 196.6 | 40 | 89.9 | 95.1 | 96 | 98.7 | 113.41 | 62.1 | 22.1 | 575.5 | 364.1 | 103.2 | 5.2 | 102.9 | 0.73177 |  |  |  | 90 | 84 | 1.503 | 0.7317 | 0.000806 | 13.5546 | 13.1374
SW | HA Reference | SW HA #2 | 31.5333 | 1800 | 90 | 25.1 | 40.9 | 196.8 | 39.9 | 89.9 | 95.2 | 95.9 | 98.8 | 115.42 | 64 | 22.1 | 584.4 | 364.3 | 103.6 | 5.3 | 103.1 | 0.73134 |  |  |  | 90 | 84.2 | 1.499 | 0.7313 | 0.000807 | 13.6168 | 13.2041
SW | HA Reference | SW HA #2 | 31.5417 | 1799 | 90 | 25.2 | 38.8 | 196.6 | 40 | 90 | 95.2 | 95.9 | 98.7 | 115.48 | 64 | 21.9 | 589 | 364.1 | 103.5 | 5.3 | 103.1 | 0.7306 |  |  |  | 90 | 84.1 | 1.502 | 0.7306 | 0.000807 | 13.7258 | 13.3188
SW | HA Reference | SW HA #2 | 31.55 | 1800 | 90 | 25.4 | 38.2 | 196.4 | 40 | 89.9 | 95.2 | 95.9 | 98.7 | 115.17 | 65.9 | 21.9 | 594.4 | 364.2 | 103.6 | 5.3 | 103.1 | 0.7306 |  |  |  | 90 | 84.1 | 1.503 | 0.7306 | 0.000807 | 13.7258 | 13.3188
SW | HA Reference | SW HA #2 | 31.5583 | 1800 | 90 | 25.2 | 40.5 | 196.5 | 40 | 89.9 | 95.2 | 96 | 98.9 | 113.92 | 63.7 | 22.1 | 593.7 | 364.1 | 103.5 | 5.2 | 103.3 | 0.73121 |  |  |  | 90 | 84.3 | 1.503 | 0.7312 | 0.000809 | 13.6324 | 13.2242
SW | HA Reference | SW HA #2 | 31.5667 | 1800 | 90 | 25 | 42 | 196.9 | 40.1 | 90 | 95.2 | 96 | 98.7 | 113.77 | 64.5 | 22.1 | 569.1 | 364.5 | 103.4 | 5.3 | 103.2 | 0.73128 |  |  |  | 90 | 84.1 | 1.498 | 0.7312 | 0.000807 | 13.6324 | 13.2134
SW | HA Reference | SW HA #2 | 31.575 | 1800 | 90 | 24.8 | 40.2 | 196.9 | 40 | 90 | 95.3 | 96 | 98.7 | 113.69 | 60.8 | 22.1 | 591 | 364 | 103.4 | 5.3 | 103.1 | 0.73201 |  |  |  | 90 | 84.1 | 1.503 | 0.732 | 0.000807 | 13.5081 | 13.1003
SW | HA Reference | SW HA #2 | 31.5833 | 1799 | 90 | 24.7 | 38.3 | 196.6 | 40 | 89.9 | 95.2 | 95.9 | 98.7 | 114.74 | 64 | 22 | 593.1 | 364.1 | 103.5 | 5.3 | 103 | 0.73183 |  |  |  | 90 | 84 | 1.492 | 0.7318 | 0.000806 | 13.5391 | 13.1282
SW | HA Reference | SW HA #2 | 31.5917 | 1800 | 89.9 | 24.8 | 38.6 | 196.5 | 40 | 89.9 | 95.2 | 96 | 98.7 | 115.12 | 62.7 | 22.1 | 595.7 | 364.3 | 103.2 | 5.3 | 103 | 0.73097 |  |  |  | 89.9 | 84.1 | 1.502 | 0.7309 | 0.000807 | 13.6791 | 13.2707
SW | HA Reference | SW HA #2 | 31.6 | 1800 | 90 | 24.8 | 41.4 | 196.8 | 40.1 | 89.9 | 95.1 | 96 | 98.7 | 113.62 | 63 | 22.2 | 583.7 | 364.2 | 103.5 | 5.2 | 102.9 | 0.73072 |  |  |  | 90 | 83.9 | 1.504 | 0.7307 | 0.000805 | 13.7102 | 13.3002
SW | HA Reference | SW HA #2 | 31.6083 | 1800 | 90 | 24.9 | 41.6 | 197 | 40.2 | 89.9 | 95.2 | 96 | 98.7 | 114.47 | 64 | 22 | 578.3 | 364.1 | 103.5 | 5.3 | 103.1 | 0.73115 |  |  |  | 90 | 84 | 1.5 | 0.7311 | 0.000806 | 13.6479 | 13.2335
SW | HA Reference | SW HA #2 | 31.6167 | 1800 | 90 | 25 | 39.5 | 196.9 | 40 | 89.9 | 95.1 | 95.9 | 98.8 | 115.48 | 63.6 | 21.9 | 593 | 364.6 | 103.5 | 5.3 | 103.1 | 0.73146 |  |  |  | 90 | 84.1 | 1.495 | 0.7315 | 0.000807 | 13.5857 | 13.1855
SW | HA Reference | SW HA #2 | 31.625 | 1800 | 90 | 25 | 38.1 | 196.6 | 40 | 89.9 | 95.2 | 95.9 | 98.7 | 114.24 | 63.7 | 21.9 | 592.5 | 364.2 | 103.5 | 5.3 | 103 | 0.73103 |  |  |  | 90 | 83.9 | 1.502 | 0.731 | 0.000805 | 13.6635 | 13.2521
SW | HA Reference | SW HA #2 | 31.6333 | 1800 | 90 | 25.2 | 39.6 | 196.6 | 40 | 89.9 | 95.2 | 96 | 98.8 | 114.41 | 63.2 | 22 | 594.4 | 363.9 | 103.4 | 5.3 | 103.1 | 0.73146 |  |  |  | 89.9 | 84.1 | 1.492 | 0.7314 | 0.000807 | 13.6013 | 13.1948
SW | HA Reference | SW HA #2 | 31.6417 | 1800 | 90 | 25.3 | 42.1 | 196.9 | 40 | 89.9 | 95.2 | 96 | 98.7 | 113.24 | 63 | 22 | 593.2 | 364.2 | 103.4 | 5.2 | 103.1 | 0.73115 |  |  |  | 89.9 | 84.2 | 1.498 | 0.7311 | 0.000808 | 13.648 | 13.2428
SW | HA Reference | SW HA #2 | 31.65 | 1800 | 90.1 | 25.3 | 40.9 | 197 | 40 | 90 | 95.2 | 95.9 | 98.7 | 114.61 | 62.9 | 22 | 592.1 | 363.9 | 103.7 | 5.3 | 103 | 0.73103 |  |  |  | 90 | 84 | 1.507 | 0.731 | 0.000806 | 13.6635 | 13.2521
SW | HA Reference | SW HA #2 | 31.6583 | 1800 | 90 | 25.2 | 38.8 | 196.7 | 40 | 89.9 | 95.2 | 95.9 | 98.7 | 114.7 | 62 | 21.9 | 583.2 | 364.1 | 103.4 | 5.3 | 103 | 0.73054 |  |  |  | 90 | 84 | 1.505 | 0.7305 | 0.000806 | 13.7414 | 13.3281
SW | HA Reference | SW HA #2 | 31.6667 | 1800 | 90 | 25 | 38.2 | 196.4 | 39.9 | 89.9 | 95.2 | 95.9 | 98.7 | 115.56 | 62.7 | 22.1 | 594.7 | 364.1 | 103.4 | 5.3 | 103 | 0.7314 |  |  |  | 90 | 84.1 | 1.503 | 0.7314 | 0.000807 | 13.6013 | 13.1948
SW | HA Reference | SW HA #2 | 31.675 | 1800 | 90 | 24.8 | 40.5 | 196.5 | 40 | 89.9 | 95.2 | 96 | 98.7 | 114.31 | 62.9 | 22.2 | 578 | 363.9 | 103.5 | 5.2 | 102.9 | 0.73036 |  |  |  | 89.9 | 84 | 1.497 | 0.7303 | 0.000806 | 13.7726 | 13.3654
SW | HA Reference | SW HA #2 | 31.6833 | 1800 | 90 | 24.7 | 42 | 196.7 | 40 | 89.9 | 95.2 | 96 | 98.8 | 113.33 | 61.9 | 22.1 | 581.1 | 363.8 | 103.5 | 5.3 | 103 | 0.73109 |  |  |  | 90 | 84.1 | 1.501 | 0.7311 | 0.000807 | 13.6479 | 13.2428
SW | HA Reference | SW HA #2 | 31.6917 | 1800 | 90 | 24.9 | 40.2 | 196.7 | 40.1 | 89.9 | 95.2 | 95.9 | 98.7 | 114.18 | 62.3 | 22 | 577.2 | 364.4 | 103.4 | 5.3 | 102.9 | 0.73189 |  |  |  | 89.9 | 84 | 1.498 | 0.7318 | 0.000806 | 13.5391 | 13.1282
SW | HA Reference | SW HA #2 | 31.7 | 1800 | 90 | 25 | 38.4 | 196.4 | 40.1 | 90 | 95.2 | 95.9 | 98.6 | 112.65 | 62.2 | 21.9 | 575.8 | 364.1 | 103.3 | 5.3 | 102.9 | 0.73079 |  |  |  | 90 | 83.9 | 1.497 | 0.7308 | 0.000805 | 13.6946 | 13.2893
SW | HA Reference | SW HA #2 | 31.7083 | 1800 | 90 | 25.1 | 38.7 | 196.2 | 39.9 | 89.9 | 95.2 | 95.9 | 98.7 | 113.28 | 62.9 | 21.9 | 594.1 | 364.1 | 103.3 | 5.3 | 102.9 | 0.7314 |  |  |  | 90 | 83.9 | 1.505 | 0.7314 | 0.000805 | 13.6012 | 13.1947
SW | HA Reference | SW HA #2 | 31.7167 | 1800 | 90 | 25.2 | 41.4 | 196.4 | 39.9 | 89.9 | 95.2 | 96 | 98.7 | 114.13 | 61.9 | 22 | 595 | 364.2 | 103.5 | 5.2 | 103 | 0.7314 |  |  |  | 90 | 83.9 | 1.503 | 0.7314 | 0.000805 | 13.6012 | 13.1947
SW | HA Reference | SW HA #2 | 31.725 | 1800 | 90 | 25.3 | 41.6 | 196.6 | 39.9 | 89.9 | 95.2 | 95.9 | 98.8 | 115.21 | 61.8 | 21.9 | 581.7 | 364.1 | 103.5 | 5.3 | 103.1 | 0.73134 |  |  |  | 90 | 84.1 | 1.498 | 0.7313 | 0.000807 | 13.6168 | 13.2041
SW | HA Reference | SW HA #2 | 31.7333 | 1800 | 90 | 25.1 | 39.5 | 196.5 | 40.1 | 89.9 | 95.2 | 95.9 | 98.7 | 114.37 | 62.1 | 21.9 | 563.2 | 363.9 | 103.5 | 5.3 | 103 | 0.73048 |  |  |  | 90 | 84 | 1.502 | 0.7305 | 0.000806 | 13.7414 | 13.3375
SW | HA Reference | SW HA #2 | 31.7417 | 1800 | 89.9 | 25 | 38 | 196.3 | 40 | 89.9 | 95.2 | 95.9 | 98.7 | 115.17 | 61.4 | 21.9 | 594.6 | 364.3 | 103.4 | 5.3 | 103.1 | 0.73103 |  |  |  | 89.9 | 83.9 | 1.5 | 0.731 | 0.000805 | 13.6635 | 13.2614
SW | HA Reference | SW HA #2 | 31.75 | 1800 | 90 | 24.8 | 39.6 | 196.3 | 39.9 | 89.9 | 95.1 | 96 | 98.7 | 113.73 | 61.1 | 22.1 | 589.3 | 364.2 | 103.4 | 5.3 | 103 | 0.73054 |  |  |  | 89.9 | 84 | 1.502 | 0.7305 | 0.000806 | 13.7414 | 13.3375
SW | HA Reference | SW HA #2 | 31.7583 | 1800 | 90 | 24.7 | 42.1 | 196.6 | 40 | 89.9 | 95.2 | 96 | 98.7 | 114.79 | 60.8 | 22.1 | 590.5 | 364.2 | 103.4 | 5.2 | 103 | 0.73091 |  |  |  | 90 | 84 | 1.504 | 0.7309 | 0.000806 | 13.6791 | 13.2707
SW | HA Reference | SW HA #2 | 31.7667 | 1800 | 90 | 24.9 | 41 | 196.7 | 40 | 90 | 95.1 | 96 | 98.8 | 114.94 | 62.7 | 22 | 590.3 | 364.6 | 103.4 | 5.3 | 103.1 | 0.73042 |  |  |  | 90 | 84.1 | 1.499 | 0.7304 | 0.000807 | 13.757 | 13.3468
SW | HA Reference | SW HA #2 | 31.775 | 1800 | 90 | 25 | 38.9 | 196.6 | 40 | 90 | 95.2 | 95.9 | 98.7 | 113.48 | 61 | 22 | 595.1 | 364 | 103.3 | 5.3 | 103 | 0.73109 |  |  |  | 90.1 | 84 | 1.493 | 0.7311 | 0.000806 | 13.6479 | 13.2335
SW | HA Reference | SW HA #2 | 31.7833 | 1800 | 90 | 25 | 38.2 | 196.4 | 40 | 90 | 95.2 | 95.9 | 98.7 | 114.35 | 61.7 | 21.9 | 591.7 | 363.7 | 103.6 | 5.3 | 102.9 | 0.73109 |  |  |  | 90 | 83.9 | 1.502 | 0.7311 | 0.000805 | 13.6479 | 13.2428
SW | HA Reference | SW HA #2 | 31.7917 | 1800 | 90 | 25.1 | 40.4 | 196.6 | 40 | 90 | 95.2 | 96 | 98.8 | 113.54 | 63.7 | 22 | 594.6 | 363.7 | 103.4 | 5.2 | 103 | 0.73115 |  |  |  | 90.2 | 84.1 | 1.505 | 0.7312 | 0.000806 | 13.6324 | 13.2149
SW | HA Reference | SW HA #2 | 31.8 | 1800 | 90 | 25.3 | 42.1 | 197 | 40.1 | 90.1 | 95.2 | 96 | 98.7 | 114.88 | 63.1 | 22 | 582.1 | 363.8 | 103.6 | 5.3 | 103 | 0.73066 |  |  |  | 90.1 | 84 | 1.501 | 0.7307 | 0.000806 | 13.7102 | 13.3002
SW | HA Reference | SW HA #2 | 31.8083 | 1800 | 90.1 | 25.2 | 40.3 | 197.1 | 39.9 | 90.1 | 95.3 | 95.9 | 98.7 | 115.28 | 63.3 | 21.9 | 586.8 | 363.9 | 103.5 | 5.3 | 103 | 0.73054 |  |  |  | 90.1 | 84 | 1.506 | 0.7306 | 0.000806 | 13.7258 | 13.3188
SW | HA Reference | SW HA #2 | 31.8167 | 1800 | 90 | 25 | 38.3 | 196.9 | 39.9 | 90.1 | 95.2 | 95.9 | 98.7 | 113.75 | 60.9 | 21.9 | 584.7 | 364.2 | 103.3 | 5.3 | 103.1 | 0.73066 |  |  |  | 90.1 | 84.1 | 1.501 | 0.7307 | 0.000806 | 13.7102 | 13.3002
SW | HA Reference | SW HA #2 | 31.825 | 1800 | 90 | 24.8 | 38.6 | 196.7 | 39.9 | 90 | 95.2 | 96 | 98.7 | 114.97 | 60.8 | 22.1 | 591.4 | 363.7 | 103.6 | 5.3 | 103 | 0.7317 |  |  |  | 90.1 | 83.8 | 1.505 | 0.7318 | 0.000803 | 13.539 | 13.1389
SW | HA Reference | SW HA #2 | 31.8333 | 1800 | 90 | 24.7 | 41.4 | 196.9 | 40 | 90 | 95.2 | 96 | 98.7 | 115.01 | 61.7 | 22.1 | 582.6 | 363.9 | 103.6 | 5.2 | 103 | 0.73048 |  |  |  | 90 | 83.9 | 1.498 | 0.7305 | 0.000805 | 13.7414 | 13.3374
SW | HA Reference | SW HA #2 | 31.8417 | 1800 | 90 | 24.9 | 41.7 | 197.2 | 40 | 90.1 | 95.2 | 96 | 98.7 | 115.64 | 62 | 22 | 593 | 364.2 | 103.3 | 5.3 | 103 | 0.73121 |  |  |  | 90.1 | 84 | 1.499 | 0.7313 | 0.000805 | 13.6168 | 13.2149
SW | HA Reference | SW HA #2 | 31.85 | 1800 | 90 | 25 | 39.6 | 197.1 | 40.1 | 90.1 | 95.3 | 95.9 | 98.7 | 114.97 | 63.2 | 21.9 | 582.6 | 363.8 | 103.4 | 5.3 | 102.9 | 0.73109 |  |  |  | 90.1 | 84 | 1.502 | 0.7312 | 0.000806 | 13.6324 | 13.2335
SW | HA Reference | SW HA #2 | 31.8583 | 1800 | 90 | 25.1 | 38.1 | 196.8 | 40 | 90.1 | 95.3 | 95.9 | 98.7 | 115 | 61.6 | 21.9 | 593.8 | 363.7 | 103.6 | 5.3 | 103 | 0.7306 |  |  |  | 90.1 | 84 | 1.492 | 0.7307 | 0.000805 | 13.7102 | 13.3095
SW | HA Reference | SW HA #2 | 31.8667 | 1800 | 90 | 25.1 | 39.4 | 196.7 | 40 | 90.1 | 95.3 | 96 | 98.7 | 114.08 | 62.4 | 22 | 584.1 | 363.9 | 103.4 | 5.3 | 103 | 0.7306 |  |  |  | 90.1 | 84 | 1.505 | 0.7306 | 0.000806 | 13.7258 | 13.3095
SW | HA Reference | SW HA #2 | 31.875 | 1800 | 90.1 | 25.2 | 42 | 197.1 | 40 | 90.1 | 95.3 | 96 | 98.8 | 113.53 | 63.4 | 22 | 577.8 | 363.9 | 103.5 | 5.3 | 103.1 | 0.73134 |  |  |  | 90.1 | 84.1 | 1.495 | 0.7314 | 0.000807 | 13.6013 | 13.1948
SW | HA Reference | SW HA #2 | 31.8833 | 1800 | 90.1 | 25.2 | 41 | 197.2 | 40 | 90.1 | 95.3 | 95.9 | 98.8 | 113.78 | 63.1 | 21.9 | 587.7 | 363.9 | 103.5 | 5.3 | 103.1 | 0.72981 |  |  |  | 90.1 | 84 | 1.494 | 0.7299 | 0.000806 | 13.835 | 13.4323
SW | HA Reference | SW HA #2 | 31.8917 | 1800 | 90 | 25 | 38.9 | 197 | 39.9 | 90.1 | 95.3 | 95.9 | 98.7 | 115.25 | 62.3 | 21.9 | 589.7 | 363.5 | 103.6 | 5.3 | 103 | 0.73085 |  |  |  | 90.1 | 83.9 | 1.503 | 0.7309 | 0.000805 | 13.679 | 13.2707
SW | HA Reference | SW HA #2 | 31.9 | 1800 | 90 | 24.8 | 38.2 | 196.6 | 39.9 | 90.1 | 95.3 | 95.9 | 98.7 | 114.63 | 61.3 | 22 | 588.1 | 363.7 | 103.6 | 5.3 | 103 | 0.73097 |  |  |  | 90 | 84 | 1.495 | 0.731 | 0.000806 | 13.6635 | 13.2614
SW | HA Reference | SW HA #2 | 31.9083 | 1800 | 90 | 24.7 | 40.4 | 196.7 | 40 | 90 | 95.3 | 96 | 98.8 | 114.35 | 61.4 | 22 | 592.1 | 364.3 | 103.5 | 5.2 | 103.2 | 0.73115 |  |  |  | 90 | 84 | 1.5 | 0.7312 | 0.000806 | 13.6324 | 13.2335
SW | HA Reference | SW HA #2 | 31.9167 | 1800 | 90 | 24.8 | 42.1 | 197 | 40 | 90.1 | 95.2 | 96 | 98.7 | 114.56 | 61.5 | 22 | 584.1 | 364.1 | 103.2 | 5.2 | 103.1 | 0.7306 |  |  |  | 90.1 | 84 | 1.498 | 0.7307 | 0.000806 | 13.7102 | 13.3095
SW | HA Reference | SW HA #2 | 31.925 | 1800 | 90 | 24.9 | 40.3 | 196.9 | 40.2 | 90.1 | 95.3 | 95.9 | 98.7 | 112.94 | 61 | 21.9 | 577.8 | 363.6 | 103.6 | 5.3 | 103.2 | 0.73152 |  |  |  | 90 | 83.9 | 1.508 | 0.7315 | 0.000805 | 13.5857 | 13.1761
SW | HA Reference | SW HA #2 | 31.9333 | 1800 | 90 | 24.9 | 38.4 | 196.7 | 40.1 | 90.1 | 95.3 | 95.9 | 98.7 | 114.59 | 61.7 | 21.8 | 584.4 | 364.4 | 103.5 | 5.3 | 103.2 | 0.73134 |  |  |  | 90.2 | 84.1 | 1.503 | 0.7314 | 0.000807 | 13.6013 | 13.1855
SW | HA Reference | SW HA #2 | 31.9417 | 1800 | 89.9 | 24.9 | 38.6 | 196.5 | 40.2 | 90.1 | 95.3 | 95.9 | 98.7 | 111.65 | 61.8 | 21.9 | 558.1 | 364.2 | 103.5 | 5.2 | 103.1 | 0.7314 |  |  |  | 90 | 84 | 1.506 | 0.7314 | 0.000806 | 13.6013 | 13.1947
SW | HA Reference | SW HA #2 | 31.95 | 1800 | 89.9 | 25 | 41.4 | 196.7 | 40.1 | 90.1 | 95.3 | 96 | 98.7 | 112.51 | 62.6 | 22 | 574.4 | 363.6 | 103.2 | 5.2 | 103 | 0.73146 |  |  |  | 90 | 84 | 1.501 | 0.7315 | 0.000806 | 13.5857 | 13.1854
SW | HA Reference | SW HA #2 | 31.9583 | 1800 | 90 | 25.1 | 41.7 | 197 | 39.9 | 90.1 | 95.3 | 96 | 98.7 | 115.21 | 61.1 | 21.9 | 592.2 | 363.7 | 103.5 | 5.3 | 102.9 | 0.73121 |  |  |  | 90 | 83.9 | 1.491 | 0.7312 | 0.000805 | 13.6323 | 13.2242
SW | HA Reference | SW HA #2 | 31.9667 | 1801 | 90 | 25.2 | 39.6 | 196.7 | 39.9 | 90.1 | 95.3 | 95.9 | 98.7 | 116.5 | 64 | 21.7 | 581.4 | 363.9 | 103.4 | 5.3 | 103 | 0.73128 |  |  |  | 90.1 | 84 | 1.5 | 0.7313 | 0.000806 | 13.6168 | 13.204
SW | HA Reference | SW HA #2 | 31.975 | 1800 | 90 | 25.4 | 38.1 | 196.4 | 39.9 | 90.1 | 95.3 | 96.4 | 98.7 | 116.97 | 61.2 | 22.5 | 595.5 | 363.9 | 103.5 | 5.3 | 103.1 | 0.73072 |  |  |  | 90 | 84 | 1.497 | 0.7307 | 0.000806 | 13.7102 | 13.3002
SW | HA Reference | SW HA #2 | 31.9833 | 1800 | 90 | 25.3 | 39.4 | 196.3 | 39.9 | 90 | 95.3 | 96.4 | 98.8 | 114.86 | 60.7 | 22.6 | 593.2 | 364 | 103.3 | 5.3 | 103.2 | 0.73121 |  |  |  | 90 | 84.1 | 1.486 | 0.7312 | 0.000807 | 13.6324 | 13.2242
SW | HA Reference | SW HA #2 | 31.9917 | 1800 | 90 | 25 | 42 | 196.6 | 40.1 | 90 | 95.3 | 96.4 | 98.7 | 113.04 | 62 | 22.6 | 589.7 | 364 | 103.3 | 5.2 | 103.1 | 0.73164 |  |  |  | 90 | 84.1 | 1.498 | 0.7316 | 0.000807 | 13.5702 | 13.1576
SW | HA Reference | SW HA #2 | 32 | 1800 | 90 | 24.8 | 41 | 196.6 | 40.1 | 90 | 95.2 | 96.3 | 98.8 | 113.19 | 62.9 | 22.5 | 592.2 | 364.5 | 103.6 | 5.3 | 103.2 | 0.73036 |  |  |  | 89.9 | 84.1 | 1.5 | 0.7303 | 0.000807 | 13.7726 | 13.3654
SW | HA Reference | SW HA #2 | 32.0083 | 1800 | 90 | 24.7 | 38.8 | 196.5 | 40 | 90.1 | 95.3 | 96.2 | 98.8 | 114.1 | 60.4 | 22.4 | 587.6 | 364.1 | 103.5 | 5.3 | 103.2 | 0.7317 |  |  |  | 90 | 84.1 | 1.505 | 0.7317 | 0.000807 | 13.5547 | 13.1483
SW | HA Reference | SW HA #2 | 32.0167 | 1799 | 90 | 24.8 | 38.2 | 196.3 | 40 | 90 | 95.3 | 96.2 | 98.8 | 114.96 | 60 | 22.4 | 593.3 | 364.1 | 103.4 | 5.3 | 103.1 | 0.73072 |  |  |  | 90 | 84.1 | 1.503 | 0.7307 | 0.000807 | 13.7102 | 13.3002
SW | HA Reference | SW HA #2 | 32.025 | 1800 | 90 | 24.9 | 40.6 | 196.4 | 39.9 | 90 | 95.3 | 96.2 | 98.7 | 114.46 | 58.9 | 22.5 | 576.1 | 363.8 | 103.3 | 5.2 | 103.1 | 0.73103 |  |  |  | 90 | 83.9 | 1.497 | 0.731 | 0.000805 | 13.6635 | 13.2521
SW | HA Reference | SW HA #2 | 32.0333 | 1800 | 90 | 24.8 | 42 | 196.8 | 39.9 | 90.1 | 95.2 | 96.2 | 98.7 | 114.4 | 59.5 | 22.4 | 589.4 | 363.6 | 103.5 | 5.3 | 103 | 0.73134 |  |  |  | 90 | 83.9 | 1.5 | 0.7313 | 0.000805 | 13.6168 | 13.204
SW | HA Reference | SW HA #2 | 32.0417 | 1800 | 90 | 24.9 | 40.2 | 196.7 | 40 | 90.1 | 95.3 | 96.2 | 98.7 | 114.17 | 60.1 | 22.2 | 578.9 | 364 | 103.4 | 5.3 | 103 | 0.73072 |  |  |  | 90 | 83.9 | 1.502 | 0.7307 | 0.000805 | 13.7102 | 13.3002
SW | HA Reference | SW HA #2 | 32.05 | 1800 | 90 | 24.9 | 38.3 | 196.5 | 39.9 | 90.1 | 95.2 | 96.1 | 98.7 | 116.08 | 60.5 | 22.2 | 593 | 364.3 | 103.6 | 5.3 | 103 | 0.73036 |  |  |  | 90 | 84 | 1.495 | 0.7304 | 0.000806 | 13.757 | 13.3561
SW | HA Reference | SW HA #2 | 32.0583 | 1800 | 90 | 25 | 38.8 | 196.3 | 39.9 | 90 | 95.2 | 96.1 | 98.7 | 114.17 | 61.4 | 22.3 | 595.4 | 364.3 | 103.3 | 5.3 | 103 | 0.73201 |  |  |  | 89.9 | 83.8 | 1.499 | 0.732 | 0.000805 | 13.508 | 13.1096
SW | HA Reference | SW HA #2 | 32.0667 | 1799 | 90 | 25.1 | 41.6 | 196.7 | 40 | 90 | 95.2 | 96.2 | 98.8 | 115.01 | 59.5 | 22.3 | 580.3 | 363.8 | 103.5 | 5.2 | 103 | 0.73072 |  |  |  | 90 | 84 | 1.495 | 0.7307 | 0.000806 | 13.7102 | 13.3002
SW | HA Reference | SW HA #2 | 32.075 | 1800 | 90 | 25.2 | 41.6 | 196.9 | 40.1 | 90.1 | 95.2 | 96.1 | 98.8 | 113.89 | 62.1 | 22.2 | 585.4 | 363.8 | 103.4 | 5.3 | 103.1 | 0.73079 |  |  |  | 90 | 84 | 1.498 | 0.7308 | 0.000806 | 13.6946 | 13.2893
SW | HA Reference | SW HA #2 | 32.0833 | 1800 | 90 | 25.3 | 39.5 | 196.8 | 40.1 | 90.1 | 95.3 | 96.1 | 98.8 | 113.01 | 59.7 | 22.1 | 582.6 | 363.8 | 103.5 | 5.3 | 103.1 | 0.7306 |  |  |  | 90.1 | 84.1 | 1.501 | 0.7307 | 0.000806 | 13.7102 | 13.3095
SW | HA Reference | SW HA #2 | 32.0917 | 1800 | 90 | 25.4 | 38.1 | 196.5 | 40 | 90.1 | 95.2 | 96.1 | 98.8 | 114.24 | 58.2 | 22 | 589.6 | 364 | 103.4 | 5.3 | 103.3 | 0.73146 |  |  |  | 90.1 | 84 | 1.499 | 0.7315 | 0.000806 | 13.5857 | 13.1762
SW | HA Reference | SW HA #2 | 32.1 | 1800 | 90 | 25.2 | 39.6 | 196.5 | 40 | 90.1 | 95.3 | 96.1 | 98.7 | 113.09 | 56 | 22.2 | 583.3 | 364 | 103.2 | 5.3 | 103.1 | 0.72981 |  |  |  | 90.1 | 84.1 | 1.499 | 0.7299 | 0.000806 | 13.835 | 13.4323
SW | HA Reference | SW HA #2 | 32.1083 | 1800 | 90 | 25 | 42.1 | 196.8 | 40 | 90.1 | 95.2 | 96.1 | 98.8 | 116.23 | 58.4 | 22.3 | 595.8 | 364.3 | 103.6 | 5.2 | 103.1 | 0.7314 |  |  |  | 90 | 84.1 | 1.505 | 0.7314 | 0.000806 | 13.6013 | 13.1947
SW | HA Reference | SW HA #2 | 32.1167 | 1800 | 90 | 24.8 | 40.9 | 196.9 | 39.9 | 90.1 | 95.3 | 96.1 | 98.7 | 115.42 | 58.5 | 22.2 | 592.6 | 363.8 | 103.5 | 5.3 | 103 | 0.73121 |  |  |  | 90.1 | 83.8 | 1.494 | 0.7313 | 0.000804 | 13.6168 | 13.2149
SW | HA Reference | SW HA #2 | 32.125 | 1800 | 90 | 24.8 | 38.7 | 196.6 | 39.9 | 90.1 | 95.3 | 96.1 | 98.8 | 114.13 | 59.5 | 22.1 | 587.4 | 364.3 | 103.4 | 5.3 | 103 | 0.7306 |  |  |  | 90.1 | 84 | 1.501 | 0.7307 | 0.000806 | 13.7102 | 13.3095
SW | HA Reference | SW HA #2 | 32.1333 | 1801 | 90 | 24.8 | 38.2 | 196.4 | 40 | 90 | 95.3 | 96 | 98.8 | 113.73 | 54.4 | 22 | 567.7 | 363.9 | 103.5 | 5.3 | 103.1 | 0.7306 |  |  |  | 90 | 83.9 | 1.502 | 0.7306 | 0.000805 | 13.7258 | 13.3188
SW | HA Reference | SW HA #2 | 32.1417 | 1800 | 90 | 24.9 | 40.6 | 196.4 | 40 | 90 | 95.3 | 96.1 | 98.7 | 114.78 | 42.7 | 22.2 | 592.8 | 363.9 | 103.6 | 5.2 | 103 | 0.72993 |  |  |  | 90 | 84 | 1.485 | 0.7299 | 0.000806 | 13.835 | 13.423
SW | HA Reference | SW HA #2 | 32.15 | 1800 | 90 | 24.9 | 42 | 196.7 | 40 | 90.1 | 95.3 | 96.1 | 98.7 | 112.87 | 43.3 | 22.1 | 590.6 | 364.3 | 103.5 | 5.2 | 102.9 | 0.73115 |  |  |  | 90 | 84 | 1.507 | 0.7311 | 0.000806 | 13.6479 | 13.2335
SW | HA Reference | SW HA #2 | 32.1583 | 1800 | 90 | 24.9 | 40.2 | 196.6 | 40 | 90.1 | 95.3 | 96 | 98.7 | 113.72 | 45.6 | 22 | 589.5 | 363.8 | 103.5 | 5.3 | 102.9 | 0.73103 |  |  |  | 90 | 83.8 | 1.493 | 0.731 | 0.000804 | 13.6635 | 13.2521
SW | HA Reference | SW HA #2 | 32.1667 | 1800 | 90 | 24.9 | 38.3 | 196.3 | 40 | 90.1 | 95.3 | 96 | 98.7 | 114.24 | 49.6 | 22 | 593.2 | 363.7 | 103.4 | 5.3 | 102.8 | 0.73091 |  |  |  | 90 | 83.8 | 1.495 | 0.7309 | 0.000804 | 13.679 | 13.2707
SW | HA Reference | SW HA #2 | 32.175 | 1800 | 90 | 25 | 38.8 | 196.1 | 40 | 90.1 | 95.3 | 96 | 98.7 | 115.55 | 52 | 22.1 | 592.7 | 363.5 | 103.5 | 5.3 | 102.8 | 0.73103 |  |  |  | 90 | 83.7 | 1.494 | 0.7311 | 0.000803 | 13.6479 | 13.252
SW | HA Reference | SW HA #2 | 32.1833 | 1800 | 90 | 25.1 | 41.6 | 196.3 | 40 | 90.1 | 95.3 | 96.1 | 98.8 | 113.85 | 66.7 | 22.1 | 583.6 | 363.5 | 103.5 | 5.2 | 102.8 | 0.7306 |  |  |  | 90 | 83.9 | 1.503 | 0.7306 | 0.000805 | 13.7258 | 13.3188
SW | HA Reference | SW HA #2 | 32.1917 | 1800 | 90 | 25.2 | 41.5 | 196.5 | 39.9 | 90.1 | 95.3 | 96 | 98.7 | 113.71 | 64.6 | 21.9 | 593.9 | 363.5 | 103.4 | 5.2 | 102.8 | 0.73121 |  |  |  | 90 | 83.9 | 1.502 | 0.7312 | 0.000805 | 13.6323 | 13.2242
SW | HA Reference | SW HA #2 | 32.2 | 1800 | 90 | 25.4 | 39.4 | 196.4 | 39.9 | 90.1 | 95.4 | 96 | 98.7 | 112.7 | 63 | 21.8 | 591.4 | 363.4 | 103.6 | 5.3 | 102.8 | 0.73121 |  |  |  | 90 | 83.9 | 1.493 | 0.7312 | 0.000805 | 13.6323 | 13.2242
SW | HA Reference | SW HA #2 | 32.2083 | 1800 | 90 | 25.3 | 38 | 196.1 | 39.9 | 90.1 | 95.3 | 96 | 98.7 | 113.19 | 63.4 | 21.9 | 593.3 | 363.5 | 103.4 | 5.3 | 102.8 | 0.73091 |  |  |  | 90 | 83.8 | 1.497 | 0.7309 | 0.000804 | 13.679 | 13.2707
SW | HA Reference | SW HA #2 | 32.2167 | 1800 | 90 | 25.1 | 39.7 | 196.1 | 39.9 | 90 | 95.3 | 96 | 98.8 | 114.43 | 62.6 | 22.1 | 590.1 | 363.7 | 103.3 | 5.2 | 102.9 | 0.73115 |  |  |  | 90 | 84 | 1.502 | 0.7312 | 0.000806 | 13.6324 | 13.2335
SW | HA Reference | SW HA #2 | 32.225 | 1800 | 90 | 24.9 | 42.1 | 196.5 | 40 | 90.1 | 95.3 | 96 | 98.8 | 114.37 | 63.1 | 22.1 | 590.5 | 363.5 | 103.5 | 5.2 | 102.8 | 0.73189 |  |  |  | 90 | 83.8 | 1.498 | 0.7319 | 0.000804 | 13.5235 | 13.1188
SW | HA Reference | SW HA #2 | 32.2333 | 1800 | 90 | 24.7 | 40.9 | 196.7 | 40 | 90.1 | 95.3 | 96 | 98.7 | 114.04 | 63.4 | 22 | 593.4 | 363.4 | 103.5 | 5.3 | 102.8 | 0.7317 |  |  |  | 90.1 | 84.1 | 1.506 | 0.7318 | 0.000807 | 13.5391 | 13.139
SW | HA Reference | SW HA #2 | 32.2417 | 1801 | 90 | 24.8 | 38.8 | 196.5 | 40.1 | 90.1 | 95.3 | 96 | 98.8 | 114.49 | 63.5 | 22 | 568 | 363.7 | 103.3 | 5.3 | 102.9 | 0.73146 |  |  |  | 90 | 84.1 | 1.503 | 0.7315 | 0.000807 | 13.5857 | 13.1855
SW | HA Reference | SW HA #2 | 32.25 | 1800 | 90 | 24.8 | 38.2 | 196.3 | 40.1 | 90.1 | 95.3 | 96 | 98.8 | 114.78 | 65 | 22 | 581 | 363.7 | 103.4 | 5.3 | 103 | 0.73128 |  |  |  | 90.1 | 84.1 | 1.495 | 0.7313 | 0.000806 | 13.6168 | 13.204
SW | HA Reference | SW HA #2 | 32.2583 | 1800 | 89.9 | 24.8 | 40.6 | 196.4 | 40 | 90 | 95.3 | 96 | 98.7 | 114.01 | 63.4 | 22.1 | 580.2 | 363.8 | 103.3 | 5.2 | 102.9 | 0.73121 |  |  |  | 90 | 84.1 | 1.506 | 0.7312 | 0.000807 | 13.6324 | 13.2242
SW | HA Reference | SW HA #2 | 32.2667 | 1800 | 90 | 24.8 | 41.9 | 196.8 | 40 | 90.1 | 95.3 | 96 | 98.7 | 114.41 | 64.2 | 22.1 | 583.8 | 363.5 | 103.5 | 5.2 | 102.8 | 0.73164 |  |  |  | 90 | 84 | 1.503 | 0.7317 | 0.000806 | 13.5546 | 13.1576
SW | HA Reference | SW HA #2 | 32.275 | 1800 | 90 | 24.9 | 40 | 196.8 | 40 | 90.1 | 95.3 | 96 | 98.8 | 114.94 | 64.1 | 22 | 588.1 | 363.4 | 103.4 | 5.3 | 102.9 | 0.73158 |  |  |  | 90 | 84.2 | 1.506 | 0.7316 | 0.000807 | 13.5702 | 13.1669
SW | HA Reference | SW HA #2 | 32.2833 | 1800 | 90 | 25 | 38.2 | 196.5 | 39.9 | 90 | 95.3 | 96 | 98.7 | 115.41 | 63 | 22 | 593.1 | 363.4 | 103.4 | 5.3 | 102.8 | 0.73079 |  |  |  | 90 | 84 | 1.496 | 0.7308 | 0.000806 | 13.6946 | 13.2893
SW | HA Reference | SW HA #2 | 32.2917 | 1800 | 89.9 | 25.1 | 39 | 196.4 | 39.9 | 90 | 95.2 | 96 | 98.8 | 114.47 | 64.1 | 22 | 592.3 | 363.4 | 103.3 | 5.2 | 103 | 0.73146 |  |  |  | 89.9 | 84.1 | 1.5 | 0.7314 | 0.000807 | 13.6013 | 13.1948
SW | HA Reference | SW HA #2 | 32.3 | 1800 | 90 | 25.2 | 41.8 | 196.7 | 40 | 90 | 95.2 | 96 | 98.8 | 113.09 | 63.4 | 22.1 | 588.2 | 363.6 | 103.5 | 5.2 | 103 | 0.73115 |  |  |  | 90 | 84.2 | 1.506 | 0.7311 | 0.000808 | 13.648 | 13.2335
SW | HA Reference | SW HA #2 | 32.3083 | 1800 | 90 | 25.4 | 41.4 | 196.9 | 39.9 | 90.1 | 95.3 | 96 | 98.8 | 115.05 | 61.4 | 21.9 | 594.4 | 363.7 | 103.2 | 5.3 | 102.8 | 0.73121 |  |  |  | 90 | 84.1 | 1.501 | 0.7312 | 0.000807 | 13.6324 | 13.2242
SW | HA Reference | SW HA #2 | 32.3167 | 1800 | 90 | 25.4 | 39.3 | 196.8 | 40 | 90.1 | 95.3 | 96 | 98.7 | 113.42 | 64.9 | 22 | 594.2 | 363.5 | 103.5 | 5.3 | 102.9 | 0.73146 |  |  |  | 90 | 84.2 | 1.507 | 0.7314 | 0.000808 | 13.6013 | 13.1855
SW | HA Reference | SW HA #2 | 32.325 | 1800 | 90 | 25.1 | 38.1 | 196.5 | 40 | 90.1 | 95.3 | 96 | 98.7 | 112.75 | 62.5 | 22 | 592.8 | 363.7 | 103.4 | 5.3 | 102.8 | 0.73189 |  |  |  | 90 | 84.1 | 1.498 | 0.7319 | 0.000807 | 13.5236 | 13.1189
SW | HA Reference | SW HA #2 | 32.3333 | 1800 | 90 | 24.9 | 39.9 | 196.5 | 40.1 | 90.1 | 95.3 | 96 | 98.7 | 113.05 | 63.8 | 22.1 | 577.7 | 363.9 | 103.4 | 5.2 | 103 | 0.73195 |  |  |  | 90 | 84.2 | 1.503 | 0.7319 | 0.000808 | 13.5236 | 13.1096
SW | HA Reference | SW HA #2 | 32.3417 | 1800 | 90 | 24.8 | 42.1 | 196.8 | 40.1 | 90.1 | 95.2 | 96 | 98.7 | 114.27 | 63.8 | 22.1 | 581.1 | 363.8 | 103.4 | 5.2 | 102.9 | 0.73109 |  |  |  | 90.1 | 84.1 | 1.505 | 0.7311 | 0.000807 | 13.6479 | 13.2335
SW | HA Reference | SW HA #2 | 32.35 | 1800 | 90.1 | 24.8 | 40.7 | 196.9 | 39.9 | 90.1 | 95.3 | 96 | 98.6 | 115.94 | 63.9 | 22 | 589.3 | 363.6 | 103.5 | 5.3 | 102.7 | 0.73121 |  |  |  | 90 | 83.9 | 1.505 | 0.7312 | 0.000805 | 13.6323 | 13.2242
SW | HA Reference | SW HA #2 | 32.3583 | 1800 | 90 | 24.9 | 38.6 | 196.6 | 39.9 | 90.1 | 95.3 | 96 | 98.8 | 116.36 | 62.4 | 21.9 | 594.9 | 363.7 | 103.5 | 5.3 | 102.9 | 0.73207 |  |  |  | 90 | 84 | 1.506 | 0.732 | 0.000806 | 13.508 | 13.091
SW | HA Reference | SW HA #2 | 32.3667 | 1800 | 90 | 24.9 | 38.3 | 196.4 | 39.9 | 90 | 95.3 | 96 | 98.7 | 115.87 | 63.9 | 21.9 | 592.4 | 363.7 | 103.5 | 5.3 | 103 | 0.7314 |  |  |  | 90 | 84.1 | 1.498 | 0.7314 | 0.000807 | 13.6013 | 13.1948
SW | HA Reference | SW HA #2 | 32.375 | 1800 | 90 | 25 | 40.9 | 196.6 | 39.9 | 90 | 95.2 | 96 | 98.8 | 113.63 | 62.4 | 22.1 | 592.8 | 363.6 | 103.5 | 5.2 | 102.9 | 0.7314 |  |  |  | 89.9 | 84.1 | 1.497 | 0.7313 | 0.000807 | 13.6168 | 13.2041
SW | HA Reference | SW HA #2 | 32.3833 | 1800 | 90 | 25 | 41.9 | 196.8 | 40 | 90 | 95.2 | 96 | 98.8 | 113.59 | 62.5 | 22 | 585.1 | 364.1 | 103.3 | 5.3 | 102.8 | 0.73152 |  |  |  | 90 | 84.1 | 1.504 | 0.7315 | 0.000807 | 13.5857 | 13.1762
SW | HA Reference | SW HA #2 | 32.3917 | 1800 | 90 | 25.1 | 39.9 | 196.7 | 40.1 | 90 | 95.2 | 96 | 98.7 | 114.5 | 62.4 | 21.9 | 583.7 | 363.9 | 103.5 | 5.3 | 102.8 | 0.73121 |  |  |  | 89.9 | 83.8 | 1.501 | 0.7311 | 0.000804 | 13.6479 | 13.2335
SW | HA Reference | SW HA #2 | 32.4 | 1800 | 90 | 25.3 | 38.2 | 196.5 | 40 | 89.9 | 95.2 | 96 | 98.8 | 114.82 | 60.7 | 21.8 | 584.4 | 363.8 | 103.2 | 5.3 | 102.8 | 0.7317 |  |  |  | 90 | 83.9 | 1.494 | 0.7317 | 0.000805 | 13.5546 | 13.1483
SW | HA Reference | SW HA #2 | 32.4083 | 1800 | 90 | 25.3 | 39 | 196.4 | 40 | 89.9 | 95.1 | 96 | 98.8 | 113.52 | 63.1 | 21.9 | 587.9 | 364.1 | 103.2 | 5.3 | 102.9 | 0.7314 |  |  |  | 89.9 | 84 | 1.5 | 0.7314 | 0.000806 | 13.6013 | 13.204
SW | HA Reference | SW HA #2 | 32.4167 | 1800 | 90 | 25 | 41.8 | 196.7 | 40 | 89.9 | 95.2 | 96 | 98.8 | 113.44 | 63.1 | 22.1 | 588.5 | 364 | 103.4 | 5.2 | 102.8 | 0.73097 |  |  |  | 89.9 | 84 | 1.503 | 0.7309 | 0.000806 | 13.6791 | 13.2707
SW | HA Reference | SW HA #2 | 32.425 | 1800 | 90 | 24.8 | 41.3 | 196.8 | 40.1 | 89.9 | 95.2 | 96 | 98.7 | 111.44 | 62.7 | 22 | 577.9 | 363.9 | 103.5 | 5.3 | 102.8 | 0.73121 |  |  |  | 89.9 | 83.9 | 1.499 | 0.7312 | 0.000805 | 13.6323 | 13.2335
SW | HA Reference | SW HA #2 | 32.4333 | 1800 | 90 | 24.7 | 39.2 | 196.6 | 40 | 90 | 95.2 | 96 | 98.7 | 113.63 | 65.5 | 21.9 | 594.7 | 364.2 | 103.4 | 5.3 | 102.9 | 0.73115 |  |  |  | 90 | 84 | 1.501 | 0.7312 | 0.000806 | 13.6324 | 13.2335
SW | HA Reference | SW HA #2 | 32.4417 | 1800 | 90 | 24.8 | 38.1 | 196.3 | 40 | 89.9 | 95.2 | 96 | 98.8 | 115.09 | 64.6 | 21.9 | 581.8 | 364.3 | 103.5 | 5.3 | 103 | 0.73079 |  |  |  | 89.9 | 84 | 1.5 | 0.7308 | 0.000806 | 13.6946 | 13.2986
SW | HA Reference | SW HA #2 | 32.45 | 1800 | 89.9 | 24.9 | 40 | 196.4 | 40 | 89.9 | 95.2 | 96 | 98.7 | 115.28 | 64.2 | 22 | 578 | 364 | 103.2 | 5.2 | 102.9 | 0.73091 |  |  |  | 89.9 | 83.9 | 1.506 | 0.7309 | 0.000806 | 13.6791 | 13.28
SW | HA Reference | SW HA #2 | 32.4583 | 1800 | 90 | 24.8 | 42.1 | 196.8 | 40 | 89.9 | 95.2 | 96 | 98.8 | 113.78 | 65.9 | 22.1 | 577 | 364 | 103.3 | 5.2 | 102.9 | 0.73121 |  |  |  | 90 | 84.1 | 1.506 | 0.7312 | 0.000807 | 13.6324 | 13.2242
SW | HA Reference | SW HA #2 | 32.4667 | 1800 | 90 | 24.8 | 40.5 | 196.8 | 40 | 89.9 | 95.1 | 96 | 98.8 | 115.15 | 64.5 | 22 | 596.1 | 364 | 103.4 | 5.3 | 102.8 | 0.73152 |  |  |  | 89.9 | 84 | 1.507 | 0.7315 | 0.000806 | 13.5857 | 13.1854
SW | HA Reference | SW HA #2 | 32.475 | 1800 | 90 | 24.9 | 38.5 | 196.6 | 40 | 89.9 | 95.1 | 96 | 98.8 | 113.84 | 64.2 | 21.9 | 589.8 | 364 | 103.3 | 5.3 | 102.8 | 0.73115 |  |  |  | 90 | 84 | 1.495 | 0.7311 | 0.000806 | 13.6479 | 13.2335
SW | HA Reference | SW HA #2 | 32.4833 | 1800 | 90 | 25 | 38.5 | 196.5 | 40 | 89.9 | 95.1 | 96 | 98.7 | 113.96 | 64.8 | 21.9 | 578.8 | 363.6 | 103.4 | 5.2 | 102.7 | 0.73128 |  |  |  | 89.9 | 83.8 | 1.493 | 0.7312 | 0.000804 | 13.6323 | 13.2226
SW | HA Reference | SW HA #2 | 32.4917 | 1800 | 90 | 25.1 | 41.2 | 196.7 | 40 | 89.9 | 95.1 | 96 | 98.8 | 114.76 | 62.9 | 22.1 | 587.9 | 363.7 | 103.4 | 5.2 | 102.8 | 0.73103 |  |  |  | 89.9 | 84 | 1.498 | 0.731 | 0.000806 | 13.6635 | 13.2614
SW | HA Reference | SW HA #2 | 32.5 | 1800 | 90 | 25.2 | 41.8 | 197 | 40 | 90 | 95.1 | 96 | 98.7 | 114.57 | 61.5 | 22 | 595.1 | 364.3 | 103.4 | 5.2 | 102.8 | 0.73097 |  |  |  | 90 | 84 | 1.5 | 0.7309 | 0.000806 | 13.6791 | 13.2614
SW | HA Reference | SW HA #2 | 32.5083 | 1800 | 90.1 | 25.3 | 39.7 | 196.9 | 40 | 90 | 95.2 | 96 | 98.7 | 114.96 | 62.7 | 21.9 | 593.8 | 363.8 | 103.4 | 5.3 | 102.8 | 0.73152 |  |  |  | 90 | 83.7 | 1.504 | 0.7315 | 0.000804 | 13.5857 | 13.1761
SW | HA Reference | SW HA #2 | 32.5167 | 1800 | 90 | 25.4 | 38.1 | 196.6 | 39.9 | 89.9 | 95.1 | 96 | 98.8 | 114.46 | 61.3 | 21.8 | 581.4 | 364.3 | 103.4 | 5.3 | 102.9 | 0.73201 |  |  |  | 90 | 84 | 1.5 | 0.732 | 0.000806 | 13.508 | 13.1003
SW | HA Reference | SW HA #2 | 32.525 | 1800 | 90 | 25.2 | 39.3 | 196.6 | 40 | 89.9 | 95.1 | 96 | 98.8 | 115.23 | 62.8 | 22 | 577.8 | 364.1 | 103.4 | 5.2 | 102.9 | 0.73115 |  |  |  | 89.9 | 84 | 1.507 | 0.7311 | 0.000806 | 13.6479 | 13.2428
SW | HA Reference | SW HA #2 | 32.5333 | 1800 | 90 | 24.9 | 42 | 196.9 | 39.9 | 89.9 | 95.1 | 96 | 98.7 | 114.65 | 62.7 | 22.1 | 583.6 | 364.1 | 103.4 | 5.2 | 102.8 | 0.73134 |  |  |  | 89.9 | 83.9 | 1.493 | 0.7313 | 0.000805 | 13.6168 | 13.2133
SW | HA Reference | SW HA #2 | 32.5417 | 1800 | 90 | 24.7 | 41.1 | 197 | 39.9 | 89.9 | 95.1 | 96 | 98.7 | 115.1 | 61.9 | 22 | 594.5 | 364.1 | 103.4 | 5.2 | 102.8 | 0.73109 |  |  |  | 89.9 | 83.9 | 1.5 | 0.7311 | 0.000806 | 13.6479 | 13.2521
SW | HA Reference | SW HA #2 | 32.55 | 1800 | 90 | 24.8 | 38.9 | 196.8 | 40 | 89.9 | 95.1 | 96 | 98.7 | 113.82 | 60.2 | 21.9 | 591.2 | 363.8 | 103.4 | 5.3 | 102.7 | 0.73072 |  |  |  | 89.9 | 84 | 1.49 | 0.7307 | 0.000806 | 13.7102 | 13.3095
SW | HA Reference | SW HA #2 | 32.5583 | 1800 | 90 | 24.9 | 38.2 | 196.5 | 40 | 89.9 | 95.1 | 96 | 98.8 | 114.09 | 60.9 | 22 | 593.2 | 363.3 | 103.4 | 5.3 | 102.7 | 0.73164 |  |  |  | 89.9 | 83.8 | 1.496 | 0.7316 | 0.000805 | 13.5702 | 13.1668
SW | HA Reference | SW HA #2 | 32.5667 | 1800 | 90 | 24.8 | 40.5 | 196.6 | 40 | 89.9 | 95.1 | 96 | 98.8 | 115.51 | 60.5 | 22.1 | 591.7 | 363.7 | 103.4 | 5.2 | 102.7 | 0.73109 |  |  |  | 90 | 83.9 | 1.499 | 0.7311 | 0.000805 | 13.6479 | 13.2428
SW | HA Reference | SW HA #2 | 32.575 | 1800 | 90 | 24.8 | 42.1 | 196.9 | 40 | 89.9 | 95.1 | 96 | 98.7 | 113.33 | 61.3 | 22 | 577.5 | 363.8 | 103.5 | 5.2 | 102.8 | 0.73128 |  |  |  | 89.9 | 83.8 | 1.495 | 0.7312 | 0.000804 | 13.6323 | 13.2226
SW | HA Reference | SW HA #2 | 32.5833 | 1800 | 90 | 24.8 | 40.2 | 196.9 | 39.9 | 89.9 | 95.1 | 96 | 98.8 | 113.62 | 63.8 | 21.9 | 595.3 | 364 | 103.3 | 5.3 | 102.8 | 0.73164 |  |  |  | 90 | 84 | 1.507 | 0.7316 | 0.000806 | 13.5702 | 13.1576
SW | HA Reference | SW HA #2 | 32.5917 | 1800 | 90 | 24.9 | 38.3 | 196.6 | 39.9 | 89.9 | 95.1 | 96 | 98.7 | 113.56 | 62 | 21.9 | 582.6 | 363.7 | 103.5 | 5.3 | 102.8 | 0.73238 |  |  |  | 90 | 83.9 | 1.503 | 0.7323 | 0.000805 | 13.4615 | 13.0431
SW | HA Reference | SW HA #2 | 32.6 | 1801 | 90 | 25.1 | 38.7 | 196.4 | 40 | 89.9 | 95.1 | 96 | 98.8 | 113.63 | 60.9 | 21.9 | 585.6 | 363.8 | 103.4 | 5.3 | 102.8 | 0.73189 |  |  |  | 90 | 84 | 1.503 | 0.7319 | 0.000806 | 13.5236 | 13.1189
SW | HA Reference | SW HA #2 | 32.6083 | 1800 | 90 | 25.2 | 41.4 | 196.6 | 40 | 89.9 | 95.1 | 96 | 98.8 | 114.02 | 62.2 | 22 | 593.2 | 363.9 | 103.5 | 5.2 | 102.8 | 0.73121 |  |  |  | 89.9 | 84.1 | 1.498 | 0.7312 | 0.000807 | 13.6324 | 13.2335
SW | HA Reference | SW HA #2 | 32.6167 | 1800 | 90 | 25.3 | 41.6 | 196.9 | 40 | 89.9 | 95.1 | 96 | 98.7 | 113.74 | 61.9 | 21.8 | 585.4 | 363.6 | 103.5 | 5.3 | 102.7 | 0.73195 |  |  |  | 90 | 84.1 | 1.504 | 0.7319 | 0.000807 | 13.5236 | 13.1096
SW | HA Reference | SW HA #2 | 32.625 | 1800 | 90 | 25.4 | 39.5 | 196.7 | 39.9 | 89.9 | 95.1 | 95.9 | 98.7 | 116.41 | 61.1 | 21.7 | 592.5 | 363.7 | 103.3 | 5.3 | 102.8 | 0.73152 |  |  |  | 90 | 84 | 1.506 | 0.7315 | 0.000805 | 13.5857 | 13.1761
SW | HA Reference | SW HA #2 | 32.6333 | 1800 | 90 | 25.3 | 38.1 | 196.5 | 40 | 89.9 | 95.2 | 96 | 98.8 | 115.08 | 63.1 | 21.8 | 581.6 | 364 | 103.5 | 5.3 | 102.9 | 0.73091 |  |  |  | 90 | 84.1 | 1.509 | 0.7309 | 0.000807 | 13.6791 | 13.2707
SW | HA Reference | SW HA #2 | 32.6417 | 1800 | 90 | 25 | 39.6 | 196.5 | 40 | 89.9 | 95.1 | 96 | 98.7 | 114.89 | 61.2 | 22 | 593.7 | 363.9 | 103.5 | 5.3 | 102.7 | 0.73207 |  |  |  | 90 | 84.1 | 1.501 | 0.7321 | 0.000807 | 13.4925 | 13.091
SW | HA Reference | SW HA #2 | 32.65 | 1800 | 90.1 | 24.8 | 42.1 | 196.8 | 40 | 90 | 95.2 | 96 | 98.7 | 112.69 | 60.4 | 22 | 585 | 363.6 | 103.4 | 5.2 | 102.8 | 0.73128 |  |  |  | 90 | 84 | 1.493 | 0.7312 | 0.000806 | 13.6324 | 13.2133
SW | HA Reference | SW HA #2 | 32.6583 | 1800 | 90 | 24.8 | 40.8 | 196.8 | 40 | 89.9 | 95.2 | 96 | 98.7 | 115.28 | 62.5 | 21.9 | 593.2 | 363.9 | 103.6 | 5.3 | 102.8 | 0.73091 |  |  |  | 90 | 84.2 | 1.507 | 0.7309 | 0.000807 | 13.6791 | 13.2707
SW | HA Reference | SW HA #2 | 32.6667 | 1800 | 90 | 24.8 | 38.7 | 196.6 | 39.9 | 89.9 | 95.1 | 96 | 98.7 | 114.73 | 61.4 | 21.8 | 595 | 363.9 | 103.4 | 5.3 | 102.8 | 0.73134 |  |  |  | 90 | 84.1 | 1.496 | 0.7314 | 0.000807 | 13.6013 | 13.2041
SW | HA Reference | SW HA #2 | 32.675 | 1800 | 90 | 24.8 | 38.2 | 196.3 | 39.9 | 89.9 | 95.2 | 96 | 98.7 | 115.17 | 61.1 | 21.9 | 591.9 | 363.9 | 103.3 | 5.3 | 102.8 | 0.73213 |  |  |  | 90 | 84.1 | 1.494 | 0.7321 | 0.000807 | 13.4925 | 13.0818
SW | HA Reference | SW HA #2 | 32.6833 | 1800 | 90 | 24.8 | 40.7 | 196.5 | 39.9 | 89.9 | 95.2 | 96 | 98.8 | 114.8 | 61.9 | 22 | 580.4 | 363.4 | 103.2 | 5.2 | 102.8 | 0.7314 |  |  |  | 89.9 | 84.1 | 1.497 | 0.7313 | 0.000807 | 13.6168 | 13.2041
SW | HA Reference | SW HA #2 | 32.6917 | 1800 | 90 | 24.8 | 42 | 196.8 | 39.9 | 89.9 | 95.1 | 96 | 98.7 | 114.5 | 61.2 | 21.9 | 594.3 | 364.1 | 103.3 | 5.3 | 102.9 | 0.73158 |  |  |  | 90 | 84.1 | 1.5 | 0.7316 | 0.000807 | 13.5702 | 13.1669
SW | HA Reference | SW HA #2 | 32.7 | 1800 | 90 | 24.8 | 40 | 196.7 | 40.1 | 89.9 | 95.2 | 96 | 98.7 | 114.72 | 63.1 | 21.8 | 584 | 363.5 | 103.1 | 5.3 | 102.9 | 0.72993 |  |  |  | 90 | 84 | 1.501 | 0.7299 | 0.000806 | 13.835 | 13.423
SW | HA Reference | SW HA #2 | 32.7083 | 1800 | 90 | 24.9 | 38.2 | 196.5 | 40 | 89.9 | 95.1 | 95.9 | 98.7 | 115 | 61 | 21.8 | 585.4 | 363.9 | 103.5 | 5.3 | 102.9 | 0.73103 |  |  |  | 90 | 84.1 | 1.5 | 0.731 | 0.000807 | 13.6635 | 13.2521
SW | HA Reference | SW HA #2 | 32.7167 | 1800 | 89.9 | 25 | 39 | 196.5 | 40 | 89.9 | 95.1 | 96 | 98.7 | 113.55 | 53.2 | 21.9 | 580.3 | 363.9 | 103.3 | 5.3 | 102.8 | 0.73146 |  |  |  | 89.9 | 84.1 | 1.508 | 0.7314 | 0.000807 | 13.6013 | 13.1948
SW | HA Reference | SW HA #2 | 32.725 | 1800 | 90 | 25.2 | 41.8 | 196.8 | 40 | 89.9 | 95 | 96 | 98.8 | 114.04 | 48.6 | 21.9 | 580.9 | 364.4 | 103.4 | 5.2 | 102.8 | 0.73201 |  |  |  | 90 | 84 | 1.492 | 0.732 | 0.000806 | 13.508 | 13.1003
SW | HA Reference | SW HA #2 | 32.7333 | 1800 | 90 | 25.3 | 41.4 | 197 | 39.9 | 90 | 95.1 | 96 | 98.7 | 113.16 | 48.1 | 21.8 | 592.6 | 364.1 | 103.5 | 5.3 | 102.8 | 0.73134 |  |  |  | 90 | 84.1 | 1.502 | 0.7313 | 0.000807 | 13.6168 | 13.2041
SW | HA Reference | SW HA #2 | 32.7417 | 1800 | 90 | 25.5 | 39.2 | 196.9 | 39.9 | 90 | 95.1 | 95.9 | 98.7 | 114.67 | 53.8 | 21.7 | 592.5 | 363.6 | 103.4 | 5.3 | 102.7 | 0.73183 |  |  |  | 90 | 83.9 | 1.5 | 0.7319 | 0.000805 | 13.5236 | 13.1281
SW | HA Reference | SW HA #2 | 32.75 | 1799 | 90 | 25.3 | 38 | 196.6 | 39.9 | 89.9 | 95 | 96 | 98.7 | 114.93 | 54.7 | 21.9 | 594.2 | 364.2 | 103.3 | 5.3 | 102.8 | 0.73189 |  |  |  | 90 | 84 | 1.501 | 0.7319 | 0.000806 | 13.5236 | 13.1189
SW | HA Reference | SW HA #2 | 32.7583 | 1800 | 90 | 25 | 39.9 | 196.6 | 40 | 89.9 | 95.1 | 96 | 98.8 | 113.06 | 68.3 | 22 | 590.9 | 364 | 103.4 | 5.2 | 102.8 | 0.73121 |  |  |  | 90 | 84 | 1.494 | 0.7312 | 0.000806 | 13.6324 | 13.2242
SW | HA Reference | SW HA #2 | 32.7667 | 1800 | 90 | 24.8 | 42.1 | 197 | 39.9 | 89.9 | 95.1 | 96 | 98.7 | 113.1 | 68.6 | 22.1 | 590.7 | 363.8 | 103.4 | 5.2 | 102.7 | 0.73128 |  |  |  | 90 | 84.1 | 1.501 | 0.7313 | 0.000807 | 13.6168 | 13.2134
SW | HA Reference | SW HA #2 | 32.775 | 1800 | 90 | 24.8 | 40.6 | 197 | 40 | 90 | 95.1 | 96 | 98.8 | 114.55 | 67 | 22 | 593.8 | 363.5 | 103.4 | 5.3 | 102.8 | 0.7317 |  |  |  | 90 | 84 | 1.502 | 0.7317 | 0.000806 | 13.5546 | 13.1483
SW | HA Reference | SW HA #2 | 32.7833 | 1799 | 90 | 24.8 | 38.5 | 196.7 | 40 | 90 | 95.1 | 96 | 98.7 | 115.44 | 68.5 | 21.9 | 594.1 | 363.5 | 103.6 | 5.3 | 102.8 | 0.73121 |  |  |  | 90 | 84 | 1.493 | 0.7312 | 0.000806 | 13.6324 | 13.2242
SW | HA Reference | SW HA #2 | 32.7917 | 1800 | 90 | 24.8 | 38.5 | 196.5 | 40 | 89.9 | 95.1 | 96 | 98.8 | 115.75 | 66.7 | 21.9 | 594.1 | 364.1 | 103.4 | 5.3 | 102.9 | 0.73146 |  |  |  | 89.9 | 84.1 | 1.487 | 0.7314 | 0.000807 | 13.6013 | 13.1948
SW | HA Reference | SW HA #2 | 32.8 | 1800 | 90 | 24.8 | 41.1 | 196.7 | 40 | 89.9 | 95.1 | 96 | 98.7 | 113.84 | 66.4 | 22.1 | 585.6 | 364 | 103.4 | 5.2 | 102.8 | 0.7314 |  |  |  | 90 | 84 | 1.505 | 0.7314 | 0.000806 | 13.6013 | 13.1947
SW | HA Reference | SW HA #2 | 32.8083 | 1800 | 90 | 24.7 | 41.8 | 196.9 | 40 | 89.9 | 95.1 | 96 | 98.7 | 113.92 | 66.2 | 21.9 | 571.6 | 364 | 103.5 | 5.2 | 102.7 | 0.73164 |  |  |  | 90 | 84 | 1.508 | 0.7317 | 0.000806 | 13.5546 | 13.1576
SW | HA Reference | SW HA #2 | 32.8167 | 1800 | 90 | 24.8 | 39.7 | 196.8 | 40.2 | 89.9 | 95.1 | 96 | 98.7 | 113.54 | 67.2 | 21.9 | 582.1 | 363.8 | 103.6 | 5.3 | 102.8 | 0.73115 |  |  |  | 90 | 83.9 | 1.498 | 0.7311 | 0.000805 | 13.6479 | 13.2335
SW | HA Reference | SW HA #2 | 32.825 | 1800 | 90 | 24.9 | 38.1 | 196.5 | 40 | 89.9 | 95.1 | 95.9 | 98.7 | 114.1 | 65.1 | 21.8 | 593.9 | 363.9 | 103.2 | 5.3 | 102.8 | 0.73128 |  |  |  | 90 | 84 | 1.502 | 0.7313 | 0.000806 | 13.6168 | 13.2133
SW | HA Reference | SW HA #2 | 32.8333 | 1800 | 90 | 25 | 39.4 | 196.4 | 40 | 89.9 | 95.1 | 96 | 98.7 | 114.68 | 64.6 | 21.9 | 581.4 | 363.9 | 103.5 | 5.2 | 102.7 | 0.73128 |  |  |  | 90 | 84 | 1.505 | 0.7313 | 0.000806 | 13.6168 | 13.2133
SW | HA Reference | SW HA #2 | 32.8417 | 1800 | 90 | 25.2 | 42 | 196.7 | 40 | 89.9 | 95.1 | 96 | 98.8 | 112.34 | 63.8 | 21.9 | 573.6 | 364 | 103.3 | 5.2 | 102.8 | 0.73134 |  |  |  | 90 | 84 | 1.501 | 0.7313 | 0.000806 | 13.6168 | 13.204
SW | HA Reference | SW HA #2 | 32.85 | 1800 | 90 | 25.3 | 41 | 196.8 | 40.1 | 89.9 | 95.1 | 96 | 98.7 | 113.84 | 64 | 21.8 | 576.9 | 363.9 | 103.5 | 5.3 | 102.8 | 0.73164 |  |  |  | 90 | 84 | 1.506 | 0.7316 | 0.000806 | 13.5702 | 13.1576
SW | HA Reference | SW HA #2 | 32.8583 | 1800 | 90 | 25.5 | 38.8 | 196.7 | 40 | 90 | 95.1 | 95.9 | 98.8 | 115.65 | 62.1 | 21.7 | 593.5 | 363.9 | 103.3 | 5.3 | 102.8 | 0.73183 |  |  |  | 90 | 84.1 | 1.503 | 0.7318 | 0.000807 | 13.5391 | 13.1282
SW | HA Reference | SW HA #2 | 32.8667 | 1800 | 90 | 25.4 | 38.3 | 196.5 | 40 | 89.9 | 95.1 | 96 | 98.7 | 114.61 | 64 | 21.8 | 594.9 | 363.7 | 103.7 | 5.3 | 102.8 | 0.7317 |  |  |  | 90 | 84 | 1.496 | 0.7317 | 0.000806 | 13.5546 | 13.1483
SW | HA Reference | SW HA #2 | 32.875 | 1800 | 90 | 25.1 | 40.6 | 196.6 | 40 | 89.9 | 95.1 | 96 | 98.8 | 114.62 | 64.6 | 22 | 595 | 363.8 | 103.5 | 5.2 | 102.9 | 0.73109 |  |  |  | 90 | 84.1 | 1.498 | 0.7311 | 0.000807 | 13.6479 | 13.2428
SW | HA Reference | SW HA #2 | 32.8833 | 1800 | 90.1 | 24.9 | 42 | 197 | 40.1 | 90 | 95.2 | 96 | 98.8 | 113.54 | 65.7 | 21.9 | 585.6 | 363.9 | 103.4 | 5.3 | 103 | 0.73121 |  |  |  | 90 | 84.2 | 1.501 | 0.7312 | 0.000807 | 13.6324 | 13.2242
SW | HA Reference | SW HA #2 | 32.8917 | 1800 | 90 | 24.8 | 40.1 | 196.9 | 40.1 | 90 | 95.2 | 96 | 98.8 | 112.65 | 64 | 21.8 | 589 | 363.5 | 103.4 | 5.3 | 103 | 0.7314 |  |  |  | 90.1 | 84.1 | 1.498 | 0.7315 | 0.000807 | 13.5857 | 13.1855
SW | HA Reference | SW HA #2 | 32.9 | 1800 | 90 | 24.8 | 38.2 | 196.6 | 40.1 | 90 | 95.1 | 95.9 | 98.7 | 113.65 | 63.9 | 21.7 | 579.9 | 364.1 | 103.6 | 5.3 | 102.8 | 0.73091 |  |  |  | 90 | 84.2 | 1.501 | 0.7309 | 0.000807 | 13.6791 | 13.2707
SW | HA Reference | SW HA #2 | 32.9083 | 1800 | 90 | 24.8 | 38.8 | 196.5 | 40 | 89.9 | 95.1 | 96 | 98.8 | 114.43 | 62.9 | 21.9 | 587.2 | 364 | 103.7 | 5.3 | 102.9 | 0.73164 |  |  |  | 90 | 84 | 1.5 | 0.7317 | 0.000806 | 13.5546 | 13.1576
SW | HA Reference | SW HA #2 | 32.9167 | 1800 | 90 | 24.8 | 41.7 | 196.7 | 40.1 | 89.9 | 95.2 | 96 | 98.7 | 113.79 | 62.8 | 21.9 | 580.1 | 363.8 | 103.4 | 5.2 | 102.7 | 0.73103 |  |  |  | 90 | 83.9 | 1.499 | 0.731 | 0.000805 | 13.6635 | 13.2521
SW | HA Reference | SW HA #2 | 32.925 | 1800 | 90 | 24.8 | 41.4 | 197 | 40 | 90 | 95.1 | 96 | 98.8 | 114.83 | 64.3 | 21.9 | 594.8 | 363.8 | 103.5 | 5.3 | 102.8 | 0.73109 |  |  |  | 90.1 | 84 | 1.498 | 0.7312 | 0.000806 | 13.6324 | 13.2335
SW | HA Reference | SW HA #2 | 32.9333 | 1799 | 90 | 24.8 | 39.2 | 196.8 | 40 | 90 | 95.2 | 95.9 | 98.8 | 114.27 | 64.4 | 21.9 | 578.7 | 363.6 | 103.6 | 5.3 | 102.9 | 0.73072 |  |  |  | 90 | 84 | 1.498 | 0.7307 | 0.000806 | 13.7102 | 13.3002
SW | HA Reference | SW HA #2 | 32.9417 | 1799 | 90 | 24.9 | 38.1 | 196.6 | 40 | 90 | 95.2 | 96 | 98.8 | 115.31 | 64.2 | 21.8 | 585 | 364.1 | 103.4 | 5.3 | 102.9 | 0.73121 |  |  |  | 90.1 | 84 | 1.505 | 0.7313 | 0.000806 | 13.6168 | 13.2149
SW | HA Reference | SW HA #2 | 32.95 | 1800 | 90 | 24.9 | 40.1 | 196.8 | 40 | 90 | 95.2 | 96 | 98.7 | 114.98 | 61.9 | 22 | 583.7 | 363.7 | 103.3 | 5.3 | 102.8 | 0.73128 |  |  |  | 90 | 83.9 | 1.506 | 0.7313 | 0.000805 | 13.6168 | 13.2133
SW | HA Reference | SW HA #2 | 32.9583 | 1800 | 90 | 25.1 | 42.1 | 197.2 | 40.2 | 90 | 95.1 | 96 | 98.7 | 114.86 | 62.2 | 21.9 | 588 | 364 | 103.4 | 5.2 | 102.9 | 0.7306 |  |  |  | 90.1 | 84 | 1.5 | 0.7307 | 0.000805 | 13.7102 | 13.3095
SW | HA Reference | SW HA #2 | 32.9667 | 1801 | 90 | 25.2 | 40.5 | 197.3 | 40.1 | 90.1 | 95.2 | 95.9 | 98.7 | 114.25 | 64.3 | 21.8 | 579.4 | 364 | 103.3 | 5.3 | 103.1 | 0.73183 |  |  |  | 90 | 84 | 1.504 | 0.7319 | 0.000806 | 13.5236 | 13.1282
SW | HA Reference | SW HA #2 | 32.975 | 1800 | 90 | 25.3 | 38.5 | 197.1 | 40 | 90.1 | 95.3 | 95.9 | 98.8 | 114.16 | 64.4 | 21.6 | 588.7 | 363.7 | 103.5 | 5.3 | 103.1 | 0.73128 |  |  |  | 90.1 | 84.2 | 1.498 | 0.7314 | 0.000807 | 13.6013 | 13.2041
SW | HA Reference | SW HA #2 | 32.9833 | 1800 | 90 | 25.5 | 38.6 | 196.9 | 40 | 90.1 | 95.3 | 95.9 | 98.7 | 114.61 | 61.7 | 21.7 | 590.9 | 363.6 | 103.5 | 5.3 | 103 | 0.73128 |  |  |  | 90.1 | 84 | 1.504 | 0.7313 | 0.000806 | 13.6168 | 13.204
SW | HA Reference | SW HA #2 | 32.9917 | 1800 | 90 | 25.4 | 41.3 | 197.2 | 40 | 90.1 | 95.3 | 96 | 98.7 | 114.69 | 61.6 | 21.9 | 592.1 | 363.8 | 103.5 | 5.2 | 103 | 0.73152 |  |  |  | 90.1 | 84.1 | 1.506 | 0.7316 | 0.000807 | 13.5702 | 13.1669
SW | HA Reference | SW HA #2 | 33 | 1800 | 90 | 25 | 41.7 | 197.4 | 40 | 90.1 | 95.3 | 96 | 98.8 | 112.96 | 62.3 | 21.9 | 582.9 | 363.7 | 103.4 | 5.3 | 103.1 | 0.73054 |  |  |  | 90.1 | 84.2 | 1.489 | 0.7306 | 0.000807 | 13.7258 | 13.3188
SW | HA Reference | SW HA #2 | 33.0083 | 1800 | 90 | 24.8 | 39.6 | 197.3 | 40 | 90.1 | 95.2 | 95.9 | 98.7 | 114.95 | 59.5 | 21.8 | 590.4 | 364 | 103.4 | 5.3 | 103 | 0.73164 |  |  |  | 90.1 | 83.8 | 1.499 | 0.7317 | 0.000804 | 13.5546 | 13.1482
SW | HA Reference | SW HA #2 | 33.0167 | 1800 | 90 | 24.8 | 38 | 197 | 40 | 90.1 | 95.3 | 96 | 98.7 | 114.63 | 62.8 | 21.8 | 589.9 | 364.1 | 103.5 | 5.3 | 103.1 | 0.73103 |  |  |  | 90.1 | 84 | 1.503 | 0.7311 | 0.000806 | 13.6479 | 13.2428
SW | HA Reference | SW HA #2 | 33.025 | 1800 | 90 | 24.9 | 39.5 | 197 | 40 | 90.1 | 95.3 | 96 | 98.8 | 114.14 | 63.1 | 21.9 | 592.5 | 363.8 | 103.5 | 5.2 | 103.1 | 0.73177 |  |  |  | 90.1 | 84 | 1.499 | 0.7318 | 0.000806 | 13.5391 | 13.1282
SW | HA Reference | SW HA #2 | 33.0333 | 1800 | 90 | 24.8 | 42.1 | 197.3 | 40 | 90.1 | 95.2 | 96 | 98.7 | 114.7 | 61.6 | 22 | 584.8 | 364.1 | 103.5 | 5.2 | 103 | 0.73091 |  |  |  | 90.1 | 84 | 1.494 | 0.7309 | 0.000805 | 13.679 | 13.2614
SW | HA Reference | SW HA #2 | 33.0417 | 1800 | 90 | 24.7 | 41 | 197.3 | 40 | 90.1 | 95.2 | 96 | 98.7 | 115.37 | 60.8 | 21.9 | 591.8 | 363.8 | 103.5 | 5.3 | 103.1 | 0.73115 |  |  |  | 90.1 | 83.8 | 1.502 | 0.7312 | 0.000804 | 13.6323 | 13.2242
SW | HA Reference | SW HA #2 | 33.05 | 1800 | 90 | 24.7 | 38.8 | 197.1 | 40 | 90.1 | 95.3 | 95.9 | 98.7 | 114.36 | 61.1 | 21.8 | 593.6 | 364 | 103.6 | 5.3 | 103.1 | 0.73042 |  |  |  | 90.1 | 84 | 1.501 | 0.7305 | 0.000806 | 13.7414 | 13.3375
SW | HA Reference | SW HA #2 | 33.0583 | 1800 | 90 | 24.8 | 38.2 | 196.8 | 40 | 90.1 | 95.3 | 96 | 98.7 | 113.77 | 61.3 | 21.8 | 581.3 | 364.1 | 103.3 | 5.3 | 103.1 | 0.72987 |  |  |  | 90 | 84 | 1.504 | 0.7299 | 0.000806 | 13.835 | 13.4323
SW | HA Reference | SW HA #2 | 33.0667 | 1800 | 90 | 24.9 | 40.5 | 196.9 | 40.1 | 90.1 | 95.3 | 96 | 98.7 | 114.25 | 61.5 | 21.9 | 576.3 | 363.9 | 103.4 | 5.2 | 103 | 0.73097 |  |  |  | 90.1 | 83.9 | 1.504 | 0.731 | 0.000805 | 13.6635 | 13.2521
SW | HA Reference | SW HA #2 | 33.075 | 1800 | 90 | 25 | 42 | 197.2 | 40.1 | 90.1 | 95.3 | 96 | 98.7 | 114.89 | 58.9 | 21.9 | 582.4 | 364 | 103.5 | 5.2 | 103 | 0.73079 |  |  |  | 90.1 | 84 | 1.495 | 0.7308 | 0.000806 | 13.6946 | 13.28
SW | HA Reference | SW HA #2 | 33.0833 | 1800 | 90 | 25.1 | 40.1 | 197.2 | 39.9 | 90.1 | 95.3 | 95.9 | 98.8 | 114.41 | 59.6 | 21.8 | 590.2 | 363.4 | 103.5 | 5.3 | 103 | 0.7303 |  |  |  | 90 | 83.9 | 1.489 | 0.7303 | 0.000805 | 13.7725 | 13.3654
SW | HA Reference | SW HA #2 | 33.0917 | 1800 | 90 | 25.2 | 38.2 | 196.9 | 40 | 90.1 | 95.3 | 95.9 | 98.7 | 113.58 | 59.9 | 21.7 | 581.1 | 363.9 | 103.5 | 5.3 | 103 | 0.73048 |  |  |  | 90.1 | 84 | 1.492 | 0.7305 | 0.000805 | 13.7414 | 13.3281
SW | HA Reference | SW HA #2 | 33.1 | 1800 | 90 | 25.4 | 39 | 196.8 | 40 | 90 | 95.3 | 96 | 98.7 | 114.03 | 58.8 | 21.8 | 593.6 | 363.8 | 103.5 | 5.2 | 102.9 | 0.73066 |  |  |  | 90 | 83.9 | 1.496 | 0.7307 | 0.000805 | 13.7102 | 13.3095
SW | HA Reference | SW HA #2 | 33.1083 | 1800 | 90 | 25.5 | 41.9 | 197 | 40 | 90.1 | 95.3 | 96 | 98.7 | 112.7 | 58.9 | 21.9 | 588.6 | 363.7 | 103.5 | 5.2 | 102.9 | 0.7303 |  |  |  | 90 | 84 | 1.493 | 0.7303 | 0.000805 | 13.7725 | 13.3654
SW | HA Reference | SW HA #2 | 33.1167 | 1800 | 90 | 25.2 | 41.3 | 197.2 | 40.1 | 90.1 | 95.3 | 96 | 98.7 | 115.32 | 58.7 | 21.8 | 586 | 363.5 | 103.5 | 5.3 | 103 | 0.73072 |  |  |  | 90 | 83.9 | 1.502 | 0.7307 | 0.000805 | 13.7102 | 13.3002
SW | HA Reference | SW HA #2 | 33.125 | 1800 | 90 | 24.9 | 39.2 | 197 | 39.9 | 90.1 | 95.3 | 96 | 98.7 | 115.62 | 59.8 | 21.8 | 594.6 | 363.9 | 103.6 | 5.3 | 103 | 0.7306 |  |  |  | 90.1 | 83.9 | 1.505 | 0.7307 | 0.000805 | 13.7102 | 13.3095
SW | HA Reference | SW HA #2 | 33.1333 | 1800 | 90 | 24.8 | 38.1 | 196.7 | 40 | 90.1 | 95.3 | 96 | 98.7 | 114.93 | 58.4 | 21.8 | 589.6 | 363.7 | 103.3 | 5.3 | 103 | 0.73085 |  |  |  | 90 | 83.9 | 1.502 | 0.7309 | 0.000805 | 13.679 | 13.28
SW | HA Reference | SW HA #2 | 33.1417 | 1799 | 90 | 24.9 | 40 | 196.7 | 40 | 90.1 | 95.3 | 96 | 98.7 | 114.5 | 58.8 | 21.9 | 588.3 | 364.2 | 103.6 | 5.2 | 103.1 | 0.7303 |  |  |  | 90 | 84 | 1.497 | 0.7303 | 0.000806 | 13.7726 | 13.3654
SW | HA Reference | SW HA #2 | 33.15 | 1800 | 90 | 24.8 | 42.1 | 197.1 | 40 | 90.1 | 95.3 | 96 | 98.8 | 112.81 | 58.9 | 21.9 | 581.6 | 363.7 | 103.4 | 5.2 | 103 | 0.73085 |  |  |  | 90.1 | 84 | 1.503 | 0.7309 | 0.000805 | 13.679 | 13.2707
SW | HA Reference | SW HA #2 | 33.1583 | 1800 | 90 | 24.8 | 40.5 | 197.1 | 40 | 90.1 | 95.3 | 96 | 98.8 | 115.05 | 55.7 | 21.8 | 579.3 | 363.8 | 103.4 | 5.3 | 103 | 0.7303 |  |  |  | 90.1 | 83.9 | 1.502 | 0.7303 | 0.000805 | 13.7725 | 13.3561
SW | HA Reference | SW HA #2 | 33.1667 | 1800 | 89.9 | 24.8 | 38.4 | 196.8 | 39.9 | 90.1 | 95.3 | 95.9 | 98.7 | 114.57 | 58.3 | 21.8 | 580.8 | 363.5 | 103.6 | 5.3 | 102.9 | 0.73103 |  |  |  | 90.1 | 83.9 | 1.499 | 0.7311 | 0.000805 | 13.6479 | 13.2428
SW | HA Reference | SW HA #2 | 33.175 | 1800 | 90 | 24.7 | 38.5 | 196.7 | 40 | 90.1 | 95.3 | 96 | 98.7 | 114.38 | 57.3 | 21.9 | 582.3 | 363.8 | 103.6 | 5.2 | 102.9 | 0.73024 |  |  |  | 89.9 | 83.9 | 1.49 | 0.7302 | 0.000805 | 13.7881 | 13.3841
SW | HA Reference | SW HA #2 | 33.1833 | 1800 | 90 | 24.8 | 41.3 | 196.9 | 39.9 | 90.1 | 95.2 | 96 | 98.7 | 115.26 | 57.8 | 22 | 591.9 | 363.7 | 103.4 | 5.2 | 102.9 | 0.73024 |  |  |  | 90 | 83.9 | 1.478 | 0.7302 | 0.000805 | 13.7881 | 13.3747
SW | HA Reference | SW HA #2 | 33.1917 | 1800 | 90 | 24.9 | 41.8 | 197.2 | 40 | 90.1 | 95.3 | 96 | 98.7 | 114.05 | 57.5 | 21.9 | 594 | 363.7 | 103.5 | 5.2 | 102.9 | 0.73066 |  |  |  | 90 | 83.9 | 1.498 | 0.7307 | 0.000805 | 13.7102 | 13.3095
SW | HA Reference | SW HA #2 | 33.2 | 1800 | 90 | 25 | 39.6 | 197.1 | 40 | 90.1 | 95.3 | 95.9 | 98.7 | 113.39 | 59.4 | 21.7 | 594.1 | 364 | 103.4 | 5.3 | 103 | 0.73079 |  |  |  | 90 | 83.9 | 1.502 | 0.7308 | 0.000805 | 13.6946 | 13.2893
SW | HA Reference | SW HA #2 | 33.2083 | 1800 | 90 | 25.2 | 38 | 196.8 | 40 | 90.1 | 95.2 | 95.9 | 98.7 | 114.33 | 58.3 | 21.7 | 585.2 | 364 | 103.3 | 5.3 | 102.9 | 0.73134 |  |  |  | 90 | 83.9 | 1.503 | 0.7313 | 0.000805 | 13.6168 | 13.204
SW | HA Reference | SW HA #2 | 33.2167 | 1800 | 90 | 25.3 | 39.4 | 196.8 | 39.9 | 90 | 95.3 | 96 | 98.7 | 114.82 | 59 | 21.8 | 594.2 | 363.7 | 103.4 | 5.2 | 103 | 0.73091 |  |  |  | 89.9 | 83.9 | 1.506 | 0.7309 | 0.000806 | 13.6791 | 13.28
SW | HA Reference | SW HA #2 | 33.225 | 1800 | 90 | 25.5 | 42.1 | 197.1 | 39.9 | 90.1 | 95.2 | 96 | 98.7 | 115.12 | 59.2 | 21.8 | 583.9 | 363.8 | 103.6 | 5.2 | 102.9 | 0.73183 |  |  |  | 90 | 84 | 1.501 | 0.7318 | 0.000806 | 13.5391 | 13.1282
SW | HA Reference | SW HA #2 | 33.2333 | 1800 | 90 | 25.5 | 41 | 197.3 | 39.9 | 90.1 | 95.2 | 96 | 98.7 | 113.86 | 58.6 | 21.8 | 592.1 | 364.4 | 103.6 | 5.2 | 103 | 0.73115 |  |  |  | 90 | 83.9 | 1.504 | 0.7311 | 0.000805 | 13.6479 | 13.2335
SW | HA Reference | SW HA #2 | 33.2417 | 1800 | 90 | 25.1 | 38.8 | 197.1 | 39.9 | 90.1 | 95.3 | 95.9 | 98.7 | 114.05 | 57.4 | 21.9 | 594.5 | 363.8 | 103.6 | 5.3 | 103 | 0.73085 |  |  |  | 90.1 | 84 | 1.507 | 0.7309 | 0.000806 | 13.6791 | 13.2707
SW | HA Reference | SW HA #2 | 33.25 | 1800 | 90 | 24.9 | 38.2 | 196.9 | 39.9 | 90.1 | 95.3 | 96 | 98.7 | 115.68 | 55.8 | 21.9 | 593.2 | 364 | 103.6 | 5.3 | 103.1 | 0.73091 |  |  |  | 90 | 84 | 1.502 | 0.7309 | 0.000806 | 13.6791 | 13.2707
SW | HA Reference | SW HA #2 | 33.2583 | 1800 | 90 | 24.8 | 40.5 | 197 | 40 | 90.1 | 95.2 | 96 | 98.7 | 114.65 | 45.9 | 22 | 593.4 | 363.9 | 103.4 | 5.2 | 103 | 0.73103 |  |  |  | 90 | 84 | 1.502 | 0.731 | 0.000806 | 13.6635 | 13.2521
SW | HA Reference | SW HA #2 | 33.2667 | 1800 | 90 | 24.8 | 42 | 197.3 | 40 | 90.1 | 95.3 | 96 | 98.8 | 115.21 | 48.7 | 21.9 | 591.2 | 363.6 | 103.5 | 5.2 | 103.1 | 0.73164 |  |  |  | 90 | 84.1 | 1.506 | 0.7316 | 0.000807 | 13.5702 | 13.1576
SW | HA Reference | SW HA #2 | 33.275 | 1800 | 90 | 24.8 | 40.2 | 197.2 | 40 | 90.1 | 95.3 | 95.9 | 98.7 | 113.83 | 47.9 | 21.8 | 586.5 | 363.9 | 103.5 | 5.3 | 103.1 | 0.73177 |  |  |  | 90 | 84 | 1.492 | 0.7318 | 0.000806 | 13.5391 | 13.1374
SW | HA Reference | SW HA #2 | 33.2833 | 1800 | 90 | 24.7 | 38.3 | 196.9 | 40 | 90.1 | 95.3 | 95.9 | 98.7 | 112.2 | 56.4 | 21.8 | 582.5 | 363.5 | 103.4 | 5.3 | 103 | 0.73195 |  |  |  | 90 | 83.9 | 1.501 | 0.7319 | 0.000805 | 13.5236 | 13.1096
SW | HA Reference | SW HA #2 | 33.2917 | 1800 | 90 | 24.7 | 38.9 | 196.7 | 40.1 | 90.1 | 95.3 | 96 | 98.7 | 113.8 | 67.5 | 21.9 | 584.9 | 363.8 | 103.3 | 5.3 | 102.9 | 0.73109 |  |  |  | 90 | 84 | 1.492 | 0.7311 | 0.000806 | 13.6479 | 13.2428
SW | HA Reference | SW HA #2 | 33.3 | 1800 | 90 | 24.7 | 41.7 | 197 | 40.1 | 90.1 | 95.3 | 96 | 98.8 | 113.73 | 64.5 | 22 | 577.7 | 363.8 | 103.6 | 5.2 | 102.9 | 0.73134 |  |  |  | 90 | 84.1 | 1.509 | 0.7313 | 0.000807 | 13.6168 | 13.2041
SW | HA Reference | SW HA #2 | 33.3083 | 1800 | 90 | 24.8 | 41.4 | 197.2 | 39.9 | 90.1 | 95.2 | 96 | 98.7 | 114.54 | 64.7 | 21.8 | 591 | 364.1 | 103.5 | 5.3 | 103 | 0.73128 |  |  |  | 90 | 83.9 | 1.507 | 0.7313 | 0.000805 | 13.6168 | 13.2133
SW | HA Reference | SW HA #2 | 33.3167 | 1800 | 90 | 24.9 | 39.3 | 197 | 39.9 | 90.1 | 95.2 | 95.9 | 98.8 | 115.15 | 64.4 | 21.7 | 594.7 | 364.1 | 103.4 | 5.3 | 103 | 0.73115 |  |  |  | 90 | 84.1 | 1.505 | 0.7312 | 0.000807 | 13.6324 | 13.2335
SW | HA Reference | SW HA #2 | 33.325 | 1800 | 90 | 25 | 38 | 196.7 | 39.9 | 90.1 | 95.3 | 95.9 | 98.8 | 114.87 | 61.5 | 21.8 | 585.2 | 363.8 | 103.5 | 5.3 | 103 | 0.73158 |  |  |  | 90 | 84.1 | 1.498 | 0.7316 | 0.000807 | 13.5702 | 13.1669
SW | HA Reference | SW HA #2 | 33.3333 | 1800 | 90 | 25.2 | 39.9 | 196.8 | 40 | 90 | 95.2 | 96 | 98.8 | 115.14 | 63.4 | 21.8 | 585.8 | 363.8 | 103.5 | 5.2 | 103 | 0.73146 |  |  |  | 90 | 84 | 1.502 | 0.7315 | 0.000806 | 13.5857 | 13.1854
SW | HA Reference | SW HA #2 | 33.3417 | 1800 | 90 | 25.3 | 42.2 | 197.1 | 40 | 90.1 | 95.2 | 96 | 98.8 | 113.97 | 63.6 | 21.7 | 592.5 | 363.9 | 103.5 | 5.2 | 102.9 | 0.73103 |  |  |  | 89.9 | 84.1 | 1.508 | 0.731 | 0.000807 | 13.6635 | 13.2614
SW | HA Reference | SW HA #2 | 33.35 | 1800 | 90 | 25.5 | 40.7 | 197.1 | 40 | 90.1 | 95.3 | 95.9 | 98.8 | 114.08 | 66.3 | 21.7 | 593 | 363.6 | 103.4 | 5.3 | 103 | 0.73158 |  |  |  | 90 | 84 | 1.499 | 0.7316 | 0.000806 | 13.5702 | 13.1669
SW | HA Reference | SW HA #2 | 33.3583 | 1800 | 90 | 25.5 | 38.5 | 196.8 | 40 | 90.1 | 95.1 | 95.9 | 98.8 | 116.16 | 65.1 | 21.6 | 589.6 | 363.8 | 103.5 | 5.3 | 103.1 | 0.73115 |  |  |  | 90 | 84 | 1.491 | 0.7311 | 0.000806 | 13.6479 | 13.2335
SW | HA Reference | SW HA #2 | 33.3667 | 1800 | 90 | 25.1 | 38.5 | 196.6 | 40 | 90.1 | 95.1 | 96 | 98.8 | 115.4 | 67 | 21.8 | 583.5 | 364.6 | 103.5 | 5.3 | 103.1 | 0.73268 |  |  |  | 90 | 84.1 | 1.495 | 0.7327 | 0.000807 | 13.3995 | 12.9968
SW | HA Reference | SW HA #2 | 33.375 | 1800 | 90 | 24.9 | 41.1 | 196.8 | 40 | 90.1 | 95.2 | 96 | 98.7 | 115.95 | 64.9 | 21.9 | 580.7 | 364.4 | 103.6 | 5.2 | 103 | 0.7314 |  |  |  | 90 | 84 | 1.501 | 0.7314 | 0.000807 | 13.6013 | 13.1948
SW | HA Reference | SW HA #2 | 33.3833 | 1800 | 90 | 24.9 | 41.8 | 197.1 | 40 | 90.1 | 95.3 | 96 | 98.8 | 114.8 | 66.4 | 21.8 | 592.9 | 363.9 | 103.4 | 5.2 | 103.2 | 0.73103 |  |  |  | 90 | 84.2 | 1.493 | 0.731 | 0.000808 | 13.6635 | 13.2521
SW | HA Reference | SW HA #2 | 33.3917 | 1800 | 90 | 24.9 | 39.7 | 197 | 40 | 90.1 | 95.2 | 95.9 | 98.7 | 113.23 | 63.9 | 21.7 | 583.9 | 364.1 | 103.3 | 5.3 | 103.1 | 0.7317 |  |  |  | 90 | 84.2 | 1.506 | 0.7317 | 0.000808 | 13.5547 | 13.1483
SW | HA Reference | SW HA #2 | 33.4 | 1800 | 90 | 24.9 | 38 | 196.8 | 40 | 90.1 | 95.2 | 95.9 | 98.7 | 114.51 | 65.2 | 21.7 | 592.2 | 364 | 103.4 | 5.3 | 103 | 0.73134 |  |  |  | 90 | 84.2 | 1.499 | 0.7313 | 0.000808 | 13.6169 | 13.2041
SW | HA Reference | SW HA #2 | 33.4083 | 1800 | 89.9 | 24.8 | 39.3 | 196.8 | 40 | 90 | 95.3 | 96 | 98.7 | 113.39 | 63.8 | 22 | 593 | 364.1 | 103.4 | 5.2 | 103 | 0.73146 |  |  |  | 90 | 84.2 | 1.491 | 0.7314 | 0.000808 | 13.6013 | 13.1855
SW | HA Reference | SW HA #2 | 33.4167 | 1800 | 90 | 24.8 | 42 | 197.2 | 40 | 90 | 95.3 | 96 | 98.7 | 112.12 | 64.5 | 22 | 593.3 | 363.8 | 103.4 | 5.2 | 103 | 0.73128 |  |  |  | 89.9 | 84 | 1.493 | 0.7312 | 0.000806 | 13.6324 | 13.2226
SW | HA Reference | SW HA #2 | 33.425 | 1800 | 90 | 24.8 | 41.1 | 197.3 | 40 | 90.1 | 95.3 | 96 | 98.8 | 115.19 | 63.7 | 21.9 | 592.1 | 363.9 | 103.6 | 5.3 | 103.1 | 0.73177 |  |  |  | 90 | 84.2 | 1.505 | 0.7318 | 0.000807 | 13.5391 | 13.1375
SW | HA Reference | SW HA #2 | 33.4333 | 1800 | 90 | 24.8 | 39 | 197.2 | 40 | 90.1 | 95.3 | 95.9 | 98.8 | 114.44 | 63.5 | 21.8 | 586.6 | 363.7 | 103.4 | 5.3 | 103.1 | 0.7306 |  |  |  | 90 | 84.1 | 1.482 | 0.7306 | 0.000807 | 13.7258 | 13.3188
SW | HA Reference | SW HA #2 | 33.4417 | 1800 | 90 | 24.9 | 38.1 | 196.9 | 40 | 90 | 95.2 | 96 | 98.8 | 114.65 | 63.4 | 21.8 | 594.6 | 363.8 | 103.4 | 5.3 | 103.1 | 0.72956 |  |  |  | 90 | 84 | 1.487 | 0.7296 | 0.000806 | 13.8818 | 13.4805
SW | HA Reference | SW HA #2 | 33.45 | 1800 | 90 | 25 | 40.3 | 197 | 40 | 90 | 95.2 | 96 | 98.8 | 113.67 | 63.4 | 21.9 | 592.2 | 364.3 | 103.5 | 5.2 | 103.1 | 0.73091 |  |  |  | 89.9 | 84.1 | 1.503 | 0.7309 | 0.000807 | 13.6791 | 13.28
SW | HA Reference | SW HA #2 | 33.4583 | 1800 | 90 | 25.1 | 42.1 | 197.4 | 40 | 90 | 95.2 | 96 | 98.8 | 112.43 | 61.6 | 21.9 | 583.8 | 364.2 | 103.5 | 5.2 | 103 | 0.73109 |  |  |  | 89.9 | 84.1 | 1.505 | 0.731 | 0.000807 | 13.6635 | 13.2521
SW | HA Reference | SW HA #2 | 33.4667 | 1800 | 90 | 25.2 | 40.2 | 197.4 | 40 | 90 | 95.2 | 95.9 | 98.7 | 115.37 | 62.6 | 21.7 | 594.3 | 363.9 | 103.4 | 5.3 | 102.9 | 0.73103 |  |  |  | 89.9 | 83.9 | 1.502 | 0.731 | 0.000805 | 13.6635 | 13.2614
SW | HA Reference | SW HA #2 | 33.475 | 1800 | 90 | 25.4 | 38.2 | 197.1 | 40 | 89.9 | 95.2 | 95.9 | 98.9 | 116.02 | 61.5 | 21.6 | 593 | 363.7 | 103.5 | 5.3 | 103 | 0.73066 |  |  |  | 90 | 83.9 | 1.494 | 0.7306 | 0.000805 | 13.7258 | 13.3095
SW | HA Reference | SW HA #2 | 33.4833 | 1800 | 90 | 25.5 | 38.7 | 196.9 | 39.9 | 89.9 | 95.2 | 96 | 98.8 | 114.81 | 62.2 | 21.8 | 583.1 | 364.1 | 103.4 | 5.2 | 103 | 0.73085 |  |  |  | 90 | 84 | 1.502 | 0.7308 | 0.000806 | 13.6946 | 13.28
SW | HA Reference | SW HA #2 | 33.4917 | 1800 | 90 | 25.3 | 41.6 | 197.2 | 40 | 89.9 | 95.2 | 96 | 98.7 | 115.38 | 62 | 21.9 | 590.9 | 364.2 | 103.4 | 5.2 | 102.9 | 0.73079 |  |  |  | 89.9 | 83.8 | 1.49 | 0.7307 | 0.000804 | 13.7102 | 13.2986
SW | HA Reference | SW HA #2 | 33.5 | 1800 | 90 | 24.9 | 41.6 | 197.5 | 40 | 90 | 95.2 | 96 | 98.8 | 113.68 | 62.6 | 21.9 | 589.5 | 364 | 103.3 | 5.3 | 103 | 0.73128 |  |  |  | 89.9 | 83.9 | 1.495 | 0.7312 | 0.000805 | 13.6323 | 13.2226
SW | HA Reference | SW HA #2 | 33.5083 | 1800 | 90 | 24.8 | 39.4 | 197.3 | 40 | 90 | 95.2 | 96 | 98.8 | 114.31 | 62 | 21.8 | 592.6 | 363.9 | 103.4 | 5.3 | 102.9 | 0.73085 |  |  |  | 89.9 | 83.9 | 1.496 | 0.7308 | 0.000805 | 13.6946 | 13.2893
SW | HA Reference | SW HA #2 | 33.5167 | 1800 | 90 | 24.9 | 38 | 197 | 40.1 | 90 | 95.2 | 96 | 98.8 | 114.27 | 61.5 | 21.7 | 592.9 | 364.1 | 103.4 | 5.3 | 102.9 | 0.73054 |  |  |  | 90 | 84 | 1.502 | 0.7306 | 0.000806 | 13.7258 | 13.3281
SW | HA Reference | SW HA #2 | 33.525 | 1801 | 90 | 24.9 | 39.7 | 196.9 | 40 | 89.9 | 95.1 | 96 | 98.8 | 114.93 | 64.2 | 22 | 594.5 | 364.3 | 103.3 | 5.2 | 102.9 | 0.73115 |  |  |  | 89.9 | 84 | 1.5 | 0.7311 | 0.000806 | 13.6479 | 13.2428
SW | HA Reference | SW HA #2 | 33.5333 | 1800 | 90 | 24.8 | 42.1 | 197.3 | 40 | 90 | 95.1 | 96 | 98.8 | 115.65 | 62.8 | 21.9 | 594.2 | 364.4 | 103.5 | 5.2 | 103 | 0.73134 |  |  |  | 90 | 83.9 | 1.504 | 0.7313 | 0.000806 | 13.6168 | 13.204
SW | HA Reference | SW HA #2 | 33.5417 | 1800 | 90 | 24.8 | 40.8 | 197.3 | 40 | 90 | 95.1 | 96 | 98.8 | 112.91 | 61.2 | 21.8 | 582.9 | 363.9 | 103.5 | 5.3 | 103 | 0.73042 |  |  |  | 89.9 | 83.9 | 1.503 | 0.7304 | 0.000805 | 13.7569 | 13.3561
SW | HA Reference | SW HA #2 | 33.55 | 1800 | 90 | 24.8 | 38.7 | 197 | 40 | 90 | 95.2 | 96 | 98.8 | 114.27 | 61.5 | 21.9 | 591.3 | 363.7 | 103.6 | 5.3 | 103.1 | 0.73097 |  |  |  | 90 | 84 | 1.502 | 0.731 | 0.000806 | 13.6635 | 13.2614
SW | HA Reference | SW HA #2 | 33.5583 | 1800 | 90 | 24.8 | 38.3 | 196.6 | 40 | 89.9 | 95.2 | 96.3 | 98.7 | 113.46 | 60 | 22.4 | 585 | 363.9 | 103.5 | 5.2 | 103 | 0.73054 |  |  |  | 90 | 84 | 1.501 | 0.7305 | 0.000806 | 13.7414 | 13.3281
SW | HA Reference | SW HA #2 | 33.5667 | 1800 | 89.9 | 24.9 | 40.8 | 196.6 | 40 | 89.9 | 95.2 | 96.3 | 98.7 | 115.36 | 60.2 | 22.4 | 591.8 | 363.9 | 103.4 | 5.2 | 103 | 0.7314 |  |  |  | 89.9 | 83.9 | 1.5 | 0.7313 | 0.000805 | 13.6168 | 13.204
SW | HA Reference | SW HA #2 | 33.575 | 1800 | 90 | 25 | 41.9 | 196.9 | 40 | 89.9 | 95.1 | 96.3 | 98.7 | 114.56 | 46.1 | 22.3 | 595.1 | 364.3 | 103.4 | 5.2 | 103 | 0.73103 |  |  |  | 89.9 | 83.8 | 1.498 | 0.731 | 0.000804 | 13.6635 | 13.2614
SW | HA Reference | SW HA #2 | 33.5833 | 1800 | 90 | 25.1 | 39.9 | 196.8 | 40 | 90 | 95.1 | 96.2 | 98.7 | 113.97 | 48.5 | 22.2 | 586.1 | 364.2 | 103.5 | 5.2 | 103 | 0.7314 |  |  |  | 89.9 | 83.9 | 1.5 | 0.7314 | 0.000805 | 13.6012 | 13.204
SW | HA Reference | SW HA #2 | 33.5917 | 1800 | 90 | 25.2 | 38.1 | 196.4 | 40 | 89.9 | 95.1 | 96.2 | 98.7 | 112.77 | 47.2 | 22 | 579.1 | 364.1 | 103.6 | 5.3 | 102.9 | 0.7314 |  |  |  | 90 | 84 | 1.495 | 0.7314 | 0.000806 | 13.6013 | 13.1947
SW | HA Reference | SW HA #2 | 33.6 | 1800 | 90 | 25.3 | 39.1 | 196.3 | 40 | 89.9 | 95.1 | 96.2 | 98.7 | 115.68 | 52 | 22.1 | 594.4 | 364.4 | 103.3 | 5.2 | 103 | 0.73085 |  |  |  | 89.9 | 84 | 1.496 | 0.7308 | 0.000806 | 13.6946 | 13.2893
SW | HA Reference | SW HA #2 | 33.6083 | 1800 | 90 | 25.4 | 41.8 | 196.6 | 40 | 89.9 | 95.1 | 96.2 | 98.8 | 114.33 | 49.4 | 22.1 | 593.6 | 364 | 103.3 | 5.2 | 103 | 0.73146 |  |  |  | 89.9 | 84 | 1.496 | 0.7314 | 0.000806 | 13.6013 | 13.1947
SW | HA Reference | SW HA #2 | 33.6167 | 1800 | 90 | 25.4 | 41.3 | 196.8 | 40 | 89.9 | 95.1 | 96.2 | 98.8 | 115.11 | 48.5 | 22.1 | 589.8 | 364.2 | 103.5 | 5.2 | 103 | 0.73085 |  |  |  | 90 | 84.1 | 1.5 | 0.7308 | 0.000807 | 13.6947 | 13.28
SW | HA Reference | SW HA #2 | 33.625 | 1800 | 90 | 25 | 39.1 | 196.8 | 40 | 90 | 95.1 | 96.1 | 98.8 | 114.53 | 58.1 | 22 | 592.7 | 364 | 103.4 | 5.3 | 103.1 | 0.73189 |  |  |  | 90 | 84 | 1.498 | 0.7319 | 0.000805 | 13.5236 | 13.1189
SW | HA Reference | SW HA #2 | 33.6333 | 1800 | 90 | 24.8 | 38.1 | 196.5 | 40 | 89.9 | 95.1 | 96.1 | 98.8 | 113.49 | 66.9 | 22 | 596.1 | 363.8 | 103.4 | 5.3 | 103 | 0.73195 |  |  |  | 89.9 | 83.8 | 1.507 | 0.7319 | 0.000804 | 13.5235 | 13.1188
SW | HA Reference | SW HA #2 | 33.6417 | 1799 | 90 | 24.9 | 40.2 | 196.7 | 40 | 89.9 | 95.1 | 96.1 | 98.8 | 113.71 | 65.6 | 22.1 | 575.1 | 363.6 | 103.4 | 5.2 | 102.9 | 0.73085 |  |  |  | 89.9 | 84 | 1.496 | 0.7308 | 0.000806 | 13.6946 | 13.2893
SW | HA Reference | SW HA #2 | 33.65 | 1800 | 90 | 24.9 | 42.1 | 197 | 40 | 89.9 | 95.1 | 96.1 | 98.8 | 114.79 | 67 | 22.1 | 593.8 | 364.1 | 103.4 | 5.2 | 103.2 | 0.73189 |  |  |  | 89.9 | 84.1 | 1.502 | 0.7318 | 0.000806 | 13.5391 | 13.1282
SW | HA Reference | SW HA #2 | 33.6583 | 1800 | 90 | 24.8 | 40.4 | 197 | 40 | 90 | 95.1 | 96.1 | 98.8 | 113.23 | 65 | 22 | 593.7 | 364.2 | 103.6 | 5.3 | 103.2 | 0.7317 |  |  |  | 90 | 84.1 | 1.498 | 0.7317 | 0.000807 | 13.5547 | 13.1483
SW | HA Reference | SW HA #2 | 33.6667 | 1800 | 90 | 24.7 | 38.4 | 196.8 | 40 | 90 | 95.1 | 96.1 | 98.7 | 114.88 | 63.7 | 21.9 | 586.4 | 364 | 103.4 | 5.3 | 103 | 0.73085 |  |  |  | 90 | 84 | 1.502 | 0.7308 | 0.000806 | 13.6946 | 13.28
SW | HA Reference | SW HA #2 | 33.675 | 1800 | 90 | 24.7 | 38.6 | 196.5 | 40.1 | 89.9 | 95.1 | 96.1 | 98.8 | 113.15 | 63.8 | 22 | 581.7 | 364.2 | 103.5 | 5.2 | 103 | 0.73097 |  |  |  | 90 | 84.2 | 1.501 | 0.731 | 0.000807 | 13.6635 | 13.2614
SW | HA Reference | SW HA #2 | 33.6833 | 1800 | 90 | 24.8 | 41.4 | 196.8 | 40 | 89.9 | 95.1 | 96.1 | 98.7 | 114.8 | 64.4 | 22.1 | 585.8 | 364.1 | 103.5 | 5.2 | 103.1 | 0.73072 |  |  |  | 90 | 84 | 1.503 | 0.7307 | 0.000806 | 13.7102 | 13.3002
SW | HA Reference | SW HA #2 | 33.6917 | 1800 | 90 | 24.9 | 41.7 | 197.1 | 40.1 | 90 | 95.2 | 96.1 | 98.8 | 114.28 | 64.2 | 22 | 559.8 | 364 | 103.4 | 5.2 | 103 | 0.73079 |  |  |  | 90 | 84.1 | 1.498 | 0.7308 | 0.000807 | 13.6947 | 13.2894
SW | HA Reference | SW HA #2 | 33.7 | 1800 | 90 | 25 | 39.6 | 196.9 | 40 | 90 | 95.2 | 96 | 98.8 | 114.04 | 63.5 | 21.9 | 591.4 | 363.7 | 103.6 | 5.3 | 103.1 | 0.73103 |  |  |  | 90 | 84.1 | 1.508 | 0.731 | 0.000807 | 13.6635 | 13.2521
SW | HA Reference | SW HA #2 | 33.7083 | 1800 | 90 | 25.1 | 38 | 196.6 | 40 | 89.9 | 95.2 | 96 | 98.7 | 113.85 | 62.4 | 21.9 | 580.4 | 364.1 | 103.5 | 5.3 | 103.1 | 0.73079 |  |  |  | 90 | 84.1 | 1.501 | 0.7308 | 0.000807 | 13.6947 | 13.2894
SW | HA Reference | SW HA #2 | 33.7167 | 1800 | 90 | 25.2 | 39.4 | 196.6 | 39.9 | 89.9 | 95.1 | 96.1 | 98.8 | 113.74 | 61.9 | 21.9 | 592 | 364.3 | 103.4 | 5.2 | 103.1 | 0.7314 |  |  |  | 90 | 84 | 1.498 | 0.7314 | 0.000806 | 13.6013 | 13.1947
SW | HA Reference | SW HA #2 | 33.725 | 1800 | 90 | 25.3 | 42 | 197 | 39.9 | 89.9 | 95.1 | 96.1 | 98.8 | 114.1 | 61.3 | 21.9 | 569.6 | 364.4 | 103.4 | 5.2 | 103.1 | 0.73152 |  |  |  | 90 | 84.2 | 1.506 | 0.7315 | 0.000808 | 13.5858 | 13.1762
SW | HA Reference | SW HA #2 | 33.7333 | 1800 | 90 | 25.4 | 40.9 | 197 | 40 | 89.9 | 95.1 | 96 | 98.8 | 114.7 | 60.9 | 21.8 | 595 | 364.2 | 103.4 | 5.2 | 103.1 | 0.73085 |  |  |  | 90 | 84.2 | 1.503 | 0.7308 | 0.000808 | 13.6947 | 13.2801
SW | HA Reference | SW HA #2 | 33.7417 | 1800 | 90 | 25.4 | 38.7 | 196.8 | 40 | 89.9 | 95.1 | 96 | 98.7 | 114.55 | 60.1 | 21.8 | 584.9 | 363.8 | 103.6 | 5.3 | 103 | 0.73146 |  |  |  | 90 | 84 | 1.504 | 0.7314 | 0.000806 | 13.6013 | 13.1854
SW | HA Reference | SW HA #2 | 33.75 | 1800 | 90 | 25.1 | 38.3 | 196.5 | 40 | 89.9 | 95.1 | 96 | 98.8 | 114.95 | 58.8 | 21.9 | 591.8 | 364.3 | 103.2 | 5.2 | 103.1 | 0.73103 |  |  |  | 90 | 84 | 1.502 | 0.731 | 0.000806 | 13.6635 | 13.2521
SW | HA Reference | SW HA #2 | 33.7583 | 1800 | 90 | 24.8 | 40.9 | 196.7 | 40 | 89.9 | 95.1 | 96.1 | 98.7 | 115.43 | 60.4 | 22 | 589.1 | 364.5 | 103.3 | 5.2 | 103.2 | 0.73097 |  |  |  | 89.9 | 84.1 | 1.502 | 0.7309 | 0.000807 | 13.6791 | 13.2707
SW | HA Reference | SW HA #2 | 33.7667 | 1800 | 90 | 24.9 | 41.9 | 197 | 39.9 | 90 | 95.1 | 96.1 | 98.8 | 115.71 | 60.1 | 21.9 | 588.8 | 364.4 | 103.3 | 5.2 | 103.2 | 0.73042 |  |  |  | 90 | 84.2 | 1.501 | 0.7304 | 0.000808 | 13.757 | 13.3468
SW | HA Reference | SW HA #2 | 33.775 | 1800 | 90 | 25 | 39.9 | 196.9 | 39.9 | 90 | 95.1 | 96 | 98.8 | 115.11 | 60.3 | 21.7 | 584.9 | 364.1 | 103.2 | 5.3 | 103.2 | 0.73079 |  |  |  | 90 | 84.1 | 1.492 | 0.7308 | 0.000807 | 13.6947 | 13.2894
SW | HA Reference | SW HA #2 | 33.7833 | 1800 | 90 | 24.9 | 38.1 | 196.6 | 40 | 90 | 95.2 | 96 | 98.8 | 113.37 | 60.1 | 21.7 | 578.5 | 364.3 | 103.3 | 5.3 | 103.2 | 0.73097 |  |  |  | 90 | 84 | 1.501 | 0.731 | 0.000806 | 13.6635 | 13.2614
SW | HA Reference | SW HA #2 | 33.7917 | 1800 | 90 | 24.9 | 39 | 196.5 | 40 | 89.9 | 95.1 | 96 | 98.8 | 113.04 | 58.4 | 21.8 | 592.9 | 363.9 | 103.3 | 5.2 | 103.1 | 0.73072 |  |  |  | 90 | 83.9 | 1.5 | 0.7307 | 0.000805 | 13.7102 | 13.3002
SW | HA Reference | SW HA #2 | 33.8 | 1801 | 90 | 24.9 | 41.9 | 196.7 | 40 | 89.9 | 95.2 | 96 | 98.8 | 113.32 | 57.4 | 21.9 | 579.7 | 364.6 | 103.2 | 5.2 | 103.2 | 0.73079 |  |  |  | 90 | 84.1 | 1.504 | 0.7308 | 0.000807 | 13.6947 | 13.2894
SW | HA Reference | SW HA #2 | 33.8083 | 1800 | 90 | 25 | 41.3 | 196.9 | 40.1 | 90 | 95.2 | 96 | 98.8 | 113.65 | 56.8 | 21.9 | 567.5 | 364.2 | 103.4 | 5.2 | 103.1 | 0.73024 |  |  |  | 90 | 84 | 1.5 | 0.7302 | 0.000806 | 13.7882 | 13.3748
SW | HA Reference | SW HA #2 | 33.8167 | 1799 | 90 | 25.1 | 39 | 196.7 | 40 | 90 | 95.1 | 96 | 98.8 | 115.18 | 57.4 | 21.7 | 589.6 | 364.7 | 103.4 | 5.3 | 103.1 | 0.7303 |  |  |  | 90 | 84.1 | 1.498 | 0.7303 | 0.000807 | 13.7726 | 13.3654
SW | HA Reference | SW HA #2 | 33.825 | 1800 | 90 | 25.2 | 38.1 | 196.4 | 40 | 89.9 | 95.1 | 96 | 98.7 | 114.22 | 58.1 | 21.7 | 589.5 | 364 | 103.2 | 5.2 | 103 | 0.73109 |  |  |  | 90 | 83.9 | 1.499 | 0.7311 | 0.000805 | 13.6479 | 13.2428
SW | HA Reference | SW HA #2 | 33.8333 | 1800 | 90 | 25.3 | 40.3 | 196.4 | 40 | 89.9 | 95.1 | 96 | 98.8 | 113.48 | 57.1 | 21.8 | 579.7 | 363.9 | 103.4 | 5.2 | 103.1 | 0.7303 |  |  |  | 90 | 84 | 1.5 | 0.7303 | 0.000806 | 13.7726 | 13.3654
SW | HA Reference | SW HA #2 | 33.8417 | 1800 | 90 | 25.1 | 42.1 | 196.8 | 40 | 90 | 95.1 | 96 | 98.9 | 114.92 | 56.7 | 21.9 | 592.4 | 364 | 103.4 | 5.2 | 103.2 | 0.73066 |  |  |  | 90 | 84 | 1.504 | 0.7307 | 0.000806 | 13.7102 | 13.3095
SW | HA Reference | SW HA #2 | 33.85 | 1800 | 90 | 24.8 | 40.4 | 196.8 | 40 | 90 | 95.2 | 96 | 98.8 | 113.7 | 53.8 | 21.8 | 592.5 | 363.9 | 103.3 | 5.3 | 103.1 | 0.73005 |  |  |  | 90 | 83.9 | 1.501 | 0.73 | 0.000806 | 13.8194 | 13.4043
SW | HA Reference | SW HA #2 | 33.8583 | 1800 | 90 | 24.9 | 38.3 | 196.5 | 39.9 | 90 | 95.2 | 96 | 98.8 | 113.88 | 47.3 | 21.8 | 593.4 | 364 | 103.4 | 5.3 | 103 | 0.73024 |  |  |  | 90 | 83.9 | 1.505 | 0.7302 | 0.000805 | 13.7881 | 13.3747
SW | HA Reference | SW HA #2 | 33.8667 | 1800 | 90 | 24.9 | 38.6 | 196.3 | 40 | 89.9 | 95.1 | 96 | 98.8 | 114.39 | 50.3 | 21.9 | 575.4 | 364.1 | 103.4 | 5.2 | 103.1 | 0.7306 |  |  |  | 89.9 | 83.9 | 1.491 | 0.7306 | 0.000805 | 13.7258 | 13.3281
SW | HA Reference | SW HA #2 | 33.875 | 1800 | 90 | 24.9 | 41.4 | 196.6 | 39.9 | 89.9 | 95.1 | 96 | 98.8 | 115.78 | 46.7 | 22 | 586.6 | 364.1 | 103.5 | 5.2 | 103.2 | 0.73115 |  |  |  | 89.9 | 84 | 1.5 | 0.7311 | 0.000806 | 13.6479 | 13.2428
SW | HA Reference | SW HA #2 | 33.8833 | 1800 | 90 | 24.8 | 41.6 | 196.9 | 39.9 | 89.9 | 95.1 | 96 | 98.8 | 115.7 | 43.8 | 21.9 | 589.5 | 364.2 | 103.5 | 5.2 | 103.2 | 0.73054 |  |  |  | 89.9 | 83.9 | 1.496 | 0.7305 | 0.000806 | 13.7414 | 13.3375
SW | HA Reference | SW HA #2 | 33.8917 | 1800 | 90 | 24.8 | 39.4 | 196.8 | 39.9 | 89.9 | 95.1 | 96 | 98.8 | 113.6 | 47.8 | 21.8 | 582.3 | 364.6 | 103.4 | 5.3 | 103.3 | 0.73097 |  |  |  | 89.9 | 83.9 | 1.494 | 0.7309 | 0.000805 | 13.679 | 13.2707
SW | HA Reference | SW HA #2 | 33.9 | 1800 | 90 | 24.8 | 38.1 | 196.5 | 40 | 89.9 | 95.1 | 96 | 98.8 | 113.78 | 48.4 | 21.8 | 583 | 364.3 | 103.4 | 5.3 | 103.2 | 0.73085 |  |  |  | 90 | 84 | 1.503 | 0.7309 | 0.000805 | 13.679 | 13.28
SW | HA Reference | SW HA #2 | 33.9083 | 1800 | 90 | 24.8 | 39.8 | 196.6 | 40 | 89.9 | 95.1 | 96 | 98.8 | 115.13 | 66.4 | 21.9 | 591 | 364 | 103.4 | 5.2 | 103.1 | 0.73103 |  |  |  | 89.9 | 83.7 | 1.505 | 0.731 | 0.000804 | 13.6635 | 13.2614
SW | HA Reference | SW HA #2 | 33.9167 | 1800 | 90 | 24.9 | 42.2 | 197 | 40 | 89.9 | 95.1 | 96 | 98.8 | 114.5 | 65.9 | 21.9 | 593.6 | 364.3 | 103.2 | 5.2 | 103.1 | 0.73091 |  |  |  | 89.9 | 84 | 1.504 | 0.7308 | 0.000806 | 13.6946 | 13.28
SW | HA Reference | SW HA #2 | 33.925 | 1800 | 90.1 | 25 | 40.7 | 197 | 40 | 90 | 95.1 | 96 | 98.8 | 112.86 | 63 | 21.9 | 582.2 | 364 | 103.3 | 5.2 | 103.2 | 0.73079 |  |  |  | 90.1 | 84 | 1.5 | 0.7308 | 0.000806 | 13.6946 | 13.28
SW | HA Reference | SW HA #2 | 33.9333 | 1800 | 90 | 25.1 | 38.6 | 196.9 | 40 | 90 | 95 | 96 | 98.8 | 113.01 | 64.3 | 21.8 | 582 | 364 | 103.3 | 5.3 | 103.1 | 0.73103 |  |  |  | 90 | 83.8 | 1.497 | 0.731 | 0.000804 | 13.6635 | 13.2521
SW | HA Reference | SW HA #2 | 33.9417 | 1799 | 90 | 25.3 | 38.4 | 196.6 | 40 | 89.9 | 95.1 | 96 | 98.8 | 114.35 | 63.6 | 21.9 | 594.8 | 364.5 | 103.3 | 5.2 | 103.1 | 0.73152 |  |  |  | 90 | 83.8 | 1.48 | 0.7315 | 0.000804 | 13.5857 | 13.1761
SW | HA Reference | SW HA #2 | 33.95 | 1800 | 90.1 | 25.4 | 40.9 | 196.8 | 39.9 | 89.9 | 95.1 | 96 | 98.7 | 115.64 | 63.1 | 21.9 | 589 | 364.1 | 103.5 | 5.2 | 103 | 0.73042 |  |  |  | 89.9 | 83.8 | 1.491 | 0.7304 | 0.000804 | 13.7569 | 13.3561
SW | HA Reference | SW HA #2 | 33.9583 | 1800 | 90.1 | 25.4 | 41.8 | 197.1 | 40.1 | 90 | 95.1 | 96 | 98.8 | 113.89 | 64.6 | 21.8 | 569.9 | 363.8 | 103.5 | 5.2 | 103.1 | 0.73085 |  |  |  | 90 | 83.9 | 1.506 | 0.7309 | 0.000805 | 13.679 | 13.28
SW | HA Reference | SW HA #2 | 33.9667 | 1799 | 90.1 | 25.1 | 39.7 | 197 | 40 | 90 | 95.2 | 96 | 98.7 | 114.06 | 63.3 | 21.9 | 582.8 | 364 | 103.6 | 5.3 | 103.1 | 0.73054 |  |  |  | 90 | 83.9 | 1.504 | 0.7306 | 0.000805 | 13.7258 | 13.3281
SW | HA Reference | SW HA #2 | 33.975 | 1800 | 90 | 24.8 | 38.1 | 196.7 | 40 | 90 | 95.2 | 96 | 98.8 | 113.14 | 60.9 | 21.8 | 579.5 | 364.1 | 103.4 | 5.3 | 103.1 | 0.73017 |  |  |  | 90.1 | 84.1 | 1.504 | 0.7302 | 0.000807 | 13.7882 | 13.3763
SW | HA Reference | SW HA #2 | 33.9833 | 1800 | 90 | 24.9 | 39.3 | 196.5 | 40 | 89.9 | 95.1 | 96 | 98.8 | 113.46 | 61.2 | 21.9 | 581.8 | 364 | 103.4 | 5.2 | 103.2 | 0.73036 |  |  |  | 90 | 83.9 | 1.494 | 0.7303 | 0.000805 | 13.7725 | 13.3561
SW | HA Reference | SW HA #2 | 33.9917 | 1800 | 90 | 24.9 | 42 | 196.9 | 40 | 89.9 | 95.2 | 96 | 98.7 | 115.63 | 59.7 | 21.9 | 587.1 | 364 | 103.4 | 5.2 | 103 | 0.73085 |  |  |  | 90 | 83.9 | 1.498 | 0.7309 | 0.000805 | 13.679 | 13.28
SW | HA Reference | SW HA #2 | 34 | 1800 | 90 | 24.9 | 41 | 197 | 40.2 | 89.9 | 95.1 | 96 | 98.8 | 114.42 | 62.3 | 21.8 | 571.1 | 363.9 | 103.5 | 5.3 | 103.2 | 0.72981 |  |  |  | 89.9 | 84 | 1.487 | 0.7298 | 0.000806 | 13.8506 | 13.451
SW | HA Reference | SW HA #2 | 34.0083 | 1800 | 89.9 | 24.8 | 38.8 | 196.8 | 40 | 89.9 | 95.1 | 96 | 98.8 | 114.06 | 59.6 | 21.8 | 581.5 | 364.1 | 103.6 | 5.3 | 103.1 | 0.73036 |  |  |  | 90.1 | 84 | 1.502 | 0.7304 | 0.000806 | 13.757 | 13.3468
SW | HA Reference | SW HA #2 | 34.0167 | 1800 | 89.9 | 24.8 | 38.2 | 196.4 | 40.1 | 89.9 | 95.1 | 96 | 98.8 | 113.58 | 59.2 | 21.8 | 576.6 | 364.4 | 103.4 | 5.3 | 103 | 0.72981 |  |  |  | 90 | 84.1 | 1.493 | 0.7298 | 0.000807 | 13.8506 | 13.4416
SW | HA Reference | SW HA #2 | 34.025 | 1800 | 89.9 | 24.9 | 40.6 | 196.6 | 40.1 | 89.9 | 95.1 | 96 | 98.8 | 112.74 | 62.7 | 21.9 | 581.8 | 364 | 103.5 | 5.2 | 103.1 | 0.73048 |  |  |  | 89.9 | 84 | 1.498 | 0.7304 | 0.000806 | 13.757 | 13.3468
SW | HA Reference | SW HA #2 | 34.0333 | 1800 | 89.9 | 25 | 42 | 196.8 | 40 | 89.9 | 95 | 96 | 98.8 | 114.64 | 62.7 | 21.8 | 591.5 | 364.2 | 103.3 | 5.2 | 103.2 | 0.73091 |  |  |  | 90 | 84 | 1.499 | 0.7309 | 0.000806 | 13.6791 | 13.2707
SW | HA Reference | SW HA #2 | 34.0417 | 1800 | 90 | 25.1 | 40 | 196.7 | 40 | 89.9 | 95.1 | 96 | 98.8 | 113.88 | 61.8 | 21.7 | 586.5 | 364.2 | 103.5 | 5.3 | 103.1 | 0.73024 |  |  |  | 90 | 84 | 1.502 | 0.7302 | 0.000806 | 13.7882 | 13.3748
SW | HA Reference | SW HA #2 | 34.05 | 1800 | 90 | 25.2 | 38.1 | 196.4 | 39.9 | 89.9 | 95 | 96 | 98.8 | 114.68 | 63.5 | 21.7 | 592.9 | 364.5 | 103.4 | 5.3 | 103.2 | 0.73072 |  |  |  | 90 | 84 | 1.503 | 0.7307 | 0.000806 | 13.7102 | 13.3002
SW | HA Reference | SW HA #2 | 34.0583 | 1800 | 90 | 25.3 | 39.1 | 196.3 | 39.9 | 89.9 | 95.1 | 96 | 98.8 | 115.78 | 59.5 | 21.8 | 594 | 364.4 | 103.5 | 5.2 | 103.2 | 0.7306 |  |  |  | 89.9 | 84 | 1.504 | 0.7306 | 0.000806 | 13.7258 | 13.3281
SW | HA Reference | SW HA #2 | 34.0667 | 1800 | 90 | 25.4 | 41.9 | 196.6 | 39.9 | 89.9 | 95.1 | 96 | 98.8 | 114.55 | 61.7 | 21.8 | 593 | 364.2 | 103.4 | 5.2 | 103.3 | 0.73103 |  |  |  | 90 | 84.1 | 1.5 | 0.731 | 0.000807 | 13.6635 | 13.2521
SW | HA Reference | SW HA #2 | 34.075 | 1800 | 90 | 25.1 | 41.2 | 196.7 | 40 | 90 | 95.1 | 96 | 98.7 | 114.55 | 59 | 21.8 | 592.7 | 364.3 | 103.5 | 5.2 | 103.2 | 0.73048 |  |  |  | 90 | 84 | 1.505 | 0.7305 | 0.000806 | 13.7414 | 13.3375
SW | HA Reference | SW HA #2 | 34.0833 | 1800 | 90 | 24.8 | 39 | 196.5 | 39.9 | 90 | 95.2 | 96 | 98.8 | 114.62 | 58.8 | 21.8 | 592.7 | 363.9 | 103.6 | 5.3 | 103.1 | 0.73066 |  |  |  | 90 | 84 | 1.502 | 0.7307 | 0.000806 | 13.7102 | 13.3095
SW | HA Reference | SW HA #2 | 34.0917 | 1800 | 90 | 24.8 | 38.1 | 196.4 | 39.9 | 90 | 95.1 | 96 | 98.8 | 113.08 | 57.1 | 21.9 | 585.4 | 363.9 | 103.5 | 5.3 | 103.1 | 0.73085 |  |  |  | 90 | 84.1 | 1.502 | 0.7309 | 0.000807 | 13.6791 | 13.28
SW | HA Reference | SW HA #2 | 34.1 | 1800 | 90 | 24.8 | 40.2 | 196.5 | 39.9 | 90 | 95.2 | 96 | 98.7 | 114.91 | 58.6 | 22 | 594.4 | 364 | 103.4 | 5.2 | 103 | 0.73134 |  |  |  | 90 | 84 | 1.5 | 0.7314 | 0.000806 | 13.6013 | 13.204
SW | HA Reference | SW HA #2 | 34.1083 | 1800 | 90 | 24.8 | 42.1 | 197 | 39.9 | 90 | 95.1 | 96 | 98.8 | 115.06 | 57.8 | 22 | 582.6 | 364.4 | 103.6 | 5.2 | 103 | 0.73128 |  |  |  | 90 | 83.9 | 1.494 | 0.7313 | 0.000805 | 13.6168 | 13.2133
SW | HA Reference | SW HA #2 | 34.1167 | 1800 | 90 | 24.7 | 40.3 | 197 | 39.9 | 90 | 95.2 | 96 | 98.8 | 116.5 | 57 | 21.9 | 593.4 | 364.2 | 103.3 | 5.3 | 103.1 | 0.73066 |  |  |  | 90 | 84 | 1.498 | 0.7307 | 0.000806 | 13.7102 | 13.3095
SW | HA Reference | SW HA #2 | 34.125 | 1800 | 90 | 24.7 | 38.2 | 196.7 | 39.9 | 90 | 95.2 | 96 | 98.8 | 115.06 | 56.3 | 21.9 | 592.8 | 363.9 | 103.6 | 5.3 | 103.1 | 0.73054 |  |  |  | 90.1 | 84 | 1.509 | 0.7306 | 0.000806 | 13.7258 | 13.3188
SW | HA Reference | SW HA #2 | 34.1333 | 1800 | 90 | 24.7 | 38.8 | 196.6 | 40.1 | 90 | 95.2 | 96 | 98.7 | 112.26 | 55.1 | 21.9 | 586.5 | 364.3 | 103.5 | 5.2 | 103.1 | 0.73024 |  |  |  | 90 | 84 | 1.506 | 0.7302 | 0.000806 | 13.7882 | 13.3748
SW | HA Reference | SW HA #2 | 34.1417 | 1800 | 90 | 24.8 | 41.6 | 196.9 | 40 | 90 | 95.1 | 96 | 98.7 | 114.24 | 45.5 | 22 | 580.8 | 364.4 | 103.4 | 5.2 | 103.1 | 0.73103 |  |  |  | 90 | 84 | 1.501 | 0.731 | 0.000806 | 13.6635 | 13.2521
SW | HA Reference | SW HA #2 | 34.15 | 1800 | 90 | 24.9 | 41.5 | 197.1 | 40.1 | 90 | 95.2 | 96 | 98.7 | 114.8 | 42.7 | 21.9 | 585.1 | 364.3 | 103.4 | 5.2 | 103.1 | 0.73115 |  |  |  | 90 | 84 | 1.499 | 0.7311 | 0.000806 | 13.6479 | 13.2335
SW | HA Reference | SW HA #2 | 34.1583 | 1800 | 90 | 25 | 39.3 | 197 | 40 | 90 | 95.1 | 96 | 98.8 | 116.1 | 43.6 | 21.8 | 596.1 | 364.2 | 103.4 | 5.3 | 103.3 | 0.73085 |  |  |  | 90.1 | 84 | 1.494 | 0.7309 | 0.000806 | 13.6791 | 13.2707
SW | HA Reference | SW HA #2 | 34.1667 | 1800 | 90 | 25.2 | 38.1 | 196.7 | 40 | 90 | 95.2 | 96 | 98.7 | 113.29 | 44.1 | 21.8 | 592.3 | 364 | 103.5 | 5.2 | 103.1 | 0.73005 |  |  |  | 90 | 84 | 1.505 | 0.7301 | 0.000806 | 13.8038 | 13.4043
SW | HA Reference | SW HA #2 | 34.175 | 1800 | 90 | 25.3 | 40 | 196.8 | 40 | 90 | 95.2 | 96 | 98.8 | 113.63 | 48.4 | 21.9 | 593.7 | 364.1 | 103.6 | 5.2 | 103.1 | 0.73097 |  |  |  | 90.1 | 84 | 1.493 | 0.731 | 0.000806 | 13.6635 | 13.2521
SW | HA Reference | SW HA #2 | 34.1833 | 1800 | 90 | 25.5 | 42.1 | 197.2 | 40 | 90.1 | 95.2 | 96 | 98.8 | 114.8 | 60.1 | 21.8 | 584.2 | 364.1 | 103.6 | 5.2 | 103 | 0.73079 |  |  |  | 90 | 84 | 1.506 | 0.7308 | 0.000806 | 13.6946 | 13.2893
SW | HA Reference | SW HA #2 | 34.1917 | 1800 | 90.1 | 25.6 | 40.5 | 197.2 | 40.1 | 90.1 | 95.2 | 96 | 98.8 | 115.52 | 63.9 | 21.8 | 580.7 | 364 | 103.6 | 5.2 | 103 | 0.73091 |  |  |  | 90.1 | 84.1 | 1.501 | 0.731 | 0.000806 | 13.6635 | 13.2614
SW | HA Reference | SW HA #2 | 34.2 | 1800 | 90 | 25.2 | 38.4 | 196.9 | 40 | 90.1 | 95.2 | 96 | 98.8 | 114.64 | 65.6 | 21.7 | 593.8 | 364.3 | 103.5 | 5.3 | 103.1 | 0.73017 |  |  |  | 90.1 | 84.1 | 1.498 | 0.7302 | 0.000807 | 13.7882 | 13.3763
SW | HA Reference | SW HA #2 | 34.2083 | 1800 | 90 | 24.9 | 38.6 | 196.7 | 40 | 90 | 95.2 | 96 | 98.8 | 113.12 | 65.6 | 21.8 | 591.3 | 363.9 | 103.3 | 5.2 | 103.1 | 0.73091 |  |  |  | 90 | 84.1 | 1.504 | 0.7309 | 0.000807 | 13.6791 | 13.2707
SW | HA Reference | SW HA #2 | 34.2167 | 1800 | 90 | 24.9 | 41.4 | 196.9 | 40 | 90 | 95.2 | 96 | 98.7 | 113.9 | 63.6 | 22 | 585.2 | 364.5 | 103.3 | 5.2 | 103 | 0.73079 |  |  |  | 90 | 84.1 | 1.506 | 0.7308 | 0.000807 | 13.6947 | 13.2894
SW | HA Reference | SW HA #2 | 34.225 | 1800 | 90 | 24.9 | 41.7 | 197.1 | 40 | 90.1 | 95.2 | 96 | 98.7 | 114.52 | 63.4 | 21.9 | 584 | 364.1 | 103.3 | 5.2 | 103 | 0.7314 |  |  |  | 90 | 84 | 1.504 | 0.7314 | 0.000805 | 13.6012 | 13.1947
SW | HA Reference | SW HA #2 | 34.2333 | 1800 | 90 | 24.8 | 39.5 | 197 | 40 | 90.1 | 95.2 | 96 | 98.8 | 115.44 | 65.8 | 21.8 | 590.4 | 364.1 | 103.3 | 5.3 | 103.1 | 0.73079 |  |  |  | 90 | 84.1 | 1.497 | 0.7308 | 0.000807 | 13.6947 | 13.2894
SW | HA Reference | SW HA #2 | 34.2417 | 1800 | 90 | 24.7 | 38 | 196.6 | 40.1 | 90.1 | 95.2 | 96 | 98.8 | 113.09 | 62.9 | 21.8 | 590 | 363.9 | 103.4 | 5.3 | 103.1 | 0.73134 |  |  |  | 90 | 84 | 1.505 | 0.7314 | 0.000806 | 13.6013 | 13.204
SW | HA Reference | SW HA #2 | 34.25 | 1799 | 90 | 24.7 | 39.6 | 196.6 | 40 | 90.1 | 95.2 | 96 | 98.8 | 113.38 | 60.7 | 22 | 582.7 | 364.1 | 103.5 | 5.2 | 103 | 0.73066 |  |  |  | 90 | 84 | 1.499 | 0.7307 | 0.000806 | 13.7102 | 13.3095
SW | HA Reference | SW HA #2 | 34.2583 | 1801 | 90 | 24.7 | 42.1 | 196.8 | 40 | 90.1 | 95.2 | 96 | 98.8 | 115.6 | 61.1 | 21.9 | 588.3 | 363.7 | 103.2 | 5.2 | 103 | 0.73128 |  |  |  | 90 | 83.9 | 1.503 | 0.7313 | 0.000805 | 13.6168 | 13.2133
SW | HA Reference | SW HA #2 | 34.2667 | 1800 | 90 | 24.7 | 40.7 | 196.9 | 40 | 90.1 | 95.2 | 96 | 98.8 | 114.51 | 61.2 | 21.8 | 591.2 | 363.9 | 103.4 | 5.2 | 103 | 0.72993 |  |  |  | 90 | 84.2 | 1.498 | 0.7299 | 0.000807 | 13.835 | 13.423
SW | HA Reference | SW HA #2 | 34.275 | 1800 | 90 | 24.8 | 38.5 | 196.6 | 40.1 | 90 | 95.2 | 96 | 98.8 | 113.53 | 62.5 | 21.7 | 582.6 | 364.1 | 103.2 | 5.3 | 103.1 | 0.73066 |  |  |  | 90 | 84 | 1.498 | 0.7307 | 0.000806 | 13.7102 | 13.3095
SW | HA Reference | SW HA #2 | 34.2833 | 1800 | 90 | 24.9 | 38.4 | 196.3 | 40 | 90 | 95.1 | 96 | 98.8 | 113.72 | 59.4 | 21.7 | 589.5 | 364.1 | 103.5 | 5.2 | 103.1 | 0.73042 |  |  |  | 89.9 | 83.9 | 1.495 | 0.7304 | 0.000805 | 13.7569 | 13.3561
SW | HA Reference | SW HA #2 | 34.2917 | 1800 | 90 | 25 | 41.1 | 196.5 | 40 | 90 | 95.1 | 96 | 98.7 | 113.6 | 59.9 | 21.9 | 592.7 | 364 | 103.4 | 5.2 | 103.1 | 0.73072 |  |  |  | 90 | 83.9 | 1.495 | 0.7307 | 0.000805 | 13.7102 | 13.3002
SW | HA Reference | SW HA #2 | 34.3 | 1800 | 90 | 25.1 | 41.9 | 196.8 | 40 | 90 | 95.1 | 96 | 98.8 | 115.77 | 57.4 | 21.7 | 593.9 | 364.3 | 103.3 | 5.2 | 103.3 | 0.7303 |  |  |  | 90 | 84.1 | 1.501 | 0.7303 | 0.000806 | 13.7726 | 13.3654
SW | HA Reference | SW HA #2 | 34.3083 | 1800 | 90 | 25.3 | 39.8 | 196.7 | 40.1 | 90.1 | 95.1 | 96 | 98.8 | 114.22 | 51.4 | 21.6 | 579.3 | 364.3 | 103.4 | 5.3 | 103.3 | 0.73054 |  |  |  | 90.1 | 84.1 | 1.504 | 0.7306 | 0.000807 | 13.7258 | 13.3188
SW | HA Reference | SW HA #2 | 34.3167 | 1800 | 90 | 25.4 | 38.1 | 196.4 | 40.1 | 90.1 | 95.2 | 96 | 98.8 | 113.43 | 43.9 | 21.5 | 575.2 | 364.1 | 103.6 | 5.3 | 103.2 | 0.73115 |  |  |  | 90 | 84.2 | 1.494 | 0.7312 | 0.000808 | 13.6324 | 13.2335
SW | HA Reference | SW HA #2 | 34.325 | 1800 | 90 | 25.6 | 39.3 | 196.4 | 40 | 90 | 95.2 | 96 | 98.8 | 113.49 | 42.9 | 21.7 | 585.3 | 363.8 | 103.3 | 5.2 | 103.1 | 0.73042 |  |  |  | 90 | 84.1 | 1.503 | 0.7304 | 0.000807 | 13.757 | 13.3468
SW | HA Reference | SW HA #2 | 34.3333 | 1800 | 90 | 25.4 | 42 | 196.8 | 39.9 | 90.1 | 95.2 | 96 | 98.8 | 113.93 | 41.9 | 21.8 | 590.8 | 363.5 | 103.4 | 5.2 | 103 | 0.7303 |  |  |  | 90 | 83.9 | 1.49 | 0.7303 | 0.000806 | 13.7726 | 13.3654
SW | HA Reference | SW HA #2 | 34.3417 | 1800 | 90 | 25 | 41.1 | 196.9 | 40 | 90.1 | 95.2 | 96 | 98.8 | 115.8 | 46.6 | 21.8 | 592.7 | 364.3 | 103.2 | 5.3 | 103.3 | 0.73134 |  |  |  | 90 | 84 | 1.506 | 0.7314 | 0.000806 | 13.6013 | 13.204
SW | HA Reference | SW HA #2 | 34.35 | 1800 | 90 | 24.9 | 38.8 | 196.7 | 39.9 | 90.1 | 95.2 | 96 | 98.8 | 114.28 | 43.2 | 21.7 | 592.5 | 364.6 | 103.3 | 5.3 | 103.2 | 0.73054 |  |  |  | 90.1 | 84.2 | 1.505 | 0.7306 | 0.000808 | 13.7258 | 13.3189
SW | HA Reference | SW HA #2 | 34.3583 | 1800 | 90 | 25 | 38.1 | 196.5 | 40 | 90 | 95.2 | 96 | 98.7 | 113.83 | 40.7 | 21.8 | 579.9 | 363.8 | 103.5 | 5.3 | 103.1 | 0.73066 |  |  |  | 90 | 84 | 1.497 | 0.7307 | 0.000806 | 13.7102 | 13.3095
SW | HA Reference | SW HA #2 | 34.3667 | 1800 | 90 | 24.9 | 40.5 | 196.7 | 39.9 | 90 | 95.2 | 96 | 98.8 | 115.32 | 43.6 | 21.9 | 594.3 | 363.9 | 103.5 | 5.2 | 103.1 | 0.73085 |  |  |  | 90 | 84.1 | 1.497 | 0.7308 | 0.000807 | 13.6947 | 13.28
SW | HA Reference | SW HA #2 | 34.375 | 1800 | 90 | 24.9 | 42.1 | 197.1 | 39.9 | 90 | 95.2 | 96 | 98.7 | 113.52 | 44.5 | 21.9 | 591.8 | 364.1 | 103.5 | 5.2 | 103.1 | 0.73121 |  |  |  | 90 | 84 | 1.5 | 0.7312 | 0.000806 | 13.6324 | 13.2242
SW | HA Reference | SW HA #2 | 34.3833 | 1800 | 90 | 24.8 | 40.2 | 197 | 39.9 | 90.1 | 95.2 | 96 | 98.8 | 113.93 | 54.9 | 21.8 | 587.2 | 364.1 | 103.5 | 5.3 | 103.1 | 0.73152 |  |  |  | 90 | 84 | 1.478 | 0.7315 | 0.000806 | 13.5857 | 13.1762
SW | HA Reference | SW HA #2 | 34.3917 | 1800 | 90 | 24.8 | 38.2 | 196.7 | 40 | 90 | 95.2 | 96 | 98.8 | 114.99 | 60.7 | 21.8 | 595.2 | 363.8 | 103.5 | 5.3 | 103 | 0.73036 |  |  |  | 90 | 84 | 1.492 | 0.7303 | 0.000806 | 13.7726 | 13.3561
SW | HA Reference | SW HA #2 | 34.4 | 1800 | 90 | 24.8 | 38.8 | 196.5 | 40 | 90 | 95.2 | 96 | 98.8 | 113.87 | 58.3 | 21.9 | 593.7 | 364 | 103.5 | 5.2 | 103.1 | 0.73079 |  |  |  | 90 | 84 | 1.501 | 0.7308 | 0.000806 | 13.6946 | 13.2893
SW | HA Reference | SW HA #2 | 34.4083 | 1800 | 90 | 24.9 | 41.7 | 196.9 | 40 | 90 | 95.1 | 96 | 98.8 | 115.2 | 57.8 | 21.9 | 590.6 | 364.6 | 103.5 | 5.2 | 103.1 | 0.73066 |  |  |  | 90 | 84 | 1.5 | 0.7306 | 0.000806 | 13.7258 | 13.3095
SW | HA Reference | SW HA #2 | 34.4167 | 1800 | 90 | 25 | 41.4 | 197.1 | 40 | 90 | 95.2 | 96 | 98.8 | 113.69 | 60 | 21.8 | 575 | 364.1 | 103.4 | 5.2 | 103.2 | 0.73085 |  |  |  | 90 | 84 | 1.5 | 0.7308 | 0.000806 | 13.6946 | 13.28
SW | HA Reference | SW HA #2 | 34.425 | 1800 | 90 | 25.1 | 39.2 | 196.9 | 40 | 90 | 95.2 | 95.9 | 98.8 | 114.71 | 59 | 21.7 | 593.3 | 364.3 | 103.4 | 5.3 | 103.1 | 0.73121 |  |  |  | 90 | 84.1 | 1.495 | 0.7312 | 0.000807 | 13.6324 | 13.2242
SW | HA Reference | SW HA #2 | 34.4333 | 1800 | 89.9 | 25.2 | 38 | 196.6 | 40 | 90 | 95.2 | 96 | 98.8 | 115.25 | 58.7 | 21.6 | 585 | 364.3 | 103.4 | 5.3 | 103.2 | 0.73109 |  |  |  | 89.9 | 84 | 1.494 | 0.731 | 0.000807 | 13.6635 | 13.2521
SW | HA Reference | SW HA #2 | 34.4417 | 1800 | 90 | 25.3 | 40.1 | 196.6 | 39.9 | 90 | 95.2 | 96 | 98.8 | 115.15 | 56.3 | 21.8 | 594.4 | 364 | 103.4 | 5.2 | 103.1 | 0.73085 |  |  |  | 90 | 84.1 | 1.499 | 0.7308 | 0.000806 | 13.6946 | 13.28
SW | HA Reference | SW HA #2 | 34.45 | 1799 | 90 | 25.4 | 42.2 | 197 | 40 | 90 | 95.1 | 96 | 98.8 | 115.17 | 56.7 | 21.8 | 588.4 | 363.9 | 103.3 | 5.2 | 103.1 | 0.73109 |  |  |  | 89.9 | 84 | 1.498 | 0.7311 | 0.000806 | 13.6479 | 13.2521
SW | HA Reference | SW HA #2 | 34.4583 | 1800 | 90 | 25.1 | 40.5 | 197 | 40 | 90 | 95.1 | 96 | 98.7 | 114.16 | 55.1 | 21.8 | 594.7 | 364.7 | 103.4 | 5.3 | 103.1 | 0.73066 |  |  |  | 90.1 | 84.1 | 1.506 | 0.7307 | 0.000807 | 13.7102 | 13.3002
SW | HA Reference | SW HA #2 | 34.4667 | 1800 | 90 | 24.8 | 38.4 | 196.7 | 40 | 90.1 | 95.2 | 96 | 98.9 | 111.91 | 54 | 21.8 | 585 | 363.8 | 103.5 | 5.3 | 103.2 | 0.73091 |  |  |  | 90 | 84 | 1.5 | 0.7309 | 0.000806 | 13.6791 | 13.2707
SW | HA Reference | SW HA #2 | 34.475 | 1800 | 90 | 24.9 | 38.5 | 196.4 | 40.1 | 90 | 95.2 | 96 | 98.8 | 112.75 | 54.6 | 21.8 | 585.7 | 363.8 | 103.5 | 5.3 | 103.1 | 0.73085 |  |  |  | 90 | 84 | 1.502 | 0.7309 | 0.000806 | 13.6791 | 13.28
SW | HA Reference | SW HA #2 | 34.4833 | 1800 | 90 | 24.9 | 41.3 | 196.7 | 40.1 | 90 | 95.2 | 96 | 98.8 | 112.76 | 57.7 | 21.9 | 585.2 | 364.1 | 103.5 | 5.2 | 103 | 0.73121 |  |  |  | 90 | 84 | 1.502 | 0.7312 | 0.000806 | 13.6324 | 13.2242
SW | HA Reference | SW HA #2 | 34.4917 | 1801 | 90.1 | 24.8 | 41.8 | 196.9 | 40 | 90.1 | 95.2 | 96 | 98.8 | 115.68 | 59.3 | 21.8 | 592 | 363.7 | 103.5 | 5.2 | 103 | 0.73011 |  |  |  | 90.1 | 83.9 | 1.502 | 0.7302 | 0.000805 | 13.7881 | 13.3856
SW | HA Reference | SW HA #2 | 34.5 | 1800 | 90 | 24.8 | 39.6 | 196.7 | 40 | 90.1 | 95.3 | 96 | 98.8 | 115.19 | 58.5 | 21.8 | 593.5 | 363.6 | 103.4 | 5.3 | 103 | 0.73054 |  |  |  | 90.1 | 84 | 1.502 | 0.7306 | 0.000806 | 13.7258 | 13.3188
SW | HA Reference | SW HA #2 | 34.5083 | 1800 | 90 | 24.7 | 38 | 196.3 | 40 | 90 | 95.2 | 95.9 | 98.8 | 113.3 | 57.9 | 21.7 | 585.6 | 363.5 | 103.2 | 5.2 | 103 | 0.73097 |  |  |  | 90 | 83.8 | 1.496 | 0.731 | 0.000804 | 13.6635 | 13.2614
SW | HA Reference | SW HA #2 | 34.5167 | 1801 | 90 | 24.8 | 39.4 | 196.2 | 40 | 90 | 95.2 | 96 | 98.8 | 113.89 | 59.5 | 21.8 | 573.8 | 363.6 | 103.3 | 5.2 | 103 | 0.73072 |  |  |  | 90 | 83.9 | 1.498 | 0.7307 | 0.000805 | 13.7102 | 13.3002
SW | HA Reference | SW HA #2 | 34.525 | 1800 | 90 | 24.8 | 42.1 | 196.6 | 40 | 90 | 95.2 | 96 | 98.8 | 115.17 | 58.9 | 21.9 | 580.9 | 363.9 | 103.2 | 5.2 | 103 | 0.73091 |  |  |  | 89.9 | 84 | 1.503 | 0.7309 | 0.000806 | 13.6791 | 13.28
SW | HA Reference | SW HA #2 | 34.5333 | 1799 | 90 | 24.9 | 41 | 196.7 | 39.9 | 90 | 95.2 | 96 | 98.7 | 114.34 | 57 | 21.8 | 586.3 | 363.7 | 103.4 | 5.2 | 103 | 0.73103 |  |  |  | 90 | 84 | 1.501 | 0.731 | 0.000806 | 13.6635 | 13.2521
SW | HA Reference | SW HA #2 | 34.5417 | 1800 | 90 | 25 | 38.7 | 196.4 | 40 | 90 | 95.1 | 95.9 | 98.8 | 113.56 | 52.1 | 21.6 | 586.7 | 364.4 | 103.5 | 5.2 | 103 | 0.73195 |  |  |  | 89.9 | 84 | 1.508 | 0.7319 | 0.000806 | 13.5236 | 13.1189
SW | HA Reference | SW HA #2 | 34.55 | 1800 | 89.9 | 25.1 | 38.3 | 196.2 | 40.1 | 90 | 95.2 | 96 | 98.8 | 114.05 | 48.2 | 21.7 | 582.3 | 364 | 103.3 | 5.2 | 103.1 | 0.73066 |  |  |  | 90 | 83.9 | 1.495 | 0.7306 | 0.000806 | 13.7258 | 13.3095
SW | HA Reference | SW HA #2 | 34.5583 | 1800 | 90 | 25.2 | 40.8 | 196.4 | 40.1 | 90 | 95.1 | 96 | 98.7 | 116.72 | 45.4 | 21.8 | 593.6 | 363.9 | 103.4 | 5.2 | 103 | 0.73085 |  |  |  | 89.9 | 83.9 | 1.498 | 0.7308 | 0.000805 | 13.6946 | 13.2893
SW | HA Reference | SW HA #2 | 34.5667 | 1800 | 90 | 25.4 | 42 | 196.9 | 39.9 | 90 | 95.2 | 96 | 98.7 | 114.1 | 49.3 | 21.7 | 588.2 | 364.1 | 103.4 | 5.2 | 103 | 0.73103 |  |  |  | 90 | 84 | 1.499 | 0.7311 | 0.000806 | 13.6479 | 13.2521
SW | HA Reference | SW HA #2 | 34.575 | 1800 | 90 | 25.5 | 40 | 196.9 | 40.1 | 90 | 95.2 | 95.9 | 98.7 | 113.03 | 44.2 | 21.6 | 582.4 | 364 | 103.4 | 5.3 | 103.2 | 0.73036 |  |  |  | 90 | 84.1 | 1.503 | 0.7304 | 0.000807 | 13.757 | 13.3561
SW | HA Reference | SW HA #2 | 34.5833 | 1800 | 90 | 25.3 | 38.1 | 196.7 | 40 | 90 | 95.2 | 95.9 | 98.8 | 113.5 | 38.8 | 21.7 | 592.2 | 363.7 | 103.4 | 5.3 | 103.2 | 0.73054 |  |  |  | 90.1 | 84.1 | 1.504 | 0.7306 | 0.000807 | 13.7258 | 13.3188
SW | HA Reference | SW HA #2 | 34.5917 | 1800 | 90 | 24.9 | 39.1 | 196.6 | 40 | 90 | 95.2 | 96 | 98.7 | 113.71 | 43.8 | 21.8 | 593.1 | 363.9 | 103.3 | 5.3 | 103 | 0.73017 |  |  |  | 90 | 83.9 | 1.498 | 0.7302 | 0.000805 | 13.7881 | 13.3856
SW | HA Reference | SW HA #2 | 34.6 | 1800 | 90 | 24.9 | 41.9 | 196.9 | 40 | 90 | 95.2 | 96 | 98.7 | 114.66 | 48.5 | 21.9 | 593.4 | 364.1 | 103.3 | 5.2 | 103 | 0.73085 |  |  |  | 90 | 83.9 | 1.503 | 0.7308 | 0.000805 | 13.6946 | 13.28
SW | HA Reference | SW HA #2 | 34.6083 | 1800 | 90 | 24.9 | 41.2 | 197.1 | 40.1 | 90 | 95.2 | 96 | 98.7 | 115.33 | 48.9 | 21.8 | 580.9 | 363.7 | 103.4 | 5.3 | 102.9 | 0.73054 |  |  |  | 90 | 83.9 | 1.503 | 0.7306 | 0.000805 | 13.7258 | 13.3281
SW | HA Reference | SW HA #2 | 34.6167 | 1800 | 90 | 24.8 | 39 | 196.9 | 40 | 90 | 95.2 | 95.9 | 98.8 | 116.2 | 57.3 | 21.8 | 593.7 | 363.7 | 103.5 | 5.3 | 103.1 | 0.73128 |  |  |  | 90 | 84 | 1.506 | 0.7312 | 0.000806 | 13.6324 | 13.2133
SW | HA Reference | SW HA #2 | 34.625 | 1800 | 90 | 24.7 | 38.1 | 196.6 | 40 | 90 | 95.1 | 96 | 98.7 | 113.76 | 58 | 21.8 | 585.8 | 364.2 | 103.4 | 5.3 | 103 | 0.73134 |  |  |  | 90 | 84 | 1.5 | 0.7313 | 0.000806 | 13.6168 | 13.204
SW | HA Reference | SW HA #2 | 34.6333 | 1800 | 90 | 24.6 | 40.3 | 196.7 | 40 | 90 | 95.2 | 96 | 98.8 | 114.2 | 55.5 | 21.9 | 593.2 | 363.7 | 103.3 | 5.2 | 103 | 0.73103 |  |  |  | 89.9 | 83.9 | 1.498 | 0.731 | 0.000805 | 13.6635 | 13.2614
SW | HA Reference | SW HA #2 | 34.6417 | 1800 | 90 | 24.6 | 42.1 | 197 | 40 | 90 | 95.2 | 96 | 98.8 | 112.96 | 52.1 | 21.9 | 584.6 | 363.6 | 103.5 | 5.2 | 103 | 0.73072 |  |  |  | 90.1 | 83.9 | 1.496 | 0.7308 | 0.000805 | 13.6946 | 13.2909
SW | HA Reference | SW HA #2 | 34.65 | 1801 | 90 | 24.7 | 40.3 | 196.9 | 40 | 90.1 | 95.2 | 96 | 98.8 | 113.64 | 48.8 | 21.8 | 584.9 | 364.5 | 103.4 | 5.3 | 103.1 | 0.73048 |  |  |  | 90 | 84.1 | 1.5 | 0.7305 | 0.000807 | 13.7414 | 13.3375
SW | HA Reference | SW HA #2 | 34.6583 | 1800 | 90 | 24.7 | 38.2 | 196.6 | 40 | 90 | 95.2 | 95.9 | 98.8 | 113.93 | 45.7 | 21.7 | 593.2 | 364.1 | 103.4 | 5.3 | 103.2 | 0.73146 |  |  |  | 90.1 | 83.9 | 1.501 | 0.7315 | 0.000805 | 13.5857 | 13.1761
SW | HA Reference | SW HA #2 | 34.6667 | 1800 | 90 | 24.8 | 38.7 | 196.5 | 40 | 90 | 95.2 | 96 | 98.8 | 113.43 | 41.6 | 21.8 | 580.9 | 363.8 | 103.5 | 5.3 | 103.1 | 0.73036 |  |  |  | 90 | 83.9 | 1.5 | 0.7304 | 0.000805 | 13.7569 | 13.3561
SW | HA Reference | SW HA #2 | 34.675 | 1800 | 90 | 24.9 | 41.5 | 196.7 | 40 | 90 | 95.2 | 96 | 98.7 | 115.06 | 41 | 21.8 | 591.2 | 363.7 | 103.4 | 5.2 | 103 | 0.73146 |  |  |  | 90 | 83.9 | 1.508 | 0.7314 | 0.000805 | 13.6012 | 13.1854
SW | HA Reference | SW HA #2 | 34.6833 | 1800 | 90 | 25.1 | 41.6 | 196.9 | 40 | 90 | 95.2 | 96 | 98.8 | 115.25 | 39.8 | 21.7 | 592.6 | 364.4 | 103.4 | 5.3 | 103 | 0.73128 |  |  |  | 89.9 | 84 | 1.497 | 0.7312 | 0.000807 | 13.6324 | 13.2227
SW | HA Reference | SW HA #2 | 34.6917 | 1800 | 90 | 25.2 | 39.3 | 196.7 | 40 | 90 | 95.2 | 95.9 | 98.7 | 115.97 | 39.3 | 21.6 | 593.6 | 364.3 | 103.4 | 5.3 | 103 | 0.73054 |  |  |  | 90 | 84 | 1.498 | 0.7305 | 0.000806 | 13.7414 | 13.3281
SW | HA Reference | SW HA #2 | 34.7 | 1800 | 90 | 25.3 | 38 | 196.4 | 40 | 90 | 95.2 | 95.9 | 98.8 | 115.21 | 42.1 | 21.6 | 576.2 | 364.3 | 103.2 | 5.3 | 103.2 | 0.73115 |  |  |  | 90 | 84 | 1.497 | 0.7311 | 0.000806 | 13.6479 | 13.2335
SW | HA Reference | SW HA #2 | 34.7083 | 1800 | 90 | 25.5 | 39.9 | 196.4 | 40 | 90 | 95.2 | 96 | 98.8 | 115.31 | 42.4 | 21.7 | 592.3 | 364 | 103.3 | 5.2 | 103.1 | 0.73072 |  |  |  | 90 | 84.1 | 1.502 | 0.7307 | 0.000806 | 13.7102 | 13.3002
SW | HA Reference | SW HA #2 | 34.7167 | 1800 | 90 | 25.6 | 42.2 | 196.8 | 40 | 90 | 95.2 | 96 | 98.8 | 114.73 | 40.5 | 21.6 | 582.7 | 363.8 | 103.3 | 5.2 | 103 | 0.7306 |  |  |  | 90 | 84.1 | 1.5 | 0.7306 | 0.000807 | 13.7258 | 13.3188
SW | HA Reference | SW HA #2 | 34.725 | 1800 | 90 | 25.5 | 40.6 | 196.8 | 40 | 90 | 95.1 | 96 | 98.8 | 114.37 | 36.3 | 21.7 | 586.1 | 364.2 | 103.4 | 5.3 | 103 | 0.7303 |  |  |  | 90 | 84 | 1.488 | 0.7303 | 0.000806 | 13.7726 | 13.3654
SW | HA Reference | SW HA #2 | 34.7333 | 1800 | 90 | 25.1 | 38.5 | 196.5 | 39.9 | 90 | 95.2 | 95.9 | 98.7 | 115.25 | 41.4 | 21.6 | 594.8 | 364.1 | 103.4 | 5.3 | 103 | 0.73158 |  |  |  | 90.1 | 84 | 1.506 | 0.7316 | 0.000805 | 13.5702 | 13.1576
SW | HA Reference | SW HA #2 | 34.7417 | 1800 | 90 | 24.9 | 38.4 | 196.2 | 39.9 | 90 | 95.2 | 96 | 98.8 | 111.98 | 54.9 | 21.7 | 582.5 | 364 | 103.3 | 5.2 | 103 | 0.73079 |  |  |  | 90 | 84 | 1.498 | 0.7308 | 0.000806 | 13.6946 | 13.2893
SW | HA Reference | SW HA #2 | 34.75 | 1800 | 90 | 25 | 41.1 | 196.4 | 39.9 | 90 | 95.1 | 96 | 98.8 | 113.31 | 59.2 | 21.8 | 591.2 | 363.9 | 103.4 | 5.2 | 103 | 0.7303 |  |  |  | 90 | 83.9 | 1.502 | 0.7303 | 0.000805 | 13.7725 | 13.3654
SW | HA Reference | SW HA #2 | 34.7583 | 1801 | 90 | 24.9 | 41.8 | 196.7 | 40 | 90 | 95.2 | 96 | 98.7 | 113.79 | 61.4 | 21.8 | 584.2 | 363.9 | 103.4 | 5.2 | 103 | 0.73091 |  |  |  | 90 | 84 | 1.5 | 0.7309 | 0.000806 | 13.6791 | 13.2707
SW | HA Reference | SW HA #2 | 34.7667 | 1800 | 90 | 24.8 | 39.7 | 196.6 | 39.9 | 90 | 95.2 | 95.9 | 98.7 | 114.49 | 59 | 21.7 | 584.5 | 363.8 | 103.5 | 5.3 | 103.1 | 0.73103 |  |  |  | 90 | 84.1 | 1.505 | 0.731 | 0.000806 | 13.6635 | 13.2521
SW | HA Reference | SW HA #2 | 34.775 | 1800 | 90 | 24.7 | 38 | 196.4 | 40 | 90 | 95.2 | 95.9 | 98.8 | 114.52 | 54.7 | 21.7 | 581.7 | 364.4 | 103.3 | 5.2 | 103.2 | 0.73079 |  |  |  | 90 | 84.1 | 1.499 | 0.7308 | 0.000807 | 13.6947 | 13.2894
SW | HA Reference | SW HA #2 | 34.7833 | 1800 | 90 | 24.7 | 39.4 | 196.4 | 40 | 90 | 95.1 | 96 | 98.8 | 113.83 | 55.8 | 21.8 | 592.5 | 364.5 | 103.4 | 5.2 | 103.3 | 0.73189 |  |  |  | 90 | 84.2 | 1.503 | 0.7319 | 0.000808 | 13.5236 | 13.1189
SW | HA Reference | SW HA #2 | 34.7917 | 1800 | 90 | 24.7 | 42.1 | 196.8 | 40 | 90 | 95.2 | 96 | 98.8 | 113.14 | 51.4 | 21.8 | 579.7 | 364.3 | 103.5 | 5.2 | 103.3 | 0.7306 |  |  |  | 90.1 | 84.1 | 1.5 | 0.7306 | 0.000807 | 13.7258 | 13.3095
SW | HA Reference | SW HA #2 | 34.8 | 1800 | 90 | 24.7 | 41 | 197 | 40 | 90 | 95.2 | 96 | 98.8 | 115.52 | 47.8 | 21.8 | 592.9 | 364.2 | 103.3 | 5.2 | 103.1 | 0.73017 |  |  |  | 90 | 84.1 | 1.495 | 0.7302 | 0.000807 | 13.7882 | 13.3857
SW | HA Reference | SW HA #2 | 34.8083 | 1800 | 90 | 24.8 | 38.7 | 196.7 | 40 | 90 | 95.1 | 95.9 | 98.7 | 115.28 | 41 | 21.7 | 590.5 | 363.8 | 103.2 | 5.3 | 103 | 0.73121 |  |  |  | 90 | 83.9 | 1.497 | 0.7312 | 0.000805 | 13.6323 | 13.2242
SW | HA Reference | SW HA #2 | 34.8167 | 1800 | 90 | 24.9 | 38.2 | 196.5 | 39.9 | 89.9 | 95.2 | 95.9 | 98.8 | 114.89 | 42.4 | 21.7 | 594 | 364 | 103.4 | 5.2 | 103.1 | 0.73066 |  |  |  | 90 | 84 | 1.507 | 0.7306 | 0.000806 | 13.7258 | 13.3095
SW | HA Reference | SW HA #2 | 34.825 | 1800 | 89.9 | 25 | 40.6 | 196.6 | 39.9 | 89.9 | 95.1 | 96 | 98.9 | 115.17 | 40.8 | 21.8 | 595.9 | 364.1 | 103.4 | 5.2 | 103.1 | 0.73103 |  |  |  | 90 | 84.2 | 1.49 | 0.731 | 0.000807 | 13.6635 | 13.2521
SW | HA Reference | SW HA #2 | 34.8333 | 1800 | 90 | 25.1 | 42.1 | 197 | 39.9 | 90 | 95.1 | 96 | 98.7 | 113.54 | 57.7 | 21.7 | 593.8 | 364.1 | 103.5 | 5.2 | 103.1 | 0.73158 |  |  |  | 90 | 84 | 1.504 | 0.7316 | 0.000806 | 13.5702 | 13.1669
SW | HA Reference | SW HA #2 | 34.8417 | 1800 | 90 | 25.2 | 40.1 | 197 | 40 | 90 | 95.2 | 95.9 | 98.8 | 114.47 | 59.9 | 21.6 | 592.7 | 364.2 | 103.4 | 5.3 | 103.2 | 0.73177 |  |  |  | 90 | 84.1 | 1.494 | 0.7317 | 0.000806 | 13.5546 | 13.1374
SW | HA Reference | SW HA #2 | 34.85 | 1800 | 90 | 25.4 | 38.2 | 196.7 | 40 | 90 | 95.2 | 95.9 | 98.8 | 114.13 | 57.1 | 21.6 | 587.1 | 364.5 | 103.4 | 5.3 | 103.1 | 0.73079 |  |  |  | 89.9 | 84.2 | 1.5 | 0.7307 | 0.000808 | 13.7102 | 13.2987
SW | HA Reference | SW HA #2 | 34.8583 | 1799 | 90 | 25.5 | 39 | 196.6 | 40 | 90 | 95.1 | 95.9 | 98.8 | 114.01 | 54 | 21.7 | 594.6 | 364 | 103.4 | 5.2 | 103.1 | 0.7306 |  |  |  | 90.1 | 84 | 1.506 | 0.7306 | 0.000805 | 13.7258 | 13.3095
SW | HA Reference | SW HA #2 | 34.8667 | 1800 | 90 | 25.6 | 41.8 | 196.9 | 40 | 90 | 95.2 | 96 | 98.7 | 113.96 | 51.8 | 21.7 | 594.8 | 363.8 | 103.5 | 5.2 | 103 | 0.7306 |  |  |  | 89.9 | 83.9 | 1.502 | 0.7306 | 0.000805 | 13.7258 | 13.3281
SW | HA Reference | SW HA #2 | 34.875 | 1800 | 90 | 25.3 | 41.5 | 197.1 | 40 | 90.1 | 95.2 | 96 | 98.7 | 113.29 | 49.3 | 21.8 | 591.8 | 363.7 | 103.4 | 5.3 | 103 | 0.73072 |  |  |  | 90.1 | 84 | 1.501 | 0.7308 | 0.000806 | 13.6946 | 13.2909
SW | HA Reference | SW HA #2 | 34.8833 | 1800 | 90 | 24.9 | 39.2 | 196.9 | 40 | 90.1 | 95.1 | 95.9 | 98.8 | 113.61 | 45.3 | 21.7 | 584.7 | 364.3 | 103.4 | 5.3 | 103.2 | 0.73066 |  |  |  | 90.1 | 84.2 | 1.488 | 0.7307 | 0.000807 | 13.7102 | 13.3002
SW | HA Reference | SW HA #2 | 34.8917 | 1800 | 90 | 25 | 38 | 196.6 | 40 | 90 | 95.2 | 95.9 | 98.8 | 115.58 | 44.9 | 21.6 | 593.4 | 363.8 | 103.3 | 5.3 | 103.2 | 0.73085 |  |  |  | 90 | 84 | 1.502 | 0.7308 | 0.000806 | 13.6946 | 13.28
SW | HA Reference | SW HA #2 | 34.9 | 1799 | 90 | 25 | 39.9 | 196.7 | 39.9 | 90 | 95.2 | 96 | 98.8 | 114.24 | 40.8 | 21.8 | 587.3 | 363.6 | 103.4 | 5.2 | 103 | 0.73085 |  |  |  | 90 | 84 | 1.498 | 0.7308 | 0.000806 | 13.6946 | 13.28
SW | HA Reference | SW HA #2 | 34.9083 | 1800 | 90.1 | 25 | 42.2 | 197 | 40.1 | 90 | 95.2 | 96 | 98.8 | 113.43 | 40.5 | 21.8 | 582.8 | 363.8 | 103.3 | 5.2 | 103 | 0.73079 |  |  |  | 90 | 83.9 | 1.503 | 0.7308 | 0.000805 | 13.6946 | 13.2893
SW | HA Reference | SW HA #2 | 34.9167 | 1800 | 90.1 | 24.9 | 40.6 | 197 | 40.1 | 90 | 95.2 | 95.9 | 98.8 | 113.93 | 43.2 | 21.7 | 573.9 | 364.3 | 103.3 | 5.3 | 103.1 | 0.73158 |  |  |  | 90.1 | 84.1 | 1.506 | 0.7316 | 0.000807 | 13.5702 | 13.1576
SW | HA Reference | SW HA #2 | 34.925 | 1800 | 90 | 24.8 | 38.5 | 196.7 | 40 | 90 | 95.2 | 95.9 | 98.8 | 114.97 | 43.7 | 21.6 | 592.5 | 363.9 | 103.5 | 5.3 | 103.1 | 0.73066 |  |  |  | 90 | 84.1 | 1.502 | 0.7307 | 0.000806 | 13.7102 | 13.3095
SW | HA Reference | SW HA #2 | 34.9333 | 1800 | 90 | 24.9 | 38.5 | 196.5 | 40.1 | 90 | 95.2 | 96 | 98.8 | 115.58 | 46.7 | 21.7 | 593.8 | 364.1 | 103.4 | 5.2 | 103.1 | 0.73066 |  |  |  | 90 | 84.1 | 1.499 | 0.7307 | 0.000806 | 13.7102 | 13.3095
SW | HA Reference | SW HA #2 | 34.9417 | 1800 | 90 | 24.9 | 41.2 | 196.7 | 40 | 90 | 95.2 | 96 | 98.7 | 114.48 | 59.4 | 21.8 | 589.3 | 363.9 | 103.5 | 5.2 | 103 | 0.73048 |  |  |  | 89.9 | 84 | 1.503 | 0.7304 | 0.000806 | 13.757 | 13.3468
SW | HA Reference | SW HA #2 | 34.95 | 1800 | 90.1 | 25 | 41.8 | 196.9 | 40 | 90 | 95.1 | 96 | 98.8 | 114.44 | 57.5 | 21.7 | 594.6 | 363.9 | 103.4 | 5.2 | 103 | 0.7314 |  |  |  | 90 | 83.9 | 1.492 | 0.7314 | 0.000805 | 13.6012 | 13.1947
SW | HA Reference | SW HA #2 | 34.9583 | 1800 | 90 | 25.1 | 39.7 | 196.7 | 40 | 90.1 | 95.2 | 95.9 | 98.7 | 114.82 | 56.5 | 21.6 | 592.4 | 363.8 | 103.5 | 5.3 | 103.1 | 0.73146 |  |  |  | 90 | 83.9 | 1.494 | 0.7315 | 0.000805 | 13.5857 | 13.1854
SW | HA Reference | SW HA #2 | 34.9667 | 1800 | 90 | 25.2 | 38 | 196.3 | 40 | 90 | 95.2 | 96.1 | 98.8 | 114.21 | 54.8 | 21.9 | 588.9 | 364.2 | 103.5 | 5.3 | 103.2 | 0.73085 |  |  |  | 90 | 84.2 | 1.498 | 0.7309 | 0.000807 | 13.6791 | 13.28
SW | HA Reference | SW HA #2 | 34.975 | 1800 | 90 | 25.3 | 39.4 | 196.2 | 40 | 90 | 95.2 | 96.2 | 98.7 | 114.25 | 41.1 | 22 | 580.1 | 363.6 | 103.3 | 5.2 | 103 | 0.72993 |  |  |  | 90 | 84 | 1.49 | 0.7299 | 0.000806 | 13.835 | 13.423
SW | HA Reference | SW HA #2 | 34.9833 | 1800 | 90 | 25.3 | 42.1 | 196.5 | 40 | 90 | 95.2 | 96.2 | 98.6 | 114.68 | 38.1 | 22.1 | 591.6 | 364.1 | 103.6 | 5.2 | 102.9 | 0.73115 |  |  |  | 90 | 83.9 | 1.502 | 0.7311 | 0.000806 | 13.6479 | 13.2335
SW | HA Reference | SW HA #2 | 34.9917 | 1801 | 90 | 25.1 | 41 | 196.6 | 40 | 90 | 95.2 | 96.2 | 98.7 | 114.24 | 41.4 | 22.1 | 593.8 | 363.9 | 103.3 | 5.2 | 103.1 | 0.73134 |  |  |  | 90 | 84.1 | 1.505 | 0.7313 | 0.000806 | 13.6168 | 13.204
SW | HA Reference | SW HA #2 | 35 | 1800 | 90 | 24.8 | 38.7 | 196.4 | 40 | 90 | 95.2 | 96.2 | 98.7 | 114.32 | 38.6 | 22 | 591.7 | 364 | 103.3 | 5.3 | 103.1 | 0.73103 |  |  |  | 90 | 83.9 | 1.501 | 0.731 | 0.000805 | 13.6635 | 13.2521
SW | HA Reference | SW HA #2 | 35.0083 | 1800 | 89.9 | 24.8 | 38.3 | 196.2 | 40 | 90 | 95.2 | 96.2 | 98.8 | 115.46 | 41 | 22.1 | 591.6 | 364 | 103.3 | 5.2 | 103.2 | 0.7306 |  |  |  | 90 | 84.1 | 1.507 | 0.7306 | 0.000807 | 13.7258 | 13.3188
SW | HA Reference | SW HA #2 | 35.0167 | 1800 | 90 | 24.8 | 40.7 | 196.3 | 40 | 90 | 95.1 | 96.2 | 98.8 | 113.82 | 42.1 | 22.2 | 580.4 | 364.5 | 103.4 | 5.2 | 103.2 | 0.73085 |  |  |  | 90 | 84.1 | 1.5 | 0.7308 | 0.000807 | 13.6947 | 13.28
SW | HA Reference | SW HA #2 | 35.025 | 1800 | 90 | 24.8 | 42 | 196.7 | 40 | 90.1 | 95.1 | 96.1 | 98.7 | 114.45 | 46.9 | 22.1 | 587.2 | 364.2 | 103.5 | 5.2 | 103 | 0.73091 |  |  |  | 90 | 83.9 | 1.503 | 0.7309 | 0.000805 | 13.679 | 13.2707
SW | HA Reference | SW HA #2 | 35.0333 | 1800 | 90 | 24.7 | 40.1 | 196.7 | 40.1 | 90.1 | 95.1 | 96.1 | 98.8 | 112.73 | 61.3 | 22 | 565 | 364.2 | 103.4 | 5.3 | 103.1 | 0.73097 |  |  |  | 90 | 84 | 1.501 | 0.731 | 0.000806 | 13.6635 | 13.2614
SW | HA Reference | SW HA #2 | 35.0417 | 1800 | 90 | 24.7 | 38.1 | 196.5 | 39.9 | 90.1 | 95.1 | 96.1 | 98.8 | 115.15 | 59.8 | 21.9 | 588.7 | 364.1 | 103.2 | 5.3 | 103 | 0.73146 |  |  |  | 90 | 84 | 1.509 | 0.7315 | 0.000806 | 13.5857 | 13.1854
SW | HA Reference | SW HA #2 | 35.05 | 1800 | 90 | 24.7 | 38.9 | 196.3 | 39.9 | 90 | 95.2 | 96.1 | 98.8 | 114.73 | 57.2 | 22 | 594.5 | 364 | 103.3 | 5.2 | 103 | 0.73079 |  |  |  | 90 | 84.1 | 1.497 | 0.7308 | 0.000807 | 13.6947 | 13.2894
SW | HA Reference | SW HA #2 | 35.0583 | 1800 | 90 | 24.8 | 41.7 | 196.7 | 40 | 90 | 95.2 | 96.1 | 98.7 | 114.2 | 55.8 | 22.1 | 587.4 | 363.7 | 103.4 | 5.2 | 102.9 | 0.73085 |  |  |  | 90 | 83.8 | 1.498 | 0.7308 | 0.000804 | 13.6946 | 13.28
SW | HA Reference | SW HA #2 | 35.0667 | 1800 | 90 | 24.9 | 41.4 | 196.8 | 40 | 90 | 95.1 | 96.1 | 98.7 | 113.66 | 55.2 | 22 | 583 | 364.2 | 103.5 | 5.2 | 103 | 0.73097 |  |  |  | 89.9 | 84 | 1.501 | 0.7309 | 0.000806 | 13.6791 | 13.2707
SW | HA Reference | SW HA #2 | 35.075 | 1800 | 90 | 24.9 | 39.1 | 196.7 | 39.9 | 90 | 95.2 | 96 | 98.8 | 112.96 | 40.7 | 21.9 | 594.8 | 364 | 103.3 | 5.3 | 103.1 | 0.73121 |  |  |  | 90 | 83.9 | 1.502 | 0.7312 | 0.000805 | 13.6323 | 13.2242
SW | HA Reference | SW HA #2 | 35.0833 | 1800 | 90 | 25 | 38 | 196.4 | 40 | 89.9 | 95.1 | 96 | 98.8 | 113.92 | 40.7 | 21.8 | 592.8 | 364.4 | 103.4 | 5.2 | 103.2 | 0.73103 |  |  |  | 90 | 84.1 | 1.506 | 0.731 | 0.000807 | 13.6635 | 13.2521
SW | HA Reference | SW HA #2 | 35.0917 | 1800 | 90 | 25.1 | 40.2 | 196.4 | 40 | 89.9 | 95.1 | 96.1 | 98.8 | 112.79 | 38.7 | 21.9 | 584 | 363.8 | 103.5 | 5.2 | 103.1 | 0.73134 |  |  |  | 89.9 | 84 | 1.498 | 0.7313 | 0.000806 | 13.6168 | 13.2133
SW | HA Reference | SW HA #2 | 35.1 | 1800 | 90 | 25.2 | 42.2 | 196.8 | 40 | 90 | 95.1 | 96.1 | 98.7 | 113.94 | 37.9 | 21.8 | 595.2 | 363.9 | 103.3 | 5.2 | 103 | 0.73054 |  |  |  | 90 | 84 | 1.496 | 0.7305 | 0.000806 | 13.7414 | 13.3281
SW | HA Reference | SW HA #2 | 35.1083 | 1800 | 90 | 25.3 | 40.5 | 196.8 | 40 | 90 | 95.1 | 96 | 98.7 | 113.82 | 40.6 | 21.8 | 592.7 | 364.2 | 103.4 | 5.3 | 103 | 0.73146 |  |  |  | 90 | 84 | 1.506 | 0.7314 | 0.000806 | 13.6013 | 13.1854
SW | HA Reference | SW HA #2 | 35.1167 | 1800 | 90 | 25.4 | 38.4 | 196.5 | 40 | 90 | 95.1 | 96 | 98.7 | 114.36 | 46.9 | 21.7 | 593.6 | 364.2 | 103.3 | 5.3 | 103 | 0.73072 |  |  |  | 90.1 | 84 | 1.504 | 0.7308 | 0.000806 | 13.6946 | 13.2909
SW | HA Reference | SW HA #2 | 35.125 | 1800 | 90 | 25.5 | 38.5 | 196.3 | 39.9 | 90 | 95.2 | 96 | 98.8 | 115.65 | 55.8 | 21.8 | 592.9 | 364 | 103.3 | 5.2 | 103.1 | 0.73195 |  |  |  | 89.9 | 84 | 1.506 | 0.7319 | 0.000806 | 13.5236 | 13.1189
SW | HA Reference | SW HA #2 | 35.1333 | 1800 | 90 | 25.1 | 41.3 | 196.5 | 39.9 | 90 | 95.2 | 96.1 | 98.8 | 115.26 | 60 | 22 | 566 | 363.9 | 103.4 | 5.2 | 103 | 0.73085 |  |  |  | 90 | 84 | 1.503 | 0.7308 | 0.000806 | 13.6946 | 13.28
SW | HA Reference | SW HA #2 | 35.1417 | 1800 | 90 | 24.9 | 41.7 | 196.8 | 39.9 | 90 | 95.2 | 96.1 | 98.8 | 114.57 | 58.3 | 21.9 | 594.1 | 363.8 | 103.4 | 5.2 | 102.9 | 0.73103 |  |  |  | 90 | 84 | 1.494 | 0.731 | 0.000806 | 13.6635 | 13.2521
SW | HA Reference | SW HA #2 | 35.15 | 1800 | 90 | 24.9 | 39.5 | 196.6 | 40 | 90 | 95.2 | 96 | 98.7 | 115.18 | 55.2 | 21.8 | 591.9 | 363.6 | 103.3 | 5.3 | 102.9 | 0.73072 |  |  |  | 90 | 83.9 | 1.503 | 0.7307 | 0.000805 | 13.7102 | 13.3002
SW | HA Reference | SW HA #2 | 35.1583 | 1800 | 90 | 24.9 | 38 | 196.2 | 39.9 | 90 | 95.2 | 96 | 98.8 | 115.72 | 39.8 | 21.8 | 592.1 | 363.9 | 103.4 | 5.3 | 102.9 | 0.73072 |  |  |  | 90 | 84 | 1.504 | 0.7307 | 0.000806 | 13.7102 | 13.3002
SW | HA Reference | SW HA #2 | 35.1667 | 1800 | 90 | 24.8 | 39.6 | 196.2 | 40.1 | 90 | 95.1 | 96 | 98.8 | 113.49 | 39.9 | 21.9 | 577.2 | 363.8 | 103.4 | 5.2 | 102.9 | 0.73054 |  |  |  | 90 | 83.9 | 1.498 | 0.7305 | 0.000805 | 13.7414 | 13.3281
SW | HA Reference | SW HA #2 | 35.175 | 1800 | 90 | 24.7 | 42.1 | 196.5 | 40 | 90 | 95.2 | 96 | 98.8 | 114.62 | 38.2 | 21.9 | 591.9 | 363.8 | 103.3 | 5.2 | 103 | 0.73097 |  |  |  | 90 | 83.9 | 1.495 | 0.731 | 0.000805 | 13.6635 | 13.2614
SW | HA Reference | SW HA #2 | 35.1833 | 1800 | 90 | 24.6 | 40.9 | 196.6 | 40 | 90.1 | 95.2 | 96 | 98.8 | 113.66 | 39.9 | 21.8 | 592.7 | 363.5 | 103.5 | 5.2 | 102.9 | 0.73072 |  |  |  | 90 | 84 | 1.496 | 0.7307 | 0.000806 | 13.7102 | 13.3002
SW | HA Reference | SW HA #2 | 35.1917 | 1800 | 90 | 24.7 | 38.7 | 196.3 | 40 | 90.1 | 95.2 | 96 | 98.8 | 113.94 | 39 | 21.8 | 593.9 | 363.7 | 103.3 | 5.3 | 102.9 | 0.73066 |  |  |  | 90 | 84 | 1.503 | 0.7307 | 0.000806 | 13.7102 | 13.3095
SW | HA Reference | SW HA #2 | 35.2 | 1800 | 90 | 24.7 | 38.3 | 196.1 | 40 | 90 | 95.2 | 96 | 98.8 | 113.72 | 41.2 | 21.8 | 572 | 363.7 | 103.5 | 5.2 | 102.9 | 0.73017 |  |  |  | 90 | 84 | 1.494 | 0.7302 | 0.000805 | 13.7881 | 13.3856
SW | HA Reference | SW HA #2 | 35.2083 | 1800 | 90 | 24.8 | 40.8 | 196.3 | 39.9 | 89.9 | 95.1 | 96 | 98.8 | 114.48 | 40.8 | 21.9 | 584.7 | 364.1 | 103.5 | 5.2 | 103 | 0.73128 |  |  |  | 90 | 83.9 | 1.506 | 0.7313 | 0.000805 | 13.6168 | 13.2133
SW | HA Reference | SW HA #2 | 35.2167 | 1800 | 90 | 24.8 | 41.9 | 196.7 | 39.9 | 90 | 95.2 | 96 | 98.7 | 114.9 | 41.6 | 21.9 | 584 | 363.8 | 103.3 | 5.2 | 102.9 | 0.73115 |  |  |  | 90 | 83.9 | 1.503 | 0.7312 | 0.000805 | 13.6323 | 13.2335
SW | HA Reference | SW HA #2 | 35.225 | 1800 | 90 | 24.9 | 39.8 | 196.6 | 40 | 90 | 95.1 | 96 | 98.7 | 114.61 | 45.8 | 21.8 | 594.1 | 363.7 | 103.2 | 5.3 | 102.8 | 0.73121 |  |  |  | 90 | 83.9 | 1.499 | 0.7312 | 0.000805 | 13.6323 | 13.2242
SW | HA Reference | SW HA #2 | 35.2333 | 1800 | 90 | 25.1 | 38.1 | 196.3 | 40 | 90 | 95.1 | 96 | 98.7 | 113.28 | 62.1 | 21.7 | 591.9 | 364.1 | 103.2 | 5.3 | 102.8 | 0.73085 |  |  |  | 89.9 | 83.9 | 1.499 | 0.7308 | 0.000805 | 13.6946 | 13.2893
SW | HA Reference | SW HA #2 | 35.2417 | 1800 | 90 | 25.2 | 39.3 | 196.3 | 40 | 89.9 | 95.1 | 96 | 98.8 | 115.68 | 55.3 | 21.8 | 591 | 363.7 | 103.4 | 5.2 | 102.9 | 0.7317 |  |  |  | 90 | 83.9 | 1.499 | 0.7317 | 0.000805 | 13.5546 | 13.1483
SW | HA Reference | SW HA #2 | 35.25 | 1800 | 90 | 25.3 | 42.1 | 196.7 | 40.1 | 90 | 95.1 | 96 | 98.8 | 115.19 | 57.4 | 21.8 | 594.3 | 363.7 | 103.3 | 5.2 | 102.9 | 0.73085 |  |  |  | 89.9 | 84 | 1.504 | 0.7308 | 0.000806 | 13.6946 | 13.2893
SW | HA Reference | SW HA #2 | 35.2583 | 1800 | 90.1 | 25.4 | 41.1 | 196.8 | 40 | 90 | 95.2 | 96 | 98.8 | 113.63 | 54.9 | 21.7 | 585.6 | 363.6 | 103.3 | 5.3 | 102.9 | 0.73097 |  |  |  | 90 | 84 | 1.497 | 0.731 | 0.000806 | 13.6635 | 13.2614
SW | HA Reference | SW HA #2 | 35.2667 | 1800 | 90.1 | 25.5 | 38.9 | 196.6 | 40.1 | 90 | 95.2 | 96 | 98.8 | 113.14 | 52.2 | 21.6 | 565.2 | 363.8 | 103.2 | 5.3 | 102.9 | 0.73109 |  |  |  | 90 | 84 | 1.5 | 0.7311 | 0.000806 | 13.6479 | 13.2428
SW | HA Reference | SW HA #2 | 35.275 | 1800 | 90.1 | 25.6 | 38.2 | 196.4 | 40 | 90 | 95.2 | 96 | 98.8 | 113.77 | 35.7 | 21.7 | 591 | 363.6 | 103.4 | 5.3 | 102.9 | 0.7303 |  |  |  | 90 | 84 | 1.493 | 0.7303 | 0.000806 | 13.7726 | 13.3654
SW | HA Reference | SW HA #2 | 35.2833 | 1800 | 90 | 25.2 | 40.5 | 196.5 | 40 | 90 | 95.2 | 96 | 98.7 | 115.37 | 34.4 | 21.9 | 591.8 | 363.7 | 103.3 | 5.2 | 102.9 | 0.7317 |  |  |  | 90 | 84 | 1.505 | 0.7317 | 0.000806 | 13.5546 | 13.1483
SW | HA Reference | SW HA #2 | 35.2917 | 1800 | 90.1 | 24.9 | 42.1 | 196.9 | 40 | 90 | 95.2 | 96 | 98.7 | 113.19 | 37.8 | 21.9 | 591.8 | 363.7 | 103.4 | 5.2 | 102.8 | 0.73072 |  |  |  | 90 | 84 | 1.505 | 0.7307 | 0.000806 | 13.7102 | 13.3002
SW | HA Reference | SW HA #2 | 35.3 | 1801 | 90.1 | 25 | 40.1 | 196.9 | 40 | 90 | 95.2 | 96 | 98.7 | 113.2 | 32.4 | 21.8 | 592.5 | 363.6 | 103.3 | 5.3 | 102.8 | 0.73036 |  |  |  | 90.1 | 84 | 1.498 | 0.7304 | 0.000806 | 13.757 | 13.3468
SW | HA Reference | SW HA #2 | 35.3083 | 1800 | 90 | 24.9 | 38.1 | 196.5 | 40 | 90 | 95.1 | 96 | 98.7 | 114.52 | 33.8 | 21.7 | 592.4 | 363.7 | 103.4 | 5.3 | 102.9 | 0.73152 |  |  |  | 90 | 84.1 | 1.501 | 0.7315 | 0.000806 | 13.5857 | 13.1762
SW | HA Reference | SW HA #2 | 35.3167 | 1800 | 90 | 24.8 | 38.9 | 196.4 | 40 | 90 | 95.1 | 96 | 98.8 | 114.25 | 37.1 | 21.8 | 593.3 | 363.9 | 103.3 | 5.3 | 103 | 0.73164 |  |  |  | 90 | 84.1 | 1.499 | 0.7317 | 0.000807 | 13.5547 | 13.1576
SW | HA Reference | SW HA #2 | 35.325 | 1800 | 90 | 24.7 | 41.7 | 196.7 | 40 | 89.9 | 95.1 | 96 | 98.7 | 114.82 | 56.3 | 21.9 | 593.4 | 363.9 | 103.2 | 5.2 | 102.9 | 0.7314 |  |  |  | 89.9 | 84.2 | 1.5 | 0.7313 | 0.000808 | 13.6169 | 13.2041
SW | HA Reference | SW HA #2 | 35.3333 | 1800 | 90 | 24.7 | 41.4 | 196.9 | 40 | 90 | 95.1 | 96 | 98.7 | 113.75 | 55.8 | 21.8 | 585.8 | 363.6 | 103.4 | 5.3 | 102.8 | 0.73164 |  |  |  | 90 | 83.9 | 1.499 | 0.7316 | 0.000805 | 13.5702 | 13.1576
SW | HA Reference | SW HA #2 | 35.3417 | 1800 | 90 | 24.6 | 39.1 | 196.7 | 40 | 90 | 95.1 | 96 | 98.8 | 114.6 | 52.9 | 21.7 | 593 | 364 | 103.3 | 5.3 | 102.9 | 0.73079 |  |  |  | 90 | 84.1 | 1.496 | 0.7308 | 0.000807 | 13.6947 | 13.2894
SW | HA Reference | SW HA #2 | 35.35 | 1800 | 89.9 | 24.7 | 38.1 | 196.4 | 40 | 89.9 | 95.2 | 96 | 98.7 | 114.63 | 49.8 | 21.7 | 592.2 | 363.7 | 103.4 | 5.3 | 102.8 | 0.73134 |  |  |  | 90 | 84 | 1.491 | 0.7313 | 0.000806 | 13.6168 | 13.204
SW | HA Reference | SW HA #2 | 35.3583 | 1800 | 90 | 24.7 | 40.1 | 196.4 | 40 | 89.9 | 95.1 | 96 | 98.8 | 115 | 47.3 | 21.9 | 592.9 | 363.8 | 103.4 | 5.2 | 102.8 | 0.73115 |  |  |  | 90 | 84 | 1.501 | 0.7311 | 0.000806 | 13.6479 | 13.2335
SW | HA Reference | SW HA #2 | 35.3667 | 1800 | 90 | 24.8 | 42.2 | 196.7 | 39.9 | 90 | 95.1 | 96 | 98.7 | 114.63 | 35.6 | 21.8 | 590.9 | 363.7 | 103.4 | 5.2 | 102.8 | 0.73152 |  |  |  | 90 | 84 | 1.501 | 0.7315 | 0.000806 | 13.5857 | 13.1762
SW | HA Reference | SW HA #2 | 35.375 | 1800 | 90 | 24.9 | 40.4 | 196.7 | 39.9 | 90 | 95.2 | 96 | 98.8 | 115.31 | 30.8 | 21.7 | 578.5 | 364.1 | 103.3 | 5.3 | 102.9 | 0.7306 |  |  |  | 90 | 84.3 | 1.502 | 0.7306 | 0.000808 | 13.7258 | 13.3189
SW | HA Reference | SW HA #2 | 35.3833 | 1800 | 90 | 25 | 38.3 | 196.3 | 39.9 | 90 | 95.2 | 96 | 98.7 | 115.03 | 31.6 | 21.6 | 583 | 363.7 | 103.3 | 5.3 | 102.9 | 0.73091 |  |  |  | 90 | 84 | 1.497 | 0.7309 | 0.000806 | 13.6791 | 13.2707
SW | HA Reference | SW HA #2 | 35.3917 | 1799 | 90 | 25.2 | 38.7 | 196.1 | 39.9 | 89.9 | 95.1 | 96 | 98.7 | 113.71 | 48.6 | 21.7 | 593.5 | 363.7 | 103.2 | 5.3 | 102.8 | 0.73115 |  |  |  | 89.9 | 84.1 | 1.506 | 0.7311 | 0.000807 | 13.6479 | 13.2428
SW | HA Reference | SW HA #2 | 35.4 | 1800 | 90 | 25.3 | 41.5 | 196.4 | 39.9 | 89.9 | 95.1 | 96 | 98.7 | 113.22 | 60.5 | 21.7 | 591.3 | 363.7 | 103.3 | 5.2 | 102.8 | 0.73232 |  |  |  | 90 | 83.9 | 1.499 | 0.7323 | 0.000805 | 13.4615 | 13.0524
SW | HA Reference | SW HA #2 | 35.4083 | 1800 | 90 | 25.3 | 41.5 | 196.7 | 40 | 90 | 95.1 | 96 | 98.8 | 114.3 | 56.4 | 21.7 | 583.2 | 363.9 | 103.2 | 5.3 | 102.8 | 0.73097 |  |  |  | 90 | 84.1 | 1.498 | 0.731 | 0.000807 | 13.6635 | 13.2614
SW | HA Reference | SW HA #2 | 35.4167 | 1800 | 90 | 25.5 | 39.3 | 196.5 | 40.1 | 90 | 95.1 | 96 | 98.8 | 114.98 | 54.1 | 21.5 | 586.8 | 363.7 | 103.2 | 5.3 | 102.8 | 0.7317 |  |  |  | 90 | 84.1 | 1.495 | 0.7317 | 0.000807 | 13.5547 | 13.1483
SW | HA Reference | SW HA #2 | 35.425 | 1800 | 90 | 25.6 | 38.1 | 196.1 | 40 | 90 | 95.1 | 96 | 98.7 | 116.03 | 51.7 | 21.5 | 583.9 | 363.5 | 103.3 | 5.3 | 102.8 | 0.73134 |  |  |  | 90 | 84.1 | 1.504 | 0.7314 | 0.000806 | 13.6013 | 13.204
SW | HA Reference | SW HA #2 | 35.4333 | 1800 | 90 | 25.4 | 40.1 | 196.2 | 39.9 | 90 | 95.1 | 96 | 98.7 | 113.34 | 38.7 | 21.7 | 581.3 | 364.2 | 103.3 | 5.2 | 102.8 | 0.73066 |  |  |  | 90 | 84.2 | 1.498 | 0.7306 | 0.000808 | 13.7258 | 13.3095
SW | HA Reference | SW HA #2 | 35.4417 | 1800 | 90 | 25 | 42.1 | 196.6 | 40 | 90 | 95.1 | 96 | 98.8 | 114.52 | 33.2 | 21.9 | 591.3 | 363.3 | 103.4 | 5.2 | 102.9 | 0.73066 |  |  |  | 90 | 84.1 | 1.504 | 0.7307 | 0.000807 | 13.7102 | 13.3095
SW | HA Reference | SW HA #2 | 35.45 | 1801 | 90 | 24.9 | 40.4 | 196.7 | 40 | 90 | 95.2 | 96 | 98.8 | 113.54 | 33 | 21.7 | 592.9 | 363.6 | 103.2 | 5.3 | 102.9 | 0.73134 |  |  |  | 90 | 84.2 | 1.499 | 0.7313 | 0.000807 | 13.6168 | 13.2041
SW | HA Reference | SW HA #2 | 35.4583 | 1800 | 90 | 24.9 | 38.3 | 196.4 | 40 | 90 | 95 | 96 | 98.8 | 115 | 30.7 | 21.7 | 593 | 364.1 | 103.2 | 5.3 | 102.9 | 0.73115 |  |  |  | 90.1 | 84.1 | 1.502 | 0.7312 | 0.000807 | 13.6324 | 13.2242
SW | HA Reference | SW HA #2 | 35.4667 | 1800 | 90 | 24.8 | 38.7 | 196.3 | 40 | 89.9 | 95.1 | 96 | 98.8 | 114.18 | 31.1 | 21.8 | 591.6 | 364.2 | 103.2 | 5.2 | 102.9 | 0.73164 |  |  |  | 89.9 | 84.1 | 1.5 | 0.7316 | 0.000807 | 13.5702 | 13.1669
SW | HA Reference | SW HA #2 | 35.475 | 1800 | 90 | 24.7 | 41.6 | 196.6 | 39.9 | 89.9 | 95.1 | 96 | 98.7 | 113.42 | 36 | 21.9 | 596 | 363.7 | 103.2 | 5.2 | 102.8 | 0.7314 |  |  |  | 90 | 84.1 | 1.504 | 0.7314 | 0.000806 | 13.6013 | 13.1947
SW | HA Reference | SW HA #2 | 35.4833 | 1800 | 90 | 24.6 | 41.4 | 196.8 | 40 | 90 | 95.1 | 96 | 98.8 | 115.2 | 47.7 | 21.8 | 591.8 | 364.1 | 103.4 | 5.2 | 102.9 | 0.73066 |  |  |  | 90 | 84.2 | 1.503 | 0.7307 | 0.000808 | 13.7102 | 13.3095
SW | HA Reference | SW HA #2 | 35.4917 | 1800 | 90 | 24.6 | 39.2 | 196.6 | 40 | 90 | 95.1 | 96 | 98.7 | 114.39 | 58.9 | 21.8 | 593.7 | 363.6 | 103.3 | 5.3 | 102.8 | 0.73134 |  |  |  | 90 | 83.9 | 1.5 | 0.7313 | 0.000805 | 13.6168 | 13.204
SW | HA Reference | SW HA #2 | 35.5 | 1800 | 90 | 24.6 | 38.1 | 196.4 | 40 | 90 | 95.1 | 96 | 98.7 | 113.77 | 56.2 | 21.8 | 593.6 | 363.9 | 103.4 | 5.3 | 102.8 | 0.73091 |  |  |  | 90 | 84.1 | 1.497 | 0.7309 | 0.000807 | 13.6791 | 13.2707
SW | HA Reference | SW HA #2 | 35.5083 | 1800 | 90 | 24.7 | 40.2 | 196.4 | 40 | 90 | 95.1 | 96 | 98.7 | 113.05 | 53.5 | 21.9 | 587.5 | 363.8 | 103.3 | 5.2 | 102.7 | 0.73115 |  |  |  | 90 | 83.9 | 1.5 | 0.7311 | 0.000805 | 13.6479 | 13.2335
SW | HA Reference | SW HA #2 | 35.5167 | 1800 | 90 | 24.7 | 42.1 | 196.8 | 40 | 90 | 95.1 | 96 | 98.7 | 112.65 | 49.7 | 21.8 | 582.5 | 363.8 | 103.6 | 5.2 | 102.8 | 0.73072 |  |  |  | 90 | 84 | 1.505 | 0.7307 | 0.000806 | 13.7102 | 13.3002
SW | HA Reference | SW HA #2 | 35.525 | 1800 | 90 | 24.8 | 40.3 | 196.8 | 40 | 90 | 95.1 | 96 | 98.7 | 115.54 | 37.5 | 21.8 | 594 | 363.8 | 103.3 | 5.3 | 102.7 | 0.73091 |  |  |  | 90 | 84 | 1.502 | 0.7309 | 0.000806 | 13.6791 | 13.2707
SW | HA Reference | SW HA #2 | 35.5333 | 1800 | 90 | 24.9 | 38.2 | 196.6 | 40 | 90 | 95.1 | 96 | 98.7 | 115.55 | 37.2 | 21.7 | 592.8 | 363.8 | 103.2 | 5.3 | 102.8 | 0.73128 |  |  |  | 90 | 84 | 1.495 | 0.7313 | 0.000806 | 13.6168 | 13.2133
SW | HA Reference | SW HA #2 | 35.5417 | 1800 | 90 | 25 | 38.8 | 196.4 | 40 | 90 | 95.1 | 96 | 98.7 | 113.23 | 37.8 | 21.8 | 586.8 | 363.7 | 103.3 | 5.2 | 102.8 | 0.7314 |  |  |  | 90 | 83.9 | 1.499 | 0.7314 | 0.000805 | 13.6012 | 13.1947
SW | HA Reference | SW HA #2 | 35.55 | 1800 | 90 | 25.2 | 41.6 | 196.6 | 40 | 90 | 95.1 | 96 | 98.7 | 114.66 | 34.5 | 21.8 | 578.2 | 363.7 | 103.4 | 5.2 | 102.8 | 0.73072 |  |  |  | 90 | 84.1 | 1.507 | 0.7307 | 0.000807 | 13.7102 | 13.3002
SW | HA Reference | SW HA #2 | 35.5583 | 1800 | 90 | 25.3 | 41.5 | 196.8 | 40.1 | 90 | 95.1 | 96 | 98.7 | 113.54 | 35.3 | 21.7 | 581.8 | 363.6 | 103.2 | 5.2 | 102.8 | 0.73115 |  |  |  | 90 | 83.9 | 1.5 | 0.7311 | 0.000805 | 13.6479 | 13.2335
SW | HA Reference | SW HA #2 | 35.5667 | 1800 | 90 | 25.4 | 39.2 | 196.6 | 40 | 90 | 95.1 | 96 | 98.8 | 115.87 | 34.8 | 21.6 | 592 | 363.5 | 103.3 | 5.3 | 102.9 | 0.7306 |  |  |  | 90 | 84.1 | 1.497 | 0.7306 | 0.000806 | 13.7258 | 13.3188
SW | HA Reference | SW HA #2 | 35.575 | 1800 | 90 | 25.6 | 38.1 | 196.3 | 40 | 90 | 95.2 | 96 | 98.8 | 115.24 | 34.4 | 21.5 | 581.8 | 364 | 103.2 | 5.3 | 102.9 | 0.73072 |  |  |  | 90 | 84.3 | 1.503 | 0.7307 | 0.000808 | 13.7102 | 13.3002
SW | HA Reference | SW HA #2 | 35.5833 | 1800 | 90 | 25.7 | 40.1 | 196.4 | 40 | 90 | 95.2 | 96 | 98.7 | 114.41 | 41 | 21.7 | 592.1 | 363.8 | 103.2 | 5.2 | 103 | 0.73146 |  |  |  | 90.1 | 84 | 1.5 | 0.7315 | 0.000806 | 13.5857 | 13.1762
SW | HA Reference | SW HA #2 | 35.5917 | 1800 | 90 | 25.5 | 42.1 | 196.7 | 40 | 90 | 95.2 | 96 | 98.8 | 113.67 | 37.6 | 21.7 | 593.1 | 363.5 | 103.4 | 5.2 | 103 | 0.7306 |  |  |  | 90 | 84 | 1.501 | 0.7306 | 0.000806 | 13.7258 | 13.3188
SW | HA Reference | SW HA #2 | 35.6 | 1800 | 90 | 25 | 40.3 | 196.7 | 40 | 90 | 95.2 | 96 | 98.7 | 112.53 | 43.9 | 21.7 | 579.7 | 363.3 | 103.2 | 5.3 | 102.8 | 0.73189 |  |  |  | 90 | 83.9 | 1.483 | 0.7319 | 0.000805 | 13.5236 | 13.1189
SW | HA Reference | SW HA #2 | 35.6083 | 1800 | 90 | 24.9 | 38.2 | 196.4 | 40 | 90 | 95.2 | 96 | 98.7 | 114.18 | 59.1 | 21.7 | 585.5 | 363.4 | 103.3 | 5.3 | 102.7 | 0.73036 |  |  |  | 90 | 84 | 1.496 | 0.7304 | 0.000806 | 13.757 | 13.3561
SW | HA Reference | SW HA #2 | 35.6167 | 1800 | 90 | 24.9 | 38.8 | 196.2 | 39.9 | 89.9 | 95.1 | 96 | 98.8 | 115.75 | 54.1 | 21.7 | 593.5 | 363.5 | 103.4 | 5.2 | 102.8 | 0.73066 |  |  |  | 90 | 83.9 | 1.499 | 0.7306 | 0.000805 | 13.7258 | 13.3095
SW | HA Reference | SW HA #2 | 35.625 | 1800 | 90 | 24.8 | 41.7 | 196.4 | 39.9 | 89.9 | 95.1 | 96 | 98.7 | 114.26 | 48.9 | 21.8 | 593.2 | 363.9 | 103.2 | 5.2 | 102.8 | 0.73097 |  |  |  | 90.1 | 84 | 1.502 | 0.731 | 0.000806 | 13.6635 | 13.2521
SW | HA Reference | SW HA #2 | 35.6333 | 1800 | 90 | 24.7 | 41.5 | 196.6 | 39.9 | 90 | 95.1 | 96 | 98.7 | 114.66 | 35.6 | 21.8 | 592.4 | 363.6 | 103.1 | 5.2 | 102.8 | 0.73103 |  |  |  | 89.9 | 83.9 | 1.504 | 0.731 | 0.000805 | 13.6635 | 13.2614
SW | HA Reference | SW HA #2 | 35.6417 | 1800 | 90 | 24.6 | 39.2 | 196.4 | 40.2 | 90 | 95.1 | 96 | 98.7 | 112.86 | 39.1 | 21.7 | 579.8 | 363.9 | 103.5 | 5.3 | 102.9 | 0.73103 |  |  |  | 90 | 83.9 | 1.487 | 0.731 | 0.000805 | 13.6635 | 13.2521
SW | HA Reference | SW HA #2 | 35.65 | 1800 | 90 | 24.6 | 38.1 | 196.1 | 40.1 | 90 | 95 | 96 | 98.8 | 112.99 | 41.2 | 21.8 | 581.8 | 364.1 | 103.3 | 5.3 | 102.9 | 0.73152 |  |  |  | 90 | 83.9 | 1.503 | 0.7315 | 0.000805 | 13.5857 | 13.1761
SW | HA Reference | SW HA #2 | 35.6583 | 1800 | 90 | 24.6 | 40.2 | 196.1 | 40 | 90 | 95.1 | 96 | 98.8 | 113.98 | 35 | 21.9 | 585.3 | 363.9 | 103.4 | 5.2 | 102.8 | 0.73103 |  |  |  | 90 | 84 | 1.504 | 0.731 | 0.000806 | 13.6635 | 13.2521
SW | HA Reference | SW HA #2 | 35.6667 | 1800 | 90 | 24.6 | 42.1 | 196.5 | 40 | 90 | 95.1 | 96 | 98.8 | 116.09 | 33.9 | 21.9 | 580.7 | 363.7 | 103.3 | 5.2 | 102.8 | 0.7306 |  |  |  | 90 | 83.9 | 1.498 | 0.7306 | 0.000805 | 13.7258 | 13.3188
SW | HA Reference | SW HA #2 | 35.675 | 1800 | 90 | 24.7 | 40.3 | 196.5 | 40 | 90 | 95.1 | 96 | 98.8 | 114.86 | 36 | 21.8 | 591.5 | 363.5 | 103.4 | 5.3 | 102.8 | 0.73134 |  |  |  | 90 | 83.8 | 1.495 | 0.7313 | 0.000805 | 13.6168 | 13.204
SW | HA Reference | SW HA #2 | 35.6833 | 1800 | 90 | 24.7 | 38.2 | 196.2 | 39.9 | 90 | 95.1 | 96 | 98.7 | 113.96 | 41.6 | 21.7 | 592.4 | 363.7 | 103.2 | 5.3 | 102.7 | 0.73048 |  |  |  | 90 | 83.8 | 1.494 | 0.7305 | 0.000804 | 13.7413 | 13.3374
SW | HA Reference | SW HA #2 | 35.6917 | 1800 | 90 | 24.8 | 38.8 | 196.1 | 40 | 90 | 95.1 | 96 | 98.7 | 112.74 | 40.3 | 21.8 | 579.9 | 363.8 | 103.3 | 5.2 | 102.7 | 0.7306 |  |  |  | 89.9 | 83.7 | 1.506 | 0.7305 | 0.000804 | 13.7413 | 13.3281
SW | HA Reference | SW HA #2 | 35.7 | 1800 | 90 | 25 | 41.7 | 196.5 | 40 | 90 | 95.1 | 96 | 98.8 | 115.1 | 55.3 | 21.8 | 587.1 | 363.5 | 103.4 | 5.2 | 102.8 | 0.73042 |  |  |  | 90 | 83.9 | 1.503 | 0.7304 | 0.000805 | 13.7569 | 13.3468
SW | HA Reference | SW HA #2 | 35.7083 | 1800 | 90 | 25.1 | 41.5 | 196.7 | 40 | 90 | 95.1 | 96 | 98.7 | 115.56 | 60.4 | 21.7 | 592 | 363.5 | 103.3 | 5.2 | 102.8 | 0.73079 |  |  |  | 90 | 83.8 | 1.502 | 0.7308 | 0.000804 | 13.6946 | 13.2893
SW | HA Reference | SW HA #2 | 35.7167 | 1800 | 90 | 25.2 | 39.2 | 196.6 | 40.1 | 90 | 95.1 | 96 | 98.7 | 113.03 | 56.8 | 21.6 | 574.4 | 363.6 | 103.2 | 5.3 | 102.8 | 0.73085 |  |  |  | 90 | 83.9 | 1.498 | 0.7309 | 0.000805 | 13.679 | 13.28
SW | HA Reference | SW HA #2 | 35.725 | 1800 | 90 | 25.4 | 38.1 | 196.4 | 40 | 90 | 95.1 | 96 | 98.8 | 114.13 | 51.2 | 21.6 | 592 | 363.8 | 103.2 | 5.3 | 102.9 | 0.73103 |  |  |  | 90 | 84 | 1.502 | 0.731 | 0.000806 | 13.6635 | 13.2521
SW | HA Reference | SW HA #2 | 35.7333 | 1800 | 90 | 25.5 | 40.1 | 196.5 | 40 | 90 | 95.1 | 96 | 98.8 | 112.45 | 43.1 | 21.7 | 576.6 | 363.9 | 103.3 | 5.2 | 102.9 | 0.73079 |  |  |  | 90 | 84.1 | 1.491 | 0.7308 | 0.000807 | 13.6947 | 13.2894
SW | HA Reference | SW HA #2 | 35.7417 | 1800 | 90 | 25.6 | 42.1 | 196.8 | 40 | 90 | 95.1 | 96 | 98.7 | 115.12 | 39.1 | 21.6 | 592.1 | 363.7 | 103.1 | 5.2 | 102.8 | 0.73072 |  |  |  | 90 | 83.8 | 1.496 | 0.7307 | 0.000804 | 13.7102 | 13.3002
SW | HA Reference | SW HA #2 | 35.75 | 1800 | 90 | 25.8 | 40.4 | 196.9 | 40 | 90 | 95.1 | 96 | 98.8 | 113.9 | 38.9 | 21.6 | 591.5 | 363.7 | 103.4 | 5.3 | 102.8 | 0.73097 |  |  |  | 90.1 | 84 | 1.504 | 0.731 | 0.000806 | 13.6635 | 13.2521
SW | HA Reference | SW HA #2 | 35.7583 | 1800 | 90 | 25.5 | 38.3 | 196.7 | 39.9 | 90 | 95.1 | 96 | 98.7 | 114.11 | 36.2 | 21.7 | 590.1 | 363.9 | 103.3 | 5.3 | 102.8 | 0.73097 |  |  |  | 90 | 83.9 | 1.502 | 0.731 | 0.000806 | 13.6635 | 13.2614
SW | HA Reference | SW HA #2 | 35.7667 | 1800 | 90 | 25 | 38.8 | 196.5 | 40 | 90 | 95.1 | 96 | 98.7 | 115.09 | 34.6 | 21.8 | 590.9 | 363.7 | 103.5 | 5.2 | 102.8 | 0.73121 |  |  |  | 90 | 84.1 | 1.497 | 0.7312 | 0.000807 | 13.6324 | 13.2242
SW | HA Reference | SW HA #2 | 35.775 | 1800 | 90 | 24.9 | 41.7 | 196.8 | 40 | 90 | 95.1 | 96 | 98.9 | 114.66 | 34 | 21.9 | 589.2 | 364 | 103.2 | 5.2 | 103 | 0.73109 |  |  |  | 89.9 | 84.2 | 1.507 | 0.731 | 0.000808 | 13.6635 | 13.2521
SW | HA Reference | SW HA #2 | 35.7833 | 1800 | 90 | 24.9 | 41.5 | 197 | 40.1 | 90 | 95.1 | 96 | 98.7 | 114.15 | 30.6 | 21.8 | 585.9 | 363.7 | 103.2 | 5.2 | 102.8 | 0.73109 |  |  |  | 90 | 84 | 1.498 | 0.7311 | 0.000806 | 13.6479 | 13.2428
SW | HA Reference | SW HA #2 | 35.7917 | 1800 | 90 | 24.8 | 39.2 | 196.8 | 39.9 | 90 | 95.1 | 96 | 98.8 | 116.09 | 33.5 | 21.8 | 586.1 | 364 | 103.2 | 5.3 | 102.9 | 0.73103 |  |  |  | 90 | 84.1 | 1.503 | 0.731 | 0.000807 | 13.6635 | 13.2521
SW | HA Reference | SW HA #2 | 35.8 | 1800 | 90 | 24.7 | 38 | 196.4 | 39.9 | 90 | 95.1 | 96 | 98.8 | 114.95 | 32.6 | 21.8 | 592.2 | 363.9 | 103.1 | 5.3 | 102.9 | 0.73103 |  |  |  | 90 | 83.9 | 1.502 | 0.7311 | 0.000805 | 13.6479 | 13.2521
SW | HA Reference | SW HA #2 | 35.8083 | 1800 | 90 | 24.6 | 40.1 | 196.4 | 40 | 90 | 95.1 | 96 | 98.7 | 115.08 | 31.8 | 21.8 | 591.9 | 363.7 | 103.2 | 5.2 | 102.9 | 0.73164 |  |  |  | 89.9 | 84 | 1.504 | 0.7316 | 0.000806 | 13.5702 | 13.1669
SW | HA Reference | SW HA #2 | 35.8167 | 1800 | 90 | 24.6 | 42.2 | 196.7 | 39.9 | 90 | 95.1 | 96 | 98.8 | 114.56 | 30.5 | 21.9 | 594.3 | 363.9 | 103.2 | 5.2 | 102.8 | 0.73115 |  |  |  | 90 | 84.1 | 1.494 | 0.7311 | 0.000807 | 13.6479 | 13.2335
SW | HA Reference | SW HA #2 | 35.825 | 1800 | 90 | 24.6 | 40.4 | 196.7 | 40.1 | 90.1 | 95.1 | 96 | 98.8 | 113.52 | 30.8 | 21.8 | 589.3 | 363.7 | 103.3 | 5.3 | 102.8 | 0.7306 |  |  |  | 90 | 84 | 1.505 | 0.7306 | 0.000806 | 13.7258 | 13.3188
SW | HA Reference | SW HA #2 | 35.8333 | 1800 | 90 | 24.6 | 38.3 | 196.3 | 39.9 | 90 | 95.1 | 96 | 98.8 | 114.4 | 33.5 | 21.6 | 591 | 364.1 | 103.2 | 5.3 | 102.8 | 0.7314 |  |  |  | 90 | 84 | 1.504 | 0.7314 | 0.000806 | 13.6013 | 13.1947
SW | HA Reference | SW HA #2 | 35.8417 | 1800 | 90 | 24.6 | 38.6 | 196.1 | 40 | 90 | 95.1 | 96 | 98.8 | 114.33 | 50.7 | 21.8 | 594.4 | 363.6 | 103.3 | 5.2 | 102.9 | 0.73115 |  |  |  | 90 | 84 | 1.501 | 0.7311 | 0.000806 | 13.6479 | 13.2335
SW | HA Reference | SW HA #2 | 35.85 | 1800 | 90 | 24.7 | 41.4 | 196.3 | 39.9 | 90 | 95.1 | 96 | 98.7 | 114.09 | 57.1 | 21.8 | 590.6 | 363.7 | 103.3 | 5.2 | 102.8 | 0.73121 |  |  |  | 90 | 84 | 1.5 | 0.7312 | 0.000807 | 13.6324 | 13.2242
SW | HA Reference | SW HA #2 | 35.8583 | 1800 | 90 | 24.9 | 41.6 | 196.5 | 40 | 90 | 95.1 | 96 | 98.8 | 115.37 | 56.4 | 21.7 | 594.6 | 364.1 | 103.3 | 5.2 | 102.9 | 0.73091 |  |  |  | 89.9 | 84.1 | 1.498 | 0.7309 | 0.000807 | 13.6791 | 13.28
SW | HA Reference | SW HA #2 | 35.8667 | 1800 | 90.1 | 25 | 39.3 | 196.4 | 39.9 | 90 | 95.2 | 96 | 98.8 | 114.37 | 58.2 | 21.6 | 594.6 | 364 | 103.3 | 5.3 | 102.9 | 0.73097 |  |  |  | 90 | 84.1 | 1.499 | 0.7309 | 0.000807 | 13.6791 | 13.2614
SW | HA Reference | SW HA #2 | 35.875 | 1800 | 90 | 25.1 | 38 | 196.1 | 40 | 89.9 | 95.1 | 96 | 98.7 | 115.11 | 54.6 | 21.5 | 590.2 | 363.8 | 103.2 | 5.3 | 103 | 0.73097 |  |  |  | 90 | 84.1 | 1.501 | 0.731 | 0.000807 | 13.6635 | 13.2614
SW | HA Reference | SW HA #2 | 35.8833 | 1800 | 90 | 25.3 | 39.9 | 196.2 | 40.1 | 89.9 | 95.1 | 96 | 98.8 | 113.91 | 51.8 | 21.7 | 573.6 | 364 | 103.2 | 5.2 | 102.9 | 0.73097 |  |  |  | 89.9 | 84.1 | 1.505 | 0.7309 | 0.000807 | 13.6791 | 13.2707
SW | HA Reference | SW HA #2 | 35.8917 | 1800 | 90 | 25.4 | 42.2 | 196.6 | 40.1 | 90 | 95.1 | 96 | 98.7 | 113.7 | 49.2 | 21.7 | 590.8 | 363.7 | 103.3 | 5.2 | 102.7 | 0.73128 |  |  |  | 90 | 84 | 1.494 | 0.7313 | 0.000806 | 13.6168 | 13.2133
SW | HA Reference | SW HA #2 | 35.9 | 1800 | 90 | 25.5 | 40.6 | 196.7 | 40.1 | 90 | 95.1 | 95.9 | 98.8 | 113.87 | 48.3 | 21.6 | 593.1 | 363.6 | 103.1 | 5.3 | 102.8 | 0.73121 |  |  |  | 90 | 83.9 | 1.491 | 0.7312 | 0.000805 | 13.6323 | 13.2242
SW | HA Reference | SW HA #2 | 35.9083 | 1800 | 90 | 25.7 | 38.4 | 196.5 | 40 | 90 | 95 | 95.9 | 98.8 | 113.1 | 42.1 | 21.5 | 591.1 | 363.6 | 103.3 | 5.3 | 103 | 0.73207 |  |  |  | 90.1 | 83.9 | 1.502 | 0.7321 | 0.000805 | 13.4925 | 13.0817
SW | HA Reference | SW HA #2 | 35.9167 | 1800 | 90 | 25.8 | 38.6 | 196.3 | 40.1 | 90 | 95.1 | 96 | 98.7 | 112.45 | 34.8 | 21.5 | 573.8 | 363.8 | 103.1 | 5.2 | 103 | 0.73128 |  |  |  | 90 | 84.1 | 1.503 | 0.7312 | 0.000807 | 13.6324 | 13.2134
SW | HA Reference | SW HA #2 | 35.925 | 1800 | 90 | 25.5 | 41.4 | 196.6 | 40.1 | 90 | 95 | 96 | 98.7 | 114.25 | 32.2 | 21.7 | 583 | 364 | 103.2 | 5.2 | 102.9 | 0.73066 |  |  |  | 90 | 84.2 | 1.489 | 0.7306 | 0.000808 | 13.7258 | 13.3095
SW | HA Reference | SW HA #2 | 35.9333 | 1800 | 90 | 25 | 41.7 | 196.9 | 39.9 | 90 | 95.1 | 96 | 98.8 | 115.94 | 29.8 | 21.7 | 591.9 | 364 | 103.3 | 5.3 | 102.9 | 0.73146 |  |  |  | 90 | 84.1 | 1.502 | 0.7315 | 0.000807 | 13.5857 | 13.1855
SW | HA Reference | SW HA #2 | 35.9417 | 1800 | 90 | 24.9 | 39.4 | 196.7 | 40 | 90 | 95.1 | 96 | 98.8 | 115.25 | 31.9 | 21.6 | 591.7 | 363.7 | 103.4 | 5.3 | 102.9 | 0.73066 |  |  |  | 90 | 84 | 1.494 | 0.7307 | 0.000806 | 13.7102 | 13.3095
SW | HA Reference | SW HA #2 | 35.95 | 1800 | 90 | 24.9 | 38 | 196.4 | 39.9 | 90 | 95.1 | 96 | 98.8 | 114.73 | 28.8 | 21.6 | 589.4 | 363.9 | 103.2 | 5.3 | 102.8 | 0.73097 |  |  |  | 90 | 84.1 | 1.502 | 0.731 | 0.000806 | 13.6635 | 13.2614
SW | HA Reference | SW HA #2 | 35.9583 | 1801 | 89.9 | 24.8 | 39.8 | 196.4 | 40 | 90 | 95.1 | 96 | 98.8 | 113.6 | 54.8 | 21.8 | 591.4 | 364.1 | 103.2 | 5.2 | 102.8 | 0.73091 |  |  |  | 90 | 84.1 | 1.506 | 0.7309 | 0.000807 | 13.6791 | 13.2707
SW | HA Reference | SW HA #2 | 35.9667 | 1800 | 90 | 24.7 | 42.2 | 196.7 | 40 | 90 | 95.1 | 96 | 98.7 | 114.34 | 61.1 | 21.8 | 592.8 | 363.6 | 103.3 | 5.2 | 102.7 | 0.73066 |  |  |  | 90 | 84 | 1.499 | 0.7306 | 0.000806 | 13.7258 | 13.3095
SW | HA Reference | SW HA #2 | 35.975 | 1800 | 90 | 24.6 | 40.6 | 196.7 | 40 | 90 | 95.1 | 96 | 98.8 | 113.34 | 63.1 | 21.7 | 592.1 | 363.9 | 103.4 | 5.3 | 102.8 | 0.73066 |  |  |  | 90 | 84 | 1.499 | 0.7307 | 0.000806 | 13.7102 | 13.3095
SW | HA Reference | SW HA #2 | 35.9833 | 1800 | 89.9 | 24.6 | 38.4 | 196.4 | 40 | 90 | 95.1 | 96 | 98.7 | 114.37 | 59.1 | 21.6 | 591.8 | 363.8 | 103.2 | 5.3 | 102.7 | 0.73121 |  |  |  | 90 | 84 | 1.501 | 0.7312 | 0.000806 | 13.6324 | 13.2242
SW | HA Reference | SW HA #2 | 35.9917 | 1800 | 90 | 24.5 | 38.5 | 196.1 | 40.2 | 90 | 95.1 | 96 | 98.7 | 112.26 | 57.2 | 21.6 | 565.5 | 363.5 | 103.2 | 5.3 | 102.8 | 0.73097 |  |  |  | 90 | 84 | 1.498 | 0.731 | 0.000806 | 13.6635 | 13.2614
SW | HA Reference | SW HA #2 | 36 | 1800 | 89.9 | 24.6 | 41.2 | 196.3 | 40.1 | 89.9 | 95 | 96 | 98.7 | 114.97 | 48.7 | 21.8 | 587.2 | 364 | 103.2 | 5.2 | 102.6 | 0.73146 |  |  |  | 90 | 84 | 1.496 | 0.7314 | 0.000806 | 13.6013 | 13.1854
SW | HA Reference | SW HA #2 | 36.0083 | 1800 | 90 | 24.6 | 41.7 | 196.6 | 40 | 89.9 | 95 | 96 | 98.8 | 115.38 | 43.1 | 21.8 | 591.8 | 363.8 | 103.3 | 5.3 | 102.7 | 0.73183 |  |  |  | 90 | 83.9 | 1.498 | 0.7318 | 0.000805 | 13.5391 | 13.1281
SW | HA Reference | SW HA #2 | 36.0167 | 1800 | 90 | 24.7 | 39.4 | 196.4 | 40 | 89.9 | 95.1 | 95.9 | 98.8 | 115.28 | 43 | 21.6 | 588.8 | 363.6 | 103.4 | 5.3 | 102.8 | 0.72981 |  |  |  | 90 | 84 | 1.5 | 0.7298 | 0.000806 | 13.8506 | 13.4416
SW | HA Reference | SW HA #2 | 36.025 | 1800 | 90 | 24.8 | 38 | 196.1 | 39.9 | 89.9 | 95.1 | 95.9 | 98.7 | 113.65 | 41 | 21.6 | 592.5 | 363.6 | 103.4 | 5.3 | 102.8 | 0.73005 |  |  |  | 89.9 | 84 | 1.502 | 0.73 | 0.000806 | 13.8194 | 13.4136
SW | HA Reference | SW HA #2 | 36.0333 | 1800 | 90 | 24.9 | 39.9 | 196.1 | 40 | 89.9 | 95 | 96 | 98.8 | 114.5 | 36.1 | 21.7 | 590.9 | 364.3 | 103.2 | 5.2 | 102.9 | 0.73121 |  |  |  | 90 | 84.2 | 1.497 | 0.7312 | 0.000808 | 13.6324 | 13.2242
SW | HA Reference | SW HA #2 | 36.0417 | 1800 | 90 | 25 | 42.2 | 196.4 | 40 | 89.9 | 95 | 96 | 98.7 | 113.04 | 31.5 | 21.6 | 595.8 | 363.9 | 103.3 | 5.2 | 102.9 | 0.73121 |  |  |  | 90 | 84 | 1.502 | 0.7312 | 0.000806 | 13.6324 | 13.2242
SW | HA Reference | SW HA #2 | 36.05 | 1800 | 90 | 25.2 | 40.6 | 196.5 | 40 | 90 | 95.1 | 96 | 98.7 | 113.98 | 33 | 21.5 | 588.8 | 363.9 | 103.3 | 5.3 | 102.9 | 0.73097 |  |  |  | 90.1 | 84.1 | 1.506 | 0.731 | 0.000807 | 13.6635 | 13.2521
SW | HA Reference | SW HA #2 | 36.0583 | 1800 | 90 | 25.3 | 38.4 | 196.2 | 40 | 90 | 95.1 | 95.9 | 98.8 | 114.18 | 28.6 | 21.5 | 575.4 | 364 | 103.4 | 5.3 | 103 | 0.73134 |  |  |  | 90 | 84.1 | 1.5 | 0.7313 | 0.000807 | 13.6168 | 13.2041
SW | HA Reference | SW HA #2 | 36.0667 | 1800 | 90 | 25.4 | 38.5 | 195.9 | 40 | 90 | 95.1 | 96 | 98.7 | 115.36 | 29.5 | 21.5 | 589.5 | 363.8 | 103.1 | 5.2 | 103 | 0.73146 |  |  |  | 90 | 84.1 | 1.5 | 0.7315 | 0.000807 | 13.5857 | 13.1855
SW | HA Reference | SW HA #2 | 36.075 | 1800 | 90.1 | 25.5 | 41.3 | 196.1 | 39.9 | 90 | 95.1 | 96 | 98.7 | 115.36 | 29.3 | 21.6 | 592 | 364 | 103.1 | 5.2 | 103 | 0.73128 |  |  |  | 90 | 84.1 | 1.503 | 0.7313 | 0.000807 | 13.6168 | 13.2134
SW | HA Reference | SW HA #2 | 36.0833 | 1800 | 90.1 | 25.6 | 41.7 | 196.4 | 40 | 90.1 | 95.1 | 96 | 98.8 | 115.16 | 31.2 | 21.5 | 592.4 | 363.9 | 103.3 | 5.2 | 103 | 0.73079 |  |  |  | 90.1 | 84.1 | 1.503 | 0.7308 | 0.000806 | 13.6946 | 13.28
SW | HA Reference | SW HA #2 | 36.0917 | 1800 | 90.1 | 25.7 | 39.5 | 196.3 | 39.9 | 90 | 95.1 | 95.9 | 98.7 | 115.56 | 32.9 | 21.4 | 593 | 364.1 | 103.4 | 5.3 | 103.1 | 0.73024 |  |  |  | 90 | 84.1 | 1.495 | 0.7303 | 0.000807 | 13.7726 | 13.3748
SW | HA Reference | SW HA #2 | 36.1 | 1799 | 90 | 25.5 | 38 | 195.9 | 40.1 | 90 | 95 | 95.9 | 98.8 | 113.46 | 29.8 | 21.5 | 583.7 | 364.2 | 103.4 | 5.3 | 103.1 | 0.73115 |  |  |  | 90.1 | 84 | 1.499 | 0.7312 | 0.000806 | 13.6324 | 13.2242
SW | HA Reference | SW HA #2 | 36.1083 | 1800 | 90 | 25 | 39.6 | 195.9 | 40.1 | 90 | 95.1 | 96 | 98.7 | 112.91 | 31.5 | 21.6 | 568.4 | 364.1 | 103.3 | 5.2 | 103 | 0.73066 |  |  |  | 90 | 83.9 | 1.499 | 0.7306 | 0.000805 | 13.7258 | 13.3095
SW | HA Reference | SW HA #2 | 36.1167 | 1800 | 90 | 25 | 42.2 | 196.2 | 40 | 90 | 95 | 96 | 98.8 | 113.97 | 30.9 | 21.6 | 591.4 | 363.9 | 103.3 | 5.2 | 103.1 | 0.73054 |  |  |  | 90 | 83.9 | 1.495 | 0.7306 | 0.000805 | 13.7258 | 13.3281
SW | HA Reference | SW HA #2 | 36.125 | 1800 | 90.1 | 25 | 40.8 | 196.3 | 40.1 | 90 | 95.1 | 96 | 98.8 | 114.83 | 28.4 | 21.6 | 591.3 | 364.2 | 103.4 | 5.3 | 103.1 | 0.7303 |  |  |  | 90 | 84 | 1.502 | 0.7303 | 0.000806 | 13.7726 | 13.3654
SW | HA Reference | SW HA #2 | 36.1333 | 1800 | 90 | 25 | 38.5 | 196.1 | 40 | 90 | 95.1 | 95.9 | 98.7 | 113.88 | 26.6 | 21.5 | 593 | 363.8 | 103.3 | 5.3 | 103 | 0.73048 |  |  |  | 90.1 | 84 | 1.503 | 0.7305 | 0.000806 | 13.7414 | 13.3281
SW | HA Reference | SW HA #2 | 36.1417 | 1800 | 90 | 24.9 | 38.4 | 195.9 | 40 | 89.9 | 95.1 | 96 | 98.7 | 115.78 | 29.6 | 21.6 | 592.3 | 364.1 | 103.3 | 5.2 | 103.1 | 0.73109 |  |  |  | 90 | 83.9 | 1.494 | 0.7311 | 0.000805 | 13.6479 | 13.2428
SW | HA Reference | SW HA #2 | 36.15 | 1800 | 90 | 24.8 | 41.1 | 196.1 | 40 | 89.9 | 95.1 | 96 | 98.7 | 114.95 | 50.6 | 21.8 | 593 | 364.1 | 103.3 | 5.2 | 103.2 | 0.7314 |  |  |  | 89.9 | 84 | 1.502 | 0.7314 | 0.000806 | 13.6013 | 13.204
SW | HA Reference | SW HA #2 | 36.1583 | 1800 | 90 | 24.7 | 41.8 | 196.5 | 40 | 89.9 | 95.2 | 96 | 98.8 | 114.56 | 50.7 | 21.6 | 594.2 | 364.4 | 103.3 | 5.2 | 103.2 | 0.73036 |  |  |  | 90 | 84.1 | 1.502 | 0.7303 | 0.000807 | 13.7726 | 13.3561
SW | HA Reference | SW HA #2 | 36.1667 | 1800 | 90 | 24.7 | 39.6 | 196.4 | 39.9 | 89.9 | 95.1 | 95.9 | 98.8 | 113.63 | 53.8 | 21.5 | 590.4 | 364.9 | 103.2 | 5.3 | 103.4 | 0.73042 |  |  |  | 90 | 84.1 | 1.495 | 0.7304 | 0.000807 | 13.757 | 13.3468
SW | HA Reference | SW HA #2 | 36.175 | 1800 | 90 | 24.8 | 38 | 196.1 | 40.1 | 89.9 | 95.1 | 95.9 | 98.8 | 113.24 | 51.7 | 21.5 | 580.6 | 364.7 | 103.3 | 5.3 | 103.2 | 0.72962 |  |  |  | 90 | 84.2 | 1.499 | 0.7296 | 0.000808 | 13.8819 | 13.4712
SW | HA Reference | SW HA #2 | 36.1833 | 1800 | 90 | 24.8 | 39.6 | 196.1 | 40.1 | 89.9 | 95.1 | 96 | 98.8 | 116.21 | 51.2 | 21.7 | 592 | 364.2 | 103.3 | 5.2 | 103.1 | 0.7303 |  |  |  | 89.9 | 83.9 | 1.498 | 0.7303 | 0.000805 | 13.7725 | 13.3747
SW | HA Reference | SW HA #2 | 36.1917 | 1800 | 90 | 24.9 | 42.2 | 196.5 | 40.1 | 89.9 | 95.1 | 96 | 98.7 | 117.06 | 51.9 | 21.7 | 594 | 364.1 | 103.2 | 5.2 | 103 | 0.73005 |  |  |  | 90 | 83.8 | 1.499 | 0.7301 | 0.000804 | 13.8037 | 13.4043
SW | HA Reference | SW HA #2 | 36.2 | 1801 | 90 | 25 | 40.8 | 196.6 | 40.1 | 90 | 95.1 | 95.9 | 98.7 | 115.12 | 51.6 | 21.5 | 588.2 | 364.1 | 103.2 | 5.3 | 103.2 | 0.72999 |  |  |  | 90 | 83.8 | 1.505 | 0.73 | 0.000804 | 13.8193 | 13.4136
SW | HA Reference | SW HA #2 | 36.2083 | 1800 | 90 | 25.1 | 38.5 | 196.3 | 40.1 | 90 | 95.1 | 96 | 98.7 | 113.12 | 54.5 | 21.5 | 591.6 | 364.4 | 103.2 | 5.3 | 103.2 | 0.73042 |  |  |  | 90 | 83.9 | 1.502 | 0.7304 | 0.000805 | 13.7569 | 13.3468
SW | HA Reference | SW HA #2 | 36.2167 | 1799 | 90 | 25.2 | 38.4 | 196.1 | 40 | 90 | 95.1 | 96 | 98.8 | 111.32 | 37.8 | 21.6 | 592.5 | 364.3 | 103.4 | 5.3 | 103.4 | 0.7306 |  |  |  | 90 | 84 | 1.502 | 0.7306 | 0.000806 | 13.7258 | 13.3188
SW | HA Reference | SW HA #2 | 36.225 | 1800 | 90 | 25.3 | 41.1 | 196.3 | 39.9 | 89.9 | 95.2 | 96.1 | 98.8 | 114.83 | 33.5 | 21.7 | 591.9 | 364 | 103.3 | 5.2 | 103.3 | 0.7303 |  |  |  | 90 | 84 | 1.498 | 0.7303 | 0.000806 | 13.7726 | 13.3654
SW | HA Reference | SW HA #2 | 36.2333 | 1800 | 90 | 25.4 | 41.9 | 196.6 | 40 | 90 | 95.2 | 96.1 | 98.8 | 114.61 | 29.3 | 21.7 | 580.3 | 363.8 | 103.5 | 5.2 | 103.1 | 0.7303 |  |  |  | 90 | 84 | 1.505 | 0.7303 | 0.000806 | 13.7726 | 13.3654
SW | HA Reference | SW HA #2 | 36.2417 | 1800 | 90 | 25.5 | 39.7 | 196.5 | 40 | 90 | 95.1 | 96 | 98.7 | 113.1 | 28.8 | 21.5 | 577.7 | 363.8 | 103.2 | 5.3 | 103.1 | 0.73085 |  |  |  | 90.1 | 83.8 | 1.495 | 0.7309 | 0.000804 | 13.679 | 13.2707
SW | HA Reference | SW HA #2 | 36.25 | 1800 | 90 | 25.3 | 38 | 196.1 | 39.9 | 90 | 95.2 | 96 | 98.7 | 114.51 | 27.6 | 21.7 | 587.8 | 364.2 | 103.3 | 5.3 | 103.2 | 0.7303 |  |  |  | 90 | 83.8 | 1.491 | 0.7303 | 0.000804 | 13.7725 | 13.3654
SW | HA Reference | SW HA #2 | 36.2583 | 1800 | 90 | 24.9 | 39.4 | 196 | 39.9 | 89.9 | 95.1 | 96.1 | 98.7 | 115.5 | 27.5 | 21.8 | 593.7 | 364.2 | 103.5 | 5.2 | 103.1 | 0.72968 |  |  |  | 90 | 83.8 | 1.5 | 0.7297 | 0.000804 | 13.8662 | 13.4618
SW | HA Reference | SW HA #2 | 36.2667 | 1800 | 90 | 24.8 | 42.1 | 196.3 | 39.9 | 90 | 95.1 | 96.1 | 98.7 | 115 | 25.9 | 21.9 | 593.4 | 364.1 | 103.2 | 5.2 | 103 | 0.72987 |  |  |  | 90 | 83.8 | 1.493 | 0.7299 | 0.000804 | 13.8349 | 13.4323
SW | HA Reference | SW HA #2 | 36.275 | 1800 | 90 | 24.8 | 40.9 | 196.4 | 39.9 | 90 | 95.1 | 96 | 98.7 | 114.85 | 27.3 | 21.7 | 589.1 | 364.1 | 103.1 | 5.3 | 103.2 | 0.72993 |  |  |  | 90 | 83.8 | 1.498 | 0.73 | 0.000804 | 13.8193 | 13.4229
SW | HA Reference | SW HA #2 | 36.2833 | 1800 | 90 | 24.7 | 38.6 | 196.1 | 39.9 | 90 | 95.1 | 96 | 98.7 | 112.9 | 27.9 | 21.6 | 580.3 | 364.4 | 103.5 | 5.3 | 103.3 | 0.72932 |  |  |  | 90.1 | 84 | 1.5 | 0.7294 | 0.000806 | 13.9131 | 13.5086
SW | HA Reference | SW HA #2 | 36.2917 | 1800 | 90 | 24.6 | 38.4 | 195.8 | 40.1 | 90 | 95.1 | 96 | 98.7 | 114.5 | 27 | 21.7 | 577.5 | 364.2 | 103.4 | 5.2 | 103.3 | 0.72926 |  |  |  | 90.1 | 84 | 1.499 | 0.7293 | 0.000805 | 13.9287 | 13.5179
SW | HA Reference | SW HA #2 | 36.3 | 1800 | 90 | 24.6 | 41.1 | 196 | 40 | 90 | 95.2 | 96.1 | 98.7 | 115.68 | 40.6 | 21.9 | 591 | 364 | 103.3 | 5.2 | 103.2 | 0.73024 |  |  |  | 90 | 84 | 1.5 | 0.7302 | 0.000806 | 13.7882 | 13.3748
SW | HA Reference | SW HA #2 | 36.3083 | 1800 | 90 | 24.6 | 41.8 | 196.2 | 40 | 90.1 | 95.1 | 96.1 | 98.7 | 114.5 | 54.2 | 21.8 | 587.1 | 364 | 103.4 | 5.2 | 103 | 0.72962 |  |  |  | 90 | 84 | 1.487 | 0.7296 | 0.000806 | 13.8818 | 13.4712
SW | HA Reference | SW HA #2 | 36.3167 | 1800 | 90 | 24.6 | 39.6 | 196.1 | 39.9 | 90.1 | 95.2 | 96 | 98.8 | 113.83 | 52.9 | 21.7 | 574 | 363.9 | 103.3 | 5.3 | 103.1 | 0.73091 |  |  |  | 90.1 | 83.9 | 1.503 | 0.731 | 0.000805 | 13.6635 | 13.2614
SW | HA Reference | SW HA #2 | 36.325 | 1800 | 90 | 24.6 | 38 | 195.7 | 40 | 90.1 | 95.2 | 96 | 98.7 | 114.58 | 54.2 | 21.7 | 583.7 | 363.8 | 103.3 | 5.3 | 103 | 0.73121 |  |  |  | 90.1 | 83.8 | 1.489 | 0.7313 | 0.000804 | 13.6168 | 13.2149
SW | HA Reference | SW HA #2 | 36.3333 | 1800 | 90 | 24.7 | 39.5 | 195.7 | 40.1 | 90 | 95.2 | 96.1 | 98.7 | 113.28 | 54.1 | 21.8 | 576.3 | 363.8 | 103.2 | 5.2 | 103 | 0.72999 |  |  |  | 90.1 | 84 | 1.503 | 0.73 | 0.000805 | 13.8193 | 13.4043
SW | HA Reference | SW HA #2 | 36.3417 | 1800 | 90 | 24.7 | 42.1 | 196.1 | 40 | 90.1 | 95.2 | 96.1 | 98.7 | 114.6 | 54 | 21.8 | 591.4 | 363.7 | 103.4 | 5.2 | 103 | 0.73103 |  |  |  | 90 | 83.9 | 1.501 | 0.731 | 0.000805 | 13.6635 | 13.2521
SW | HA Reference | SW HA #2 | 36.35 | 1800 | 90 | 24.8 | 40.8 | 196.2 | 39.9 | 90.1 | 95.2 | 96 | 98.8 | 113.64 | 53.7 | 21.8 | 591.7 | 363.6 | 103.4 | 5.3 | 103.1 | 0.73085 |  |  |  | 90 | 84 | 1.501 | 0.7309 | 0.000806 | 13.6791 | 13.28
SW | HA Reference | SW HA #2 | 36.3583 | 1800 | 90 | 24.9 | 38.5 | 196 | 40 | 90.1 | 95.2 | 96 | 98.8 | 113.42 | 55.7 | 21.6 | 587.3 | 364.3 | 103.3 | 5.3 | 103.3 | 0.73048 |  |  |  | 90 | 84.2 | 1.497 | 0.7305 | 0.000807 | 13.7414 | 13.3375
SW | HA Reference | SW HA #2 | 36.3667 | 1800 | 90 | 25 | 38.4 | 195.8 | 40 | 90.1 | 95.2 | 96 | 98.7 | 114.45 | 54.7 | 21.7 | 593 | 364 | 103.3 | 5.3 | 103.2 | 0.73115 |  |  |  | 90.1 | 84.2 | 1.505 | 0.7312 | 0.000808 | 13.6324 | 13.2242
SW | HA Reference | SW HA #2 | 36.375 | 1800 | 90 | 25.1 | 41.1 | 196 | 40.1 | 90.1 | 95.1 | 96.1 | 98.8 | 113.71 | 54.5 | 21.8 | 580.8 | 364.2 | 103.2 | 5.2 | 103.2 | 0.73103 |  |  |  | 90 | 84.1 | 1.499 | 0.731 | 0.000807 | 13.6635 | 13.2521
SW | HA Reference | SW HA #2 | 36.3833 | 1800 | 90 | 25.2 | 41.8 | 196.4 | 40 | 90.1 | 95.2 | 96 | 98.8 | 114.99 | 52.9 | 21.7 | 591.1 | 363.8 | 103.4 | 5.2 | 103.2 | 0.73036 |  |  |  | 90.1 | 84.3 | 1.503 | 0.7304 | 0.000808 | 13.757 | 13.3468
SW | HA Reference | SW HA #2 | 36.3917 | 1800 | 90 | 25.3 | 39.6 | 196.3 | 39.9 | 90.1 | 95.2 | 96 | 98.7 | 113.96 | 51.1 | 21.6 | 593.3 | 363.8 | 103 | 5.3 | 103.1 | 0.73048 |  |  |  | 90 | 84 | 1.503 | 0.7305 | 0.000806 | 13.7414 | 13.3375
SW | HA Reference | SW HA #2 | 36.4 | 1800 | 90 | 25.4 | 38 | 196 | 39.9 | 90 | 95.2 | 96 | 98.7 | 113.29 | 50.6 | 21.5 | 569.1 | 363.9 | 103.4 | 5.3 | 103.1 | 0.73042 |  |  |  | 90.1 | 84.1 | 1.493 | 0.7305 | 0.000807 | 13.7414 | 13.3375
SW | HA Reference | SW HA #2 | 36.4083 | 1800 | 90 | 25.5 | 39.5 | 196.1 | 40 | 90 | 95 | 96 | 98.7 | 115.76 | 50.6 | 21.7 | 591.7 | 364.4 | 103.3 | 5.2 | 103.1 | 0.73103 |  |  |  | 89.9 | 84 | 1.509 | 0.731 | 0.000806 | 13.6635 | 13.2614
SW | HA Reference | SW HA #2 | 36.4167 | 1800 | 90 | 25.6 | 42.1 | 196.5 | 40 | 90 | 95.1 | 96.1 | 98.7 | 113.77 | 50.9 | 21.6 | 587 | 364.1 | 103.2 | 5.2 | 103.1 | 0.73085 |  |  |  | 90 | 84 | 1.501 | 0.7308 | 0.000806 | 13.6946 | 13.28
SW | HA Reference | SW HA #2 | 36.425 | 1800 | 90 | 25.7 | 40.8 | 196.6 | 40 | 90 | 95.2 | 96 | 98.7 | 114.4 | 50.6 | 21.5 | 592.7 | 364.1 | 103.2 | 5.3 | 103.2 | 0.72962 |  |  |  | 89.9 | 84.2 | 1.489 | 0.7296 | 0.000808 | 13.8819 | 13.4806
SW | HA Reference | SW HA #2 | 36.4333 | 1800 | 90 | 25.7 | 38.5 | 196.4 | 40.1 | 90 | 95.1 | 96 | 98.8 | 112.98 | 50.3 | 21.5 | 561.8 | 364.2 | 103.1 | 5.3 | 103.1 | 0.73072 |  |  |  | 90 | 84.2 | 1.503 | 0.7307 | 0.000808 | 13.7102 | 13.3002
SW | HA Reference | SW HA #2 | 36.4417 | 1800 | 90 | 25.2 | 38.6 | 196.2 | 40.2 | 90 | 95.1 | 96.1 | 98.7 | 113.16 | 50.8 | 21.7 | 585.7 | 363.9 | 103 | 5.3 | 103.1 | 0.73079 |  |  |  | 89.9 | 84 | 1.502 | 0.7307 | 0.000807 | 13.7102 | 13.2987
SW | HA Reference | SW HA #2 | 36.45 | 1800 | 90 | 25 | 41.3 | 196.4 | 40.1 | 90 | 95.1 | 96.1 | 98.8 | 114.48 | 46 | 21.9 | 577.1 | 364.2 | 103.4 | 5.2 | 103.2 | 0.73091 |  |  |  | 90 | 84.1 | 1.497 | 0.7309 | 0.000806 | 13.6791 | 13.2707
SW | HA Reference | SW HA #2 | 36.4583 | 1800 | 90 | 25 | 41.7 | 196.6 | 40 | 90.1 | 95.2 | 96.1 | 98.7 | 113.76 | 46.7 | 21.7 | 595.4 | 363.9 | 103.2 | 5.2 | 103.3 | 0.73072 |  |  |  | 90 | 84.1 | 1.503 | 0.7307 | 0.000807 | 13.7102 | 13.3002
SW | HA Reference | SW HA #2 | 36.4667 | 1800 | 90 | 24.9 | 39.5 | 196.5 | 40 | 90.1 | 95.2 | 96 | 98.8 | 115.29 | 44.9 | 21.6 | 593.4 | 364.1 | 103.2 | 5.3 | 103.4 | 0.73091 |  |  |  | 90 | 84.2 | 1.506 | 0.7309 | 0.000808 | 13.6791 | 13.2707
SW | HA Reference | SW HA #2 | 36.475 | 1800 | 90 | 24.8 | 38 | 196.1 | 39.9 | 90.1 | 95.2 | 96 | 98.8 | 115.86 | 42.3 | 21.7 | 591.4 | 363.6 | 103.3 | 5.3 | 103.2 | 0.72987 |  |  |  | 90.1 | 84.1 | 1.498 | 0.7299 | 0.000806 | 13.835 | 13.423
SW | HA Reference | SW HA #2 | 36.4833 | 1800 | 90 | 24.6 | 39.7 | 196.1 | 39.9 | 90 | 95.2 | 96 | 98.8 | 114.64 | 43.5 | 21.8 | 586.4 | 363.9 | 103.3 | 5.2 | 103.1 | 0.7303 |  |  |  | 90 | 84 | 1.501 | 0.7303 | 0.000806 | 13.7726 | 13.3654
SW | HA Reference | SW HA #2 | 36.4917 | 1800 | 90 | 24.6 | 42.1 | 196.4 | 40 | 90.1 | 95.1 | 96 | 98.7 | 115.35 | 48.7 | 21.7 | 592 | 364.4 | 103.3 | 5.2 | 103.1 | 0.73072 |  |  |  | 90 | 84 | 1.502 | 0.7307 | 0.000806 | 13.7102 | 13.3002
SW | HA Reference | SW HA #2 | 36.5 | 1800 | 90 | 24.6 | 40.7 | 196.4 | 40 | 90.1 | 95.1 | 96 | 98.8 | 114.46 | 45.9 | 21.7 | 592.9 | 364.1 | 103.3 | 5.3 | 103.3 | 0.73103 |  |  |  | 90 | 84 | 1.497 | 0.731 | 0.000805 | 13.6635 | 13.2521
SW | HA Reference | SW HA #2 | 36.5083 | 1800 | 90 | 24.6 | 38.5 | 196.1 | 40.1 | 90.1 | 95.2 | 96 | 98.8 | 114.29 | 45.9 | 21.7 | 590.2 | 364.4 | 103.3 | 5.3 | 103.2 | 0.73017 |  |  |  | 90 | 84.2 | 1.509 | 0.7302 | 0.000808 | 13.7882 | 13.3857
SW | HA Reference | SW HA #2 | 36.5167 | 1800 | 90 | 24.6 | 38.5 | 195.8 | 40 | 90 | 95.2 | 96 | 98.7 | 116.4 | 46.6 | 21.7 | 590.6 | 363.7 | 103.6 | 5.2 | 103.1 | 0.73066 |  |  |  | 90 | 83.9 | 1.495 | 0.7307 | 0.000805 | 13.7102 | 13.3095
SW | HA Reference | SW HA #2 | 36.525 | 1800 | 90 | 24.6 | 41.3 | 196 | 40 | 90 | 95.2 | 96 | 98.8 | 114.46 | 43.7 | 21.8 | 592.1 | 364.3 | 103.2 | 5.2 | 103.1 | 0.73024 |  |  |  | 90 | 84.1 | 1.5 | 0.7302 | 0.000807 | 13.7882 | 13.3748
SW | HA Reference | SW HA #2 | 36.5333 | 1800 | 90 | 24.7 | 41.7 | 196.3 | 40 | 90.1 | 95.2 | 96 | 98.7 | 112.73 | 46 | 21.6 | 593.3 | 364.5 | 103.2 | 5.2 | 103.3 | 0.73072 |  |  |  | 90 | 84.1 | 1.508 | 0.7307 | 0.000807 | 13.7102 | 13.3002
SW | HA Reference | SW HA #2 | 36.5417 | 1800 | 90 | 24.7 | 39.5 | 196.1 | 39.9 | 90.1 | 95.2 | 96 | 98.7 | 111.84 | 43.9 | 21.6 | 578.7 | 364 | 103.4 | 5.3 | 103.2 | 0.73048 |  |  |  | 90 | 84.1 | 1.496 | 0.7305 | 0.000806 | 13.7414 | 13.3375
SW | HA Reference | SW HA #2 | 36.55 | 1800 | 90 | 24.8 | 38 | 195.7 | 40 | 90 | 95.2 | 96 | 98.7 | 113.73 | 43.2 | 21.6 | 591.5 | 363.9 | 103.2 | 5.3 | 103.1 | 0.72975 |  |  |  | 90 | 84 | 1.498 | 0.7297 | 0.000806 | 13.8662 | 13.451
SW | HA Reference | SW HA #2 | 36.5583 | 1800 | 90 | 24.9 | 39.7 | 195.7 | 40 | 90 | 95.1 | 96 | 98.8 | 115.34 | 45.1 | 21.7 | 583.3 | 364 | 103.3 | 5.2 | 103.1 | 0.73017 |  |  |  | 90 | 84.1 | 1.504 | 0.7302 | 0.000807 | 13.7882 | 13.3857
SW | HA Reference | SW HA #2 | 36.5667 | 1800 | 90 | 25 | 42.2 | 196.1 | 39.9 | 90.1 | 95.2 | 96 | 98.8 | 114.14 | 44.7 | 21.6 | 585.5 | 364 | 103.2 | 5.2 | 103.1 | 0.73042 |  |  |  | 90 | 84 | 1.499 | 0.7304 | 0.000806 | 13.757 | 13.3468
SW | HA Reference | SW HA #2 | 36.575 | 1800 | 90 | 25.1 | 40.7 | 196.2 | 40 | 90.1 | 95.2 | 96 | 98.7 | 112.8 | 42.9 | 21.5 | 581.8 | 364.5 | 103.3 | 5.3 | 103.3 | 0.73024 |  |  |  | 90 | 84.1 | 1.505 | 0.7303 | 0.000807 | 13.7726 | 13.3748
SW | HA Reference | SW HA #2 | 36.5833 | 1800 | 90 | 25.2 | 38.4 | 196 | 39.9 | 90.1 | 95.2 | 96 | 98.8 | 114.37 | 38.5 | 21.5 | 591.2 | 364.2 | 103.3 | 5.3 | 103.2 | 0.73109 |  |  |  | 90 | 84 | 1.506 | 0.7311 | 0.000806 | 13.6479 | 13.2428
SW | HA Reference | SW HA #2 | 36.5917 | 1800 | 90 | 25.3 | 38.6 | 195.9 | 40 | 90.1 | 95.2 | 96 | 98.8 | 113.3 | 39.7 | 21.6 | 591.7 | 364.1 | 103.2 | 5.2 | 103.2 | 0.73072 |  |  |  | 89.9 | 83.9 | 1.494 | 0.7307 | 0.000806 | 13.7102 | 13.3095
SW | HA Reference | SW HA #2 | 36.6 | 1800 | 90 | 25.4 | 41.3 | 196.1 | 40 | 90.1 | 95.2 | 96 | 98.8 | 114.43 | 39.4 | 21.7 | 593.7 | 363.9 | 103.4 | 5.2 | 103.2 | 0.73042 |  |  |  | 90 | 84 | 1.499 | 0.7304 | 0.000806 | 13.757 | 13.3468
SW | HA Reference | SW HA #2 | 36.6083 | 1800 | 90.1 | 25.5 | 41.7 | 196.5 | 39.9 | 90.1 | 95.1 | 96 | 98.7 | 114.91 | 40.5 | 21.5 | 589.6 | 363.8 | 103.4 | 5.2 | 103.2 | 0.73066 |  |  |  | 90 | 83.8 | 1.499 | 0.7307 | 0.000804 | 13.7102 | 13.3095
SW | HA Reference | SW HA #2 | 36.6167 | 1800 | 90.1 | 25.6 | 39.5 | 196.4 | 39.9 | 90.1 | 95.2 | 96 | 98.7 | 114.78 | 39.4 | 21.4 | 591.1 | 363.9 | 103.3 | 5.3 | 103.1 | 0.73048 |  |  |  | 90.1 | 84 | 1.492 | 0.7305 | 0.000806 | 13.7414 | 13.3281
SW | HA Reference | SW HA #2 | 36.625 | 1800 | 90 | 25.7 | 38 | 196.1 | 40.1 | 90.1 | 95.1 | 96 | 98.7 | 114.05 | 40.4 | 21.4 | 582.6 | 363.7 | 103.3 | 5.3 | 103 | 0.73066 |  |  |  | 90 | 83.8 | 1.499 | 0.7307 | 0.000804 | 13.7102 | 13.3095
SW | HA Reference | SW HA #2 | 36.6333 | 1800 | 90 | 25.7 | 39.6 | 196.1 | 40 | 90.1 | 95.2 | 96 | 98.7 | 112.95 | 41.2 | 21.5 | 577.9 | 363.7 | 103.2 | 5.2 | 103 | 0.73066 |  |  |  | 90.1 | 83.8 | 1.499 | 0.7307 | 0.000804 | 13.7102 | 13.3002
SW | HA Reference | SW HA #2 | 36.6417 | 1800 | 90 | 25.3 | 42.1 | 196.5 | 39.9 | 90.1 | 95.2 | 96 | 98.7 | 114.74 | 40.3 | 21.7 | 588.8 | 364.2 | 103.4 | 5.2 | 103.3 | 0.73054 |  |  |  | 90 | 83.9 | 1.504 | 0.7306 | 0.000805 | 13.7258 | 13.3281
SW | HA Reference | SW HA #2 | 36.65 | 1800 | 90 | 24.9 | 40.8 | 196.6 | 40 | 90.1 | 95.2 | 96 | 98.7 | 114.65 | 38.9 | 21.6 | 586.7 | 364.3 | 103.3 | 5.3 | 103.2 | 0.7306 |  |  |  | 90.1 | 84 | 1.504 | 0.7306 | 0.000806 | 13.7258 | 13.3095
SW | HA Reference | SW HA #2 | 36.6583 | 1800 | 90 | 25 | 38.6 | 196.3 | 40 | 90.1 | 95.2 | 96 | 98.8 | 113.38 | 39.2 | 21.5 | 580.1 | 364.2 | 103.2 | 5.3 | 103.2 | 0.72981 |  |  |  | 90 | 84.1 | 1.496 | 0.7298 | 0.000807 | 13.8506 | 13.4416
SW | HA Reference | SW HA #2 | 36.6667 | 1800 | 89.9 | 25 | 38.4 | 196.1 | 40.1 | 90 | 95.2 | 96 | 98.7 | 114.65 | 38.8 | 21.6 | 588.9 | 364.2 | 103.2 | 5.3 | 103.1 | 0.73024 |  |  |  | 90 | 84 | 1.506 | 0.7303 | 0.000805 | 13.7725 | 13.3747
SW | HA Reference | SW HA #2 | 36.675 | 1800 | 89.9 | 24.8 | 41 | 196.3 | 40.1 | 90 | 95.1 | 96 | 98.7 | 114.16 | 36.2 | 21.7 | 577 | 364.3 | 103.3 | 5.2 | 103 | 0.73024 |  |  |  | 90 | 83.9 | 1.496 | 0.7302 | 0.000805 | 13.7881 | 13.3747
SW | HA Reference | SW HA #2 | 36.6833 | 1800 | 90 | 24.7 | 41.8 | 196.6 | 40 | 90 | 95.2 | 96 | 98.7 | 114.84 | 40.8 | 21.7 | 591.2 | 363.7 | 103.3 | 5.2 | 103 | 0.72987 |  |  |  | 90 | 83.8 | 1.5 | 0.7299 | 0.000804 | 13.8349 | 13.4323
SW | HA Reference | SW HA #2 | 36.6917 | 1800 | 90 | 24.6 | 39.7 | 196.4 | 40 | 90.1 | 95.1 | 96 | 98.8 | 114.53 | 39.5 | 21.6 | 589 | 364 | 103.4 | 5.3 | 103.1 | 0.7303 |  |  |  | 90 | 83.9 | 1.498 | 0.7303 | 0.000805 | 13.7725 | 13.3654
SW | HA Reference | SW HA #2 | 36.7 | 1800 | 90 | 24.6 | 38.1 | 196.1 | 40.2 | 90 | 95.2 | 96 | 98.7 | 112.45 | 40 | 21.6 | 578.6 | 364.1 | 103.3 | 5.3 | 102.9 | 0.73091 |  |  |  | 90 | 83.9 | 1.503 | 0.7309 | 0.000805 | 13.679 | 13.2707
SW | HA Reference | SW HA #2 | 36.7083 | 1800 | 90 | 24.6 | 39.6 | 196 | 40 | 90 | 95.2 | 96 | 98.8 | 113.79 | 39.7 | 21.7 | 579.6 | 364 | 103.3 | 5.2 | 103.2 | 0.72993 |  |  |  | 89.9 | 84 | 1.497 | 0.7299 | 0.000806 | 13.835 | 13.4323
SW | HA Reference | SW HA #2 | 36.7167 | 1800 | 90 | 24.6 | 42.1 | 196.3 | 40 | 90.1 | 95.2 | 96 | 98.8 | 113.75 | 41.3 | 21.7 | 592.6 | 364.1 | 103.2 | 5.2 | 103.1 | 0.73079 |  |  |  | 90 | 84 | 1.504 | 0.7308 | 0.000806 | 13.6946 | 13.2893
SW | HA Reference | SW HA #2 | 36.725 | 1800 | 90 | 24.6 | 40.8 | 196.4 | 40 | 90.1 | 95.1 | 96 | 98.7 | 113.82 | 40.4 | 21.6 | 592.7 | 364.1 | 103.2 | 5.3 | 103.2 | 0.73091 |  |  |  | 90 | 83.9 | 1.495 | 0.7309 | 0.000805 | 13.679 | 13.2707
SW | HA Reference | SW HA #2 | 36.7333 | 1800 | 90 | 24.6 | 38.6 | 196.1 | 39.9 | 90.1 | 95.2 | 96 | 98.7 | 113.34 | 36.5 | 21.5 | 585.9 | 364.1 | 103.3 | 5.3 | 103.2 | 0.7295 |  |  |  | 90 | 83.9 | 1.503 | 0.7295 | 0.000805 | 13.8974 | 13.4899
SW | HA Reference | SW HA #2 | 36.7417 | 1800 | 90 | 24.7 | 38.4 | 195.9 | 39.9 | 90 | 95.2 | 96 | 98.7 | 116.23 | 35.1 | 21.6 | 593.8 | 364.1 | 103.2 | 5.3 | 103.2 | 0.7303 |  |  |  | 90 | 84.1 | 1.503 | 0.7303 | 0.000807 | 13.7726 | 13.3654
SW | HA Reference | SW HA #2 | 36.75 | 1800 | 90 | 24.8 | 41.1 | 196 | 39.9 | 90 | 95.2 | 96 | 98.8 | 115.92 | 38.5 | 21.6 | 593.2 | 364 | 103.3 | 5.2 | 103 | 0.73036 |  |  |  | 90 | 84 | 1.497 | 0.7304 | 0.000806 | 13.757 | 13.3561
SW | HA Reference | SW HA #2 | 36.7583 | 1800 | 90 | 24.8 | 41.9 | 196.2 | 40 | 90.1 | 95.2 | 96 | 98.7 | 113.76 | 40.7 | 21.6 | 577.9 | 364.1 | 103.2 | 5.3 | 103 | 0.73097 |  |  |  | 89.9 | 83.9 | 1.505 | 0.7309 | 0.000805 | 13.679 | 13.2707
SW | HA Reference | SW HA #2 | 36.7667 | 1800 | 90 | 25 | 39.7 | 196.1 | 40 | 90.1 | 95.2 | 96 | 98.7 | 113.33 | 40.2 | 21.5 | 593.1 | 363.8 | 103.1 | 5.3 | 103 | 0.73066 |  |  |  | 90 | 83.9 | 1.504 | 0.7307 | 0.000805 | 13.7102 | 13.3095
SW | HA Reference | SW HA #2 | 36.775 | 1800 | 90 | 25 | 38.1 | 195.7 | 40.1 | 90.1 | 95.2 | 96 | 98.7 | 113.77 | 39.4 | 21.4 | 592.9 | 363.5 | 103.2 | 5.3 | 103 | 0.7303 |  |  |  | 90 | 83.9 | 1.505 | 0.7303 | 0.000805 | 13.7725 | 13.3654
SW | HA Reference | SW HA #2 | 36.7833 | 1800 | 90 | 25.1 | 39.4 | 195.7 | 40 | 90.1 | 95.2 | 96 | 98.7 | 115.65 | 39.7 | 21.5 | 592 | 363.6 | 103.1 | 5.2 | 103 | 0.73054 |  |  |  | 90 | 83.8 | 1.497 | 0.7305 | 0.000804 | 13.7413 | 13.3281
SW | HA Reference | SW HA #2 | 36.7917 | 1800 | 90 | 25.2 | 42.1 | 196.1 | 40.2 | 90.1 | 95.2 | 96 | 98.8 | 112.5 | 39.4 | 21.5 | 568.9 | 363.8 | 103.1 | 5.2 | 103.1 | 0.73085 |  |  |  | 90.1 | 84 | 1.503 | 0.7309 | 0.000806 | 13.6791 | 13.2707
SW | HA Reference | SW HA #2 | 36.8 | 1799 | 90 | 25.3 | 40.9 | 196.2 | 40 | 90.1 | 95.2 | 96 | 98.7 | 114.01 | 37 | 21.5 | 574.9 | 363.9 | 103.2 | 5.3 | 103.1 | 0.73103 |  |  |  | 90 | 83.9 | 1.506 | 0.731 | 0.000805 | 13.6635 | 13.2521
SW | HA Reference | SW HA #2 | 36.8083 | 1800 | 90 | 25.4 | 38.6 | 196.1 | 40.1 | 90.1 | 95.2 | 95.9 | 98.7 | 113.28 | 38.3 | 21.4 | 588.5 | 364 | 103.1 | 5.3 | 103.1 | 0.73091 |  |  |  | 90 | 84.1 | 1.478 | 0.7309 | 0.000807 | 13.6791 | 13.2707
SW | HA Reference | SW HA #2 | 36.8167 | 1800 | 90 | 25.5 | 38.3 | 195.9 | 40 | 90 | 95.2 | 96 | 98.7 | 114.93 | 39.5 | 21.5 | 592.7 | 364 | 103.3 | 5.3 | 103.1 | 0.73005 |  |  |  | 89.9 | 84.1 | 1.497 | 0.73 | 0.000807 | 13.8194 | 13.4136
SW | HA Reference | SW HA #2 | 36.825 | 1800 | 90 | 25.5 | 40.9 | 196.2 | 40 | 90 | 95.1 | 96 | 98.7 | 113.5 | 38.5 | 21.5 | 578.2 | 363.7 | 103.3 | 5.2 | 103.1 | 0.73036 |  |  |  | 90 | 84 | 1.501 | 0.7304 | 0.000806 | 13.757 | 13.3561
SW | HA Reference | SW HA #2 | 36.8333 | 1800 | 90 | 25.6 | 41.9 | 196.5 | 40.1 | 90 | 95.1 | 96 | 98.8 | 112.96 | 39 | 21.4 | 584.7 | 363.7 | 103 | 5.2 | 103.1 | 0.73005 |  |  |  | 90 | 84.1 | 1.495 | 0.73 | 0.000807 | 13.8194 | 13.4043
SW | HA Reference | SW HA #2 | 36.8417 | 1800 | 90 | 25.7 | 39.8 | 196.4 | 40 | 90.1 | 95 | 95.9 | 98.7 | 115.13 | 38.8 | 21.4 | 591.8 | 364.2 | 103.2 | 5.3 | 103 | 0.73024 |  |  |  | 90 | 83.9 | 1.496 | 0.7302 | 0.000805 | 13.7881 | 13.3747
SW | HA Reference | SW HA #2 | 36.85 | 1800 | 90 | 25.4 | 38.1 | 196.2 | 40 | 90.1 | 95.2 | 96 | 98.8 | 114.35 | 40.9 | 21.5 | 584.4 | 363.8 | 103.2 | 5.3 | 103.1 | 0.73079 |  |  |  | 90 | 84 | 1.504 | 0.7308 | 0.000806 | 13.6946 | 13.2893
SW | HA Reference | SW HA #2 | 36.8583 | 1800 | 90 | 24.9 | 39.5 | 196.1 | 39.9 | 90.1 | 95.2 | 96 | 98.8 | 113.77 | 40.1 | 21.6 | 574.4 | 363.9 | 103.2 | 5.2 | 103.1 | 0.73048 |  |  |  | 90 | 84.1 | 1.498 | 0.7305 | 0.000807 | 13.7414 | 13.3375
SW | HA Reference | SW HA #2 | 36.8667 | 1800 | 90 | 25 | 42.1 | 196.4 | 39.9 | 90.1 | 95.1 | 96 | 98.8 | 116.06 | 39.7 | 21.6 | 591.4 | 364.2 | 103.3 | 5.2 | 103.1 | 0.73115 |  |  |  | 90 | 84.1 | 1.497 | 0.7312 | 0.000807 | 13.6324 | 13.2335
SW | HA Reference | SW HA #2 | 36.875 | 1800 | 90 | 25 | 40.9 | 196.5 | 39.9 | 90.1 | 95.2 | 96 | 98.7 | 116.07 | 38.9 | 21.6 | 592.6 | 363.8 | 103.3 | 5.3 | 103.1 | 0.73097 |  |  |  | 90 | 83.9 | 1.5 | 0.731 | 0.000805 | 13.6635 | 13.2614
SW | HA Reference | SW HA #2 | 36.8833 | 1800 | 90 | 24.9 | 38.6 | 196.2 | 39.9 | 90.1 | 95.2 | 96 | 98.7 | 114.78 | 38.9 | 21.6 | 590.3 | 363.7 | 103.3 | 5.3 | 103.1 | 0.7303 |  |  |  | 90.1 | 84 | 1.5 | 0.7303 | 0.000806 | 13.7726 | 13.3561
SW | HA Reference | SW HA #2 | 36.8917 | 1800 | 90 | 24.8 | 38.3 | 196 | 39.9 | 90 | 95.2 | 96 | 98.8 | 113.69 | 38.3 | 21.5 | 590.2 | 364.2 | 103.3 | 5.3 | 103.2 | 0.73036 |  |  |  | 90 | 84 | 1.512 | 0.7303 | 0.000806 | 13.7726 | 13.3561
SW | HA Reference | SW HA #2 | 36.9 | 1800 | 90 | 24.7 | 40.9 | 196.2 | 40 | 90 | 95.2 | 96 | 98.8 | 114.26 | 37.7 | 21.8 | 592.5 | 363.7 | 103.4 | 5.2 | 103.1 | 0.73054 |  |  |  | 90 | 84.1 | 1.503 | 0.7305 | 0.000807 | 13.7414 | 13.3282
SW | HA Reference | SW HA #2 | 36.9083 | 1800 | 90 | 24.6 | 41.9 | 196.5 | 40 | 90.1 | 95.2 | 96 | 98.8 | 115.47 | 40.2 | 21.6 | 585.7 | 363.6 | 103.2 | 5.2 | 103 | 0.72999 |  |  |  | 90 | 84.1 | 1.49 | 0.73 | 0.000807 | 13.8194 | 13.4136
SW | HA Reference | SW HA #2 | 36.9167 | 1800 | 90 | 24.6 | 39.8 | 196.4 | 40 | 90.1 | 95.2 | 96 | 98.7 | 114.81 | 42 | 21.6 | 591 | 364 | 103.2 | 5.3 | 103 | 0.73054 |  |  |  | 90 | 84.1 | 1.5 | 0.7305 | 0.000807 | 13.7414 | 13.3282
SW | HA Reference | SW HA #2 | 36.925 | 1800 | 90 | 24.6 | 38 | 196 | 40.1 | 90.1 | 95.1 | 96 | 98.7 | 112.08 | 40.5 | 21.5 | 567.6 | 363.8 | 103.1 | 5.3 | 103 | 0.73011 |  |  |  | 90 | 83.9 | 1.502 | 0.7301 | 0.000805 | 13.8037 | 13.3949
SW | HA Reference | SW HA #2 | 36.9333 | 1800 | 90 | 24.6 | 39.3 | 196 | 40.1 | 90 | 95.1 | 96 | 98.7 | 112.83 | 39.7 | 21.7 | 573 | 364.2 | 103.2 | 5.2 | 102.9 | 0.73079 |  |  |  | 90 | 84 | 1.502 | 0.7308 | 0.000806 | 13.6946 | 13.2893
SW | HA Reference | SW HA #2 | 36.9417 | 1800 | 90 | 24.6 | 42 | 196.3 | 40 | 90 | 95.2 | 96 | 98.8 | 114.74 | 40.7 | 21.7 | 590.7 | 363.6 | 103.3 | 5.2 | 103 | 0.73005 |  |  |  | 89.9 | 84 | 1.497 | 0.73 | 0.000806 | 13.8194 | 13.4136
SW | HA Reference | SW HA #2 | 36.95 | 1800 | 90 | 24.7 | 40.9 | 196.4 | 40 | 90.1 | 95.2 | 96 | 98.7 | 116.01 | 42.6 | 21.6 | 592 | 363.9 | 103.4 | 5.3 | 103 | 0.73054 |  |  |  | 90 | 84 | 1.493 | 0.7306 | 0.000806 | 13.7258 | 13.3281
SW | HA Reference | SW HA #2 | 36.9583 | 1800 | 90 | 24.7 | 38.6 | 196.1 | 40 | 90 | 95.2 | 95.9 | 98.7 | 114.94 | 39.1 | 21.5 | 592.5 | 363.7 | 103.3 | 5.3 | 103.1 | 0.73072 |  |  |  | 90 | 84 | 1.504 | 0.7307 | 0.000806 | 13.7102 | 13.3002
SW | HA Reference | SW HA #2 | 36.9667 | 1800 | 90 | 24.8 | 38.3 | 195.8 | 40 | 90 | 95.2 | 96 | 98.8 | 112.65 | 38.3 | 21.6 | 593.5 | 363.7 | 103.1 | 5.3 | 103.2 | 0.73103 |  |  |  | 90 | 84.2 | 1.504 | 0.731 | 0.000808 | 13.6635 | 13.2521
SW | HA Reference | SW HA #2 | 36.975 | 1800 | 90 | 24.8 | 40.9 | 196 | 40 | 90 | 95.1 | 96 | 98.8 | 115.03 | 38 | 21.6 | 592.5 | 363.8 | 103.3 | 5.2 | 103.2 | 0.73109 |  |  |  | 89.9 | 84.2 | 1.499 | 0.731 | 0.000808 | 13.6635 | 13.2521
SW | HA Reference | SW HA #2 | 36.9833 | 1800 | 90 | 24.9 | 41.9 | 196.3 | 40 | 90.1 | 95.2 | 96 | 98.8 | 115.63 | 35.1 | 21.6 | 584.7 | 363.9 | 103.2 | 5.2 | 103.1 | 0.73036 |  |  |  | 90 | 84.1 | 1.497 | 0.7304 | 0.000807 | 13.757 | 13.3561
SW | HA Reference | SW HA #2 | 36.9917 | 1800 | 90 | 25 | 39.8 | 196.2 | 40 | 90.1 | 95.1 | 96 | 98.8 | 116.01 | 36.2 | 21.5 | 593.1 | 364.1 | 103.3 | 5.3 | 103.1 | 0.73072 |  |  |  | 89.9 | 84.1 | 1.505 | 0.7307 | 0.000807 | 13.7102 | 13.3095
SW | HA Reference | SW HA #2 | 37 | 1799 | 90 | 25 | 38.1 | 195.9 | 40 | 90.1 | 95.2 | 96 | 98.7 | 114.93 | 39.4 | 21.5 | 593.7 | 363.9 | 103.3 | 5.3 | 103 | 0.73091 |  |  |  | 90 | 84 | 1.495 | 0.7309 | 0.000806 | 13.6791 | 13.2707
SW | HA Reference | SW HA #2 | 37.0083 | 1800 | 90 | 25.1 | 39.4 | 195.9 | 40 | 90 | 95.1 | 96 | 98.7 | 112.58 | 38.6 | 21.5 | 585.7 | 364.1 | 103.3 | 5.2 | 103 | 0.7314 |  |  |  | 90 | 83.9 | 1.502 | 0.7314 | 0.000806 | 13.6013 | 13.1947
SW | HA Reference | SW HA #2 | 37.0167 | 1800 | 90 | 25.1 | 42.1 | 196.3 | 40.1 | 90 | 95.1 | 96 | 98.7 | 112.36 | 42.1 | 21.6 | 584.9 | 363.9 | 103.4 | 5.2 | 103 | 0.73219 |  |  |  | 90 | 83.9 | 1.503 | 0.7322 | 0.000806 | 13.477 | 13.0725
SW | HA Reference | SW HA #2 | 37.025 | 1801 | 90 | 25.2 | 41 | 196.4 | 40 | 90 | 95.2 | 96 | 98.7 | 113.07 | 41.1 | 21.5 | 592.8 | 364.1 | 103.2 | 5.3 | 103.1 | 0.73097 |  |  |  | 89.9 | 84.1 | 1.5 | 0.7309 | 0.000807 | 13.6791 | 13.2707
SW | HA Reference | SW HA #2 | 37.0333 | 1800 | 90 | 25.3 | 38.7 | 196.3 | 40 | 90 | 95.2 | 95.9 | 98.7 | 112.84 | 41 | 21.4 | 593 | 363.7 | 103.3 | 5.3 | 103.1 | 0.73054 |  |  |  | 90 | 84 | 1.499 | 0.7305 | 0.000806 | 13.7414 | 13.3281
SW | HA Reference | SW HA #2 | 37.0417 | 1800 | 90 | 25.4 | 38.3 | 196.1 | 40 | 90 | 95.1 | 96 | 98.8 | 114.46 | 38.5 | 21.5 | 591.2 | 364.2 | 103.2 | 5.3 | 103.2 | 0.73066 |  |  |  | 90 | 84.2 | 1.504 | 0.7306 | 0.000808 | 13.7258 | 13.3095
SW | HA Reference | SW HA #2 | 37.05 | 1800 | 90 | 25.5 | 40.7 | 196.3 | 40 | 89.9 | 95.1 | 96 | 98.8 | 114.88 | 37.4 | 21.6 | 594.3 | 364.1 | 103.1 | 5.2 | 103.1 | 0.72987 |  |  |  | 89.9 | 84.1 | 1.5 | 0.7298 | 0.000807 | 13.8506 | 13.4416
SW | HA Reference | SW HA #2 | 37.0583 | 1800 | 90 | 25.5 | 42 | 196.7 | 40 | 90 | 95.1 | 96 | 98.8 | 114.66 | 37.1 | 21.6 | 588.7 | 364 | 103.2 | 5.2 | 103.1 | 0.73036 |  |  |  | 90 | 84.1 | 1.504 | 0.7303 | 0.000807 | 13.7726 | 13.3561
SW | HA Reference | SW HA #2 | 37.0667 | 1800 | 90 | 25.6 | 39.9 | 196.6 | 40 | 90 | 95.1 | 96 | 98.8 | 115.9 | 39.3 | 21.3 | 587 | 364 | 103.1 | 5.3 | 103.1 | 0.7306 |  |  |  | 89.9 | 84 | 1.499 | 0.7305 | 0.000807 | 13.7414 | 13.3282
SW | HA Reference | SW HA #2 | 37.075 | 1800 | 90 | 25.6 | 38.1 | 196.4 | 40 | 89.9 | 95.1 | 96 | 98.8 | 114.61 | 38.9 | 21.4 | 592.9 | 363.8 | 103.1 | 5.3 | 103 | 0.72993 |  |  |  | 89.9 | 84 | 1.502 | 0.7299 | 0.000806 | 13.835 | 13.4323
SW | HA Reference | SW HA #2 | 37.0833 | 1800 | 90 | 25.4 | 39.2 | 196.3 | 40.2 | 89.9 | 95.1 | 96 | 98.8 | 113.27 | 39.4 | 21.6 | 578.3 | 364.1 | 103.1 | 5.3 | 103.1 | 0.73079 |  |  |  | 89.9 | 84 | 1.499 | 0.7307 | 0.000806 | 13.7102 | 13.2986
SW | HA Reference | SW HA #2 | 37.0917 | 1800 | 90 | 24.9 | 42 | 196.6 | 40.1 | 89.9 | 95.1 | 96 | 98.8 | 113.46 | 39.9 | 21.7 | 588.9 | 364.1 | 103.4 | 5.2 | 103.1 | 0.73066 |  |  |  | 89.9 | 84 | 1.503 | 0.7306 | 0.000806 | 13.7258 | 13.3188
SW | HA Reference | SW HA #2 | 37.1 | 1800 | 90 | 25 | 41.1 | 196.8 | 40 | 90 | 95.1 | 96 | 98.8 | 114.96 | 38.2 | 21.6 | 593.1 | 364.3 | 103.3 | 5.3 | 103.2 | 0.73048 |  |  |  | 90 | 84.1 | 1.499 | 0.7305 | 0.000807 | 13.7414 | 13.3375
SW | HA Reference | SW HA #2 | 37.1083 | 1800 | 90 | 25 | 38.9 | 196.5 | 39.9 | 90 | 95.1 | 96 | 98.7 | 114.96 | 39 | 21.5 | 588.3 | 364.1 | 103.3 | 5.3 | 103.2 | 0.73042 |  |  |  | 90 | 84.1 | 1.5 | 0.7304 | 0.000807 | 13.757 | 13.3468
SW | HA Reference | SW HA #2 | 37.1167 | 1800 | 90 | 25 | 38.2 | 196.3 | 40.1 | 89.9 | 95.1 | 96 | 98.8 | 112.78 | 38.9 | 21.6 | 562.4 | 364.1 | 103.4 | 5.3 | 103.1 | 0.73072 |  |  |  | 89.9 | 84 | 1.499 | 0.7307 | 0.000807 | 13.7102 | 13.3095
SW | HA Reference | SW HA #2 | 37.125 | 1800 | 90 | 24.9 | 40.6 | 196.4 | 40 | 89.9 | 95.1 | 96 | 98.8 | 112.95 | 37.1 | 21.6 | 567.8 | 364.2 | 103.2 | 5.2 | 103.2 | 0.73097 |  |  |  | 90 | 84 | 1.504 | 0.7309 | 0.000806 | 13.6791 | 13.2614
SW | HA Reference | SW HA #2 | 37.1333 | 1800 | 90 | 24.9 | 42 | 196.7 | 40 | 89.9 | 95 | 96 | 98.8 | 115.59 | 37.6 | 21.7 | 592.1 | 364.3 | 103.3 | 5.2 | 103.1 | 0.73103 |  |  |  | 89.9 | 84 | 1.503 | 0.731 | 0.000806 | 13.6635 | 13.2614
SW | HA Reference | SW HA #2 | 37.1417 | 1800 | 90 | 24.8 | 40 | 196.5 | 40 | 89.9 | 95.1 | 96 | 98.7 | 115.58 | 38.2 | 21.6 | 592.6 | 363.8 | 103.1 | 5.3 | 103 | 0.73024 |  |  |  | 90 | 83.9 | 1.504 | 0.7302 | 0.000805 | 13.7881 | 13.3747
SW | HA Reference | SW HA #2 | 37.15 | 1799 | 89.9 | 24.8 | 38.1 | 196.2 | 39.9 | 89.9 | 95.1 | 96 | 98.7 | 113.93 | 40.4 | 21.5 | 587 | 364.3 | 103.3 | 5.3 | 102.9 | 0.73042 |  |  |  | 90 | 84 | 1.5 | 0.7304 | 0.000806 | 13.757 | 13.3468
SW | HA Reference | SW HA #2 | 37.1583 | 1800 | 90 | 24.8 | 39.1 | 196 | 40 | 89.9 | 95.1 | 96 | 98.7 | 115.02 | 39.7 | 21.7 | 593.7 | 364 | 103.1 | 5.2 | 102.9 | 0.73048 |  |  |  | 90 | 83.9 | 1.499 | 0.7305 | 0.000805 | 13.7414 | 13.3374
SW | HA Reference | SW HA #2 | 37.1667 | 1800 | 90 | 24.8 | 41.9 | 196.3 | 39.9 | 89.9 | 95 | 96 | 98.8 | 113.2 | 40.3 | 21.7 | 581.7 | 363.9 | 103.3 | 5.2 | 102.9 | 0.72999 |  |  |  | 89.9 | 84 | 1.501 | 0.7299 | 0.000806 | 13.835 | 13.423
SW | HA Reference | SW HA #2 | 37.175 | 1800 | 90 | 24.8 | 41.2 | 196.4 | 40 | 90 | 95 | 96 | 98.8 | 115.83 | 38.6 | 21.6 | 582.9 | 364 | 103.4 | 5.2 | 103.1 | 0.7306 |  |  |  | 90 | 84.1 | 1.504 | 0.7306 | 0.000807 | 13.7258 | 13.3188
SW | HA Reference | SW HA #2 | 37.1833 | 1800 | 90 | 24.9 | 39 | 196.1 | 39.9 | 90 | 95.1 | 96 | 98.7 | 115.55 | 40.9 | 21.5 | 591.6 | 363.9 | 103.1 | 5.3 | 102.9 | 0.72999 |  |  |  | 90 | 83.9 | 1.501 | 0.73 | 0.000805 | 13.8193 | 13.4136
SW | HA Reference | SW HA #2 | 37.1917 | 1800 | 90 | 24.9 | 38.1 | 195.8 | 39.9 | 89.9 | 95.1 | 96 | 98.8 | 115.14 | 39.5 | 21.5 | 592.6 | 364 | 103.2 | 5.3 | 103 | 0.73091 |  |  |  | 90 | 84.1 | 1.506 | 0.7309 | 0.000807 | 13.6791 | 13.2707
SW | HA Reference | SW HA #2 | 37.2 | 1800 | 90 | 25 | 40.3 | 195.8 | 39.9 | 89.9 | 94.9 | 96 | 98.8 | 113.79 | 39.3 | 21.5 | 588.3 | 364.4 | 103.1 | 5.2 | 103 | 0.73109 |  |  |  | 89.9 | 84 | 1.497 | 0.731 | 0.000806 | 13.6635 | 13.2521
SW | HA Reference | SW HA #2 | 37.2083 | 1800 | 90 | 25 | 42 | 196.2 | 39.9 | 89.9 | 95 | 96 | 98.7 | 113.99 | 37.1 | 21.5 | 594.5 | 364.1 | 103.2 | 5.2 | 103 | 0.7303 |  |  |  | 90 | 84 | 1.494 | 0.7303 | 0.000806 | 13.7726 | 13.3654
SW | HA Reference | SW HA #2 | 37.2167 | 1800 | 90 | 25.1 | 40.1 | 196.1 | 40 | 89.9 | 95 | 96 | 98.8 | 115.51 | 36.4 | 21.5 | 594.5 | 364 | 103.3 | 5.3 | 103.1 | 0.73072 |  |  |  | 89.9 | 84 | 1.502 | 0.7307 | 0.000807 | 13.7102 | 13.3095
SW | HA Reference | SW HA #2 | 37.225 | 1800 | 90 | 25.1 | 38.2 | 195.9 | 40 | 89.9 | 95 | 96 | 98.8 | 114.38 | 36.8 | 21.4 | 590.7 | 364.1 | 103.2 | 5.3 | 102.9 | 0.73128 |  |  |  | 90 | 84 | 1.502 | 0.7313 | 0.000806 | 13.6168 | 13.2133
SW | HA Reference | SW HA #2 | 37.2333 | 1800 | 90 | 25.2 | 39 | 195.8 | 40 | 89.9 | 95 | 96 | 98.8 | 114.08 | 37 | 21.6 | 592.2 | 363.8 | 103.4 | 5.2 | 102.9 | 0.73054 |  |  |  | 89.9 | 84 | 1.498 | 0.7305 | 0.000806 | 13.7414 | 13.3375
SW | HA Reference | SW HA #2 | 37.2417 | 1800 | 90.1 | 25.3 | 41.9 | 196.1 | 40 | 89.9 | 95 | 96 | 98.8 | 113.56 | 40.6 | 21.6 | 591.1 | 363.9 | 103.2 | 5.2 | 102.9 | 0.73091 |  |  |  | 90 | 84 | 1.504 | 0.7309 | 0.000806 | 13.6791 | 13.2707
SW | HA Reference | SW HA #2 | 37.25 | 1800 | 90 | 25.3 | 41.4 | 196.3 | 40 | 90 | 95.1 | 96 | 98.8 | 113.15 | 35 | 21.5 | 586.4 | 363.9 | 103.4 | 5.2 | 103.2 | 0.73036 |  |  |  | 90 | 84.1 | 1.501 | 0.7303 | 0.000807 | 13.7726 | 13.3561
SW | HA Reference | SW HA #2 | 37.2583 | 1800 | 90 | 25.4 | 39.1 | 196.2 | 40.1 | 90 | 95 | 96 | 98.8 | 115.04 | 30.1 | 21.4 | 594.7 | 364.2 | 103.2 | 5.3 | 103 | 0.73079 |  |  |  | 90 | 84 | 1.495 | 0.7308 | 0.000806 | 13.6946 | 13.2893
SW | HA Reference | SW HA #2 | 37.2667 | 1800 | 90 | 25.3 | 38.1 | 195.9 | 40 | 89.9 | 95 | 96 | 98.8 | 113.82 | 31.8 | 21.5 | 592.9 | 364.3 | 103.2 | 5.3 | 103 | 0.73072 |  |  |  | 90 | 84 | 1.503 | 0.7307 | 0.000806 | 13.7102 | 13.3002
SW | HA Reference | SW HA #2 | 37.275 | 1800 | 90 | 24.8 | 40.2 | 196 | 40 | 89.9 | 95 | 96 | 98.8 | 113.73 | 33.4 | 21.7 | 591.2 | 364.2 | 103.3 | 5.2 | 103.1 | 0.73091 |  |  |  | 90.1 | 83.9 | 1.505 | 0.7309 | 0.000805 | 13.679 | 13.2614
SW | HA Reference | SW HA #2 | 37.2833 | 1800 | 90 | 24.8 | 42.1 | 196.4 | 40 | 89.9 | 95 | 96 | 98.8 | 115.86 | 31.7 | 21.6 | 589.7 | 364.1 | 103.2 | 5.2 | 103.1 | 0.73097 |  |  |  | 90 | 84 | 1.496 | 0.7309 | 0.000806 | 13.6791 | 13.2614
SW | HA Reference | SW HA #2 | 37.2917 | 1800 | 90.1 | 24.8 | 40.3 | 196.4 | 40 | 90 | 95.1 | 96 | 98.7 | 114.48 | 31.3 | 21.5 | 593.9 | 364.2 | 103.2 | 5.3 | 103.2 | 0.73054 |  |  |  | 90 | 84.1 | 1.504 | 0.7306 | 0.000807 | 13.7258 | 13.3282
SW | HA Reference | SW HA #2 | 37.3 | 1800 | 90.1 | 24.8 | 38.3 | 196.1 | 40 | 90 | 95 | 96 | 98.8 | 113.15 | 29.7 | 21.5 | 591.8 | 364.1 | 103.1 | 5.3 | 103 | 0.73036 |  |  |  | 90 | 84.2 | 1.505 | 0.7303 | 0.000808 | 13.7726 | 13.3561
SW | HA Reference | SW HA #2 | 37.3083 | 1800 | 90.1 | 24.8 | 38.8 | 196 | 40 | 89.9 | 95 | 96 | 98.8 | 114.06 | 35.5 | 21.6 | 591.8 | 364.4 | 103.3 | 5.2 | 102.9 | 0.73158 |  |  |  | 90 | 84.1 | 1.502 | 0.7316 | 0.000807 | 13.5702 | 13.1669
SW | HA Reference | SW HA #2 | 37.3167 | 1800 | 90 | 24.7 | 41.6 | 196.3 | 40.1 | 89.9 | 95 | 96 | 98.8 | 113.49 | 40.8 | 21.7 | 573 | 364.2 | 103.3 | 5.2 | 102.9 | 0.73121 |  |  |  | 89.9 | 84 | 1.495 | 0.7312 | 0.000806 | 13.6324 | 13.2335
SW | HA Reference | SW HA #2 | 37.325 | 1800 | 90 | 24.7 | 41.5 | 196.5 | 40 | 90 | 95.1 | 96 | 98.7 | 115.82 | 42.2 | 21.6 | 593.7 | 363.8 | 103.1 | 5.2 | 102.9 | 0.73152 |  |  |  | 90 | 83.9 | 1.503 | 0.7316 | 0.000805 | 13.5702 | 13.1761
SW | HA Reference | SW HA #2 | 37.3333 | 1800 | 90 | 24.7 | 39.3 | 196.3 | 40 | 90 | 95.1 | 96 | 98.8 | 113.18 | 44.3 | 21.6 | 591.1 | 364 | 103.1 | 5.3 | 103 | 0.73085 |  |  |  | 90 | 84.1 | 1.503 | 0.7309 | 0.000806 | 13.6791 | 13.28
SW | HA Reference | SW HA #2 | 37.3417 | 1800 | 90 | 24.7 | 38 | 196.1 | 40 | 89.9 | 95.1 | 96 | 98.8 | 112.54 | 43.2 | 21.5 | 581.5 | 364 | 103.3 | 5.3 | 103.1 | 0.73048 |  |  |  | 90.1 | 84.1 | 1.509 | 0.7305 | 0.000807 | 13.7414 | 13.3282
SW | HA Reference | SW HA #2 | 37.35 | 1800 | 89.9 | 24.7 | 39.9 | 196.1 | 40 | 89.9 | 95 | 96 | 98.8 | 114.7 | 44.9 | 21.7 | 589.5 | 364.2 | 103.4 | 5.2 | 103 | 0.73079 |  |  |  | 89.9 | 84.1 | 1.498 | 0.7307 | 0.000807 | 13.7102 | 13.2987
SW | HA Reference | SW HA #2 | 37.3583 | 1800 | 90 | 24.7 | 42.1 | 196.4 | 39.9 | 89.9 | 94.9 | 96 | 98.8 | 114.93 | 41.4 | 21.6 | 583.3 | 364.2 | 103.2 | 5.2 | 102.9 | 0.73146 |  |  |  | 90 | 84 | 1.501 | 0.7315 | 0.000805 | 13.5857 | 13.1854
SW | HA Reference | SW HA #2 | 37.3667 | 1801 | 90 | 24.8 | 40.5 | 196.4 | 39.9 | 89.9 | 95 | 96 | 98.7 | 116.04 | 44.6 | 21.5 | 591.5 | 363.6 | 103.1 | 5.3 | 102.9 | 0.73128 |  |  |  | 89.9 | 84 | 1.502 | 0.7312 | 0.000806 | 13.6324 | 13.2226
SW | HA Reference | SW HA #2 | 37.375 | 1800 | 90 | 24.8 | 38.4 | 196.2 | 40 | 89.9 | 95 | 95.9 | 98.8 | 115.55 | 44.2 | 21.5 | 593.4 | 364.1 | 103.2 | 5.3 | 102.9 | 0.73048 |  |  |  | 90 | 84 | 1.488 | 0.7305 | 0.000806 | 13.7414 | 13.3375
SW | HA Reference | SW HA #2 | 37.3833 | 1800 | 90 | 24.9 | 38.7 | 196 | 40 | 89.9 | 94.9 | 96 | 98.7 | 114.11 | 43.7 | 21.6 | 593.8 | 364.4 | 103 | 5.2 | 102.9 | 0.73232 |  |  |  | 89.9 | 83.9 | 1.502 | 0.7323 | 0.000806 | 13.4615 | 13.0617
SW | HA Reference | SW HA #2 | 37.3917 | 1800 | 90 | 24.9 | 41.5 | 196.3 | 40 | 89.9 | 95 | 96 | 98.7 | 113.08 | 43.7 | 21.7 | 576.9 | 364 | 103.2 | 5.2 | 102.9 | 0.73109 |  |  |  | 90 | 83.9 | 1.502 | 0.7311 | 0.000805 | 13.6479 | 13.2428
SW | HA Reference | SW HA #2 | 37.4 | 1800 | 90 | 25 | 41.6 | 196.5 | 40 | 90 | 95 | 96 | 98.8 | 113.78 | 44 | 21.5 | 583.7 | 363.9 | 103.1 | 5.2 | 102.9 | 0.73072 |  |  |  | 90 | 84.1 | 1.503 | 0.7307 | 0.000807 | 13.7102 | 13.3002
SW | HA Reference | SW HA #2 | 37.4083 | 1800 | 90 | 25.1 | 39.4 | 196.3 | 39.9 | 90 | 95.1 | 95.9 | 98.7 | 115.96 | 43.8 | 21.5 | 590.9 | 363.8 | 103.3 | 5.3 | 103 | 0.73097 |  |  |  | 90.1 | 83.9 | 1.502 | 0.731 | 0.000805 | 13.6635 | 13.2521
SW | HA Reference | SW HA #2 | 37.4167 | 1801 | 90 | 25.1 | 38 | 196 | 40 | 89.9 | 95.1 | 96 | 98.8 | 115.78 | 44.7 | 21.5 | 593 | 364 | 103.2 | 5.3 | 103 | 0.7306 |  |  |  | 90 | 84.2 | 1.5 | 0.7306 | 0.000808 | 13.7258 | 13.3189
SW | HA Reference | SW HA #2 | 37.425 | 1800 | 90 | 25.2 | 39.7 | 196 | 39.9 | 89.9 | 95 | 96 | 98.7 | 113.7 | 45 | 21.6 | 591 | 364 | 103.2 | 5.2 | 103 | 0.73091 |  |  |  | 90 | 84 | 1.5 | 0.7309 | 0.000806 | 13.6791 | 13.2707
SW | HA Reference | SW HA #2 | 37.4333 | 1800 | 90 | 25.3 | 42.1 | 196.3 | 39.9 | 89.9 | 95 | 96 | 98.8 | 113.14 | 43.7 | 21.6 | 591.6 | 364 | 103.3 | 5.2 | 103 | 0.7306 |  |  |  | 90 | 84 | 1.501 | 0.7306 | 0.000806 | 13.7258 | 13.3188
SW | HA Reference | SW HA #2 | 37.4417 | 1800 | 90 | 25.4 | 40.7 | 196.3 | 40 | 90 | 95.1 | 96 | 98.8 | 114.26 | 43.7 | 21.5 | 592.9 | 363.4 | 103 | 5.3 | 103 | 0.73066 |  |  |  | 90 | 84 | 1.505 | 0.7307 | 0.000806 | 13.7102 | 13.3095
SW | HA Reference | SW HA #2 | 37.45 | 1800 | 90 | 25.4 | 38.5 | 196.1 | 40 | 90 | 95.1 | 96 | 98.7 | 115.1 | 42 | 21.4 | 592.2 | 363.4 | 103.1 | 5.3 | 102.8 | 0.73042 |  |  |  | 90 | 83.9 | 1.499 | 0.7304 | 0.000805 | 13.7569 | 13.3468
SW | HA Reference | SW HA #2 | 37.4583 | 1801 | 90 | 25.5 | 38.4 | 195.9 | 40.1 | 89.9 | 95.1 | 96 | 98.8 | 115.36 | 46.1 | 21.5 | 561.7 | 363.7 | 103.2 | 5.3 | 102.9 | 0.73134 |  |  |  | 90 | 83.9 | 1.502 | 0.7313 | 0.000806 | 13.6168 | 13.204
SW | HA Reference | SW HA #2 | 37.4667 | 1800 | 90 | 25.6 | 41.1 | 196.1 | 40 | 89.9 | 95.1 | 96.1 | 98.8 | 115.89 | 44.3 | 21.6 | 592.5 | 363.6 | 103.3 | 5.2 | 102.9 | 0.73042 |  |  |  | 89.9 | 84 | 1.494 | 0.7304 | 0.000806 | 13.757 | 13.3561
SW | HA Reference | SW HA #2 | 37.475 | 1800 | 90 | 25.4 | 41.8 | 196.3 | 40 | 89.9 | 95.1 | 96 | 98.8 | 113.75 | 46.4 | 21.6 | 594.2 | 364.2 | 103 | 5.2 | 102.9 | 0.73097 |  |  |  | 90 | 84 | 1.492 | 0.731 | 0.000806 | 13.6635 | 13.2614
SW | HA Reference | SW HA #2 | 37.4833 | 1800 | 90 | 24.9 | 39.7 | 196.2 | 40 | 90 | 95 | 96 | 98.7 | 114.35 | 44.7 | 21.6 | 592.7 | 364.2 | 103 | 5.3 | 103 | 0.73048 |  |  |  | 90 | 83.9 | 1.508 | 0.7304 | 0.000805 | 13.7569 | 13.3374
SW | HA Reference | SW HA #2 | 37.4917 | 1800 | 90 | 25 | 38 | 196 | 40 | 89.9 | 95.1 | 96 | 98.8 | 114.21 | 44.5 | 21.5 | 591.1 | 363.8 | 103.2 | 5.3 | 103 | 0.73158 |  |  |  | 90 | 84.1 | 1.485 | 0.7316 | 0.000807 | 13.5702 | 13.1669
SW | HA Reference | SW HA #2 | 37.5 | 1800 | 89.9 | 25.1 | 39.4 | 196 | 40.2 | 89.9 | 95 | 96 | 98.7 | 114.27 | 45 | 21.6 | 588.3 | 364 | 103.2 | 5.2 | 102.9 | 0.73048 |  |  |  | 90 | 83.9 | 1.502 | 0.7305 | 0.000805 | 13.7414 | 13.3374
SW | HA Reference | SW HA #2 | 37.5083 | 1800 | 89.9 | 25 | 42.1 | 196.3 | 40 | 89.9 | 95 | 96.1 | 98.8 | 113.71 | 45.8 | 21.7 | 591.6 | 364.1 | 103 | 5.2 | 103 | 0.72987 |  |  |  | 90 | 84 | 1.498 | 0.7299 | 0.000806 | 13.835 | 13.4323
SW | HA Reference | SW HA #2 | 37.5167 | 1800 | 89.9 | 24.9 | 41 | 196.5 | 40 | 89.9 | 95 | 96 | 98.8 | 110.9 | 44.8 | 21.5 | 583.5 | 364.1 | 103.2 | 5.3 | 102.9 | 0.7306 |  |  |  | 89.9 | 84.2 | 1.499 | 0.7306 | 0.000807 | 13.7258 | 13.3282
SW | HA Reference | SW HA #2 | 37.525 | 1800 | 90 | 24.9 | 38.7 | 196.3 | 40.2 | 89.9 | 95 | 96 | 98.7 | 112.72 | 44.8 | 21.5 | 563 | 364 | 103.1 | 5.3 | 102.9 | 0.73091 |  |  |  | 90 | 83.9 | 1.507 | 0.7309 | 0.000805 | 13.679 | 13.2707
SW | HA Reference | SW HA #2 | 37.5333 | 1800 | 90 | 24.8 | 38.3 | 196.1 | 40.2 | 89.9 | 95 | 96 | 98.7 | 114.07 | 45.8 | 21.5 | 575.2 | 363.9 | 103.2 | 5.3 | 102.9 | 0.73072 |  |  |  | 90 | 84 | 1.506 | 0.7307 | 0.000806 | 13.7102 | 13.3002
SW | HA Reference | SW HA #2 | 37.5417 | 1800 | 90 | 24.8 | 40.8 | 196.2 | 40 | 89.9 | 94.9 | 96.1 | 98.7 | 116.29 | 45.7 | 21.7 | 591.2 | 364.4 | 103.1 | 5.2 | 102.9 | 0.72938 |  |  |  | 90 | 84 | 1.497 | 0.7294 | 0.000806 | 13.9131 | 13.5086
SW | HA Reference | SW HA #2 | 37.55 | 1800 | 90 | 24.8 | 41.9 | 196.6 | 40 | 89.9 | 95 | 96 | 98.8 | 115.32 | 45.1 | 21.7 | 590.4 | 363.9 | 103.2 | 5.2 | 102.9 | 0.72987 |  |  |  | 90 | 84 | 1.505 | 0.7299 | 0.000806 | 13.835 | 13.4323
SW | HA Reference | SW HA #2 | 37.5583 | 1800 | 90 | 24.8 | 39.9 | 196.6 | 40 | 90 | 95.1 | 96 | 98.7 | 113.62 | 43.8 | 21.6 | 589.5 | 363.9 | 103.1 | 5.3 | 102.9 | 0.73048 |  |  |  | 90.1 | 83.9 | 1.501 | 0.7305 | 0.000805 | 13.7414 | 13.3281
SW | HA Reference | SW HA #2 | 37.5667 | 1800 | 90 | 24.8 | 38.1 | 196.3 | 40.1 | 90 | 95 | 96 | 98.7 | 114.1 | 44.6 | 21.6 | 574.7 | 363.9 | 103.3 | 5.3 | 102.9 | 0.73066 |  |  |  | 90.1 | 84 | 1.502 | 0.7307 | 0.000806 | 13.7102 | 13.3002
SW | HA Reference | SW HA #2 | 37.575 | 1800 | 90 | 24.8 | 39.2 | 196.2 | 40.1 | 89.9 | 95 | 96 | 98.8 | 114.57 | 44.7 | 21.6 | 585.8 | 364.2 | 103 | 5.2 | 103 | 0.73183 |  |  |  | 90 | 84.1 | 1.504 | 0.7318 | 0.000807 | 13.5391 | 13.1282
SW | HA Reference | SW HA #2 | 37.5833 | 1800 | 90 | 24.8 | 42 | 196.5 | 40.1 | 89.9 | 95 | 96.1 | 98.8 | 114.18 | 45 | 21.7 | 586.9 | 364.2 | 103.1 | 5.2 | 103 | 0.73079 |  |  |  | 90 | 84.1 | 1.5 | 0.7308 | 0.000807 | 13.6947 | 13.2894
SW | HA Reference | SW HA #2 | 37.5917 | 1800 | 90 | 24.9 | 41.2 | 196.6 | 39.9 | 90 | 95 | 96 | 98.7 | 115.12 | 44.4 | 21.6 | 592.9 | 363.7 | 103.3 | 5.2 | 103 | 0.73158 |  |  |  | 90 | 83.9 | 1.502 | 0.7316 | 0.000805 | 13.5702 | 13.1668
SW | HA Reference | SW HA #2 | 37.6 | 1799 | 90 | 24.9 | 38.9 | 196.4 | 40 | 89.9 | 95.1 | 96 | 98.7 | 113.97 | 44.3 | 21.5 | 585.3 | 363.8 | 103 | 5.3 | 103 | 0.73024 |  |  |  | 90.1 | 84.1 | 1.505 | 0.7303 | 0.000807 | 13.7726 | 13.3654
SW | HA Reference | SW HA #2 | 37.6083 | 1800 | 90 | 25 | 38.1 | 196.1 | 39.9 | 89.9 | 95 | 96 | 98.8 | 113.99 | 44.4 | 21.5 | 582 | 363.9 | 103.1 | 5.3 | 102.9 | 0.73103 |  |  |  | 89.9 | 84 | 1.506 | 0.731 | 0.000806 | 13.6635 | 13.2614
SW | HA Reference | SW HA #2 | 37.6167 | 1800 | 90 | 25 | 40.4 | 196.1 | 39.9 | 89.9 | 95 | 96 | 98.8 | 116.61 | 45.3 | 21.6 | 593.5 | 363.7 | 103.3 | 5.2 | 102.9 | 0.73128 |  |  |  | 90 | 84.1 | 1.493 | 0.7313 | 0.000807 | 13.6168 | 13.2134
SW | HA Reference | SW HA #2 | 37.625 | 1800 | 90 | 25 | 42.1 | 196.4 | 39.9 | 89.9 | 95 | 96 | 98.7 | 113.4 | 45.8 | 21.7 | 586.3 | 364.2 | 103.1 | 5.2 | 102.9 | 0.73066 |  |  |  | 89.9 | 84 | 1.505 | 0.7306 | 0.000806 | 13.7258 | 13.3188
SW | HA Reference | SW HA #2 | 37.6333 | 1800 | 90 | 25.1 | 40.2 | 196.4 | 40 | 90 | 95 | 96 | 98.8 | 112.75 | 46.1 | 21.4 | 592.9 | 364 | 102.9 | 5.3 | 102.9 | 0.73152 |  |  |  | 90.1 | 84 | 1.508 | 0.7316 | 0.000805 | 13.5702 | 13.1668
SW | HA Reference | SW HA #2 | 37.6417 | 1800 | 90 | 25.1 | 38.2 | 196.1 | 40.1 | 90 | 95 | 96 | 98.8 | 112.54 | 44.7 | 21.4 | 589.8 | 363.9 | 103.2 | 5.3 | 103 | 0.73121 |  |  |  | 90 | 83.9 | 1.495 | 0.7312 | 0.000805 | 13.6323 | 13.2242
SW | HA Reference | SW HA #2 | 37.65 | 1800 | 90 | 25.2 | 39 | 195.9 | 40 | 90 | 95 | 96 | 98.8 | 114.33 | 44 | 21.5 | 592.1 | 364.3 | 103.3 | 5.2 | 103 | 0.73024 |  |  |  | 90.1 | 84.1 | 1.505 | 0.7303 | 0.000807 | 13.7726 | 13.3654
SW | HA Reference | SW HA #2 | 37.6583 | 1800 | 90.1 | 25.2 | 41.8 | 196.1 | 40 | 90 | 95.1 | 96 | 98.8 | 116.17 | 45.4 | 21.6 | 592.9 | 363.8 | 103.2 | 5.2 | 103 | 0.7306 |  |  |  | 90 | 84 | 1.499 | 0.7306 | 0.000806 | 13.7258 | 13.3188
SW | HA Reference | SW HA #2 | 37.6667 | 1800 | 90 | 25.2 | 41.3 | 196.3 | 40.1 | 90.1 | 95.1 | 96 | 98.7 | 114.92 | 46.3 | 21.5 | 578.8 | 363.7 | 103.1 | 5.2 | 102.9 | 0.73177 |  |  |  | 90.1 | 83.9 | 1.495 | 0.7318 | 0.000805 | 13.5391 | 13.1281
SW | HA Reference | SW HA #2 | 37.675 | 1800 | 90 | 25.3 | 39.1 | 196.1 | 40 | 90 | 95.1 | 96 | 98.8 | 115.38 | 44.6 | 21.3 | 581.3 | 363.7 | 103.1 | 5.3 | 103 | 0.73005 |  |  |  | 90 | 84.1 | 1.499 | 0.7301 | 0.000807 | 13.8038 | 13.4043
SW | HA Reference | SW HA #2 | 37.6833 | 1800 | 90 | 25.3 | 38.1 | 195.8 | 40 | 90 | 95.1 | 96 | 98.8 | 114.15 | 44.9 | 21.4 | 587.6 | 363.9 | 103.1 | 5.3 | 102.9 | 0.73024 |  |  |  | 90.1 | 84.2 | 1.5 | 0.7303 | 0.000807 | 13.7726 | 13.3654
SW | HA Reference | SW HA #2 | 37.6917 | 1800 | 90 | 25.3 | 40.1 | 195.9 | 40 | 90 | 95.1 | 96 | 98.8 | 113.39 | 44.4 | 21.5 | 594.5 | 363.7 | 103.1 | 5.2 | 102.8 | 0.73036 |  |  |  | 90 | 84.1 | 1.502 | 0.7304 | 0.000807 | 13.757 | 13.3561
SW | HA Reference | SW HA #2 | 37.7 | 1800 | 90 | 25.3 | 42.2 | 196.3 | 40 | 90 | 95.1 | 96 | 98.7 | 113.91 | 43.1 | 21.5 | 593.1 | 363.6 | 103.1 | 5.2 | 102.8 | 0.73109 |  |  |  | 90.1 | 83.9 | 1.502 | 0.7312 | 0.000805 | 13.6323 | 13.2335
SW | HA Reference | SW HA #2 | 37.7083 | 1800 | 90 | 25 | 40.4 | 196.3 | 40.1 | 90 | 95.1 | 96 | 98.8 | 113.73 | 45.2 | 21.6 | 592.1 | 363.6 | 103.2 | 5.3 | 103 | 0.73079 |  |  |  | 90.1 | 84 | 1.507 | 0.7308 | 0.000806 | 13.6946 | 13.28
SW | HA Reference | SW HA #2 | 37.7167 | 1800 | 89.9 | 24.7 | 38.3 | 196 | 40 | 90 | 95.1 | 96 | 98.7 | 112.73 | 44.9 | 21.6 | 576.7 | 363.8 | 103.2 | 5.3 | 102.9 | 0.73024 |  |  |  | 90.1 | 84.1 | 1.501 | 0.7303 | 0.000807 | 13.7726 | 13.3654
SW | HA Reference | SW HA #2 | 37.725 | 1800 | 89.9 | 24.7 | 38.6 | 195.9 | 40 | 90 | 95.1 | 96 | 98.7 | 115.36 | 43.5 | 21.6 | 592.2 | 363.9 | 103.1 | 5.2 | 102.9 | 0.73011 |  |  |  | 90 | 84.2 | 1.502 | 0.7301 | 0.000807 | 13.8038 | 13.395
SW | HA Reference | SW HA #2 | 37.7333 | 1800 | 90 | 24.8 | 41.4 | 196.2 | 40 | 90 | 95 | 96.1 | 98.8 | 113.45 | 43 | 21.7 | 592.1 | 363.9 | 103.2 | 5.2 | 102.9 | 0.73066 |  |  |  | 90 | 83.9 | 1.502 | 0.7307 | 0.000805 | 13.7102 | 13.3095
SW | HA Reference | SW HA #2 | 37.7417 | 1800 | 90 | 24.7 | 41.6 | 196.4 | 39.9 | 90 | 95.1 | 96 | 98.7 | 113.55 | 43.7 | 21.7 | 590.1 | 363.5 | 103.2 | 5.2 | 102.9 | 0.73079 |  |  |  | 90 | 84 | 1.504 | 0.7308 | 0.000805 | 13.6946 | 13.2893
SW | HA Reference | SW HA #2 | 37.75 | 1800 | 90 | 24.7 | 39.3 | 196.3 | 39.9 | 90 | 95.1 | 96 | 98.7 | 113.86 | 44.4 | 21.6 | 583 | 363.8 | 103 | 5.3 | 102.8 | 0.73134 |  |  |  | 90 | 83.8 | 1.504 | 0.7313 | 0.000804 | 13.6168 | 13.204
SW | HA Reference | SW HA #2 | 37.7583 | 1800 | 90 | 24.6 | 38 | 196 | 40 | 89.9 | 95.1 | 96 | 98.8 | 113.77 | 44.4 | 21.7 | 591.3 | 363.9 | 103.3 | 5.3 | 103 | 0.73091 |  |  |  | 90 | 84.1 | 1.497 | 0.7309 | 0.000807 | 13.6791 | 13.2707
SW | HA Reference | SW HA #2 | 37.7667 | 1800 | 90 | 24.6 | 39.8 | 196 | 40 | 89.9 | 95.1 | 96 | 98.7 | 115.28 | 45.3 | 21.7 | 586.9 | 364 | 103.3 | 5.2 | 102.9 | 0.73024 |  |  |  | 89.9 | 84.1 | 1.499 | 0.7302 | 0.000807 | 13.7882 | 13.3841
SW | HA Reference | SW HA #2 | 37.775 | 1800 | 90 | 24.6 | 42.2 | 196.4 | 40 | 90 | 95.1 | 96 | 98.7 | 113.66 | 43.9 | 21.8 | 576.6 | 363.7 | 103.1 | 5.2 | 102.9 | 0.73085 |  |  |  | 90 | 84 | 1.506 | 0.7309 | 0.000806 | 13.6791 | 13.28
SW | HA Reference | SW HA #2 | 37.7833 | 1800 | 90.1 | 24.6 | 40.7 | 196.5 | 40.2 | 90 | 95 | 96 | 98.8 | 113.81 | 44.3 | 21.7 | 560.7 | 363.8 | 103.1 | 5.3 | 103 | 0.73103 |  |  |  | 90 | 83.9 | 1.497 | 0.731 | 0.000805 | 13.6635 | 13.2521
SW | HA Reference | SW HA #2 | 37.7917 | 1800 | 90 | 24.7 | 38.5 | 196.2 | 40 | 90.1 | 95.1 | 96 | 98.8 | 116.32 | 43.9 | 21.6 | 592.2 | 363.7 | 103.3 | 5.3 | 102.9 | 0.73109 |  |  |  | 90.1 | 84 | 1.481 | 0.7311 | 0.000806 | 13.6479 | 13.2335
SW | HA Reference | SW HA #2 | 37.8 | 1800 | 90 | 24.7 | 38.5 | 196 | 40 | 90.1 | 95.1 | 96 | 98.8 | 114.83 | 44.5 | 21.7 | 593.4 | 363.7 | 103.2 | 5.3 | 103 | 0.73048 |  |  |  | 90.1 | 83.9 | 1.502 | 0.7305 | 0.000805 | 13.7414 | 13.3281
SW | HA Reference | SW HA #2 | 37.8083 | 1800 | 90 | 24.8 | 41.1 | 196.2 | 40 | 90 | 95.1 | 96.1 | 98.8 | 115.38 | 43.7 | 21.7 | 592.2 | 363.8 | 103.1 | 5.2 | 103 | 0.73103 |  |  |  | 90.1 | 84.1 | 1.502 | 0.7311 | 0.000807 | 13.6479 | 13.2428
SW | HA Reference | SW HA #2 | 37.8167 | 1800 | 90.1 | 24.8 | 41.8 | 196.5 | 40 | 90.1 | 95.2 | 96 | 98.8 | 114.49 | 44.9 | 21.6 | 593.6 | 363.6 | 103 | 5.2 | 103 | 0.73097 |  |  |  | 90.1 | 84.1 | 1.496 | 0.731 | 0.000807 | 13.6635 | 13.2521
SW | HA Reference | SW HA #2 | 37.825 | 1800 | 90 | 24.9 | 39.7 | 196.4 | 39.9 | 90.1 | 95.2 | 96 | 98.7 | 111.94 | 45.5 | 21.5 | 585.8 | 363.9 | 103.1 | 5.3 | 102.9 | 0.72993 |  |  |  | 90.1 | 84 | 1.504 | 0.73 | 0.000806 | 13.8194 | 13.4136
SW | HA Reference | SW HA #2 | 37.8333 | 1800 | 90 | 24.9 | 38 | 196 | 40 | 90.1 | 95.2 | 96 | 98.8 | 113.56 | 42.1 | 21.5 | 584.3 | 363.5 | 103.1 | 5.2 | 102.9 | 0.73017 |  |  |  | 90 | 84 | 1.494 | 0.7302 | 0.000806 | 13.7882 | 13.3856
SW | HA Reference | SW HA #2 | 37.8417 | 1800 | 90 | 25 | 39.4 | 196 | 40 | 90 | 95.2 | 96 | 98.7 | 113.97 | 45.4 | 21.6 | 588.5 | 363.8 | 103.1 | 5.2 | 102.9 | 0.73011 |  |  |  | 90.1 | 84 | 1.502 | 0.7301 | 0.000805 | 13.8037 | 13.3856
SW | HA Reference | SW HA #2 | 37.85 | 1800 | 90 | 25.1 | 42.1 | 196.3 | 40.1 | 90.1 | 95.2 | 96.1 | 98.7 | 113.98 | 45.8 | 21.6 | 581.8 | 363.6 | 103 | 5.2 | 102.9 | 0.73072 |  |  |  | 90 | 84 | 1.5 | 0.7307 | 0.000806 | 13.7102 | 13.3002
SW | HA Reference | SW HA #2 | 37.8583 | 1800 | 90 | 25.1 | 41.1 | 196.4 | 40 | 90.1 | 95.1 | 96 | 98.7 | 114.69 | 43.9 | 21.5 | 576.7 | 364 | 103.3 | 5.2 | 102.9 | 0.7303 |  |  |  | 90.1 | 84.1 | 1.498 | 0.7304 | 0.000806 | 13.757 | 13.3561
SW | HA Reference | SW HA #2 | 37.8667 | 1800 | 90 | 25.2 | 38.8 | 196.1 | 40 | 90.1 | 95.1 | 96 | 98.8 | 113.31 | 44.8 | 21.4 | 590.6 | 363.6 | 102.9 | 5.3 | 103 | 0.73103 |  |  |  | 90 | 84 | 1.502 | 0.7311 | 0.000805 | 13.6479 | 13.2521
SW | HA Reference | SW HA #2 | 37.875 | 1800 | 90 | 25.3 | 38.2 | 195.8 | 40 | 90 | 95.1 | 96 | 98.7 | 114.07 | 44.4 | 21.5 | 594.2 | 363.3 | 103.2 | 5.2 | 102.9 | 0.73048 |  |  |  | 90 | 83.8 | 1.497 | 0.7305 | 0.000804 | 13.7413 | 13.3374
SW | HA Reference | SW HA #2 | 37.8833 | 1800 | 90 | 25.3 | 40.5 | 195.9 | 40 | 90 | 95.1 | 96 | 98.8 | 114.84 | 46.3 | 21.6 | 590.2 | 363.6 | 103.1 | 5.2 | 102.9 | 0.73017 |  |  |  | 90 | 83.9 | 1.501 | 0.7301 | 0.000805 | 13.8037 | 13.3856
SW | HA Reference | SW HA #2 | 37.8917 | 1800 | 90 | 25.4 | 42 | 196.2 | 40 | 90.1 | 95.1 | 96 | 98.8 | 114.08 | 45.9 | 21.5 | 578.7 | 363.7 | 103 | 5.2 | 102.9 | 0.73048 |  |  |  | 90.1 | 83.9 | 1.496 | 0.7305 | 0.000805 | 13.7414 | 13.3281
SW | HA Reference | SW HA #2 | 37.9 | 1800 | 90 | 25.5 | 40.1 | 196.1 | 39.9 | 90.1 | 95.2 | 96 | 98.8 | 115.82 | 45.7 | 21.4 | 593.4 | 363.8 | 103 | 5.2 | 103 | 0.7306 |  |  |  | 90 | 84.1 | 1.506 | 0.7306 | 0.000806 | 13.7258 | 13.3188
SW | HA Reference | SW HA #2 | 37.9083 | 1800 | 90 | 25.5 | 38.1 | 195.8 | 40 | 90.1 | 95.1 | 96 | 98.7 | 113.91 | 45.8 | 21.3 | 590.4 | 363.9 | 103.1 | 5.3 | 102.9 | 0.73085 |  |  |  | 90.1 | 83.9 | 1.494 | 0.7309 | 0.000805 | 13.679 | 13.2707
SW | HA Reference | SW HA #2 | 37.9167 | 1800 | 90 | 25.6 | 39.1 | 195.7 | 40 | 90 | 95.1 | 96 | 98.8 | 113.89 | 45.5 | 21.4 | 592.7 | 363.7 | 103.2 | 5.2 | 103 | 0.73085 |  |  |  | 90 | 84 | 1.5 | 0.7309 | 0.000806 | 13.6791 | 13.28
SW | HA Reference | SW HA #2 | 37.925 | 1800 | 90 | 25.6 | 41.9 | 196 | 39.9 | 90 | 95.1 | 96 | 98.7 | 113.86 | 45.8 | 21.5 | 589.6 | 363.5 | 103.1 | 5.2 | 102.9 | 0.73054 |  |  |  | 90 | 83.9 | 1.495 | 0.7306 | 0.000804 | 13.7258 | 13.3281
SW | HA Reference | SW HA #2 | 37.9333 | 1800 | 90 | 25.3 | 41.3 | 196.3 | 39.9 | 90.1 | 95.2 | 96 | 98.8 | 115.17 | 44 | 21.5 | 589.7 | 363.6 | 103.1 | 5.2 | 102.9 | 0.73072 |  |  |  | 90.1 | 84 | 1.501 | 0.7308 | 0.000806 | 13.6946 | 13.2909
SW | HA Reference | SW HA #2 | 37.9417 | 1800 | 90 | 24.9 | 39 | 196.1 | 40.2 | 90.1 | 95.2 | 96 | 98.8 | 115.31 | 44.5 | 21.4 | 579.3 | 363.8 | 103.2 | 5.3 | 103 | 0.7303 |  |  |  | 90 | 84.1 | 1.499 | 0.7303 | 0.000807 | 13.7726 | 13.3654
SW | HA Reference | SW HA #2 | 37.95 | 1800 | 90 | 24.9 | 38.1 | 195.8 | 40 | 90.1 | 95.2 | 96 | 98.8 | 115.87 | 44.1 | 21.5 | 592.2 | 363.8 | 103.3 | 5.3 | 103 | 0.73017 |  |  |  | 90.1 | 84.2 | 1.504 | 0.7302 | 0.000807 | 13.7882 | 13.3763
SW | HA Reference | SW HA #2 | 37.9583 | 1800 | 90 | 25 | 40.3 | 196 | 40 | 90.1 | 95.1 | 96 | 98.8 | 114.61 | 45.7 | 21.7 | 590.6 | 363.7 | 103 | 5.2 | 103 | 0.7306 |  |  |  | 90 | 84 | 1.498 | 0.7306 | 0.000805 | 13.7258 | 13.3188
SW | HA Reference | SW HA #2 | 37.9667 | 1800 | 90 | 24.9 | 42.1 | 196.4 | 39.9 | 90.1 | 95.2 | 96 | 98.8 | 112.76 | 44.8 | 21.6 | 584.1 | 363.5 | 103.1 | 5.2 | 103 | 0.73066 |  |  |  | 90 | 83.9 | 1.497 | 0.7307 | 0.000805 | 13.7102 | 13.3095
SW | HA Reference | SW HA #2 | 37.975 | 1800 | 90 | 24.8 | 40.3 | 196.4 | 40.1 | 90.1 | 95.2 | 96 | 98.8 | 112.02 | 42.6 | 21.5 | 567.6 | 363.6 | 103.3 | 5.2 | 103 | 0.73066 |  |  |  | 90 | 84 | 1.494 | 0.7307 | 0.000806 | 13.7102 | 13.3095
SW | HA Reference | SW HA #2 | 37.9833 | 1800 | 90 | 24.7 | 38.2 | 196.1 | 40 | 90.1 | 95.2 | 96 | 98.8 | 114.36 | 43.5 | 21.4 | 589.2 | 363.7 | 103.2 | 5.3 | 103.2 | 0.7306 |  |  |  | 90.1 | 84 | 1.505 | 0.7307 | 0.000806 | 13.7102 | 13.3095
SW | HA Reference | SW HA #2 | 37.9917 | 1800 | 90 | 24.7 | 38.7 | 196 | 39.9 | 90 | 95.2 | 96 | 98.7 | 114.51 | 43.5 | 21.6 | 585.8 | 363.5 | 103.3 | 5.2 | 103 | 0.73005 |  |  |  | 90 | 83.9 | 1.502 | 0.7301 | 0.000805 | 13.8037 | 13.4043
SW | HA Reference | SW HA #2 | 38 | 1800 | 90 | 24.6 | 41.5 | 196.2 | 39.9 | 90 | 95.2 | 96 | 98.8 | 113.28 | 43.8 | 21.7 | 580.8 | 363.4 | 103.3 | 5.2 | 103 | 0.73024 |  |  |  | 90 | 83.9 | 1.497 | 0.7302 | 0.000805 | 13.7881 | 13.3747
SW | HA Reference | SW HA #2 | 38.0083 | 1800 | 90 | 24.6 | 41.5 | 196.5 | 40 | 90.1 | 95.2 | 96 | 98.8 | 114.78 | 45.9 | 21.6 | 586.3 | 363.8 | 103.1 | 5.2 | 103 | 0.73042 |  |  |  | 90 | 84 | 1.498 | 0.7304 | 0.000807 | 13.757 | 13.3468
SW | HA Reference | SW HA #2 | 38.0167 | 1800 | 90 | 24.6 | 39.3 | 196.3 | 40 | 90.1 | 95.2 | 96 | 98.8 | 116.33 | 45.7 | 21.5 | 593.4 | 363.9 | 103.1 | 5.2 | 103 | 0.73048 |  |  |  | 90 | 84.1 | 1.509 | 0.7305 | 0.000807 | 13.7414 | 13.3375
SW | HA Reference | SW HA #2 | 38.025 | 1800 | 90 | 24.6 | 38.1 | 196.1 | 40 | 90 | 95.1 | 96 | 98.7 | 113.38 | 44.8 | 21.6 | 575 | 363.9 | 103.3 | 5.2 | 102.9 | 0.73011 |  |  |  | 90 | 83.9 | 1.488 | 0.7301 | 0.000805 | 13.8037 | 13.3949
SW | HA Reference | SW HA #2 | 38.0333 | 1800 | 90 | 24.7 | 40 | 196.2 | 40.1 | 90 | 95.1 | 96 | 98.7 | 112.65 | 44.2 | 21.7 | 592 | 363.6 | 103.3 | 5.2 | 102.9 | 0.7303 |  |  |  | 90 | 83.8 | 1.497 | 0.7303 | 0.000804 | 13.7725 | 13.3654
SW | HA Reference | SW HA #2 | 38.0417 | 1800 | 90 | 24.7 | 42.2 | 196.5 | 40.1 | 90.1 | 95.2 | 96 | 98.7 | 112.03 | 43.8 | 21.7 | 593.3 | 363.5 | 103.1 | 5.2 | 102.9 | 0.73085 |  |  |  | 90 | 83.9 | 1.502 | 0.7308 | 0.000805 | 13.6946 | 13.28
SW | HA Reference | SW HA #2 | 38.05 | 1800 | 90 | 24.7 | 40.5 | 196.5 | 40 | 90.1 | 95.2 | 96 | 98.8 | 115.3 | 45.7 | 21.6 | 592.6 | 363.6 | 103.2 | 5.3 | 102.9 | 0.72956 |  |  |  | 90.1 | 84 | 1.498 | 0.7296 | 0.000805 | 13.8818 | 13.4712
SW | HA Reference | SW HA #2 | 38.0583 | 1800 | 90 | 24.8 | 38.4 | 196.3 | 40.1 | 90.1 | 95.2 | 96 | 98.8 | 114.3 | 47.5 | 21.5 | 583 | 363.5 | 103.2 | 5.3 | 103 | 0.7303 |  |  |  | 90 | 83.9 | 1.495 | 0.7303 | 0.000805 | 13.7725 | 13.3654
SW | HA Reference | SW HA #2 | 38.0667 | 1800 | 90 | 24.9 | 38.6 | 196 | 39.9 | 90 | 95.2 | 96 | 98.8 | 115.14 | 44.8 | 21.5 | 593.1 | 363.3 | 103.1 | 5.3 | 103 | 0.73011 |  |  |  | 90 | 83.9 | 1.495 | 0.7301 | 0.000805 | 13.8037 | 13.3949
SW | HA Reference | SW HA #2 | 38.075 | 1800 | 90 | 24.9 | 41.3 | 196.3 | 39.9 | 90 | 95.2 | 96 | 98.7 | 113.01 | 44.6 | 21.6 | 582.1 | 363.8 | 103 | 5.2 | 102.9 | 0.73011 |  |  |  | 90 | 84 | 1.501 | 0.7301 | 0.000806 | 13.8038 | 13.395
SW | HA Reference | SW HA #2 | 38.0833 | 1800 | 90 | 25 | 41.7 | 196.5 | 40 | 90.1 | 95.2 | 96 | 98.8 | 112.93 | 44.8 | 21.5 | 578.6 | 363.4 | 103.2 | 5.3 | 102.9 | 0.73011 |  |  |  | 90 | 83.9 | 1.505 | 0.7301 | 0.000805 | 13.8037 | 13.3949
SW | HA Reference | SW HA #2 | 38.0917 | 1801 | 90 | 25 | 39.5 | 196.4 | 40.1 | 90.1 | 95.1 | 96 | 98.8 | 113.68 | 42.9 | 21.5 | 588.7 | 363.8 | 103.2 | 5.3 | 103 | 0.73085 |  |  |  | 90 | 84.1 | 1.504 | 0.7309 | 0.000807 | 13.6791 | 13.28
SW | HA Reference | SW HA #2 | 38.1 | 1799 | 90 | 25.1 | 38 | 196.1 | 40 | 90.1 | 95.1 | 96 | 98.8 | 115.16 | 42.5 | 21.4 | 593.3 | 363.6 | 103.3 | 5.3 | 103 | 0.73164 |  |  |  | 89.9 | 83.8 | 1.503 | 0.7316 | 0.000805 | 13.5702 | 13.1668
SW | HA Reference | SW HA #2 | 38.1083 | 1801 | 90 | 25.1 | 39.7 | 196 | 40 | 90.1 | 95.1 | 96 | 98.8 | 114.84 | 41.2 | 21.5 | 592.4 | 363.6 | 103.1 | 5.2 | 102.9 | 0.73079 |  |  |  | 90 | 83.9 | 1.491 | 0.7308 | 0.000805 | 13.6946 | 13.2893
SW | HA Reference | SW HA #2 | 38.1167 | 1800 | 90 | 25.2 | 42.2 | 196.3 | 40.2 | 90.1 | 95.1 | 96 | 98.8 | 113.25 | 41.3 | 21.5 | 558.7 | 363.7 | 103.3 | 5.2 | 102.9 | 0.73005 |  |  |  | 89.9 | 84 | 1.493 | 0.73 | 0.000806 | 13.8194 | 13.4136
SW | HA Reference | SW HA #2 | 38.125 | 1800 | 90 | 25.2 | 40.8 | 196.3 | 40 | 90.1 | 95.2 | 96 | 98.8 | 115.52 | 40.8 | 21.5 | 586.5 | 363.8 | 103.2 | 5.3 | 103 | 0.73085 |  |  |  | 90.1 | 84.1 | 1.503 | 0.7309 | 0.000807 | 13.6791 | 13.2707
SW | HA Reference | SW HA #2 | 38.1333 | 1800 | 90 | 25.3 | 38.6 | 196 | 40 | 90.1 | 95.2 | 96 | 98.7 | 114.24 | 41.8 | 21.3 | 590.2 | 363.4 | 103.2 | 5.2 | 102.8 | 0.72981 |  |  |  | 90 | 83.9 | 1.494 | 0.7298 | 0.000805 | 13.8506 | 13.4416
SW | HA Reference | SW HA #2 | 38.1417 | 1800 | 90 | 25.4 | 38.3 | 195.8 | 39.9 | 90 | 95.2 | 96 | 98.8 | 115 | 42.2 | 21.5 | 594.5 | 363.4 | 103.2 | 5.2 | 103 | 0.73048 |  |  |  | 90 | 84 | 1.496 | 0.7305 | 0.000805 | 13.7414 | 13.3374
SW | HA Reference | SW HA #2 | 38.15 | 1800 | 90 | 25.4 | 40.9 | 196 | 40 | 90 | 95.1 | 96 | 98.8 | 113.15 | 42.1 | 21.6 | 591.6 | 363.6 | 103.3 | 5.1 | 103 | 0.73017 |  |  |  | 90 | 84 | 1.5 | 0.7302 | 0.000805 | 13.7881 | 13.3856
SW | HA Reference | SW HA #2 | 38.1583 | 1800 | 90 | 25.5 | 41.8 | 196.3 | 39.9 | 90.1 | 95.2 | 96 | 98.8 | 113.57 | 42.4 | 21.5 | 593.5 | 363.5 | 103.1 | 5.2 | 102.9 | 0.73036 |  |  |  | 90 | 84 | 1.501 | 0.7303 | 0.000806 | 13.7726 | 13.3561
SW | HA Reference | SW HA #2 | 38.1667 | 1800 | 90 | 25.5 | 39.7 | 196.2 | 40 | 90.1 | 95.1 | 96 | 98.8 | 114.12 | 41.7 | 21.4 | 584.1 | 363.6 | 103.1 | 5.2 | 103 | 0.72999 |  |  |  | 90 | 84 | 1.501 | 0.73 | 0.000806 | 13.8194 | 13.4136
SW | HA Reference | SW HA #2 | 38.175 | 1800 | 90 | 25.5 | 38.1 | 196 | 40 | 90 | 95.2 | 96 | 98.8 | 113.88 | 41.2 | 21.4 | 588.3 | 363.6 | 103.2 | 5.2 | 103 | 0.73042 |  |  |  | 90 | 84.1 | 1.505 | 0.7304 | 0.000807 | 13.757 | 13.3468
SW | HA Reference | SW HA #2 | 38.1833 | 1800 | 90 | 25.5 | 39.5 | 196 | 40.2 | 90.1 | 95.2 | 96 | 98.8 | 113.99 | 43 | 21.5 | 584.1 | 363.5 | 103.1 | 5.2 | 102.9 | 0.73103 |  |  |  | 90 | 84 | 1.496 | 0.731 | 0.000806 | 13.6635 | 13.2521
SW | HA Reference | SW HA #2 | 38.1917 | 1801 | 90 | 25 | 42.1 | 196.4 | 40.1 | 90.1 | 95.2 | 96 | 98.7 | 114.29 | 44.7 | 21.7 | 591.7 | 363.4 | 103.1 | 5.2 | 102.9 | 0.73097 |  |  |  | 90 | 83.9 | 1.506 | 0.731 | 0.000805 | 13.6635 | 13.2614
SW | HA Reference | SW HA #2 | 38.2 | 1800 | 90 | 24.9 | 40.9 | 196.5 | 40.1 | 90.1 | 95.2 | 96 | 98.7 | 114.26 | 43.2 | 21.6 | 591.2 | 363.9 | 103.1 | 5.2 | 102.9 | 0.73066 |  |  |  | 90 | 83.9 | 1.504 | 0.7307 | 0.000805 | 13.7102 | 13.3095
SW | HA Reference | SW HA #2 | 38.2083 | 1800 | 90 | 25 | 38.7 | 196.3 | 40 | 90.1 | 95.2 | 96 | 98.8 | 116.53 | 44.9 | 21.5 | 594.3 | 363.7 | 103.3 | 5.2 | 102.9 | 0.73079 |  |  |  | 90 | 83.9 | 1.504 | 0.7308 | 0.000806 | 13.6946 | 13.2893
SW | HA Reference | SW HA #2 | 38.2167 | 1799 | 90 | 25 | 38.2 | 196 | 40.1 | 90.1 | 95.2 | 96 | 98.7 | 113.88 | 43.4 | 21.5 | 567.4 | 363.5 | 103.2 | 5.2 | 102.9 | 0.73042 |  |  |  | 89.9 | 84 | 1.502 | 0.7304 | 0.000806 | 13.757 | 13.3561
SW | HA Reference | SW HA #2 | 38.225 | 1801 | 90 | 25 | 40.6 | 196.2 | 40 | 90 | 95.1 | 96 | 98.8 | 115.32 | 46 | 21.7 | 592.9 | 363.8 | 103.1 | 5.2 | 103 | 0.73017 |  |  |  | 89.9 | 84 | 1.497 | 0.7301 | 0.000806 | 13.8038 | 13.395
SW | HA Reference | SW HA #2 | 38.2333 | 1800 | 90 | 24.9 | 42.1 | 196.5 | 40 | 90.1 | 95.2 | 96 | 98.7 | 114.65 | 44.2 | 21.6 | 590.8 | 363.5 | 103.2 | 5.2 | 102.9 | 0.73085 |  |  |  | 89.9 | 83.9 | 1.497 | 0.7308 | 0.000805 | 13.6946 | 13.2893
SW | HA Reference | SW HA #2 | 38.2417 | 1800 | 90 | 24.9 | 40 | 196.5 | 40 | 90.1 | 95.2 | 96 | 98.8 | 114.77 | 44.2 | 21.5 | 593.2 | 363.7 | 103.1 | 5.3 | 103 | 0.73042 |  |  |  | 90 | 84.1 | 1.499 | 0.7304 | 0.000807 | 13.757 | 13.3468
SW | HA Reference | SW HA #2 | 38.25 | 1800 | 90 | 24.8 | 38.1 | 196.2 | 40 | 90.1 | 95.1 | 96 | 98.8 | 114.63 | 46 | 21.6 | 580.9 | 364 | 103.1 | 5.3 | 103 | 0.73091 |  |  |  | 90 | 84 | 1.501 | 0.7309 | 0.000806 | 13.6791 | 13.2707
SW | HA Reference | SW HA #2 | 38.2583 | 1800 | 90 | 24.8 | 39 | 196 | 40.1 | 90.1 | 95.2 | 96 | 98.8 | 114.57 | 43.9 | 21.6 | 580.4 | 363.7 | 103.1 | 5.2 | 103 | 0.73054 |  |  |  | 90 | 84 | 1.507 | 0.7305 | 0.000806 | 13.7414 | 13.3281
SW | HA Reference | SW HA #2 | 38.2667 | 1800 | 90 | 24.9 | 41.8 | 196.3 | 40.1 | 90.1 | 95.1 | 96 | 98.8 | 112.81 | 45 | 21.6 | 570.2 | 364.1 | 103 | 5.2 | 103 | 0.73103 |  |  |  | 89.9 | 84.1 | 1.502 | 0.731 | 0.000807 | 13.6635 | 13.2614
SW | HA Reference | SW HA #2 | 38.275 | 1800 | 90 | 24.9 | 41.4 | 196.4 | 40 | 90.1 | 95.2 | 96 | 98.8 | 113.13 | 44.8 | 21.5 | 588.3 | 363.5 | 103.2 | 5.2 | 103 | 0.73091 |  |  |  | 90 | 84.1 | 1.503 | 0.7309 | 0.000807 | 13.6791 | 13.2707
SW | HA Reference | SW HA #2 | 38.2833 | 1800 | 90 | 24.9 | 39.1 | 196.3 | 40 | 90.1 | 95.2 | 96 | 98.8 | 113 | 46 | 21.5 | 589.2 | 363.6 | 103.2 | 5.3 | 103 | 0.73103 |  |  |  | 90 | 84.1 | 1.5 | 0.731 | 0.000807 | 13.6635 | 13.2521
SW | HA Reference | SW HA #2 | 38.2917 | 1800 | 90 | 25 | 38.1 | 195.9 | 40 | 90 | 95.1 | 96 | 98.8 | 113.85 | 44.5 | 21.4 | 589.6 | 363.7 | 103.1 | 5.3 | 103 | 0.73128 |  |  |  | 89.9 | 83.9 | 1.5 | 0.7312 | 0.000806 | 13.6324 | 13.2226
SW | HA Reference | SW HA #2 | 38.3 | 1800 | 90 | 25.1 | 40.2 | 196 | 40 | 90 | 95.1 | 96 | 98.8 | 115.46 | 46.1 | 21.6 | 591.6 | 363.7 | 103.1 | 5.2 | 103 | 0.7306 |  |  |  | 89.9 | 84.1 | 1.499 | 0.7305 | 0.000807 | 13.7414 | 13.3282
SW | HA Reference | SW HA #2 | 38.3083 | 1800 | 90 | 25.1 | 42.1 | 196.3 | 40 | 90 | 95.2 | 96 | 98.7 | 114.04 | 44.1 | 21.6 | 593 | 363.8 | 103 | 5.2 | 102.9 | 0.73115 |  |  |  | 89.9 | 84 | 1.499 | 0.7311 | 0.000806 | 13.6479 | 13.2428
SW | HA Reference | SW HA #2 | 38.3167 | 1800 | 90 | 25.2 | 40.3 | 196.2 | 40 | 90.1 | 95.1 | 96 | 98.8 | 114.84 | 45.9 | 21.4 | 592 | 364 | 103.1 | 5.3 | 103 | 0.73048 |  |  |  | 90 | 84.3 | 1.502 | 0.7305 | 0.000808 | 13.7414 | 13.3375
SW | HA Reference | SW HA #2 | 38.325 | 1800 | 90 | 25.3 | 38.3 | 195.9 | 40 | 90.1 | 95.2 | 96 | 98.8 | 114.65 | 44 | 21.3 | 594.2 | 363.9 | 103.4 | 5.3 | 103 | 0.73091 |  |  |  | 90 | 84.1 | 1.508 | 0.7309 | 0.000807 | 13.6791 | 13.2707
SW | HA Reference | SW HA #2 | 38.3333 | 1800 | 90 | 25.3 | 38.8 | 195.8 | 40 | 90.1 | 95.1 | 96 | 98.7 | 114.67 | 43.8 | 21.4 | 592.1 | 363.9 | 103.2 | 5.2 | 102.9 | 0.7306 |  |  |  | 90 | 84.2 | 1.491 | 0.7306 | 0.000807 | 13.7258 | 13.3188
SW | HA Reference | SW HA #2 | 38.3417 | 1800 | 90 | 25.3 | 41.6 | 196 | 40 | 90.1 | 95.2 | 96 | 98.7 | 115.24 | 42.9 | 21.5 | 583 | 363.2 | 103.2 | 5.2 | 102.9 | 0.73054 |  |  |  | 90 | 84 | 1.498 | 0.7305 | 0.000806 | 13.7414 | 13.3281
SW | HA Reference | SW HA #2 | 38.35 | 1800 | 90.1 | 24.9 | 41.6 | 196.2 | 40.1 | 90.1 | 95.1 | 96 | 98.8 | 113.35 | 41.8 | 21.6 | 583.9 | 363.7 | 103 | 5.2 | 102.9 | 0.73085 |  |  |  | 90 | 84.2 | 1.5 | 0.7308 | 0.000808 | 13.6947 | 13.2801
SW | HA Reference | SW HA #2 | 38.3583 | 1800 | 90.1 | 24.8 | 39.4 | 196.1 | 40 | 90.2 | 95.1 | 96 | 98.8 | 115.33 | 40.7 | 21.4 | 592.6 | 363.7 | 103.2 | 5.3 | 103.1 | 0.73109 |  |  |  | 90 | 84.1 | 1.502 | 0.7311 | 0.000807 | 13.6479 | 13.2428
SW | HA Reference | SW HA #2 | 38.3667 | 1800 | 90 | 24.8 | 38 | 195.7 | 39.9 | 90.1 | 95.2 | 96 | 98.8 | 113.85 | 41.6 | 21.4 | 583.5 | 363.6 | 103.1 | 5.3 | 103 | 0.73128 |  |  |  | 90 | 84.1 | 1.486 | 0.7313 | 0.000807 | 13.6168 | 13.2134
SW | HA Reference | SW HA #2 | 38.375 | 1800 | 90 | 24.8 | 39.7 | 195.7 | 39.9 | 90 | 95.1 | 96 | 98.8 | 113.42 | 42.6 | 21.6 | 589 | 363.5 | 103.1 | 5.2 | 102.9 | 0.73158 |  |  |  | 89.9 | 84 | 1.503 | 0.7315 | 0.000807 | 13.5857 | 13.1762
SW | HA Reference | SW HA #2 | 38.3833 | 1800 | 90 | 24.8 | 42.2 | 196.1 | 39.9 | 90 | 95.2 | 96 | 98.8 | 115.37 | 43 | 21.6 | 591.7 | 363.5 | 103.2 | 5.2 | 103 | 0.73134 |  |  |  | 90 | 84.2 | 1.499 | 0.7313 | 0.000808 | 13.6169 | 13.2041
SW | HA Reference | SW HA #2 | 38.3917 | 1800 | 90 | 24.7 | 40.8 | 196.2 | 40 | 90 | 95.2 | 96 | 98.7 | 113.51 | 41.5 | 21.6 | 585.9 | 364 | 103.1 | 5.3 | 102.9 | 0.73011 |  |  |  | 90 | 84.1 | 1.501 | 0.7301 | 0.000807 | 13.8038 | 13.395
SW | HA Reference | SW HA #2 | 38.4 | 1800 | 90 | 24.7 | 38.6 | 196 | 40.1 | 90 | 95.2 | 96 | 98.8 | 114.19 | 41 | 21.5 | 587.2 | 363.7 | 103.1 | 5.3 | 103 | 0.73072 |  |  |  | 90 | 84.1 | 1.506 | 0.7307 | 0.000807 | 13.7102 | 13.3002
SW | HA Reference | SW HA #2 | 38.4083 | 1800 | 90 | 24.7 | 38.3 | 195.9 | 40 | 89.9 | 95.1 | 96 | 98.8 | 114.23 | 40.5 | 21.6 | 576 | 363.6 | 103 | 5.2 | 102.9 | 0.7317 |  |  |  | 89.9 | 83.9 | 1.504 | 0.7316 | 0.000805 | 13.5702 | 13.1576
SW | HA Reference | SW HA #2 | 38.4167 | 1800 | 90 | 24.7 | 40.9 | 196.1 | 40 | 89.9 | 95.1 | 96 | 98.7 | 113.17 | 39.6 | 21.7 | 584 | 364 | 103.2 | 5.2 | 102.9 | 0.73134 |  |  |  | 89.9 | 84.2 | 1.498 | 0.7313 | 0.000808 | 13.6169 | 13.2134
SW | HA Reference | SW HA #2 | 38.425 | 1800 | 90 | 24.7 | 42 | 196.4 | 40 | 89.9 | 95 | 96 | 98.8 | 114.89 | 39.1 | 21.6 | 592.7 | 363.8 | 103.1 | 5.2 | 102.9 | 0.73091 |  |  |  | 89.9 | 84 | 1.496 | 0.7308 | 0.000807 | 13.6947 | 13.28
SW | HA Reference | SW HA #2 | 38.4333 | 1800 | 90 | 24.7 | 39.8 | 196.3 | 40 | 90 | 95.1 | 96 | 98.8 | 114.24 | 37.2 | 21.5 | 594.7 | 363.6 | 103 | 5.3 | 103 | 0.72968 |  |  |  | 89.9 | 84 | 1.495 | 0.7296 | 0.000807 | 13.8819 | 13.4712
SW | HA Reference | SW HA #2 | 38.4417 | 1800 | 90 | 24.8 | 38.1 | 196 | 39.9 | 89.9 | 95 | 96 | 98.8 | 113.78 | 35 | 21.5 | 594.1 | 364 | 103.3 | 5.3 | 102.9 | 0.73048 |  |  |  | 89.9 | 84 | 1.497 | 0.7304 | 0.000806 | 13.757 | 13.3468
SW | HA Reference | SW HA #2 | 38.45 | 1800 | 89.9 | 24.8 | 39.2 | 196 | 39.9 | 89.9 | 95.1 | 96 | 98.8 | 112.95 | 34.3 | 21.7 | 584.1 | 363.8 | 103.4 | 5.2 | 103 | 0.73017 |  |  |  | 90 | 84.1 | 1.507 | 0.7302 | 0.000807 | 13.7882 | 13.3857
SW | HA Reference | SW HA #2 | 38.4583 | 1800 | 90 | 24.8 | 42 | 196.3 | 39.9 | 89.9 | 95.1 | 96 | 98.8 | 114.01 | 33.5 | 21.6 | 589.6 | 363.6 | 103.2 | 5.2 | 103 | 0.73042 |  |  |  | 89.9 | 83.9 | 1.495 | 0.7304 | 0.000806 | 13.757 | 13.3561
SW | HA Reference | SW HA #2 | 38.4667 | 1800 | 90 | 24.9 | 41.1 | 196.5 | 40 | 89.9 | 95 | 96 | 98.8 | 113.71 | 33.6 | 21.5 | 578.6 | 363.8 | 103.1 | 5.2 | 103 | 0.73103 |  |  |  | 90 | 83.9 | 1.501 | 0.731 | 0.000805 | 13.6635 | 13.2521
SW | HA Reference | SW HA #2 | 38.475 | 1800 | 90 | 24.9 | 38.9 | 196.3 | 40.1 | 89.9 | 95 | 96 | 98.8 | 113.99 | 31.1 | 21.4 | 557 | 363.4 | 103.2 | 5.3 | 103 | 0.73048 |  |  |  | 89.9 | 84 | 1.502 | 0.7304 | 0.000806 | 13.757 | 13.3468
SW | HA Reference | SW HA #2 | 38.4833 | 1800 | 90 | 25 | 38.2 | 196 | 40 | 89.9 | 95 | 96 | 98.8 | 114.81 | 31.1 | 21.4 | 591.9 | 364.2 | 103.3 | 5.2 | 103.1 | 0.73079 |  |  |  | 89.9 | 84 | 1.499 | 0.7307 | 0.000806 | 13.7102 | 13.2986
SW | HA Reference | SW HA #2 | 38.4917 | 1800 | 90 | 25 | 40.4 | 196.2 | 40 | 89.9 | 95 | 96 | 98.8 | 115.72 | 29.9 | 21.5 | 591.4 | 364.3 | 103.3 | 5.2 | 103.1 | 0.7303 |  |  |  | 89.9 | 84.1 | 1.495 | 0.7302 | 0.000807 | 13.7882 | 13.3748
SW | HA Reference | SW HA #2 | 38.5 | 1800 | 90 | 25.1 | 42.1 | 196.5 | 39.9 | 89.9 | 95 | 96 | 98.8 | 114.97 | 30.7 | 21.5 | 590.2 | 363.9 | 103.1 | 5.2 | 103 | 0.7306 |  |  |  | 90 | 84 | 1.502 | 0.7306 | 0.000806 | 13.7258 | 13.3188
SW | HA Reference | SW HA #2 | 38.5083 | 1800 | 90 | 25.2 | 40.2 | 196.5 | 39.9 | 90 | 95.1 | 96 | 98.8 | 114.05 | 28 | 21.4 | 587.5 | 363.8 | 103.2 | 5.2 | 103.1 | 0.73036 |  |  |  | 90 | 84 | 1.498 | 0.7304 | 0.000806 | 13.757 | 13.3561
SW | HA Reference | SW HA #2 | 38.5167 | 1800 | 90 | 25.2 | 38.2 | 196.2 | 40 | 90 | 95.1 | 96 | 98.7 | 113.12 | 30.4 | 21.3 | 572.6 | 363.9 | 103.1 | 5.3 | 103 | 0.7306 |  |  |  | 90 | 84 | 1.501 | 0.7306 | 0.000806 | 13.7258 | 13.3188
SW | HA Reference | SW HA #2 | 38.525 | 1801 | 90 | 25.3 | 38.7 | 196 | 40 | 89.9 | 94.9 | 96 | 98.9 | 112.56 | 27.7 | 21.5 | 579 | 364.5 | 103.3 | 5.2 | 103.1 | 0.73091 |  |  |  | 89.9 | 84.1 | 1.496 | 0.7309 | 0.000807 | 13.6791 | 13.28
SW | HA Reference | SW HA #2 | 38.5333 | 1800 | 90 | 25.4 | 41.6 | 196.3 | 40 | 89.9 | 94.9 | 96 | 98.8 | 113.75 | 27.3 | 21.5 | 577.5 | 364 | 103.2 | 5.2 | 102.9 | 0.7314 |  |  |  | 90 | 83.9 | 1.503 | 0.7314 | 0.000805 | 13.6012 | 13.1947
SW | HA Reference | SW HA #2 | 38.5417 | 1800 | 90 | 25.4 | 41.5 | 196.5 | 40 | 89.9 | 95 | 96 | 98.7 | 115.76 | 26.4 | 21.4 | 594.3 | 364.3 | 103.1 | 5.2 | 102.9 | 0.73011 |  |  |  | 90 | 83.9 | 1.502 | 0.7301 | 0.000806 | 13.8038 | 13.395
SW | HA Reference | SW HA #2 | 38.55 | 1800 | 90 | 25.5 | 39.2 | 196.3 | 40 | 89.9 | 95 | 96 | 98.8 | 114.39 | 27.4 | 21.3 | 593.2 | 363.7 | 103.1 | 5.2 | 102.9 | 0.73072 |  |  |  | 90 | 83.9 | 1.5 | 0.7307 | 0.000805 | 13.7102 | 13.3002
SW | HA Reference | SW HA #2 | 38.5583 | 1800 | 90 | 25.5 | 38 | 196 | 40 | 89.9 | 95 | 96 | 98.8 | 115.75 | 26.6 | 21.3 | 594.7 | 363.9 | 103.2 | 5.2 | 102.9 | 0.73054 |  |  |  | 89.9 | 84 | 1.492 | 0.7305 | 0.000806 | 13.7414 | 13.3375
SW | HA Reference | SW HA #2 | 38.5667 | 1800 | 90 | 25.5 | 40 | 196 | 40 | 89.9 | 95 | 96 | 98.8 | 114.02 | 27.9 | 21.4 | 584.6 | 363.9 | 103.3 | 5.2 | 102.9 | 0.73017 |  |  |  | 89.9 | 83.9 | 1.496 | 0.7301 | 0.000805 | 13.8037 | 13.3949
SW | HA Reference | SW HA #2 | 38.575 | 1800 | 90 | 25.1 | 42.2 | 196.3 | 40 | 89.9 | 95 | 96 | 98.8 | 115.11 | 26.9 | 21.6 | 587.5 | 364 | 103.3 | 5.2 | 103 | 0.73072 |  |  |  | 90 | 83.9 | 1.499 | 0.7307 | 0.000805 | 13.7102 | 13.3002
SW | HA Reference | SW HA #2 | 38.5833 | 1800 | 90 | 24.9 | 40.6 | 196.3 | 40 | 90 | 95 | 96 | 98.8 | 115.3 | 26.4 | 21.5 | 586 | 364.4 | 103.2 | 5.2 | 103 | 0.73054 |  |  |  | 90 | 84.1 | 1.507 | 0.7305 | 0.000807 | 13.7414 | 13.3282
SW | HA Reference | SW HA #2 | 38.5917 | 1800 | 90 | 24.9 | 38.5 | 196.1 | 40.1 | 90 | 95 | 96 | 98.8 | 114.09 | 28.4 | 21.3 | 581 | 364.1 | 103.3 | 5.3 | 103 | 0.73097 |  |  |  | 90 | 83.9 | 1.5 | 0.731 | 0.000805 | 13.6635 | 13.2614
SW | HA Reference | SW HA #2 | 38.6 | 1800 | 90 | 24.9 | 38.4 | 195.9 | 39.9 | 89.9 | 95.1 | 96 | 98.8 | 114.51 | 29.2 | 21.5 | 590 | 363.8 | 103.1 | 5.2 | 103 | 0.72907 |  |  |  | 90 | 84.1 | 1.487 | 0.7291 | 0.000806 | 13.96 | 13.5569
SW | HA Reference | SW HA #2 | 38.6083 | 1800 | 90 | 24.9 | 41.1 | 196.1 | 39.9 | 89.9 | 95.1 | 96 | 98.7 | 112.83 | 28.5 | 21.6 | 590.6 | 363.9 | 103.2 | 5.2 | 102.9 | 0.73036 |  |  |  | 90 | 83.9 | 1.491 | 0.7304 | 0.000805 | 13.7569 | 13.3561
SW | HA Reference | SW HA #2 | 38.6167 | 1800 | 90 | 24.8 | 41.8 | 196.4 | 39.9 | 89.9 | 95 | 96 | 98.8 | 112.83 | 25.6 | 21.5 | 593.4 | 364.2 | 103.2 | 5.2 | 102.9 | 0.73048 |  |  |  | 89.9 | 84 | 1.497 | 0.7304 | 0.000806 | 13.757 | 13.3468
SW | HA Reference | SW HA #2 | 38.625 | 1800 | 90 | 24.8 | 39.7 | 196.3 | 40 | 89.9 | 95.1 | 96 | 98.8 | 114.69 | 26.1 | 21.5 | 584.5 | 363.9 | 103.3 | 5.2 | 103.1 | 0.73109 |  |  |  | 90 | 83.9 | 1.504 | 0.7311 | 0.000805 | 13.6479 | 13.2428
SW | HA Reference | SW HA #2 | 38.6333 | 1800 | 90 | 24.8 | 38.1 | 196.1 | 40 | 89.9 | 95 | 96 | 98.7 | 114.55 | 29.5 | 21.4 | 593.2 | 364.1 | 103 | 5.2 | 103 | 0.72999 |  |  |  | 90 | 84 | 1.504 | 0.73 | 0.000806 | 13.8194 | 13.4136
SW | HA Reference | SW HA #2 | 38.6417 | 1800 | 90 | 24.7 | 39.5 | 196 | 40 | 89.9 | 95 | 96 | 98.8 | 113.24 | 28.6 | 21.6 | 569.5 | 364.1 | 103 | 5.2 | 103 | 0.7303 |  |  |  | 90 | 83.9 | 1.501 | 0.7303 | 0.000805 | 13.7725 | 13.3654
SW | HA Reference | SW HA #2 | 38.65 | 1800 | 90 | 24.7 | 42.1 | 196.3 | 40 | 89.9 | 95 | 96 | 98.8 | 114.55 | 28.3 | 21.6 | 590.9 | 364.2 | 103.2 | 5.2 | 103 | 0.72993 |  |  |  | 89.9 | 84 | 1.502 | 0.7299 | 0.000806 | 13.835 | 13.4323
SW | HA Reference | SW HA #2 | 38.6583 | 1800 | 90 | 24.7 | 41 | 196.3 | 40 | 90 | 94.9 | 96 | 98.8 | 114.86 | 28 | 21.6 | 592.2 | 364.1 | 103 | 5.2 | 103 | 0.7303 |  |  |  | 90 | 84.1 | 1.491 | 0.7303 | 0.000807 | 13.7726 | 13.3654
SW | HA Reference | SW HA #2 | 38.6667 | 1800 | 90 | 24.7 | 38.8 | 196.1 | 40 | 90 | 95 | 96 | 98.7 | 114.46 | 28.1 | 21.5 | 591.9 | 363.9 | 103.1 | 5.2 | 103 | 0.73024 |  |  |  | 90 | 84 | 1.499 | 0.7302 | 0.000806 | 13.7882 | 13.3748
SW | HA Reference | SW HA #2 | 38.675 | 1800 | 89.9 | 24.7 | 38.2 | 195.8 | 39.9 | 89.9 | 95.1 | 96 | 98.8 | 115.24 | 28 | 21.5 | 592.2 | 363.8 | 103.2 | 5.2 | 103 | 0.73011 |  |  |  | 90 | 84 | 1.492 | 0.7301 | 0.000806 | 13.8038 | 13.395
SW | HA Reference | SW HA #2 | 38.6833 | 1800 | 90 | 24.8 | 40.6 | 196 | 39.9 | 89.9 | 95 | 96 | 98.8 | 114.5 | 28.8 | 21.7 | 583.8 | 363.9 | 103.1 | 5.2 | 102.9 | 0.73048 |  |  |  | 89.9 | 83.9 | 1.507 | 0.7304 | 0.000805 | 13.7569 | 13.3468
SW | HA Reference | SW HA #2 | 38.6917 | 1800 | 90 | 24.8 | 42 | 196.4 | 40.1 | 89.9 | 95 | 96 | 98.8 | 114.26 | 27.6 | 21.5 | 581.9 | 364.5 | 103 | 5.2 | 102.9 | 0.73152 |  |  |  | 90 | 84 | 1.512 | 0.7315 | 0.000806 | 13.5857 | 13.1762
SW | HA Reference | SW HA #2 | 38.7 | 1800 | 90 | 24.9 | 40 | 196.3 | 39.9 | 89.9 | 95 | 96 | 98.8 | 112.66 | 28.2 | 21.5 | 587.3 | 363.9 | 103.3 | 5.2 | 103 | 0.7303 |  |  |  | 89.9 | 83.9 | 1.493 | 0.7302 | 0.000805 | 13.7881 | 13.3747
SW | HA Reference | SW HA #2 | 38.7083 | 1800 | 90 | 24.9 | 38.1 | 196 | 40 | 89.9 | 95 | 96 | 98.8 | 114.29 | 28.7 | 21.5 | 590.1 | 364 | 103.2 | 5.2 | 103 | 0.73091 |  |  |  | 90 | 84.1 | 1.486 | 0.7309 | 0.000807 | 13.6791 | 13.2707
SW | HA Reference | SW HA #2 | 38.7167 | 1800 | 90 | 25 | 39.2 | 195.9 | 40 | 89.9 | 95 | 96 | 98.8 | 114.52 | 26.2 | 21.6 | 590.5 | 363.7 | 103.2 | 5.2 | 102.9 | 0.73054 |  |  |  | 90 | 84 | 1.498 | 0.7305 | 0.000806 | 13.7414 | 13.3281
SW | HA Reference | SW HA #2 | 38.725 | 1800 | 90 | 25.1 | 42 | 196.3 | 40 | 89.9 | 95 | 96 | 98.7 | 113.82 | 26.3 | 21.6 | 588.8 | 363.8 | 103.2 | 5.2 | 102.9 | 0.7306 |  |  |  | 90 | 84 | 1.498 | 0.7306 | 0.000806 | 13.7258 | 13.3188
SW | HA Reference | SW HA #2 | 38.7333 | 1800 | 90 | 25.1 | 41.3 | 196.4 | 40 | 90 | 95 | 96 | 98.7 | 114.38 | 26.5 | 21.5 | 591.1 | 363.8 | 103.2 | 5.2 | 102.9 | 0.73091 |  |  |  | 90 | 84 | 1.501 | 0.7309 | 0.000806 | 13.6791 | 13.2707
SW | HA Reference | SW HA #2 | 38.7417 | 1800 | 90 | 25.2 | 39 | 196.2 | 39.9 | 90 | 95 | 96 | 98.8 | 114.03 | 28.7 | 21.4 | 586 | 363.7 | 103 | 5.2 | 103 | 0.7303 |  |  |  | 90.1 | 84.1 | 1.495 | 0.7303 | 0.000807 | 13.7726 | 13.3561
SW | HA Reference | SW HA #2 | 38.75 | 1800 | 90 | 25.2 | 38.1 | 195.9 | 40 | 89.9 | 95 | 96 | 98.7 | 114.73 | 29.3 | 21.4 | 586.9 | 364.1 | 103.1 | 5.2 | 103 | 0.7314 |  |  |  | 90 | 84 | 1.507 | 0.7314 | 0.000806 | 13.6013 | 13.1947
SW | HA Reference | SW HA #2 | 38.7583 | 1800 | 90 | 25.3 | 40.1 | 196 | 40 | 89.9 | 95 | 96 | 98.7 | 114.33 | 24.5 | 21.5 | 585.9 | 364 | 103 | 5.2 | 103 | 0.73128 |  |  |  | 89.9 | 84.1 | 1.505 | 0.7312 | 0.000807 | 13.6324 | 13.2227
SW | HA Reference | SW HA #2 | 38.7667 | 1800 | 90 | 25.4 | 42.2 | 196.4 | 40 | 90 | 95 | 96 | 98.8 | 114.75 | 26.1 | 21.4 | 590 | 364 | 103.1 | 5.2 | 103 | 0.73054 |  |  |  | 90 | 84 | 1.504 | 0.7305 | 0.000806 | 13.7414 | 13.3281
SW | HA Reference | SW HA #2 | 38.775 | 1799 | 90 | 25.4 | 40.4 | 196.3 | 40 | 90 | 95.1 | 96 | 98.8 | 114.68 | 24 | 21.3 | 583.9 | 363.9 | 103.2 | 5.2 | 103.1 | 0.7303 |  |  |  | 90 | 84.2 | 1.5 | 0.7303 | 0.000808 | 13.7726 | 13.3655
SW | HA Reference | SW HA #2 | 38.7833 | 1800 | 90 | 25.5 | 38.3 | 196 | 40 | 90 | 95 | 96 | 98.8 | 113.47 | 23.6 | 21.3 | 578.9 | 364.2 | 103 | 5.3 | 103 | 0.7314 |  |  |  | 90.1 | 84.1 | 1.501 | 0.7314 | 0.000806 | 13.6013 | 13.1854
SW | HA Reference | SW HA #2 | 38.7917 | 1800 | 90 | 25.5 | 38.6 | 195.8 | 40.1 | 89.9 | 95.1 | 96 | 98.8 | 112.67 | 26.4 | 21.3 | 578.8 | 363.7 | 103 | 5.2 | 103 | 0.7306 |  |  |  | 90 | 84.1 | 1.501 | 0.7306 | 0.000807 | 13.7258 | 13.3188
SW | HA Reference | SW HA #2 | 38.8 | 1800 | 90 | 25.3 | 41.5 | 196 | 40.1 | 89.9 | 95 | 96 | 98.8 | 115.47 | 34.1 | 21.6 | 593.3 | 364.2 | 103 | 5.2 | 103 | 0.73097 |  |  |  | 90 | 84.1 | 1.497 | 0.7309 | 0.000807 | 13.6791 | 13.2614
SW | HA Reference | SW HA #2 | 38.8083 | 1801 | 90.1 | 24.8 | 41.6 | 196.2 | 40 | 89.9 | 95 | 96 | 98.8 | 114.22 | 38.5 | 21.5 | 585.2 | 364.1 | 103.1 | 5.2 | 103.1 | 0.7303 |  |  |  | 90 | 84.2 | 1.502 | 0.7303 | 0.000808 | 13.7726 | 13.3655
SW | HA Reference | SW HA #2 | 38.8167 | 1800 | 90.1 | 24.9 | 39.4 | 196 | 40.1 | 90 | 95 | 96 | 98.9 | 114.51 | 40.9 | 21.4 | 591.8 | 364.2 | 103.1 | 5.3 | 103.2 | 0.73091 |  |  |  | 90 | 84.3 | 1.504 | 0.7309 | 0.000809 | 13.6791 | 13.2708
SW | HA Reference | SW HA #2 | 38.825 | 1800 | 90 | 24.9 | 38 | 195.7 | 40 | 89.9 | 95.1 | 96 | 98.7 | 113.81 | 41.6 | 21.4 | 591.3 | 364.1 | 103.2 | 5.3 | 103 | 0.73072 |  |  |  | 90 | 84 | 1.492 | 0.7307 | 0.000806 | 13.7102 | 13.3002
SW | HA Reference | SW HA #2 | 38.8333 | 1800 | 90 | 24.9 | 39.7 | 195.8 | 40 | 89.9 | 95.1 | 96 | 98.8 | 113.33 | 41.4 | 21.6 | 583.5 | 364.3 | 103.2 | 5.2 | 103.1 | 0.73115 |  |  |  | 89.9 | 84.1 | 1.503 | 0.7311 | 0.000807 | 13.6479 | 13.2428
SW | HA Reference | SW HA #2 | 38.8417 | 1800 | 90 | 24.8 | 42.1 | 196.2 | 40 | 89.9 | 95.1 | 96 | 98.7 | 113.36 | 40.5 | 21.6 | 588 | 364 | 103.1 | 5.2 | 102.8 | 0.73011 |  |  |  | 90 | 83.9 | 1.501 | 0.7301 | 0.000805 | 13.8037 | 13.3949
SW | HA Reference | SW HA #2 | 38.85 | 1800 | 90 | 24.7 | 40.7 | 196.2 | 40 | 89.9 | 95.1 | 96 | 98.8 | 115.29 | 40.3 | 21.5 | 592 | 364.3 | 103.1 | 5.2 | 103 | 0.73054 |  |  |  | 90 | 84 | 1.491 | 0.7305 | 0.000807 | 13.7414 | 13.3282
SW | HA Reference | SW HA #2 | 38.8583 | 1800 | 89.9 | 24.7 | 38.5 | 196 | 40 | 89.9 | 95.1 | 96 | 98.8 | 115.31 | 39.8 | 21.5 | 593.5 | 364.2 | 103.1 | 5.3 | 103 | 0.7306 |  |  |  | 90 | 84.2 | 1.5 | 0.7306 | 0.000808 | 13.7258 | 13.3189
SW | HA Reference | SW HA #2 | 38.8667 | 1799 | 89.9 | 24.7 | 38.4 | 195.8 | 40 | 89.8 | 95 | 96 | 98.8 | 115.06 | 42.3 | 21.6 | 592.9 | 364.1 | 103.2 | 5.2 | 102.9 | 0.73152 |  |  |  | 89.9 | 84 | 1.5 | 0.7315 | 0.000806 | 13.5857 | 13.1854
SW | HA Reference | SW HA #2 | 38.875 | 1800 | 89.9 | 24.7 | 41 | 196 | 40 | 89.8 | 95 | 96 | 98.8 | 114.07 | 41.9 | 21.7 | 591.6 | 363.9 | 103.1 | 5.2 | 102.9 | 0.73121 |  |  |  | 89.8 | 84 | 1.498 | 0.7311 | 0.000806 | 13.6479 | 13.2428
SW | HA Reference | SW HA #2 | 38.8833 | 1800 | 89.9 | 24.7 | 41.9 | 196.2 | 39.9 | 89.9 | 95 | 96 | 98.8 | 113.65 | 40.9 | 21.5 | 584.8 | 364 | 103.1 | 5.2 | 102.9 | 0.73036 |  |  |  | 90 | 84 | 1.489 | 0.7303 | 0.000806 | 13.7726 | 13.3561
SW | HA Reference | SW HA #2 | 38.8917 | 1800 | 89.9 | 24.7 | 39.7 | 196.1 | 40 | 89.9 | 94.9 | 96 | 98.8 | 115.49 | 42.7 | 21.5 | 590.8 | 364.1 | 103.1 | 5.2 | 103 | 0.73109 |  |  |  | 90 | 83.9 | 1.503 | 0.7311 | 0.000805 | 13.6479 | 13.2428
SW | HA Reference | SW HA #2 | 38.9 | 1800 | 89.9 | 24.7 | 38.1 | 195.8 | 40.1 | 89.9 | 94.9 | 96 | 98.8 | 114.27 | 42 | 21.4 | 588.3 | 364 | 103.1 | 5.3 | 103 | 0.73072 |  |  |  | 90 | 83.9 | 1.502 | 0.7307 | 0.000805 | 13.7102 | 13.3002
SW | HA Reference | SW HA #2 | 38.9083 | 1799 | 90 | 24.8 | 39.3 | 195.7 | 40.1 | 89.9 | 95 | 96 | 98.8 | 113.63 | 40.8 | 21.5 | 579.5 | 363.9 | 103.1 | 5.2 | 103 | 0.73048 |  |  |  | 89.9 | 83.8 | 1.496 | 0.7304 | 0.000805 | 13.7569 | 13.3468
SW | HA Reference | SW HA #2 | 38.9167 | 1800 | 90 | 24.8 | 42 | 196.1 | 40.1 | 89.9 | 95 | 96 | 98.8 | 113.4 | 40.1 | 21.6 | 582.6 | 364 | 103 | 5.2 | 103.1 | 0.73072 |  |  |  | 90 | 84 | 1.505 | 0.7307 | 0.000806 | 13.7102 | 13.3002
SW | HA Reference | SW HA #2 | 38.925 | 1800 | 90 | 24.9 | 41 | 196.2 | 40 | 90 | 95 | 96 | 98.8 | 113.48 | 40.8 | 21.5 | 589.1 | 364.2 | 103.1 | 5.2 | 103.1 | 0.73042 |  |  |  | 90 | 84.1 | 1.499 | 0.7304 | 0.000807 | 13.757 | 13.3468
SW | HA Reference | SW HA #2 | 38.9333 | 1800 | 90 | 24.9 | 38.8 | 195.9 | 40 | 90 | 95.1 | 96 | 98.8 | 114.94 | 38.4 | 21.4 | 591.7 | 364.1 | 103 | 5.2 | 103.1 | 0.72987 |  |  |  | 90 | 84 | 1.5 | 0.7299 | 0.000806 | 13.835 | 13.4323
SW | HA Reference | SW HA #2 | 38.9417 | 1800 | 90 | 25 | 38.2 | 195.7 | 40 | 89.9 | 95.1 | 96 | 98.8 | 115.64 | 37.2 | 21.4 | 593.7 | 363.6 | 103.2 | 5.2 | 103 | 0.73066 |  |  |  | 90.1 | 83.9 | 1.501 | 0.7307 | 0.000805 | 13.7102 | 13.3002
SW | HA Reference | SW HA #2 | 38.95 | 1800 | 90 | 25 | 40.6 | 195.9 | 40 | 89.9 | 95 | 96 | 98.8 | 115.2 | 37 | 21.6 | 592.7 | 363.8 | 103.2 | 5.2 | 102.9 | 0.73017 |  |  |  | 90 | 83.8 | 1.494 | 0.7301 | 0.000805 | 13.8037 | 13.3856
SW | HA Reference | SW HA #2 | 38.9583 | 1800 | 90 | 25.1 | 42 | 196.1 | 40 | 90 | 95 | 96 | 98.8 | 114.48 | 38.6 | 21.5 | 592.8 | 363.8 | 103.1 | 5.2 | 102.9 | 0.73097 |  |  |  | 90 | 83.9 | 1.495 | 0.731 | 0.000805 | 13.6635 | 13.2614
SW | HA Reference | SW HA #2 | 38.9667 | 1800 | 90 | 25.1 | 40 | 196.1 | 40 | 90 | 95 | 96 | 98.8 | 112.81 | 36.8 | 21.3 | 583 | 363.9 | 103.1 | 5.2 | 103 | 0.73072 |  |  |  | 90 | 84 | 1.502 | 0.7308 | 0.000805 | 13.6946 | 13.3002
SW | HA Reference | SW HA #2 | 38.975 | 1800 | 90 | 25.2 | 38.1 | 195.8 | 39.9 | 90 | 95.1 | 96 | 98.8 | 114.82 | 38.7 | 21.3 | 588.1 | 364 | 103.1 | 5.2 | 103 | 0.73042 |  |  |  | 90.2 | 84.1 | 1.505 | 0.7305 | 0.000807 | 13.7414 | 13.3282
SW | HA Reference | SW HA #2 | 38.9833 | 1800 | 90 | 25.2 | 39.2 | 195.6 | 39.9 | 90.1 | 95.1 | 96 | 98.8 | 115.44 | 40.4 | 21.5 | 589.3 | 363.8 | 103 | 5.2 | 102.9 | 0.73011 |  |  |  | 90 | 83.9 | 1.502 | 0.7301 | 0.000805 | 13.8037 | 13.3949
SW | HA Reference | SW HA #2 | 38.9917 | 1800 | 90.1 | 25.3 | 42 | 196 | 39.9 | 90.1 | 95.2 | 96 | 98.7 | 114.22 | 39 | 21.5 | 594 | 363.7 | 103 | 5.2 | 102.9 | 0.73024 |  |  |  | 90 | 84 | 1.501 | 0.7303 | 0.000806 | 13.7726 | 13.3748
SW | HA Reference | SW HA #2 | 39 | 1800 | 90.1 | 25.3 | 41.1 | 196.1 | 39.9 | 90.1 | 95.1 | 96 | 98.8 | 114.62 | 38.6 | 21.4 | 594 | 363.7 | 103.1 | 5.2 | 102.9 | 0.7306 |  |  |  | 90.1 | 84 | 1.502 | 0.7307 | 0.000806 | 13.7102 | 13.3095
SW | HA Reference | SW HA #2 | 39.0083 | 1800 | 90.1 | 25.4 | 38.9 | 195.8 | 40 | 90.1 | 95.2 | 96 | 98.8 | 113.56 | 39.9 | 21.3 | 593.5 | 363.4 | 103.1 | 5.2 | 102.9 | 0.73011 |  |  |  | 90.1 | 83.9 | 1.505 | 0.7302 | 0.000805 | 13.7881 | 13.3856
SW | HA Reference | SW HA #2 | 39.0167 | 1800 | 90.1 | 25.4 | 38.1 | 195.5 | 40 | 90.1 | 95.2 | 96 | 98.8 | 112.89 | 42 | 21.4 | 586.4 | 363.8 | 103.1 | 5.2 | 103.1 | 0.73005 |  |  |  | 90 | 84 | 1.497 | 0.7301 | 0.000806 | 13.8038 | 13.4043
SW | HA Reference | SW HA #2 | 39.025 | 1800 | 90 | 25.5 | 40.4 | 195.5 | 40.2 | 90.1 | 95.2 | 96 | 98.8 | 112.47 | 40.3 | 21.4 | 561.9 | 363.4 | 103.2 | 5.1 | 103 | 0.73121 |  |  |  | 90 | 83.9 | 1.498 | 0.7312 | 0.000805 | 13.6323 | 13.2242
SW | HA Reference | SW HA #2 | 39.0333 | 1800 | 90 | 25.5 | 42 | 195.9 | 40.1 | 90.1 | 95.2 | 96 | 98.7 | 114.05 | 43.6 | 21.4 | 580.9 | 363.6 | 103.1 | 5.2 | 103 | 0.73024 |  |  |  | 90.1 | 83.9 | 1.496 | 0.7303 | 0.000804 | 13.7725 | 13.3654
SW | HA Reference | SW HA #2 | 39.0417 | 1800 | 90.1 | 25.5 | 40.2 | 195.8 | 40 | 90.1 | 95.2 | 96 | 98.8 | 115.07 | 41.5 | 21.3 | 591.7 | 363.5 | 103.2 | 5.2 | 103.1 | 0.73017 |  |  |  | 90 | 84 | 1.5 | 0.7302 | 0.000806 | 13.7882 | 13.3856
SW | HA Reference | SW HA #2 | 39.05 | 1800 | 90 | 25 | 38.2 | 195.5 | 40 | 90.2 | 95.2 | 96 | 98.8 | 115.59 | 45.1 | 21.4 | 591.3 | 363.4 | 103.2 | 5.2 | 103 | 0.73011 |  |  |  | 90.1 | 84.1 | 1.49 | 0.7302 | 0.000806 | 13.7882 | 13.3856
SW | HA Reference | SW HA #2 | 39.0583 | 1800 | 90 | 24.8 | 39 | 195.4 | 40 | 90.1 | 95.2 | 96 | 98.8 | 114.19 | 41.3 | 21.5 | 585.5 | 363.6 | 103.1 | 5.2 | 102.9 | 0.73054 |  |  |  | 90.1 | 84 | 1.499 | 0.7306 | 0.000806 | 13.7258 | 13.3188
SW | HA Reference | SW HA #2 | 39.0667 | 1800 | 90 | 24.9 | 41.7 | 195.7 | 40 | 90.1 | 95.1 | 96 | 98.8 | 114.5 | 37.7 | 21.5 | 580.9 | 363.5 | 103.2 | 5.1 | 103 | 0.73042 |  |  |  | 90 | 83.8 | 1.505 | 0.7304 | 0.000804 | 13.7569 | 13.3467
SW | HA Reference | SW HA #2 | 39.075 | 1800 | 90 | 25 | 41.3 | 195.9 | 40 | 90.1 | 95.2 | 96 | 98.9 | 115.4 | 38.8 | 21.5 | 592.6 | 363.7 | 103.3 | 5.2 | 103.1 | 0.7306 |  |  |  | 90.1 | 83.9 | 1.506 | 0.7306 | 0.000805 | 13.7258 | 13.3095
SW | HA Reference | SW HA #2 | 39.0833 | 1800 | 90 | 24.9 | 39 | 195.8 | 40 | 90.1 | 95.2 | 96 | 98.8 | 115.12 | 41.1 | 21.5 | 587.1 | 363.7 | 103.1 | 5.2 | 103.1 | 0.73048 |  |  |  | 90.1 | 84 | 1.5 | 0.7306 | 0.000806 | 13.7258 | 13.3281
SW | HA Reference | SW HA #2 | 39.0917 | 1800 | 90 | 24.9 | 38.1 | 195.6 | 39.9 | 90.1 | 95.2 | 96 | 98.8 | 115.3 | 39.4 | 21.5 | 588.6 | 364 | 103.1 | 5.2 | 103.2 | 0.73091 |  |  |  | 90 | 84.1 | 1.503 | 0.7309 | 0.000807 | 13.6791 | 13.2707
SW | HA Reference | SW HA #2 | 39.1 | 1800 | 90 | 24.8 | 40.3 | 195.8 | 39.9 | 90 | 95.1 | 96 | 98.8 | 113.81 | 37.9 | 21.6 | 583.4 | 364.2 | 103.2 | 5.2 | 103.1 | 0.73017 |  |  |  | 90 | 84.1 | 1.484 | 0.7302 | 0.000807 | 13.7882 | 13.3857
SW | HA Reference | SW HA #2 | 39.1083 | 1800 | 90 | 24.8 | 42.1 | 196.2 | 40.2 | 90.1 | 95.2 | 96 | 98.9 | 112.51 | 40.6 | 21.5 | 570 | 363.7 | 103.1 | 5.2 | 103.3 | 0.7303 |  |  |  | 90 | 84.1 | 1.501 | 0.7303 | 0.000807 | 13.7726 | 13.3654
SW | HA Reference | SW HA #2 | 39.1167 | 1800 | 90 | 24.8 | 40.3 | 196.2 | 40.2 | 90.1 | 95.2 | 96 | 98.8 | 112.61 | 40.2 | 21.4 | 584.8 | 363.7 | 103 | 5.2 | 103.3 | 0.73066 |  |  |  | 90.1 | 84 | 1.501 | 0.7307 | 0.000806 | 13.7102 | 13.3002
SW | HA Reference | SW HA #2 | 39.125 | 1800 | 90 | 24.8 | 38.3 | 196 | 40.1 | 90.1 | 95.2 | 96 | 98.8 | 113.5 | 38.7 | 21.4 | 568.4 | 364.1 | 103 | 5.2 | 103.1 | 0.73024 |  |  |  | 90.1 | 84.1 | 1.504 | 0.7303 | 0.000807 | 13.7726 | 13.3654
SW | HA Reference | SW HA #2 | 39.1333 | 1800 | 90 | 24.8 | 38.8 | 195.8 | 40.2 | 90.1 | 95.1 | 96 | 98.9 | 114.32 | 37.5 | 21.6 | 588.1 | 363.7 | 103.1 | 5.2 | 103 | 0.73158 |  |  |  | 90 | 84 | 1.502 | 0.7316 | 0.000806 | 13.5702 | 13.1669
SW | HA Reference | SW HA #2 | 39.1417 | 1800 | 90 | 24.8 | 41.6 | 196.1 | 40 | 90.1 | 95.2 | 96 | 98.7 | 114.67 | 39.6 | 21.7 | 584.9 | 363.5 | 103.2 | 5.2 | 103 | 0.7306 |  |  |  | 90 | 83.8 | 1.503 | 0.7306 | 0.000805 | 13.7258 | 13.3188
SW | HA Reference | SW HA #2 | 39.15 | 1800 | 90 | 24.8 | 41.5 | 196.4 | 40 | 90.2 | 95.2 | 96 | 98.9 | 113.81 | 40 | 21.5 | 572.3 | 363.9 | 103 | 5.2 | 103.1 | 0.73091 |  |  |  | 90.1 | 84.1 | 1.485 | 0.7309 | 0.000807 | 13.6791 | 13.2614
SW | HA Reference | SW HA #2 | 39.1583 | 1800 | 90 | 24.9 | 39.2 | 196.2 | 40.1 | 90.2 | 95.2 | 96 | 98.8 | 114.75 | 40.9 | 21.4 | 574.7 | 363.5 | 103.3 | 5.3 | 103 | 0.73109 |  |  |  | 90 | 84 | 1.5 | 0.7311 | 0.000805 | 13.6479 | 13.2428
SW | HA Reference | SW HA #2 | 39.1667 | 1800 | 90 | 24.9 | 38.1 | 196 | 40 | 90.1 | 95.2 | 96 | 98.8 | 114.44 | 42.2 | 21.4 | 581.4 | 363.9 | 103.1 | 5.3 | 103.4 | 0.73017 |  |  |  | 90.1 | 84.1 | 1.502 | 0.7302 | 0.000806 | 13.7882 | 13.3763
SW | HA Reference | SW HA #2 | 39.175 | 1800 | 90 | 25 | 39.9 | 196.1 | 40.1 | 90.1 | 95.2 | 96 | 98.8 | 114.88 | 35.5 | 21.5 | 586.5 | 363.9 | 103.1 | 5.2 | 103.3 | 0.72975 |  |  |  | 90 | 84.1 | 1.499 | 0.7297 | 0.000807 | 13.8662 | 13.451
SW | HA Reference | SW HA #2 | 39.1833 | 1800 | 90 | 25.1 | 42.1 | 196.4 | 40.1 | 90.1 | 95.2 | 96 | 98.7 | 114.09 | 29.6 | 21.4 | 585.7 | 364.3 | 103.2 | 5.2 | 103.3 | 0.7306 |  |  |  | 90.1 | 84.2 | 1.502 | 0.7306 | 0.000808 | 13.7258 | 13.3095
SW | HA Reference | SW HA #2 | 39.1917 | 1800 | 90 | 25.1 | 40.5 | 196.4 | 40 | 90.2 | 95.2 | 96 | 98.7 | 114.59 | 28.9 | 21.4 | 594.6 | 363.7 | 103.2 | 5.2 | 103.2 | 0.73121 |  |  |  | 90 | 84 | 1.503 | 0.7312 | 0.000806 | 13.6324 | 13.2242
SW | HA Reference | SW HA #2 | 39.2 | 1800 | 90 | 25.2 | 38.5 | 196.2 | 40 | 90.2 | 95.3 | 96 | 98.7 | 113.95 | 28.3 | 21.4 | 592.2 | 364.3 | 103.2 | 5.3 | 103.3 | 0.73024 |  |  |  | 90 | 84.1 | 1.495 | 0.7303 | 0.000807 | 13.7726 | 13.3748
SW | HA Reference | SW HA #2 | 39.2083 | 1800 | 90 | 25.2 | 38.6 | 196 | 40.1 | 90.1 | 95.3 | 96 | 98.7 | 115.01 | 27.7 | 21.4 | 592.7 | 363.5 | 103.4 | 5.2 | 103.1 | 0.73048 |  |  |  | 90 | 84 | 1.502 | 0.7305 | 0.000806 | 13.7414 | 13.3375
SW | HA Reference | SW HA #2 | 39.2167 | 1800 | 90 | 25.3 | 41.3 | 196.2 | 40 | 90.1 | 95.2 | 96 | 98.8 | 113.9 | 27.9 | 21.5 | 591.5 | 363.9 | 103.1 | 5.2 | 103.1 | 0.73011 |  |  |  | 90 | 84 | 1.498 | 0.7301 | 0.000806 | 13.8038 | 13.395
SW | HA Reference | SW HA #2 | 39.225 | 1800 | 90 | 25.4 | 41.7 | 196.4 | 40 | 90.2 | 95.2 | 96 | 98.8 | 113.25 | 30.5 | 21.4 | 584.4 | 364.3 | 103.1 | 5.2 | 103.3 | 0.7303 |  |  |  | 90 | 84.3 | 1.495 | 0.7303 | 0.000809 | 13.7726 | 13.3655
SW | HA Reference | SW HA #2 | 39.2333 | 1800 | 90 | 25.4 | 39.5 | 196.2 | 39.9 | 90.2 | 95.2 | 96 | 98.8 | 113.65 | 32.8 | 21.3 | 583.5 | 364.4 | 103.2 | 5.2 | 103.3 | 0.72981 |  |  |  | 90 | 84.2 | 1.502 | 0.7298 | 0.000808 | 13.8506 | 13.4417
SW | HA Reference | SW HA #2 | 39.2417 | 1800 | 90 | 25.4 | 38.1 | 196 | 40 | 90.1 | 95.2 | 96 | 98.8 | 115.27 | 35.5 | 21.3 | 594.4 | 363.3 | 103 | 5.2 | 103.2 | 0.73079 |  |  |  | 90 | 84 | 1.501 | 0.7308 | 0.000806 | 13.6946 | 13.2893
SW | HA Reference | SW HA #2 | 39.25 | 1800 | 90 | 25.3 | 39.7 | 195.9 | 40 | 90.1 | 95.2 | 96 | 98.8 | 114.63 | 35.3 | 21.5 | 593.2 | 363.8 | 103.1 | 5.2 | 103.2 | 0.73005 |  |  |  | 90 | 84 | 1.501 | 0.7301 | 0.000806 | 13.8038 | 13.4043
SW | HA Reference | SW HA #2 | 39.2583 | 1800 | 90 | 24.8 | 42.1 | 196.2 | 40 | 90.1 | 95.1 | 96 | 98.8 | 114.41 | 32.1 | 21.5 | 582.6 | 364.4 | 103.1 | 5.2 | 103.3 | 0.73085 |  |  |  | 90 | 84.1 | 1.504 | 0.7308 | 0.000806 | 13.6946 | 13.28
SW | HA Reference | SW HA #2 | 39.2667 | 1801 | 90 | 24.8 | 40.8 | 196.2 | 40.1 | 90.2 | 95.3 | 96 | 98.7 | 113.85 | 32.5 | 21.4 | 587.4 | 364.3 | 103.2 | 5.2 | 103.4 | 0.73066 |  |  |  | 90.1 | 84.1 | 1.501 | 0.7307 | 0.000807 | 13.7102 | 13.3002
SW | HA Reference | SW HA #2 | 39.275 | 1800 | 90 | 24.9 | 38.7 | 195.9 | 40 | 90.2 | 95.2 | 96 | 98.8 | 114.72 | 28.8 | 21.4 | 592.3 | 363.8 | 103.1 | 5.2 | 103.2 | 0.73097 |  |  |  | 90 | 84 | 1.488 | 0.731 | 0.000806 | 13.6635 | 13.2614
SW | HA Reference | SW HA #2 | 39.2833 | 1800 | 90 | 25 | 38.3 | 195.6 | 40 | 90.1 | 95.2 | 96 | 98.8 | 114.68 | 28.3 | 21.4 | 594.4 | 364.1 | 103 | 5.2 | 103 | 0.73091 |  |  |  | 90 | 84 | 1.494 | 0.7309 | 0.000806 | 13.6791 | 13.2707
SW | HA Reference | SW HA #2 | 39.2917 | 1800 | 90 | 24.9 | 40.8 | 195.8 | 40 | 90.1 | 95.2 | 96 | 98.8 | 114.97 | 29.6 | 21.6 | 590.5 | 363.8 | 103.1 | 5.1 | 103 | 0.73079 |  |  |  | 90 | 84 | 1.502 | 0.7308 | 0.000806 | 13.6946 | 13.2893
SW | HA Reference | SW HA #2 | 39.3 | 1800 | 90 | 24.9 | 42 | 196.1 | 39.9 | 90.2 | 95.3 | 96 | 98.8 | 113.88 | 29.6 | 21.5 | 589.2 | 364 | 103.3 | 5.2 | 103.1 | 0.7306 |  |  |  | 90.1 | 83.9 | 1.502 | 0.7307 | 0.000805 | 13.7102 | 13.3095
SW | HA Reference | SW HA #2 | 39.3083 | 1801 | 90 | 24.8 | 39.9 | 196.1 | 40 | 90.2 | 95.3 | 96 | 98.8 | 112.98 | 32.5 | 21.4 | 577.4 | 364.2 | 103 | 5.2 | 103.5 | 0.73079 |  |  |  | 90.1 | 84 | 1.502 | 0.7308 | 0.000806 | 13.6946 | 13.28
SW | HA Reference | SW HA #2 | 39.3167 | 1800 | 90 | 24.8 | 38.1 | 195.9 | 40 | 90.1 | 95.2 | 96 | 98.8 | 114.6 | 28 | 21.4 | 591.4 | 363.4 | 103 | 5.2 | 103.2 | 0.72956 |  |  |  | 90.1 | 83.8 | 1.499 | 0.7296 | 0.000804 | 13.8818 | 13.4712
SW | HA Reference | SW HA #2 | 39.325 | 1800 | 90 | 24.8 | 39 | 195.8 | 39.9 | 90 | 95.2 | 96 | 98.8 | 115.42 | 29.7 | 21.5 | 593 | 363.8 | 103.1 | 5.2 | 103.1 | 0.72987 |  |  |  | 89.9 | 83.9 | 1.503 | 0.7298 | 0.000805 | 13.8506 | 13.4416
SW | HA Reference | SW HA #2 | 39.3333 | 1800 | 90 | 24.8 | 41.8 | 196.1 | 39.9 | 90 | 95.2 | 96 | 98.8 | 114.52 | 28.8 | 21.6 | 594.4 | 363.9 | 103.2 | 5.1 | 103.1 | 0.73024 |  |  |  | 90 | 83.8 | 1.502 | 0.7302 | 0.000804 | 13.7881 | 13.3747
SW | HA Reference | SW HA #2 | 39.3417 | 1800 | 90 | 24.8 | 41.3 | 196.3 | 39.9 | 90 | 95.2 | 96 | 98.8 | 114.7 | 28.9 | 21.4 | 592.2 | 364.3 | 103.2 | 5.2 | 103.3 | 0.73036 |  |  |  | 89.9 | 84 | 1.503 | 0.7303 | 0.000806 | 13.7726 | 13.3654
SW | HA Reference | SW HA #2 | 39.35 | 1800 | 90 | 24.8 | 39.1 | 196.2 | 40 | 90 | 95.1 | 96 | 98.8 | 114.77 | 29.3 | 21.4 | 592.3 | 364.2 | 103.2 | 5.2 | 103.5 | 0.73072 |  |  |  | 90 | 84 | 1.5 | 0.7307 | 0.000806 | 13.7102 | 13.3002
SW | HA Reference | SW HA #2 | 39.3583 | 1800 | 89.9 | 24.9 | 38.1 | 195.9 | 40 | 89.9 | 95 | 96 | 98.8 | 114.92 | 22.9 | 21.4 | 588.9 | 364.2 | 103.1 | 5.2 | 103.1 | 0.73042 |  |  |  | 89.9 | 84 | 1.491 | 0.7303 | 0.000806 | 13.7726 | 13.3561
SW | HA Reference | SW HA #2 | 39.3667 | 1800 | 89.9 | 24.9 | 40.2 | 196 | 40 | 89.9 | 95.1 | 96 | 98.8 | 113.28 | 25.3 | 21.6 | 577.4 | 363.8 | 103 | 5.2 | 103 | 0.72993 |  |  |  | 89.9 | 83.8 | 1.493 | 0.7299 | 0.000804 | 13.8349 | 13.4323
SW | HA Reference | SW HA #2 | 39.375 | 1800 | 90 | 25 | 42.2 | 196.3 | 40.1 | 90 | 95 | 96 | 98.8 | 113.56 | 27.1 | 21.5 | 581.4 | 364.2 | 103 | 5.2 | 103 | 0.73042 |  |  |  | 89.9 | 83.7 | 1.503 | 0.7304 | 0.000803 | 13.7569 | 13.3561
SW | HA Reference | SW HA #2 | 39.3833 | 1800 | 90 | 25.1 | 40.4 | 196.3 | 40.1 | 90 | 95.1 | 96 | 98.9 | 114.23 | 27.8 | 21.4 | 580 | 364.1 | 103.1 | 5.2 | 103.2 | 0.73115 |  |  |  | 90 | 84 | 1.498 | 0.7311 | 0.000806 | 13.6479 | 13.2335
SW | HA Reference | SW HA #2 | 39.3917 | 1800 | 90 | 25.1 | 38.4 | 196 | 40 | 90 | 95.1 | 96 | 98.8 | 115.36 | 25.4 | 21.3 | 593.5 | 363.6 | 103.2 | 5.2 | 103 | 0.73024 |  |  |  | 89.9 | 83.9 | 1.502 | 0.7302 | 0.000805 | 13.7881 | 13.3841
SW | HA Reference | SW HA #2 | 39.4 | 1800 | 90 | 25.2 | 38.6 | 195.8 | 39.9 | 89.9 | 95.1 | 96 | 98.8 | 113.98 | 27.4 | 21.4 | 594.8 | 363.7 | 103.2 | 5.2 | 102.9 | 0.73024 |  |  |  | 90 | 83.9 | 1.498 | 0.7302 | 0.000805 | 13.7881 | 13.3747
SW | HA Reference | SW HA #2 | 39.4083 | 1800 | 90 | 25.2 | 41.3 | 196 | 39.9 | 89.9 | 95.1 | 96 | 98.8 | 113.47 | 27.4 | 21.5 | 594.3 | 364.1 | 103.3 | 5.1 | 103.1 | 0.73036 |  |  |  | 89.8 | 84 | 1.503 | 0.7302 | 0.000806 | 13.7882 | 13.3748
SW | HA Reference | SW HA #2 | 39.4167 | 1800 | 90 | 25.3 | 41.7 | 196.2 | 40 | 90 | 95.1 | 96 | 98.7 | 113.78 | 26.5 | 21.4 | 593.4 | 363.9 | 103.2 | 5.2 | 103.2 | 0.73048 |  |  |  | 90 | 84 | 1.503 | 0.7305 | 0.000806 | 13.7414 | 13.3375
SW | HA Reference | SW HA #2 | 39.425 | 1800 | 90 | 25.3 | 39.6 | 196.1 | 40 | 90 | 95.1 | 96 | 98.8 | 114.91 | 24.8 | 21.3 | 591.8 | 364.1 | 103.1 | 5.2 | 103.1 | 0.73011 |  |  |  | 89.9 | 84 | 1.503 | 0.7301 | 0.000806 | 13.8038 | 13.4043
SW | HA Reference | SW HA #2 | 39.4333 | 1800 | 90 | 25.3 | 38.1 | 195.8 | 40.1 | 90 | 95.1 | 96 | 98.9 | 113.4 | 23.2 | 21.3 | 586.4 | 364.2 | 103.1 | 5.2 | 103.1 | 0.73036 |  |  |  | 90 | 84.3 | 1.504 | 0.7304 | 0.000809 | 13.757 | 13.3562
SW | HA Reference | SW HA #2 | 39.4417 | 1800 | 90 | 25.3 | 39.5 | 195.7 | 40.1 | 90 | 95.1 | 96 | 98.8 | 113.21 | 24.4 | 21.4 | 587.1 | 363.7 | 103.4 | 5.2 | 103 | 0.73017 |  |  |  | 89.9 | 84 | 1.5 | 0.7301 | 0.000806 | 13.8038 | 13.395
SW | HA Reference | SW HA #2 | 39.45 | 1800 | 90 | 25.3 | 42.1 | 196.1 | 40 | 90 | 95.1 | 96 | 98.8 | 114.4 | 25.4 | 21.3 | 592.6 | 364.2 | 103.1 | 5.2 | 103.1 | 0.73079 |  |  |  | 90 | 84 | 1.504 | 0.7308 | 0.000806 | 13.6946 | 13.2893
SW | HA Reference | SW HA #2 | 39.4583 | 1800 | 90 | 25.1 | 41 | 196.1 | 40 | 90 | 95.1 | 96 | 98.8 | 114.94 | 27.6 | 21.5 | 593.1 | 363.8 | 103.1 | 5.2 | 103.1 | 0.73097 |  |  |  | 90 | 84 | 1.506 | 0.7309 | 0.000806 | 13.6791 | 13.2614
SW | HA Reference | SW HA #2 | 39.4667 | 1800 | 90.1 | 24.7 | 38.8 | 195.8 | 40 | 90.1 | 95.1 | 96 | 98.8 | 114.86 | 26 | 21.4 | 590.7 | 364.2 | 103.1 | 5.2 | 102.9 | 0.73048 |  |  |  | 90 | 84.1 | 1.498 | 0.7305 | 0.000807 | 13.7414 | 13.3375
SW | HA Reference | SW HA #2 | 39.475 | 1800 | 90.1 | 24.8 | 38.2 | 195.5 | 40 | 90 | 95.1 | 96 | 98.8 | 114.39 | 25.9 | 21.4 | 593.3 | 363.8 | 103.2 | 5.2 | 103 | 0.73054 |  |  |  | 90 | 83.9 | 1.506 | 0.7305 | 0.000805 | 13.7414 | 13.3281
SW | HA Reference | SW HA #2 | 39.4833 | 1800 | 90.1 | 24.9 | 40.5 | 195.6 | 39.9 | 89.9 | 95.1 | 96 | 98.8 | 114.59 | 27.6 | 21.5 | 590.4 | 363.9 | 103.1 | 5.1 | 103.1 | 0.73109 |  |  |  | 89.9 | 84.1 | 1.505 | 0.731 | 0.000807 | 13.6635 | 13.2521
SW | HA Reference | SW HA #2 | 39.4917 | 1800 | 90 | 24.9 | 42 | 195.9 | 39.9 | 90 | 95.1 | 96 | 98.8 | 114.44 | 26.8 | 21.4 | 583.9 | 363.8 | 103 | 5.1 | 103.1 | 0.73066 |  |  |  | 90 | 84.1 | 1.5 | 0.7307 | 0.000807 | 13.7102 | 13.3095
SW | HA Reference | SW HA #2 | 39.5 | 1800 | 90 | 24.9 | 40.1 | 195.9 | 40 | 90 | 95 | 96 | 98.8 | 114.07 | 23.2 | 21.3 | 592.6 | 363.8 | 103.1 | 5.2 | 103 | 0.73054 |  |  |  | 89.9 | 84 | 1.505 | 0.7305 | 0.000806 | 13.7414 | 13.3375
SW | HA Reference | SW HA #2 | 39.5083 | 1800 | 90 | 24.9 | 38.2 | 195.6 | 40 | 90 | 95 | 96 | 98.7 | 113.59 | 26.2 | 21.3 | 592.1 | 363.6 | 103.1 | 5.2 | 102.8 | 0.73066 |  |  |  | 90 | 83.8 | 1.506 | 0.7307 | 0.000804 | 13.7102 | 13.3095
SW | HA Reference | SW HA #2 | 39.5167 | 1800 | 90 | 24.9 | 39.1 | 195.5 | 40 | 89.9 | 95 | 96 | 98.8 | 113.14 | 26.2 | 21.5 | 594 | 363.9 | 103.2 | 5.1 | 102.9 | 0.7306 |  |  |  | 89.9 | 84 | 1.503 | 0.7306 | 0.000806 | 13.7258 | 13.3281
SW | HA Reference | SW HA #2 | 39.525 | 1800 | 90 | 24.8 | 41.9 | 195.8 | 40 | 90 | 95.1 | 96 | 98.8 | 114.92 | 27.1 | 21.5 | 592.9 | 363.6 | 103.1 | 5.1 | 102.9 | 0.73079 |  |  |  | 90 | 83.9 | 1.502 | 0.7308 | 0.000805 | 13.6946 | 13.2893
SW | HA Reference | SW HA #2 | 39.5333 | 1800 | 90 | 24.8 | 41.3 | 196 | 40 | 90 | 95 | 96 | 98.8 | 114.74 | 26.2 | 21.5 | 584.1 | 363.6 | 103.2 | 5.2 | 102.9 | 0.73079 |  |  |  | 90 | 84 | 1.506 | 0.7308 | 0.000807 | 13.6947 | 13.2894
SW | HA Reference | SW HA #2 | 39.5417 | 1801 | 90 | 24.8 | 39.2 | 195.9 | 40 | 90 | 95.1 | 96 | 98.8 | 114.43 | 26.7 | 21.4 | 593.2 | 363.6 | 103.2 | 5.2 | 102.9 | 0.73109 |  |  |  | 90 | 84.1 | 1.502 | 0.7311 | 0.000806 | 13.6479 | 13.2428
SW | HA Reference | SW HA #2 | 39.55 | 1800 | 90 | 24.9 | 38 | 195.6 | 39.9 | 90 | 95.1 | 96 | 98.8 | 114.32 | 25.6 | 21.4 | 588.5 | 363.7 | 103.1 | 5.2 | 103 | 0.73109 |  |  |  | 90 | 84.1 | 1.502 | 0.7311 | 0.000807 | 13.6479 | 13.2428
SW | HA Reference | SW HA #2 | 39.5583 | 1800 | 90 | 24.9 | 40 | 195.7 | 39.9 | 89.9 | 95 | 96 | 98.8 | 112.73 | 27.8 | 21.5 | 577.3 | 363.7 | 103 | 5.1 | 102.9 | 0.73091 |  |  |  | 90 | 84 | 1.498 | 0.7309 | 0.000806 | 13.6791 | 13.2707
SW | HA Reference | SW HA #2 | 39.5667 | 1800 | 90 | 24.9 | 42.1 | 196 | 39.9 | 90 | 95.1 | 96 | 98.8 | 114.45 | 29.1 | 21.5 | 587.3 | 363.8 | 103.3 | 5.1 | 102.8 | 0.7306 |  |  |  | 90 | 84 | 1.504 | 0.7306 | 0.000806 | 13.7258 | 13.3188
SW | HA Reference | SW HA #2 | 39.575 | 1800 | 90 | 25 | 40.6 | 196.2 | 40 | 90 | 95.1 | 96 | 98.8 | 115.02 | 29.6 | 21.5 | 592.6 | 363.9 | 103.2 | 5.2 | 103 | 0.7306 |  |  |  | 90.1 | 84.2 | 1.502 | 0.7306 | 0.000807 | 13.7258 | 13.3095
SW | HA Reference | SW HA #2 | 39.5833 | 1800 | 90 | 25 | 38.5 | 195.9 | 40 | 90 | 94.9 | 96 | 98.8 | 114.86 | 30.4 | 21.3 | 593.6 | 364.3 | 103.2 | 5.2 | 103.1 | 0.73128 |  |  |  | 90 | 84.1 | 1.5 | 0.7313 | 0.000807 | 13.6168 | 13.2134
SW | HA Reference | SW HA #2 | 39.5917 | 1801 | 90 | 25.1 | 38.5 | 195.8 | 40 | 89.9 | 95.1 | 96 | 98.8 | 115.08 | 25.2 | 21.3 | 594.1 | 364.2 | 103.1 | 5.2 | 103.3 | 0.73091 |  |  |  | 90.1 | 84.2 | 1.506 | 0.7309 | 0.000808 | 13.6791 | 13.2614
SW | HA Reference | SW HA #2 | 39.6 | 1800 | 90 | 25.1 | 41.1 | 196 | 40 | 90 | 95 | 96 | 98.9 | 114.94 | 23.2 | 21.5 | 590.4 | 364.5 | 103.1 | 5.1 | 103.2 | 0.73066 |  |  |  | 90 | 84.3 | 1.502 | 0.7306 | 0.000809 | 13.7258 | 13.3096
SW | HA Reference | SW HA #2 | 39.6083 | 1800 | 90 | 25.2 | 41.8 | 196.4 | 40 | 90 | 95.1 | 96 | 98.7 | 114.72 | 20.6 | 21.5 | 593 | 363.6 | 103.3 | 5.2 | 103 | 0.73085 |  |  |  | 90.1 | 84 | 1.499 | 0.7309 | 0.000806 | 13.6791 | 13.2707
SW | HA Reference | SW HA #2 | 39.6167 | 1800 | 90 | 25.3 | 39.8 | 196.3 | 40.1 | 90 | 95.1 | 96 | 98.8 | 114.21 | 20.7 | 21.3 | 595.2 | 363.6 | 103.3 | 5.2 | 103 | 0.72999 |  |  |  | 90 | 84 | 1.496 | 0.73 | 0.000806 | 13.8194 | 13.4136
SW | HA Reference | SW HA #2 | 39.625 | 1800 | 90 | 25.3 | 38.1 | 196 | 40 | 90 | 95.1 | 96 | 98.8 | 114.07 | 21.9 | 21.3 | 593 | 364.1 | 103.1 | 5.2 | 103.1 | 0.7306 |  |  |  | 90.1 | 84.1 | 1.501 | 0.7307 | 0.000807 | 13.7102 | 13.3095
SW | HA Reference | SW HA #2 | 39.6333 | 1800 | 90 | 25.3 | 39.2 | 196 | 40 | 89.9 | 95 | 96 | 98.9 | 113.76 | 23.5 | 21.4 | 585 | 364.1 | 103.2 | 5.2 | 103.3 | 0.73036 |  |  |  | 90 | 84.1 | 1.494 | 0.7303 | 0.000807 | 13.7726 | 13.3561
SW | HA Reference | SW HA #2 | 39.6417 | 1799 | 90 | 25.3 | 42 | 196.3 | 40.1 | 89.9 | 95.1 | 96 | 98.8 | 113.29 | 32.8 | 21.5 | 581.1 | 364.1 | 103 | 5.1 | 103 | 0.73024 |  |  |  | 90 | 84 | 1.502 | 0.7303 | 0.000806 | 13.7726 | 13.3748
SW | HA Reference | SW HA #2 | 39.65 | 1800 | 90 | 24.9 | 41.2 | 196.4 | 40.1 | 90 | 95.1 | 96 | 98.9 | 113.3 | 36.4 | 21.5 | 582.2 | 363.9 | 103.1 | 5.2 | 103 | 0.72962 |  |  |  | 90 | 84 | 1.493 | 0.7296 | 0.000806 | 13.8818 | 13.4712
SW | HA Reference | SW HA #2 | 39.6583 | 1800 | 90 | 24.7 | 39 | 196.1 | 40.1 | 90 | 95.1 | 96 | 98.8 | 113.98 | 40.1 | 21.4 | 568.8 | 363.7 | 103.1 | 5.2 | 103 | 0.72975 |  |  |  | 90.1 | 83.9 | 1.505 | 0.7298 | 0.000804 | 13.8506 | 13.4416
SW | HA Reference | SW HA #2 | 39.6667 | 1800 | 90 | 24.9 | 38.1 | 195.9 | 40.1 | 90 | 95 | 96 | 98.8 | 115.19 | 40.8 | 21.4 | 593.4 | 363.8 | 103 | 5.2 | 102.9 | 0.73054 |  |  |  | 90 | 83.7 | 1.5 | 0.7305 | 0.000803 | 13.7413 | 13.3281
SW | HA Reference | SW HA #2 | 39.675 | 1800 | 90 | 24.9 | 40.2 | 195.9 | 40 | 89.9 | 95 | 96 | 98.8 | 115.21 | 41.1 | 21.6 | 581.6 | 363.9 | 103.1 | 5.1 | 103 | 0.73091 |  |  |  | 90 | 83.8 | 1.5 | 0.7309 | 0.000804 | 13.679 | 13.2707
SW | HA Reference | SW HA #2 | 39.6833 | 1800 | 90 | 24.9 | 42.1 | 196.3 | 40 | 90 | 95.1 | 96 | 98.8 | 115.07 | 39.9 | 21.5 | 587 | 363.8 | 103 | 5.1 | 103 | 0.73011 |  |  |  | 90 | 83.8 | 1.501 | 0.7301 | 0.000804 | 13.8037 | 13.3949
SW | HA Reference | SW HA #2 | 39.6917 | 1800 | 90 | 24.9 | 40.4 | 196.2 | 40.1 | 90.1 | 95.1 | 96 | 98.9 | 115.2 | 39.4 | 21.4 | 593 | 363.9 | 103 | 5.2 | 103.1 | 0.73036 |  |  |  | 90.1 | 84 | 1.501 | 0.7304 | 0.000806 | 13.757 | 13.3468
SW | HA Reference | SW HA #2 | 39.7 | 1800 | 90 | 24.8 | 38.5 | 195.9 | 40 | 90 | 95.1 | 96 | 98.8 | 114.15 | 37 | 21.4 | 593.2 | 363.7 | 103.2 | 5.2 | 103.1 | 0.72956 |  |  |  | 90 | 83.9 | 1.496 | 0.7296 | 0.000805 | 13.8818 | 13.4805
SW | HA Reference | SW HA #2 | 39.7083 | 1800 | 90 | 24.8 | 38.5 | 195.7 | 40 | 90 | 95.1 | 96 | 98.8 | 113.32 | 35.3 | 21.4 | 589.8 | 364.1 | 103.1 | 5.2 | 103.1 | 0.72999 |  |  |  | 90 | 83.9 | 1.501 | 0.73 | 0.000805 | 13.8193 | 13.4136
SW | HA Reference | SW HA #2 | 39.7167 | 1800 | 90 | 24.7 | 41.2 | 195.9 | 39.9 | 90 | 95.1 | 96 | 98.8 | 114.6 | 38.1 | 21.5 | 592.3 | 364 | 103 | 5.1 | 103 | 0.73085 |  |  |  | 89.9 | 83.8 | 1.502 | 0.7308 | 0.000804 | 13.6946 | 13.2893
SW | HA Reference | SW HA #2 | 39.725 | 1800 | 90 | 24.7 | 41.7 | 196.1 | 39.9 | 90 | 95.1 | 96 | 98.8 | 113.92 | 37.8 | 21.5 | 584.6 | 363.8 | 103.1 | 5.2 | 103 | 0.73017 |  |  |  | 90 | 83.9 | 1.503 | 0.7302 | 0.000805 | 13.7881 | 13.3856
SW | HA Reference | SW HA #2 | 39.7333 | 1800 | 90 | 24.8 | 39.6 | 195.9 | 39.9 | 90 | 95.1 | 96 | 98.9 | 114.94 | 37.1 | 21.4 | 590.6 | 364.3 | 103.1 | 5.2 | 103 | 0.73042 |  |  |  | 90 | 84 | 1.498 | 0.7304 | 0.000806 | 13.757 | 13.3468
SW | HA Reference | SW HA #2 | 39.7417 | 1800 | 90 | 24.8 | 38.1 | 195.6 | 39.9 | 90 | 95.1 | 96 | 98.8 | 114.73 | 37.9 | 21.4 | 593.8 | 363.9 | 103.1 | 5.2 | 103 | 0.73054 |  |  |  | 90 | 83.9 | 1.497 | 0.7305 | 0.000806 | 13.7414 | 13.3281
SW | HA Reference | SW HA #2 | 39.75 | 1800 | 90 | 24.8 | 39.5 | 195.6 | 40 | 89.9 | 95.1 | 96 | 98.8 | 112.5 | 34.1 | 21.5 | 579.9 | 364.1 | 103 | 5.2 | 103.2 | 0.72999 |  |  |  | 89.9 | 84.1 | 1.489 | 0.7299 | 0.000807 | 13.835 | 13.423
SW | HA Reference | SW HA #2 | 39.7583 | 1799 | 90 | 24.9 | 42 | 195.9 | 39.9 | 90 | 95 | 96 | 98.9 | 113.9 | 33.8 | 21.5 | 589.5 | 364.1 | 103.1 | 5.1 | 103.1 | 0.73036 |  |  |  | 89.9 | 84.1 | 1.506 | 0.7303 | 0.000807 | 13.7726 | 13.3654
SW | HA Reference | SW HA #2 | 39.7667 | 1800 | 90 | 24.9 | 40.9 | 196.1 | 39.9 | 90 | 95 | 96 | 98.8 | 113.48 | 31.2 | 21.4 | 581.9 | 363.5 | 103.1 | 5.2 | 103.1 | 0.73024 |  |  |  | 90 | 84 | 1.491 | 0.7302 | 0.000806 | 13.7882 | 13.3748
SW | HA Reference | SW HA #2 | 39.775 | 1800 | 90 | 25 | 38.8 | 195.9 | 40 | 90 | 95.1 | 96 | 98.8 | 115.28 | 32.3 | 21.4 | 589.2 | 363.6 | 103.1 | 5.2 | 103 | 0.73024 |  |  |  | 89.9 | 84 | 1.498 | 0.7302 | 0.000806 | 13.7882 | 13.3841
SW | HA Reference | SW HA #2 | 39.7833 | 1800 | 90 | 25 | 38.3 | 195.7 | 40 | 90 | 95.1 | 96 | 98.7 | 114.91 | 29.7 | 21.4 | 578.1 | 363.9 | 103 | 5.2 | 102.9 | 0.73091 |  |  |  | 90 | 83.8 | 1.493 | 0.7309 | 0.000804 | 13.679 | 13.2707
SW | HA Reference | SW HA #2 | 39.7917 | 1800 | 90 | 25.1 | 40.6 | 195.8 | 40 | 90 | 95 | 96 | 98.8 | 113.42 | 29.1 | 21.6 | 585.8 | 364.2 | 103.1 | 5.1 | 103 | 0.73011 |  |  |  | 90 | 84.1 | 1.502 | 0.7301 | 0.000807 | 13.8038 | 13.395
SW | HA Reference | SW HA #2 | 39.8 | 1800 | 90 | 25.1 | 42 | 196.2 | 40 | 90 | 95.1 | 96 | 98.8 | 113.21 | 30.3 | 21.5 | 583.2 | 363.7 | 103 | 5.2 | 102.9 | 0.73097 |  |  |  | 89.9 | 83.9 | 1.502 | 0.7309 | 0.000805 | 13.679 | 13.2707
SW | HA Reference | SW HA #2 | 39.8083 | 1800 | 90 | 25.2 | 40 | 196.2 | 40.1 | 90 | 95.1 | 96 | 98.8 | 113.04 | 30 | 21.4 | 589.5 | 363.6 | 103.1 | 5.2 | 102.9 | 0.73017 |  |  |  | 90 | 84 | 1.495 | 0.7302 | 0.000806 | 13.7882 | 13.3856
SW | HA Reference | SW HA #2 | 39.8167 | 1800 | 90 | 25.3 | 38.2 | 195.9 | 40 | 90 | 95.1 | 96 | 98.9 | 113.82 | 28.4 | 21.3 | 578.5 | 363.8 | 103 | 5.2 | 103 | 0.73054 |  |  |  | 90 | 84 | 1.495 | 0.7305 | 0.000806 | 13.7414 | 13.3281
SW | HA Reference | SW HA #2 | 39.825 | 1800 | 90 | 25.3 | 38.9 | 195.8 | 40 | 90 | 95.1 | 96 | 98.8 | 114.19 | 26.4 | 21.4 | 590.3 | 363.6 | 103 | 5.2 | 102.9 | 0.73011 |  |  |  | 90 | 84 | 1.501 | 0.7301 | 0.000806 | 13.8038 | 13.395
SW | HA Reference | SW HA #2 | 39.8333 | 1800 | 90 | 25.4 | 41.7 | 196.1 | 40.1 | 89.9 | 95.1 | 96 | 98.9 | 113.97 | 27.1 | 21.6 | 594.6 | 363.6 | 103.1 | 5.1 | 103 | 0.73072 |  |  |  | 90 | 84 | 1.494 | 0.7307 | 0.000806 | 13.7102 | 13.3002
SW | HA Reference | SW HA #2 | 39.8417 | 1800 | 90 | 25.4 | 41.4 | 196.3 | 40.1 | 90 | 95.1 | 96 | 98.8 | 114.02 | 28 | 21.3 | 592.4 | 363.9 | 103.2 | 5.2 | 103 | 0.72999 |  |  |  | 90 | 84.1 | 1.504 | 0.73 | 0.000807 | 13.8194 | 13.4136
SW | HA Reference | SW HA #2 | 39.85 | 1800 | 90 | 25.4 | 39.3 | 196.2 | 40 | 90 | 95.1 | 96 | 98.8 | 114.2 | 26.2 | 21.4 | 593.2 | 363.6 | 103 | 5.2 | 103 | 0.73079 |  |  |  | 90 | 84.1 | 1.502 | 0.7308 | 0.000807 | 13.6947 | 13.2894
SW | HA Reference | SW HA #2 | 39.8583 | 1800 | 90 | 25.3 | 38.1 | 196 | 40 | 90 | 95.1 | 96 | 98.8 | 115.32 | 28.5 | 21.4 | 591 | 364.4 | 103 | 5.2 | 103.4 | 0.73103 |  |  |  | 90 | 84.3 | 1.497 | 0.7311 | 0.000809 | 13.648 | 13.2522
SW | HA Reference | SW HA #2 | 39.8667 | 1800 | 90 | 24.8 | 39.7 | 196 | 40 | 90 | 95.1 | 96 | 98.8 | 115.62 | 25.5 | 21.5 | 591.6 | 364.2 | 103 | 5.2 | 103.3 | 0.73097 |  |  |  | 90 | 84.2 | 1.506 | 0.731 | 0.000808 | 13.6635 | 13.2614
SW | HA Reference | SW HA #2 | 39.875 | 1800 | 90 | 24.9 | 42.1 | 196.3 | 40 | 90 | 95.1 | 96 | 98.8 | 115.37 | 24.4 | 21.6 | 591.8 | 363.8 | 103.1 | 5.2 | 102.9 | 0.73091 |  |  |  | 90 | 84.2 | 1.503 | 0.7309 | 0.000808 | 13.6791 | 13.2707
SW | HA Reference | SW HA #2 | 39.8833 | 1799 | 90 | 25 | 40.6 | 196.3 | 40 | 90 | 95.1 | 96 | 98.8 | 113.33 | 25.2 | 21.5 | 578.2 | 363.6 | 103 | 5.2 | 102.9 | 0.7303 |  |  |  | 89.9 | 83.9 | 1.496 | 0.7302 | 0.000805 | 13.7881 | 13.3747
SW | HA Reference | SW HA #2 | 39.8917 | 1800 | 90 | 25 | 38.6 | 196.1 | 40 | 90 | 95.1 | 96 | 98.9 | 114.43 | 26.8 | 21.4 | 585.1 | 363.9 | 103.2 | 5.2 | 103 | 0.73072 |  |  |  | 89.8 | 84 | 1.505 | 0.7306 | 0.000807 | 13.7258 | 13.3188
SW | HA Reference | SW HA #2 | 39.9 | 1800 | 90 | 25 | 38.5 | 195.8 | 40.1 | 89.9 | 95.2 | 96 | 98.9 | 115.98 | 25 | 21.4 | 590.7 | 364 | 103 | 5.2 | 103.1 | 0.73091 |  |  |  | 89.9 | 84.2 | 1.501 | 0.7308 | 0.000808 | 13.6947 | 13.2801
SW | HA Reference | SW HA #2 | 39.9083 | 1800 | 90 | 25 | 41.1 | 196 | 40.2 | 90 | 95.2 | 96 | 98.8 | 114.98 | 25.6 | 21.6 | 588.2 | 364 | 103.1 | 5.1 | 103 | 0.73072 |  |  |  | 89.9 | 84 | 1.505 | 0.7307 | 0.000806 | 13.7102 | 13.3095
SW | HA Reference | SW HA #2 | 39.9167 | 1800 | 90.1 | 24.9 | 41.8 | 196.3 | 40.2 | 90.1 | 95.2 | 96 | 98.8 | 113.74 | 25.2 | 21.5 | 588.1 | 363.7 | 103.2 | 5.2 | 103 | 0.73036 |  |  |  | 90 | 84.1 | 1.508 | 0.7304 | 0.000806 | 13.757 | 13.3561
SW | HA Reference | SW HA #2 | 39.925 | 1800 | 90 | 24.9 | 39.9 | 196.2 | 40.2 | 90.1 | 95.2 | 96 | 98.8 | 114.49 | 25.5 | 21.5 | 594.1 | 363.9 | 103.1 | 5.2 | 103 | 0.73097 |  |  |  | 90 | 84.1 | 1.503 | 0.731 | 0.000807 | 13.6635 | 13.2614
SW | HA Reference | SW HA #2 | 39.9333 | 1800 | 90 | 24.9 | 38.2 | 195.9 | 40.1 | 90.1 | 95.2 | 96 | 98.9 | 113.87 | 24.6 | 21.4 | 586.5 | 363.7 | 103.1 | 5.2 | 103.1 | 0.73066 |  |  |  | 90.1 | 84.1 | 1.492 | 0.7307 | 0.000807 | 13.7102 | 13.3002
SW | HA Reference | SW HA #2 | 39.9417 | 1799 | 90 | 24.9 | 39.1 | 195.7 | 40 | 90.1 | 95.3 | 96 | 98.8 | 113.17 | 25.4 | 21.5 | 579.8 | 364.1 | 103.1 | 5.1 | 103.3 | 0.73097 |  |  |  | 90.1 | 84.2 | 1.502 | 0.731 | 0.000807 | 13.6635 | 13.2521
SW | HA Reference | SW HA #2 | 39.95 | 1800 | 90 | 24.9 | 41.8 | 196 | 40 | 90.1 | 95.2 | 96 | 98.8 | 114.42 | 23 | 21.6 | 583.2 | 364.2 | 103 | 5.1 | 103 | 0.73054 |  |  |  | 90.1 | 84 | 1.502 | 0.7306 | 0.000806 | 13.7258 | 13.3188
SW | HA Reference | SW HA #2 | 39.9583 | 1800 | 90 | 24.9 | 41.2 | 196.2 | 40 | 90.1 | 95.2 | 96 | 98.8 | 113.35 | 25.1 | 21.5 | 585 | 363.8 | 102.9 | 5.2 | 102.9 | 0.73128 |  |  |  | 90.1 | 84 | 1.497 | 0.7313 | 0.000806 | 13.6168 | 13.204
SW | HA Reference | SW HA #2 | 39.9667 | 1800 | 90 | 24.9 | 39.2 | 195.9 | 40.1 | 90.1 | 95.2 | 96 | 98.8 | 114.99 | 26.5 | 21.4 | 585.9 | 363.8 | 103.1 | 5.2 | 102.8 | 0.73158 |  |  |  | 90 | 84 | 1.506 | 0.7316 | 0.000806 | 13.5702 | 13.1669
SW | HA Reference | SW HA #2 | 39.975 | 1800 | 90 | 24.9 | 38.1 | 195.6 | 40.2 | 90.1 | 95.3 | 96 | 98.8 | 114.55 | 26.6 | 21.4 | 568.3 | 363.7 | 103 | 5.2 | 102.9 | 0.73072 |  |  |  | 90 | 84 | 1.496 | 0.7307 | 0.000806 | 13.7102 | 13.3002
SW | HA Reference | SW HA #2 | 39.9833 | 1800 | 90 | 24.9 | 40 | 195.6 | 40.1 | 90 | 95.3 | 96 | 98.8 | 114.26 | 26.9 | 21.6 | 578.1 | 363.7 | 103.2 | 5.1 | 102.9 | 0.72999 |  |  |  | 90 | 84 | 1.502 | 0.73 | 0.000806 | 13.8194 | 13.4136
SW | HA Reference | SW HA #2 | 39.9917 | 1800 | 90 | 25 | 42.1 | 196 | 40 | 90.1 | 95.3 | 96 | 98.8 | 114.37 | 26.4 | 21.5 | 593.1 | 363.6 | 103.1 | 5.1 | 102.9 | 0.7303 |  |  |  | 90.1 | 84 | 1.503 | 0.7303 | 0.000805 | 13.7725 | 13.3561
SW | HA Reference | SW HA #2 | 40 | 1800 | 90 | 25 | 40.6 | 196.1 | 40 | 90.1 | 95.3 | 96 | 98.8 | 114.29 | 26.4 | 21.4 | 593 | 363.7 | 103.1 | 5.2 | 102.9 | 0.7303 |  |  |  | 90 | 83.9 | 1.504 | 0.7303 | 0.000805 | 13.7725 | 13.3654
SW | HA Reference | SW HA #2 | 40.0083 | 1800 | 90 | 25 | 38.7 | 195.9 | 40.1 | 90.1 | 95.3 | 96 | 98.8 | 113.7 | 24.7 | 21.4 | 578.1 | 363.8 | 102.8 | 5.2 | 102.9 | 0.73036 |  |  |  | 90.1 | 84 | 1.503 | 0.7304 | 0.000806 | 13.757 | 13.3468
SW | HA Reference | SW HA #2 | 40.0167 | 1800 | 90 | 25 | 38.3 | 195.7 | 40.1 | 90 | 95.2 | 96 | 98.8 | 113.07 | 24.5 | 21.4 | 572.1 | 364.1 | 103 | 5.2 | 103 | 0.73024 |  |  |  | 90 | 84 | 1.497 | 0.7303 | 0.000806 | 13.7726 | 13.3748
SW | HA Reference | SW HA #2 | 40.025 | 1799 | 90 | 25 | 40.7 | 195.9 | 39.9 | 90 | 95.2 | 96 | 98.9 | 114.38 | 25.8 | 21.5 | 591 | 363.8 | 102.9 | 5.1 | 103.1 | 0.73042 |  |  |  | 90.1 | 83.9 | 1.504 | 0.7305 | 0.000805 | 13.7414 | 13.3374
SW | HA Reference | SW HA #2 | 40.0333 | 1800 | 90 | 25 | 41.8 | 196.3 | 40 | 90 | 95.2 | 96 | 98.9 | 114.65 | 26.5 | 21.5 | 584.4 | 363.7 | 103.1 | 5.2 | 103 | 0.73066 |  |  |  | 90 | 84 | 1.491 | 0.7306 | 0.000806 | 13.7258 | 13.3095
SW | HA Reference | SW HA #2 | 40.0417 | 1800 | 90 | 25 | 39.9 | 196.2 | 40 | 90 | 95.2 | 96 | 98.8 | 114.64 | 24.2 | 21.4 | 588.8 | 363.5 | 103 | 5.2 | 102.9 | 0.7306 |  |  |  | 90 | 83.8 | 1.498 | 0.7306 | 0.000804 | 13.7258 | 13.3188
SW | HA Reference | SW HA #2 | 40.05 | 1800 | 90 | 25.1 | 38.3 | 196 | 40 | 90 | 95.3 | 96 | 98.9 | 114.65 | 25.2 | 21.4 | 595.8 | 363.6 | 103.2 | 5.2 | 103 | 0.73085 |  |  |  | 90.1 | 84.1 | 1.502 | 0.7309 | 0.000807 | 13.6791 | 13.2707
SW | HA Reference | SW HA #2 | 40.0583 | 1800 | 90 | 25.1 | 39.1 | 196 | 40 | 90 | 95.2 | 96 | 98.8 | 113.68 | 24.7 | 21.5 | 590.9 | 363.7 | 103 | 5.2 | 102.9 | 0.73042 |  |  |  | 90.1 | 83.9 | 1.497 | 0.7305 | 0.000805 | 13.7414 | 13.3374
SW | HA Reference | SW HA #2 | 40.0667 | 1800 | 90 | 25.2 | 41.8 | 196.3 | 40 | 90 | 95.3 | 96 | 98.8 | 114.78 | 25.4 | 21.6 | 584.9 | 363.7 | 103 | 5.1 | 102.9 | 0.72981 |  |  |  | 90.1 | 84 | 1.499 | 0.7298 | 0.000806 | 13.8506 | 13.4323
SW | HA Reference | SW HA #2 | 40.075 | 1799 | 90 | 25.2 | 41.3 | 196.5 | 40 | 90.1 | 95.2 | 96 | 98.8 | 114.28 | 25 | 21.5 | 594.3 | 364.1 | 103.3 | 5.2 | 103 | 0.73085 |  |  |  | 90 | 84 | 1.496 | 0.7309 | 0.000806 | 13.6791 | 13.28
SW | HA Reference | SW HA #2 | 40.0833 | 1800 | 90 | 25.2 | 39.3 | 196.3 | 40 | 90.1 | 95.3 | 96 | 98.8 | 114.2 | 24.8 | 21.4 | 589.8 | 364.2 | 103.3 | 5.2 | 103 | 0.73054 |  |  |  | 90.1 | 84.1 | 1.503 | 0.7306 | 0.000807 | 13.7258 | 13.3188
SW | HA Reference | SW HA #2 | 40.0917 | 1800 | 90 | 25.2 | 38.1 | 196.1 | 40 | 90.1 | 95.3 | 96 | 98.8 | 114.81 | 24.3 | 21.4 | 584.1 | 364.2 | 103.1 | 5.2 | 103 | 0.73048 |  |  |  | 90.1 | 84.1 | 1.501 | 0.7305 | 0.000807 | 13.7414 | 13.3282
SW | HA Reference | SW HA #2 | 40.1 | 1800 | 90 | 25.2 | 39.7 | 196.1 | 39.9 | 90 | 95.1 | 96 | 98.9 | 116.12 | 24.4 | 21.4 | 592.6 | 364 | 103.1 | 5.1 | 103.1 | 0.72981 |  |  |  | 90 | 84.1 | 1.495 | 0.7298 | 0.000807 | 13.8506 | 13.4416
SW | HA Reference | SW HA #2 | 40.1083 | 1799 | 90 | 25.2 | 42 | 196.5 | 39.9 | 90 | 95.2 | 96 | 98.8 | 114.28 | 23.6 | 21.5 | 592.8 | 363.4 | 103.2 | 5.1 | 102.9 | 0.73036 |  |  |  | 90 | 83.8 | 1.502 | 0.7304 | 0.000804 | 13.7569 | 13.3561
SW | HA Reference | SW HA #2 | 40.1167 | 1799 | 90 | 25.2 | 40.7 | 196.5 | 39.9 | 90 | 95.2 | 96 | 98.8 | 113.78 | 25.9 | 21.4 | 588.6 | 363.5 | 103.4 | 5.2 | 102.9 | 0.73103 |  |  |  | 90 | 83.8 | 1.504 | 0.731 | 0.000804 | 13.6635 | 13.2521
SW | HA Reference | SW HA #2 | 40.125 | 1800 | 90 | 25.1 | 38.8 | 196.2 | 39.9 | 90 | 95.2 | 96 | 98.8 | 113.77 | 26.1 | 21.4 | 592.5 | 364 | 102.9 | 5.2 | 103.1 | 0.73066 |  |  |  | 89.9 | 83.9 | 1.499 | 0.7306 | 0.000805 | 13.7258 | 13.3188
SW | HA Reference | SW HA #2 | 40.1333 | 1799 | 90 | 24.8 | 38.3 | 196 | 39.9 | 89.9 | 95.2 | 96 | 98.8 | 114.72 | 24.6 | 21.5 | 592.8 | 363.9 | 103.1 | 5.2 | 103 | 0.73024 |  |  |  | 90 | 84 | 1.496 | 0.7302 | 0.000806 | 13.7882 | 13.3748
SW | HA Reference | SW HA #2 | 40.1417 | 1800 | 90 | 24.7 | 40.7 | 196.1 | 40 | 89.9 | 95.1 | 96 | 98.8 | 113.86 | 26.7 | 21.6 | 586.4 | 364 | 103.1 | 5.1 | 102.9 | 0.73115 |  |  |  | 89.9 | 84 | 1.503 | 0.7311 | 0.000806 | 13.6479 | 13.2428
SW | HA Reference | SW HA #2 | 40.15 | 1800 | 90 | 24.7 | 41.9 | 196.4 | 40 | 89.9 | 95.1 | 96 | 98.9 | 113.97 | 27.1 | 21.5 | 594.7 | 364.1 | 102.9 | 5.1 | 103 | 0.7295 |  |  |  | 90 | 84.1 | 1.494 | 0.7295 | 0.000807 | 13.8975 | 13.4899
SW | HA Reference | SW HA #2 | 40.1583 | 1800 | 90 | 24.8 | 40 | 196.3 | 40 | 89.9 | 95.1 | 96 | 98.8 | 112.6 | 26.5 | 21.5 | 586 | 364.3 | 103 | 5.2 | 103 | 0.7295 |  |  |  | 90 | 84.1 | 1.505 | 0.7295 | 0.000807 | 13.8975 | 13.4899
SW | HA Reference | SW HA #2 | 40.1667 | 1800 | 90 | 24.8 | 38.3 | 196 | 40 | 89.9 | 95.2 | 96 | 98.8 | 114.25 | 25.4 | 21.4 | 584.5 | 364 | 103 | 5.2 | 102.9 | 0.73085 |  |  |  | 90 | 84 | 1.501 | 0.7308 | 0.000806 | 13.6946 | 13.28
SW | HA Reference | SW HA #2 | 40.175 | 1799 | 90 | 24.8 | 38.9 | 195.7 | 40 | 89.9 | 95.2 | 96 | 98.8 | 115.06 | 25.7 | 21.4 | 592.2 | 364.1 | 103.1 | 5.2 | 103 | 0.73042 |  |  |  | 89.9 | 84.1 | 1.502 | 0.7304 | 0.000807 | 13.757 | 13.3561
SW | HA Reference | SW HA #2 | 40.1833 | 1800 | 90 | 24.9 | 41.7 | 196 | 40 | 89.9 | 95 | 96 | 98.8 | 115.34 | 25.2 | 21.5 | 582 | 364.4 | 102.9 | 5.1 | 103 | 0.73011 |  |  |  | 89.8 | 84.1 | 1.499 | 0.73 | 0.000807 | 13.8194 | 13.4136
SW | HA Reference | SW HA #2 | 40.1917 | 1800 | 90 | 24.9 | 41.4 | 196.2 | 40.1 | 89.9 | 95.1 | 96 | 98.9 | 113.24 | 26.4 | 21.4 | 587.8 | 363.8 | 103.1 | 5.2 | 102.9 | 0.73103 |  |  |  | 89.9 | 84 | 1.497 | 0.7309 | 0.000806 | 13.6791 | 13.2614
SW | HA Reference | SW HA #2 | 40.2 | 1800 | 90 | 24.9 | 39.4 | 195.9 | 40 | 89.9 | 95.1 | 96 | 98.9 | 113.61 | 27.8 | 21.3 | 586.6 | 363.7 | 103 | 5.2 | 103 | 0.73103 |  |  |  | 89.8 | 84 | 1.496 | 0.7309 | 0.000806 | 13.6791 | 13.2707
SW | HA Reference | SW HA #2 | 40.2083 | 1800 | 89.9 | 25 | 38.1 | 195.6 | 40 | 89.9 | 95.1 | 96 | 98.8 | 114.4 | 26.9 | 21.4 | 594 | 364.1 | 102.9 | 5.2 | 102.9 | 0.73024 |  |  |  | 89.8 | 84 | 1.482 | 0.7301 | 0.000807 | 13.8038 | 13.3934
SW | HA Reference | SW HA #2 | 40.2167 | 1800 | 89.9 | 24.9 | 39.7 | 195.6 | 40 | 89.8 | 95.1 | 96 | 98.8 | 113.91 | 27.5 | 21.5 | 594.1 | 363.8 | 102.8 | 5.1 | 102.9 | 0.73091 |  |  |  | 89.8 | 83.8 | 1.496 | 0.7308 | 0.000805 | 13.6946 | 13.2893
SW | HA Reference | SW HA #2 | 40.225 | 1800 | 90 | 25 | 42 | 195.9 | 40 | 89.9 | 95.1 | 96 | 98.8 | 114.55 | 25.4 | 21.5 | 593.9 | 364.1 | 103.1 | 5.1 | 102.9 | 0.73066 |  |  |  | 90 | 83.9 | 1.498 | 0.7306 | 0.000806 | 13.7258 | 13.3095
SW | HA Reference | SW HA #2 | 40.2333 | 1800 | 90 | 25 | 40.8 | 196 | 39.9 | 89.9 | 95.1 | 96 | 98.8 | 114.24 | 28.4 | 21.4 | 591.1 | 363.7 | 103.1 | 5.2 | 102.9 | 0.73121 |  |  |  | 89.9 | 83.9 | 1.5 | 0.7312 | 0.000805 | 13.6323 | 13.2335
SW | HA Reference | SW HA #2 | 40.2417 | 1800 | 90 | 25 | 38.9 | 195.8 | 40 | 89.9 | 95 | 96 | 98.8 | 115.62 | 29 | 21.3 | 594.9 | 364.3 | 103 | 5.2 | 103 | 0.73011 |  |  |  | 90 | 84 | 1.498 | 0.7301 | 0.000806 | 13.8038 | 13.395
SW | HA Reference | SW HA #2 | 40.25 | 1800 | 89.9 | 25 | 38.2 | 195.6 | 39.9 | 89.8 | 95 | 96 | 98.8 | 115.02 | 28 | 21.3 | 591.9 | 364.5 | 103 | 5.2 | 103 | 0.73072 |  |  |  | 89.8 | 84 | 1.504 | 0.7306 | 0.000806 | 13.7258 | 13.3188
SW | HA Reference | SW HA #2 | 40.2583 | 1800 | 90 | 25.1 | 40.5 | 195.7 | 39.9 | 89.8 | 95 | 96 | 98.8 | 114.31 | 28.3 | 21.5 | 591.9 | 363.8 | 102.9 | 5.1 | 103 | 0.73121 |  |  |  | 89.8 | 84 | 1.497 | 0.7311 | 0.000806 | 13.6479 | 13.2428
SW | HA Reference | SW HA #2 | 40.2667 | 1800 | 90 | 25.1 | 41.9 | 196 | 40 | 89.8 | 95 | 96 | 98.8 | 113.86 | 28.8 | 21.4 | 572.6 | 364 | 103 | 5.2 | 103.1 | 0.73109 |  |  |  | 89.8 | 84 | 1.5 | 0.731 | 0.000806 | 13.6635 | 13.2614
SW | HA Reference | SW HA #2 | 40.275 | 1800 | 90 | 25.1 | 40 | 196 | 39.9 | 89.7 | 95 | 96 | 98.9 | 114.21 | 28.8 | 21.3 | 578.8 | 364.4 | 103 | 5.2 | 103 | 0.72962 |  |  |  | 89.7 | 84 | 1.496 | 0.7294 | 0.000807 | 13.9131 | 13.4993
SW | HA Reference | SW HA #2 | 40.2833 | 1800 | 89.9 | 25.1 | 38.2 | 195.7 | 39.9 | 89.6 | 94.9 | 96 | 98.9 | 114.53 | 25.1 | 21.3 | 585.3 | 364.5 | 102.8 | 5.2 | 103 | 0.73146 |  |  |  | 89.7 | 84 | 1.497 | 0.7313 | 0.000807 | 13.6168 | 13.2134
SW | HA Reference | SW HA #2 | 40.2917 | 1800 | 89.9 | 25.1 | 38.9 | 195.6 | 39.9 | 89.6 | 94.7 | 96 | 98.8 | 114.07 | 24.2 | 21.3 | 589.5 | 364.7 | 103.2 | 5.2 | 103.2 | 0.73189 |  |  |  | 89.7 | 83.8 | 1.489 | 0.7317 | 0.000805 | 13.5546 | 13.1467
SW | HA Reference | SW HA #2 | 40.3 | 1800 | 89.9 | 25.2 | 41.8 | 195.9 | 40 | 89.6 | 94.8 | 96 | 98.8 | 115.17 | 20.3 | 21.4 | 592.4 | 364.5 | 103 | 5.1 | 103.2 | 0.73079 |  |  |  | 89.7 | 84 | 1.504 | 0.7306 | 0.000807 | 13.7258 | 13.3173
SW | HA Reference | SW HA #2 | 40.3083 | 1800 | 90 | 25.2 | 41.3 | 196.1 | 40 | 89.7 | 94.8 | 96 | 98.8 | 113.67 | 23.7 | 21.4 | 594.4 | 364.1 | 103.1 | 5.2 | 102.9 | 0.73152 |  |  |  | 89.7 | 84 | 1.501 | 0.7314 | 0.000806 | 13.6013 | 13.204
SW | HA Reference | SW HA #2 | 40.3167 | 1800 | 90 | 25.2 | 39.2 | 195.9 | 40 | 89.7 | 94.9 | 96 | 98.9 | 113.98 | 33.1 | 21.3 | 589.5 | 364 | 103.1 | 5.2 | 103 | 0.73183 |  |  |  | 89.7 | 83.9 | 1.496 | 0.7317 | 0.000806 | 13.5546 | 13.156
SW | HA Reference | SW HA #2 | 40.325 | 1800 | 90 | 25.3 | 38.2 | 195.6 | 39.9 | 89.6 | 94.8 | 96 | 98.9 | 113.89 | 35 | 21.4 | 587.9 | 364.1 | 102.8 | 5.2 | 103 | 0.73048 |  |  |  | 89.7 | 84 | 1.501 | 0.7303 | 0.000806 | 13.7726 | 13.3654
SW | HA Reference | SW HA #2 | 40.3333 | 1800 | 90 | 25.2 | 40.1 | 195.7 | 39.9 | 89.6 | 94.8 | 96 | 98.8 | 113.84 | 38.1 | 21.5 | 574.2 | 364.3 | 103.1 | 5.1 | 102.9 | 0.73146 |  |  |  | 89.8 | 84 | 1.5 | 0.7313 | 0.000807 | 13.6168 | 13.2041
SW | HA Reference | SW HA #2 | 40.3417 | 1800 | 90 | 24.9 | 42 | 196 | 39.9 | 89.7 | 94.9 | 96 | 98.9 | 115.06 | 38.5 | 21.5 | 586.4 | 364.4 | 103 | 5.1 | 103 | 0.73128 |  |  |  | 89.8 | 84 | 1.497 | 0.7311 | 0.000806 | 13.6479 | 13.2319
SW | HA Reference | SW HA #2 | 40.35 | 1800 | 90 | 24.7 | 40.3 | 195.9 | 40 | 89.8 | 94.9 | 96 | 98.8 | 114.82 | 36.9 | 21.5 | 593.7 | 363.9 | 103 | 5.2 | 103 | 0.73164 |  |  |  | 89.8 | 83.9 | 1.501 | 0.7315 | 0.000806 | 13.5857 | 13.1762
SW | HA Reference | SW HA #2 | 40.3583 | 1800 | 90 | 24.7 | 38.3 | 195.7 | 40 | 89.8 | 94.9 | 96 | 98.8 | 114.65 | 37 | 21.3 | 593.8 | 364.5 | 103 | 5.2 | 103.1 | 0.73158 |  |  |  | 90 | 84.1 | 1.504 | 0.7316 | 0.000807 | 13.5702 | 13.1669
SW | HA Reference | SW HA #2 | 40.3667 | 1800 | 90 | 24.8 | 38.8 | 195.5 | 40 | 89.9 | 95 | 96 | 98.8 | 114.94 | 35.3 | 21.4 | 590.8 | 363.9 | 103.1 | 5.2 | 103.1 | 0.73085 |  |  |  | 89.9 | 84 | 1.5 | 0.7308 | 0.000806 | 13.6946 | 13.2893
SW | HA Reference | SW HA #2 | 40.375 | 1800 | 90 | 24.9 | 41.6 | 195.7 | 40 | 89.9 | 95 | 96 | 98.8 | 114.59 | 36.9 | 21.5 | 584.7 | 364 | 103 | 5.1 | 103 | 0.73152 |  |  |  | 89.9 | 84.1 | 1.502 | 0.7315 | 0.000807 | 13.5857 | 13.1855
SW | HA Reference | SW HA #2 | 40.3833 | 1800 | 90 | 24.9 | 41.5 | 195.9 | 40.1 | 90 | 95.1 | 96 | 98.9 | 113.78 | 35.7 | 21.4 | 574.5 | 363.9 | 102.9 | 5.2 | 102.9 | 0.73109 |  |  |  | 90.1 | 84.2 | 1.505 | 0.7311 | 0.000808 | 13.648 | 13.2335
SW | HA Reference | SW HA #2 | 40.3917 | 1800 | 90.1 | 24.9 | 39.4 | 195.7 | 40.1 | 90.1 | 95.1 | 96 | 98.8 | 114.18 | 37.3 | 21.3 | 574.3 | 363.2 | 103.1 | 5.2 | 102.9 | 0.73109 |  |  |  | 90 | 83.9 | 1.501 | 0.7311 | 0.000805 | 13.6479 | 13.2428
SW | HA Reference | SW HA #2 | 40.4 | 1800 | 90.1 | 24.9 | 38.1 | 195.4 | 40 | 90.1 | 95.1 | 96 | 98.8 | 114.18 | 35.8 | 21.4 | 591.7 | 363.7 | 103.1 | 5.2 | 102.9 | 0.73219 |  |  |  | 90.1 | 84.1 | 1.512 | 0.7323 | 0.000807 | 13.4615 | 13.0632
SW | HA Reference | SW HA #2 | 40.4083 | 1800 | 90.1 | 24.9 | 39.8 | 195.3 | 40 | 90.1 | 95.1 | 96 | 98.8 | 113.7 | 34.3 | 21.4 | 593.1 | 364 | 102.9 | 5.1 | 103.1 | 0.73097 |  |  |  | 90.1 | 83.9 | 1.508 | 0.7311 | 0.000805 | 13.6479 | 13.2521
SW | HA Reference | SW HA #2 | 40.4167 | 1800 | 90.1 | 24.9 | 42 | 195.7 | 40 | 90.1 | 95.2 | 96 | 98.8 | 114.6 | 33.7 | 21.4 | 587.9 | 363.9 | 103 | 5.1 | 103.2 | 0.73177 |  |  |  | 90.1 | 83.9 | 1.499 | 0.7318 | 0.000805 | 13.5391 | 13.1281
SW | HA Reference | SW HA #2 | 40.425 | 1800 | 90.1 | 24.9 | 40.5 | 195.7 | 40 | 90.1 | 95.1 | 96 | 98.8 | 114.42 | 30.8 | 21.4 | 590.7 | 363.8 | 103 | 5.2 | 103.1 | 0.7314 |  |  |  | 90.1 | 84.1 | 1.506 | 0.7315 | 0.000807 | 13.5857 | 13.1855
SW | HA Reference | SW HA #2 | 40.4333 | 1800 | 90.1 | 25 | 38.4 | 195.4 | 40 | 90.1 | 95.1 | 96 | 98.8 | 113.87 | 32.3 | 21.4 | 586.8 | 363.7 | 103.2 | 5.2 | 103 | 0.73079 |  |  |  | 90.1 | 84.1 | 1.502 | 0.7308 | 0.000807 | 13.6947 | 13.28
SW | HA Reference | SW HA #2 | 40.4417 | 1799 | 90 | 25 | 38.7 | 195.2 | 40 | 90.1 | 95.2 | 96 | 98.8 | 113.71 | 31.7 | 21.4 | 592.2 | 363.4 | 102.9 | 5.2 | 103.1 | 0.73128 |  |  |  | 90.1 | 84 | 1.502 | 0.7313 | 0.000806 | 13.6168 | 13.204
SW | HA Reference | SW HA #2 | 40.45 | 1800 | 90 | 25 | 41.4 | 195.5 | 40.1 | 90.1 | 95.2 | 96 | 98.8 | 113.79 | 30.7 | 21.4 | 581.2 | 363.6 | 102.8 | 5.1 | 103.2 | 0.73146 |  |  |  | 90.1 | 84.1 | 1.49 | 0.7315 | 0.000806 | 13.5857 | 13.1762
SW | HA Reference | SW HA #2 | 40.4583 | 1801 | 90.1 | 25.1 | 41.6 | 195.7 | 40.1 | 90.2 | 95.2 | 96 | 98.8 | 114.48 | 30.9 | 21.4 | 594.5 | 363.6 | 103 | 5.2 | 103 | 0.7314 |  |  |  | 90.1 | 84 | 1.498 | 0.7315 | 0.000806 | 13.5857 | 13.1854
SW | HA Reference | SW HA #2 | 40.4667 | 1800 | 90 | 25.1 | 39.5 | 195.6 | 40 | 90.2 | 95.3 | 96 | 98.8 | 113.05 | 29.5 | 21.4 | 580.8 | 363.3 | 102.9 | 5.2 | 103.1 | 0.73085 |  |  |  | 90.1 | 84.1 | 1.504 | 0.7309 | 0.000806 | 13.6791 | 13.2707
SW | HA Reference | SW HA #2 | 40.475 | 1800 | 90 | 25.1 | 38.1 | 195.4 | 40.2 | 90.1 | 95.3 | 96 | 98.8 | 113.18 | 32.7 | 21.4 | 572.8 | 363.6 | 103.1 | 5.2 | 103.1 | 0.7314 |  |  |  | 90.1 | 84.1 | 1.504 | 0.7315 | 0.000807 | 13.5857 | 13.1855
SW | HA Reference | SW HA #2 | 40.4833 | 1800 | 90 | 25.1 | 39.7 | 195.3 | 40.1 | 90.1 | 95.2 | 96 | 98.8 | 113.96 | 29.1 | 21.4 | 581.1 | 363.5 | 103.1 | 5.1 | 103.1 | 0.73103 |  |  |  | 90.1 | 83.9 | 1.506 | 0.7311 | 0.000805 | 13.6479 | 13.2428
SW | HA Reference | SW HA #2 | 40.4917 | 1800 | 90 | 25.1 | 42 | 195.8 | 39.9 | 90.2 | 95.3 | 96 | 98.8 | 115.68 | 30.5 | 21.5 | 594.8 | 363.3 | 103.1 | 5.1 | 103.2 | 0.73121 |  |  |  | 90.1 | 84.1 | 1.503 | 0.7313 | 0.000807 | 13.6168 | 13.2149
SW | HA Reference | SW HA #2 | 40.5 | 1800 | 90 | 25.2 | 40.6 | 195.8 | 39.9 | 90.2 | 95.3 | 96 | 98.8 | 114.28 | 27 | 21.3 | 586.1 | 363.4 | 102.9 | 5.2 | 103.3 | 0.73085 |  |  |  | 90.2 | 84.2 | 1.504 | 0.731 | 0.000808 | 13.6635 | 13.2614
SW | HA Reference | SW HA #2 | 40.5083 | 1800 | 90 | 25.2 | 38.6 | 195.7 | 39.9 | 90.2 | 95.3 | 96 | 98.9 | 114.38 | 28.9 | 21.3 | 591.1 | 363.3 | 102.9 | 5.2 | 103.2 | 0.73017 |  |  |  | 90 | 84.2 | 1.502 | 0.7302 | 0.000808 | 13.7882 | 13.3857
SW | HA Reference | SW HA #2 | 40.5167 | 1800 | 90 | 25.2 | 38.6 | 195.5 | 39.9 | 90.1 | 95.3 | 96 | 98.9 | 115.15 | 31.6 | 21.4 | 593.8 | 363.3 | 103 | 5.2 | 102.9 | 0.73024 |  |  |  | 90.1 | 84.1 | 1.498 | 0.7303 | 0.000806 | 13.7726 | 13.3654
SW | HA Reference | SW HA #2 | 40.525 | 1800 | 90 | 25.2 | 41.2 | 195.7 | 40.1 | 90.1 | 95.3 | 96 | 98.9 | 112.68 | 30.6 | 21.5 | 580.4 | 363.3 | 103 | 5.1 | 102.9 | 0.73097 |  |  |  | 90 | 84 | 1.506 | 0.731 | 0.000806 | 13.6635 | 13.2614
SW | HA Reference | SW HA #2 | 40.5333 | 1800 | 90 | 25.3 | 41.7 | 196 | 40.2 | 90.2 | 95.3 | 96 | 98.8 | 112.82 | 38 | 21.4 | 573.8 | 363 | 103 | 5.1 | 102.8 | 0.73079 |  |  |  | 90.2 | 83.9 | 1.502 | 0.7309 | 0.000804 | 13.679 | 13.2707
SW | HA Reference | SW HA #2 | 40.5417 | 1800 | 90 | 25.1 | 39.6 | 195.9 | 40.1 | 90.2 | 95.3 | 96 | 98.8 | 114.02 | 36.4 | 21.4 | 572.4 | 363.4 | 103.2 | 5.2 | 103.1 | 0.73091 |  |  |  | 90.1 | 83.9 | 1.499 | 0.731 | 0.000805 | 13.6635 | 13.2614
SW | HA Reference | SW HA #2 | 40.55 | 1800 | 90 | 24.7 | 38.1 | 195.5 | 40 | 90.1 | 95.3 | 96 | 98.9 | 115.26 | 32.3 | 21.5 | 587.1 | 363.4 | 103 | 5.2 | 103.2 | 0.73054 |  |  |  | 90.1 | 84 | 1.495 | 0.7306 | 0.000806 | 13.7258 | 13.3188
SW | HA Reference | SW HA #2 | 40.5583 | 1800 | 90 | 24.8 | 39.6 | 195.5 | 40 | 90.1 | 95.2 | 96 | 98.9 | 115.07 | 28.6 | 21.5 | 582.4 | 363.6 | 102.9 | 5.1 | 103 | 0.73085 |  |  |  | 90.1 | 83.9 | 1.49 | 0.7309 | 0.000805 | 13.679 | 13.2707
SW | HA Reference | SW HA #2 | 40.5667 | 1800 | 90 | 25 | 42 | 195.9 | 40 | 90.1 | 95.3 | 96 | 98.8 | 115.6 | 28.5 | 21.5 | 589.4 | 363.1 | 102.9 | 5.1 | 102.8 | 0.73085 |  |  |  | 90 | 83.8 | 1.5 | 0.7309 | 0.000804 | 13.679 | 13.28
SW | HA Reference | SW HA #2 | 40.575 | 1800 | 90 | 25.1 | 40.7 | 195.9 | 39.9 | 90.2 | 95.3 | 96 | 98.8 | 113.88 | 30.4 | 21.4 | 582 | 363.3 | 102.9 | 5.2 | 103 | 0.73103 |  |  |  | 90.1 | 83.9 | 1.505 | 0.7311 | 0.000805 | 13.6479 | 13.2428
SW | HA Reference | SW HA #2 | 40.5833 | 1799 | 90 | 25.1 | 38.6 | 195.7 | 40 | 90.1 | 95.3 | 96 | 98.9 | 113.54 | 29.2 | 21.3 | 579.6 | 363.3 | 103.1 | 5.2 | 103.2 | 0.7306 |  |  |  | 90 | 84 | 1.5 | 0.7306 | 0.000806 | 13.7258 | 13.3188
SW | HA Reference | SW HA #2 | 40.5917 | 1800 | 90 | 25.1 | 38.5 | 195.5 | 40 | 90.1 | 95.2 | 96 | 98.8 | 114.68 | 22.8 | 21.4 | 589.7 | 363.3 | 102.8 | 5.2 | 102.8 | 0.73091 |  |  |  | 90 | 84 | 1.493 | 0.7309 | 0.000806 | 13.6791 | 13.2707
SW | HA Reference | SW HA #2 | 40.6 | 1800 | 90 | 25.1 | 41.1 | 195.6 | 40 | 90.1 | 95.3 | 96 | 98.9 | 114.81 | 21 | 21.5 | 583 | 363.7 | 102.9 | 5.1 | 103 | 0.7317 |  |  |  | 89.9 | 84 | 1.503 | 0.7317 | 0.000806 | 13.5546 | 13.1576
SW | HA Reference | SW HA #2 | 40.6083 | 1800 | 90 | 25.1 | 41.7 | 195.8 | 40.1 | 90.1 | 95.3 | 96 | 98.8 | 114.32 | 19.4 | 21.4 | 569.8 | 362.9 | 103.2 | 5.1 | 102.9 | 0.73115 |  |  |  | 90.1 | 84 | 1.502 | 0.7312 | 0.000805 | 13.6323 | 13.2242
SW | HA Reference | SW HA #2 | 40.6167 | 1799 | 90 | 25.1 | 39.7 | 195.7 | 40.1 | 90.2 | 95.3 | 96 | 98.9 | 113.86 | 24.1 | 21.3 | 575.6 | 362.7 | 103.1 | 5.2 | 102.8 | 0.73091 |  |  |  | 90 | 83.8 | 1.501 | 0.7309 | 0.000804 | 13.679 | 13.2707
SW | HA Reference | SW HA #2 | 40.625 | 1800 | 90 | 25.1 | 38.2 | 195.4 | 40.1 | 90.2 | 95.2 | 96 | 98.8 | 115 | 32.5 | 21.3 | 592.4 | 363.4 | 102.9 | 5.2 | 102.9 | 0.73183 |  |  |  | 90.1 | 83.8 | 1.504 | 0.7319 | 0.000804 | 13.5235 | 13.1188
SW | HA Reference | SW HA #2 | 40.6333 | 1800 | 90 | 25.1 | 39.5 | 195.3 | 40 | 90.2 | 95.3 | 96 | 98.8 | 114.48 | 31.9 | 21.4 | 581.8 | 362.9 | 103.1 | 5.1 | 102.9 | 0.73158 |  |  |  | 90 | 83.6 | 1.497 | 0.7316 | 0.000802 | 13.5701 | 13.1668
SW | HA Reference | SW HA #2 | 40.6417 | 1800 | 90 | 24.8 | 42 | 195.7 | 40 | 90.2 | 95.3 | 96 | 98.8 | 114.71 | 38.7 | 21.5 | 579.4 | 363.6 | 103.1 | 5.1 | 103.1 | 0.73158 |  |  |  | 90.1 | 84 | 1.504 | 0.7317 | 0.000805 | 13.5546 | 13.1576
SW | HA Reference | SW HA #2 | 40.65 | 1800 | 90 | 24.6 | 40.8 | 195.8 | 40 | 90.2 | 95.4 | 96 | 98.8 | 115.22 | 41.5 | 21.5 | 593.6 | 362.9 | 103.1 | 5.2 | 103 | 0.73042 |  |  |  | 90 | 84 | 1.495 | 0.7304 | 0.000806 | 13.757 | 13.3468
SW | HA Reference | SW HA #2 | 40.6583 | 1800 | 90 | 24.8 | 38.8 | 195.7 | 39.9 | 90.2 | 95.4 | 96 | 98.8 | 114 | 39.9 | 21.4 | 592.2 | 363.1 | 103 | 5.2 | 102.9 | 0.73097 |  |  |  | 90.1 | 84 | 1.5 | 0.7311 | 0.000805 | 13.6479 | 13.2521
SW | HA Reference | SW HA #2 | 40.6667 | 1800 | 90 | 24.9 | 38.4 | 195.5 | 40 | 90.1 | 95.3 | 96 | 98.9 | 114.21 | 40 | 21.4 | 589.9 | 362.9 | 103.1 | 5.2 | 102.9 | 0.73079 |  |  |  | 90.1 | 83.9 | 1.5 | 0.7309 | 0.000804 | 13.679 | 13.28
SW | HA Reference | SW HA #2 | 40.675 | 1800 | 90 | 24.9 | 40.8 | 195.7 | 40.1 | 90.1 | 95.3 | 96 | 98.8 | 113.66 | 40.5 | 21.6 | 577 | 363.5 | 103 | 5.1 | 103.1 | 0.73164 |  |  |  | 90 | 83.9 | 1.503 | 0.7317 | 0.000804 | 13.5546 | 13.1575
SW | HA Reference | SW HA #2 | 40.6833 | 1800 | 90 | 24.9 | 41.8 | 196.1 | 40.1 | 90.1 | 95.2 | 96 | 98.9 | 113.69 | 38.5 | 21.4 | 584.2 | 364 | 103 | 5.1 | 103.3 | 0.73152 |  |  |  | 90 | 84 | 1.498 | 0.7315 | 0.000806 | 13.5857 | 13.1762
SW | HA Reference | SW HA #2 | 40.6917 | 1800 | 90 | 24.9 | 39.8 | 196 | 40 | 90.1 | 95.3 | 96 | 98.9 | 114.51 | 34.8 | 21.4 | 589.5 | 363.5 | 103 | 5.2 | 103.2 | 0.73091 |  |  |  | 90 | 84 | 1.502 | 0.7309 | 0.000806 | 13.6791 | 13.2707
SW | HA Reference | SW HA #2 | 40.7 | 1800 | 90 | 24.9 | 38.2 | 195.7 | 40.1 | 90.1 | 95.3 | 96 | 98.8 | 112.87 | 31.5 | 21.3 | 574.5 | 363.7 | 103 | 5.2 | 103.1 | 0.73066 |  |  |  | 90.1 | 84.1 | 1.503 | 0.7307 | 0.000807 | 13.7102 | 13.3002
SW | HA Reference | SW HA #2 | 40.7083 | 1800 | 90 | 24.9 | 39.4 | 195.6 | 40 | 90.1 | 95.3 | 96 | 98.9 | 112.8 | 28.4 | 21.5 | 583.9 | 363.2 | 103 | 5.1 | 102.8 | 0.73091 |  |  |  | 90 | 83.9 | 1.501 | 0.7309 | 0.000805 | 13.679 | 13.2707
SW | HA Reference | SW HA #2 | 40.7167 | 1800 | 90 | 24.9 | 42 | 195.9 | 40 | 90.1 | 95.3 | 96 | 98.9 | 113.43 | 32.8 | 21.6 | 590.1 | 363.4 | 102.8 | 5.1 | 102.8 | 0.73079 |  |  |  | 90 | 83.9 | 1.502 | 0.7308 | 0.000804 | 13.6946 | 13.2893
SW | HA Reference | SW HA #2 | 40.725 | 1801 | 90 | 25.1 | 41 | 196 | 40 | 90.1 | 95.2 | 96 | 98.9 | 114.81 | 35.4 | 21.4 | 589.1 | 363.6 | 102.8 | 5.1 | 102.8 | 0.73158 |  |  |  | 90 | 83.9 | 1.503 | 0.7316 | 0.000805 | 13.5702 | 13.1668
SW | HA Reference | SW HA #2 | 40.7333 | 1800 | 90 | 25.4 | 38.9 | 195.9 | 40 | 90 | 95.2 | 95.9 | 98.8 | 115.74 | 35.7 | 21.3 | 593.4 | 363.4 | 102.9 | 5.2 | 102.8 | 0.7325 |  |  |  | 90 | 83.9 | 1.502 | 0.7325 | 0.000805 | 13.4305 | 13.0246
SW | HA Reference | SW HA #2 | 40.7417 | 1800 | 89.9 | 25.3 | 38.3 | 195.6 | 40 | 90 | 95.2 | 96 | 98.8 | 115.19 | 37.6 | 21.4 | 588.5 | 363.8 | 102.9 | 5.2 | 102.8 | 0.73146 |  |  |  | 89.9 | 83.9 | 1.503 | 0.7314 | 0.000805 | 13.6012 | 13.1947
SW | HA Reference | SW HA #2 | 40.75 | 1800 | 89.9 | 25.1 | 40.6 | 195.8 | 40 | 89.9 | 95 | 96 | 98.9 | 113.52 | 34.4 | 21.5 | 574.3 | 363.6 | 102.9 | 5.1 | 102.9 | 0.73158 |  |  |  | 90 | 84 | 1.504 | 0.7316 | 0.000806 | 13.5702 | 13.1669
SW | HA Reference | SW HA #2 | 40.7583 | 1800 | 89.9 | 25.2 | 41.9 | 196.1 | 40 | 89.9 | 95.1 | 96 | 98.8 | 114.98 | 33 | 21.4 | 585.2 | 363.8 | 103 | 5.1 | 102.8 | 0.73128 |  |  |  | 90 | 84 | 1.498 | 0.7313 | 0.000806 | 13.6168 | 13.2133
SW | HA Reference | SW HA #2 | 40.7667 | 1800 | 90 | 25.4 | 40.1 | 196 | 40 | 90 | 95.1 | 96 | 98.8 | 115.46 | 32.3 | 21.2 | 593.9 | 363.7 | 102.9 | 5.2 | 102.9 | 0.73134 |  |  |  | 90 | 84.1 | 1.505 | 0.7313 | 0.000807 | 13.6168 | 13.2041
SW | HA Reference | SW HA #2 | 40.775 | 1800 | 90 | 25.5 | 38.3 | 195.8 | 40 | 89.9 | 95.1 | 95.9 | 98.8 | 114.13 | 32.9 | 21.2 | 592.5 | 363.4 | 103 | 5.2 | 102.9 | 0.73097 |  |  |  | 89.9 | 84.1 | 1.503 | 0.7309 | 0.000807 | 13.6791 | 13.2707
SW | HA Reference | SW HA #2 | 40.7833 | 1800 | 90 | 25.5 | 39 | 195.7 | 40 | 89.9 | 95.1 | 96 | 98.9 | 114.47 | 32.1 | 21.3 | 592.5 | 363.5 | 103.1 | 5.2 | 103 | 0.73115 |  |  |  | 89.9 | 84.2 | 1.492 | 0.7311 | 0.000808 | 13.648 | 13.2428
SW | HA Reference | SW HA #2 | 40.7917 | 1800 | 90 | 25.4 | 41.8 | 195.9 | 40 | 89.9 | 95.1 | 96 | 98.8 | 114.98 | 29.1 | 21.5 | 592.3 | 363.3 | 102.9 | 5.1 | 103 | 0.7317 |  |  |  | 90 | 84.2 | 1.503 | 0.7317 | 0.000808 | 13.5547 | 13.1483
SW | HA Reference | SW HA #2 | 40.8 | 1800 | 90 | 25.3 | 41.2 | 196.1 | 40 | 90 | 95.1 | 96 | 98.8 | 115.01 | 26.6 | 21.4 | 579.8 | 363.4 | 103.1 | 5.2 | 102.8 | 0.73201 |  |  |  | 89.9 | 84.2 | 1.511 | 0.732 | 0.000808 | 13.5081 | 13.1096
SW | HA Reference | SW HA #2 | 40.8083 | 1800 | 90 | 25.1 | 39.1 | 195.9 | 40 | 90 | 95.2 | 96 | 98.9 | 114.64 | 28.4 | 21.4 | 590 | 363.4 | 102.9 | 5.2 | 102.8 | 0.73121 |  |  |  | 90 | 84.1 | 1.5 | 0.7312 | 0.000807 | 13.6324 | 13.2242
SW | HA Reference | SW HA #2 | 40.8167 | 1800 | 90 | 24.9 | 38.1 | 195.6 | 40 | 89.9 | 95.1 | 96 | 98.9 | 113.99 | 26.8 | 21.3 | 588.9 | 363.6 | 103 | 5.2 | 102.9 | 0.73146 |  |  |  | 90 | 84.1 | 1.5 | 0.7314 | 0.000807 | 13.6013 | 13.1855
SW | HA Reference | SW HA #2 | 40.825 | 1800 | 90 | 24.7 | 40.1 | 195.6 | 40 | 89.9 | 95.1 | 96 | 98.8 | 114.58 | 28.4 | 21.5 | 583.5 | 363.8 | 103 | 5.1 | 103 | 0.73066 |  |  |  | 90 | 84.3 | 1.501 | 0.7306 | 0.000809 | 13.7258 | 13.3096
SW | HA Reference | SW HA #2 | 40.8333 | 1800 | 90 | 24.6 | 42 | 195.9 | 40.1 | 89.9 | 95.1 | 96 | 98.8 | 115.05 | 27.8 | 21.6 | 582.7 | 363.7 | 102.9 | 5.2 | 102.8 | 0.73079 |  |  |  | 90 | 84.1 | 1.492 | 0.7308 | 0.000807 | 13.6947 | 13.2894
SW | HA Reference | SW HA #2 | 40.8417 | 1800 | 90 | 24.5 | 40.4 | 195.9 | 40.1 | 89.9 | 95.1 | 96 | 98.9 | 113.98 | 27.7 | 21.4 | 574.4 | 363.8 | 102.9 | 5.2 | 103 | 0.73219 |  |  |  | 89.9 | 84.2 | 1.504 | 0.7321 | 0.000808 | 13.4926 | 13.0818
SW | HA Reference | SW HA #2 | 40.85 | 1800 | 90 | 24.5 | 38.5 | 195.6 | 40.1 | 89.9 | 95.1 | 96 | 98.8 | 113.99 | 26.9 | 21.4 | 578.8 | 364.1 | 102.8 | 5.2 | 102.9 | 0.7317 |  |  |  | 90 | 84.1 | 1.507 | 0.7317 | 0.000807 | 13.5547 | 13.1483
SW | HA Reference | SW HA #2 | 40.8583 | 1800 | 90 | 24.6 | 38.8 | 195.4 | 40.1 | 89.9 | 95.1 | 96 | 98.8 | 112.67 | 29.6 | 21.3 | 582 | 364.3 | 102.8 | 5.1 | 103 | 0.7306 |  |  |  | 89.9 | 84.1 | 1.502 | 0.7305 | 0.000807 | 13.7414 | 13.3282
SW | HA Reference | SW HA #2 | 40.8667 | 1800 | 90 | 24.9 | 41.5 | 195.6 | 40.1 | 89.9 | 95.1 | 96 | 98.9 | 114.44 | 26.4 | 21.4 | 586 | 364 | 103 | 5.1 | 103 | 0.73146 |  |  |  | 90 | 84.1 | 1.502 | 0.7315 | 0.000807 | 13.5857 | 13.1855
SW | HA Reference | SW HA #2 | 40.875 | 1800 | 90 | 25 | 41.5 | 195.8 | 40 | 89.9 | 95 | 96 | 98.8 | 115.16 | 25.4 | 21.4 | 587.7 | 363.6 | 103 | 5.1 | 102.8 | 0.73066 |  |  |  | 89.9 | 83.8 | 1.499 | 0.7306 | 0.000804 | 13.7258 | 13.3188
SW | HA Reference | SW HA #2 | 40.8833 | 1800 | 90 | 25.1 | 39.4 | 195.7 | 40 | 90 | 95.1 | 96 | 98.9 | 114.63 | 26.5 | 21.4 | 586.9 | 363 | 103 | 5.1 | 102.8 | 0.73079 |  |  |  | 90 | 83.9 | 1.502 | 0.7308 | 0.000805 | 13.6946 | 13.2893
SW | HA Reference | SW HA #2 | 40.8917 | 1800 | 90 | 25.1 | 38.1 | 195.4 | 40 | 89.9 | 95.2 | 96 | 98.8 | 113.78 | 30.1 | 21.3 | 590.5 | 363.5 | 102.9 | 5.1 | 102.8 | 0.73085 |  |  |  | 90 | 83.9 | 1.501 | 0.7308 | 0.000805 | 13.6946 | 13.28
SW | HA Reference | SW HA #2 | 40.9 | 1800 | 90 | 25 | 39.7 | 195.4 | 40.1 | 89.9 | 95.1 | 96 | 98.9 | 113.74 | 28.3 | 21.4 | 586.4 | 363.5 | 103.1 | 5.1 | 102.8 | 0.73134 |  |  |  | 89.9 | 83.8 | 1.492 | 0.7313 | 0.000804 | 13.6168 | 13.2133
SW | HA Reference | SW HA #2 | 40.9083 | 1800 | 90 | 25 | 42 | 195.8 | 40.1 | 89.9 | 95.1 | 96 | 98.8 | 113.79 | 28.6 | 21.5 | 591.5 | 363.5 | 103 | 5.1 | 102.7 | 0.73115 |  |  |  | 90 | 83.8 | 1.498 | 0.7311 | 0.000805 | 13.6479 | 13.2335
SW | HA Reference | SW HA #2 | 40.9167 | 1800 | 90 | 24.9 | 40.7 | 195.9 | 40.1 | 89.9 | 95.1 | 96 | 98.8 | 114.31 | 29.8 | 21.4 | 595.6 | 363 | 103 | 5.2 | 102.7 | 0.73109 |  |  |  | 90 | 83.7 | 1.502 | 0.7311 | 0.000803 | 13.6479 | 13.2427
SW | HA Reference | SW HA #2 | 40.925 | 1800 | 90 | 24.9 | 38.7 | 195.7 | 40 | 90 | 95.1 | 96 | 98.9 | 114.5 | 28.9 | 21.4 | 590.4 | 363.1 | 102.9 | 5.2 | 102.8 | 0.73103 |  |  |  | 90.1 | 83.9 | 1.503 | 0.7311 | 0.000805 | 13.6479 | 13.2428
SW | HA Reference | SW HA #2 | 40.9333 | 1800 | 90 | 25 | 38.5 | 195.5 | 40 | 89.9 | 95.1 | 96 | 98.9 | 114.2 | 30.5 | 21.4 | 591.6 | 363.4 | 102.9 | 5.1 | 102.8 | 0.73085 |  |  |  | 89.9 | 83.9 | 1.491 | 0.7308 | 0.000805 | 13.6946 | 13.2893
SW | HA Reference | SW HA #2 | 40.9417 | 1800 | 90 | 25 | 41 | 195.7 | 40 | 89.9 | 95.1 | 96 | 98.9 | 114.15 | 29.4 | 21.5 | 592.1 | 363.2 | 102.9 | 5.1 | 102.7 | 0.73121 |  |  |  | 89.9 | 83.9 | 1.499 | 0.7312 | 0.000805 | 13.6323 | 13.2335
SW | HA Reference | SW HA #2 | 40.95 | 1800 | 90 | 24.9 | 41.7 | 196 | 40 | 89.9 | 95.1 | 96 | 98.8 | 114.44 | 31.7 | 21.4 | 593.3 | 363.2 | 102.7 | 5.2 | 102.8 | 0.73103 |  |  |  | 90 | 83.9 | 1.501 | 0.731 | 0.000805 | 13.6635 | 13.2521
SW | HA Reference | SW HA #2 | 40.9583 | 1800 | 90 | 24.9 | 39.7 | 195.9 | 40 | 89.9 | 95.1 | 96 | 98.9 | 113.36 | 29.3 | 21.4 | 579.3 | 363 | 102.9 | 5.2 | 102.7 | 0.73134 |  |  |  | 90 | 84 | 1.493 | 0.7313 | 0.000806 | 13.6168 | 13.204
SW | HA Reference | SW HA #2 | 40.9667 | 1800 | 90 | 24.9 | 38.2 | 195.6 | 40.1 | 89.9 | 95.1 | 96 | 98.8 | 113 | 31 | 21.4 | 582.6 | 363.2 | 103 | 5.2 | 102.8 | 0.73225 |  |  |  | 90 | 83.9 | 1.498 | 0.7323 | 0.000805 | 13.4615 | 13.0632
SW | HA Reference | SW HA #2 | 40.975 | 1799 | 90 | 24.9 | 39.4 | 195.5 | 40.1 | 89.9 | 95.1 | 96 | 98.8 | 113.24 | 30.6 | 21.4 | 567 | 363.2 | 103 | 5.2 | 102.7 | 0.73164 |  |  |  | 89.9 | 83.7 | 1.504 | 0.7316 | 0.000804 | 13.5701 | 13.1668
SW | HA Reference | SW HA #2 | 40.9833 | 1800 | 90 | 24.9 | 41.9 | 195.9 | 40 | 89.9 | 95.1 | 96 | 98.9 | 114.05 | 31.2 | 21.5 | 565.8 | 363.3 | 103 | 5.1 | 102.8 | 0.73177 |  |  |  | 90 | 84.1 | 1.504 | 0.7318 | 0.000807 | 13.5391 | 13.1375
SW | HA Reference | SW HA #2 | 40.9917 | 1800 | 90 | 25 | 41 | 196 | 40 | 89.9 | 95.1 | 96 | 98.8 | 114.31 | 31.7 | 21.3 | 581.4 | 363.6 | 102.9 | 5.2 | 102.8 | 0.73225 |  |  |  | 89.9 | 84.1 | 1.506 | 0.7322 | 0.000807 | 13.477 | 13.0725
SW | HA Reference | SW HA #2 | 41 | 1800 | 90 | 25 | 38.9 | 195.8 | 40 | 89.9 | 95.1 | 96 | 98.8 | 114.74 | 32.9 | 21.4 | 593.2 | 363.4 | 102.8 | 5.2 | 102.9 | 0.73183 |  |  |  | 90 | 84.1 | 1.506 | 0.7318 | 0.000807 | 13.5391 | 13.1282
SW | HA Reference | SW HA #2 | 41.0083 | 1799 | 90 | 24.9 | 38.3 | 195.5 | 40 | 89.9 | 95.1 | 96 | 98.8 | 114.34 | 30 | 21.3 | 580.9 | 363.5 | 103 | 5.2 | 102.9 | 0.73158 |  |  |  | 90 | 84 | 1.491 | 0.7316 | 0.000806 | 13.5702 | 13.1669
SW | HA Reference | SW HA #2 | 41.0167 | 1800 | 90 | 25 | 40.6 | 195.6 | 40 | 89.9 | 95.1 | 96 | 98.8 | 115.2 | 31.6 | 21.4 | 594.4 | 363.6 | 102.9 | 5.1 | 102.8 | 0.73158 |  |  |  | 90 | 84.1 | 1.499 | 0.7316 | 0.000807 | 13.5702 | 13.1669
SW | HA Reference | SW HA #2 | 41.025 | 1800 | 90 | 25 | 41.9 | 195.9 | 40 | 90 | 95.1 | 96 | 98.9 | 114.5 | 32.8 | 21.4 | 585.5 | 363.3 | 102.9 | 5.2 | 102.8 | 0.73164 |  |  |  | 90.1 | 84 | 1.504 | 0.7317 | 0.000806 | 13.5546 | 13.1483
SW | HA Reference | SW HA #2 | 41.0333 | 1800 | 90 | 24.9 | 40.1 | 195.9 | 40 | 90 | 95.2 | 96 | 98.8 | 115.19 | 33.6 | 21.3 | 592.1 | 363.1 | 102.9 | 5.2 | 102.8 | 0.72999 |  |  |  | 90 | 84 | 1.505 | 0.73 | 0.000806 | 13.8194 | 13.4136
SW | HA Reference | SW HA #2 | 41.0417 | 1800 | 90 | 24.9 | 38.4 | 195.5 | 40 | 90 | 95.2 | 96 | 98.8 | 114.63 | 33.7 | 21.3 | 592 | 363.2 | 102.8 | 5.2 | 102.8 | 0.73079 |  |  |  | 90.2 | 84.1 | 1.497 | 0.7309 | 0.000806 | 13.6791 | 13.2707
SW | HA Reference | SW HA #2 | 41.05 | 1800 | 90 | 24.9 | 38.9 | 195.4 | 40 | 90 | 95.2 | 96 | 98.8 | 114.31 | 33.5 | 21.4 | 584.8 | 363.3 | 103 | 5.2 | 102.8 | 0.73048 |  |  |  | 90 | 84.1 | 1.499 | 0.7305 | 0.000807 | 13.7414 | 13.3375
SW | HA Reference | SW HA #2 | 41.0583 | 1800 | 90 | 24.9 | 41.7 | 195.6 | 40 | 90.1 | 95.2 | 96 | 98.8 | 114.85 | 33.6 | 21.5 | 593.2 | 363.3 | 102.9 | 5.1 | 102.7 | 0.73128 |  |  |  | 90.1 | 84.1 | 1.502 | 0.7313 | 0.000806 | 13.6168 | 13.204
SW | HA Reference | SW HA #2 | 41.0667 | 1799 | 90 | 25 | 41.4 | 195.8 | 40.1 | 90.1 | 95.2 | 96 | 98.9 | 114.61 | 32.5 | 21.4 | 583 | 362.8 | 102.9 | 5.2 | 102.8 | 0.73115 |  |  |  | 90.1 | 84.1 | 1.505 | 0.7312 | 0.000806 | 13.6324 | 13.2242
SW | HA Reference | SW HA #2 | 41.075 | 1800 | 90 | 25 | 39.4 | 195.6 | 40 | 90.1 | 95.2 | 96 | 98.9 | 114.43 | 34.5 | 21.4 | 592.5 | 362.9 | 102.8 | 5.2 | 102.8 | 0.73158 |  |  |  | 90.1 | 84 | 1.499 | 0.7316 | 0.000805 | 13.5702 | 13.1576
SW | HA Reference | SW HA #2 | 41.0833 | 1800 | 90 | 25 | 38.1 | 195.4 | 40.1 | 90.1 | 95.2 | 96 | 98.8 | 113.88 | 33.4 | 21.3 | 592.6 | 363.2 | 103 | 5.2 | 102.8 | 0.73146 |  |  |  | 90.1 | 84 | 1.487 | 0.7315 | 0.000806 | 13.5857 | 13.1762
SW | HA Reference | SW HA #2 | 41.0917 | 1800 | 90 | 25 | 39.5 | 195.4 | 40.1 | 90 | 95.1 | 96 | 98.8 | 114.32 | 31.7 | 21.4 | 587.2 | 363.5 | 102.9 | 5.1 | 102.9 | 0.73152 |  |  |  | 90.2 | 84 | 1.502 | 0.7316 | 0.000806 | 13.5702 | 13.1576
SW | HA Reference | SW HA #2 | 41.1 | 1800 | 90 | 25 | 42 | 195.8 | 40.1 | 90.1 | 95.2 | 96 | 98.8 | 114.67 | 33.4 | 21.4 | 580 | 363 | 103 | 5.1 | 102.9 | 0.73152 |  |  |  | 90.1 | 83.9 | 1.502 | 0.7316 | 0.000805 | 13.5702 | 13.1668
SW | HA Reference | SW HA #2 | 41.1083 | 1800 | 90 | 25 | 41 | 195.9 | 40.1 | 90.1 | 95.2 | 96 | 98.9 | 114.72 | 25.2 | 21.4 | 589.6 | 363.4 | 103 | 5.2 | 103 | 0.73177 |  |  |  | 90.1 | 84.2 | 1.493 | 0.7318 | 0.000807 | 13.5391 | 13.1282
SW | HA Reference | SW HA #2 | 41.1167 | 1800 | 90 | 25 | 39.1 | 195.7 | 40 | 90.2 | 95.2 | 96 | 98.8 | 114.38 | 23.4 | 21.4 | 589.5 | 363.3 | 103 | 5.2 | 102.8 | 0.73213 |  |  |  | 90.1 | 84 | 1.503 | 0.7322 | 0.000806 | 13.477 | 13.0725
SW | HA Reference | SW HA #2 | 41.125 | 1800 | 90 | 25 | 38.2 | 195.5 | 40 | 90.1 | 95.2 | 96 | 98.8 | 114.51 | 22.5 | 21.3 | 592.4 | 363 | 102.8 | 5.2 | 102.8 | 0.73164 |  |  |  | 90.2 | 84.1 | 1.508 | 0.7317 | 0.000806 | 13.5546 | 13.139
SW | HA Reference | SW HA #2 | 41.1333 | 1800 | 90 | 25 | 40 | 195.6 | 40 | 90.1 | 95.3 | 96 | 98.9 | 115.01 | 27 | 21.5 | 593.6 | 363.2 | 102.8 | 5.1 | 102.9 | 0.73103 |  |  |  | 90.1 | 84.1 | 1.497 | 0.7311 | 0.000807 | 13.6479 | 13.2428
SW | HA Reference | SW HA #2 | 41.1417 | 1801 | 90 | 25 | 42 | 196 | 40 | 90.1 | 95.2 | 96 | 98.8 | 114.57 | 37 | 21.5 | 593.8 | 363.3 | 102.9 | 5.1 | 102.8 | 0.73158 |  |  |  | 90.1 | 84.2 | 1.508 | 0.7316 | 0.000808 | 13.5702 | 13.1576
SW | HA Reference | SW HA #2 | 41.15 | 1800 | 90 | 25 | 40.6 | 196 | 39.9 | 90.1 | 95.3 | 96 | 98.8 | 114.57 | 40 | 21.4 | 595.5 | 363.1 | 102.9 | 5.2 | 102.9 | 0.73134 |  |  |  | 90.1 | 84 | 1.501 | 0.7314 | 0.000806 | 13.6013 | 13.1947
SW | HA Reference | SW HA #2 | 41.1583 | 1800 | 90 | 25 | 38.7 | 195.8 | 39.9 | 90.1 | 95.3 | 96 | 98.8 | 114.22 | 41.2 | 21.3 | 589.7 | 363.4 | 102.7 | 5.2 | 102.9 | 0.73072 |  |  |  | 90.1 | 84.1 | 1.503 | 0.7308 | 0.000806 | 13.6946 | 13.2909
SW | HA Reference | SW HA #2 | 41.1667 | 1800 | 90 | 25 | 38.4 | 195.6 | 40.1 | 90.1 | 95.3 | 96 | 98.9 | 113.58 | 40.5 | 21.3 | 583.4 | 363.1 | 102.8 | 5.2 | 102.9 | 0.73079 |  |  |  | 90 | 84.1 | 1.503 | 0.7308 | 0.000807 | 13.6947 | 13.2894
SW | HA Reference | SW HA #2 | 41.175 | 1800 | 90 | 25 | 40.7 | 195.7 | 40.1 | 90.1 | 95.3 | 96 | 98.9 | 113.37 | 40.5 | 21.5 | 576.7 | 363.1 | 102.9 | 5.1 | 102.8 | 0.73066 |  |  |  | 90.1 | 84 | 1.505 | 0.7307 | 0.000806 | 13.7102 | 13.3002
SW | HA Reference | SW HA #2 | 41.1833 | 1800 | 90 | 25.1 | 41.9 | 196 | 40 | 90.2 | 95.3 | 96 | 98.8 | 113.41 | 39.2 | 21.4 | 580.3 | 362.9 | 102.8 | 5.1 | 102.8 | 0.73085 |  |  |  | 90.1 | 84 | 1.498 | 0.7309 | 0.000806 | 13.6791 | 13.2707
SW | HA Reference | SW HA #2 | 41.1917 | 1800 | 90 | 25.2 | 40.2 | 195.9 | 40 | 90.2 | 95.2 | 96 | 98.8 | 113.65 | 38.1 | 21.4 | 584.5 | 363 | 103 | 5.2 | 102.8 | 0.73115 |  |  |  | 90.1 | 84 | 1.503 | 0.7312 | 0.000805 | 13.6323 | 13.2242
SW | HA Reference | SW HA #2 | 41.2 | 1800 | 90 | 25.3 | 38.5 | 195.7 | 39.9 | 90.2 | 95.3 | 96 | 98.9 | 114.55 | 35 | 21.2 | 588.3 | 362.7 | 102.9 | 5.2 | 102.9 | 0.7306 |  |  |  | 90.1 | 84.1 | 1.5 | 0.7307 | 0.000806 | 13.7102 | 13.3095
SW | HA Reference | SW HA #2 | 41.2083 | 1800 | 90 | 25.3 | 38.6 | 195.5 | 40 | 90.1 | 95.3 | 96 | 98.8 | 114 | 34.9 | 21.3 | 570.7 | 363.1 | 103 | 5.1 | 102.9 | 0.73085 |  |  |  | 90.1 | 84 | 1.496 | 0.7309 | 0.000805 | 13.679 | 13.2707
SW | HA Reference | SW HA #2 | 41.2167 | 1800 | 90 | 25.2 | 41.3 | 195.7 | 39.9 | 90.1 | 95.2 | 96 | 98.8 | 114.56 | 35.2 | 21.5 | 594.8 | 363.2 | 103 | 5.1 | 102.9 | 0.73152 |  |  |  | 90 | 83.9 | 1.501 | 0.7315 | 0.000805 | 13.5857 | 13.1761
SW | HA Reference | SW HA #2 | 41.225 | 1800 | 90 | 24.8 | 41.6 | 195.9 | 39.9 | 90.1 | 95.3 | 96 | 98.8 | 113.9 | 34.6 | 21.5 | 584.8 | 363 | 103 | 5.2 | 102.8 | 0.72975 |  |  |  | 90 | 84 | 1.495 | 0.7298 | 0.000806 | 13.8506 | 13.451
SW | HA Reference | SW HA #2 | 41.2333 | 1800 | 90 | 24.8 | 39.7 | 195.8 | 39.9 | 90.1 | 95.3 | 96 | 98.8 | 114.11 | 35.1 | 21.4 | 590.6 | 362.7 | 102.9 | 5.2 | 102.8 | 0.73054 |  |  |  | 90 | 84 | 1.5 | 0.7305 | 0.000806 | 13.7414 | 13.3281
SW | HA Reference | SW HA #2 | 41.2417 | 1800 | 90 | 25 | 38.2 | 195.5 | 40 | 90.1 | 95.2 | 96 | 98.8 | 113.92 | 32.5 | 21.3 | 593.3 | 363.2 | 102.9 | 5.2 | 102.8 | 0.73054 |  |  |  | 90.1 | 83.9 | 1.496 | 0.7306 | 0.000805 | 13.7258 | 13.3188
SW | HA Reference | SW HA #2 | 41.25 | 1800 | 90 | 25.1 | 39.3 | 195.3 | 40 | 90.1 | 95.2 | 96 | 98.9 | 114.31 | 34 | 21.4 | 592.2 | 363.3 | 102.9 | 5.1 | 102.8 | 0.73079 |  |  |  | 90 | 84.1 | 1.498 | 0.7308 | 0.000807 | 13.6947 | 13.2894
SW | HA Reference | SW HA #2 | 41.2583 | 1800 | 90 | 25.2 | 41.9 | 195.6 | 40 | 90.1 | 95.1 | 96 | 98.8 | 114.38 | 36.1 | 21.4 | 582 | 363.4 | 103 | 5.1 | 102.8 | 0.73164 |  |  |  | 90 | 83.9 | 1.506 | 0.7317 | 0.000805 | 13.5546 | 13.1576
SW | HA Reference | SW HA #2 | 41.2667 | 1800 | 90 | 25.2 | 41.2 | 195.7 | 40.1 | 90.1 | 95.3 | 96 | 98.8 | 113.99 | 37.9 | 21.3 | 583.9 | 363.2 | 102.8 | 5.2 | 102.8 | 0.73115 |  |  |  | 90 | 83.9 | 1.493 | 0.7311 | 0.000805 | 13.6479 | 13.2335
SW | HA Reference | SW HA #2 | 41.275 | 1800 | 90 | 25 | 39.3 | 195.5 | 40 | 90.1 | 95.3 | 96 | 98.8 | 114.46 | 36.7 | 21.3 | 591.7 | 362.9 | 103.1 | 5.2 | 102.8 | 0.73072 |  |  |  | 90 | 83.9 | 1.504 | 0.7307 | 0.000806 | 13.7102 | 13.3002
SW | HA Reference | SW HA #2 | 41.2833 | 1800 | 90 | 24.8 | 38.1 | 195.1 | 39.9 | 90 | 95.2 | 96 | 98.9 | 113.31 | 39.9 | 21.3 | 587.4 | 363.5 | 102.9 | 5.2 | 102.9 | 0.73121 |  |  |  | 89.9 | 84 | 1.505 | 0.7312 | 0.000806 | 13.6324 | 13.2335
SW | HA Reference | SW HA #2 | 41.2917 | 1800 | 90 | 24.7 | 39.7 | 195.1 | 39.9 | 90 | 95.2 | 96 | 98.9 | 113.51 | 39.7 | 21.5 | 580.5 | 363.3 | 102.9 | 5.1 | 102.9 | 0.73091 |  |  |  | 89.9 | 83.9 | 1.501 | 0.7309 | 0.000806 | 13.6791 | 13.28
SW | HA Reference | SW HA #2 | 41.3 | 1800 | 90 | 24.7 | 42 | 195.4 | 40 | 90 | 95.1 | 96 | 98.9 | 114.17 | 39.2 | 21.5 | 579 | 363.6 | 103 | 5.1 | 102.9 | 0.73115 |  |  |  | 89.9 | 84 | 1.494 | 0.7311 | 0.000806 | 13.6479 | 13.2428
SW | HA Reference | SW HA #2 | 41.3083 | 1800 | 90 | 24.8 | 40.8 | 195.5 | 39.9 | 90 | 95.2 | 96 | 98.8 | 114.09 | 39 | 21.4 | 587.6 | 363 | 102.8 | 5.2 | 102.8 | 0.73134 |  |  |  | 89.9 | 83.9 | 1.503 | 0.7313 | 0.000806 | 13.6168 | 13.2133
SW | HA Reference | SW HA #2 | 41.3167 | 1800 | 90 | 25 | 39 | 195.3 | 40.1 | 90 | 95.2 | 96 | 98.8 | 113.54 | 37.7 | 21.3 | 582.9 | 363.2 | 103.1 | 5.2 | 102.8 | 0.73091 |  |  |  | 90 | 83.9 | 1.482 | 0.7309 | 0.000805 | 13.679 | 13.2707
SW | HA Reference | SW HA #2 | 41.325 | 1800 | 90 | 25.1 | 38.3 | 195.1 | 40 | 90 | 95.1 | 96 | 98.8 | 114.36 | 38.3 | 21.3 | 588.3 | 363.2 | 102.9 | 5.2 | 102.8 | 0.7317 |  |  |  | 89.9 | 83.8 | 1.501 | 0.7316 | 0.000805 | 13.5702 | 13.1576
SW | HA Reference | SW HA #2 | 41.3333 | 1800 | 90 | 25.2 | 40.3 | 195.2 | 40.1 | 89.9 | 95.1 | 96 | 98.8 | 114.85 | 39.6 | 21.4 | 590.9 | 363.2 | 102.9 | 5.1 | 102.8 | 0.73238 |  |  |  | 89.9 | 83.8 | 1.499 | 0.7323 | 0.000804 | 13.4615 | 13.0523
SW | HA Reference | SW HA #2 | 41.3417 | 1799 | 90 | 25.2 | 41.9 | 195.6 | 40.1 | 90 | 95.1 | 96 | 98.8 | 114.64 | 40.5 | 21.3 | 579.4 | 363.4 | 102.9 | 5.1 | 102.9 | 0.73177 |  |  |  | 89.9 | 84 | 1.5 | 0.7317 | 0.000806 | 13.5546 | 13.1467
SW | HA Reference | SW HA #2 | 41.35 | 1800 | 90 | 25.3 | 40.4 | 195.7 | 40.1 | 90 | 95.1 | 96 | 98.8 | 113.47 | 38 | 21.3 | 568.5 | 363.5 | 102.8 | 5.2 | 102.8 | 0.73091 |  |  |  | 90 | 83.9 | 1.498 | 0.7309 | 0.000805 | 13.679 | 13.2707
SW | HA Reference | SW HA #2 | 41.3583 | 1800 | 90 | 25.1 | 38.6 | 195.5 | 40 | 89.9 | 95.1 | 96 | 98.9 | 113.61 | 40.2 | 21.4 | 580.2 | 363.9 | 102.8 | 5.2 | 102.9 | 0.73128 |  |  |  | 90 | 84 | 1.501 | 0.7312 | 0.000806 | 13.6324 | 13.2133
SW | HA Reference | SW HA #2 | 41.3667 | 1800 | 90 | 24.8 | 38.5 | 195.3 | 40 | 89.9 | 95 | 96 | 98.8 | 113.77 | 38.7 | 21.5 | 592.2 | 364 | 102.9 | 5.2 | 102.9 | 0.73128 |  |  |  | 89.9 | 83.8 | 1.499 | 0.7312 | 0.000804 | 13.6323 | 13.2226
SW | HA Reference | SW HA #2 | 41.375 | 1799 | 90 | 24.8 | 41.1 | 195.6 | 40 | 89.9 | 95.1 | 96 | 98.8 | 113.79 | 39.5 | 21.6 | 593.6 | 363.4 | 102.7 | 5.1 | 102.8 | 0.73109 |  |  |  | 89.9 | 83.9 | 1.496 | 0.731 | 0.000805 | 13.6635 | 13.2521
SW | HA Reference | SW HA #2 | 41.3833 | 1800 | 90 | 25 | 41.7 | 195.8 | 40.1 | 89.9 | 95.1 | 96 | 98.8 | 114.07 | 41 | 21.5 | 566 | 363.3 | 102.9 | 5.1 | 102.8 | 0.73091 |  |  |  | 89.9 | 84.1 | 1.501 | 0.7309 | 0.000807 | 13.6791 | 13.28
SW | HA Reference | SW HA #2 | 41.3917 | 1800 | 90 | 25.1 | 39.9 | 195.8 | 40.1 | 89.9 | 95 | 96 | 98.8 | 114.46 | 43.6 | 21.4 | 589.4 | 363.6 | 103.1 | 5.2 | 102.8 | 0.73158 |  |  |  | 89.9 | 83.9 | 1.498 | 0.7315 | 0.000805 | 13.5857 | 13.1761
SW | HA Reference | SW HA #2 | 41.4 | 1800 | 90 | 25.1 | 38.4 | 195.5 | 40.1 | 89.9 | 95.1 | 96 | 98.8 | 115.32 | 39.5 | 21.4 | 593.2 | 363.3 | 103 | 5.2 | 102.8 | 0.73109 |  |  |  | 90 | 84 | 1.495 | 0.7311 | 0.000806 | 13.6479 | 13.2428
SW | HA Reference | SW HA #2 | 41.4083 | 1800 | 89.9 | 25.1 | 39 | 195.4 | 40.1 | 89.9 | 95.1 | 96 | 98.8 | 114.36 | 40.5 | 21.5 | 594 | 363.5 | 102.8 | 5.1 | 102.8 | 0.7314 |  |  |  | 90 | 83.9 | 1.501 | 0.7314 | 0.000805 | 13.6012 | 13.1947
SW | HA Reference | SW HA #2 | 41.4167 | 1800 | 90 | 25.1 | 41.7 | 195.6 | 40.2 | 89.9 | 95 | 96 | 98.8 | 114.17 | 39 | 21.5 | 580.4 | 363.9 | 102.6 | 5.1 | 102.8 | 0.73146 |  |  |  | 89.9 | 84 | 1.509 | 0.7314 | 0.000806 | 13.6013 | 13.1947
SW | HA Reference | SW HA #2 | 41.425 | 1800 | 90 | 25.1 | 41.4 | 195.8 | 40.1 | 90 | 95.1 | 96 | 98.9 | 114.1 | 39.6 | 21.5 | 588.6 | 363.2 | 102.8 | 5.2 | 102.8 | 0.73128 |  |  |  | 90 | 84 | 1.503 | 0.7313 | 0.000806 | 13.6168 | 13.2133
SW | HA Reference | SW HA #2 | 41.4333 | 1800 | 90 | 24.9 | 39.5 | 195.7 | 40.1 | 90 | 95.1 | 96 | 98.8 | 114.66 | 36.9 | 21.5 | 582.1 | 363.2 | 102.8 | 5.2 | 102.7 | 0.73152 |  |  |  | 90 | 83.9 | 1.504 | 0.7315 | 0.000805 | 13.5857 | 13.1761
SW | HA Reference | SW HA #2 | 41.4417 | 1800 | 90 | 24.7 | 38.2 | 195.4 | 40 | 90 | 95.2 | 96 | 98.9 | 115.12 | 36.2 | 21.5 | 590.2 | 363.2 | 102.8 | 5.2 | 102.8 | 0.73195 |  |  |  | 90 | 84.1 | 1.503 | 0.732 | 0.000807 | 13.5081 | 13.1096
SW | HA Reference | SW HA #2 | 41.45 | 1800 | 90 | 24.8 | 39.4 | 195.4 | 40 | 89.9 | 95.1 | 96 | 98.8 | 114.45 | 35.5 | 21.5 | 593.6 | 363.1 | 102.8 | 5.1 | 102.8 | 0.73097 |  |  |  | 90 | 84.1 | 1.503 | 0.7309 | 0.000807 | 13.6791 | 13.2614
SW | HA Reference | SW HA #2 | 41.4583 | 1800 | 90 | 25 | 41.9 | 195.7 | 39.9 | 89.9 | 95 | 96 | 98.8 | 114.15 | 35.5 | 21.5 | 594.3 | 363.7 | 102.9 | 5.1 | 102.7 | 0.73244 |  |  |  | 90 | 83.9 | 1.507 | 0.7324 | 0.000805 | 13.446 | 13.0338
SW | HA Reference | SW HA #2 | 41.4667 | 1800 | 90.1 | 25.1 | 41 | 195.8 | 39.9 | 90 | 95.1 | 96 | 98.9 | 113.81 | 38.1 | 21.4 | 592.9 | 363.1 | 102.9 | 5.2 | 102.8 | 0.73158 |  |  |  | 90 | 84 | 1.495 | 0.7316 | 0.000806 | 13.5702 | 13.1669
SW | HA Reference | SW HA #2 | 41.475 | 1800 | 90 | 25.1 | 39.1 | 195.6 | 40 | 89.9 | 95.1 | 96 | 98.9 | 114.47 | 37 | 21.3 | 588.7 | 363.3 | 102.9 | 5.2 | 102.8 | 0.73072 |  |  |  | 90 | 84 | 1.505 | 0.7307 | 0.000806 | 13.7102 | 13.3002
SW | HA Reference | SW HA #2 | 41.4833 | 1800 | 90 | 25.1 | 38.2 | 195.3 | 40 | 89.9 | 95.1 | 96 | 98.9 | 114.47 | 37.3 | 21.3 | 583 | 363.4 | 103 | 5.2 | 102.8 | 0.73097 |  |  |  | 90 | 84.1 | 1.503 | 0.7309 | 0.000808 | 13.6791 | 13.2614
SW | HA Reference | SW HA #2 | 41.4917 | 1800 | 90 | 25.1 | 40 | 195.4 | 40.1 | 89.9 | 95.1 | 96 | 98.8 | 114.23 | 34.9 | 21.4 | 575 | 363.2 | 103 | 5.1 | 102.8 | 0.7314 |  |  |  | 90 | 84 | 1.504 | 0.7314 | 0.000806 | 13.6013 | 13.1947
SW | HA Reference | SW HA #2 | 41.5 | 1800 | 90 | 25.1 | 42 | 195.7 | 40 | 89.9 | 95.1 | 96 | 98.9 | 114.51 | 38 | 21.4 | 592.1 | 363.5 | 103 | 5.1 | 102.8 | 0.73115 |  |  |  | 89.9 | 84.2 | 1.499 | 0.7311 | 0.000808 | 13.648 | 13.2428
SW | HA Reference | SW HA #2 | 41.5083 | 1800 | 90 | 25.1 | 40.6 | 195.7 | 40 | 89.9 | 95.1 | 96 | 98.8 | 114.72 | 36.7 | 21.4 | 593.8 | 363.3 | 102.9 | 5.2 | 102.8 | 0.73207 |  |  |  | 89.9 | 84.1 | 1.497 | 0.732 | 0.000807 | 13.5081 | 13.1003
SW | HA Reference | SW HA #2 | 41.5167 | 1800 | 90 | 25 | 38.7 | 195.5 | 40 | 89.9 | 95.1 | 96 | 98.8 | 113.65 | 36.6 | 21.4 | 591.7 | 363.3 | 102.9 | 5.2 | 102.8 | 0.73103 |  |  |  | 89.9 | 84.1 | 1.495 | 0.731 | 0.000808 | 13.6635 | 13.2614
SW | HA Reference | SW HA #2 | 41.525 | 1800 | 90 | 24.8 | 38.4 | 195.2 | 39.9 | 89.9 | 95.1 | 96 | 98.9 | 114.57 | 36.3 | 21.4 | 595.6 | 363.4 | 102.8 | 5.2 | 102.9 | 0.73177 |  |  |  | 90 | 84.1 | 1.502 | 0.7318 | 0.000807 | 13.5391 | 13.1375
SW | HA Reference | SW HA #2 | 41.5333 | 1800 | 90 | 24.7 | 40.7 | 195.3 | 40 | 89.9 | 95 | 96 | 98.8 | 113.94 | 35.2 | 21.6 | 587.3 | 363.8 | 103 | 5.1 | 102.8 | 0.73146 |  |  |  | 90 | 84 | 1.505 | 0.7315 | 0.000806 | 13.5857 | 13.1854
SW | HA Reference | SW HA #2 | 41.5417 | 1800 | 90 | 24.9 | 41.8 | 195.6 | 40 | 89.9 | 95.1 | 96 | 98.9 | 113.65 | 36.6 | 21.4 | 591.2 | 363.2 | 103 | 5.1 | 102.9 | 0.73158 |  |  |  | 90 | 84.1 | 1.502 | 0.7316 | 0.000807 | 13.5702 | 13.1669
SW | HA Reference | SW HA #2 | 41.55 | 1800 | 90 | 25.1 | 40.1 | 195.5 | 40 | 90 | 95.1 | 96 | 98.9 | 113.74 | 32.9 | 21.4 | 595 | 362.9 | 103 | 5.2 | 102.8 | 0.73109 |  |  |  | 90.1 | 84 | 1.502 | 0.7311 | 0.000806 | 13.6479 | 13.2335
SW | HA Reference | SW HA #2 | 41.5583 | 1799 | 90 | 25.2 | 38.5 | 195.3 | 40.1 | 90 | 95.1 | 96 | 98.9 | 114.13 | 35.4 | 21.3 | 582.2 | 363.7 | 102.9 | 5.2 | 103 | 0.73079 |  |  |  | 90 | 84.1 | 1.499 | 0.7308 | 0.000807 | 13.6947 | 13.2894
SW | HA Reference | SW HA #2 | 41.5667 | 1799 | 90 | 25.1 | 38.8 | 195.2 | 40.1 | 89.9 | 95.1 | 96 | 98.8 | 115.19 | 35.4 | 21.5 | 592.4 | 363.3 | 103 | 5.2 | 102.9 | 0.73103 |  |  |  | 90 | 84.1 | 1.506 | 0.7311 | 0.000807 | 13.6479 | 13.2521
SW | HA Reference | SW HA #2 | 41.575 | 1800 | 90 | 24.9 | 41.4 | 195.5 | 40.1 | 89.9 | 95.1 | 96 | 98.9 | 114.55 | 36.2 | 21.6 | 587.6 | 363.5 | 102.9 | 5.1 | 102.9 | 0.73109 |  |  |  | 90 | 84.1 | 1.502 | 0.7311 | 0.000807 | 13.6479 | 13.2428
SW | HA Reference | SW HA #2 | 41.5833 | 1800 | 90 | 24.7 | 41.5 | 195.8 | 40 | 90 | 95.1 | 96 | 98.7 | 113.89 | 35.4 | 21.5 | 578.4 | 363.2 | 103 | 5.1 | 102.8 | 0.73121 |  |  |  | 90 | 84 | 1.502 | 0.7312 | 0.000806 | 13.6324 | 13.2242
SW | HA Reference | SW HA #2 | 41.5917 | 1800 | 90 | 24.9 | 39.7 | 195.7 | 39.9 | 90 | 95.1 | 96 | 98.8 | 115.41 | 34.3 | 21.4 | 588.6 | 363.4 | 102.9 | 5.2 | 102.9 | 0.73115 |  |  |  | 89.9 | 84.1 | 1.503 | 0.7311 | 0.000807 | 13.6479 | 13.2428
SW | HA Reference | SW HA #2 | 41.6 | 1800 | 90 | 25 | 38.2 | 195.5 | 39.9 | 90 | 95.2 | 96 | 98.9 | 115.24 | 35.5 | 21.4 | 588.9 | 363.5 | 102.9 | 5.2 | 103.1 | 0.73091 |  |  |  | 89.9 | 84.3 | 1.503 | 0.7309 | 0.000809 | 13.6791 | 13.2801
SW | HA Reference | SW HA #2 | 41.6083 | 1800 | 90 | 25.1 | 39.2 | 195.4 | 39.9 | 89.9 | 95.2 | 96 | 98.8 | 114.72 | 36.2 | 21.5 | 595.7 | 363.8 | 102.8 | 5.1 | 102.9 | 0.73066 |  |  |  | 90 | 84.1 | 1.499 | 0.7307 | 0.000807 | 13.7102 | 13.3095
SW | HA Reference | SW HA #2 | 41.6167 | 1800 | 90 | 25.2 | 41.8 | 195.7 | 39.9 | 89.9 | 95 | 96 | 98.8 | 113.51 | 34.6 | 21.5 | 580.3 | 363.6 | 102.8 | 5.1 | 103 | 0.73048 |  |  |  | 89.9 | 84 | 1.5 | 0.7304 | 0.000806 | 13.757 | 13.3468
SW | HA Reference | SW HA #2 | 41.625 | 1800 | 90 | 25.2 | 41.1 | 195.9 | 40.1 | 89.9 | 95.1 | 96 | 98.9 | 113.04 | 35.2 | 21.4 | 582.3 | 363.9 | 102.8 | 5.2 | 103.1 | 0.72975 |  |  |  | 90 | 84.2 | 1.498 | 0.7298 | 0.000808 | 13.8506 | 13.451
SW | HA Reference | SW HA #2 | 41.6333 | 1800 | 90 | 24.8 | 39.2 | 195.7 | 40.1 | 89.9 | 95.1 | 96 | 98.8 | 114.23 | 38.7 | 21.4 | 584.5 | 363.5 | 102.8 | 5.2 | 103 | 0.73085 |  |  |  | 90 | 83.9 | 1.497 | 0.7308 | 0.000806 | 13.6946 | 13.28
SW | HA Reference | SW HA #2 | 41.6417 | 1800 | 90 | 24.9 | 38.2 | 195.5 | 40.1 | 89.9 | 95.1 | 96 | 98.9 | 114.89 | 38.9 | 21.3 | 591.9 | 363.8 | 103 | 5.2 | 103.2 | 0.73079 |  |  |  | 90 | 84 | 1.498 | 0.7308 | 0.000806 | 13.6946 | 13.2893
SW | HA Reference | SW HA #2 | 41.65 | 1800 | 90 | 25.1 | 40.1 | 195.5 | 40 | 89.9 | 95.1 | 96 | 98.9 | 114.66 | 37.2 | 21.4 | 589.2 | 363.4 | 102.9 | 5.1 | 103.1 | 0.73091 |  |  |  | 89.9 | 84 | 1.494 | 0.7308 | 0.000806 | 13.6946 | 13.28
SW | HA Reference | SW HA #2 | 41.6583 | 1800 | 90 | 25.1 | 42 | 195.8 | 40 | 89.9 | 95.1 | 96 | 98.8 | 113.87 | 34.2 | 21.5 | 590.6 | 363.9 | 102.9 | 5.1 | 103.1 | 0.73072 |  |  |  | 89.9 | 83.9 | 1.5 | 0.7307 | 0.000806 | 13.7102 | 13.3095
SW | HA Reference | SW HA #2 | 41.6667 | 1800 | 90 | 24.8 | 40.6 | 195.8 | 40 | 90 | 95.1 | 96 | 98.9 | 113.53 | 29.6 | 21.4 | 581.7 | 364.1 | 102.9 | 5.2 | 103.2 | 0.73128 |  |  |  | 90 | 84 | 1.503 | 0.7313 | 0.000806 | 13.6168 | 13.2133
SW | HA Reference | SW HA #2 | 41.675 | 1800 | 90 | 24.8 | 38.8 | 195.6 | 40 | 90 | 95.1 | 96 | 98.9 | 114.28 | 25.1 | 21.4 | 591 | 363.7 | 102.8 | 5.2 | 103.1 | 0.7306 |  |  |  | 90 | 83.8 | 1.501 | 0.7306 | 0.000805 | 13.7258 | 13.3188
SW | HA Reference | SW HA #2 | 41.6833 | 1799 | 90 | 24.9 | 38.3 | 195.3 | 40 | 89.9 | 95.1 | 96 | 98.8 | 114.03 | 31.8 | 21.4 | 592.7 | 363.6 | 103 | 5.2 | 103.1 | 0.73079 |  |  |  | 90 | 83.9 | 1.501 | 0.7308 | 0.000805 | 13.6946 | 13.2893
SW | HA Reference | SW HA #2 | 41.6917 | 1800 | 90 | 25.1 | 40.5 | 195.4 | 40.1 | 89.9 | 95 | 96 | 98.8 | 113.06 | 40.9 | 21.5 | 572 | 363.7 | 102.8 | 5.1 | 103 | 0.73189 |  |  |  | 89.9 | 83.7 | 1.494 | 0.7318 | 0.000803 | 13.539 | 13.1281
SW | HA Reference | SW HA #2 | 41.7 | 1800 | 90 | 25.2 | 41.9 | 195.7 | 40 | 89.9 | 95.1 | 96 | 98.8 | 115 | 48.8 | 21.4 | 584.2 | 363.5 | 102.9 | 5.1 | 103 | 0.73036 |  |  |  | 90 | 84 | 1.5 | 0.7304 | 0.000806 | 13.757 | 13.3561
SW | HA Reference | SW HA #2 | 41.7083 | 1800 | 90 | 25.2 | 40.2 | 195.7 | 40 | 90 | 95.1 | 96 | 98.8 | 115.33 | 49 | 21.3 | 583 | 363.5 | 103 | 5.2 | 103 | 0.73213 |  |  |  | 89.9 | 83.8 | 1.502 | 0.7321 | 0.000804 | 13.4925 | 13.091
SW | HA Reference | SW HA #2 | 41.7167 | 1800 | 90 | 25.2 | 38.5 | 195.4 | 40.1 | 90 | 95.1 | 96 | 98.8 | 114.81 | 53.8 | 21.2 | 571.8 | 363.6 | 103 | 5.2 | 103.1 | 0.73103 |  |  |  | 89.9 | 83.8 | 1.496 | 0.731 | 0.000804 | 13.6635 | 13.2614
SW | HA Reference | SW HA #2 | 41.725 | 1800 | 90 | 25.1 | 38.6 | 195.3 | 40 | 89.9 | 95.1 | 96 | 98.8 | 113.9 | 53 | 21.4 | 581.6 | 363.9 | 102.9 | 5.2 | 103.2 | 0.73054 |  |  |  | 90.1 | 84 | 1.504 | 0.7306 | 0.000805 | 13.7258 | 13.3188
SW | HA Reference | SW HA #2 | 41.7333 | 1800 | 90 | 24.8 | 41.3 | 195.5 | 40 | 89.9 | 95.1 | 96 | 98.8 | 112.95 | 49.9 | 21.4 | 579.7 | 363.9 | 103 | 5.1 | 103.1 | 0.73054 |  |  |  | 90 | 83.8 | 1.502 | 0.7306 | 0.000804 | 13.7258 | 13.3281
SW | HA Reference | SW HA #2 | 41.7417 | 1800 | 90 | 24.7 | 41.6 | 195.8 | 40.1 | 90 | 95.1 | 96 | 98.8 | 114.79 | 49.4 | 21.5 | 592.8 | 363.6 | 102.8 | 5.2 | 103.2 | 0.73134 |  |  |  | 90.1 | 83.9 | 1.499 | 0.7314 | 0.000805 | 13.6012 | 13.1947
SW | HA Reference | SW HA #2 | 41.75 | 1800 | 90 | 24.9 | 39.8 | 195.7 | 40 | 90 | 95.1 | 96 | 98.9 | 115.09 | 48.3 | 21.3 | 582.3 | 363.7 | 102.8 | 5.2 | 103.2 | 0.73097 |  |  |  | 90 | 83.8 | 1.501 | 0.7309 | 0.000805 | 13.679 | 13.2614
SW | HA Reference | SW HA #2 | 41.7583 | 1800 | 90 | 25 | 38.3 | 195.5 | 39.9 | 89.9 | 95.2 | 96 | 98.7 | 115.27 | 49.8 | 21.3 | 586.9 | 364 | 103 | 5.2 | 103.1 | 0.73048 |  |  |  | 90 | 83.9 | 1.496 | 0.7305 | 0.000805 | 13.7414 | 13.3374
SW | HA Reference | SW HA #2 | 41.7667 | 1800 | 90 | 25 | 39 | 195.4 | 39.9 | 89.9 | 95.1 | 96 | 98.8 | 115.12 | 44.7 | 21.4 | 593.3 | 363.7 | 103.1 | 5.1 | 103.1 | 0.73085 |  |  |  | 89.9 | 83.9 | 1.498 | 0.7308 | 0.000805 | 13.6946 | 13.2893
SW | HA Reference | SW HA #2 | 41.775 | 1801 | 90 | 25 | 41.7 | 195.7 | 39.9 | 89.9 | 95.1 | 96 | 98.8 | 114.65 | 47.6 | 21.4 | 590.3 | 363.7 | 102.9 | 5.1 | 103.1 | 0.7303 |  |  |  | 90 | 84 | 1.494 | 0.7303 | 0.000806 | 13.7726 | 13.3654
SW | HA Reference | SW HA #2 | 41.7833 | 1800 | 90 | 25.1 | 41.3 | 195.8 | 40 | 89.9 | 95.1 | 96 | 98.8 | 113.78 | 45.6 | 21.4 | 583.8 | 363.6 | 103 | 5.2 | 103.1 | 0.73072 |  |  |  | 90 | 84 | 1.497 | 0.7307 | 0.000806 | 13.7102 | 13.3002
SW | HA Reference | SW HA #2 | 41.7917 | 1800 | 90 | 25.1 | 39.4 | 195.7 | 40 | 89.9 | 95 | 96 | 98.9 | 113.88 | 48.6 | 21.3 | 580.5 | 363.9 | 102.9 | 5.2 | 103.3 | 0.72999 |  |  |  | 90 | 84.1 | 1.492 | 0.73 | 0.000806 | 13.8194 | 13.4136
SW | HA Reference | SW HA #2 | 41.8 | 1800 | 90 | 25.1 | 38.3 | 195.5 | 40 | 89.9 | 95.1 | 96 | 98.8 | 115.21 | 47.6 | 21.3 | 586.1 | 363.9 | 102.8 | 5.2 | 103.1 | 0.73158 |  |  |  | 90 | 83.9 | 1.498 | 0.7316 | 0.000805 | 13.5702 | 13.1668
SW | HA Reference | SW HA #2 | 41.8083 | 1800 | 90 | 25.1 | 39.6 | 195.5 | 40 | 89.9 | 95.1 | 96 | 98.8 | 114.68 | 46.9 | 21.4 | 586.9 | 363.6 | 102.9 | 5.1 | 103 | 0.73097 |  |  |  | 90.1 | 84 | 1.505 | 0.731 | 0.000806 | 13.6635 | 13.2521
SW | HA Reference | SW HA #2 | 41.8167 | 1800 | 90 | 25.1 | 41.9 | 195.9 | 40 | 89.9 | 95 | 96 | 98.8 | 114.81 | 50.3 | 21.5 | 585.6 | 363.9 | 102.7 | 5.1 | 103.1 | 0.7314 |  |  |  | 90 | 83.8 | 1.502 | 0.7314 | 0.000804 | 13.6012 | 13.1947
SW | HA Reference | SW HA #2 | 41.825 | 1800 | 90 | 25.1 | 40.8 | 196 | 40.1 | 90 | 95.2 | 96 | 98.8 | 114.36 | 48.4 | 21.3 | 586.1 | 363.5 | 102.8 | 5.2 | 103.2 | 0.73072 |  |  |  | 90.1 | 84.1 | 1.504 | 0.7308 | 0.000807 | 13.6947 | 13.2909
SW | HA Reference | SW HA #2 | 41.8333 | 1800 | 90 | 25.1 | 39 | 195.8 | 40 | 90 | 95.2 | 96 | 98.8 | 114.97 | 48.7 | 21.3 | 588.9 | 363.4 | 102.9 | 5.2 | 103.3 | 0.73097 |  |  |  | 90.2 | 84.1 | 1.503 | 0.7311 | 0.000807 | 13.6479 | 13.2428
SW | HA Reference | SW HA #2 | 41.8417 | 1800 | 90 | 25 | 38.2 | 195.6 | 39.9 | 89.9 | 95.2 | 96 | 98.8 | 114.68 | 47.4 | 21.4 | 593.7 | 363.8 | 102.7 | 5.2 | 103.2 | 0.73024 |  |  |  | 90.1 | 84.2 | 1.506 | 0.7303 | 0.000808 | 13.7726 | 13.3655
SW | HA Reference | SW HA #2 | 41.85 | 1800 | 90 | 24.9 | 40.3 | 195.7 | 39.9 | 89.9 | 95.1 | 96 | 98.9 | 115.23 | 48.9 | 21.5 | 592.1 | 363.5 | 102.8 | 5.1 | 103.1 | 0.7303 |  |  |  | 90.1 | 84 | 1.5 | 0.7304 | 0.000806 | 13.757 | 13.3561
SW | HA Reference | SW HA #2 | 41.8583 | 1800 | 90 | 24.9 | 41.9 | 196 | 39.9 | 89.9 | 95.1 | 96 | 98.8 | 114.25 | 50.5 | 21.5 | 593.7 | 363.5 | 102.9 | 5.1 | 103 | 0.73072 |  |  |  | 89.9 | 83.9 | 1.503 | 0.7307 | 0.000805 | 13.7102 | 13.3095
SW | HA Reference | SW HA #2 | 41.8667 | 1800 | 90 | 24.8 | 40.4 | 196 | 39.9 | 90 | 95.1 | 96 | 98.9 | 114.36 | 51.5 | 21.4 | 584.8 | 363.3 | 102.9 | 5.2 | 103.2 | 0.73183 |  |  |  | 90.1 | 84 | 1.502 | 0.7319 | 0.000805 | 13.5236 | 13.1189
SW | HA Reference | SW HA #2 | 41.875 | 1800 | 90 | 24.8 | 38.7 | 195.7 | 40 | 90 | 95.1 | 96 | 98.8 | 113.88 | 49.9 | 21.3 | 583.7 | 363.4 | 102.7 | 5.2 | 103.1 | 0.73079 |  |  |  | 90.1 | 83.9 | 1.501 | 0.7308 | 0.000805 | 13.6946 | 13.28
SW | HA Reference | SW HA #2 | 41.8833 | 1800 | 90 | 24.8 | 38.4 | 195.5 | 40.1 | 89.9 | 95.1 | 96 | 98.8 | 114.18 | 49.8 | 21.4 | 592.4 | 363.6 | 102.8 | 5.2 | 103.1 | 0.73024 |  |  |  | 90.1 | 84.2 | 1.502 | 0.7303 | 0.000807 | 13.7726 | 13.3654
SW | HA Reference | SW HA #2 | 41.8917 | 1800 | 90 | 24.8 | 40.9 | 195.7 | 40 | 89.9 | 95.1 | 96 | 98.9 | 114.07 | 47.4 | 21.5 | 588 | 363.5 | 102.9 | 5.1 | 103.1 | 0.73146 |  |  |  | 90 | 84.1 | 1.511 | 0.7315 | 0.000807 | 13.5857 | 13.1855
SW | HA Reference | SW HA #2 | 41.9 | 1800 | 90 | 24.9 | 41.8 | 196 | 40 | 89.9 | 95.1 | 96 | 98.8 | 114.09 | 48 | 21.5 | 593.7 | 363.8 | 102.8 | 5.2 | 103.2 | 0.73024 |  |  |  | 90 | 84.1 | 1.503 | 0.7302 | 0.000807 | 13.7882 | 13.3748
SW | HA Reference | SW HA #2 | 41.9083 | 1800 | 90 | 25 | 40 | 195.9 | 40 | 90 | 95.1 | 96 | 98.8 | 114.32 | 49.5 | 21.3 | 590.9 | 363.9 | 102.9 | 5.2 | 103.2 | 0.73097 |  |  |  | 90 | 84.2 | 1.503 | 0.731 | 0.000808 | 13.6635 | 13.2614
SW | HA Reference | SW HA #2 | 41.9167 | 1800 | 90 | 25.2 | 38.4 | 195.7 | 39.9 | 90 | 95.2 | 96 | 98.8 | 114.49 | 49.8 | 21.3 | 592.9 | 363.4 | 103 | 5.2 | 103 | 0.72981 |  |  |  | 90 | 84.1 | 1.499 | 0.7298 | 0.000807 | 13.8506 | 13.4416
SW | HA Reference | SW HA #2 | 41.925 | 1800 | 90 | 25.2 | 38.8 | 195.5 | 40 | 89.9 | 95 | 96 | 98.8 | 113.22 | 48.5 | 21.3 | 588.5 | 363.6 | 102.8 | 5.2 | 103 | 0.73085 |  |  |  | 90 | 84 | 1.502 | 0.7308 | 0.000806 | 13.6946 | 13.28
SW | HA Reference | SW HA #2 | 41.9333 | 1799 | 90 | 25.3 | 41.5 | 195.7 | 40 | 89.9 | 95.1 | 96 | 98.8 | 114.29 | 48.6 | 21.4 | 593.8 | 363.5 | 102.9 | 5.1 | 103.2 | 0.73134 |  |  |  | 90 | 83.9 | 1.493 | 0.7313 | 0.000806 | 13.6168 | 13.204
SW | HA Reference | SW HA #2 | 41.9417 | 1800 | 90 | 25 | 41.5 | 195.9 | 40 | 90 | 95.2 | 96 | 98.9 | 114.56 | 48.5 | 21.4 | 583 | 363.3 | 102.8 | 5.2 | 103.1 | 0.73017 |  |  |  | 90.1 | 84.1 | 1.48 | 0.7302 | 0.000807 | 13.7882 | 13.3763
SW | HA Reference | SW HA #2 | 41.95 | 1800 | 90 | 24.8 | 39.6 | 195.8 | 40 | 90 | 95.1 | 96 | 98.8 | 114.45 | 48.5 | 21.3 | 582 | 363.9 | 102.8 | 5.2 | 103.1 | 0.73097 |  |  |  | 90 | 84.1 | 1.501 | 0.731 | 0.000807 | 13.6635 | 13.2614
SW | HA Reference | SW HA #2 | 41.9583 | 1800 | 90 | 24.9 | 38.3 | 195.5 | 40.1 | 90 | 95.2 | 96 | 98.8 | 114.24 | 44.5 | 21.2 | 582.5 | 363.4 | 102.8 | 5.2 | 103.1 | 0.73115 |  |  |  | 90.1 | 83.9 | 1.502 | 0.7312 | 0.000805 | 13.6323 | 13.2242
SW | HA Reference | SW HA #2 | 41.9667 | 1801 | 90 | 25.1 | 39.3 | 195.4 | 40.1 | 90 | 95.1 | 96 | 98.8 | 113.19 | 47.7 | 21.3 | 578.7 | 363.9 | 102.9 | 5.2 | 103.2 | 0.73048 |  |  |  | 90 | 84 | 1.497 | 0.7305 | 0.000806 | 13.7414 | 13.3375
SW | HA Reference | SW HA #2 | 41.975 | 1800 | 90 | 25.2 | 41.8 | 195.7 | 40 | 90 | 95.1 | 96 | 98.8 | 113.64 | 49 | 21.4 | 579.2 | 363.6 | 102.8 | 5.1 | 103.1 | 0.73115 |  |  |  | 90.1 | 84 | 1.5 | 0.7312 | 0.000805 | 13.6323 | 13.2242
SW | HA Reference | SW HA #2 | 41.9833 | 1800 | 90 | 25.2 | 41.1 | 196 | 40 | 90 | 95.1 | 96 | 98.8 | 114.89 | 46.1 | 21.3 | 593.4 | 363.6 | 102.7 | 5.2 | 103.2 | 0.73079 |  |  |  | 90.1 | 84 | 1.498 | 0.7309 | 0.000806 | 13.6791 | 13.28
SW | HA Reference | SW HA #2 | 41.9917 | 1800 | 90 | 25 | 39.2 | 195.9 | 40.1 | 90 | 95.2 | 96 | 98.8 | 114.78 | 45 | 21.3 | 584.1 | 363.4 | 103 | 5.2 | 103.1 | 0.73011 |  |  |  | 90.1 | 84.1 | 1.501 | 0.7302 | 0.000806 | 13.7882 | 13.3856
SW | HA Reference | SW HA #2 | 42 | 1800 | 89.9 | 24.8 | 38.2 | 195.7 | 40 | 90 | 95.1 | 96 | 98.8 | 114.6 | 45.9 | 21.3 | 586.4 | 363.5 | 102.8 | 5.2 | 103.1 | 0.72993 |  |  |  | 90.1 | 84 | 1.491 | 0.73 | 0.000805 | 13.8193 | 13.4136
SW | HA Reference | SW HA #2 | 42.0083 | 1800 | 89.9 | 24.8 | 39.9 | 195.7 | 40.1 | 89.9 | 95.1 | 96 | 98.8 | 114.17 | 43.8 | 21.4 | 580.2 | 363.8 | 102.7 | 5.2 | 103.3 | 0.73017 |  |  |  | 90 | 83.9 | 1.499 | 0.7302 | 0.000805 | 13.7881 | 13.3856
SW | HA Reference | SW HA #2 | 42.0167 | 1800 | 90 | 24.9 | 42 | 196.1 | 40.1 | 89.9 | 95.1 | 96 | 98.8 | 113.47 | 37.7 | 21.4 | 573.8 | 363.8 | 102.8 | 5.2 | 103.2 | 0.72987 |  |  |  | 90 | 84.1 | 1.506 | 0.7299 | 0.000807 | 13.835 | 13.4323
SW | HA Reference | SW HA #2 | 42.025 | 1800 | 90 | 25 | 40.6 | 196.2 | 40.1 | 90 | 95.1 | 96 | 98.8 | 115.15 | 40.7 | 21.3 | 584.4 | 363.6 | 102.6 | 5.2 | 103.1 | 0.73024 |  |  |  | 90.1 | 84 | 1.505 | 0.7303 | 0.000806 | 13.7726 | 13.3654
SW | HA Reference | SW HA #2 | 42.0333 | 1800 | 90 | 25 | 38.8 | 196 | 40.1 | 90 | 95.1 | 96 | 98.8 | 114.35 | 37.3 | 21.4 | 586.7 | 363.4 | 102.6 | 5.2 | 103.1 | 0.72968 |  |  |  | 90 | 83.8 | 1.493 | 0.7297 | 0.000804 | 13.8662 | 13.4618
SW | HA Reference | SW HA #2 | 42.0417 | 1800 | 90 | 25 | 38.4 | 195.9 | 40.1 | 90 | 95.2 | 96 | 98.8 | 114.06 | 42.8 | 21.4 | 592.6 | 363.5 | 102.7 | 5.2 | 103.1 | 0.73024 |  |  |  | 90.1 | 83.9 | 1.504 | 0.7303 | 0.000805 | 13.7725 | 13.3654
SW | HA Reference | SW HA #2 | 42.05 | 1800 | 90 | 25 | 40.7 | 196 | 40.1 | 90 | 95.1 | 96 | 98.8 | 114.4 | 39.6 | 21.5 | 586.5 | 363.5 | 102.8 | 5.1 | 103.1 | 0.72956 |  |  |  | 90.1 | 83.9 | 1.501 | 0.7296 | 0.000805 | 13.8818 | 13.4712
SW | HA Reference | SW HA #2 | 42.0583 | 1800 | 90 | 24.9 | 41.9 | 196.2 | 40.1 | 90.1 | 95.2 | 96 | 98.8 | 114.29 | 40.5 | 21.5 | 587.6 | 363.8 | 102.9 | 5.2 | 103.3 | 0.73079 |  |  |  | 90.1 | 84 | 1.503 | 0.7308 | 0.000805 | 13.6946 | 13.28
SW | HA Reference | SW HA #2 | 42.0667 | 1800 | 90 | 24.9 | 40.2 | 196.2 | 40.1 | 90.1 | 95.2 | 96 | 98.8 | 114.8 | 41 | 21.4 | 589.2 | 363.8 | 102.8 | 5.2 | 103.4 | 0.73024 |  |  |  | 90.1 | 84.1 | 1.503 | 0.7303 | 0.000806 | 13.7726 | 13.3654
SW | HA Reference | SW HA #2 | 42.075 | 1800 | 90 | 24.9 | 38.6 | 195.9 | 40.1 | 90.1 | 95.1 | 96 | 98.8 | 114 | 35.5 | 21.4 | 582.7 | 363.2 | 102.9 | 5.2 | 103.2 | 0.73054 |  |  |  | 90.1 | 83.8 | 1.493 | 0.7306 | 0.000804 | 13.7258 | 13.3188
SW | HA Reference | SW HA #2 | 42.0833 | 1800 | 90 | 25 | 38.5 | 195.7 | 40 | 90 | 95.1 | 96 | 98.8 | 113.7 | 35.9 | 21.4 | 588.8 | 363.8 | 102.9 | 5.2 | 103.1 | 0.73017 |  |  |  | 90 | 83.9 | 1.497 | 0.7302 | 0.000805 | 13.7881 | 13.3856
SW | HA Reference | SW HA #2 | 42.0917 | 1800 | 90 | 25.2 | 41.1 | 195.9 | 40.1 | 90 | 95.2 | 96 | 98.9 | 113.63 | 36.6 | 21.5 | 580.1 | 363.4 | 102.8 | 5.1 | 103.1 | 0.73024 |  |  |  | 90 | 84 | 1.505 | 0.7302 | 0.000806 | 13.7882 | 13.3748
SW | HA Reference | SW HA #2 | 42.1 | 1800 | 90.1 | 25.3 | 41.7 | 196.1 | 40 | 90.1 | 95.2 | 96 | 98.8 | 115.08 | 39.4 | 21.4 | 593.3 | 363.2 | 102.9 | 5.2 | 103 | 0.73042 |  |  |  | 90 | 83.8 | 1.503 | 0.7304 | 0.000804 | 13.7569 | 13.3467
SW | HA Reference | SW HA #2 | 42.1083 | 1801 | 90.1 | 25.3 | 39.9 | 196 | 40.1 | 90.1 | 95.2 | 96 | 98.8 | 113.95 | 43.2 | 21.3 | 581.3 | 363.1 | 102.9 | 5.2 | 102.9 | 0.73048 |  |  |  | 90 | 83.7 | 1.49 | 0.7305 | 0.000803 | 13.7413 | 13.3374
SW | HA Reference | SW HA #2 | 42.1167 | 1800 | 90.1 | 24.9 | 38.4 | 195.8 | 40.1 | 90.1 | 95.2 | 96 | 98.8 | 115.01 | 41.2 | 21.4 | 594.5 | 363.3 | 102.8 | 5.2 | 103 | 0.73024 |  |  |  | 89.9 | 83.7 | 1.492 | 0.7302 | 0.000803 | 13.7881 | 13.384
SW | HA Reference | SW HA #2 | 42.125 | 1800 | 90 | 25 | 38.9 | 195.6 | 40 | 90.1 | 95.2 | 96.1 | 98.8 | 115.23 | 39.2 | 21.5 | 587.1 | 363.6 | 102.8 | 5.2 | 103 | 0.73066 |  |  |  | 90 | 84 | 1.502 | 0.7307 | 0.000806 | 13.7102 | 13.3095
SW | HA Reference | SW HA #2 | 42.1333 | 1800 | 90 | 25.2 | 41.5 | 195.7 | 40.1 | 90.1 | 95.2 | 96.1 | 98.9 | 114.18 | 39.9 | 21.6 | 580.3 | 363.6 | 102.8 | 5.2 | 103.1 | 0.73097 |  |  |  | 90.1 | 83.9 | 1.507 | 0.731 | 0.000805 | 13.6635 | 13.2521
SW | HA Reference | SW HA #2 | 42.1417 | 1800 | 90 | 25.1 | 41.4 | 195.8 | 40 | 90.1 | 95.3 | 96.1 | 98.9 | 113.88 | 41.3 | 21.6 | 583.1 | 363 | 102.8 | 5.2 | 103.1 | 0.72968 |  |  |  | 90.1 | 83.9 | 1.499 | 0.7298 | 0.000805 | 13.8506 | 13.4525
SW | HA Reference | SW HA #2 | 42.15 | 1800 | 90 | 24.8 | 39.6 | 195.6 | 40 | 90.1 | 95.2 | 96.1 | 98.8 | 113.67 | 42 | 21.6 | 586.1 | 363.3 | 102.7 | 5.2 | 103.2 | 0.7306 |  |  |  | 90 | 83.8 | 1.5 | 0.7306 | 0.000804 | 13.7258 | 13.3188
SW | HA Reference | SW HA #2 | 42.1583 | 1800 | 89.9 | 24.8 | 38.2 | 195.3 | 40 | 90.1 | 95.2 | 96.1 | 98.8 | 113.79 | 40.7 | 21.5 | 583.9 | 363.2 | 102.8 | 5.2 | 103.1 | 0.72999 |  |  |  | 90.1 | 83.9 | 1.503 | 0.73 | 0.000805 | 13.8193 | 13.4043
SW | HA Reference | SW HA #2 | 42.1667 | 1800 | 89.9 | 25 | 39.3 | 195.2 | 40 | 90 | 95.2 | 96.1 | 98.9 | 114.21 | 40.4 | 21.5 | 582.6 | 363.3 | 102.7 | 5.2 | 103.1 | 0.73024 |  |  |  | 90 | 84 | 1.503 | 0.7303 | 0.000806 | 13.7726 | 13.3748
SW | HA Reference | SW HA #2 | 42.175 | 1800 | 89.9 | 25 | 41.9 | 195.5 | 40 | 90 | 95.2 | 96.1 | 98.8 | 115.43 | 41.6 | 21.6 | 591.3 | 363.4 | 102.8 | 5.1 | 103.1 | 0.73054 |  |  |  | 90 | 83.9 | 1.501 | 0.7305 | 0.000805 | 13.7414 | 13.3281
SW | HA Reference | SW HA #2 | 42.1833 | 1800 | 90 | 25.1 | 41.1 | 195.6 | 40 | 90.1 | 95.2 | 96.1 | 98.8 | 114.46 | 38.5 | 21.6 | 577.8 | 363.3 | 102.9 | 5.2 | 103 | 0.73011 |  |  |  | 90.1 | 84 | 1.503 | 0.7302 | 0.000806 | 13.7882 | 13.3856
SW | HA Reference | SW HA #2 | 42.1917 | 1800 | 90 | 25.1 | 39.3 | 195.5 | 40 | 90.1 | 95.2 | 96.1 | 98.8 | 113.88 | 38.6 | 21.5 | 590.3 | 363.4 | 102.8 | 5.2 | 103 | 0.73024 |  |  |  | 90 | 84 | 1.501 | 0.7303 | 0.000806 | 13.7726 | 13.3748
SW | HA Reference | SW HA #2 | 42.2 | 1799 | 89.9 | 25.2 | 38.3 | 195.3 | 40 | 90 | 95.1 | 96.1 | 98.8 | 114.3 | 38.9 | 21.5 | 586.9 | 363.5 | 102.9 | 5.2 | 103.1 | 0.73103 |  |  |  | 90 | 84 | 1.501 | 0.731 | 0.000805 | 13.6635 | 13.2521
SW | HA Reference | SW HA #2 | 42.2083 | 1800 | 90 | 25.1 | 39.9 | 195.4 | 40 | 90.1 | 95.2 | 96.1 | 98.9 | 114.59 | 42.4 | 21.7 | 583.2 | 364.1 | 103 | 5.1 | 103.4 | 0.73128 |  |  |  | 90 | 84.2 | 1.503 | 0.7313 | 0.000808 | 13.6169 | 13.2134
SW | HA Reference | SW HA #2 | 42.2167 | 1800 | 90 | 24.8 | 42 | 195.9 | 40 | 90.1 | 95.2 | 96.1 | 98.8 | 114.89 | 31 | 21.7 | 594.7 | 363.7 | 102.9 | 5.2 | 103.5 | 0.7306 |  |  |  | 90 | 84.2 | 1.494 | 0.7306 | 0.000808 | 13.7258 | 13.3189
SW | HA Reference | SW HA #2 | 42.225 | 1800 | 90 | 24.8 | 40.7 | 196 | 40 | 90.1 | 95.2 | 96.1 | 98.8 | 113.54 | 32.1 | 21.6 | 569.1 | 364 | 103 | 5.2 | 103.4 | 0.73005 |  |  |  | 90 | 84.2 | 1.502 | 0.73 | 0.000808 | 13.8194 | 13.4043
SW | HA Reference | SW HA #2 | 42.2333 | 1800 | 90 | 25.1 | 38.9 | 195.8 | 39.9 | 90.1 | 95.3 | 96 | 98.8 | 114.27 | 49.1 | 21.5 | 591.3 | 363.1 | 102.8 | 5.2 | 103.2 | 0.73097 |  |  |  | 90.1 | 84 | 1.506 | 0.731 | 0.000806 | 13.6635 | 13.2521
SW | HA Reference | SW HA #2 | 42.2417 | 1800 | 90 | 25.1 | 38.3 | 195.6 | 40 | 90.1 | 95.3 | 96 | 98.8 | 114.97 | 48.9 | 21.5 | 580.2 | 363.2 | 102.7 | 5.2 | 103.1 | 0.73042 |  |  |  | 90 | 84.1 | 1.505 | 0.7304 | 0.000807 | 13.757 | 13.3468
SW | HA Reference | SW HA #2 | 42.25 | 1800 | 90 | 24.9 | 40.4 | 195.7 | 40 | 90 | 95.2 | 96.1 | 98.8 | 114.51 | 51.8 | 21.6 | 577 | 363.2 | 102.8 | 5.1 | 103.2 | 0.73005 |  |  |  | 90.1 | 84.1 | 1.502 | 0.7301 | 0.000807 | 13.8038 | 13.395
SW | HA Reference | SW HA #2 | 42.2583 | 1801 | 90 | 24.8 | 41.9 | 196.1 | 40 | 90.1 | 95.1 | 96 | 98.8 | 114.85 | 55.8 | 21.6 | 591.9 | 363.7 | 102.8 | 5.2 | 103.3 | 0.73097 |  |  |  | 90 | 84.1 | 1.502 | 0.731 | 0.000806 | 13.6635 | 13.2614
SW | HA Reference | SW HA #2 | 42.2667 | 1800 | 90 | 24.9 | 40.3 | 196 | 40 | 90.1 | 95.1 | 96 | 98.9 | 114.26 | 53.3 | 21.5 | 592.6 | 363.6 | 102.8 | 5.2 | 103.2 | 0.73128 |  |  |  | 90.1 | 84.2 | 1.504 | 0.7313 | 0.000807 | 13.6168 | 13.2041
SW | HA Reference | SW HA #2 | 42.275 | 1800 | 90.1 | 25.1 | 38.7 | 195.9 | 40.1 | 90.1 | 95.3 | 96 | 98.7 | 113.84 | 51 | 21.4 | 583.5 | 363.4 | 102.9 | 5.2 | 102.9 | 0.73085 |  |  |  | 90.1 | 84 | 1.5 | 0.7309 | 0.000805 | 13.679 | 13.2707
SW | HA Reference | SW HA #2 | 42.2833 | 1799 | 90.1 | 25.1 | 38.5 | 195.7 | 40.1 | 90.1 | 95.3 | 96 | 98.8 | 114.59 | 53 | 21.4 | 590.5 | 363.5 | 102.8 | 5.2 | 103.1 | 0.73054 |  |  |  | 90.1 | 84.1 | 1.506 | 0.7306 | 0.000806 | 13.7258 | 13.3188
SW | HA Reference | SW HA #2 | 42.2917 | 1800 | 90.1 | 25.2 | 40.9 | 196 | 40.1 | 90.1 | 95.2 | 96.1 | 98.8 | 113.63 | 54.9 | 21.6 | 585.5 | 363.7 | 102.7 | 5.1 | 103.2 | 0.73091 |  |  |  | 90.1 | 84.1 | 1.507 | 0.731 | 0.000806 | 13.6635 | 13.2614
SW | HA Reference | SW HA #2 | 42.3 | 1800 | 90.1 | 25 | 41.7 | 196.3 | 40.1 | 90.1 | 95.2 | 96 | 98.8 | 114.29 | 52.7 | 21.7 | 592.5 | 363.8 | 102.9 | 5.2 | 103.1 | 0.73072 |  |  |  | 90.2 | 84 | 1.502 | 0.7309 | 0.000806 | 13.6791 | 13.2816
SW | HA Reference | SW HA #2 | 42.3083 | 1800 | 90.1 | 24.7 | 40 | 196.3 | 40 | 90.1 | 95.3 | 96 | 98.8 | 114.79 | 53.1 | 21.6 | 594 | 363.1 | 102.8 | 5.2 | 103 | 0.73024 |  |  |  | 90.2 | 84.1 | 1.502 | 0.7304 | 0.000806 | 13.757 | 13.3561
SW | HA Reference | SW HA #2 | 42.3167 | 1800 | 90 | 24.8 | 38.4 | 196 | 40.1 | 90.1 | 95.2 | 96 | 98.8 | 114.45 | 52.9 | 21.4 | 591.9 | 363.3 | 102.8 | 5.2 | 103 | 0.73054 |  |  |  | 90.2 | 83.9 | 1.502 | 0.7307 | 0.000805 | 13.7102 | 13.3095
SW | HA Reference | SW HA #2 | 42.325 | 1800 | 90 | 24.9 | 38.9 | 195.9 | 40.1 | 90 | 95.2 | 96 | 98.8 | 114.75 | 53.8 | 21.5 | 592 | 363.2 | 102.8 | 5.2 | 103 | 0.7306 |  |  |  | 90.1 | 83.8 | 1.497 | 0.7307 | 0.000803 | 13.7102 | 13.3095
SW | HA Reference | SW HA #2 | 42.3333 | 1800 | 90 | 25.1 | 41.6 | 196.2 | 40.1 | 90.1 | 95.2 | 96 | 98.8 | 114.22 | 56.2 | 21.5 | 590.3 | 363.3 | 102.9 | 5.1 | 103.1 | 0.73011 |  |  |  | 90.2 | 83.9 | 1.496 | 0.7302 | 0.000805 | 13.7881 | 13.3763
SW | HA Reference | SW HA #2 | 42.3417 | 1800 | 90 | 25.3 | 41.4 | 196.4 | 40.1 | 90.1 | 95.2 | 96 | 98.8 | 113.81 | 55.6 | 21.4 | 590.7 | 363.2 | 102.8 | 5.2 | 103.1 | 0.73024 |  |  |  | 90.1 | 83.8 | 1.504 | 0.7303 | 0.000804 | 13.7725 | 13.3654
SW | HA Reference | SW HA #2 | 42.35 | 1800 | 90 | 25.1 | 39.5 | 196.3 | 40.1 | 90.1 | 95.2 | 96 | 98.9 | 113.65 | 55.8 | 21.4 | 584.7 | 363.8 | 102.6 | 5.2 | 103.1 | 0.72987 |  |  |  | 90.2 | 84.2 | 1.507 | 0.73 | 0.000808 | 13.8194 | 13.4137
SW | HA Reference | SW HA #2 | 42.3583 | 1800 | 90 | 24.9 | 38.3 | 196.1 | 40.1 | 90.1 | 95.2 | 96 | 98.8 | 113.27 | 56.3 | 21.4 | 580.5 | 363.5 | 102.6 | 5.2 | 103.2 | 0.72999 |  |  |  | 90.1 | 84.1 | 1.504 | 0.7301 | 0.000806 | 13.8038 | 13.4043
SW | HA Reference | SW HA #2 | 42.3667 | 1800 | 90 | 24.8 | 39.4 | 196 | 40.1 | 90.1 | 95.2 | 96 | 98.8 | 114.22 | 57.6 | 21.5 | 594.4 | 363.8 | 102.9 | 5.2 | 103.2 | 0.72999 |  |  |  | 90.1 | 84.2 | 1.505 | 0.7301 | 0.000807 | 13.8038 | 13.4043
SW | HA Reference | SW HA #2 | 42.375 | 1800 | 90 | 24.8 | 41.9 | 196.2 | 40 | 90.1 | 95.2 | 96 | 98.8 | 114.32 | 56.1 | 21.5 | 593.3 | 363.9 | 102.8 | 5.2 | 103.3 | 0.72993 |  |  |  | 90.1 | 84.1 | 1.506 | 0.73 | 0.000807 | 13.8194 | 13.4136
SW | HA Reference | SW HA #2 | 42.3833 | 1800 | 90 | 25 | 41.1 | 196.3 | 40 | 90.1 | 95.3 | 96 | 98.8 | 114.33 | 54.6 | 21.5 | 591.1 | 363.4 | 102.7 | 5.2 | 103.1 | 0.72975 |  |  |  | 90.1 | 84.2 | 1.499 | 0.7298 | 0.000808 | 13.8506 | 13.4417
SW | HA Reference | SW HA #2 | 42.3917 | 1800 | 90 | 25.2 | 39.2 | 196.2 | 40 | 90.1 | 95.2 | 96 | 98.8 | 115.24 | 57.4 | 21.3 | 589.3 | 363.4 | 102.8 | 5.2 | 103.1 | 0.73054 |  |  |  | 90.1 | 83.9 | 1.501 | 0.7306 | 0.000805 | 13.7258 | 13.3188
SW | HA Reference | SW HA #2 | 42.4 | 1800 | 90 | 25.2 | 38.2 | 196 | 40 | 90.1 | 95.3 | 96 | 98.8 | 114.92 | 57.4 | 21.4 | 583.6 | 363.4 | 102.9 | 5.2 | 103.2 | 0.72987 |  |  |  | 90.1 | 84.1 | 1.502 | 0.7299 | 0.000806 | 13.835 | 13.423
SW | HA Reference | SW HA #2 | 42.4083 | 1800 | 90 | 25.1 | 39.9 | 196 | 40 | 90 | 95.3 | 96 | 98.7 | 113.97 | 59 | 21.4 | 575.2 | 363.7 | 102.9 | 5.2 | 103.3 | 0.72944 |  |  |  | 90.1 | 84.2 | 1.503 | 0.7295 | 0.000807 | 13.8975 | 13.4899
SW | HA Reference | SW HA #2 | 42.4167 | 1800 | 90 | 24.9 | 42 | 196.4 | 39.9 | 90 | 95.1 | 96 | 98.9 | 114.6 | 54.8 | 21.5 | 584.2 | 363.6 | 102.9 | 5.2 | 103.2 | 0.73011 |  |  |  | 90 | 84.2 | 1.505 | 0.7301 | 0.000807 | 13.8038 | 13.395
SW | HA Reference | SW HA #2 | 42.425 | 1800 | 90 | 24.8 | 40.6 | 196.5 | 40 | 90.1 | 95.1 | 96 | 98.8 | 113.74 | 55.9 | 21.5 | 575.7 | 363.5 | 102.9 | 5.2 | 103.1 | 0.72975 |  |  |  | 90.1 | 84 | 1.504 | 0.7298 | 0.000806 | 13.8506 | 13.4416
SW | HA Reference | SW HA #2 | 42.4333 | 1800 | 90 | 24.8 | 38.8 | 196.3 | 40 | 90.1 | 95.3 | 96 | 98.8 | 113.46 | 58.9 | 21.5 | 582.6 | 363.3 | 102.8 | 5.2 | 103.1 | 0.72999 |  |  |  | 90.1 | 84 | 1.504 | 0.73 | 0.000806 | 13.8194 | 13.4043
SW | HA Reference | SW HA #2 | 42.4417 | 1800 | 90 | 24.9 | 38.4 | 196.1 | 40 | 90 | 95.2 | 96 | 98.9 | 114.43 | 59.9 | 21.4 | 595.9 | 363.4 | 102.8 | 5.2 | 103.3 | 0.73048 |  |  |  | 90.1 | 84.2 | 1.502 | 0.7305 | 0.000808 | 13.7414 | 13.3282
SW | HA Reference | SW HA #2 | 42.45 | 1800 | 90 | 25.1 | 40.6 | 196.3 | 40 | 90 | 95.2 | 96 | 98.8 | 114.64 | 56.5 | 21.6 | 592.8 | 363.3 | 102.8 | 5.2 | 103.1 | 0.72883 |  |  |  | 90.1 | 83.9 | 1.496 | 0.7289 | 0.000805 | 13.9913 | 13.585
SW | HA Reference | SW HA #2 | 42.4583 | 1800 | 90.1 | 25.2 | 41.9 | 196.7 | 40 | 90.1 | 95.2 | 96 | 98.8 | 114.95 | 56 | 21.6 | 594.8 | 363.5 | 102.7 | 5.2 | 103 | 0.72956 |  |  |  | 90.1 | 83.9 | 1.5 | 0.7296 | 0.000805 | 13.8818 | 13.4712
SW | HA Reference | SW HA #2 | 42.4667 | 1801 | 90.1 | 25.2 | 40.2 | 196.6 | 40 | 90.1 | 95.2 | 96 | 98.8 | 114.17 | 54 | 21.5 | 579.7 | 363.2 | 102.9 | 5.2 | 103 | 0.73005 |  |  |  | 90 | 84 | 1.49 | 0.7301 | 0.000806 | 13.8038 | 13.4043
SW | HA Reference | SW HA #2 | 42.475 | 1800 | 90.1 | 25.1 | 38.6 | 196.4 | 39.9 | 90.1 | 95.3 | 96 | 98.9 | 115.25 | 57.8 | 21.4 | 591.2 | 363.3 | 102.9 | 5.2 | 103.3 | 0.72938 |  |  |  | 90.1 | 84.1 | 1.503 | 0.7295 | 0.000807 | 13.8975 | 13.4993
SW | HA Reference | SW HA #2 | 42.4833 | 1800 | 90.1 | 25.1 | 38.6 | 196.2 | 40 | 90.1 | 95.3 | 96 | 98.7 | 115.41 | 57.6 | 21.5 | 594.7 | 363.7 | 102.9 | 5.2 | 103.3 | 0.72981 |  |  |  | 90 | 84.1 | 1.501 | 0.7298 | 0.000807 | 13.8506 | 13.4416
SW | HA Reference | SW HA #2 | 42.4917 | 1800 | 90.1 | 25 | 41.2 | 196.4 | 40 | 90.1 | 95.2 | 96.1 | 98.8 | 114.7 | 53.1 | 21.6 | 592.4 | 363.5 | 102.8 | 5.2 | 103.1 | 0.72987 |  |  |  | 90 | 84 | 1.495 | 0.7299 | 0.000806 | 13.835 | 13.4323
SW | HA Reference | SW HA #2 | 42.5 | 1800 | 90.1 | 24.9 | 41.6 | 196.6 | 40 | 90.1 | 95.3 | 96 | 98.8 | 114 | 56.4 | 21.6 | 594.2 | 363.1 | 102.8 | 5.2 | 102.9 | 0.72919 |  |  |  | 90 | 83.9 | 1.494 | 0.7292 | 0.000805 | 13.9444 | 13.5382
SW | HA Reference | SW HA #2 | 42.5083 | 1800 | 90 | 24.9 | 39.8 | 196.5 | 40 | 90.1 | 95.3 | 96 | 98.8 | 114.2 | 57.1 | 21.5 | 594.1 | 363.2 | 102.8 | 5.2 | 103 | 0.72987 |  |  |  | 90.1 | 83.9 | 1.505 | 0.7299 | 0.000805 | 13.835 | 13.4229
SW | HA Reference | SW HA #2 | 42.5167 | 1800 | 90 | 24.9 | 38.3 | 196.3 | 40 | 90.1 | 95.2 | 96 | 98.9 | 114.62 | 56.3 | 21.5 | 591.5 | 363.4 | 102.7 | 5.2 | 103.1 | 0.72987 |  |  |  | 90.1 | 84.1 | 1.501 | 0.7299 | 0.000806 | 13.835 | 13.423
SW | HA Reference | SW HA #2 | 42.525 | 1800 | 89.9 | 24.8 | 39.1 | 196.1 | 40.1 | 90 | 95.1 | 96 | 98.8 | 114.13 | 55.5 | 21.6 | 580.9 | 363.5 | 102.7 | 5.2 | 103 | 0.72926 |  |  |  | 90.1 | 84 | 1.496 | 0.7293 | 0.000805 | 13.9287 | 13.5179
SW | HA Reference | SW HA #2 | 42.5333 | 1800 | 89.9 | 24.8 | 41.7 | 196.3 | 40 | 90.1 | 95.1 | 96 | 98.8 | 114.09 | 56.8 | 21.7 | 575.6 | 363.6 | 102.9 | 5.1 | 103 | 0.72938 |  |  |  | 90 | 84 | 1.502 | 0.7294 | 0.000806 | 13.9131 | 13.5086
SW | HA Reference | SW HA #2 | 42.5417 | 1800 | 89.9 | 24.8 | 41.3 | 196.5 | 40 | 90.1 | 95.3 | 96 | 98.8 | 114.27 | 56.8 | 21.6 | 591.3 | 363.2 | 102.7 | 5.2 | 103 | 0.7295 |  |  |  | 90.1 | 83.8 | 1.506 | 0.7296 | 0.000804 | 13.8818 | 13.4805
SW | HA Reference | SW HA #2 | 42.55 | 1800 | 89.9 | 25 | 39.4 | 196.3 | 40 | 90.1 | 95.2 | 96 | 98.8 | 113.78 | 58.2 | 21.5 | 582.6 | 363.2 | 102.8 | 5.2 | 102.9 | 0.72956 |  |  |  | 90.1 | 84 | 1.5 | 0.7296 | 0.000806 | 13.8818 | 13.4712
SW | HA Reference | SW HA #2 | 42.5583 | 1800 | 89.9 | 25.2 | 38.2 | 196.1 | 40 | 90 | 95.2 | 96 | 98.8 | 114.11 | 60.6 | 21.4 | 591.4 | 363.2 | 102.8 | 5.2 | 103 | 0.72907 |  |  |  | 90 | 83.9 | 1.495 | 0.7291 | 0.000804 | 13.96 | 13.5569
SW | HA Reference | SW HA #2 | 42.5667 | 1800 | 89.9 | 25.3 | 39.5 | 196.1 | 40 | 90 | 95.3 | 96 | 98.8 | 114.08 | 58.3 | 21.5 | 582.9 | 363.4 | 102.8 | 5.1 | 103 | 0.72883 |  |  |  | 89.9 | 84 | 1.491 | 0.7288 | 0.000806 | 14.007 | 13.6037
SW | HA Reference | SW HA #2 | 42.575 | 1800 | 90 | 25.1 | 41.9 | 196.4 | 40.1 | 90 | 95.2 | 96 | 98.8 | 113.87 | 58.3 | 21.5 | 578.9 | 363.2 | 102.8 | 5.1 | 103 | 0.73017 |  |  |  | 90 | 83.9 | 1.502 | 0.7302 | 0.000805 | 13.7881 | 13.3856
SW | HA Reference | SW HA #2 | 42.5833 | 1800 | 90 | 25 | 40.8 | 196.4 | 40.2 | 90 | 95.2 | 96 | 98.7 | 114.43 | 57.9 | 21.5 | 584.5 | 363.4 | 102.9 | 5.2 | 102.9 | 0.73183 |  |  |  | 90.1 | 83.9 | 1.506 | 0.7319 | 0.000805 | 13.5236 | 13.1189
SW | HA Reference | SW HA #2 | 42.5917 | 1800 | 89.9 | 24.9 | 39.1 | 196.2 | 40.2 | 90.1 | 95.2 | 96 | 98.8 | 115 | 59.8 | 21.4 | 579.1 | 363.3 | 102.8 | 5.2 | 103 | 0.72926 |  |  |  | 90 | 84 | 1.503 | 0.7293 | 0.000806 | 13.9287 | 13.5273
SW | HA Reference | SW HA #2 | 42.6 | 1800 | 90 | 24.8 | 38.4 | 196 | 40.1 | 90 | 95.3 | 96 | 98.8 | 114.96 | 60.6 | 21.5 | 591.1 | 363 | 102.7 | 5.2 | 103 | 0.72932 |  |  |  | 90 | 83.9 | 1.5 | 0.7293 | 0.000805 | 13.9287 | 13.5179
SW | HA Reference | SW HA #2 | 42.6083 | 1800 | 90 | 25.1 | 40.3 | 196 | 40.1 | 90.1 | 95.3 | 96 | 98.8 | 114.61 | 60.1 | 21.6 | 591.2 | 363.2 | 102.8 | 5.2 | 103 | 0.73011 |  |  |  | 90.1 | 84 | 1.499 | 0.7301 | 0.000806 | 13.8038 | 13.3856
SW | HA Reference | SW HA #2 | 42.6167 | 1800 | 90 | 25.2 | 41.9 | 196.4 | 40.1 | 90.1 | 95.3 | 96 | 98.8 | 113.51 | 59.2 | 21.5 | 592 | 363.3 | 102.9 | 5.2 | 103 | 0.72944 |  |  |  | 90.1 | 84 | 1.504 | 0.7295 | 0.000806 | 13.8975 | 13.4899
SW | HA Reference | SW HA #2 | 42.625 | 1800 | 90 | 25.1 | 40.4 | 196.4 | 40 | 90.1 | 95.2 | 96 | 98.8 | 113.2 | 57.7 | 21.5 | 587.3 | 363.3 | 102.8 | 5.2 | 102.9 | 0.72981 |  |  |  | 90.1 | 83.8 | 1.502 | 0.7299 | 0.000804 | 13.8349 | 13.4323
SW | HA Reference | SW HA #2 | 42.6333 | 1800 | 90 | 25.1 | 38.8 | 196.3 | 40 | 90.1 | 95.3 | 96 | 98.8 | 113.8 | 58.3 | 21.4 | 593 | 363.1 | 102.7 | 5.2 | 103 | 0.72956 |  |  |  | 90.1 | 83.9 | 1.499 | 0.7296 | 0.000805 | 13.8818 | 13.4712
SW | HA Reference | SW HA #2 | 42.6417 | 1800 | 90 | 25.1 | 38.4 | 196.1 | 40.1 | 90 | 95.2 | 96 | 98.8 | 113.14 | 59.4 | 21.5 | 576.9 | 363 | 102.8 | 5.2 | 103 | 0.73005 |  |  |  | 90.1 | 83.9 | 1.505 | 0.7301 | 0.000805 | 13.8037 | 13.3949
SW | HA Reference | SW HA #2 | 42.65 | 1800 | 90 | 25.1 | 40.7 | 196.3 | 40.1 | 90 | 95.2 | 96 | 98.8 | 114.56 | 57.5 | 21.7 | 580.9 | 363.6 | 102.8 | 5.2 | 102.9 | 0.73011 |  |  |  | 90 | 84.1 | 1.503 | 0.7301 | 0.000807 | 13.8038 | 13.395
SW | HA Reference | SW HA #2 | 42.6583 | 1800 | 90.1 | 25 | 41.8 | 196.6 | 40 | 90 | 95.2 | 96 | 98.8 | 115.65 | 58.3 | 21.7 | 590.9 | 363.1 | 102.8 | 5.2 | 103 | 0.73017 |  |  |  | 90 | 84 | 1.499 | 0.7302 | 0.000806 | 13.7882 | 13.3856
SW | HA Reference | SW HA #2 | 42.6667 | 1800 | 90.1 | 25 | 40.2 | 196.6 | 40.1 | 90 | 95.2 | 96 | 98.8 | 114.71 | 59 | 21.6 | 591.6 | 363.3 | 102.8 | 5.2 | 103.1 | 0.73024 |  |  |  | 90.1 | 84 | 1.484 | 0.7303 | 0.000806 | 13.7726 | 13.3654
SW | HA Reference | SW HA #2 | 42.675 | 1800 | 90.1 | 25 | 38.6 | 196.4 | 40.1 | 90 | 95.2 | 96 | 98.8 | 114.39 | 61.3 | 21.6 | 583.4 | 363.3 | 102.8 | 5.2 | 103.1 | 0.73024 |  |  |  | 90 | 84 | 1.493 | 0.7302 | 0.000806 | 13.7882 | 13.3748
SW | HA Reference | SW HA #2 | 42.6833 | 1800 | 90 | 25 | 38.6 | 196.3 | 40.1 | 90 | 95.1 | 96 | 98.7 | 113.9 | 59.3 | 21.6 | 587.7 | 363.6 | 102.9 | 5.2 | 103.1 | 0.73024 |  |  |  | 90 | 83.9 | 1.498 | 0.7302 | 0.000805 | 13.7881 | 13.3747
SW | HA Reference | SW HA #2 | 42.6917 | 1800 | 90 | 24.9 | 41.1 | 196.5 | 40 | 89.9 | 95.2 | 96.1 | 98.8 | 114.6 | 58.3 | 21.7 | 591.4 | 363.1 | 102.7 | 5.2 | 103.1 | 0.72975 |  |  |  | 89.9 | 84 | 1.5 | 0.7297 | 0.000806 | 13.8662 | 13.4603
SW | HA Reference | SW HA #2 | 42.7 | 1800 | 90 | 24.8 | 41.6 | 196.8 | 40.1 | 90 | 95.2 | 96 | 98.8 | 113.92 | 59 | 21.7 | 573.7 | 363.4 | 102.8 | 5.2 | 103.1 | 0.72962 |  |  |  | 90 | 84.1 | 1.502 | 0.7296 | 0.000807 | 13.8819 | 13.4712
SW | HA Reference | SW HA #2 | 42.7083 | 1800 | 90 | 24.8 | 39.9 | 196.7 | 40.1 | 90 | 95.2 | 96 | 98.8 | 114.1 | 58.6 | 21.6 | 585.1 | 363.4 | 102.8 | 5.2 | 103 | 0.7295 |  |  |  | 90 | 84.2 | 1.505 | 0.7295 | 0.000808 | 13.8975 | 13.4899
SW | HA Reference | SW HA #2 | 42.7167 | 1800 | 90 | 24.8 | 38.4 | 196.5 | 40.1 | 89.9 | 95.1 | 96 | 98.8 | 114.71 | 59 | 21.6 | 585.1 | 363.9 | 102.9 | 5.2 | 103 | 0.7303 |  |  |  | 90 | 84 | 1.508 | 0.7303 | 0.000807 | 13.7726 | 13.3654
SW | HA Reference | SW HA #2 | 42.725 | 1800 | 89.9 | 24.9 | 39 | 196.3 | 40 | 89.9 | 95.2 | 96 | 98.8 | 115.04 | 59.6 | 21.6 | 592.5 | 363.5 | 102.9 | 5.2 | 103 | 0.72962 |  |  |  | 89.9 | 84.1 | 1.481 | 0.7296 | 0.000807 | 13.8819 | 13.4806
SW | HA Reference | SW HA #2 | 42.7333 | 1799 | 89.9 | 25.1 | 41.6 | 196.6 | 40.1 | 89.9 | 95.1 | 96 | 98.8 | 114.43 | 60.9 | 21.6 | 582.4 | 363.1 | 102.9 | 5.2 | 103 | 0.72901 |  |  |  | 89.9 | 84.1 | 1.502 | 0.729 | 0.000807 | 13.9757 | 13.5756
SW | HA Reference | SW HA #2 | 42.7417 | 1800 | 90 | 25.3 | 41.4 | 196.9 | 40.1 | 89.9 | 95.1 | 96 | 98.8 | 114.49 | 58.8 | 21.5 | 584.6 | 363.7 | 102.9 | 5.2 | 103 | 0.7295 |  |  |  | 89.9 | 84.1 | 1.496 | 0.7295 | 0.000807 | 13.8975 | 13.4993
SW | HA Reference | SW HA #2 | 42.75 | 1800 | 90 | 24.9 | 39.7 | 196.7 | 40.1 | 89.9 | 95.1 | 96 | 98.8 | 114.21 | 60.6 | 21.6 | 590.4 | 363.3 | 102.8 | 5.2 | 103.1 | 0.73024 |  |  |  | 90 | 83.9 | 1.502 | 0.7302 | 0.000805 | 13.7881 | 13.3747
SW | HA Reference | SW HA #2 | 42.7583 | 1800 | 90 | 24.8 | 38.4 | 196.5 | 40.1 | 90 | 95.2 | 96 | 98.9 | 114.66 | 56.5 | 21.5 | 586 | 363.2 | 102.9 | 5.2 | 103.2 | 0.72956 |  |  |  | 90 | 84.2 | 1.5 | 0.7295 | 0.000808 | 13.8975 | 13.4806
SW | HA Reference | SW HA #2 | 42.7667 | 1800 | 89.9 | 24.9 | 39.1 | 196.3 | 40 | 89.9 | 95.2 | 96 | 98.9 | 114.93 | 53.8 | 21.5 | 591.3 | 363.4 | 102.8 | 5.2 | 103.2 | 0.72987 |  |  |  | 89.9 | 84.2 | 1.504 | 0.7298 | 0.000808 | 13.8506 | 13.4417
SW | HA Reference | SW HA #2 | 42.775 | 1800 | 90 | 25.1 | 41.7 | 196.6 | 40 | 89.9 | 95.2 | 96 | 98.9 | 114.38 | 48.5 | 21.7 | 581.4 | 363.5 | 102.7 | 5.2 | 103.2 | 0.73024 |  |  |  | 90 | 84.3 | 1.501 | 0.7302 | 0.000809 | 13.7882 | 13.3748
SW | HA Reference | SW HA #2 | 42.7833 | 1800 | 90 | 25.3 | 41.3 | 196.8 | 39.9 | 90 | 95.2 | 96 | 98.9 | 116.01 | 50.9 | 21.5 | 591.8 | 363.4 | 102.8 | 5.2 | 103 | 0.73005 |  |  |  | 90 | 84.2 | 1.505 | 0.7301 | 0.000808 | 13.8038 | 13.4043
SW | HA Reference | SW HA #2 | 42.7917 | 1800 | 90 | 25.1 | 39.5 | 196.6 | 40 | 90 | 95.2 | 96 | 98.8 | 116.4 | 62.6 | 21.5 | 582.3 | 363.1 | 102.9 | 5.2 | 103 | 0.73024 |  |  |  | 90 | 84.1 | 1.505 | 0.7302 | 0.000807 | 13.7882 | 13.3748
SW | HA Reference | SW HA #2 | 42.8 | 1800 | 90 | 24.8 | 38.4 | 196.3 | 40 | 89.9 | 95.2 | 96 | 98.8 | 115.53 | 61.5 | 21.5 | 585.6 | 363.6 | 103 | 5.2 | 103 | 0.72987 |  |  |  | 90 | 84.2 | 1.498 | 0.7299 | 0.000808 | 13.835 | 13.4323
SW | HA Reference | SW HA #2 | 42.8083 | 1800 | 90 | 24.9 | 39.2 | 196.2 | 40 | 89.9 | 95.2 | 96 | 98.8 | 115.13 | 61.3 | 21.5 | 580.9 | 363.1 | 102.7 | 5.2 | 103 | 0.72944 |  |  |  | 90 | 84.1 | 1.498 | 0.7294 | 0.000806 | 13.9131 | 13.4992
SW | HA Reference | SW HA #2 | 42.8167 | 1800 | 90 | 25.1 | 41.7 | 196.5 | 40 | 89.9 | 95.1 | 96 | 98.8 | 114.11 | 64.2 | 21.6 | 583.7 | 363.4 | 102.8 | 5.2 | 103.1 | 0.72962 |  |  |  | 90 | 84.1 | 1.503 | 0.7296 | 0.000807 | 13.8819 | 13.4712
SW | HA Reference | SW HA #2 | 42.825 | 1800 | 90 | 25.2 | 41.1 | 196.6 | 40 | 89.9 | 95.2 | 96 | 98.8 | 114.14 | 63.2 | 21.6 | 588.2 | 363.5 | 102.8 | 5.2 | 103.1 | 0.73011 |  |  |  | 90 | 84 | 1.5 | 0.7301 | 0.000806 | 13.8038 | 13.395
SW | HA Reference | SW HA #2 | 42.8333 | 1800 | 90 | 25.2 | 39.4 | 196.5 | 40 | 89.9 | 95.1 | 96 | 98.8 | 113.28 | 61.3 | 21.5 | 582.3 | 363.7 | 102.7 | 5.2 | 103.1 | 0.72981 |  |  |  | 90 | 84 | 1.499 | 0.7298 | 0.000806 | 13.8506 | 13.4416
SW | HA Reference | SW HA #2 | 42.8417 | 1800 | 90 | 25.1 | 38.3 | 196.3 | 40 | 89.9 | 95.2 | 96 | 98.8 | 113.88 | 62.5 | 21.5 | 586.7 | 363.5 | 102.8 | 5.2 | 103.1 | 0.72981 |  |  |  | 89.9 | 84.1 | 1.499 | 0.7298 | 0.000807 | 13.8506 | 13.451
SW | HA Reference | SW HA #2 | 42.85 | 1800 | 90 | 25.1 | 39.5 | 196.3 | 40 | 89.9 | 95.2 | 96 | 98.7 | 114 | 62.5 | 21.6 | 588.6 | 363.2 | 102.8 | 5.2 | 102.9 | 0.72944 |  |  |  | 89.9 | 84 | 1.497 | 0.7294 | 0.000806 | 13.9131 | 13.5086
SW | HA Reference | SW HA #2 | 42.8583 | 1800 | 90 | 25 | 41.9 | 196.6 | 40 | 89.9 | 95.1 | 96 | 98.8 | 114.06 | 60.7 | 21.6 | 580.4 | 363.5 | 102.9 | 5.2 | 103 | 0.72956 |  |  |  | 89.9 | 83.9 | 1.497 | 0.7295 | 0.000805 | 13.8974 | 13.4899
SW | HA Reference | SW HA #2 | 42.8667 | 1800 | 90 | 25 | 41 | 196.7 | 39.9 | 90 | 95.2 | 96 | 98.8 | 115.28 | 60.4 | 21.6 | 589.2 | 363.3 | 103 | 5.2 | 103 | 0.72938 |  |  |  | 90 | 84 | 1.496 | 0.7294 | 0.000806 | 13.9131 | 13.5086
SW | HA Reference | SW HA #2 | 42.875 | 1800 | 90 | 25 | 39.3 | 196.6 | 39.9 | 90 | 95.2 | 96 | 98.8 | 114.63 | 61.8 | 21.6 | 589.6 | 363.3 | 102.7 | 5.2 | 103 | 0.7295 |  |  |  | 90 | 83.8 | 1.502 | 0.7295 | 0.000804 | 13.8974 | 13.4899
SW | HA Reference | SW HA #2 | 42.8833 | 1800 | 90 | 24.9 | 38.3 | 196.4 | 39.9 | 89.9 | 95.2 | 96 | 98.8 | 114.97 | 62.9 | 21.6 | 587.9 | 363.3 | 102.8 | 5.2 | 102.9 | 0.72913 |  |  |  | 90 | 83.9 | 1.503 | 0.7291 | 0.000805 | 13.96 | 13.5475
SW | HA Reference | SW HA #2 | 42.8917 | 1800 | 90 | 24.8 | 39.5 | 196.3 | 39.9 | 89.9 | 95.2 | 96 | 98.7 | 114.14 | 63 | 21.7 | 578.2 | 363 | 102.9 | 5.2 | 103 | 0.72907 |  |  |  | 89.9 | 83.8 | 1.494 | 0.729 | 0.000804 | 13.9756 | 13.5662
SW | HA Reference | SW HA #2 | 42.9 | 1800 | 90 | 24.8 | 41.9 | 196.7 | 40 | 89.9 | 95.2 | 96 | 98.8 | 114.62 | 62.4 | 21.7 | 586.3 | 363.4 | 102.8 | 5.2 | 103 | 0.72938 |  |  |  | 90.1 | 84 | 1.503 | 0.7294 | 0.000806 | 13.9131 | 13.4992
SW | HA Reference | SW HA #2 | 42.9083 | 1800 | 90 | 25.1 | 41 | 196.8 | 40.1 | 90 | 95.2 | 96 | 98.8 | 114.81 | 62.7 | 21.5 | 585.7 | 363 | 102.9 | 5.2 | 103 | 0.7295 |  |  |  | 89.9 | 83.9 | 1.5 | 0.7295 | 0.000805 | 13.8974 | 13.4992
SW | HA Reference | SW HA #2 | 42.9167 | 1800 | 90 | 25.1 | 39.3 | 196.7 | 40.1 | 90 | 95.1 | 96 | 98.9 | 115.58 | 61.8 | 21.6 | 591.3 | 363.3 | 102.7 | 5.2 | 103.2 | 0.72907 |  |  |  | 90.1 | 84 | 1.502 | 0.7291 | 0.000806 | 13.96 | 13.5475
SW | HA Reference | SW HA #2 | 42.925 | 1800 | 90 | 25 | 38.3 | 196.5 | 40.1 | 90 | 95.2 | 96 | 98.8 | 114.48 | 61.6 | 21.6 | 581.7 | 363 | 102.7 | 5.2 | 103 | 0.72981 |  |  |  | 90 | 83.9 | 1.5 | 0.7298 | 0.000805 | 13.8506 | 13.4416
SW | HA Reference | SW HA #2 | 42.9333 | 1800 | 90 | 25 | 39.6 | 196.4 | 40.1 | 89.9 | 95.1 | 96 | 98.8 | 114.22 | 61.7 | 21.7 | 582.1 | 363.4 | 102.7 | 5.2 | 102.9 | 0.72926 |  |  |  | 90 | 83.8 | 1.499 | 0.7293 | 0.000804 | 13.9287 | 13.5272
SW | HA Reference | SW HA #2 | 42.9417 | 1800 | 90 | 24.9 | 41.9 | 196.7 | 40 | 90 | 95.2 | 96 | 98.8 | 114.16 | 60.1 | 21.7 | 582 | 363.2 | 102.8 | 5.2 | 102.9 | 0.72919 |  |  |  | 90 | 83.9 | 1.503 | 0.7292 | 0.000805 | 13.9444 | 13.5382
SW | HA Reference | SW HA #2 | 42.95 | 1800 | 90 | 24.9 | 40.9 | 196.8 | 40 | 89.9 | 95.1 | 96 | 98.8 | 114.38 | 61.1 | 21.7 | 586.2 | 363.1 | 102.8 | 5.2 | 102.9 | 0.72834 |  |  |  | 90 | 83.8 | 1.497 | 0.7283 | 0.000804 | 14.0853 | 13.6708
SW | HA Reference | SW HA #2 | 42.9583 | 1800 | 90 | 24.8 | 39.2 | 196.7 | 40 | 89.9 | 95.2 | 96 | 98.8 | 114.23 | 61.8 | 21.6 | 587.6 | 363.7 | 102.8 | 5.2 | 103.1 | 0.7295 |  |  |  | 90 | 84.1 | 1.509 | 0.7295 | 0.000807 | 13.8975 | 13.4899
SW | HA Reference | SW HA #2 | 42.9667 | 1800 | 90 | 24.9 | 38.3 | 196.4 | 40 | 89.9 | 95.2 | 96 | 98.8 | 114.19 | 62.8 | 21.6 | 591.9 | 363.3 | 103 | 5.2 | 103.1 | 0.72932 |  |  |  | 90 | 83.9 | 1.502 | 0.7293 | 0.000805 | 13.9287 | 13.5179
SW | HA Reference | SW HA #2 | 42.975 | 1800 | 90 | 25.1 | 39.7 | 196.4 | 40.1 | 89.9 | 95.1 | 96 | 98.7 | 114.88 | 62.4 | 21.6 | 590.2 | 364 | 102.9 | 5.2 | 103.2 | 0.72944 |  |  |  | 90 | 84.1 | 1.491 | 0.7294 | 0.000807 | 13.9131 | 13.4993
SW | HA Reference | SW HA #2 | 42.9833 | 1800 | 90 | 25.3 | 41.9 | 196.8 | 40.1 | 89.9 | 95.1 | 96 | 98.8 | 114.74 | 62.6 | 21.6 | 581.4 | 363.8 | 102.9 | 5.2 | 103.3 | 0.72962 |  |  |  | 90 | 84.2 | 1.493 | 0.7296 | 0.000808 | 13.8819 | 13.4712
SW | HA Reference | SW HA #2 | 42.9917 | 1800 | 90 | 25.1 | 40.9 | 196.9 | 40.1 | 90 | 95.1 | 96 | 98.8 | 114.26 | 60.9 | 21.6 | 589.3 | 363.7 | 102.8 | 5.2 | 103.1 | 0.72932 |  |  |  | 90 | 84 | 1.503 | 0.7293 | 0.000806 | 13.9287 | 13.5179
SW | HA Reference | SW HA #2 | 43 | 1800 | 90 | 25.1 | 39.3 | 196.7 | 40.2 | 90 | 95.1 | 96 | 98.8 | 113.46 | 61.4 | 21.6 | 572 | 363.6 | 102.7 | 5.2 | 103 | 0.72975 |  |  |  | 90 | 83.9 | 1.5 | 0.7297 | 0.000805 | 13.8662 | 13.4509
SW | HA Reference | SW HA #2 | 43.0083 | 1800 | 90 | 25 | 38.3 | 196.4 | 40.1 | 90 | 95.2 | 96 | 98.8 | 113.06 | 61.5 | 21.6 | 577 | 363.5 | 102.8 | 5.2 | 103.2 | 0.72901 |  |  |  | 90.1 | 84 | 1.503 | 0.7291 | 0.000806 | 13.96 | 13.5569
SW | HA Reference | SW HA #2 | 43.0167 | 1800 | 90 | 24.9 | 39.6 | 196.4 | 40 | 89.9 | 95.2 | 96 | 98.7 | 113.82 | 61.3 | 21.6 | 590 | 364.1 | 102.8 | 5.2 | 103.2 | 0.72877 |  |  |  | 90 | 84.1 | 1.5 | 0.7288 | 0.000807 | 14.007 | 13.6037
SW | HA Reference | SW HA #2 | 43.025 | 1800 | 90 | 24.8 | 41.8 | 196.7 | 40 | 90 | 95.1 | 96 | 98.8 | 115.04 | 61.4 | 21.7 | 584.3 | 363.3 | 102.7 | 5.2 | 103.2 | 0.7295 |  |  |  | 90.1 | 84 | 1.498 | 0.7295 | 0.000806 | 13.8975 | 13.4805
SW | HA Reference | SW HA #2 | 43.0333 | 1800 | 90 | 24.8 | 41 | 196.7 | 40 | 90 | 95.2 | 96 | 98.8 | 115.74 | 60.4 | 21.6 | 588 | 363.2 | 102.9 | 5.2 | 103.1 | 0.72907 |  |  |  | 90 | 84 | 1.505 | 0.7291 | 0.000806 | 13.96 | 13.5569
SW | HA Reference | SW HA #2 | 43.0417 | 1800 | 90 | 24.9 | 39.3 | 196.6 | 39.9 | 90 | 95.2 | 96 | 98.8 | 115.31 | 60.2 | 21.5 | 586.5 | 363.5 | 102.8 | 5.2 | 103.1 | 0.72919 |  |  |  | 90 | 84 | 1.5 | 0.7292 | 0.000806 | 13.9444 | 13.5382
SW | HA Reference | SW HA #2 | 43.05 | 1800 | 90 | 25 | 38.3 | 196.3 | 40.1 | 90 | 95.1 | 96 | 98.8 | 114.29 | 58.4 | 21.6 | 575.1 | 363.4 | 102.9 | 5.2 | 102.9 | 0.72968 |  |  |  | 90 | 83.9 | 1.503 | 0.7297 | 0.000805 | 13.8662 | 13.4618
SW | HA Reference | SW HA #2 | 43.0583 | 1800 | 90 | 25.1 | 39.6 | 196.3 | 40 | 89.9 | 95.2 | 96 | 98.8 | 114.3 | 59.6 | 21.6 | 586.8 | 363.3 | 102.8 | 5.2 | 102.9 | 0.72938 |  |  |  | 89.9 | 83.9 | 1.481 | 0.7293 | 0.000805 | 13.9287 | 13.5179
SW | HA Reference | SW HA #2 | 43.0667 | 1800 | 90 | 25.2 | 41.9 | 196.6 | 40 | 90 | 95.2 | 96 | 98.8 | 114.32 | 59.7 | 21.6 | 589.7 | 363.2 | 102.9 | 5.2 | 103 | 0.72895 |  |  |  | 90 | 84 | 1.497 | 0.7289 | 0.000806 | 13.9913 | 13.5756
SW | HA Reference | SW HA #2 | 43.075 | 1800 | 90.1 | 25.3 | 41 | 196.8 | 40 | 90 | 95.2 | 96 | 98.8 | 114.21 | 59.1 | 21.6 | 584.8 | 363.1 | 102.9 | 5.2 | 103 | 0.72919 |  |  |  | 90 | 83.8 | 1.503 | 0.7292 | 0.000804 | 13.9443 | 13.5382
SW | HA Reference | SW HA #2 | 43.0833 | 1800 | 90 | 25.1 | 39.4 | 196.7 | 40 | 90 | 95.2 | 96 | 98.8 | 114.8 | 59.1 | 21.6 | 591.4 | 363.7 | 102.8 | 5.2 | 103.2 | 0.72944 |  |  |  | 90.1 | 84.2 | 1.504 | 0.7295 | 0.000807 | 13.8975 | 13.4899
SW | HA Reference | SW HA #2 | 43.0917 | 1799 | 90 | 24.9 | 38.3 | 196.5 | 39.9 | 90 | 95.3 | 96 | 98.8 | 114.6 | 58.8 | 21.7 | 588.1 | 363.2 | 103 | 5.2 | 103.2 | 0.72901 |  |  |  | 90 | 84 | 1.502 | 0.729 | 0.000806 | 13.9757 | 13.5663
SW | HA Reference | SW HA #2 | 43.1 | 1800 | 90 | 24.9 | 39.3 | 196.4 | 39.9 | 89.9 | 95.1 | 96 | 98.8 | 114.34 | 59.5 | 21.7 | 582.2 | 363.5 | 102.9 | 5.2 | 103 | 0.72895 |  |  |  | 90.1 | 84 | 1.502 | 0.729 | 0.000806 | 13.9757 | 13.5663
SW | HA Reference | SW HA #2 | 43.1083 | 1800 | 90 | 25 | 41.8 | 196.8 | 39.8 | 89.9 | 95.2 | 96 | 98.8 | 114.73 | 57.5 | 21.8 | 589.6 | 363.1 | 102.9 | 5.2 | 102.9 | 0.72944 |  |  |  | 89.9 | 83.9 | 1.503 | 0.7294 | 0.000805 | 13.9131 | 13.5086
SW | HA Reference | SW HA #2 | 43.1167 | 1801 | 90 | 25.1 | 41.1 | 196.9 | 39.9 | 90 | 95.2 | 96 | 98.9 | 114.07 | 58.8 | 21.6 | 583.9 | 363.3 | 102.8 | 5.2 | 103.1 | 0.72968 |  |  |  | 90 | 84.1 | 1.501 | 0.7297 | 0.000807 | 13.8662 | 13.4619
SW | HA Reference | SW HA #2 | 43.125 | 1800 | 90 | 25.1 | 39.4 | 196.8 | 40 | 90 | 95.1 | 96 | 98.8 | 114.73 | 57 | 21.6 | 589.5 | 363.3 | 103 | 5.2 | 103.1 | 0.72926 |  |  |  | 90 | 83.9 | 1.501 | 0.7293 | 0.000805 | 13.9287 | 13.5273
SW | HA Reference | SW HA #2 | 43.1333 | 1800 | 90 | 25 | 38.4 | 196.7 | 40 | 90 | 95.1 | 96 | 98.8 | 114.64 | 57.6 | 21.6 | 593.3 | 363.5 | 102.9 | 5.2 | 102.9 | 0.72926 |  |  |  | 90 | 84 | 1.498 | 0.7293 | 0.000805 | 13.9287 | 13.5273
SW | HA Reference | SW HA #2 | 43.1417 | 1800 | 90 | 25 | 39.4 | 196.6 | 40.1 | 89.9 | 95.1 | 96 | 98.8 | 114.95 | 59.1 | 21.7 | 575.3 | 363.6 | 102.9 | 5.2 | 102.9 | 0.72975 |  |  |  | 90 | 84 | 1.495 | 0.7297 | 0.000806 | 13.8662 | 13.451
SW | HA Reference | SW HA #2 | 43.15 | 1800 | 90 | 25 | 41.8 | 196.9 | 40 | 90 | 95.2 | 96 | 98.8 | 116.34 | 57.7 | 21.8 | 592.4 | 362.9 | 102.9 | 5.2 | 103 | 0.72975 |  |  |  | 90 | 84 | 1.504 | 0.7297 | 0.000806 | 13.8662 | 13.451
SW | HA Reference | SW HA #2 | 43.1583 | 1800 | 89.9 | 24.9 | 41.1 | 197.1 | 40 | 90 | 95.2 | 96 | 98.8 | 116.52 | 57.8 | 21.7 | 590.1 | 363.3 | 102.8 | 5.2 | 103.1 | 0.72944 |  |  |  | 90 | 84.1 | 1.505 | 0.7295 | 0.000807 | 13.8975 | 13.4993
SW | HA Reference | SW HA #2 | 43.1667 | 1800 | 90 | 25 | 39.5 | 197 | 40 | 90 | 95.2 | 96 | 98.8 | 115.5 | 55.9 | 21.6 | 585 | 363.3 | 102.9 | 5.2 | 102.9 | 0.72932 |  |  |  | 90.1 | 84.1 | 1.507 | 0.7294 | 0.000807 | 13.9131 | 13.5086
SW | HA Reference | SW HA #2 | 43.175 | 1800 | 89.9 | 25 | 38.4 | 196.7 | 40 | 90 | 95.2 | 96 | 98.8 | 114.26 | 56.5 | 21.6 | 582.7 | 363.3 | 102.9 | 5.2 | 102.9 | 0.72938 |  |  |  | 90.1 | 84.1 | 1.504 | 0.7294 | 0.000806 | 13.9131 | 13.4992
SW | HA Reference | SW HA #2 | 43.1833 | 1800 | 90 | 24.9 | 39.2 | 196.6 | 40 | 89.9 | 95.2 | 96 | 98.8 | 114.39 | 55.7 | 21.7 | 587.7 | 363.4 | 102.8 | 5.2 | 102.9 | 0.72968 |  |  |  | 90 | 84.2 | 1.504 | 0.7297 | 0.000807 | 13.8662 | 13.4619
SW | HA Reference | SW HA #2 | 43.1917 | 1800 | 90 | 24.8 | 41.7 | 196.9 | 40 | 89.9 | 95.2 | 96 | 98.8 | 115.19 | 58.3 | 21.8 | 589.6 | 363 | 102.8 | 5.2 | 103 | 0.73042 |  |  |  | 90 | 84 | 1.503 | 0.7304 | 0.000806 | 13.757 | 13.3468
SW | HA Reference | SW HA #2 | 43.2 | 1800 | 90 | 24.9 | 41.2 | 196.9 | 40 | 89.9 | 95.2 | 96 | 98.8 | 114.37 | 58.1 | 21.7 | 584.7 | 363.3 | 102.8 | 5.2 | 103.1 | 0.72932 |  |  |  | 90 | 84.2 | 1.503 | 0.7293 | 0.000808 | 13.9288 | 13.518
SW | HA Reference | SW HA #2 | 43.2083 | 1800 | 90 | 25 | 39.5 | 196.7 | 40 | 89.9 | 95.2 | 96 | 98.8 | 114.18 | 57.5 | 21.6 | 585.8 | 363.2 | 102.8 | 5.2 | 103 | 0.72938 |  |  |  | 90 | 84.2 | 1.498 | 0.7293 | 0.000808 | 13.9288 | 13.5086
SW | HA Reference | SW HA #2 | 43.2167 | 1800 | 90 | 25.2 | 38.4 | 196.5 | 40 | 89.9 | 95.2 | 96 | 98.8 | 113.92 | 57.2 | 21.6 | 589.9 | 363.2 | 102.8 | 5.2 | 102.9 | 0.73036 |  |  |  | 90 | 84 | 1.509 | 0.7303 | 0.000806 | 13.7726 | 13.3561
SW | HA Reference | SW HA #2 | 43.225 | 1800 | 90 | 25.2 | 39.2 | 196.4 | 40 | 89.9 | 95.2 | 96 | 98.8 | 114.07 | 59.9 | 21.7 | 576.5 | 363.6 | 102.8 | 5.2 | 103.1 | 0.72962 |  |  |  | 89.9 | 84.1 | 1.505 | 0.7296 | 0.000807 | 13.8819 | 13.4806
SW | HA Reference | SW HA #2 | 43.2333 | 1800 | 90 | 25.1 | 41.8 | 196.6 | 40 | 89.9 | 95.2 | 96 | 98.8 | 114.44 | 57.6 | 21.7 | 589.6 | 363.3 | 102.7 | 5.2 | 102.9 | 0.72962 |  |  |  | 90 | 84.2 | 1.503 | 0.7296 | 0.000808 | 13.8819 | 13.4712
SW | HA Reference | SW HA #2 | 43.2417 | 1800 | 90 | 25.1 | 41.2 | 196.7 | 40 | 89.9 | 95.2 | 96 | 98.8 | 113.71 | 58 | 21.7 | 584.7 | 362.9 | 102.7 | 5.2 | 102.9 | 0.72932 |  |  |  | 90 | 84.2 | 1.495 | 0.7293 | 0.000808 | 13.9288 | 13.518
SW | HA Reference | SW HA #2 | 43.25 | 1800 | 90 | 25.2 | 39.5 | 196.6 | 40 | 90 | 95.2 | 96 | 98.9 | 114.22 | 58.8 | 21.7 | 589.9 | 362.8 | 102.9 | 5.2 | 102.9 | 0.72981 |  |  |  | 90.1 | 84.3 | 1.5 | 0.7298 | 0.000808 | 13.8506 | 13.4323
SW | HA Reference | SW HA #2 | 43.2583 | 1800 | 90 | 25.2 | 38.4 | 196.3 | 40 | 90 | 95.1 | 96 | 98.7 | 113.42 | 60.3 | 21.6 | 582.7 | 363.4 | 102.8 | 5.2 | 102.9 | 0.73017 |  |  |  | 90 | 83.9 | 1.499 | 0.7302 | 0.000805 | 13.7881 | 13.3856
SW | HA Reference | SW HA #2 | 43.2667 | 1801 | 90 | 25.2 | 39.3 | 196.2 | 40 | 89.9 | 95.2 | 96 | 98.8 | 113.69 | 58.7 | 21.7 | 592.6 | 363.2 | 102.8 | 5.2 | 102.9 | 0.72981 |  |  |  | 90 | 84.1 | 1.499 | 0.7298 | 0.000807 | 13.8506 | 13.4416
SW | HA Reference | SW HA #2 | 43.275 | 1800 | 90 | 25 | 41.8 | 196.5 | 39.9 | 89.9 | 95.1 | 96 | 98.8 | 114.29 | 58.6 | 21.8 | 591.4 | 363.2 | 102.9 | 5.2 | 102.8 | 0.7295 |  |  |  | 90 | 84 | 1.502 | 0.7295 | 0.000806 | 13.8975 | 13.4899
SW | HA Reference | SW HA #2 | 43.2833 | 1800 | 90 | 25 | 41.1 | 196.7 | 40 | 90 | 95.1 | 96 | 98.8 | 114.45 | 58.2 | 21.8 | 583.8 | 363.3 | 102.7 | 5.2 | 102.9 | 0.72938 |  |  |  | 90.1 | 84 | 1.492 | 0.7294 | 0.000805 | 13.9131 | 13.4992
SW | HA Reference | SW HA #2 | 43.2917 | 1800 | 90 | 24.9 | 39.4 | 196.6 | 40 | 90 | 95.1 | 96 | 98.8 | 114.18 | 57.7 | 21.7 | 580.2 | 363.2 | 103 | 5.2 | 102.9 | 0.72981 |  |  |  | 90 | 84 | 1.506 | 0.7298 | 0.000805 | 13.8506 | 13.4416
SW | HA Reference | SW HA #2 | 43.3 | 1800 | 90 | 24.8 | 38.4 | 196.4 | 40 | 90 | 95.2 | 96 | 98.8 | 113.78 | 58.8 | 21.7 | 584.5 | 362.9 | 102.8 | 5.2 | 102.9 | 0.72975 |  |  |  | 90 | 84 | 1.503 | 0.7298 | 0.000806 | 13.8506 | 13.451
SW | HA Reference | SW HA #2 | 43.3083 | 1800 | 90 | 24.8 | 39.4 | 196.4 | 40 | 89.9 | 95.2 | 96 | 98.8 | 113.66 | 60 | 21.8 | 580 | 362.9 | 102.9 | 5.2 | 102.9 | 0.72926 |  |  |  | 90 | 83.8 | 1.498 | 0.7292 | 0.000805 | 13.9444 | 13.5273
SW | HA Reference | SW HA #2 | 43.3167 | 1800 | 90 | 24.7 | 41.8 | 196.7 | 40 | 90 | 95.2 | 96 | 98.8 | 114.33 | 58.9 | 21.8 | 587 | 362.7 | 102.8 | 5.2 | 102.9 | 0.72999 |  |  |  | 90 | 83.9 | 1.495 | 0.73 | 0.000805 | 13.8193 | 13.4136
SW | HA Reference | SW HA #2 | 43.325 | 1800 | 90 | 24.7 | 41.1 | 196.8 | 40 | 90 | 95.1 | 96 | 98.8 | 114.57 | 59.3 | 21.7 | 595.6 | 362.6 | 102.9 | 5.2 | 102.9 | 0.73024 |  |  |  | 90 | 83.9 | 1.505 | 0.7303 | 0.000805 | 13.7725 | 13.3747
SW | HA Reference | SW HA #2 | 43.3333 | 1799 | 90 | 24.9 | 39.4 | 196.7 | 40 | 90 | 95.2 | 96 | 98.8 | 114.18 | 58.3 | 21.7 | 589.5 | 362.8 | 102.9 | 5.2 | 102.9 | 0.73011 |  |  |  | 90 | 84 | 1.503 | 0.7301 | 0.000806 | 13.8038 | 13.395
SW | HA Reference | SW HA #2 | 43.3417 | 1800 | 90 | 25.1 | 38.3 | 196.5 | 40 | 89.9 | 95.1 | 96 | 98.8 | 114.19 | 58.7 | 21.6 | 578.7 | 363.7 | 102.9 | 5.2 | 102.9 | 0.72895 |  |  |  | 90 | 84.1 | 1.498 | 0.729 | 0.000807 | 13.9757 | 13.5756
SW | HA Reference | SW HA #2 | 43.35 | 1800 | 89.9 | 25.2 | 39.3 | 196.5 | 39.9 | 89.9 | 95.1 | 96 | 98.8 | 113.68 | 59.9 | 21.7 | 584.1 | 362.8 | 102.6 | 5.2 | 102.9 | 0.72981 |  |  |  | 89.9 | 83.9 | 1.502 | 0.7298 | 0.000805 | 13.8506 | 13.4509
SW | HA Reference | SW HA #2 | 43.3583 | 1800 | 90 | 25.2 | 41.8 | 196.8 | 39.9 | 89.9 | 95.1 | 96 | 98.8 | 113.67 | 61.1 | 21.8 | 576.9 | 362.7 | 103 | 5.2 | 102.9 | 0.72993 |  |  |  | 89.9 | 84 | 1.506 | 0.7299 | 0.000806 | 13.835 | 13.4323
SW | HA Reference | SW HA #2 | 43.3667 | 1801 | 90 | 25.1 | 41 | 197 | 39.9 | 89.9 | 95.1 | 96 | 98.8 | 115.39 | 58.1 | 21.7 | 591.6 | 363 | 102.6 | 5.2 | 102.9 | 0.72932 |  |  |  | 89.9 | 84 | 1.491 | 0.7293 | 0.000806 | 13.9287 | 13.5273
SW | HA Reference | SW HA #2 | 43.375 | 1800 | 90 | 25.2 | 39.3 | 196.9 | 40 | 89.9 | 95.1 | 96 | 98.9 | 115.37 | 58.8 | 21.6 | 587.3 | 363.1 | 102.7 | 5.2 | 102.9 | 0.72975 |  |  |  | 90 | 84.1 | 1.503 | 0.7297 | 0.000807 | 13.8662 | 13.451
SW | HA Reference | SW HA #2 | 43.3833 | 1800 | 89.9 | 25.2 | 38.3 | 196.7 | 40.1 | 89.9 | 95.1 | 96 | 98.8 | 114.77 | 58.3 | 21.6 | 582.2 | 363.2 | 102.8 | 5.2 | 102.9 | 0.72926 |  |  |  | 90 | 84.1 | 1.501 | 0.7293 | 0.000807 | 13.9288 | 13.5273
SW | HA Reference | SW HA #2 | 43.3917 | 1799 | 89.9 | 25.2 | 39.7 | 196.6 | 40 | 89.9 | 95 | 96 | 98.8 | 114.36 | 58.7 | 21.7 | 591.7 | 363 | 102.8 | 5.2 | 102.9 | 0.7303 |  |  |  | 90 | 83.9 | 1.502 | 0.7303 | 0.000805 | 13.7725 | 13.3654
SW | HA Reference | SW HA #2 | 43.4 | 1800 | 90 | 25.1 | 41.9 | 196.9 | 40 | 89.9 | 95.1 | 96 | 98.8 | 114.38 | 57.8 | 21.8 | 582.6 | 363 | 102.7 | 5.2 | 102.9 | 0.72975 |  |  |  | 90 | 84.1 | 1.503 | 0.7297 | 0.000807 | 13.8662 | 13.451
SW | HA Reference | SW HA #2 | 43.4083 | 1800 | 90 | 25.1 | 40.9 | 197 | 39.9 | 89.9 | 95.2 | 96 | 98.8 | 116 | 57.1 | 21.7 | 591 | 363.4 | 103 | 5.2 | 102.9 | 0.72962 |  |  |  | 90 | 84.2 | 1.504 | 0.7296 | 0.000808 | 13.8819 | 13.4712
SW | HA Reference | SW HA #2 | 43.4167 | 1800 | 90 | 25 | 39.2 | 196.8 | 39.9 | 90 | 95.1 | 96 | 98.8 | 116.31 | 58.8 | 21.7 | 592.1 | 363.4 | 102.8 | 5.2 | 102.9 | 0.72999 |  |  |  | 90.1 | 84 | 1.502 | 0.73 | 0.000806 | 13.8194 | 13.4043
SW | HA Reference | SW HA #2 | 43.425 | 1800 | 90 | 25 | 38.3 | 196.6 | 39.9 | 90 | 95.1 | 96 | 98.8 | 114.76 | 57.5 | 21.7 | 589.5 | 362.9 | 102.7 | 5.2 | 102.8 | 0.72913 |  |  |  | 90 | 84 | 1.497 | 0.7292 | 0.000806 | 13.9444 | 13.5475
SW | HA Reference | SW HA #2 | 43.4333 | 1800 | 90 | 24.9 | 39.6 | 196.6 | 39.9 | 90 | 95.2 | 96 | 98.8 | 113.68 | 59.4 | 21.8 | 579 | 362.8 | 102.9 | 5.2 | 102.9 | 0.72956 |  |  |  | 90 | 84.1 | 1.502 | 0.7296 | 0.000807 | 13.8819 | 13.4806
SW | HA Reference | SW HA #2 | 43.4417 | 1800 | 90.1 | 24.8 | 41.9 | 196.9 | 39.9 | 90 | 95.2 | 96 | 98.8 | 113 | 55.7 | 21.8 | 578.4 | 362.6 | 102.8 | 5.2 | 102.8 | 0.72981 |  |  |  | 90 | 83.9 | 1.495 | 0.7298 | 0.000805 | 13.8506 | 13.4416
SW | HA Reference | SW HA #2 | 43.45 | 1800 | 90.1 | 24.8 | 40.9 | 197 | 40 | 90 | 95.2 | 96 | 98.8 | 113.68 | 58 | 21.7 | 589.8 | 362.9 | 102.9 | 5.2 | 102.9 | 0.73011 |  |  |  | 90.1 | 84.1 | 1.508 | 0.7302 | 0.000807 | 13.7882 | 13.3857
SW | HA Reference | SW HA #2 | 43.4583 | 1800 | 90 | 24.7 | 39.2 | 196.7 | 40 | 90.1 | 95.2 | 96 | 98.7 | 113.49 | 57.6 | 21.7 | 591.8 | 362.5 | 102.7 | 5.2 | 102.8 | 0.72846 |  |  |  | 90.1 | 84 | 1.5 | 0.7285 | 0.000806 | 14.054 | 13.6427
SW | HA Reference | SW HA #2 | 43.4667 | 1800 | 90 | 24.7 | 38.3 | 196.5 | 40 | 90.1 | 95.2 | 96 | 98.8 | 114.44 | 48.8 | 21.7 | 580.9 | 362.7 | 102.9 | 5.2 | 102.9 | 0.72913 |  |  |  | 90.1 | 84 | 1.504 | 0.7292 | 0.000806 | 13.9444 | 13.5382
SW | HA Reference | SW HA #2 | 43.475 | 1800 | 90 | 24.8 | 39.7 | 196.5 | 40 | 90 | 95.2 | 96 | 98.9 | 114.03 | 49.1 | 21.8 | 580.5 | 363 | 102.8 | 5.2 | 103 | 0.72907 |  |  |  | 90.1 | 84.1 | 1.5 | 0.7291 | 0.000807 | 13.96 | 13.5476
SW | HA Reference | SW HA #2 | 43.4833 | 1800 | 90.1 | 24.8 | 41.9 | 196.8 | 40.1 | 90.1 | 95.3 | 96 | 98.8 | 114.5 | 57.4 | 21.8 | 581.6 | 362.8 | 102.9 | 5.2 | 102.8 | 0.72901 |  |  |  | 90 | 83.9 | 1.498 | 0.729 | 0.000805 | 13.9757 | 13.5662
SW | HA Reference | SW HA #2 | 43.4917 | 1800 | 90.1 | 24.9 | 40.8 | 196.9 | 40 | 90.1 | 95.3 | 96 | 98.7 | 115.55 | 62 | 21.8 | 592.4 | 362.4 | 103 | 5.2 | 102.8 | 0.72999 |  |  |  | 90.1 | 83.9 | 1.502 | 0.7301 | 0.000805 | 13.8037 | 13.4043
SW | HA Reference | SW HA #2 | 43.5 | 1800 | 90 | 25 | 39.1 | 196.7 | 40 | 90.1 | 95.3 | 96 | 98.8 | 114.89 | 63.6 | 21.6 | 594.8 | 362.9 | 102.8 | 5.2 | 103 | 0.72889 |  |  |  | 90.1 | 84 | 1.501 | 0.729 | 0.000806 | 13.9757 | 13.5756
SW | HA Reference | SW HA #2 | 43.5083 | 1800 | 90 | 25.1 | 38.2 | 196.5 | 40.1 | 90 | 95.3 | 96 | 98.8 | 113.31 | 61.6 | 21.6 | 582 | 363 | 102.7 | 5.2 | 103 | 0.72889 |  |  |  | 90.1 | 84.1 | 1.498 | 0.729 | 0.000807 | 13.9757 | 13.5756
SW | HA Reference | SW HA #2 | 43.5167 | 1800 | 90 | 25.2 | 40 | 196.6 | 40 | 90 | 95.3 | 96 | 98.7 | 113.7 | 62.3 | 21.8 | 584.4 | 362.8 | 102.9 | 5.2 | 102.9 | 0.72932 |  |  |  | 90 | 84 | 1.49 | 0.7293 | 0.000806 | 13.9287 | 13.5179
SW | HA Reference | SW HA #2 | 43.525 | 1800 | 90.1 | 25.3 | 42 | 197 | 40 | 90.1 | 95.3 | 96 | 98.8 | 115.36 | 59.6 | 21.7 | 593.7 | 363 | 102.8 | 5.2 | 103 | 0.72968 |  |  |  | 90.1 | 84.1 | 1.502 | 0.7297 | 0.000807 | 13.8662 | 13.4525
SW | HA Reference | SW HA #2 | 43.5333 | 1800 | 90.1 | 25.3 | 40.8 | 197.1 | 40.1 | 90.1 | 95.2 | 96 | 98.8 | 115.57 | 59 | 21.7 | 593 | 362.9 | 102.8 | 5.2 | 103 | 0.72956 |  |  |  | 90 | 84.1 | 1.495 | 0.7296 | 0.000806 | 13.8818 | 13.4805
SW | HA Reference | SW HA #2 | 43.5417 | 1800 | 90 | 25.2 | 39.1 | 197 | 40.1 | 90.1 | 95.3 | 96 | 98.7 | 114.77 | 58.1 | 21.7 | 588.6 | 362.9 | 102.7 | 5.3 | 102.8 | 0.72975 |  |  |  | 90.1 | 83.9 | 1.507 | 0.7298 | 0.000804 | 13.8506 | 13.4416
SW | HA Reference | SW HA #2 | 43.55 | 1800 | 90 | 25.2 | 38.3 | 196.8 | 40.1 | 90.1 | 95.3 | 96 | 98.8 | 113.65 | 59.6 | 21.7 | 584.7 | 362.8 | 102.6 | 5.3 | 102.9 | 0.72938 |  |  |  | 90.1 | 84.1 | 1.495 | 0.7294 | 0.000807 | 13.9131 | 13.4993
SW | HA Reference | SW HA #2 | 43.5583 | 1799 | 90 | 25.2 | 39.8 | 196.8 | 40 | 90.1 | 95.3 | 96 | 98.7 | 114.34 | 58.3 | 21.8 | 591.1 | 362.5 | 102.7 | 5.2 | 102.8 | 0.72962 |  |  |  | 90.1 | 83.8 | 1.495 | 0.7297 | 0.000803 | 13.8662 | 13.4618
SW | HA Reference | SW HA #2 | 43.5667 | 1800 | 90 | 25.1 | 41.9 | 197.2 | 40 | 90.1 | 95.3 | 96 | 98.7 | 114.62 | 58 | 21.8 | 590 | 362.4 | 102.9 | 5.2 | 102.8 | 0.72919 |  |  |  | 90.1 | 83.9 | 1.504 | 0.7293 | 0.000805 | 13.9287 | 13.5288
SW | HA Reference | SW HA #2 | 43.575 | 1800 | 90 | 25.1 | 40.8 | 197.2 | 40.1 | 90.1 | 95.4 | 96 | 98.7 | 115.38 | 60.1 | 21.7 | 584.8 | 362.8 | 102.8 | 5.2 | 102.9 | 0.72944 |  |  |  | 90.1 | 83.9 | 1.503 | 0.7295 | 0.000805 | 13.8974 | 13.4899
SW | HA Reference | SW HA #2 | 43.5833 | 1800 | 90 | 25 | 39.1 | 197 | 40.1 | 90.1 | 95.3 | 96 | 98.8 | 114.09 | 58.7 | 21.7 | 584.1 | 362.9 | 102.8 | 5.3 | 103 | 0.72944 |  |  |  | 90.1 | 83.9 | 1.505 | 0.7295 | 0.000805 | 13.8974 | 13.4899
SW | HA Reference | SW HA #2 | 43.5917 | 1800 | 90 | 25 | 38.3 | 196.8 | 40.1 | 90.1 | 95.3 | 96 | 98.8 | 114.07 | 58 | 21.7 | 589.7 | 363 | 102.9 | 5.3 | 103 | 0.72926 |  |  |  | 90.1 | 83.9 | 1.502 | 0.7293 | 0.000805 | 13.9287 | 13.5179
SW | HA Reference | SW HA #2 | 43.6 | 1800 | 90 | 24.9 | 39.8 | 196.9 | 40.1 | 90 | 95.2 | 96 | 98.8 | 113.94 | 60.4 | 21.8 | 594.7 | 363.1 | 102.6 | 5.2 | 103 | 0.72932 |  |  |  | 90.1 | 84 | 1.5 | 0.7294 | 0.000806 | 13.9131 | 13.5086
SW | HA Reference | SW HA #2 | 43.6083 | 1800 | 90 | 24.9 | 41.9 | 197.2 | 40.2 | 90.1 | 95.3 | 96 | 98.8 | 113.56 | 58.9 | 21.9 | 584.1 | 363.1 | 103 | 5.2 | 103 | 0.72877 |  |  |  | 89.9 | 84.1 | 1.496 | 0.7287 | 0.000807 | 14.0227 | 13.6131
SW | HA Reference | SW HA #2 | 43.6167 | 1800 | 90 | 24.8 | 40.8 | 197.2 | 40.1 | 90.1 | 95.3 | 96 | 98.8 | 114.81 | 56 | 21.9 | 593.4 | 362.6 | 102.9 | 5.2 | 102.8 | 0.72968 |  |  |  | 90.1 | 84.1 | 1.495 | 0.7298 | 0.000807 | 13.8506 | 13.4525
SW | HA Reference | SW HA #2 | 43.625 | 1800 | 90 | 24.7 | 39.1 | 197 | 40.1 | 90.1 | 95.3 | 96 | 98.8 | 113.88 | 59.7 | 21.7 | 590.5 | 362.6 | 102.9 | 5.3 | 102.9 | 0.72968 |  |  |  | 90 | 83.9 | 1.501 | 0.7297 | 0.000805 | 13.8662 | 13.4618
SW | HA Reference | SW HA #2 | 43.6333 | 1800 | 89.9 | 24.7 | 38.3 | 196.7 | 40 | 90 | 95.3 | 96 | 98.7 | 114.43 | 59.5 | 21.8 | 591.7 | 362.5 | 102.8 | 5.3 | 102.8 | 0.7295 |  |  |  | 90.1 | 83.8 | 1.497 | 0.7295 | 0.000804 | 13.8974 | 13.4805
SW | HA Reference | SW HA #2 | 43.6417 | 1800 | 89.9 | 24.7 | 40 | 196.7 | 40 | 90 | 95.2 | 96 | 98.7 | 114.73 | 59.8 | 21.9 | 592.5 | 362.6 | 102.8 | 5.2 | 102.9 | 0.72938 |  |  |  | 89.9 | 84 | 1.501 | 0.7293 | 0.000806 | 13.9287 | 13.5179
SW | HA Reference | SW HA #2 | 43.65 | 1800 | 90 | 24.8 | 42 | 197 | 40 | 90 | 95.2 | 96 | 98.8 | 115.65 | 59.4 | 21.9 | 590.8 | 362.8 | 102.9 | 5.2 | 102.9 | 0.72913 |  |  |  | 90 | 84 | 1.504 | 0.7291 | 0.000806 | 13.96 | 13.5475
SW | HA Reference | SW HA #2 | 43.6583 | 1800 | 90 | 25 | 40.7 | 197 | 39.9 | 90.1 | 95.2 | 96 | 98.8 | 115.43 | 57.9 | 21.8 | 589.8 | 362.7 | 102.7 | 5.2 | 102.9 | 0.72932 |  |  |  | 90 | 83.8 | 1.502 | 0.7293 | 0.000805 | 13.9287 | 13.5179
SW | HA Reference | SW HA #2 | 43.6667 | 1800 | 90 | 25.1 | 39 | 196.8 | 39.9 | 90 | 95.2 | 96 | 98.8 | 114.63 | 59 | 21.7 | 584.4 | 363.1 | 102.7 | 5.3 | 103 | 0.72926 |  |  |  | 90 | 84 | 1.502 | 0.7293 | 0.000806 | 13.9287 | 13.5273
SW | HA Reference | SW HA #2 | 43.675 | 1800 | 90 | 25.2 | 38.3 | 196.6 | 40 | 90 | 95.2 | 96 | 98.7 | 114.63 | 58 | 21.7 | 584.3 | 363 | 102.8 | 5.2 | 103 | 0.72919 |  |  |  | 90 | 83.9 | 1.504 | 0.7292 | 0.000805 | 13.9444 | 13.5382
SW | HA Reference | SW HA #2 | 43.6833 | 1800 | 90 | 25.2 | 40.1 | 196.6 | 40 | 90 | 95.2 | 96 | 98.8 | 113.98 | 57.5 | 21.7 | 589.3 | 363.2 | 102.9 | 5.2 | 103 | 0.72846 |  |  |  | 89.9 | 84 | 1.504 | 0.7284 | 0.000806 | 14.0697 | 13.6615
SW | HA Reference | SW HA #2 | 43.6917 | 1800 | 90 | 25.2 | 41.9 | 196.9 | 40.1 | 90.1 | 95.2 | 96 | 98.8 | 113.56 | 56.9 | 21.8 | 581.2 | 362.8 | 102.9 | 5.2 | 103 | 0.73011 |  |  |  | 90 | 84 | 1.503 | 0.7301 | 0.000806 | 13.8038 | 13.395
SW | HA Reference | SW HA #2 | 43.7 | 1800 | 90 | 25 | 40.6 | 196.9 | 40 | 90.1 | 95.3 | 96 | 98.8 | 113.83 | 59.5 | 21.8 | 584.2 | 362.8 | 102.8 | 5.2 | 102.9 | 0.7295 |  |  |  | 89.9 | 83.8 | 1.491 | 0.7294 | 0.000805 | 13.9131 | 13.4992
SW | HA Reference | SW HA #2 | 43.7083 | 1800 | 90 | 24.9 | 39 | 196.6 | 40.1 | 90.1 | 95.3 | 96 | 98.7 | 115.16 | 61 | 21.8 | 586.2 | 362.6 | 102.9 | 5.3 | 102.9 | 0.72956 |  |  |  | 89.9 | 83.8 | 1.503 | 0.7295 | 0.000804 | 13.8974 | 13.4899
SW | HA Reference | SW HA #2 | 43.7167 | 1799 | 90 | 24.9 | 38.3 | 196.4 | 40 | 90.1 | 95.3 | 96 | 98.8 | 115.17 | 59.6 | 21.8 | 585.6 | 362.5 | 102.9 | 5.2 | 102.9 | 0.72864 |  |  |  | 90 | 83.9 | 1.498 | 0.7287 | 0.000805 | 14.0226 | 13.624
SW | HA Reference | SW HA #2 | 43.725 | 1800 | 90 | 25 | 40.2 | 196.4 | 39.9 | 90.1 | 95.3 | 96 | 98.7 | 115.01 | 58.5 | 21.9 | 593 | 362.4 | 102.8 | 5.2 | 102.8 | 0.72871 |  |  |  | 90 | 83.9 | 1.484 | 0.7287 | 0.000805 | 14.0226 | 13.613
SW | HA Reference | SW HA #2 | 43.7333 | 1800 | 90 | 25 | 41.9 | 196.8 | 40 | 90.1 | 95.3 | 96 | 98.8 | 114.17 | 60.6 | 21.9 | 581.4 | 362.6 | 102.8 | 5.2 | 102.9 | 0.72968 |  |  |  | 90 | 84 | 1.489 | 0.7297 | 0.000806 | 13.8662 | 13.4619
SW | HA Reference | SW HA #2 | 43.7417 | 1800 | 90 | 25 | 40.5 | 196.8 | 40 | 90.1 | 95.4 | 96 | 98.8 | 114.62 | 57.7 | 21.8 | 586.5 | 362.4 | 102.9 | 5.2 | 102.9 | 0.72889 |  |  |  | 90.1 | 84 | 1.507 | 0.7289 | 0.000806 | 13.9913 | 13.5756
SW | HA Reference | SW HA #2 | 43.75 | 1800 | 90.1 | 25 | 38.9 | 196.7 | 39.9 | 90.1 | 95.3 | 96 | 98.7 | 114.7 | 58.5 | 21.8 | 584.9 | 362.7 | 102.9 | 5.2 | 103 | 0.7295 |  |  |  | 90 | 83.9 | 1.496 | 0.7295 | 0.000805 | 13.8974 | 13.4899
SW | HA Reference | SW HA #2 | 43.7583 | 1799 | 90 | 25 | 38.3 | 196.5 | 40.1 | 90 | 95.2 | 96 | 98.7 | 114.15 | 57.3 | 21.8 | 581.4 | 363.3 | 102.8 | 5.2 | 102.9 | 0.72926 |  |  |  | 90 | 83.9 | 1.498 | 0.7293 | 0.000805 | 13.9287 | 13.5273
SW | HA Reference | SW HA #2 | 43.7667 | 1799 | 90 | 25 | 40.4 | 196.7 | 40 | 90 | 95.3 | 96 | 98.8 | 113.88 | 58.3 | 22 | 591 | 363.3 | 102.8 | 5.2 | 103.1 | 0.72889 |  |  |  | 90 | 84.1 | 1.499 | 0.7289 | 0.000807 | 13.9913 | 13.585
SW | HA Reference | SW HA #2 | 43.775 | 1799 | 90 | 25 | 41.9 | 197 | 40 | 90.1 | 95.3 | 96 | 98.8 | 114.87 | 56.4 | 21.9 | 590.6 | 362.6 | 102.9 | 5.2 | 103 | 0.72956 |  |  |  | 90 | 84 | 1.496 | 0.7296 | 0.000806 | 13.8818 | 13.4805
SW | HA Reference | SW HA #2 | 43.7833 | 1800 | 90 | 25 | 40.4 | 197.1 | 40.1 | 90.1 | 95.3 | 96 | 98.8 | 116.12 | 56.9 | 21.8 | 583.6 | 362.8 | 102.9 | 5.2 | 103.1 | 0.72932 |  |  |  | 90 | 84.1 | 1.505 | 0.7293 | 0.000807 | 13.9288 | 13.5179
SW | HA Reference | SW HA #2 | 43.7917 | 1800 | 90 | 25 | 38.8 | 196.9 | 40.1 | 90.1 | 95.2 | 96 | 98.7 | 116.67 | 58.8 | 21.8 | 581.5 | 363 | 102.7 | 5.3 | 102.9 | 0.72932 |  |  |  | 90 | 84 | 1.502 | 0.7293 | 0.000806 | 13.9287 | 13.5179
SW | HA Reference | SW HA #2 | 43.8 | 1800 | 90 | 24.8 | 38.4 | 196.7 | 39.9 | 90.1 | 95.4 | 96 | 98.8 | 115.72 | 57.5 | 21.8 | 592.4 | 362.9 | 102.9 | 5.2 | 102.9 | 0.72913 |  |  |  | 90 | 84 | 1.504 | 0.7292 | 0.000806 | 13.9444 | 13.5475
SW | HA Reference | SW HA #2 | 43.8083 | 1800 | 90 | 24.7 | 40.7 | 196.8 | 40 | 90.1 | 95.2 | 96 | 98.8 | 114.39 | 57.3 | 22.1 | 574.2 | 363.1 | 102.6 | 5.2 | 102.9 | 0.7295 |  |  |  | 90 | 84.1 | 1.499 | 0.7295 | 0.000807 | 13.8975 | 13.4899
SW | HA Reference | SW HA #2 | 43.8167 | 1800 | 90 | 24.8 | 41.8 | 197.1 | 39.9 | 90.1 | 95.3 | 96 | 98.7 | 114.7 | 58.7 | 21.9 | 591.1 | 362.7 | 102.8 | 5.2 | 102.9 | 0.7295 |  |  |  | 90 | 83.9 | 1.496 | 0.7295 | 0.000805 | 13.8974 | 13.4899
SW | HA Reference | SW HA #2 | 43.825 | 1800 | 90 | 24.9 | 40.2 | 197.1 | 39.9 | 90.1 | 95.3 | 96 | 98.8 | 115.17 | 57.5 | 21.9 | 593.8 | 363 | 102.7 | 5.2 | 102.9 | 0.72999 |  |  |  | 90.1 | 84 | 1.503 | 0.73 | 0.000806 | 13.8194 | 13.4043
SW | HA Reference | SW HA #2 | 43.8333 | 1800 | 90 | 24.8 | 38.7 | 196.9 | 39.8 | 90.1 | 95.3 | 96 | 98.8 | 115.04 | 58 | 21.8 | 591.1 | 362.5 | 103 | 5.2 | 102.9 | 0.72895 |  |  |  | 90 | 84 | 1.498 | 0.7289 | 0.000806 | 13.9913 | 13.5756
SW | HA Reference | SW HA #2 | 43.8417 | 1800 | 90 | 24.9 | 38.5 | 196.7 | 40 | 90 | 95.3 | 96 | 98.8 | 113.83 | 56.8 | 21.9 | 583.9 | 362.8 | 102.9 | 5.2 | 103 | 0.72919 |  |  |  | 90 | 84 | 1.504 | 0.7292 | 0.000806 | 13.9444 | 13.5382
SW | HA Reference | SW HA #2 | 43.85 | 1800 | 90 | 25.2 | 41 | 196.9 | 39.9 | 90.1 | 95.2 | 96 | 98.8 | 114.52 | 56.5 | 21.9 | 589.1 | 362.7 | 102.9 | 5.2 | 102.9 | 0.72975 |  |  |  | 90 | 84 | 1.498 | 0.7297 | 0.000806 | 13.8662 | 13.451
SW | HA Reference | SW HA #2 | 43.8583 | 1800 | 90 | 25.4 | 41.7 | 197.2 | 40 | 90.1 | 95.3 | 96 | 98.8 | 115.67 | 56.1 | 21.8 | 593.1 | 362.7 | 102.8 | 5.2 | 102.9 | 0.72919 |  |  |  | 90 | 84 | 1.496 | 0.7292 | 0.000806 | 13.9444 | 13.5382
SW | HA Reference | SW HA #2 | 43.8667 | 1800 | 90 | 25.2 | 40.1 | 197.1 | 40 | 90.1 | 95.3 | 96 | 98.8 | 115.49 | 55.5 | 21.8 | 592.7 | 362.6 | 102.6 | 5.2 | 102.9 | 0.72871 |  |  |  | 90 | 84 | 1.498 | 0.7287 | 0.000806 | 14.0226 | 13.6131
SW | HA Reference | SW HA #2 | 43.875 | 1800 | 90 | 25.1 | 38.7 | 196.9 | 39.9 | 90.1 | 95.4 | 96 | 98.7 | 114.6 | 55.8 | 21.7 | 586.4 | 362.7 | 103 | 5.2 | 103 | 0.72901 |  |  |  | 90.1 | 84 | 1.502 | 0.7291 | 0.000806 | 13.96 | 13.5569
SW | HA Reference | SW HA #2 | 43.8833 | 1800 | 90 | 25.1 | 38.5 | 196.8 | 39.9 | 90.1 | 95.4 | 96 | 98.8 | 114.29 | 56.8 | 21.8 | 590.7 | 363.1 | 102.7 | 5.2 | 103.1 | 0.72901 |  |  |  | 90 | 84.1 | 1.503 | 0.729 | 0.000807 | 13.9757 | 13.5663
SW | HA Reference | SW HA #2 | 43.8917 | 1800 | 90 | 25.1 | 41 | 196.9 | 39.9 | 90.1 | 95.3 | 96 | 98.8 | 114.62 | 57.6 | 21.9 | 596.3 | 363.2 | 102.9 | 5.2 | 103.1 | 0.7295 |  |  |  | 90.1 | 84 | 1.502 | 0.7295 | 0.000806 | 13.8975 | 13.4805
SW | HA Reference | SW HA #2 | 43.9 | 1800 | 90 | 25.1 | 41.7 | 197.1 | 39.9 | 90.1 | 95.4 | 96 | 98.8 | 114.5 | 56.7 | 21.8 | 588.3 | 362.5 | 102.7 | 5.2 | 103 | 0.72895 |  |  |  | 90 | 84 | 1.503 | 0.7289 | 0.000806 | 13.9913 | 13.5756
SW | HA Reference | SW HA #2 | 43.9083 | 1800 | 90 | 25.1 | 40 | 197 | 40 | 90.1 | 95.3 | 96 | 98.8 | 114.63 | 56.2 | 21.8 | 579.8 | 362.6 | 102.8 | 5.2 | 103 | 0.72871 |  |  |  | 90 | 84 | 1.5 | 0.7287 | 0.000807 | 14.0227 | 13.6131
SW | HA Reference | SW HA #2 | 43.9167 | 1800 | 90 | 25 | 38.5 | 196.7 | 39.9 | 90.1 | 95.2 | 96 | 98.8 | 114.91 | 57.2 | 21.7 | 582.5 | 363.1 | 102.9 | 5.3 | 103.1 | 0.72932 |  |  |  | 90 | 84 | 1.501 | 0.7293 | 0.000806 | 13.9287 | 13.5179
SW | HA Reference | SW HA #2 | 43.925 | 1800 | 89.9 | 24.8 | 38.8 | 196.5 | 39.9 | 90 | 95.3 | 96 | 98.8 | 115.28 | 58.7 | 21.9 | 587.7 | 363.6 | 102.7 | 5.2 | 103.1 | 0.72968 |  |  |  | 90 | 84 | 1.499 | 0.7297 | 0.000806 | 13.8662 | 13.4619
SW | HA Reference | SW HA #2 | 43.9333 | 1800 | 90 | 24.8 | 41.5 | 196.7 | 40 | 90.1 | 95.4 | 96 | 98.8 | 115 | 59.6 | 21.9 | 581.2 | 362.9 | 102.7 | 5.2 | 103.2 | 0.72944 |  |  |  | 90 | 84 | 1.501 | 0.7294 | 0.000806 | 13.9131 | 13.4992
SW | HA Reference | SW HA #2 | 43.9417 | 1800 | 90 | 24.9 | 41.5 | 196.9 | 40 | 90.1 | 95.4 | 96 | 98.7 | 114.35 | 51.4 | 21.9 | 592.1 | 363.1 | 102.8 | 5.2 | 103.2 | 0.7295 |  |  |  | 90 | 84.2 | 1.507 | 0.7295 | 0.000808 | 13.8975 | 13.4899
SW | HA Reference | SW HA #2 | 43.95 | 1800 | 90 | 24.9 | 39.8 | 196.9 | 40 | 90.1 | 95.4 | 96 | 98.7 | 113.35 | 50.3 | 21.8 | 577.5 | 362.6 | 102.7 | 5.2 | 102.9 | 0.72871 |  |  |  | 90 | 84 | 1.503 | 0.7287 | 0.000806 | 14.0226 | 13.6131
SW | HA Reference | SW HA #2 | 43.9583 | 1800 | 90 | 24.8 | 38.5 | 196.7 | 40 | 90.1 | 95.4 | 96 | 98.7 | 113.91 | 51.8 | 21.9 | 590.7 | 362.8 | 102.8 | 5.3 | 103 | 0.72858 |  |  |  | 90 | 84.1 | 1.501 | 0.7286 | 0.000807 | 14.0383 | 13.6334
SW | HA Reference | SW HA #2 | 43.9667 | 1800 | 90 | 24.8 | 38.8 | 196.6 | 40 | 90.1 | 95.3 | 96 | 98.7 | 114.02 | 50.5 | 21.9 | 576.5 | 362.8 | 102.8 | 5.2 | 102.9 | 0.7295 |  |  |  | 90 | 83.8 | 1.498 | 0.7295 | 0.000804 | 13.8974 | 13.4899
SW | HA Reference | SW HA #2 | 43.975 | 1800 | 90 | 24.8 | 41.5 | 196.9 | 40 | 90.1 | 95.3 | 96 | 98.8 | 115.19 | 47.7 | 22 | 582.7 | 362.8 | 102.9 | 5.2 | 103.1 | 0.72975 |  |  |  | 90 | 83.9 | 1.506 | 0.7298 | 0.000805 | 13.8506 | 13.4509
SW | HA Reference | SW HA #2 | 43.9833 | 1800 | 90 | 25 | 41.5 | 197.1 | 40 | 90.1 | 95.4 | 96 | 98.8 | 115.3 | 48 | 21.9 | 590.6 | 362.6 | 102.8 | 5.2 | 103 | 0.72822 |  |  |  | 90 | 84 | 1.491 | 0.7282 | 0.000806 | 14.101 | 13.6896
SW | HA Reference | SW HA #2 | 43.9917 | 1800 | 90 | 25.2 | 39.7 | 197.1 | 40 | 90.1 | 95.4 | 96 | 98.8 | 114.74 | 53.6 | 21.7 | 582.7 | 362.5 | 102.8 | 5.3 | 103 | 0.72901 |  |  |  | 90.1 | 84.1 | 1.502 | 0.7291 | 0.000806 | 13.96 | 13.5569
SW | HA Reference | SW HA #2 | 44 | 1799 | 90 | 25.3 | 38.4 | 196.9 | 40 | 90.1 | 95.4 | 96 | 98.7 | 114.57 | 54.6 | 21.8 | 590.1 | 362.7 | 102.9 | 5.3 | 102.9 | 0.72926 |  |  |  | 90.1 | 84 | 1.498 | 0.7293 | 0.000805 | 13.9287 | 13.5179
SW | HA Reference | SW HA #2 | 44.0083 | 1800 | 90 | 25.3 | 39 | 196.8 | 40.1 | 90.1 | 95.3 | 96 | 98.7 | 114.35 | 52.3 | 21.9 | 591.9 | 362.8 | 102.9 | 5.2 | 102.9 | 0.72932 |  |  |  | 90 | 84 | 1.505 | 0.7293 | 0.000806 | 13.9287 | 13.5179
SW | HA Reference | SW HA #2 | 44.0167 | 1800 | 90 | 25.2 | 41.6 | 197.1 | 40.1 | 90.1 | 95.3 | 96 | 98.8 | 114.37 | 50.9 | 22 | 589.6 | 362.7 | 102.8 | 5.2 | 102.9 | 0.72938 |  |  |  | 90 | 83.9 | 1.503 | 0.7294 | 0.000805 | 13.9131 | 13.5086
SW | HA Reference | SW HA #2 | 44.025 | 1800 | 90 | 25.2 | 41.3 | 197.4 | 40 | 90.1 | 95.4 | 96 | 98.8 | 114.1 | 50.3 | 21.9 | 590.9 | 362.8 | 102.7 | 5.2 | 103 | 0.72962 |  |  |  | 90 | 84.1 | 1.5 | 0.7297 | 0.000807 | 13.8662 | 13.4712
SW | HA Reference | SW HA #2 | 44.0333 | 1800 | 90 | 25.1 | 39.5 | 197.2 | 40.1 | 90.1 | 95.3 | 96 | 98.8 | 114.59 | 50.5 | 21.9 | 592.2 | 362.9 | 102.8 | 5.3 | 103 | 0.72919 |  |  |  | 90 | 84 | 1.499 | 0.7292 | 0.000806 | 13.9444 | 13.5382
SW | HA Reference | SW HA #2 | 44.0417 | 1800 | 90 | 25 | 38.3 | 197 | 40.1 | 90 | 95.3 | 96 | 98.8 | 114.15 | 51 | 21.8 | 592.6 | 362.6 | 102.8 | 5.3 | 103 | 0.72913 |  |  |  | 90 | 83.9 | 1.502 | 0.7292 | 0.000805 | 13.9444 | 13.5475
SW | HA Reference | SW HA #2 | 44.05 | 1800 | 90 | 25 | 39.3 | 196.9 | 40 | 90 | 95.3 | 96 | 98.8 | 114.65 | 53.8 | 22 | 586.5 | 362.7 | 102.7 | 5.2 | 103 | 0.72895 |  |  |  | 90 | 84 | 1.507 | 0.7289 | 0.000806 | 13.9913 | 13.5756
SW | HA Reference | SW HA #2 | 44.0583 | 1800 | 90 | 25 | 41.8 | 197.1 | 40 | 90 | 95.3 | 96 | 98.7 | 115.07 | 54.8 | 22 | 583.4 | 363.1 | 102.9 | 5.2 | 103 | 0.72901 |  |  |  | 89.9 | 83.9 | 1.502 | 0.729 | 0.000806 | 13.9757 | 13.5756
SW | HA Reference | SW HA #2 | 44.0667 | 1800 | 90 | 25 | 41.1 | 197.2 | 40 | 90 | 95.3 | 96 | 98.8 | 114.4 | 55.6 | 21.9 | 587.5 | 363.3 | 102.6 | 5.3 | 103 | 0.72999 |  |  |  | 90 | 84.1 | 1.504 | 0.73 | 0.000807 | 13.8194 | 13.4136
SW | HA Reference | SW HA #2 | 44.075 | 1800 | 89.9 | 24.9 | 39.3 | 197 | 40 | 90 | 95.3 | 96 | 98.7 | 114.58 | 56.6 | 21.9 | 590.2 | 363.2 | 102.9 | 5.3 | 103 | 0.72981 |  |  |  | 89.9 | 84 | 1.5 | 0.7298 | 0.000806 | 13.8506 | 13.451
SW | HA Reference | SW HA #2 | 44.0833 | 1799 | 89.9 | 24.9 | 38.2 | 196.7 | 39.9 | 89.9 | 95.2 | 96 | 98.8 | 115.05 | 54 | 21.9 | 592.3 | 362.6 | 102.9 | 5.3 | 102.9 | 0.72932 |  |  |  | 89.8 | 84 | 1.498 | 0.7292 | 0.000806 | 13.9444 | 13.5366
SW | HA Reference | SW HA #2 | 44.0917 | 1800 | 90 | 24.9 | 39.7 | 196.6 | 40 | 89.9 | 95.2 | 96 | 98.8 | 114.38 | 54.7 | 22 | 585.2 | 363.1 | 102.9 | 5.2 | 103 | 0.72926 |  |  |  | 90 | 84.1 | 1.504 | 0.7292 | 0.000806 | 13.9444 | 13.5273
SW | HA Reference | SW HA #2 | 44.1 | 1800 | 90 | 24.9 | 42 | 196.9 | 39.9 | 89.9 | 95.2 | 96 | 98.7 | 114.63 | 54 | 22 | 593.2 | 363 | 103 | 5.2 | 103.1 | 0.72968 |  |  |  | 89.9 | 84 | 1.504 | 0.7296 | 0.000806 | 13.8818 | 13.4712
SW | HA Reference | SW HA #2 | 44.1083 | 1800 | 90 | 24.8 | 40.9 | 196.9 | 39.9 | 90 | 95.2 | 96 | 98.8 | 115.12 | 57.1 | 21.9 | 592.8 | 363.1 | 102.8 | 5.2 | 103 | 0.72938 |  |  |  | 89.9 | 84.1 | 1.507 | 0.7293 | 0.000807 | 13.9288 | 13.5179
SW | HA Reference | SW HA #2 | 44.1167 | 1800 | 90 | 24.8 | 39.2 | 196.7 | 39.9 | 90 | 95.2 | 96 | 98.7 | 115.76 | 54.5 | 21.9 | 587.9 | 362.7 | 102.9 | 5.3 | 102.9 | 0.72919 |  |  |  | 89.9 | 84 | 1.502 | 0.7291 | 0.000806 | 13.96 | 13.5475
SW | HA Reference | SW HA #2 | 44.125 | 1800 | 89.9 | 24.9 | 38.3 | 196.4 | 39.9 | 89.9 | 95.2 | 96 | 98.8 | 115.45 | 54.4 | 21.9 | 593.7 | 363.3 | 102.9 | 5.3 | 103.1 | 0.72901 |  |  |  | 89.9 | 84 | 1.497 | 0.729 | 0.000807 | 13.9757 | 13.5756
SW | HA Reference | SW HA #2 | 44.1333 | 1800 | 90 | 24.9 | 39.8 | 196.3 | 40 | 89.9 | 95.2 | 96 | 98.8 | 114.44 | 54.4 | 22 | 579.4 | 363.2 | 102.9 | 5.2 | 103 | 0.72938 |  |  |  | 90 | 84 | 1.495 | 0.7294 | 0.000806 | 13.9131 | 13.5086
SW | HA Reference | SW HA #2 | 44.1417 | 1799 | 90 | 24.9 | 41.9 | 196.7 | 39.9 | 89.9 | 95.1 | 96 | 98.8 | 114.83 | 50.2 | 22 | 593.1 | 363 | 102.8 | 5.2 | 103 | 0.72938 |  |  |  | 89.9 | 83.9 | 1.502 | 0.7293 | 0.000805 | 13.9287 | 13.5179
SW | HA Reference | SW HA #2 | 44.15 | 1800 | 90 | 24.8 | 40.8 | 196.7 | 40 | 89.9 | 95.2 | 96 | 98.8 | 114.09 | 51 | 21.9 | 583.9 | 362.9 | 102.8 | 5.2 | 102.9 | 0.72962 |  |  |  | 90 | 83.9 | 1.502 | 0.7296 | 0.000804 | 13.8818 | 13.4712
SW | HA Reference | SW HA #2 | 44.1583 | 1800 | 90 | 25.1 | 39 | 196.5 | 39.9 | 89.9 | 95.2 | 96 | 98.8 | 114.96 | 50.3 | 21.8 | 592.8 | 362.9 | 102.7 | 5.3 | 102.9 | 0.72895 |  |  |  | 90 | 84 | 1.503 | 0.7289 | 0.000806 | 13.9913 | 13.5756
SW | HA Reference | SW HA #2 | 44.1667 | 1800 | 90 | 25.3 | 38.3 | 196.3 | 40 | 89.9 | 95.2 | 96 | 98.7 | 114.67 | 51.3 | 21.8 | 595.2 | 363 | 102.7 | 5.3 | 102.8 | 0.72932 |  |  |  | 89.9 | 83.9 | 1.5 | 0.7293 | 0.000805 | 13.9287 | 13.5273
SW | HA Reference | SW HA #2 | 44.175 | 1800 | 90 | 25.2 | 40 | 196.4 | 40 | 89.9 | 95.2 | 96 | 98.7 | 113.93 | 49.7 | 22 | 578.3 | 362.9 | 102.9 | 5.2 | 102.9 | 0.72919 |  |  |  | 89.9 | 83.9 | 1.504 | 0.7291 | 0.000805 | 13.96 | 13.5475
SW | HA Reference | SW HA #2 | 44.1833 | 1800 | 90 | 25 | 41.9 | 196.8 | 40 | 89.9 | 95.2 | 96 | 98.8 | 114.12 | 48.7 | 22 | 593.1 | 362.7 | 102.9 | 5.2 | 102.9 | 0.72858 |  |  |  | 89.9 | 83.9 | 1.496 | 0.7285 | 0.000805 | 14.054 | 13.6427
SW | HA Reference | SW HA #2 | 44.1917 | 1800 | 90 | 24.9 | 40.7 | 196.8 | 40 | 89.9 | 95.2 | 96 | 98.7 | 115.05 | 50.2 | 21.9 | 590.2 | 362.7 | 102.7 | 5.3 | 102.9 | 0.72907 |  |  |  | 90 | 83.9 | 1.502 | 0.7291 | 0.000805 | 13.96 | 13.5569
SW | HA Reference | SW HA #2 | 44.2 | 1800 | 90 | 24.9 | 39 | 196.7 | 40 | 90 | 95.1 | 96 | 98.8 | 114.4 | 52 | 21.9 | 591 | 363.6 | 102.8 | 5.3 | 103.1 | 0.72975 |  |  |  | 89.9 | 84.1 | 1.503 | 0.7297 | 0.000807 | 13.8662 | 13.4603
SW | HA Reference | SW HA #2 | 44.2083 | 1800 | 90 | 24.8 | 38.3 | 196.6 | 40 | 89.9 | 95.2 | 96 | 98.8 | 114.3 | 52.8 | 22 | 590.4 | 363.2 | 102.7 | 5.3 | 103.1 | 0.72956 |  |  |  | 90 | 84 | 1.505 | 0.7296 | 0.000806 | 13.8818 | 13.4805
SW | HA Reference | SW HA #2 | 44.2167 | 1800 | 90 | 24.8 | 40.2 | 196.7 | 40 | 89.9 | 95.2 | 96 | 98.8 | 115.12 | 54.2 | 22.1 | 586.7 | 363.1 | 102.7 | 5.2 | 103.1 | 0.72864 |  |  |  | 89.9 | 84 | 1.499 | 0.7286 | 0.000806 | 14.0383 | 13.6334
SW | HA Reference | SW HA #2 | 44.225 | 1800 | 90 | 24.9 | 41.9 | 197 | 39.9 | 89.9 | 95.2 | 96 | 98.7 | 114.74 | 53.6 | 22 | 579.2 | 362.8 | 102.9 | 5.3 | 103.1 | 0.72877 |  |  |  | 90 | 84 | 1.493 | 0.7288 | 0.000807 | 14.007 | 13.6037
SW | HA Reference | SW HA #2 | 44.2333 | 1800 | 90 | 25 | 40.5 | 197.1 | 40 | 90 | 95.2 | 96 | 98.8 | 114.31 | 51.5 | 21.9 | 578.8 | 362.8 | 102.8 | 5.3 | 103 | 0.72864 |  |  |  | 90 | 84.1 | 1.502 | 0.7286 | 0.000807 | 14.0383 | 13.624
SW | HA Reference | SW HA #2 | 44.2417 | 1800 | 90 | 25.2 | 38.9 | 196.9 | 40 | 90 | 95.3 | 96 | 98.7 | 113.76 | 51.9 | 21.9 | 586 | 362.9 | 103 | 5.3 | 103 | 0.72883 |  |  |  | 90 | 84 | 1.502 | 0.7288 | 0.000806 | 14.007 | 13.5943
SW | HA Reference | SW HA #2 | 44.25 | 1800 | 90 | 25.3 | 38.4 | 196.7 | 40.1 | 89.9 | 95.1 | 96 | 98.8 | 114.68 | 49.8 | 21.8 | 588.3 | 363.1 | 102.8 | 5.3 | 103 | 0.72889 |  |  |  | 90 | 83.9 | 1.494 | 0.7289 | 0.000805 | 13.9913 | 13.585
SW | HA Reference | SW HA #2 | 44.2583 | 1800 | 90 | 25.3 | 40.4 | 196.8 | 40.1 | 89.9 | 95.2 | 96 | 98.7 | 114.6 | 46.8 | 22 | 585.6 | 363.2 | 102.6 | 5.2 | 103.1 | 0.72895 |  |  |  | 89.9 | 83.8 | 1.497 | 0.7289 | 0.000804 | 13.9913 | 13.5849
SW | HA Reference | SW HA #2 | 44.2667 | 1800 | 90 | 25.3 | 41.9 | 197.2 | 40.1 | 90 | 95.2 | 96 | 98.7 | 114.57 | 47.4 | 21.9 | 580.6 | 362.9 | 102.9 | 5.2 | 103 | 0.72883 |  |  |  | 90.1 | 84 | 1.493 | 0.7289 | 0.000806 | 13.9913 | 13.585
SW | HA Reference | SW HA #2 | 44.275 | 1800 | 90 | 25.3 | 40.4 | 197.2 | 40 | 90 | 95.2 | 96 | 98.7 | 114.81 | 49.6 | 21.9 | 586.7 | 362.7 | 103 | 5.3 | 103 | 0.72822 |  |  |  | 90 | 84 | 1.501 | 0.7282 | 0.000805 | 14.101 | 13.6896
SW | HA Reference | SW HA #2 | 44.2833 | 1799 | 90 | 25.3 | 38.9 | 196.9 | 40 | 90 | 95.2 | 96 | 98.7 | 113.5 | 52 | 21.8 | 583.1 | 362.9 | 102.8 | 5.3 | 103.1 | 0.72913 |  |  |  | 90.1 | 84 | 1.499 | 0.7292 | 0.000806 | 13.9444 | 13.5382
SW | HA Reference | SW HA #2 | 44.2917 | 1800 | 90 | 25.2 | 38.3 | 196.7 | 40 | 90 | 95.2 | 96 | 98.7 | 113.96 | 48.9 | 21.9 | 583.4 | 362.9 | 102.9 | 5.3 | 102.9 | 0.72895 |  |  |  | 90 | 83.9 | 1.496 | 0.729 | 0.000804 | 13.9756 | 13.5756
SW | HA Reference | SW HA #2 | 44.3 | 1800 | 90 | 25.1 | 40.4 | 196.8 | 40 | 89.9 | 95.2 | 96 | 98.8 | 115.14 | 55.2 | 22 | 584.1 | 363.2 | 102.9 | 5.2 | 103 | 0.72913 |  |  |  | 90 | 84.1 | 1.482 | 0.7292 | 0.000806 | 13.9444 | 13.5475
SW | HA Reference | SW HA #2 | 44.3083 | 1800 | 90 | 25 | 41.9 | 197.1 | 40.1 | 89.9 | 95.2 | 96 | 98.8 | 116.19 | 49.1 | 22 | 584.9 | 363 | 102.8 | 5.2 | 103 | 0.72877 |  |  |  | 90 | 84.1 | 1.5 | 0.7288 | 0.000806 | 14.007 | 13.6037
SW | HA Reference | SW HA #2 | 44.3167 | 1800 | 90.1 | 24.9 | 40.3 | 197.1 | 40.1 | 90 | 95.2 | 96 | 98.8 | 115.6 | 49.3 | 22 | 594.2 | 362.9 | 102.7 | 5.3 | 103 | 0.72938 |  |  |  | 90 | 83.9 | 1.5 | 0.7294 | 0.000805 | 13.9131 | 13.5086
SW | HA Reference | SW HA #2 | 44.325 | 1800 | 90 | 24.7 | 38.7 | 196.8 | 40.1 | 90 | 95.2 | 96 | 98.7 | 114.1 | 50 | 21.9 | 575.1 | 363.3 | 102.8 | 5.3 | 103 | 0.72938 |  |  |  | 90 | 84 | 1.491 | 0.7294 | 0.000806 | 13.9131 | 13.5086
SW | HA Reference | SW HA #2 | 44.3333 | 1800 | 90 | 24.7 | 38.5 | 196.6 | 40.1 | 90 | 95.3 | 96 | 98.7 | 114.09 | 48.6 | 22 | 580 | 362.8 | 102.7 | 5.3 | 103 | 0.72901 |  |  |  | 90 | 84 | 1.501 | 0.729 | 0.000806 | 13.9757 | 13.5663
SW | HA Reference | SW HA #2 | 44.3417 | 1800 | 90 | 24.7 | 40.9 | 196.7 | 40 | 90 | 95.2 | 96 | 98.7 | 114.22 | 46.2 | 22.1 | 582.6 | 363.2 | 102.7 | 5.2 | 103 | 0.72956 |  |  |  | 90 | 84.1 | 1.503 | 0.7296 | 0.000807 | 13.8819 | 13.4806
SW | HA Reference | SW HA #2 | 44.35 | 1800 | 90 | 24.9 | 41.8 | 197 | 40 | 90 | 95.2 | 96 | 98.7 | 115.44 | 45.9 | 22 | 583.9 | 363 | 102.6 | 5.3 | 103 | 0.72901 |  |  |  | 90 | 84.1 | 1.502 | 0.729 | 0.000807 | 13.9757 | 13.5663
SW | HA Reference | SW HA #2 | 44.3583 | 1800 | 90 | 24.9 | 40.2 | 196.9 | 39.9 | 90 | 95.2 | 96 | 98.8 | 115.76 | 43.8 | 21.9 | 590.4 | 362.8 | 102.8 | 5.3 | 103 | 0.72864 |  |  |  | 90.1 | 84 | 1.507 | 0.7287 | 0.000806 | 14.0226 | 13.6146
SW | HA Reference | SW HA #2 | 44.3667 | 1800 | 90 | 24.8 | 38.6 | 196.6 | 40 | 90 | 95.2 | 96 | 98.7 | 114.89 | 45.8 | 21.9 | 579.9 | 363 | 102.8 | 5.3 | 102.9 | 0.72877 |  |  |  | 90 | 83.9 | 1.494 | 0.7288 | 0.000805 | 14.007 | 13.6037
SW | HA Reference | SW HA #2 | 44.375 | 1800 | 90 | 24.8 | 38.5 | 196.4 | 40 | 90 | 95.2 | 96 | 98.7 | 114.67 | 45.7 | 21.9 | 582.4 | 362.9 | 102.6 | 5.3 | 102.9 | 0.72944 |  |  |  | 90 | 83.9 | 1.505 | 0.7295 | 0.000805 | 13.8974 | 13.4992
SW | HA Reference | SW HA #2 | 44.3833 | 1800 | 90 | 24.8 | 40.9 | 196.6 | 39.9 | 90 | 95.3 | 96 | 98.7 | 115.56 | 46.4 | 22.1 | 593.8 | 363 | 103 | 5.2 | 102.9 | 0.7295 |  |  |  | 90 | 84 | 1.503 | 0.7295 | 0.000806 | 13.8975 | 13.4899
SW | HA Reference | SW HA #2 | 44.3917 | 1800 | 90 | 24.7 | 41.7 | 196.9 | 39.9 | 90 | 95.3 | 96 | 98.7 | 116.02 | 45.3 | 22.1 | 591.8 | 363 | 102.7 | 5.3 | 102.9 | 0.72938 |  |  |  | 90 | 84 | 1.502 | 0.7294 | 0.000806 | 13.9131 | 13.5086
SW | HA Reference | SW HA #2 | 44.4 | 1800 | 90 | 24.8 | 40.1 | 196.9 | 40 | 90 | 95.3 | 96 | 98.7 | 114.88 | 47.8 | 22 | 577.5 | 362.8 | 102.9 | 5.3 | 103 | 0.72883 |  |  |  | 90 | 84 | 1.501 | 0.7288 | 0.000806 | 14.007 | 13.5943
SW | HA Reference | SW HA #2 | 44.4083 | 1800 | 89.9 | 25.1 | 38.6 | 196.8 | 39.9 | 90 | 95.3 | 96 | 98.7 | 114.4 | 48.2 | 21.9 | 589.6 | 362.9 | 102.8 | 5.3 | 103 | 0.72987 |  |  |  | 89.9 | 84.1 | 1.498 | 0.7298 | 0.000807 | 13.8506 | 13.4416
SW | HA Reference | SW HA #2 | 44.4167 | 1800 | 89.9 | 25.4 | 38.6 | 196.7 | 39.9 | 89.9 | 95.2 | 96 | 98.7 | 113.92 | 44.9 | 21.9 | 593.3 | 362.5 | 102.8 | 5.3 | 102.9 | 0.72932 |  |  |  | 89.9 | 83.9 | 1.503 | 0.7293 | 0.000806 | 13.9287 | 13.5273
SW | HA Reference | SW HA #2 | 44.425 | 1800 | 90 | 25.4 | 41.2 | 197 | 39.9 | 89.9 | 95.2 | 96 | 98.7 | 113.63 | 46.4 | 22.1 | 576 | 362.9 | 102.8 | 5.2 | 102.9 | 0.72864 |  |  |  | 90 | 84.1 | 1.504 | 0.7286 | 0.000807 | 14.0383 | 13.624
SW | HA Reference | SW HA #2 | 44.4333 | 1800 | 90 | 25.4 | 41.6 | 197.2 | 39.9 | 90 | 95.2 | 96 | 98.7 | 113.93 | 47.8 | 22 | 584.7 | 362.9 | 102.7 | 5.3 | 102.9 | 0.72864 |  |  |  | 90 | 84.1 | 1.494 | 0.7286 | 0.000807 | 14.0383 | 13.624
SW | HA Reference | SW HA #2 | 44.4417 | 1800 | 90 | 25.3 | 39.9 | 197.2 | 39.9 | 90 | 95.1 | 96 | 98.7 | 114.34 | 47.8 | 21.9 | 590.9 | 362.8 | 102.8 | 5.3 | 102.9 | 0.72981 |  |  |  | 90 | 83.9 | 1.498 | 0.7298 | 0.000805 | 13.8506 | 13.4416
SW | HA Reference | SW HA #2 | 44.45 | 1800 | 90 | 25.3 | 38.4 | 197 | 40 | 90 | 95.1 | 96 | 98.7 | 114.89 | 48.2 | 21.9 | 588.1 | 363.2 | 102.6 | 5.3 | 102.9 | 0.72883 |  |  |  | 90 | 84.1 | 1.492 | 0.7288 | 0.000807 | 14.007 | 13.5944
SW | HA Reference | SW HA #2 | 44.4583 | 1800 | 90 | 25.1 | 39 | 196.9 | 39.9 | 89.9 | 95.2 | 96 | 98.8 | 115 | 47.9 | 22 | 577.3 | 363 | 102.9 | 5.3 | 103 | 0.73017 |  |  |  | 90 | 84 | 1.503 | 0.7302 | 0.000806 | 13.7882 | 13.3856
SW | HA Reference | SW HA #2 | 44.4667 | 1800 | 90 | 25 | 41.6 | 197.2 | 39.9 | 90 | 95.2 | 96 | 98.7 | 115.42 | 47.8 | 22.1 | 584.4 | 362.5 | 102.9 | 5.2 | 102.9 | 0.7295 |  |  |  | 90 | 83.8 | 1.504 | 0.7295 | 0.000804 | 13.8974 | 13.4899
SW | HA Reference | SW HA #2 | 44.475 | 1800 | 90 | 25 | 41.4 | 197.4 | 40 | 90 | 95.3 | 96 | 98.7 | 114.26 | 49 | 22.1 | 578 | 362.8 | 102.9 | 5.3 | 102.9 | 0.72871 |  |  |  | 90 | 84 | 1.501 | 0.7287 | 0.000806 | 14.0226 | 13.6131
SW | HA Reference | SW HA #2 | 44.4833 | 1800 | 90 | 24.9 | 39.6 | 197.3 | 40 | 90 | 95.2 | 96 | 98.8 | 114.61 | 50 | 21.9 | 586.1 | 363.2 | 102.9 | 5.3 | 103.1 | 0.72968 |  |  |  | 90 | 84.1 | 1.503 | 0.7297 | 0.000807 | 13.8662 | 13.4619
SW | HA Reference | SW HA #2 | 44.4917 | 1800 | 90 | 24.9 | 38.3 | 197.1 | 40 | 90 | 95.2 | 96 | 98.7 | 114.79 | 50 | 21.9 | 593.5 | 363 | 102.8 | 5.3 | 103 | 0.72901 |  |  |  | 90.1 | 84 | 1.499 | 0.729 | 0.000805 | 13.9757 | 13.5569
SW | HA Reference | SW HA #2 | 44.5 | 1800 | 90 | 24.8 | 39.2 | 196.9 | 40 | 90 | 95.2 | 96 | 98.7 | 115.57 | 49.4 | 22.1 | 593.1 | 362.6 | 102.9 | 5.3 | 102.8 | 0.72913 |  |  |  | 90 | 84 | 1.5 | 0.7291 | 0.000806 | 13.96 | 13.5475
SW | HA Reference | SW HA #2 | 44.5083 | 1800 | 90 | 24.8 | 41.8 | 197.2 | 40 | 90 | 95.3 | 96 | 98.7 | 115.05 | 48.6 | 22.2 | 587.1 | 362.7 | 102.8 | 5.2 | 102.9 | 0.72919 |  |  |  | 90 | 84 | 1.5 | 0.7292 | 0.000806 | 13.9444 | 13.5382
SW | HA Reference | SW HA #2 | 44.5167 | 1800 | 90 | 24.8 | 41.2 | 197.3 | 40.1 | 90 | 95.2 | 96 | 98.7 | 112.82 | 50.8 | 22.1 | 579 | 362.9 | 102.9 | 5.3 | 103 | 0.72938 |  |  |  | 90.1 | 84 | 1.505 | 0.7294 | 0.000806 | 13.9131 | 13.4992
SW | HA Reference | SW HA #2 | 44.525 | 1800 | 90 | 24.8 | 39.4 | 197.1 | 40 | 90 | 95.2 | 96 | 98.7 | 114.3 | 52 | 21.9 | 583 | 362.9 | 102.7 | 5.3 | 103.1 | 0.72913 |  |  |  | 90 | 84.1 | 1.489 | 0.7291 | 0.000807 | 13.96 | 13.5476
SW | HA Reference | SW HA #2 | 44.5333 | 1800 | 90 | 24.8 | 38.2 | 196.7 | 40 | 90 | 95.2 | 96 | 98.7 | 114.94 | 51 | 21.9 | 590.1 | 362.9 | 102.7 | 5.3 | 102.9 | 0.72901 |  |  |  | 90.1 | 84.1 | 1.504 | 0.7291 | 0.000807 | 13.96 | 13.5569
SW | HA Reference | SW HA #2 | 44.5417 | 1800 | 90 | 24.8 | 39.4 | 196.7 | 40 | 90 | 95.2 | 96 | 98.7 | 115.45 | 50.2 | 22 | 589.6 | 362.6 | 102.8 | 5.3 | 102.9 | 0.72852 |  |  |  | 90 | 84 | 1.505 | 0.7285 | 0.000806 | 14.054 | 13.6427
SW | HA Reference | SW HA #2 | 44.55 | 1800 | 90 | 24.8 | 41.9 | 197 | 40 | 89.9 | 95.2 | 96 | 98.9 | 114.47 | 49.6 | 22.1 | 582.9 | 362.9 | 102.7 | 5.2 | 103 | 0.72938 |  |  |  | 90 | 84.2 | 1.501 | 0.7294 | 0.000808 | 13.9131 | 13.5086
SW | HA Reference | SW HA #2 | 44.5583 | 1800 | 90 | 25 | 41 | 197.1 | 40 | 90 | 95.2 | 96 | 98.7 | 114.13 | 51.3 | 21.9 | 595.8 | 362.9 | 102.9 | 5.3 | 102.9 | 0.72993 |  |  |  | 90 | 84 | 1.5 | 0.7299 | 0.000806 | 13.835 | 13.423
SW | HA Reference | SW HA #2 | 44.5667 | 1800 | 90 | 25 | 39.1 | 196.9 | 40 | 89.9 | 95.1 | 96 | 98.7 | 113.7 | 51.4 | 21.9 | 582.8 | 363.2 | 102.8 | 5.3 | 102.9 | 0.72926 |  |  |  | 90 | 84 | 1.502 | 0.7293 | 0.000806 | 13.9287 | 13.5273
SW | HA Reference | SW HA #2 | 44.575 | 1800 | 90 | 25.1 | 38.2 | 196.6 | 40.1 | 89.9 | 95.2 | 96 | 98.7 | 115.12 | 48 | 22 | 583.7 | 362.3 | 102.9 | 5.3 | 102.8 | 0.72889 |  |  |  | 90 | 83.9 | 1.502 | 0.7289 | 0.000805 | 13.9913 | 13.585
SW | HA Reference | SW HA #2 | 44.5833 | 1800 | 90 | 25.2 | 40 | 196.7 | 40.2 | 89.9 | 95.2 | 96 | 98.7 | 115.01 | 49.4 | 22.1 | 567.5 | 362.6 | 102.8 | 5.2 | 102.8 | 0.72913 |  |  |  | 90 | 83.9 | 1.502 | 0.7291 | 0.000805 | 13.96 | 13.5475
SW | HA Reference | SW HA #2 | 44.5917 | 1800 | 90 | 25.2 | 42 | 197.1 | 40.1 | 90 | 95.2 | 96 | 98.7 | 113.34 | 48.8 | 22 | 575.9 | 362.5 | 102.7 | 5.2 | 102.8 | 0.72919 |  |  |  | 90 | 83.9 | 1.5 | 0.7292 | 0.000805 | 13.9444 | 13.5382
SW | HA Reference | SW HA #2 | 44.6 | 1800 | 90.1 | 25.3 | 40.7 | 197.2 | 40 | 90 | 95.2 | 96 | 98.7 | 114.21 | 48.9 | 21.9 | 590.1 | 362.5 | 102.9 | 5.3 | 102.9 | 0.72907 |  |  |  | 90.1 | 84 | 1.504 | 0.7291 | 0.000806 | 13.96 | 13.5475
SW | HA Reference | SW HA #2 | 44.6083 | 1800 | 90.1 | 25.3 | 39 | 197.1 | 40 | 90 | 95.2 | 95.9 | 98.7 | 115.09 | 49.5 | 21.9 | 587.7 | 362.4 | 102.8 | 5.3 | 102.9 | 0.72999 |  |  |  | 90.1 | 83.8 | 1.502 | 0.73 | 0.000804 | 13.8193 | 13.4043
SW | HA Reference | SW HA #2 | 44.6167 | 1800 | 90 | 25.3 | 38.2 | 196.9 | 40 | 90 | 95.1 | 95.9 | 98.7 | 116.29 | 48.4 | 21.9 | 593.6 | 362.7 | 102.8 | 5.3 | 102.9 | 0.72956 |  |  |  | 90 | 83.8 | 1.5 | 0.7296 | 0.000804 | 13.8818 | 13.4805
SW | HA Reference | SW HA #2 | 44.625 | 1800 | 90 | 25.3 | 40.1 | 197.1 | 40 | 90 | 95.2 | 96 | 98.7 | 115.4 | 50.5 | 22.1 | 591.4 | 362.9 | 102.9 | 5.2 | 102.9 | 0.72822 |  |  |  | 90 | 84 | 1.499 | 0.7282 | 0.000805 | 14.101 | 13.6896
SW | HA Reference | SW HA #2 | 44.6333 | 1801 | 90 | 25.2 | 41.9 | 197.5 | 40 | 90 | 95.2 | 96 | 98.7 | 114.53 | 48.6 | 22 | 583.6 | 362.9 | 102.6 | 5.2 | 102.9 | 0.72938 |  |  |  | 90 | 84.1 | 1.504 | 0.7294 | 0.000806 | 13.9131 | 13.5086
SW | HA Reference | SW HA #2 | 44.6417 | 1800 | 90 | 25.1 | 40.5 | 197.5 | 40.1 | 90 | 95.2 | 96 | 98.7 | 114.92 | 48.3 | 22 | 582 | 362.8 | 102.7 | 5.3 | 103.1 | 0.72871 |  |  |  | 90.1 | 83.9 | 1.499 | 0.7288 | 0.000805 | 14.007 | 13.6037
SW | HA Reference | SW HA #2 | 44.65 | 1800 | 90 | 25 | 38.9 | 197.3 | 40.1 | 90 | 95.3 | 95.9 | 98.7 | 114.21 | 50.7 | 22 | 580.8 | 363 | 102.6 | 5.3 | 102.9 | 0.72877 |  |  |  | 90 | 84.1 | 1.501 | 0.7288 | 0.000807 | 14.007 | 13.6037
SW | HA Reference | SW HA #2 | 44.6583 | 1800 | 90 | 25 | 38.3 | 197.1 | 40.1 | 90 | 95.3 | 95.9 | 98.7 | 114.78 | 47.2 | 22 | 587.7 | 362.7 | 102.7 | 5.3 | 102.9 | 0.72889 |  |  |  | 90 | 84.1 | 1.495 | 0.7289 | 0.000806 | 13.9913 | 13.585
SW | HA Reference | SW HA #2 | 44.6667 | 1799 | 90 | 25 | 40.4 | 197.2 | 40 | 90 | 95.3 | 96 | 98.8 | 114.04 | 46.4 | 22.2 | 589.8 | 363 | 102.7 | 5.2 | 102.9 | 0.72877 |  |  |  | 90 | 84.2 | 1.5 | 0.7288 | 0.000808 | 14.007 | 13.6037
SW | HA Reference | SW HA #2 | 44.675 | 1800 | 90 | 24.9 | 41.9 | 197.5 | 40.1 | 90 | 95.3 | 96 | 98.7 | 115.25 | 48.4 | 22.1 | 581.2 | 363.1 | 102.9 | 5.3 | 103.1 | 0.72938 |  |  |  | 90 | 84.2 | 1.486 | 0.7294 | 0.000808 | 13.9131 | 13.5086
SW | HA Reference | SW HA #2 | 44.6833 | 1800 | 90 | 24.8 | 40.3 | 197.5 | 40 | 90 | 95.2 | 96 | 98.8 | 115.77 | 49.1 | 22.1 | 596.1 | 362.7 | 102.8 | 5.3 | 103 | 0.72864 |  |  |  | 90 | 84.1 | 1.492 | 0.7286 | 0.000807 | 14.0383 | 13.624
SW | HA Reference | SW HA #2 | 44.6917 | 1800 | 90 | 24.8 | 38.7 | 197.3 | 40 | 90 | 95.3 | 96 | 98.7 | 114.99 | 49.7 | 22 | 590.7 | 362.7 | 102.7 | 5.3 | 102.9 | 0.72919 |  |  |  | 90 | 84.1 | 1.491 | 0.7292 | 0.000807 | 13.9444 | 13.5382
SW | HA Reference | SW HA #2 | 44.7 | 1800 | 90 | 24.7 | 38.4 | 197.1 | 40 | 89.9 | 95.2 | 96 | 98.7 | 114.94 | 47.5 | 22.1 | 588.1 | 362.9 | 102.9 | 5.3 | 102.9 | 0.72864 |  |  |  | 90 | 84 | 1.495 | 0.7286 | 0.000806 | 14.0383 | 13.624
SW | HA Reference | SW HA #2 | 44.7083 | 1800 | 90 | 24.7 | 40.8 | 197.2 | 40 | 89.9 | 95.2 | 96 | 98.7 | 114.99 | 47.4 | 22.2 | 580.1 | 362.8 | 102.6 | 5.3 | 102.9 | 0.72852 |  |  |  | 90 | 84 | 1.5 | 0.7285 | 0.000806 | 14.054 | 13.6427
SW | HA Reference | SW HA #2 | 44.7167 | 1800 | 90 | 24.7 | 41.8 | 197.5 | 40.1 | 90 | 95.2 | 96 | 98.7 | 115.36 | 45.8 | 22.1 | 581.8 | 362.7 | 102.7 | 5.3 | 102.8 | 0.72907 |  |  |  | 89.9 | 83.9 | 1.489 | 0.729 | 0.000805 | 13.9757 | 13.5662
SW | HA Reference | SW HA #2 | 44.725 | 1800 | 90 | 24.8 | 40.1 | 197.4 | 40 | 90 | 95.3 | 96 | 98.7 | 115.32 | 47.5 | 22 | 585.3 | 362.2 | 102.9 | 5.3 | 102.8 | 0.72858 |  |  |  | 90 | 83.9 | 1.5 | 0.7286 | 0.000805 | 14.0383 | 13.6333
SW | HA Reference | SW HA #2 | 44.7333 | 1800 | 90 | 24.8 | 38.6 | 197.2 | 40 | 90 | 95.2 | 95.9 | 98.7 | 114.7 | 47.4 | 22 | 592.7 | 363 | 102.7 | 5.3 | 102.9 | 0.72889 |  |  |  | 90 | 84.1 | 1.507 | 0.7289 | 0.000807 | 13.9913 | 13.585
SW | HA Reference | SW HA #2 | 44.7417 | 1800 | 89.9 | 24.9 | 38.6 | 197 | 40 | 90 | 95.2 | 96 | 98.7 | 113.96 | 46.3 | 22 | 592 | 362.9 | 102.8 | 5.3 | 102.9 | 0.72975 |  |  |  | 89.9 | 83.9 | 1.491 | 0.7297 | 0.000805 | 13.8662 | 13.4603
SW | HA Reference | SW HA #2 | 44.75 | 1800 | 90 | 25 | 41.2 | 197.2 | 40.1 | 90 | 95.2 | 96 | 98.6 | 113.81 | 46.6 | 22 | 582.6 | 362.8 | 102.7 | 5.2 | 102.8 | 0.72987 |  |  |  | 90 | 83.8 | 1.507 | 0.7299 | 0.000804 | 13.8349 | 13.4323
SW | HA Reference | SW HA #2 | 44.7583 | 1800 | 90 | 25.2 | 41.7 | 197.4 | 40.1 | 90 | 95.3 | 96 | 98.7 | 114.24 | 46 | 22 | 583.2 | 362.6 | 102.8 | 5.3 | 102.9 | 0.72895 |  |  |  | 90.1 | 84 | 1.501 | 0.729 | 0.000806 | 13.9757 | 13.5663
SW | HA Reference | SW HA #2 | 44.7667 | 1801 | 90 | 25.2 | 40 | 197.3 | 40.1 | 90 | 95.2 | 95.9 | 98.7 | 115.58 | 47.8 | 21.9 | 582.1 | 362.2 | 102.8 | 5.3 | 102.9 | 0.73017 |  |  |  | 90.1 | 84 | 1.508 | 0.7302 | 0.000805 | 13.7881 | 13.3763
SW | HA Reference | SW HA #2 | 44.775 | 1800 | 90 | 25.3 | 38.5 | 197.1 | 40.1 | 90 | 95.3 | 95.9 | 98.7 | 114.79 | 46.4 | 21.8 | 580.3 | 362.7 | 102.7 | 5.3 | 102.9 | 0.72871 |  |  |  | 90.1 | 83.9 | 1.495 | 0.7288 | 0.000805 | 14.007 | 13.6037
SW | HA Reference | SW HA #2 | 44.7833 | 1800 | 90 | 25.3 | 38.6 | 197 | 40.1 | 90 | 95.2 | 96 | 98.6 | 115.07 | 47.4 | 22 | 580.9 | 362.6 | 102.9 | 5.3 | 102.8 | 0.72981 |  |  |  | 90 | 83.8 | 1.501 | 0.7298 | 0.000804 | 13.8506 | 13.4416
SW | HA Reference | SW HA #2 | 44.7917 | 1801 | 90 | 25.2 | 41.2 | 197.2 | 40.1 | 90 | 95.2 | 96 | 98.7 | 114.48 | 46.4 | 22.1 | 581.5 | 363.2 | 102.8 | 5.3 | 102.9 | 0.72852 |  |  |  | 90 | 84 | 1.501 | 0.7285 | 0.000806 | 14.054 | 13.6427
SW | HA Reference | SW HA #2 | 44.8 | 1800 | 90 | 25.1 | 41.7 | 197.5 | 40.1 | 90 | 95.2 | 96 | 98.7 | 114.49 | 45.9 | 22 | 576 | 362.9 | 102.7 | 5.3 | 102.9 | 0.72907 |  |  |  | 90.1 | 84 | 1.501 | 0.7291 | 0.000806 | 13.96 | 13.5475
SW | HA Reference | SW HA #2 | 44.8083 | 1800 | 90 | 25.1 | 39.9 | 197.4 | 40 | 90 | 95.2 | 96 | 98.7 | 114.55 | 45.8 | 22 | 595.3 | 362.8 | 102.7 | 5.3 | 103 | 0.72938 |  |  |  | 90 | 84 | 1.507 | 0.7294 | 0.000806 | 13.9131 | 13.5086
SW | HA Reference | SW HA #2 | 44.8167 | 1801 | 90 | 25.1 | 38.5 | 197.2 | 40 | 90 | 95.2 | 95.9 | 98.7 | 113.95 | 41.3 | 21.9 | 584.9 | 362.8 | 102.7 | 5.3 | 103 | 0.72981 |  |  |  | 90.1 | 84 | 1.503 | 0.7298 | 0.000806 | 13.8506 | 13.4323
SW | HA Reference | SW HA #2 | 44.825 | 1800 | 90 | 25.1 | 38.8 | 197.2 | 40 | 90 | 95.2 | 96 | 98.7 | 114.51 | 46.8 | 21.9 | 589.5 | 362.9 | 102.8 | 5.3 | 103 | 0.72895 |  |  |  | 90 | 84.1 | 1.499 | 0.7289 | 0.000807 | 13.9913 | 13.5756
SW | HA Reference | SW HA #2 | 44.8333 | 1800 | 90 | 25.1 | 41.4 | 197.4 | 40.1 | 90 | 95.2 | 96 | 98.7 | 114.97 | 44 | 22.2 | 587.2 | 363.2 | 102.8 | 5.2 | 103 | 0.72926 |  |  |  | 90 | 84.1 | 1.506 | 0.7293 | 0.000807 | 13.9288 | 13.5273
SW | HA Reference | SW HA #2 | 44.8417 | 1800 | 90 | 25 | 41.5 | 197.7 | 40 | 90 | 95.2 | 96 | 98.7 | 114.52 | 54.2 | 22 | 585 | 362.8 | 102.8 | 5.3 | 102.9 | 0.72871 |  |  |  | 90 | 83.9 | 1.504 | 0.7287 | 0.000805 | 14.0226 | 13.613
SW | HA Reference | SW HA #2 | 44.85 | 1800 | 90 | 25 | 39.7 | 197.6 | 40 | 90 | 95.2 | 96 | 98.7 | 114.21 | 50.7 | 22 | 588.6 | 362.7 | 102.7 | 5.3 | 102.9 | 0.72797 |  |  |  | 90 | 83.9 | 1.504 | 0.728 | 0.000805 | 14.1324 | 13.7287
SW | HA Reference | SW HA #2 | 44.8583 | 1800 | 90 | 24.9 | 38.3 | 197.3 | 40 | 90 | 95.3 | 95.9 | 98.7 | 114.33 | 47.7 | 22 | 587.4 | 362.4 | 102.8 | 5.3 | 102.8 | 0.72926 |  |  |  | 90 | 83.9 | 1.498 | 0.7293 | 0.000805 | 13.9287 | 13.5273
SW | HA Reference | SW HA #2 | 44.8667 | 1800 | 90 | 24.9 | 39 | 197.2 | 40 | 90 | 95.2 | 96 | 98.7 | 114.39 | 43.9 | 22 | 589.2 | 362.3 | 102.7 | 5.3 | 102.9 | 0.72926 |  |  |  | 90 | 84 | 1.502 | 0.7292 | 0.000806 | 13.9444 | 13.5273
SW | HA Reference | SW HA #2 | 44.875 | 1800 | 90 | 24.9 | 41.7 | 197.5 | 40 | 90 | 95.3 | 96 | 98.7 | 115.65 | 43.2 | 22.1 | 591.8 | 362.6 | 102.7 | 5.2 | 102.9 | 0.72889 |  |  |  | 90 | 84.2 | 1.503 | 0.7289 | 0.000807 | 13.9913 | 13.585
SW | HA Reference | SW HA #2 | 44.8833 | 1800 | 90 | 24.9 | 41.3 | 197.7 | 40 | 90 | 95.3 | 96 | 98.7 | 115.3 | 44 | 22.1 | 594 | 362.9 | 102.7 | 5.3 | 103 | 0.72889 |  |  |  | 90 | 84.1 | 1.503 | 0.7289 | 0.000807 | 13.9913 | 13.585
SW | HA Reference | SW HA #2 | 44.8917 | 1800 | 90 | 24.9 | 39.5 | 197.6 | 40 | 90 | 95.2 | 95.9 | 98.7 | 114.72 | 43.8 | 22 | 594.2 | 363.1 | 102.8 | 5.3 | 103 | 0.72926 |  |  |  | 90.1 | 84 | 1.507 | 0.7293 | 0.000806 | 13.9287 | 13.5179
SW | HA Reference | SW HA #2 | 44.9 | 1800 | 90 | 24.9 | 38.3 | 197.3 | 40 | 90 | 95.3 | 96 | 98.7 | 114.33 | 45.9 | 21.9 | 589.3 | 363.3 | 102.8 | 5.3 | 103 | 0.72871 |  |  |  | 90 | 84.2 | 1.506 | 0.7287 | 0.000808 | 14.0227 | 13.6131
SW | HA Reference | SW HA #2 | 44.9083 | 1800 | 90 | 24.9 | 39.3 | 197.3 | 40 | 90 | 95.3 | 96 | 98.6 | 114.58 | 47.2 | 22 | 582.5 | 363.3 | 102.8 | 5.3 | 103.1 | 0.73042 |  |  |  | 90 | 84.1 | 1.504 | 0.7304 | 0.000807 | 13.757 | 13.3468
SW | HA Reference | SW HA #2 | 44.9167 | 1800 | 90 | 25 | 41.8 | 197.6 | 40 | 90 | 95.2 | 96 | 98.7 | 115.51 | 44.6 | 22.1 | 585.5 | 362.9 | 102.9 | 5.3 | 103 | 0.72944 |  |  |  | 90 | 84.1 | 1.497 | 0.7294 | 0.000807 | 13.9131 | 13.4993
SW | HA Reference | SW HA #2 | 44.925 | 1800 | 90 | 25 | 41.1 | 197.7 | 40 | 90 | 95.3 | 96 | 98.7 | 115.21 | 43.8 | 22 | 585.9 | 362.3 | 102.9 | 5.3 | 102.9 | 0.72846 |  |  |  | 90 | 84 | 1.503 | 0.7285 | 0.000806 | 14.054 | 13.6521
SW | HA Reference | SW HA #2 | 44.9333 | 1800 | 90 | 24.9 | 39.3 | 197.5 | 39.9 | 90 | 95.2 | 96 | 98.7 | 114.91 | 43.4 | 22 | 579.2 | 363.2 | 102.8 | 5.3 | 102.9 | 0.72913 |  |  |  | 90.1 | 84.1 | 1.506 | 0.7292 | 0.000807 | 13.9444 | 13.5382
SW | HA Reference | SW HA #2 | 44.9417 | 1800 | 90 | 24.7 | 38.2 | 197.2 | 39.9 | 90 | 95.2 | 96 | 98.7 | 114 | 44.5 | 22 | 582.9 | 363.2 | 102.8 | 5.3 | 103 | 0.72926 |  |  |  | 90 | 83.9 | 1.505 | 0.7293 | 0.000805 | 13.9287 | 13.5273
SW | HA Reference | SW HA #2 | 44.95 | 1800 | 90 | 24.7 | 39.7 | 197.2 | 40 | 90 | 95.2 | 96 | 98.7 | 114.43 | 46.9 | 22.1 | 580.8 | 363.4 | 102.8 | 5.3 | 103.1 | 0.72895 |  |  |  | 90 | 84 | 1.506 | 0.729 | 0.000806 | 13.9757 | 13.5756
SW | HA Reference | SW HA #2 | 44.9583 | 1800 | 90 | 24.8 | 41.9 | 197.5 | 40 | 90 | 95.2 | 96 | 98.7 | 114.8 | 46 | 22.2 | 576.4 | 363.2 | 102.8 | 5.3 | 103 | 0.72864 |  |  |  | 90 | 84 | 1.493 | 0.7286 | 0.000806 | 14.0383 | 13.624
SW | HA Reference | SW HA #2 | 44.9667 | 1800 | 90 | 24.9 | 40.8 | 197.6 | 40.1 | 90 | 95.3 | 96 | 98.8 | 115.46 | 45 | 22 | 590 | 362.6 | 102.8 | 5.3 | 103 | 0.72871 |  |  |  | 90 | 84.2 | 1.503 | 0.7287 | 0.000808 | 14.0227 | 13.6131
SW | HA Reference | SW HA #2 | 44.975 | 1800 | 90 | 25 | 39 | 197.4 | 40 | 90 | 95.3 | 95.9 | 98.7 | 115.35 | 44.7 | 22 | 588.8 | 362.6 | 102.8 | 5.3 | 103 | 0.72877 |  |  |  | 90 | 84 | 1.503 | 0.7288 | 0.000806 | 14.007 | 13.6037
SW | HA Reference | SW HA #2 | 44.9833 | 1800 | 90 | 25 | 38.3 | 197.2 | 40 | 90 | 95.3 | 95.9 | 98.7 | 115.52 | 47 | 21.9 | 588.7 | 362.8 | 102.8 | 5.3 | 103 | 0.72962 |  |  |  | 90 | 84 | 1.503 | 0.7297 | 0.000806 | 13.8662 | 13.4712
SW | HA Reference | SW HA #2 | 44.9917 | 1800 | 90 | 25.1 | 40.2 | 197.2 | 40 | 90 | 95.3 | 96 | 98.7 | 114.85 | 42.9 | 22.1 | 590.7 | 362.4 | 102.9 | 5.3 | 102.8 | 0.72919 |  |  |  | 90 | 84.1 | 1.497 | 0.7292 | 0.000806 | 13.9444 | 13.5382
SW | HA Reference | SW HA #2 | 45 | 1800 | 90 | 25.2 | 42 | 197.6 | 40 | 90 | 95.2 | 96 | 98.7 | 114.16 | 42.5 | 22 | 589.9 | 362.7 | 102.8 | 5.3 | 102.9 | 0.72907 |  |  |  | 90 | 84 | 1.504 | 0.7291 | 0.000806 | 13.96 | 13.5569
SW | HA Reference | SW HA #2 | 45.0083 | 1800 | 90 | 25.3 | 40.5 | 197.6 | 40 | 90.1 | 95.3 | 95.9 | 98.7 | 113.53 | 42.9 | 22 | 594.7 | 363.2 | 102.8 | 5.3 | 102.9 | 0.72895 |  |  |  | 90.1 | 84.1 | 1.507 | 0.729 | 0.000807 | 13.9757 | 13.5663
SW | HA Reference | SW HA #2 | 45.0167 | 1800 | 90 | 25.3 | 38.8 | 197.4 | 40 | 90 | 95.2 | 95.9 | 98.7 | 114.19 | 43.9 | 22 | 592 | 363.1 | 102.8 | 5.3 | 102.9 | 0.72822 |  |  |  | 90.1 | 84.1 | 1.502 | 0.7283 | 0.000807 | 14.0854 | 13.6802
SW | HA Reference | SW HA #2 | 45.025 | 1800 | 90 | 25.3 | 38.3 | 197.3 | 40 | 90 | 95.3 | 95.9 | 98.7 | 115.47 | 41.2 | 22 | 593.7 | 362.5 | 102.9 | 5.3 | 103 | 0.72938 |  |  |  | 90 | 83.9 | 1.501 | 0.7294 | 0.000805 | 13.9131 | 13.5086
SW | HA Reference | SW HA #2 | 45.0333 | 1800 | 90 | 25.3 | 40.5 | 197.4 | 40.1 | 90 | 95.2 | 96 | 98.7 | 114.69 | 41.6 | 22.1 | 586.3 | 362.6 | 102.7 | 5.3 | 103 | 0.72858 |  |  |  | 90 | 84 | 1.5 | 0.7286 | 0.000806 | 14.0383 | 13.6334
SW | HA Reference | SW HA #2 | 45.0417 | 1800 | 90 | 25.2 | 41.9 | 197.8 | 40.2 | 90 | 95.2 | 96 | 98.7 | 114.29 | 40.1 | 22.1 | 577.2 | 363 | 102.6 | 5.3 | 103 | 0.72919 |  |  |  | 90.1 | 84 | 1.502 | 0.7293 | 0.000806 | 13.9287 | 13.5288
SW | HA Reference | SW HA #2 | 45.05 | 1800 | 90 | 25.2 | 40.3 | 197.7 | 40.1 | 90 | 95.3 | 95.9 | 98.6 | 114.31 | 40.1 | 22 | 577.3 | 362.8 | 102.7 | 5.3 | 102.9 | 0.72919 |  |  |  | 90.1 | 84.1 | 1.502 | 0.7293 | 0.000807 | 13.9288 | 13.5289
SW | HA Reference | SW HA #2 | 45.0583 | 1800 | 90 | 25.1 | 38.7 | 197.5 | 40 | 90.1 | 95.3 | 95.9 | 98.7 | 115.1 | 41.8 | 22 | 588 | 362.7 | 102.6 | 5.4 | 102.9 | 0.72864 |  |  |  | 90.1 | 84 | 1.496 | 0.7287 | 0.000806 | 14.0226 | 13.6146
SW | HA Reference | SW HA #2 | 45.0667 | 1800 | 90 | 25.1 | 38.5 | 197.3 | 40 | 90 | 95.3 | 96 | 98.7 | 115.22 | 40.1 | 22 | 579.1 | 362.6 | 102.9 | 5.3 | 102.9 | 0.7295 |  |  |  | 90 | 84 | 1.503 | 0.7295 | 0.000806 | 13.8975 | 13.4899
SW | HA Reference | SW HA #2 | 45.075 | 1800 | 90 | 25.1 | 40.8 | 197.5 | 40 | 90 | 95.3 | 96 | 98.7 | 114.53 | 41.4 | 22.2 | 584.9 | 362.6 | 102.7 | 5.3 | 102.8 | 0.72901 |  |  |  | 90 | 84.1 | 1.503 | 0.729 | 0.000807 | 13.9757 | 13.5663
SW | HA Reference | SW HA #2 | 45.0833 | 1800 | 90 | 25 | 41.7 | 197.8 | 39.9 | 90 | 95.3 | 96 | 98.7 | 114.36 | 41.8 | 22.1 | 593 | 362.3 | 102.7 | 5.4 | 102.9 | 0.72858 |  |  |  | 90 | 84 | 1.497 | 0.7286 | 0.000805 | 14.0383 | 13.6333
SW | HA Reference | SW HA #2 | 45.0917 | 1800 | 90 | 25 | 40 | 197.7 | 40 | 90 | 95.2 | 96 | 98.7 | 113.44 | 41.6 | 22.1 | 580.5 | 362.8 | 102.6 | 5.4 | 102.9 | 0.72852 |  |  |  | 90 | 84.1 | 1.506 | 0.7285 | 0.000807 | 14.054 | 13.6427
SW | HA Reference | SW HA #2 | 45.1 | 1800 | 90 | 24.9 | 38.4 | 197.4 | 39.9 | 90 | 95.3 | 95.9 | 98.6 | 115.17 | 40.7 | 22 | 592 | 362.9 | 102.8 | 5.4 | 103 | 0.72883 |  |  |  | 90 | 83.9 | 1.499 | 0.7288 | 0.000805 | 14.007 | 13.5943
SW | HA Reference | SW HA #2 | 45.1083 | 1800 | 90 | 24.9 | 38.8 | 197.3 | 39.9 | 89.9 | 95.2 | 96 | 98.7 | 115.75 | 45.1 | 22.1 | 590.3 | 363.2 | 102.5 | 5.3 | 103.1 | 0.72889 |  |  |  | 89.9 | 84.1 | 1.501 | 0.7289 | 0.000807 | 13.9913 | 13.5944
SW | HA Reference | SW HA #2 | 45.1167 | 1800 | 90 | 24.9 | 41.5 | 197.5 | 39.9 | 89.9 | 95.1 | 96 | 98.7 | 114.78 | 46.1 | 22.2 | 581.9 | 362.8 | 102.7 | 5.3 | 103 | 0.72889 |  |  |  | 89.9 | 84 | 1.495 | 0.7289 | 0.000806 | 13.9913 | 13.5943
SW | HA Reference | SW HA #2 | 45.125 | 1800 | 90 | 24.9 | 41.6 | 197.7 | 39.9 | 90 | 95.2 | 96 | 98.7 | 115.15 | 45.3 | 22.1 | 587 | 363 | 102.8 | 5.3 | 103 | 0.72895 |  |  |  | 90 | 84.1 | 1.503 | 0.7289 | 0.000807 | 13.9913 | 13.5756
SW | HA Reference | SW HA #2 | 45.1333 | 1800 | 90 | 24.8 | 39.7 | 197.6 | 39.9 | 90 | 95.2 | 96 | 98.7 | 114.47 | 45.5 | 22.1 | 586.6 | 362.9 | 102.6 | 5.4 | 102.9 | 0.72913 |  |  |  | 90 | 83.9 | 1.494 | 0.7291 | 0.000805 | 13.96 | 13.5475
SW | HA Reference | SW HA #2 | 45.1417 | 1800 | 90 | 24.8 | 38.3 | 197.3 | 39.8 | 90 | 95.2 | 95.9 | 98.7 | 114.95 | 48.4 | 22.1 | 593.2 | 362.6 | 102.6 | 5.4 | 102.8 | 0.72871 |  |  |  | 90 | 83.9 | 1.499 | 0.7287 | 0.000805 | 14.0226 | 13.613
SW | HA Reference | SW HA #2 | 45.15 | 1800 | 90 | 24.8 | 39 | 197.1 | 39.9 | 90 | 95.3 | 96 | 98.7 | 114.95 | 47.5 | 22.2 | 585.9 | 362.3 | 102.7 | 5.3 | 102.8 | 0.7284 |  |  |  | 89.9 | 84 | 1.501 | 0.7284 | 0.000806 | 14.0697 | 13.6708
SW | HA Reference | SW HA #2 | 45.1583 | 1800 | 90 | 24.7 | 41.7 | 197.3 | 39.8 | 90 | 95.2 | 96 | 98.7 | 114.89 | 42.7 | 22.2 | 587.3 | 363.1 | 102.9 | 5.3 | 102.8 | 0.72926 |  |  |  | 90 | 83.9 | 1.499 | 0.7292 | 0.000805 | 13.9444 | 13.5273
SW | HA Reference | SW HA #2 | 45.1667 | 1800 | 90 | 24.7 | 41.3 | 197.4 | 39.8 | 90 | 95.2 | 96 | 98.6 | 114.17 | 40.5 | 22.2 | 582.2 | 362.6 | 102.7 | 5.3 | 102.8 | 0.72938 |  |  |  | 89.9 | 83.9 | 1.493 | 0.7293 | 0.000805 | 13.9287 | 13.5179
SW | HA Reference | SW HA #2 | 45.175 | 1800 | 90 | 24.9 | 39.5 | 197.2 | 39.8 | 90 | 95.3 | 95.9 | 98.6 | 114.35 | 37.6 | 22 | 585 | 362.3 | 102.8 | 5.4 | 102.8 | 0.72883 |  |  |  | 90.1 | 83.9 | 1.502 | 0.7289 | 0.000805 | 13.9913 | 13.585
SW | HA Reference | SW HA #2 | 45.1833 | 1800 | 90 | 25 | 38.2 | 196.8 | 39.8 | 90 | 95.3 | 96.1 | 98.7 | 115.28 | 35.8 | 22.2 | 590.5 | 362.7 | 102.7 | 5.4 | 102.8 | 0.72877 |  |  |  | 90 | 83.9 | 1.498 | 0.7287 | 0.000805 | 14.0226 | 13.6037
SW | HA Reference | SW HA #2 | 45.1917 | 1800 | 90 | 25.1 | 39.4 | 196.7 | 39.9 | 90 | 95.3 | 96.2 | 98.7 | 115.85 | 32 | 22.4 | 586.9 | 362.7 | 102.9 | 5.3 | 102.9 | 0.7284 |  |  |  | 90 | 84 | 1.503 | 0.7284 | 0.000806 | 14.0697 | 13.6615
SW | HA Reference | SW HA #2 | 45.2 | 1800 | 90 | 25.2 | 41.9 | 197 | 40 | 90 | 95.2 | 96.2 | 98.7 | 115.85 | 34.6 | 22.3 | 582.5 | 362.4 | 102.7 | 5.3 | 102.9 | 0.72956 |  |  |  | 89.9 | 83.9 | 1.496 | 0.7295 | 0.000806 | 13.8975 | 13.4899
SW | HA Reference | SW HA #2 | 45.2083 | 1801 | 90 | 25.2 | 41.1 | 197.1 | 40 | 90 | 95.2 | 96.2 | 98.6 | 115.42 | 39.3 | 22.4 | 589.2 | 363 | 102.7 | 5.3 | 102.9 | 0.72919 |  |  |  | 90 | 84.1 | 1.505 | 0.7292 | 0.000807 | 13.9444 | 13.5382
SW | HA Reference | SW HA #2 | 45.2167 | 1800 | 90 | 25.3 | 39.3 | 196.9 | 40 | 90 | 95.2 | 96.1 | 98.6 | 114.88 | 39 | 22.3 | 580.7 | 363.2 | 102.8 | 5.4 | 103 | 0.72901 |  |  |  | 89.9 | 83.9 | 1.494 | 0.729 | 0.000805 | 13.9757 | 13.5756
SW | HA Reference | SW HA #2 | 45.225 | 1800 | 90 | 25.2 | 38.2 | 196.7 | 40.1 | 90 | 95.3 | 96.1 | 98.7 | 113.99 | 38 | 22.2 | 578.4 | 362.1 | 102.6 | 5.4 | 103.1 | 0.72852 |  |  |  | 90 | 83.8 | 1.468 | 0.7285 | 0.000804 | 14.0539 | 13.6427
SW | HA Reference | SW HA #2 | 45.2333 | 1800 | 90 | 25.2 | 39.8 | 196.7 | 40 | 90 | 95.2 | 96.1 | 98.7 | 114.16 | 40.9 | 22.4 | 588.2 | 363 | 102.5 | 5.3 | 103 | 0.72901 |  |  |  | 90 | 84.2 | 1.506 | 0.729 | 0.000808 | 13.9757 | 13.5663
SW | HA Reference | SW HA #2 | 45.2417 | 1800 | 90 | 25.2 | 41.9 | 197.1 | 40 | 90 | 95.2 | 96.1 | 98.7 | 114.48 | 44.6 | 22.3 | 585.3 | 362.6 | 102.7 | 5.3 | 103 | 0.72803 |  |  |  | 89.9 | 83.9 | 1.498 | 0.728 | 0.000805 | 14.1324 | 13.7287
SW | HA Reference | SW HA #2 | 45.25 | 1800 | 90 | 25.2 | 40.7 | 197.3 | 40 | 90 | 95.2 | 96.1 | 98.6 | 114 | 42.2 | 22.3 | 593.8 | 363 | 102.7 | 5.4 | 103 | 0.72846 |  |  |  | 90 | 84 | 1.497 | 0.7285 | 0.000806 | 14.054 | 13.6521
SW | HA Reference | SW HA #2 | 45.2583 | 1800 | 90 | 25.2 | 39 | 197.1 | 40 | 90 | 95.2 | 96.1 | 98.6 | 113.51 | 40.5 | 22.2 | 582.7 | 362.6 | 102.8 | 5.4 | 103 | 0.72919 |  |  |  | 90 | 83.8 | 1.502 | 0.7292 | 0.000804 | 13.9443 | 13.5382
SW | HA Reference | SW HA #2 | 45.2667 | 1800 | 90 | 25.2 | 38.3 | 196.9 | 40 | 90 | 95.1 | 96.1 | 98.7 | 114.79 | 37.5 | 22.2 | 590.3 | 363.2 | 102.7 | 5.4 | 103.1 | 0.72919 |  |  |  | 90 | 84 | 1.5 | 0.7292 | 0.000806 | 13.9444 | 13.5382
SW | HA Reference | SW HA #2 | 45.275 | 1800 | 90 | 25.1 | 40.3 | 197.1 | 40.1 | 90 | 95.1 | 96.1 | 98.7 | 114.74 | 33.6 | 22.4 | 585.7 | 363.1 | 102.7 | 5.3 | 103.2 | 0.72871 |  |  |  | 90 | 84.1 | 1.5 | 0.7287 | 0.000807 | 14.0227 | 13.6131
SW | HA Reference | SW HA #2 | 45.2833 | 1800 | 90 | 24.9 | 41.9 | 197.4 | 40 | 90 | 95.2 | 96.1 | 98.6 | 114.4 | 37.3 | 22.4 | 587.6 | 362.9 | 102.8 | 5.3 | 103 | 0.72901 |  |  |  | 90 | 84 | 1.499 | 0.729 | 0.000806 | 13.9757 | 13.5663
SW | HA Reference | SW HA #2 | 45.2917 | 1800 | 90 | 24.8 | 40.5 | 197.4 | 40 | 90 | 95.2 | 96 | 98.7 | 114.99 | 35.7 | 22.3 | 590.8 | 363.2 | 102.6 | 5.4 | 103.1 | 0.72901 |  |  |  | 90 | 84 | 1.504 | 0.729 | 0.000806 | 13.9757 | 13.5663
SW | HA Reference | SW HA #2 | 45.3 | 1800 | 90 | 24.8 | 38.8 | 197.2 | 40 | 90.1 | 95.3 | 96 | 98.7 | 114.51 | 37.4 | 22.2 | 593.1 | 362.7 | 102.8 | 5.4 | 103.1 | 0.72852 |  |  |  | 90 | 84.1 | 1.498 | 0.7285 | 0.000807 | 14.054 | 13.6427
SW | HA Reference | SW HA #2 | 45.3083 | 1800 | 90 | 24.7 | 38.4 | 197 | 40.1 | 90 | 95.3 | 96 | 98.7 | 113.95 | 37 | 22.3 | 579.5 | 362.7 | 102.6 | 5.3 | 103 | 0.72864 |  |  |  | 90 | 84.1 | 1.498 | 0.7286 | 0.000806 | 14.0383 | 13.624
SW | HA Reference | SW HA #2 | 45.3167 | 1800 | 90 | 24.7 | 40.6 | 197.1 | 40 | 90 | 95.2 | 96.1 | 98.7 | 114.16 | 35.6 | 22.4 | 590.7 | 362.9 | 102.6 | 5.3 | 103 | 0.72895 |  |  |  | 90 | 84 | 1.502 | 0.729 | 0.000806 | 13.9757 | 13.5756
SW | HA Reference | SW HA #2 | 45.325 | 1800 | 90 | 24.7 | 41.8 | 197.3 | 40 | 90 | 95.3 | 96 | 98.7 | 114.9 | 35.3 | 22.4 | 592.3 | 362.6 | 102.8 | 5.3 | 103 | 0.72858 |  |  |  | 90 | 84 | 1.503 | 0.7286 | 0.000806 | 14.0383 | 13.6334
SW | HA Reference | SW HA #2 | 45.3333 | 1800 | 90 | 24.8 | 40.2 | 197.3 | 40 | 90.1 | 95.3 | 96 | 98.6 | 114.11 | 37.1 | 22.3 | 579.5 | 362.5 | 102.6 | 5.4 | 103 | 0.72883 |  |  |  | 90 | 84.1 | 1.497 | 0.7288 | 0.000807 | 14.007 | 13.5944
SW | HA Reference | SW HA #2 | 45.3417 | 1800 | 90 | 24.8 | 38.6 | 197.1 | 40.1 | 90.1 | 95.3 | 96 | 98.7 | 115.9 | 45.3 | 22.2 | 591.3 | 362.5 | 102.7 | 5.4 | 103 | 0.72913 |  |  |  | 90 | 84.1 | 1.501 | 0.7292 | 0.000806 | 13.9444 | 13.5475
SW | HA Reference | SW HA #2 | 45.35 | 1799 | 90 | 24.9 | 38.5 | 196.8 | 40.1 | 90 | 95.2 | 96 | 98.7 | 115.6 | 36.3 | 22.3 | 580.4 | 362.9 | 102.7 | 5.3 | 103.1 | 0.72852 |  |  |  | 90 | 84 | 1.5 | 0.7285 | 0.000806 | 14.054 | 13.6427
SW | HA Reference | SW HA #2 | 45.3583 | 1800 | 90 | 24.9 | 41 | 197 | 40.1 | 90 | 95.3 | 96.1 | 98.7 | 115.74 | 36.4 | 22.3 | 584.3 | 362.6 | 102.7 | 5.3 | 103.1 | 0.72858 |  |  |  | 90 | 84.1 | 1.5 | 0.7286 | 0.000807 | 14.0383 | 13.6334
SW | HA Reference | SW HA #2 | 45.3667 | 1800 | 90.1 | 24.9 | 41.7 | 197.3 | 40.1 | 90 | 95.3 | 96 | 98.7 | 114.46 | 34 | 22.3 | 581.8 | 362.6 | 102.7 | 5.3 | 103.1 | 0.72803 |  |  |  | 90 | 84.1 | 1.487 | 0.728 | 0.000807 | 14.1324 | 13.7193
SW | HA Reference | SW HA #2 | 45.375 | 1800 | 90.1 | 25 | 39.9 | 197.2 | 40 | 90.1 | 95.3 | 96 | 98.7 | 114.43 | 38 | 22.2 | 585.4 | 362.7 | 102.6 | 5.4 | 103.1 | 0.72889 |  |  |  | 90 | 84.1 | 1.499 | 0.7289 | 0.000807 | 13.9913 | 13.585
SW | HA Reference | SW HA #2 | 45.3833 | 1800 | 90.1 | 25 | 38.5 | 197 | 40.1 | 90.1 | 95.3 | 96 | 98.6 | 114.48 | 37 | 22.1 | 581.3 | 362.4 | 102.8 | 5.4 | 103 | 0.72932 |  |  |  | 90 | 84 | 1.501 | 0.7293 | 0.000806 | 13.9287 | 13.5179
SW | HA Reference | SW HA #2 | 45.3917 | 1800 | 90 | 25 | 38.9 | 196.8 | 40.1 | 90.1 | 95.3 | 96 | 98.6 | 114.53 | 39 | 22.2 | 580.2 | 362.7 | 102.8 | 5.3 | 102.9 | 0.72901 |  |  |  | 90.1 | 84.1 | 1.503 | 0.7291 | 0.000806 | 13.96 | 13.5569
SW | HA Reference | SW HA #2 | 45.4 | 1800 | 90 | 24.9 | 41.5 | 197.1 | 40.1 | 90.1 | 95.2 | 96 | 98.7 | 114.13 | 39.3 | 22.2 | 579.3 | 362.5 | 102.7 | 5.3 | 103 | 0.72877 |  |  |  | 90.1 | 83.9 | 1.5 | 0.7288 | 0.000805 | 14.007 | 13.5943
SW | HA Reference | SW HA #2 | 45.4083 | 1800 | 90 | 25 | 41.4 | 197.2 | 40.2 | 90.1 | 95.3 | 96 | 98.6 | 114.12 | 40.3 | 22.2 | 582.4 | 362.8 | 102.5 | 5.3 | 103.1 | 0.72871 |  |  |  | 90.1 | 84 | 1.501 | 0.7288 | 0.000805 | 14.007 | 13.6037
SW | HA Reference | SW HA #2 | 45.4167 | 1800 | 90 | 25 | 39.7 | 197.1 | 40.1 | 90.1 | 95.4 | 96 | 98.7 | 115.42 | 39.7 | 22.1 | 587 | 362.3 | 102.8 | 5.4 | 103.1 | 0.72852 |  |  |  | 90.1 | 84.1 | 1.501 | 0.7286 | 0.000807 | 14.0383 | 13.6334
SW | HA Reference | SW HA #2 | 45.425 | 1800 | 90.1 | 25.1 | 38.3 | 196.9 | 40.1 | 90.1 | 95.4 | 96 | 98.6 | 114.72 | 29.3 | 22.1 | 589.4 | 362.5 | 102.8 | 5.4 | 103.1 | 0.72895 |  |  |  | 90.1 | 84 | 1.494 | 0.729 | 0.000806 | 13.9757 | 13.5663
SW | HA Reference | SW HA #2 | 45.4333 | 1800 | 90 | 25.1 | 39.1 | 196.8 | 40.1 | 90.1 | 95.2 | 96 | 98.7 | 114.7 | 34.8 | 22.1 | 585.2 | 363.2 | 102.9 | 5.3 | 103.1 | 0.72993 |  |  |  | 90 | 84.1 | 1.503 | 0.73 | 0.000806 | 13.8194 | 13.423
SW | HA Reference | SW HA #2 | 45.4417 | 1800 | 90.1 | 25.2 | 41.7 | 197.2 | 40.1 | 90.1 | 95.3 | 96 | 98.6 | 114.71 | 38.5 | 22.3 | 590.5 | 362.3 | 102.5 | 5.3 | 102.9 | 0.72864 |  |  |  | 90 | 83.9 | 1.502 | 0.7287 | 0.000805 | 14.0226 | 13.624
SW | HA Reference | SW HA #2 | 45.45 | 1800 | 90 | 25.3 | 41.2 | 197.4 | 40.1 | 90.1 | 95.3 | 96 | 98.7 | 114.88 | 39.2 | 22.1 | 584.2 | 362.5 | 102.7 | 5.4 | 103 | 0.72871 |  |  |  | 90.1 | 84 | 1.499 | 0.7288 | 0.000806 | 14.007 | 13.6037
SW | HA Reference | SW HA #2 | 45.4583 | 1800 | 90.1 | 25.3 | 39.5 | 197.3 | 40.1 | 90.2 | 95.4 | 96 | 98.7 | 114.05 | 42.1 | 22.1 | 578.6 | 362.5 | 102.8 | 5.4 | 103 | 0.72846 |  |  |  | 90.1 | 84.1 | 1.506 | 0.7285 | 0.000807 | 14.054 | 13.6427
SW | HA Reference | SW HA #2 | 45.4667 | 1800 | 90.1 | 25.3 | 38.3 | 197.1 | 40.1 | 90.2 | 95.4 | 96 | 98.6 | 113.79 | 43.8 | 22 | 588.7 | 362.9 | 102.6 | 5.4 | 103 | 0.72809 |  |  |  | 90.1 | 84.2 | 1.506 | 0.7281 | 0.000808 | 14.1168 | 13.7006
SW | HA Reference | SW HA #2 | 45.475 | 1800 | 90 | 25.3 | 39.4 | 197.1 | 40 | 90.1 | 95.3 | 96 | 98.6 | 115.02 | 48.8 | 22.1 | 593.6 | 363 | 102.6 | 5.4 | 103 | 0.72828 |  |  |  | 90.1 | 84.2 | 1.501 | 0.7283 | 0.000808 | 14.0854 | 13.6709
SW | HA Reference | SW HA #2 | 45.4833 | 1800 | 90 | 25.2 | 41.9 | 197.4 | 40 | 90.1 | 95.3 | 96 | 98.6 | 115.35 | 45 | 22.2 | 587.1 | 362.9 | 102.7 | 5.4 | 103 | 0.7284 |  |  |  | 90 | 84 | 1.501 | 0.7284 | 0.000806 | 14.0697 | 13.6615
SW | HA Reference | SW HA #2 | 45.4917 | 1800 | 90 | 25.1 | 41 | 197.5 | 39.9 | 90.1 | 95.3 | 96 | 98.7 | 115.4 | 41.6 | 22.1 | 585.4 | 362.6 | 102.9 | 5.4 | 103.1 | 0.72852 |  |  |  | 90.1 | 84 | 1.498 | 0.7286 | 0.000805 | 14.0383 | 13.6333
SW | HA Reference | SW HA #2 | 45.5 | 1800 | 89.9 | 25 | 39.2 | 197.3 | 39.9 | 90.1 | 95.4 | 96 | 98.6 | 114.22 | 41.6 | 22.1 | 567.2 | 362.5 | 102.8 | 5.4 | 103 | 0.72773 |  |  |  | 90 | 83.9 | 1.496 | 0.7277 | 0.000805 | 14.1795 | 13.7662
SW | HA Reference | SW HA #2 | 45.5083 | 1800 | 89.9 | 25.1 | 38.2 | 197.2 | 39.9 | 90 | 95.3 | 96 | 98.7 | 115.59 | 42.1 | 22.1 | 590.3 | 362.6 | 102.7 | 5.4 | 103.1 | 0.72803 |  |  |  | 90 | 83.9 | 1.499 | 0.728 | 0.000805 | 14.1324 | 13.7193
SW | HA Reference | SW HA #2 | 45.5167 | 1800 | 89.9 | 25.3 | 39.9 | 197.2 | 39.9 | 90 | 95.3 | 96 | 98.6 | 115.37 | 43.9 | 22.2 | 590.6 | 362.6 | 102.7 | 5.3 | 103.1 | 0.72742 |  |  |  | 90 | 84 | 1.486 | 0.7274 | 0.000805 | 14.2266 | 13.8147
SW | HA Reference | SW HA #2 | 45.525 | 1800 | 90 | 25.4 | 42 | 197.7 | 40 | 90.1 | 95.3 | 96 | 98.7 | 115.67 | 42.9 | 22.2 | 594.7 | 363.4 | 102.7 | 5.3 | 103.2 | 0.72809 |  |  |  | 90 | 84.1 | 1.498 | 0.7281 | 0.000807 | 14.1167 | 13.7099
SW | HA Reference | SW HA #2 | 45.5333 | 1800 | 90 | 25.5 | 40.7 | 197.7 | 40 | 90.1 | 95.3 | 96 | 98.7 | 114.83 | 42.5 | 22 | 586 | 362.6 | 102.6 | 5.4 | 103.1 | 0.72815 |  |  |  | 90.1 | 84 | 1.5 | 0.7282 | 0.000806 | 14.101 | 13.6912
SW | HA Reference | SW HA #2 | 45.5417 | 1800 | 90 | 25.4 | 39 | 197.5 | 40.1 | 90.1 | 95.3 | 96 | 98.7 | 113.77 | 42.8 | 22.1 | 583.4 | 362.4 | 102.8 | 5.4 | 103.1 | 0.72791 |  |  |  | 90 | 83.8 | 1.496 | 0.7279 | 0.000805 | 14.1481 | 13.738
SW | HA Reference | SW HA #2 | 45.55 | 1799 | 90 | 25.3 | 38.3 | 197.3 | 40 | 90.1 | 95.3 | 96 | 98.6 | 114.73 | 44.1 | 22.1 | 589.4 | 362.5 | 102.7 | 5.4 | 103.1 | 0.72852 |  |  |  | 90 | 83.8 | 1.503 | 0.7285 | 0.000804 | 14.0539 | 13.6427
SW | HA Reference | SW HA #2 | 45.5583 | 1800 | 90 | 25.2 | 40.1 | 197.3 | 40 | 90.1 | 95.4 | 96 | 98.7 | 114.92 | 43.7 | 22.2 | 590.2 | 362.6 | 102.8 | 5.3 | 103.1 | 0.72791 |  |  |  | 90 | 84 | 1.501 | 0.7279 | 0.000806 | 14.1481 | 13.7381
SW | HA Reference | SW HA #2 | 45.5667 | 1800 | 90 | 25.1 | 41.9 | 197.6 | 40 | 90.1 | 95.3 | 96 | 98.6 | 115.11 | 43.6 | 22.2 | 590.9 | 362.8 | 102.7 | 5.3 | 103.1 | 0.72877 |  |  |  | 90.1 | 83.9 | 1.498 | 0.7288 | 0.000805 | 14.007 | 13.5943
SW | HA Reference | SW HA #2 | 45.575 | 1800 | 90 | 24.9 | 40.6 | 197.6 | 39.9 | 90.1 | 95.3 | 96 | 98.7 | 114.76 | 45.8 | 22.2 | 586.6 | 363 | 102.8 | 5.4 | 103.2 | 0.72809 |  |  |  | 90 | 84 | 1.498 | 0.7281 | 0.000806 | 14.1167 | 13.7099
SW | HA Reference | SW HA #2 | 45.5833 | 1800 | 90 | 24.7 | 38.9 | 197.4 | 40 | 90.1 | 95.3 | 96 | 98.6 | 114.3 | 45.2 | 22.2 | 582.4 | 362.5 | 102.8 | 5.4 | 103 | 0.72852 |  |  |  | 90.1 | 83.8 | 1.497 | 0.7286 | 0.000804 | 14.0383 | 13.6333
SW | HA Reference | SW HA #2 | 45.5917 | 1800 | 90 | 24.5 | 38.3 | 197.1 | 40.1 | 90 | 95.4 | 96 | 98.6 | 114.12 | 45 | 22.2 | 585.3 | 362.3 | 102.8 | 5.4 | 103 | 0.7276 |  |  |  | 90 | 83.8 | 1.503 | 0.7276 | 0.000804 | 14.1952 | 13.7865
SW | HA Reference | SW HA #2 | 45.6 | 1800 | 90 | 24.4 | 40.5 | 197.2 | 40.1 | 90 | 95.2 | 96 | 98.8 | 114.97 | 43.3 | 22.3 | 581.9 | 363 | 102.7 | 5.3 | 103.2 | 0.72797 |  |  |  | 90 | 83.9 | 1.496 | 0.7279 | 0.000805 | 14.1481 | 13.7287
SW | HA Reference | SW HA #2 | 45.6083 | 1800 | 90 | 24.4 | 41.9 | 197.4 | 40.1 | 90 | 95.3 | 96 | 98.6 | 114.96 | 47.3 | 22.3 | 584.1 | 362.5 | 102.6 | 5.3 | 103.1 | 0.72852 |  |  |  | 90 | 83.8 | 1.501 | 0.7285 | 0.000804 | 14.0539 | 13.6427
SW | HA Reference | SW HA #2 | 45.6167 | 1800 | 90 | 24.3 | 40.3 | 197.3 | 40 | 90 | 95.2 | 96 | 98.6 | 114.31 | 47.3 | 22.2 | 579.3 | 362.9 | 102.7 | 5.4 | 103.1 | 0.72864 |  |  |  | 89.9 | 84 | 1.499 | 0.7286 | 0.000806 | 14.0383 | 13.6334
SW | HA Reference | SW HA #2 | 45.625 | 1800 | 89.9 | 24.4 | 38.7 | 197 | 39.9 | 90 | 95.3 | 96 | 98.7 | 113.92 | 49.1 | 22.1 | 583.6 | 363.1 | 102.7 | 5.4 | 103.2 | 0.72822 |  |  |  | 89.9 | 84.1 | 1.5 | 0.7282 | 0.000807 | 14.101 | 13.699
SW | HA Reference | SW HA #2 | 45.6333 | 1800 | 89.9 | 24.5 | 38.4 | 196.7 | 39.9 | 89.9 | 95.2 | 96 | 98.7 | 113.45 | 50.7 | 22.2 | 583.7 | 363.1 | 102.7 | 5.4 | 103.3 | 0.72871 |  |  |  | 89.8 | 84 | 1.492 | 0.7286 | 0.000807 | 14.0383 | 13.6318
SW | HA Reference | SW HA #2 | 45.6417 | 1800 | 89.9 | 24.7 | 40.9 | 196.9 | 39.9 | 89.9 | 95.2 | 96 | 98.7 | 113.75 | 48.3 | 22.2 | 584.7 | 362.6 | 102.7 | 5.3 | 103.1 | 0.72907 |  |  |  | 89.9 | 83.9 | 1.492 | 0.729 | 0.000806 | 13.9757 | 13.5663
SW | HA Reference | SW HA #2 | 45.65 | 1800 | 89.9 | 24.9 | 41.8 | 197.1 | 40 | 89.9 | 95.2 | 96 | 98.7 | 114.64 | 49 | 22.1 | 583.2 | 362.5 | 102.7 | 5.3 | 103 | 0.72809 |  |  |  | 89.9 | 84.2 | 1.495 | 0.728 | 0.000808 | 14.1324 | 13.7193
SW | HA Reference | SW HA #2 | 45.6583 | 1800 | 89.9 | 25.1 | 40.1 | 197 | 39.9 | 89.9 | 95.1 | 96 | 98.6 | 115.46 | 49.7 | 22.1 | 594.3 | 363.1 | 102.7 | 5.4 | 103 | 0.72871 |  |  |  | 89.9 | 84 | 1.499 | 0.7286 | 0.000806 | 14.0383 | 13.6224
SW | HA Reference | SW HA #2 | 45.6667 | 1800 | 90 | 25.2 | 38.5 | 196.8 | 40 | 89.9 | 95.2 | 96 | 98.7 | 113.95 | 50.3 | 22 | 583 | 362.7 | 102.7 | 5.4 | 103 | 0.72864 |  |  |  | 89.9 | 83.9 | 1.499 | 0.7286 | 0.000805 | 14.0383 | 13.6333
SW | HA Reference | SW HA #2 | 45.675 | 1800 | 90 | 25.4 | 38.7 | 196.7 | 40 | 89.9 | 95.2 | 96 | 98.6 | 114.5 | 49.8 | 22 | 587.5 | 363 | 102.8 | 5.3 | 103.1 | 0.72895 |  |  |  | 89.9 | 84 | 1.504 | 0.7289 | 0.000806 | 13.9913 | 13.585
SW | HA Reference | SW HA #2 | 45.6833 | 1800 | 90 | 25.5 | 41.4 | 197 | 40 | 89.9 | 95.2 | 96 | 98.6 | 114.96 | 50.1 | 22.1 | 593.2 | 363.1 | 102.8 | 5.3 | 103.2 | 0.72877 |  |  |  | 89.9 | 84.2 | 1.499 | 0.7287 | 0.000808 | 14.0227 | 13.6131
SW | HA Reference | SW HA #2 | 45.6917 | 1800 | 90 | 25.5 | 41.6 | 197.4 | 40 | 89.9 | 95.1 | 96 | 98.6 | 115.58 | 49.1 | 22.1 | 591.4 | 363.1 | 102.7 | 5.4 | 103 | 0.72877 |  |  |  | 90 | 84 | 1.503 | 0.7287 | 0.000807 | 14.0227 | 13.6037
SW | HA Reference | SW HA #2 | 45.7 | 1800 | 90.1 | 25.4 | 39.9 | 197.3 | 40 | 90 | 95.1 | 96 | 98.6 | 115.16 | 45.8 | 22.1 | 584.8 | 363 | 102.8 | 5.4 | 103 | 0.72895 |  |  |  | 90 | 84 | 1.505 | 0.7289 | 0.000806 | 13.9913 | 13.5756
SW | HA Reference | SW HA #2 | 45.7083 | 1800 | 90 | 25.3 | 38.5 | 197.1 | 40 | 90 | 95.2 | 96 | 98.6 | 114.59 | 45.1 | 22 | 587.1 | 362.6 | 102.6 | 5.4 | 102.9 | 0.72871 |  |  |  | 90 | 83.9 | 1.496 | 0.7287 | 0.000805 | 14.0226 | 13.613
SW | HA Reference | SW HA #2 | 45.7167 | 1800 | 90 | 25.3 | 38.8 | 197 | 40 | 90 | 95.3 | 96 | 98.6 | 114.73 | 43.3 | 22.1 | 589.4 | 362.5 | 102.8 | 5.4 | 102.9 | 0.72944 |  |  |  | 90 | 83.9 | 1.505 | 0.7294 | 0.000805 | 13.9131 | 13.4992
SW | HA Reference | SW HA #2 | 45.725 | 1800 | 90.1 | 25.2 | 41.5 | 197.3 | 40 | 90 | 95.2 | 96 | 98.7 | 114.28 | 44.6 | 22.2 | 592.9 | 362.7 | 102.8 | 5.4 | 103 | 0.72858 |  |  |  | 89.9 | 84.1 | 1.497 | 0.7285 | 0.000807 | 14.054 | 13.6427
SW | HA Reference | SW HA #2 | 45.7333 | 1800 | 90 | 25 | 41.5 | 197.6 | 40.1 | 90 | 95.2 | 96 | 98.6 | 113.64 | 43.8 | 22.2 | 577.4 | 362.8 | 102.7 | 5.4 | 102.9 | 0.72846 |  |  |  | 90.1 | 84 | 1.503 | 0.7285 | 0.000806 | 14.054 | 13.6427
SW | HA Reference | SW HA #2 | 45.7417 | 1800 | 90 | 24.9 | 39.7 | 197.5 | 40 | 90 | 95.2 | 96 | 98.6 | 114.97 | 43.4 | 22.1 | 590.3 | 362.7 | 102.6 | 5.4 | 103.1 | 0.72907 |  |  |  | 90 | 84.1 | 1.505 | 0.7291 | 0.000807 | 13.96 | 13.5569
SW | HA Reference | SW HA #2 | 45.75 | 1800 | 90 | 24.8 | 38.3 | 197.3 | 40.1 | 90 | 95.2 | 96 | 98.6 | 115.29 | 44.4 | 22.1 | 569.7 | 363.2 | 102.6 | 5.4 | 103.1 | 0.72858 |  |  |  | 90 | 84.2 | 1.504 | 0.7286 | 0.000808 | 14.0384 | 13.6334
SW | HA Reference | SW HA #2 | 45.7583 | 1800 | 90 | 24.7 | 39 | 197.2 | 40 | 89.9 | 95.2 | 96 | 98.7 | 116.36 | 40.7 | 22.3 | 590.6 | 362.5 | 102.8 | 5.4 | 103.1 | 0.72999 |  |  |  | 89.9 | 84.2 | 1.498 | 0.7299 | 0.000808 | 13.835 | 13.423
SW | HA Reference | SW HA #2 | 45.7667 | 1800 | 90 | 24.6 | 41.7 | 197.4 | 40 | 89.9 | 95.2 | 96 | 98.6 | 116.05 | 44 | 22.3 | 588.5 | 362.7 | 102.6 | 5.4 | 103.1 | 0.72883 |  |  |  | 89.9 | 84 | 1.495 | 0.7288 | 0.000806 | 14.007 | 13.6037
SW | HA Reference | SW HA #2 | 45.775 | 1800 | 90 | 24.6 | 41.3 | 197.6 | 40 | 89.9 | 95.1 | 96 | 98.6 | 115.57 | 42.4 | 22.3 | 590.1 | 363.3 | 102.7 | 5.4 | 103 | 0.72907 |  |  |  | 89.9 | 84.2 | 1.501 | 0.729 | 0.000808 | 13.9757 | 13.5663
SW | HA Reference | SW HA #2 | 45.7833 | 1800 | 90 | 24.5 | 39.5 | 197.4 | 40 | 90 | 95.2 | 96 | 98.6 | 115.33 | 42.7 | 22.2 | 584.4 | 362.5 | 102.7 | 5.4 | 103 | 0.7284 |  |  |  | 90 | 84.1 | 1.504 | 0.7284 | 0.000807 | 14.0697 | 13.6615
SW | HA Reference | SW HA #2 | 45.7917 | 1800 | 89.9 | 24.5 | 38.3 | 197.1 | 40 | 90 | 95.2 | 96 | 98.6 | 114.98 | 42.5 | 22.2 | 580 | 362.9 | 102.6 | 5.4 | 102.9 | 0.72846 |  |  |  | 90.1 | 84.1 | 1.502 | 0.7285 | 0.000806 | 14.054 | 13.6427
SW | HA Reference | SW HA #2 | 45.8 | 1800 | 89.9 | 24.6 | 39.4 | 197 | 40 | 89.9 | 95.2 | 96 | 98.6 | 116.1 | 44.2 | 22.2 | 589.7 | 363.5 | 102.7 | 5.3 | 103 | 0.72944 |  |  |  | 90 | 84 | 1.507 | 0.7294 | 0.000806 | 13.9131 | 13.4992
SW | HA Reference | SW HA #2 | 45.8083 | 1800 | 90 | 25 | 41.9 | 197.3 | 40 | 90 | 95.3 | 96 | 98.6 | 116.03 | 44.7 | 22.1 | 589.9 | 362.9 | 102.6 | 5.3 | 103.1 | 0.72919 |  |  |  | 90 | 84.2 | 1.506 | 0.7292 | 0.000807 | 13.9444 | 13.5382
SW | HA Reference | SW HA #2 | 45.8167 | 1800 | 90 | 25.2 | 41.1 | 197.4 | 39.9 | 90 | 95.3 | 96 | 98.6 | 114.63 | 45.5 | 22.1 | 593.6 | 363 | 102.6 | 5.4 | 103.2 | 0.72864 |  |  |  | 90 | 84.1 | 1.501 | 0.7286 | 0.000807 | 14.0383 | 13.624
SW | HA Reference | SW HA #2 | 45.825 | 1800 | 90 | 25.2 | 39.3 | 197.2 | 39.9 | 90 | 95.3 | 96 | 98.6 | 114.67 | 48.8 | 22 | 586.7 | 362.8 | 102.6 | 5.4 | 103.2 | 0.72809 |  |  |  | 90 | 84.2 | 1.497 | 0.7281 | 0.000808 | 14.1168 | 13.71
SW | HA Reference | SW HA #2 | 45.8333 | 1800 | 90 | 25.2 | 38.2 | 197 | 40 | 89.9 | 95.2 | 96 | 98.6 | 114.7 | 46.6 | 22 | 587 | 362.6 | 102.7 | 5.4 | 103 | 0.72828 |  |  |  | 90 | 83.8 | 1.491 | 0.7283 | 0.000804 | 14.0853 | 13.6802
SW | HA Reference | SW HA #2 | 45.8417 | 1800 | 90 | 25.1 | 39.6 | 197 | 40.1 | 89.9 | 95.1 | 96 | 98.6 | 115.23 | 45.4 | 22.2 | 583 | 362.9 | 102.5 | 5.3 | 102.9 | 0.72871 |  |  |  | 90 | 83.9 | 1.507 | 0.7287 | 0.000805 | 14.0226 | 13.613
SW | HA Reference | SW HA #2 | 45.85 | 1800 | 90 | 25.2 | 41.9 | 197.3 | 40 | 90 | 95.2 | 96 | 98.5 | 114.29 | 47 | 22.2 | 584.6 | 362.5 | 102.5 | 5.3 | 102.9 | 0.7284 |  |  |  | 90 | 83.7 | 1.493 | 0.7284 | 0.000803 | 14.0696 | 13.6614
SW | HA Reference | SW HA #2 | 45.8583 | 1800 | 90 | 25.2 | 40.9 | 197.4 | 40 | 90 | 95.2 | 96 | 98.6 | 113.22 | 47.2 | 22.1 | 582.4 | 363 | 102.7 | 5.4 | 103.1 | 0.72846 |  |  |  | 90.1 | 84 | 1.499 | 0.7285 | 0.000806 | 14.054 | 13.6427
SW | HA Reference | SW HA #2 | 45.8667 | 1800 | 90 | 25.1 | 39.1 | 197.3 | 39.9 | 90 | 95.2 | 96 | 98.7 | 114.45 | 47.8 | 22 | 593.2 | 362.4 | 102.7 | 5.4 | 103 | 0.72803 |  |  |  | 90 | 84.1 | 1.499 | 0.728 | 0.000807 | 14.1324 | 13.7193
SW | HA Reference | SW HA #2 | 45.875 | 1800 | 90 | 25.1 | 38.2 | 197.1 | 39.9 | 89.9 | 95.2 | 96 | 98.5 | 114.06 | 48.1 | 22.1 | 592.2 | 362.8 | 102.6 | 5.4 | 102.9 | 0.72828 |  |  |  | 90 | 83.9 | 1.49 | 0.7283 | 0.000805 | 14.0853 | 13.6802
SW | HA Reference | SW HA #2 | 45.8833 | 1800 | 90 | 25.1 | 39.9 | 197.2 | 39.9 | 89.8 | 95.1 | 96 | 98.6 | 114.22 | 45.4 | 22.2 | 590.8 | 362.9 | 102.6 | 5.4 | 103 | 0.72895 |  |  |  | 89.9 | 83.9 | 1.496 | 0.7289 | 0.000805 | 13.9913 | 13.585
SW | HA Reference | SW HA #2 | 45.8917 | 1800 | 90 | 24.9 | 41.8 | 197.5 | 39.8 | 89.8 | 95.1 | 96 | 98.6 | 114.23 | 47.7 | 22.2 | 587.6 | 363.1 | 102.5 | 5.4 | 103 | 0.72883 |  |  |  | 89.9 | 84.1 | 1.494 | 0.7287 | 0.000807 | 14.0227 | 13.6037
SW | HA Reference | SW HA #2 | 45.9 | 1800 | 90 | 25 | 40.4 | 197.6 | 39.9 | 89.8 | 95 | 96 | 98.6 | 113.85 | 46.2 | 22.1 | 592.2 | 363 | 102.5 | 5.4 | 103 | 0.72938 |  |  |  | 89.9 | 83.9 | 1.502 | 0.7293 | 0.000805 | 13.9287 | 13.5179
SW | HA Reference | SW HA #2 | 45.9083 | 1800 | 90 | 25 | 38.6 | 197.4 | 40 | 89.8 | 95.1 | 96 | 98.6 | 114.57 | 48.6 | 22.1 | 590.4 | 362.7 | 102.6 | 5.4 | 102.9 | 0.72938 |  |  |  | 89.9 | 83.8 | 1.495 | 0.7293 | 0.000804 | 13.9287 | 13.5179
SW | HA Reference | SW HA #2 | 45.9167 | 1800 | 90 | 25.1 | 38.7 | 197.3 | 40 | 89.7 | 95 | 96 | 98.6 | 114.8 | 42.9 | 22.2 | 584.5 | 362.8 | 102.6 | 5.4 | 102.9 | 0.72889 |  |  |  | 89.8 | 83.7 | 1.486 | 0.7288 | 0.000804 | 14.0069 | 13.6037
SW | HA Reference | SW HA #2 | 45.925 | 1800 | 90 | 25.1 | 41.3 | 197.5 | 40.1 | 89.7 | 95.1 | 96 | 98.6 | 115.05 | 44.5 | 22.2 | 579.9 | 362.5 | 102.3 | 5.4 | 102.9 | 0.72852 |  |  |  | 89.9 | 83.9 | 1.498 | 0.7285 | 0.000805 | 14.054 | 13.6521
SW | HA Reference | SW HA #2 | 45.9333 | 1800 | 90 | 25.1 | 41.5 | 197.8 | 40 | 89.8 | 95 | 96 | 98.6 | 115.34 | 44.9 | 22.2 | 586.4 | 362.9 | 102.5 | 5.4 | 102.9 | 0.72889 |  |  |  | 90 | 84 | 1.5 | 0.7289 | 0.000806 | 13.9913 | 13.585
SW | HA Reference | SW HA #2 | 45.9417 | 1800 | 90 | 25.1 | 39.7 | 197.7 | 40 | 89.8 | 95 | 96 | 98.6 | 114.61 | 44.1 | 22.1 | 588.2 | 362.9 | 102.8 | 5.4 | 103 | 0.72889 |  |  |  | 90 | 83.9 | 1.504 | 0.7289 | 0.000805 | 13.9913 | 13.585
SW | HA Reference | SW HA #2 | 45.95 | 1800 | 90 | 25.1 | 38.3 | 197.5 | 40.1 | 89.8 | 95.1 | 96 | 98.6 | 114.57 | 46.1 | 22.1 | 582.2 | 362.8 | 102.6 | 5.4 | 103 | 0.72913 |  |  |  | 90 | 83.9 | 1.507 | 0.7291 | 0.000805 | 13.96 | 13.5475
SW | HA Reference | SW HA #2 | 45.9583 | 1800 | 90 | 25.1 | 39.3 | 197.4 | 40 | 89.8 | 95 | 96 | 98.6 | 114.04 | 44.4 | 22.2 | 589.4 | 363.2 | 102.5 | 5.4 | 103 | 0.72877 |  |  |  | 89.9 | 84 | 1.497 | 0.7287 | 0.000806 | 14.0226 | 13.6131
SW | HA Reference | SW HA #2 | 45.9667 | 1800 | 90 | 25.1 | 41.9 | 197.7 | 40 | 89.8 | 95.1 | 96 | 98.6 | 115.34 | 43.5 | 22.2 | 590.3 | 362.5 | 102.7 | 5.3 | 103 | 0.72803 |  |  |  | 90 | 84 | 1.504 | 0.728 | 0.000806 | 14.1324 | 13.7193
SW | HA Reference | SW HA #2 | 45.975 | 1800 | 90 | 25.1 | 41 | 197.8 | 40.1 | 89.8 | 95.1 | 96 | 98.6 | 114.98 | 43.2 | 22.2 | 588.3 | 362.8 | 102.7 | 5.4 | 102.9 | 0.72797 |  |  |  | 89.9 | 84.1 | 1.488 | 0.7279 | 0.000807 | 14.1481 | 13.7381
SW | HA Reference | SW HA #2 | 45.9833 | 1800 | 90 | 25.1 | 39.1 | 197.6 | 40.1 | 89.8 | 95 | 96 | 98.6 | 114.88 | 43.1 | 22.1 | 581.3 | 363.2 | 102.5 | 5.4 | 103 | 0.72932 |  |  |  | 90 | 83.9 | 1.506 | 0.7293 | 0.000805 | 13.9287 | 13.5179
SW | HA Reference | SW HA #2 | 45.9917 | 1800 | 90 | 25.1 | 38.2 | 197.4 | 40.2 | 89.8 | 95.1 | 96 | 98.5 | 114.1 | 44.6 | 22.1 | 584 | 363.3 | 102.8 | 5.4 | 103.1 | 0.72846 |  |  |  | 90 | 84 | 1.502 | 0.7284 | 0.000805 | 14.0696 | 13.6521
SW | HA Reference | SW HA #2 | 46 | 1800 | 90 | 25 | 40.2 | 197.5 | 40.2 | 89.8 | 95 | 96 | 98.6 | 113.39 | 37.9 | 22.2 | 577.1 | 363.2 | 102.4 | 5.4 | 103.2 | 0.72968 |  |  |  | 89.9 | 84.1 | 1.506 | 0.7296 | 0.000807 | 13.8819 | 13.4712
SW | HA Reference | SW HA #2 | 46.0083 | 1800 | 90 | 25 | 41.9 | 197.7 | 40.1 | 89.8 | 95.1 | 96 | 98.6 | 113.53 | 44.3 | 22.2 | 578.3 | 362.7 | 102.5 | 5.4 | 103.1 | 0.7295 |  |  |  | 89.9 | 84.2 | 1.503 | 0.7295 | 0.000808 | 13.8975 | 13.4993
SW | HA Reference | SW HA #2 | 46.0167 | 1800 | 90 | 25 | 40.4 | 197.7 | 40.1 | 89.9 | 95.1 | 96 | 98.6 | 114.85 | 43.9 | 22.1 | 593.7 | 362.4 | 102.9 | 5.4 | 102.9 | 0.72889 |  |  |  | 90 | 84 | 1.497 | 0.7289 | 0.000806 | 13.9913 | 13.585
SW | HA Reference | SW HA #2 | 46.025 | 1800 | 90 | 25 | 38.6 | 197.5 | 40.1 | 89.9 | 95.1 | 96 | 98.6 | 115.16 | 46.9 | 22.1 | 591.4 | 363 | 102.5 | 5.4 | 102.9 | 0.72846 |  |  |  | 90.1 | 84.1 | 1.501 | 0.7285 | 0.000806 | 14.054 | 13.6427
SW | HA Reference | SW HA #2 | 46.0333 | 1799 | 90 | 25 | 38.6 | 197.3 | 40 | 89.9 | 95.1 | 96 | 98.6 | 115.4 | 43.1 | 22.2 | 590.2 | 362.7 | 102.5 | 5.4 | 102.9 | 0.72889 |  |  |  | 90 | 84 | 1.505 | 0.7289 | 0.000806 | 13.9913 | 13.585
SW | HA Reference | SW HA #2 | 46.0417 | 1800 | 90.1 | 24.9 | 41.1 | 197.5 | 40 | 89.9 | 95.1 | 96 | 98.6 | 115.56 | 43.5 | 22.3 | 584.2 | 363 | 102.5 | 5.4 | 103.1 | 0.72852 |  |  |  | 90.1 | 84 | 1.5 | 0.7286 | 0.000806 | 14.0383 | 13.6334
SW | HA Reference | SW HA #2 | 46.05 | 1800 | 90 | 24.9 | 41.6 | 197.8 | 40 | 90 | 95.2 | 96 | 98.6 | 114.75 | 43.4 | 22.2 | 579.5 | 362.8 | 102.6 | 5.4 | 103.1 | 0.72987 |  |  |  | 90.1 | 84.2 | 1.507 | 0.7299 | 0.000807 | 13.835 | 13.423
SW | HA Reference | SW HA #2 | 46.0583 | 1800 | 90 | 24.9 | 39.7 | 197.7 | 40 | 90 | 95.3 | 96 | 98.6 | 114.41 | 41.8 | 22.2 | 584.1 | 362.4 | 102.7 | 5.5 | 103 | 0.72864 |  |  |  | 90.1 | 84.1 | 1.499 | 0.7287 | 0.000807 | 14.0227 | 13.6146
SW | HA Reference | SW HA #2 | 46.0667 | 1800 | 90 | 24.8 | 38.3 | 197.5 | 40 | 90 | 95.2 | 96 | 98.6 | 113.83 | 40.7 | 22.3 | 587 | 362 | 102.6 | 5.5 | 102.9 | 0.72877 |  |  |  | 90.1 | 84 | 1.498 | 0.7289 | 0.000805 | 13.9913 | 13.5943
SW | HA Reference | SW HA #2 | 46.075 | 1800 | 90.1 | 24.9 | 39.4 | 197.4 | 40.1 | 90 | 95.2 | 96 | 98.6 | 114.8 | 41.1 | 22.3 | 583.3 | 362.5 | 102.5 | 5.4 | 102.9 | 0.72815 |  |  |  | 90.1 | 84 | 1.503 | 0.7282 | 0.000805 | 14.101 | 13.6911
SW | HA Reference | SW HA #2 | 46.0833 | 1800 | 90.1 | 24.9 | 41.9 | 197.8 | 40 | 90.1 | 95.3 | 96 | 98.6 | 115.99 | 41.5 | 22.3 | 586.8 | 361.9 | 102.6 | 5.4 | 102.8 | 0.72822 |  |  |  | 90.1 | 84 | 1.498 | 0.7283 | 0.000806 | 14.0853 | 13.6802
SW | HA Reference | SW HA #2 | 46.0917 | 1800 | 90.1 | 24.9 | 40.9 | 197.8 | 40.1 | 90.1 | 95.3 | 96 | 98.6 | 116.73 | 40.4 | 22.3 | 589.7 | 362.2 | 102.6 | 5.4 | 102.8 | 0.72956 |  |  |  | 90.1 | 84 | 1.505 | 0.7296 | 0.000805 | 13.8818 | 13.4712
SW | HA Reference | SW HA #2 | 46.1 | 1800 | 90.1 | 25 | 39 | 197.7 | 40 | 90.1 | 95.3 | 96 | 98.6 | 115.63 | 40.6 | 22.2 | 590.1 | 362.4 | 102.7 | 5.4 | 102.9 | 0.72834 |  |  |  | 90.2 | 84 | 1.495 | 0.7284 | 0.000806 | 14.0697 | 13.6521
SW | HA Reference | SW HA #2 | 46.1083 | 1800 | 90.1 | 25 | 38.3 | 197.4 | 39.9 | 90.1 | 95.3 | 96 | 98.5 | 114.87 | 44.3 | 22.2 | 584 | 362.5 | 102.6 | 5.4 | 102.9 | 0.72846 |  |  |  | 90.2 | 83.9 | 1.502 | 0.7286 | 0.000805 | 14.0383 | 13.6333
SW | HA Reference | SW HA #2 | 46.1167 | 1800 | 90.1 | 24.9 | 40.4 | 197.5 | 40 | 90.1 | 95.3 | 96 | 98.6 | 113.75 | 40.6 | 22.4 | 575.5 | 362.6 | 102.6 | 5.4 | 103.1 | 0.72871 |  |  |  | 90.2 | 84.1 | 1.506 | 0.7288 | 0.000807 | 14.007 | 13.5944
SW | HA Reference | SW HA #2 | 46.125 | 1800 | 90 | 24.9 | 41.8 | 197.9 | 39.9 | 90.1 | 95.4 | 96 | 98.6 | 115.28 | 42.8 | 22.3 | 583.9 | 362.5 | 102.7 | 5.4 | 103.2 | 0.72742 |  |  |  | 90.1 | 84.2 | 1.505 | 0.7275 | 0.000808 | 14.211 | 13.8054
SW | HA Reference | SW HA #2 | 46.1333 | 1800 | 90 | 24.9 | 40.2 | 197.8 | 40 | 90.1 | 95.4 | 96 | 98.6 | 115.05 | 41.3 | 22.2 | 589.4 | 362.7 | 102.8 | 5.4 | 103 | 0.72815 |  |  |  | 90.2 | 84.1 | 1.506 | 0.7282 | 0.000807 | 14.101 | 13.6818
SW | HA Reference | SW HA #2 | 46.1417 | 1800 | 90 | 24.9 | 38.5 | 197.6 | 40 | 90.1 | 95.3 | 96 | 98.6 | 115.54 | 43.6 | 22.2 | 591.5 | 362.3 | 102.6 | 5.4 | 103.1 | 0.72828 |  |  |  | 90.1 | 84 | 1.504 | 0.7284 | 0.000806 | 14.0697 | 13.6708
SW | HA Reference | SW HA #2 | 46.15 | 1800 | 90 | 25 | 38.8 | 197.5 | 40 | 90.1 | 95.4 | 96 | 98.6 | 114.3 | 39.4 | 22.3 | 586.4 | 362.1 | 102.7 | 5.4 | 102.9 | 0.72846 |  |  |  | 90.1 | 83.9 | 1.502 | 0.7285 | 0.000805 | 14.054 | 13.6427
SW | HA Reference | SW HA #2 | 46.1583 | 1800 | 90 | 25 | 41.5 | 197.7 | 40 | 90 | 95.3 | 96 | 98.6 | 114.16 | 41.2 | 22.3 | 593.9 | 362.6 | 102.7 | 5.4 | 103 | 0.72785 |  |  |  | 90.1 | 84.1 | 1.502 | 0.7279 | 0.000807 | 14.1481 | 13.7381
SW | HA Reference | SW HA #2 | 46.1667 | 1800 | 90 | 25.1 | 41.3 | 197.9 | 40 | 90 | 95.3 | 96 | 98.6 | 114.62 | 41.7 | 22.2 | 588.5 | 362.6 | 102.4 | 5.4 | 102.9 | 0.72809 |  |  |  | 90.1 | 83.9 | 1.499 | 0.7281 | 0.000805 | 14.1167 | 13.7005
SW | HA Reference | SW HA #2 | 46.175 | 1800 | 90 | 25.1 | 39.4 | 197.8 | 40 | 90.1 | 95.2 | 96 | 98.6 | 115.88 | 42.7 | 22.2 | 591.3 | 362.4 | 102.5 | 5.4 | 102.9 | 0.72907 |  |  |  | 90.1 | 83.9 | 1.471 | 0.7291 | 0.000805 | 13.96 | 13.5475
SW | HA Reference | SW HA #2 | 46.1833 | 1800 | 90 | 25.2 | 38.3 | 197.5 | 40 | 90 | 95.3 | 96 | 98.6 | 115.11 | 41.6 | 22.1 | 588.5 | 362.3 | 102.5 | 5.4 | 102.9 | 0.72877 |  |  |  | 90 | 83.9 | 1.5 | 0.7288 | 0.000804 | 14.0069 | 13.6037
SW | HA Reference | SW HA #2 | 46.1917 | 1800 | 90 | 25.3 | 40 | 197.5 | 39.9 | 90 | 95.2 | 96 | 98.6 | 114.03 | 42.2 | 22.2 | 587.8 | 362.5 | 102.7 | 5.4 | 102.9 | 0.72809 |  |  |  | 90.1 | 83.9 | 1.497 | 0.7281 | 0.000805 | 14.1167 | 13.7005
SW | HA Reference | SW HA #2 | 46.2 | 1800 | 89.9 | 25.3 | 41.9 | 197.8 | 39.9 | 90 | 95.3 | 96 | 98.5 | 113.58 | 45 | 22.2 | 586.3 | 362.1 | 102.6 | 5.4 | 102.9 | 0.72907 |  |  |  | 90 | 83.8 | 1.495 | 0.7291 | 0.000804 | 13.96 | 13.5569
SW | HA Reference | SW HA #2 | 46.2083 | 1801 | 90 | 25.3 | 40.4 | 197.8 | 40 | 90 | 95.3 | 96 | 98.6 | 115.22 | 44.6 | 22.2 | 583.5 | 362.5 | 102.8 | 5.4 | 103 | 0.7284 |  |  |  | 90.1 | 84 | 1.5 | 0.7284 | 0.000806 | 14.0697 | 13.6521
SW | HA Reference | SW HA #2 | 46.2167 | 1800 | 89.9 | 25.4 | 38.6 | 197.5 | 39.9 | 90 | 95.3 | 96 | 98.6 | 116.37 | 44 | 22.1 | 587.2 | 362.5 | 102.6 | 5.4 | 103 | 0.72852 |  |  |  | 90 | 84 | 1.485 | 0.7286 | 0.000806 | 14.0383 | 13.6427
SW | HA Reference | SW HA #2 | 46.225 | 1800 | 89.9 | 25.2 | 38.7 | 197.3 | 40 | 90 | 95.3 | 96 | 98.6 | 115.7 | 44.8 | 22.2 | 583.2 | 362.4 | 102.6 | 5.4 | 103 | 0.72815 |  |  |  | 90 | 84 | 1.499 | 0.7282 | 0.000806 | 14.101 | 13.7005
SW | HA Reference | SW HA #2 | 46.2333 | 1800 | 90 | 25.1 | 41.4 | 197.5 | 40 | 90 | 95.3 | 96 | 98.6 | 115.74 | 43.7 | 22.3 | 576.2 | 362.6 | 102.6 | 5.4 | 102.9 | 0.72834 |  |  |  | 90 | 84 | 1.496 | 0.7284 | 0.000806 | 14.0697 | 13.6708
SW | HA Reference | SW HA #2 | 46.2417 | 1800 | 90 | 25 | 41.5 | 197.7 | 39.9 | 90 | 95.3 | 96 | 98.6 | 116.33 | 43.2 | 22.3 | 592.8 | 362.4 | 102.6 | 5.4 | 102.8 | 0.72742 |  |  |  | 90 | 83.9 | 1.488 | 0.7274 | 0.000805 | 14.2266 | 13.8147
SW | HA Reference | SW HA #2 | 46.25 | 1800 | 90 | 24.9 | 39.7 | 197.7 | 39.9 | 90.1 | 95.4 | 96 | 98.6 | 116.4 | 41.4 | 22.3 | 592.4 | 362.1 | 102.6 | 5.4 | 102.8 | 0.72809 |  |  |  | 90 | 83.9 | 1.498 | 0.7281 | 0.000805 | 14.1167 | 13.7099
SW | HA Reference | SW HA #2 | 46.2583 | 1800 | 90 | 24.8 | 38.3 | 197.4 | 39.9 | 90.1 | 95.4 | 96 | 98.6 | 115.5 | 44.7 | 22.2 | 585.4 | 362.6 | 102.7 | 5.4 | 103 | 0.72754 |  |  |  | 90.1 | 83.9 | 1.477 | 0.7276 | 0.000805 | 14.1952 | 13.7866
SW | HA Reference | SW HA #2 | 46.2667 | 1800 | 90 | 24.8 | 39.4 | 197.3 | 39.9 | 90.1 | 95.4 | 96 | 98.5 | 115.19 | 44 | 22.3 | 586.3 | 362.6 | 102.6 | 5.4 | 103 | 0.72901 |  |  |  | 90.1 | 83.9 | 1.504 | 0.7291 | 0.000804 | 13.96 | 13.5569
SW | HA Reference | SW HA #2 | 46.275 | 1800 | 90 | 24.8 | 41.8 | 197.7 | 39.9 | 90.1 | 95.4 | 96 | 98.6 | 114.68 | 45.2 | 22.3 | 585.6 | 362.6 | 102.5 | 5.4 | 103.2 | 0.72822 |  |  |  | 90.1 | 84 | 1.5 | 0.7283 | 0.000806 | 14.0853 | 13.6802
SW | HA Reference | SW HA #2 | 46.2833 | 1800 | 90.1 | 24.8 | 40.9 | 197.8 | 40 | 90.1 | 95.4 | 96 | 98.6 | 114.66 | 43.5 | 22.3 | 577.2 | 362.2 | 102.6 | 5.4 | 103 | 0.72803 |  |  |  | 90.1 | 83.9 | 1.499 | 0.7281 | 0.000805 | 14.1167 | 13.7099
SW | HA Reference | SW HA #2 | 46.2917 | 1800 | 90 | 24.8 | 39 | 197.7 | 39.9 | 90.1 | 95.3 | 96 | 98.6 | 114.28 | 41.9 | 22.2 | 590.7 | 362.7 | 102.5 | 5.4 | 102.9 | 0.7284 |  |  |  | 90.1 | 83.9 | 1.5 | 0.7284 | 0.000805 | 14.0696 | 13.6521
SW | HA Reference | SW HA #2 | 46.3 | 1800 | 90 | 24.8 | 38.3 | 197.5 | 40 | 90 | 95.3 | 96 | 98.6 | 114.55 | 41.8 | 22.3 | 580.6 | 362.5 | 102.6 | 5.4 | 102.9 | 0.7284 |  |  |  | 90 | 83.7 | 1.507 | 0.7284 | 0.000803 | 14.0696 | 13.6614
SW | HA Reference | SW HA #2 | 46.3083 | 1800 | 90 | 24.8 | 40.5 | 197.6 | 40 | 90 | 95.2 | 96 | 98.6 | 113.57 | 42.7 | 22.5 | 582.3 | 362.4 | 102.5 | 5.4 | 102.9 | 0.72822 |  |  |  | 90 | 83.8 | 1.497 | 0.7282 | 0.000804 | 14.101 | 13.6896
SW | HA Reference | SW HA #2 | 46.3167 | 1799 | 90 | 24.7 | 41.8 | 197.9 | 40.1 | 90.1 | 95.3 | 96 | 98.6 | 112.81 | 42.7 | 22.4 | 570.6 | 362.2 | 102.6 | 5.4 | 102.8 | 0.72828 |  |  |  | 90 | 83.9 | 1.503 | 0.7283 | 0.000805 | 14.0853 | 13.6802
SW | HA Reference | SW HA #2 | 46.325 | 1800 | 90 | 24.8 | 40.1 | 197.9 | 40 | 90.1 | 95.3 | 96 | 98.6 | 113.94 | 40.6 | 22.3 | 586.8 | 362.4 | 102.5 | 5.4 | 103 | 0.72883 |  |  |  | 90 | 83.9 | 1.487 | 0.7289 | 0.000805 | 13.9913 | 13.5943
SW | HA Reference | SW HA #2 | 46.3333 | 1800 | 90 | 24.9 | 38.5 | 197.7 | 40 | 90.1 | 95.3 | 96 | 98.6 | 114.83 | 40.3 | 22.3 | 588 | 362.6 | 102.7 | 5.4 | 102.9 | 0.72889 |  |  |  | 90 | 84 | 1.504 | 0.7289 | 0.000806 | 13.9913 | 13.585
SW | HA Reference | SW HA #2 | 46.3417 | 1800 | 90 | 25.1 | 39 | 197.5 | 40 | 90.1 | 95.3 | 96 | 98.6 | 114.77 | 38.1 | 22.3 | 589.5 | 362.7 | 102.7 | 5.4 | 102.8 | 0.7284 |  |  |  | 90.1 | 83.9 | 1.506 | 0.7285 | 0.000805 | 14.054 | 13.6521
SW | HA Reference | SW HA #2 | 46.35 | 1800 | 90 | 25.2 | 41.6 | 197.8 | 40 | 90.1 | 95.3 | 96 | 98.6 | 113.47 | 40.5 | 22.4 | 578.8 | 362.1 | 102.5 | 5.4 | 102.8 | 0.72901 |  |  |  | 90 | 84.1 | 1.505 | 0.729 | 0.000806 | 13.9757 | 13.5663
SW | HA Reference | SW HA #2 | 46.3583 | 1800 | 90 | 25.2 | 41.2 | 198.1 | 40 | 90.1 | 95.3 | 96 | 98.6 | 114.79 | 38.9 | 22.3 | 581.1 | 362.4 | 102.6 | 5.5 | 102.9 | 0.72926 |  |  |  | 90.1 | 84.2 | 1.495 | 0.7293 | 0.000808 | 13.9288 | 13.518
SW | HA Reference | SW HA #2 | 46.3667 | 1799 | 90 | 25.3 | 39.3 | 197.9 | 40 | 90.1 | 95.3 | 96 | 98.6 | 114.57 | 38.3 | 22.2 | 579.5 | 362.3 | 102.7 | 5.5 | 102.9 | 0.7284 |  |  |  | 90.1 | 84.1 | 1.503 | 0.7284 | 0.000807 | 14.0697 | 13.6521
SW | HA Reference | SW HA #2 | 46.375 | 1800 | 90 | 25.2 | 38.2 | 197.7 | 40 | 90.1 | 95.4 | 96 | 98.6 | 115.52 | 41 | 22.2 | 585.1 | 362.3 | 102.8 | 5.5 | 103.1 | 0.72834 |  |  |  | 90 | 84.1 | 1.505 | 0.7284 | 0.000807 | 14.0697 | 13.6709
SW | HA Reference | SW HA #2 | 46.3833 | 1799 | 90 | 25.3 | 40 | 197.8 | 39.9 | 90.1 | 95.3 | 96 | 98.6 | 115.19 | 38 | 22.3 | 588.7 | 362.8 | 102.5 | 5.4 | 103.1 | 0.72791 |  |  |  | 90 | 84.3 | 1.507 | 0.7279 | 0.000809 | 14.1482 | 13.7381
SW | HA Reference | SW HA #2 | 46.3917 | 1801 | 90 | 25.3 | 41.9 | 198.1 | 40 | 90.1 | 95.4 | 96 | 98.5 | 115.18 | 37.7 | 22.3 | 587.8 | 362.2 | 102.5 | 5.4 | 102.9 | 0.72858 |  |  |  | 90 | 84.2 | 1.505 | 0.7286 | 0.000808 | 14.0384 | 13.6334
SW | HA Reference | SW HA #2 | 46.4 | 1800 | 90 | 25.3 | 40.5 | 198.1 | 40.1 | 90.1 | 95.4 | 96 | 98.6 | 114.06 | 38.3 | 22.2 | 579.9 | 362.1 | 102.7 | 5.5 | 103 | 0.72877 |  |  |  | 90.1 | 84.3 | 1.503 | 0.7288 | 0.000808 | 14.007 | 13.5944
SW | HA Reference | SW HA #2 | 46.4083 | 1801 | 90 | 25.2 | 38.7 | 197.8 | 40 | 90.1 | 95.4 | 96 | 98.6 | 115.1 | 38.3 | 22.1 | 590.4 | 362.7 | 102.5 | 5.5 | 103.1 | 0.72864 |  |  |  | 90 | 84.3 | 1.497 | 0.7286 | 0.000809 | 14.0384 | 13.624
SW | HA Reference | SW HA #2 | 46.4167 | 1800 | 90 | 25.2 | 38.5 | 197.6 | 40.1 | 90.1 | 95.4 | 96 | 98.6 | 114.76 | 40 | 22.2 | 579.3 | 362.3 | 102.5 | 5.4 | 103.1 | 0.72895 |  |  |  | 90 | 84.2 | 1.5 | 0.729 | 0.000808 | 13.9757 | 13.5756
SW | HA Reference | SW HA #2 | 46.425 | 1800 | 90 | 25.1 | 41 | 197.7 | 40 | 90.1 | 95.3 | 96 | 98.6 | 115.85 | 40.6 | 22.3 | 590.6 | 362.8 | 102.4 | 5.4 | 103.1 | 0.72834 |  |  |  | 90 | 84.3 | 1.501 | 0.7283 | 0.000809 | 14.0854 | 13.6709
SW | HA Reference | SW HA #2 | 46.4333 | 1800 | 90 | 25.1 | 41.5 | 197.9 | 40 | 90.1 | 95.2 | 96 | 98.5 | 114.92 | 41.9 | 22.2 | 586.9 | 362.6 | 102.6 | 5.4 | 102.9 | 0.72858 |  |  |  | 90 | 83.9 | 1.501 | 0.7286 | 0.000805 | 14.0383 | 13.6333
SW | HA Reference | SW HA #2 | 46.4417 | 1800 | 90 | 25 | 39.6 | 197.8 | 39.9 | 90.1 | 95.3 | 96 | 98.5 | 114.33 | 42.2 | 22.2 | 583 | 362.8 | 102.5 | 5.5 | 102.9 | 0.72895 |  |  |  | 90 | 84 | 1.489 | 0.7289 | 0.000806 | 13.9913 | 13.5756
SW | HA Reference | SW HA #2 | 46.45 | 1800 | 89.9 | 24.8 | 38.2 | 197.5 | 39.9 | 90 | 95.3 | 96 | 98.6 | 114.66 | 42.8 | 22.2 | 587.1 | 362.4 | 102.4 | 5.5 | 102.9 | 0.72877 |  |  |  | 89.9 | 83.9 | 1.495 | 0.7287 | 0.000805 | 14.0226 | 13.613
SW | HA Reference | SW HA #2 | 46.4583 | 1801 | 90 | 24.8 | 39.6 | 197.4 | 39.9 | 90 | 95.3 | 96 | 98.6 | 114.76 | 42.6 | 22.3 | 585.2 | 362.7 | 102.5 | 5.4 | 103.1 | 0.72877 |  |  |  | 90 | 84.1 | 1.506 | 0.7288 | 0.000806 | 14.007 | 13.6037
SW | HA Reference | SW HA #2 | 46.4667 | 1800 | 90 | 24.8 | 41.9 | 197.7 | 40 | 90 | 95.3 | 96 | 98.6 | 115.53 | 43.9 | 22.3 | 592.7 | 363.1 | 102.5 | 5.4 | 103.2 | 0.72803 |  |  |  | 90 | 84.2 | 1.499 | 0.728 | 0.000808 | 14.1324 | 13.7193
SW | HA Reference | SW HA #2 | 46.475 | 1800 | 90 | 24.7 | 40.7 | 197.8 | 40 | 90.1 | 95.3 | 96 | 98.6 | 115.85 | 43.5 | 22.3 | 589.9 | 362.5 | 102.7 | 5.5 | 103.1 | 0.72773 |  |  |  | 90 | 84.2 | 1.487 | 0.7278 | 0.000807 | 14.1638 | 13.7662
SW | HA Reference | SW HA #2 | 46.4833 | 1800 | 90 | 24.7 | 38.9 | 197.6 | 40 | 90.1 | 95.3 | 96 | 98.6 | 114.74 | 42.8 | 22.3 | 591.7 | 362.1 | 102.8 | 5.5 | 103 | 0.72871 |  |  |  | 89.9 | 83.8 | 1.496 | 0.7287 | 0.000805 | 14.0226 | 13.6224
SW | HA Reference | SW HA #2 | 46.4917 | 1800 | 90 | 24.7 | 38.4 | 197.4 | 40 | 90.1 | 95.3 | 96 | 98.5 | 114.66 | 43.8 | 22.3 | 587.2 | 362.6 | 102.7 | 5.5 | 102.9 | 0.72822 |  |  |  | 90 | 84 | 1.502 | 0.7282 | 0.000806 | 14.101 | 13.6896
SW | HA Reference | SW HA #2 | 46.5 | 1800 | 90 | 24.7 | 40.8 | 197.6 | 39.9 | 90.1 | 95.3 | 96 | 98.5 | 114.97 | 43.4 | 22.5 | 582.6 | 362.5 | 102.5 | 5.4 | 102.9 | 0.7276 |  |  |  | 89.9 | 84 | 1.5 | 0.7276 | 0.000806 | 14.1952 | 13.796
SW | HA Reference | SW HA #2 | 46.5083 | 1800 | 90 | 24.8 | 41.7 | 197.9 | 40 | 90.1 | 95.2 | 96 | 98.6 | 115.16 | 42.3 | 22.3 | 581.1 | 362.7 | 102.5 | 5.4 | 102.9 | 0.72889 |  |  |  | 90 | 83.9 | 1.498 | 0.7289 | 0.000805 | 13.9913 | 13.585
SW | HA Reference | SW HA #2 | 46.5167 | 1800 | 90 | 24.8 | 39.9 | 197.9 | 40 | 90.1 | 95.3 | 96 | 98.6 | 114.76 | 42.1 | 22.4 | 578.7 | 362.3 | 102.5 | 5.5 | 102.9 | 0.72864 |  |  |  | 90 | 83.8 | 1.501 | 0.7286 | 0.000804 | 14.0383 | 13.6239
SW | HA Reference | SW HA #2 | 46.525 | 1800 | 90 | 24.9 | 38.3 | 197.7 | 39.9 | 90.1 | 95.2 | 96 | 98.6 | 114.73 | 42.4 | 22.3 | 583.3 | 362.3 | 102.4 | 5.5 | 102.9 | 0.72785 |  |  |  | 90 | 83.8 | 1.491 | 0.7279 | 0.000804 | 14.1481 | 13.7474
SW | HA Reference | SW HA #2 | 46.5333 | 1800 | 90 | 25 | 39.2 | 197.6 | 39.8 | 90 | 95.3 | 96 | 98.6 | 116.13 | 44.3 | 22.3 | 585.3 | 362.3 | 102.6 | 5.4 | 102.9 | 0.7284 |  |  |  | 89.9 | 84 | 1.505 | 0.7284 | 0.000806 | 14.0697 | 13.6708
SW | HA Reference | SW HA #2 | 46.5417 | 1800 | 90 | 25.1 | 41.8 | 197.8 | 39.8 | 90 | 95.3 | 96 | 98.6 | 116.58 | 42.4 | 22.4 | 585.7 | 362.4 | 102.5 | 5.4 | 102.8 | 0.72864 |  |  |  | 90 | 83.9 | 1.498 | 0.7286 | 0.000805 | 14.0383 | 13.624
SW | HA Reference | SW HA #2 | 46.55 | 1800 | 90 | 25.2 | 41.1 | 198 | 40 | 90.1 | 95.2 | 96 | 98.6 | 115.88 | 39.7 | 22.3 | 587.2 | 362.3 | 102.4 | 5.5 | 102.9 | 0.72791 |  |  |  | 89.9 | 83.9 | 1.495 | 0.7279 | 0.000805 | 14.1481 | 13.7474
SW | HA Reference | SW HA #2 | 46.5583 | 1800 | 90.1 | 25.3 | 39.2 | 197.8 | 40.1 | 90.1 | 95.4 | 96 | 98.6 | 113.84 | 41.2 | 22.2 | 581.7 | 362 | 102.6 | 5.5 | 102.9 | 0.72846 |  |  |  | 90 | 83.8 | 1.498 | 0.7285 | 0.000804 | 14.0539 | 13.6521
SW | HA Reference | SW HA #2 | 46.5667 | 1800 | 90.1 | 25.4 | 38.3 | 197.6 | 40 | 90.1 | 95.3 | 96 | 98.5 | 115 | 39.8 | 22.3 | 589.5 | 362.8 | 102.7 | 5.5 | 102.9 | 0.72809 |  |  |  | 90 | 84 | 1.506 | 0.7281 | 0.000806 | 14.1167 | 13.7099
SW | HA Reference | SW HA #2 | 46.575 | 1800 | 90.1 | 25.4 | 40.2 | 197.7 | 40 | 90.1 | 95.3 | 96 | 98.5 | 115.25 | 39.6 | 22.4 | 584.5 | 363 | 102.6 | 5.4 | 102.8 | 0.72852 |  |  |  | 90 | 83.8 | 1.492 | 0.7285 | 0.000804 | 14.0539 | 13.6427
SW | HA Reference | SW HA #2 | 46.5833 | 1800 | 90.1 | 25.4 | 41.9 | 198.1 | 40.1 | 90.1 | 95.3 | 96 | 98.6 | 114.67 | 39.8 | 22.3 | 589.9 | 362.7 | 102.4 | 5.4 | 103 | 0.72913 |  |  |  | 90 | 84 | 1.508 | 0.7292 | 0.000806 | 13.9444 | 13.5475
SW | HA Reference | SW HA #2 | 46.5917 | 1800 | 90.1 | 25.4 | 40.3 | 198.1 | 40.1 | 90.2 | 95.3 | 96 | 98.5 | 114.5 | 38.4 | 22.3 | 582.9 | 362.2 | 102.5 | 5.5 | 102.8 | 0.72846 |  |  |  | 90 | 83.9 | 1.498 | 0.7285 | 0.000805 | 14.054 | 13.6521
SW | HA Reference | SW HA #2 | 46.6 | 1800 | 90.1 | 25.4 | 38.6 | 197.9 | 40.1 | 90.2 | 95.4 | 95.9 | 98.6 | 114.51 | 39.5 | 22.3 | 589.3 | 362.3 | 102.4 | 5.5 | 103 | 0.72803 |  |  |  | 90.2 | 84.2 | 1.511 | 0.7281 | 0.000808 | 14.1168 | 13.7006
SW | HA Reference | SW HA #2 | 46.6083 | 1800 | 90.1 | 25.3 | 38.7 | 197.7 | 40.1 | 90.1 | 95.3 | 96 | 98.6 | 114.53 | 38.5 | 22.3 | 580.6 | 362.7 | 102.7 | 5.4 | 103 | 0.72883 |  |  |  | 90 | 84.1 | 1.496 | 0.7288 | 0.000807 | 14.007 | 13.5944
SW | HA Reference | SW HA #2 | 46.6167 | 1800 | 90.1 | 25.1 | 41.3 | 197.9 | 40.2 | 90.1 | 95.4 | 96 | 98.6 | 114.22 | 37.4 | 22.5 | 577.9 | 362.4 | 102.4 | 5.4 | 103 | 0.72889 |  |  |  | 90.1 | 84.2 | 1.502 | 0.729 | 0.000808 | 13.9757 | 13.5756
SW | HA Reference | SW HA #2 | 46.625 | 1800 | 90.1 | 25.1 | 41.5 | 198.1 | 40.2 | 90.2 | 95.4 | 96 | 98.6 | 113.71 | 38.8 | 22.4 | 584.7 | 362.5 | 102.6 | 5.4 | 103 | 0.72846 |  |  |  | 90 | 84.1 | 1.502 | 0.7285 | 0.000807 | 14.054 | 13.6521
SW | HA Reference | SW HA #2 | 46.6333 | 1800 | 90 | 25 | 39.7 | 197.9 | 40.3 | 90.1 | 95.4 | 96 | 98.5 | 114.19 | 37.7 | 22.4 | 588.2 | 362.6 | 102.6 | 5.5 | 103 | 0.72919 |  |  |  | 90 | 84.1 | 1.502 | 0.7292 | 0.000807 | 13.9444 | 13.5382
SW | HA Reference | SW HA #2 | 46.6417 | 1800 | 90 | 24.9 | 38.3 | 197.7 | 40.3 | 90.1 | 95.5 | 96 | 98.5 | 114.63 | 36.6 | 22.3 | 582.6 | 362.5 | 102.5 | 5.5 | 103 | 0.72803 |  |  |  | 90 | 84.1 | 1.476 | 0.728 | 0.000807 | 14.1324 | 13.7193
SW | HA Reference | SW HA #2 | 46.65 | 1801 | 89.9 | 24.9 | 39.4 | 197.5 | 40.3 | 90 | 95.4 | 96 | 98.6 | 115.26 | 35 | 22.4 | 581.3 | 362.8 | 102.5 | 5.4 | 103 | 0.72803 |  |  |  | 90 | 84.2 | 1.507 | 0.728 | 0.000808 | 14.1324 | 13.7193
SW | HA Reference | SW HA #2 | 46.6583 | 1800 | 89.9 | 24.8 | 41.8 | 197.8 | 40.2 | 90 | 95.3 | 96 | 98.5 | 115.69 | 36 | 22.5 | 591.4 | 362.5 | 102.4 | 5.4 | 103 | 0.72871 |  |  |  | 90 | 83.9 | 1.505 | 0.7287 | 0.000805 | 14.0226 | 13.613
SW | HA Reference | SW HA #2 | 46.6667 | 1800 | 90 | 24.7 | 40.9 | 197.8 | 40.2 | 90 | 95.3 | 96 | 98.5 | 115.36 | 34.2 | 22.4 | 591.7 | 362.6 | 102.4 | 5.5 | 103 | 0.72871 |  |  |  | 90 | 84 | 1.5 | 0.7287 | 0.000806 | 14.0226 | 13.6131
SW | HA Reference | SW HA #2 | 46.675 | 1800 | 90 | 24.7 | 39.1 | 197.6 | 40.1 | 90 | 95.4 | 96 | 98.5 | 114.69 | 36.7 | 22.4 | 588.1 | 362.8 | 102.5 | 5.5 | 103 | 0.7284 |  |  |  | 90 | 84.2 | 1.499 | 0.7284 | 0.000808 | 14.0697 | 13.6615
SW | HA Reference | SW HA #2 | 46.6833 | 1800 | 89.9 | 24.7 | 38.3 | 197.4 | 40.1 | 89.9 | 95.3 | 96 | 98.6 | 115.13 | 36.8 | 22.3 | 593.6 | 363.1 | 102.6 | 5.5 | 103.1 | 0.72858 |  |  |  | 89.9 | 84 | 1.506 | 0.7285 | 0.000806 | 14.054 | 13.6427
SW | HA Reference | SW HA #2 | 46.6917 | 1800 | 89.9 | 24.8 | 40.4 | 197.6 | 40.1 | 89.9 | 95.3 | 96 | 98.5 | 114.63 | 34.7 | 22.5 | 590.2 | 362.6 | 102.6 | 5.4 | 103 | 0.72809 |  |  |  | 90 | 84 | 1.503 | 0.7281 | 0.000806 | 14.1167 | 13.7099
SW | HA Reference | SW HA #2 | 46.7 | 1800 | 89.9 | 24.8 | 41.8 | 197.9 | 40.1 | 89.9 | 95.2 | 96 | 98.6 | 114.32 | 36.1 | 22.4 | 582.6 | 362.8 | 102.7 | 5.4 | 103.1 | 0.72803 |  |  |  | 89.9 | 84 | 1.498 | 0.728 | 0.000807 | 14.1324 | 13.7287
SW | HA Reference | SW HA #2 | 46.7083 | 1800 | 89.9 | 24.9 | 40.2 | 197.9 | 40.2 | 89.9 | 95.3 | 96 | 98.6 | 114.49 | 36.6 | 22.4 | 582.9 | 362.9 | 102.5 | 5.5 | 103.2 | 0.72834 |  |  |  | 89.9 | 84.2 | 1.49 | 0.7283 | 0.000808 | 14.0854 | 13.6803
SW | HA Reference | SW HA #2 | 46.7167 | 1800 | 89.9 | 24.9 | 38.5 | 197.7 | 40.1 | 89.9 | 95.2 | 96 | 98.5 | 116.09 | 36 | 22.4 | 587.2 | 363.6 | 102.6 | 5.5 | 103.1 | 0.7284 |  |  |  | 89.9 | 84.1 | 1.498 | 0.7283 | 0.000807 | 14.0854 | 13.6709
SW | HA Reference | SW HA #2 | 46.725 | 1800 | 89.9 | 25 | 38.9 | 197.6 | 40 | 89.8 | 95.2 | 96.1 | 98.5 | 116.57 | 35.1 | 22.6 | 585.1 | 363.5 | 102.7 | 5.5 | 103.1 | 0.72803 |  |  |  | 89.9 | 84.2 | 1.494 | 0.728 | 0.000808 | 14.1324 | 13.7287
SW | HA Reference | SW HA #2 | 46.7333 | 1800 | 89.9 | 25.1 | 41.6 | 197.8 | 40 | 89.9 | 95.2 | 96.2 | 98.6 | 117.37 | 37.3 | 22.7 | 586.2 | 363 | 102.6 | 5.4 | 103.1 | 0.72834 |  |  |  | 89.9 | 84 | 1.502 | 0.7283 | 0.000806 | 14.0853 | 13.6802
SW | HA Reference | SW HA #2 | 46.7417 | 1800 | 89.9 | 25.2 | 41.3 | 198 | 40 | 89.9 | 95.2 | 96.1 | 98.5 | 116.74 | 36.6 | 22.7 | 586.9 | 362.5 | 102.6 | 5.4 | 103 | 0.72822 |  |  |  | 89.9 | 83.9 | 1.502 | 0.7282 | 0.000805 | 14.101 | 13.699
SW | HA Reference | SW HA #2 | 46.75 | 1800 | 89.9 | 25.2 | 39.4 | 197.8 | 39.9 | 89.9 | 95.2 | 96.1 | 98.5 | 115.99 | 36.5 | 22.6 | 585.3 | 362.5 | 102.7 | 5.5 | 103 | 0.7284 |  |  |  | 89.9 | 84 | 1.495 | 0.7284 | 0.000806 | 14.0697 | 13.6708
SW | HA Reference | SW HA #2 | 46.7583 | 1800 | 89.9 | 25.3 | 38.2 | 197.6 | 39.9 | 89.9 | 95.2 | 96.1 | 98.5 | 115.54 | 35.2 | 22.6 | 586.6 | 362.6 | 102.8 | 5.5 | 103 | 0.72815 |  |  |  | 89.9 | 83.8 | 1.495 | 0.7281 | 0.000805 | 14.1167 | 13.7099
SW | HA Reference | SW HA #2 | 46.7667 | 1800 | 90 | 25.4 | 39.7 | 197.6 | 39.9 | 89.8 | 95.1 | 96.2 | 98.5 | 115.41 | 34.9 | 22.7 | 583.9 | 362.7 | 102.4 | 5.4 | 103 | 0.72822 |  |  |  | 89.9 | 84 | 1.502 | 0.7282 | 0.000806 | 14.101 | 13.699
SW | HA Reference | SW HA #2 | 46.775 | 1800 | 90 | 25.2 | 41.9 | 197.9 | 39.9 | 89.9 | 95.2 | 96.1 | 98.5 | 115.2 | 36 | 22.8 | 586.6 | 362.8 | 102.7 | 5.4 | 103 | 0.72901 |  |  |  | 89.9 | 83.8 | 1.495 | 0.7289 | 0.000805 | 13.9913 | 13.5756
SW | HA Reference | SW HA #2 | 46.7833 | 1800 | 90 | 25.1 | 40.7 | 198 | 39.9 | 89.9 | 95.2 | 96.1 | 98.5 | 115.04 | 34.2 | 22.6 | 586.5 | 362.6 | 102.6 | 5.5 | 103.1 | 0.72846 |  |  |  | 90 | 83.8 | 1.495 | 0.7284 | 0.000804 | 14.0696 | 13.6521
SW | HA Reference | SW HA #2 | 46.7917 | 1800 | 90 | 25.1 | 38.9 | 197.8 | 40 | 89.9 | 95.3 | 96.1 | 98.5 | 115.2 | 35.6 | 22.6 | 586.7 | 362.8 | 102.7 | 5.5 | 103.1 | 0.72822 |  |  |  | 90 | 84 | 1.503 | 0.7282 | 0.000806 | 14.101 | 13.6896
SW | HA Reference | SW HA #2 | 46.8 | 1800 | 90 | 24.9 | 38.4 | 197.6 | 40 | 89.9 | 95.2 | 96.1 | 98.5 | 114.99 | 34.1 | 22.6 | 581.4 | 363.2 | 102.6 | 5.5 | 103.1 | 0.72828 |  |  |  | 90 | 83.9 | 1.5 | 0.7283 | 0.000805 | 14.0853 | 13.6802
SW | HA Reference | SW HA #2 | 46.8083 | 1800 | 90 | 24.9 | 40.8 | 197.8 | 40 | 89.9 | 95.2 | 96.1 | 98.5 | 115.52 | 33.8 | 22.7 | 585.1 | 362.9 | 102.6 | 5.4 | 103.1 | 0.72834 |  |  |  | 90 | 84 | 1.498 | 0.7283 | 0.000805 | 14.0853 | 13.6708
SW | HA Reference | SW HA #2 | 46.8167 | 1799 | 90.1 | 24.9 | 41.7 | 198.1 | 39.9 | 90 | 95.2 | 96.1 | 98.5 | 115.26 | 34.7 | 22.6 | 586 | 362.9 | 102.6 | 5.5 | 103.1 | 0.72779 |  |  |  | 90 | 84 | 1.502 | 0.7278 | 0.000806 | 14.1638 | 13.7568
SW | HA Reference | SW HA #2 | 46.825 | 1800 | 90.1 | 25.1 | 40 | 198 | 39.9 | 90 | 95.2 | 96.1 | 98.7 | 114.96 | 33.7 | 22.5 | 585.5 | 362.9 | 102.7 | 5.5 | 103.2 | 0.72785 |  |  |  | 90 | 84.1 | 1.504 | 0.7279 | 0.000807 | 14.1481 | 13.7475
SW | HA Reference | SW HA #2 | 46.8333 | 1800 | 90.1 | 25.1 | 38.4 | 197.8 | 39.9 | 89.9 | 95.2 | 96 | 98.5 | 114.83 | 34.3 | 22.5 | 584.1 | 362.7 | 102.5 | 5.5 | 103 | 0.72846 |  |  |  | 90 | 83.9 | 1.502 | 0.7284 | 0.000805 | 14.0696 | 13.6521
SW | HA Reference | SW HA #2 | 46.8417 | 1800 | 90.1 | 25.2 | 38.9 | 197.7 | 39.9 | 89.9 | 95.2 | 96.1 | 98.5 | 115.11 | 33.6 | 22.5 | 587 | 363.1 | 102.6 | 5.5 | 103 | 0.72834 |  |  |  | 90 | 83.9 | 1.498 | 0.7283 | 0.000805 | 14.0853 | 13.6708
SW | HA Reference | SW HA #2 | 46.85 | 1800 | 90 | 25.4 | 41.6 | 198 | 39.9 | 89.9 | 95.2 | 96.1 | 98.6 | 115.05 | 31.8 | 22.5 | 586.2 | 362.7 | 102.6 | 5.5 | 103.1 | 0.72736 |  |  |  | 89.9 | 84 | 1.493 | 0.7273 | 0.000806 | 14.2424 | 13.8336
SW | HA Reference | SW HA #2 | 46.8583 | 1800 | 90.1 | 25.5 | 41.2 | 198.1 | 40 | 89.9 | 95.1 | 96 | 98.5 | 115.02 | 31.9 | 22.4 | 583.1 | 363 | 102.5 | 5.5 | 103.1 | 0.72803 |  |  |  | 90 | 83.8 | 1.506 | 0.728 | 0.000804 | 14.1324 | 13.7193
SW | HA Reference | SW HA #2 | 46.8667 | 1799 | 90 | 25.6 | 39.4 | 198 | 40 | 89.9 | 95.3 | 96 | 98.6 | 115.21 | 31.7 | 22.4 | 588 | 362.9 | 102.6 | 5.5 | 103.1 | 0.72803 |  |  |  | 90 | 84 | 1.508 | 0.728 | 0.000806 | 14.1324 | 13.7193
SW | HA Reference | SW HA #2 | 46.875 | 1800 | 90 | 25.5 | 38.3 | 197.7 | 40 | 89.9 | 95.2 | 96 | 98.6 | 115.18 | 33 | 22.4 | 584.7 | 363.4 | 102.4 | 5.5 | 103.1 | 0.72785 |  |  |  | 89.9 | 84.1 | 1.49 | 0.7278 | 0.000807 | 14.1638 | 13.7569
SW | HA Reference | SW HA #2 | 46.8833 | 1800 | 90 | 25.5 | 39.9 | 197.8 | 39.9 | 89.9 | 95.2 | 96.1 | 98.6 | 115.23 | 31 | 22.5 | 585.9 | 363 | 102.5 | 5.5 | 103.1 | 0.7284 |  |  |  | 90 | 84 | 1.491 | 0.7284 | 0.000806 | 14.0697 | 13.6615
SW | HA Reference | SW HA #2 | 46.8917 | 1800 | 90 | 25.4 | 41.9 | 198.1 | 39.9 | 89.9 | 95.2 | 96 | 98.5 | 115.1 | 32.4 | 22.5 | 585.5 | 362.7 | 102.6 | 5.5 | 103.1 | 0.72773 |  |  |  | 90 | 83.9 | 1.503 | 0.7277 | 0.000805 | 14.1795 | 13.7662
SW | HA Reference | SW HA #2 | 46.9 | 1800 | 90 | 25.3 | 40.6 | 198.2 | 40 | 90 | 95.3 | 96 | 98.6 | 115.15 | 33.2 | 22.4 | 586.6 | 362.6 | 102.6 | 5.5 | 103.1 | 0.7284 |  |  |  | 90 | 84 | 1.506 | 0.7284 | 0.000806 | 14.0697 | 13.6615
SW | HA Reference | SW HA #2 | 46.9083 | 1800 | 90 | 25.1 | 38.8 | 198 | 39.9 | 90 | 95.2 | 96 | 98.6 | 115.17 | 32 | 22.4 | 587.5 | 363.1 | 102.5 | 5.5 | 103.2 | 0.72828 |  |  |  | 90 | 84 | 1.502 | 0.7283 | 0.000806 | 14.0853 | 13.6802
SW | HA Reference | SW HA #2 | 46.9167 | 1800 | 90 | 25 | 38.4 | 197.8 | 40 | 89.9 | 95.2 | 96 | 98.5 | 115.37 | 30.2 | 22.5 | 586.7 | 363.2 | 102.5 | 5.5 | 103.2 | 0.72779 |  |  |  | 90 | 84.1 | 1.504 | 0.7278 | 0.000806 | 14.1638 | 13.7568
SW | HA Reference | SW HA #2 | 46.925 | 1800 | 90 | 24.9 | 40.9 | 198 | 39.9 | 89.9 | 95.2 | 96.1 | 98.5 | 115.53 | 30.7 | 22.7 | 584.4 | 363.2 | 102.4 | 5.5 | 103.1 | 0.7276 |  |  |  | 90 | 84 | 1.497 | 0.7276 | 0.000806 | 14.1952 | 13.7866
SW | HA Reference | SW HA #2 | 46.9333 | 1800 | 90 | 24.7 | 41.7 | 198.3 | 40 | 89.9 | 95.3 | 96 | 98.5 | 115.45 | 39.6 | 22.7 | 585.3 | 362.5 | 102.6 | 5.5 | 103.1 | 0.72687 |  |  |  | 90 | 84.1 | 1.493 | 0.7268 | 0.000807 | 14.3211 | 13.901
SW | HA Reference | SW HA #2 | 46.9417 | 1800 | 89.9 | 24.6 | 39.9 | 198.1 | 40 | 89.9 | 95.3 | 96 | 98.5 | 115.15 | 37 | 22.5 | 584.7 | 362.9 | 102.6 | 5.5 | 103.1 | 0.72815 |  |  |  | 89.9 | 84 | 1.501 | 0.7281 | 0.000806 | 14.1167 | 13.7099
SW | HA Reference | SW HA #2 | 46.95 | 1800 | 89.9 | 24.6 | 38.4 | 197.8 | 40 | 89.9 | 95.2 | 96 | 98.5 | 115.05 | 38.7 | 22.6 | 584.9 | 362.5 | 102.4 | 5.5 | 103.2 | 0.72705 |  |  |  | 89.9 | 84 | 1.486 | 0.727 | 0.000806 | 14.2896 | 13.8822
SW | HA Reference | SW HA #2 | 46.9583 | 1800 | 89.9 | 24.5 | 39.1 | 197.7 | 39.9 | 89.8 | 95.2 | 96 | 98.5 | 114.92 | 29.7 | 22.6 | 585.8 | 362.6 | 102.6 | 5.5 | 103 | 0.72822 |  |  |  | 89.9 | 83.9 | 1.502 | 0.7282 | 0.000805 | 14.101 | 13.699
SW | HA Reference | SW HA #2 | 46.9667 | 1800 | 89.9 | 24.5 | 41.7 | 198 | 39.9 | 89.8 | 95.2 | 96.1 | 98.5 | 114.98 | 31.5 | 22.7 | 588.8 | 362.6 | 102.5 | 5.4 | 102.9 | 0.72779 |  |  |  | 89.9 | 83.9 | 1.501 | 0.7277 | 0.000805 | 14.1795 | 13.7662
SW | HA Reference | SW HA #2 | 46.975 | 1800 | 89.9 | 24.5 | 41.1 | 198 | 40 | 89.9 | 95.2 | 96 | 98.5 | 115.13 | 31.6 | 22.6 | 585.5 | 362.8 | 102.4 | 5.5 | 103.1 | 0.72797 |  |  |  | 89.9 | 84 | 1.505 | 0.7279 | 0.000806 | 14.1481 | 13.7381
SW | HA Reference | SW HA #2 | 46.9833 | 1800 | 90 | 24.5 | 39.2 | 197.9 | 39.9 | 89.9 | 95.1 | 96 | 98.5 | 115.72 | 32.9 | 22.5 | 587 | 363.4 | 102.5 | 5.5 | 103.1 | 0.72791 |  |  |  | 89.9 | 83.9 | 1.5 | 0.7279 | 0.000805 | 14.1481 | 13.7474
SW | HA Reference | SW HA #2 | 46.9917 | 1800 | 90 | 24.6 | 38.3 | 197.6 | 39.9 | 89.9 | 95.2 | 96 | 98.5 | 115.67 | 33.2 | 22.6 | 585.3 | 362.8 | 102.4 | 5.5 | 103.1 | 0.72785 |  |  |  | 90 | 84.1 | 1.502 | 0.7279 | 0.000807 | 14.1481 | 13.7475
SW | HA Reference | SW HA #2 | 47 | 1800 | 90 | 24.6 | 40.2 | 197.6 | 39.9 | 89.8 | 95.2 | 96 | 98.5 | 115.37 | 35.9 | 22.6 | 584.7 | 362.8 | 102.6 | 5.4 | 103.1 | 0.72766 |  |  |  | 90 | 84 | 1.502 | 0.7276 | 0.000806 | 14.1952 | 13.7772
SW | HA Reference | SW HA #2 | 47.0083 | 1800 | 90 | 24.7 | 41.9 | 198 | 40 | 89.9 | 95.1 | 96 | 98.5 | 114.89 | 37.8 | 22.6 | 585.1 | 362.8 | 102.6 | 5.4 | 103.1 | 0.72705 |  |  |  | 90.1 | 83.9 | 1.487 | 0.7271 | 0.000805 | 14.2738 | 13.8633
SW | HA Reference | SW HA #2 | 47.0167 | 1800 | 90 | 24.7 | 40.4 | 198 | 40 | 89.9 | 95.2 | 96 | 98.5 | 114.71 | 37.5 | 22.5 | 585.3 | 362.9 | 102.5 | 5.5 | 103 | 0.72822 |  |  |  | 90 | 84 | 1.503 | 0.7282 | 0.000806 | 14.101 | 13.6896
SW | HA Reference | SW HA #2 | 47.025 | 1800 | 90 | 24.7 | 38.7 | 197.8 | 40.1 | 89.9 | 95.2 | 96 | 98.5 | 114.85 | 40.8 | 22.5 | 589.5 | 362.6 | 102.5 | 5.5 | 103 | 0.7284 |  |  |  | 90.1 | 83.9 | 1.502 | 0.7284 | 0.000805 | 14.0696 | 13.6521
SW | HA Reference | SW HA #2 | 47.0333 | 1800 | 90 | 24.8 | 38.6 | 197.6 | 40.1 | 89.9 | 95.2 | 96 | 98.5 | 114.84 | 39.9 | 22.5 | 586.1 | 362.9 | 102.3 | 5.4 | 103 | 0.72809 |  |  |  | 90 | 84 | 1.502 | 0.7281 | 0.000806 | 14.1167 | 13.7099
SW | HA Reference | SW HA #2 | 47.0417 | 1800 | 90 | 24.9 | 41.2 | 197.8 | 40.1 | 89.9 | 95.3 | 96 | 98.5 | 115.15 | 40.2 | 22.7 | 586 | 362.8 | 102.5 | 5.4 | 103 | 0.72815 |  |  |  | 90 | 84 | 1.504 | 0.7282 | 0.000806 | 14.101 | 13.7005
SW | HA Reference | SW HA #2 | 47.05 | 1800 | 90 | 24.8 | 41.6 | 198.1 | 40 | 90 | 95.3 | 96 | 98.5 | 115.13 | 40 | 22.6 | 589.5 | 362.7 | 102.6 | 5.5 | 103 | 0.7273 |  |  |  | 90.1 | 84 | 1.506 | 0.7274 | 0.000806 | 14.2267 | 13.8242
SW | HA Reference | SW HA #2 | 47.0583 | 1800 | 90 | 24.9 | 39.7 | 198 | 40 | 90 | 95.3 | 96 | 98.5 | 114.5 | 36.4 | 22.4 | 587.3 | 362.5 | 102.5 | 5.5 | 103.1 | 0.72773 |  |  |  | 90 | 84.1 | 1.507 | 0.7277 | 0.000806 | 14.1795 | 13.7662
SW | HA Reference | SW HA #2 | 47.0667 | 1800 | 90 | 25 | 38.3 | 197.7 | 40 | 90 | 95.3 | 96 | 98.4 | 114.15 | 34.3 | 22.4 | 582.9 | 362.7 | 102.5 | 5.5 | 103 | 0.72773 |  |  |  | 90.1 | 84 | 1.505 | 0.7278 | 0.000806 | 14.1638 | 13.7568
SW | HA Reference | SW HA #2 | 47.075 | 1800 | 90 | 25 | 39.3 | 197.6 | 40.1 | 89.9 | 95.2 | 96 | 98.6 | 114.46 | 36.3 | 22.5 | 576.1 | 362.7 | 102.4 | 5.5 | 103.1 | 0.72785 |  |  |  | 90 | 84.2 | 1.496 | 0.7278 | 0.000807 | 14.1638 | 13.7475
SW | HA Reference | SW HA #2 | 47.0833 | 1800 | 90 | 25 | 41.8 | 197.9 | 40 | 89.9 | 95.2 | 96 | 98.5 | 115.1 | 34.8 | 22.5 | 591.6 | 362.8 | 102.5 | 5.4 | 103 | 0.72828 |  |  |  | 90 | 84 | 1.506 | 0.7283 | 0.000806 | 14.0853 | 13.6802
SW | HA Reference | SW HA #2 | 47.0917 | 1800 | 90 | 25.1 | 41 | 198 | 40 | 89.9 | 95.1 | 96 | 98.5 | 115.36 | 33.6 | 22.4 | 586 | 363 | 102.7 | 5.5 | 103 | 0.72828 |  |  |  | 90 | 84 | 1.499 | 0.7283 | 0.000806 | 14.0853 | 13.6802
SW | HA Reference | SW HA #2 | 47.1 | 1800 | 90 | 25.2 | 39.1 | 197.8 | 40 | 89.9 | 95.2 | 96 | 98.5 | 114.61 | 32.3 | 22.4 | 584.9 | 362.6 | 102.5 | 5.5 | 103 | 0.72822 |  |  |  | 90.1 | 84 | 1.499 | 0.7283 | 0.000806 | 14.0853 | 13.6802
SW | HA Reference | SW HA #2 | 47.1083 | 1800 | 90 | 25.1 | 38.3 | 197.6 | 40.1 | 89.8 | 95.1 | 96 | 98.4 | 115 | 31.9 | 22.5 | 583.2 | 363 | 102.5 | 5.5 | 103 | 0.72822 |  |  |  | 89.9 | 83.9 | 1.484 | 0.7282 | 0.000805 | 14.101 | 13.699
SW | HA Reference | SW HA #2 | 47.1167 | 1800 | 90 | 25.1 | 40.4 | 197.8 | 40 | 89.8 | 95.1 | 96 | 98.5 | 115.82 | 32.6 | 22.6 | 590 | 362.9 | 102.5 | 5.5 | 103 | 0.72858 |  |  |  | 90 | 84.1 | 1.498 | 0.7286 | 0.000806 | 14.0383 | 13.6334
SW | HA Reference | SW HA #2 | 47.125 | 1800 | 90 | 25.2 | 41.9 | 198.1 | 40 | 89.9 | 95.2 | 96 | 98.5 | 115.68 | 32.4 | 22.6 | 589.2 | 362.9 | 102.4 | 5.5 | 103 | 0.72797 |  |  |  | 90 | 84.1 | 1.506 | 0.728 | 0.000807 | 14.1324 | 13.7287
SW | HA Reference | SW HA #2 | 47.1333 | 1800 | 90 | 25.2 | 40.2 | 198.2 | 40 | 90 | 95.2 | 96 | 98.5 | 115.38 | 32.1 | 22.5 | 577.9 | 362.9 | 102.4 | 5.5 | 103.1 | 0.72736 |  |  |  | 90.1 | 84.2 | 1.501 | 0.7274 | 0.000808 | 14.2267 | 13.8148
SW | HA Reference | SW HA #2 | 47.1417 | 1800 | 90 | 25.2 | 38.5 | 198 | 39.9 | 90 | 95.1 | 96 | 98.5 | 115.65 | 33.3 | 22.5 | 591.2 | 362.8 | 102.5 | 5.5 | 103 | 0.72779 |  |  |  | 90.1 | 84.1 | 1.502 | 0.7278 | 0.000806 | 14.1638 | 13.7474
SW | HA Reference | SW HA #2 | 47.15 | 1800 | 90 | 25.3 | 38.8 | 197.8 | 39.8 | 89.9 | 95.3 | 96 | 98.5 | 115.14 | 34.3 | 22.5 | 584.4 | 362.5 | 102.7 | 5.5 | 103 | 0.72822 |  |  |  | 90.1 | 84 | 1.498 | 0.7283 | 0.000806 | 14.0853 | 13.6802
SW | HA Reference | SW HA #2 | 47.1583 | 1800 | 89.9 | 25.3 | 41.4 | 198.1 | 39.8 | 89.9 | 95.2 | 96 | 98.5 | 114.8 | 36 | 22.7 | 580.7 | 362.5 | 102.3 | 5.4 | 102.9 | 0.72883 |  |  |  | 90 | 83.9 | 1.505 | 0.7289 | 0.000805 | 13.9913 | 13.5943
SW | HA Reference | SW HA #2 | 47.1667 | 1800 | 90 | 25.3 | 41.4 | 198.3 | 39.9 | 90 | 95.2 | 96 | 98.5 | 115.13 | 35.2 | 22.5 | 580.8 | 362.6 | 102.6 | 5.5 | 103 | 0.7284 |  |  |  | 90 | 84 | 1.499 | 0.7284 | 0.000806 | 14.0697 | 13.6615
SW | HA Reference | SW HA #2 | 47.175 | 1800 | 90 | 25.3 | 39.4 | 198.2 | 39.9 | 90 | 95.2 | 96 | 98.5 | 115.43 | 35.1 | 22.5 | 587 | 362.7 | 102.4 | 5.5 | 103 | 0.72871 |  |  |  | 90.1 | 84.2 | 1.503 | 0.7288 | 0.000807 | 14.007 | 13.6037
SW | HA Reference | SW HA #2 | 47.1833 | 1800 | 90 | 25.3 | 38.2 | 197.9 | 39.9 | 90 | 95.2 | 96 | 98.5 | 115.16 | 37.2 | 22.5 | 583.1 | 362.4 | 102.5 | 5.5 | 103.1 | 0.72803 |  |  |  | 90 | 84.1 | 1.497 | 0.728 | 0.000807 | 14.1324 | 13.7193
SW | HA Reference | SW HA #2 | 47.1917 | 1800 | 89.9 | 25.2 | 39.9 | 197.9 | 39.9 | 90 | 95.3 | 96 | 98.5 | 114.89 | 39.2 | 22.6 | 584 | 363.1 | 102.4 | 5.5 | 103.1 | 0.72834 |  |  |  | 90.1 | 84.3 | 1.502 | 0.7284 | 0.000809 | 14.0697 | 13.6615
SW | HA Reference | SW HA #2 | 47.2 | 1800 | 90 | 25.2 | 41.9 | 198.3 | 40 | 90 | 95.3 | 96 | 98.5 | 114.71 | 40 | 22.6 | 575.7 | 362.6 | 102.6 | 5.5 | 103 | 0.72864 |  |  |  | 90 | 84.2 | 1.506 | 0.7287 | 0.000808 | 14.0227 | 13.624
SW | HA Reference | SW HA #2 | 47.2083 | 1800 | 90 | 25.1 | 40.6 | 198.3 | 39.9 | 90.1 | 95.2 | 96 | 98.5 | 115.16 | 40 | 22.5 | 592.8 | 362.5 | 102.5 | 5.5 | 102.9 | 0.72797 |  |  |  | 90.1 | 83.9 | 1.511 | 0.728 | 0.000805 | 14.1324 | 13.7193
SW | HA Reference | SW HA #2 | 47.2167 | 1800 | 90 | 25 | 38.7 | 198 | 39.9 | 90.1 | 95.2 | 96 | 98.5 | 115.21 | 38.7 | 22.5 | 587 | 362.1 | 102.4 | 5.5 | 103 | 0.7284 |  |  |  | 90 | 83.9 | 1.506 | 0.7284 | 0.000805 | 14.0696 | 13.6614
SW | HA Reference | SW HA #2 | 47.225 | 1800 | 90 | 24.9 | 38.5 | 197.8 | 39.9 | 90 | 95.3 | 96 | 98.4 | 114.63 | 39.4 | 22.5 | 587.1 | 362.4 | 102.6 | 5.5 | 103 | 0.72846 |  |  |  | 90.1 | 84.1 | 1.497 | 0.7285 | 0.000807 | 14.054 | 13.6427
SW | HA Reference | SW HA #2 | 47.2333 | 1800 | 90 | 25 | 41.1 | 198 | 40 | 90 | 95.2 | 96 | 98.5 | 114.92 | 39.7 | 22.6 | 581.3 | 362.9 | 102.5 | 5.4 | 103 | 0.72803 |  |  |  | 90 | 84.1 | 1.504 | 0.728 | 0.000807 | 14.1324 | 13.7193
SW | HA Reference | SW HA #2 | 47.2417 | 1800 | 90 | 25 | 41.5 | 198.2 | 40 | 90 | 95.2 | 96 | 98.5 | 115.67 | 42.3 | 22.6 | 587.9 | 362.5 | 102.5 | 5.5 | 103 | 0.72815 |  |  |  | 90.1 | 84 | 1.503 | 0.7282 | 0.000806 | 14.101 | 13.6912
SW | HA Reference | SW HA #2 | 47.25 | 1800 | 90.1 | 25.1 | 39.6 | 198.1 | 40 | 90 | 95.2 | 96 | 98.6 | 115.78 | 40.1 | 22.4 | 593.7 | 362.4 | 102.4 | 5.5 | 103.1 | 0.72736 |  |  |  | 90 | 84.2 | 1.497 | 0.7274 | 0.000808 | 14.2267 | 13.8242
SW | HA Reference | SW HA #2 | 47.2583 | 1800 | 90.1 | 25.3 | 38.3 | 197.8 | 40 | 90.1 | 95.3 | 96 | 98.5 | 114.83 | 41.9 | 22.4 | 584.8 | 362.3 | 102.5 | 5.5 | 102.9 | 0.72779 |  |  |  | 90 | 84 | 1.499 | 0.7278 | 0.000806 | 14.1638 | 13.7568
SW | HA Reference | SW HA #2 | 47.2667 | 1800 | 90 | 25.3 | 39.7 | 197.7 | 40.1 | 90 | 95.2 | 96 | 98.5 | 115 | 41.2 | 22.5 | 582.6 | 362.7 | 102.6 | 5.5 | 103 | 0.72803 |  |  |  | 90.1 | 83.9 | 1.497 | 0.7281 | 0.000805 | 14.1167 | 13.7099
SW | HA Reference | SW HA #2 | 47.275 | 1800 | 90.1 | 25.1 | 41.9 | 198 | 40.1 | 90.1 | 95.3 | 96 | 98.4 | 115.25 | 42.5 | 22.5 | 582 | 362.3 | 102.6 | 5.5 | 103 | 0.72754 |  |  |  | 90 | 84 | 1.492 | 0.7276 | 0.000806 | 14.1952 | 13.796
SW | HA Reference | SW HA #2 | 47.2833 | 1800 | 90.1 | 24.8 | 40.7 | 198 | 40.1 | 90.1 | 95.3 | 96 | 98.5 | 115.37 | 41.6 | 22.5 | 592.5 | 362.3 | 102.4 | 5.5 | 103.1 | 0.72871 |  |  |  | 90.1 | 84 | 1.503 | 0.7288 | 0.000806 | 14.007 | 13.6037
SW | HA Reference | SW HA #2 | 47.2917 | 1800 | 90 | 24.7 | 38.9 | 197.8 | 40 | 90.1 | 95.3 | 96 | 98.5 | 114.52 | 42.7 | 22.5 | 586.2 | 362.4 | 102.6 | 5.5 | 103.1 | 0.72852 |  |  |  | 90 | 84 | 1.503 | 0.7286 | 0.000806 | 14.0383 | 13.6427
SW | HA Reference | SW HA #2 | 47.3 | 1800 | 90 | 24.7 | 38.4 | 197.7 | 40 | 90.1 | 95.3 | 96 | 98.5 | 114.09 | 42.9 | 22.6 | 582 | 362.6 | 102.6 | 5.5 | 103 | 0.72895 |  |  |  | 90.1 | 84.1 | 1.506 | 0.729 | 0.000807 | 13.9757 | 13.5663
SW | HA Reference | SW HA #2 | 47.3083 | 1801 | 90 | 24.8 | 40.8 | 197.9 | 40 | 90.1 | 95.3 | 96 | 98.5 | 114.77 | 42.2 | 22.7 | 583.6 | 362.3 | 102.4 | 5.5 | 102.9 | 0.72773 |  |  |  | 90 | 83.9 | 1.497 | 0.7278 | 0.000804 | 14.1638 | 13.7662
SW | HA Reference | SW HA #2 | 47.3167 | 1800 | 90 | 24.9 | 41.7 | 198.2 | 40.1 | 90.1 | 95.3 | 96 | 98.5 | 115.07 | 42.6 | 22.6 | 582.5 | 362.6 | 102.4 | 5.5 | 103 | 0.72809 |  |  |  | 90 | 83.9 | 1.499 | 0.7281 | 0.000805 | 14.1167 | 13.7099
SW | HA Reference | SW HA #2 | 47.325 | 1800 | 90 | 24.9 | 39.9 | 198.1 | 40 | 90.1 | 95.4 | 96 | 98.5 | 115.39 | 41.7 | 22.5 | 591 | 362.4 | 102.5 | 5.5 | 102.9 | 0.72754 |  |  |  | 90 | 84 | 1.499 | 0.7275 | 0.000806 | 14.2109 | 13.796
SW | HA Reference | SW HA #2 | 47.3333 | 1800 | 90 | 24.8 | 38.3 | 197.8 | 40 | 90.1 | 95.3 | 96 | 98.5 | 115.07 | 42.5 | 22.6 | 590.4 | 362.4 | 102.4 | 5.5 | 103 | 0.72803 |  |  |  | 89.9 | 83.9 | 1.492 | 0.728 | 0.000805 | 14.1324 | 13.7287
SW | HA Reference | SW HA #2 | 47.3417 | 1800 | 90 | 24.9 | 39.2 | 197.7 | 40 | 90 | 95.4 | 96 | 98.4 | 114.33 | 44.1 | 22.6 | 584.8 | 362.4 | 102.5 | 5.5 | 102.9 | 0.72846 |  |  |  | 90 | 84 | 1.499 | 0.7285 | 0.000806 | 14.054 | 13.6521
SW | HA Reference | SW HA #2 | 47.35 | 1800 | 90 | 24.8 | 41.8 | 198 | 40.3 | 90.1 | 95.4 | 96 | 98.5 | 115.13 | 42.3 | 22.7 | 587.7 | 362.8 | 102.5 | 5.5 | 103.1 | 0.72858 |  |  |  | 89.9 | 84.1 | 1.507 | 0.7285 | 0.000807 | 14.054 | 13.6427
SW | HA Reference | SW HA #2 | 47.3583 | 1800 | 90 | 24.7 | 41.1 | 198.1 | 40.2 | 90.1 | 95.3 | 96 | 98.5 | 114.74 | 42.7 | 22.7 | 581.3 | 362.5 | 102.4 | 5.5 | 103 | 0.72815 |  |  |  | 90 | 83.9 | 1.502 | 0.7282 | 0.000805 | 14.101 | 13.7005
SW | HA Reference | SW HA #2 | 47.3667 | 1800 | 90 | 24.7 | 39.2 | 198 | 40.2 | 90.1 | 95.3 | 96 | 98.5 | 114.98 | 43.2 | 22.6 | 579.9 | 362.3 | 102.3 | 5.6 | 103 | 0.72736 |  |  |  | 90 | 84 | 1.497 | 0.7273 | 0.000806 | 14.2424 | 13.8242
SW | HA Reference | SW HA #2 | 47.375 | 1800 | 90 | 24.7 | 38.2 | 197.8 | 40.1 | 90.1 | 95.4 | 96 | 98.5 | 115.49 | 40.6 | 22.5 | 591 | 362.3 | 102.6 | 5.6 | 103.1 | 0.72809 |  |  |  | 90.1 | 84 | 1.506 | 0.7281 | 0.000806 | 14.1167 | 13.7005
SW | HA Reference | SW HA #2 | 47.3833 | 1801 | 90 | 24.9 | 40.2 | 197.9 | 40.1 | 90 | 95.3 | 96 | 98.6 | 115.29 | 42.1 | 22.6 | 590.3 | 362.8 | 102.6 | 5.5 | 103.1 | 0.72785 |  |  |  | 90 | 84.2 | 1.503 | 0.7278 | 0.000808 | 14.1638 | 13.7475
SW | HA Reference | SW HA #2 | 47.3917 | 1800 | 90.1 | 25.1 | 41.9 | 198.2 | 40.1 | 90.1 | 95.3 | 96 | 98.5 | 114.53 | 39.4 | 22.6 | 585.7 | 362.2 | 102.3 | 5.5 | 103 | 0.72779 |  |  |  | 90 | 83.9 | 1.495 | 0.7278 | 0.000805 | 14.1638 | 13.7568
SW | HA Reference | SW HA #2 | 47.4 | 1799 | 90.1 | 25.3 | 40.3 | 198.3 | 40.1 | 90.1 | 95.4 | 96 | 98.4 | 113.8 | 40.7 | 22.5 | 581.1 | 362.5 | 102.4 | 5.6 | 103 | 0.72815 |  |  |  | 90.1 | 84 | 1.502 | 0.7282 | 0.000806 | 14.101 | 13.6912
SW | HA Reference | SW HA #2 | 47.4083 | 1800 | 90.1 | 25.5 | 38.6 | 198.1 | 40.2 | 90.1 | 95.4 | 95.9 | 98.5 | 114.66 | 40.7 | 22.4 | 590 | 362.4 | 102.5 | 5.6 | 103.1 | 0.72828 |  |  |  | 90.1 | 83.9 | 1.503 | 0.7283 | 0.000805 | 14.0853 | 13.6708
SW | HA Reference | SW HA #2 | 47.4167 | 1800 | 90.1 | 25.5 | 38.7 | 198 | 40.2 | 90.1 | 95.4 | 96 | 98.4 | 115.2 | 41.3 | 22.5 | 590.9 | 362.1 | 102.5 | 5.5 | 103 | 0.72791 |  |  |  | 90 | 84 | 1.498 | 0.7279 | 0.000805 | 14.1481 | 13.738
SW | HA Reference | SW HA #2 | 47.425 | 1800 | 90.1 | 25.4 | 41.4 | 198.2 | 40.2 | 90.1 | 95.4 | 96 | 98.5 | 114.83 | 39.7 | 22.6 | 591.7 | 362.2 | 102.5 | 5.5 | 103 | 0.72754 |  |  |  | 90.1 | 84.1 | 1.496 | 0.7276 | 0.000806 | 14.1952 | 13.7866
SW | HA Reference | SW HA #2 | 47.4333 | 1800 | 90.1 | 25.3 | 41.5 | 198.4 | 40.1 | 90.2 | 95.4 | 96 | 98.5 | 115.54 | 39 | 22.6 | 589.4 | 362.2 | 102.4 | 5.5 | 103 | 0.72791 |  |  |  | 90.1 | 83.9 | 1.504 | 0.728 | 0.000805 | 14.1324 | 13.7287
SW | HA Reference | SW HA #2 | 47.4417 | 1800 | 90.1 | 25.2 | 39.6 | 198.3 | 40.1 | 90.2 | 95.4 | 96 | 98.5 | 115.56 | 39.5 | 22.5 | 585.1 | 362 | 102.4 | 5.5 | 103 | 0.72779 |  |  |  | 90.1 | 84 | 1.502 | 0.7279 | 0.000805 | 14.1481 | 13.7474
SW | HA Reference | SW HA #2 | 47.45 | 1799 | 90.1 | 25.1 | 38.3 | 198 | 40.1 | 90.2 | 95.5 | 96 | 98.5 | 115.27 | 38.1 | 22.5 | 582.7 | 362.1 | 102.7 | 5.5 | 103 | 0.7276 |  |  |  | 90.1 | 84 | 1.5 | 0.7277 | 0.000806 | 14.1795 | 13.7772
SW | HA Reference | SW HA #2 | 47.4583 | 1800 | 90.1 | 24.9 | 39.5 | 197.9 | 40.1 | 90.2 | 95.5 | 96 | 98.5 | 115.34 | 37.6 | 22.6 | 588.9 | 361.9 | 102.4 | 5.5 | 103.1 | 0.72803 |  |  |  | 90.1 | 83.9 | 1.494 | 0.7281 | 0.000805 | 14.1167 | 13.7099
SW | HA Reference | SW HA #2 | 47.4667 | 1800 | 90.1 | 24.7 | 41.9 | 198.2 | 40 | 90.2 | 95.4 | 96 | 98.5 | 115.15 | 38.1 | 22.7 | 588.6 | 362.3 | 102.5 | 5.5 | 103 | 0.72736 |  |  |  | 90.1 | 84 | 1.506 | 0.7274 | 0.000806 | 14.2267 | 13.8148
SW | HA Reference | SW HA #2 | 47.475 | 1800 | 90.1 | 24.6 | 40.8 | 198.3 | 40 | 90.2 | 95.5 | 96 | 98.4 | 114.79 | 37.3 | 22.7 | 587.6 | 361.8 | 102.6 | 5.5 | 103 | 0.72736 |  |  |  | 90.1 | 83.9 | 1.509 | 0.7274 | 0.000805 | 14.2266 | 13.8147
SW | HA Reference | SW HA #2 | 47.4833 | 1800 | 90 | 24.5 | 38.9 | 198 | 40 | 90.2 | 95.5 | 96 | 98.5 | 114.59 | 36.5 | 22.5 | 584.6 | 362.2 | 102.4 | 5.6 | 103.1 | 0.7276 |  |  |  | 90.1 | 84 | 1.506 | 0.7277 | 0.000806 | 14.1795 | 13.7772
SW | HA Reference | SW HA #2 | 47.4917 | 1800 | 90 | 24.5 | 38.3 | 197.8 | 40.1 | 90.1 | 95.5 | 96 | 98.5 | 113.61 | 38.1 | 22.7 | 584.2 | 362.2 | 102.5 | 5.5 | 103 | 0.7276 |  |  |  | 90.1 | 84.1 | 1.5 | 0.7277 | 0.000807 | 14.1795 | 13.7772
SW | HA Reference | SW HA #2 | 47.5 | 1800 | 90 | 24.5 | 40.6 | 198 | 40 | 90.1 | 95.4 | 96 | 98.5 | 114 | 36.4 | 22.8 | 586.3 | 362.2 | 102.5 | 5.5 | 102.9 | 0.72871 |  |  |  | 90 | 83.8 | 1.502 | 0.7287 | 0.000804 | 14.0226 | 13.613
SW | HA Reference | SW HA #2 | 47.5083 | 1800 | 90 | 24.6 | 41.8 | 198.3 | 40.1 | 90.1 | 95.4 | 96 | 98.5 | 114.65 | 39 | 22.7 | 583.6 | 362.2 | 102.5 | 5.5 | 103 | 0.72773 |  |  |  | 90.1 | 83.9 | 1.502 | 0.7278 | 0.000805 | 14.1638 | 13.7568
SW | HA Reference | SW HA #2 | 47.5167 | 1800 | 90 | 24.7 | 40 | 198.3 | 40 | 90.1 | 95.3 | 96 | 98.5 | 114.3 | 36.9 | 22.6 | 589.4 | 362.6 | 102.4 | 5.5 | 103 | 0.72864 |  |  |  | 90.1 | 84.1 | 1.506 | 0.7287 | 0.000806 | 14.0226 | 13.6146
SW | HA Reference | SW HA #2 | 47.525 | 1801 | 90 | 24.7 | 38.4 | 198 | 40.1 | 90.1 | 95.4 | 96 | 98.5 | 114.28 | 37.5 | 22.6 | 581.7 | 362.7 | 102.5 | 5.6 | 103 | 0.72932 |  |  |  | 90.1 | 84.1 | 1.504 | 0.7294 | 0.000807 | 13.9131 | 13.5086
SW | HA Reference | SW HA #2 | 47.5333 | 1800 | 90 | 24.8 | 39.1 | 197.9 | 40 | 90.1 | 95.4 | 96 | 98.5 | 113.58 | 36.9 | 22.6 | 585.3 | 362.3 | 102.4 | 5.5 | 103.1 | 0.72834 |  |  |  | 90 | 83.9 | 1.499 | 0.7283 | 0.000805 | 14.0853 | 13.6708
SW | HA Reference | SW HA #2 | 47.5417 | 1800 | 90 | 24.9 | 41.7 | 198.3 | 39.9 | 90.1 | 95.3 | 96 | 98.5 | 114.64 | 37.6 | 22.7 | 589.3 | 362.5 | 102.7 | 5.5 | 103 | 0.72815 |  |  |  | 90.1 | 83.9 | 1.503 | 0.7282 | 0.000805 | 14.101 | 13.6911
SW | HA Reference | SW HA #2 | 47.55 | 1800 | 90 | 24.9 | 41.2 | 198.4 | 39.9 | 90.2 | 95.4 | 96 | 98.5 | 114.45 | 36.1 | 22.6 | 590.3 | 361.9 | 102.5 | 5.5 | 102.9 | 0.72815 |  |  |  | 90 | 83.9 | 1.505 | 0.7282 | 0.000805 | 14.101 | 13.7005
SW | HA Reference | SW HA #2 | 47.5583 | 1800 | 90 | 25 | 39.2 | 198.3 | 40 | 90.2 | 95.4 | 96 | 98.5 | 114.6 | 35.3 | 22.5 | 579.9 | 362.1 | 102.6 | 5.6 | 103 | 0.72779 |  |  |  | 90 | 83.9 | 1.489 | 0.7278 | 0.000805 | 14.1638 | 13.7568
SW | HA Reference | SW HA #2 | 47.5667 | 1800 | 90.1 | 25.1 | 38.2 | 198.1 | 40 | 90.1 | 95.4 | 96 | 98.4 | 114.56 | 35.2 | 22.5 | 585.2 | 362 | 102.4 | 5.6 | 102.9 | 0.72766 |  |  |  | 90.1 | 83.9 | 1.503 | 0.7277 | 0.000805 | 14.1795 | 13.7678
SW | HA Reference | SW HA #2 | 47.575 | 1800 | 90.1 | 25.2 | 40 | 198.2 | 40 | 90.1 | 95.4 | 96 | 98.4 | 115.03 | 35.4 | 22.6 | 582.3 | 362.3 | 102.4 | 5.5 | 103.2 | 0.72828 |  |  |  | 90 | 83.9 | 1.5 | 0.7283 | 0.000805 | 14.0853 | 13.6802
SW | HA Reference | SW HA #2 | 47.5833 | 1800 | 90 | 25.2 | 41.9 | 198.6 | 40 | 90.2 | 95.4 | 96 | 98.4 | 115.65 | 34.4 | 22.6 | 589.9 | 362.1 | 102.4 | 5.5 | 103.2 | 0.72791 |  |  |  | 90.1 | 84.1 | 1.506 | 0.728 | 0.000807 | 14.1324 | 13.7287
SW | HA Reference | SW HA #2 | 47.5917 | 1800 | 90.1 | 25.2 | 40.5 | 198.6 | 40 | 90.2 | 95.4 | 96 | 98.4 | 116.25 | 36.9 | 22.6 | 581.5 | 362.4 | 102.6 | 5.5 | 103 | 0.72718 |  |  |  | 90.1 | 84 | 1.5 | 0.7272 | 0.000806 | 14.2581 | 13.843
SW | HA Reference | SW HA #2 | 47.6 | 1800 | 90.1 | 25.3 | 38.7 | 198.4 | 40.1 | 90.1 | 95.4 | 95.9 | 98.6 | 115.29 | 42.7 | 22.4 | 580.2 | 362.2 | 102.4 | 5.6 | 103.1 | 0.72748 |  |  |  | 90.1 | 84.2 | 1.494 | 0.7275 | 0.000807 | 14.211 | 13.796
SW | HA Reference | SW HA #2 | 47.6083 | 1800 | 90.1 | 25.2 | 38.5 | 198.2 | 40 | 90.1 | 95.3 | 96 | 98.5 | 114.86 | 42.3 | 22.6 | 587.1 | 362.3 | 102.5 | 5.5 | 103 | 0.72803 |  |  |  | 90 | 84 | 1.496 | 0.728 | 0.000806 | 14.1324 | 13.7193
SW | HA Reference | SW HA #2 | 47.6167 | 1800 | 90 | 25.2 | 41 | 198.4 | 40 | 90 | 95.4 | 96 | 98.5 | 114.87 | 36.2 | 22.7 | 585.2 | 362.6 | 102.4 | 5.5 | 102.9 | 0.72797 |  |  |  | 90 | 84 | 1.507 | 0.728 | 0.000806 | 14.1324 | 13.7287
SW | HA Reference | SW HA #2 | 47.625 | 1800 | 90 | 25.2 | 41.6 | 198.6 | 40 | 90 | 95.4 | 96 | 98.5 | 114.84 | 34.8 | 22.6 | 582.2 | 362.2 | 102.5 | 5.5 | 103 | 0.72773 |  |  |  | 89.9 | 84 | 1.498 | 0.7277 | 0.000806 | 14.1795 | 13.7756
SW | HA Reference | SW HA #2 | 47.6333 | 1800 | 90 | 25.3 | 39.7 | 198.5 | 39.9 | 90 | 95.2 | 96 | 98.5 | 114.98 | 34.6 | 22.5 | 587.2 | 362.5 | 102.3 | 5.6 | 103 | 0.72785 |  |  |  | 90 | 84.1 | 1.503 | 0.7278 | 0.000807 | 14.1638 | 13.7475
SW | HA Reference | SW HA #2 | 47.6417 | 1800 | 90 | 25.3 | 38.2 | 198.2 | 39.9 | 89.9 | 95.2 | 96 | 98.4 | 114.7 | 34.8 | 22.4 | 591.5 | 362.8 | 102.5 | 5.6 | 103 | 0.72779 |  |  |  | 89.9 | 84 | 1.498 | 0.7277 | 0.000806 | 14.1795 | 13.7662
SW | HA Reference | SW HA #2 | 47.65 | 1800 | 89.9 | 25.2 | 39.3 | 198.1 | 40 | 89.9 | 95.3 | 96 | 98.4 | 114.56 | 31.5 | 22.6 | 583.3 | 362.2 | 102.3 | 5.5 | 103 | 0.72797 |  |  |  | 89.8 | 84 | 1.486 | 0.7278 | 0.000806 | 14.1638 | 13.7474
SW | HA Reference | SW HA #2 | 47.6583 | 1800 | 89.9 | 25.2 | 41.9 | 198.4 | 40 | 89.9 | 95.2 | 96 | 98.5 | 115.34 | 33 | 22.6 | 587.5 | 362.4 | 102.5 | 5.5 | 103.1 | 0.72785 |  |  |  | 89.8 | 84 | 1.502 | 0.7277 | 0.000806 | 14.1795 | 13.7662
SW | HA Reference | SW HA #2 | 47.6667 | 1800 | 89.9 | 25.1 | 41 | 198.4 | 40 | 89.9 | 95.2 | 96 | 98.4 | 115.65 | 32.8 | 22.6 | 590.2 | 362.9 | 102.4 | 5.5 | 102.9 | 0.72766 |  |  |  | 89.9 | 84.1 | 1.505 | 0.7276 | 0.000807 | 14.1952 | 13.7866
SW | HA Reference | SW HA #2 | 47.675 | 1800 | 89.9 | 25.1 | 39.1 | 198.2 | 40 | 89.9 | 95.3 | 96 | 98.5 | 115 | 32.2 | 22.5 | 584.3 | 362.1 | 102.5 | 5.6 | 102.9 | 0.72877 |  |  |  | 89.9 | 84 | 1.5 | 0.7287 | 0.000806 | 14.0226 | 13.6131
SW | HA Reference | SW HA #2 | 47.6833 | 1800 | 89.9 | 25 | 38.3 | 197.9 | 39.9 | 89.9 | 95.2 | 96 | 98.5 | 115.77 | 34.3 | 22.5 | 586.5 | 362.4 | 102.4 | 5.5 | 103.1 | 0.72809 |  |  |  | 89.9 | 84 | 1.498 | 0.728 | 0.000806 | 14.1324 | 13.7193
SW | HA Reference | SW HA #2 | 47.6917 | 1800 | 89.9 | 25 | 40.3 | 197.9 | 39.9 | 89.8 | 95.2 | 96 | 98.5 | 114.65 | 35.3 | 22.7 | 591.4 | 362.3 | 102.4 | 5.5 | 103 | 0.72846 |  |  |  | 89.9 | 83.9 | 1.498 | 0.7284 | 0.000806 | 14.0697 | 13.6615
SW | HA Reference | SW HA #2 | 47.7 | 1800 | 89.9 | 24.9 | 41.9 | 198.2 | 39.9 | 89.9 | 95.2 | 96 | 98.5 | 115.29 | 34 | 22.6 | 592.1 | 362.2 | 102.5 | 5.5 | 103 | 0.72803 |  |  |  | 89.9 | 83.9 | 1.496 | 0.728 | 0.000805 | 14.1324 | 13.7287
SW | HA Reference | SW HA #2 | 47.7083 | 1800 | 89.9 | 24.9 | 40.3 | 198.2 | 39.9 | 89.9 | 95.2 | 96 | 98.4 | 114.89 | 35 | 22.6 | 582.6 | 362.8 | 102.5 | 5.6 | 103 | 0.72877 |  |  |  | 89.9 | 84 | 1.501 | 0.7287 | 0.000806 | 14.0226 | 13.6131
SW | HA Reference | SW HA #2 | 47.7167 | 1800 | 89.9 | 24.9 | 38.6 | 198 | 39.9 | 89.9 | 95.2 | 96 | 98.4 | 114.63 | 32 | 22.5 | 590.2 | 362.5 | 102.4 | 5.6 | 103 | 0.72785 |  |  |  | 89.9 | 84.1 | 1.501 | 0.7278 | 0.000807 | 14.1638 | 13.7569
SW | HA Reference | SW HA #2 | 47.725 | 1800 | 89.9 | 24.8 | 38.6 | 197.8 | 40 | 89.8 | 95.1 | 96 | 98.5 | 114.25 | 28.5 | 22.6 | 579.7 | 362.7 | 102.5 | 5.6 | 103 | 0.72858 |  |  |  | 89.9 | 84.1 | 1.505 | 0.7285 | 0.000807 | 14.054 | 13.6427
SW | HA Reference | SW HA #2 | 47.7333 | 1800 | 89.9 | 24.8 | 41.2 | 198 | 40.1 | 89.8 | 95.1 | 96 | 98.5 | 115.26 | 32.7 | 22.8 | 581.5 | 362.7 | 102.4 | 5.5 | 103.1 | 0.72871 |  |  |  | 89.9 | 84 | 1.504 | 0.7286 | 0.000807 | 14.0383 | 13.6224
SW | HA Reference | SW HA #2 | 47.7417 | 1800 | 89.9 | 24.8 | 41.6 | 198.2 | 40 | 89.9 | 95.1 | 96 | 98.4 | 115.65 | 32.4 | 22.6 | 588.8 | 362.7 | 102.5 | 5.6 | 103.1 | 0.7276 |  |  |  | 89.9 | 84 | 1.491 | 0.7275 | 0.000806 | 14.2109 | 13.796
SW | HA Reference | SW HA #2 | 47.75 | 1800 | 89.9 | 24.8 | 39.8 | 198.2 | 40.1 | 89.9 | 95.2 | 96 | 98.4 | 115.28 | 32.7 | 22.6 | 589.2 | 362.5 | 102.3 | 5.6 | 103 | 0.72809 |  |  |  | 90 | 84 | 1.501 | 0.7281 | 0.000806 | 14.1167 | 13.7099
SW | HA Reference | SW HA #2 | 47.7583 | 1800 | 90 | 24.7 | 38.3 | 198 | 40 | 89.9 | 95.1 | 96 | 98.4 | 114.37 | 30.6 | 22.5 | 582.3 | 362.7 | 102.5 | 5.6 | 103.1 | 0.72858 |  |  |  | 89.9 | 84 | 1.506 | 0.7285 | 0.000806 | 14.054 | 13.6427
SW | HA Reference | SW HA #2 | 47.7667 | 1800 | 90 | 24.8 | 39.2 | 197.9 | 40 | 89.8 | 95.2 | 96 | 98.4 | 114.27 | 31.9 | 22.6 | 581 | 362.9 | 102.6 | 5.5 | 103 | 0.72858 |  |  |  | 89.8 | 84.1 | 1.498 | 0.7285 | 0.000807 | 14.054 | 13.6521
SW | HA Reference | SW HA #2 | 47.775 | 1800 | 90 | 24.8 | 41.8 | 198.2 | 40 | 89.9 | 95.1 | 96 | 98.4 | 115.87 | 29.6 | 22.7 | 587.3 | 362.5 | 102.5 | 5.5 | 102.9 | 0.7284 |  |  |  | 90 | 84 | 1.502 | 0.7284 | 0.000806 | 14.0697 | 13.6615
SW | HA Reference | SW HA #2 | 47.7833 | 1800 | 90 | 24.9 | 41 | 198.3 | 40 | 89.9 | 95.1 | 96 | 98.5 | 116.06 | 30.2 | 22.6 | 593.6 | 362.6 | 102.5 | 5.5 | 102.9 | 0.72846 |  |  |  | 89.9 | 83.9 | 1.501 | 0.7284 | 0.000805 | 14.0696 | 13.6614
SW | HA Reference | SW HA #2 | 47.7917 | 1800 | 90 | 24.9 | 39.1 | 198.1 | 40 | 89.9 | 95.1 | 96 | 98.5 | 114.69 | 30.5 | 22.6 | 589.7 | 362.7 | 102.3 | 5.6 | 103.1 | 0.72877 |  |  |  | 90 | 84 | 1.504 | 0.7288 | 0.000806 | 14.007 | 13.6037
SW | HA Reference | SW HA #2 | 47.8 | 1800 | 90 | 24.9 | 38.3 | 197.9 | 40 | 89.9 | 95.2 | 96 | 98.4 | 114.2 | 31.3 | 22.5 | 581.2 | 362.7 | 102.4 | 5.6 | 103 | 0.7284 |  |  |  | 90 | 84.2 | 1.502 | 0.7284 | 0.000808 | 14.0697 | 13.6615
SW | HA Reference | SW HA #2 | 47.8083 | 1800 | 90 | 24.9 | 40.3 | 198 | 40.1 | 89.9 | 95.2 | 96 | 98.4 | 114.5 | 30.8 | 22.7 | 584.6 | 362.4 | 102.4 | 5.5 | 102.9 | 0.7276 |  |  |  | 90 | 84.1 | 1.497 | 0.7276 | 0.000807 | 14.1952 | 13.7866
SW | HA Reference | SW HA #2 | 47.8167 | 1800 | 90 | 25 | 41.9 | 198.3 | 40.1 | 89.9 | 95.2 | 96 | 98.4 | 115.94 | 32.5 | 22.7 | 586.1 | 362.8 | 102.4 | 5.5 | 103 | 0.72809 |  |  |  | 90 | 84.2 | 1.506 | 0.7281 | 0.000808 | 14.1168 | 13.71
SW | HA Reference | SW HA #2 | 47.825 | 1801 | 90 | 25 | 40.3 | 198.3 | 40.1 | 89.9 | 95.1 | 96 | 98.4 | 114.5 | 31 | 22.6 | 586.8 | 362.7 | 102.5 | 5.6 | 102.9 | 0.72797 |  |  |  | 90 | 84 | 1.507 | 0.728 | 0.000806 | 14.1324 | 13.7287
SW | HA Reference | SW HA #2 | 47.8333 | 1800 | 90 | 24.9 | 38.6 | 198.1 | 40.1 | 89.9 | 95.2 | 96 | 98.5 | 113.92 | 35.2 | 22.6 | 582.2 | 362.4 | 102.5 | 5.6 | 102.9 | 0.72742 |  |  |  | 89.9 | 84.1 | 1.492 | 0.7274 | 0.000807 | 14.2267 | 13.8242
SW | HA Reference | SW HA #2 | 47.8417 | 1800 | 89.9 | 24.9 | 38.6 | 197.9 | 40 | 89.9 | 95.2 | 96 | 98.4 | 114.7 | 30.9 | 22.6 | 589.9 | 362.8 | 102.4 | 5.6 | 103 | 0.72809 |  |  |  | 89.9 | 84.1 | 1.508 | 0.728 | 0.000807 | 14.1324 | 13.7193
SW | HA Reference | SW HA #2 | 47.85 | 1800 | 90 | 25 | 41.2 | 198.1 | 40 | 89.9 | 95.2 | 96 | 98.4 | 115.2 | 33.9 | 22.6 | 591.5 | 362.4 | 102.4 | 5.5 | 103 | 0.72809 |  |  |  | 90 | 84 | 1.502 | 0.7281 | 0.000806 | 14.1167 | 13.7099
SW | HA Reference | SW HA #2 | 47.8583 | 1800 | 90.1 | 25 | 41.6 | 198.4 | 40 | 90 | 95.2 | 96 | 98.5 | 115.15 | 33.9 | 22.6 | 584 | 362.8 | 102.5 | 5.6 | 103.3 | 0.72822 |  |  |  | 90 | 84.2 | 1.501 | 0.7282 | 0.000808 | 14.1011 | 13.6896
SW | HA Reference | SW HA #2 | 47.8667 | 1800 | 90.1 | 25 | 39.7 | 198.2 | 40 | 90 | 95.2 | 96 | 98.4 | 114.5 | 32 | 22.5 | 583.4 | 362.3 | 102.6 | 5.6 | 103.2 | 0.72815 |  |  |  | 90.1 | 84.1 | 1.504 | 0.7282 | 0.000806 | 14.101 | 13.6912
SW | HA Reference | SW HA #2 | 47.875 | 1800 | 90.1 | 25 | 38.3 | 197.9 | 39.9 | 90 | 95.3 | 96 | 98.4 | 115.79 | 33.1 | 22.5 | 589.5 | 362.4 | 102.5 | 5.6 | 103.1 | 0.72754 |  |  |  | 90 | 84.1 | 1.5 | 0.7275 | 0.000807 | 14.211 | 13.796
SW | HA Reference | SW HA #2 | 47.8833 | 1800 | 90 | 25 | 39.2 | 197.8 | 40 | 89.9 | 95.3 | 96 | 98.5 | 115.32 | 32.7 | 22.6 | 588.5 | 362.5 | 102.4 | 5.5 | 103 | 0.72779 |  |  |  | 90.1 | 84.2 | 1.502 | 0.7278 | 0.000808 | 14.1638 | 13.7475
SW | HA Reference | SW HA #2 | 47.8917 | 1800 | 90 | 25 | 41.8 | 198 | 40 | 89.9 | 95.2 | 96 | 98.4 | 114.85 | 33.6 | 22.6 | 587.3 | 362.5 | 102.6 | 5.5 | 102.9 | 0.72828 |  |  |  | 89.9 | 83.9 | 1.502 | 0.7282 | 0.000805 | 14.101 | 13.6896
SW | HA Reference | SW HA #2 | 47.9 | 1800 | 90 | 25.1 | 41.1 | 198.1 | 40.1 | 89.9 | 95.2 | 96 | 98.4 | 114.28 | 32.5 | 22.5 | 578.3 | 362.2 | 102.6 | 5.6 | 102.9 | 0.72797 |  |  |  | 90 | 83.9 | 1.503 | 0.728 | 0.000805 | 14.1324 | 13.7287
SW | HA Reference | SW HA #2 | 47.9083 | 1800 | 90 | 25.1 | 39.2 | 197.9 | 40.1 | 89.9 | 95.2 | 96 | 98.4 | 113.33 | 34.9 | 22.4 | 580 | 362.7 | 102.4 | 5.6 | 103 | 0.72815 |  |  |  | 90 | 84 | 1.501 | 0.7281 | 0.000806 | 14.1167 | 13.7005
SW | HA Reference | SW HA #2 | 47.9167 | 1800 | 90 | 25.2 | 38.2 | 197.7 | 40.1 | 89.9 | 95.2 | 96 | 98.4 | 114.22 | 34 | 22.5 | 585.1 | 362.8 | 102.4 | 5.6 | 103 | 0.72871 |  |  |  | 89.9 | 84 | 1.502 | 0.7286 | 0.000807 | 14.0383 | 13.6224
SW | HA Reference | SW HA #2 | 47.925 | 1800 | 89.9 | 25.2 | 40 | 197.7 | 40.1 | 89.9 | 95.2 | 96 | 98.4 | 114.93 | 36.2 | 22.6 | 579.6 | 362.8 | 102.5 | 5.5 | 103 | 0.72864 |  |  |  | 89.9 | 84 | 1.5 | 0.7286 | 0.000806 | 14.0383 | 13.6334
SW | HA Reference | SW HA #2 | 47.9333 | 1800 | 90 | 25.2 | 41.9 | 198 | 40 | 89.9 | 95.1 | 96 | 98.4 | 115.37 | 35.7 | 22.6 | 581.4 | 362.7 | 102.5 | 5.5 | 103 | 0.72815 |  |  |  | 89.9 | 84 | 1.499 | 0.7281 | 0.000806 | 14.1167 | 13.7099
SW | HA Reference | SW HA #2 | 47.9417 | 1800 | 90 | 25.2 | 40.6 | 198.1 | 40 | 89.9 | 95.1 | 96 | 98.4 | 115.07 | 33.7 | 22.5 | 582.2 | 362.6 | 102.5 | 5.6 | 103 | 0.72834 |  |  |  | 90 | 83.9 | 1.503 | 0.7283 | 0.000805 | 14.0853 | 13.6708
SW | HA Reference | SW HA #2 | 47.95 | 1800 | 90 | 25.2 | 38.8 | 197.9 | 40 | 89.9 | 95.2 | 96 | 98.4 | 114.23 | 32.3 | 22.5 | 579.4 | 362.3 | 102.5 | 5.6 | 102.9 | 0.72834 |  |  |  | 89.9 | 84 | 1.501 | 0.7283 | 0.000806 | 14.0853 | 13.6802
SW | HA Reference | SW HA #2 | 47.9583 | 1800 | 90 | 25.2 | 38.4 | 197.7 | 40 | 89.9 | 95.2 | 96 | 98.5 | 115.02 | 32.2 | 22.5 | 592.6 | 362.5 | 102.5 | 5.6 | 103 | 0.7284 |  |  |  | 90 | 84 | 1.504 | 0.7284 | 0.000806 | 14.0697 | 13.6615
SW | HA Reference | SW HA #2 | 47.9667 | 1800 | 90 | 25.2 | 40.8 | 197.8 | 40 | 89.9 | 95.2 | 96 | 98.4 | 115.53 | 30.2 | 22.7 | 593.6 | 362.6 | 102.6 | 5.5 | 103 | 0.72779 |  |  |  | 89.9 | 84 | 1.498 | 0.7277 | 0.000806 | 14.1795 | 13.7662
SW | HA Reference | SW HA #2 | 47.975 | 1800 | 90 | 25.1 | 41.8 | 198.1 | 40.2 | 89.9 | 95.2 | 96 | 98.5 | 114.64 | 31.9 | 22.6 | 577.6 | 362.3 | 102.4 | 5.5 | 102.9 | 0.72773 |  |  |  | 90 | 84 | 1.506 | 0.7277 | 0.000806 | 14.1795 | 13.7662
SW | HA Reference | SW HA #2 | 47.9833 | 1800 | 90 | 25.1 | 40.1 | 198.1 | 40.1 | 89.9 | 95.2 | 96 | 98.4 | 115.52 | 31.5 | 22.5 | 588.5 | 362.6 | 102.6 | 5.6 | 103 | 0.72736 |  |  |  | 90 | 84 | 1.498 | 0.7274 | 0.000806 | 14.2267 | 13.8242
SW | HA Reference | SW HA #2 | 47.9917 | 1800 | 90 | 25.1 | 38.6 | 197.9 | 40.1 | 90 | 95.2 | 96 | 98.4 | 114.49 | 30.4 | 22.5 | 590.4 | 362.5 | 102.3 | 5.6 | 103 | 0.72748 |  |  |  | 90.1 | 84.1 | 1.502 | 0.7275 | 0.000807 | 14.211 | 13.796
SW | HA Reference | SW HA #2 | 48 | 1800 | 90 | 25.1 | 38.8 | 197.8 | 40.1 | 89.9 | 95.3 | 96 | 98.4 | 115.13 | 30.6 | 22.6 | 582.5 | 362.1 | 102.4 | 5.6 | 103 | 0.72828 |  |  |  | 90 | 84.1 | 1.506 | 0.7283 | 0.000807 | 14.0854 | 13.6802
SW | HA Reference | SW HA #2 | 48.0083 | 1800 | 90 | 25.2 | 41.4 | 198.1 | 40.1 | 89.9 | 95.1 | 96 | 98.4 | 114.72 | 30.7 | 22.7 | 577 | 361.9 | 102.4 | 5.5 | 102.8 | 0.72834 |  |  |  | 90 | 83.9 | 1.498 | 0.7283 | 0.000804 | 14.0853 | 13.6708
SW | HA Reference | SW HA #2 | 48.0167 | 1800 | 90 | 25.3 | 41.4 | 198.3 | 40 | 90 | 95.2 | 96 | 98.4 | 115.23 | 30.4 | 22.6 | 588.4 | 362.7 | 102.4 | 5.6 | 103 | 0.72779 |  |  |  | 90 | 84.1 | 1.501 | 0.7278 | 0.000807 | 14.1638 | 13.7569
SW | HA Reference | SW HA #2 | 48.025 | 1800 | 90 | 25.4 | 39.6 | 198.2 | 40 | 90 | 95.3 | 96 | 98.4 | 114.73 | 30.3 | 22.5 | 582 | 362.4 | 102.4 | 5.6 | 103.1 | 0.72815 |  |  |  | 90.1 | 84.1 | 1.503 | 0.7282 | 0.000807 | 14.101 | 13.6912
SW | HA Reference | SW HA #2 | 48.0333 | 1800 | 90 | 25.4 | 38.3 | 198 | 40 | 89.9 | 95.2 | 96 | 98.4 | 114.34 | 33 | 22.4 | 575.4 | 362.7 | 102.4 | 5.6 | 103 | 0.72797 |  |  |  | 90 | 84 | 1.502 | 0.728 | 0.000806 | 14.1324 | 13.7287
SW | HA Reference | SW HA #2 | 48.0417 | 1801 | 90 | 25.4 | 39.3 | 197.9 | 40 | 89.9 | 95.2 | 96 | 98.4 | 114.29 | 32.1 | 22.6 | 585.9 | 362.3 | 102.4 | 5.5 | 103 | 0.72803 |  |  |  | 90 | 84 | 1.503 | 0.728 | 0.000806 | 14.1324 | 13.7193
SW | HA Reference | SW HA #2 | 48.05 | 1800 | 90 | 25.3 | 41.8 | 198.1 | 40 | 89.9 | 95.2 | 96 | 98.4 | 115.9 | 33.2 | 22.6 | 592.8 | 362.5 | 102.6 | 5.5 | 103 | 0.72766 |  |  |  | 89.9 | 84 | 1.502 | 0.7276 | 0.000806 | 14.1952 | 13.7866
SW | HA Reference | SW HA #2 | 48.0583 | 1800 | 90 | 25.2 | 41 | 198.2 | 40.1 | 90 | 95.3 | 96 | 98.5 | 114.59 | 32.3 | 22.6 | 585.4 | 362.6 | 102.4 | 5.6 | 103 | 0.72742 |  |  |  | 90 | 84.1 | 1.492 | 0.7274 | 0.000807 | 14.2267 | 13.8148
SW | HA Reference | SW HA #2 | 48.0667 | 1800 | 90 | 25.1 | 39.3 | 198 | 40 | 90 | 95.2 | 96 | 98.5 | 115.31 | 32.3 | 22.6 | 588.7 | 362.1 | 102.5 | 5.6 | 103.1 | 0.72809 |  |  |  | 90 | 84 | 1.502 | 0.7281 | 0.000806 | 14.1167 | 13.7099
SW | HA Reference | SW HA #2 | 48.075 | 1800 | 90 | 25 | 38.3 | 197.7 | 40 | 90 | 95.3 | 96 | 98.4 | 116.52 | 32.1 | 22.6 | 592 | 362.3 | 102.6 | 5.6 | 103.1 | 0.72809 |  |  |  | 90.1 | 84.1 | 1.498 | 0.7281 | 0.000807 | 14.1167 | 13.7006
SW | HA Reference | SW HA #2 | 48.0833 | 1799 | 90 | 24.9 | 40 | 197.7 | 40 | 90 | 95.2 | 96 | 98.5 | 116.38 | 33 | 22.7 | 587.9 | 362.8 | 102.6 | 5.5 | 103.1 | 0.72748 |  |  |  | 90 | 84.1 | 1.505 | 0.7275 | 0.000807 | 14.211 | 13.8054
SW | HA Reference | SW HA #2 | 48.0917 | 1800 | 90 | 24.9 | 41.9 | 197.9 | 40 | 90.1 | 95.3 | 96 | 98.4 | 114.98 | 36.1 | 22.7 | 584.2 | 362.5 | 102.3 | 5.5 | 103.1 | 0.72809 |  |  |  | 90.1 | 84 | 1.499 | 0.7282 | 0.000806 | 14.101 | 13.7005
SW | HA Reference | SW HA #2 | 48.1 | 1800 | 90 | 24.8 | 40.6 | 197.9 | 39.9 | 90.1 | 95.3 | 96 | 98.4 | 116.08 | 36.5 | 22.6 | 585.8 | 362.3 | 102.5 | 5.6 | 103 | 0.72809 |  |  |  | 90.1 | 83.9 | 1.505 | 0.7281 | 0.000805 | 14.1167 | 13.7005
SW | HA Reference | SW HA #2 | 48.1083 | 1801 | 90 | 24.8 | 38.8 | 197.6 | 39.9 | 90.1 | 95.4 | 96 | 98.4 | 116.52 | 35 | 22.6 | 584.7 | 362 | 102.3 | 5.6 | 103 | 0.72815 |  |  |  | 90 | 84 | 1.499 | 0.7282 | 0.000806 | 14.101 | 13.7005
SW | HA Reference | SW HA #2 | 48.1167 | 1800 | 90 | 24.7 | 38.3 | 197.4 | 39.9 | 90 | 95.3 | 96 | 98.4 | 116.22 | 33.6 | 22.6 | 588 | 362.4 | 102.5 | 5.6 | 103.1 | 0.72718 |  |  |  | 90 | 84.1 | 1.494 | 0.7272 | 0.000807 | 14.2581 | 13.8524
SW | HA Reference | SW HA #2 | 48.125 | 1800 | 90 | 24.7 | 40.6 | 197.5 | 39.9 | 90 | 95.3 | 96 | 98.4 | 115.4 | 31.4 | 22.8 | 586.3 | 362.2 | 102.6 | 5.5 | 103 | 0.72785 |  |  |  | 90 | 84 | 1.498 | 0.7278 | 0.000806 | 14.1638 | 13.7474
SW | HA Reference | SW HA #2 | 48.1333 | 1800 | 90 | 24.7 | 41.8 | 197.7 | 39.9 | 90.1 | 95.3 | 96 | 98.4 | 114.83 | 30.6 | 22.7 | 584.6 | 362.1 | 102.6 | 5.5 | 103.1 | 0.72736 |  |  |  | 90.1 | 84 | 1.499 | 0.7274 | 0.000806 | 14.2267 | 13.8148
SW | HA Reference | SW HA #2 | 48.1417 | 1800 | 90 | 24.8 | 40.2 | 197.8 | 40 | 90.1 | 95.3 | 96 | 98.5 | 115.33 | 31.7 | 22.7 | 586.2 | 362.1 | 102.4 | 5.6 | 103.1 | 0.72748 |  |  |  | 90.1 | 84 | 1.496 | 0.7275 | 0.000806 | 14.2109 | 13.796
SW | HA Reference | SW HA #2 | 48.15 | 1800 | 90 | 24.8 | 38.6 | 197.6 | 40 | 90.1 | 95.3 | 96 | 98.4 | 115.4 | 32 | 22.6 | 584.8 | 362 | 102.5 | 5.6 | 103 | 0.72797 |  |  |  | 90.1 | 83.9 | 1.496 | 0.7281 | 0.000805 | 14.1167 | 13.7193
SW | HA Reference | SW HA #2 | 48.1583 | 1800 | 90 | 24.8 | 38.7 | 197.6 | 40 | 90 | 95.3 | 96 | 98.5 | 115.11 | 32.7 | 22.5 | 585.6 | 362.5 | 102.8 | 5.5 | 103 | 0.72766 |  |  |  | 90 | 83.9 | 1.499 | 0.7277 | 0.000805 | 14.1795 | 13.7772
SW | HA Reference | SW HA #2 | 48.1667 | 1800 | 90 | 24.8 | 41.2 | 197.8 | 40 | 90 | 95.3 | 96 | 98.4 | 114.95 | 34.2 | 22.7 | 585.6 | 362.4 | 102.6 | 5.5 | 103 | 0.72797 |  |  |  | 90.1 | 84 | 1.507 | 0.728 | 0.000806 | 14.1324 | 13.7193
SW | HA Reference | SW HA #2 | 48.175 | 1800 | 90 | 24.8 | 41.4 | 198 | 39.9 | 90.1 | 95.3 | 96 | 98.4 | 115.2 | 32.5 | 22.7 | 584.9 | 362.1 | 102.5 | 5.6 | 103 | 0.72669 |  |  |  | 90 | 84 | 1.494 | 0.7267 | 0.000806 | 14.3368 | 13.9292
SW | HA Reference | SW HA #2 | 48.1833 | 1800 | 90 | 24.8 | 39.7 | 198 | 39.9 | 90.1 | 95.3 | 96 | 98.4 | 115.18 | 31.2 | 22.6 | 588.6 | 362.2 | 102.2 | 5.6 | 103 | 0.72693 |  |  |  | 90 | 83.9 | 1.501 | 0.7269 | 0.000805 | 14.3053 | 13.8915
SW | HA Reference | SW HA #2 | 48.1917 | 1800 | 90 | 25 | 38.3 | 197.8 | 39.9 | 90.1 | 95.3 | 96 | 98.5 | 115.52 | 29.5 | 22.5 | 585 | 362 | 102.6 | 5.6 | 103.1 | 0.72803 |  |  |  | 90 | 84 | 1.502 | 0.728 | 0.000806 | 14.1324 | 13.7193
SW | HA Reference | SW HA #2 | 48.2 | 1800 | 90 | 24.9 | 39.4 | 197.7 | 40 | 90 | 95.3 | 96 | 98.5 | 115.62 | 32 | 22.7 | 585.6 | 361.8 | 102.6 | 5.5 | 103 | 0.72766 |  |  |  | 90 | 83.9 | 1.495 | 0.7277 | 0.000805 | 14.1795 | 13.7772
SW | HA Reference | SW HA #2 | 48.2083 | 1800 | 90 | 24.8 | 41.8 | 198.1 | 40 | 90.1 | 95.2 | 96 | 98.4 | 115.27 | 33.5 | 22.7 | 586.3 | 362.5 | 102.4 | 5.5 | 102.9 | 0.72779 |  |  |  | 90 | 83.9 | 1.49 | 0.7278 | 0.000805 | 14.1638 | 13.7568
SW | HA Reference | SW HA #2 | 48.2167 | 1800 | 90 | 24.9 | 41 | 198.2 | 40 | 90.1 | 95.4 | 96 | 98.3 | 114.93 | 32.5 | 22.6 | 586.1 | 362.3 | 102.6 | 5.6 | 103 | 0.72766 |  |  |  | 90.1 | 83.8 | 1.498 | 0.7277 | 0.000804 | 14.1795 | 13.7678
SW | HA Reference | SW HA #2 | 48.225 | 1800 | 90 | 24.9 | 39.2 | 198.1 | 40 | 90.1 | 95.3 | 96 | 98.5 | 114.59 | 31.6 | 22.5 | 585.6 | 362.3 | 102.5 | 5.6 | 103.1 | 0.72773 |  |  |  | 90.1 | 84.1 | 1.502 | 0.7278 | 0.000806 | 14.1638 | 13.7568
SW | HA Reference | SW HA #2 | 48.2333 | 1800 | 90 | 24.9 | 38.3 | 197.8 | 40 | 90.1 | 95.4 | 96 | 98.4 | 114.86 | 32.6 | 22.6 | 585.8 | 362 | 102.5 | 5.6 | 103 | 0.72748 |  |  |  | 90.1 | 83.9 | 1.509 | 0.7275 | 0.000804 | 14.2109 | 13.7959
SW | HA Reference | SW HA #2 | 48.2417 | 1800 | 90 | 25 | 40 | 197.9 | 39.9 | 90.1 | 95.4 | 96 | 98.4 | 115.01 | 30.7 | 22.7 | 583.8 | 362.5 | 102.5 | 5.6 | 103.1 | 0.7276 |  |  |  | 90.1 | 84 | 1.505 | 0.7276 | 0.000806 | 14.1952 | 13.7772
SW | HA Reference | SW HA #2 | 48.25 | 1801 | 90 | 25 | 41.9 | 198.2 | 39.9 | 90.1 | 95.4 | 96.2 | 98.4 | 114.8 | 33.2 | 23 | 584 | 361.9 | 102.5 | 5.6 | 103 | 0.72742 |  |  |  | 90.1 | 84 | 1.488 | 0.7275 | 0.000806 | 14.2109 | 13.8054
SW | HA Reference | SW HA #2 | 48.2583 | 1800 | 90.1 | 25 | 40.5 | 198.1 | 39.9 | 90.1 | 95.3 | 96.2 | 98.4 | 115 | 32.6 | 22.9 | 585.7 | 361.9 | 102.5 | 5.6 | 102.9 | 0.72748 |  |  |  | 90.1 | 83.8 | 1.505 | 0.7275 | 0.000804 | 14.2109 | 13.7959
SW | HA Reference | SW HA #2 | 48.2667 | 1800 | 90.1 | 25.1 | 38.8 | 197.9 | 39.9 | 90.1 | 95.4 | 96.2 | 98.4 | 115.37 | 34.1 | 22.8 | 586.6 | 362.4 | 102.5 | 5.6 | 103.1 | 0.72754 |  |  |  | 90 | 83.8 | 1.503 | 0.7275 | 0.000805 | 14.2109 | 13.796
SW | HA Reference | SW HA #2 | 48.275 | 1800 | 90.1 | 25.1 | 38.4 | 197.6 | 39.9 | 90.1 | 95.3 | 96.2 | 98.4 | 115.51 | 32 | 22.9 | 584.5 | 362.3 | 102.6 | 5.6 | 103.1 | 0.72773 |  |  |  | 90.1 | 84 | 1.508 | 0.7278 | 0.000806 | 14.1638 | 13.7568
SW | HA Reference | SW HA #2 | 48.2833 | 1800 | 90.1 | 25.1 | 40.8 | 197.8 | 40 | 90.1 | 95.3 | 96.2 | 98.4 | 115.35 | 32.6 | 22.9 | 588.7 | 362.3 | 102.4 | 5.6 | 103 | 0.72803 |  |  |  | 90 | 83.9 | 1.502 | 0.728 | 0.000805 | 14.1324 | 13.7193
SW | HA Reference | SW HA #2 | 48.2917 | 1800 | 90.1 | 25.2 | 41.7 | 198 | 40 | 90.1 | 95.3 | 96.1 | 98.4 | 114.98 | 32.5 | 22.8 | 584.9 | 362.2 | 102.5 | 5.6 | 103 | 0.72785 |  |  |  | 90 | 83.8 | 1.492 | 0.7279 | 0.000804 | 14.1481 | 13.7474
SW | HA Reference | SW HA #2 | 48.3 | 1800 | 90 | 25.3 | 40.1 | 197.9 | 40 | 90.1 | 95.4 | 96.1 | 98.5 | 115.11 | 32.2 | 22.7 | 586.9 | 361.9 | 102.4 | 5.6 | 103.1 | 0.72785 |  |  |  | 90.1 | 84 | 1.502 | 0.7279 | 0.000806 | 14.1481 | 13.7381
SW | HA Reference | SW HA #2 | 48.3083 | 1799 | 90 | 25.3 | 38.6 | 197.6 | 40 | 90.1 | 95.4 | 96.1 | 98.3 | 114.88 | 33 | 22.6 | 587.2 | 362.1 | 102.3 | 5.6 | 102.9 | 0.72779 |  |  |  | 90.1 | 83.9 | 1.498 | 0.7279 | 0.000805 | 14.1481 | 13.7474
SW | HA Reference | SW HA #2 | 48.3167 | 1800 | 90 | 25.3 | 38.8 | 197.4 | 40 | 90.1 | 95.3 | 96.1 | 98.5 | 114.93 | 32.9 | 22.7 | 584 | 362.5 | 102.4 | 5.6 | 103.1 | 0.72724 |  |  |  | 90.1 | 84.1 | 1.498 | 0.7273 | 0.000807 | 14.2424 | 13.8336
SW | HA Reference | SW HA #2 | 48.325 | 1800 | 90 | 25.3 | 41.4 | 197.7 | 40 | 90.1 | 95.3 | 96.1 | 98.4 | 115.16 | 32.6 | 22.8 | 586.7 | 362.3 | 102.6 | 5.5 | 103 | 0.72705 |  |  |  | 90 | 84 | 1.49 | 0.7271 | 0.000806 | 14.2738 | 13.8727
SW | HA Reference | SW HA #2 | 48.3333 | 1800 | 90 | 25.2 | 41.4 | 197.9 | 40 | 90.1 | 95.4 | 96.1 | 98.4 | 115.17 | 33.5 | 22.7 | 585.7 | 362.2 | 102.5 | 5.6 | 103.1 | 0.7273 |  |  |  | 90.1 | 84.1 | 1.5 | 0.7273 | 0.000806 | 14.2424 | 13.8242
SW | HA Reference | SW HA #2 | 48.3417 | 1800 | 90 | 25.3 | 39.7 | 197.8 | 39.9 | 90.1 | 95.3 | 96 | 98.4 | 115.01 | 32.6 | 22.6 | 588.2 | 362.5 | 102.6 | 5.6 | 103 | 0.72766 |  |  |  | 90 | 83.9 | 1.496 | 0.7277 | 0.000805 | 14.1795 | 13.7772
SW | HA Reference | SW HA #2 | 48.35 | 1800 | 90 | 25.2 | 38.4 | 197.6 | 40 | 90.1 | 95.4 | 96 | 98.4 | 114.72 | 31.2 | 22.6 | 584.7 | 362 | 102.5 | 5.6 | 103.1 | 0.72675 |  |  |  | 90.1 | 84.1 | 1.486 | 0.7268 | 0.000806 | 14.3211 | 13.9104
SW | HA Reference | SW HA #2 | 48.3583 | 1800 | 90 | 25 | 39.2 | 197.6 | 40 | 90.1 | 95.4 | 96.1 | 98.4 | 114.75 | 32.7 | 22.8 | 584.9 | 361.7 | 102.5 | 5.6 | 102.9 | 0.72748 |  |  |  | 90 | 83.9 | 1.499 | 0.7275 | 0.000805 | 14.2109 | 13.8053
SW | HA Reference | SW HA #2 | 48.3667 | 1800 | 90 | 24.8 | 41.8 | 197.9 | 40 | 90.1 | 95.3 | 96.1 | 98.4 | 114.75 | 32.7 | 22.8 | 585.8 | 362.3 | 102.5 | 5.5 | 102.9 | 0.72699 |  |  |  | 90.1 | 84 | 1.506 | 0.727 | 0.000806 | 14.2896 | 13.8727
SW | HA Reference | SW HA #2 | 48.375 | 1800 | 90 | 24.8 | 41.1 | 198 | 40.1 | 90.1 | 95.4 | 96 | 98.4 | 114.67 | 29.8 | 22.8 | 589.2 | 362.1 | 102.4 | 5.6 | 103.1 | 0.72785 |  |  |  | 90 | 84 | 1.5 | 0.7279 | 0.000806 | 14.1481 | 13.7474
SW | HA Reference | SW HA #2 | 48.3833 | 1800 | 90 | 24.7 | 39.4 | 197.9 | 40.1 | 90.1 | 95.3 | 96 | 98.4 | 114.55 | 30.6 | 22.8 | 584.5 | 362.2 | 102.4 | 5.6 | 103 | 0.72766 |  |  |  | 90.1 | 84 | 1.503 | 0.7277 | 0.000806 | 14.1795 | 13.7678
SW | HA Reference | SW HA #2 | 48.3917 | 1799 | 90 | 24.7 | 38.3 | 197.7 | 40.1 | 90.1 | 95.4 | 96 | 98.4 | 114.36 | 32.1 | 22.7 | 583.7 | 361.9 | 102.5 | 5.6 | 103 | 0.72742 |  |  |  | 90.1 | 83.9 | 1.501 | 0.7275 | 0.000804 | 14.2109 | 13.8053
SW | HA Reference | SW HA #2 | 48.4 | 1800 | 90 | 24.6 | 39.5 | 197.7 | 40.1 | 90.1 | 95.4 | 96.1 | 98.4 | 114.67 | 30.2 | 22.8 | 585.4 | 362 | 102.6 | 5.6 | 103.1 | 0.7276 |  |  |  | 90.1 | 84.1 | 1.504 | 0.7276 | 0.000806 | 14.1952 | 13.7772
SW | HA Reference | SW HA #2 | 48.4083 | 1800 | 90 | 24.6 | 41.9 | 198.1 | 40.1 | 90.1 | 95.4 | 96.1 | 98.4 | 114.84 | 30.3 | 22.9 | 584.5 | 362 | 102.5 | 5.6 | 103 | 0.72705 |  |  |  | 90.1 | 84.1 | 1.508 | 0.7271 | 0.000807 | 14.2739 | 13.8634
SW | HA Reference | SW HA #2 | 48.4167 | 1800 | 90 | 24.6 | 40.9 | 198.1 | 40 | 90.1 | 95.4 | 96 | 98.4 | 114.9 | 32.3 | 22.8 | 585.1 | 361.9 | 102.6 | 5.6 | 102.9 | 0.72815 |  |  |  | 90.1 | 84.1 | 1.504 | 0.7282 | 0.000807 | 14.101 | 13.6912
SW | HA Reference | SW HA #2 | 48.425 | 1800 | 90 | 24.7 | 39.1 | 198 | 40 | 90.1 | 95.4 | 96 | 98.4 | 114.72 | 32.8 | 22.7 | 583.3 | 361.8 | 102.6 | 5.6 | 103 | 0.72766 |  |  |  | 90 | 83.9 | 1.502 | 0.7277 | 0.000805 | 14.1795 | 13.7772
SW | HA Reference | SW HA #2 | 48.4333 | 1800 | 90 | 24.8 | 38.3 | 197.8 | 40.1 | 90.1 | 95.4 | 96 | 98.4 | 114.36 | 31.6 | 22.8 | 592.4 | 361.9 | 102.5 | 5.6 | 102.9 | 0.72662 |  |  |  | 90 | 84.1 | 1.495 | 0.7266 | 0.000806 | 14.3526 | 13.9402
SW | HA Reference | SW HA #2 | 48.4417 | 1801 | 90 | 24.9 | 40 | 197.9 | 40.1 | 90 | 95.3 | 96 | 98.4 | 112.96 | 31.5 | 22.8 | 591.9 | 362.3 | 102.4 | 5.6 | 103 | 0.72785 |  |  |  | 90 | 84 | 1.497 | 0.7279 | 0.000806 | 14.1481 | 13.7474
SW | HA Reference | SW HA #2 | 48.45 | 1800 | 90 | 24.9 | 41.9 | 198.2 | 40.2 | 90.1 | 95.3 | 96 | 98.4 | 112.62 | 31.3 | 22.8 | 578.3 | 362 | 102.3 | 5.6 | 103 | 0.72773 |  |  |  | 90 | 83.9 | 1.498 | 0.7277 | 0.000806 | 14.1795 | 13.7662
SW | HA Reference | SW HA #2 | 48.4583 | 1800 | 90 | 24.9 | 40.5 | 198.2 | 40.2 | 90.1 | 95.3 | 96 | 98.5 | 112.81 | 32.6 | 22.7 | 578.9 | 361.9 | 102.4 | 5.6 | 103.1 | 0.72822 |  |  |  | 90 | 84 | 1.503 | 0.7282 | 0.000806 | 14.101 | 13.6896
SW | HA Reference | SW HA #2 | 48.4667 | 1800 | 90 | 24.9 | 38.9 | 198 | 40.2 | 90.1 | 95.3 | 96 | 98.4 | 115.14 | 27.9 | 22.6 | 589.9 | 361.8 | 102.5 | 5.6 | 103 | 0.72748 |  |  |  | 90 | 83.9 | 1.503 | 0.7275 | 0.000805 | 14.2109 | 13.8053
SW | HA Reference | SW HA #2 | 48.475 | 1800 | 90 | 25 | 38.5 | 197.7 | 40.2 | 90.1 | 95.3 | 96 | 98.4 | 115.31 | 26.5 | 22.7 | 583.8 | 361.9 | 102.5 | 5.6 | 102.9 | 0.72779 |  |  |  | 90.1 | 84 | 1.504 | 0.7278 | 0.000805 | 14.1638 | 13.7474
SW | HA Reference | SW HA #2 | 48.4833 | 1800 | 90 | 25 | 40.7 | 197.9 | 40.2 | 90.1 | 95.4 | 96 | 98.4 | 115.21 | 30.5 | 22.8 | 587.9 | 361.8 | 102.4 | 5.6 | 102.9 | 0.72822 |  |  |  | 90 | 83.9 | 1.504 | 0.7282 | 0.000805 | 14.101 | 13.6896
SW | HA Reference | SW HA #2 | 48.4917 | 1800 | 90 | 25 | 41.7 | 198.1 | 40.1 | 90.1 | 95.3 | 96 | 98.4 | 114.02 | 28.6 | 22.7 | 580.4 | 362.1 | 102.5 | 5.6 | 103 | 0.72803 |  |  |  | 90 | 84 | 1.502 | 0.728 | 0.000806 | 14.1324 | 13.7193
SW | HA Reference | SW HA #2 | 48.5 | 1800 | 90 | 25 | 40.1 | 198.1 | 40 | 90.1 | 95.4 | 96 | 98.4 | 114.23 | 31.4 | 22.6 | 588.4 | 361.9 | 102.6 | 5.6 | 103 | 0.72773 |  |  |  | 90 | 84 | 1.501 | 0.7278 | 0.000806 | 14.1638 | 13.7662
SW | HA Reference | SW HA #2 | 48.5083 | 1800 | 90 | 25.1 | 38.6 | 197.8 | 40 | 90.1 | 95.4 | 96 | 98.4 | 114.13 | 31.2 | 22.6 | 580.2 | 361.5 | 102.5 | 5.6 | 103 | 0.7276 |  |  |  | 90 | 84.1 | 1.498 | 0.7276 | 0.000807 | 14.1952 | 13.7866
SW | HA Reference | SW HA #2 | 48.5167 | 1800 | 90 | 25.1 | 38.7 | 197.6 | 40.1 | 90.1 | 95.4 | 96 | 98.4 | 115.46 | 33.3 | 22.6 | 584.2 | 362.1 | 102.5 | 5.6 | 102.9 | 0.72791 |  |  |  | 90 | 84 | 1.492 | 0.7279 | 0.000806 | 14.1481 | 13.7381
SW | HA Reference | SW HA #2 | 48.525 | 1800 | 90 | 25.2 | 41.3 | 197.7 | 40.1 | 90.1 | 95.3 | 96 | 98.4 | 114.12 | 30.3 | 22.7 | 583.9 | 362.1 | 102.4 | 5.5 | 102.9 | 0.72828 |  |  |  | 89.9 | 83.9 | 1.506 | 0.7282 | 0.000805 | 14.101 | 13.6896
SW | HA Reference | SW HA #2 | 48.5333 | 1800 | 90 | 25.1 | 41.5 | 197.9 | 40.1 | 90.1 | 95.3 | 96 | 98.5 | 113.72 | 28.5 | 22.7 | 583.3 | 362.1 | 102.5 | 5.6 | 102.9 | 0.72705 |  |  |  | 89.9 | 84.1 | 1.486 | 0.727 | 0.000807 | 14.2896 | 13.8822
SW | HA Reference | SW HA #2 | 48.5417 | 1800 | 90 | 25.1 | 39.7 | 197.7 | 40 | 90.1 | 95.3 | 96 | 98.4 | 114.6 | 30.4 | 22.7 | 586.1 | 361.8 | 102.5 | 5.6 | 102.8 | 0.7276 |  |  |  | 89.9 | 83.9 | 1.501 | 0.7276 | 0.000805 | 14.1952 | 13.796
SW | HA Reference | SW HA #2 | 48.55 | 1800 | 89.9 | 25.2 | 38.4 | 197.5 | 40 | 90.1 | 95.3 | 96 | 98.4 | 115.24 | 30.4 | 22.6 | 590.5 | 362.3 | 102.5 | 5.6 | 103 | 0.72828 |  |  |  | 89.8 | 83.8 | 1.499 | 0.7282 | 0.000805 | 14.101 | 13.699
SW | HA Reference | SW HA #2 | 48.5583 | 1800 | 89.9 | 25.4 | 39.1 | 197.3 | 39.9 | 90 | 95.2 | 96 | 98.4 | 114.83 | 28.4 | 22.7 | 589.6 | 362.3 | 102.5 | 5.6 | 103 | 0.72785 |  |  |  | 89.9 | 83.9 | 1.497 | 0.7278 | 0.000806 | 14.1638 | 13.7568
SW | HA Reference | SW HA #2 | 48.5667 | 1800 | 89.9 | 25.3 | 41.6 | 197.6 | 39.9 | 90 | 95.2 | 96 | 98.4 | 114.59 | 29.6 | 22.7 | 584.8 | 362.5 | 102.5 | 5.5 | 102.9 | 0.72877 |  |  |  | 89.8 | 84 | 1.494 | 0.7286 | 0.000806 | 14.0383 | 13.6224
SW | HA Reference | SW HA #2 | 48.575 | 1800 | 89.9 | 25.3 | 41.1 | 197.6 | 39.8 | 90 | 95.2 | 96 | 98.4 | 114.43 | 27.2 | 22.7 | 579.1 | 362.5 | 102.4 | 5.6 | 103 | 0.72828 |  |  |  | 89.8 | 84 | 1.504 | 0.7282 | 0.000807 | 14.101 | 13.699
SW | HA Reference | SW HA #2 | 48.5833 | 1800 | 89.9 | 25.3 | 39.3 | 197.5 | 39.8 | 90 | 95.3 | 96 | 98.4 | 114.91 | 27.7 | 22.5 | 585.7 | 362.1 | 102.6 | 5.6 | 103 | 0.72779 |  |  |  | 89.8 | 84.1 | 1.503 | 0.7276 | 0.000807 | 14.1952 | 13.7756
SW | HA Reference | SW HA #2 | 48.5917 | 1800 | 89.9 | 25.5 | 38.3 | 197.3 | 39.8 | 89.9 | 95.3 | 96 | 98.5 | 114.77 | 28.4 | 22.6 | 587.8 | 362.2 | 102.6 | 5.6 | 102.9 | 0.72809 |  |  |  | 89.9 | 84.1 | 1.501 | 0.728 | 0.000807 | 14.1324 | 13.7193
SW | HA Reference | SW HA #2 | 48.6 | 1801 | 89.9 | 25.6 | 39.9 | 197.3 | 39.9 | 89.9 | 95.2 | 96 | 98.4 | 115.34 | 27.3 | 22.7 | 592.8 | 362.5 | 102.6 | 5.6 | 103 | 0.72852 |  |  |  | 89.9 | 84 | 1.499 | 0.7284 | 0.000806 | 14.0697 | 13.6521
SW | HA Reference | SW HA #2 | 48.6083 | 1800 | 90 | 25.6 | 41.9 | 197.6 | 40 | 90 | 95.2 | 96 | 98.4 | 114.85 | 29.6 | 22.7 | 579.9 | 362.1 | 102.4 | 5.6 | 103 | 0.72766 |  |  |  | 89.9 | 84 | 1.5 | 0.7276 | 0.000807 | 14.1952 | 13.7866
SW | HA Reference | SW HA #2 | 48.6167 | 1800 | 90 | 25.4 | 40.7 | 197.8 | 40 | 90 | 95.2 | 96 | 98.4 | 115 | 27.9 | 22.6 | 583.7 | 362.2 | 102.4 | 5.6 | 103 | 0.72809 |  |  |  | 90 | 84 | 1.495 | 0.7281 | 0.000806 | 14.1167 | 13.7099
SW | HA Reference | SW HA #2 | 48.625 | 1800 | 90 | 25.3 | 39 | 197.7 | 40 | 90 | 95.2 | 96 | 98.4 | 115.45 | 27.6 | 22.6 | 588.2 | 362.6 | 102.6 | 5.6 | 103 | 0.72828 |  |  |  | 90 | 84 | 1.501 | 0.7283 | 0.000806 | 14.0853 | 13.6802
SW | HA Reference | SW HA #2 | 48.6333 | 1800 | 90 | 25.2 | 38.3 | 197.5 | 40 | 90 | 95.3 | 96 | 98.4 | 115.53 | 27 | 22.7 | 588.4 | 362 | 102.5 | 5.6 | 102.9 | 0.72846 |  |  |  | 90.1 | 84.1 | 1.502 | 0.7285 | 0.000807 | 14.054 | 13.6427
SW | HA Reference | SW HA #2 | 48.6417 | 1800 | 90 | 25 | 40.3 | 197.6 | 39.9 | 90 | 95.3 | 96 | 98.4 | 115.29 | 26.8 | 22.8 | 586.9 | 362.1 | 102.3 | 5.6 | 102.9 | 0.7276 |  |  |  | 90 | 84.1 | 1.504 | 0.7276 | 0.000807 | 14.1952 | 13.7866
SW | HA Reference | SW HA #2 | 48.65 | 1800 | 90 | 24.9 | 41.8 | 197.9 | 39.9 | 90 | 95.3 | 96 | 98.4 | 114.48 | 25.5 | 22.8 | 588.1 | 362 | 102.6 | 5.6 | 103 | 0.7276 |  |  |  | 90 | 84 | 1.496 | 0.7276 | 0.000806 | 14.1952 | 13.7866
SW | HA Reference | SW HA #2 | 48.6583 | 1800 | 90 | 24.8 | 40.3 | 197.8 | 39.9 | 90 | 95.3 | 96 | 98.4 | 114.44 | 26.2 | 22.7 | 587.6 | 361.8 | 102.5 | 5.6 | 103 | 0.72687 |  |  |  | 89.9 | 84 | 1.497 | 0.7268 | 0.000806 | 14.3211 | 13.9104
SW | HA Reference | SW HA #2 | 48.6667 | 1799 | 90 | 24.7 | 38.7 | 197.6 | 40 | 90 | 95.3 | 96 | 98.4 | 115.07 | 26.7 | 22.8 | 585.6 | 362.1 | 102.6 | 5.6 | 103 | 0.72748 |  |  |  | 90 | 84.1 | 1.494 | 0.7275 | 0.000807 | 14.211 | 13.8054
SW | HA Reference | SW HA #2 | 48.675 | 1800 | 90 | 24.6 | 38.6 | 197.4 | 39.9 | 90 | 95.3 | 96 | 98.4 | 115.57 | 24.8 | 22.8 | 580.8 | 362.1 | 102.5 | 5.6 | 103 | 0.72797 |  |  |  | 90 | 83.9 | 1.503 | 0.728 | 0.000805 | 14.1324 | 13.7287
SW | HA Reference | SW HA #2 | 48.6833 | 1800 | 90 | 24.5 | 41.2 | 197.6 | 40 | 90 | 95.3 | 96 | 98.4 | 116.75 | 25.2 | 22.9 | 591.8 | 362.2 | 102.4 | 5.6 | 102.9 | 0.72766 |  |  |  | 90 | 84.2 | 1.498 | 0.7277 | 0.000807 | 14.1795 | 13.7772
SW | HA Reference | SW HA #2 | 48.6917 | 1800 | 90 | 24.5 | 41.6 | 197.8 | 40.1 | 90 | 95.4 | 96 | 98.4 | 114.57 | 26.9 | 22.8 | 582.3 | 362.1 | 102.5 | 5.6 | 102.9 | 0.72803 |  |  |  | 90 | 84.1 | 1.503 | 0.7281 | 0.000806 | 14.1167 | 13.7193
SW | HA Reference | SW HA #2 | 48.7 | 1800 | 90 | 24.4 | 39.8 | 197.7 | 40 | 90.1 | 95.4 | 96 | 98.4 | 113.45 | 25.8 | 22.8 | 586 | 361.9 | 102.4 | 5.6 | 102.9 | 0.72815 |  |  |  | 90 | 84 | 1.502 | 0.7282 | 0.000805 | 14.101 | 13.7005
SW | HA Reference | SW HA #2 | 48.7083 | 1800 | 90 | 24.4 | 38.4 | 197.5 | 40 | 90.1 | 95.3 | 96 | 98.5 | 114.08 | 26 | 22.7 | 590.3 | 362.5 | 102.5 | 5.6 | 103.1 | 0.72785 |  |  |  | 90 | 84.1 | 1.495 | 0.7279 | 0.000807 | 14.1481 | 13.7475
SW | HA Reference | SW HA #2 | 48.7167 | 1800 | 90 | 24.6 | 39 | 197.4 | 40 | 90 | 95.3 | 96 | 98.4 | 115.84 | 25.5 | 22.8 | 583.5 | 362.3 | 102.4 | 5.6 | 103 | 0.72822 |  |  |  | 90 | 83.9 | 1.498 | 0.7282 | 0.000805 | 14.101 | 13.6896
SW | HA Reference | SW HA #2 | 48.725 | 1800 | 90 | 24.5 | 41.6 | 197.5 | 39.9 | 90 | 95.4 | 96 | 98.4 | 115.93 | 25.7 | 22.8 | 586.3 | 361.9 | 102.5 | 5.6 | 102.9 | 0.72785 |  |  |  | 90 | 84 | 1.495 | 0.7279 | 0.000805 | 14.1481 | 13.7474
SW | HA Reference | SW HA #2 | 48.7333 | 1800 | 90 | 24.6 | 41.3 | 197.7 | 39.9 | 90.1 | 95.4 | 96 | 98.4 | 114.48 | 25.7 | 22.7 | 584.6 | 361.9 | 102.4 | 5.6 | 102.9 | 0.72724 |  |  |  | 90 | 84 | 1.497 | 0.7272 | 0.000806 | 14.2581 | 13.843
SW | HA Reference | SW HA #2 | 48.7417 | 1800 | 90 | 24.7 | 39.5 | 197.7 | 39.9 | 90.1 | 95.3 | 96 | 98.4 | 114.13 | 26.9 | 22.7 | 584.9 | 362.1 | 102.5 | 5.6 | 102.9 | 0.72828 |  |  |  | 90.1 | 84 | 1.505 | 0.7283 | 0.000806 | 14.0853 | 13.6708
SW | HA Reference | SW HA #2 | 48.75 | 1800 | 90 | 24.8 | 38.3 | 197.5 | 40 | 90 | 95.3 | 96 | 98.4 | 113.59 | 27.7 | 22.7 | 587.1 | 362.1 | 102.5 | 5.6 | 102.9 | 0.72828 |  |  |  | 90 | 84 | 1.5 | 0.7283 | 0.000806 | 14.0853 | 13.6802
SW | HA Reference | SW HA #2 | 48.7583 | 1799 | 90 | 24.8 | 39.5 | 197.4 | 39.9 | 90 | 95.3 | 96 | 98.4 | 114.29 | 26.6 | 22.8 | 592.5 | 362.1 | 102.6 | 5.6 | 102.9 | 0.72846 |  |  |  | 90 | 83.9 | 1.498 | 0.7285 | 0.000806 | 14.054 | 13.6521
SW | HA Reference | SW HA #2 | 48.7667 | 1800 | 90 | 24.9 | 41.8 | 197.8 | 40 | 90 | 95.2 | 96 | 98.3 | 114.13 | 27.7 | 22.8 | 582.8 | 362.1 | 102.3 | 5.6 | 102.9 | 0.72822 |  |  |  | 90 | 83.9 | 1.5 | 0.7282 | 0.000805 | 14.101 | 13.6896
SW | HA Reference | SW HA #2 | 48.775 | 1800 | 90 | 24.9 | 40.8 | 198 | 40 | 90 | 95.2 | 96 | 98.4 | 114.7 | 28.4 | 22.7 | 580.4 | 362 | 102.4 | 5.6 | 103 | 0.72766 |  |  |  | 90 | 84 | 1.5 | 0.7277 | 0.000806 | 14.1795 | 13.7772
SW | HA Reference | SW HA #2 | 48.7833 | 1799 | 90 | 25 | 39.1 | 197.9 | 39.9 | 90 | 95.3 | 96 | 98.3 | 116.61 | 28.2 | 22.7 | 592.4 | 362 | 102.4 | 5.6 | 102.9 | 0.72779 |  |  |  | 90.1 | 84.1 | 1.506 | 0.7278 | 0.000807 | 14.1638 | 13.7475
SW | HA Reference | SW HA #2 | 48.7917 | 1800 | 90 | 25.1 | 38.3 | 197.7 | 39.9 | 90 | 95.2 | 96 | 98.3 | 115.88 | 27.6 | 22.7 | 580.1 | 362.1 | 102.5 | 5.6 | 103 | 0.7276 |  |  |  | 90 | 83.9 | 1.502 | 0.7276 | 0.000805 | 14.1952 | 13.7866
SW | HA Reference | SW HA #2 | 48.8 | 1800 | 90 | 25.1 | 40.2 | 197.9 | 39.8 | 89.9 | 95.3 | 96 | 98.3 | 117.15 | 29.8 | 22.8 | 587.6 | 362 | 102.4 | 5.6 | 102.8 | 0.72864 |  |  |  | 90 | 84 | 1.491 | 0.7287 | 0.000806 | 14.0226 | 13.624
SW | HA Reference | SW HA #2 | 48.8083 | 1800 | 90 | 25.1 | 41.9 | 198.2 | 39.8 | 90 | 95.2 | 96 | 98.3 | 116.77 | 27.7 | 22.8 | 583.4 | 362.3 | 102.4 | 5.6 | 102.9 | 0.72773 |  |  |  | 90 | 84 | 1.504 | 0.7277 | 0.000806 | 14.1795 | 13.7662
SW | HA Reference | SW HA #2 | 48.8167 | 1800 | 90 | 25.1 | 40.4 | 198.2 | 39.9 | 90 | 95.3 | 96 | 98.4 | 115.98 | 29.6 | 22.6 | 581.1 | 362.4 | 102.3 | 5.6 | 103 | 0.7276 |  |  |  | 90.1 | 84.2 | 1.505 | 0.7276 | 0.000808 | 14.1953 | 13.7772
SW | HA Reference | SW HA #2 | 48.825 | 1800 | 90 | 25.1 | 38.7 | 198 | 39.9 | 90 | 95.2 | 96 | 98.3 | 115.98 | 29.6 | 22.6 | 586.7 | 362.4 | 102.4 | 5.7 | 102.9 | 0.72742 |  |  |  | 90 | 84.1 | 1.498 | 0.7274 | 0.000807 | 14.2267 | 13.8148
SW | HA Reference | SW HA #2 | 48.8333 | 1800 | 90 | 25.1 | 38.4 | 197.8 | 39.9 | 89.9 | 95.3 | 96 | 98.4 | 116.07 | 30.8 | 22.7 | 584.2 | 362.3 | 102.5 | 5.6 | 102.9 | 0.72773 |  |  |  | 90 | 84.1 | 1.504 | 0.7277 | 0.000807 | 14.1795 | 13.7662
SW | HA Reference | SW HA #2 | 48.8417 | 1800 | 90 | 25.2 | 40.8 | 197.9 | 40 | 89.9 | 95.2 | 96 | 98.4 | 116.05 | 30.2 | 22.8 | 584.8 | 362.3 | 102.4 | 5.6 | 103 | 0.72809 |  |  |  | 90 | 84 | 1.509 | 0.7281 | 0.000806 | 14.1167 | 13.7099
SW | HA Reference | SW HA #2 | 48.85 | 1800 | 90 | 25.2 | 41.7 | 198.2 | 40 | 89.9 | 95.2 | 96 | 98.4 | 115.75 | 29.6 | 22.7 | 584.8 | 362.2 | 102.5 | 5.6 | 102.9 | 0.72754 |  |  |  | 90 | 84 | 1.497 | 0.7275 | 0.000806 | 14.2109 | 13.796
SW | HA Reference | SW HA #2 | 48.8583 | 1800 | 90 | 25.2 | 40.1 | 198.1 | 40 | 90 | 95.3 | 96 | 98.3 | 115.34 | 30.1 | 22.7 | 585 | 361.7 | 102.3 | 5.6 | 102.8 | 0.72791 |  |  |  | 90 | 84 | 1.502 | 0.7279 | 0.000806 | 14.1481 | 13.7381
SW | HA Reference | SW HA #2 | 48.8667 | 1800 | 90 | 25.3 | 38.6 | 197.9 | 40 | 90 | 95.2 | 96 | 98.4 | 115.25 | 29.8 | 22.6 | 585.4 | 361.8 | 102.2 | 5.7 | 102.9 | 0.72754 |  |  |  | 90 | 84 | 1.5 | 0.7276 | 0.000806 | 14.1952 | 13.796
SW | HA Reference | SW HA #2 | 48.875 | 1800 | 90 | 25.3 | 38.8 | 197.8 | 39.9 | 90 | 95.2 | 96 | 98.4 | 115.24 | 30.2 | 22.7 | 583.2 | 361.9 | 102.5 | 5.6 | 103 | 0.72809 |  |  |  | 90 | 84.1 | 1.505 | 0.7281 | 0.000807 | 14.1167 | 13.7099
SW | HA Reference | SW HA #2 | 48.8833 | 1801 | 90 | 25.4 | 41.4 | 198 | 39.9 | 90 | 95.2 | 96 | 98.4 | 115.17 | 30.9 | 22.7 | 585.4 | 362.2 | 102.5 | 5.6 | 103 | 0.72834 |  |  |  | 90 | 84 | 1.496 | 0.7283 | 0.000806 | 14.0853 | 13.6708
SW | HA Reference | SW HA #2 | 48.8917 | 1800 | 90 | 25.4 | 41.5 | 198.2 | 39.9 | 90 | 95.2 | 96 | 98.4 | 114.9 | 28.4 | 22.7 | 585.9 | 362.5 | 102.4 | 5.6 | 103 | 0.72791 |  |  |  | 90.1 | 84.1 | 1.507 | 0.728 | 0.000807 | 14.1324 | 13.7287
SW | HA Reference | SW HA #2 | 48.9 | 1800 | 90 | 25.4 | 39.7 | 198.1 | 40 | 90 | 95.2 | 96 | 98.4 | 114.82 | 28.3 | 22.6 | 585.5 | 362.5 | 102.3 | 5.7 | 103 | 0.72785 |  |  |  | 90 | 84.1 | 1.502 | 0.7278 | 0.000807 | 14.1638 | 13.7475
SW | HA Reference | SW HA #2 | 48.9083 | 1800 | 90 | 25.3 | 38.3 | 197.8 | 40 | 90 | 95.3 | 96 | 98.4 | 115.48 | 27 | 22.6 | 588.1 | 362 | 102.4 | 5.7 | 102.9 | 0.72699 |  |  |  | 90 | 84.1 | 1.487 | 0.727 | 0.000807 | 14.2896 | 13.8822
SW | HA Reference | SW HA #2 | 48.9167 | 1800 | 90 | 25.2 | 39.2 | 197.6 | 40 | 90 | 95.2 | 96 | 98.3 | 115.17 | 27.4 | 22.7 | 586.1 | 362.4 | 102.3 | 5.6 | 102.8 | 0.72779 |  |  |  | 89.9 | 84 | 1.503 | 0.7277 | 0.000806 | 14.1795 | 13.7662
SW | HA Reference | SW HA #2 | 48.925 | 1800 | 90 | 25.2 | 41.8 | 197.9 | 40 | 90 | 95.2 | 96 | 98.3 | 114.92 | 28.4 | 22.7 | 586.2 | 361.9 | 102.6 | 5.6 | 102.8 | 0.72797 |  |  |  | 89.9 | 83.8 | 1.502 | 0.7279 | 0.000805 | 14.1481 | 13.738
SW | HA Reference | SW HA #2 | 48.9333 | 1800 | 90.1 | 25.2 | 41.2 | 198 | 40 | 90 | 95.3 | 96 | 98.4 | 114.64 | 27.9 | 22.7 | 585.6 | 362 | 102.5 | 5.6 | 103 | 0.7284 |  |  |  | 90 | 84.1 | 1.498 | 0.7284 | 0.000807 | 14.0697 | 13.6615
SW | HA Reference | SW HA #2 | 48.9417 | 1800 | 90 | 25.1 | 39.4 | 197.9 | 40 | 90 | 95.3 | 96 | 98.4 | 114.65 | 27.7 | 22.6 | 588 | 361.9 | 102.3 | 5.7 | 102.9 | 0.72785 |  |  |  | 90 | 83.9 | 1.497 | 0.7278 | 0.000805 | 14.1638 | 13.7474
SW | HA Reference | SW HA #2 | 48.95 | 1800 | 90 | 25.1 | 38.3 | 197.7 | 40 | 90 | 95.3 | 96 | 98.3 | 114.71 | 27.2 | 22.7 | 584.9 | 361.9 | 102.5 | 5.7 | 102.9 | 0.72724 |  |  |  | 90.1 | 84 | 1.501 | 0.7273 | 0.000806 | 14.2424 | 13.8336
SW | HA Reference | SW HA #2 | 48.9583 | 1800 | 90 | 25.1 | 39.6 | 197.6 | 40 | 90 | 95.3 | 96 | 98.4 | 115.26 | 29.2 | 22.7 | 585.5 | 362.3 | 102.5 | 5.6 | 103 | 0.72699 |  |  |  | 90 | 84.1 | 1.503 | 0.727 | 0.000807 | 14.2896 | 13.8822
SW | HA Reference | SW HA #2 | 48.9667 | 1800 | 90 | 25.1 | 41.9 | 198.1 | 40 | 90 | 95.3 | 96 | 98.4 | 115.36 | 26.2 | 22.8 | 587.9 | 361.8 | 102.5 | 5.6 | 102.9 | 0.72748 |  |  |  | 90 | 84.1 | 1.486 | 0.7275 | 0.000807 | 14.211 | 13.8054
SW | HA Reference | SW HA #2 | 48.975 | 1800 | 90 | 25.1 | 40.9 | 198.2 | 40 | 90 | 95.3 | 96 | 98.4 | 115.19 | 28.2 | 22.7 | 585.1 | 362 | 102.5 | 5.7 | 103 | 0.72846 |  |  |  | 90 | 84.1 | 1.504 | 0.7285 | 0.000807 | 14.054 | 13.6521
SW | HA Reference | SW HA #2 | 48.9833 | 1800 | 90 | 25.1 | 39.1 | 198.2 | 40 | 90 | 95.3 | 96 | 98.4 | 114.92 | 26.9 | 22.7 | 585.1 | 361.9 | 102.5 | 5.7 | 102.9 | 0.72766 |  |  |  | 90.1 | 84.1 | 1.504 | 0.7277 | 0.000806 | 14.1795 | 13.7678
SW | HA Reference | SW HA #2 | 48.9917 | 1800 | 90 | 25 | 38.2 | 198 | 40 | 90 | 95.2 | 96 | 98.3 | 114.96 | 26.5 | 22.7 | 585.4 | 362.1 | 102.2 | 5.7 | 102.9 | 0.72766 |  |  |  | 90 | 84.1 | 1.502 | 0.7277 | 0.000807 | 14.1795 | 13.7772
SW | HA Reference | SW HA #2 | 49 | 1800 | 90 | 25 | 40.1 | 198.1 | 40 | 90 | 95.3 | 96 | 98.4 | 114.96 | 28.2 | 22.9 | 587.7 | 362.4 | 102.3 | 5.6 | 102.9 | 0.72748 |  |  |  | 90 | 84.1 | 1.502 | 0.7275 | 0.000806 | 14.2109 | 13.8054
SW | HA Reference | SW HA #2 | 49.0083 | 1800 | 90 | 25 | 42 | 198.5 | 40.1 | 90 | 95.2 | 96 | 98.4 | 114.7 | 27.2 | 22.8 | 586 | 362.4 | 102.4 | 5.6 | 103 | 0.72852 |  |  |  | 90 | 84 | 1.5 | 0.7286 | 0.000806 | 14.0383 | 13.6427
SW | HA Reference | SW HA #2 | 49.0167 | 1800 | 90 | 25 | 40.5 | 198.5 | 40 | 90 | 95.3 | 96 | 98.4 | 114.51 | 26.8 | 22.8 | 584.3 | 362.3 | 102.3 | 5.7 | 103.1 | 0.72791 |  |  |  | 90 | 84.2 | 1.504 | 0.7279 | 0.000808 | 14.1481 | 13.7381
SW | HA Reference | SW HA #2 | 49.025 | 1800 | 90 | 25.1 | 38.9 | 198.3 | 40 | 90 | 95.3 | 96 | 98.4 | 114.68 | 27.7 | 22.7 | 585.5 | 362 | 102.5 | 5.7 | 103 | 0.72766 |  |  |  | 90.1 | 84 | 1.493 | 0.7277 | 0.000805 | 14.1795 | 13.7678
SW | HA Reference | SW HA #2 | 49.0333 | 1800 | 89.9 | 25 | 38.4 | 198.1 | 40 | 90 | 95.2 | 96 | 98.4 | 115.22 | 28.1 | 22.8 | 583 | 362.4 | 102.4 | 5.6 | 103 | 0.72748 |  |  |  | 90 | 84 | 1.5 | 0.7275 | 0.000806 | 14.2109 | 13.8054
SW | HA Reference | SW HA #2 | 49.0417 | 1800 | 89.9 | 24.9 | 40.5 | 198.2 | 40 | 89.9 | 95.2 | 96 | 98.4 | 115.54 | 26.7 | 22.9 | 584.1 | 362.4 | 102.4 | 5.6 | 102.9 | 0.72766 |  |  |  | 89.9 | 83.9 | 1.494 | 0.7276 | 0.000805 | 14.1952 | 13.7866
SW | HA Reference | SW HA #2 | 49.05 | 1800 | 89.9 | 24.9 | 41.8 | 198.5 | 39.9 | 89.9 | 95.2 | 96 | 98.4 | 115.34 | 27.2 | 22.9 | 587.1 | 362.4 | 102.4 | 5.6 | 102.9 | 0.72822 |  |  |  | 89.9 | 84 | 1.506 | 0.7282 | 0.000807 | 14.101 | 13.699
SW | HA Reference | SW HA #2 | 49.0583 | 1800 | 89.9 | 24.9 | 40.2 | 198.4 | 40 | 90 | 95.2 | 96 | 98.4 | 114.96 | 28.9 | 22.7 | 586 | 362.6 | 102.4 | 5.6 | 103 | 0.72809 |  |  |  | 90 | 83.9 | 1.502 | 0.7281 | 0.000805 | 14.1167 | 13.7099
SW | HA Reference | SW HA #2 | 49.0667 | 1800 | 89.9 | 24.9 | 38.6 | 198.1 | 40 | 89.9 | 95.2 | 96 | 98.3 | 114.88 | 27.3 | 22.7 | 588.9 | 362.6 | 102.3 | 5.7 | 103 | 0.7276 |  |  |  | 90 | 84 | 1.502 | 0.7276 | 0.000806 | 14.1952 | 13.7866
SW | HA Reference | SW HA #2 | 49.075 | 1800 | 89.9 | 24.9 | 38.6 | 198 | 40 | 89.9 | 95.2 | 96 | 98.4 | 114.88 | 28.3 | 22.7 | 586.6 | 362.4 | 102.1 | 5.6 | 103 | 0.72699 |  |  |  | 89.9 | 83.9 | 1.491 | 0.7269 | 0.000805 | 14.3053 | 13.8915
SW | HA Reference | SW HA #2 | 49.0833 | 1800 | 89.9 | 24.9 | 41.2 | 198.2 | 40 | 89.9 | 95.2 | 96 | 98.4 | 114.97 | 28.5 | 22.9 | 585.8 | 362.5 | 102.4 | 5.6 | 103 | 0.72822 |  |  |  | 90 | 83.9 | 1.489 | 0.7282 | 0.000805 | 14.101 | 13.6896
SW | HA Reference | SW HA #2 | 49.0917 | 1800 | 89.9 | 24.8 | 41.6 | 198.4 | 40 | 90 | 95.2 | 96 | 98.4 | 114.2 | 29 | 22.8 | 586.9 | 362.3 | 102.5 | 5.6 | 102.9 | 0.72736 |  |  |  | 89.9 | 83.8 | 1.501 | 0.7273 | 0.000805 | 14.2424 | 13.8335
SW | HA Reference | SW HA #2 | 49.1 | 1800 | 90 | 24.8 | 39.8 | 198.2 | 40 | 90 | 95.3 | 96 | 98.3 | 113.83 | 28.3 | 22.7 | 592.7 | 361.7 | 102.4 | 5.6 | 102.8 | 0.7273 |  |  |  | 90 | 83.8 | 1.494 | 0.7273 | 0.000803 | 14.2423 | 13.8335
SW | HA Reference | SW HA #2 | 49.1083 | 1799 | 90 | 24.9 | 38.4 | 198 | 40.1 | 90 | 95.3 | 96 | 98.4 | 113.61 | 28.4 | 22.7 | 583.3 | 362.2 | 102.6 | 5.7 | 102.9 | 0.72754 |  |  |  | 90 | 84 | 1.503 | 0.7276 | 0.000806 | 14.1952 | 13.796
SW | HA Reference | SW HA #2 | 49.1167 | 1800 | 90 | 24.8 | 39 | 197.9 | 40 | 89.9 | 95.2 | 96 | 98.4 | 115.09 | 27.9 | 22.8 | 583.1 | 362.7 | 102.5 | 5.6 | 103 | 0.72766 |  |  |  | 90.1 | 84 | 1.505 | 0.7277 | 0.000806 | 14.1795 | 13.7678
SW | HA Reference | SW HA #2 | 49.125 | 1800 | 90 | 24.8 | 41.6 | 198.1 | 40.1 | 90 | 95.2 | 96 | 98.3 | 115.05 | 29.5 | 22.9 | 590.2 | 362.7 | 102.5 | 5.6 | 102.9 | 0.72815 |  |  |  | 90 | 84 | 1.506 | 0.7282 | 0.000806 | 14.101 | 13.7005
SW | HA Reference | SW HA #2 | 49.1333 | 1800 | 90 | 24.8 | 41.3 | 198.3 | 40 | 90 | 95.2 | 96 | 98.4 | 114.42 | 29.4 | 22.8 | 583.8 | 362.4 | 102.4 | 5.6 | 103 | 0.72773 |  |  |  | 90 | 83.9 | 1.499 | 0.7277 | 0.000805 | 14.1795 | 13.7662
SW | HA Reference | SW HA #2 | 49.1417 | 1800 | 90 | 24.8 | 39.4 | 198.1 | 40 | 90 | 95.3 | 96 | 98.4 | 113.03 | 28.1 | 22.8 | 583 | 361.9 | 102.4 | 5.7 | 103 | 0.72773 |  |  |  | 90 | 84 | 1.51 | 0.7278 | 0.000806 | 14.1638 | 13.7662
SW | HA Reference | SW HA #2 | 49.15 | 1800 | 90 | 24.9 | 38.2 | 197.9 | 40 | 90 | 95.3 | 96 | 98.4 | 113.57 | 28.3 | 22.7 | 590.1 | 362 | 102.3 | 5.7 | 103 | 0.72736 |  |  |  | 90 | 83.9 | 1.5 | 0.7274 | 0.000805 | 14.2266 | 13.8241
SW | HA Reference | SW HA #2 | 49.1583 | 1800 | 90 | 24.9 | 39.6 | 197.9 | 40.1 | 89.9 | 95.2 | 96 | 98.3 | 115.18 | 28.2 | 22.9 | 590.5 | 362.2 | 102.5 | 5.6 | 102.8 | 0.72828 |  |  |  | 90 | 83.8 | 1.497 | 0.7283 | 0.000804 | 14.0853 | 13.6802
SW | HA Reference | SW HA #2 | 49.1667 | 1800 | 90 | 25 | 41.9 | 198.3 | 40.1 | 90 | 95.1 | 96 | 98.4 | 115.57 | 29.2 | 22.9 | 586.3 | 362.1 | 102.4 | 5.6 | 102.9 | 0.7276 |  |  |  | 90 | 83.9 | 1.494 | 0.7276 | 0.000805 | 14.1952 | 13.7866
SW | HA Reference | SW HA #2 | 49.175 | 1800 | 90 | 25.1 | 40.9 | 198.5 | 40 | 90 | 95.2 | 96 | 98.4 | 115.42 | 30.4 | 22.9 | 589 | 362.1 | 102.4 | 5.6 | 102.9 | 0.72773 |  |  |  | 90.1 | 83.9 | 1.501 | 0.7278 | 0.000805 | 14.1638 | 13.7568
SW | HA Reference | SW HA #2 | 49.1833 | 1800 | 90 | 25 | 39.1 | 198.3 | 40.1 | 90 | 95.3 | 96 | 98.4 | 114.73 | 30.7 | 22.7 | 589.3 | 361.6 | 102.4 | 5.7 | 103 | 0.72779 |  |  |  | 90.1 | 84 | 1.5 | 0.7278 | 0.000805 | 14.1638 | 13.7474
SW | HA Reference | SW HA #2 | 49.1917 | 1800 | 90 | 25.1 | 38.3 | 198.1 | 40 | 90 | 95.2 | 96 | 98.4 | 114.75 | 29 | 22.8 | 592.6 | 362.1 | 102.5 | 5.6 | 103 | 0.7276 |  |  |  | 90 | 84 | 1.494 | 0.7276 | 0.000806 | 14.1952 | 13.7866
SW | HA Reference | SW HA #2 | 49.2 | 1800 | 90 | 25.4 | 40.2 | 198.2 | 40 | 89.9 | 95.2 | 96 | 98.4 | 114.59 | 29.3 | 22.8 | 588.3 | 362.3 | 102.3 | 5.6 | 103 | 0.72815 |  |  |  | 90 | 84.1 | 1.504 | 0.7281 | 0.000807 | 14.1167 | 13.7006
SW | HA Reference | SW HA #2 | 49.2083 | 1800 | 90 | 25.3 | 41.9 | 198.6 | 39.9 | 90 | 95.2 | 96 | 98.4 | 114.67 | 29.1 | 22.8 | 589.1 | 362.2 | 102.5 | 5.6 | 103.1 | 0.72809 |  |  |  | 90 | 84 | 1.494 | 0.7281 | 0.000806 | 14.1167 | 13.7099
SW | HA Reference | SW HA #2 | 49.2167 | 1800 | 90 | 25 | 40.4 | 198.6 | 39.9 | 90 | 95.2 | 96 | 98.4 | 115.48 | 29.9 | 22.8 | 590.9 | 362.7 | 102.3 | 5.7 | 103 | 0.72846 |  |  |  | 90 | 84.2 | 1.507 | 0.7285 | 0.000807 | 14.054 | 13.6521
SW | HA Reference | SW HA #2 | 49.225 | 1800 | 90 | 24.9 | 38.7 | 198.3 | 40 | 90 | 95.2 | 96 | 98.4 | 115.41 | 31.9 | 22.7 | 589 | 362.2 | 102.5 | 5.7 | 102.9 | 0.72815 |  |  |  | 90 | 83.9 | 1.501 | 0.7281 | 0.000805 | 14.1167 | 13.7005
SW | HA Reference | SW HA #2 | 49.2333 | 1800 | 90 | 24.9 | 38.6 | 198.1 | 40 | 89.9 | 95.3 | 96 | 98.3 | 114.78 | 30.2 | 22.9 | 583.5 | 362.5 | 102.4 | 5.7 | 102.9 | 0.72785 |  |  |  | 90 | 84.1 | 1.495 | 0.7278 | 0.000807 | 14.1638 | 13.7475
SW | HA Reference | SW HA #2 | 49.2417 | 1800 | 90 | 24.8 | 41.1 | 198.3 | 40.1 | 89.9 | 95.2 | 96 | 98.4 | 114.81 | 30.8 | 23 | 589.1 | 362.3 | 102.5 | 5.6 | 102.9 | 0.72736 |  |  |  | 90 | 84.1 | 1.498 | 0.7273 | 0.000807 | 14.2424 | 13.8242
SW | HA Reference | SW HA #2 | 49.25 | 1800 | 90 | 24.9 | 41.6 | 198.5 | 40.1 | 90 | 95.3 | 96 | 98.4 | 114.6 | 30.6 | 22.9 | 590 | 362.7 | 102.4 | 5.6 | 103 | 0.72858 |  |  |  | 90.1 | 84.1 | 1.505 | 0.7286 | 0.000807 | 14.0383 | 13.624
SW | HA Reference | SW HA #2 | 49.2583 | 1800 | 90 | 25 | 39.9 | 198.4 | 40 | 90 | 95.2 | 96 | 98.3 | 115.7 | 29.9 | 22.8 | 590 | 362.3 | 102.3 | 5.6 | 103 | 0.72797 |  |  |  | 90 | 84.1 | 1.505 | 0.728 | 0.000807 | 14.1324 | 13.7287
SW | HA Reference | SW HA #2 | 49.2667 | 1800 | 90 | 25 | 38.4 | 198.2 | 40.1 | 90 | 95.3 | 96 | 98.4 | 115.45 | 29.9 | 22.8 | 584.4 | 362.3 | 102.4 | 5.6 | 103 | 0.7276 |  |  |  | 90 | 84.1 | 1.501 | 0.7276 | 0.000807 | 14.1952 | 13.7866
SW | HA Reference | SW HA #2 | 49.275 | 1800 | 90 | 25 | 39 | 198.1 | 40 | 90 | 95.3 | 96 | 98.3 | 115.13 | 30 | 22.9 | 587.9 | 362.3 | 102.7 | 5.6 | 103 | 0.72766 |  |  |  | 90 | 84.1 | 1.502 | 0.7277 | 0.000807 | 14.1795 | 13.7772
SW | HA Reference | SW HA #2 | 49.2833 | 1800 | 90 | 24.9 | 41.6 | 198.4 | 40 | 90 | 95.2 | 96 | 98.4 | 116.15 | 30.1 | 22.9 | 586.7 | 362.4 | 102.2 | 5.6 | 102.9 | 0.7276 |  |  |  | 90 | 84.1 | 1.498 | 0.7276 | 0.000807 | 14.1952 | 13.7866
SW | HA Reference | SW HA #2 | 49.2917 | 1800 | 90 | 24.9 | 41.2 | 198.5 | 39.9 | 90 | 95.2 | 96 | 98.4 | 116.46 | 29.4 | 22.8 | 586.7 | 362.2 | 102.3 | 5.6 | 102.9 | 0.72809 |  |  |  | 90 | 84 | 1.505 | 0.7281 | 0.000806 | 14.1167 | 13.7099
SW | HA Reference | SW HA #2 | 49.3 | 1800 | 90 | 24.9 | 39.4 | 198.3 | 39.9 | 90 | 95.3 | 96 | 98.4 | 116.34 | 28.5 | 22.8 | 583.9 | 362.2 | 102.3 | 5.7 | 103 | 0.72834 |  |  |  | 90 | 84 | 1.505 | 0.7283 | 0.000806 | 14.0853 | 13.6708
SW | HA Reference | SW HA #2 | 49.3083 | 1800 | 90 | 25 | 38.3 | 198 | 40 | 90 | 95.3 | 96 | 98.4 | 115.99 | 28.9 | 22.7 | 586.8 | 362.4 | 102.4 | 5.7 | 103 | 0.7276 |  |  |  | 90.1 | 84.1 | 1.501 | 0.7276 | 0.000807 | 14.1952 | 13.7772
SW | HA Reference | SW HA #2 | 49.3167 | 1800 | 90 | 25.1 | 39.8 | 198 | 40 | 89.9 | 95.3 | 96 | 98.3 | 115.8 | 29.6 | 22.8 | 584 | 362.3 | 102.5 | 5.6 | 102.9 | 0.72711 |  |  |  | 90 | 84.1 | 1.504 | 0.7271 | 0.000807 | 14.2739 | 13.8634
SW | HA Reference | SW HA #2 | 49.325 | 1800 | 90 | 25.1 | 41.9 | 198.3 | 40 | 90 | 95.2 | 96 | 98.3 | 115.67 | 30.9 | 22.8 | 585.9 | 362.3 | 102.3 | 5.6 | 102.9 | 0.72822 |  |  |  | 90.1 | 83.9 | 1.505 | 0.7283 | 0.000805 | 14.0853 | 13.6802
SW | HA Reference | SW HA #2 | 49.3333 | 1800 | 90 | 25.2 | 40.7 | 198.4 | 40 | 90 | 95.3 | 96 | 98.3 | 115.28 | 30.4 | 22.7 | 584.6 | 361.7 | 102.3 | 5.7 | 102.9 | 0.72803 |  |  |  | 90.1 | 84 | 1.495 | 0.7281 | 0.000806 | 14.1167 | 13.7099
SW | HA Reference | SW HA #2 | 49.3417 | 1800 | 90 | 25.2 | 38.9 | 198.1 | 40 | 90 | 95.2 | 96 | 98.4 | 115.01 | 31.8 | 22.7 | 585 | 361.9 | 102.5 | 5.7 | 102.9 | 0.72779 |  |  |  | 90 | 83.9 | 1.503 | 0.7278 | 0.000805 | 14.1638 | 13.7568
SW | HA Reference | SW HA #2 | 49.35 | 1800 | 90 | 25.1 | 38.4 | 198 | 40 | 90 | 95.3 | 96 | 98.3 | 115.02 | 31.5 | 22.8 | 588.2 | 362.4 | 102.3 | 5.7 | 103 | 0.72785 |  |  |  | 90.1 | 84.2 | 1.504 | 0.7279 | 0.000807 | 14.1481 | 13.7381
SW | HA Reference | SW HA #2 | 49.3583 | 1800 | 90 | 25.1 | 40.6 | 198.1 | 39.9 | 90 | 95.2 | 96 | 98.3 | 115.05 | 31.4 | 22.8 | 585.2 | 362.2 | 102.2 | 5.6 | 103 | 0.72822 |  |  |  | 90 | 84 | 1.502 | 0.7282 | 0.000806 | 14.101 | 13.6896
SW | HA Reference | SW HA #2 | 49.3667 | 1800 | 90 | 25.1 | 41.8 | 198.4 | 39.9 | 90 | 95.2 | 96 | 98.4 | 115.01 | 31.9 | 22.8 | 584.7 | 362.5 | 102.5 | 5.6 | 103 | 0.72773 |  |  |  | 90 | 84.1 | 1.501 | 0.7277 | 0.000807 | 14.1795 | 13.7662
SW | HA Reference | SW HA #2 | 49.375 | 1800 | 89.9 | 25 | 40.1 | 198.5 | 39.9 | 90 | 95.3 | 96 | 98.4 | 114.68 | 29.8 | 22.8 | 585.9 | 362.3 | 102.3 | 5.7 | 103.1 | 0.72766 |  |  |  | 90 | 84.1 | 1.495 | 0.7276 | 0.000807 | 14.1952 | 13.7772
SW | HA Reference | SW HA #2 | 49.3833 | 1800 | 89.9 | 25.2 | 38.5 | 198.3 | 39.9 | 89.9 | 95.2 | 96 | 98.3 | 114.72 | 30.5 | 22.6 | 586.7 | 362.5 | 102.3 | 5.7 | 103 | 0.72779 |  |  |  | 90 | 84.1 | 1.501 | 0.7278 | 0.000807 | 14.1638 | 13.7569
SW | HA Reference | SW HA #2 | 49.3917 | 1800 | 89.9 | 25.2 | 38.9 | 198.1 | 39.9 | 89.9 | 95.2 | 96 | 98.4 | 114.96 | 30.6 | 22.8 | 587.5 | 362.7 | 102.3 | 5.7 | 103 | 0.72785 |  |  |  | 89.9 | 84.1 | 1.499 | 0.7278 | 0.000807 | 14.1638 | 13.7569
SW | HA Reference | SW HA #2 | 49.4 | 1800 | 90 | 25 | 41.6 | 198.4 | 39.9 | 89.9 | 95.2 | 96 | 98.3 | 115.24 | 29.4 | 22.9 | 583.7 | 362.5 | 102.5 | 5.6 | 103 | 0.72766 |  |  |  | 90 | 84 | 1.494 | 0.7276 | 0.000806 | 14.1952 | 13.7772
SW | HA Reference | SW HA #2 | 49.4083 | 1800 | 90 | 24.8 | 41.4 | 198.6 | 39.9 | 90 | 95.3 | 96 | 98.4 | 115.27 | 30.6 | 22.9 | 587.9 | 362.5 | 102.5 | 5.7 | 103.1 | 0.72693 |  |  |  | 90 | 84.2 | 1.498 | 0.7269 | 0.000808 | 14.3053 | 13.8916
SW | HA Reference | SW HA #2 | 49.4167 | 1800 | 90 | 24.8 | 39.5 | 198.5 | 40 | 90 | 95.2 | 96 | 98.4 | 113.26 | 28.9 | 22.8 | 578.1 | 362.2 | 102.3 | 5.7 | 103.1 | 0.72736 |  |  |  | 90 | 83.9 | 1.49 | 0.7274 | 0.000805 | 14.2266 | 13.8241
SW | HA Reference | SW HA #2 | 49.425 | 1800 | 90 | 24.8 | 38.3 | 198.2 | 39.9 | 90 | 95.3 | 96 | 98.4 | 113.44 | 30.2 | 22.8 | 589.3 | 362.1 | 102.4 | 5.7 | 103.1 | 0.72809 |  |  |  | 90 | 84 | 1.491 | 0.7281 | 0.000806 | 14.1167 | 13.7099
SW | HA Reference | SW HA #2 | 49.4333 | 1800 | 90 | 24.8 | 39.5 | 198.1 | 39.9 | 89.9 | 95.3 | 96 | 98.3 | 114.54 | 29.3 | 22.9 | 591.5 | 363 | 102.5 | 5.6 | 103.1 | 0.72773 |  |  |  | 90 | 84.2 | 1.503 | 0.7277 | 0.000808 | 14.1795 | 13.7663
SW | HA Reference | SW HA #2 | 49.4417 | 1800 | 90 | 24.8 | 41.9 | 198.4 | 39.9 | 89.9 | 95.2 | 96 | 98.4 | 115.51 | 29.9 | 22.9 | 584.9 | 362.3 | 102.4 | 5.6 | 103 | 0.72785 |  |  |  | 90 | 83.9 | 1.498 | 0.7279 | 0.000805 | 14.1481 | 13.7474
SW | HA Reference | SW HA #2 | 49.45 | 1800 | 90 | 25 | 40.8 | 198.4 | 39.9 | 89.9 | 95.2 | 96 | 98.3 | 114.75 | 29.6 | 22.8 | 585.3 | 362.3 | 102.5 | 5.7 | 102.9 | 0.72773 |  |  |  | 90 | 83.9 | 1.498 | 0.7277 | 0.000805 | 14.1795 | 13.7662
SW | HA Reference | SW HA #2 | 49.4583 | 1800 | 90 | 25 | 38.9 | 198.2 | 39.9 | 90 | 95.2 | 96 | 98.3 | 114.03 | 30.9 | 22.7 | 589.1 | 362.2 | 102.3 | 5.7 | 103 | 0.72742 |  |  |  | 90 | 83.9 | 1.5 | 0.7274 | 0.000805 | 14.2266 | 13.8147
SW | HA Reference | SW HA #2 | 49.4667 | 1800 | 90 | 24.9 | 38.3 | 198 | 40 | 89.9 | 95.1 | 96 | 98.4 | 113.74 | 29.7 | 22.8 | 589 | 362.5 | 102.5 | 5.7 | 103.1 | 0.72779 |  |  |  | 89.9 | 83.9 | 1.503 | 0.7277 | 0.000805 | 14.1795 | 13.7662
SW | HA Reference | SW HA #2 | 49.475 | 1800 | 90 | 24.9 | 40.6 | 198.1 | 40 | 89.9 | 95.2 | 96 | 98.4 | 115.03 | 30.6 | 22.9 | 592.7 | 362.2 | 102.3 | 5.6 | 103.1 | 0.72773 |  |  |  | 89.9 | 84 | 1.492 | 0.7277 | 0.000806 | 14.1795 | 13.7756
SW | HA Reference | SW HA #2 | 49.4833 | 1800 | 90 | 24.9 | 41.8 | 198.3 | 40 | 89.9 | 95.2 | 96 | 98.3 | 114.81 | 31.4 | 22.8 | 584 | 362.2 | 102.3 | 5.6 | 103.1 | 0.72779 |  |  |  | 90 | 83.8 | 1.497 | 0.7278 | 0.000804 | 14.1638 | 13.7568
SW | HA Reference | SW HA #2 | 49.4917 | 1800 | 90 | 24.9 | 40.1 | 198.3 | 40 | 90 | 95.2 | 96 | 98.3 | 114.81 | 30.2 | 22.8 | 583.8 | 362.3 | 102.4 | 5.7 | 103 | 0.72773 |  |  |  | 90 | 84 | 1.501 | 0.7277 | 0.000806 | 14.1795 | 13.7662
SW | HA Reference | SW HA #2 | 49.5 | 1800 | 90 | 25 | 38.5 | 198 | 40 | 90 | 95.2 | 96 | 98.3 | 115.4 | 31 | 22.7 | 586 | 362.6 | 102.4 | 5.7 | 103 | 0.72736 |  |  |  | 90 | 84 | 1.503 | 0.7274 | 0.000806 | 14.2267 | 13.8242
SW | HA Reference | SW HA #2 | 49.5083 | 1801 | 90 | 25.1 | 38.8 | 197.8 | 40 | 90 | 95.2 | 96 | 98.3 | 114.83 | 30.3 | 22.8 | 580.8 | 361.9 | 102.4 | 5.7 | 102.9 | 0.72803 |  |  |  | 90 | 83.8 | 1.496 | 0.728 | 0.000804 | 14.1324 | 13.7193
SW | HA Reference | SW HA #2 | 49.5167 | 1800 | 90 | 25.2 | 41.5 | 198 | 39.9 | 90 | 95.2 | 96 | 98.4 | 114.85 | 31.7 | 22.8 | 591.2 | 361.6 | 102.4 | 5.6 | 103 | 0.72681 |  |  |  | 90 | 83.7 | 1.502 | 0.7268 | 0.000803 | 14.321 | 13.9103
SW | HA Reference | SW HA #2 | 49.525 | 1800 | 90.1 | 25.2 | 41.5 | 198.2 | 39.9 | 90 | 95.2 | 96 | 98.3 | 113.97 | 29.9 | 22.7 | 589.1 | 362.7 | 102.4 | 5.6 | 103 | 0.72779 |  |  |  | 90 | 83.9 | 1.502 | 0.7278 | 0.000805 | 14.1638 | 13.7568
SW | HA Reference | SW HA #2 | 49.5333 | 1800 | 90 | 25.3 | 39.6 | 198.1 | 40.1 | 90 | 95.2 | 96 | 98.3 | 114.11 | 31.1 | 22.7 | 581.2 | 362.3 | 102.3 | 5.7 | 103 | 0.7276 |  |  |  | 90 | 83.8 | 1.502 | 0.7276 | 0.000804 | 14.1952 | 13.7865
SW | HA Reference | SW HA #2 | 49.5417 | 1800 | 90 | 25.2 | 38.2 | 197.8 | 40 | 90 | 95.2 | 96 | 98.3 | 115.65 | 30.5 | 22.7 | 592.9 | 362.5 | 102.3 | 5.7 | 103.1 | 0.72693 |  |  |  | 90 | 84 | 1.489 | 0.7269 | 0.000806 | 14.3053 | 13.8916
SW | HA Reference | SW HA #2 | 49.55 | 1800 | 90 | 25.2 | 39.4 | 197.8 | 40.1 | 89.9 | 95.2 | 96 | 98.3 | 115.2 | 28.7 | 22.8 | 593 | 362.4 | 102.4 | 5.6 | 103 | 0.72687 |  |  |  | 90 | 83.9 | 1.493 | 0.7268 | 0.000805 | 14.321 | 13.901
SW | HA Reference | SW HA #2 | 49.5583 | 1800 | 90.1 | 25.2 | 41.9 | 198.2 | 40.1 | 90 | 95.3 | 96 | 98.3 | 114.64 | 31.9 | 22.9 | 581.9 | 362.1 | 102.5 | 5.6 | 102.9 | 0.72766 |  |  |  | 90 | 84 | 1.501 | 0.7277 | 0.000806 | 14.1795 | 13.7772
SW | HA Reference | SW HA #2 | 49.5667 | 1800 | 90.1 | 25.1 | 41 | 198.4 | 40.1 | 90 | 95.3 | 96 | 98.3 | 114.48 | 30.7 | 22.8 | 581.8 | 361.8 | 102.3 | 5.7 | 102.9 | 0.7276 |  |  |  | 90 | 83.9 | 1.504 | 0.7276 | 0.000805 | 14.1952 | 13.7866
SW | HA Reference | SW HA #2 | 49.575 | 1800 | 90.1 | 25.1 | 39.1 | 198.3 | 40.1 | 90 | 95.4 | 96 | 98.3 | 114.45 | 31.7 | 22.7 | 582.2 | 361.8 | 102.3 | 5.7 | 103 | 0.72724 |  |  |  | 90.1 | 83.8 | 1.504 | 0.7273 | 0.000804 | 14.2423 | 13.8335
SW | HA Reference | SW HA #2 | 49.5833 | 1800 | 90 | 25.1 | 38.2 | 198 | 40.1 | 90 | 95.3 | 96 | 98.3 | 114.81 | 30.8 | 22.8 | 582 | 362.2 | 102.4 | 5.7 | 103 | 0.72699 |  |  |  | 90 | 84 | 1.501 | 0.727 | 0.000806 | 14.2896 | 13.8822
SW | HA Reference | SW HA #2 | 49.5917 | 1800 | 90 | 25.1 | 40.1 | 198.1 | 40 | 90 | 95.2 | 96 | 98.4 | 115 | 29 | 22.9 | 589.3 | 362.3 | 102.4 | 5.6 | 103.1 | 0.72718 |  |  |  | 90 | 84.1 | 1.507 | 0.7272 | 0.000807 | 14.2581 | 13.8524
SW | HA Reference | SW HA #2 | 49.6 | 1800 | 90 | 25.1 | 42 | 198.4 | 40.1 | 90 | 95.2 | 96 | 98.3 | 114.21 | 29.4 | 22.9 | 578.6 | 362.4 | 102.4 | 5.6 | 103 | 0.72754 |  |  |  | 90 | 83.9 | 1.502 | 0.7276 | 0.000805 | 14.1952 | 13.796
SW | HA Reference | SW HA #2 | 49.6083 | 1799 | 90 | 25 | 40.4 | 198.4 | 40 | 90 | 95.3 | 96 | 98.3 | 115.78 | 29.7 | 22.8 | 583.4 | 361.9 | 102.4 | 5.7 | 102.9 | 0.72742 |  |  |  | 90 | 83.9 | 1.501 | 0.7274 | 0.000804 | 14.2266 | 13.8147
SW | HA Reference | SW HA #2 | 49.6167 | 1800 | 90 | 25 | 38.6 | 198.2 | 40 | 90 | 95.2 | 96 | 98.3 | 115.76 | 29.9 | 22.8 | 590.3 | 361.9 | 102.3 | 5.7 | 103 | 0.72754 |  |  |  | 90 | 83.9 | 1.501 | 0.7275 | 0.000805 | 14.2109 | 13.796
SW | HA Reference | SW HA #2 | 49.625 | 1800 | 90 | 24.9 | 38.5 | 198 | 40.1 | 89.9 | 95.2 | 96 | 98.3 | 114.85 | 30.6 | 22.8 | 581.3 | 362.9 | 102.3 | 5.7 | 103 | 0.7273 |  |  |  | 90 | 84.1 | 1.487 | 0.7273 | 0.000807 | 14.2424 | 13.8336
SW | HA Reference | SW HA #2 | 49.6333 | 1801 | 90 | 24.9 | 41.1 | 198.3 | 40.1 | 89.9 | 95.2 | 96 | 98.3 | 115.14 | 30.8 | 22.9 | 592.5 | 362.2 | 102.4 | 5.6 | 103 | 0.72766 |  |  |  | 90 | 83.8 | 1.506 | 0.7277 | 0.000804 | 14.1795 | 13.7771
SW | HA Reference | SW HA #2 | 49.6417 | 1800 | 90 | 24.9 | 41.7 | 198.6 | 40.1 | 90 | 95.3 | 96 | 98.3 | 114.24 | 28.7 | 22.9 | 581.2 | 362 | 102.3 | 5.6 | 103 | 0.72736 |  |  |  | 90 | 84 | 1.501 | 0.7274 | 0.000806 | 14.2267 | 13.8242
SW | HA Reference | SW HA #2 | 49.65 | 1800 | 90 | 24.8 | 39.9 | 198.5 | 40.1 | 90 | 95.3 | 96 | 98.2 | 114.55 | 30.2 | 22.8 | 587.4 | 362.8 | 102.3 | 5.7 | 102.9 | 0.72766 |  |  |  | 90.1 | 84.1 | 1.505 | 0.7277 | 0.000807 | 14.1795 | 13.7678
SW | HA Reference | SW HA #2 | 49.6583 | 1800 | 90 | 24.8 | 38.3 | 198.2 | 40 | 90 | 95.2 | 96 | 98.4 | 113.82 | 30.5 | 22.8 | 588.5 | 362.4 | 102.3 | 5.7 | 103 | 0.72718 |  |  |  | 90 | 84.1 | 1.498 | 0.7272 | 0.000807 | 14.2581 | 13.8524
SW | HA Reference | SW HA #2 | 49.6667 | 1800 | 90 | 24.8 | 39.1 | 198.1 | 40.1 | 89.9 | 95.2 | 96 | 98.3 | 114.35 | 28.7 | 22.9 | 588.5 | 362.6 | 102.3 | 5.6 | 102.9 | 0.72742 |  |  |  | 90 | 84.1 | 1.498 | 0.7274 | 0.000807 | 14.2267 | 13.8148
SW | HA Reference | SW HA #2 | 49.675 | 1799 | 89.9 | 24.8 | 41.7 | 198.3 | 40.1 | 90 | 95.3 | 96 | 98.3 | 114.7 | 29.7 | 22.9 | 586.7 | 361.7 | 102.3 | 5.6 | 102.9 | 0.7276 |  |  |  | 90 | 83.9 | 1.498 | 0.7276 | 0.000806 | 14.1952 | 13.7866
SW | HA Reference | SW HA #2 | 49.6833 | 1800 | 90 | 24.9 | 41.2 | 198.4 | 40 | 90 | 95.3 | 96 | 98.4 | 115.01 | 29.9 | 22.9 | 582 | 362.1 | 102.4 | 5.7 | 103 | 0.72742 |  |  |  | 90 | 84 | 1.486 | 0.7274 | 0.000806 | 14.2267 | 13.8148
SW | HA Reference | SW HA #2 | 49.6917 | 1800 | 90 | 24.9 | 39.2 | 198.2 | 40.1 | 90 | 95.2 | 96 | 98.3 | 116 | 29.7 | 22.8 | 582.6 | 362.2 | 102.4 | 5.7 | 103 | 0.72736 |  |  |  | 90 | 84.1 | 1.497 | 0.7273 | 0.000806 | 14.2424 | 13.8242
SW | HA Reference | SW HA #2 | 49.7 | 1800 | 90 | 24.9 | 38.2 | 197.9 | 40 | 89.9 | 95.2 | 96 | 98.4 | 115.03 | 29.4 | 22.7 | 578.7 | 362.5 | 102.4 | 5.7 | 103.1 | 0.72785 |  |  |  | 89.9 | 84.2 | 1.508 | 0.7278 | 0.000808 | 14.1638 | 13.7569
SW | HA Reference | SW HA #2 | 49.7083 | 1800 | 90 | 24.9 | 40 | 197.9 | 40 | 89.9 | 95.1 | 96 | 98.4 | 115.61 | 29.8 | 22.9 | 590 | 362.4 | 102.3 | 5.6 | 103.1 | 0.72754 |  |  |  | 90 | 84.2 | 1.5 | 0.7275 | 0.000808 | 14.211 | 13.796
SW | HA Reference | SW HA #2 | 49.7167 | 1800 | 90 | 24.9 | 42 | 198.3 | 39.9 | 89.9 | 95.2 | 96 | 98.4 | 116.42 | 30.5 | 22.9 | 590 | 362.5 | 102.3 | 5.6 | 103 | 0.72699 |  |  |  | 90 | 84.2 | 1.498 | 0.727 | 0.000807 | 14.2896 | 13.8822
SW | HA Reference | SW HA #2 | 49.725 | 1800 | 90 | 25 | 40.6 | 198.3 | 40 | 90 | 95.2 | 96 | 98.3 | 115.48 | 31 | 22.8 | 579.6 | 362.1 | 102.3 | 5.7 | 102.9 | 0.72711 |  |  |  | 90.1 | 84.1 | 1.502 | 0.7271 | 0.000807 | 14.2739 | 13.854
SW | HA Reference | SW HA #2 | 49.7333 | 1800 | 90 | 25 | 38.7 | 198 | 40 | 90 | 95.2 | 96 | 98.3 | 114.95 | 30.4 | 22.7 | 578.8 | 361.9 | 102.4 | 5.7 | 102.9 | 0.72711 |  |  |  | 89.9 | 84.1 | 1.492 | 0.7271 | 0.000807 | 14.2739 | 13.8728
SW | HA Reference | SW HA #2 | 49.7417 | 1799 | 90 | 25 | 38.4 | 197.7 | 40 | 89.9 | 95.3 | 96 | 98.4 | 115.22 | 31.7 | 22.8 | 592.5 | 362.5 | 102.5 | 5.7 | 103.1 | 0.72705 |  |  |  | 90 | 84.2 | 1.495 | 0.727 | 0.000808 | 14.2896 | 13.8728
SW | HA Reference | SW HA #2 | 49.75 | 1800 | 90 | 24.9 | 40.8 | 197.9 | 40 | 89.9 | 95.2 | 96 | 98.4 | 114.37 | 30.9 | 22.9 | 585.5 | 362.8 | 102.4 | 5.6 | 103.1 | 0.72748 |  |  |  | 90 | 84.2 | 1.506 | 0.7275 | 0.000808 | 14.211 | 13.8054
SW | HA Reference | SW HA #2 | 49.7583 | 1800 | 90 | 25 | 41.8 | 198.3 | 39.9 | 90 | 95.2 | 96 | 98.3 | 115.23 | 30.6 | 22.9 | 589.2 | 362.9 | 102.3 | 5.7 | 103.1 | 0.72779 |  |  |  | 90 | 84.2 | 1.495 | 0.7278 | 0.000808 | 14.1638 | 13.7569
SW | HA Reference | SW HA #2 | 49.7667 | 1800 | 90 | 25 | 39.9 | 198.3 | 40 | 90 | 95.3 | 96 | 98.3 | 114.75 | 28.8 | 22.8 | 585.5 | 362 | 102.6 | 5.7 | 103 | 0.72699 |  |  |  | 90 | 84 | 1.509 | 0.727 | 0.000806 | 14.2896 | 13.8822
SW | HA Reference | SW HA #2 | 49.775 | 1800 | 90 | 25 | 38.3 | 198 | 39.9 | 90 | 95.2 | 96 | 98.3 | 115.6 | 31.7 | 22.8 | 589.5 | 362.5 | 102.3 | 5.7 | 103 | 0.72754 |  |  |  | 90 | 84.1 | 1.503 | 0.7275 | 0.000807 | 14.211 | 13.796
SW | HA Reference | SW HA #2 | 49.7833 | 1800 | 90 | 25 | 39 | 197.9 | 39.9 | 89.9 | 95.2 | 96 | 98.4 | 114.81 | 30.7 | 22.8 | 586.9 | 362.5 | 102.3 | 5.7 | 103 | 0.72736 |  |  |  | 90 | 84.1 | 1.503 | 0.7274 | 0.000807 | 14.2267 | 13.8242
SW | HA Reference | SW HA #2 | 49.7917 | 1801 | 90 | 25.1 | 41.7 | 198.2 | 40 | 89.9 | 95.2 | 96 | 98.2 | 115.52 | 32 | 22.9 | 591.8 | 362.1 | 102.3 | 5.6 | 102.8 | 0.7276 |  |  |  | 89.9 | 84 | 1.505 | 0.7276 | 0.000806 | 14.1952 | 13.796
SW | HA Reference | SW HA #2 | 49.8 | 1800 | 90 | 25.1 | 41.3 | 198.4 | 40 | 90 | 95.2 | 96 | 98.4 | 115.5 | 30.6 | 22.8 | 591.2 | 362.3 | 102.4 | 5.7 | 103 | 0.72736 |  |  |  | 90 | 84 | 1.503 | 0.7274 | 0.000806 | 14.2267 | 13.8242
SW | HA Reference | SW HA #2 | 49.8083 | 1800 | 90 | 25.1 | 39.4 | 198.4 | 40 | 90 | 95.2 | 96 | 98.3 | 114.88 | 33.5 | 22.7 | 584.3 | 362.3 | 102.4 | 5.7 | 103 | 0.72803 |  |  |  | 90 | 84 | 1.503 | 0.728 | 0.000806 | 14.1324 | 13.7193
SW | HA Reference | SW HA #2 | 49.8167 | 1800 | 90 | 25.1 | 38.2 | 198.1 | 40 | 90 | 95.2 | 96 | 98.3 | 114.47 | 32.4 | 22.7 | 580.6 | 362.5 | 102.3 | 5.7 | 103 | 0.72742 |  |  |  | 90 | 84.1 | 1.503 | 0.7274 | 0.000807 | 14.2267 | 13.8148
SW | HA Reference | SW HA #2 | 49.825 | 1800 | 90 | 25.1 | 39.8 | 198.1 | 39.9 | 89.9 | 95.2 | 96 | 98.3 | 114.4 | 31.8 | 22.9 | 587.2 | 362.1 | 102.4 | 5.6 | 103 | 0.72779 |  |  |  | 90 | 84.1 | 1.507 | 0.7278 | 0.000807 | 14.1638 | 13.7569
SW | HA Reference | SW HA #2 | 49.8333 | 1800 | 90 | 25.1 | 42 | 198.5 | 39.9 | 90 | 95.2 | 96 | 98.3 | 114.52 | 33.3 | 22.9 | 585.7 | 362.1 | 102.2 | 5.6 | 103 | 0.72718 |  |  |  | 90 | 84 | 1.503 | 0.7272 | 0.000806 | 14.2581 | 13.8524
SW | HA Reference | SW HA #2 | 49.8417 | 1800 | 90 | 25.1 | 40.6 | 198.5 | 39.8 | 89.9 | 95.2 | 96 | 98.4 | 116.51 | 33.8 | 22.9 | 587.6 | 361.9 | 102.5 | 5.7 | 102.9 | 0.72693 |  |  |  | 90 | 84 | 1.495 | 0.727 | 0.000806 | 14.2896 | 13.8916
SW | HA Reference | SW HA #2 | 49.85 | 1800 | 90 | 25 | 38.7 | 198.3 | 39.8 | 89.9 | 95.2 | 96 | 98.3 | 117.13 | 31.8 | 22.8 | 585.6 | 362.2 | 102.2 | 5.7 | 103 | 0.72773 |  |  |  | 89.9 | 83.9 | 1.5 | 0.7277 | 0.000805 | 14.1795 | 13.7756
SW | HA Reference | SW HA #2 | 49.8583 | 1800 | 90 | 25 | 38.4 | 198.1 | 39.8 | 89.9 | 95.2 | 96 | 98.3 | 116.71 | 32.1 | 22.8 | 586.2 | 362.3 | 102.4 | 5.7 | 103 | 0.72748 |  |  |  | 90 | 84.1 | 1.497 | 0.7275 | 0.000807 | 14.211 | 13.8054
SW | HA Reference | SW HA #2 | 49.8667 | 1800 | 90 | 25 | 40.9 | 198.2 | 39.9 | 89.9 | 95.2 | 96 | 98.4 | 116.3 | 31.5 | 22.9 | 585 | 362.3 | 102.4 | 5.6 | 103.1 | 0.72699 |  |  |  | 89.9 | 84.1 | 1.504 | 0.727 | 0.000807 | 14.2896 | 13.8916
SW | HA Reference | SW HA #2 | 49.875 | 1800 | 90 | 25 | 41.8 | 198.5 | 40 | 89.9 | 95.2 | 96 | 98.3 | 116.3 | 31.5 | 22.9 | 584.5 | 362.1 | 102.5 | 5.7 | 103 | 0.72766 |  |  |  | 90 | 84 | 1.502 | 0.7277 | 0.000806 | 14.1795 | 13.7772
SW | HA Reference | SW HA #2 | 49.8833 | 1800 | 90 | 25.1 | 40 | 198.4 | 40 | 90 | 95.2 | 96 | 98.3 | 116.37 | 30.3 | 22.8 | 588.6 | 362.2 | 102.4 | 5.7 | 103 | 0.72773 |  |  |  | 90 | 84 | 1.501 | 0.7277 | 0.000806 | 14.1795 | 13.7662
SW | HA Reference | SW HA #2 | 49.8917 | 1800 | 90 | 25 | 38.4 | 198.1 | 39.9 | 90 | 95.2 | 96 | 98.3 | 116.04 | 30.9 | 22.7 | 587.1 | 362.4 | 102.5 | 5.7 | 102.8 | 0.72669 |  |  |  | 90 | 83.8 | 1.499 | 0.7267 | 0.000805 | 14.3368 | 13.9292
SW | HA Reference | SW HA #2 | 49.9 | 1800 | 90 | 25 | 38.9 | 197.9 | 39.9 | 89.9 | 95.2 | 96 | 98.3 | 115.39 | 30.7 | 22.8 | 587.1 | 362.1 | 102.3 | 5.7 | 102.9 | 0.7276 |  |  |  | 90 | 83.8 | 1.5 | 0.7276 | 0.000804 | 14.1952 | 13.7865
SW | HA Reference | SW HA #2 | 49.9083 | 1800 | 90 | 25.1 | 41.7 | 198.1 | 39.9 | 89.9 | 95.2 | 96 | 98.4 | 115.02 | 29.3 | 22.8 | 587.1 | 362 | 102.5 | 5.6 | 103.1 | 0.72718 |  |  |  | 90 | 83.9 | 1.501 | 0.7272 | 0.000805 | 14.2581 | 13.8523
SW | HA Reference | SW HA #2 | 49.9167 | 1800 | 90.1 | 25.1 | 41.4 | 198.3 | 39.9 | 90 | 95.3 | 96 | 98.3 | 115.02 | 29.8 | 22.9 | 584.9 | 361.9 | 102.3 | 5.7 | 103 | 0.72766 |  |  |  | 90 | 84 | 1.504 | 0.7277 | 0.000806 | 14.1795 | 13.7772
SW | HA Reference | SW HA #2 | 49.925 | 1800 | 90 | 25.1 | 39.4 | 198.1 | 40 | 90 | 95.2 | 96 | 98.3 | 114.89 | 32.2 | 22.7 | 587.3 | 361.9 | 102.4 | 5.7 | 103 | 0.72724 |  |  |  | 90 | 83.9 | 1.486 | 0.7272 | 0.000805 | 14.2581 | 13.8429
SW | HA Reference | SW HA #2 | 49.9333 | 1799 | 90 | 25 | 38.1 | 197.9 | 40 | 89.9 | 95.3 | 96 | 98.3 | 115.2 | 29.8 | 22.7 | 583.6 | 361.9 | 102.3 | 5.7 | 103.1 | 0.72773 |  |  |  | 90 | 83.7 | 1.498 | 0.7277 | 0.000803 | 14.1795 | 13.7662
SW | HA Reference | SW HA #2 | 49.9417 | 1800 | 90 | 25 | 39.7 | 197.9 | 40 | 89.9 | 95.3 | 96 | 98.3 | 115.32 | 30.2 | 22.9 | 586.6 | 361.8 | 102.4 | 5.7 | 102.9 | 0.72705 |  |  |  | 90 | 84 | 1.501 | 0.7271 | 0.000805 | 14.2738 | 13.8727
SW | HA Reference | SW HA #2 | 49.95 | 1800 | 90 | 25 | 42.1 | 198.3 | 40.1 | 90 | 95.3 | 96 | 98.3 | 115.14 | 28.5 | 22.9 | 588.7 | 361.9 | 102.4 | 5.7 | 102.9 | 0.72687 |  |  |  | 90 | 83.8 | 1.496 | 0.7269 | 0.000804 | 14.3053 | 13.9009
SW | HA Reference | SW HA #2 | 49.9583 | 1800 | 90 | 25 | 40.8 | 198.4 | 40 | 90 | 95.2 | 96 | 98.3 | 114.65 | 30.8 | 22.9 | 585.2 | 362.2 | 102.3 | 5.7 | 102.9 | 0.72724 |  |  |  | 90.1 | 84 | 1.504 | 0.7273 | 0.000805 | 14.2424 | 13.8335
SW | HA Reference | SW HA #2 | 49.9667 | 1800 | 90 | 25.1 | 38.9 | 198.3 | 40 | 90.1 | 95.3 | 96 | 98.3 | 114.65 | 30.5 | 22.7 | 583.5 | 362.2 | 102.3 | 5.7 | 103 | 0.72754 |  |  |  | 90 | 83.9 | 1.497 | 0.7276 | 0.000805 | 14.1952 | 13.796
SW | HA Reference | SW HA #2 | 49.975 | 1800 | 90 | 25.1 | 38.3 | 198.1 | 40.1 | 90 | 95.2 | 96 | 98.3 | 115.09 | 29.9 | 22.8 | 585.9 | 362.4 | 102.5 | 5.7 | 103 | 0.72656 |  |  |  | 90 | 84 | 1.495 | 0.7266 | 0.000806 | 14.3526 | 13.9496
SW | HA Reference | SW HA #2 | 49.9833 | 1800 | 90 | 25.2 | 40.5 | 198.2 | 40 | 90 | 95.4 | 96 | 98.3 | 115.3 | 29.3 | 22.9 | 587.3 | 362 | 102.4 | 5.6 | 103.1 | 0.72705 |  |  |  | 90.1 | 84 | 1.506 | 0.7271 | 0.000805 | 14.2738 | 13.8633
SW | HA Reference | SW HA #2 | 49.9917 | 1800 | 90 | 25.2 | 41.9 | 198.6 | 40.1 | 90.1 | 95.3 | 96 | 98.3 | 115.04 | 23.9 | 22.8 | 581 | 361.8 | 102.5 | 5.7 | 103 | 0.72754 |  |  |  | 90.1 | 83.8 | 1.502 | 0.7276 | 0.000804 | 14.1952 | 13.7865
SW | 1005-4 | SW 1005 #4 | 0.0083333 | 1799 | 89.9 | 25 | 38 | 199.2 | 39.9 | 89.2 | 94.3 | 96 | 98.7 | 115.94 | 62.8 | 21.3 | 594.2 | 391 | 84.3 | 5.4 | 101.8 | 0.82736 |  |  |  | 87.3 | 81.4 | 1.067 | 0.8257 | 0.000787 | 1.4523 | 1.1225
SW | 1005-4 | SW 1005 #4 | 0.016667 | 1799 | 90.1 | 25.2 | 37.5 | 198.8 | 39.9 | 89.5 | 94.4 | 96 | 98.6 | 115.59 | 61.9 | 21.3 | 589.7 | 390.2 | 84.6 | 5.4 | 101.9 | 0.82993 |  |  |  | 87.6 | 82.4 | 1.195 | 0.8284 | 0.000796 | 1.1213 | 0.78652
SW | 1005-4 | SW 1005 #4 | 0.025 | 1799 | 90.3 | 25.1 | 37.2 | 198.5 | 39.9 | 89.7 | 94.6 | 96 | 98.7 | 116.82 | 61.5 | 21.3 | 591.2 | 389.7 | 84.3 | 5.4 | 102.1 | 0.83134 |  |  |  | 87.8 | 82.8 | 1.254 | 0.83 | 0.0008 | 0.92619 | 0.60056
SW | 1005-4 | SW 1005 #4 | 0.033333 | 1799 | 90.3 | 24.8 | 37.2 | 198.3 | 39.8 | 89.8 | 94.7 | 96 | 98.7 | 117.24 | 59.7 | 21.4 | 586.8 | 389.1 | 84.5 | 5.4 | 102.3 | 0.83109 |  |  |  | 88 | 83 | 1.299 | 0.8298 | 0.0008 | 0.95054 | 0.61634
SW | 1005-4 | SW 1005 #4 | 0.041667 | 1799 | 90.3 | 24.8 | 37.7 | 198.1 | 39.7 | 89.9 | 94.9 | 96 | 98.6 | 116.93 | 60.1 | 21.4 | 590.4 | 388.6 | 84.5 | 5.3 | 102.2 | 0.83201 |  |  |  | 88.1 | 83.4 | 1.346 | 0.8308 | 0.000804 | 0.82892 | 0.49755
SW | 1005-4 | SW 1005 #4 | 0.05 | 1800 | 90.2 | 24.9 | 38.6 | 198.1 | 39.7 | 90 | 95 | 96 | 98.7 | 115.59 | 61.2 | 21.3 | 593.6 | 388.4 | 92.2 | 5.3 | 102.2 | 0.83262 |  |  |  | 88.2 | 83.7 | 1.369 | 0.8315 | 0.000807 | 0.74396 | 0.4165
SW | 1005-4 | SW 1005 #4 | 0.058333 | 1799 | 90.1 | 25.1 | 39.6 | 198.2 | 39.9 | 90 | 95 | 96 | 98.6 | 115.6 | 61.6 | 21.5 | 585.6 | 388 | 103.7 | 5.3 | 102.3 | 0.83238 |  |  |  | 88.3 | 83.5 | 1.392 | 0.8313 | 0.000805 | 0.76822 | 0.43826
SW | 1005-4 | SW 1005 #4 | 0.066667 | 1800 | 90 | 25.2 | 40.4 | 198.4 | 39.8 | 90.1 | 95.1 | 96 | 98.6 | 115.5 | 61.7 | 21.5 | 587.3 | 387.8 | 103.7 | 5.3 | 102.4 | 0.83201 |  |  |  | 88.3 | 83.6 | 1.41 | 0.8309 | 0.000806 | 0.81677 | 0.48303
SW | 1005-4 | SW 1005 #4 | 0.075 | 1800 | 90 | 25.2 | 40.9 | 198.5 | 39.9 | 90.1 | 95.1 | 96 | 98.6 | 116.5 | 62.7 | 21.5 | 591.8 | 387.7 | 103.9 | 5.3 | 102.5 | 0.83226 |  |  |  | 88.3 | 83.6 | 1.425 | 0.8312 | 0.000806 | 0.78035 | 0.45278
SW | 1005-4 | SW 1005 #4 | 0.083333 | 1799 | 90 | 25.2 | 41.1 | 198.7 | 39.9 | 90.1 | 95.2 | 96 | 98.7 | 115.81 | 60.8 | 21.5 | 590.7 | 387.3 | 103.8 | 5.3 | 102.7 | 0.83207 |  |  |  | 88.4 | 83.7 | 1.429 | 0.8311 | 0.000806 | 0.79249 | 0.4685
SW | 1005-4 | SW 1005 #4 | 0.091667 | 1800 | 90 | 25.1 | 41.8 | 198.9 | 39.9 | 90.2 | 95.3 | 96 | 98.7 | 115.43 | 60.7 | 21.6 | 586.9 | 387.2 | 103.9 | 5.3 | 102.7 | 0.83287 |  |  |  | 88.4 | 83.8 | 1.446 | 0.8319 | 0.000807 | 0.69547 | 0.3718
SW | 1005-4 | SW 1005 #4 | 0.1 | 1799 | 90 | 24.9 | 42.1 | 199.1 | 39.9 | 90.2 | 95.3 | 96 | 98.6 | 115.12 | 61.2 | 21.6 | 584.4 | 386.7 | 103.9 | 5.3 | 102.7 | 0.8314 |  |  |  | 88.5 | 84 | 1.452 | 0.8305 | 0.000809 | 0.86538 | 0.54237
SW | 1005-4 | SW 1005 #4 | 0.10833 | 1800 | 90 | 24.9 | 42.7 | 199.3 | 40 | 90.2 | 95.4 | 96 | 98.7 | 116.03 | 61.1 | 21.6 | 586.3 | 386.8 | 103.9 | 5.3 | 102.8 | 0.83134 |  |  |  | 88.5 | 84 | 1.462 | 0.8304 | 0.00081 | 0.87754 | 0.54964
SW | 1005-4 | SW 1005 #4 | 0.11667 | 1800 | 90 | 24.8 | 42.8 | 199.5 | 40 | 90.2 | 95.4 | 96 | 98.6 | 114.71 | 61.1 | 21.7 | 569.1 | 386.5 | 104 | 5.3 | 102.8 | 0.8314 |  |  |  | 88.6 | 84 | 1.458 | 0.8305 | 0.000809 | 0.86538 | 0.5351
SW | 1005-4 | SW 1005 #4 | 0.125 | 1800 | 90 | 24.8 | 42.8 | 199.6 | 39.9 | 90.3 | 95.4 | 96 | 98.6 | 115.18 | 61.6 | 21.7 | 591.6 | 386.4 | 103.8 | 5.4 | 102.9 | 0.83158 |  |  |  | 88.6 | 83.6 | 1.465 | 0.8307 | 0.000805 | 0.84107 | 0.51329
SW | 1005-4 | SW 1005 #4 | 0.13333 | 1800 | 90 | 24.8 | 42.4 | 199.7 | 39.9 | 90.3 | 95.4 | 96 | 98.6 | 114.69 | 60.7 | 21.7 | 591.6 | 386.2 | 104 | 5.4 | 102.7 | 0.83109 |  |  |  | 88.6 | 83.9 | 1.462 | 0.8302 | 0.000808 | 0.90187 | 0.57267
SW | 1005-4 | SW 1005 #4 | 0.14167 | 1799 | 90 | 24.8 | 42.5 | 199.7 | 40.1 | 90.3 | 95.4 | 96 | 98.7 | 115.89 | 61.7 | 21.8 | 589.2 | 386.2 | 104.1 | 5.4 | 102.9 | 0.83128 |  |  |  | 88.7 | 84 | 1.479 | 0.8304 | 0.000809 | 0.87754 | 0.54237
SW | 1005-4 | SW 1005 #4 | 0.15 | 1800 | 90 | 24.9 | 42.1 | 199.7 | 40 | 90.3 | 95.5 | 96 | 98.7 | 116.08 | 60.3 | 21.6 | 592.8 | 386.1 | 103.9 | 5.4 | 103 | 0.83042 |  |  |  | 88.7 | 84.2 | 1.473 | 0.8296 | 0.00081 | 0.97492 | 0.64669
SW | 1005-4 | SW 1005 #4 | 0.15833 | 1800 | 90 | 25.1 | 42 | 199.8 | 40 | 90.3 | 95.5 | 96 | 98.6 | 115.09 | 60.6 | 21.6 | 590.1 | 386.2 | 103.9 | 5.4 | 103.1 | 0.83054 |  |  |  | 88.9 | 84.3 | 1.472 | 0.8298 | 0.000811 | 0.95056 | 0.61756
SW | 1005-4 | SW 1005 #4 | 0.16667 | 1800 | 90.1 | 25.1 | 41.8 | 199.7 | 40 | 90.3 | 95.5 | 96 | 98.6 | 115.52 | 61.9 | 21.6 | 591 | 385.7 | 103.9 | 5.4 | 102.9 | 0.82993 |  |  |  | 88.9 | 84 | 1.474 | 0.8293 | 0.000808 | 1.0115 | 0.69164
SW | 1005-4 | SW 1005 #4 | 0.175 | 1799 | 90.1 | 25.1 | 41.7 | 199.6 | 40 | 90.3 | 95.5 | 96 | 98.7 | 115.31 | 60.9 | 21.6 | 586.4 | 385.7 | 104.2 | 5.4 | 103.1 | 0.82981 |  |  |  | 89 | 84 | 1.477 | 0.8292 | 0.000808 | 1.0237 | 0.69894
SW | 1005-4 | SW 1005 #4 | 0.18333 | 1800 | 90.1 | 25.2 | 41.5 | 199.4 | 39.9 | 90.4 | 95.6 | 96 | 98.7 | 114.81 | 62 | 21.6 | 579.5 | 385.2 | 104.1 | 5.4 | 103.1 | 0.82926 |  |  |  | 89 | 84 | 1.474 | 0.8286 | 0.000808 | 1.0969 | 0.76584
SW | 1005-4 | SW 1005 #4 | 0.19167 | 1800 | 90.1 | 25.2 | 40.6 | 199.3 | 40 | 90.4 | 95.6 | 96 | 98.7 | 114.8 | 60.4 | 21.5 | 583.4 | 385.4 | 104 | 5.4 | 103.1 | 0.82852 |  |  |  | 89.2 | 84.2 | 1.471 | 0.828 | 0.000809 | 1.1702 | 0.84136
SW | 1005-4 | SW 1005 #4 | 0.2 | 1799 | 90 | 25.2 | 38.5 | 198.8 | 40 | 90.4 | 95.6 | 96 | 98.7 | 115.56 | 62.6 | 21.5 | 591.6 | 385 | 104 | 5.4 | 103.2 | 0.82816 |  |  |  | 89.2 | 83.9 | 1.469 | 0.8277 | 0.000806 | 1.2069 | 0.88526
SW | 1005-4 | SW 1005 #4 | 0.20833 | 1800 | 89.9 | 25.2 | 37.9 | 198.4 | 40 | 90.4 | 95.6 | 96 | 98.7 | 115.74 | 60.8 | 21.5 | 590.2 | 385.1 | 104.2 | 5.3 | 103.2 | 0.82865 |  |  |  | 89.2 | 83.7 | 1.473 | 0.8282 | 0.000805 | 1.1458 | 0.82551
SW | 1005-4 | SW 1005 #4 | 0.21667 | 1800 | 89.9 | 25 | 38.4 | 198.2 | 40 | 90.3 | 95.6 | 96 | 98.6 | 116.09 | 62.2 | 21.5 | 592 | 384.8 | 104.1 | 5.3 | 103.2 | 0.82858 |  |  |  | 89.3 | 83.9 | 1.468 | 0.8282 | 0.000807 | 1.1458 | 0.82673
SW | 1005-4 | SW 1005 #4 | 0.225 | 1800 | 89.9 | 24.9 | 39.4 | 198.2 | 40 | 90.3 | 95.6 | 96 | 98.7 | 115.93 | 63.6 | 21.6 | 591.3 | 384.9 | 104 | 5.3 | 103.4 | 0.82797 |  |  |  | 89.3 | 83.7 | 1.472 | 0.8275 | 0.000805 | 1.2314 | 0.90112
SW | 1005-4 | SW 1005 #4 | 0.23333 | 1800 | 89.9 | 24.9 | 40.5 | 198.3 | 40 | 90.2 | 95.6 | 96 | 98.6 | 116.12 | 63.7 | 21.7 | 592.7 | 384.9 | 104.1 | 5.3 | 103.2 | 0.8276 |  |  |  | 89.3 | 84.4 | 1.478 | 0.8272 | 0.000811 | 1.2682 | 0.94631
SW | 1005-4 | SW 1005 #4 | 0.24167 | 1799 | 89.9 | 24.8 | 41.5 | 198.5 | 40 | 90.1 | 95.5 | 96 | 98.6 | 115.39 | 65.3 | 21.7 | 590.8 | 384.4 | 104.2 | 5.3 | 103.2 | 0.8276 |  |  |  | 89.3 | 84.2 | 1.475 | 0.8272 | 0.000809 | 1.2682 | 0.94631
SW | 1005-4 | SW 1005 #4 | 0.25 | 1800 | 90 | 24.8 | 42.1 | 198.8 | 40.1 | 90.1 | 95.5 | 96 | 98.7 | 115.95 | 62.5 | 21.8 | 592.9 | 384.5 | 104.1 | 5.3 | 103.1 | 0.82687 |  |  |  | 89.3 | 83.9 | 1.469 | 0.8264 | 0.000807 | 1.3663 | 1.0356
SW | 1005-4 | SW 1005 #4 | 0.25833 | 1800 | 90 | 24.8 | 42.5 | 199 | 40 | 90.1 | 95.4 | 96 | 98.7 | 115.35 | 62.7 | 21.7 | 580.9 | 384.4 | 104.3 | 5.3 | 103.1 | 0.82724 |  |  |  | 89.3 | 83.8 | 1.457 | 0.8268 | 0.000806 | 1.3172 | 0.9903
SW | 1005-4 | SW 1005 #4 | 0.26667 | 1800 | 90 | 25 | 42.9 | 199.2 | 40 | 90.1 | 95.4 | 96 | 98.7 | 115.81 | 62.2 | 21.7 | 588.1 | 384.3 | 104.3 | 5.3 | 103.1 | 0.8265 |  |  |  | 89.4 | 84.1 | 1.469 | 0.8261 | 0.000809 | 1.4031 | 1.0735
SW | 1005-4 | SW 1005 #4 | 0.275 | 1800 | 90 | 25.1 | 42.8 | 199.4 | 40 | 90 | 95.4 | 96 | 98.7 | 115.64 | 62.6 | 21.8 | 591.4 | 384.1 | 104.1 | 5.3 | 103.1 | 0.82632 |  |  |  | 89.4 | 84 | 1.48 | 0.8259 | 0.000807 | 1.4277 | 1.0956
SW | 1005-4 | SW 1005 #4 | 0.28333 | 1800 | 90 | 25.2 | 42.2 | 199.5 | 40 | 90 | 95.4 | 96 | 98.6 | 113.52 | 63.9 | 21.7 | 579.8 | 384 | 104.1 | 5.4 | 103.1 | 0.82607 |  |  |  | 89.4 | 83.8 | 1.463 | 0.8257 | 0.000806 | 1.4523 | 1.1262
SW | 1005-4 | SW 1005 #4 | 0.29167 | 1799 | 90 | 25.2 | 41.1 | 199.4 | 40 | 90 | 95.4 | 96 | 98.7 | 114.75 | 64.1 | 21.6 | 584.6 | 383.9 | 104.1 | 5.4 | 103.2 | 0.82571 |  |  |  | 89.4 | 83.9 | 1.465 | 0.8253 | 0.000806 | 1.5015 | 1.1703
SW | 1005-4 | SW 1005 #4 | 0.3 | 1799 | 90 | 25.2 | 40.3 | 199.2 | 40.1 | 89.9 | 95.3 | 96 | 98.7 | 116.21 | 62.5 | 21.6 | 577.7 | 383.9 | 104.1 | 5.4 | 103.2 | 0.82522 |  |  |  | 89.4 | 83.8 | 1.464 | 0.8248 | 0.000805 | 1.5631 | 1.2305
SW | 1005-4 | SW 1005 #4 | 0.30833 | 1800 | 90 | 25 | 39.8 | 199.1 | 40.2 | 89.9 | 95.3 | 96 | 98.5 | 117.11 | 64.5 | 21.6 | 591.2 | 383.7 | 104.3 | 5.4 | 103.1 | 0.82528 |  |  |  | 89.5 | 83.8 | 1.464 | 0.8249 | 0.000805 | 1.5508 | 1.2158
SW | 1005-4 | SW 1005 #4 | 0.31667 | 1800 | 89.9 | 24.9 | 39.4 | 198.9 | 40.2 | 89.8 | 95.3 | 96 | 98.6 | 115.53 | 66 | 21.7 | 592.8 | 383.9 | 104 | 5.4 | 103.2 | 0.82448 |  |  |  | 89.4 | 83.9 | 1.464 | 0.8241 | 0.000806 | 1.6495 | 1.3215
SW | 1005-4 | SW 1005 #4 | 0.325 | 1800 | 89.9 | 24.8 | 39.1 | 198.8 | 40.2 | 89.9 | 95.2 | 96 | 98.7 | 115.78 | 64.7 | 21.7 | 586.7 | 383.7 | 104.2 | 5.4 | 103.2 | 0.82522 |  |  |  | 89.5 | 83.8 | 1.436 | 0.8249 | 0.000806 | 1.5508 | 1.2231
SW | 1005-4 | SW 1005 #4 | 0.33333 | 1800 | 89.9 | 24.9 | 39 | 198.6 | 40.1 | 89.8 | 95.2 | 96 | 98.6 | 116.6 | 63.9 | 21.6 | 587.5 | 383.3 | 104.3 | 5.4 | 103 | 0.82516 |  |  |  | 89.4 | 83.9 | 1.468 | 0.8248 | 0.000807 | 1.5631 | 1.2379
SW | 1005-4 | SW 1005 #4 | 0.34167 | 1800 | 89.9 | 25 | 38.8 | 198.4 | 40.1 | 89.8 | 95.2 | 96 | 98.7 | 115.5 | 63.9 | 21.5 | 582.8 | 383.2 | 104.2 | 5.4 | 103.2 | 0.82442 |  |  |  | 89.5 | 83.9 | 1.446 | 0.8241 | 0.000806 | 1.6495 | 1.3215
SW | 1005-4 | SW 1005 #4 | 0.35 | 1800 | 89.9 | 25.1 | 38.8 | 198.3 | 40.1 | 89.9 | 95.2 | 96 | 98.6 | 116.04 | 64.7 | 21.6 | 587.5 | 383 | 104.1 | 5.4 | 103.2 | 0.82467 |  |  |  | 89.6 | 84 | 1.459 | 0.8244 | 0.000806 | 1.6124 | 1.2834
SW | 1005-4 | SW 1005 #4 | 0.35833 | 1800 | 90 | 25.2 | 38.9 | 198.1 | 40 | 89.9 | 95.2 | 96 | 98.6 | 115.85 | 64.8 | 21.6 | 588.2 | 382.8 | 104.2 | 5.3 | 103.1 | 0.8243 |  |  |  | 89.6 | 84 | 1.425 | 0.824 | 0.000807 | 1.6618 | 1.3289
SW | 1005-4 | SW 1005 #4 | 0.36667 | 1799 | 90 | 25.2 | 39 | 198.1 | 40 | 89.9 | 95.2 | 96 | 98.6 | 115.57 | 67 | 21.6 | 574.9 | 382.7 | 104.2 | 5.4 | 103.1 | 0.8235 |  |  |  | 89.7 | 83.8 | 1.454 | 0.8233 | 0.000805 | 1.7483 | 1.42
SW | 1005-4 | SW 1005 #4 | 0.375 | 1799 | 90 | 25.2 | 38.9 | 198 | 40 | 89.8 | 95.2 | 96 | 98.7 | 116.31 | 64.9 | 21.5 | 580.1 | 382.6 | 104.2 | 5.3 | 103 | 0.82375 |  |  |  | 89.5 | 84 | 1.454 | 0.8234 | 0.000807 | 1.736 | 1.404
SW | 1005-4 | SW 1005 #4 | 0.38333 | 1800 | 90 | 25 | 38.6 | 197.8 | 40 | 89.8 | 95.1 | 96 | 98.6 | 116.05 | 65.9 | 21.6 | 581.9 | 382.4 | 104.2 | 5.4 | 103 | 0.8232 |  |  |  | 89.6 | 84 | 1.445 | 0.823 | 0.000807 | 1.7855 | 1.4644
SW | 1005-4 | SW 1005 #4 | 0.39167 | 1800 | 90 | 24.9 | 38.7 | 197.7 | 40.1 | 89.8 | 95.2 | 96 | 98.7 | 115.03 | 65.9 | 21.6 | 580.5 | 382.4 | 104.2 | 5.4 | 103 | 0.82295 |  |  |  | 89.6 | 83.8 | 1.45 | 0.8227 | 0.000805 | 1.8226 | 1.4953
SW | 1005-4 | SW 1005 #4 | 0.4 | 1799 | 90 | 24.8 | 38.6 | 197.6 | 40.1 | 89.8 | 95.2 | 96 | 98.6 | 116.19 | 66.9 | 21.7 | 593 | 382.4 | 104.3 | 5.4 | 103 | 0.82381 |  |  |  | 89.6 | 83.8 | 1.468 | 0.8235 | 0.000805 | 1.7236 | 1.3892
SW | 1005-4 | SW 1005 #4 | 0.40833 | 1800 | 90 | 24.9 | 38.5 | 197.5 | 40.1 | 89.8 | 95.2 | 96 | 98.7 | 115.87 | 67.6 | 21.5 | 591.9 | 381.9 | 104.4 | 5.3 | 103 | 0.82369 |  |  |  | 89.7 | 84.2 | 1.454 | 0.8235 | 0.000809 | 1.7236 | 1.3966
SW | 1005-4 | SW 1005 #4 | 0.41667 | 1800 | 90 | 24.9 | 38.8 | 197.4 | 40 | 89.8 | 95.2 | 96 | 98.7 | 116.07 | 67.5 | 21.7 | 592.9 | 382 | 104.1 | 5.3 | 103.1 | 0.82338 |  |  |  | 89.7 | 84.1 | 1.463 | 0.8232 | 0.000807 | 1.7607 | 1.4348
SW | 1005-4 | SW 1005 #4 | 0.425 | 1800 | 90 | 24.9 | 39.3 | 197.5 | 40 | 89.8 | 95.2 | 96 | 98.7 | 115.79 | 67.9 | 21.6 | 592.1 | 382.1 | 104.3 | 5.3 | 103.2 | 0.82277 |  |  |  | 89.7 | 83.8 | 1.456 | 0.8226 | 0.000805 | 1.835 | 1.5101
SW | 1005-4 | SW 1005 #4 | 0.43333 | 1800 | 90 | 24.9 | 40.2 | 197.7 | 39.9 | 89.8 | 95.2 | 96 | 98.7 | 115.78 | 68.1 | 21.7 | 591.6 | 381.5 | 104.3 | 5.3 | 103.1 | 0.82344 |  |  |  | 89.7 | 83.8 | 1.458 | 0.8233 | 0.000805 | 1.7483 | 1.4274
SW | 1005-4 | SW 1005 #4 | 0.44167 | 1800 | 90 | 25 | 41 | 198 | 39.9 | 89.7 | 95.1 | 96 | 98.6 | 115.32 | 66.6 | 21.7 | 581.3 | 381.6 | 104.3 | 5.3 | 103 | 0.82283 |  |  |  | 89.7 | 83.9 | 1.47 | 0.8226 | 0.000806 | 1.835 | 1.5027
SW | 1005-4 | SW 1005 #4 | 0.45 | 1800 | 90 | 25.1 | 41.6 | 198.3 | 40 | 89.7 | 95.1 | 96 | 98.7 | 115.72 | 66.3 | 21.8 | 581.9 | 381.5 | 104.5 | 5.3 | 102.9 | 0.82265 |  |  |  | 89.7 | 84 | 1.466 | 0.8224 | 0.000807 | 1.8598 | 1.525
SW | 1005-4 | SW 1005 #4 | 0.45833 | 1800 | 90 | 25.2 | 42.2 | 198.6 | 40 | 89.7 | 95.1 | 96 | 98.7 | 116.14 | 66 | 21.8 | 592.2 | 381.4 | 104.3 | 5.3 | 102.9 | 0.82271 |  |  |  | 89.7 | 84 | 1.476 | 0.8225 | 0.000807 | 1.8474 | 1.5175
SW | 1005-4 | SW 1005 #4 | 0.46667 | 1800 | 90.1 | 25.2 | 42.3 | 198.9 | 40 | 89.8 | 95.1 | 96 | 98.7 | 116.29 | 70 | 21.9 | 592.2 | 381.5 | 104.2 | 5.3 | 103.2 | 0.82222 |  |  |  | 89.8 | 84.2 | 1.475 | 0.8221 | 0.000809 | 1.897 | 1.5707
SW | 1005-4 | SW 1005 #4 | 0.475 | 1800 | 90.1 | 25.2 | 42.6 | 199.1 | 40.1 | 89.8 | 95.2 | 96 | 98.7 | 115.94 | 70.8 | 21.8 | 593.2 | 381.3 | 104.3 | 5.3 | 103.3 | 0.8221 |  |  |  | 89.8 | 84 | 1.474 | 0.822 | 0.000807 | 1.9094 | 1.5855
SW | 1005-4 | SW 1005 #4 | 0.48333 | 1800 | 90.1 | 25.1 | 42.7 | 199.3 | 40 | 89.8 | 95.2 | 96 | 98.7 | 115.48 | 71.6 | 21.8 | 591 | 381.1 | 104.4 | 5.3 | 103.2 | 0.82185 |  |  |  | 89.8 | 84.1 | 1.484 | 0.8217 | 0.000807 | 1.9467 | 1.6165
SW | 1005-4 | SW 1005 #4 | 0.49167 | 1800 | 90.1 | 25.1 | 42 | 199.3 | 40.1 | 89.9 | 95.2 | 96 | 98.7 | 115.72 | 70.6 | 21.8 | 581.9 | 381 | 104.3 | 5.4 | 103.1 | 0.82087 |  |  |  | 89.9 | 84.2 | 1.479 | 0.8208 | 0.000808 | 2.0586 | 1.7305
SW | 1005-4 | SW 1005 #4 | 0.5 | 1800 | 90.1 | 25.1 | 41 | 199.2 | 40.1 | 89.9 | 95.2 | 96 | 98.7 | 116.04 | 71.9 | 21.8 | 581.1 | 380.8 | 104.2 | 5.4 | 103.2 | 0.82228 |  |  |  | 89.9 | 84.2 | 1.495 | 0.8222 | 0.000808 | 1.8846 | 1.5559
SW | 1005-4 | SW 1005 #4 | 0.50833 | 1800 | 90 | 25 | 40.1 | 199.1 | 40 | 89.8 | 95.2 | 96 | 98.7 | 115.44 | 71.4 | 21.7 | 579.4 | 380.9 | 104.2 | 5.4 | 103.2 | 0.82204 |  |  |  | 89.8 | 84.2 | 1.49 | 0.8219 | 0.000808 | 1.9218 | 1.593
SW | 1005-4 | SW 1005 #4 | 0.51667 | 1800 | 90 | 25 | 39.7 | 198.9 | 40 | 89.8 | 95.2 | 96 | 98.7 | 115.98 | 72.8 | 21.8 | 588.9 | 380.9 | 104.2 | 5.4 | 103.2 | 0.82161 |  |  |  | 89.9 | 84.3 | 1.495 | 0.8215 | 0.00081 | 1.9715 | 1.6388
SW | 1005-4 | SW 1005 #4 | 0.525 | 1800 | 90 | 24.9 | 39.3 | 198.8 | 40 | 89.8 | 95.2 | 96 | 98.6 | 116.21 | 71.9 | 21.8 | 583.5 | 380.6 | 104.3 | 5.4 | 103.1 | 0.8213 |  |  |  | 89.9 | 84.1 | 1.497 | 0.8212 | 0.000808 | 2.0088 | 1.6772
SW | 1005-4 | SW 1005 #4 | 0.53333 | 1801 | 90 | 24.9 | 39.1 | 198.6 | 40 | 89.8 | 95.2 | 96 | 98.7 | 114.89 | 73.4 | 21.8 | 575.7 | 380.9 | 104.5 | 5.4 | 103.1 | 0.82142 |  |  |  | 89.9 | 84.4 | 1.504 | 0.8214 | 0.00081 | 1.9839 | 1.6623
SW | 1005-4 | SW 1005 #4 | 0.54167 | 1800 | 90 | 24.9 | 38.9 | 198.4 | 40 | 89.9 | 95.2 | 96 | 98.6 | 115.1 | 73.3 | 21.7 | 577.4 | 380.7 | 104.3 | 5.3 | 103.1 | 0.82044 |  |  |  | 89.9 | 84.2 | 1.507 | 0.8204 | 0.000808 | 2.1084 | 1.7839
SW | 1005-4 | SW 1005 #4 | 0.55 | 1800 | 89.9 | 24.9 | 38.9 | 198.3 | 40.2 | 89.9 | 95.2 | 96 | 98.7 | 115.14 | 73.1 | 21.8 | 570.1 | 380.1 | 104.4 | 5.3 | 103.1 | 0.82051 |  |  |  | 89.9 | 84.3 | 1.516 | 0.8205 | 0.000809 | 2.0959 | 1.7752
SW | 1005-4 | SW 1005 #4 | 0.55833 | 1800 | 90 | 24.9 | 38.7 | 198.2 | 40.1 | 90 | 95.3 | 96 | 98.8 | 116 | 72.8 | 21.7 | 581.9 | 380.1 | 104.5 | 5.3 | 103.2 | 0.82093 |  |  |  | 90 | 84.3 | 1.517 | 0.8209 | 0.000809 | 2.0461 | 1.7156
SW | 1005-4 | SW 1005 #4 | 0.56667 | 1800 | 89.9 | 24.9 | 38.5 | 198 | 40.1 | 90 | 95.3 | 96 | 98.7 | 116.56 | 73.4 | 21.7 | 593.8 | 380.3 | 104.5 | 5.3 | 103 | 0.81995 |  |  |  | 90 | 84.2 | 1.51 | 0.82 | 0.000808 | 2.1582 | 1.8373
SW | 1005-4 | SW 1005 #4 | 0.575 | 1799 | 90 | 24.9 | 38.7 | 197.8 | 40 | 90 | 95.3 | 96 | 98.7 | 115.41 | 74.2 | 21.7 | 591.3 | 380.1 | 104.3 | 5.3 | 103.1 | 0.81971 |  |  |  | 90 | 84.2 | 1.511 | 0.8197 | 0.000808 | 2.1956 | 1.8671
SW | 1005-4 | SW 1005 #4 | 0.58333 | 1800 | 90 | 24.9 | 38.5 | 197.7 | 40 | 90 | 95.3 | 96 | 98.6 | 115.83 | 73.2 | 21.7 | 590.5 | 380.1 | 104.4 | 5.3 | 103.2 | 0.81971 |  |  |  | 90 | 84.3 | 1.512 | 0.8197 | 0.000808 | 2.1956 | 1.8671
SW | 1005-4 | SW 1005 #4 | 0.59167 | 1800 | 90 | 24.9 | 38.5 | 197.6 | 39.9 | 90 | 95.3 | 96 | 98.7 | 115.61 | 72.8 | 21.7 | 592.9 | 379.9 | 104.5 | 5.3 | 103.2 | 0.81849 |  |  |  | 90 | 84.1 | 1.502 | 0.8185 | 0.000807 | 2.3456 | 2.0191
SW | 1005-4 | SW 1005 #4 | 0.6 | 1800 | 90 | 24.9 | 38.5 | 197.6 | 39.9 | 90 | 95.3 | 96 | 98.6 | 114.54 | 68.6 | 21.8 | 578.6 | 380 | 104.5 | 5.3 | 103.1 | 0.8183 |  |  |  | 90.1 | 84.1 | 1.496 | 0.8183 | 0.000807 | 2.3707 | 2.0353
SW | 1005-4 | SW 1005 #4 | 0.60833 | 1800 | 90 | 25 | 38.4 | 197.5 | 39.9 | 90 | 95.4 | 96 | 98.6 | 117.34 | 70.6 | 21.7 | 593.5 | 380 | 104.4 | 5.3 | 103.1 | 0.81861 |  |  |  | 90 | 84.1 | 1.509 | 0.8186 | 0.000807 | 2.3331 | 2.0042
SW | 1005-4 | SW 1005 #4 | 0.61667 | 1800 | 90 | 25 | 38.6 | 197.5 | 40 | 90 | 95.3 | 96 | 98.7 | 117.2 | 71.1 | 21.8 | 588.7 | 379.8 | 104.5 | 5.3 | 103.1 | 0.81812 |  |  |  | 90.1 | 84.1 | 1.505 | 0.8182 | 0.000806 | 2.3832 | 2.0578
SW | 1005-4 | SW 1005 #4 | 0.625 | 1800 | 90 | 25 | 39.8 | 197.6 | 40 | 90 | 95.4 | 96 | 98.7 | 115.6 | 71 | 21.8 | 582.9 | 379.7 | 104.3 | 5.3 | 103.1 | 0.81781 |  |  |  | 90.1 | 83.9 | 1.506 | 0.8179 | 0.000804 | 2.4208 | 2.0965
SW | 1005-4 | SW 1005 #4 | 0.63333 | 1800 | 90 | 25 | 41 | 197.8 | 40.1 | 90 | 95.4 | 96 | 98.6 | 115.37 | 66.4 | 21.8 | 583.4 | 379.5 | 104.4 | 5.3 | 103.1 | 0.81855 |  |  |  | 90.1 | 84 | 1.502 | 0.8186 | 0.000806 | 2.3331 | 2.0041
SW | 1005-4 | SW 1005 #4 | 0.64167 | 1800 | 90.1 | 25 | 41.8 | 198.1 | 40 | 90.1 | 95.4 | 96 | 98.7 | 116.15 | 62.7 | 21.8 | 590.3 | 379.8 | 104.6 | 5.3 | 103.3 | 0.81732 |  |  |  | 90.1 | 84.1 | 1.506 | 0.8174 | 0.000806 | 2.4835 | 2.1578
SW | 1005-4 | SW 1005 #4 | 0.65 | 1800 | 90.1 | 25 | 42.5 | 198.3 | 40 | 90.1 | 95.4 | 96 | 98.7 | 116.11 | 59.7 | 21.9 | 588.2 | 379.5 | 104.3 | 5.3 | 103.2 | 0.81751 |  |  |  | 90.1 | 84 | 1.497 | 0.8176 | 0.000806 | 2.4584 | 2.134
SW | 1005-4 | SW 1005 #4 | 0.65833 | 1800 | 90.1 | 25 | 43 | 198.6 | 40 | 90.1 | 95.5 | 96 | 98.6 | 116.01 | 62.3 | 22 | 590.9 | 379.1 | 104.6 | 5.3 | 103.1 | 0.81696 |  |  |  | 90.2 | 83.8 | 1.495 | 0.8171 | 0.000804 | 2.5211 | 2.1953
SW | 1005-4 | SW 1005 #4 | 0.66667 | 1800 | 90.1 | 25 | 43.1 | 198.9 | 40 | 90.1 | 95.5 | 96 | 98.7 | 115.28 | 70.3 | 22 | 592 | 379.2 | 104.4 | 5.3 | 103.1 | 0.81738 |  |  |  | 90.1 | 84.1 | 1.492 | 0.8174 | 0.000806 | 2.4835 | 2.1503
SW | 1005-4 | SW 1005 #4 | 0.675 | 1800 | 90.1 | 25 | 42.6 | 199 | 40 | 90.2 | 95.5 | 96 | 98.7 | 114.75 | 77.2 | 22 | 583.3 | 379.1 | 104.4 | 5.3 | 103.1 | 0.81665 |  |  |  | 90.1 | 83.9 | 1.497 | 0.8167 | 0.000804 | 2.5714 | 2.2417
SW | 1005-4 | SW 1005 #4 | 0.68333 | 1800 | 90 | 25 | 41.4 | 199 | 39.9 | 90.1 | 95.5 | 96 | 98.7 | 115.65 | 80.4 | 21.9 | 588.1 | 379.2 | 104.5 | 5.3 | 103.1 | 0.81598 |  |  |  | 90.1 | 84.2 | 1.501 | 0.816 | 0.000808 | 2.6595 | 2.3257
SW | 1005-4 | SW 1005 #4 | 0.69167 | 1800 | 90 | 24.9 | 40.3 | 198.9 | 39.9 | 90.1 | 95.5 | 96 | 98.7 | 115.92 | 79.9 | 22 | 591 | 379.4 | 104.6 | 5.4 | 103.2 | 0.81696 |  |  |  | 90.1 | 84.2 | 1.495 | 0.817 | 0.000807 | 2.5337 | 2.2029
SW | 1005-4 | SW 1005 #4 | 0.7 | 1800 | 90 | 25 | 39.6 | 198.8 | 40 | 90.1 | 95.5 | 96 | 98.6 | 115.32 | 79.9 | 21.9 | 583 | 379 | 104.5 | 5.4 | 103 | 0.81683 |  |  |  | 90.1 | 84 | 1.498 | 0.8169 | 0.000806 | 2.5463 | 2.2191
SW | 1005-4 | SW 1005 #4 | 0.70833 | 1800 | 90 | 25 | 39.1 | 198.5 | 40.1 | 90.1 | 95.5 | 96 | 98.6 | 115.48 | 77.5 | 21.9 | 582.9 | 379.1 | 104.6 | 5.4 | 103.1 | 0.81585 |  |  |  | 90.1 | 84 | 1.483 | 0.8159 | 0.000806 | 2.6721 | 2.342
SW | 1005-4 | SW 1005 #4 | 0.71667 | 1800 | 89.9 | 25 | 38.8 | 198.4 | 40 | 90.1 | 95.4 | 96 | 98.7 | 116.18 | 76.6 | 21.9 | 588.6 | 378.8 | 104.6 | 5.4 | 103.1 | 0.81567 |  |  |  | 90 | 84.2 | 1.496 | 0.8157 | 0.000808 | 2.6973 | 2.3722
SW | 1005-4 | SW 1005 #4 | 0.725 | 1800 | 89.9 | 25.1 | 38.6 | 198.2 | 40 | 90.1 | 95.4 | 96 | 98.6 | 116.86 | 73.5 | 21.9 | 589 | 378.4 | 104.6 | 5.4 | 102.9 | 0.81585 |  |  |  | 90 | 83.9 | 1.495 | 0.8159 | 0.000805 | 2.6721 | 2.3496
SW | 1005-4 | SW 1005 #4 | 0.73333 | 1800 | 89.9 | 25.1 | 38.5 | 198.1 | 40.1 | 90.1 | 95.4 | 96 | 98.7 | 115.52 | 74.3 | 21.8 | 583.6 | 378.6 | 104.6 | 5.4 | 103 | 0.81641 |  |  |  | 90 | 83.9 | 1.494 | 0.8164 | 0.000805 | 2.6091 | 2.2793
SW | 1005-4 | SW 1005 #4 | 0.74167 | 1800 | 89.9 | 25.1 | 38.5 | 197.9 | 40 | 90.1 | 95.4 | 96 | 98.6 | 115.5 | 75.2 | 21.8 | 582.6 | 378.7 | 104.6 | 5.4 | 102.9 | 0.8153 |  |  |  | 90 | 83.9 | 1.488 | 0.8153 | 0.000804 | 2.7477 | 2.4187
SW | 1005-4 | SW 1005 #4 | 0.75 | 1800 | 89.9 | 25.1 | 38.4 | 197.9 | 39.9 | 90.1 | 95.4 | 96 | 98.7 | 116.27 | 75.8 | 21.9 | 593.1 | 378.5 | 104.5 | 5.4 | 103.1 | 0.81506 |  |  |  | 90 | 84.1 | 1.477 | 0.8151 | 0.000807 | 2.773 | 2.4489
SW | 1005-4 | SW 1005 #4 | 0.75833 | 1800 | 89.9 | 25.1 | 38.4 | 197.8 | 39.9 | 90.1 | 95.4 | 96 | 98.7 | 116.63 | 77.3 | 21.8 | 593.3 | 378.7 | 104.5 | 5.3 | 103.3 | 0.8161 |  |  |  | 90 | 84.2 | 1.492 | 0.8161 | 0.000808 | 2.6469 | 2.3182
SW | 1005-4 | SW 1005 #4 | 0.76667 | 1800 | 89.9 | 25.1 | 38.3 | 197.7 | 39.9 | 90.1 | 95.4 | 96 | 98.7 | 116.9 | 76.7 | 21.9 | 586.4 | 378.7 | 104.5 | 5.3 | 103.2 | 0.81518 |  |  |  | 90 | 84.2 | 1.491 | 0.8152 | 0.000808 | 2.7603 | 2.4338
SW | 1005-4 | SW 1005 #4 | 0.775 | 1800 | 89.9 | 25 | 38.4 | 197.6 | 39.9 | 90.1 | 95.4 | 96 | 98.7 | 115.68 | 75.7 | 21.9 | 585.4 | 378.4 | 104.6 | 5.3 | 103.1 | 0.81469 |  |  |  | 90 | 84 | 1.49 | 0.8147 | 0.000806 | 2.8235 | 2.4954
SW | 1005-4 | SW 1005 #4 | 0.78333 | 1800 | 90 | 25.1 | 38.3 | 197.6 | 40 | 90.1 | 95.4 | 96 | 98.7 | 115.5 | 74.9 | 21.9 | 591 | 378.3 | 104.6 | 5.3 | 103.1 | 0.81396 |  |  |  | 90 | 84 | 1.493 | 0.814 | 0.000806 | 2.912 | 2.5875
SW | 1005-4 | SW 1005 #4 | 0.79167 | 1800 | 90 | 25.1 | 39.3 | 197.6 | 40 | 90.1 | 95.4 | 96 | 98.6 | 115.89 | 75 | 22 | 586.6 | 378 | 104.7 | 5.3 | 103 | 0.8139 |  |  |  | 90 | 83.9 | 1.485 | 0.8139 | 0.000805 | 2.9246 | 2.595
SW | 1005-4 | SW 1005 #4 | 0.8 | 1799 | 90 | 25.1 | 40.5 | 197.8 | 39.9 | 90.1 | 95.4 | 96 | 98.7 | 116.22 | 75.5 | 22 | 591.9 | 378.2 | 104.7 | 5.3 | 103 | 0.81414 |  |  |  | 90.1 | 83.9 | 1.493 | 0.8142 | 0.000805 | 2.8867 | 2.5572
SW | 1005-4 | SW 1005 #4 | 0.80833 | 1800 | 90.1 | 25 | 41.8 | 198.1 | 39.9 | 90.1 | 95.4 | 96 | 98.7 | 115.36 | 76 | 22 | 593 | 378.1 | 104.8 | 5.2 | 103.1 | 0.81304 |  |  |  | 90 | 83.9 | 1.488 | 0.8131 | 0.000805 | 3.026 | 2.7037
SW | 1005-4 | SW 1005 #4 | 0.81667 | 1800 | 90.1 | 25 | 42.6 | 198.4 | 39.9 | 90.1 | 95.5 | 96 | 98.6 | 114.44 | 75.8 | 22 | 590.1 | 377.9 | 104.6 | 5.2 | 103.2 | 0.81335 |  |  |  | 90.1 | 83.8 | 1.465 | 0.8134 | 0.000804 | 2.988 | 2.6569
SW | 1005-4 | SW 1005 #4 | 0.825 | 1800 | 90.1 | 25.1 | 43.4 | 198.7 | 40 | 90.1 | 95.5 | 96.1 | 98.7 | 116.07 | 74.5 | 22.1 | 591 | 378 | 104.7 | 5.3 | 103.1 | 0.8131 |  |  |  | 90.1 | 84.1 | 1.479 | 0.8131 | 0.000807 | 3.026 | 2.6885
SW | 1005-4 | SW 1005 #4 | 0.83333 | 1800 | 90.1 | 25.1 | 43.5 | 198.9 | 39.9 | 90.2 | 95.5 | 96 | 98.7 | 116.99 | 75.2 | 22.1 | 592.6 | 377.7 | 104.7 | 5.3 | 103.1 | 0.81322 |  |  |  | 90.1 | 83.9 | 1.484 | 0.8133 | 0.000805 | 3.0006 | 2.6733
SW | 1005-4 | SW 1005 #4 | 0.84167 | 1800 | 90.2 | 24.9 | 42.6 | 199 | 39.9 | 90.1 | 95.5 | 96 | 98.7 | 116.63 | 76.1 | 22 | 583.3 | 377.7 | 104.6 | 5.3 | 103.1 | 0.81279 |  |  |  | 90.1 | 83.9 | 1.495 | 0.8128 | 0.000805 | 3.0641 | 2.7277
SW | 1005-4 | SW 1005 #4 | 0.85 | 1800 | 90.1 | 24.9 | 41.1 | 198.9 | 40 | 90.1 | 95.5 | 96 | 98.7 | 115.15 | 75.3 | 22 | 592.1 | 377.6 | 104.6 | 5.4 | 103 | 0.81304 |  |  |  | 90 | 83.9 | 1.491 | 0.8131 | 0.000805 | 3.026 | 2.7037
SW | 1005-4 | SW 1005 #4 | 0.85833 | 1801 | 90.1 | 24.9 | 40.2 | 198.7 | 40 | 90.1 | 95.5 | 96 | 98.6 | 115.13 | 75.4 | 22 | 590.7 | 377.6 | 104.6 | 5.4 | 103 | 0.8131 |  |  |  | 90.1 | 83.8 | 1.489 | 0.8131 | 0.000804 | 3.026 | 2.6885
SW | 1005-4 | SW 1005 #4 | 0.86667 | 1800 | 90 | 24.9 | 39.5 | 198.4 | 40 | 90.1 | 95.5 | 96 | 98.7 | 116.09 | 77.8 | 22 | 587.5 | 377.8 | 104.7 | 5.4 | 103.2 | 0.8123 |  |  |  | 90 | 83.9 | 1.487 | 0.8123 | 0.000804 | 3.1276 | 2.7973
SW | 1005-4 | SW 1005 #4 | 0.875 | 1800 | 90 | 24.9 | 39 | 198.3 | 40.1 | 90.1 | 95.5 | 96 | 98.7 | 116.21 | 77.3 | 21.9 | 584.9 | 377.7 | 104.8 | 5.4 | 103.2 | 0.8123 |  |  |  | 90.1 | 84 | 1.492 | 0.8123 | 0.000806 | 3.1276 | 2.7897
SW | 1005-4 | SW 1005 #4 | 0.88333 | 1800 | 89.9 | 24.8 | 38.7 | 198.1 | 40.1 | 90.1 | 95.5 | 96 | 98.7 | 115.44 | 78.6 | 22 | 573.3 | 377.5 | 104.8 | 5.4 | 103.2 | 0.8123 |  |  |  | 90.1 | 84 | 1.489 | 0.8123 | 0.000806 | 3.1276 | 2.7897
SW | 1005-4 | SW 1005 #4 | 0.89167 | 1800 | 90 | 24.9 | 38.5 | 197.9 | 40 | 90.1 | 95.5 | 96 | 98.6 | 115.64 | 77.7 | 22 | 581.3 | 377.4 | 104.7 | 5.4 | 103.1 | 0.81255 |  |  |  | 90 | 83.8 | 1.484 | 0.8126 | 0.000804 | 3.0894 | 2.7656
SW | 1005-4 | SW 1005 #4 | 0.9 | 1800 | 89.9 | 25 | 38.5 | 197.8 | 40 | 90.1 | 95.5 | 96 | 98.7 | 116.71 | 76.8 | 21.9 | 592.5 | 377.4 | 105 | 5.4 | 103.1 | 0.81194 |  |  |  | 90.1 | 83.8 | 1.495 | 0.812 | 0.000804 | 3.1657 | 2.8353
SW | 1005-4 | SW 1005 #4 | 0.90833 | 1800 | 89.9 | 25.2 | 38.6 | 197.7 | 40 | 90.1 | 95.5 | 96 | 98.7 | 115.49 | 75.5 | 22 | 592.4 | 377.2 | 104.8 | 5.4 | 103 | 0.81212 |  |  |  | 90 | 83.8 | 1.484 | 0.8121 | 0.000804 | 3.153 | 2.8201
SW | 1005-4 | SW 1005 #4 | 0.91667 | 1800 | 89.9 | 25.2 | 38.5 | 197.6 | 40 | 90.1 | 95.5 | 96 | 98.7 | 114.85 | 76.2 | 21.9 | 594.6 | 377.2 | 104.8 | 5.3 | 103.1 | 0.81206 |  |  |  | 90 | 83.8 | 1.488 | 0.8121 | 0.000804 | 3.153 | 2.8277
SW | 1005-4 | SW 1005 #4 | 0.925 | 1800 | 89.9 | 25 | 38.4 | 197.5 | 39.9 | 90.1 | 95.5 | 96 | 98.6 | 115.31 | 78.9 | 22 | 585 | 377.4 | 104.9 | 5.3 | 103.1 | 0.81169 |  |  |  | 90 | 83.8 | 1.487 | 0.8117 | 0.000804 | 3.2039 | 2.8746
SW | 1005-4 | SW 1005 #4 | 0.93333 | 1800 | 89.9 | 25 | 38.4 | 197.5 | 40 | 90.1 | 95.5 | 96 | 98.6 | 116.57 | 78.6 | 21.9 | 588.1 | 377 | 104.8 | 5.3 | 103.1 | 0.81175 |  |  |  | 89.9 | 83.7 | 1.489 | 0.8117 | 0.000803 | 3.2039 | 2.8746
SW | 1005-4 | SW 1005 #4 | 0.94167 | 1800 | 89.9 | 24.9 | 38.4 | 197.4 | 40 | 90.1 | 95.5 | 96 | 98.7 | 116.21 | 77.6 | 21.9 | 590.5 | 377.1 | 104.8 | 5.3 | 103.1 | 0.81077 |  |  |  | 90 | 84 | 1.482 | 0.8108 | 0.000806 | 3.3185 | 2.9915
SW | 1005-4 | SW 1005 #4 | 0.95 | 1800 | 90 | 24.8 | 38.5 | 197.4 | 40.1 | 90.1 | 95.5 | 96 | 98.6 | 115.78 | 80.3 | 22 | 593.2 | 377.5 | 104.6 | 5.3 | 103.2 | 0.81126 |  |  |  | 90 | 83.9 | 1.491 | 0.8113 | 0.000805 | 3.2548 | 2.9292
SW | 1005-4 | SW 1005 #4 | 0.95833 | 1800 | 90 | 24.8 | 39.2 | 197.4 | 40.1 | 90.1 | 95.4 | 96 | 98.6 | 115.73 | 80 | 22 | 590.6 | 377.2 | 104.8 | 5.3 | 103.1 | 0.81084 |  |  |  | 90 | 83.9 | 1.487 | 0.8108 | 0.000805 | 3.3185 | 2.9826
SW | 1005-4 | SW 1005 #4 | 0.96667 | 1800 | 90 | 24.9 | 40.2 | 197.5 | 40.1 | 90.1 | 95.5 | 96 | 98.7 | 116.1 | 77.9 | 22 | 593.1 | 376.7 | 104.7 | 5.3 | 103 | 0.8109 |  |  |  | 90 | 83.9 | 1.49 | 0.8109 | 0.000805 | 3.3058 | 2.975
SW | 1005-4 | SW 1005 #4 | 0.975 | 1800 | 90.1 | 25 | 41.1 | 197.7 | 40 | 90.1 | 95.5 | 96 | 98.7 | 115.91 | 79.6 | 22.1 | 591.9 | 376.8 | 104.7 | 5.3 | 103.1 | 0.81151 |  |  |  | 89.9 | 83.8 | 1.496 | 0.8115 | 0.000804 | 3.2293 | 2.9051
SW | 1005-4 | SW 1005 #4 | 0.98333 | 1800 | 90.1 | 25.1 | 41.6 | 198 | 40.1 | 90.1 | 95.5 | 96 | 98.7 | 115.88 | 78.6 | 22.1 | 579.6 | 376.8 | 104.9 | 5.3 | 103.1 | 0.812 |  |  |  | 90 | 84 | 1.495 | 0.812 | 0.000806 | 3.1657 | 2.8353
SW | 1005-4 | SW 1005 #4 | 0.99167 | 1800 | 90.1 | 25.2 | 42.2 | 198.3 | 40 | 90.1 | 95.5 | 96 | 98.7 | 115.19 | 78 | 22.1 | 572.7 | 376.7 | 104.8 | 5.3 | 103 | 0.80937 |  |  |  | 90 | 84.2 | 1.472 | 0.8094 | 0.000808 | 3.4974 | 3.1698
SW | 1005-4 | SW 1005 #4 | 1 | 1800 | 90.1 | 25.2 | 42.1 | 198.5 | 40 | 90.1 | 95.5 | 96 | 98.7 | 115.36 | 80 | 22.1 | 576.8 | 376.8 | 104.6 | 5.3 | 103.2 | 0.81102 |  |  |  | 90 | 83.9 | 1.493 | 0.811 | 0.000805 | 3.293 | 2.9597
SW | 1005-4 | SW 1005 #4 | 1.0083 | 1800 | 90.1 | 25.2 | 42.4 | 198.7 | 40.1 | 90.1 | 95.5 | 96 | 98.6 | 115.43 | 79.6 | 22.1 | 579.8 | 376.7 | 104.8 | 5.3 | 103.1 | 0.81071 |  |  |  | 90 | 84.1 | 1.5 | 0.8107 | 0.000807 | 3.3313 | 2.9991
SW | 1005-4 | SW 1005 #4 | 1.0167 | 1800 | 90.1 | 25.1 | 42.3 | 198.9 | 40 | 90.1 | 95.5 | 96 | 98.7 | 116.73 | 79.2 | 22.2 | 591.4 | 376.7 | 104.8 | 5.3 | 103.1 | 0.81059 |  |  |  | 90 | 83.9 | 1.492 | 0.8106 | 0.000805 | 3.3441 | 3.0144
SW | 1005-4 | SW 1005 #4 | 1.025 | 1800 | 90.1 | 25 | 41.6 | 198.9 | 40 | 90.1 | 95.5 | 96 | 98.7 | 116.27 | 77.9 | 22.1 | 582.6 | 376.6 | 104.7 | 5.4 | 103 | 0.81096 |  |  |  | 90.1 | 84 | 1.498 | 0.811 | 0.000806 | 3.293 | 2.9597
SW | 1005-4 | SW 1005 #4 | 1.0333 | 1800 | 90.1 | 25 | 40.6 | 198.8 | 40.1 | 90.1 | 95.5 | 96 | 98.7 | 115.57 | 77.5 | 22.1 | 577 | 376.4 | 104.8 | 5.4 | 103.1 | 0.80967 |  |  |  | 90.1 | 84 | 1.494 | 0.8097 | 0.000806 | 3.459 | 3.1239
SW | 1005-4 | SW 1005 #4 | 1.0417 | 1800 | 90 | 25 | 39.7 | 198.6 | 40.1 | 90.1 | 95.5 | 96 | 98.7 | 114.78 | 78.7 | 22 | 574.4 | 376.5 | 104.8 | 5.4 | 103.1 | 0.80998 |  |  |  | 90.1 | 84.3 | 1.492 | 0.81 | 0.000808 | 3.4207 | 3.0844
SW | 1005-4 | SW 1005 #4 | 1.05 | 1800 | 90 | 24.9 | 39.3 | 198.4 | 40 | 90.1 | 95.5 | 96 | 98.7 | 115.52 | 78.1 | 22.1 | 584.3 | 376.3 | 104.8 | 5.4 | 103 | 0.81071 |  |  |  | 90 | 84 | 1.495 | 0.8107 | 0.000806 | 3.3313 | 2.9991
SW | 1005-4 | SW 1005 #4 | 1.0583 | 1800 | 89.9 | 24.9 | 39 | 198.2 | 39.9 | 90 | 95.5 | 96 | 98.7 | 115.9 | 78.6 | 22 | 589.6 | 376.7 | 104.8 | 5.4 | 103.2 | 0.8098 |  |  |  | 89.9 | 84.1 | 1.486 | 0.8098 | 0.000807 | 3.4463 | 3.1226
SW | 1005-4 | SW 1005 #4 | 1.0667 | 1800 | 89.9 | 24.9 | 38.8 | 198 | 39.9 | 90 | 95.4 | 96 | 98.7 | 115.93 | 80 | 22 | 593.5 | 376.8 | 105 | 5.4 | 103.2 | 0.81041 |  |  |  | 89.9 | 84.1 | 1.501 | 0.8104 | 0.000807 | 3.3696 | 3.0449
SW | 1005-4 | SW 1005 #4 | 1.075 | 1800 | 89.9 | 24.9 | 38.6 | 197.8 | 39.9 | 90 | 95.4 | 96 | 98.7 | 115.55 | 78.4 | 22 | 592.2 | 376.8 | 105 | 5.4 | 103.1 | 0.8098 |  |  |  | 89.9 | 84.2 | 1.494 | 0.8097 | 0.000808 | 3.4591 | 3.1226
SW | 1005-4 | SW 1005 #4 | 1.0833 | 1800 | 89.9 | 24.9 | 38.5 | 197.6 | 39.9 | 89.9 | 95.4 | 96 | 98.7 | 115.84 | 79.4 | 22 | 586.7 | 376.8 | 104.7 | 5.4 | 103 | 0.81035 |  |  |  | 89.9 | 84 | 1.496 | 0.8103 | 0.000806 | 3.3824 | 3.0526
SW | 1005-4 | SW 1005 #4 | 1.0917 | 1800 | 89.9 | 25 | 38.4 | 197.5 | 40 | 89.9 | 95.4 | 96 | 98.7 | 116.27 | 79 | 22 | 583.5 | 376.7 | 104.9 | 5.4 | 103.1 | 0.81041 |  |  |  | 89.8 | 84 | 1.493 | 0.8103 | 0.000806 | 3.3824 | 3.0526
SW | 1005-4 | SW 1005 #4 | 1.1 | 1799 | 89.9 | 25 | 38.3 | 197.4 | 40 | 89.9 | 95.3 | 96 | 98.7 | 116.26 | 78.2 | 22 | 591.8 | 376.3 | 104.9 | 5.3 | 103 | 0.80882 |  |  |  | 89.9 | 84 | 1.473 | 0.8087 | 0.000806 | 3.5871 | 3.2477
SW | 1005-4 | SW 1005 #4 | 1.1083 | 1800 | 89.9 | 25 | 38.5 | 197.3 | 40 | 89.9 | 95.3 | 96 | 98.6 | 115.7 | 80.4 | 22 | 591.4 | 376.5 | 105 | 5.3 | 103.1 | 0.809 |  |  |  | 89.8 | 84 | 1.488 | 0.8089 | 0.000806 | 3.5615 | 3.2324
SW | 1005-4 | SW 1005 #4 | 1.1167 | 1800 | 89.9 | 25 | 38.2 | 197.3 | 40 | 89.9 | 95.3 | 96 | 98.7 | 115.26 | 80.4 | 22 | 591.9 | 376.6 | 105 | 5.3 | 103.2 | 0.81059 |  |  |  | 89.8 | 84.1 | 1.492 | 0.8105 | 0.000807 | 3.3568 | 3.0297
SW | 1005-4 | SW 1005 #4 | 1.125 | 1800 | 90 | 24.9 | 38.8 | 197.3 | 40 | 89.9 | 95.3 | 96 | 98.7 | 116.09 | 80.3 | 22 | 585.3 | 376.4 | 104.9 | 5.3 | 103.2 | 0.8098 |  |  |  | 89.9 | 84 | 1.49 | 0.8097 | 0.000806 | 3.459 | 3.1226
SW | 1005-4 | SW 1005 #4 | 1.1333 | 1800 | 90 | 24.9 | 39.5 | 197.4 | 40.1 | 89.9 | 95.3 | 96 | 98.8 | 116.63 | 81.1 | 22.1 | 590.1 | 376.6 | 105 | 5.3 | 103.2 | 0.81004 |  |  |  | 89.9 | 84.1 | 1.491 | 0.81 | 0.000807 | 3.4207 | 3.092
SW | 1005-4 | SW 1005 #4 | 1.1417 | 1800 | 90 | 25 | 40.6 | 197.7 | 40 | 89.9 | 95.3 | 96 | 98.7 | 116.24 | 80.7 | 22.1 | 589.9 | 376 | 104.7 | 5.3 | 103.1 | 0.80924 |  |  |  | 89.9 | 84.1 | 1.49 | 0.8092 | 0.000807 | 3.523 | 3.1941
SW | 1005-4 | SW 1005 #4 | 1.15 | 1800 | 90 | 25.1 | 41.1 | 198 | 40 | 89.9 | 95.3 | 96 | 98.7 | 116.05 | 80.3 | 22.2 | 591.8 | 376.2 | 104.9 | 5.3 | 103 | 0.80888 |  |  |  | 89.9 | 84 | 1.489 | 0.8088 | 0.000806 | 3.5743 | 3.24
SW | 1005-4 | SW 1005 #4 | 1.1583 | 1799 | 90 | 25.1 | 41.9 | 198.2 | 39.9 | 89.9 | 95.3 | 96 | 98.7 | 116.32 | 79 | 22.2 | 588 | 376.1 | 104.9 | 5.3 | 103 | 0.80961 |  |  |  | 89.9 | 84 | 1.491 | 0.8095 | 0.000806 | 3.4846 | 3.1469
SW | 1005-4 | SW 1005 #4 | 1.1667 | 1800 | 90 | 25.1 | 42.2 | 198.5 | 39.9 | 89.9 | 95.3 | 96 | 98.6 | 116.57 | 80.7 | 22.3 | 592.7 | 376.3 | 104.9 | 5.3 | 103 | 0.80912 |  |  |  | 89.8 | 84 | 1.498 | 0.809 | 0.000807 | 3.5487 | 3.2171
SW | 1005-4 | SW 1005 #4 | 1.175 | 1800 | 90.1 | 25.1 | 42.5 | 198.7 | 40 | 89.9 | 95.3 | 96 | 98.7 | 115.98 | 79.6 | 22.2 | 587.1 | 376.1 | 105 | 5.3 | 103.1 | 0.80918 |  |  |  | 89.9 | 84.1 | 1.49 | 0.8091 | 0.000807 | 3.5358 | 3.2017
SW | 1005-4 | SW 1005 #4 | 1.1833 | 1800 | 90.1 | 25.2 | 42.5 | 198.9 | 40 | 89.9 | 95.3 | 96 | 98.6 | 115.95 | 82.1 | 22.3 | 591.6 | 376.2 | 104.9 | 5.3 | 103.1 | 0.80863 |  |  |  | 90 | 84.1 | 1.485 | 0.8086 | 0.000807 | 3.5999 | 3.2643
SW | 1005-4 | SW 1005 #4 | 1.1917 | 1800 | 90.1 | 25.2 | 42.3 | 199 | 40.1 | 89.9 | 95.4 | 96 | 98.7 | 115.42 | 81.9 | 22.2 | 593.2 | 376.2 | 104.8 | 5.3 | 103.2 | 0.80894 |  |  |  | 89.9 | 84 | 1.493 | 0.8089 | 0.000806 | 3.5615 | 3.2324
SW | 1005-4 | SW 1005 #4 | 1.2 | 1800 | 90.1 | 25.2 | 41.1 | 199 | 40.1 | 89.9 | 95.3 | 96 | 98.6 | 115.46 | 81.6 | 22.1 | 586.2 | 376.1 | 104.9 | 5.4 | 103.1 | 0.80833 |  |  |  | 90 | 84.1 | 1.488 | 0.8083 | 0.000807 | 3.6384 | 3.3027
SW | 1005-4 | SW 1005 #4 | 1.2083 | 1800 | 90 | 25.1 | 40.2 | 198.9 | 40.1 | 89.9 | 95.4 | 96 | 98.7 | 115.82 | 80.4 | 22.1 | 590.4 | 376.1 | 104.9 | 5.4 | 103 | 0.809 |  |  |  | 90 | 84 | 1.494 | 0.809 | 0.000806 | 3.5487 | 3.217
SW | 1005-4 | SW 1005 #4 | 1.2167 | 1800 | 90 | 25 | 39.8 | 198.7 | 40.1 | 89.9 | 95.4 | 96 | 98.7 | 115.73 | 80.3 | 22.1 | 587.2 | 376.1 | 104.9 | 5.4 | 103.1 | 0.80771 |  |  |  | 90 | 84 | 1.488 | 0.8077 | 0.000806 | 3.7155 | 3.3821
SW | 1005-4 | SW 1005 #4 | 1.225 | 1800 | 90 | 25 | 39.5 | 198.5 | 40 | 89.9 | 95.4 | 96 | 98.7 | 115.5 | 81.4 | 22.1 | 592 | 376.5 | 105 | 5.4 | 103.2 | 0.80851 |  |  |  | 90 | 84 | 1.498 | 0.8085 | 0.000807 | 3.6128 | 3.2797
SW | 1005-4 | SW 1005 #4 | 1.2333 | 1800 | 90 | 25 | 39.1 | 198.4 | 40 | 89.9 | 95.4 | 96 | 98.7 | 115.83 | 80.6 | 22.1 | 592.9 | 376.2 | 104.9 | 5.4 | 103.2 | 0.80802 |  |  |  | 89.9 | 84 | 1.491 | 0.808 | 0.000806 | 3.6769 | 3.35
SW | 1005-4 | SW 1005 #4 | 1.2417 | 1800 | 89.9 | 25 | 38.9 | 198.2 | 40 | 89.8 | 95.3 | 96 | 98.6 | 115.74 | 80.8 | 22.1 | 589.4 | 376.4 | 104.8 | 5.4 | 103.2 | 0.80802 |  |  |  | 90 | 84 | 1.495 | 0.808 | 0.000806 | 3.6769 | 3.3424
SW | 1005-4 | SW 1005 #4 | 1.25 | 1800 | 89.9 | 24.9 | 38.7 | 198 | 40.1 | 89.8 | 95.3 | 96 | 98.7 | 116.16 | 80.1 | 22.1 | 589.7 | 376.2 | 105 | 5.4 | 103.3 | 0.80759 |  |  |  | 89.9 | 84.1 | 1.49 | 0.8075 | 0.000807 | 3.7412 | 3.4051
SW | 1005-4 | SW 1005 #4 | 1.2583 | 1800 | 89.9 | 24.9 | 38.5 | 197.9 | 40.1 | 89.8 | 95.3 | 96 | 98.7 | 116.18 | 80.1 | 22.1 | 593 | 375.9 | 104.9 | 5.3 | 103.1 | 0.80729 |  |  |  | 90 | 84 | 1.484 | 0.8073 | 0.000806 | 3.7669 | 3.4359
SW | 1005-4 | SW 1005 #4 | 1.2667 | 1800 | 89.9 | 24.9 | 38.3 | 197.7 | 40.1 | 89.8 | 95.2 | 96 | 98.7 | 115.98 | 78.9 | 22.1 | 590.2 | 375.9 | 104.9 | 5.3 | 103 | 0.8082 |  |  |  | 89.9 | 83.8 | 1.488 | 0.8081 | 0.000804 | 3.6641 | 3.327
SW | 1005-4 | SW 1005 #4 | 1.275 | 1800 | 89.9 | 24.8 | 38.3 | 197.5 | 40.1 | 89.8 | 95.2 | 96 | 98.7 | 116.78 | 78.6 | 22.1 | 591.6 | 375.8 | 104.9 | 5.3 | 103.2 | 0.80765 |  |  |  | 89.9 | 83.9 | 1.489 | 0.8076 | 0.000805 | 3.7283 | 3.3974
SW | 1005-4 | SW 1005 #4 | 1.2833 | 1800 | 89.9 | 24.8 | 38.3 | 197.4 | 40.1 | 89.9 | 95.3 | 96 | 98.7 | 116.21 | 79.3 | 22.1 | 592.1 | 375.5 | 105 | 5.3 | 103.1 | 0.80704 |  |  |  | 90 | 84.3 | 1.508 | 0.807 | 0.000809 | 3.8055 | 3.468
SW | 1005-4 | SW 1005 #4 | 1.2917 | 1800 | 90 | 24.9 | 38.4 | 197.3 | 40 | 89.9 | 95.3 | 96 | 98.7 | 116.43 | 79 | 22 | 591.8 | 376.1 | 105 | 5.3 | 103.1 | 0.80833 |  |  |  | 90 | 84.2 | 1.505 | 0.8083 | 0.000808 | 3.6384 | 3.3027
SW | 1005-4 | SW 1005 #4 | 1.3 | 1800 | 90 | 25 | 38.5 | 197.3 | 40 | 89.9 | 95.3 | 96 | 98.7 | 115.92 | 79.8 | 22 | 586.9 | 376.2 | 105.1 | 5.3 | 103.3 | 0.80833 |  |  |  | 90 | 84.1 | 1.498 | 0.8083 | 0.000807 | 3.6384 | 3.3027
SW | 1005-4 | SW 1005 #4 | 1.3083 | 1800 | 90 | 25 | 39.2 | 197.3 | 39.9 | 89.9 | 95.3 | 96 | 98.7 | 115.56 | 79.1 | 22 | 581.3 | 376.3 | 104.9 | 5.3 | 103.3 | 0.80851 |  |  |  | 90 | 84.4 | 1.505 | 0.8085 | 0.000809 | 3.6128 | 3.2797
SW | 1005-4 | SW 1005 #4 | 1.3167 | 1800 | 90 | 25 | 40.1 | 197.5 | 40 | 89.8 | 95.3 | 96 | 98.7 | 116.07 | 78.6 | 22.1 | 589.8 | 375.9 | 105 | 5.3 | 103.1 | 0.80796 |  |  |  | 90 | 84.3 | 1.498 | 0.808 | 0.000809 | 3.6769 | 3.3501
SW | 1005-4 | SW 1005 #4 | 1.325 | 1800 | 90.1 | 25.1 | 41.1 | 197.8 | 39.9 | 89.9 | 95.3 | 96 | 98.7 | 115.37 | 78.9 | 22.2 | 584.8 | 375.7 | 104.9 | 5.3 | 103 | 0.80759 |  |  |  | 89.9 | 84.2 | 1.497 | 0.8076 | 0.000808 | 3.7283 | 3.4051
SW | 1005-4 | SW 1005 #4 | 1.3333 | 1800 | 90.1 | 25.2 | 41.6 | 198.1 | 40 | 89.9 | 95.3 | 96 | 98.7 | 116.05 | 80.6 | 22.2 | 593.8 | 375.9 | 105.1 | 5.3 | 103 | 0.80765 |  |  |  | 90 | 84.1 | 1.49 | 0.8077 | 0.000807 | 3.7155 | 3.3898
SW | 1005-4 | SW 1005 #4 | 1.3417 | 1800 | 90.1 | 25.2 | 42.6 | 198.4 | 40 | 89.9 | 95.3 | 96 | 98.7 | 115.49 | 78.7 | 22.2 | 591 | 375.7 | 104.9 | 5.3 | 103 | 0.80827 |  |  |  | 90 | 84.2 | 1.506 | 0.8083 | 0.000807 | 3.6384 | 3.3104
SW | 1005-4 | SW 1005 #4 | 1.35 | 1800 | 90.1 | 25.2 | 42.9 | 198.8 | 40.1 | 89.9 | 95.3 | 96 | 98.7 | 114.75 | 80 | 22.2 | 578 | 375.8 | 105 | 5.3 | 103 | 0.80723 |  |  |  | 90 | 84.1 | 1.5 | 0.8072 | 0.000807 | 3.7798 | 3.4436
SW | 1005-4 | SW 1005 #4 | 1.3583 | 1800 | 90.1 | 25.1 | 43.2 | 199 | 40.1 | 90 | 95.3 | 96 | 98.7 | 115.99 | 79.1 | 22.2 | 588.3 | 375.9 | 105.1 | 5.3 | 103.2 | 0.80741 |  |  |  | 90 | 84.2 | 1.495 | 0.8074 | 0.000807 | 3.7541 | 3.4205
SW | 1005-4 | SW 1005 #4 | 1.3667 | 1800 | 90.1 | 25 | 42.3 | 199.1 | 40 | 89.9 | 95.3 | 96 | 98.8 | 115.44 | 78.1 | 22.2 | 580.7 | 376.1 | 105 | 5.3 | 103.4 | 0.8071 |  |  |  | 90 | 84.4 | 1.496 | 0.8071 | 0.00081 | 3.7927 | 3.4603
SW | 1005-4 | SW 1005 #4 | 1.375 | 1801 | 90.1 | 25 | 41.1 | 199 | 40 | 89.9 | 95.3 | 96 | 98.7 | 114.33 | 78.9 | 22.3 | 580 | 375.7 | 105 | 5.3 | 103.1 | 0.80643 |  |  |  | 90 | 84 | 1.488 | 0.8065 | 0.000805 | 3.87 | 3.5463
SW | 1005-4 | SW 1005 #4 | 1.3833 | 1800 | 90 | 24.9 | 39.7 | 198.8 | 40 | 89.9 | 95.3 | 96 | 98.7 | 113.55 | 6.4 | 22.1 | 576.5 | 370.1 | 104.8 | 5.4 | 98.6 | 0.80539 |  |  |  | 90 | 82.2 | 1.472 | 0.8054 | 0.000788 | 4.0119 | 3.6801
SW | 1005-4 | SW 1005 #4 | 1.3917 | 1800 | 90 | 24.9 | 39.2 | 198.5 | 40 | 89.9 | 95.3 | 96 | 98.6 | 115.19 | 72.6 | 22.2 | 585.5 | 376.3 | 105 | 5.4 | 102.9 | 0.81108 |  |  |  | 90 | 83 | 1.51 | 0.8111 | 0.000796 | 3.2803 | 2.9521
SW | 1005-4 | SW 1005 #4 | 1.4 | 1800 | 90 | 24.9 | 38.8 | 198.4 | 39.9 | 89.9 | 95.3 | 96 | 98.7 | 116.52 | 75 | 22.2 | 592.3 | 375.4 | 105.1 | 5.4 | 103 | 0.80863 |  |  |  | 90 | 84.3 | 1.507 | 0.8086 | 0.000809 | 3.5999 | 3.2643
SW | 1005-4 | SW 1005 #4 | 1.4083 | 1800 | 89.9 | 24.9 | 38.3 | 198.2 | 40 | 89.8 | 95.3 | 96 | 98.6 | 116.61 | 73.4 | 22.1 | 584.8 | 375.7 | 105.1 | 5.4 | 103 | 0.80796 |  |  |  | 90 | 84.5 | 1.501 | 0.8079 | 0.000811 | 3.6898 | 3.3501
SW | 1005-4 | SW 1005 #4 | 1.4167 | 1800 | 89.9 | 25 | 38.4 | 198.1 | 40 | 89.8 | 95.2 | 96 | 98.7 | 115.94 | 73.8 | 22.1 | 581.6 | 375.9 | 105.1 | 5.4 | 103.2 | 0.80845 |  |  |  | 89.9 | 84.6 | 1.499 | 0.8084 | 0.000812 | 3.6256 | 3.295
SW | 1005-4 | SW 1005 #4 | 1.425 | 1800 | 89.9 | 25 | 38.5 | 197.9 | 40 | 89.8 | 95.2 | 96 | 98.7 | 116.27 | 74.5 | 22.1 | 593.5 | 376 | 105 | 5.4 | 103.3 | 0.80827 |  |  |  | 89.9 | 84.7 | 1.506 | 0.8082 | 0.000813 | 3.6513 | 3.3181
SW | 1005-4 | SW 1005 #4 | 1.4333 | 1800 | 89.9 | 25 | 38.5 | 197.8 | 40 | 89.9 | 95.3 | 96 | 98.6 | 115.27 | 73.1 | 22.1 | 592.1 | 375.8 | 105 | 5.4 | 103.1 | 0.80747 |  |  |  | 90 | 84.3 | 1.504 | 0.8075 | 0.000809 | 3.7412 | 3.4128
SW | 1005-4 | SW 1005 #4 | 1.4417 | 1800 | 89.9 | 24.9 | 38.4 | 197.7 | 40 | 89.9 | 95.3 | 96 | 98.7 | 115.4 | 73.7 | 22 | 592.6 | 375.6 | 105.1 | 5.4 | 103.1 | 0.80716 |  |  |  | 90 | 84.3 | 1.493 | 0.8071 | 0.000809 | 3.7927 | 3.4526
SW | 1005-4 | SW 1005 #4 | 1.45 | 1800 | 89.9 | 25 | 38.3 | 197.6 | 40 | 90 | 95.3 | 96 | 98.7 | 115.33 | 72.9 | 22.1 | 588.9 | 375.4 | 105.1 | 5.4 | 103 | 0.8071 |  |  |  | 90.1 | 84.1 | 1.494 | 0.8071 | 0.000807 | 3.7927 | 3.4526
SW | 1005-4 | SW 1005 #4 | 1.4583 | 1800 | 90 | 25 | 38.5 | 197.5 | 40 | 90 | 95.3 | 96 | 98.7 | 117.44 | 73 | 22 | 587.5 | 375.3 | 105.1 | 5.4 | 103.1 | 0.80606 |  |  |  | 90 | 84.1 | 1.496 | 0.8061 | 0.000807 | 3.9216 | 3.5939
SW | 1005-4 | SW 1005 #4 | 1.4667 | 1799 | 90 | 24.9 | 38.7 | 197.4 | 39.9 | 90 | 95.3 | 96 | 98.7 | 116.61 | 74.8 | 22.1 | 589.9 | 375.5 | 105.1 | 5.4 | 103.2 | 0.80625 |  |  |  | 90.1 | 84.1 | 1.496 | 0.8063 | 0.000806 | 3.8957 | 3.5617
SW | 1005-4 | SW 1005 #4 | 1.475 | 1799 | 90 | 24.9 | 39.8 | 197.5 | 39.9 | 90 | 95.4 | 96 | 98.7 | 115.67 | 76 | 22.2 | 580.1 | 375.7 | 105 | 5.3 | 103.2 | 0.80649 |  |  |  | 90 | 84 | 1.497 | 0.8065 | 0.000806 | 3.87 | 3.5386
SW | 1005-4 | SW 1005 #4 | 1.4833 | 1800 | 90 | 24.9 | 40.9 | 197.8 | 39.9 | 90 | 95.4 | 96 | 98.6 | 115.29 | 75.1 | 22.3 | 593.3 | 375.6 | 105.1 | 5.3 | 103.1 | 0.80527 |  |  |  | 90.1 | 83.9 | 1.494 | 0.8053 | 0.000805 | 4.0249 | 3.6879
SW | 1005-4 | SW 1005 #4 | 1.4917 | 1800 | 90 | 24.9 | 42 | 198 | 39.9 | 90 | 95.4 | 96 | 98.6 | 115.01 | 75.7 | 22.2 | 585.8 | 375.6 | 105.1 | 5.3 | 103.1 | 0.8057 |  |  |  | 90.1 | 84 | 1.495 | 0.8057 | 0.000806 | 3.9732 | 3.6325
SW | 1005-4 | SW 1005 #4 | 1.5 | 1801 | 90.1 | 24.9 | 42.6 | 198.3 | 40 | 90 | 95.4 | 96 | 98.7 | 114.78 | 75.7 | 22.2 | 578.3 | 375.3 | 105 | 5.3 | 103.2 | 0.80533 |  |  |  | 90.1 | 84 | 1.491 | 0.8054 | 0.000805 | 4.012 | 3.6802
SW | 1005-4 | SW 1005 #4 | 1.5083 | 1800 | 90.1 | 25 | 43.2 | 198.6 | 40 | 90.1 | 95.4 | 96 | 98.7 | 115.45 | 75.4 | 22.3 | 590 | 375 | 105 | 5.3 | 103 | 0.80539 |  |  |  | 90.1 | 83.9 | 1.491 | 0.8055 | 0.000805 | 3.999 | 3.6724
SW | 1005-4 | SW 1005 #4 | 1.5167 | 1800 | 90.1 | 24.9 | 43 | 198.9 | 40.1 | 90.1 | 95.5 | 96 | 98.6 | 116.31 | 75.1 | 22.3 | 581.7 | 375 | 105 | 5.3 | 102.9 | 0.80465 |  |  |  | 90.1 | 83.8 | 1.479 | 0.8047 | 0.000804 | 4.1025 | 3.7679
SW | 1005-4 | SW 1005 #4 | 1.525 | 1800 | 90.1 | 25 | 42.2 | 198.9 | 40 | 90.1 | 95.5 | 96 | 98.7 | 116.85 | 75.5 | 22.3 | 593.4 | 375.1 | 105.2 | 5.3 | 103 | 0.80539 |  |  |  | 90.2 | 83.8 | 1.492 | 0.8055 | 0.000804 | 3.999 | 3.6647
SW | 1005-4 | SW 1005 #4 | 1.5333 | 1800 | 90.1 | 25.2 | 41 | 198.8 | 40 | 90.1 | 95.5 | 96 | 98.7 | 115.75 | 76.9 | 22.2 | 581.4 | 375.1 | 105 | 5.4 | 103.1 | 0.80472 |  |  |  | 90.2 | 83.8 | 1.494 | 0.8048 | 0.000804 | 4.0896 | 3.7511
SW | 1005-4 | SW 1005 #4 | 1.5417 | 1800 | 90.1 | 25.3 | 40.2 | 198.6 | 40 | 90.2 | 95.5 | 96 | 98.6 | 114.33 | 76.1 | 22.1 | 588.8 | 374.9 | 105.2 | 5.4 | 103 | 0.80527 |  |  |  | 90.2 | 83.8 | 1.494 | 0.8054 | 0.000804 | 4.012 | 3.6802
SW | 1005-4 | SW 1005 #4 | 1.55 | 1800 | 90 | 25.1 | 39.5 | 198.5 | 40 | 90.1 | 95.5 | 96 | 98.7 | 115.15 | 79.4 | 22.2 | 590.5 | 375.4 | 105 | 5.4 | 103.3 | 0.806 |  |  |  | 90.2 | 83.6 | 1.502 | 0.8061 | 0.000802 | 3.9215 | 3.5862
SW | 1005-4 | SW 1005 #4 | 1.5583 | 1800 | 90 | 24.9 | 39.2 | 198.3 | 40 | 90.1 | 95.5 | 96 | 98.6 | 115.53 | 78.9 | 22.2 | 592.9 | 375.1 | 105.2 | 5.4 | 103.2 | 0.80459 |  |  |  | 90.1 | 83.8 | 1.493 | 0.8047 | 0.000804 | 4.1025 | 3.7756
SW | 1005-4 | SW 1005 #4 | 1.5667 | 1800 | 89.9 | 24.9 | 39 | 198.1 | 40.1 | 90.1 | 95.5 | 96 | 98.7 | 114.9 | 79.4 | 22.2 | 585.3 | 375.1 | 105 | 5.4 | 103.3 | 0.80484 |  |  |  | 90.1 | 83.8 | 1.489 | 0.8049 | 0.000804 | 4.0766 | 3.7433
SW | 1005-4 | SW 1005 #4 | 1.575 | 1800 | 89.9 | 24.9 | 38.8 | 198 | 40.1 | 90.1 | 95.5 | 96 | 98.6 | 110.93 | 78.6 | 22.1 | 577.3 | 375.1 | 105.1 | 5.4 | 103.1 | 0.80355 |  |  |  | 90.1 | 83.8 | 1.482 | 0.8036 | 0.000804 | 4.2452 | 3.91
SW | 1005-4 | SW 1005 #4 | 1.5833 | 1800 | 89.9 | 25 | 38.8 | 197.8 | 40.1 | 90.1 | 95.5 | 96 | 98.7 | 116.7 | 79.7 | 22.1 | 591.1 | 374.9 | 105.1 | 5.4 | 103 | 0.8049 |  |  |  | 90 | 83.7 | 1.494 | 0.8049 | 0.000803 | 4.0766 | 3.7433
SW | 1005-4 | SW 1005 #4 | 1.5917 | 1800 | 89.9 | 25 | 38.7 | 197.7 | 40.1 | 90.1 | 95.5 | 96 | 98.6 | 116.05 | 78.7 | 22.1 | 591.8 | 374.7 | 105.2 | 5.4 | 102.8 | 0.80435 |  |  |  | 90 | 83.7 | 1.489 | 0.8044 | 0.000803 | 4.1414 | 3.8143
SW | 1005-4 | SW 1005 #4 | 1.6 | 1800 | 89.9 | 25 | 38.7 | 197.6 | 40.1 | 90.1 | 95.5 | 96 | 98.7 | 116.84 | 78.4 | 22.1 | 586.6 | 374.8 | 105 | 5.4 | 102.9 | 0.80588 |  |  |  | 90.1 | 83.9 | 1.502 | 0.8059 | 0.000805 | 3.9474 | 3.6093
SW | 1005-4 | SW 1005 #4 | 1.6083 | 1800 | 89.9 | 24.9 | 38.6 | 197.6 | 40 | 90.1 | 95.5 | 95.9 | 98.6 | 117.24 | 80.2 | 22.1 | 589.2 | 374.9 | 105.1 | 5.4 | 102.9 | 0.80588 |  |  |  | 90.1 | 83.8 | 1.502 | 0.8059 | 0.000804 | 3.9474 | 3.6093
SW | 1005-4 | SW 1005 #4 | 1.6167 | 1800 | 89.9 | 25 | 38.4 | 197.5 | 40 | 90.1 | 95.5 | 95.9 | 98.7 | 116.2 | 82.1 | 22.1 | 581.8 | 375 | 105.1 | 5.4 | 103.1 | 0.80551 |  |  |  | 90.1 | 84 | 1.498 | 0.8055 | 0.000805 | 3.999 | 3.657
SW | 1005-4 | SW 1005 #4 | 1.625 | 1800 | 89.9 | 25 | 38.5 | 197.5 | 40 | 90.1 | 95.5 | 95.9 | 98.7 | 116.62 | 81.9 | 22.1 | 589.1 | 374.8 | 105 | 5.4 | 103 | 0.80502 |  |  |  | 90.1 | 84.2 | 1.501 | 0.8051 | 0.000807 | 4.0508 | 3.7201
SW | 1005-4 | SW 1005 #4 | 1.6333 | 1800 | 90 | 25 | 38.5 | 197.5 | 39.9 | 90.1 | 95.5 | 95.9 | 98.7 | 116.2 | 81 | 22.1 | 592 | 374.7 | 105.2 | 5.4 | 102.9 | 0.80453 |  |  |  | 90 | 83.9 | 1.496 | 0.8046 | 0.000805 | 4.1155 | 3.7911
SW | 1005-4 | SW 1005 #4 | 1.6417 | 1800 | 90 | 25 | 38.7 | 197.5 | 40.1 | 90.1 | 95.5 | 95.9 | 98.7 | 114.82 | 81.7 | 22.1 | 586.5 | 374.7 | 105.1 | 5.4 | 102.9 | 0.80545 |  |  |  | 90.1 | 84 | 1.495 | 0.8055 | 0.000806 | 3.999 | 3.6647
SW | 1005-4 | SW 1005 #4 | 1.65 | 1800 | 90 | 25 | 39.4 | 197.5 | 40.1 | 90 | 95.5 | 95.9 | 98.6 | 114.27 | 81.9 | 22.2 | 579.6 | 374.5 | 105.1 | 5.3 | 102.8 | 0.80631 |  |  |  | 90 | 84 | 1.497 | 0.8063 | 0.000806 | 3.8957 | 3.5617
SW | 1005-4 | SW 1005 #4 | 1.6583 | 1800 | 90 | 25 | 40.7 | 197.7 | 40.1 | 90 | 95.5 | 96 | 98.6 | 116.66 | 81.8 | 22.2 | 585.6 | 374.7 | 105.3 | 5.3 | 102.8 | 0.80551 |  |  |  | 90 | 83.9 | 1.499 | 0.8055 | 0.000805 | 3.999 | 3.6647
SW | 1005-4 | SW 1005 #4 | 1.6667 | 1800 | 90.1 | 25.1 | 41.8 | 198.1 | 40.1 | 90.1 | 95.5 | 96 | 98.6 | 115.9 | 82.3 | 22.3 | 585.2 | 374.7 | 105.1 | 5.3 | 102.9 | 0.80545 |  |  |  | 90 | 84 | 1.505 | 0.8055 | 0.000806 | 3.999 | 3.6724
SW | 1005-4 | SW 1005 #4 | 1.675 | 1800 | 90.1 | 25.2 | 42.8 | 198.4 | 40.1 | 90.1 | 95.5 | 96 | 98.7 | 115.73 | 83.2 | 22.2 | 571.4 | 374.6 | 105 | 5.3 | 103 | 0.80557 |  |  |  | 90 | 84 | 1.5 | 0.8056 | 0.000806 | 3.9861 | 3.657
SW | 1005-4 | SW 1005 #4 | 1.6833 | 1800 | 90.1 | 25.3 | 43.4 | 198.8 | 40 | 90.2 | 95.5 | 96 | 98.7 | 116.33 | 84.3 | 22.2 | 584.5 | 374.7 | 105.3 | 5.3 | 103 | 0.80527 |  |  |  | 90.1 | 84.2 | 1.502 | 0.8053 | 0.000808 | 4.0249 | 3.6879
SW | 1005-4 | SW 1005 #4 | 1.6917 | 1800 | 90.1 | 25.4 | 43.4 | 199 | 40 | 90.2 | 95.5 | 96 | 98.7 | 115.72 | 84.9 | 22.2 | 588.7 | 374.5 | 105.2 | 5.3 | 103 | 0.80551 |  |  |  | 90.1 | 84.3 | 1.496 | 0.8056 | 0.000809 | 3.9861 | 3.657
SW | 1005-4 | SW 1005 #4 | 1.7 | 1800 | 90.1 | 25.5 | 42.2 | 199.1 | 40 | 90.2 | 95.5 | 95.9 | 98.6 | 115.68 | 82.2 | 22.2 | 591.4 | 374.4 | 105.2 | 5.4 | 102.8 | 0.80453 |  |  |  | 90.1 | 84.3 | 1.488 | 0.8046 | 0.000808 | 4.1155 | 3.7834
SW | 1005-4 | SW 1005 #4 | 1.7083 | 1800 | 90.1 | 25.5 | 40.8 | 199 | 40 | 90.2 | 95.5 | 95.9 | 98.7 | 116.01 | 81.2 | 22.1 | 593.1 | 374.4 | 105.1 | 5.4 | 102.8 | 0.80502 |  |  |  | 90.1 | 84.1 | 1.499 | 0.8051 | 0.000807 | 4.0508 | 3.7201
SW | 1005-4 | SW 1005 #4 | 1.7167 | 1800 | 90.1 | 25.6 | 40.1 | 198.7 | 39.9 | 90.2 | 95.5 | 95.9 | 98.7 | 115.35 | 82.7 | 22 | 594.5 | 374.5 | 105.1 | 5.4 | 102.9 | 0.80527 |  |  |  | 90.1 | 84.1 | 1.506 | 0.8053 | 0.000807 | 4.0249 | 3.6879
SW | 1005-4 | SW 1005 #4 | 1.725 | 1800 | 90 | 25.6 | 39.5 | 198.5 | 39.9 | 90.2 | 95.5 | 95.9 | 98.6 | 115.68 | 82.9 | 22 | 585.3 | 374.3 | 105.2 | 5.4 | 102.9 | 0.80545 |  |  |  | 90.1 | 84 | 1.5 | 0.8055 | 0.000805 | 3.999 | 3.6647
SW | 1005-4 | SW 1005 #4 | 1.7333 | 1800 | 90 | 25.6 | 39 | 198.3 | 39.9 | 90.1 | 95.5 | 95.9 | 98.7 | 115.46 | 84.1 | 22 | 581.1 | 374.4 | 105.2 | 5.4 | 103 | 0.80472 |  |  |  | 90.1 | 84.3 | 1.492 | 0.8048 | 0.000809 | 4.0896 | 3.7588
SW | 1005-4 | SW 1005 #4 | 1.7417 | 1800 | 89.9 | 25.6 | 38.8 | 198.1 | 40 | 90.1 | 95.5 | 95.9 | 98.7 | 115.78 | 83.1 | 22 | 586.3 | 374.6 | 105.3 | 5.4 | 103 | 0.80398 |  |  |  | 90 | 84.1 | 1.5 | 0.804 | 0.000807 | 4.1933 | 3.8622
SW | 1005-4 | SW 1005 #4 | 1.75 | 1800 | 90 | 25.5 | 38.6 | 197.9 | 40 | 90.1 | 95.5 | 95.9 | 98.7 | 116.17 | 83.9 | 22 | 589.9 | 374.6 | 105.3 | 5.4 | 103 | 0.80478 |  |  |  | 90 | 84.2 | 1.509 | 0.8048 | 0.000807 | 4.0896 | 3.7588
SW | 1005-4 | SW 1005 #4 | 1.7583 | 1800 | 90 | 25.5 | 38.6 | 197.8 | 40 | 90.1 | 95.5 | 95.9 | 98.6 | 115.42 | 83.4 | 22 | 588.1 | 374.4 | 105.3 | 5.4 | 102.9 | 0.80508 |  |  |  | 90 | 84.2 | 1.505 | 0.8051 | 0.000808 | 4.0508 | 3.7201
SW | 1005-4 | SW 1005 #4 | 1.7667 | 1800 | 90 | 25.4 | 38.5 | 197.7 | 40 | 90.1 | 95.5 | 95.9 | 98.6 | 116.01 | 83.2 | 22.1 | 592.8 | 374.3 | 105.3 | 5.4 | 102.8 | 0.80514 |  |  |  | 90.1 | 84.3 | 1.502 | 0.8052 | 0.000808 | 4.0378 | 3.7047
SW | 1005-4 | SW 1005 #4 | 1.775 | 1800 | 90 | 25.2 | 38.5 | 197.6 | 40.1 | 90.1 | 95.5 | 95.9 | 98.7 | 115.11 | 82.8 | 22.1 | 581.6 | 374.3 | 105.3 | 5.4 | 102.8 | 0.80429 |  |  |  | 90 | 84.3 | 1.496 | 0.8043 | 0.000808 | 4.1544 | 3.8221
SW | 1005-4 | SW 1005 #4 | 1.7833 | 1800 | 90 | 25.1 | 38.4 | 197.6 | 40 | 90.1 | 95.5 | 95.9 | 98.6 | 115.34 | 82.7 | 22.1 | 582.9 | 374.3 | 105.3 | 5.4 | 102.8 | 0.80508 |  |  |  | 90 | 83.9 | 1.499 | 0.8051 | 0.000805 | 4.0508 | 3.7201
SW | 1005-4 | SW 1005 #4 | 1.7917 | 1800 | 90 | 25 | 38.2 | 197.6 | 40 | 90.1 | 95.5 | 95.9 | 98.6 | 115.98 | 84.2 | 22.1 | 588.2 | 374.4 | 105.3 | 5.4 | 102.9 | 0.80423 |  |  |  | 90.1 | 84.1 | 1.503 | 0.8043 | 0.000806 | 4.1544 | 3.8221
SW | 1005-4 | SW 1005 #4 | 1.8 | 1800 | 90 | 24.9 | 38.4 | 197.5 | 40 | 90.1 | 95.5 | 95.9 | 98.6 | 115.96 | 83.3 | 22.2 | 590.6 | 374.8 | 105.2 | 5.4 | 102.9 | 0.80521 |  |  |  | 90 | 84.1 | 1.5 | 0.8052 | 0.000807 | 4.0378 | 3.7034
SW | 1005-4 | SW 1005 #4 | 1.8083 | 1800 | 90 | 24.8 | 38.7 | 197.5 | 40 | 90.1 | 95.5 | 95.9 | 98.7 | 115.87 | 83.5 | 22.2 | 587.3 | 374.7 | 105.1 | 5.3 | 103.1 | 0.80465 |  |  |  | 90 | 84.2 | 1.495 | 0.8047 | 0.000808 | 4.1025 | 3.7756
SW | 1005-4 | SW 1005 #4 | 1.8167 | 1800 | 90 | 24.6 | 39.7 | 197.6 | 40.1 | 90.2 | 95.5 | 96 | 98.6 | 115.33 | 82.7 | 22.3 | 588.4 | 374.4 | 105.1 | 5.3 | 102.9 | 0.80441 |  |  |  | 90 | 84.1 | 1.496 | 0.8044 | 0.000807 | 4.1414 | 3.8066
SW | 1005-4 | SW 1005 #4 | 1.825 | 1800 | 90 | 24.6 | 40.8 | 197.8 | 40.2 | 90.2 | 95.5 | 96 | 98.7 | 115.52 | 82.6 | 22.4 | 582 | 374 | 105.3 | 5.3 | 102.8 | 0.80429 |  |  |  | 90.1 | 84.1 | 1.505 | 0.8043 | 0.000807 | 4.1544 | 3.8144
SW | 1005-4 | SW 1005 #4 | 1.8333 | 1800 | 90 | 24.5 | 41.8 | 198.1 | 40.1 | 90.3 | 95.6 | 96 | 98.6 | 115.26 | 83 | 22.4 | 591 | 373.9 | 105.4 | 5.3 | 102.8 | 0.80459 |  |  |  | 90.1 | 84 | 1.497 | 0.8047 | 0.000805 | 4.1025 | 3.7756
SW | 1005-4 | SW 1005 #4 | 1.8417 | 1799 | 90 | 24.4 | 42.3 | 198.5 | 40 | 90.3 | 95.6 | 96 | 98.6 | 114.78 | 83.1 | 22.5 | 591.5 | 373.8 | 105.2 | 5.3 | 102.9 | 0.80306 |  |  |  | 90.1 | 83.9 | 1.498 | 0.8031 | 0.000805 | 4.3101 | 3.9735
SW | 1005-4 | SW 1005 #4 | 1.85 | 1800 | 90.1 | 24.5 | 42.7 | 198.7 | 40 | 90.3 | 95.6 | 96 | 98.6 | 114.7 | 83.3 | 22.5 | 583 | 373.8 | 105.2 | 5.3 | 102.9 | 0.80417 |  |  |  | 90.2 | 83.9 | 1.501 | 0.8043 | 0.000804 | 4.1543 | 3.8221
SW | 1005-4 | SW 1005 #4 | 1.8583 | 1800 | 90.1 | 24.5 | 43.1 | 199 | 40 | 90.2 | 95.7 | 96 | 98.7 | 115.41 | 83.4 | 22.5 | 591 | 374.2 | 105.3 | 5.3 | 103 | 0.80343 |  |  |  | 90.1 | 84.1 | 1.492 | 0.8035 | 0.000806 | 4.2582 | 3.9256
SW | 1005-4 | SW 1005 #4 | 1.8667 | 1800 | 90.1 | 24.5 | 42.5 | 199.2 | 40 | 90.2 | 95.6 | 96 | 98.6 | 115.6 | 83.4 | 22.5 | 583.9 | 374.3 | 105.3 | 5.4 | 102.9 | 0.80282 |  |  |  | 90.1 | 84 | 1.48 | 0.8029 | 0.000806 | 4.3362 | 4.0046
SW | 1005-4 | SW 1005 #4 | 1.875 | 1800 | 90.1 | 24.5 | 41.6 | 199.2 | 40 | 90.1 | 95.6 | 96 | 98.6 | 115.38 | 82.7 | 22.4 | 581.6 | 374.2 | 105.2 | 5.4 | 102.8 | 0.80392 |  |  |  | 90 | 84 | 1.503 | 0.8039 | 0.000806 | 4.2062 | 3.8699
SW | 1005-4 | SW 1005 #4 | 1.8833 | 1800 | 90.1 | 24.5 | 40.8 | 199 | 40.1 | 90.1 | 95.6 | 96 | 98.7 | 115.62 | 82.5 | 22.4 | 582.2 | 374.3 | 105.3 | 5.4 | 102.9 | 0.80392 |  |  |  | 90 | 83.9 | 1.493 | 0.8039 | 0.000805 | 4.2062 | 3.8699
SW | 1005-4 | SW 1005 #4 | 1.8917 | 1800 | 90 | 24.5 | 40.2 | 198.9 | 40 | 90 | 95.5 | 96 | 98.6 | 115.71 | 82.3 | 22.4 | 586 | 374.5 | 105.1 | 5.4 | 102.9 | 0.8038 |  |  |  | 90 | 83.9 | 1.492 | 0.8038 | 0.000805 | 4.2192 | 3.8855
SW | 1005-4 | SW 1005 #4 | 1.9 | 1800 | 89.9 | 24.6 | 39.8 | 198.7 | 40 | 90 | 95.5 | 96 | 98.6 | 115.17 | 83.5 | 22.3 | 581.1 | 374.3 | 105.1 | 5.4 | 102.9 | 0.80392 |  |  |  | 89.9 | 83.8 | 1.493 | 0.8039 | 0.000804 | 4.2062 | 3.8777
SW | 1005-4 | SW 1005 #4 | 1.9083 | 1800 | 89.9 | 24.7 | 39.6 | 198.5 | 40 | 89.9 | 95.5 | 96 | 98.6 | 115.85 | 82.5 | 22.3 | 593.4 | 374.3 | 105.2 | 5.4 | 102.8 | 0.80392 |  |  |  | 89.9 | 83.6 | 1.495 | 0.8038 | 0.000803 | 4.2192 | 3.8777
SW | 1005-4 | SW 1005 #4 | 1.9167 | 1799 | 89.9 | 25 | 39.4 | 198.4 | 40 | 89.9 | 95.4 | 96 | 98.6 | 115.82 | 84.2 | 22.2 | 593.5 | 374.5 | 105.2 | 5.4 | 103 | 0.80404 |  |  |  | 89.8 | 83.9 | 1.495 | 0.8039 | 0.000805 | 4.2062 | 3.8699
SW | 1005-4 | SW 1005 #4 | 1.925 | 1800 | 89.9 | 25.2 | 39.1 | 198.3 | 40 | 89.9 | 95.4 | 96 | 98.6 | 115.8 | 81.6 | 22.2 | 584.4 | 374.5 | 105.1 | 5.4 | 102.9 | 0.80312 |  |  |  | 89.8 | 83.9 | 1.491 | 0.803 | 0.000806 | 4.3231 | 3.9891
SW | 1005-4 | SW 1005 #4 | 1.9333 | 1800 | 89.9 | 24.9 | 38.9 | 198.1 | 40 | 89.9 | 95.4 | 96 | 98.7 | 116.03 | 78.4 | 22.2 | 584.9 | 374.5 | 105.3 | 5.4 | 102.9 | 0.80374 |  |  |  | 89.8 | 83.9 | 1.488 | 0.8036 | 0.000805 | 4.2452 | 3.9087
SW | 1005-4 | SW 1005 #4 | 1.9417 | 1800 | 89.8 | 24.8 | 38.9 | 198 | 39.9 | 89.8 | 95.3 | 96 | 98.7 | 115.05 | 79.8 | 22.2 | 589.1 | 374.4 | 105.4 | 5.4 | 102.9 | 0.80398 |  |  |  | 89.8 | 83.9 | 1.493 | 0.8038 | 0.000805 | 4.2192 | 3.8777
SW | 1005-4 | SW 1005 #4 | 1.95 | 1800 | 89.8 | 24.9 | 38.8 | 197.8 | 39.9 | 89.8 | 95.3 | 96 | 98.7 | 115.41 | 77.1 | 22.1 | 591.3 | 374.4 | 105.2 | 5.4 | 102.9 | 0.80331 |  |  |  | 89.8 | 83.8 | 1.49 | 0.8032 | 0.000804 | 4.2971 | 3.9644
SW | 1005-4 | SW 1005 #4 | 1.9583 | 1800 | 89.9 | 25.2 | 38.7 | 197.6 | 39.9 | 89.8 | 95.3 | 96 | 98.7 | 115.89 | 72 | 22.1 | 584.7 | 374.3 | 105.4 | 5.4 | 102.9 | 0.8038 |  |  |  | 89.8 | 83.7 | 1.492 | 0.8037 | 0.000804 | 4.2322 | 3.901
SW | 1005-4 | SW 1005 #4 | 1.9667 | 1800 | 89.9 | 25.1 | 38.8 | 197.6 | 39.9 | 89.8 | 95.3 | 96 | 98.7 | 115.47 | 77.4 | 22.2 | 586.9 | 374.6 | 105.2 | 5.4 | 102.9 | 0.80239 |  |  |  | 89.9 | 83.9 | 1.497 | 0.8023 | 0.000805 | 4.4143 | 4.076
SW | 1005-4 | SW 1005 #4 | 1.975 | 1800 | 90 | 24.9 | 38.7 | 197.5 | 39.9 | 89.9 | 95.3 | 96 | 98.7 | 115.68 | 83.5 | 22.1 | 592.3 | 374.7 | 105.4 | 5.3 | 103 | 0.80343 |  |  |  | 89.9 | 84 | 1.493 | 0.8033 | 0.000806 | 4.2841 | 3.9411
SW | 1005-4 | SW 1005 #4 | 1.9833 | 1800 | 90 | 24.8 | 38.7 | 197.4 | 39.9 | 89.9 | 95.3 | 96 | 98.7 | 116.12 | 86.1 | 22.2 | 593.3 | 374.3 | 105.3 | 5.3 | 103 | 0.80306 |  |  |  | 89.9 | 83.9 | 1.492 | 0.803 | 0.000806 | 4.3231 | 3.9891
SW | 1005-4 | SW 1005 #4 | 1.9917 | 1800 | 90 | 24.9 | 38.8 | 197.4 | 40 | 89.9 | 95.3 | 96 | 98.7 | 116.79 | 85.4 | 22.3 | 585.2 | 374.4 | 105.4 | 5.3 | 102.9 | 0.80306 |  |  |  | 89.9 | 84.1 | 1.502 | 0.803 | 0.000807 | 4.3231 | 3.9891
SW | 1005-4 | SW 1005 #4 | 2 | 1800 | 90.1 | 25 | 38.9 | 197.4 | 40 | 89.9 | 95.3 | 96.1 | 98.7 | 116.96 | 85.6 | 22.3 | 581.2 | 374.3 | 105.5 | 5.3 | 103 | 0.80398 |  |  |  | 89.9 | 84 | 1.501 | 0.8039 | 0.000806 | 4.2062 | 3.8699
SW | 1005-4 | SW 1005 #4 | 2.0083 | 1800 | 90.1 | 25.1 | 38.8 | 197.5 | 39.9 | 89.9 | 95.3 | 96.1 | 98.6 | 115.66 | 85.1 | 22.3 | 580.1 | 374.1 | 105.3 | 5.3 | 102.9 | 0.80306 |  |  |  | 90 | 84 | 1.502 | 0.803 | 0.000806 | 4.3231 | 3.9813
SW | 1005-4 | SW 1005 #4 | 2.0167 | 1799 | 90.1 | 25.3 | 39.3 | 197.5 | 39.9 | 89.9 | 95.3 | 96.1 | 98.6 | 115.84 | 84.4 | 22.3 | 593.5 | 374.2 | 105.2 | 5.3 | 102.9 | 0.80331 |  |  |  | 89.9 | 83.9 | 1.505 | 0.8033 | 0.000805 | 4.2841 | 3.9567
SW | 1005-4 | SW 1005 #4 | 2.025 | 1800 | 90.1 | 25.3 | 39.8 | 197.6 | 40 | 89.9 | 95.3 | 96.1 | 98.6 | 114.87 | 86.5 | 22.3 | 585.7 | 374.5 | 105.3 | 5.3 | 102.9 | 0.80355 |  |  |  | 89.9 | 84 | 1.5 | 0.8035 | 0.000806 | 4.2582 | 3.9256
SW | 1005-4 | SW 1005 #4 | 2.0333 | 1800 | 90.1 | 25.3 | 40.3 | 197.7 | 39.9 | 89.9 | 95.3 | 96.1 | 98.7 | 115.83 | 86.3 | 22.4 | 592.7 | 374.3 | 105.5 | 5.3 | 103.1 | 0.80312 |  |  |  | 89.9 | 84 | 1.502 | 0.8031 | 0.000806 | 4.3101 | 3.9813
SW | 1005-4 | SW 1005 #4 | 2.0417 | 1800 | 90 | 25.4 | 40.6 | 197.9 | 39.9 | 89.9 | 95.3 | 96.1 | 98.7 | 115.1 | 87.3 | 22.4 | 583.5 | 374.6 | 105.3 | 5.3 | 103 | 0.8027 |  |  |  | 89.9 | 84.2 | 1.5 | 0.8026 | 0.000808 | 4.3752 | 4.0358
SW | 1005-4 | SW 1005 #4 | 2.05 | 1799 | 90 | 25.4 | 40.9 | 198 | 39.9 | 89.9 | 95.3 | 96.1 | 98.7 | 115.9 | 86.6 | 22.5 | 592.2 | 374.3 | 105.2 | 5.3 | 103 | 0.80184 |  |  |  | 89.9 | 84.2 | 1.492 | 0.8018 | 0.000808 | 4.4794 | 4.1475
SW | 1005-4 | SW 1005 #4 | 2.0583 | 1800 | 90 | 25.3 | 41 | 198.2 | 39.9 | 89.9 | 95.3 | 96.1 | 98.7 | 115.88 | 86.6 | 22.5 | 589.9 | 374.2 | 105.3 | 5.3 | 103 | 0.80355 |  |  |  | 89.9 | 84 | 1.495 | 0.8035 | 0.000806 | 4.2582 | 3.9256
SW | 1005-4 | SW 1005 #4 | 2.0667 | 1800 | 90.1 | 25.2 | 41 | 198.4 | 40 | 89.9 | 95.3 | 96.1 | 98.6 | 116.78 | 85.7 | 22.5 | 583.4 | 374.3 | 105.3 | 5.3 | 102.8 | 0.80343 |  |  |  | 89.9 | 84 | 1.496 | 0.8034 | 0.000806 | 4.2712 | 3.9411
SW | 1005-4 | SW 1005 #4 | 2.075 | 1800 | 90 | 25.2 | 41.1 | 198.5 | 40 | 89.9 | 95.3 | 96.1 | 98.6 | 116.8 | 87.2 | 22.5 | 592.7 | 374.2 | 105.4 | 5.3 | 102.9 | 0.80282 |  |  |  | 90 | 84 | 1.501 | 0.8028 | 0.000806 | 4.3492 | 4.0124
SW | 1005-4 | SW 1005 #4 | 2.0833 | 1800 | 90.1 | 25.3 | 41.3 | 198.6 | 40 | 89.9 | 95.3 | 96.1 | 98.6 | 115.48 | 86.9 | 22.5 | 587.3 | 374.3 | 105.2 | 5.3 | 103 | 0.80233 |  |  |  | 90 | 84.2 | 1.501 | 0.8023 | 0.000807 | 4.4143 | 4.076
SW | 1005-4 | SW 1005 #4 | 2.0917 | 1800 | 90.1 | 25.3 | 41.3 | 198.8 | 39.9 | 89.9 | 95.4 | 96.1 | 98.6 | 114.18 | 87.1 | 22.5 | 587.6 | 374 | 105.4 | 5.3 | 102.9 | 0.80288 |  |  |  | 90 | 83.9 | 1.506 | 0.8029 | 0.000806 | 4.3362 | 4.0046
SW | 1005-4 | SW 1005 #4 | 2.1 | 1800 | 90 | 25.3 | 41.3 | 198.9 | 39.9 | 89.9 | 95.4 | 96.1 | 98.6 | 115.39 | 88.3 | 22.6 | 594.1 | 374.1 | 105.4 | 5.3 | 102.9 | 0.80227 |  |  |  | 90 | 84.1 | 1.503 | 0.8023 | 0.000807 | 4.4143 | 4.0838
SW | 1005-4 | SW 1005 #4 | 2.1083 | 1800 | 90 | 25.2 | 41.3 | 199 | 40 | 89.9 | 95.4 | 96.1 | 98.7 | 115.43 | 87 | 22.6 | 584.1 | 374.2 | 105.4 | 5.4 | 103 | 0.80264 |  |  |  | 90 | 84.2 | 1.503 | 0.8026 | 0.000808 | 4.3752 | 4.0358
SW | 1005-4 | SW 1005 #4 | 2.1167 | 1800 | 90 | 25 | 41.2 | 199 | 40 | 89.9 | 95.3 | 96.1 | 98.6 | 115.94 | 86.8 | 22.6 | 592 | 374.1 | 105.2 | 5.4 | 102.9 | 0.80264 |  |  |  | 90 | 84.1 | 1.502 | 0.8026 | 0.000807 | 4.3752 | 4.0358
SW | 1005-4 | SW 1005 #4 | 2.125 | 1800 | 90 | 24.9 | 41.1 | 199.1 | 40 | 89.9 | 95.3 | 96.1 | 98.6 | 116.04 | 84.9 | 22.6 | 592.4 | 373.9 | 105.4 | 5.4 | 102.8 | 0.80276 |  |  |  | 90 | 84.2 | 1.498 | 0.8028 | 0.000808 | 4.3492 | 4.0202
SW | 1005-4 | SW 1005 #4 | 2.1333 | 1800 | 90 | 24.8 | 40.6 | 199 | 40 | 89.9 | 95.3 | 96.1 | 98.7 | 116.18 | 86.4 | 22.6 | 586.2 | 373.9 | 105.3 | 5.4 | 102.9 | 0.80202 |  |  |  | 90 | 84 | 1.498 | 0.802 | 0.000806 | 4.4534 | 4.1163
SW | 1005-4 | SW 1005 #4 | 2.1417 | 1800 | 90 | 24.8 | 40.1 | 198.9 | 40 | 89.9 | 95.4 | 96 | 98.6 | 116.37 | 86.9 | 22.6 | 586.9 | 374.1 | 105.3 | 5.4 | 102.9 | 0.80196 |  |  |  | 90 | 84.1 | 1.493 | 0.8019 | 0.000807 | 4.4664 | 4.1241
SW | 1005-4 | SW 1005 #4 | 2.15 | 1800 | 90 | 24.7 | 39.8 | 198.8 | 40 | 89.9 | 95.3 | 96 | 98.7 | 116.64 | 87.2 | 22.5 | 593.9 | 373.9 | 105.2 | 5.4 | 102.9 | 0.80239 |  |  |  | 90 | 84.1 | 1.503 | 0.8024 | 0.000807 | 4.4012 | 4.0682
SW | 1005-4 | SW 1005 #4 | 2.1583 | 1800 | 90 | 24.8 | 39.4 | 198.6 | 40 | 89.9 | 95.4 | 96 | 98.7 | 113.3 | 87.2 | 22.4 | 583.5 | 374.2 | 105.4 | 5.4 | 103 | 0.80227 |  |  |  | 90 | 84.2 | 1.506 | 0.8023 | 0.000808 | 4.4143 | 4.0838
SW | 1005-4 | SW 1005 #4 | 2.1667 | 1800 | 89.9 | 24.7 | 39.5 | 198.5 | 40.1 | 89.9 | 95.3 | 96 | 98.6 | 113.98 | 87.2 | 22.5 | 579.8 | 373.8 | 105.3 | 5.4 | 103 | 0.80294 |  |  |  | 90 | 84.1 | 1.5 | 0.8029 | 0.000806 | 4.3362 | 3.9968
SW | 1005-4 | SW 1005 #4 | 2.175 | 1800 | 89.9 | 24.7 | 39.2 | 198.3 | 40 | 89.9 | 95.3 | 96 | 98.6 | 115.25 | 87.5 | 22.4 | 592 | 374.3 | 105.3 | 5.4 | 102.9 | 0.80264 |  |  |  | 90 | 83.9 | 1.498 | 0.8026 | 0.000806 | 4.3752 | 4.0357
SW | 1005-4 | SW 1005 #4 | 2.1833 | 1800 | 89.9 | 24.7 | 39.1 | 198.2 | 40.1 | 89.9 | 95.3 | 96 | 98.7 | 115.34 | 86 | 22.4 | 587.2 | 374 | 105.4 | 5.4 | 102.9 | 0.80239 |  |  |  | 90 | 84.2 | 1.505 | 0.8024 | 0.000808 | 4.4012 | 4.0682
SW | 1005-4 | SW 1005 #4 | 2.1917 | 1800 | 90 | 24.8 | 39.2 | 198.1 | 40 | 89.9 | 95.3 | 96 | 98.7 | 116.6 | 86.5 | 22.4 | 591.9 | 374 | 105.3 | 5.4 | 102.9 | 0.80196 |  |  |  | 89.9 | 84 | 1.502 | 0.8019 | 0.000806 | 4.4664 | 4.1318
SW | 1005-4 | SW 1005 #4 | 2.2 | 1800 | 89.9 | 24.7 | 39.2 | 198 | 40.1 | 89.9 | 95.3 | 96 | 98.7 | 115.52 | 87.2 | 22.4 | 585.4 | 374.1 | 105.4 | 5.3 | 102.9 | 0.80208 |  |  |  | 90 | 84 | 1.506 | 0.8021 | 0.000806 | 4.4403 | 4.1085
SW | 1005-4 | SW 1005 #4 | 2.2083 | 1800 | 89.9 | 24.7 | 39.1 | 197.9 | 40.1 | 89.9 | 95.3 | 96 | 98.6 | 115.1 | 85.7 | 22.5 | 576.7 | 374 | 105.3 | 5.4 | 102.9 | 0.80166 |  |  |  | 90 | 83.9 | 1.495 | 0.8016 | 0.000805 | 4.5055 | 4.1631
SW | 1005-4 | SW 1005 #4 | 2.2167 | 1800 | 89.9 | 24.7 | 39.1 | 197.9 | 40 | 89.9 | 95.3 | 96 | 98.7 | 116.39 | 86.6 | 22.5 | 592.5 | 374 | 105.3 | 5.4 | 103 | 0.80184 |  |  |  | 89.9 | 84.1 | 1.495 | 0.8018 | 0.000807 | 4.4794 | 4.1475
SW | 1005-4 | SW 1005 #4 | 2.225 | 1800 | 89.9 | 24.7 | 39.1 | 197.9 | 40 | 89.9 | 95.3 | 96 | 98.6 | 115.94 | 88 | 22.5 | 585.2 | 374.2 | 105.4 | 5.4 | 103.1 | 0.8008 |  |  |  | 90 | 83.9 | 1.496 | 0.8008 | 0.000806 | 4.61 | 4.275
SW | 1005-4 | SW 1005 #4 | 2.2333 | 1800 | 90 | 24.8 | 39.2 | 197.9 | 40 | 89.9 | 95.3 | 96 | 98.6 | 115.34 | 87 | 22.5 | 586.3 | 374.1 | 105.3 | 5.4 | 102.9 | 0.80196 |  |  |  | 90 | 84 | 1.493 | 0.8019 | 0.000806 | 4.4664 | 4.1241
SW | 1005-4 | SW 1005 #4 | 2.2417 | 1800 | 90 | 24.8 | 39.2 | 198 | 40.1 | 89.9 | 95.3 | 96 | 98.6 | 115.48 | 86.1 | 22.5 | 589 | 374 | 105.4 | 5.4 | 102.8 | 0.80098 |  |  |  | 90 | 83.9 | 1.498 | 0.801 | 0.000805 | 4.5839 | 4.2516
SW | 1005-4 | SW 1005 #4 | 2.25 | 1800 | 90 | 25 | 39.4 | 198 | 40 | 89.9 | 95.3 | 96 | 98.6 | 117.22 | 85 | 22.4 | 592.5 | 374 | 105.3 | 5.4 | 102.8 | 0.80178 |  |  |  | 90 | 83.9 | 1.504 | 0.8018 | 0.000805 | 4.4794 | 4.1474
SW | 1005-4 | SW 1005 #4 | 2.2583 | 1800 | 90 | 25.1 | 39.4 | 198 | 40 | 89.9 | 95.3 | 96 | 98.7 | 117.31 | 85.7 | 22.4 | 585.9 | 373.8 | 105.4 | 5.4 | 102.9 | 0.80086 |  |  |  | 90 | 84.1 | 1.495 | 0.8009 | 0.000806 | 4.597 | 4.2672
SW | 1005-4 | SW 1005 #4 | 2.2667 | 1800 | 90 | 25.1 | 39.3 | 198 | 40 | 89.9 | 95.3 | 96 | 98.7 | 116.73 | 85.3 | 22.3 | 590.6 | 373.6 | 105.4 | 5.4 | 102.9 | 0.80092 |  |  |  | 90 | 84 | 1.494 | 0.8009 | 0.000806 | 4.597 | 4.2594
SW | 1005-4 | SW 1005 #4 | 2.275 | 1801 | 90 | 25.2 | 39.3 | 198 | 40 | 89.9 | 95.3 | 96 | 98.7 | 114.09 | 86.8 | 22.3 | 570.8 | 374 | 105.4 | 5.3 | 103 | 0.80141 |  |  |  | 90 | 84 | 1.5 | 0.8014 | 0.000806 | 4.5316 | 4.1956
SW | 1005-4 | SW 1005 #4 | 2.2833 | 1800 | 90 | 25.1 | 39.3 | 198 | 40 | 89.9 | 95.3 | 96 | 98.6 | 115.5 | 88.3 | 22.4 | 587.3 | 374 | 105.4 | 5.3 | 103 | 0.80068 |  |  |  | 90 | 84 | 1.506 | 0.8007 | 0.000806 | 4.6231 | 4.2907
SW | 1005-4 | SW 1005 #4 | 2.2917 | 1800 | 90 | 25 | 39.4 | 198 | 40.1 | 89.9 | 95.3 | 96 | 98.6 | 115.76 | 85.5 | 22.4 | 574.5 | 373.8 | 105.3 | 5.4 | 102.9 | 0.80098 |  |  |  | 90 | 84.1 | 1.496 | 0.801 | 0.000807 | 4.5839 | 4.2516
SW | 1005-4 | SW 1005 #4 | 2.3 | 1800 | 90.1 | 25 | 39.8 | 198 | 40 | 89.9 | 95.3 | 96 | 98.7 | 116.38 | 86.2 | 22.4 | 590.3 | 374 | 105.5 | 5.3 | 102.9 | 0.80049 |  |  |  | 90 | 84.2 | 1.498 | 0.8005 | 0.000808 | 4.6493 | 4.3155
SW | 1005-4 | SW 1005 #4 | 2.3083 | 1800 | 90 | 25.1 | 40 | 198.1 | 40.1 | 90 | 95.3 | 96 | 98.6 | 115.53 | 86.6 | 22.5 | 585.1 | 373.9 | 105.4 | 5.3 | 102.8 | 0.80025 |  |  |  | 90 | 84 | 1.496 | 0.8003 | 0.000806 | 4.6755 | 4.3468
SW | 1005-4 | SW 1005 #4 | 2.3167 | 1800 | 90.1 | 25 | 40.4 | 198.2 | 40.1 | 90 | 95.3 | 96 | 98.6 | 115.85 | 86.1 | 22.5 | 592.1 | 373.9 | 105.4 | 5.3 | 102.8 | 0.8008 |  |  |  | 90.1 | 84.1 | 1.498 | 0.8009 | 0.000806 | 4.597 | 4.2672
SW | 1005-4 | SW 1005 #4 | 2.325 | 1801 | 90.1 | 25.1 | 40.7 | 198.3 | 40.1 | 90 | 95.4 | 96 | 98.6 | 115.17 | 85 | 22.5 | 591.5 | 373.6 | 105.4 | 5.3 | 102.8 | 0.80068 |  |  |  | 90.1 | 83.9 | 1.497 | 0.8007 | 0.000805 | 4.6231 | 4.2828
SW | 1005-4 | SW 1005 #4 | 2.3333 | 1800 | 90 | 25.1 | 40.9 | 198.4 | 40 | 90 | 95.4 | 96 | 98.6 | 115.5 | 83.8 | 22.5 | 584.3 | 373.6 | 105.4 | 5.3 | 102.9 | 0.80086 |  |  |  | 90.1 | 83.8 | 1.495 | 0.8009 | 0.000804 | 4.5969 | 4.2594
SW | 1005-4 | SW 1005 #4 | 2.3417 | 1800 | 90 | 25.1 | 40.6 | 198.5 | 40 | 90 | 95.4 | 96 | 98.6 | 116.59 | 85.1 | 22.5 | 584.8 | 373.6 | 105.2 | 5.3 | 102.9 | 0.80037 |  |  |  | 90.1 | 84 | 1.494 | 0.8004 | 0.000805 | 4.6624 | 4.3233
SW | 1005-4 | SW 1005 #4 | 2.35 | 1800 | 90 | 25.1 | 40.9 | 198.5 | 39.9 | 90 | 95.4 | 96 | 98.7 | 115.65 | 83.3 | 22.5 | 586.7 | 373.6 | 105.6 | 5.3 | 102.9 | 0.79988 |  |  |  | 90 | 84 | 1.498 | 0.7999 | 0.000806 | 4.7279 | 4.3951
SW | 1005-4 | SW 1005 #4 | 2.3583 | 1800 | 90 | 25.1 | 41 | 198.5 | 40 | 90 | 95.4 | 96 | 98.6 | 115.16 | 82.8 | 22.4 | 594 | 373.7 | 105.4 | 5.4 | 102.9 | 0.7997 |  |  |  | 90.1 | 83.8 | 1.496 | 0.7997 | 0.000804 | 4.7541 | 4.4108
SW | 1005-4 | SW 1005 #4 | 2.3667 | 1800 | 90 | 25 | 41.1 | 198.5 | 39.9 | 90 | 95.4 | 96 | 98.6 | 115.21 | 81.9 | 22.5 | 587.6 | 373.4 | 105.3 | 5.4 | 102.8 | 0.80055 |  |  |  | 90 | 83.9 | 1.498 | 0.8006 | 0.000805 | 4.6362 | 4.3076
SW | 1005-4 | SW 1005 #4 | 2.375 | 1800 | 90.1 | 25 | 41.1 | 198.5 | 40 | 90 | 95.4 | 96 | 98.6 | 115.75 | 82.8 | 22.5 | 581.7 | 373.8 | 105.2 | 5.4 | 102.8 | 0.80013 |  |  |  | 90.1 | 84 | 1.501 | 0.8002 | 0.000805 | 4.6885 | 4.3546
SW | 1005-4 | SW 1005 #4 | 2.3833 | 1800 | 90.1 | 25 | 41.1 | 198.5 | 40.1 | 90 | 95.4 | 96 | 98.7 | 115.66 | 82.4 | 22.4 | 588.4 | 373.7 | 105.5 | 5.4 | 102.9 | 0.80006 |  |  |  | 90.1 | 83.9 | 1.495 | 0.8001 | 0.000805 | 4.7016 | 4.3637
SW | 1005-4 | SW 1005 #4 | 2.3917 | 1800 | 90 | 25.1 | 41.2 | 198.5 | 40.1 | 90.1 | 95.4 | 96 | 98.7 | 115.87 | 82.3 | 22.4 | 592 | 373.7 | 105.4 | 5.4 | 102.9 | 0.80025 |  |  |  | 90.1 | 83.9 | 1.499 | 0.8003 | 0.000805 | 4.6755 | 4.3389
SW | 1005-4 | SW 1005 #4 | 2.4 | 1800 | 90 | 25 | 41.3 | 198.5 | 40.1 | 90.1 | 95.4 | 96 | 98.7 | 115.34 | 83.2 | 22.4 | 588.7 | 373.5 | 105.4 | 5.4 | 102.9 | 0.79994 |  |  |  | 90.1 | 83.9 | 1.494 | 0.8 | 0.000804 | 4.7147 | 4.3794
SW | 1005-4 | SW 1005 #4 | 2.4083 | 1801 | 90 | 25 | 41.2 | 198.5 | 40.1 | 90.1 | 95.5 | 96 | 98.7 | 116 | 83.6 | 22.4 | 592.4 | 373.9 | 105.4 | 5.4 | 103 | 0.79939 |  |  |  | 90 | 84 | 1.496 | 0.7994 | 0.000806 | 4.7934 | 4.4591
SW | 1005-4 | SW 1005 #4 | 2.4167 | 1800 | 90 | 25 | 40.9 | 198.5 | 40.1 | 90.1 | 95.5 | 96 | 98.6 | 115.42 | 84.8 | 22.5 | 588.9 | 373.6 | 105.3 | 5.4 | 102.9 | 0.7997 |  |  |  | 90.1 | 83.8 | 1.502 | 0.7998 | 0.000804 | 4.7409 | 4.4108
SW | 1005-4 | SW 1005 #4 | 2.425 | 1800 | 90 | 25 | 40.4 | 198.4 | 40.1 | 90.1 | 95.5 | 96 | 98.6 | 115.37 | 85.2 | 22.5 | 580 | 373.5 | 105.4 | 5.4 | 102.9 | 0.7997 |  |  |  | 90 | 83.8 | 1.492 | 0.7997 | 0.000804 | 4.7541 | 4.4186
SW | 1005-4 | SW 1005 #4 | 2.4333 | 1800 | 90 | 24.9 | 39.9 | 198.4 | 40 | 90.1 | 95.5 | 96 | 98.7 | 115.83 | 84.8 | 22.4 | 590.1 | 373.7 | 105.4 | 5.4 | 102.9 | 0.80025 |  |  |  | 90 | 83.8 | 1.498 | 0.8003 | 0.000804 | 4.6754 | 4.3468
SW | 1005-4 | SW 1005 #4 | 2.4417 | 1800 | 90 | 25 | 39.8 | 198.3 | 40 | 90 | 95.5 | 96 | 98.6 | 114.96 | 85.3 | 22.4 | 581.8 | 373.6 | 105.4 | 5.4 | 102.9 | 0.79896 |  |  |  | 90 | 83.9 | 1.501 | 0.799 | 0.000804 | 4.8459 | 4.5154
SW | 1005-4 | SW 1005 #4 | 2.45 | 1800 | 90 | 25 | 39.5 | 198.2 | 40.1 | 90 | 95.4 | 96 | 98.6 | 116.37 | 84.9 | 22.4 | 593.4 | 373.7 | 105.3 | 5.4 | 102.9 | 0.8 |  |  |  | 90 | 83.8 | 1.496 | 0.8 | 0.000805 | 4.7147 | 4.3794
SW | 1005-4 | SW 1005 #4 | 2.4583 | 1800 | 90 | 25.1 | 39.3 | 198.1 | 40 | 90 | 95.4 | 96 | 98.7 | 115.97 | 85.1 | 22.4 | 587.9 | 373.8 | 105.6 | 5.4 | 103 | 0.79933 |  |  |  | 90.1 | 83.9 | 1.497 | 0.7994 | 0.000805 | 4.7934 | 4.4591
SW | 1005-4 | SW 1005 #4 | 2.4667 | 1800 | 89.9 | 25.1 | 39.2 | 198 | 40.1 | 90 | 95.4 | 96 | 98.7 | 116.12 | 84.3 | 22.4 | 588.2 | 373.5 | 105.4 | 5.4 | 102.8 | 0.79896 |  |  |  | 90 | 83.8 | 1.495 | 0.799 | 0.000804 | 4.8459 | 4.5154
SW | 1005-4 | SW 1005 #4 | 2.475 | 1800 | 89.9 | 25.2 | 39.3 | 198 | 40.1 | 90 | 95.4 | 96 | 98.7 | 115.75 | 82.1 | 22.4 | 593.2 | 373.5 | 105.3 | 5.4 | 102.8 | 0.79951 |  |  |  | 90 | 83.9 | 1.496 | 0.7995 | 0.000805 | 4.7803 | 4.4434
SW | 1005-4 | SW 1005 #4 | 2.4833 | 1800 | 90 | 25.1 | 39.3 | 198 | 40.1 | 90 | 95.4 | 96 | 98.6 | 114.58 | 83.1 | 22.4 | 591.4 | 373.7 | 105.4 | 5.4 | 102.8 | 0.79933 |  |  |  | 90 | 84 | 1.499 | 0.7994 | 0.000806 | 4.7934 | 4.467
SW | 1005-4 | SW 1005 #4 | 2.4917 | 1800 | 90 | 25.1 | 39.3 | 197.9 | 40 | 90 | 95.4 | 96 | 98.6 | 115.47 | 82.8 | 22.4 | 591.2 | 373.4 | 105.5 | 5.4 | 102.8 | 0.79896 |  |  |  | 90.1 | 83.9 | 1.498 | 0.799 | 0.000805 | 4.8459 | 4.5076
SW | 1005-4 | SW 1005 #4 | 2.5 | 1800 | 90 | 25.1 | 39.4 | 197.9 | 40 | 90 | 95.4 | 96 | 98.6 | 116.1 | 84.1 | 22.4 | 581.7 | 373.5 | 105.5 | 5.4 | 102.9 | 0.79927 |  |  |  | 90.1 | 84 | 1.505 | 0.7993 | 0.000806 | 4.8065 | 4.467
SW | 1005-4 | SW 1005 #4 | 2.5083 | 1800 | 90 | 25.1 | 39.2 | 197.9 | 39.9 | 90 | 95.4 | 96 | 98.6 | 115.66 | 83.8 | 22.4 | 584.6 | 373.4 | 105.3 | 5.4 | 102.8 | 0.80111 |  |  |  | 90 | 83.7 | 1.502 | 0.8011 | 0.000803 | 4.5708 | 4.2346
SW | 1005-4 | SW 1005 #4 | 2.5167 | 1800 | 90 | 25.1 | 39.1 | 197.9 | 40 | 90 | 95.4 | 96 | 98.7 | 116 | 85.7 | 22.4 | 590.5 | 373.9 | 105.4 | 5.4 | 103 | 0.79982 |  |  |  | 90 | 84.1 | 1.502 | 0.7998 | 0.000806 | 4.741 | 4.4029
SW | 1005-4 | SW 1005 #4 | 2.525 | 1800 | 90 | 25 | 39.2 | 197.9 | 40 | 90 | 95.4 | 96 | 98.6 | 116.06 | 86.3 | 22.4 | 591.7 | 373.9 | 105.4 | 5.4 | 102.9 | 0.79951 |  |  |  | 90.1 | 84.3 | 1.498 | 0.7996 | 0.000809 | 4.7672 | 4.4356
SW | 1005-4 | SW 1005 #4 | 2.5333 | 1800 | 90 | 25 | 39.2 | 197.9 | 40.1 | 90 | 95.4 | 96 | 98.6 | 116.01 | 86.1 | 22.4 | 580.3 | 373.7 | 105.4 | 5.4 | 103 | 0.80025 |  |  |  | 90 | 84 | 1.506 | 0.8003 | 0.000806 | 4.6755 | 4.3468
SW | 1005-4 | SW 1005 #4 | 2.5417 | 1800 | 90 | 25 | 39.4 | 197.9 | 40.1 | 90 | 95.4 | 96 | 98.7 | 116.07 | 86 | 22.4 | 583.4 | 373.5 | 105.4 | 5.4 | 103 | 0.80006 |  |  |  | 90.1 | 84.2 | 1.501 | 0.8001 | 0.000808 | 4.7017 | 4.3638
SW | 1005-4 | SW 1005 #4 | 2.55 | 1800 | 90 | 24.9 | 39.4 | 197.9 | 40.1 | 90.1 | 95.4 | 96 | 98.6 | 114.17 | 85.9 | 22.5 | 567.2 | 373.3 | 105.5 | 5.4 | 102.9 | 0.79798 |  |  |  | 90.1 | 84.2 | 1.485 | 0.798 | 0.000808 | 4.9775 | 4.636
SW | 1005-4 | SW 1005 #4 | 2.5583 | 1800 | 90 | 24.9 | 39.4 | 197.8 | 40 | 90.1 | 95.5 | 96 | 98.6 | 114.37 | 86.1 | 22.4 | 586 | 373.3 | 105.4 | 5.4 | 102.9 | 0.79872 |  |  |  | 90.1 | 84.1 | 1.49 | 0.7988 | 0.000807 | 4.8722 | 4.539
SW | 1005-4 | SW 1005 #4 | 2.5667 | 1800 | 90 | 24.9 | 39.2 | 197.8 | 40 | 90.1 | 95.5 | 96 | 98.6 | 115.65 | 86.7 | 22.4 | 589.6 | 373.2 | 105.4 | 5.3 | 103 | 0.79964 |  |  |  | 90 | 84.2 | 1.501 | 0.7997 | 0.000807 | 4.7541 | 4.4265
SW | 1005-4 | SW 1005 #4 | 2.575 | 1800 | 90 | 24.9 | 39.3 | 197.7 | 39.9 | 90.1 | 95.5 | 96 | 98.5 | 116.76 | 86.9 | 22.4 | 586.7 | 373.9 | 105.4 | 5.4 | 102.9 | 0.79945 |  |  |  | 90.1 | 84.1 | 1.501 | 0.7995 | 0.000807 | 4.7803 | 4.4435
SW | 1005-4 | SW 1005 #4 | 2.5833 | 1800 | 90 | 24.9 | 39.2 | 197.7 | 40 | 90 | 95.5 | 96 | 98.6 | 116.34 | 86.3 | 22.4 | 588.8 | 373.7 | 105.4 | 5.4 | 103 | 0.79921 |  |  |  | 90 | 84.3 | 1.506 | 0.7992 | 0.000809 | 4.8197 | 4.4827
SW | 1005-4 | SW 1005 #4 | 2.5917 | 1800 | 90 | 24.9 | 39.3 | 197.6 | 39.9 | 90 | 95.4 | 96 | 98.6 | 115.65 | 85.6 | 22.4 | 589.9 | 373.7 | 105.5 | 5.4 | 102.9 | 0.79896 |  |  |  | 90 | 84.1 | 1.5 | 0.799 | 0.000806 | 4.8459 | 4.5154
SW | 1005-4 | SW 1005 #4 | 2.6 | 1800 | 90 | 24.8 | 39.5 | 197.6 | 39.9 | 90 | 95.4 | 96 | 98.6 | 115.69 | 85.2 | 22.5 | 593 | 373.4 | 105.6 | 5.4 | 102.9 | 0.7997 |  |  |  | 90 | 84.2 | 1.505 | 0.7997 | 0.000808 | 4.7541 | 4.4186
SW | 1005-4 | SW 1005 #4 | 2.6083 | 1801 | 90 | 24.8 | 39.9 | 197.7 | 40 | 90 | 95.4 | 96 | 98.6 | 115.66 | 83.7 | 22.5 | 594.4 | 373.7 | 105.5 | 5.3 | 102.8 | 0.79921 |  |  |  | 90 | 84.2 | 1.502 | 0.7992 | 0.000807 | 4.8197 | 4.4827
SW | 1005-4 | SW 1005 #4 | 2.6167 | 1800 | 90 | 24.7 | 40.4 | 197.8 | 40 | 90 | 95.4 | 96 | 98.6 | 115.74 | 83.7 | 22.6 | 589.3 | 373.3 | 105.4 | 5.3 | 102.8 | 0.79896 |  |  |  | 90 | 84 | 1.495 | 0.799 | 0.000806 | 4.8459 | 4.5154
SW | 1005-4 | SW 1005 #4 | 2.625 | 1800 | 90 | 24.8 | 41 | 197.9 | 40 | 90.1 | 95.4 | 96 | 98.6 | 115.42 | 84.8 | 22.5 | 579.6 | 373.6 | 105.4 | 5.3 | 102.8 | 0.79915 |  |  |  | 90 | 84.1 | 1.501 | 0.7992 | 0.000807 | 4.8197 | 4.4906
SW | 1005-4 | SW 1005 #4 | 2.6333 | 1801 | 90 | 24.9 | 41.3 | 198.1 | 39.9 | 90.1 | 95.4 | 96 | 98.6 | 115.94 | 83.3 | 22.6 | 596.1 | 373.4 | 105.3 | 5.3 | 102.8 | 0.79951 |  |  |  | 90 | 84 | 1.507 | 0.7995 | 0.000806 | 4.7803 | 4.4434
SW | 1005-4 | SW 1005 #4 | 2.6417 | 1800 | 90 | 24.9 | 41.5 | 198.3 | 40.1 | 90.1 | 95.5 | 96 | 98.6 | 114.86 | 84.1 | 22.6 | 582.2 | 373.2 | 105.4 | 5.4 | 102.8 | 0.79915 |  |  |  | 90 | 84 | 1.506 | 0.7992 | 0.000806 | 4.8197 | 4.4905
SW | 1005-4 | SW 1005 #4 | 2.65 | 1799 | 90 | 25 | 41.6 | 198.5 | 39.9 | 90.1 | 95.5 | 96 | 98.6 | 115.88 | 84.6 | 22.6 | 586.9 | 373.2 | 105.4 | 5.4 | 102.9 | 0.79933 |  |  |  | 90 | 84.2 | 1.5 | 0.7993 | 0.000808 | 4.8066 | 4.467
SW | 1005-4 | SW 1005 #4 | 2.6583 | 1800 | 90 | 25 | 41.6 | 198.6 | 39.9 | 90.1 | 95.5 | 96 | 98.6 | 115.54 | 84 | 22.6 | 585.2 | 373.2 | 105.4 | 5.4 | 102.8 | 0.79847 |  |  |  | 90.1 | 84.1 | 1.5 | 0.7985 | 0.000807 | 4.9117 | 4.5718
SW | 1005-4 | SW 1005 #4 | 2.6667 | 1800 | 90 | 25 | 41.6 | 198.8 | 39.9 | 90.1 | 95.5 | 96 | 98.6 | 116.42 | 85.1 | 22.6 | 593.4 | 373.7 | 105.4 | 5.4 | 102.9 | 0.79866 |  |  |  | 90 | 84 | 1.506 | 0.7987 | 0.000806 | 4.8854 | 4.5547
SW | 1005-4 | SW 1005 #4 | 2.675 | 1800 | 90 | 25.1 | 41.7 | 198.9 | 39.9 | 90.1 | 95.5 | 96 | 98.6 | 115.82 | 86.2 | 22.5 | 589 | 373.8 | 105.3 | 5.4 | 103.1 | 0.79823 |  |  |  | 90 | 84.1 | 1.505 | 0.7982 | 0.000807 | 4.9511 | 4.6111
SW | 1005-4 | SW 1005 #4 | 2.6833 | 1800 | 90 | 25.2 | 41.6 | 198.9 | 39.9 | 90.1 | 95.5 | 96 | 98.6 | 115.81 | 85.3 | 22.6 | 592.6 | 373.7 | 105.5 | 5.4 | 103.2 | 0.79878 |  |  |  | 90 | 84.2 | 1.497 | 0.7988 | 0.000808 | 4.8722 | 4.539
SW | 1005-4 | SW 1005 #4 | 2.6917 | 1800 | 90 | 25.1 | 41.1 | 198.9 | 39.9 | 90.1 | 95.5 | 96 | 98.7 | 116.11 | 84.1 | 22.6 | 593.7 | 373.5 | 105.7 | 5.4 | 103 | 0.79823 |  |  |  | 90 | 84.1 | 1.487 | 0.7982 | 0.000807 | 4.9511 | 4.6111
SW | 1005-4 | SW 1005 #4 | 2.7 | 1800 | 90 | 25.1 | 40.4 | 198.8 | 39.9 | 90.1 | 95.4 | 96 | 98.6 | 115.6 | 82.7 | 22.5 | 587.2 | 373.5 | 105.5 | 5.4 | 102.9 | 0.79798 |  |  |  | 90 | 84.1 | 1.497 | 0.798 | 0.000807 | 4.9775 | 4.6439
SW | 1005-4 | SW 1005 #4 | 2.7083 | 1800 | 89.9 | 25.1 | 40 | 198.7 | 40 | 90.1 | 95.4 | 96 | 98.6 | 115.7 | 82.3 | 22.6 | 583.6 | 373.6 | 105.5 | 5.4 | 103 | 0.79847 |  |  |  | 89.9 | 84 | 1.499 | 0.7984 | 0.000806 | 4.9248 | 4.5875
SW | 1005-4 | SW 1005 #4 | 2.7167 | 1800 | 89.9 | 25.2 | 39.6 | 198.5 | 39.9 | 90 | 95.4 | 96 | 98.5 | 116.37 | 81.5 | 22.5 | 588.8 | 373.4 | 105.4 | 5.4 | 102.8 | 0.79786 |  |  |  | 90 | 83.8 | 1.499 | 0.7978 | 0.000804 | 5.0038 | 4.6596
SW | 1005-4 | SW 1005 #4 | 2.725 | 1800 | 89.9 | 25.2 | 39.4 | 198.4 | 39.9 | 90 | 95.4 | 96 | 98.6 | 115.63 | 82.8 | 22.5 | 582.3 | 373.8 | 105.4 | 5.4 | 103.1 | 0.79792 |  |  |  | 89.9 | 83.9 | 1.504 | 0.7979 | 0.000805 | 4.9906 | 4.6597
SW | 1005-4 | SW 1005 #4 | 2.7333 | 1799 | 89.9 | 25.1 | 39.3 | 198.2 | 39.8 | 90 | 95.4 | 96 | 98.6 | 115.7 | 81.4 | 22.5 | 589.9 | 374 | 105.5 | 5.4 | 103.1 | 0.7978 |  |  |  | 89.9 | 84.1 | 1.503 | 0.7977 | 0.000807 | 5.017 | 4.6754
SW | 1005-4 | SW 1005 #4 | 2.7417 | 1800 | 89.9 | 25.1 | 39.3 | 198.1 | 39.8 | 90 | 95.4 | 96 | 98.6 | 115.51 | 80.5 | 22.4 | 592.4 | 373.9 | 105.5 | 5.4 | 103.1 | 0.79731 |  |  |  | 89.9 | 84 | 1.494 | 0.7973 | 0.000806 | 5.0697 | 4.7398
SW | 1005-4 | SW 1005 #4 | 2.75 | 1800 | 89.9 | 25.2 | 39.3 | 198 | 39.9 | 90 | 95.4 | 96 | 98.6 | 115.05 | 80.3 | 22.4 | 574.4 | 373.5 | 105.4 | 5.4 | 103 | 0.79841 |  |  |  | 89.9 | 84.1 | 1.497 | 0.7984 | 0.000807 | 4.9248 | 4.5954
SW | 1005-4 | SW 1005 #4 | 2.7583 | 1800 | 90 | 25.2 | 39.2 | 197.9 | 39.9 | 90 | 95.4 | 96 | 98.6 | 115.29 | 82 | 22.4 | 585.4 | 373.3 | 105.7 | 5.4 | 103 | 0.7967 |  |  |  | 90 | 84 | 1.498 | 0.7967 | 0.000806 | 5.1489 | 4.8122
SW | 1005-4 | SW 1005 #4 | 2.7667 | 1800 | 90 | 25.2 | 39.3 | 197.7 | 40 | 90 | 95.4 | 96 | 98.6 | 114.81 | 82 | 22.4 | 576.9 | 373.5 | 105.4 | 5.4 | 102.9 | 0.79737 |  |  |  | 89.9 | 84 | 1.497 | 0.7973 | 0.000806 | 5.0697 | 4.7319
SW | 1005-4 | SW 1005 #4 | 2.775 | 1800 | 90 | 25.1 | 39.2 | 197.6 | 40.1 | 90 | 95.4 | 96 | 98.7 | 115.13 | 82.3 | 22.4 | 583.1 | 373.2 | 105.5 | 5.4 | 102.9 | 0.79774 |  |  |  | 90 | 83.8 | 1.491 | 0.7977 | 0.000804 | 5.017 | 4.6754
SW | 1005-4 | SW 1005 #4 | 2.7833 | 1800 | 90 | 25.1 | 39.2 | 197.5 | 40.1 | 90.1 | 95.4 | 96 | 98.6 | 115.5 | 83.3 | 22.4 | 576.1 | 373.5 | 105.3 | 5.4 | 103 | 0.79835 |  |  |  | 90 | 83.8 | 1.502 | 0.7983 | 0.000804 | 4.938 | 4.5953
SW | 1005-4 | SW 1005 #4 | 2.7917 | 1800 | 90.1 | 25 | 39.1 | 197.4 | 40.1 | 90.1 | 95.4 | 96 | 98.6 | 115.93 | 84.3 | 22.4 | 583.9 | 373.5 | 105.5 | 5.4 | 103 | 0.79841 |  |  |  | 90 | 84 | 1.501 | 0.7984 | 0.000806 | 4.9248 | 4.5875
SW | 1005-4 | SW 1005 #4 | 2.8 | 1800 | 90.1 | 25 | 39.3 | 197.4 | 40 | 90.1 | 95.4 | 96 | 98.6 | 116 | 83.9 | 22.4 | 585.8 | 373.5 | 105.5 | 5.4 | 103 | 0.79749 |  |  |  | 90.1 | 84 | 1.502 | 0.7975 | 0.000806 | 5.0433 | 4.7004
SW | 1005-4 | SW 1005 #4 | 2.8083 | 1799 | 90 | 25 | 39.4 | 197.4 | 40.1 | 90.1 | 95.4 | 96 | 98.7 | 115.28 | 84.2 | 22.4 | 576.9 | 373.7 | 105.4 | 5.4 | 103.1 | 0.79676 |  |  |  | 90 | 84.1 | 1.497 | 0.7968 | 0.000807 | 5.1357 | 4.8043
SW | 1005-4 | SW 1005 #4 | 2.8167 | 1800 | 90 | 25 | 37 | 197.3 | 40 | 90.1 | 95.4 | 96 | 98.6 | 114.54 | 84.3 | 22.4 | 574.3 | 373.3 | 105.5 | 5.4 | 103.1 | 0.79707 |  |  |  | 90 | 83.9 | 1.501 | 0.7971 | 0.000805 | 5.0961 | 4.7635
SW | 1005-4 | SW 1005 #4 | 2.825 | 1800 | 90 | 24.9 | 40.7 | 197.5 | 40 | 90 | 95.5 | 96 | 98.6 | 115.69 | 84.7 | 22.6 | 589.7 | 373.2 | 105.6 | 5.3 | 103 | 0.79609 |  |  |  | 90 | 84 | 1.49 | 0.7961 | 0.000806 | 5.2283 | 4.8926
SW | 1005-4 | SW 1005 #4 | 2.8333 | 1800 | 90.1 | 24.9 | 42.9 | 197.9 | 40.1 | 90 | 95.4 | 96 | 98.6 | 116.16 | 83.7 | 22.6 | 592.6 | 373.4 | 105.6 | 5.3 | 102.9 | 0.79762 |  |  |  | 90 | 83.8 | 1.496 | 0.7976 | 0.000804 | 5.0301 | 4.6912
SW | 1005-4 | SW 1005 #4 | 2.8417 | 1800 | 90.1 | 24.8 | 44.2 | 198.3 | 40.1 | 90.1 | 95.4 | 96 | 98.6 | 115.33 | 84.8 | 22.7 | 581.7 | 373.4 | 105.6 | 5.3 | 102.9 | 0.79762 |  |  |  | 90 | 84 | 1.502 | 0.7976 | 0.000806 | 5.0302 | 4.6912
SW | 1005-4 | SW 1005 #4 | 2.85 | 1800 | 90.1 | 24.8 | 43.2 | 198.6 | 40.2 | 90.1 | 95.5 | 96 | 98.6 | 115.05 | 85.1 | 22.6 | 585.4 | 373.4 | 105.8 | 5.4 | 102.9 | 0.79768 |  |  |  | 90 | 83.9 | 1.502 | 0.7977 | 0.000805 | 5.017 | 4.6833
SW | 1005-4 | SW 1005 #4 | 2.8583 | 1801 | 90.1 | 24.8 | 42.1 | 198.7 | 40.3 | 90.1 | 95.5 | 96 | 98.6 | 115.35 | 87.3 | 22.6 | 591.5 | 373.3 | 105.6 | 5.4 | 103 | 0.79639 |  |  |  | 90.1 | 84 | 1.493 | 0.7964 | 0.000806 | 5.1886 | 4.8451
SW | 1005-4 | SW 1005 #4 | 2.8667 | 1800 | 90.1 | 24.9 | 40.8 | 198.6 | 40.3 | 90.1 | 95.5 | 96 | 98.5 | 115.27 | 86.3 | 22.5 | 594.2 | 373.7 | 105.5 | 5.4 | 103.1 | 0.79658 |  |  |  | 90.1 | 84 | 1.498 | 0.7966 | 0.000806 | 5.1621 | 4.8201
SW | 1005-4 | SW 1005 #4 | 2.875 | 1800 | 90 | 25 | 40.2 | 198.5 | 40.3 | 90.1 | 95.5 | 96 | 98.7 | 114.51 | 85.6 | 22.5 | 577.7 | 373.7 | 105.4 | 5.4 | 103.3 | 0.79596 |  |  |  | 90.1 | 84.4 | 1.505 | 0.796 | 0.00081 | 5.2415 | 4.9018
SW | 1005-4 | SW 1005 #4 | 2.8833 | 1800 | 90 | 25 | 39.7 | 198.4 | 40.2 | 90.1 | 95.5 | 96 | 98.6 | 116.13 | 86.2 | 22.5 | 593.4 | 373.3 | 105.7 | 5.4 | 103 | 0.79603 |  |  |  | 90.1 | 84.1 | 1.505 | 0.7961 | 0.000807 | 5.2283 | 4.8926
SW | 1005-4 | SW 1005 #4 | 2.8917 | 1800 | 90 | 24.9 | 39.4 | 198.3 | 40.2 | 90.1 | 95.5 | 96 | 98.6 | 115.58 | 86.7 | 22.6 | 581.8 | 373.1 | 105.3 | 5.4 | 103 | 0.797 |  |  |  | 90.1 | 84 | 1.506 | 0.797 | 0.000806 | 5.1093 | 4.7648
SW | 1005-4 | SW 1005 #4 | 2.9 | 1800 | 90 | 25 | 39.2 | 198.1 | 40.1 | 90.1 | 95.5 | 96 | 98.6 | 116.18 | 87.6 | 22.5 | 593.7 | 373.2 | 105.5 | 5.4 | 103 | 0.79652 |  |  |  | 90.1 | 84 | 1.504 | 0.7966 | 0.000806 | 5.1621 | 4.828
SW | 1005-4 | SW 1005 #4 | 2.9083 | 1800 | 89.9 | 25 | 39 | 198 | 40.1 | 90.1 | 95.5 | 96 | 98.6 | 116.36 | 86.8 | 22.5 | 592.9 | 373.2 | 105.4 | 5.4 | 102.8 | 0.79676 |  |  |  | 90 | 83.9 | 1.492 | 0.7968 | 0.000805 | 5.1357 | 4.8043
SW | 1005-4 | SW 1005 #4 | 2.9167 | 1800 | 89.9 | 25.1 | 38.9 | 197.9 | 40.1 | 90.1 | 95.5 | 96 | 98.6 | 115.46 | 86.6 | 22.5 | 593.6 | 373.6 | 105.5 | 5.4 | 103 | 0.79792 |  |  |  | 90.1 | 84.1 | 1.505 | 0.798 | 0.000807 | 4.9775 | 4.6439
SW | 1005-4 | SW 1005 #4 | 2.925 | 1800 | 89.9 | 25.1 | 38.8 | 197.8 | 40 | 90 | 95.5 | 96 | 98.6 | 114.43 | 87.3 | 22.4 | 585.6 | 373.5 | 105.5 | 5.4 | 103.1 | 0.79707 |  |  |  | 90 | 84 | 1.504 | 0.7971 | 0.000806 | 5.0961 | 4.7635
SW | 1005-4 | SW 1005 #4 | 2.9333 | 1800 | 89.9 | 25.2 | 38.7 | 197.8 | 40.1 | 90 | 95.5 | 96 | 98.6 | 115.4 | 86.7 | 22.4 | 593 | 373.7 | 105.5 | 5.4 | 103.1 | 0.79578 |  |  |  | 90 | 84.1 | 1.5 | 0.7958 | 0.000807 | 5.268 | 4.9335
SW | 1005-4 | SW 1005 #4 | 2.9417 | 1800 | 89.9 | 25.2 | 38.7 | 197.7 | 40 | 90.1 | 95.5 | 96 | 98.6 | 115.58 | 87.2 | 22.4 | 589.2 | 373.4 | 105.6 | 5.4 | 103.1 | 0.79633 |  |  |  | 90 | 84.1 | 1.498 | 0.7964 | 0.000807 | 5.1886 | 4.861
SW | 1005-4 | SW 1005 #4 | 2.95 | 1800 | 90 | 25.2 | 38.6 | 197.7 | 40.1 | 90.1 | 95.5 | 96 | 98.6 | 116.13 | 87.9 | 22.5 | 582.5 | 373.4 | 105.6 | 5.4 | 103 | 0.7959 |  |  |  | 90 | 84 | 1.496 | 0.7959 | 0.000806 | 5.2547 | 4.9177
SW | 1005-4 | SW 1005 #4 | 2.9583 | 1800 | 89.9 | 25.2 | 38.6 | 197.6 | 40 | 90.1 | 95.5 | 96 | 98.6 | 116.36 | 86.8 | 22.4 | 587.7 | 373.4 | 105.5 | 5.4 | 102.9 | 0.79584 |  |  |  | 90.1 | 84.1 | 1.502 | 0.7959 | 0.000807 | 5.2547 | 4.9177
SW | 1005-4 | SW 1005 #4 | 2.9667 | 1800 | 90 | 25.2 | 38.6 | 197.6 | 40 | 90.1 | 95.5 | 96 | 98.7 | 116.13 | 87.2 | 22.5 | 586.4 | 373 | 105.5 | 5.4 | 102.9 | 0.79541 |  |  |  | 90 | 84 | 1.495 | 0.7954 | 0.000806 | 5.321 | 4.9824
SW | 1005-4 | SW 1005 #4 | 2.975 | 1800 | 90 | 25.1 | 38.6 | 197.6 | 40 | 90 | 95.5 | 96 | 98.7 | 116.36 | 86.7 | 22.4 | 582.3 | 373.3 | 105.6 | 5.4 | 103 | 0.79566 |  |  |  | 90 | 83.9 | 1.498 | 0.7957 | 0.000805 | 5.2812 | 4.9493
SW | 1005-4 | SW 1005 #4 | 2.9833 | 1800 | 90 | 25.1 | 38.6 | 197.6 | 39.9 | 90 | 95.5 | 96 | 98.6 | 115.53 | 87.8 | 22.5 | 585.3 | 373.5 | 105.5 | 5.4 | 103.1 | 0.79645 |  |  |  | 90 | 84 | 1.5 | 0.7965 | 0.000806 | 5.1754 | 4.8451
SW | 1005-4 | SW 1005 #4 | 2.9917 | 1800 | 90 | 25 | 38.8 | 197.6 | 39.9 | 90 | 95.4 | 96 | 98.6 | 115.35 | 88.2 | 22.5 | 583.7 | 373.5 | 105.6 | 5.4 | 103 | 0.79547 |  |  |  | 90 | 84 | 1.491 | 0.7955 | 0.000806 | 5.3077 | 4.9744
SW | 1005-4 | SW 1005 #4 | 3 | 1800 | 90 | 24.9 | 39.1 | 197.5 | 39.9 | 90 | 95.4 | 96 | 98.6 | 115.41 | 88 | 22.5 | 590.5 | 373.5 | 105.7 | 5.4 | 103 | 0.7959 |  |  |  | 90 | 84 | 1.499 | 0.7959 | 0.000806 | 5.2547 | 4.9177
SW | 1005-4 | SW 1005 #4 | 3.0083 | 1800 | 90 | 24.9 | 39.4 | 197.6 | 40 | 90 | 95.4 | 96 | 98.6 | 115.46 | 86.8 | 22.5 | 582.2 | 373.3 | 105.6 | 5.4 | 102.9 | 0.79499 |  |  |  | 90 | 83.9 | 1.492 | 0.795 | 0.000805 | 5.374 | 5.0379
SW | 1005-4 | SW 1005 #4 | 3.0167 | 1800 | 90 | 24.9 | 39.9 | 197.6 | 39.9 | 90.1 | 95.5 | 96 | 98.7 | 115.06 | 86.6 | 22.5 | 585 | 373.1 | 105.5 | 5.4 | 102.9 | 0.79511 |  |  |  | 90 | 83.9 | 1.488 | 0.7951 | 0.000805 | 5.3607 | 5.022
SW | 1005-4 | SW 1005 #4 | 3.025 | 1800 | 90 | 24.9 | 40.4 | 197.6 | 40.1 | 90.1 | 95.5 | 96 | 98.6 | 114.25 | 86.9 | 22.6 | 578.9 | 373.3 | 105.4 | 5.4 | 102.9 | 0.79523 |  |  |  | 90 | 83.9 | 1.494 | 0.7952 | 0.000805 | 5.3475 | 5.0061
SW | 1005-4 | SW 1005 #4 | 3.0333 | 1800 | 90.1 | 24.9 | 40.8 | 197.7 | 40 | 90.1 | 95.5 | 96 | 98.6 | 115.79 | 87.2 | 22.6 | 582.1 | 373.4 | 105.6 | 5.4 | 103 | 0.7956 |  |  |  | 90 | 83.9 | 1.498 | 0.7956 | 0.000805 | 5.2944 | 4.9573
SW | 1005-4 | SW 1005 #4 | 3.0417 | 1799 | 90.1 | 24.9 | 41.2 | 197.8 | 39.9 | 90.1 | 95.5 | 96 | 98.6 | 116.94 | 87.5 | 22.6 | 593.6 | 373.3 | 105.6 | 5.3 | 103.1 | 0.79554 |  |  |  | 90 | 84 | 1.508 | 0.7955 | 0.000806 | 5.3077 | 4.9652
SW | 1005-4 | SW 1005 #4 | 3.05 | 1800 | 90.1 | 25 | 41.2 | 197.9 | 39.9 | 90.1 | 95.5 | 96 | 98.6 | 117.01 | 86.7 | 22.6 | 593.5 | 373.6 | 105.3 | 5.3 | 103.1 | 0.79584 |  |  |  | 90 | 83.9 | 1.498 | 0.7959 | 0.000805 | 5.2547 | 4.9256
SW | 1005-4 | SW 1005 #4 | 3.0583 | 1800 | 90.1 | 24.9 | 41.3 | 198 | 39.9 | 90.1 | 95.5 | 96 | 98.6 | 115.41 | 86.3 | 22.5 | 581.8 | 373.7 | 105.3 | 5.4 | 103.2 | 0.7959 |  |  |  | 90.1 | 84 | 1.501 | 0.7959 | 0.000805 | 5.2547 | 4.9097
SW | 1005-4 | SW 1005 #4 | 3.0667 | 1800 | 90.1 | 24.9 | 41.3 | 198.1 | 39.9 | 90.1 | 95.5 | 96 | 98.6 | 114.58 | 86.1 | 22.6 | 585.5 | 373.5 | 105.5 | 5.4 | 103.1 | 0.7948 |  |  |  | 90 | 84 | 1.495 | 0.7948 | 0.000806 | 5.4005 | 5.063
SW | 1005-4 | SW 1005 #4 | 3.075 | 1800 | 90.1 | 24.8 | 41.4 | 198.2 | 39.9 | 90.1 | 95.5 | 96 | 98.6 | 115.31 | 86.7 | 22.6 | 594.5 | 373.2 | 105.5 | 5.4 | 103.1 | 0.79554 |  |  |  | 90 | 84 | 1.5 | 0.7956 | 0.000806 | 5.2945 | 4.9652
SW | 1005-4 | SW 1005 #4 | 3.0833 | 1800 | 90.1 | 24.9 | 41.4 | 198.3 | 40 | 90.1 | 95.5 | 96 | 98.6 | 116.26 | 86.8 | 22.6 | 590 | 373.2 | 105.5 | 5.4 | 103 | 0.79541 |  |  |  | 90 | 83.9 | 1.499 | 0.7954 | 0.000805 | 5.3209 | 4.9823
SW | 1005-4 | SW 1005 #4 | 3.0917 | 1800 | 90 | 24.9 | 41.5 | 198.4 | 40.1 | 90.1 | 95.5 | 96 | 98.6 | 116.19 | 87.9 | 22.6 | 581.2 | 373.2 | 105.4 | 5.4 | 103 | 0.79547 |  |  |  | 90 | 83.9 | 1.491 | 0.7955 | 0.000805 | 5.3077 | 4.9744
SW | 1005-4 | SW 1005 #4 | 3.1 | 1800 | 90 | 24.9 | 41.4 | 198.6 | 40 | 90.1 | 95.5 | 96 | 98.6 | 115.35 | 86.9 | 22.6 | 582.9 | 373.3 | 105.5 | 5.4 | 103 | 0.7945 |  |  |  | 90.1 | 83.9 | 1.497 | 0.7945 | 0.000805 | 5.4404 | 5.0948
SW | 1005-4 | SW 1005 #4 | 3.1083 | 1800 | 90 | 24.9 | 41.3 | 198.7 | 40 | 90.1 | 95.6 | 96 | 98.6 | 115.07 | 86.3 | 22.6 | 582.5 | 373.4 | 105.5 | 5.4 | 103.1 | 0.7937 |  |  |  | 90 | 83.9 | 1.498 | 0.7937 | 0.000805 | 5.5468 | 5.2088
SW | 1005-4 | SW 1005 #4 | 3.1167 | 1800 | 90 | 24.9 | 40.7 | 198.7 | 40 | 90.1 | 95.5 | 96 | 98.6 | 115.84 | 86.3 | 22.5 | 589.1 | 373.4 | 105.4 | 5.4 | 103.2 | 0.79499 |  |  |  | 90 | 84.1 | 1.499 | 0.795 | 0.000806 | 5.374 | 5.0379
SW | 1005-4 | SW 1005 #4 | 3.125 | 1800 | 90 | 24.9 | 40.4 | 198.6 | 40 | 90 | 95.5 | 96 | 98.6 | 115.79 | 87.2 | 22.6 | 579.5 | 373.5 | 105.6 | 5.4 | 103.2 | 0.79572 |  |  |  | 90 | 84 | 1.5 | 0.7957 | 0.000806 | 5.2812 | 4.9414
SW | 1005-4 | SW 1005 #4 | 3.1333 | 1800 | 90 | 24.9 | 40.1 | 198.6 | 39.9 | 90 | 95.5 | 96 | 98.6 | 114.54 | 86.9 | 22.6 | 587.2 | 373 | 105.5 | 5.4 | 103 | 0.79486 |  |  |  | 90 | 83.8 | 1.495 | 0.7948 | 0.000804 | 5.4005 | 5.0551
SW | 1005-4 | SW 1005 #4 | 3.1417 | 1800 | 89.9 | 25 | 39.8 | 198.5 | 40 | 90 | 95.5 | 96 | 98.5 | 114.88 | 88.2 | 22.6 | 581 | 373.4 | 105.6 | 5.4 | 103 | 0.79535 |  |  |  | 90 | 83.9 | 1.489 | 0.7953 | 0.000805 | 5.3342 | 4.9903
SW | 1005-4 | SW 1005 #4 | 3.15 | 1800 | 89.9 | 25.1 | 39.6 | 198.5 | 39.9 | 89.9 | 95.4 | 96 | 98.6 | 116.01 | 86.7 | 22.5 | 587.4 | 373.5 | 105.6 | 5.4 | 102.9 | 0.79554 |  |  |  | 89.9 | 83.9 | 1.49 | 0.7955 | 0.000805 | 5.3077 | 4.9731
SW | 1005-4 | SW 1005 #4 | 3.1583 | 1800 | 89.9 | 25.2 | 39.5 | 198.4 | 40 | 89.9 | 95.4 | 96 | 98.7 | 116.08 | 86.8 | 22.5 | 589.1 | 373.5 | 105.3 | 5.4 | 103.1 | 0.7948 |  |  |  | 90 | 84.1 | 1.501 | 0.7948 | 0.000807 | 5.4006 | 5.063
SW | 1005-4 | SW 1005 #4 | 3.1667 | 1800 | 89.9 | 25.2 | 39.5 | 198.4 | 40.1 | 89.9 | 95.4 | 96 | 98.6 | 115.59 | 88.2 | 22.5 | 567.8 | 373.8 | 105.6 | 5.4 | 103 | 0.7959 |  |  |  | 89.9 | 83.8 | 1.496 | 0.7959 | 0.000804 | 5.2547 | 4.9256
SW | 1005-4 | SW 1005 #4 | 3.175 | 1800 | 89.9 | 25.2 | 39.5 | 198.3 | 39.9 | 89.9 | 95.4 | 96 | 98.6 | 115.34 | 87.7 | 22.5 | 590.2 | 373.8 | 105.5 | 5.4 | 103.2 | 0.79474 |  |  |  | 90 | 84 | 1.498 | 0.7947 | 0.000806 | 5.4138 | 5.071
SW | 1005-4 | SW 1005 #4 | 3.1833 | 1800 | 89.9 | 25.3 | 39.5 | 198.3 | 39.9 | 89.9 | 95.4 | 96 | 98.6 | 114.46 | 86.7 | 22.5 | 589.6 | 373.8 | 105.7 | 5.4 | 103.2 | 0.79443 |  |  |  | 89.9 | 84 | 1.5 | 0.7944 | 0.000806 | 5.4537 | 5.1199
SW | 1005-4 | SW 1005 #4 | 3.1917 | 1800 | 90 | 25.3 | 39.5 | 198.2 | 40 | 89.9 | 95.4 | 96 | 98.6 | 115.17 | 85.1 | 22.5 | 588.7 | 373.6 | 105.3 | 5.4 | 103.1 | 0.79566 |  |  |  | 89.9 | 84 | 1.499 | 0.7956 | 0.000806 | 5.2945 | 4.9573
SW | 1005-4 | SW 1005 #4 | 3.2 | 1800 | 90 | 25.2 | 39.5 | 198.1 | 39.9 | 89.9 | 95.4 | 96 | 98.6 | 116.86 | 85.1 | 22.5 | 588.9 | 373.4 | 105.6 | 5.4 | 103 | 0.79554 |  |  |  | 90 | 83.9 | 1.494 | 0.7955 | 0.000805 | 5.3077 | 4.9652
SW | 1005-4 | SW 1005 #4 | 3.2083 | 1800 | 90 | 25.2 | 39.5 | 198.1 | 40 | 89.9 | 95.4 | 96 | 98.6 | 116.97 | 86.5 | 22.4 | 586.9 | 374.1 | 105.5 | 5.4 | 103.1 | 0.79529 |  |  |  | 89.9 | 83.9 | 1.501 | 0.7952 | 0.000806 | 5.3475 | 5.0061
SW | 1005-4 | SW 1005 #4 | 3.2167 | 1800 | 90 | 25.2 | 39.4 | 198 | 39.9 | 89.9 | 95.4 | 96 | 98.6 | 116.57 | 85.2 | 22.4 | 592.5 | 373.8 | 105.5 | 5.4 | 103.1 | 0.79437 |  |  |  | 89.9 | 84 | 1.503 | 0.7943 | 0.000806 | 5.467 | 5.1279
SW | 1005-4 | SW 1005 #4 | 3.225 | 1800 | 90 | 25.3 | 39.4 | 198 | 39.9 | 89.9 | 95.4 | 96 | 98.6 | 116.11 | 82.4 | 22.5 | 583.4 | 373.7 | 105.5 | 5.4 | 103.1 | 0.79486 |  |  |  | 89.9 | 84.1 | 1.503 | 0.7948 | 0.000807 | 5.4006 | 5.063
SW | 1005-4 | SW 1005 #4 | 3.2333 | 1800 | 90 | 25.2 | 39.4 | 197.9 | 39.9 | 89.9 | 95.4 | 96 | 98.6 | 115.64 | 85.4 | 22.5 | 589.4 | 373.4 | 105.6 | 5.4 | 103 | 0.79547 |  |  |  | 89.9 | 84 | 1.504 | 0.7954 | 0.000806 | 5.321 | 4.9824
SW | 1005-4 | SW 1005 #4 | 3.2417 | 1800 | 90 | 25.1 | 39.4 | 197.8 | 39.9 | 89.9 | 95.3 | 96 | 98.6 | 114.78 | 81.7 | 22.5 | 584.9 | 373.7 | 105.5 | 5.4 | 103.1 | 0.79529 |  |  |  | 89.9 | 84.1 | 1.5 | 0.7952 | 0.000807 | 5.3475 | 5.0061
SW | 1005-4 | SW 1005 #4 | 3.25 | 1799 | 90 | 25 | 39.4 | 197.7 | 40 | 89.9 | 95.4 | 96 | 98.6 | 115.45 | 82.4 | 22.5 | 595.1 | 373.5 | 105.6 | 5.4 | 103 | 0.7945 |  |  |  | 89.9 | 84 | 1.498 | 0.7944 | 0.000806 | 5.4537 | 5.1107
SW | 1005-4 | SW 1005 #4 | 3.2583 | 1800 | 90 | 25 | 39.3 | 197.7 | 40 | 89.9 | 95.4 | 96 | 98.6 | 115.09 | 87.7 | 22.5 | 589.1 | 373.6 | 105.8 | 5.4 | 103 | 0.79492 |  |  |  | 90 | 83.9 | 1.495 | 0.7949 | 0.000805 | 5.3873 | 5.0471
SW | 1005-4 | SW 1005 #4 | 3.2667 | 1800 | 90 | 25 | 39.4 | 197.7 | 40.1 | 89.9 | 95.4 | 96 | 98.6 | 116.24 | 87.4 | 22.5 | 588.6 | 373.7 | 105.6 | 5.4 | 103.1 | 0.7948 |  |  |  | 89.9 | 84 | 1.503 | 0.7948 | 0.000806 | 5.4005 | 5.071
SW | 1005-4 | SW 1005 #4 | 3.275 | 1800 | 90 | 24.9 | 39.3 | 197.7 | 40 | 89.9 | 95.4 | 96 | 98.6 | 115.74 | 87.5 | 22.6 | 593.6 | 373.6 | 105.6 | 5.4 | 103.1 | 0.79333 |  |  |  | 90 | 84.2 | 1.503 | 0.7933 | 0.000808 | 5.6001 | 5.2579
SW | 1005-4 | SW 1005 #4 | 3.2833 | 1800 | 90 | 24.9 | 39.4 | 197.7 | 40 | 89.9 | 95.4 | 96 | 98.6 | 115.35 | 87.9 | 22.5 | 590.3 | 373.7 | 105.6 | 5.4 | 103.2 | 0.79492 |  |  |  | 90 | 84.2 | 1.505 | 0.7949 | 0.000808 | 5.3873 | 5.0471
SW | 1005-4 | SW 1005 #4 | 3.2917 | 1800 | 90 | 24.8 | 39.3 | 197.8 | 40 | 89.9 | 95.4 | 96 | 98.6 | 115.1 | 88.7 | 22.6 | 589.8 | 373.6 | 105.6 | 5.4 | 103.2 | 0.79419 |  |  |  | 90 | 84.2 | 1.504 | 0.7942 | 0.000808 | 5.4803 | 5.1438
SW | 1005-4 | SW 1005 #4 | 3.3 | 1800 | 90 | 24.8 | 39.3 | 197.8 | 40 | 89.9 | 95.4 | 96 | 98.6 | 115.78 | 87.1 | 22.6 | 594.3 | 373.5 | 105.7 | 5.4 | 103.1 | 0.79437 |  |  |  | 90 | 84.3 | 1.498 | 0.7944 | 0.000809 | 5.4537 | 5.12
SW | 1005-4 | SW 1005 #4 | 3.3083 | 1800 | 90 | 24.8 | 39.2 | 197.8 | 40.1 | 89.9 | 95.4 | 96 | 98.6 | 115.04 | 87.7 | 22.6 | 586.2 | 373.3 | 105.4 | 5.4 | 102.9 | 0.79309 |  |  |  | 90 | 84.1 | 1.492 | 0.7931 | 0.000807 | 5.6267 | 5.2898
SW | 1005-4 | SW 1005 #4 | 3.3167 | 1800 | 89.9 | 24.8 | 39.3 | 197.8 | 40 | 89.9 | 95.4 | 96 | 98.6 | 115.96 | 87 | 22.6 | 592.6 | 373.1 | 105.6 | 5.4 | 102.9 | 0.7945 |  |  |  | 90 | 84.3 | 1.503 | 0.7945 | 0.000808 | 5.4404 | 5.1027
SW | 1005-4 | SW 1005 #4 | 3.325 | 1800 | 90 | 24.8 | 39.4 | 197.8 | 40 | 89.9 | 95.3 | 96 | 98.6 | 116.6 | 88.2 | 22.6 | 594.1 | 373.6 | 105.8 | 5.4 | 103 | 0.79505 |  |  |  | 89.9 | 84 | 1.501 | 0.795 | 0.000806 | 5.374 | 5.0379
SW | 1005-4 | SW 1005 #4 | 3.3333 | 1800 | 89.9 | 24.8 | 39.5 | 197.9 | 40 | 89.9 | 95.3 | 96 | 98.6 | 116.06 | 88.4 | 22.6 | 583.6 | 373.8 | 105.5 | 5.4 | 103.1 | 0.7945 |  |  |  | 90 | 84.2 | 1.485 | 0.7945 | 0.000808 | 5.4404 | 5.1027
SW | 1005-4 | SW 1005 #4 | 3.3417 | 1800 | 89.9 | 24.9 | 39.8 | 197.9 | 40.1 | 89.9 | 95.3 | 96 | 98.5 | 115.7 | 89.6 | 22.6 | 589.6 | 373.7 | 105.6 | 5.4 | 103.1 | 0.79394 |  |  |  | 90 | 84.1 | 1.491 | 0.7939 | 0.000807 | 5.5202 | 5.1769
SW | 1005-4 | SW 1005 #4 | 3.35 | 1800 | 90 | 24.9 | 40 | 198 | 40 | 89.9 | 95.3 | 96 | 98.6 | 115.33 | 89.7 | 22.6 | 582.3 | 373.7 | 105.4 | 5.4 | 103.2 | 0.79394 |  |  |  | 90 | 84.2 | 1.497 | 0.7939 | 0.000808 | 5.5202 | 5.1769
SW | 1005-4 | SW 1005 #4 | 3.3583 | 1800 | 90 | 25 | 40.1 | 198 | 40 | 89.9 | 95.3 | 96 | 98.5 | 114.91 | 88.6 | 22.6 | 578.9 | 373.5 | 105.6 | 5.4 | 103 | 0.79284 |  |  |  | 90 | 84.1 | 1.494 | 0.7928 | 0.000807 | 5.6667 | 5.323
SW | 1005-4 | SW 1005 #4 | 3.3667 | 1800 | 90 | 25 | 40.2 | 198 | 39.9 | 89.9 | 95.3 | 96 | 98.6 | 116.41 | 89.2 | 22.5 | 593.4 | 373.7 | 105.7 | 5.4 | 103 | 0.79394 |  |  |  | 89.9 | 84.1 | 1.502 | 0.7939 | 0.000807 | 5.5202 | 5.1849
SW | 1005-4 | SW 1005 #4 | 3.375 | 1800 | 90 | 25 | 40.3 | 198.1 | 39.9 | 89.9 | 95.3 | 96 | 98.6 | 115.84 | 88.2 | 22.6 | 593.4 | 373.7 | 105.5 | 5.4 | 102.9 | 0.79388 |  |  |  | 89.9 | 84.1 | 1.481 | 0.7938 | 0.000807 | 5.5335 | 5.1929
SW | 1005-4 | SW 1005 #4 | 3.3833 | 1800 | 90 | 25 | 40.2 | 198.1 | 39.9 | 89.9 | 95.3 | 96 | 98.6 | 115.74 | 87.1 | 22.5 | 589.8 | 373.6 | 105.6 | 5.4 | 103 | 0.79401 |  |  |  | 89.9 | 83.8 | 1.5 | 0.794 | 0.000805 | 5.5068 | 5.1756
SW | 1005-4 | SW 1005 #4 | 3.3917 | 1800 | 90 | 25 | 40.2 | 198.1 | 40 | 89.9 | 95.3 | 96 | 98.6 | 114.65 | 87.4 | 22.5 | 588.3 | 373.6 | 105.7 | 5.4 | 103 | 0.79315 |  |  |  | 89.9 | 83.9 | 1.499 | 0.7931 | 0.000805 | 5.6267 | 5.2898
SW | 1005-4 | SW 1005 #4 | 3.4 | 1801 | 90 | 25 | 40.3 | 198.1 | 40 | 89.8 | 95.3 | 96 | 98.6 | 114.63 | 87.7 | 22.5 | 576.5 | 373.4 | 105.6 | 5.4 | 103 | 0.79327 |  |  |  | 89.9 | 83.9 | 1.497 | 0.7932 | 0.000805 | 5.6134 | 5.2738
SW | 1005-4 | SW 1005 #4 | 3.4083 | 1800 | 90 | 25.1 | 40.3 | 198.1 | 40 | 89.9 | 95.3 | 96 | 98.6 | 116.07 | 88 | 22.6 | 592.7 | 373.6 | 105.6 | 5.4 | 103 | 0.79388 |  |  |  | 89.9 | 83.7 | 1.498 | 0.7938 | 0.000804 | 5.5334 | 5.1928
SW | 1005-4 | SW 1005 #4 | 3.4167 | 1800 | 90 | 25 | 40.2 | 198.1 | 40 | 89.9 | 95.3 | 96 | 98.5 | 116.14 | 86.9 | 22.5 | 591.3 | 373.7 | 105.7 | 5.4 | 103 | 0.79303 |  |  |  | 89.9 | 84 | 1.498 | 0.793 | 0.000806 | 5.64 | 5.3057
SW | 1005-4 | SW 1005 #4 | 3.425 | 1801 | 90 | 25.1 | 40.3 | 198.1 | 40 | 89.9 | 95.3 | 96 | 98.6 | 115.84 | 87.7 | 22.5 | 576.5 | 373.5 | 105.6 | 5.4 | 103 | 0.79303 |  |  |  | 89.9 | 84 | 1.501 | 0.793 | 0.000807 | 5.64 | 5.3057
SW | 1005-4 | SW 1005 #4 | 3.4333 | 1800 | 90 | 25.3 | 40.2 | 198.1 | 39.9 | 89.9 | 95.3 | 96 | 98.6 | 115.97 | 86.6 | 22.5 | 587.2 | 373.6 | 105.5 | 5.4 | 103.1 | 0.7926 |  |  |  | 90 | 84 | 1.504 | 0.7926 | 0.000806 | 5.6934 | 5.3549
SW | 1005-4 | SW 1005 #4 | 3.4417 | 1800 | 90 | 25.4 | 40.2 | 198 | 40 | 89.9 | 95.3 | 96 | 98.6 | 116.44 | 86.7 | 22.5 | 579.1 | 373.2 | 105.6 | 5.4 | 103 | 0.79266 |  |  |  | 89.9 | 83.9 | 1.501 | 0.7926 | 0.000805 | 5.6934 | 5.3549
SW | 1005-4 | SW 1005 #4 | 3.45 | 1800 | 90 | 25.3 | 40.3 | 198 | 40 | 89.9 | 95.3 | 96 | 98.6 | 116.51 | 86.7 | 22.5 | 587.9 | 373.5 | 105.8 | 5.4 | 103 | 0.79284 |  |  |  | 90 | 83.9 | 1.503 | 0.7928 | 0.000806 | 5.6667 | 5.323
SW | 1005-4 | SW 1005 #4 | 3.4583 | 1800 | 90 | 25.2 | 40.2 | 198 | 40 | 89.9 | 95.3 | 96 | 98.5 | 115.23 | 86.1 | 22.5 | 579.9 | 373.6 | 105.7 | 5.5 | 102.9 | 0.79315 |  |  |  | 90 | 83.9 | 1.503 | 0.7931 | 0.000805 | 5.6267 | 5.2818
SW | 1005-4 | SW 1005 #4 | 3.4667 | 1800 | 90 | 25.2 | 40.1 | 198 | 40.1 | 89.9 | 95.3 | 96 | 98.6 | 114.77 | 87 | 22.5 | 580.8 | 373.6 | 105.8 | 5.4 | 103.1 | 0.79297 |  |  |  | 90 | 84 | 1.479 | 0.7929 | 0.000806 | 5.6534 | 5.3057
SW | 1005-4 | SW 1005 #4 | 3.475 | 1800 | 90 | 25.2 | 40.1 | 198 | 40.1 | 89.9 | 95.3 | 96 | 98.6 | 115.71 | 88.8 | 22.5 | 586.7 | 373.5 | 105.6 | 5.4 | 103.2 | 0.79315 |  |  |  | 90 | 84 | 1.5 | 0.7931 | 0.000806 | 5.6267 | 5.2818
SW | 1005-4 | SW 1005 #4 | 3.4833 | 1801 | 90 | 25.2 | 40.2 | 198 | 40 | 89.9 | 95.3 | 96 | 98.6 | 115.68 | 89.1 | 22.5 | 583.2 | 373.6 | 105.5 | 5.4 | 103.1 | 0.79278 |  |  |  | 89.9 | 84 | 1.495 | 0.7927 | 0.000806 | 5.6801 | 5.339
SW | 1005-4 | SW 1005 #4 | 3.4917 | 1800 | 90 | 25.2 | 40.2 | 198 | 40.1 | 89.9 | 95.3 | 96 | 98.5 | 116.24 | 87.3 | 22.5 | 593 | 373.2 | 105.6 | 5.4 | 102.9 | 0.79315 |  |  |  | 90 | 84 | 1.498 | 0.7931 | 0.000806 | 5.6267 | 5.2818
SW | 1005-4 | SW 1005 #4 | 3.5 | 1800 | 90 | 25.2 | 40.1 | 198 | 40 | 89.9 | 95.3 | 96 | 98.5 | 114.91 | 86.3 | 22.5 | 583.6 | 373.2 | 105.6 | 5.4 | 102.9 | 0.79284 |  |  |  | 90 | 83.8 | 1.502 | 0.7928 | 0.000804 | 5.6667 | 5.323
SW | 1005-4 | SW 1005 #4 | 3.5083 | 1800 | 90 | 25.1 | 40.2 | 198.1 | 40 | 89.9 | 95.3 | 96 | 98.5 | 115.89 | 86.6 | 22.6 | 584 | 373.5 | 105.7 | 5.4 | 103 | 0.79297 |  |  |  | 90 | 83.9 | 1.5 | 0.793 | 0.000806 | 5.64 | 5.3057
SW | 1005-4 | SW 1005 #4 | 3.5167 | 1800 | 90 | 25.1 | 40.2 | 198.1 | 40 | 89.9 | 95.3 | 96 | 98.6 | 116.19 | 88.2 | 22.6 | 594.5 | 373.5 | 105.7 | 5.4 | 103 | 0.79193 |  |  |  | 90 | 84 | 1.503 | 0.7919 | 0.000806 | 5.7869 | 5.4442
SW | 1005-4 | SW 1005 #4 | 3.525 | 1800 | 90 | 25 | 40.2 | 198.1 | 40 | 89.9 | 95.3 | 96 | 98.6 | 115.63 | 88.1 | 22.6 | 593.9 | 373.5 | 105.6 | 5.5 | 103.1 | 0.79235 |  |  |  | 89.9 | 83.9 | 1.493 | 0.7923 | 0.000805 | 5.7335 | 5.3962
SW | 1005-4 | SW 1005 #4 | 3.5333 | 1800 | 90 | 24.9 | 40.2 | 198.2 | 39.9 | 89.8 | 95.3 | 96 | 98.5 | 114.43 | 89.6 | 22.6 | 583 | 373.5 | 105.5 | 5.5 | 103.1 | 0.79303 |  |  |  | 90 | 83.9 | 1.496 | 0.793 | 0.000805 | 5.64 | 5.2977
SW | 1005-4 | SW 1005 #4 | 3.5417 | 1799 | 90 | 24.8 | 40.2 | 198.2 | 40 | 89.9 | 95.3 | 96 | 98.6 | 115.5 | 89.9 | 22.7 | 582.8 | 373.4 | 105.8 | 5.5 | 103.1 | 0.79254 |  |  |  | 90 | 84 | 1.502 | 0.7925 | 0.000806 | 5.7068 | 5.3629
SW | 1005-4 | SW 1005 #4 | 3.55 | 1800 | 90 | 24.7 | 40.2 | 198.2 | 40.1 | 89.9 | 95.3 | 96 | 98.6 | 116.42 | 87.7 | 22.6 | 583.4 | 373.3 | 105.7 | 5.5 | 103 | 0.79229 |  |  |  | 90 | 84.1 | 1.501 | 0.7923 | 0.000807 | 5.7335 | 5.3962
SW | 1005-4 | SW 1005 #4 | 3.5583 | 1800 | 90 | 24.7 | 40.2 | 198.3 | 40.1 | 89.9 | 95.3 | 96 | 98.6 | 115.61 | 87.2 | 22.8 | 590.1 | 373.3 | 105.6 | 5.5 | 102.9 | 0.79144 |  |  |  | 90 | 84.1 | 1.5 | 0.7914 | 0.000807 | 5.8538 | 5.5095
SW | 1005-4 | SW 1005 #4 | 3.5667 | 1800 | 90 | 24.7 | 40.2 | 198.3 | 40.2 | 89.9 | 95.3 | 96 | 98.6 | 114.74 | 87.4 | 22.7 | 582.9 | 373.3 | 105.7 | 5.5 | 102.9 | 0.79248 |  |  |  | 90 | 84 | 1.503 | 0.7925 | 0.000806 | 5.7068 | 5.3709
SW | 1005-4 | SW 1005 #4 | 3.575 | 1800 | 90 | 24.7 | 40.2 | 198.3 | 40.1 | 89.9 | 95.4 | 96 | 98.5 | 115.88 | 87.5 | 22.7 | 592.1 | 373.1 | 105.6 | 5.4 | 102.8 | 0.79248 |  |  |  | 90 | 83.9 | 1.501 | 0.7925 | 0.000805 | 5.7067 | 5.3709
SW | 1005-4 | SW 1005 #4 | 3.5833 | 1800 | 90 | 24.7 | 40.2 | 198.3 | 40.1 | 90 | 95.4 | 96 | 98.6 | 115.68 | 89.3 | 22.7 | 586.1 | 373.3 | 105.6 | 5.5 | 103.1 | 0.79174 |  |  |  | 90 | 84 | 1.499 | 0.7918 | 0.000806 | 5.8003 | 5.4695
SW | 1005-4 | SW 1005 #4 | 3.5917 | 1800 | 90 | 24.8 | 40.3 | 198.4 | 40 | 90 | 95.4 | 96 | 98.6 | 116.73 | 89.8 | 22.7 | 590.9 | 373.3 | 105.8 | 5.5 | 103.1 | 0.79303 |  |  |  | 90.1 | 84.1 | 1.502 | 0.7931 | 0.000807 | 5.6267 | 5.2898
SW | 1005-4 | SW 1005 #4 | 3.6 | 1800 | 90 | 24.9 | 40.2 | 198.4 | 40 | 90 | 95.4 | 96 | 98.6 | 116 | 89.3 | 22.7 | 585.7 | 373.4 | 105.9 | 5.5 | 103.1 | 0.79144 |  |  |  | 90.1 | 84.1 | 1.503 | 0.7915 | 0.000807 | 5.8404 | 5.5015
SW | 1005-4 | SW 1005 #4 | 3.6083 | 1799 | 90 | 24.9 | 40.2 | 198.4 | 40 | 90 | 95.4 | 96 | 98.5 | 115.72 | 89.1 | 22.7 | 593.7 | 373.2 | 105.7 | 5.4 | 103 | 0.79168 |  |  |  | 90.1 | 84.1 | 1.502 | 0.7918 | 0.000807 | 5.8003 | 5.4695
SW | 1005-4 | SW 1005 #4 | 3.6167 | 1800 | 90.1 | 24.9 | 40.2 | 198.5 | 40.1 | 90 | 95.4 | 96 | 98.6 | 114.59 | 89.6 | 22.7 | 575.4 | 373.2 | 105.7 | 5.4 | 103 | 0.79205 |  |  |  | 90.1 | 84 | 1.501 | 0.7921 | 0.000806 | 5.7602 | 5.4202
SW | 1005-4 | SW 1005 #4 | 3.625 | 1800 | 90 | 24.9 | 40.1 | 198.4 | 40 | 90 | 95.4 | 96 | 98.5 | 115.15 | 88.5 | 22.7 | 591.3 | 373.2 | 105.5 | 5.4 | 103 | 0.7918 |  |  |  | 90.1 | 84.2 | 1.502 | 0.7918 | 0.000808 | 5.8003 | 5.4535
SW | 1005-4 | SW 1005 #4 | 3.6333 | 1800 | 90 | 24.9 | 40.2 | 198.4 | 40.1 | 90 | 95.4 | 96 | 98.6 | 115.08 | 89.5 | 22.6 | 593.3 | 373 | 105.6 | 5.4 | 103 | 0.79193 |  |  |  | 90.1 | 84.1 | 1.504 | 0.792 | 0.000807 | 5.7736 | 5.4362
SW | 1005-4 | SW 1005 #4 | 3.6417 | 1800 | 90 | 24.9 | 40.1 | 198.3 | 40.1 | 90 | 95.4 | 96 | 98.6 | 114.61 | 89.1 | 22.7 | 581.4 | 373.1 | 105.8 | 5.4 | 103.1 | 0.7918 |  |  |  | 90 | 84 | 1.501 | 0.7918 | 0.000806 | 5.8003 | 5.4615
SW | 1005-4 | SW 1005 #4 | 3.65 | 1800 | 90 | 25 | 40.1 | 198.3 | 40.1 | 90 | 95.4 | 96 | 98.6 | 115.01 | 89 | 22.7 | 585.5 | 373 | 105.7 | 5.5 | 103 | 0.79217 |  |  |  | 90.1 | 84.2 | 1.497 | 0.7922 | 0.000808 | 5.7468 | 5.4042
SW | 1005-4 | SW 1005 #4 | 3.6583 | 1800 | 90 | 25 | 40.2 | 198.2 | 40.1 | 90 | 95.4 | 96 | 98.6 | 116.3 | 87.9 | 22.6 | 594.7 | 373.1 | 105.6 | 5.4 | 103 | 0.79156 |  |  |  | 90 | 84 | 1.499 | 0.7916 | 0.000806 | 5.8271 | 5.4935
SW | 1005-4 | SW 1005 #4 | 3.6667 | 1800 | 90 | 25 | 40.1 | 198.2 | 40.1 | 90 | 95.4 | 96 | 98.6 | 115.64 | 89.1 | 22.6 | 586.7 | 373.5 | 105.6 | 5.4 | 103 | 0.79076 |  |  |  | 90.1 | 84 | 1.505 | 0.7908 | 0.000806 | 5.9342 | 5.5923
SW | 1005-4 | SW 1005 #4 | 3.675 | 1800 | 90 | 25.1 | 40.1 | 198.1 | 40 | 90 | 95.5 | 96 | 98.6 | 115.33 | 89 | 22.6 | 582.9 | 373.2 | 105.7 | 5.5 | 103 | 0.79144 |  |  |  | 90.1 | 83.9 | 1.5 | 0.7915 | 0.000805 | 5.8404 | 5.5015
SW | 1005-4 | SW 1005 #4 | 3.6833 | 1800 | 90 | 25.2 | 40.1 | 198.1 | 40.1 | 90 | 95.4 | 96 | 98.5 | 115.77 | 88.2 | 22.6 | 591.2 | 372.9 | 105.7 | 5.4 | 102.9 | 0.79082 |  |  |  | 90.1 | 83.9 | 1.498 | 0.7909 | 0.000805 | 5.9208 | 5.5843
SW | 1005-4 | SW 1005 #4 | 3.6917 | 1800 | 90 | 25.2 | 40.1 | 198 | 40 | 90 | 95.4 | 96 | 98.6 | 115.28 | 87.8 | 22.6 | 587 | 373.2 | 105.7 | 5.4 | 102.9 | 0.79021 |  |  |  | 90.1 | 84.1 | 1.5 | 0.7903 | 0.000807 | 6.0013 | 5.6659
SW | 1005-4 | SW 1005 #4 | 3.7 | 1800 | 89.9 | 25.2 | 40 | 198 | 40.1 | 90 | 95.4 | 96 | 98.5 | 114.89 | 88.2 | 22.5 | 571.7 | 373.2 | 105.4 | 5.4 | 102.9 | 0.79088 |  |  |  | 90 | 83.9 | 1.502 | 0.7909 | 0.000804 | 5.9208 | 5.5843
SW | 1005-4 | SW 1005 #4 | 3.7083 | 1800 | 90 | 25.2 | 40 | 198 | 40 | 90 | 95.4 | 96 | 98.5 | 115.38 | 90.1 | 22.6 | 592.5 | 373.1 | 105.6 | 5.4 | 103.1 | 0.79131 |  |  |  | 90 | 83.8 | 1.493 | 0.7913 | 0.000804 | 5.8672 | 5.5268
SW | 1005-4 | SW 1005 #4 | 3.7167 | 1800 | 90 | 25.2 | 40.1 | 198 | 40.1 | 90 | 95.4 | 96 | 98.6 | 115.09 | 90.1 | 22.6 | 594 | 373.3 | 105.8 | 5.4 | 103 | 0.79107 |  |  |  | 90 | 83.9 | 1.498 | 0.7911 | 0.000805 | 5.894 | 5.5589
SW | 1005-4 | SW 1005 #4 | 3.725 | 1800 | 90 | 25.2 | 40.1 | 198 | 40 | 90 | 95.5 | 96 | 98.5 | 115.86 | 90.1 | 22.6 | 592.6 | 373.1 | 105.5 | 5.5 | 103 | 0.79021 |  |  |  | 90 | 83.8 | 1.498 | 0.7902 | 0.000804 | 6.0147 | 5.6739
SW | 1005-4 | SW 1005 #4 | 3.7333 | 1800 | 90 | 25.2 | 40.2 | 198.1 | 40 | 90.1 | 95.5 | 96 | 98.5 | 115.62 | 89.5 | 22.7 | 592.9 | 372.9 | 105.6 | 5.5 | 102.9 | 0.78911 |  |  |  | 90.1 | 84 | 1.486 | 0.7892 | 0.000806 | 6.1492 | 5.8133
SW | 1005-4 | SW 1005 #4 | 3.7417 | 1800 | 90.1 | 25.2 | 40.3 | 198.1 | 40 | 90.1 | 95.5 | 96 | 98.6 | 115.24 | 87.7 | 22.6 | 594 | 372.9 | 105.7 | 5.4 | 103 | 0.79052 |  |  |  | 90 | 83.9 | 1.504 | 0.7905 | 0.000805 | 5.9745 | 5.6324
SW | 1005-4 | SW 1005 #4 | 3.75 | 1800 | 90.1 | 25.3 | 40.3 | 198.2 | 40 | 90.1 | 95.5 | 96 | 98.6 | 115.64 | 87.4 | 22.7 | 592.1 | 372.8 | 105.6 | 5.4 | 103 | 0.79033 |  |  |  | 90.1 | 84 | 1.504 | 0.7904 | 0.000806 | 5.9879 | 5.6498
SW | 1005-4 | SW 1005 #4 | 3.7583 | 1800 | 90 | 25.2 | 40.3 | 198.3 | 40 | 90.1 | 95.5 | 96 | 98.5 | 116.13 | 88.1 | 22.7 | 581.4 | 373 | 105.7 | 5.4 | 103 | 0.79119 |  |  |  | 90 | 83.9 | 1.511 | 0.7912 | 0.000804 | 5.8806 | 5.5429
SW | 1005-4 | SW 1005 #4 | 3.7667 | 1800 | 90.1 | 25.2 | 40.3 | 198.4 | 40 | 90 | 95.5 | 96 | 98.5 | 116.4 | 89.6 | 22.7 | 589.4 | 373.2 | 105.7 | 5.4 | 103.1 | 0.7904 |  |  |  | 90.1 | 84.1 | 1.497 | 0.7905 | 0.000807 | 5.9745 | 5.6405
SW | 1005-4 | SW 1005 #4 | 3.775 | 1800 | 90 | 25.1 | 40.3 | 198.4 | 40 | 90 | 95.5 | 96 | 98.6 | 115.57 | 88.2 | 22.7 | 590.7 | 373 | 105.5 | 5.4 | 103.1 | 0.78984 |  |  |  | 90 | 84.1 | 1.508 | 0.7899 | 0.000807 | 6.0551 | 5.7235
SW | 1005-4 | SW 1005 #4 | 3.7833 | 1800 | 90 | 25.1 | 40.2 | 198.5 | 40 | 90 | 95.5 | 96 | 98.5 | 116.11 | 88.5 | 22.7 | 590.2 | 373.2 | 105.6 | 5.5 | 103.1 | 0.79088 |  |  |  | 90 | 84 | 1.499 | 0.7909 | 0.000806 | 5.9208 | 5.5843
SW | 1005-4 | SW 1005 #4 | 3.7917 | 1800 | 90 | 25.1 | 40.3 | 198.4 | 40.1 | 90 | 95.5 | 96 | 98.6 | 115.62 | 86.4 | 22.7 | 590.3 | 372.9 | 105.8 | 5.5 | 103 | 0.79052 |  |  |  | 90 | 84.1 | 1.496 | 0.7905 | 0.000807 | 5.9745 | 5.6324
SW | 1005-4 | SW 1005 #4 | 3.8 | 1800 | 90 | 25.1 | 40.2 | 198.5 | 40.2 | 90 | 95.4 | 96 | 98.5 | 114.11 | 85.9 | 22.7 | 573.8 | 372.8 | 105.6 | 5.5 | 102.9 | 0.79113 |  |  |  | 90 | 83.8 | 1.498 | 0.7911 | 0.000804 | 5.894 | 5.5509
SW | 1005-4 | SW 1005 #4 | 3.8083 | 1800 | 89.9 | 24.9 | 40.2 | 198.5 | 40.1 | 90 | 95.5 | 96 | 98.6 | 114.17 | 86.8 | 22.8 | 593.6 | 372.9 | 105.5 | 5.5 | 103 | 0.79088 |  |  |  | 90.1 | 84 | 1.506 | 0.7909 | 0.000806 | 5.9208 | 5.5763
SW | 1005-4 | SW 1005 #4 | 3.8167 | 1800 | 90 | 24.9 | 40.2 | 198.4 | 40 | 90 | 95.5 | 96 | 98.6 | 113.97 | 85.6 | 22.7 | 586.4 | 373.2 | 105.7 | 5.5 | 103 | 0.79052 |  |  |  | 90 | 84 | 1.504 | 0.7905 | 0.000806 | 5.9745 | 5.6324
SW | 1005-4 | SW 1005 #4 | 3.825 | 1800 | 90 | 24.9 | 40.3 | 198.5 | 40 | 90 | 95.5 | 96 | 98.6 | 114.25 | 88.4 | 22.7 | 584.3 | 373.2 | 105.9 | 5.5 | 103.1 | 0.78997 |  |  |  | 90.1 | 84.1 | 1.504 | 0.79 | 0.000806 | 6.0416 | 5.698
SW | 1005-4 | SW 1005 #4 | 3.8333 | 1800 | 89.9 | 24.9 | 40.3 | 198.5 | 40.1 | 90 | 95.5 | 96 | 98.5 | 115.32 | 85.5 | 22.8 | 594.5 | 372.8 | 105.8 | 5.5 | 102.9 | 0.79027 |  |  |  | 90.1 | 84 | 1.503 | 0.7903 | 0.000806 | 6.0013 | 5.6578
SW | 1005-4 | SW 1005 #4 | 3.8417 | 1800 | 89.9 | 25 | 40.3 | 198.5 | 40 | 90 | 95.5 | 96 | 98.5 | 115.89 | 86.5 | 22.8 | 582.9 | 372.8 | 105.7 | 5.4 | 102.9 | 0.7904 |  |  |  | 90 | 83.9 | 1.502 | 0.7904 | 0.000805 | 5.9879 | 5.6485
SW | 1005-4 | SW 1005 #4 | 3.85 | 1799 | 89.9 | 25 | 40.3 | 198.4 | 40 | 90 | 95.5 | 96 | 98.5 | 116.3 | 86 | 22.8 | 594.8 | 373 | 105.7 | 5.5 | 103 | 0.79033 |  |  |  | 90.1 | 84 | 1.496 | 0.7904 | 0.000805 | 5.9879 | 5.6498
SW | 1005-4 | SW 1005 #4 | 3.8583 | 1800 | 90 | 25 | 40.1 | 198.4 | 39.9 | 90 | 95.5 | 96 | 98.5 | 115.01 | 84.9 | 22.8 | 594.2 | 372.9 | 6.3 | 5.5 | 102.9 | 0.79082 |  |  |  | 90 | 83.7 | 1.496 | 0.7908 | 0.000803 | 5.9342 | 5.5923
SW | 1005-4 | SW 1005 #4 | 3.8667 | 1800 | 90 | 25 | 40.1 | 198.4 | 40.1 | 90 | 95.5 | 96 | 98.5 | 114.24 | 86.2 | 22.7 | 591.3 | 373.1 | 105.7 | 5.5 | 103 | 0.79003 |  |  |  | 90 | 83.9 | 1.5 | 0.79 | 0.000805 | 6.0416 | 5.698
SW | 1005-4 | SW 1005 #4 | 3.875 | 1800 | 90 | 25.1 | 40.1 | 198.3 | 40 | 90 | 95.5 | 96 | 98.5 | 115.8 | 86.2 | 22.6 | 591.7 | 373 | 105.8 | 5.5 | 102.9 | 0.79095 |  |  |  | 90 | 84.1 | 1.503 | 0.791 | 0.000807 | 5.9074 | 5.5749
SW | 1005-4 | SW 1005 #4 | 3.8833 | 1799 | 90 | 25 | 40.1 | 198.3 | 40 | 90.1 | 95.5 | 96 | 98.6 | 116.1 | 85.7 | 22.7 | 582.9 | 373 | 105.8 | 5.5 | 103.1 | 0.79015 |  |  |  | 90.1 | 84.1 | 1.502 | 0.7902 | 0.000807 | 6.0147 | 5.6739
SW | 1005-4 | SW 1005 #4 | 3.8917 | 1800 | 90 | 25.1 | 40 | 198.3 | 40 | 90.1 | 95.5 | 96 | 98.5 | 117.1 | 85.1 | 22.7 | 589.6 | 372.7 | 105.8 | 5.5 | 103 | 0.79064 |  |  |  | 90.1 | 84.1 | 1.505 | 0.7907 | 0.000807 | 5.9476 | 5.6084
SW | 1005-4 | SW 1005 #4 | 3.9 | 1800 | 90.1 | 25 | 39.6 | 198.2 | 40 | 90.1 | 95.5 | 96 | 98.6 | 116.09 | 87.4 | 22.7 | 585.1 | 373.2 | -5.3 | 5.5 | 103.2 | 0.79021 |  |  |  | 90.1 | 84.2 | 1.498 | 0.7902 | 0.000807 | 6.0147 | 5.6659
SW | 1005-4 | SW 1005 #4 | 3.9083 | 1800 | 90.1 | 25.1 | 39.5 | 198.1 | 40 | 90.1 | 95.5 | 96 | 98.6 | 116.45 | 85.9 | 22.7 | 581.7 | 372.6 | 105.6 | 5.5 | 103 | 0.78972 |  |  |  | 90.1 | 84.1 | 1.503 | 0.7898 | 0.000807 | 6.0685 | 5.7315
SW | 1005-4 | SW 1005 #4 | 3.9167 | 1800 | 90 | 25.2 | 39.4 | 198.1 | 39.9 | 90 | 95.5 | 96 | 98.5 | 117.24 | 84.9 | 22.7 | 586.1 | 372.7 | 105.6 | 5.5 | 102.9 | 0.79027 |  |  |  | 90 | 84.1 | 1.5 | 0.7903 | 0.000807 | 6.0013 | 5.6659
SW | 1005-4 | SW 1005 #4 | 3.925 | 1799 | 90 | 25.3 | 39.2 | 198 | 40 | 90 | 95.5 | 96 | 98.5 | 116.43 | 85.3 | 22.6 | 578.2 | 372.8 | 105.5 | 5.5 | 102.9 | 0.7904 |  |  |  | 90 | 84 | 1.5 | 0.7904 | 0.000806 | 5.9879 | 5.6485
SW | 1005-4 | SW 1005 #4 | 3.9333 | 1800 | 90 | 25.3 | 39.2 | 197.9 | 39.9 | 90 | 95.4 | 96 | 98.5 | 116.63 | 85.1 | 22.6 | 582.9 | 373.2 | 105.4 | 5.5 | 103 | 0.79095 |  |  |  | 90 | 84.1 | 1.497 | 0.791 | 0.000806 | 5.9074 | 5.5749
SW | 1005-4 | SW 1005 #4 | 3.9417 | 1801 | 90 | 25.4 | 39.1 | 198 | 39.9 | 90 | 95.4 | 96 | 98.5 | 115.5 | 85.8 | 22.6 | 584.8 | 373 | 105.6 | 5.5 | 103 | 0.78942 |  |  |  | 90 | 84 | 1.496 | 0.7894 | 0.000806 | 6.1223 | 5.7798
SW | 1005-4 | SW 1005 #4 | 3.95 | 1800 | 90 | 25.5 | 39.1 | 197.9 | 39.9 | 90 | 95.4 | 96 | 98.5 | 115.13 | 87.1 | 22.6 | 591.2 | 373 | 105.7 | 5.4 | 103 | 0.79021 |  |  |  | 90 | 83.9 | 1.509 | 0.7902 | 0.000805 | 6.0147 | 5.6739
SW | 1005-4 | SW 1005 #4 | 3.9583 | 1800 | 90 | 25.5 | 39.1 | 197.9 | 40 | 90 | 95.4 | 96 | 98.5 | 116.23 | 86.5 | 22.6 | 592.3 | 373 | 105.6 | 5.4 | 103 | 0.79046 |  |  |  | 90 | 83.9 | 1.498 | 0.7904 | 0.000805 | 5.9879 | 5.6404
SW | 1005-4 | SW 1005 #4 | 3.9667 | 1800 | 90 | 25.4 | 39.2 | 197.9 | 40 | 90 | 95.4 | 96 | 98.6 | 116.42 | 87.1 | 22.7 | 583.9 | 373.1 | 105.5 | 5.4 | 103.1 | 0.7904 |  |  |  | 90 | 84.1 | 1.501 | 0.7904 | 0.000807 | 5.9879 | 5.6485
SW | 1005-4 | SW 1005 #4 | 3.975 | 1800 | 90 | 25.3 | 39.3 | 197.9 | 40 | 90 | 95.4 | 96 | 98.6 | 114.83 | 86.7 | 22.7 | 578.4 | 372.9 | 105.6 | 5.4 | 103 | 0.78984 |  |  |  | 90 | 84.3 | 1.503 | 0.7899 | 0.000809 | 6.0551 | 5.7235
SW | 1005-4 | SW 1005 #4 | 3.9833 | 1800 | 90 | 25.1 | 39.3 | 197.9 | 39.9 | 90 | 95.5 | 96 | 98.5 | 114.16 | 86.4 | 22.8 | 586.8 | 373.1 | 105.6 | 5.4 | 103 | 0.78997 |  |  |  | 90 | 84.1 | 1.492 | 0.79 | 0.000807 | 6.0416 | 5.706
SW | 1005-4 | SW 1005 #4 | 3.9917 | 1800 | 90 | 25 | 39.4 | 197.9 | 39.9 | 90 | 95.5 | 96 | 98.4 | 115.95 | 85.8 | 22.8 | 583 | 372.8 | 105.6 | 5.4 | 102.9 | 0.78954 |  |  |  | 90 | 84.1 | 1.501 | 0.7896 | 0.000807 | 6.0954 | 5.7637
SW | 1005-4 | SW 1005 #4 | 4 | 1800 | 90 | 24.9 | 39.3 | 197.9 | 39.9 | 90 | 95.5 | 96 | 98.4 | 116.64 | 86.4 | 22.8 | 584.6 | 373.2 | 105.4 | 5.5 | 102.9 | 0.79101 |  |  |  | 90 | 83.9 | 1.483 | 0.791 | 0.000805 | 5.9074 | 5.5669
SW | 1005-4 | SW 1005 #4 | 4.0083 | 1800 | 90 | 24.9 | 39.3 | 197.9 | 39.9 | 90 | 95.5 | 96 | 98.5 | 116.04 | 86.8 | 22.7 | 579.4 | 373.1 | 105.5 | 5.5 | 103.1 | 0.79064 |  |  |  | 90 | 84 | 1.501 | 0.7906 | 0.000806 | 5.961 | 5.6164
SW | 1005-4 | SW 1005 #4 | 4.0167 | 1800 | 90 | 24.8 | 39.2 | 197.9 | 39.9 | 90 | 95.5 | 96 | 98.5 | 115.63 | 87.8 | 22.8 | 588.4 | 373.3 | 105.6 | 5.5 | 103.1 | 0.78978 |  |  |  | 90 | 84.2 | 1.502 | 0.7898 | 0.000808 | 6.0685 | 5.7315
SW | 1005-4 | SW 1005 #4 | 4.025 | 1800 | 90 | 24.7 | 39.2 | 197.8 | 39.8 | 90 | 95.5 | 96 | 98.6 | 114.98 | 85.3 | 22.8 | 580.2 | 372.9 | 105.7 | 5.5 | 102.9 | 0.78893 |  |  |  | 90 | 83.9 | 1.492 | 0.7889 | 0.000805 | 6.1896 | 5.8455
SW | 1005-4 | SW 1005 #4 | 4.0333 | 1800 | 90 | 24.7 | 39.3 | 197.8 | 39.9 | 90 | 95.5 | 96 | 98.5 | 115.7 | 87.3 | 22.8 | 591.2 | 372.7 | 105.5 | 5.5 | 102.9 | 0.78911 |  |  |  | 90 | 83.8 | 1.493 | 0.7891 | 0.000804 | 6.1627 | 5.8213
SW | 1005-4 | SW 1005 #4 | 4.0417 | 1800 | 90 | 24.6 | 39.4 | 197.8 | 40 | 90 | 95.5 | 96 | 98.6 | 115.62 | 85.7 | 22.8 | 589.9 | 372.7 | 105.4 | 5.5 | 103 | 0.78801 |  |  |  | 90 | 84 | 1.481 | 0.788 | 0.000805 | 6.311 | 5.9692
SW | 1005-4 | SW 1005 #4 | 4.05 | 1800 | 90.1 | 24.6 | 39.8 | 197.8 | 40 | 90 | 95.5 | 96 | 98.5 | 116.23 | 86.3 | 22.9 | 593.5 | 372.8 | 105.5 | 5.5 | 103 | 0.78942 |  |  |  | 90 | 83.7 | 1.5 | 0.7894 | 0.000804 | 6.1223 | 5.7797
SW | 1005-4 | SW 1005 #4 | 4.0583 | 1800 | 90.1 | 24.6 | 40.4 | 197.9 | 39.9 | 90 | 95.5 | 96 | 98.5 | 114.82 | 85.7 | 22.8 | 584.3 | 372.8 | 105.7 | 5.5 | 103 | 0.79015 |  |  |  | 90.1 | 83.9 | 1.501 | 0.7902 | 0.000805 | 6.0147 | 5.6739
SW | 1005-4 | SW 1005 #4 | 4.0667 | 1800 | 90.1 | 24.7 | 40.7 | 198 | 40 | 90 | 95.5 | 96 | 98.5 | 115.56 | 86 | 22.8 | 584 | 373 | 105.6 | 5.5 | 103 | 0.78782 |  |  |  | 90 | 83.8 | 1.497 | 0.7878 | 0.000804 | 6.338 | 5.9948
SW | 1005-4 | SW 1005 #4 | 4.075 | 1800 | 90.1 | 24.7 | 40.9 | 198 | 40 | 90.1 | 95.5 | 96 | 98.5 | 116.04 | 85.2 | 22.8 | 592.9 | 372.9 | 105.7 | 5.4 | 102.9 | 0.78825 |  |  |  | 90 | 83.9 | 1.499 | 0.7883 | 0.000805 | 6.2705 | 5.9369
SW | 1005-4 | SW 1005 #4 | 4.0833 | 1800 | 90 | 24.7 | 41.1 | 198.1 | 39.9 | 90 | 95.5 | 96 | 98.6 | 116.04 | 82.8 | 22.9 | 589.3 | 372.5 | 105.6 | 5.5 | 102.8 | 0.78856 |  |  |  | 90 | 83.8 | 1.486 | 0.7885 | 0.000804 | 6.2435 | 5.8952
SW | 1005-4 | SW 1005 #4 | 4.0917 | 1800 | 90.1 | 24.8 | 41.2 | 198.2 | 40 | 90.1 | 95.5 | 96 | 98.4 | 115.37 | 82.9 | 22.8 | 585 | 372.5 | 105.5 | 5.4 | 102.7 | 0.78844 |  |  |  | 90 | 83.7 | 1.498 | 0.7884 | 0.000803 | 6.257 | 5.9114
SW | 1005-4 | SW 1005 #4 | 4.1 | 1800 | 90.1 | 24.8 | 41.3 | 198.3 | 40.1 | 90.1 | 95.5 | 96 | 98.6 | 115.64 | 82.2 | 22.9 | 591.9 | 372.8 | 105.6 | 5.4 | 102.9 | 0.78838 |  |  |  | 90.1 | 84 | 1.499 | 0.7884 | 0.000806 | 6.257 | 5.9114
SW | 1005-4 | SW 1005 #4 | 4.1083 | 1800 | 90.1 | 24.8 | 41.3 | 198.4 | 40 | 90.1 | 95.5 | 96 | 98.5 | 115.58 | 83.8 | 22.9 | 587.8 | 372.5 | 105.5 | 5.5 | 102.9 | 0.78868 |  |  |  | 90 | 83.9 | 1.499 | 0.7887 | 0.000805 | 6.2166 | 5.8791
SW | 1005-4 | SW 1005 #4 | 4.1167 | 1800 | 90 | 24.8 | 41.4 | 198.5 | 40.1 | 90.1 | 95.5 | 96 | 98.6 | 115.56 | 83.6 | 22.9 | 594.1 | 372.6 | 105.7 | 5.5 | 102.9 | 0.7904 |  |  |  | 90 | 83.9 | 1.51 | 0.7904 | 0.000805 | 5.9879 | 5.6485
SW | 1005-4 | SW 1005 #4 | 4.125 | 1799 | 90 | 24.9 | 41.4 | 198.6 | 40 | 90.1 | 95.5 | 96 | 98.5 | 114.53 | 84.2 | 22.9 | 594.6 | 372.7 | 105.6 | 5.5 | 102.9 | 0.78887 |  |  |  | 90 | 83.9 | 1.507 | 0.7889 | 0.000804 | 6.1896 | 5.8536
SW | 1005-4 | SW 1005 #4 | 4.1333 | 1800 | 90 | 25 | 41.4 | 198.6 | 40 | 90.1 | 95.5 | 96 | 98.6 | 114.75 | 85.3 | 22.9 | 583.8 | 372.8 | 105.6 | 5.5 | 103.1 | 0.7885 |  |  |  | 90.1 | 84.1 | 1.506 | 0.7885 | 0.000807 | 6.2435 | 5.8952
SW | 1005-4 | SW 1005 #4 | 4.1417 | 1800 | 90 | 25 | 41.3 | 198.7 | 40 | 90.1 | 95.5 | 96 | 98.5 | 115.94 | 83.4 | 22.9 | 590.8 | 372.7 | 105.5 | 5.5 | 102.9 | 0.78905 |  |  |  | 90 | 84.1 | 1.501 | 0.7891 | 0.000806 | 6.1627 | 5.8294
SW | 1005-4 | SW 1005 #4 | 4.15 | 1800 | 90 | 25 | 40.8 | 198.7 | 40 | 90.1 | 95.5 | 96 | 98.6 | 116.6 | 83 | 22.9 | 584.1 | 372.3 | 105.7 | 5.5 | 102.9 | 0.78935 |  |  |  | 90 | 83.9 | 1.499 | 0.7894 | 0.000805 | 6.1223 | 5.7891
SW | 1005-4 | SW 1005 #4 | 4.1583 | 1800 | 90 | 24.9 | 40.4 | 198.7 | 40.1 | 90 | 95.5 | 96 | 98.5 | 116.08 | 83.5 | 22.8 | 581 | 372.4 | 105.6 | 5.5 | 102.9 | 0.78862 |  |  |  | 90 | 83.9 | 1.495 | 0.7886 | 0.000805 | 6.23 | 5.8872
SW | 1005-4 | SW 1005 #4 | 4.1667 | 1799 | 89.9 | 24.9 | 40 | 198.7 | 40.1 | 90 | 95.5 | 96 | 98.7 | 116.6 | 84.6 | 22.9 | 586.9 | 372.7 | 105.4 | 5.5 | 103.1 | 0.78862 |  |  |  | 90 | 84.2 | 1.49 | 0.7886 | 0.000808 | 6.2301 | 5.8872
SW | 1005-4 | SW 1005 #4 | 4.175 | 1800 | 89.9 | 24.9 | 39.7 | 198.6 | 40 | 90 | 95.5 | 96 | 98.5 | 116.93 | 84.2 | 22.8 | 592.1 | 372.7 | 105.6 | 5.5 | 102.9 | 0.78813 |  |  |  | 90 | 84.1 | 1.503 | 0.7881 | 0.000807 | 6.2975 | 5.9531
SW | 1005-4 | SW 1005 #4 | 4.1833 | 1800 | 89.9 | 24.9 | 39.5 | 198.5 | 40.1 | 90 | 95.5 | 96 | 98.5 | 116.31 | 85.6 | 22.7 | 583.3 | 373 | 105.6 | 5.5 | 103.1 | 0.78991 |  |  |  | 90 | 84.2 | 1.505 | 0.7899 | 0.000808 | 6.0551 | 5.7141
SW | 1005-4 | SW 1005 #4 | 4.1917 | 1800 | 89.9 | 24.9 | 39.4 | 198.5 | 40 | 90 | 95.5 | 96 | 98.5 | 116.11 | 84.5 | 22.8 | 590.6 | 372.7 | 105.6 | 5.5 | 103 | 0.78929 |  |  |  | 89.9 | 84.1 | 1.502 | 0.7893 | 0.000807 | 6.1358 | 5.8053
SW | 1005-4 | SW 1005 #4 | 4.2 | 1799 | 89.9 | 24.9 | 39.3 | 198.4 | 40.1 | 90 | 95.5 | 96 | 98.5 | 116.33 | 81.4 | 22.8 | 585.3 | 372.7 | 105.6 | 5.5 | 103 | 0.78984 |  |  |  | 90 | 84 | 1.504 | 0.7898 | 0.000806 | 6.0685 | 5.7235
SW | 1005-4 | SW 1005 #4 | 4.2083 | 1800 | 89.9 | 24.9 | 39.3 | 198.3 | 40 | 90 | 95.5 | 96 | 98.5 | 115.28 | 81 | 22.8 | 585.6 | 372.4 | 105.5 | 5.5 | 102.9 | 0.78935 |  |  |  | 90 | 84.1 | 1.495 | 0.7893 | 0.000806 | 6.1357 | 5.7892
SW | 1005-4 | SW 1005 #4 | 4.2167 | 1800 | 90 | 24.9 | 39.2 | 198.3 | 40 | 90 | 95.5 | 96 | 98.5 | 116.59 | 82.2 | 22.9 | 588.2 | 372.7 | 105.5 | 5.5 | 102.9 | 0.78917 |  |  |  | 90 | 84.1 | 1.502 | 0.7892 | 0.000807 | 6.1492 | 5.8133
SW | 1005-4 | SW 1005 #4 | 4.225 | 1800 | 90 | 25.1 | 39.2 | 198.2 | 40 | 90.1 | 95.5 | 96 | 98.5 | 116.71 | 82 | 22.8 | 580.6 | 372.8 | 105.7 | 5.5 | 102.8 | 0.78844 |  |  |  | 90 | 84.2 | 1.498 | 0.7885 | 0.000807 | 6.2435 | 5.9114
SW | 1005-4 | SW 1005 #4 | 4.2333 | 1800 | 90 | 25 | 39.2 | 198.2 | 40 | 90 | 95.5 | 96 | 98.5 | 116.53 | 81.1 | 22.8 | 591.7 | 372.6 | 105.7 | 5.5 | 102.9 | 0.78868 |  |  |  | 90 | 84 | 1.496 | 0.7887 | 0.000806 | 6.2166 | 5.8791
SW | 1005-4 | SW 1005 #4 | 4.2417 | 1800 | 90 | 25.1 | 39.1 | 198.1 | 39.9 | 90 | 95.5 | 96 | 98.5 | 115.07 | 84 | 22.8 | 594.5 | 372.9 | 105.5 | 5.5 | 103 | 0.78905 |  |  |  | 90 | 84.1 | 1.505 | 0.7891 | 0.000807 | 6.1627 | 5.8294
SW | 1005-4 | SW 1005 #4 | 4.25 | 1800 | 90 | 25.3 | 39.1 | 198.1 | 39.9 | 90 | 95.5 | 96 | 98.5 | 114.89 | 84.6 | 22.8 | 593.1 | 372.8 | 105.7 | 5.5 | 103 | 0.78948 |  |  |  | 90 | 84.1 | 1.497 | 0.7895 | 0.000807 | 6.1088 | 5.7717
SW | 1005-4 | SW 1005 #4 | 4.2583 | 1800 | 90 | 25.3 | 39 | 198.1 | 40 | 90 | 95.5 | 96 | 98.5 | 114.97 | 83.7 | 22.8 | 585 | 372.6 | 105.5 | 5.5 | 102.9 | 0.78782 |  |  |  | 90 | 84.3 | 1.495 | 0.7878 | 0.000808 | 6.3381 | 5.9948
SW | 1005-4 | SW 1005 #4 | 4.2667 | 1800 | 90 | 25.2 | 39 | 198 | 39.9 | 90 | 95.4 | 96 | 98.5 | 116.12 | 85.6 | 22.7 | 592.8 | 372.9 | 105.7 | 5.5 | 103.1 | 0.78917 |  |  |  | 90 | 84.2 | 1.477 | 0.7892 | 0.000808 | 6.1492 | 5.8133
SW | 1005-4 | SW 1005 #4 | 4.275 | 1800 | 90 | 25.2 | 39 | 198 | 39.9 | 90.1 | 95.5 | 96 | 98.6 | 115.5 | 85.8 | 22.8 | 591.9 | 372.9 | 105.6 | 5.5 | 103.1 | 0.78825 |  |  |  | 90 | 84.4 | 1.503 | 0.7883 | 0.000809 | 6.2705 | 5.937
SW | 1005-4 | SW 1005 #4 | 4.2833 | 1800 | 90.1 | 25.1 | 39.1 | 197.9 | 39.9 | 90.1 | 95.5 | 96 | 98.5 | 115.78 | 84.1 | 22.8 | 587.9 | 372.5 | 105.6 | 5.5 | 102.9 | 0.78911 |  |  |  | 90 | 84.2 | 1.502 | 0.7891 | 0.000808 | 6.1627 | 5.8214
SW | 1005-4 | SW 1005 #4 | 4.2917 | 1800 | 90.1 | 25.2 | 39.1 | 197.8 | 39.9 | 90.1 | 95.5 | 96 | 98.6 | 115.71 | 83.4 | 22.7 | 582.6 | 372.5 | 105.7 | 5.5 | 102.9 | 0.78825 |  |  |  | 90 | 84 | 1.503 | 0.7882 | 0.000806 | 6.284 | 5.9369
SW | 1005-4 | SW 1005 #4 | 4.3 | 1800 | 90 | 25.2 | 39.1 | 197.8 | 39.9 | 90 | 95.5 | 96 | 98.5 | 116.21 | 83.6 | 22.8 | 593.9 | 372.5 | 105.5 | 5.5 | 102.9 | 0.78899 |  |  |  | 90 | 84 | 1.509 | 0.789 | 0.000806 | 6.1761 | 5.8375
SW | 1005-4 | SW 1005 #4 | 4.3083 | 1800 | 90 | 25.3 | 39.4 | 197.8 | 39.9 | 90 | 95.5 | 96 | 98.5 | 115.24 | 83.5 | 22.8 | 579.3 | 372.9 | 105.7 | 5.4 | 102.8 | 0.78893 |  |  |  | 90 | 83.9 | 1.502 | 0.7889 | 0.000805 | 6.1896 | 5.8455
SW | 1005-4 | SW 1005 #4 | 4.3167 | 1800 | 90 | 25.2 | 39.7 | 197.7 | 39.9 | 90 | 95.5 | 96 | 98.5 | 115.52 | 83.8 | 22.8 | 584.9 | 372.7 | 105.7 | 5.4 | 102.9 | 0.7885 |  |  |  | 90 | 84 | 1.492 | 0.7885 | 0.000807 | 6.2435 | 5.9033
SW | 1005-4 | SW 1005 #4 | 4.325 | 1800 | 90 | 25.2 | 39.8 | 197.8 | 39.9 | 90 | 95.5 | 96 | 98.5 | 116.19 | 86.1 | 22.8 | 591.5 | 372.7 | 105.8 | 5.4 | 103.1 | 0.78825 |  |  |  | 90 | 84.1 | 1.501 | 0.7882 | 0.000807 | 6.284 | 5.9369
SW | 1005-4 | SW 1005 #4 | 4.3333 | 1800 | 90 | 25.1 | 40 | 197.9 | 39.9 | 90 | 95.4 | 96 | 98.5 | 115.46 | 87.4 | 22.8 | 582.5 | 372.9 | 105.8 | 5.5 | 103.1 | 0.78868 |  |  |  | 89.9 | 84.1 | 1.494 | 0.7886 | 0.000807 | 6.2301 | 5.8872
SW | 1005-4 | SW 1005 #4 | 4.3417 | 1800 | 90 | 25.1 | 39.9 | 197.9 | 39.9 | 90 | 95.4 | 96 | 98.4 | 115.12 | 85.5 | 22.8 | 591.6 | 372.7 | 105.7 | 5.5 | 102.9 | 0.78813 |  |  |  | 90 | 84 | 1.502 | 0.7881 | 0.000806 | 6.2975 | 5.9531
SW | 1005-4 | SW 1005 #4 | 4.35 | 1800 | 90 | 25.2 | 40.2 | 198 | 39.9 | 90 | 95.4 | 96 | 98.5 | 115.04 | 85.3 | 22.9 | 596 | 372.7 | 105.7 | 5.5 | 103 | 0.7885 |  |  |  | 89.9 | 83.8 | 1.494 | 0.7885 | 0.000804 | 6.2435 | 5.9114
SW | 1005-4 | SW 1005 #4 | 4.3583 | 1800 | 90 | 25.2 | 40.7 | 198.1 | 40.1 | 90 | 95.4 | 96 | 98.5 | 114.05 | 85.5 | 22.9 | 580 | 372.7 | 105.6 | 5.5 | 102.9 | 0.78844 |  |  |  | 90 | 84 | 1.5 | 0.7885 | 0.000806 | 6.2435 | 5.9114
SW | 1005-4 | SW 1005 #4 | 4.3667 | 1800 | 90 | 25.2 | 40.9 | 198.3 | 39.9 | 90 | 95.5 | 96 | 98.6 | 116.23 | 83.8 | 23 | 592.3 | 372.7 | 105.8 | 5.5 | 102.9 | 0.7877 |  |  |  | 90 | 83.9 | 1.497 | 0.7877 | 0.000805 | 6.3515 | 6.011
SW | 1005-4 | SW 1005 #4 | 4.375 | 1800 | 90 | 25.2 | 41.2 | 198.4 | 40 | 90 | 95.5 | 96 | 98.6 | 116.88 | 82.6 | 22.9 | 593.5 | 372.6 | 105.7 | 5.5 | 102.9 | 0.78819 |  |  |  | 90 | 83.9 | 1.502 | 0.7882 | 0.000805 | 6.284 | 5.945
SW | 1005-4 | SW 1005 #4 | 4.3833 | 1800 | 90 | 25.1 | 41.3 | 198.6 | 39.9 | 90 | 95.5 | 96 | 98.5 | 116.99 | 84.9 | 23 | 593.8 | 372.8 | 105.7 | 5.5 | 102.9 | 0.78819 |  |  |  | 90 | 84 | 1.499 | 0.7882 | 0.000806 | 6.284 | 5.945
SW | 1005-4 | SW 1005 #4 | 4.3917 | 1800 | 90 | 25 | 41.3 | 198.7 | 40 | 90 | 95.5 | 96 | 98.5 | 115.12 | 86.6 | 22.9 | 592.3 | 372.5 | 105.6 | 5.5 | 103.1 | 0.78825 |  |  |  | 90 | 83.9 | 1.501 | 0.7882 | 0.000805 | 6.284 | 5.9369
SW | 1005-4 | SW 1005 #4 | 4.4 | 1800 | 90 | 25 | 41.3 | 198.8 | 40 | 90 | 95.5 | 96 | 98.5 | 114.76 | 86 | 23 | 585 | 373 | 105.7 | 5.5 | 103.1 | 0.78703 |  |  |  | 90 | 84.1 | 1.502 | 0.787 | 0.000807 | 6.4463 | 6.1013
SW | 1005-4 | SW 1005 #4 | 4.4083 | 1800 | 90 | 25 | 41.3 | 198.9 | 39.9 | 90 | 95.5 | 96 | 98.5 | 116 | 78.2 | 23 | 592.4 | 373 | 105.8 | 5.5 | 103.3 | 0.78734 |  |  |  | 90 | 83.9 | 1.499 | 0.7873 | 0.000806 | 6.4056 | 6.0595
SW | 1005-4 | SW 1005 #4 | 4.4167 | 1800 | 90 | 24.9 | 41.3 | 199 | 40 | 90 | 95.5 | 96 | 98.5 | 116.37 | 77.6 | 23.1 | 593.7 | 376.9 | 105.8 | 5.5 | 106.3 | 0.78782 |  |  |  | 90 | 85.1 | 1.512 | 0.7879 | 0.000817 | 6.3246 | 5.9949
SW | 1005-4 | SW 1005 #4 | 4.425 | 1800 | 90 | 25 | 41.4 | 199.2 | 40 | 90 | 95.5 | 96 | 98.5 | 115.09 | 78 | 23 | 582.2 | 377.2 | 105.8 | 5.5 | 106.8 | 0.78097 |  |  |  | 90 | 84.8 | 1.484 | 0.781 | 0.000814 | 7.2649 | 6.9255
SW | 1005-4 | SW 1005 #4 | 4.4333 | 1800 | 90 | 25 | 41.3 | 199.3 | 40 | 90 | 95.5 | 96 | 98.5 | 115.66 | 76.1 | 23 | 591.2 | 377.1 | 105.7 | 5.5 | 106.7 | 0.77797 |  |  |  | 90 | 84.2 | 1.487 | 0.778 | 0.000808 | 7.6789 | 7.3382
SW | 1005-4 | SW 1005 #4 | 4.4417 | 1800 | 90.1 | 24.9 | 41 | 199.4 | 40 | 90.1 | 95.5 | 96 | 98.5 | 115.72 | 77 | 23 | 584.7 | 377.5 | 105.8 | 5.6 | 106.9 | 0.77742 |  |  |  | 90.1 | 84 | 1.49 | 0.7775 | 0.000805 | 7.7482 | 7.4059
SW | 1005-4 | SW 1005 #4 | 4.45 | 1800 | 90 | 24.9 | 40.5 | 199.3 | 40.1 | 90 | 95.5 | 96 | 98.4 | 115.54 | 73.8 | 22.9 | 580.7 | 374.2 | 105.8 | 5.6 | 104.3 | 0.77485 |  |  |  | 90 | 83.2 | 1.486 | 0.7749 | 0.000799 | 8.1101 | 7.7708
SW | 1005-4 | SW 1005 #4 | 4.4583 | 1800 | 90.1 | 24.8 | 40 | 199.2 | 40 | 90 | 95.5 | 96 | 98.5 | 116.02 | 70.4 | 23 | 594.7 | 373.7 | 105.6 | 5.6 | 103.9 | 0.77718 |  |  |  | 90.1 | 82.5 | 1.474 | 0.7772 | 0.000791 | 7.7897 | 7.439
SW | 1005-4 | SW 1005 #4 | 4.4667 | 1800 | 90 | 24.8 | 39.7 | 199 | 40 | 90 | 95.5 | 96 | 98.5 | 116.49 | 71.9 | 23 | 592 | 373.8 | 105.7 | 5.6 | 103.8 | 0.77993 |  |  |  | 90 | 82.9 | 1.491 | 0.7799 | 0.000795 | 7.4162 | 7.0681
SW | 1005-4 | SW 1005 #4 | 4.475 | 1800 | 90 | 24.8 | 39.5 | 198.9 | 40 | 90 | 95.5 | 96 | 98.5 | 116.22 | 72.2 | 23 | 582.2 | 373.6 | 105.6 | 5.5 | 103.7 | 0.78323 |  |  |  | 90 | 83.4 | 1.499 | 0.7832 | 0.000801 | 6.9632 | 6.6166
SW | 1005-4 | SW 1005 #4 | 4.4833 | 1800 | 90 | 24.8 | 39.3 | 198.7 | 40 | 90 | 95.5 | 96 | 98.5 | 115.99 | 73.6 | 23 | 592 | 373.5 | 105.8 | 5.5 | 103.7 | 0.78428 |  |  |  | 90 | 83.8 | 1.496 | 0.7843 | 0.000804 | 6.8131 | 6.4737
SW | 1005-4 | SW 1005 #4 | 4.4917 | 1799 | 89.9 | 24.8 | 39.3 | 198.6 | 40 | 90 | 95.5 | 96 | 98.5 | 115.34 | 73.1 | 22.9 | 595.4 | 373.3 | 105.9 | 5.5 | 103.6 | 0.78525 |  |  |  | 90 | 83.8 | 1.502 | 0.7852 | 0.000804 | 6.6905 | 6.3421
SW | 1005-4 | SW 1005 #4 | 4.5 | 1800 | 89.9 | 24.8 | 39.2 | 198.4 | 40.1 | 90 | 95.4 | 96 | 98.4 | 114.7 | 75.4 | 23 | 589.1 | 373.4 | 105.7 | 5.5 | 103.5 | 0.78617 |  |  |  | 90 | 83.8 | 1.504 | 0.7862 | 0.000804 | 6.5547 | 6.2175
SW | 1005-4 | SW 1005 #4 | 4.5083 | 1800 | 89.9 | 24.8 | 39.1 | 198.3 | 40 | 90 | 95.4 | 96 | 98.5 | 115.33 | 77.8 | 22.9 | 586.3 | 373.3 | 105.8 | 5.5 | 103.5 | 0.78636 |  |  |  | 89.9 | 83.8 | 1.502 | 0.7863 | 0.000804 | 6.5411 | 6.1999
SW | 1005-4 | SW 1005 #4 | 4.5167 | 1800 | 89.9 | 24.8 | 39.1 | 198.2 | 40 | 90 | 95.4 | 96 | 98.5 | 117.1 | 79.5 | 22.9 | 592.9 | 373.1 | 105.9 | 5.5 | 103.4 | 0.78685 |  |  |  | 90 | 83.9 | 1.501 | 0.7868 | 0.000805 | 6.4733 | 6.1256
SW | 1005-4 | SW 1005 #4 | 4.525 | 1800 | 89.9 | 24.9 | 39.2 | 198.1 | 40 | 90 | 95.4 | 96 | 98.5 | 116.71 | 80.9 | 22.9 | 584.4 | 373.2 | 105.6 | 5.5 | 103.4 | 0.78629 |  |  |  | 90 | 83.9 | 1.508 | 0.7863 | 0.000805 | 6.5411 | 6.2013
SW | 1005-4 | SW 1005 #4 | 4.5333 | 1800 | 89.9 | 24.9 | 39.1 | 198 | 39.9 | 90 | 95.4 | 96 | 98.5 | 116.01 | 81.7 | 22.9 | 585.7 | 373.3 | 105.6 | 5.5 | 103.3 | 0.78495 |  |  |  | 90 | 84.1 | 1.503 | 0.7849 | 0.000807 | 6.7313 | 6.3828
SW | 1005-4 | SW 1005 #4 | 4.5417 | 1800 | 90 | 24.8 | 39.2 | 197.9 | 40 | 90 | 95.4 | 96 | 98.4 | 114.88 | 82.9 | 22.9 | 584 | 372.9 | 106 | 5.5 | 103.2 | 0.78623 |  |  |  | 90 | 83.9 | 1.494 | 0.7862 | 0.000805 | 6.5547 | 6.2094
SW | 1005-4 | SW 1005 #4 | 4.55 | 1799 | 90 | 24.8 | 39.2 | 197.9 | 40 | 90 | 95.4 | 96 | 98.5 | 115.41 | 83.2 | 22.9 | 592.5 | 372.7 | 105.8 | 5.5 | 103.1 | 0.78513 |  |  |  | 90 | 83.9 | 1.5 | 0.7851 | 0.000805 | 6.7041 | 6.3583
SW | 1005-4 | SW 1005 #4 | 4.5583 | 1800 | 90 | 24.9 | 39.1 | 197.8 | 40 | 90 | 95.4 | 96 | 98.5 | 115.09 | 84.2 | 22.9 | 582 | 372.9 | 105.8 | 5.5 | 103.1 | 0.78636 |  |  |  | 90 | 83.9 | 1.506 | 0.7864 | 0.000805 | 6.5275 | 6.1918
SW | 1005-4 | SW 1005 #4 | 4.5667 | 1800 | 90 | 25 | 39.1 | 197.8 | 40 | 90 | 95.4 | 96 | 98.5 | 115.66 | 84.6 | 22.8 | 593 | 372.9 | 105.8 | 5.5 | 103.2 | 0.78697 |  |  |  | 90 | 83.9 | 1.506 | 0.787 | 0.000805 | 6.4462 | 6.1094
SW | 1005-4 | SW 1005 #4 | 4.575 | 1800 | 90 | 25.1 | 39.1 | 197.8 | 40 | 90 | 95.4 | 96 | 98.4 | 114.25 | 85.5 | 22.9 | 577.9 | 373 | 105.8 | 5.5 | 103.1 | 0.78629 |  |  |  | 90 | 84.1 | 1.507 | 0.7863 | 0.000806 | 6.5411 | 6.2013
SW | 1005-4 | SW 1005 #4 | 4.5833 | 1800 | 90 | 25.3 | 39.1 | 197.8 | 40 | 90 | 95.4 | 96 | 98.5 | 115.06 | 84.3 | 22.9 | 584.4 | 372.7 | 105.8 | 5.5 | 103 | 0.78734 |  |  |  | 90 | 84 | 1.505 | 0.7873 | 0.000806 | 6.4056 | 6.0595
SW | 1005-4 | SW 1005 #4 | 4.5917 | 1800 | 90 | 25.3 | 39.1 | 197.8 | 40 | 90 | 95.4 | 96 | 98.5 | 116.19 | 83.8 | 22.9 | 593.5 | 372.6 | 105.4 | 5.5 | 103 | 0.78642 |  |  |  | 90 | 84 | 1.502 | 0.7864 | 0.000806 | 6.5275 | 6.1837
SW | 1005-4 | SW 1005 #4 | 4.6 | 1800 | 90 | 25.3 | 39.3 | 197.9 | 40 | 90 | 95.4 | 96 | 98.5 | 116.06 | 86 | 22.9 | 587.1 | 372.6 | 105.7 | 5.5 | 103.1 | 0.78709 |  |  |  | 90 | 84.2 | 1.503 | 0.7871 | 0.000807 | 6.4327 | 6.0932
SW | 1005-4 | SW 1005 #4 | 4.6083 | 1800 | 90 | 25.3 | 39.8 | 198 | 40 | 90 | 95.4 | 96 | 98.5 | 114.56 | 86 | 22.8 | 580.3 | 372.9 | 105.7 | 5.5 | 103.2 | 0.78636 |  |  |  | 90 | 84.2 | 1.495 | 0.7864 | 0.000808 | 6.5276 | 6.1918
SW | 1005-4 | SW 1005 #4 | 4.6167 | 1800 | 90 | 25.4 | 40.2 | 198.1 | 40 | 90 | 95.4 | 96 | 98.5 | 115.73 | 85 | 22.9 | 584.4 | 372.5 | 105.7 | 5.5 | 103 | 0.78636 |  |  |  | 90 | 84.1 | 1.507 | 0.7864 | 0.000807 | 6.5276 | 6.1918
SW | 1005-4 | SW 1005 #4 | 4.625 | 1800 | 90 | 25.4 | 40.7 | 198.3 | 40 | 90 | 95.4 | 96 | 98.5 | 116.24 | 85.1 | 22.9 | 593.6 | 372.7 | 105.7 | 5.5 | 103.1 | 0.78636 |  |  |  | 90 | 84.2 | 1.502 | 0.7864 | 0.000807 | 6.5276 | 6.1918
SW | 1005-4 | SW 1005 #4 | 4.6333 | 1800 | 90 | 25.4 | 40.8 | 198.5 | 40 | 90 | 95.5 | 96 | 98.5 | 115.12 | 85.5 | 23 | 594.4 | 372.5 | 105.9 | 5.5 | 103.1 | 0.78617 |  |  |  | 90 | 84.1 | 1.498 | 0.7862 | 0.000807 | 6.5547 | 6.2175
SW | 1005-4 | SW 1005 #4 | 4.6417 | 1800 | 90.1 | 25.3 | 41.1 | 198.6 | 40 | 90 | 95.5 | 96 | 98.5 | 114.98 | 84.6 | 23 | 589.5 | 372.6 | 105.9 | 5.5 | 103 | 0.78581 |  |  |  | 90 | 84.2 | 1.504 | 0.7858 | 0.000808 | 6.609 | 6.2662
SW | 1005-4 | SW 1005 #4 | 4.65 | 1800 | 90.1 | 25.3 | 41.2 | 198.8 | 40 | 90 | 95.5 | 96 | 98.4 | 114.6 | 83.3 | 23 | 584.1 | 372.7 | 105.9 | 5.5 | 103.1 | 0.78685 |  |  |  | 90 | 84.1 | 1.506 | 0.7868 | 0.000807 | 6.4733 | 6.1256
SW | 1005-4 | SW 1005 #4 | 4.6583 | 1800 | 90.1 | 25.2 | 41.3 | 198.9 | 40 | 90.1 | 95.5 | 96 | 98.4 | 116.98 | 82 | 23.1 | 594.8 | 372.4 | 105.8 | 5.5 | 102.9 | 0.78544 |  |  |  | 90.1 | 84.2 | 1.484 | 0.7855 | 0.000807 | 6.6497 | 6.3082
SW | 1005-4 | SW 1005 #4 | 4.6667 | 1800 | 90 | 25.2 | 41.4 | 199 | 40 | 90.1 | 95.5 | 96 | 98.5 | 117.03 | 82.1 | 23 | 589 | 372 | 105.8 | 5.5 | 103 | 0.78629 |  |  |  | 90 | 84 | 1.504 | 0.7863 | 0.000806 | 6.5411 | 6.2013
SW | 1005-4 | SW 1005 #4 | 4.675 | 1800 | 90 | 25.2 | 41.5 | 199.1 | 40 | 90.1 | 95.5 | 96.1 | 98.6 | 115.65 | 83.7 | 23 | 582.9 | 372.4 | 105.7 | 5.5 | 103.1 | 0.78672 |  |  |  | 90.1 | 84.2 | 1.498 | 0.7868 | 0.000808 | 6.4733 | 6.1351
SW | 1005-4 | SW 1005 #4 | 4.6833 | 1800 | 90 | 25 | 41.5 | 199.2 | 40.2 | 90.1 | 95.5 | 96 | 98.4 | 114.43 | 86.6 | 23.1 | 587.1 | 372.5 | 105.8 | 5.5 | 103 | 0.78776 |  |  |  | 90 | 84.1 | 1.506 | 0.7878 | 0.000806 | 6.338 | 6.0029
SW | 1005-4 | SW 1005 #4 | 4.6917 | 1801 | 90 | 24.8 | 41.5 | 199.2 | 40 | 90.1 | 95.5 | 96 | 98.5 | 114.7 | 85.5 | 23.1 | 583 | 372.8 | 105.7 | 5.5 | 103 | 0.78617 |  |  |  | 90.1 | 84.1 | 1.499 | 0.7862 | 0.000807 | 6.5547 | 6.2094
SW | 1005-4 | SW 1005 #4 | 4.7 | 1800 | 90 | 24.7 | 41.3 | 199.2 | 40 | 90.1 | 95.5 | 96 | 98.5 | 115.93 | 83 | 23.1 | 586 | 372.5 | 105.8 | 5.5 | 103.1 | 0.78538 |  |  |  | 90.1 | 84.2 | 1.509 | 0.7854 | 0.000808 | 6.6633 | 6.3163
SW | 1005-4 | SW 1005 #4 | 4.7083 | 1800 | 90 | 24.7 | 40.8 | 199.2 | 40 | 90 | 95.5 | 96 | 98.5 | 116.81 | 82.2 | 23 | 594.2 | 372.4 | 105.8 | 5.6 | 103 | 0.7866 |  |  |  | 90 | 84.2 | 1.503 | 0.7866 | 0.000808 | 6.5004 | 6.1594
SW | 1005-4 | SW 1005 #4 | 4.7167 | 1800 | 90 | 24.7 | 40.2 | 199 | 40.1 | 90 | 95.5 | 96 | 98.4 | 115.26 | 82.9 | 23 | 593 | 372.6 | 105.6 | 5.6 | 103 | 0.78672 |  |  |  | 90 | 84 | 1.502 | 0.7867 | 0.000806 | 6.4869 | 6.1432
SW | 1005-4 | SW 1005 #4 | 4.725 | 1800 | 90 | 24.7 | 39.8 | 198.8 | 40.1 | 90 | 95.5 | 96 | 98.5 | 112.76 | 81.6 | 23 | 575.5 | 372.3 | 105.8 | 5.6 | 102.9 | 0.78629 |  |  |  | 90 | 84.2 | 1.504 | 0.7863 | 0.000807 | 6.5411 | 6.2013
SW | 1005-4 | SW 1005 #4 | 4.7333 | 1800 | 90 | 24.7 | 39.6 | 198.7 | 40.2 | 90 | 95.5 | 96 | 98.5 | 112.75 | 81 | 22.9 | 581.8 | 372 | 105.9 | 5.6 | 102.9 | 0.78617 |  |  |  | 90 | 83.9 | 1.499 | 0.7862 | 0.000805 | 6.5547 | 6.2175
SW | 1005-4 | SW 1005 #4 | 4.7417 | 1800 | 90 | 24.7 | 39.5 | 198.6 | 40.1 | 90 | 95.5 | 96 | 98.5 | 115.96 | 81.9 | 22.9 | 591.2 | 372.4 | 105.9 | 5.5 | 103 | 0.78648 |  |  |  | 90 | 84.1 | 1.493 | 0.7865 | 0.000806 | 6.514 | 6.1756
SW | 1005-4 | SW 1005 #4 | 4.75 | 1801 | 90 | 24.8 | 39.4 | 198.5 | 40.2 | 90.1 | 95.5 | 96 | 98.4 | 115.92 | 80.9 | 22.9 | 592.4 | 372.3 | 105.9 | 5.6 | 103 | 0.78544 |  |  |  | 90 | 84 | 1.504 | 0.7855 | 0.000806 | 6.6497 | 6.3163
SW | 1005-4 | SW 1005 #4 | 4.7583 | 1800 | 90 | 24.9 | 39.4 | 198.4 | 40.2 | 90.1 | 95.5 | 96 | 98.4 | 115.57 | 79.6 | 22.9 | 590.8 | 372.5 | 105.8 | 5.5 | 102.9 | 0.78593 |  |  |  | 90.1 | 84 | 1.496 | 0.786 | 0.000806 | 6.5818 | 6.2418
SW | 1005-4 | SW 1005 #4 | 4.7667 | 1800 | 90 | 24.9 | 39.4 | 198.3 | 40.2 | 90.1 | 95.5 | 96 | 98.4 | 113.84 | 79.7 | 22.9 | 585.3 | 372.8 | 105.7 | 5.5 | 103.1 | 0.78581 |  |  |  | 90.1 | 84.1 | 1.508 | 0.7859 | 0.000807 | 6.5954 | 6.2581
SW | 1005-4 | SW 1005 #4 | 4.775 | 1800 | 90 | 24.9 | 39.4 | 198.3 | 40.1 | 90.1 | 95.5 | 96 | 98.5 | 114.86 | 79.9 | 22.9 | 592.1 | 372.5 | 105.7 | 5.5 | 103.1 | 0.78538 |  |  |  | 90 | 84.1 | 1.498 | 0.7854 | 0.000807 | 6.6633 | 6.3245
SW | 1005-4 | SW 1005 #4 | 4.7833 | 1800 | 90 | 24.9 | 39.3 | 198.3 | 40.2 | 90.1 | 95.5 | 96 | 98.5 | 114.74 | 79.4 | 23 | 579 | 372.6 | 105.8 | 5.5 | 103 | 0.78489 |  |  |  | 90 | 83.9 | 1.503 | 0.7849 | 0.000805 | 6.7313 | 6.3909
SW | 1005-4 | SW 1005 #4 | 4.7917 | 1800 | 89.9 | 25 | 39.2 | 198.3 | 40.1 | 90 | 95.5 | 96 | 98.4 | 115.08 | 81.4 | 23 | 580.3 | 372.2 | 105.7 | 5.5 | 102.9 | 0.78562 |  |  |  | 90 | 83.9 | 1.506 | 0.7856 | 0.000805 | 6.6361 | 6.2919
SW | 1005-4 | SW 1005 #4 | 4.8 | 1800 | 89.9 | 25 | 39.2 | 198.3 | 40.1 | 90 | 95.5 | 96 | 98.5 | 114.29 | 81.9 | 22.9 | 577.7 | 372.4 | 105.8 | 5.5 | 102.9 | 0.78599 |  |  |  | 90 | 83.9 | 1.498 | 0.786 | 0.000805 | 6.5818 | 6.2418
SW | 1005-4 | SW 1005 #4 | 4.8083 | 1801 | 90 | 25 | 39.2 | 198.3 | 40.1 | 90 | 95.4 | 96 | 98.5 | 116.42 | 82.7 | 22.9 | 585.7 | 372.6 | 105.8 | 5.5 | 103 | 0.78532 |  |  |  | 90 | 83.9 | 1.496 | 0.7853 | 0.000805 | 6.6769 | 6.3326
SW | 1005-4 | SW 1005 #4 | 4.8167 | 1799 | 90 | 25.1 | 39.2 | 198.3 | 40.1 | 90 | 95.5 | 96 | 98.5 | 117.59 | 83.3 | 22.9 | 584.6 | 372.7 | 105.9 | 5.5 | 103.1 | 0.78587 |  |  |  | 90 | 84 | 1.498 | 0.7859 | 0.000806 | 6.5954 | 6.2581
SW | 1005-4 | SW 1005 #4 | 4.825 | 1800 | 90 | 25.1 | 39.2 | 198.3 | 40.1 | 90.1 | 95.5 | 96 | 98.5 | 118.93 | 83.6 | 22.9 | 575.8 | 372.7 | 105.8 | 5.5 | 103.2 | 0.7847 |  |  |  | 90 | 84.1 | 1.498 | 0.7847 | 0.000806 | 6.7586 | 6.4167
SW | 1005-4 | SW 1005 #4 | 4.8333 | 1800 | 90 | 25.1 | 39.2 | 198.3 | 40 | 90.1 | 95.5 | 96 | 98.5 | 118.32 | 84.1 | 22.9 | 593.8 | 372.5 | 105.9 | 5.5 | 103.1 | 0.78538 |  |  |  | 90 | 84.1 | 1.499 | 0.7854 | 0.000807 | 6.6633 | 6.3245
SW | 1005-4 | SW 1005 #4 | 4.8417 | 1800 | 90 | 25.1 | 39.2 | 198.2 | 40.1 | 90 | 95.5 | 96 | 98.5 | 115.97 | 84.2 | 23 | 577.9 | 372.4 | 105.8 | 5.5 | 103 | 0.78538 |  |  |  | 90 | 84 | 1.494 | 0.7854 | 0.000806 | 6.6633 | 6.3245
SW | 1005-4 | SW 1005 #4 | 4.85 | 1800 | 90 | 25.1 | 39.2 | 198.2 | 40 | 90 | 95.5 | 96 | 98.5 | 114.55 | 84.5 | 22.9 | 572.6 | 372.4 | 105.8 | 5.5 | 103 | 0.78574 |  |  |  | 90 | 83.8 | 1.502 | 0.7857 | 0.000804 | 6.6225 | 6.2757
SW | 1005-4 | SW 1005 #4 | 4.8583 | 1800 | 90 | 25 | 39.1 | 198.1 | 39.9 | 90 | 95.4 | 96 | 98.4 | 116.07 | 84.1 | 22.9 | 590 | 372.3 | 105.7 | 5.5 | 102.9 | 0.78513 |  |  |  | 90 | 83.8 | 1.494 | 0.7851 | 0.000805 | 6.7041 | 6.3583
SW | 1005-4 | SW 1005 #4 | 4.8667 | 1801 | 90 | 25 | 39.1 | 198.1 | 39.9 | 90 | 95.4 | 96 | 98.5 | 116.77 | 84.1 | 22.9 | 583.7 | 372.5 | 105.7 | 5.5 | 103.1 | 0.78538 |  |  |  | 90 | 84 | 1.498 | 0.7854 | 0.000806 | 6.6633 | 6.3245
SW | 1005-4 | SW 1005 #4 | 4.875 | 1800 | 90 | 25 | 39.2 | 198.1 | 40 | 90 | 95.4 | 96 | 98.4 | 116.04 | 84.4 | 22.9 | 595.6 | 372.4 | 106 | 5.5 | 103 | 0.78519 |  |  |  | 89.9 | 84 | 1.499 | 0.7852 | 0.000806 | 6.6905 | 6.3583
SW | 1005-4 | SW 1005 #4 | 4.8833 | 1800 | 90 | 25 | 39.6 | 198.2 | 39.9 | 90 | 95.4 | 96 | 98.5 | 114.8 | 84.8 | 23 | 594.4 | 372.7 | 105.8 | 5.5 | 103 | 0.78507 |  |  |  | 90 | 84 | 1.497 | 0.7851 | 0.000806 | 6.7041 | 6.3665
SW | 1005-4 | SW 1005 #4 | 4.8917 | 1800 | 90 | 25 | 40.2 | 198.3 | 39.9 | 90 | 95.4 | 96 | 98.5 | 115.18 | 84.3 | 23 | 592.8 | 372.5 | 105.8 | 5.5 | 103 | 0.78538 |  |  |  | 90 | 84.1 | 1.495 | 0.7854 | 0.000807 | 6.6633 | 6.3245
SW | 1005-4 | SW 1005 #4 | 4.9 | 1800 | 90 | 24.9 | 40.6 | 198.4 | 39.9 | 90 | 95.4 | 96 | 98.5 | 116.01 | 83.1 | 23 | 586.4 | 372.4 | 105.8 | 5.5 | 103 | 0.78446 |  |  |  | 90 | 84 | 1.486 | 0.7845 | 0.000806 | 6.7858 | 6.4493
SW | 1005-4 | SW 1005 #4 | 4.9083 | 1800 | 90 | 24.9 | 40.9 | 198.5 | 40 | 90.1 | 95.5 | 96 | 98.4 | 116.1 | 83.1 | 23.1 | 594.8 | 372.2 | 105.9 | 5.5 | 102.9 | 0.78489 |  |  |  | 90 | 83.9 | 1.495 | 0.7849 | 0.000805 | 6.7313 | 6.3909
SW | 1005-4 | SW 1005 #4 | 4.9167 | 1800 | 90 | 24.8 | 41.1 | 198.6 | 40 | 90.1 | 95.5 | 96 | 98.5 | 114.33 | 83.9 | 23.1 | 593.2 | 372.3 | 105.9 | 5.5 | 102.9 | 0.78538 |  |  |  | 90 | 83.9 | 1.5 | 0.7854 | 0.000805 | 6.6633 | 6.3244
SW | 1005-4 | SW 1005 #4 | 4.925 | 1800 | 90.1 | 24.8 | 41.2 | 198.7 | 40 | 90.1 | 95.5 | 96 | 98.4 | 113.75 | 84.6 | 23 | 575.3 | 372.6 | 105.9 | 5.5 | 103 | 0.7855 |  |  |  | 90.1 | 84.2 | 1.509 | 0.7855 | 0.000807 | 6.6497 | 6.3001
SW | 1005-4 | SW 1005 #4 | 4.9333 | 1800 | 90 | 24.8 | 41.3 | 198.7 | 40 | 90.1 | 95.5 | 96 | 98.5 | 115.97 | 85.1 | 23.1 | 585.9 | 372.5 | 106 | 5.5 | 103.1 | 0.78391 |  |  |  | 90 | 84.1 | 1.5 | 0.7839 | 0.000807 | 6.8676 | 6.524
SW | 1005-4 | SW 1005 #4 | 4.9417 | 1800 | 90.1 | 24.9 | 41.3 | 198.8 | 39.9 | 90.1 | 95.5 | 96 | 98.5 | 117.87 | 84.7 | 23 | 590.7 | 372.3 | 106.1 | 5.5 | 103.1 | 0.78501 |  |  |  | 90.1 | 84.1 | 1.506 | 0.785 | 0.000807 | 6.7177 | 6.3665
SW | 1005-4 | SW 1005 #4 | 4.95 | 1800 | 90.1 | 25 | 41.3 | 198.8 | 39.9 | 90.1 | 95.5 | 96 | 98.4 | 117.37 | 83.3 | 23 | 586.8 | 372.3 | 105.9 | 5.5 | 102.9 | 0.78489 |  |  |  | 90.1 | 84.1 | 1.502 | 0.7849 | 0.000807 | 6.7313 | 6.3828
SW | 1005-4 | SW 1005 #4 | 4.9583 | 1800 | 90.1 | 25.1 | 41.3 | 198.8 | 40.1 | 90.1 | 95.5 | 96 | 98.5 | 115.84 | 83.1 | 23 | 584.5 | 371.9 | 105.8 | 5.6 | 102.8 | 0.78464 |  |  |  | 90.1 | 84 | 1.502 | 0.7847 | 0.000806 | 6.7586 | 6.4167
SW | 1005-4 | SW 1005 #4 | 4.9667 | 1800 | 90 | 25.2 | 41.3 | 198.8 | 40 | 90.1 | 95.5 | 96 | 98.4 | 115.22 | 81.5 | 23 | 592.3 | 372.1 | 106 | 5.5 | 102.8 | 0.78532 |  |  |  | 90.1 | 84 | 1.5 | 0.7854 | 0.000806 | 6.6633 | 6.3245
SW | 1005-4 | SW 1005 #4 | 4.975 | 1800 | 90 | 25.2 | 41.2 | 198.9 | 40.1 | 90.1 | 95.5 | 96 | 98.5 | 115.34 | 81.2 | 23 | 578.6 | 372.2 | 105.9 | 5.6 | 102.9 | 0.78513 |  |  |  | 90 | 83.9 | 1.502 | 0.7851 | 0.000805 | 6.7041 | 6.3583
SW | 1005-4 | SW 1005 #4 | 4.9833 | 1800 | 90 | 25.2 | 40.9 | 198.8 | 40 | 90.1 | 95.5 | 96 | 98.4 | 116.32 | 79.9 | 23 | 592.9 | 372.1 | 105.8 | 5.6 | 102.8 | 0.78489 |  |  |  | 90.1 | 83.9 | 1.502 | 0.7849 | 0.000805 | 6.7313 | 6.3827
SW | 1005-4 | SW 1005 #4 | 4.9917 | 1799 | 90 | 25.2 | 40.5 | 198.7 | 40 | 90.1 | 95.5 | 96 | 98.4 | 115.27 | 79 | 23 | 589.9 | 371.8 | 105.9 | 5.6 | 102.8 | 0.78446 |  |  |  | 90 | 83.9 | 1.5 | 0.7845 | 0.000805 | 6.7858 | 6.4493
SW | 1005-4 | SW 1005 #4 | 5 | 1800 | 90 | 25.2 | 40.1 | 198.6 | 40 | 90 | 95.5 | 96 | 98.4 | 114.05 | 80.2 | 23 | 591.5 | 372.1 | 105.9 | 5.6 | 102.9 | 0.78452 |  |  |  | 90.1 | 84 | 1.503 | 0.7846 | 0.000806 | 6.7722 | 6.433
SW | 1005-4 | SW 1005 #4 | 5.0083 | 1800 | 90 | 25.3 | 39.8 | 198.6 | 40 | 90.1 | 95.5 | 96 | 98.4 | 113.98 | 79.8 | 22.9 | 580.8 | 372.2 | 106 | 5.6 | 102.9 | 0.78556 |  |  |  | 90 | 83.9 | 1.499 | 0.7856 | 0.000805 | 6.6361 | 6.3001
SW | 1005-4 | SW 1005 #4 | 5.0167 | 1800 | 90 | 25.2 | 39.6 | 198.5 | 40 | 90 | 95.5 | 96 | 98.4 | 115.4 | 76.9 | 23 | 588.2 | 372 | 105.9 | 5.6 | 102.8 | 0.78464 |  |  |  | 90 | 83.9 | 1.498 | 0.7846 | 0.000805 | 6.7722 | 6.4248
SW | 1005-4 | SW 1005 #4 | 5.025 | 1799 | 89.9 | 25.2 | 39.6 | 198.5 | 40.1 | 90.1 | 95.5 | 96 | 98.5 | 116.67 | 77.8 | 23 | 594.2 | 371.8 | 105.9 | 5.6 | 102.8 | 0.78489 |  |  |  | 90.1 | 84.1 | 1.505 | 0.7849 | 0.000807 | 6.7313 | 6.3828
SW | 1005-4 | SW 1005 #4 | 5.0333 | 1800 | 89.9 | 25.3 | 39.5 | 198.5 | 40.2 | 90.1 | 95.5 | 96 | 98.4 | 116.07 | 75.4 | 22.9 | 580.4 | 371.9 | 105.9 | 5.6 | 102.8 | 0.78525 |  |  |  | 90 | 83.9 | 1.506 | 0.7853 | 0.000805 | 6.6769 | 6.3421
SW | 1005-4 | SW 1005 #4 | 5.0417 | 1800 | 90 | 25.1 | 39.5 | 198.5 | 40.1 | 90 | 95.5 | 96 | 98.4 | 115.86 | 74.8 | 23 | 582.6 | 372.2 | 105.8 | 5.6 | 102.8 | 0.78452 |  |  |  | 90.1 | 84 | 1.508 | 0.7846 | 0.000806 | 6.7722 | 6.433
SW | 1005-4 | SW 1005 #4 | 5.05 | 1800 | 90 | 25.1 | 39.5 | 198.5 | 40.1 | 90.1 | 95.5 | 96 | 98.4 | 117.24 | 76.9 | 23 | 593.3 | 372 | 105.9 | 5.6 | 102.8 | 0.78489 |  |  |  | 90.1 | 84 | 1.51 | 0.7849 | 0.000806 | 6.7313 | 6.3828
SW | 1005-4 | SW 1005 #4 | 5.0583 | 1800 | 89.9 | 25.1 | 39.5 | 198.6 | 40.2 | 90.1 | 95.5 | 96 | 98.4 | 116.46 | 77.4 | 23 | 593 | 372.4 | 106 | 5.6 | 102.9 | 0.78489 |  |  |  | 90.1 | 84 | 1.502 | 0.7849 | 0.000805 | 6.7313 | 6.3827
SW | 1005-4 | SW 1005 #4 | 5.0667 | 1800 | 89.9 | 25.1 | 39.5 | 198.5 | 40.2 | 90.1 | 95.5 | 96 | 98.4 | 114.66 | 67.3 | 22.9 | 582.6 | 372.3 | 105.9 | 5.6 | 102.9 | 0.78452 |  |  |  | 90.1 | 84.1 | 1.502 | 0.7846 | 0.000807 | 6.7722 | 6.433
SW | 1005-4 | SW 1005 #4 | 5.075 | 1800 | 90 | 25 | 39.5 | 198.5 | 40.1 | 90.1 | 95.5 | 96 | 98.4 | 115.12 | 61.5 | 23 | 593.6 | 372.3 | 105.8 | 5.6 | 102.9 | 0.78452 |  |  |  | 90.1 | 84.1 | 1.497 | 0.7846 | 0.000807 | 6.7722 | 6.433
SW | 1005-4 | SW 1005 #4 | 5.0833 | 1800 | 90 | 25.1 | 39.5 | 198.5 | 40.1 | 90 | 95.5 | 96 | 98.4 | 115.47 | 66.2 | 23 | 579.3 | 372.1 | 106 | 5.6 | 102.8 | 0.78409 |  |  |  | 90.1 | 84.1 | 1.501 | 0.7841 | 0.000806 | 6.8403 | 6.4914
SW | 1005-4 | SW 1005 #4 | 5.0917 | 1800 | 90 | 25.1 | 39.5 | 198.5 | 40.1 | 90 | 95.5 | 96 | 98.4 | 115.58 | 58.8 | 23.1 | 578.9 | 372.3 | 106 | 5.6 | 102.9 | 0.78476 |  |  |  | 90.1 | 84.1 | 1.505 | 0.7848 | 0.000806 | 6.7449 | 6.4004
SW | 1005-4 | SW 1005 #4 | 5.1 | 1800 | 90 | 25.1 | 39.4 | 198.5 | 40.1 | 90 | 95.5 | 96 | 98.4 | 116.49 | 60.2 | 23 | 590.3 | 372.1 | 105.8 | 5.6 | 102.9 | 0.78446 |  |  |  | 90 | 84 | 1.501 | 0.7845 | 0.000806 | 6.7858 | 6.4493
SW | 1005-4 | SW 1005 #4 | 5.1083 | 1800 | 90 | 25.1 | 39.4 | 198.5 | 40 | 89.9 | 95.5 | 96 | 98.4 | 115.89 | 60.7 | 23 | 584.2 | 372.2 | 105.7 | 5.6 | 102.9 | 0.78495 |  |  |  | 90 | 84.1 | 1.495 | 0.785 | 0.000807 | 6.7177 | 6.3828
SW | 1005-4 | SW 1005 #4 | 5.1167 | 1800 | 90 | 25.1 | 39.3 | 198.5 | 40 | 89.9 | 95.4 | 96 | 98.4 | 115.53 | 61.2 | 23 | 583.1 | 372.3 | 105.9 | 5.6 | 103 | 0.7844 |  |  |  | 90 | 84 | 1.5 | 0.7844 | 0.000806 | 6.7994 | 6.4574
SW | 1005-4 | SW 1005 #4 | 5.125 | 1799 | 90 | 25.1 | 39.3 | 198.6 | 40.1 | 89.9 | 95.4 | 96 | 98.4 | 115.69 | 63.1 | 23 | 578.7 | 372.5 | 105.9 | 5.6 | 103.1 | 0.78483 |  |  |  | 90 | 84.2 | 1.5 | 0.7848 | 0.000808 | 6.745 | 6.3991
SW | 1005-4 | SW 1005 #4 | 5.1333 | 1800 | 90 | 25 | 39.3 | 198.5 | 40 | 89.9 | 95.4 | 96 | 98.4 | 116.67 | 67.1 | 23 | 593 | 372.4 | 106.1 | 5.6 | 102.9 | 0.78476 |  |  |  | 89.9 | 84 | 1.492 | 0.7847 | 0.000806 | 6.7586 | 6.4167
SW | 1005-4 | SW 1005 #4 | 5.1417 | 1800 | 90 | 25.1 | 39.3 | 198.5 | 40 | 90 | 95.4 | 96 | 98.4 | 116.51 | 63.2 | 23 | 587.2 | 372.4 | 105.7 | 5.6 | 102.9 | 0.78397 |  |  |  | 90 | 84.1 | 1.504 | 0.784 | 0.000807 | 6.854 | 6.5159
SW | 1005-4 | SW 1005 #4 | 5.15 | 1800 | 90 | 25.2 | 39.4 | 198.4 | 40.1 | 90 | 95.4 | 96 | 98.5 | 115.81 | 64.2 | 23 | 589.1 | 372.3 | 105.9 | 5.6 | 103 | 0.78336 |  |  |  | 90 | 84.3 | 1.497 | 0.7834 | 0.000809 | 6.9359 | 6.5989
SW | 1005-4 | SW 1005 #4 | 5.1583 | 1800 | 90 | 25.1 | 39.4 | 198.3 | 40 | 89.9 | 95.4 | 96 | 98.4 | 116.66 | 6.7 | 23 | 594.3 | 365.4 | 105.9 | 5.6 | 98.3 | 0.78232 |  |  |  | 90 | 83 | 1.488 | 0.7823 | 0.000797 | 7.0863 | 6.7407
SW | 1005-4 | SW 1005 #4 | 5.1667 | 1800 | 90 | 25.1 | 39.5 | 198.2 | 40 | 89.9 | 95.4 | 96 | 98.4 | 115.48 | 8.9 | 23 | 592.5 | 367.4 | 105.8 | 5.6 | 98.6 | 0.78776 |  |  |  | 90 | 82.2 | 1.497 | 0.7878 | 0.000788 | 6.3379 | 6.0028
SW | 1005-4 | SW 1005 #4 | 5.175 | 1800 | 90 | 25.1 | 39.5 | 198.2 | 40 | 89.9 | 95.4 | 96 | 98.4 | 114.98 | 8.1 | 23 | 586.2 | 367.1 | 105.9 | 5.6 | 98.5 | 0.79223 |  |  |  | 90 | 83 | 1.511 | 0.7922 | 0.000796 | 5.7467 | 5.4041
SW | 1005-4 | SW 1005 #4 | 5.1833 | 1799 | 90 | 25 | 39.4 | 198.1 | 39.9 | 89.9 | 95.4 | 96 | 98.4 | 116.03 | 68.7 | 22.9 | 590 | 373.1 | 105.8 | 5.6 | 103.2 | 0.79541 |  |  |  | 90 | 84.5 | 1.532 | 0.7954 | 0.000811 | 5.321 | 4.9824
SW | 1005-4 | SW 1005 #4 | 5.1917 | 1800 | 90 | 24.9 | 39.4 | 198.1 | 40 | 89.9 | 95.4 | 96 | 98.4 | 116.27 | 77.7 | 23 | 588.4 | 373.8 | 106 | 5.6 | 103.9 | 0.79082 |  |  |  | 90 | 86.3 | 1.535 | 0.7908 | 0.000828 | 5.9344 | 5.5925
SW | 1005-4 | SW 1005 #4 | 5.2 | 1800 | 90 | 24.9 | 39.6 | 198.2 | 40.1 | 89.9 | 95.4 | 96 | 98.4 | 115.1 | 73.9 | 23 | 590.4 | 373.4 | 105.9 | 5.6 | 103.8 | 0.78734 |  |  |  | 90 | 85.5 | 1.508 | 0.7873 | 0.00082 | 6.4058 | 6.0596
SW | 1005-4 | SW 1005 #4 | 5.2083 | 1800 | 90 | 24.9 | 39.8 | 198.2 | 40.1 | 89.9 | 95.4 | 96 | 98.4 | 113.48 | 75.9 | 23.1 | 566.9 | 373.6 | 106 | 5.6 | 103.8 | 0.78452 |  |  |  | 90 | 84.7 | 1.477 | 0.7845 | 0.000813 | 6.7859 | 6.4412
SW | 1005-4 | SW 1005 #4 | 5.2167 | 1800 | 90 | 24.8 | 40.1 | 198.3 | 40 | 89.9 | 95.4 | 96 | 98.4 | 115.62 | 74.3 | 23.1 | 583.4 | 373.1 | 106 | 5.6 | 103.6 | 0.78262 |  |  |  | 90 | 84.2 | 1.495 | 0.7826 | 0.000808 | 7.0454 | 6.6998
SW | 1005-4 | SW 1005 #4 | 5.225 | 1800 | 90 | 24.7 | 40.3 | 198.3 | 40 | 90 | 95.4 | 96 | 98.4 | 116.3 | 75.3 | 23.1 | 589.6 | 373.2 | 105.8 | 5.6 | 103.6 | 0.78195 |  |  |  | 90 | 84.1 | 1.495 | 0.782 | 0.000807 | 7.1276 | 6.7913
SW | 1005-4 | SW 1005 #4 | 5.2333 | 1800 | 90 | 24.7 | 40.4 | 198.4 | 40 | 90 | 95.4 | 96 | 98.4 | 116.69 | 74.3 | 23.2 | 584.3 | 373.5 | 105.8 | 5.6 | 103.7 | 0.78122 |  |  |  | 90 | 84 | 1.482 | 0.7812 | 0.000806 | 7.2374 | 6.8912
SW | 1005-4 | SW 1005 #4 | 5.2417 | 1800 | 90 | 24.7 | 40.5 | 198.5 | 39.9 | 89.9 | 95.4 | 96 | 98.4 | 116.06 | 73.7 | 23.2 | 591.2 | 373.3 | 105.8 | 5.6 | 103.6 | 0.78183 |  |  |  | 90 | 84 | 1.495 | 0.7818 | 0.000806 | 7.155 | 6.8077
SW | 1005-4 | SW 1005 #4 | 5.25 | 1800 | 90 | 24.8 | 40.5 | 198.6 | 39.9 | 89.9 | 95.4 | 96 | 98.4 | 114.96 | 73.7 | 23.1 | 577 | 373.6 | 105.9 | 5.6 | 103.7 | 0.78158 |  |  |  | 89.9 | 84 | 1.497 | 0.7815 | 0.000806 | 7.1962 | 6.8501
SW | 1005-4 | SW 1005 #4 | 5.2583 | 1800 | 90 | 24.9 | 40.5 | 198.6 | 39.9 | 89.9 | 95.4 | 96 | 98.3 | 114.99 | 72.9 | 23.2 | 588 | 373.8 | 106 | 5.6 | 103.8 | 0.78158 |  |  |  | 89.9 | 83.7 | 1.492 | 0.7815 | 0.000804 | 7.1961 | 6.8501
SW | 1005-4 | SW 1005 #4 | 5.2667 | 1800 | 90 | 24.9 | 40.5 | 198.7 | 39.9 | 89.9 | 95.4 | 96 | 98.4 | 116.07 | 73.2 | 23.1 | 582.1 | 374.1 | 105.8 | 5.6 | 103.9 | 0.78238 |  |  |  | 89.9 | 84.1 | 1.494 | 0.7823 | 0.000807 | 7.0864 | 6.7408
SW | 1005-4 | SW 1005 #4 | 5.275 | 1800 | 90 | 24.9 | 40.5 | 198.7 | 40 | 89.9 | 95.4 | 96 | 98.4 | 116.31 | 70.2 | 23.2 | 570.6 | 373.7 | 106.1 | 5.6 | 103.8 | 0.78073 |  |  |  | 89.9 | 84.1 | 1.495 | 0.7807 | 0.000807 | 7.3061 | 6.9666
SW | 1005-4 | SW 1005 #4 | 5.2833 | 1800 | 90 | 24.9 | 40.5 | 198.7 | 40 | 89.9 | 95.4 | 96 | 98.4 | 117.35 | 69 | 23.2 | 592.5 | 373.5 | 106 | 5.6 | 103.7 | 0.78079 |  |  |  | 90 | 83.9 | 1.495 | 0.7808 | 0.000805 | 7.2924 | 6.9501
SW | 1005-4 | SW 1005 #4 | 5.2917 | 1800 | 90 | 24.9 | 40.6 | 198.7 | 40 | 89.9 | 95.4 | 96 | 98.4 | 115.49 | 70.2 | 23.2 | 580.6 | 373.4 | 105.9 | 5.6 | 103.8 | 0.78226 |  |  |  | 89.9 | 84 | 1.497 | 0.7822 | 0.000806 | 7.1001 | 6.7572
SW | 1005-4 | SW 1005 #4 | 5.3 | 1800 | 90 | 24.9 | 40.6 | 198.7 | 40 | 89.9 | 95.4 | 96 | 98.3 | 115.68 | 69.7 | 23.2 | 593.3 | 373.4 | 105.8 | 5.6 | 103.7 | 0.78085 |  |  |  | 90 | 83.9 | 1.494 | 0.7808 | 0.000805 | 7.2924 | 6.9419
SW | 1005-4 | SW 1005 #4 | 5.3083 | 1800 | 90 | 24.9 | 40.6 | 198.8 | 39.9 | 89.9 | 95.4 | 96 | 98.4 | 116.39 | 71.1 | 23.3 | 585.1 | 373.4 | 105.8 | 5.6 | 103.9 | 0.78036 |  |  |  | 90 | 83.8 | 1.497 | 0.7803 | 0.000805 | 7.3612 | 7.0091
SW | 1005-4 | SW 1005 #4 | 5.3167 | 1800 | 90 | 24.9 | 40.6 | 198.8 | 39.9 | 89.9 | 95.4 | 96 | 98.4 | 116.45 | 73.4 | 23.2 | 587.6 | 373.5 | 106 | 5.6 | 103.8 | 0.78128 |  |  |  | 90 | 84 | 1.497 | 0.7813 | 0.000806 | 7.2236 | 6.883
SW | 1005-4 | SW 1005 #4 | 5.325 | 1800 | 90 | 24.9 | 40.6 | 198.9 | 39.8 | 89.9 | 95.4 | 96 | 98.4 | 115.99 | 71.7 | 23.3 | 587 | 373.2 | 105.9 | 5.6 | 103.6 | 0.78085 |  |  |  | 90 | 84 | 1.5 | 0.7808 | 0.000806 | 7.2924 | 6.9419
SW | 1005-4 | SW 1005 #4 | 5.3333 | 1800 | 90 | 24.9 | 40.6 | 198.9 | 39.8 | 89.9 | 95.4 | 96 | 98.4 | 115.41 | 71.8 | 23.3 | 585 | 373.1 | 106.1 | 5.6 | 103.4 | 0.78024 |  |  |  | 90 | 83.8 | 1.494 | 0.7802 | 0.000804 | 7.3749 | 7.0256
SW | 1005-4 | SW 1005 #4 | 5.3417 | 1800 | 90 | 24.9 | 40.6 | 198.8 | 39.9 | 89.9 | 95.4 | 96 | 98.4 | 114.1 | 69.6 | 23.3 | 572.8 | 373.2 | 106 | 5.6 | 103.4 | 0.78195 |  |  |  | 90 | 83.8 | 1.5 | 0.782 | 0.000804 | 7.1275 | 6.7913
SW | 1005-4 | SW 1005 #4 | 5.35 | 1800 | 90 | 25 | 40.5 | 198.9 | 39.8 | 89.9 | 95.4 | 96 | 98.4 | 115.56 | 72.6 | 23.2 | 592.7 | 372.9 | 106 | 5.6 | 103.4 | 0.78073 |  |  |  | 90 | 83.7 | 1.498 | 0.7807 | 0.000803 | 7.3061 | 6.9583
SW | 1005-4 | SW 1005 #4 | 5.3583 | 1800 | 90 | 25.1 | 40.5 | 198.8 | 39.8 | 89.9 | 95.4 | 96 | 98.4 | 114.86 | 73.1 | 23.2 | 582.3 | 372.9 | 106 | 5.6 | 103.3 | 0.78054 |  |  |  | 89.9 | 83.6 | 1.492 | 0.7805 | 0.000803 | 7.3336 | 6.9926
SW | 1005-4 | SW 1005 #4 | 5.3667 | 1800 | 90 | 25.1 | 40.5 | 198.7 | 40 | 89.9 | 95.4 | 96 | 98.4 | 116.68 | 74.4 | 23.3 | 592.4 | 372.9 | 106 | 5.6 | 103.3 | 0.78115 |  |  |  | 90 | 83.7 | 1.494 | 0.7812 | 0.000803 | 7.2373 | 6.9008
SW | 1005-4 | SW 1005 #4 | 5.375 | 1800 | 90 | 25 | 40.5 | 198.5 | 39.9 | 89.9 | 95.4 | 96 | 98.4 | 116.95 | 74.5 | 23.3 | 592.1 | 373.1 | 106.1 | 5.6 | 103.3 | 0.78262 |  |  |  | 89.9 | 83.9 | 1.504 | 0.7826 | 0.000805 | 7.0453 | 6.708
SW | 1005-4 | SW 1005 #4 | 5.3833 | 1800 | 90 | 24.9 | 40.5 | 198.4 | 39.9 | 89.9 | 95.4 | 96 | 98.4 | 116.1 | 72.9 | 23.2 | 590.2 | 372.8 | 106 | 5.6 | 103.2 | 0.78103 |  |  |  | 90 | 84 | 1.503 | 0.781 | 0.000806 | 7.2649 | 6.9172
SW | 1005-4 | SW 1005 #4 | 5.3917 | 1800 | 90 | 24.9 | 40.5 | 198.5 | 39.9 | 89.9 | 95.4 | 96 | 98.4 | 115.1 | 73 | 23.3 | 581.6 | 372.5 | 106 | 5.6 | 103 | 0.78128 |  |  |  | 89.9 | 84 | 1.498 | 0.7812 | 0.000806 | 7.2374 | 6.8912
SW | 1005-4 | SW 1005 #4 | 5.4 | 1800 | 90 | 24.9 | 40.5 | 198.5 | 39.8 | 89.9 | 95.4 | 96 | 98.4 | 115.07 | 75.7 | 23.3 | 581.4 | 372.4 | 106 | 5.6 | 103 | 0.78244 |  |  |  | 89.9 | 83.8 | 1.502 | 0.7824 | 0.000804 | 7.0727 | 6.7326
SW | 1005-4 | SW 1005 #4 | 5.4083 | 1799 | 90 | 24.9 | 40.4 | 198.5 | 39.8 | 89.9 | 95.4 | 96 | 98.4 | 114.95 | 75 | 23.3 | 583.2 | 372.6 | 106 | 5.6 | 103 | 0.78232 |  |  |  | 90 | 83.9 | 1.503 | 0.7823 | 0.000805 | 7.0864 | 6.7408
SW | 1005-4 | SW 1005 #4 | 5.4167 | 1800 | 90 | 24.9 | 40.4 | 198.5 | 39.9 | 89.9 | 95.4 | 96 | 98.4 | 114.99 | 72.7 | 23.2 | 576.7 | 372.6 | 106 | 5.6 | 103 | 0.78323 |  |  |  | 90 | 84 | 1.504 | 0.7832 | 0.000806 | 6.9632 | 6.6166
SW | 1005-4 | SW 1005 #4 | 5.425 | 1800 | 90 | 24.9 | 40.2 | 198.5 | 39.9 | 89.9 | 95.4 | 96 | 98.3 | 115.32 | 72.7 | 23.3 | 592 | 372.6 | 106.2 | 5.6 | 103.2 | 0.78317 |  |  |  | 90 | 83.9 | 1.503 | 0.7832 | 0.000805 | 6.9632 | 6.6248
SW | 1005-4 | SW 1005 #4 | 5.4333 | 1800 | 90 | 24.9 | 40 | 198.5 | 39.9 | 89.9 | 95.4 | 96 | 98.4 | 115.71 | 69.2 | 23.3 | 583.2 | 373 | 105.9 | 5.6 | 103.3 | 0.78305 |  |  |  | 90 | 84.2 | 1.502 | 0.783 | 0.000808 | 6.9906 | 6.6412
SW | 1005-4 | SW 1005 #4 | 5.4417 | 1800 | 90 | 25 | 39.8 | 198.5 | 40 | 89.9 | 95.4 | 96 | 98.4 | 117.43 | 70.8 | 23.2 | 592.8 | 372.8 | 106 | 5.6 | 103.2 | 0.78366 |  |  |  | 90 | 84.1 | 1.507 | 0.7836 | 0.000807 | 6.9086 | 6.5581
SW | 1005-4 | SW 1005 #4 | 5.45 | 1800 | 90 | 25 | 39.7 | 198.4 | 40.1 | 89.9 | 95.4 | 96 | 98.3 | 115.92 | 70.6 | 23.3 | 577 | 372.3 | 106 | 5.6 | 103 | 0.78226 |  |  |  | 90 | 84 | 1.505 | 0.7823 | 0.000806 | 7.0864 | 6.749
SW | 1005-4 | SW 1005 #4 | 5.4583 | 1800 | 90 | 25 | 39.6 | 198.5 | 40 | 89.9 | 95.4 | 96 | 98.4 | 115.98 | 70.8 | 23.3 | 588.3 | 372.5 | 106 | 5.6 | 103.1 | 0.78213 |  |  |  | 90 | 84.1 | 1.501 | 0.7821 | 0.000807 | 7.1138 | 6.7667
SW | 1005-4 | SW 1005 #4 | 5.4667 | 1800 | 90 | 24.9 | 39.6 | 198.4 | 40.1 | 90 | 95.4 | 96 | 98.4 | 115.06 | 71.8 | 23.2 | 569.4 | 372.4 | 105.8 | 5.6 | 103.1 | 0.78232 |  |  |  | 90 | 84.1 | 1.502 | 0.7823 | 0.000807 | 7.0864 | 6.7408
SW | 1005-4 | SW 1005 #4 | 5.475 | 1800 | 90 | 24.9 | 39.6 | 198.4 | 40 | 90 | 95.4 | 96 | 98.4 | 116.08 | 71.4 | 23.3 | 591.8 | 372.3 | 105.9 | 5.6 | 103.1 | 0.78213 |  |  |  | 90 | 84 | 1.494 | 0.7821 | 0.000806 | 7.1138 | 6.7667
SW | 1005-4 | SW 1005 #4 | 5.4833 | 1800 | 90 | 24.9 | 39.5 | 198.4 | 40 | 89.9 | 95.4 | 96 | 98.4 | 113.74 | 71.3 | 23.3 | 580.5 | 372.6 | 106 | 5.6 | 103.3 | 0.78226 |  |  |  | 90 | 84.1 | 1.51 | 0.7823 | 0.000807 | 7.0864 | 6.749
SW | 1005-4 | SW 1005 #4 | 5.4917 | 1800 | 90 | 24.9 | 39.5 | 198.4 | 40 | 89.9 | 95.4 | 96 | 98.3 | 115.46 | 69.6 | 23.3 | 581.5 | 372.6 | 106.1 | 5.6 | 103.1 | 0.78195 |  |  |  | 90 | 84.1 | 1.512 | 0.782 | 0.000807 | 7.1276 | 6.7913
SW | 1005-4 | SW 1005 #4 | 5.5 | 1800 | 90 | 24.9 | 39.5 | 198.4 | 40 | 89.9 | 95.4 | 96 | 98.4 | 117.29 | 67.9 | 23.3 | 594.1 | 372.5 | 106 | 5.6 | 103 | 0.78244 |  |  |  | 90 | 84.2 | 1.505 | 0.7824 | 0.000808 | 7.0727 | 6.7244
SW | 1005-4 | SW 1005 #4 | 5.5083 | 1800 | 90 | 25.1 | 39.4 | 198.4 | 39.9 | 89.9 | 95.4 | 96 | 98.4 | 117.17 | 72.1 | 23.3 | 589.2 | 372.3 | 106.1 | 5.6 | 102.9 | 0.78275 |  |  |  | 90 | 84 | 1.506 | 0.7827 | 0.000806 | 7.0316 | 6.6821
SW | 1005-4 | SW 1005 #4 | 5.5167 | 1800 | 90 | 25.2 | 39.4 | 198.3 | 40 | 89.9 | 95.4 | 96 | 98.4 | 114.97 | 70.6 | 23.2 | 588.7 | 372.1 | 106 | 5.6 | 102.8 | 0.7833 |  |  |  | 90 | 84 | 1.498 | 0.7833 | 0.000806 | 6.9496 | 6.6071
SW | 1005-4 | SW 1005 #4 | 5.525 | 1800 | 90 | 25.1 | 39.3 | 198.3 | 40 | 89.9 | 95.4 | 96 | 98.4 | 115.47 | 70.2 | 23.3 | 585.4 | 372.5 | 106.1 | 5.6 | 102.9 | 0.7833 |  |  |  | 90 | 83.9 | 1.504 | 0.7833 | 0.000806 | 6.9496 | 6.6071
SW | 1005-4 | SW 1005 #4 | 5.5333 | 1800 | 90 | 25.2 | 39.3 | 198.2 | 40 | 89.9 | 95.3 | 96 | 98.4 | 114.53 | 69.1 | 23.2 | 579.8 | 372.6 | 106.1 | 5.6 | 103.1 | 0.7833 |  |  |  | 89.9 | 84.1 | 1.499 | 0.7832 | 0.000807 | 6.9633 | 6.6153
SW | 1005-4 | SW 1005 #4 | 5.5417 | 1800 | 90 | 25.2 | 39.3 | 198.2 | 40.1 | 89.9 | 95.4 | 96 | 98.4 | 115.22 | 69.4 | 23.3 | 585.1 | 372.4 | 106 | 5.6 | 103 | 0.78238 |  |  |  | 90 | 84.1 | 1.502 | 0.7824 | 0.000807 | 7.0727 | 6.7326
SW | 1005-4 | SW 1005 #4 | 5.55 | 1800 | 90 | 25.2 | 39.3 | 198.1 | 40 | 89.9 | 95.4 | 96 | 98.4 | 116.07 | 70.8 | 23.3 | 591.1 | 372.3 | 106 | 5.6 | 103.1 | 0.78232 |  |  |  | 90 | 84.3 | 1.497 | 0.7823 | 0.000808 | 7.0864 | 6.7408
SW | 1005-4 | SW 1005 #4 | 5.5583 | 1800 | 90 | 25.2 | 39.4 | 198.1 | 40 | 89.9 | 95.4 | 96 | 98.4 | 116.34 | 70.4 | 23.2 | 580.9 | 372.6 | 105.9 | 5.6 | 103 | 0.78219 |  |  |  | 90 | 84.1 | 1.505 | 0.7822 | 0.000807 | 7.1001 | 6.7585
SW | 1005-4 | SW 1005 #4 | 5.5667 | 1800 | 90 | 25.2 | 39.5 | 198 | 40 | 89.9 | 95.4 | 96 | 98.4 | 115.77 | 71.1 | 23.3 | 585.9 | 372.2 | 106.1 | 5.6 | 102.9 | 0.78226 |  |  |  | 90 | 84.1 | 1.494 | 0.7823 | 0.000807 | 7.0864 | 6.749
SW | 1005-4 | SW 1005 #4 | 5.575 | 1800 | 90 | 25.3 | 39.5 | 197.9 | 40 | 89.9 | 95.4 | 96 | 98.3 | 116.13 | 70 | 23.2 | 592.6 | 372.1 | 106.2 | 5.6 | 102.9 | 0.78213 |  |  |  | 89.9 | 84 | 1.502 | 0.7821 | 0.000806 | 7.1138 | 6.7749
SW | 1005-4 | SW 1005 #4 | 5.5833 | 1800 | 90 | 25.3 | 39.5 | 197.9 | 40 | 89.9 | 95.4 | 96 | 98.3 | 114.85 | 72.2 | 23.2 | 582.9 | 372.2 | 105.8 | 5.6 | 102.9 | 0.78385 |  |  |  | 90 | 83.9 | 1.504 | 0.7838 | 0.000805 | 6.8813 | 6.5322
SW | 1005-4 | SW 1005 #4 | 5.5917 | 1800 | 90 | 25.3 | 39.5 | 197.9 | 40.1 | 89.9 | 95.4 | 96 | 98.3 | 115.44 | 70.3 | 23.2 | 587.4 | 372.3 | 106 | 5.6 | 103 | 0.78262 |  |  |  | 90 | 84.1 | 1.503 | 0.7826 | 0.000806 | 7.0453 | 6.6998
SW | 1005-4 | SW 1005 #4 | 5.6 | 1800 | 90 | 25.3 | 39.5 | 197.8 | 40.1 | 89.9 | 95.4 | 96 | 98.3 | 115.91 | 70.2 | 23.3 | 580.2 | 372.5 | 106.2 | 5.6 | 103.1 | 0.78158 |  |  |  | 90 | 84.1 | 1.503 | 0.7816 | 0.000807 | 7.1824 | 6.8419
SW | 1005-4 | SW 1005 #4 | 5.6083 | 1800 | 90 | 25.1 | 39.5 | 197.8 | 40.2 | 89.9 | 95.4 | 96 | 98.4 | 115.19 | 69.3 | 23.3 | 580.7 | 372.4 | 106.2 | 5.6 | 103.1 | 0.78201 |  |  |  | 90 | 84.1 | 1.503 | 0.782 | 0.000807 | 7.1276 | 6.7831
SW | 1005-4 | SW 1005 #4 | 5.6167 | 1800 | 90 | 25.1 | 39.5 | 197.8 | 40.2 | 89.9 | 95.4 | 96 | 98.3 | 115.34 | 68 | 23.3 | 581.7 | 372.3 | 105.8 | 5.6 | 103 | 0.78207 |  |  |  | 90 | 83.9 | 1.499 | 0.7821 | 0.000805 | 7.1138 | 6.7749
SW | 1005-4 | SW 1005 #4 | 5.625 | 1800 | 90 | 25.1 | 39.6 | 197.9 | 40.2 | 90 | 95.4 | 96 | 98.4 | 114.12 | 65.7 | 23.3 | 576.5 | 372.1 | 106.1 | 5.6 | 103.1 | 0.78195 |  |  |  | 90.1 | 84 | 1.499 | 0.782 | 0.000806 | 7.1276 | 6.7831
SW | 1005-4 | SW 1005 #4 | 5.6333 | 1800 | 90 | 25.1 | 39.6 | 197.9 | 40.1 | 90 | 95.4 | 96 | 98.4 | 115.59 | 63.4 | 23.4 | 587.5 | 372.2 | 106.1 | 5.6 | 103 | 0.78195 |  |  |  | 90 | 84.2 | 1.502 | 0.782 | 0.000808 | 7.1276 | 6.7913
SW | 1005-4 | SW 1005 #4 | 5.6417 | 1800 | 90 | 25 | 39.6 | 197.9 | 40.1 | 89.9 | 95.4 | 96 | 98.4 | 114.35 | 65.7 | 23.4 | 581.6 | 372.5 | 106 | 5.6 | 103.1 | 0.78189 |  |  |  | 90 | 84.1 | 1.503 | 0.7819 | 0.000807 | 7.1413 | 6.7995
SW | 1005-4 | SW 1005 #4 | 5.65 | 1800 | 90 | 24.9 | 39.8 | 198 | 40 | 89.9 | 95.4 | 96 | 98.3 | 116.17 | 66.8 | 23.4 | 592 | 372.6 | 106.2 | 5.6 | 103 | 0.78152 |  |  |  | 90 | 84.1 | 1.502 | 0.7815 | 0.000807 | 7.1962 | 6.8501
SW | 1005-4 | SW 1005 #4 | 5.6583 | 1800 | 90 | 24.8 | 39.9 | 198 | 40.1 | 89.9 | 95.4 | 96 | 98.3 | 115.46 | 64.6 | 23.4 | 586.4 | 372.4 | 106.1 | 5.6 | 103.1 | 0.7817 |  |  |  | 89.9 | 83.9 | 1.505 | 0.7817 | 0.000805 | 7.1687 | 6.8337
SW | 1005-4 | SW 1005 #4 | 5.6667 | 1800 | 90 | 24.7 | 40 | 198.1 | 40 | 89.9 | 95.4 | 96 | 98.4 | 116.41 | 60.9 | 23.5 | 590.7 | 372.3 | 106.1 | 5.6 | 103.1 | 0.78177 |  |  |  | 90 | 84 | 1.5 | 0.7818 | 0.000806 | 7.155 | 6.8159
SW | 1005-4 | SW 1005 #4 | 5.675 | 1800 | 90 | 24.6 | 40 | 198.2 | 40 | 89.9 | 95.4 | 96 | 98.4 | 115 | 61.7 | 23.4 | 578.4 | 372.4 | 106.2 | 5.6 | 103.1 | 0.78164 |  |  |  | 89.9 | 84 | 1.502 | 0.7816 | 0.000806 | 7.1824 | 6.8419
SW | 1005-4 | SW 1005 #4 | 5.6833 | 1800 | 90 | 24.6 | 40.1 | 198.3 | 40.1 | 89.9 | 95.4 | 96 | 98.4 | 115.75 | 64.3 | 23.5 | 589.3 | 372.2 | 106.1 | 5.6 | 103 | 0.77993 |  |  |  | 90 | 84 | 1.501 | 0.7799 | 0.000805 | 7.4163 | 7.0682
SW | 1005-4 | SW 1005 #4 | 5.6917 | 1799 | 90 | 24.7 | 40.2 | 198.3 | 40.1 | 90 | 95.4 | 96 | 98.3 | 115.58 | 64.3 | 23.5 | 590.4 | 372 | 106.1 | 5.6 | 102.9 | 0.78091 |  |  |  | 90 | 84.1 | 1.498 | 0.7809 | 0.000807 | 7.2786 | 6.9337
SW | 1005-4 | SW 1005 #4 | 5.7 | 1800 | 90 | 24.7 | 40.3 | 198.3 | 40.1 | 90 | 95.4 | 96 | 98.3 | 116.88 | 64.5 | 23.5 | 591.4 | 372.1 | 106.1 | 5.6 | 102.9 | 0.78122 |  |  |  | 90 | 83.9 | 1.505 | 0.7812 | 0.000805 | 7.2374 | 6.8912
SW | 1005-4 | SW 1005 #4 | 5.7083 | 1801 | 90 | 24.7 | 40.3 | 198.4 | 40.1 | 90 | 95.4 | 96 | 98.3 | 116.17 | 65.7 | 23.5 | 593.3 | 372.5 | 106 | 5.6 | 103.1 | 0.7817 |  |  |  | 90.1 | 84.1 | 1.504 | 0.7818 | 0.000806 | 7.155 | 6.8173
SW | 1005-4 | SW 1005 #4 | 5.7167 | 1800 | 90 | 24.8 | 40.3 | 198.4 | 40 | 90 | 95.5 | 96 | 98.4 | 114.88 | 66.6 | 23.5 | 593.7 | 372.4 | 106.1 | 5.6 | 103.2 | 0.78177 |  |  |  | 90.1 | 84.2 | 1.506 | 0.7818 | 0.000808 | 7.155 | 6.8077
SW | 1005-4 | SW 1005 #4 | 5.725 | 1800 | 90 | 24.9 | 40.3 | 198.4 | 40 | 90 | 95.5 | 96 | 98.3 | 115.66 | 70.7 | 23.5 | 582.9 | 372.3 | 106.2 | 5.6 | 103 | 0.7806 |  |  |  | 90.1 | 84 | 1.495 | 0.7807 | 0.000806 | 7.3061 | 6.968
SW | 1005-4 | SW 1005 #4 | 5.7333 | 1800 | 90 | 24.9 | 40.3 | 198.5 | 40 | 90 | 95.5 | 96 | 98.4 | 116.91 | 72.1 | 23.5 | 588.6 | 372.4 | 106.1 | 5.6 | 103.1 | 0.7806 |  |  |  | 90.1 | 83.9 | 1.497 | 0.7806 | 0.000805 | 7.3199 | 6.968
SW | 1005-4 | SW 1005 #4 | 5.7417 | 1800 | 90 | 25 | 40.3 | 198.5 | 40 | 90 | 95.5 | 96 | 98.3 | 115.91 | 72 | 23.5 | 590.1 | 372.2 | 106.1 | 5.6 | 103 | 0.7806 |  |  |  | 90 | 83.9 | 1.5 | 0.7806 | 0.000804 | 7.3199 | 6.9762
SW | 1005-4 | SW 1005 #4 | 5.75 | 1800 | 90 | 25.1 | 40.3 | 198.5 | 40 | 90 | 95.5 | 96 | 98.3 | 115.41 | 70.4 | 23.5 | 593.8 | 372.4 | 105.9 | 5.6 | 102.9 | 0.77975 |  |  |  | 90 | 83.9 | 1.501 | 0.7798 | 0.000805 | 7.4301 | 7.0929
SW | 1005-4 | SW 1005 #4 | 5.7583 | 1800 | 90 | 25.1 | 40.3 | 198.5 | 40.1 | 90.1 | 95.5 | 96 | 98.4 | 114.38 | 72.1 | 23.4 | 588.5 | 372 | 106.1 | 5.6 | 103 | 0.78091 |  |  |  | 90 | 83.9 | 1.497 | 0.7809 | 0.000805 | 7.2786 | 6.9337
SW | 1005-4 | SW 1005 #4 | 5.7667 | 1800 | 90 | 25.2 | 40.3 | 198.5 | 40.2 | 90 | 95.5 | 96 | 98.4 | 114.54 | 71.6 | 23.5 | 579.6 | 372 | 106.1 | 5.6 | 103.1 | 0.78054 |  |  |  | 90.1 | 83.8 | 1.503 | 0.7806 | 0.000804 | 7.3199 | 6.9762
SW | 1005-4 | SW 1005 #4 | 5.775 | 1800 | 90 | 25.2 | 40.4 | 198.6 | 40.1 | 90.1 | 95.5 | 96 | 98.3 | 116.42 | 72.4 | 23.3 | 588.4 | 372.6 | 105.9 | 5.6 | 103.1 | 0.7803 |  |  |  | 90.1 | 83.9 | 1.505 | 0.7803 | 0.000805 | 7.3612 | 7.0091
SW | 1005-4 | SW 1005 #4 | 5.7833 | 1800 | 90 | 25.2 | 40.4 | 198.6 | 40.1 | 90.1 | 95.5 | 96 | 98.4 | 115.6 | 69.3 | 23.5 | 581.3 | 371.7 | 106.2 | 5.6 | 103 | 0.7803 |  |  |  | 90.1 | 83.8 | 1.503 | 0.7804 | 0.000804 | 7.3474 | 7.0091
SW | 1005-4 | SW 1005 #4 | 5.7917 | 1800 | 90.1 | 25.2 | 40.4 | 198.5 | 40.1 | 90.1 | 95.5 | 96 | 98.4 | 116.09 | 69.6 | 23.4 | 587.6 | 371.9 | 106.1 | 5.6 | 103 | 0.78134 |  |  |  | 90.1 | 83.8 | 1.503 | 0.7814 | 0.000804 | 7.2099 | 6.8665
SW | 1005-4 | SW 1005 #4 | 5.8 | 1800 | 90.1 | 25.2 | 40.3 | 198.5 | 40 | 90.1 | 95.5 | 96 | 98.3 | 114.55 | 67.8 | 23.3 | 578.9 | 372.4 | 106.1 | 5.7 | 102.9 | 0.78036 |  |  |  | 90.1 | 83.9 | 1.502 | 0.7804 | 0.000804 | 7.3474 | 7.0009
SW | 1005-4 | SW 1005 #4 | 5.8083 | 1799 | 90.1 | 25.3 | 40.3 | 198.5 | 39.9 | 90.1 | 95.5 | 96 | 98.4 | 115.36 | 68.3 | 23.3 | 582 | 371.9 | 106.3 | 5.6 | 103 | 0.77962 |  |  |  | 90.1 | 84 | 1.49 | 0.7797 | 0.000806 | 7.4439 | 7.1026
SW | 1005-4 | SW 1005 #4 | 5.8167 | 1800 | 90 | 25.1 | 40.3 | 198.5 | 40 | 90.1 | 95.5 | 96 | 98.4 | 115.5 | 67.2 | 23.4 | 590.2 | 372.1 | 106.1 | 5.7 | 103 | 0.78066 |  |  |  | 90.1 | 83.9 | 1.501 | 0.7807 | 0.000805 | 7.3061 | 6.9597
SW | 1005-4 | SW 1005 #4 | 5.825 | 1800 | 90 | 25 | 40.3 | 198.5 | 40.1 | 90.1 | 95.5 | 96 | 98.4 | 115.13 | 68.3 | 23.4 | 585.8 | 372.2 | 106.1 | 5.6 | 103.1 | 0.77975 |  |  |  | 90.1 | 84.1 | 1.503 | 0.7798 | 0.000807 | 7.4301 | 7.0847
SW | 1005-4 | SW 1005 #4 | 5.8333 | 1800 | 90 | 25 | 40.3 | 198.5 | 40.1 | 90.1 | 95.6 | 96 | 98.4 | 115.66 | 69.1 | 23.4 | 579.4 | 372.4 | 106.1 | 5.7 | 103.2 | 0.77987 |  |  |  | 90.1 | 84 | 1.496 | 0.7799 | 0.000806 | 7.4163 | 7.0682
SW | 1005-4 | SW 1005 #4 | 5.8417 | 1800 | 90 | 25 | 40.3 | 198.5 | 40 | 90.1 | 95.6 | 96 | 98.3 | 116.46 | 67.4 | 23.4 | 593.4 | 372.2 | 106.2 | 5.7 | 103 | 0.78097 |  |  |  | 90.1 | 84 | 1.505 | 0.781 | 0.000806 | 7.2649 | 6.9172
SW | 1005-4 | SW 1005 #4 | 5.85 | 1801 | 90 | 25.1 | 40.3 | 198.5 | 40.1 | 90.1 | 95.5 | 96 | 98.4 | 114.77 | 69 | 23.4 | 579.5 | 372.1 | 106.2 | 5.7 | 103 | 0.78011 |  |  |  | 90.1 | 84 | 1.5 | 0.7802 | 0.000806 | 7.375 | 7.0352
SW | 1005-4 | SW 1005 #4 | 5.8583 | 1800 | 90 | 25 | 40.3 | 198.6 | 40 | 90.1 | 95.6 | 96 | 98.4 | 114.28 | 65.9 | 23.5 | 585.1 | 371.9 | 106.1 | 5.7 | 103 | 0.7806 |  |  |  | 90.1 | 83.9 | 1.504 | 0.7806 | 0.000805 | 7.3199 | 6.968
SW | 1005-4 | SW 1005 #4 | 5.8667 | 1800 | 90 | 25 | 40.3 | 198.6 | 39.9 | 90.1 | 95.6 | 96 | 98.4 | 115.51 | 67.7 | 23.4 | 587.2 | 372.1 | 106.1 | 5.7 | 103 | 0.7806 |  |  |  | 90.1 | 83.9 | 1.506 | 0.7807 | 0.000805 | 7.3061 | 6.968
SW | 1005-4 | SW 1005 #4 | 5.875 | 1800 | 90 | 25 | 40.3 | 198.7 | 40 | 90.1 | 95.6 | 96 | 98.3 | 116.36 | 65.5 | 23.4 | 582.7 | 371.9 | 106 | 5.6 | 102.9 | 0.78017 |  |  |  | 90 | 83.9 | 1.502 | 0.7802 | 0.000805 | 7.375 | 7.0352
SW | 1005-4 | SW 1005 #4 | 5.8833 | 1800 | 90 | 25 | 40.3 | 198.7 | 40 | 90.1 | 95.6 | 96 | 98.3 | 116.09 | 68.3 | 23.4 | 581.2 | 371.9 | 106.1 | 5.6 | 103 | 0.78073 |  |  |  | 90.1 | 83.9 | 1.503 | 0.7808 | 0.000805 | 7.2924 | 6.9501
SW | 1005-4 | SW 1005 #4 | 5.8917 | 1800 | 90 | 24.9 | 40.3 | 198.7 | 39.9 | 90.1 | 95.5 | 96 | 98.3 | 116.64 | 68.3 | 23.4 | 590.5 | 372 | 106.1 | 5.7 | 103.1 | 0.78054 |  |  |  | 90 | 83.9 | 1.504 | 0.7806 | 0.000805 | 7.3199 | 6.9844
SW | 1005-4 | SW 1005 #4 | 5.9 | 1800 | 90 | 24.9 | 40.2 | 198.7 | 39.9 | 90 | 95.5 | 96 | 98.4 | 116.33 | 66.6 | 23.5 | 585.6 | 372.3 | 106.2 | 5.7 | 103.1 | 0.78066 |  |  |  | 90 | 84 | 1.504 | 0.7807 | 0.000806 | 7.3061 | 6.968
SW | 1005-4 | SW 1005 #4 | 5.9083 | 1800 | 90 | 24.9 | 40.2 | 198.7 | 40 | 90 | 95.5 | 96 | 98.4 | 115.56 | 65.5 | 23.5 | 572.4 | 371.8 | 106.3 | 5.7 | 102.9 | 0.78048 |  |  |  | 90 | 83.9 | 1.501 | 0.7805 | 0.000805 | 7.3336 | 6.9927
SW | 1005-4 | SW 1005 #4 | 5.9167 | 1800 | 90 | 24.8 | 40.2 | 198.7 | 39.9 | 90 | 95.5 | 96 | 98.4 | 115.67 | 66.8 | 23.4 | 586.6 | 372 | 106.3 | 5.7 | 103.1 | 0.78134 |  |  |  | 90 | 83.9 | 1.491 | 0.7813 | 0.000805 | 7.2236 | 6.8748
SW | 1005-4 | SW 1005 #4 | 5.925 | 1800 | 90 | 24.8 | 40.1 | 198.7 | 39.9 | 90 | 95.5 | 96 | 98.3 | 115.09 | 67.7 | 23.5 | 590.2 | 372 | 106.1 | 5.7 | 103 | 0.78017 |  |  |  | 90 | 84 | 1.497 | 0.7802 | 0.000806 | 7.375 | 7.0352
SW | 1005-4 | SW 1005 #4 | 5.9333 | 1799 | 90 | 24.9 | 40.1 | 198.7 | 40.1 | 90 | 95.5 | 96 | 98.3 | 114.37 | 64.8 | 23.5 | 589 | 371.8 | 106.1 | 5.6 | 102.8 | 0.78091 |  |  |  | 90 | 83.9 | 1.499 | 0.7809 | 0.000805 | 7.2786 | 6.9337
SW | 1005-4 | SW 1005 #4 | 5.9417 | 1800 | 90 | 24.9 | 40.1 | 198.7 | 40 | 90 | 95.5 | 96 | 98.4 | 114.32 | 65.3 | 23.5 | 590.2 | 371.7 | 106.2 | 5.7 | 102.9 | 0.78122 |  |  |  | 90 | 84 | 1.495 | 0.7812 | 0.000806 | 7.2374 | 6.8912
SW | 1005-4 | SW 1005 #4 | 5.95 | 1800 | 90 | 25 | 40.2 | 198.7 | 40 | 90 | 95.5 | 96 | 98.2 | 115.51 | 67.5 | 23.4 | 582.2 | 372.2 | 106.2 | 5.7 | 103 | 0.78103 |  |  |  | 90 | 83.8 | 1.505 | 0.781 | 0.000804 | 7.2648 | 6.9172
SW | 1005-4 | SW 1005 #4 | 5.9583 | 1800 | 90 | 25 | 40.2 | 198.8 | 39.9 | 90.1 | 95.5 | 96 | 98.3 | 116.56 | 67.4 | 23.4 | 593.4 | 371.9 | 106.2 | 5.6 | 102.9 | 0.78066 |  |  |  | 90 | 84 | 1.506 | 0.7807 | 0.000806 | 7.3061 | 6.968
SW | 1005-4 | SW 1005 #4 | 5.9667 | 1800 | 90 | 25.1 | 40.2 | 198.8 | 40 | 90.1 | 95.5 | 96 | 98.4 | 115.96 | 69.2 | 23.4 | 584.7 | 372 | 106.2 | 5.6 | 102.9 | 0.78048 |  |  |  | 90.1 | 84 | 1.503 | 0.7805 | 0.000806 | 7.3336 | 6.9844
SW | 1005-4 | SW 1005 #4 | 5.975 | 1800 | 90 | 25.1 | 40.2 | 198.7 | 40 | 90 | 95.5 | 96 | 98.3 | 115.67 | 71.8 | 23.4 | 571.1 | 371.5 | 106.3 | 5.6 | 102.8 | 0.7817 |  |  |  | 90 | 84 | 1.502 | 0.7817 | 0.000806 | 7.1687 | 6.8255
SW | 1005-4 | SW 1005 #4 | 5.9833 | 1800 | 90 | 25.1 | 40.2 | 198.7 | 39.9 | 90 | 95.5 | 96 | 98.4 | 116.14 | 73.2 | 23.4 | 589.1 | 372 | 106.2 | 5.7 | 102.9 | 0.78073 |  |  |  | 90 | 84.1 | 1.491 | 0.7807 | 0.000807 | 7.3061 | 6.9584
SW | 1005-4 | SW 1005 #4 | 5.9917 | 1800 | 90 | 25.2 | 40.2 | 198.7 | 40 | 90 | 95.5 | 96 | 98.4 | 116.32 | 75.2 | 23.3 | 580.5 | 372.1 | 106.1 | 5.7 | 103 | 0.78128 |  |  |  | 90 | 84.1 | 1.503 | 0.7813 | 0.000807 | 7.2236 | 6.883
SW | 1005-4 | SW 1005 #4 | 6 | 1800 | 90 | 25.2 | 40.2 | 198.6 | 40.1 | 90.1 | 95.5 | 96 | 98.4 | 114.94 | 70.4 | 23.4 | 579.9 | 372.2 | 106.2 | 5.7 | 103 | 0.78091 |  |  |  | 90 | 84.1 | 1.501 | 0.7809 | 0.000807 | 7.2786 | 6.9337
SW | 1005-4 | SW 1005 #4 | 6.0083 | 1800 | 90 | 25.2 | 40.2 | 198.6 | 40 | 90 | 95.5 | 96 | 98.4 | 114.53 | 54.3 | 23.3 | 591.2 | 372 | 106.1 | 5.6 | 103 | 0.78054 |  |  |  | 90 | 84.2 | 1.5 | 0.7806 | 0.000808 | 7.3199 | 6.9845
SW | 1005-4 | SW 1005 #4 | 6.0167 | 1800 | 90 | 25.2 | 40.2 | 198.6 | 40 | 90 | 95.5 | 96 | 98.4 | 114.87 | 58.4 | 23.4 | 582.3 | 371.8 | 106.2 | 5.7 | 102.9 | 0.78042 |  |  |  | 90 | 84 | 1.499 | 0.7804 | 0.000806 | 7.3474 | 7.0009
SW | 1005-4 | SW 1005 #4 | 6.025 | 1800 | 90 | 25 | 40.2 | 198.5 | 39.9 | 90.1 | 95.5 | 96 | 98.3 | 116.46 | 65.1 | 23.4 | 592.4 | 371.5 | 106.2 | 5.7 | 102.8 | 0.7814 |  |  |  | 90 | 84 | 1.507 | 0.7814 | 0.000806 | 7.2099 | 6.8666
SW | 1005-4 | SW 1005 #4 | 6.0333 | 1800 | 90 | 25 | 40.3 | 198.5 | 39.9 | 90.1 | 95.5 | 96 | 98.3 | 116.07 | 70.3 | 23.4 | 588.8 | 371.9 | 106.2 | 5.6 | 102.9 | 0.7814 |  |  |  | 90 | 84.1 | 1.505 | 0.7814 | 0.000807 | 7.2099 | 6.8666
SW | 1005-4 | SW 1005 #4 | 6.0417 | 1800 | 90 | 24.9 | 40.2 | 198.5 | 39.8 | 90 | 95.5 | 96 | 98.4 | 115.04 | 68 | 23.4 | 593.9 | 371.9 | 106 | 5.7 | 102.9 | 0.78152 |  |  |  | 90 | 84.1 | 1.507 | 0.7815 | 0.000807 | 7.1962 | 6.8501
SW | 1005-4 | SW 1005 #4 | 6.05 | 1800 | 90 | 24.8 | 40.2 | 198.5 | 39.9 | 90 | 95.5 | 96 | 98.4 | 115.13 | 67.3 | 23.5 | 579.5 | 371.9 | 106.1 | 5.7 | 102.9 | 0.78122 |  |  |  | 90 | 84.1 | 1.495 | 0.7812 | 0.000807 | 7.2374 | 6.8912
SW | 1005-4 | SW 1005 #4 | 6.0583 | 1800 | 90 | 24.8 | 40.1 | 198.5 | 39.9 | 90 | 95.5 | 96 | 98.3 | 116.18 | 65.6 | 23.5 | 585.4 | 372.1 | 106.4 | 5.7 | 103 | 0.78109 |  |  |  | 90 | 84 | 1.499 | 0.7811 | 0.000806 | 7.2511 | 6.909
SW | 1005-4 | SW 1005 #4 | 6.0667 | 1800 | 89.9 | 24.9 | 40.1 | 198.5 | 40 | 90 | 95.5 | 96 | 98.4 | 116.23 | 66.9 | 23.4 | 592 | 372.1 | 106 | 5.6 | 103.1 | 0.78134 |  |  |  | 90 | 84.3 | 1.5 | 0.7813 | 0.000809 | 7.2237 | 6.8748
SW | 1005-4 | SW 1005 #4 | 6.075 | 1800 | 90 | 25 | 40 | 198.5 | 39.9 | 90 | 95.5 | 96 | 98.3 | 116.14 | 67 | 23.4 | 592.3 | 371.8 | 106.2 | 5.7 | 103 | 0.78134 |  |  |  | 89.9 | 84.1 | 1.494 | 0.7813 | 0.000807 | 7.2236 | 6.883
SW | 1005-4 | SW 1005 #4 | 6.0833 | 1800 | 90 | 25 | 40 | 198.5 | 39.9 | 90 | 95.4 | 96 | 98.3 | 115.29 | 64.6 | 23.5 | 584.2 | 371.9 | 106.2 | 5.6 | 102.9 | 0.77993 |  |  |  | 90 | 84.1 | 1.492 | 0.7799 | 0.000807 | 7.4163 | 7.0682
SW | 1005-4 | SW 1005 #4 | 6.0917 | 1800 | 90 | 25.1 | 40.1 | 198.5 | 40 | 90 | 95.5 | 96 | 98.3 | 115.62 | 67.3 | 23.4 | 587.5 | 371.9 | 106.3 | 5.6 | 103 | 0.78048 |  |  |  | 90 | 84 | 1.505 | 0.7805 | 0.000806 | 7.3336 | 6.9927
SW | 1005-4 | SW 1005 #4 | 6.1 | 1800 | 90 | 25.2 | 40.1 | 198.5 | 40 | 90 | 95.5 | 96 | 98.3 | 115.54 | 67 | 23.4 | 591 | 372.1 | 106.3 | 5.7 | 102.9 | 0.78042 |  |  |  | 90 | 84.1 | 1.495 | 0.7804 | 0.000807 | 7.3474 | 7.0009
SW | 1005-4 | SW 1005 #4 | 6.1083 | 1800 | 90 | 25.2 | 40.2 | 198.6 | 40 | 90.1 | 95.5 | 96 | 98.3 | 113.92 | 67.3 | 23.4 | 578.4 | 372 | 106.3 | 5.7 | 103 | 0.78073 |  |  |  | 90.1 | 84.1 | 1.502 | 0.7808 | 0.000806 | 7.2924 | 6.9501
SW | 1005-4 | SW 1005 #4 | 6.1167 | 1800 | 90 | 25.2 | 40.2 | 198.6 | 39.9 | 90.1 | 95.5 | 96 | 98.3 | 116.05 | 64.3 | 23.4 | 591.3 | 372.2 | 106.1 | 5.6 | 103 | 0.78048 |  |  |  | 90 | 83.9 | 1.5 | 0.7805 | 0.000805 | 7.3336 | 6.9927
SW | 1005-4 | SW 1005 #4 | 6.125 | 1800 | 90 | 25.3 | 40.2 | 198.6 | 39.9 | 90.1 | 95.5 | 96 | 98.3 | 116.24 | 65.5 | 23.4 | 590.4 | 371.9 | 106.1 | 5.6 | 103.1 | 0.78042 |  |  |  | 90 | 84.1 | 1.506 | 0.7804 | 0.000807 | 7.3474 | 7.0009
SW | 1005-4 | SW 1005 #4 | 6.1333 | 1801 | 90.1 | 25.2 | 40.1 | 198.6 | 39.9 | 90.1 | 95.5 | 96 | 98.3 | 116.13 | 63.7 | 23.3 | 593.5 | 371.7 | 106.2 | 5.7 | 102.9 | 0.77999 |  |  |  | 90 | 84.1 | 1.493 | 0.78 | 0.000806 | 7.4025 | 7.0599
SW | 1005-4 | SW 1005 #4 | 6.1417 | 1800 | 90.1 | 25.2 | 39.8 | 198.6 | 40 | 90.1 | 95.5 | 96 | 98.3 | 114.95 | 62.3 | 23.4 | 587 | 371.7 | 106.2 | 5.7 | 103 | 0.78011 |  |  |  | 90 | 84 | 1.506 | 0.7801 | 0.000806 | 7.3887 | 7.0435
SW | 1005-4 | SW 1005 #4 | 6.15 | 1800 | 90 | 25.2 | 39.6 | 198.6 | 40 | 90.1 | 95.5 | 96 | 98.3 | 114.2 | 63.6 | 23.4 | 577 | 372 | 106.1 | 5.7 | 103 | 0.78017 |  |  |  | 90 | 83.9 | 1.498 | 0.7802 | 0.000805 | 7.375 | 7.0352
SW | 1005-4 | SW 1005 #4 | 6.1583 | 1800 | 90 | 25.1 | 39.5 | 198.6 | 40 | 90.1 | 95.5 | 96 | 98.3 | 115.01 | 61.5 | 23.3 | 592.5 | 371.9 | 106 | 5.7 | 103 | 0.78005 |  |  |  | 90 | 83.9 | 1.499 | 0.78 | 0.000805 | 7.4025 | 7.0517
SW | 1005-4 | SW 1005 #4 | 6.1667 | 1800 | 90 | 25 | 39.5 | 198.5 | 40 | 90.1 | 95.5 | 96 | 98.3 | 115.23 | 62.3 | 23.3 | 593.6 | 371.9 | 106.2 | 5.7 | 103 | 0.78036 |  |  |  | 90 | 84 | 1.498 | 0.7804 | 0.000805 | 7.3474 | 7.0091
SW | 1005-4 | SW 1005 #4 | 6.175 | 1800 | 90 | 24.9 | 39.5 | 198.5 | 40.1 | 90.1 | 95.5 | 96 | 98.3 | 114.92 | 60.8 | 23.3 | 578 | 371.8 | 106.1 | 5.7 | 103 | 0.7795 |  |  |  | 90 | 83.9 | 1.497 | 0.7795 | 0.000805 | 7.4715 | 7.1273
SW | 1005-4 | SW 1005 #4 | 6.1833 | 1799 | 90 | 24.8 | 39.5 | 198.5 | 40.1 | 90.1 | 95.5 | 96 | 98.3 | 116.1 | 58 | 23.4 | 589.8 | 371.8 | 106.1 | 5.7 | 102.9 | 0.77975 |  |  |  | 90 | 84 | 1.499 | 0.7798 | 0.000806 | 7.4301 | 7.0929
SW | 1005-4 | SW 1005 #4 | 6.1917 | 1800 | 90 | 24.8 | 39.4 | 198.4 | 40.1 | 90.1 | 95.5 | 96 | 98.3 | 115.58 | 60.6 | 23.4 | 586.3 | 371.6 | 106.2 | 5.7 | 102.8 | 0.77864 |  |  |  | 90 | 84 | 1.504 | 0.7787 | 0.000806 | 7.582 | 7.2458
SW | 1005-4 | SW 1005 #4 | 6.2 | 1800 | 90 | 24.9 | 39.4 | 198.4 | 40 | 90.1 | 95.5 | 96 | 98.3 | 117.3 | 58 | 23.4 | 583.5 | 371.5 | 106.2 | 5.7 | 102.8 | 0.77871 |  |  |  | 90 | 83.8 | 1.494 | 0.7787 | 0.000804 | 7.582 | 7.2361
SW | 1005-4 | SW 1005 #4 | 6.2083 | 1800 | 90 | 24.8 | 39.3 | 198.3 | 40 | 90 | 95.5 | 96 | 98.3 | 117.37 | 58.2 | 23.3 | 585 | 371.7 | 106.1 | 5.7 | 102.9 | 0.78005 |  |  |  | 90 | 83.9 | 1.496 | 0.7801 | 0.000805 | 7.3887 | 7.0517
SW | 1005-4 | SW 1005 #4 | 6.2167 | 1800 | 90 | 24.8 | 39.3 | 198.3 | 40.1 | 90 | 95.5 | 96 | 98.3 | 115.4 | 60.5 | 23.3 | 583.3 | 372 | 106.1 | 5.7 | 103 | 0.78091 |  |  |  | 90 | 84 | 1.5 | 0.7809 | 0.000806 | 7.2786 | 6.9337
SW | 1005-4 | SW 1005 #4 | 6.225 | 1800 | 90 | 24.8 | 39.3 | 198.2 | 40 | 90 | 95.5 | 96 | 98.3 | 115.49 | 58.4 | 23.3 | 591.1 | 371.8 | 106.2 | 5.7 | 102.9 | 0.7795 |  |  |  | 90 | 83.9 | 1.502 | 0.7795 | 0.000805 | 7.4715 | 7.1273
SW | 1005-4 | SW 1005 #4 | 6.2333 | 1800 | 90 | 24.9 | 39.3 | 198.1 | 40.1 | 90.1 | 95.5 | 96 | 98.2 | 114.2 | 59.3 | 23.3 | 583.2 | 371.8 | 106.2 | 5.7 | 102.9 | 0.7806 |  |  |  | 90 | 83.8 | 1.502 | 0.7806 | 0.000804 | 7.3199 | 6.9762
SW | 1005-4 | SW 1005 #4 | 6.2417 | 1800 | 90 | 24.9 | 39.3 | 198.1 | 40.1 | 90.1 | 95.5 | 96 | 98.3 | 115.29 | 58.3 | 23.3 | 590.4 | 371.7 | 106.2 | 5.7 | 102.9 | 0.77938 |  |  |  | 90.1 | 83.9 | 1.501 | 0.7794 | 0.000805 | 7.4853 | 7.1356
SW | 1005-4 | SW 1005 #4 | 6.25 | 1800 | 90 | 24.8 | 39.3 | 198.1 | 40.3 | 90.1 | 95.5 | 96 | 98.3 | 114.23 | 58.7 | 23.3 | 574.1 | 371.8 | 106.2 | 5.7 | 103 | 0.77889 |  |  |  | 90.1 | 84 | 1.494 | 0.7789 | 0.000806 | 7.5544 | 7.203
SW | 1005-4 | SW 1005 #4 | 6.2583 | 1800 | 90 | 24.9 | 39.4 | 198.1 | 40.1 | 90.1 | 95.5 | 96 | 98.3 | 115.17 | 60.3 | 23.3 | 584.8 | 372 | 106.1 | 5.7 | 103 | 0.77895 |  |  |  | 90.1 | 84 | 1.504 | 0.779 | 0.000806 | 7.5405 | 7.1948
SW | 1005-4 | SW 1005 #4 | 6.2667 | 1800 | 90 | 24.9 | 39.4 | 198.1 | 40.1 | 90.1 | 95.6 | 96 | 98.3 | 115.65 | 62 | 23.3 | 591.2 | 372.1 | 106.2 | 5.7 | 103.1 | 0.77987 |  |  |  | 90 | 84.1 | 1.501 | 0.7799 | 0.000807 | 7.4163 | 7.0764
SW | 1005-4 | SW 1005 #4 | 6.275 | 1799 | 90 | 25 | 39.4 | 198.1 | 40.1 | 90.1 | 95.6 | 96 | 98.3 | 116.01 | 62.2 | 23.3 | 583.2 | 371.8 | 106 | 5.7 | 103 | 0.77956 |  |  |  | 90 | 83.9 | 1.501 | 0.7795 | 0.000805 | 7.4715 | 7.1191
SW | 1005-4 | SW 1005 #4 | 6.2833 | 1800 | 90 | 25 | 39.4 | 198.1 | 40.1 | 90.1 | 95.5 | 96 | 98.3 | 116.99 | 61.9 | 23.4 | 581.6 | 371.7 | 106.1 | 5.7 | 102.9 | 0.77944 |  |  |  | 90 | 84 | 1.506 | 0.7794 | 0.000806 | 7.4853 | 7.1356
SW | 1005-4 | SW 1005 #4 | 6.2917 | 1799 | 90 | 25 | 39.3 | 198.1 | 40 | 90.1 | 95.5 | 96 | 98.3 | 115.12 | 60.6 | 23.3 | 581.8 | 371.7 | 106.2 | 5.7 | 102.9 | 0.78011 |  |  |  | 89.9 | 83.9 | 1.498 | 0.7801 | 0.000805 | 7.3887 | 7.0517
SW | 1005-4 | SW 1005 #4 | 6.3 | 1800 | 90 | 25.1 | 39.3 | 198.1 | 40 | 90.1 | 95.5 | 96 | 98.3 | 115.7 | 58.9 | 23.3 | 591.2 | 371.9 | 106.3 | 5.7 | 102.9 | 0.77944 |  |  |  | 90 | 84 | 1.497 | 0.7794 | 0.000806 | 7.4853 | 7.1356
SW | 1005-4 | SW 1005 #4 | 6.3083 | 1800 | 90 | 25.2 | 39.4 | 198.1 | 40 | 90.1 | 95.5 | 96 | 98.3 | 115.21 | 61.8 | 23.3 | 590.5 | 371.9 | 106.1 | 5.7 | 103 | 0.77962 |  |  |  | 90 | 84 | 1.496 | 0.7796 | 0.000806 | 7.4577 | 7.1108
SW | 1005-4 | SW 1005 #4 | 6.3167 | 1800 | 90 | 25.1 | 39.6 | 198.1 | 40.1 | 90 | 95.5 | 96 | 98.3 | 115.17 | 61.4 | 23.4 | 581.6 | 371.7 | 106.1 | 5.7 | 102.9 | 0.77969 |  |  |  | 90 | 83.9 | 1.501 | 0.7797 | 0.000805 | 7.4439 | 7.1012
SW | 1005-4 | SW 1005 #4 | 6.325 | 1800 | 90 | 25 | 39.9 | 198.2 | 40.1 | 90 | 95.5 | 96 | 98.4 | 116.08 | 61.8 | 23.3 | 593.2 | 372 | 106.3 | 5.7 | 103.2 | 0.78011 |  |  |  | 90 | 84.2 | 1.509 | 0.7801 | 0.000808 | 7.3888 | 7.0435
SW | 1005-4 | SW 1005 #4 | 6.3333 | 1800 | 90 | 25 | 40.1 | 198.3 | 40.1 | 90 | 95.5 | 96 | 98.3 | 116.48 | 64 | 23.4 | 585.3 | 371.7 | 106.3 | 5.7 | 103 | 0.78011 |  |  |  | 90 | 84 | 1.504 | 0.7801 | 0.000806 | 7.3887 | 7.0435
SW | 1005-4 | SW 1005 #4 | 6.3417 | 1800 | 90 | 25 | 40.4 | 198.4 | 40.1 | 90 | 95.5 | 96 | 98.3 | 116.58 | 65.5 | 23.4 | 587 | 371.9 | 106.1 | 5.7 | 102.9 | 0.77962 |  |  |  | 90 | 84 | 1.492 | 0.7796 | 0.000806 | 7.4577 | 7.1108
SW | 1005-4 | SW 1005 #4 | 6.35 | 1800 | 90 | 25 | 40.5 | 198.4 | 40.1 | 90.1 | 95.5 | 96 | 98.3 | 115.69 | 62.6 | 23.5 | 587.6 | 371.6 | 106.2 | 5.7 | 102.8 | 0.77981 |  |  |  | 90 | 83.9 | 1.498 | 0.7798 | 0.000805 | 7.4301 | 7.0847
SW | 1005-4 | SW 1005 #4 | 6.3583 | 1800 | 90 | 25 | 40.6 | 198.5 | 40 | 90.1 | 95.5 | 96 | 98.3 | 115.94 | 62.6 | 23.4 | 587 | 371.5 | 106.2 | 5.7 | 102.9 | 0.77987 |  |  |  | 90 | 84 | 1.504 | 0.7799 | 0.000805 | 7.4163 | 7.0764
SW | 1005-4 | SW 1005 #4 | 6.3667 | 1800 | 90 | 25.1 | 40.7 | 198.5 | 40 | 90 | 95.5 | 96 | 98.3 | 115.52 | 64.4 | 23.5 | 587.1 | 372.1 | 105.9 | 5.7 | 103 | 0.78005 |  |  |  | 89.9 | 84 | 1.499 | 0.78 | 0.000806 | 7.4025 | 7.0599
SW | 1005-4 | SW 1005 #4 | 6.375 | 1800 | 90 | 25.1 | 40.7 | 198.6 | 40 | 90 | 95.5 | 96 | 98.3 | 115.53 | 63.3 | 23.5 | 589.1 | 371.7 | 106.2 | 5.7 | 102.9 | 0.77724 |  |  |  | 89.9 | 84.2 | 1.486 | 0.7772 | 0.000808 | 7.7899 | 7.4475
SW | 1005-4 | SW 1005 #4 | 6.3833 | 1800 | 90 | 25.1 | 40.7 | 198.6 | 40.1 | 90.1 | 95.5 | 96 | 98.3 | 114.94 | 62.6 | 23.4 | 584.6 | 371.9 | 106.2 | 5.7 | 103 | 0.77907 |  |  |  | 90 | 84.2 | 1.502 | 0.7791 | 0.000808 | 7.5267 | 7.1865
SW | 1005-4 | SW 1005 #4 | 6.3917 | 1800 | 90 | 25.2 | 40.8 | 198.6 | 40 | 90.1 | 95.5 | 96 | 98.2 | 115.98 | 62.2 | 23.5 | 592 | 371.6 | 106.2 | 5.7 | 102.8 | 0.77913 |  |  |  | 90 | 83.9 | 1.497 | 0.7791 | 0.000805 | 7.5267 | 7.1782
SW | 1005-4 | SW 1005 #4 | 6.4 | 1799 | 90.1 | 25.1 | 40.8 | 198.6 | 40.2 | 90.1 | 95.5 | 96 | 98.2 | 114.9 | 62.9 | 23.5 | 583.2 | 371.8 | 106.1 | 5.7 | 102.8 | 0.7795 |  |  |  | 90 | 84 | 1.5 | 0.7795 | 0.000806 | 7.4715 | 7.1273
SW | 1005-4 | SW 1005 #4 | 6.4083 | 1800 | 90.1 | 25.1 | 40.8 | 198.6 | 40.2 | 90.1 | 95.5 | 96 | 98.2 | 115.77 | 62.1 | 23.4 | 592.1 | 371.5 | 106.2 | 5.7 | 102.7 | 0.77981 |  |  |  | 90 | 84 | 1.505 | 0.7798 | 0.000806 | 7.4301 | 7.0847
SW | 1005-4 | SW 1005 #4 | 6.4167 | 1800 | 90.1 | 25.1 | 40.9 | 198.6 | 40.1 | 90.1 | 95.6 | 96 | 98.3 | 115.87 | 61.9 | 23.5 | 589.6 | 371.5 | 106.1 | 5.7 | 102.8 | 0.7795 |  |  |  | 90.1 | 84 | 1.5 | 0.7796 | 0.000806 | 7.4577 | 7.1191
SW | 1005-4 | SW 1005 #4 | 6.425 | 1800 | 90 | 25 | 40.9 | 198.7 | 40 | 90.1 | 95.6 | 96 | 98.3 | 115.77 | 63.8 | 23.5 | 581.3 | 371.4 | 106.3 | 5.7 | 102.9 | 0.77938 |  |  |  | 90.1 | 84.1 | 1.507 | 0.7794 | 0.000807 | 7.4853 | 7.1356
SW | 1005-4 | SW 1005 #4 | 6.4333 | 1800 | 90 | 24.9 | 40.8 | 198.7 | 40 | 90.1 | 95.5 | 96 | 98.3 | 115.43 | 62.9 | 23.5 | 583.3 | 371.7 | 106.1 | 5.7 | 102.9 | 0.77901 |  |  |  | 90.1 | 84.2 | 1.494 | 0.7791 | 0.000808 | 7.5267 | 7.1865
SW | 1005-4 | SW 1005 #4 | 6.4417 | 1800 | 90 | 24.8 | 40.8 | 198.7 | 40 | 90.1 | 95.5 | 96 | 98.2 | 115 | 63.5 | 23.4 | 592.3 | 371.8 | 106.1 | 5.7 | 102.9 | 0.77913 |  |  |  | 90.1 | 84.1 | 1.501 | 0.7792 | 0.000807 | 7.5129 | 7.17
SW | 1005-4 | SW 1005 #4 | 6.45 | 1800 | 90 | 24.9 | 40.8 | 198.7 | 39.9 | 90.1 | 95.5 | 96 | 98.3 | 114.32 | 62.3 | 23.4 | 590.2 | 371.7 | 106 | 5.7 | 102.9 | 0.77907 |  |  |  | 90 | 84 | 1.506 | 0.7791 | 0.000806 | 7.5267 | 7.1865
SW | 1005-4 | SW 1005 #4 | 6.4583 | 1800 | 90 | 25 | 40.8 | 198.7 | 39.9 | 90.1 | 95.5 | 96 | 98.3 | 114.77 | 64.2 | 23.4 | 583 | 371.4 | 106.2 | 5.7 | 102.8 | 0.7803 |  |  |  | 90 | 84 | 1.509 | 0.7803 | 0.000806 | 7.3612 | 7.0174
SW | 1005-4 | SW 1005 #4 | 6.4667 | 1800 | 90 | 25.2 | 40.7 | 198.7 | 40.1 | 90 | 95.5 | 96 | 98.3 | 114.72 | 64.4 | 23.3 | 577.6 | 371.8 | 106.1 | 5.7 | 102.9 | 0.7803 |  |  |  | 90 | 84 | 1.499 | 0.7803 | 0.000806 | 7.3612 | 7.0174
SW | 1005-4 | SW 1005 #4 | 6.475 | 1800 | 90 | 25.3 | 40.6 | 198.7 | 40 | 90 | 95.5 | 96 | 98.2 | 115.4 | 63.3 | 23.4 | 589.9 | 371.7 | 106.2 | 5.7 | 102.8 | 0.77944 |  |  |  | 90 | 84 | 1.502 | 0.7794 | 0.000806 | 7.4853 | 7.1356
SW | 1005-4 | SW 1005 #4 | 6.4833 | 1800 | 90 | 25.2 | 40.3 | 198.7 | 40.1 | 90.1 | 95.5 | 96 | 98.3 | 115.6 | 64.9 | 23.4 | 582.1 | 371.9 | 106.2 | 5.7 | 103 | 0.7795 |  |  |  | 90 | 84.3 | 1.508 | 0.7795 | 0.000809 | 7.4715 | 7.1273
SW | 1005-4 | SW 1005 #4 | 6.4917 | 1800 | 90 | 25.1 | 40.1 | 198.7 | 40 | 90.1 | 95.5 | 96 | 98.3 | 116.49 | 63.1 | 23.4 | 592.7 | 371.6 | 106.1 | 5.7 | 103 | 0.77895 |  |  |  | 90 | 84.1 | 1.502 | 0.7789 | 0.000807 | 7.5544 | 7.203
SW | 1005-4 | SW 1005 #4 | 6.5 | 1800 | 90 | 25.1 | 40 | 198.7 | 40 | 90 | 95.5 | 96 | 98.3 | 116.21 | 64.6 | 23.4 | 586.3 | 371.8 | 106.1 | 5.7 | 103.1 | 0.77944 |  |  |  | 90 | 84.2 | 1.504 | 0.7794 | 0.000808 | 7.4853 | 7.1356
SW | 1005-4 | SW 1005 #4 | 6.5083 | 1800 | 89.9 | 25.1 | 39.9 | 198.6 | 40.1 | 90 | 95.5 | 96 | 98.3 | 114.31 | 64.8 | 23.4 | 572.2 | 371.7 | 106.2 | 5.7 | 102.9 | 0.77871 |  |  |  | 90 | 84.1 | 1.497 | 0.7787 | 0.000806 | 7.582 | 7.2361
SW | 1005-4 | SW 1005 #4 | 6.5167 | 1800 | 89.9 | 25 | 39.8 | 198.6 | 39.9 | 90 | 95.5 | 96 | 98.2 | 114.84 | 64.4 | 23.5 | 590.2 | 371.6 | 106.3 | 5.7 | 102.8 | 0.7795 |  |  |  | 90 | 84 | 1.5 | 0.7795 | 0.000805 | 7.4715 | 7.1273
SW | 1005-4 | SW 1005 #4 | 6.525 | 1800 | 89.9 | 25 | 39.7 | 198.6 | 39.9 | 89.9 | 95.4 | 96 | 98.3 | 114.57 | 63.6 | 23.4 | 581.8 | 371.8 | 106.2 | 5.7 | 102.9 | 0.77932 |  |  |  | 89.9 | 84 | 1.496 | 0.7793 | 0.000806 | 7.4991 | 7.1603
SW | 1005-4 | SW 1005 #4 | 6.5333 | 1800 | 89.9 | 25 | 39.6 | 198.6 | 39.9 | 89.9 | 95.4 | 96 | 98.2 | 116.19 | 62.3 | 23.5 | 593 | 372 | 106.2 | 5.7 | 102.9 | 0.7795 |  |  |  | 89.9 | 84 | 1.492 | 0.7794 | 0.000806 | 7.4853 | 7.1356
SW | 1005-4 | SW 1005 #4 | 6.5417 | 1800 | 89.9 | 24.9 | 39.6 | 198.6 | 39.9 | 89.9 | 95.4 | 96 | 98.2 | 115.68 | 65.2 | 23.5 | 584.4 | 372 | 106.2 | 5.8 | 103 | 0.77962 |  |  |  | 90 | 83.9 | 1.501 | 0.7796 | 0.000805 | 7.4577 | 7.1108
SW | 1005-4 | SW 1005 #4 | 6.55 | 1800 | 89.9 | 24.9 | 39.6 | 198.5 | 40 | 89.9 | 95.4 | 96 | 98.3 | 116.84 | 64.2 | 23.5 | 582.4 | 371.9 | 106.3 | 5.7 | 103 | 0.77981 |  |  |  | 89.9 | 84 | 1.503 | 0.7797 | 0.000806 | 7.4439 | 7.0929
SW | 1005-4 | SW 1005 #4 | 6.5583 | 1800 | 90 | 24.8 | 39.6 | 198.5 | 39.9 | 89.9 | 95.4 | 96 | 98.3 | 117.48 | 66 | 23.5 | 592.9 | 372.1 | 106.5 | 5.8 | 103 | 0.7795 |  |  |  | 89.9 | 84.1 | 1.495 | 0.7794 | 0.000807 | 7.4853 | 7.1356
SW | 1005-4 | SW 1005 #4 | 6.5667 | 1800 | 90 | 24.8 | 39.6 | 198.5 | 40 | 89.9 | 95.4 | 96 | 98.3 | 115.76 | 65.9 | 23.5 | 574.1 | 372.1 | 106.2 | 5.8 | 103 | 0.78042 |  |  |  | 89.9 | 84.1 | 1.505 | 0.7804 | 0.000807 | 7.3474 | 7.0091
SW | 1005-4 | SW 1005 #4 | 6.575 | 1800 | 90 | 24.8 | 39.6 | 198.4 | 40 | 89.9 | 95.4 | 96 | 98.3 | 114.61 | 64.2 | 23.5 | 585.9 | 371.8 | 106.2 | 5.7 | 103 | 0.77858 |  |  |  | 89.9 | 83.9 | 1.496 | 0.7785 | 0.000805 | 7.6097 | 7.2623
SW | 1005-4 | SW 1005 #4 | 6.5833 | 1800 | 90 | 24.9 | 39.6 | 198.5 | 39.9 | 89.9 | 95.4 | 96 | 98.1 | 115.69 | 64.1 | 23.5 | 591.9 | 372.1 | 106.3 | 5.8 | 102.8 | 0.7784 |  |  |  | 90 | 83.7 | 1.5 | 0.7784 | 0.000803 | 7.6235 | 7.2788
SW | 1005-4 | SW 1005 #4 | 6.5917 | 1799 | 90.1 | 24.9 | 39.6 | 198.4 | 40 | 89.9 | 95.4 | 96 | 98.3 | 114.88 | 63.9 | 23.5 | 584.7 | 371.6 | 106.2 | 5.8 | 103 | 0.77858 |  |  |  | 90 | 83.9 | 1.494 | 0.7786 | 0.000805 | 7.5958 | 7.254
SW | 1005-4 | SW 1005 #4 | 6.6 | 1800 | 90.1 | 24.8 | 39.6 | 198.4 | 39.9 | 89.9 | 95.4 | 96 | 98.3 | 116.01 | 63.7 | 23.4 | 580.5 | 371.9 | 106.2 | 5.7 | 102.9 | 0.77852 |  |  |  | 89.9 | 84 | 1.501 | 0.7785 | 0.000806 | 7.6097 | 7.2706
SW | 1005-4 | SW 1005 #4 | 6.6083 | 1799 | 90 | 24.8 | 39.5 | 198.4 | 39.9 | 89.9 | 95.4 | 96 | 98.3 | 116.17 | 58.8 | 23.4 | 595 | 371.9 | 106.2 | 5.8 | 103 | 0.77871 |  |  |  | 89.9 | 84 | 1.498 | 0.7787 | 0.000806 | 7.582 | 7.2444
SW | 1005-4 | SW 1005 #4 | 6.6167 | 1800 | 90 | 24.8 | 39.5 | 198.3 | 39.9 | 89.9 | 95.4 | 96 | 98.3 | 114.83 | 51.7 | 23.6 | 584.3 | 371.7 | 106.2 | 5.7 | 102.9 | 0.77828 |  |  |  | 89.9 | 84 | 1.498 | 0.7782 | 0.000806 | 7.6512 | 7.3037
SW | 1005-4 | SW 1005 #4 | 6.625 | 1800 | 90 | 24.8 | 39.5 | 198.3 | 40 | 89.9 | 95.4 | 96 | 98.3 | 114.97 | 52 | 23.5 | 587.1 | 371.3 | 106.2 | 5.7 | 102.8 | 0.77816 |  |  |  | 90 | 83.9 | 1.501 | 0.7781 | 0.000805 | 7.665 | 7.312
SW | 1005-4 | SW 1005 #4 | 6.6333 | 1800 | 90 | 24.8 | 39.6 | 198.3 | 40.1 | 89.9 | 95.4 | 96 | 98.2 | 115.34 | 53.9 | 23.6 | 591.4 | 371.6 | 106.3 | 5.7 | 102.9 | 0.77889 |  |  |  | 90 | 83.8 | 1.501 | 0.7789 | 0.000805 | 7.5543 | 7.2113
SW | 1005-4 | SW 1005 #4 | 6.6417 | 1800 | 90 | 24.9 | 39.6 | 198.3 | 40 | 90 | 95.4 | 96 | 98.2 | 115.5 | 52.6 | 23.4 | 593.3 | 371.6 | 106 | 5.7 | 102.9 | 0.77883 |  |  |  | 90 | 83.9 | 1.504 | 0.7788 | 0.000805 | 7.5682 | 7.2196
SW | 1005-4 | SW 1005 #4 | 6.65 | 1800 | 90 | 25 | 39.6 | 198.2 | 39.9 | 90 | 95.4 | 96 | 98.3 | 115.82 | 54.5 | 23.5 | 586.1 | 372.1 | 106.1 | 5.8 | 103 | 0.77858 |  |  |  | 90 | 84.1 | 1.507 | 0.7786 | 0.000807 | 7.5959 | 7.254
SW | 1005-4 | SW 1005 #4 | 6.6583 | 1800 | 90 | 24.8 | 39.6 | 198.1 | 40 | 90 | 95.4 | 96 | 98.2 | 114.31 | 54.6 | 23.5 | 575.1 | 372 | 106.2 | 5.8 | 102.9 | 0.77846 |  |  |  | 90 | 84 | 1.499 | 0.7784 | 0.000806 | 7.6235 | 7.2706
SW | 1005-4 | SW 1005 #4 | 6.6667 | 1800 | 90 | 24.8 | 39.6 | 198.2 | 39.9 | 90 | 95.4 | 96 | 98.3 | 114.57 | 56.2 | 23.6 | 583.4 | 371.5 | 106.2 | 5.7 | 102.9 | 0.77852 |  |  |  | 90 | 84 | 1.501 | 0.7785 | 0.000806 | 7.6097 | 7.2623
SW | 1005-4 | SW 1005 #4 | 6.675 | 1800 | 90 | 24.9 | 39.6 | 198.2 | 39.9 | 89.9 | 95.4 | 96 | 98.3 | 115.28 | 51.2 | 23.6 | 592.7 | 371.4 | 106.4 | 5.8 | 102.8 | 0.77828 |  |  |  | 89.9 | 83.9 | 1.505 | 0.7782 | 0.000805 | 7.6512 | 7.3037
SW | 1005-4 | SW 1005 #4 | 6.6833 | 1800 | 90 | 25.1 | 39.6 | 198.1 | 39.9 | 89.9 | 95.4 | 96 | 98.2 | 116.86 | 51.9 | 23.5 | 590.9 | 371.9 | 106.2 | 5.7 | 102.9 | 0.77754 |  |  |  | 89.9 | 83.8 | 1.498 | 0.7775 | 0.000805 | 7.7482 | 7.4059
SW | 1005-4 | SW 1005 #4 | 6.6917 | 1800 | 89.9 | 25.1 | 39.5 | 198.1 | 39.9 | 89.9 | 95.4 | 96 | 98.3 | 117.45 | 52 | 23.5 | 581.9 | 372 | 106.2 | 5.8 | 102.9 | 0.77834 |  |  |  | 89.9 | 84 | 1.503 | 0.7783 | 0.000806 | 7.6374 | 7.2954
SW | 1005-4 | SW 1005 #4 | 6.7 | 1800 | 89.9 | 25.1 | 39.5 | 198.1 | 39.9 | 89.9 | 95.4 | 96 | 98.3 | 116.58 | 52.3 | 23.5 | 590.9 | 372 | 106.2 | 5.7 | 103 | 0.77864 |  |  |  | 89.9 | 84 | 1.503 | 0.7786 | 0.000806 | 7.5958 | 7.254
SW | 1005-4 | SW 1005 #4 | 6.7083 | 1800 | 89.9 | 25.2 | 39.5 | 198.1 | 39.9 | 89.9 | 95.4 | 96 | 98.2 | 115.9 | 55.2 | 23.5 | 590.2 | 372 | 106.3 | 5.7 | 103 | 0.77846 |  |  |  | 89.9 | 84 | 1.509 | 0.7784 | 0.000807 | 7.6235 | 7.2789
SW | 1005-4 | SW 1005 #4 | 6.7167 | 1800 | 89.9 | 25.2 | 39.5 | 198.1 | 39.8 | 89.9 | 95.4 | 96 | 98.2 | 115.85 | 56.7 | 23.6 | 584.3 | 372.1 | 106.2 | 5.7 | 103 | 0.77791 |  |  |  | 89.9 | 84 | 1.496 | 0.7778 | 0.000806 | 7.7066 | 7.3548
SW | 1005-4 | SW 1005 #4 | 6.725 | 1800 | 89.9 | 25.2 | 39.5 | 198 | 39.9 | 89.9 | 95.3 | 96 | 98.3 | 114.84 | 56.2 | 23.5 | 581.6 | 371.8 | 106.3 | 5.7 | 102.9 | 0.7792 |  |  |  | 89.9 | 84 | 1.495 | 0.7791 | 0.000806 | 7.5267 | 7.1769
SW | 1005-4 | SW 1005 #4 | 6.7333 | 1799 | 89.9 | 25.3 | 39.5 | 197.9 | 39.8 | 89.8 | 95.3 | 96 | 98.2 | 115.99 | 55 | 23.5 | 593.4 | 371.8 | 106.3 | 5.7 | 102.7 | 0.77944 |  |  |  | 89.8 | 83.9 | 1.501 | 0.7793 | 0.000805 | 7.4991 | 7.1521
SW | 1005-4 | SW 1005 #4 | 6.7417 | 1800 | 90 | 25.4 | 39.5 | 197.9 | 39.8 | 89.9 | 95.3 | 96 | 98.2 | 114.75 | 57.4 | 23.5 | 584.3 | 371.9 | 106.1 | 5.7 | 102.9 | 0.77889 |  |  |  | 89.9 | 84 | 1.502 | 0.7788 | 0.000806 | 7.5682 | 7.2196
SW | 1005-4 | SW 1005 #4 | 6.75 | 1800 | 90 | 25.3 | 39.5 | 197.9 | 39.8 | 89.9 | 95.3 | 96 | 98.3 | 116.23 | 55.2 | 23.6 | 592.2 | 371.9 | 106.1 | 5.7 | 102.9 | 0.77895 |  |  |  | 89.9 | 84.1 | 1.5 | 0.7789 | 0.000807 | 7.5544 | 7.2113
SW | 1005-4 | SW 1005 #4 | 6.7583 | 1800 | 90 | 25.1 | 39.6 | 197.9 | 39.8 | 89.8 | 95.3 | 96 | 98.3 | 116.21 | 57.8 | 23.5 | 586.1 | 371.9 | 106.4 | 5.7 | 103 | 0.77883 |  |  |  | 89.8 | 83.9 | 1.492 | 0.7787 | 0.000805 | 7.582 | 7.2361
SW | 1005-4 | SW 1005 #4 | 6.7667 | 1800 | 90 | 25 | 39.9 | 197.9 | 40 | 89.8 | 95.3 | 96 | 98.3 | 115.95 | 58.7 | 23.6 | 582.6 | 371.9 | 106.1 | 5.7 | 103 | 0.77828 |  |  |  | 89.9 | 84.1 | 1.498 | 0.7782 | 0.000806 | 7.6512 | 7.3037
SW | 1005-4 | SW 1005 #4 | 6.775 | 1800 | 90 | 25 | 40.2 | 197.9 | 39.9 | 89.9 | 95.3 | 96 | 98.2 | 116.83 | 56.5 | 23.5 | 592.2 | 372 | 106.3 | 5.7 | 103 | 0.77736 |  |  |  | 89.9 | 84.1 | 1.502 | 0.7773 | 0.000807 | 7.776 | 7.4308
SW | 1005-4 | SW 1005 #4 | 6.7833 | 1800 | 90 | 25 | 40.4 | 198 | 40 | 89.9 | 95.3 | 96 | 98.3 | 115.96 | 57.1 | 23.5 | 580.4 | 371.7 | 106.2 | 5.7 | 103 | 0.77779 |  |  |  | 90 | 84.2 | 1.502 | 0.7778 | 0.000808 | 7.7066 | 7.3631
SW | 1005-4 | SW 1005 #4 | 6.7917 | 1800 | 90 | 25 | 40.6 | 198.1 | 40 | 89.9 | 95.3 | 96 | 98.2 | 116.85 | 56.2 | 23.6 | 593.9 | 371.7 | 106.4 | 5.7 | 102.8 | 0.77742 |  |  |  | 90 | 84 | 1.505 | 0.7774 | 0.000806 | 7.7621 | 7.4142
SW | 1005-4 | SW 1005 #4 | 6.8 | 1800 | 90.1 | 25 | 40.7 | 198.1 | 40 | 89.9 | 95.3 | 96 | 98.2 | 115.73 | 55.5 | 23.6 | 588.8 | 371.5 | 106.3 | 5.7 | 102.7 | 0.77773 |  |  |  | 90 | 84 | 1.507 | 0.7777 | 0.000806 | 7.7205 | 7.3714
SW | 1005-4 | SW 1005 #4 | 6.8083 | 1800 | 90.1 | 25 | 40.8 | 198.2 | 40.2 | 89.9 | 95.4 | 96 | 98.3 | 114.78 | 52.2 | 23.6 | 592.2 | 371.3 | 106.3 | 5.7 | 102.7 | 0.77779 |  |  |  | 90.1 | 84 | 1.498 | 0.7778 | 0.000806 | 7.7066 | 7.3548
SW | 1005-4 | SW 1005 #4 | 6.8167 | 1800 | 90.1 | 25 | 40.9 | 198.2 | 40 | 89.9 | 95.4 | 96 | 98.2 | 115.53 | 44.3 | 23.6 | 586.1 | 371.5 | 106.2 | 5.7 | 102.9 | 0.77852 |  |  |  | 90 | 84 | 1.504 | 0.7785 | 0.000806 | 7.6097 | 7.2623
SW | 1005-4 | SW 1005 #4 | 6.825 | 1800 | 90.1 | 25 | 41 | 198.3 | 40.1 | 89.9 | 95.4 | 96 | 98.2 | 116.09 | 47.8 | 23.6 | 586 | 371.5 | 106.3 | 5.7 | 103 | 0.77779 |  |  |  | 90.1 | 84.1 | 1.503 | 0.7778 | 0.000807 | 7.7066 | 7.3548
SW | 1005-4 | SW 1005 #4 | 6.8333 | 1799 | 90.1 | 25 | 41 | 198.3 | 40.1 | 90 | 95.4 | 96 | 98.3 | 114.4 | 51.2 | 23.6 | 577.2 | 372 | 106.2 | 5.7 | 102.9 | 0.77767 |  |  |  | 90.1 | 84.3 | 1.505 | 0.7777 | 0.000808 | 7.7205 | 7.3714
SW | 1005-4 | SW 1005 #4 | 6.8417 | 1800 | 90.1 | 25 | 40.9 | 198.4 | 40.1 | 89.9 | 95.4 | 96 | 98.3 | 113.14 | 49 | 23.6 | 577 | 371.5 | 106.1 | 5.7 | 102.9 | 0.77687 |  |  |  | 90.1 | 84.1 | 1.498 | 0.7769 | 0.000807 | 7.8315 | 7.4821
SW | 1005-4 | SW 1005 #4 | 6.85 | 1801 | 90 | 25 | 40.9 | 198.5 | 40.1 | 89.9 | 95.4 | 96 | 98.3 | 115.3 | 45.5 | 23.6 | 592.8 | 371.8 | 105.9 | 5.8 | 102.9 | 0.77767 |  |  |  | 90.1 | 84 | 1.501 | 0.7777 | 0.000806 | 7.7205 | 7.3714
SW | 1005-4 | SW 1005 #4 | 6.8583 | 1800 | 90 | 25 | 40.8 | 198.7 | 40.1 | 89.9 | 95.4 | 96 | 98.2 | 115.68 | 45.8 | 23.7 | 585.2 | 372 | 106.1 | 5.8 | 102.9 | 0.77687 |  |  |  | 90.1 | 83.9 | 1.507 | 0.7769 | 0.000805 | 7.8315 | 7.482
SW | 1005-4 | SW 1005 #4 | 6.8667 | 1800 | 90 | 25 | 40.8 | 198.7 | 40.2 | 89.9 | 95.4 | 96 | 98.3 | 115.35 | 45.7 | 23.7 | 590.5 | 371.6 | 106.2 | 5.8 | 102.9 | 0.77669 |  |  |  | 90.1 | 84 | 1.504 | 0.7767 | 0.000806 | 7.8593 | 7.507
SW | 1005-4 | SW 1005 #4 | 6.875 | 1800 | 90 | 24.9 | 40.8 | 198.8 | 40.1 | 89.9 | 95.4 | 96 | 98.2 | 115.49 | 49.8 | 23.7 | 592.4 | 371.8 | 106.3 | 5.8 | 103 | 0.7776 |  |  |  | 90 | 84 | 1.502 | 0.7776 | 0.000805 | 7.7343 | 7.3893
SW | 1005-4 | SW 1005 #4 | 6.8833 | 1800 | 90 | 25 | 40.8 | 198.9 | 40.1 | 89.9 | 95.4 | 96 | 98.3 | 115.45 | 51.5 | 23.7 | 583.4 | 371.9 | 106.3 | 5.7 | 103.1 | 0.77718 |  |  |  | 90.1 | 84.1 | 1.503 | 0.7772 | 0.000807 | 7.7899 | 7.4391
SW | 1005-4 | SW 1005 #4 | 6.8917 | 1800 | 90 | 25.1 | 40.9 | 199 | 40.2 | 89.9 | 95.4 | 96 | 98.3 | 114 | 56.3 | 23.7 | 573.2 | 371.5 | 106.2 | 5.8 | 103 | 0.77669 |  |  |  | 90.1 | 84.1 | 1.503 | 0.7767 | 0.000806 | 7.8593 | 7.507
SW | 1005-4 | SW 1005 #4 | 6.9 | 1800 | 90 | 25.1 | 40.9 | 199.1 | 40.2 | 89.9 | 95.4 | 96 | 98.2 | 113.23 | 58.2 | 23.7 | 578.9 | 371.3 | 106.2 | 5.8 | 102.8 | 0.77583 |  |  |  | 90 | 84 | 1.498 | 0.7759 | 0.000806 | 7.9706 | 7.6346
SW | 1005-4 | SW 1005 #4 | 6.9083 | 1800 | 90 | 25.2 | 40.6 | 199.1 | 40.2 | 89.9 | 95.4 | 96 | 98.2 | 114.43 | 59.1 | 23.6 | 587.2 | 371.5 | 106.3 | 5.8 | 102.8 | 0.77669 |  |  |  | 90.1 | 83.9 | 1.508 | 0.7768 | 0.000805 | 7.8454 | 7.507
SW | 1005-4 | SW 1005 #4 | 6.9167 | 1800 | 90 | 25.2 | 40.3 | 199.1 | 40.1 | 89.9 | 95.4 | 96 | 98.2 | 116.42 | 53.1 | 23.7 | 586.1 | 371.5 | 106.2 | 5.8 | 102.8 | 0.77663 |  |  |  | 90 | 83.9 | 1.497 | 0.7766 | 0.000805 | 7.8732 | 7.5236
SW | 1005-4 | SW 1005 #4 | 6.925 | 1800 | 90 | 25 | 40 | 199.1 | 40.2 | 89.9 | 95.4 | 96 | 98.2 | 116.77 | 53.1 | 23.7 | 580.6 | 371.4 | 106.3 | 5.8 | 102.9 | 0.77718 |  |  |  | 90.1 | 83.9 | 1.501 | 0.7772 | 0.000805 | 7.7898 | 7.4391
SW | 1005-4 | SW 1005 #4 | 6.9333 | 1800 | 90 | 24.9 | 39.8 | 199.1 | 40.1 | 89.9 | 95.4 | 96 | 98.2 | 117.62 | 53.8 | 23.6 | 593.1 | 372 | 106.3 | 5.8 | 103 | 0.77711 |  |  |  | 90.1 | 84 | 1.506 | 0.7772 | 0.000806 | 7.7899 | 7.4488
SW | 1005-4 | SW 1005 #4 | 6.9417 | 1800 | 90 | 24.9 | 39.7 | 199 | 40.2 | 89.9 | 95.4 | 96 | 98.3 | 114.49 | 58.3 | 23.7 | 581.1 | 371.6 | 106.1 | 5.8 | 103 | 0.77663 |  |  |  | 90.1 | 84.2 | 1.507 | 0.7767 | 0.000807 | 7.8593 | 7.5153
SW | 1005-4 | SW 1005 #4 | 6.95 | 1800 | 89.9 | 24.8 | 39.7 | 199 | 40.2 | 89.9 | 95.4 | 96 | 98.2 | 115.92 | 56.9 | 23.8 | 589.3 | 371.5 | 106.4 | 5.8 | 102.9 | 0.77632 |  |  |  | 90.1 | 84.1 | 1.508 | 0.7764 | 0.000806 | 7.901 | 7.5583
SW | 1005-4 | SW 1005 #4 | 6.9583 | 1800 | 89.9 | 24.9 | 39.7 | 198.9 | 40.1 | 89.9 | 95.4 | 96 | 98.2 | 116.28 | 61.4 | 23.7 | 586.5 | 371.5 | 106.2 | 5.8 | 102.8 | 0.77656 |  |  |  | 90.1 | 84 | 1.502 | 0.7766 | 0.000806 | 7.8732 | 7.525
SW | 1005-4 | SW 1005 #4 | 6.9667 | 1800 | 89.9 | 25 | 39.7 | 198.9 | 40.1 | 89.9 | 95.4 | 96 | 98.2 | 116.68 | 55.4 | 23.7 | 582.1 | 371.3 | 106.2 | 5.8 | 102.9 | 0.77693 |  |  |  | 90.1 | 83.9 | 1.501 | 0.777 | 0.000804 | 7.8176 | 7.4737
SW | 1005-4 | SW 1005 #4 | 6.975 | 1800 | 89.9 | 25.1 | 39.7 | 198.9 | 40.1 | 89.9 | 95.4 | 96 | 98.2 | 114.04 | 55.6 | 23.6 | 575.7 | 371.7 | 106.3 | 5.8 | 102.8 | 0.77693 |  |  |  | 90 | 84 | 1.496 | 0.7769 | 0.000806 | 7.8315 | 7.4821
SW | 1005-4 | SW 1005 #4 | 6.9833 | 1800 | 90 | 25.2 | 39.7 | 198.9 | 40 | 89.9 | 95.4 | 96 | 98.2 | 114.47 | 54.4 | 23.6 | 592.1 | 371.5 | 106.2 | 5.8 | 102.9 | 0.77687 |  |  |  | 90 | 83.9 | 1.5 | 0.7769 | 0.000805 | 7.8315 | 7.4904
SW | 1005-4 | SW 1005 #4 | 6.9917 | 1800 | 90 | 25.3 | 39.6 | 198.8 | 40 | 89.9 | 95.4 | 96 | 98.2 | 116.08 | 58.9 | 23.6 | 587.4 | 371.5 | 106.4 | 5.8 | 102.8 | 0.77705 |  |  |  | 90 | 84 | 1.506 | 0.7771 | 0.000806 | 7.8037 | 7.4654
SW | 1005-4 | SW 1005 #4 | 7 | 1800 | 90 | 25.4 | 39.5 | 198.7 | 40.1 | 89.9 | 95.4 | 96 | 98.3 | 117.14 | 60.4 | 23.5 | 590.4 | 371.7 | 106.2 | 5.8 | 103 | 0.77656 |  |  |  | 90 | 84.1 | 1.503 | 0.7766 | 0.000807 | 7.8732 | 7.5333
SW | 1005-4 | SW 1005 #4 | 7.0083 | 1800 | 90 | 25.4 | 39.5 | 198.6 | 40 | 90 | 95.4 | 96 | 98.3 | 116.73 | 57.1 | 23.5 | 591.5 | 371.6 | 106.2 | 5.8 | 103 | 0.77638 |  |  |  | 90.1 | 84.1 | 1.509 | 0.7764 | 0.000807 | 7.9011 | 7.55
SW | 1005-4 | SW 1005 #4 | 7.0167 | 1800 | 90 | 25.5 | 39.5 | 198.6 | 40.1 | 90 | 95.5 | 96 | 98.2 | 116.2 | 59.6 | 23.6 | 582.7 | 371 | 106.4 | 5.8 | 102.9 | 0.77552 |  |  |  | 90.1 | 84 | 1.5 | 0.7756 | 0.000806 | 8.0125 | 7.6693
SW | 1005-4 | SW 1005 #4 | 7.025 | 1801 | 90.1 | 25.5 | 39.5 | 198.6 | 40.1 | 90.1 | 95.5 | 96 | 98.2 | 116.02 | 51.2 | 23.6 | 593.2 | 372 | 106.2 | 5.7 | 103.1 | 0.77644 |  |  |  | 90.2 | 84.1 | 1.506 | 0.7765 | 0.000807 | 7.8871 | 7.5333
SW | 1005-4 | SW 1005 #4 | 7.0333 | 1800 | 90.1 | 25.3 | 39.5 | 198.5 | 40.1 | 90.1 | 95.5 | 96 | 98.3 | 115.33 | 51.3 | 23.6 | 590.5 | 371.5 | 106.1 | 5.7 | 103.1 | 0.77693 |  |  |  | 90.2 | 84.2 | 1.504 | 0.777 | 0.000808 | 7.8177 | 7.4655
SW | 1005-4 | SW 1005 #4 | 7.0417 | 1801 | 90.1 | 25.1 | 39.5 | 198.5 | 40.1 | 90.1 | 95.5 | 96 | 98.2 | 114.86 | 53.6 | 23.6 | 585.4 | 371.5 | 106.4 | 5.7 | 103 | 0.77522 |  |  |  | 90.2 | 84 | 1.502 | 0.7753 | 0.000805 | 8.0543 | 7.7027
SW | 1005-4 | SW 1005 #4 | 7.05 | 1799 | 90 | 24.9 | 39.6 | 198.4 | 40 | 90.1 | 95.5 | 96 | 98.3 | 115.61 | 62.5 | 23.7 | 582.4 | 371 | 106.2 | 5.7 | 102.9 | 0.77577 |  |  |  | 90.2 | 83.9 | 1.503 | 0.7759 | 0.000804 | 7.9706 | 7.6263
SW | 1005-4 | SW 1005 #4 | 7.0583 | 1800 | 90 | 24.8 | 39.6 | 198.4 | 39.9 | 90.1 | 95.5 | 96 | 98.2 | 117.5 | 61.8 | 23.8 | 592.3 | 371.5 | 106.4 | 5.7 | 102.9 | 0.77503 |  |  |  | 90.2 | 83.9 | 1.489 | 0.7751 | 0.000804 | 8.0822 | 7.7291
SW | 1005-4 | SW 1005 #4 | 7.0667 | 1800 | 90.1 | 24.7 | 39.6 | 198.3 | 39.9 | 90.1 | 95.6 | 96 | 98.3 | 115.65 | 61.5 | 23.8 | 593 | 371.3 | 106.3 | 5.7 | 103 | 0.77552 |  |  |  | 90.2 | 83.9 | 1.502 | 0.7756 | 0.000805 | 8.0124 | 7.661
SW | 1005-4 | SW 1005 #4 | 7.075 | 1800 | 90 | 24.6 | 39.6 | 198.3 | 40 | 90.1 | 95.6 | 96 | 98.2 | 113.02 | 52.7 | 23.8 | 581.6 | 371.2 | 106.3 | 5.7 | 103 | 0.77558 |  |  |  | 90.1 | 83.8 | 1.492 | 0.7756 | 0.000804 | 8.0124 | 7.661
SW | 1005-4 | SW 1005 #4 | 7.0833 | 1800 | 90 | 24.7 | 39.6 | 198.3 | 39.9 | 90.1 | 95.6 | 96 | 98.2 | 114.04 | 50.7 | 23.8 | 590.5 | 371.3 | 106.3 | 5.7 | 103 | 0.7751 |  |  |  | 90.1 | 83.9 | 1.484 | 0.7752 | 0.000805 | 8.0682 | 7.7277
SW | 1005-4 | SW 1005 #4 | 7.0917 | 1800 | 90 | 24.6 | 39.6 | 198.4 | 40 | 90.1 | 95.6 | 96 | 98.2 | 115.57 | 54.3 | 23.9 | 588.4 | 371.2 | 106.2 | 5.7 | 103 | 0.7751 |  |  |  | 90.1 | 83.9 | 1.5 | 0.7752 | 0.000804 | 8.0682 | 7.7277
SW | 1005-4 | SW 1005 #4 | 7.1 | 1800 | 90 | 24.6 | 39.6 | 198.4 | 40.1 | 90.1 | 95.6 | 96 | 98.2 | 115.52 | 57.7 | 23.8 | 592.5 | 371.4 | 106.2 | 5.7 | 103 | 0.77534 |  |  |  | 90.1 | 83.9 | 1.498 | 0.7754 | 0.000805 | 8.0403 | 7.6943
SW | 1005-4 | SW 1005 #4 | 7.1083 | 1800 | 90 | 24.6 | 39.6 | 198.4 | 40.1 | 90.1 | 95.6 | 96 | 98.3 | 115.01 | 60.4 | 23.8 | 583.3 | 371.3 | 106.4 | 5.8 | 103 | 0.77522 |  |  |  | 90.1 | 84 | 1.503 | 0.7753 | 0.000805 | 8.0543 | 7.711
SW | 1005-4 | SW 1005 #4 | 7.1167 | 1800 | 90 | 24.7 | 39.6 | 198.4 | 40 | 90.1 | 95.6 | 96.1 | 98.3 | 115.32 | 62.5 | 23.8 | 585.7 | 371.2 | 106.1 | 5.8 | 102.8 | 0.77522 |  |  |  | 90 | 83.8 | 1.492 | 0.7752 | 0.000804 | 8.0682 | 7.7194
SW | 1005-4 | SW 1005 #4 | 7.125 | 1800 | 90 | 24.7 | 39.6 | 198.4 | 39.9 | 90.1 | 95.6 | 96 | 98.3 | 117.13 | 57.2 | 23.8 | 590.3 | 371.2 | 106.4 | 5.8 | 102.9 | 0.77399 |  |  |  | 90.1 | 83.8 | 1.503 | 0.7741 | 0.000804 | 8.2219 | 7.8824
SW | 1005-4 | SW 1005 #4 | 7.1333 | 1800 | 90 | 24.8 | 39.6 | 198.4 | 39.9 | 90.1 | 95.6 | 96 | 98.3 | 116.33 | 56.9 | 23.8 | 593.9 | 371.5 | 106.3 | 5.8 | 103.1 | 0.77577 |  |  |  | 90.1 | 83.9 | 1.501 | 0.7758 | 0.000804 | 7.9846 | 7.6346
SW | 1005-4 | SW 1005 #4 | 7.1417 | 1800 | 90 | 24.7 | 39.5 | 198.5 | 40 | 90.1 | 95.6 | 96 | 98.3 | 115.2 | 57.4 | 23.9 | 579.1 | 371.4 | 106.2 | 5.8 | 103.2 | 0.77479 |  |  |  | 90.1 | 84 | 1.501 | 0.7748 | 0.000806 | 8.1241 | 7.7709
SW | 1005-4 | SW 1005 #4 | 7.15 | 1800 | 90 | 24.8 | 39.5 | 198.5 | 40 | 90.1 | 95.6 | 96 | 98.2 | 115.98 | 64 | 23.8 | 579.5 | 371.2 | 106.2 | 5.8 | 103 | 0.77626 |  |  |  | 90.1 | 84 | 1.497 | 0.7763 | 0.000806 | 7.915 | 7.5666
SW | 1005-4 | SW 1005 #4 | 7.1583 | 1800 | 90 | 24.9 | 39.5 | 198.5 | 39.9 | 90.1 | 95.6 | 96 | 98.2 | 117.67 | 65.5 | 23.8 | 589.8 | 371.4 | 106.2 | 5.8 | 103 | 0.77663 |  |  |  | 90.1 | 83.9 | 1.51 | 0.7767 | 0.000805 | 7.8593 | 7.5153
SW | 1005-4 | SW 1005 #4 | 7.1667 | 1800 | 90 | 24.9 | 39.5 | 198.5 | 40 | 90.1 | 95.6 | 96 | 98.3 | 116.15 | 67.4 | 23.8 | 592.4 | 371.2 | 106.3 | 5.8 | 102.9 | 0.77607 |  |  |  | 90.1 | 84.1 | 1.509 | 0.7762 | 0.000806 | 7.9289 | 7.593
SW | 1005-4 | SW 1005 #4 | 7.175 | 1799 | 90 | 25 | 39.5 | 198.5 | 39.9 | 90.1 | 95.6 | 96 | 98.2 | 115.91 | 64.9 | 23.8 | 592.3 | 371.2 | 106.1 | 5.8 | 102.8 | 0.77601 |  |  |  | 90.1 | 83.9 | 1.501 | 0.7761 | 0.000805 | 7.9428 | 7.6013
SW | 1005-4 | SW 1005 #4 | 7.1833 | 1800 | 90 | 25.1 | 39.5 | 198.5 | 39.9 | 90.1 | 95.6 | 96 | 98.2 | 115.41 | 68.1 | 23.7 | 590.2 | 371 | 106.2 | 5.8 | 102.8 | 0.77595 |  |  |  | 90.1 | 84 | 1.497 | 0.776 | 0.000806 | 7.9567 | 7.6096
SW | 1005-4 | SW 1005 #4 | 7.1917 | 1800 | 90 | 25.1 | 39.6 | 198.5 | 40 | 90.1 | 95.5 | 96 | 98.3 | 115.3 | 63.9 | 23.8 | 581.6 | 371.1 | 106.3 | 5.8 | 102.9 | 0.77546 |  |  |  | 90 | 84 | 1.495 | 0.7755 | 0.000806 | 8.0264 | 7.686
SW | 1005-4 | SW 1005 #4 | 7.2 | 1800 | 90 | 25.1 | 39.8 | 198.6 | 39.9 | 90.1 | 95.5 | 96 | 98.2 | 115.87 | 57.1 | 23.8 | 593.3 | 371.3 | 106.4 | 5.8 | 102.9 | 0.77595 |  |  |  | 90.1 | 84 | 1.503 | 0.776 | 0.000806 | 7.9567 | 7.6096
SW | 1005-4 | SW 1005 #4 | 7.2083 | 1801 | 90 | 25.2 | 40.1 | 198.6 | 39.9 | 90.1 | 95.6 | 96 | 98.3 | 114.83 | 62.5 | 23.8 | 585.6 | 371.2 | 106.4 | 5.8 | 102.9 | 0.77607 |  |  |  | 90.1 | 84.2 | 1.499 | 0.7761 | 0.000807 | 7.9428 | 7.593
SW | 1005-4 | SW 1005 #4 | 7.2167 | 1799 | 90 | 25.3 | 40.4 | 198.6 | 40 | 90.1 | 95.6 | 96 | 98.2 | 115.19 | 64.8 | 23.7 | 592.8 | 371.4 | 106.4 | 5.8 | 102.9 | 0.77595 |  |  |  | 90.1 | 84.1 | 1.504 | 0.776 | 0.000807 | 7.9567 | 7.6096
SW | 1005-4 | SW 1005 #4 | 7.225 | 1800 | 90 | 25.3 | 40.5 | 198.7 | 39.9 | 90.1 | 95.6 | 96 | 98.2 | 115.42 | 67.6 | 23.8 | 583.6 | 371.2 | 106.3 | 5.8 | 102.9 | 0.77626 |  |  |  | 90.1 | 84 | 1.481 | 0.7763 | 0.000806 | 7.915 | 7.5666
SW | 1005-4 | SW 1005 #4 | 7.2333 | 1799 | 90 | 25.3 | 40.6 | 198.8 | 39.9 | 90.1 | 95.6 | 96 | 98.2 | 116.25 | 73.1 | 23.8 | 580.4 | 370.9 | 106.4 | 5.8 | 102.8 | 0.77711 |  |  |  | 90 | 83.8 | 1.497 | 0.7771 | 0.000804 | 7.8037 | 7.4571
SW | 1005-4 | SW 1005 #4 | 7.2417 | 1800 | 90 | 25.2 | 40.6 | 198.8 | 39.9 | 90.1 | 95.6 | 96 | 98.2 | 117.23 | 73.1 | 23.9 | 593.2 | 371.2 | 106.5 | 5.8 | 102.8 | 0.77724 |  |  |  | 90.1 | 84.1 | 1.504 | 0.7773 | 0.000807 | 7.776 | 7.4308
SW | 1005-4 | SW 1005 #4 | 7.25 | 1800 | 90 | 25.2 | 40.6 | 198.8 | 39.9 | 90.1 | 95.6 | 96 | 98.2 | 115.66 | 73.3 | 23.8 | 592.6 | 371.5 | 106.4 | 5.8 | 102.9 | 0.77644 |  |  |  | 90 | 84.1 | 1.503 | 0.7764 | 0.000807 | 7.9011 | 7.55
SW | 1005-4 | SW 1005 #4 | 7.2583 | 1800 | 90 | 25.1 | 40.6 | 198.8 | 39.9 | 90.1 | 95.6 | 96 | 98.2 | 115.45 | 71.7 | 23.8 | 591.8 | 371.4 | 106.4 | 5.8 | 102.9 | 0.77583 |  |  |  | 90 | 84.1 | 1.505 | 0.7758 | 0.000807 | 7.9846 | 7.6346
SW | 1005-4 | SW 1005 #4 | 7.2667 | 1800 | 90 | 25.1 | 40.6 | 198.8 | 39.9 | 90.1 | 95.5 | 96 | 98.2 | 115.3 | 74.2 | 23.8 | 580.8 | 371.4 | 106.3 | 5.8 | 102.9 | 0.7762 |  |  |  | 90 | 84 | 1.494 | 0.7762 | 0.000806 | 7.9289 | 7.5832
SW | 1005-4 | SW 1005 #4 | 7.275 | 1800 | 90 | 25.1 | 40.6 | 198.8 | 39.9 | 90.1 | 95.5 | 96 | 98.2 | 115.19 | 74 | 23.8 | 586.3 | 371.3 | 106.3 | 5.8 | 103 | 0.77595 |  |  |  | 90 | 84.1 | 1.488 | 0.776 | 0.000807 | 7.9567 | 7.6179
SW | 1005-4 | SW 1005 #4 | 7.2833 | 1800 | 90.1 | 25.1 | 40.6 | 198.9 | 39.9 | 90.1 | 95.6 | 96 | 98.2 | 115.07 | 77.2 | 23.9 | 580.7 | 371.1 | 106.3 | 5.8 | 102.9 | 0.77614 |  |  |  | 90.1 | 84.1 | 1.508 | 0.7762 | 0.000807 | 7.9289 | 7.5833
SW | 1005-4 | SW 1005 #4 | 7.2917 | 1800 | 90.1 | 25 | 40.7 | 198.9 | 39.8 | 90.1 | 95.6 | 96 | 98.2 | 116.19 | 76.4 | 23.9 | 594.2 | 371 | 106.5 | 5.8 | 102.9 | 0.77626 |  |  |  | 90 | 83.9 | 1.501 | 0.7763 | 0.000805 | 7.9149 | 7.5749
SW | 1005-4 | SW 1005 #4 | 7.3 | 1800 | 90.1 | 25 | 40.7 | 198.9 | 40 | 90.1 | 95.6 | 96 | 98.2 | 115.26 | 76.7 | 23.9 | 570.8 | 370.8 | 106.4 | 5.8 | 102.8 | 0.77607 |  |  |  | 90.1 | 84 | 1.502 | 0.7761 | 0.000806 | 7.9428 | 7.593
SW | 1005-4 | SW 1005 #4 | 7.3083 | 1800 | 90 | 25 | 40.7 | 199 | 39.9 | 90.1 | 95.6 | 96 | 98.2 | 115.44 | 74.6 | 23.9 | 580.3 | 370.8 | 106.3 | 5.8 | 102.9 | 0.77681 |  |  |  | 90 | 84 | 1.499 | 0.7768 | 0.000806 | 7.8454 | 7.4987
SW | 1005-4 | SW 1005 #4 | 7.3167 | 1800 | 90 | 25 | 40.7 | 199.1 | 39.8 | 90.1 | 95.6 | 96 | 98.2 | 116.17 | 75 | 23.9 | 592.3 | 371.1 | 106.4 | 5.8 | 102.9 | 0.77607 |  |  |  | 90.1 | 84.1 | 1.503 | 0.7761 | 0.000806 | 7.9428 | 7.593
SW | 1005-4 | SW 1005 #4 | 7.325 | 1800 | 90 | 24.9 | 40.7 | 199.1 | 39.9 | 90.1 | 95.6 | 96 | 98.2 | 114.69 | 75.9 | 23.9 | 583.2 | 371 | 106.4 | 5.8 | 102.9 | 0.77614 |  |  |  | 90 | 84.1 | 1.498 | 0.7761 | 0.000807 | 7.9428 | 7.5916
SW | 1005-4 | SW 1005 #4 | 7.3333 | 1800 | 90 | 24.9 | 40.6 | 199.1 | 39.9 | 90.1 | 95.6 | 96 | 98.2 | 115.61 | 75.7 | 23.9 | 590.9 | 370.9 | 106.4 | 5.8 | 102.9 | 0.77552 |  |  |  | 90 | 84 | 1.5 | 0.7756 | 0.000805 | 8.0124 | 7.6777
SW | 1005-4 | SW 1005 #4 | 7.3417 | 1800 | 90 | 24.9 | 40.6 | 199.2 | 39.9 | 90.1 | 95.6 | 96 | 98.2 | 114.93 | 73.5 | 23.9 | 579.2 | 371 | 106.5 | 5.8 | 102.8 | 0.7765 |  |  |  | 90 | 84 | 1.503 | 0.7765 | 0.000806 | 7.8871 | 7.5416
SW | 1005-4 | SW 1005 #4 | 7.35 | 1800 | 90 | 25 | 40.7 | 199.2 | 39.9 | 90.1 | 95.6 | 96 | 98.2 | 115.29 | 77.2 | 23.9 | 582 | 371.2 | 106.3 | 5.8 | 102.9 | 0.77614 |  |  |  | 90 | 84.1 | 1.506 | 0.7762 | 0.000806 | 7.9289 | 7.5916
SW | 1005-4 | SW 1005 #4 | 7.3583 | 1800 | 89.9 | 25.1 | 40.7 | 199.2 | 40 | 90.1 | 95.6 | 96 | 98.2 | 115.85 | 77.9 | 23.8 | 591.4 | 371.2 | 106.4 | 5.8 | 102.8 | 0.77632 |  |  |  | 90 | 83.9 | 1.504 | 0.7763 | 0.000805 | 7.9149 | 7.5666
SW | 1005-4 | SW 1005 #4 | 7.3667 | 1800 | 90 | 25.1 | 40.7 | 199.2 | 40 | 90.1 | 95.6 | 96 | 98.2 | 116.2 | 77.6 | 23.9 | 590.3 | 370.9 | 106.4 | 5.8 | 102.7 | 0.77534 |  |  |  | 90 | 84 | 1.499 | 0.7754 | 0.000806 | 8.0403 | 7.7027
SW | 1005-4 | SW 1005 #4 | 7.375 | 1800 | 90 | 25.1 | 40.6 | 199.3 | 39.9 | 90.1 | 95.6 | 96 | 98.2 | 115.14 | 74.7 | 23.8 | 583.6 | 371 | 106.4 | 5.8 | 102.9 | 0.77571 |  |  |  | 90 | 84.1 | 1.509 | 0.7757 | 0.000807 | 7.9985 | 7.6513
SW | 1005-4 | SW 1005 #4 | 7.3833 | 1800 | 90 | 25.1 | 40.4 | 199.2 | 39.9 | 90.1 | 95.6 | 96 | 98.2 | 115.35 | 75.1 | 23.8 | 585.7 | 371.2 | 106.4 | 5.8 | 102.9 | 0.77632 |  |  |  | 90 | 84.2 | 1.498 | 0.7763 | 0.000808 | 7.915 | 7.5666
SW | 1005-4 | SW 1005 #4 | 7.3917 | 1800 | 90 | 25.1 | 40 | 199.1 | 40 | 90.1 | 95.5 | 96 | 98.2 | 116.34 | 73.6 | 23.8 | 590.5 | 371.1 | 106.4 | 5.8 | 102.9 | 0.7765 |  |  |  | 90 | 84.1 | 1.502 | 0.7765 | 0.000807 | 7.8871 | 7.5416
SW | 1005-4 | SW 1005 #4 | 7.4 | 1800 | 90 | 25 | 39.8 | 199.1 | 39.9 | 90.1 | 95.5 | 96 | 98.2 | 115.86 | 73.4 | 23.8 | 591.7 | 370.8 | 106.3 | 5.8 | 102.8 | 0.77681 |  |  |  | 89.9 | 84 | 1.501 | 0.7768 | 0.000806 | 7.8454 | 7.507
SW | 1005-4 | SW 1005 #4 | 7.4083 | 1800 | 90 | 25 | 39.6 | 199 | 40 | 90.1 | 95.5 | 96 | 98.2 | 116.18 | 74.4 | 23.8 | 583.1 | 371.3 | 106.4 | 5.8 | 102.9 | 0.77595 |  |  |  | 90 | 84.1 | 1.505 | 0.7759 | 0.000806 | 7.9706 | 7.6179
SW | 1005-4 | SW 1005 #4 | 7.4167 | 1800 | 90 | 25 | 39.5 | 198.9 | 40.1 | 90.1 | 95.5 | 96 | 98.2 | 115.43 | 71.3 | 23.8 | 574.8 | 371.6 | 106.4 | 5.8 | 103 | 0.77663 |  |  |  | 90 | 84.1 | 1.496 | 0.7766 | 0.000807 | 7.8732 | 7.5236
SW | 1005-4 | SW 1005 #4 | 7.425 | 1800 | 90 | 25 | 39.5 | 198.8 | 40.2 | 90.1 | 95.5 | 96 | 98.2 | 114.63 | 75.1 | 23.9 | 575.9 | 371.4 | 106.4 | 5.8 | 103.1 | 0.77595 |  |  |  | 90 | 84.1 | 1.5 | 0.776 | 0.000807 | 7.9567 | 7.6179
SW | 1005-4 | SW 1005 #4 | 7.4333 | 1800 | 90 | 25 | 39.5 | 198.7 | 40.1 | 90.1 | 95.5 | 96 | 98.2 | 116.16 | 77.8 | 23.9 | 591.1 | 371.2 | 106.3 | 5.8 | 103 | 0.77552 |  |  |  | 90 | 84.2 | 1.496 | 0.7755 | 0.000807 | 8.0264 | 7.6777
SW | 1005-4 | SW 1005 #4 | 7.4417 | 1800 | 90 | 25 | 39.5 | 198.6 | 40.1 | 90.1 | 95.5 | 96 | 98.2 | 115.94 | 76.8 | 23.8 | 587.1 | 371.1 | 106.4 | 5.8 | 102.9 | 0.77565 |  |  |  | 90 | 84 | 1.501 | 0.7756 | 0.000806 | 8.0125 | 7.6596
SW | 1005-4 | SW 1005 #4 | 7.45 | 1801 | 90 | 25 | 39.6 | 198.6 | 40.2 | 90 | 95.5 | 96 | 98.2 | 116.09 | 75.9 | 23.8 | 578 | 371.3 | 106.5 | 5.8 | 103 | 0.77534 |  |  |  | 90 | 84.1 | 1.502 | 0.7753 | 0.000807 | 8.0543 | 7.7027
SW | 1005-4 | SW 1005 #4 | 7.4583 | 1800 | 90 | 25.1 | 39.6 | 198.5 | 40 | 90 | 95.5 | 96 | 98.2 | 116.82 | 74 | 23.7 | 592.5 | 371.5 | 106.3 | 5.8 | 103 | 0.77583 |  |  |  | 89.9 | 84 | 1.503 | 0.7758 | 0.000806 | 7.9846 | 7.6429
SW | 1005-4 | SW 1005 #4 | 7.4667 | 1800 | 90 | 25.1 | 39.6 | 198.5 | 40 | 90 | 95.5 | 96 | 98.2 | 115.24 | 75.2 | 23.8 | 586.5 | 371.3 | 106.2 | 5.8 | 103 | 0.77718 |  |  |  | 89.9 | 84 | 1.504 | 0.7771 | 0.000806 | 7.8037 | 7.4557
SW | 1005-4 | SW 1005 #4 | 7.475 | 1800 | 90 | 25.2 | 39.6 | 198.5 | 40 | 90 | 95.5 | 96 | 98.2 | 116 | 78.3 | 23.8 | 592.4 | 371.1 | 106.3 | 5.8 | 102.8 | 0.77516 |  |  |  | 89.9 | 83.9 | 1.495 | 0.7751 | 0.000805 | 8.0822 | 7.7361
SW | 1005-4 | SW 1005 #4 | 7.4833 | 1800 | 90 | 25.2 | 39.5 | 198.4 | 40.2 | 89.9 | 95.5 | 96 | 98.4 | 114.4 | 77.7 | 23.8 | 566.4 | 371.4 | 106.3 | 5.8 | 103.1 | 0.77669 |  |  |  | 89.9 | 84 | 1.495 | 0.7766 | 0.000806 | 7.8732 | 7.5236
SW | 1005-4 | SW 1005 #4 | 7.4917 | 1800 | 90 | 25.1 | 39.5 | 198.4 | 40.2 | 89.9 | 95.5 | 96 | 98.3 | 114.4 | 77.6 | 23.9 | 579.5 | 371.1 | 106.5 | 5.7 | 103 | 0.77565 |  |  |  | 90 | 84 | 1.502 | 0.7756 | 0.000806 | 8.0125 | 7.6596
SW | 1005-4 | SW 1005 #4 | 7.5 | 1800 | 90 | 25.1 | 39.6 | 198.4 | 40.2 | 89.9 | 95.4 | 96 | 98.2 | 115.87 | 77.9 | 23.9 | 587.8 | 371.1 | 106.4 | 5.8 | 102.9 | 0.77473 |  |  |  | 89.9 | 83.8 | 1.497 | 0.7747 | 0.000804 | 8.138 | 7.7959
SW | 1005-4 | SW 1005 #4 | 7.5083 | 1800 | 90 | 25.1 | 39.6 | 198.4 | 40.2 | 90 | 95.5 | 96 | 98.2 | 115.72 | 77 | 23.9 | 589.4 | 371.2 | 106.4 | 5.8 | 102.9 | 0.77614 |  |  |  | 89.9 | 83.8 | 1.505 | 0.7761 | 0.000804 | 7.9428 | 7.5999
SW | 1005-4 | SW 1005 #4 | 7.5167 | 1800 | 90 | 25.1 | 39.6 | 198.5 | 40.2 | 89.9 | 95.5 | 96 | 98.2 | 115.47 | 75.3 | 23.9 | 590.7 | 371.4 | 106.4 | 5.8 | 103 | 0.77644 |  |  |  | 89.9 | 83.8 | 1.499 | 0.7764 | 0.000804 | 7.901 | 7.5583
SW | 1005-4 | SW 1005 #4 | 7.525 | 1800 | 90 | 25.2 | 39.6 | 198.5 | 40.1 | 89.9 | 95.4 | 96 | 98.3 | 115 | 78.4 | 23.9 | 580.9 | 371.6 | 106.5 | 5.8 | 103.1 | 0.77583 |  |  |  | 89.9 | 84.1 | 1.501 | 0.7758 | 0.000807 | 7.9846 | 7.6429
SW | 1005-4 | SW 1005 #4 | 7.5333 | 1800 | 90 | 25.2 | 39.6 | 198.4 | 40.1 | 89.9 | 95.4 | 96 | 98.3 | 116.29 | 75.8 | 23.8 | 592 | 371.5 | 106.3 | 5.8 | 103.2 | 0.7762 |  |  |  | 89.9 | 84.1 | 1.502 | 0.7762 | 0.000807 | 7.9289 | 7.5916
SW | 1005-4 | SW 1005 #4 | 7.5417 | 1800 | 90 | 25.2 | 39.6 | 198.5 | 40.1 | 89.9 | 95.4 | 96 | 98.2 | 116.12 | 77.2 | 23.9 | 585.4 | 371.5 | 106.2 | 5.7 | 103.1 | 0.77534 |  |  |  | 89.9 | 84.1 | 1.495 | 0.7753 | 0.000807 | 8.0543 | 7.711
SW | 1005-4 | SW 1005 #4 | 7.55 | 1799 | 90 | 25.1 | 39.5 | 198.5 | 40.1 | 89.9 | 95.4 | 96 | 98.2 | 115.18 | 78.9 | 23.9 | 567.2 | 371.3 | 106.4 | 5.8 | 103.1 | 0.77516 |  |  |  | 89.9 | 84.1 | 1.498 | 0.7751 | 0.000807 | 8.0822 | 7.7361
SW | 1005-4 | SW 1005 #4 | 7.5583 | 1800 | 90 | 25.2 | 39.5 | 198.5 | 40.1 | 89.9 | 95.4 | 96 | 98.2 | 115.89 | 80.5 | 23.9 | 583.8 | 371.4 | 106.2 | 5.8 | 102.9 | 0.77516 |  |  |  | 89.9 | 84 | 1.498 | 0.7751 | 0.000806 | 8.0822 | 7.7361
SW | 1005-4 | SW 1005 #4 | 7.5667 | 1800 | 90 | 25.1 | 39.5 | 198.5 | 40.2 | 89.9 | 95.4 | 96 | 98.2 | 114.42 | 80 | 23.9 | 575 | 371.5 | 106.4 | 5.8 | 103 | 0.77546 |  |  |  | 89.9 | 83.9 | 1.5 | 0.7754 | 0.000805 | 8.0403 | 7.6943
SW | 1005-4 | SW 1005 #4 | 7.575 | 1800 | 90 | 25 | 39.5 | 198.5 | 40.2 | 89.9 | 95.4 | 96 | 98.2 | 116.51 | 78.5 | 23.9 | 591.1 | 371.4 | 106.3 | 5.8 | 103 | 0.77528 |  |  |  | 89.9 | 84 | 1.505 | 0.7752 | 0.000806 | 8.0682 | 7.7194
SW | 1005-4 | SW 1005 #4 | 7.5833 | 1800 | 90 | 25 | 39.6 | 198.6 | 40.1 | 89.9 | 95.4 | 96 | 98.2 | 116.33 | 80.2 | 24 | 585.8 | 371 | 106.4 | 5.8 | 103 | 0.7762 |  |  |  | 89.9 | 84 | 1.496 | 0.7762 | 0.000806 | 7.9289 | 7.5916
SW | 1005-4 | SW 1005 #4 | 7.5917 | 1800 | 90 | 24.9 | 39.6 | 198.6 | 40.2 | 89.9 | 95.4 | 96 | 98.2 | 114.3 | 81 | 24 | 579 | 371.2 | 106.4 | 5.8 | 103 | 0.77485 |  |  |  | 90 | 83.9 | 1.504 | 0.7748 | 0.000805 | 8.1241 | 7.7709
SW | 1005-4 | SW 1005 #4 | 7.6 | 1800 | 90 | 24.9 | 39.7 | 198.6 | 40.1 | 89.9 | 95.4 | 96 | 98.2 | 115.63 | 80.3 | 24 | 592.6 | 371.1 | 106.3 | 5.8 | 103 | 0.7754 |  |  |  | 90 | 84 | 1.492 | 0.7754 | 0.000806 | 8.0403 | 7.6944
SW | 1005-4 | SW 1005 #4 | 7.6083 | 1800 | 90 | 24.8 | 39.6 | 198.7 | 40.1 | 89.9 | 95.4 | 96 | 98.2 | 115.98 | 79.8 | 24 | 581.8 | 371 | 106.5 | 5.8 | 103 | 0.77479 |  |  |  | 90 | 83.9 | 1.503 | 0.7748 | 0.000805 | 8.1241 | 7.7792
SW | 1005-4 | SW 1005 #4 | 7.6167 | 1800 | 90 | 24.7 | 39.6 | 198.6 | 40.1 | 89.9 | 95.4 | 96 | 98.2 | 115.47 | 80.5 | 24 | 585.5 | 371.2 | 106.4 | 5.8 | 102.9 | 0.77528 |  |  |  | 90 | 84.1 | 1.5 | 0.7753 | 0.000806 | 8.0543 | 7.711
SW | 1005-4 | SW 1005 #4 | 7.625 | 1800 | 90 | 24.7 | 39.6 | 198.6 | 40 | 89.9 | 95.4 | 96 | 98.1 | 115.69 | 80.7 | 24 | 592.4 | 371.2 | 106.4 | 5.8 | 102.9 | 0.77497 |  |  |  | 90 | 84 | 1.494 | 0.7749 | 0.000806 | 8.1101 | 7.7542
SW | 1005-4 | SW 1005 #4 | 7.6333 | 1800 | 90 | 24.6 | 39.6 | 198.6 | 40 | 89.9 | 95.4 | 96 | 98.3 | 115.7 | 79.6 | 24 | 591 | 371.2 | 106.4 | 5.8 | 103.1 | 0.77589 |  |  |  | 90 | 84 | 1.504 | 0.7759 | 0.000806 | 7.9706 | 7.6263
SW | 1005-4 | SW 1005 #4 | 7.6417 | 1800 | 90 | 24.6 | 39.6 | 198.5 | 40.1 | 89.9 | 95.4 | 96 | 98.1 | 115.91 | 79.3 | 24 | 582 | 371.7 | 106.3 | 5.8 | 103 | 0.77522 |  |  |  | 89.9 | 84 | 1.506 | 0.7752 | 0.000806 | 8.0682 | 7.7277
SW | 1005-4 | SW 1005 #4 | 7.65 | 1800 | 90 | 24.6 | 39.8 | 198.5 | 40.1 | 89.9 | 95.4 | 96 | 98.2 | 116.52 | 79.6 | 24 | 593.2 | 371.2 | 106.4 | 5.8 | 103 | 0.77467 |  |  |  | 90 | 84.1 | 1.505 | 0.7746 | 0.000807 | 8.1521 | 7.796
SW | 1005-4 | SW 1005 #4 | 7.6583 | 1800 | 90 | 24.7 | 40 | 198.6 | 40 | 89.9 | 95.4 | 96 | 98.2 | 115.29 | 72.3 | 24 | 591 | 371.4 | 106.4 | 5.8 | 103 | 0.77552 |  |  |  | 89.9 | 84.1 | 1.496 | 0.7755 | 0.000807 | 8.0264 | 7.686
SW | 1005-4 | SW 1005 #4 | 7.6667 | 1800 | 90 | 24.7 | 40.1 | 198.5 | 40 | 89.9 | 95.4 | 96 | 98.2 | 114.31 | 61.2 | 24 | 580.8 | 371.2 | 106.4 | 5.8 | 103 | 0.77516 |  |  |  | 90 | 84 | 1.498 | 0.7751 | 0.000806 | 8.0822 | 7.7277
SW | 1005-4 | SW 1005 #4 | 7.675 | 1801 | 90 | 24.8 | 40.2 | 198.6 | 40 | 89.9 | 95.4 | 96 | 98.2 | 114.99 | 51.8 | 24 | 583.1 | 371.3 | 106 | 5.8 | 103 | 0.7754 |  |  |  | 90 | 84 | 1.5 | 0.7754 | 0.000806 | 8.0403 | 7.6944
SW | 1005-4 | SW 1005 #4 | 7.6833 | 1800 | 90 | 24.8 | 40.3 | 198.6 | 40 | 89.9 | 95.4 | 96 | 98.2 | 113.64 | 60.4 | 24 | 574.6 | 371.3 | 106.4 | 5.8 | 102.9 | 0.77516 |  |  |  | 90 | 84 | 1.506 | 0.7752 | 0.000806 | 8.0682 | 7.7277
SW | 1005-4 | SW 1005 #4 | 7.6917 | 1800 | 90 | 24.8 | 40.4 | 198.7 | 40 | 89.9 | 95.4 | 96 | 98.2 | 115.6 | 56.7 | 24 | 589.9 | 371.1 | 106.3 | 5.8 | 103 | 0.77461 |  |  |  | 90 | 84 | 1.502 | 0.7746 | 0.000806 | 8.152 | 7.8043
SW | 1005-4 | SW 1005 #4 | 7.7 | 1800 | 90 | 24.9 | 40.5 | 198.8 | 40 | 89.9 | 95.4 | 96 | 98.2 | 116.08 | 52.3 | 24 | 577.6 | 371.2 | 106.5 | 5.8 | 103 | 0.77491 |  |  |  | 90 | 84 | 1.503 | 0.7749 | 0.000806 | 8.1101 | 7.7625
SW | 1005-4 | SW 1005 #4 | 7.7083 | 1800 | 90 | 24.8 | 40.5 | 198.9 | 39.9 | 89.9 | 95.4 | 96 | 98.2 | 117.29 | 51.2 | 24 | 591.8 | 371.1 | 106.3 | 5.8 | 103.1 | 0.77577 |  |  |  | 90 | 84.1 | 1.505 | 0.7758 | 0.000807 | 7.9846 | 7.6429
SW | 1005-4 | SW 1005 #4 | 7.7167 | 1801 | 90 | 24.8 | 40.5 | 198.9 | 40 | 89.9 | 95.4 | 96 | 98.2 | 115.63 | 52.4 | 24 | 582.3 | 371.6 | 106.4 | 5.8 | 103 | 0.7751 |  |  |  | 90 | 84.2 | 1.509 | 0.7751 | 0.000808 | 8.0822 | 7.7361
SW | 1005-4 | SW 1005 #4 | 7.725 | 1800 | 90 | 24.9 | 40.6 | 199 | 39.9 | 89.9 | 95.4 | 96 | 98.2 | 116.1 | 57.2 | 24 | 593.9 | 371.1 | 106.4 | 5.8 | 102.9 | 0.77503 |  |  |  | 90 | 84.1 | 1.5 | 0.775 | 0.000807 | 8.0962 | 7.7458
SW | 1005-4 | SW 1005 #4 | 7.7333 | 1800 | 90 | 24.9 | 40.6 | 199.1 | 39.9 | 89.9 | 95.4 | 96 | 98.3 | 115.7 | 55 | 24 | 584.4 | 371.2 | 106.4 | 5.8 | 103.1 | 0.77467 |  |  |  | 90 | 84.2 | 1.5 | 0.7747 | 0.000808 | 8.1381 | 7.796
SW | 1005-4 | SW 1005 #4 | 7.7417 | 1800 | 90 | 25 | 40.6 | 199.1 | 40 | 89.9 | 95.4 | 96 | 98.2 | 115.45 | 52 | 24 | 579.2 | 371.4 | 106.5 | 5.8 | 103.1 | 0.77516 |  |  |  | 89.9 | 84.2 | 1.503 | 0.7751 | 0.000807 | 8.0822 | 7.7361
SW | 1005-4 | SW 1005 #4 | 7.75 | 1800 | 90 | 25.1 | 40.7 | 199.2 | 40 | 89.9 | 95.4 | 96 | 98.2 | 115.6 | 54.6 | 24 | 585.3 | 371.3 | 106.6 | 5.8 | 103.1 | 0.77497 |  |  |  | 90 | 84.2 | 1.51 | 0.775 | 0.000808 | 8.0962 | 7.7542
SW | 1005-4 | SW 1005 #4 | 7.7583 | 1800 | 90 | 25.1 | 40.7 | 199.2 | 39.9 | 89.9 | 95.4 | 96 | 98.2 | 116.18 | 55.5 | 24 | 591.9 | 371 | 106.4 | 5.8 | 103 | 0.77516 |  |  |  | 90 | 84.2 | 1.505 | 0.7751 | 0.000808 | 8.0822 | 7.7278
SW | 1005-4 | SW 1005 #4 | 7.7667 | 1800 | 90 | 25.2 | 40.7 | 199.3 | 39.9 | 89.9 | 95.4 | 96 | 98.2 | 116.45 | 57.2 | 24 | 588.8 | 370.8 | 106.4 | 5.8 | 102.9 | 0.77375 |  |  |  | 90 | 83.9 | 1.5 | 0.7738 | 0.000805 | 8.264 | 7.9242
SW | 1005-4 | SW 1005 #4 | 7.775 | 1800 | 90 | 25.4 | 40.7 | 199.3 | 39.9 | 89.9 | 95.4 | 96 | 98.2 | 117.26 | 62.8 | 24 | 589.2 | 371.2 | 106.4 | 5.8 | 102.9 | 0.7754 |  |  |  | 90 | 84 | 1.509 | 0.7754 | 0.000806 | 8.0403 | 7.6944
SW | 1005-4 | SW 1005 #4 | 7.7833 | 1800 | 90 | 25.4 | 40.7 | 199.4 | 39.9 | 89.9 | 95.4 | 96 | 98.2 | 116.42 | 60.9 | 23.9 | 593.2 | 371.2 | 106.6 | 5.8 | 103 | 0.77461 |  |  |  | 90 | 83.9 | 1.499 | 0.7746 | 0.000805 | 8.152 | 7.8043
SW | 1005-4 | SW 1005 #4 | 7.7917 | 1800 | 90 | 25.5 | 40.6 | 199.4 | 40 | 89.9 | 95.4 | 96 | 98.2 | 115.27 | 66.6 | 24 | 580.1 | 371.1 | 106.5 | 5.8 | 102.9 | 0.77412 |  |  |  | 90 | 84 | 1.504 | 0.7741 | 0.000806 | 8.222 | 7.8726
SW | 1005-4 | SW 1005 #4 | 7.8 | 1800 | 90 | 25.4 | 40.6 | 199.4 | 40 | 89.9 | 95.4 | 96 | 98.2 | 116.04 | 62 | 24 | 580.1 | 371.2 | 106.7 | 5.8 | 103 | 0.77467 |  |  |  | 90 | 83.8 | 1.5 | 0.7746 | 0.000805 | 8.152 | 7.7959
SW | 1005-4 | SW 1005 #4 | 7.8083 | 1800 | 90 | 25.3 | 40.6 | 199.5 | 39.9 | 89.9 | 95.4 | 96 | 98.2 | 116.57 | 58.1 | 24 | 592.1 | 371.1 | 106.4 | 5.8 | 103 | 0.77442 |  |  |  | 90 | 83.8 | 1.501 | 0.7744 | 0.000804 | 8.18 | 7.8308
SW | 1005-4 | SW 1005 #4 | 7.8167 | 1800 | 90 | 25.2 | 40.6 | 199.4 | 40 | 89.9 | 95.4 | 96 | 98.2 | 115.04 | 57.3 | 24 | 590.6 | 371.2 | 106.5 | 5.8 | 103 | 0.77436 |  |  |  | 90 | 84.1 | 1.504 | 0.7744 | 0.000807 | 8.18 | 7.8392
SW | 1005-4 | SW 1005 #4 | 7.825 | 1799 | 90 | 25.2 | 40.6 | 199.4 | 40 | 89.9 | 95.4 | 96 | 98.1 | 115.14 | 58.8 | 24.1 | 592.6 | 370.8 | 106.4 | 5.8 | 102.9 | 0.77412 |  |  |  | 90 | 83.9 | 1.499 | 0.7741 | 0.000805 | 8.222 | 7.8726
SW | 1005-4 | SW 1005 #4 | 7.8333 | 1800 | 90 | 25.1 | 40.6 | 199.4 | 39.9 | 89.9 | 95.4 | 96 | 98.2 | 115.89 | 59.2 | 24 | 584.8 | 370.9 | 106.5 | 5.8 | 102.9 | 0.77381 |  |  |  | 90 | 83.9 | 1.503 | 0.7738 | 0.000805 | 8.264 | 7.9159
SW | 1005-4 | SW 1005 #4 | 7.8417 | 1800 | 90 | 25.1 | 40.7 | 199.3 | 40 | 89.9 | 95.4 | 96 | 98.2 | 114.99 | 63.1 | 24.1 | 579.7 | 371.2 | 106.3 | 5.8 | 102.9 | 0.77369 |  |  |  | 90 | 84 | 1.502 | 0.7737 | 0.000806 | 8.278 | 7.9326
SW | 1005-4 | SW 1005 #4 | 7.85 | 1800 | 90 | 25.1 | 40.7 | 199.3 | 40 | 89.9 | 95.4 | 96 | 98.3 | 117.15 | 61.7 | 24.1 | 591.4 | 371.3 | 106.5 | 5.8 | 103.1 | 0.77375 |  |  |  | 90.1 | 84 | 1.505 | 0.7738 | 0.000806 | 8.264 | 7.9159
SW | 1005-4 | SW 1005 #4 | 7.8583 | 1800 | 90 | 25.1 | 40.5 | 199.2 | 39.9 | 89.9 | 95.4 | 96 | 98.2 | 116.95 | 58.6 | 24.1 | 583.2 | 371.1 | 106.4 | 5.8 | 102.9 | 0.7743 |  |  |  | 90 | 83.9 | 1.499 | 0.7743 | 0.000805 | 8.194 | 7.8475
SW | 1005-4 | SW 1005 #4 | 7.8667 | 1800 | 90 | 25.1 | 40.2 | 199.2 | 39.9 | 89.9 | 95.4 | 96 | 98.1 | 116.99 | 58.1 | 24 | 581.5 | 371.1 | 106.5 | 5.8 | 102.9 | 0.77393 |  |  |  | 90 | 83.8 | 1.498 | 0.7739 | 0.000804 | 8.2499 | 7.8991
SW | 1005-4 | SW 1005 #4 | 7.875 | 1800 | 90 | 25.1 | 39.9 | 199.1 | 39.9 | 89.9 | 95.4 | 96 | 98.2 | 115.77 | 54.5 | 23.9 | 580.2 | 371.5 | 106.5 | 5.8 | 103 | 0.77461 |  |  |  | 90 | 84 | 1.503 | 0.7746 | 0.000806 | 8.152 | 7.8043
SW | 1005-4 | SW 1005 #4 | 7.8833 | 1800 | 90 | 25.1 | 39.7 | 199 | 40 | 89.9 | 95.4 | 96 | 98.2 | 116.17 | 51.6 | 24 | 594 | 371.2 | 106.3 | 5.8 | 103 | 0.77381 |  |  |  | 90 | 84 | 1.503 | 0.7738 | 0.000806 | 8.264 | 7.9159
SW | 1005-4 | SW 1005 #4 | 7.8917 | 1800 | 90 | 25.1 | 39.7 | 198.9 | 40 | 89.9 | 95.4 | 96 | 98.2 | 115.39 | 54.3 | 24 | 587.2 | 371 | 106.6 | 5.8 | 103.1 | 0.77418 |  |  |  | 90 | 84 | 1.5 | 0.7742 | 0.000806 | 8.208 | 7.8642
SW | 1005-4 | SW 1005 #4 | 7.9 | 1800 | 90 | 25 | 39.6 | 198.9 | 40 | 89.9 | 95.4 | 96 | 98.2 | 115.53 | 58.4 | 24 | 592.2 | 371.2 | 106.4 | 5.8 | 103.1 | 0.77357 |  |  |  | 90 | 84.1 | 1.496 | 0.7736 | 0.000806 | 8.292 | 7.9494
SW | 1005-4 | SW 1005 #4 | 7.9083 | 1800 | 90 | 24.9 | 39.5 | 198.9 | 40 | 89.9 | 95.4 | 96 | 98.2 | 115.72 | 57.2 | 24 | 578 | 371.3 | 106.4 | 5.8 | 103.1 | 0.77393 |  |  |  | 90 | 84 | 1.502 | 0.7739 | 0.000806 | 8.25 | 7.8991
SW | 1005-4 | SW 1005 #4 | 7.9167 | 1800 | 90 | 24.8 | 39.5 | 198.9 | 40 | 89.9 | 95.4 | 96 | 98.2 | 114.55 | 62.3 | 23.9 | 582.7 | 371.1 | 106.6 | 5.8 | 103 | 0.77338 |  |  |  | 90 | 84.1 | 1.502 | 0.7734 | 0.000807 | 8.32 | 7.9759
SW | 1005-4 | SW 1005 #4 | 7.925 | 1800 | 90 | 24.8 | 39.5 | 198.9 | 40 | 89.9 | 95.4 | 96 | 98.2 | 116.18 | 65.4 | 24 | 593.8 | 370.9 | 106.4 | 5.8 | 103 | 0.77381 |  |  |  | 90 | 83.9 | 1.503 | 0.7738 | 0.000805 | 8.264 | 7.9159
SW | 1005-4 | SW 1005 #4 | 7.9333 | 1800 | 90 | 24.9 | 39.4 | 198.9 | 39.9 | 89.9 | 95.4 | 96 | 98.2 | 115.03 | 67.6 | 24 | 589.4 | 371 | 106.5 | 5.8 | 102.9 | 0.77308 |  |  |  | 90 | 84 | 1.487 | 0.7731 | 0.000806 | 8.3621 | 8.0179
SW | 1005-4 | SW 1005 #4 | 7.9417 | 1800 | 90 | 24.9 | 39.4 | 198.9 | 39.9 | 89.9 | 95.4 | 96 | 98.2 | 115.77 | 65.3 | 24 | 592.1 | 371.3 | 106.6 | 5.8 | 103 | 0.77399 |  |  |  | 89.9 | 84 | 1.499 | 0.774 | 0.000806 | 8.236 | 7.8991
SW | 1005-4 | SW 1005 #4 | 7.95 | 1800 | 90 | 24.8 | 39.4 | 198.9 | 39.9 | 89.9 | 95.4 | 96 | 98.2 | 115.04 | 61 | 24 | 586.3 | 371.2 | 106.5 | 5.8 | 103.1 | 0.77436 |  |  |  | 90 | 84 | 1.499 | 0.7744 | 0.000806 | 8.18 | 7.8391
SW | 1005-4 | SW 1005 #4 | 7.9583 | 1800 | 90 | 24.8 | 39.4 | 198.9 | 40 | 89.9 | 95.4 | 96 | 98.2 | 115.02 | 61.9 | 24.1 | 589.8 | 371.1 | 106.5 | 5.8 | 103 | 0.77467 |  |  |  | 90 | 83.9 | 1.503 | 0.7746 | 0.000806 | 8.152 | 7.7959
SW | 1005-4 | SW 1005 #4 | 7.9667 | 1800 | 90 | 24.7 | 39.4 | 198.9 | 39.9 | 89.9 | 95.4 | 96 | 98.2 | 116 | 62.2 | 24.1 | 592 | 371 | 106.4 | 5.8 | 103 | 0.77344 |  |  |  | 90 | 84 | 1.499 | 0.7735 | 0.000806 | 8.306 | 7.9675
SW | 1005-4 | SW 1005 #4 | 7.975 | 1800 | 90 | 24.8 | 39.4 | 199 | 40 | 90 | 95.4 | 96 | 98.2 | 115.01 | 61 | 24.2 | 590.1 | 371 | 106.5 | 5.8 | 103 | 0.77393 |  |  |  | 90 | 84.2 | 1.506 | 0.7739 | 0.000808 | 8.25 | 7.8991
SW | 1005-4 | SW 1005 #4 | 7.9833 | 1799 | 90 | 24.8 | 39.4 | 199 | 40 | 90 | 95.4 | 96 | 98.2 | 116.24 | 61.7 | 24.1 | 592.7 | 370.8 | 106.5 | 5.8 | 102.9 | 0.77412 |  |  |  | 90 | 84 | 1.503 | 0.7741 | 0.000806 | 8.222 | 7.8726
SW | 1005-4 | SW 1005 #4 | 7.9917 | 1800 | 90 | 24.8 | 39.4 | 199 | 40 | 90 | 95.5 | 96 | 98.2 | 115.56 | 62.8 | 24.1 | 581.6 | 370.6 | 106.4 | 5.8 | 103 | 0.77399 |  |  |  | 90.1 | 84 | 1.496 | 0.774 | 0.000806 | 8.236 | 7.8824
SW | 1005-4 | SW 1005 #4 | 8 | 1800 | 90 | 24.9 | 39.4 | 199 | 40.2 | 90 | 95.5 | 96 | 98.2 | 115.63 | 61.9 | 24.1 | 588.1 | 370.3 | 106.5 | 5.8 | 102.9 | 0.7735 |  |  |  | 90.1 | 84 | 1.504 | 0.7735 | 0.000805 | 8.306 | 7.9508
SW | 1005-4 | SW 1005 #4 | 8.0083 | 1799 | 90 | 25 | 39.4 | 198.9 | 40 | 90 | 95.5 | 96 | 98.2 | 115.48 | 58.3 | 24.1 | 592.2 | 370.9 | 106.4 | 5.8 | 103 | 0.77412 |  |  |  | 90.1 | 84.1 | 1.506 | 0.7742 | 0.000807 | 8.208 | 7.8643
SW | 1005-4 | SW 1005 #4 | 8.0167 | 1800 | 90 | 25.1 | 39.4 | 198.8 | 39.9 | 90 | 95.5 | 96 | 98.2 | 116.07 | 59.1 | 24 | 589.4 | 370.8 | 106.4 | 5.8 | 103 | 0.77418 |  |  |  | 90.1 | 84 | 1.508 | 0.7742 | 0.000805 | 8.208 | 7.8559
SW | 1005-4 | SW 1005 #4 | 8.025 | 1800 | 90 | 25.2 | 39.4 | 198.8 | 40.1 | 90 | 95.5 | 96 | 98.2 | 115.33 | 57.4 | 24 | 589.3 | 371 | 106.5 | 5.8 | 103.1 | 0.77375 |  |  |  | 90 | 84.1 | 1.503 | 0.7738 | 0.000807 | 8.264 | 7.9243
SW | 1005-4 | SW 1005 #4 | 8.0333 | 1799 | 90 | 25.3 | 39.4 | 198.7 | 39.9 | 90 | 95.5 | 96 | 98.3 | 116.69 | 56.8 | 24 | 588.9 | 370.7 | 106.7 | 5.8 | 103.1 | 0.7735 |  |  |  | 90 | 84.1 | 1.502 | 0.7735 | 0.000807 | 8.306 | 7.9592
SW | 1005-4 | SW 1005 #4 | 8.0417 | 1800 | 90 | 25.3 | 39.4 | 198.6 | 40 | 90 | 95.5 | 96 | 98.2 | 116.53 | 58.2 | 24 | 581.2 | 370.8 | 106.4 | 5.8 | 103 | 0.77399 |  |  |  | 90 | 84 | 1.505 | 0.774 | 0.000806 | 8.236 | 7.8907
SW | 1005-4 | SW 1005 #4 | 8.05 | 1800 | 90 | 25.3 | 39.4 | 198.5 | 39.9 | 90 | 95.5 | 96 | 98.2 | 116.44 | 51.9 | 24 | 594.8 | 371.1 | 106.5 | 5.8 | 103.1 | 0.77295 |  |  |  | 90.1 | 84.1 | 1.487 | 0.773 | 0.000806 | 8.3761 | 8.0277
SW | 1005-4 | SW 1005 #4 | 8.0583 | 1800 | 90 | 25.3 | 39.4 | 198.5 | 40 | 90 | 95.5 | 96 | 98.2 | 115.14 | 51.7 | 24 | 583.8 | 371.3 | 106.6 | 5.8 | 103.1 | 0.77387 |  |  |  | 90 | 84 | 1.497 | 0.7739 | 0.000806 | 8.25 | 7.9075
SW | 1005-4 | SW 1005 #4 | 8.0667 | 1800 | 90 | 25.3 | 39.3 | 198.4 | 40.1 | 90 | 95.5 | 96 | 98.2 | 115.71 | 55.3 | 24 | 581.7 | 370.7 | 106.3 | 5.8 | 103.1 | 0.77332 |  |  |  | 90 | 84 | 1.489 | 0.7733 | 0.000806 | 8.334 | 7.9843
SW | 1005-4 | SW 1005 #4 | 8.075 | 1800 | 90.1 | 25.3 | 39.5 | 198.4 | 40.1 | 90 | 95.5 | 96 | 98.2 | 116.88 | 59.7 | 24.1 | 592.7 | 371 | 106.6 | 5.8 | 103.1 | 0.77344 |  |  |  | 90 | 83.9 | 1.5 | 0.7735 | 0.000805 | 8.306 | 7.9675
SW | 1005-4 | SW 1005 #4 | 8.0833 | 1799 | 90 | 25.2 | 39.8 | 198.4 | 40.1 | 90.1 | 95.5 | 96 | 98.2 | 116.89 | 60.6 | 24.1 | 583 | 370.9 | 106.3 | 5.8 | 103.1 | 0.77314 |  |  |  | 90 | 83.9 | 1.499 | 0.7731 | 0.000805 | 8.3621 | 8.0095
SW | 1005-4 | SW 1005 #4 | 8.0917 | 1800 | 90 | 25.2 | 40.2 | 198.5 | 40.1 | 90.1 | 95.5 | 96 | 98.2 | 116.08 | 63.6 | 24.1 | 584.1 | 370.8 | 106.4 | 5.8 | 103.1 | 0.77295 |  |  |  | 90 | 83.9 | 1.504 | 0.773 | 0.000805 | 8.3761 | 8.0361
SW | 1005-4 | SW 1005 #4 | 8.1 | 1800 | 90 | 25.2 | 40.5 | 198.6 | 40 | 90.1 | 95.5 | 96 | 98.1 | 116.15 | 61 | 24.2 | 594.9 | 371 | 106.5 | 5.8 | 103.1 | 0.77375 |  |  |  | 90 | 83.7 | 1.496 | 0.7738 | 0.000803 | 8.2639 | 7.9242
SW | 1005-4 | SW 1005 #4 | 8.1083 | 1800 | 90 | 25.2 | 40.7 | 198.8 | 40 | 90 | 95.6 | 96 | 98.2 | 115.81 | 68.2 | 24.1 | 586 | 371.3 | 106.6 | 5.8 | 103.2 | 0.77338 |  |  |  | 90 | 84 | 1.5 | 0.7734 | 0.000806 | 8.32 | 7.9759
SW | 1005-4 | SW 1005 #4 | 8.1167 | 1800 | 90 | 25.1 | 40.8 | 198.9 | 40 | 90 | 95.5 | 96 | 98.2 | 113.41 | 67.3 | 24.2 | 585.5 | 371.1 | 106.4 | 5.8 | 103.1 | 0.77308 |  |  |  | 90 | 84 | 1.499 | 0.7731 | 0.000806 | 8.3621 | 8.0179
SW | 1005-4 | SW 1005 #4 | 8.125 | 1800 | 90 | 25 | 40.8 | 199 | 40.1 | 90.1 | 95.5 | 96 | 98.2 | 113.17 | 70.9 | 24.2 | 580.5 | 371 | 106.5 | 5.8 | 103.1 | 0.77277 |  |  |  | 90 | 84 | 1.501 | 0.7728 | 0.000806 | 8.4042 | 8.0613
SW | 1005-4 | SW 1005 #4 | 8.1333 | 1800 | 90 | 24.9 | 40.9 | 199.1 | 40.1 | 90.1 | 95.5 | 96 | 98.2 | 115.5 | 73.3 | 24.3 | 581.8 | 371 | 106.5 | 5.8 | 103.2 | 0.77308 |  |  |  | 90.1 | 84.1 | 1.503 | 0.7731 | 0.000807 | 8.3621 | 8.0095
SW | 1005-4 | SW 1005 #4 | 8.1417 | 1800 | 90 | 24.8 | 41 | 199.2 | 40.2 | 90.1 | 95.6 | 96 | 98.2 | 114.58 | 78 | 24.3 | 576.6 | 371 | 106.4 | 5.8 | 103.1 | 0.77234 |  |  |  | 90 | 83.9 | 1.506 | 0.7724 | 0.000805 | 8.4604 | 8.1215
SW | 1005-4 | SW 1005 #4 | 8.15 | 1800 | 90 | 24.8 | 41 | 199.3 | 40.2 | 90.1 | 95.6 | 96 | 98.2 | 113.97 | 78.6 | 24.2 | 578.7 | 370.8 | 106.5 | 5.8 | 103.1 | 0.77369 |  |  |  | 90.1 | 84.1 | 1.508 | 0.7737 | 0.000807 | 8.278 | 7.9243
SW | 1005-4 | SW 1005 #4 | 8.1583 | 1800 | 90 | 24.8 | 41 | 199.4 | 40.1 | 90.1 | 95.6 | 96 | 98.2 | 114.81 | 81.6 | 24.3 | 590.2 | 370.7 | 106.6 | 5.8 | 103.1 | 0.77185 |  |  |  | 90.1 | 84 | 1.499 | 0.7719 | 0.000806 | 8.5307 | 8.1818
SW | 1005-4 | SW 1005 #4 | 8.1667 | 1800 | 90 | 24.8 | 41 | 199.5 | 40 | 90.1 | 95.6 | 96 | 98.1 | 116.98 | 81.2 | 24.3 | 587.3 | 371 | 106.4 | 5.8 | 103.1 | 0.77271 |  |  |  | 90.1 | 84 | 1.503 | 0.7728 | 0.000806 | 8.4042 | 8.0613
SW | 1005-4 | SW 1005 #4 | 8.175 | 1800 | 90 | 24.7 | 41.1 | 199.6 | 40.1 | 90.1 | 95.6 | 96 | 98.2 | 116.55 | 81.8 | 24.3 | 577.4 | 370.7 | 106.6 | 5.8 | 103.1 | 0.7724 |  |  |  | 90 | 84.1 | 1.502 | 0.7724 | 0.000807 | 8.4604 | 8.1131
SW | 1005-4 | SW 1005 #4 | 8.1833 | 1800 | 90 | 24.7 | 41 | 199.6 | 40.1 | 90.1 | 95.6 | 96 | 98.2 | 116.55 | 81.7 | 24.3 | 590.8 | 370.8 | 106.5 | 5.8 | 103 | 0.77283 |  |  |  | 90 | 83.9 | 1.508 | 0.7729 | 0.000805 | 8.3902 | 8.0528
SW | 1005-4 | SW 1005 #4 | 8.1917 | 1800 | 90 | 24.8 | 41 | 199.6 | 40.1 | 90 | 95.6 | 96 | 98.1 | 115.58 | 82.4 | 24.3 | 580.4 | 371.1 | 106.5 | 5.8 | 103.1 | 0.77246 |  |  |  | 90 | 83.9 | 1.499 | 0.7725 | 0.000805 | 8.4463 | 8.1047
SW | 1005-4 | SW 1005 #4 | 8.2 | 1800 | 90 | 24.8 | 40.9 | 199.7 | 40.1 | 90 | 95.5 | 96 | 98.2 | 116.51 | 82.2 | 24.3 | 580.2 | 370.9 | 106.5 | 5.8 | 103.1 | 0.77216 |  |  |  | 90 | 84.1 | 1.492 | 0.7722 | 0.000807 | 8.4885 | 8.1467
SW | 1005-4 | SW 1005 #4 | 8.2083 | 1800 | 90 | 24.8 | 40.8 | 199.6 | 40.1 | 90 | 95.6 | 96 | 98.2 | 115.43 | 81.3 | 24.3 | 589.1 | 370.5 | 106.5 | 5.8 | 103 | 0.7721 |  |  |  | 90 | 84 | 1.489 | 0.7721 | 0.000806 | 8.5026 | 8.1551
SW | 1005-4 | SW 1005 #4 | 8.2167 | 1800 | 90 | 24.8 | 40.4 | 199.6 | 40.2 | 90.1 | 95.6 | 96 | 98.2 | 114.5 | 81 | 24.4 | 584.1 | 370.5 | 106.5 | 5.8 | 102.9 | 0.77301 |  |  |  | 90 | 83.9 | 1.496 | 0.773 | 0.000805 | 8.3761 | 8.0277
SW | 1005-4 | SW 1005 #4 | 8.225 | 1800 | 90 | 24.9 | 40.2 | 199.5 | 40.2 | 90.1 | 95.6 | 96 | 98.2 | 116.03 | 81.9 | 24.3 | 584.6 | 370.8 | 106.5 | 5.8 | 103 | 0.77338 |  |  |  | 90 | 83.9 | 1.5 | 0.7734 | 0.000805 | 8.32 | 7.9759
SW | 1005-4 | SW 1005 #4 | 8.2333 | 1800 | 90 | 24.9 | 40 | 199.3 | 40.2 | 90.1 | 95.6 | 96 | 98.3 | 115.62 | 81.8 | 24.2 | 582.3 | 371 | 106.4 | 5.8 | 103.3 | 0.77265 |  |  |  | 90 | 84 | 1.505 | 0.7727 | 0.000806 | 8.4183 | 8.0781
SW | 1005-4 | SW 1005 #4 | 8.2417 | 1800 | 90 | 24.9 | 39.9 | 199.2 | 40.1 | 90.1 | 95.6 | 96 | 98.2 | 115.74 | 82.8 | 24.3 | 592.7 | 371 | 106.4 | 5.8 | 103.2 | 0.77179 |  |  |  | 90 | 84 | 1.496 | 0.7718 | 0.000806 | 8.5448 | 8.1986
SW | 1005-4 | SW 1005 #4 | 8.25 | 1800 | 90 | 24.9 | 39.9 | 199.1 | 40 | 90.1 | 95.6 | 96 | 98.2 | 115.03 | 81.9 | 24.3 | 587.8 | 371.3 | 106.5 | 5.8 | 103.2 | 0.77204 |  |  |  | 90.1 | 84.2 | 1.504 | 0.7721 | 0.000807 | 8.5026 | 8.1551
SW | 1005-4 | SW 1005 #4 | 8.2583 | 1800 | 90 | 24.9 | 39.8 | 199.1 | 40 | 90.1 | 95.6 | 96 | 98.2 | 114.64 | 83.5 | 24.2 | 587 | 371.3 | 106.5 | 5.8 | 103.3 | 0.77234 |  |  |  | 90.1 | 84.1 | 1.505 | 0.7724 | 0.000807 | 8.4604 | 8.1131
SW | 1005-4 | SW 1005 #4 | 8.2667 | 1800 | 90 | 24.9 | 39.8 | 199 | 40 | 90.1 | 95.6 | 96 | 98.2 | 116.2 | 82.2 | 24.2 | 591.3 | 371 | 106.4 | 5.8 | 103.1 | 0.77222 |  |  |  | 90.1 | 84.2 | 1.5 | 0.7723 | 0.000808 | 8.4745 | 8.1299
SW | 1005-4 | SW 1005 #4 | 8.275 | 1800 | 90 | 24.9 | 39.7 | 199 | 40.1 | 90.1 | 95.6 | 96 | 98.2 | 114.79 | 82.3 | 24.3 | 587.3 | 370.5 | 106.6 | 5.8 | 103 | 0.77252 |  |  |  | 90 | 83.9 | 1.495 | 0.7725 | 0.000805 | 8.4463 | 8.0963
SW | 1005-4 | SW 1005 #4 | 8.2833 | 1800 | 90 | 24.9 | 39.7 | 199 | 40 | 90.1 | 95.6 | 96 | 98.2 | 115.36 | 82.9 | 24.2 | 579.2 | 371 | 106.6 | 5.8 | 103.1 | 0.77271 |  |  |  | 90 | 83.9 | 1.503 | 0.7727 | 0.000805 | 8.4182 | 8.0696
SW | 1005-4 | SW 1005 #4 | 8.2917 | 1799 | 89.9 | 24.9 | 39.6 | 199 | 40 | 90.1 | 95.5 | 96 | 98.2 | 117.21 | 82.3 | 24.3 | 591.6 | 371 | 106.5 | 5.8 | 103.2 | 0.77246 |  |  |  | 90 | 84.1 | 1.494 | 0.7725 | 0.000807 | 8.4464 | 8.1047
SW | 1005-4 | SW 1005 #4 | 8.3 | 1800 | 90 | 25 | 39.7 | 199.1 | 40.1 | 90.1 | 95.6 | 96 | 98.3 | 115.96 | 83.3 | 24.3 | 573.9 | 370.9 | 106.5 | 5.8 | 103.4 | 0.77277 |  |  |  | 90 | 84.1 | 1.502 | 0.7728 | 0.000807 | 8.4042 | 8.0613
SW | 1005-4 | SW 1005 #4 | 8.3083 | 1800 | 90 | 25 | 39.7 | 199.1 | 40 | 90.1 | 95.6 | 96 | 98.2 | 115.64 | 83 | 24.3 | 590.7 | 370.7 | 106.7 | 5.8 | 103.3 | 0.7724 |  |  |  | 90 | 84 | 1.502 | 0.7724 | 0.000806 | 8.4604 | 8.1131
SW | 1005-4 | SW 1005 #4 | 8.3167 | 1800 | 90 | 25.1 | 39.7 | 199.1 | 40 | 90.1 | 95.6 | 96 | 98.2 | 115.92 | 84 | 24.2 | 582.9 | 371.1 | 106.7 | 5.8 | 103.3 | 0.77204 |  |  |  | 90 | 84.2 | 1.497 | 0.7721 | 0.000808 | 8.5026 | 8.1636
SW | 1005-4 | SW 1005 #4 | 8.325 | 1800 | 90 | 25.1 | 39.7 | 199.2 | 40 | 90.1 | 95.6 | 96 | 98.2 | 116.96 | 82.8 | 24.3 | 577.7 | 371 | 106.6 | 5.8 | 103.1 | 0.77234 |  |  |  | 90.1 | 84.1 | 1.499 | 0.7724 | 0.000807 | 8.4604 | 8.1131
SW | 1005-4 | SW 1005 #4 | 8.3333 | 1801 | 90 | 25.2 | 39.7 | 199.1 | 39.9 | 90 | 95.5 | 96 | 98.2 | 117.66 | 82.3 | 24.3 | 583.6 | 370.9 | 106.5 | 5.8 | 103 | 0.77228 |  |  |  | 90 | 84 | 1.506 | 0.7723 | 0.000806 | 8.4745 | 8.1299
SW | 1005-4 | SW 1005 #4 | 8.3417 | 1800 | 90 | 25.2 | 39.6 | 199.2 | 39.9 | 90 | 95.5 | 96 | 98.2 | 116.14 | 82.9 | 24.3 | 581.4 | 371 | 106.7 | 5.8 | 103.1 | 0.77289 |  |  |  | 90 | 84 | 1.502 | 0.7729 | 0.000806 | 8.3902 | 8.0445
SW | 1005-4 | SW 1005 #4 | 8.35 | 1800 | 90 | 25.2 | 39.6 | 199.1 | 39.9 | 90 | 95.6 | 96 | 98.2 | 117.31 | 84.3 | 24.3 | 591.3 | 370.8 | 106.4 | 5.8 | 103.1 | 0.77246 |  |  |  | 90 | 84 | 1.494 | 0.7725 | 0.000806 | 8.4464 | 8.1047
SW | 1005-4 | SW 1005 #4 | 8.3583 | 1800 | 90 | 25.2 | 39.6 | 199.2 | 40 | 90.1 | 95.5 | 96 | 98.2 | 116.4 | 81.6 | 24.3 | 580.6 | 371.2 | 106.7 | 5.8 | 103.3 | 0.7721 |  |  |  | 90 | 84.1 | 1.503 | 0.7721 | 0.000806 | 8.5026 | 8.1551
SW | 1005-4 | SW 1005 #4 | 8.3667 | 1800 | 90 | 25.1 | 39.6 | 199.2 | 40 | 90.1 | 95.6 | 96 | 98.2 | 115.94 | 82.4 | 24.3 | 578.9 | 370.8 | 106.6 | 5.8 | 103.2 | 0.77283 |  |  |  | 90 | 84.1 | 1.495 | 0.7729 | 0.000807 | 8.3902 | 8.0529
SW | 1005-4 | SW 1005 #4 | 8.375 | 1800 | 90 | 25.2 | 39.6 | 199.2 | 40.1 | 90.1 | 95.5 | 96 | 98.2 | 115.07 | 79.9 | 24.2 | 576.8 | 371.1 | 106.4 | 5.8 | 103.3 | 0.77289 |  |  |  | 90 | 84.1 | 1.505 | 0.7729 | 0.000807 | 8.3902 | 8.0445
SW | 1005-4 | SW 1005 #4 | 8.3833 | 1800 | 90 | 25.1 | 39.7 | 199.2 | 40.1 | 90.1 | 95.6 | 96 | 98.2 | 114.74 | 82.2 | 24.2 | 591.3 | 370.5 | 106.5 | 5.8 | 103 | 0.77173 |  |  |  | 90 | 84.1 | 1.496 | 0.7718 | 0.000806 | 8.5448 | 8.207
SW | 1005-4 | SW 1005 #4 | 8.3917 | 1800 | 90 | 25.1 | 39.8 | 199.2 | 40.1 | 90.1 | 95.6 | 96 | 98.2 | 115.1 | 82.7 | 24.3 | 581.5 | 370.5 | 106.7 | 5.8 | 102.9 | 0.77185 |  |  |  | 90 | 83.9 | 1.495 | 0.7719 | 0.000805 | 8.5307 | 8.1902
SW | 1005-4 | SW 1005 #4 | 8.4 | 1799 | 90 | 25.1 | 39.8 | 199.2 | 40.1 | 90.1 | 95.6 | 96 | 98.2 | 116.33 | 81.4 | 24.3 | 580.5 | 370.5 | 106.7 | 5.8 | 103.1 | 0.77228 |  |  |  | 90.1 | 84 | 1.496 | 0.7723 | 0.000806 | 8.4745 | 8.1215
SW | 1005-4 | SW 1005 #4 | 8.4083 | 1800 | 90 | 25.1 | 39.8 | 199.2 | 40.1 | 90.1 | 95.6 | 96 | 98.2 | 115.66 | 82.2 | 24.3 | 578.6 | 370.6 | 106.6 | 5.8 | 103.1 | 0.77246 |  |  |  | 90.1 | 83.9 | 1.509 | 0.7725 | 0.000805 | 8.4463 | 8.0963
SW | 1005-4 | SW 1005 #4 | 8.4167 | 1800 | 90 | 25.1 | 39.9 | 199.2 | 40 | 90.1 | 95.6 | 96 | 98.2 | 115.87 | 81 | 24.3 | 580.5 | 370.9 | 106.7 | 5.8 | 103.1 | 0.77246 |  |  |  | 90 | 84 | 1.502 | 0.7725 | 0.000805 | 8.4463 | 8.1047
SW | 1005-4 | SW 1005 #4 | 8.425 | 1800 | 90 | 25.1 | 39.9 | 199.2 | 39.9 | 90.1 | 95.6 | 96 | 98.2 | 116.16 | 79.6 | 24.3 | 592 | 370.8 | 106.6 | 5.8 | 103.2 | 0.77148 |  |  |  | 90.1 | 84.1 | 1.498 | 0.7715 | 0.000807 | 8.5871 | 8.2337
SW | 1005-4 | SW 1005 #4 | 8.4333 | 1800 | 90 | 25 | 39.8 | 199.2 | 40 | 90.1 | 95.6 | 96 | 98.2 | 116 | 79 | 24.3 | 586.5 | 371.1 | 106.6 | 5.8 | 103.2 | 0.77167 |  |  |  | 90 | 84 | 1.499 | 0.7717 | 0.000806 | 8.5589 | 8.2155
SW | 1005-4 | SW 1005 #4 | 8.4417 | 1800 | 90 | 25 | 39.8 | 199.1 | 40 | 90.1 | 95.6 | 96 | 98.2 | 115.56 | 80.2 | 24.3 | 582.8 | 370.8 | 106.6 | 5.8 | 103 | 0.77185 |  |  |  | 90 | 83.8 | 1.498 | 0.7719 | 0.000804 | 8.5307 | 8.1902
SW | 1005-4 | SW 1005 #4 | 8.45 | 1800 | 90 | 24.9 | 39.8 | 199 | 40 | 90.1 | 95.6 | 96 | 98.2 | 116.1 | 81.3 | 24.3 | 585.9 | 370.8 | 106.4 | 5.8 | 103 | 0.77191 |  |  |  | 90 | 83.8 | 1.499 | 0.7719 | 0.000804 | 8.5307 | 8.1818
SW | 1005-4 | SW 1005 #4 | 8.4583 | 1799 | 90 | 24.9 | 39.8 | 199 | 40 | 90 | 95.6 | 96 | 98.2 | 116.23 | 81.4 | 24.4 | 593.9 | 370.8 | 106.5 | 5.8 | 103.1 | 0.77271 |  |  |  | 90 | 83.8 | 1.503 | 0.7727 | 0.000805 | 8.4182 | 8.0696
SW | 1005-4 | SW 1005 #4 | 8.4667 | 1800 | 90 | 24.9 | 39.8 | 199 | 40 | 90.1 | 95.6 | 96 | 98.2 | 115.56 | 77.9 | 24.4 | 590.1 | 371 | 106.5 | 5.8 | 103.2 | 0.77167 |  |  |  | 90 | 83.9 | 1.489 | 0.7716 | 0.000805 | 8.573 | 8.2154
SW | 1005-4 | SW 1005 #4 | 8.475 | 1799 | 90 | 25 | 39.8 | 199 | 40 | 90.1 | 95.6 | 96 | 98.2 | 113.82 | 79.6 | 24.4 | 582.6 | 370.9 | 106.6 | 5.8 | 103.2 | 0.77191 |  |  |  | 90 | 84 | 1.502 | 0.7719 | 0.000805 | 8.5307 | 8.1818
SW | 1005-4 | SW 1005 #4 | 8.4833 | 1800 | 90 | 25 | 39.8 | 199.1 | 40 | 90.1 | 95.5 | 96 | 98.2 | 114.64 | 71.9 | 24.4 | 580.3 | 370.6 | 106.6 | 5.8 | 103.1 | 0.77252 |  |  |  | 90 | 83.9 | 1.497 | 0.7725 | 0.000805 | 8.4463 | 8.0963
SW | 1005-4 | SW 1005 #4 | 8.4917 | 1800 | 90 | 24.9 | 39.8 | 199.1 | 40 | 90.1 | 95.6 | 96 | 98.2 | 115.36 | 70.5 | 24.4 | 584.3 | 371 | 106.6 | 5.8 | 103 | 0.77277 |  |  |  | 90 | 84 | 1.499 | 0.7728 | 0.000806 | 8.4042 | 8.0613
SW | 1005-4 | SW 1005 #4 | 8.5 | 1800 | 90 | 24.8 | 39.8 | 199.2 | 40 | 90.1 | 95.6 | 96 | 98.2 | 116.27 | 71.3 | 24.5 | 583.3 | 370.4 | 106.7 | 5.8 | 103.1 | 0.77252 |  |  |  | 90 | 83.8 | 1.498 | 0.7725 | 0.000804 | 8.4463 | 8.0962
SW | 1005-4 | SW 1005 #4 | 8.5083 | 1800 | 90 | 24.8 | 39.8 | 199.2 | 40.1 | 90.1 | 95.5 | 96 | 98.2 | 115.21 | 68.8 | 24.4 | 576.6 | 371.3 | 106.5 | 5.8 | 103.2 | 0.77155 |  |  |  | 90 | 84 | 1.501 | 0.7715 | 0.000806 | 8.5871 | 8.2323
SW | 1005-4 | SW 1005 #4 | 8.5167 | 1800 | 90 | 24.8 | 39.8 | 199.2 | 40.1 | 90.1 | 95.5 | 96 | 98.2 | 114.02 | 67.4 | 24.4 | 580.2 | 371.1 | 106.6 | 5.8 | 103.2 | 0.77155 |  |  |  | 90 | 84 | 1.506 | 0.7716 | 0.000806 | 8.573 | 8.2323
SW | 1005-4 | SW 1005 #4 | 8.525 | 1800 | 90 | 24.7 | 39.8 | 199.2 | 40 | 90.1 | 95.5 | 96 | 98.2 | 115.39 | 69.4 | 24.4 | 585.9 | 370.7 | 106.6 | 5.8 | 103.1 | 0.77283 |  |  |  | 90 | 83.9 | 1.501 | 0.7728 | 0.000804 | 8.4042 | 8.0528
SW | 1005-4 | SW 1005 #4 | 8.5333 | 1800 | 90 | 24.8 | 39.9 | 199.2 | 40.1 | 90.1 | 95.5 | 96 | 98.2 | 115.08 | 66.6 | 24.4 | 582.3 | 371 | 106.5 | 5.8 | 103.2 | 0.77118 |  |  |  | 90 | 83.9 | 1.496 | 0.7712 | 0.000805 | 8.6293 | 8.2843
SW | 1005-4 | SW 1005 #4 | 8.5417 | 1800 | 90 | 24.8 | 39.9 | 199.3 | 40.1 | 90.1 | 95.5 | 96 | 98.2 | 115.88 | 69.1 | 24.4 | 580.3 | 370.7 | 106.8 | 5.8 | 103.1 | 0.7713 |  |  |  | 90 | 83.9 | 1.502 | 0.7713 | 0.000805 | 8.6152 | 8.2674
SW | 1005-4 | SW 1005 #4 | 8.55 | 1800 | 90 | 24.8 | 39.9 | 199.3 | 39.9 | 90.1 | 95.6 | 96 | 98.2 | 115.8 | 69 | 24.4 | 592.4 | 370.4 | 106.7 | 5.8 | 103.1 | 0.77179 |  |  |  | 90 | 83.8 | 1.501 | 0.7718 | 0.000804 | 8.5448 | 8.1986
SW | 1005-4 | SW 1005 #4 | 8.5583 | 1800 | 90 | 24.8 | 39.9 | 199.3 | 40.1 | 90.1 | 95.6 | 96 | 98.2 | 114.59 | 71.4 | 24.4 | 577.8 | 370.6 | 106.6 | 5.8 | 103 | 0.77106 |  |  |  | 90 | 83.9 | 1.5 | 0.7711 | 0.000805 | 8.6434 | 8.3011
SW | 1005-4 | SW 1005 #4 | 8.5667 | 1800 | 90 | 24.8 | 39.9 | 199.3 | 39.9 | 90.1 | 95.6 | 96 | 98.1 | 115.74 | 70.4 | 24.4 | 591.1 | 370.8 | 106.6 | 5.8 | 103.1 | 0.77252 |  |  |  | 90 | 83.9 | 1.5 | 0.7725 | 0.000805 | 8.4463 | 8.0963
SW | 1005-4 | SW 1005 #4 | 8.575 | 1800 | 90 | 24.9 | 39.9 | 199.3 | 39.9 | 90.1 | 95.6 | 96 | 98.2 | 116.5 | 66.7 | 24.4 | 592.4 | 370.6 | 106.4 | 5.8 | 103.2 | 0.77093 |  |  |  | 90 | 84.1 | 1.508 | 0.771 | 0.000806 | 8.6576 | 8.3194
SW | 1005-4 | SW 1005 #4 | 8.5833 | 1800 | 90 | 24.9 | 39.9 | 199.4 | 40 | 90.1 | 95.6 | 96 | 98.2 | 116.47 | 65.5 | 24.4 | 590.2 | 370.9 | 106.6 | 5.8 | 103.2 | 0.77142 |  |  |  | 90 | 83.9 | 1.503 | 0.7714 | 0.000805 | 8.6011 | 8.2506
SW | 1005-4 | SW 1005 #4 | 8.5917 | 1800 | 90 | 25 | 39.8 | 199.4 | 40 | 90.1 | 95.6 | 96 | 98.2 | 116.35 | 60.9 | 24.3 | 586.1 | 371 | 106.7 | 5.8 | 103.3 | 0.77185 |  |  |  | 90 | 84.1 | 1.506 | 0.7719 | 0.000807 | 8.5307 | 8.1902
SW | 1005-4 | SW 1005 #4 | 8.6 | 1800 | 90 | 25.1 | 39.8 | 199.4 | 40 | 90.1 | 95.6 | 96 | 98.2 | 116.2 | 65.8 | 24.3 | 582 | 370.7 | 106.5 | 5.8 | 103.1 | 0.77118 |  |  |  | 90 | 84 | 1.498 | 0.7712 | 0.000806 | 8.6294 | 8.2843
SW | 1005-4 | SW 1005 #4 | 8.6083 | 1800 | 90 | 25.1 | 39.8 | 199.4 | 40 | 90 | 95.6 | 96 | 98.1 | 117.51 | 66.7 | 24.3 | 590.6 | 370.7 | 106.6 | 5.8 | 103 | 0.77252 |  |  |  | 89.9 | 83.8 | 1.501 | 0.7725 | 0.000805 | 8.4463 | 8.1047
SW | 1005-4 | SW 1005 #4 | 8.6167 | 1800 | 90 | 25.2 | 39.8 | 199.3 | 40 | 90.1 | 95.5 | 96 | 98.1 | 116.43 | 67.6 | 24.2 | 585.6 | 370.7 | 106.6 | 5.8 | 103.1 | 0.77191 |  |  |  | 90 | 83.9 | 1.5 | 0.7719 | 0.000805 | 8.5307 | 8.1818
SW | 1005-4 | SW 1005 #4 | 8.625 | 1800 | 90 | 25.3 | 39.9 | 199.3 | 40 | 90.1 | 95.6 | 96 | 98.2 | 116.11 | 62.3 | 24.2 | 586 | 370.8 | 106.6 | 5.8 | 103.2 | 0.77057 |  |  |  | 90 | 83.9 | 1.497 | 0.7706 | 0.000805 | 8.714 | 8.3701
SW | 1005-4 | SW 1005 #4 | 8.6333 | 1800 | 90 | 25.3 | 39.9 | 199.3 | 40 | 90.1 | 95.6 | 96 | 98.2 | 115.53 | 56.4 | 24.3 | 591.8 | 370.5 | 106.6 | 5.8 | 103.1 | 0.77155 |  |  |  | 90 | 84 | 1.501 | 0.7716 | 0.000806 | 8.573 | 8.2323
SW | 1005-4 | SW 1005 #4 | 8.6417 | 1800 | 90 | 25.2 | 40 | 199.3 | 40.1 | 90.1 | 95.6 | 96 | 98.2 | 115.34 | 52.5 | 24.3 | 577.2 | 370.8 | 106.6 | 5.8 | 103.2 | 0.77185 |  |  |  | 90 | 84.2 | 1.5 | 0.7718 | 0.000807 | 8.5448 | 8.1902
SW | 1005-4 | SW 1005 #4 | 8.65 | 1800 | 90.1 | 25.2 | 40 | 199.3 | 40.1 | 90.1 | 95.6 | 96 | 98.2 | 116.49 | 49.9 | 24.3 | 593.7 | 370.4 | 106.7 | 5.8 | 103.1 | 0.77112 |  |  |  | 90 | 84.1 | 1.504 | 0.7711 | 0.000807 | 8.6435 | 8.2927
SW | 1005-4 | SW 1005 #4 | 8.6583 | 1800 | 90 | 25.2 | 40 | 199.3 | 40.1 | 90.1 | 95.6 | 96 | 98.1 | 115.94 | 48.2 | 24.3 | 578.8 | 370.4 | 106.6 | 5.8 | 103 | 0.77191 |  |  |  | 90 | 83.9 | 1.504 | 0.7719 | 0.000805 | 8.5307 | 8.1818
SW | 1005-4 | SW 1005 #4 | 8.6667 | 1800 | 90 | 25.1 | 40 | 199.3 | 40 | 90 | 95.6 | 96 | 98.2 | 116.72 | 45.3 | 24.3 | 591.9 | 370.4 | 106.4 | 5.8 | 103 | 0.77161 |  |  |  | 90 | 84 | 1.502 | 0.7716 | 0.000806 | 8.573 | 8.2239
SW | 1005-4 | SW 1005 #4 | 8.675 | 1800 | 90 | 25.2 | 40 | 199.3 | 40.1 | 90 | 95.5 | 96 | 98.2 | 115.44 | 47.5 | 24.3 | 584.1 | 370.9 | 106.7 | 5.8 | 103.1 | 0.77161 |  |  |  | 90 | 84 | 1.497 | 0.7716 | 0.000806 | 8.573 | 8.2239
SW | 1005-4 | SW 1005 #4 | 8.6833 | 1800 | 90 | 25.1 | 40 | 199.3 | 40 | 90 | 95.5 | 96 | 98.2 | 116.37 | 42.6 | 24.3 | 585.6 | 371.1 | 106.7 | 5.8 | 103.3 | 0.77283 |  |  |  | 89.9 | 84 | 1.497 | 0.7728 | 0.000806 | 8.4042 | 8.0613
SW | 1005-4 | SW 1005 #4 | 8.6917 | 1800 | 90 | 25.1 | 40 | 199.3 | 40 | 90 | 95.5 | 96 | 98.1 | 116.33 | 47.5 | 24.4 | 587.2 | 371.1 | 106.6 | 5.8 | 103.2 | 0.77148 |  |  |  | 89.9 | 84.1 | 1.498 | 0.7715 | 0.000807 | 8.5871 | 8.2506
SW | 1005-4 | SW 1005 #4 | 8.7 | 1800 | 90 | 25.1 | 40.1 | 199.4 | 40 | 90 | 95.5 | 96 | 98.2 | 115.18 | 73.3 | 24.4 | 580.5 | 370.7 | 106.6 | 5.8 | 103 | 0.7721 |  |  |  | 89.9 | 84.1 | 1.494 | 0.7721 | 0.000807 | 8.5026 | 8.1636
SW | 1005-4 | SW 1005 #4 | 8.7083 | 1800 | 90 | 25 | 40.1 | 199.4 | 40.1 | 90 | 95.5 | 96 | 98.2 | 114.46 | 81.4 | 24.4 | 580.6 | 370.7 | 106.5 | 5.8 | 103.1 | 0.77161 |  |  |  | 90 | 84 | 1.504 | 0.7716 | 0.000806 | 8.573 | 8.2239
SW | 1005-4 | SW 1005 #4 | 8.7167 | 1800 | 90 | 25 | 40.1 | 199.5 | 40 | 89.9 | 95.5 | 96 | 98.2 | 115.24 | 79.6 | 24.4 | 578 | 370.8 | 106.7 | 5.8 | 103.1 | 0.77167 |  |  |  | 90 | 83.9 | 1.495 | 0.7716 | 0.000805 | 8.573 | 8.2154
SW | 1005-4 | SW 1005 #4 | 8.725 | 1800 | 90 | 25 | 40.1 | 199.5 | 40 | 89.9 | 95.5 | 96 | 98.2 | 116.42 | 79.7 | 24.4 | 582.9 | 370.5 | 106.7 | 5.8 | 103 | 0.77118 |  |  |  | 89.9 | 83.9 | 1.501 | 0.7711 | 0.000805 | 8.6434 | 8.2927
SW | 1005-4 | SW 1005 #4 | 8.7333 | 1800 | 90 | 25.1 | 40 | 199.6 | 40 | 89.9 | 95.4 | 96 | 98.2 | 116.09 | 81.5 | 24.4 | 592.6 | 370.9 | 106.7 | 5.8 | 103.2 | 0.77136 |  |  |  | 89.9 | 83.9 | 1.501 | 0.7713 | 0.000805 | 8.6152 | 8.2674
SW | 1005-4 | SW 1005 #4 | 8.7417 | 1800 | 90 | 24.9 | 40 | 199.6 | 39.9 | 89.9 | 95.4 | 96 | 98.2 | 116.18 | 81.4 | 24.4 | 589 | 371.4 | 106.6 | 5.8 | 103.3 | 0.77252 |  |  |  | 89.9 | 84 | 1.506 | 0.7724 | 0.000806 | 8.4604 | 8.1047
SW | 1005-4 | SW 1005 #4 | 8.75 | 1800 | 89.9 | 24.8 | 40 | 199.6 | 40 | 89.9 | 95.4 | 96 | 98.2 | 115.77 | 80.1 | 24.4 | 590.2 | 370.9 | 106.5 | 5.8 | 103.1 | 0.77308 |  |  |  | 89.9 | 84 | 1.506 | 0.773 | 0.000806 | 8.3761 | 8.0263
SW | 1005-4 | SW 1005 #4 | 8.7583 | 1800 | 89.9 | 24.8 | 40 | 199.6 | 40.1 | 89.9 | 95.4 | 96 | 98.1 | 115.44 | 80.9 | 24.4 | 577.9 | 370.9 | 106.8 | 5.8 | 103 | 0.77191 |  |  |  | 89.9 | 83.9 | 1.49 | 0.7718 | 0.000805 | 8.5448 | 8.1902
SW | 1005-4 | SW 1005 #4 | 8.7667 | 1800 | 89.9 | 24.7 | 40 | 199.6 | 40 | 89.9 | 95.4 | 96 | 98.2 | 115.01 | 80.7 | 24.5 | 582 | 370.8 | 106.6 | 5.8 | 103.1 | 0.77252 |  |  |  | 89.9 | 83.9 | 1.493 | 0.7725 | 0.000805 | 8.4463 | 8.1047
SW | 1005-4 | SW 1005 #4 | 8.775 | 1800 | 90 | 24.7 | 40 | 199.6 | 40.1 | 89.9 | 95.4 | 96 | 98.2 | 114.84 | 80.3 | 24.4 | 585 | 370.8 | 106.7 | 5.8 | 103.2 | 0.77222 |  |  |  | 89.9 | 84 | 1.503 | 0.7722 | 0.000806 | 8.4885 | 8.1467
SW | 1005-4 | SW 1005 #4 | 8.7833 | 1800 | 90 | 24.7 | 40.1 | 199.6 | 39.9 | 89.9 | 95.4 | 96 | 98.2 | 116.31 | 80.7 | 24.4 | 588 | 370.8 | 106.7 | 5.8 | 103.1 | 0.77148 |  |  |  | 89.9 | 84 | 1.497 | 0.7714 | 0.000806 | 8.6012 | 8.2506
SW | 1005-4 | SW 1005 #4 | 8.7917 | 1800 | 90 | 24.7 | 40.1 | 199.6 | 40 | 89.9 | 95.4 | 96 | 98.2 | 115.75 | 80.8 | 24.5 | 581.2 | 370.6 | 106.6 | 5.8 | 103.2 | 0.77173 |  |  |  | 89.9 | 84.1 | 1.499 | 0.7717 | 0.000806 | 8.5589 | 8.2155
SW | 1005-4 | SW 1005 #4 | 8.8 | 1800 | 89.9 | 24.6 | 40.1 | 199.6 | 40.1 | 89.9 | 95.4 | 96 | 98.2 | 116.18 | 81.1 | 24.4 | 580.7 | 370.8 | 106.7 | 5.8 | 103.2 | 0.7724 |  |  |  | 89.9 | 84.1 | 1.504 | 0.7723 | 0.000807 | 8.4745 | 8.1215
SW | 1005-4 | SW 1005 #4 | 8.8083 | 1800 | 90 | 24.7 | 40.1 | 199.5 | 39.9 | 89.9 | 95.4 | 96 | 98.2 | 117.06 | 80.5 | 24.4 | 591 | 371 | 106.6 | 5.8 | 103 | 0.77161 |  |  |  | 89.9 | 84.1 | 1.504 | 0.7716 | 0.000807 | 8.573 | 8.2323
SW | 1005-4 | SW 1005 #4 | 8.8167 | 1800 | 90 | 24.9 | 40.1 | 199.5 | 40 | 89.9 | 95.4 | 96 | 98.2 | 115.74 | 80.5 | 24.3 | 582 | 370.8 | 106.6 | 5.8 | 103.1 | 0.7713 |  |  |  | 89.9 | 84 | 1.498 | 0.7712 | 0.000806 | 8.6294 | 8.2759
SW | 1005-4 | SW 1005 #4 | 8.825 | 1800 | 90 | 25 | 40.1 | 199.4 | 39.9 | 89.9 | 95.4 | 96 | 98.2 | 115.6 | 79.1 | 24.3 | 593.6 | 371 | 106.6 | 5.8 | 103.2 | 0.77197 |  |  |  | 89.9 | 84.1 | 1.498 | 0.7719 | 0.000807 | 8.5307 | 8.1818
SW | 1005-4 | SW 1005 #4 | 8.8333 | 1801 | 90 | 25.2 | 40.1 | 199.4 | 39.9 | 89.9 | 95.4 | 96 | 98.2 | 115.26 | 81 | 24.3 | 584 | 370.9 | 106.8 | 5.8 | 103.2 | 0.77308 |  |  |  | 90 | 84 | 1.507 | 0.773 | 0.000806 | 8.3761 | 8.0179
SW | 1005-4 | SW 1005 #4 | 8.8417 | 1800 | 90 | 25.3 | 40.1 | 199.4 | 40.1 | 89.9 | 95.4 | 96 | 98.2 | 114.63 | 81.2 | 24.2 | 579.8 | 371 | 106.6 | 5.8 | 103.1 | 0.77222 |  |  |  | 89.9 | 84.1 | 1.506 | 0.7722 | 0.000807 | 8.4885 | 8.1467
SW | 1005-4 | SW 1005 #4 | 8.85 | 1800 | 90 | 25.3 | 40.1 | 199.4 | 40 | 89.9 | 95.4 | 96 | 98.2 | 115.95 | 82.5 | 24.3 | 589.7 | 371 | 106.6 | 5.8 | 103.3 | 0.77191 |  |  |  | 90 | 84.1 | 1.502 | 0.7719 | 0.000807 | 8.5307 | 8.1818
SW | 1005-4 | SW 1005 #4 | 8.8583 | 1800 | 90 | 25.3 | 40.1 | 199.4 | 40 | 89.9 | 95.4 | 96 | 98.1 | 115.79 | 82.2 | 24.3 | 584.8 | 370.9 | 106.8 | 5.8 | 103.1 | 0.7713 |  |  |  | 89.9 | 84.1 | 1.506 | 0.7713 | 0.000808 | 8.6153 | 8.2759
SW | 1005-4 | SW 1005 #4 | 8.8667 | 1800 | 90 | 25.2 | 40 | 199.4 | 40.1 | 89.9 | 95.4 | 96 | 98.2 | 114.67 | 79.8 | 24.4 | 566.7 | 370.8 | 106.7 | 5.8 | 103 | 0.77148 |  |  |  | 89.9 | 84.1 | 1.504 | 0.7714 | 0.000807 | 8.6012 | 8.2506
SW | 1005-4 | SW 1005 #4 | 8.875 | 1800 | 90 | 25.1 | 40 | 199.5 | 40 | 89.9 | 95.4 | 96 | 98.2 | 116.57 | 80.7 | 24.4 | 587 | 370.7 | 106.8 | 5.8 | 103 | 0.77118 |  |  |  | 90 | 84.1 | 1.503 | 0.7712 | 0.000807 | 8.6294 | 8.2843
SW | 1005-4 | SW 1005 #4 | 8.8833 | 1800 | 90 | 25.2 | 40 | 199.5 | 39.9 | 89.9 | 95.4 | 96 | 98.2 | 116.44 | 81.8 | 24.4 | 585.5 | 371 | 106.7 | 5.8 | 103.2 | 0.77142 |  |  |  | 89.9 | 84.1 | 1.506 | 0.7714 | 0.000807 | 8.6012 | 8.259
SW | 1005-4 | SW 1005 #4 | 8.8917 | 1799 | 90 | 25.1 | 40 | 199.5 | 40 | 89.9 | 95.4 | 96 | 98.2 | 116.37 | 81.7 | 24.4 | 579.7 | 370.6 | 106.6 | 5.8 | 103.1 | 0.77124 |  |  |  | 90 | 84.1 | 1.509 | 0.7712 | 0.000807 | 8.6294 | 8.2759
SW | 1005-4 | SW 1005 #4 | 8.9 | 1800 | 90 | 25.1 | 40 | 199.6 | 40 | 89.9 | 95.4 | 96 | 98.2 | 115.15 | 81 | 24.3 | 581.6 | 370.9 | 106.6 | 5.8 | 103 | 0.77191 |  |  |  | 90 | 84.1 | 1.503 | 0.7719 | 0.000807 | 8.5307 | 8.1818
SW | 1005-4 | SW 1005 #4 | 8.9083 | 1801 | 90 | 25.1 | 40 | 199.6 | 40 | 89.9 | 95.4 | 96 | 98.2 | 115.07 | 81.5 | 24.3 | 582.4 | 371 | 106.6 | 5.8 | 103 | 0.77093 |  |  |  | 90 | 84 | 1.511 | 0.7709 | 0.000806 | 8.6717 | 8.3194
SW | 1005-4 | SW 1005 #4 | 8.9167 | 1800 | 90 | 25.1 | 40 | 199.6 | 40 | 89.9 | 95.4 | 96 | 98.1 | 115.49 | 81.8 | 24.4 | 583.8 | 370.9 | 106.6 | 5.8 | 103.1 | 0.77185 |  |  |  | 90 | 84.1 | 1.505 | 0.7718 | 0.000806 | 8.5448 | 8.1902
SW | 1005-4 | SW 1005 #4 | 8.925 | 1800 | 90 | 25.1 | 40.1 | 199.7 | 40 | 89.9 | 95.4 | 96 | 98.2 | 116.93 | 82.6 | 24.4 | 593 | 370.9 | 106.8 | 5.8 | 103.2 | 0.77099 |  |  |  | 90 | 84 | 1.495 | 0.771 | 0.000806 | 8.6576 | 8.311
SW | 1005-4 | SW 1005 #4 | 8.9333 | 1800 | 90 | 25.1 | 40.1 | 199.7 | 40 | 89.9 | 95.4 | 96 | 98.2 | 116.09 | 82 | 24.4 | 581.1 | 370.8 | 106.7 | 5.8 | 103.1 | 0.77093 |  |  |  | 90 | 84.1 | 1.494 | 0.7709 | 0.000807 | 8.6717 | 8.3195
SW | 1005-4 | SW 1005 #4 | 8.9417 | 1800 | 90 | 25 | 40.1 | 199.7 | 40 | 89.9 | 95.4 | 96 | 98.2 | 115.28 | 81.9 | 24.4 | 589.7 | 370.9 | 106.8 | 5.8 | 103.2 | 0.76995 |  |  |  | 90 | 83.9 | 1.502 | 0.7699 | 0.000805 | 8.813 | 8.4574
SW | 1005-4 | SW 1005 #4 | 8.95 | 1800 | 90 | 25 | 40.2 | 199.7 | 40 | 89.9 | 95.4 | 96 | 98.3 | 115.82 | 82.9 | 24.4 | 585 | 370.5 | 106.6 | 5.8 | 103.2 | 0.77044 |  |  |  | 90 | 83.9 | 1.5 | 0.7704 | 0.000805 | 8.7423 | 8.3884
SW | 1005-4 | SW 1005 #4 | 8.9583 | 1800 | 90 | 25 | 40.2 | 199.7 | 39.9 | 89.9 | 95.4 | 96 | 98.2 | 116.48 | 81.6 | 24.4 | 592.4 | 370.8 | 106.7 | 5.8 | 103.1 | 0.7702 |  |  |  | 90 | 83.9 | 1.504 | 0.7702 | 0.000805 | 8.7705 | 8.4222
SW | 1005-4 | SW 1005 #4 | 8.9667 | 1800 | 90 | 25 | 40.2 | 199.7 | 40 | 89.9 | 95.4 | 96 | 98.2 | 116.67 | 82.1 | 24.4 | 592.8 | 370.8 | 106.8 | 5.8 | 103.1 | 0.77014 |  |  |  | 90 | 84 | 1.493 | 0.7701 | 0.000806 | 8.7847 | 8.4307
SW | 1005-4 | SW 1005 #4 | 8.975 | 1800 | 90 | 25 | 40.2 | 199.7 | 40 | 89.9 | 95.5 | 96 | 98.2 | 115.21 | 82.1 | 24.4 | 582.8 | 370.7 | 106.7 | 5.8 | 103.1 | 0.77032 |  |  |  | 90 | 83.9 | 1.495 | 0.7703 | 0.000805 | 8.7564 | 8.4053
SW | 1005-4 | SW 1005 #4 | 8.9833 | 1800 | 90 | 25 | 40.1 | 199.6 | 40.1 | 89.9 | 95.5 | 96 | 98.1 | 115.21 | 83.1 | 24.4 | 580.3 | 370.8 | 106.6 | 5.8 | 103.1 | 0.77093 |  |  |  | 90 | 83.9 | 1.5 | 0.7709 | 0.000805 | 8.6717 | 8.3194
SW | 1005-4 | SW 1005 #4 | 8.9917 | 1800 | 90 | 25 | 40.1 | 199.6 | 40.1 | 89.9 | 95.4 | 96 | 98.2 | 116.79 | 83.2 | 24.3 | 576 | 371 | 106.6 | 5.8 | 103.1 | 0.77106 |  |  |  | 90 | 84 | 1.502 | 0.7711 | 0.000806 | 8.6435 | 8.3012
SW | 1005-4 | SW 1005 #4 | 9 | 1800 | 90 | 24.9 | 40 | 199.6 | 40.1 | 89.9 | 95.4 | 96 | 98.2 | 116.66 | 83.6 | 24.4 | 584.2 | 370.9 | 106.7 | 5.8 | 103.2 | 0.77063 |  |  |  | 90 | 84.1 | 1.504 | 0.7706 | 0.000807 | 8.714 | 8.3617
SW | 1005-4 | SW 1005 #4 | 9.0083 | 1800 | 90 | 24.9 | 40 | 199.5 | 40.1 | 89.9 | 95.4 | 96 | 98.1 | 115.84 | 83.5 | 24.4 | 575.5 | 370.6 | 106.6 | 5.8 | 103 | 0.77051 |  |  |  | 90 | 83.9 | 1.501 | 0.7705 | 0.000805 | 8.7281 | 8.3785
SW | 1005-4 | SW 1005 #4 | 9.0167 | 1800 | 90 | 24.8 | 40 | 199.5 | 40 | 89.9 | 95.4 | 96 | 98.2 | 115.89 | 82.6 | 24.4 | 582 | 370.8 | 106.7 | 5.8 | 103 | 0.77008 |  |  |  | 90 | 84 | 1.502 | 0.7701 | 0.000806 | 8.7847 | 8.4391
SW | 1005-4 | SW 1005 #4 | 9.025 | 1800 | 90 | 24.8 | 40.1 | 199.4 | 40.1 | 89.9 | 95.4 | 96 | 98.2 | 116.19 | 83 | 24.4 | 586 | 370.6 | 106.7 | 5.8 | 103.1 | 0.77118 |  |  |  | 90 | 83.9 | 1.501 | 0.7712 | 0.000805 | 8.6293 | 8.2843
SW | 1005-4 | SW 1005 #4 | 9.0333 | 1801 | 90 | 24.8 | 40.1 | 199.4 | 40.1 | 89.9 | 95.4 | 96 | 98.2 | 114.98 | 83 | 24.4 | 581 | 370.8 | 106.7 | 5.8 | 103.1 | 0.77075 |  |  |  | 90 | 83.9 | 1.504 | 0.7708 | 0.000805 | 8.6858 | 8.3448
SW | 1005-4 | SW 1005 #4 | 9.0417 | 1800 | 90 | 24.8 | 40.2 | 199.4 | 40 | 89.9 | 95.4 | 96 | 98.2 | 115.74 | 83.2 | 24.4 | 578.6 | 370.6 | 106.6 | 5.8 | 102.9 | 0.77136 |  |  |  | 90 | 84 | 1.501 | 0.7713 | 0.000806 | 8.6153 | 8.259
SW | 1005-4 | SW 1005 #4 | 9.05 | 1800 | 90 | 24.8 | 40.2 | 199.3 | 40 | 89.9 | 95.4 | 96 | 98.2 | 114.69 | 81.9 | 24.4 | 579.2 | 370.3 | 106.7 | 5.8 | 102.9 | 0.77081 |  |  |  | 90 | 83.9 | 1.508 | 0.7708 | 0.000805 | 8.6858 | 8.3363
SW | 1005-4 | SW 1005 #4 | 9.0583 | 1801 | 90 | 24.9 | 40.2 | 199.3 | 40 | 89.9 | 95.4 | 96 | 98.1 | 114.62 | 82.6 | 24.4 | 581.9 | 370.8 | 106.7 | 5.8 | 102.9 | 0.77106 |  |  |  | 90 | 83.8 | 1.503 | 0.7711 | 0.000804 | 8.6434 | 8.3011
SW | 1005-4 | SW 1005 #4 | 9.0667 | 1800 | 90 | 25 | 40.2 | 199.3 | 40 | 89.9 | 95.4 | 96 | 98.2 | 116.02 | 83 | 24.4 | 590.4 | 370.3 | 106.7 | 5.8 | 102.9 | 0.77099 |  |  |  | 89.9 | 83.9 | 1.496 | 0.771 | 0.000805 | 8.6575 | 8.3194
SW | 1005-4 | SW 1005 #4 | 9.075 | 1800 | 90 | 24.9 | 40.2 | 199.3 | 40.1 | 89.9 | 95.4 | 96 | 98.2 | 116.39 | 82.6 | 24.3 | 585.8 | 370.5 | 106.7 | 5.8 | 102.9 | 0.77148 |  |  |  | 90 | 84 | 1.494 | 0.7715 | 0.000806 | 8.5871 | 8.2421
SW | 1005-4 | SW 1005 #4 | 9.0833 | 1800 | 90 | 24.9 | 40.2 | 199.3 | 40.1 | 89.9 | 95.4 | 96 | 98.2 | 115.54 | 82.9 | 24.3 | 579.3 | 370.5 | 106.7 | 5.8 | 102.9 | 0.77142 |  |  |  | 89.9 | 83.8 | 1.502 | 0.7714 | 0.000804 | 8.6011 | 8.259
SW | 1005-4 | SW 1005 #4 | 9.0917 | 1800 | 90 | 24.9 | 40.2 | 199.4 | 40.1 | 89.9 | 95.4 | 96 | 98.2 | 116.53 | 83.9 | 24.3 | 592.4 | 370.4 | 107 | 5.8 | 103 | 0.77026 |  |  |  | 90 | 84 | 1.501 | 0.7703 | 0.000806 | 8.7564 | 8.4138
SW | 1005-4 | SW 1005 #4 | 9.1 | 1800 | 90 | 24.9 | 40.2 | 199.4 | 40 | 89.9 | 95.4 | 96 | 98.1 | 115.99 | 84 | 24.3 | 589.3 | 370.7 | 106.7 | 5.8 | 103.1 | 0.77063 |  |  |  | 90 | 84 | 1.504 | 0.7706 | 0.000806 | 8.714 | 8.3617
SW | 1005-4 | SW 1005 #4 | 9.1083 | 1800 | 90 | 25 | 40.3 | 199.5 | 40 | 89.9 | 95.5 | 96 | 98.2 | 115.05 | 83 | 24.3 | 591.7 | 370.3 | 106.7 | 5.8 | 102.9 | 0.77032 |  |  |  | 90 | 84.1 | 1.499 | 0.7703 | 0.000806 | 8.7564 | 8.4053
SW | 1005-4 | SW 1005 #4 | 9.1167 | 1799 | 90 | 25 | 40.3 | 199.5 | 40 | 89.9 | 95.5 | 96 | 98.2 | 114.4 | 83.5 | 24.3 | 585.5 | 370.5 | 106.7 | 5.8 | 102.9 | 0.77081 |  |  |  | 90 | 84 | 1.503 | 0.7708 | 0.000806 | 8.6858 | 8.3363
SW | 1005-4 | SW 1005 #4 | 9.125 | 1800 | 90 | 25 | 40.3 | 199.6 | 40 | 89.9 | 95.4 | 96 | 98.2 | 114.82 | 82.1 | 24.3 | 589.6 | 370.3 | 106.6 | 5.8 | 102.8 | 0.77008 |  |  |  | 90 | 84 | 1.497 | 0.7701 | 0.000806 | 8.7847 | 8.4391
SW | 1005-4 | SW 1005 #4 | 9.1333 | 1800 | 90 | 25.1 | 40.2 | 199.6 | 40 | 89.9 | 95.4 | 96 | 98.2 | 116.8 | 82.5 | 24.3 | 582.9 | 370.3 | 106.6 | 5.8 | 103 | 0.77014 |  |  |  | 90 | 84 | 1.497 | 0.7702 | 0.000806 | 8.7705 | 8.4307
SW | 1005-4 | SW 1005 #4 | 9.1417 | 1800 | 90 | 25.2 | 40.3 | 199.6 | 40 | 90 | 95.5 | 96 | 98.2 | 117.06 | 82.9 | 24.3 | 585.8 | 370.3 | 106.8 | 5.8 | 102.9 | 0.76953 |  |  |  | 90.1 | 84 | 1.51 | 0.7696 | 0.000806 | 8.8554 | 8.5082
SW | 1005-4 | SW 1005 #4 | 9.15 | 1800 | 90.1 | 25.2 | 40.4 | 199.7 | 40.1 | 90.1 | 95.5 | 96 | 98.2 | 116.51 | 84 | 24.3 | 587 | 370.3 | 106.7 | 5.8 | 103.1 | 0.7702 |  |  |  | 90.1 | 84 | 1.501 | 0.7702 | 0.000806 | 8.7705 | 8.4138
SW | 1005-4 | SW 1005 #4 | 9.1583 | 1800 | 90.1 | 25.2 | 40.5 | 199.7 | 40.1 | 90.1 | 95.5 | 96 | 98.2 | 115.77 | 84.2 | 24.3 | 591.3 | 369.9 | 106.8 | 5.8 | 102.9 | 0.76989 |  |  |  | 90.1 | 84.1 | 1.507 | 0.77 | 0.000807 | 8.7988 | 8.4575
SW | 1005-4 | SW 1005 #4 | 9.1667 | 1800 | 90.1 | 25.3 | 40.7 | 199.8 | 40.1 | 90.1 | 95.6 | 96 | 98.2 | 115.16 | 84.4 | 24.4 | 584.4 | 370.1 | 106.7 | 5.8 | 102.9 | 0.76971 |  |  |  | 90.1 | 84.1 | 1.495 | 0.7698 | 0.000807 | 8.8271 | 8.4829
SW | 1005-4 | SW 1005 #4 | 9.175 | 1800 | 90.1 | 25.3 | 40.8 | 199.9 | 40 | 90.2 | 95.6 | 96 | 98.2 | 116.11 | 83 | 24.4 | 593.1 | 370.2 | 106.7 | 5.8 | 102.9 | 0.77002 |  |  |  | 90.2 | 84.2 | 1.514 | 0.7701 | 0.000808 | 8.7847 | 8.4307
SW | 1005-4 | SW 1005 #4 | 9.1833 | 1800 | 90 | 25.2 | 40.8 | 199.9 | 40.1 | 90.2 | 95.6 | 96 | 98.2 | 114.7 | 82.8 | 24.4 | 579.6 | 370.2 | 106.8 | 5.8 | 102.9 | 0.76989 |  |  |  | 90.1 | 84.3 | 1.483 | 0.77 | 0.000809 | 8.7989 | 8.4575
SW | 1005-4 | SW 1005 #4 | 9.1917 | 1800 | 90 | 25.2 | 40.9 | 199.9 | 40 | 90.3 | 95.6 | 96 | 98.2 | 115.41 | 83.5 | 24.4 | 583.4 | 370 | 106.7 | 5.8 | 102.9 | 0.76971 |  |  |  | 90.2 | 84.2 | 1.511 | 0.7698 | 0.000808 | 8.8271 | 8.4744
SW | 1005-4 | SW 1005 #4 | 9.2 | 1801 | 90 | 25.1 | 41.1 | 199.9 | 40 | 90.3 | 95.7 | 96 | 98.1 | 116.61 | 84.4 | 24.4 | 584.4 | 370.4 | 106.7 | 5.8 | 103 | 0.76965 |  |  |  | 90.2 | 84.3 | 1.508 | 0.7698 | 0.000809 | 8.8272 | 8.4829
SW | 1005-4 | SW 1005 #4 | 9.2083 | 1800 | 90 | 25.1 | 41.1 | 199.9 | 40 | 90.3 | 95.7 | 96 | 98.2 | 117.33 | 84 | 24.4 | 589.3 | 370.2 | 106.8 | 5.8 | 103.1 | 0.76953 |  |  |  | 90.2 | 84.2 | 1.508 | 0.7697 | 0.000808 | 8.8413 | 8.4998
SW | 1005-4 | SW 1005 #4 | 9.2167 | 1800 | 90 | 25 | 40.9 | 199.9 | 40 | 90.3 | 95.7 | 96 | 98.2 | 117.25 | 83.2 | 24.4 | 584.1 | 369.9 | 106.7 | 5.8 | 103 | 0.76842 |  |  |  | 90.2 | 84.2 | 1.503 | 0.7686 | 0.000808 | 8.9972 | 8.6567
SW | 1005-4 | SW 1005 #4 | 9.225 | 1800 | 90 | 25 | 40.7 | 199.8 | 40 | 90.3 | 95.7 | 96 | 98.2 | 116.3 | 84.1 | 24.4 | 586.8 | 370.2 | 106.8 | 5.8 | 103 | 0.76855 |  |  |  | 90.2 | 84.2 | 1.495 | 0.7687 | 0.000808 | 8.983 | 8.6383
SW | 1005-4 | SW 1005 #4 | 9.2333 | 1799 | 90 | 24.9 | 40.5 | 199.8 | 40 | 90.3 | 95.7 | 96 | 98.2 | 116.01 | 82.8 | 24.4 | 584.1 | 369.6 | 106.7 | 5.8 | 102.9 | 0.76751 |  |  |  | 90.2 | 83.9 | 1.5 | 0.7676 | 0.000805 | 9.1393 | 8.7856
SW | 1005-4 | SW 1005 #4 | 9.2417 | 1800 | 90 | 24.9 | 40.3 | 199.7 | 40 | 90.3 | 95.7 | 96 | 98.2 | 116.22 | 83.8 | 24.4 | 585.1 | 369.6 | 106.8 | 5.8 | 102.9 | 0.76855 |  |  |  | 90.2 | 83.7 | 1.495 | 0.7687 | 0.000803 | 8.983 | 8.6382
SW | 1005-4 | SW 1005 #4 | 9.25 | 1800 | 90 | 24.9 | 40.1 | 199.6 | 40.1 | 90.4 | 95.8 | 96 | 98.2 | 116.63 | 82.4 | 24.4 | 588.6 | 369.7 | 106.7 | 5.8 | 103 | 0.76922 |  |  |  | 90.2 | 83.8 | 1.502 | 0.7694 | 0.000804 | 8.8837 | 8.5435
SW | 1005-4 | SW 1005 #4 | 9.2583 | 1800 | 90 | 24.9 | 40 | 199.6 | 40 | 90.4 | 95.8 | 96 | 98.2 | 117.18 | 83.5 | 24.3 | 584.2 | 370.1 | 106.8 | 5.8 | 103.1 | 0.76775 |  |  |  | 90.2 | 83.8 | 1.497 | 0.7679 | 0.000803 | 9.0966 | 8.7515
SW | 1005-4 | SW 1005 #4 | 9.2667 | 1800 | 90 | 24.9 | 39.9 | 199.6 | 40 | 90.3 | 95.7 | 96 | 98.2 | 117.12 | 83 | 24.4 | 582.7 | 369.9 | 106.9 | 5.8 | 103 | 0.76824 |  |  |  | 90.2 | 83.9 | 1.503 | 0.7684 | 0.000805 | 9.0256 | 8.6821
SW | 1005-4 | SW 1005 #4 | 9.275 | 1800 | 90 | 24.9 | 39.9 | 199.5 | 40 | 90.3 | 95.7 | 96 | 98.2 | 116.86 | 82.4 | 24.3 | 585.2 | 370.3 | 106.8 | 5.8 | 103.1 | 0.7683 |  |  |  | 90.1 | 83.8 | 1.495 | 0.7684 | 0.000804 | 9.0256 | 8.6821
SW | 1005-4 | SW 1005 #4 | 9.2833 | 1800 | 90 | 24.9 | 39.8 | 199.5 | 40 | 90.3 | 95.8 | 96 | 98.2 | 116.93 | 81.7 | 24.4 | 583.3 | 370.1 | 106.9 | 5.8 | 103 | 0.76855 |  |  |  | 90.2 | 83.9 | 1.5 | 0.7687 | 0.000805 | 8.983 | 8.6382
SW | 1005-4 | SW 1005 #4 | 9.2917 | 1799 | 90 | 25 | 39.8 | 199.5 | 40 | 90.3 | 95.8 | 96 | 98.2 | 116.68 | 82.3 | 24.4 | 585.7 | 369.8 | 106.7 | 5.8 | 103 | 0.768 |  |  |  | 90.1 | 83.8 | 1.503 | 0.7681 | 0.000804 | 9.0682 | 8.7246
SW | 1005-4 | SW 1005 #4 | 9.3 | 1800 | 90 | 25 | 39.7 | 199.5 | 40 | 90.3 | 95.8 | 96 | 98.2 | 116.25 | 82.9 | 24.4 | 587.4 | 369.7 | 106.7 | 5.8 | 102.9 | 0.76898 |  |  |  | 90.2 | 83.8 | 1.5 | 0.7691 | 0.000804 | 8.9262 | 8.5774
SW | 1005-4 | SW 1005 #4 | 9.3083 | 1800 | 90 | 24.9 | 39.7 | 199.5 | 40 | 90.2 | 95.8 | 96 | 98.2 | 116 | 82.4 | 24.3 | 587.6 | 369.7 | 106.9 | 5.8 | 103 | 0.76842 |  |  |  | 90.1 | 83.8 | 1.48 | 0.7685 | 0.000804 | 9.0114 | 8.6651
SW | 1005-4 | SW 1005 #4 | 9.3167 | 1800 | 90 | 24.9 | 39.8 | 199.5 | 40 | 90.2 | 95.7 | 96 | 98.2 | 116.01 | 81.6 | 24.4 | 585.2 | 370.3 | 106.8 | 5.8 | 103 | 0.76922 |  |  |  | 90 | 83.8 | 1.503 | 0.7693 | 0.000804 | 8.8979 | 8.5605
SW | 1005-4 | SW 1005 #4 | 9.325 | 1800 | 90 | 25 | 39.8 | 199.5 | 40 | 90.1 | 95.7 | 96 | 98.1 | 116.05 | 81.4 | 24.3 | 585.8 | 370.3 | 106.8 | 5.8 | 102.9 | 0.76995 |  |  |  | 89.9 | 83.7 | 1.503 | 0.7699 | 0.000804 | 8.8129 | 8.4659
SW | 1005-4 | SW 1005 #4 | 9.3333 | 1800 | 90 | 24.9 | 39.8 | 199.5 | 40 | 90 | 95.6 | 96 | 98.2 | 115.83 | 80.2 | 24.3 | 585.4 | 370.4 | 106.8 | 5.8 | 103 | 0.77057 |  |  |  | 89.9 | 83.9 | 1.495 | 0.7705 | 0.000805 | 8.7281 | 8.3785
SW | 1005-4 | SW 1005 #4 | 9.3417 | 1800 | 90 | 24.9 | 39.8 | 199.5 | 40 | 90 | 95.6 | 96 | 98.2 | 115.87 | 79.5 | 24.3 | 586.5 | 370.9 | 106.7 | 5.8 | 103 | 0.77093 |  |  |  | 89.9 | 84 | 1.499 | 0.7709 | 0.000807 | 8.6717 | 8.3279
SW | 1005-4 | SW 1005 #4 | 9.35 | 1800 | 90 | 24.9 | 39.8 | 199.5 | 39.9 | 90 | 95.5 | 96 | 98.2 | 116.02 | 81 | 24.4 | 586 | 370.3 | 106.8 | 5.8 | 102.9 | 0.77124 |  |  |  | 89.8 | 84 | 1.495 | 0.7711 | 0.000806 | 8.6435 | 8.2927
SW | 1005-4 | SW 1005 #4 | 9.3583 | 1800 | 89.9 | 24.9 | 39.8 | 199.4 | 40 | 89.9 | 95.5 | 96 | 98.2 | 115.8 | 80.5 | 24.4 | 583.5 | 370.4 | 106.9 | 5.8 | 102.9 | 0.7713 |  |  |  | 89.9 | 84 | 1.496 | 0.7712 | 0.000806 | 8.6294 | 8.2759
SW | 1005-4 | SW 1005 #4 | 9.3667 | 1800 | 89.9 | 25 | 39.8 | 199.5 | 40 | 89.9 | 95.5 | 96 | 98.2 | 115.76 | 81.6 | 24.3 | 592 | 370.2 | 106.7 | 5.8 | 102.8 | 0.77173 |  |  |  | 89.8 | 83.9 | 1.497 | 0.7716 | 0.000806 | 8.573 | 8.2239
SW | 1005-4 | SW 1005 #4 | 9.375 | 1800 | 89.9 | 25.1 | 39.8 | 199.4 | 40 | 89.8 | 95.4 | 96 | 98.2 | 114.71 | 79.1 | 24.2 | 587.5 | 370.8 | 106.8 | 5.8 | 102.9 | 0.77155 |  |  |  | 89.8 | 84 | 1.5 | 0.7714 | 0.000806 | 8.6012 | 8.2492
SW | 1005-4 | SW 1005 #4 | 9.3833 | 1800 | 89.9 | 25.2 | 39.8 | 199.4 | 40.1 | 89.8 | 95.4 | 96 | 98.2 | 113.37 | 81.8 | 24.2 | 591.8 | 370.5 | 106.7 | 5.8 | 102.9 | 0.77197 |  |  |  | 89.8 | 84.1 | 1.493 | 0.7718 | 0.000807 | 8.5448 | 8.1902
SW | 1005-4 | SW 1005 #4 | 9.3917 | 1800 | 89.9 | 25.2 | 39.8 | 199.4 | 40.1 | 89.8 | 95.4 | 96 | 98.2 | 114.04 | 79.8 | 24.3 | 580 | 370.5 | 106.7 | 5.8 | 102.9 | 0.77179 |  |  |  | 89.8 | 84 | 1.49 | 0.7717 | 0.000806 | 8.5589 | 8.2155
SW | 1005-4 | SW 1005 #4 | 9.4 | 1800 | 89.9 | 25.2 | 39.8 | 199.3 | 40.1 | 89.8 | 95.4 | 96 | 98.2 | 115.87 | 80.1 | 24.2 | 592.4 | 370.6 | 106.8 | 5.8 | 102.8 | 0.77142 |  |  |  | 89.8 | 84.1 | 1.484 | 0.7713 | 0.000807 | 8.6153 | 8.2674
SW | 1005-4 | SW 1005 #4 | 9.4083 | 1800 | 89.9 | 25.2 | 39.8 | 199.3 | 40.1 | 89.8 | 95.3 | 96 | 98.2 | 115.56 | 80.9 | 24.3 | 583 | 370.5 | 106.7 | 5.8 | 102.8 | 0.77136 |  |  |  | 89.7 | 84 | 1.488 | 0.7712 | 0.000806 | 8.6294 | 8.2843
SW | 1005-4 | SW 1005 #4 | 9.4167 | 1800 | 90 | 25.2 | 39.8 | 199.3 | 40 | 89.8 | 95.3 | 96 | 98.2 | 115.9 | 80.8 | 24.2 | 591.8 | 370.4 | 106.7 | 5.8 | 102.8 | 0.7724 |  |  |  | 89.8 | 83.9 | 1.497 | 0.7723 | 0.000805 | 8.4745 | 8.1299
SW | 1005-4 | SW 1005 #4 | 9.425 | 1800 | 90 | 25.2 | 39.8 | 199.2 | 40 | 89.8 | 95.3 | 96 | 98.2 | 115.14 | 79.6 | 24.3 | 582 | 370.1 | 106.9 | 5.8 | 102.7 | 0.77155 |  |  |  | 89.8 | 84 | 1.492 | 0.7714 | 0.000807 | 8.6012 | 8.2492
SW | 1005-4 | SW 1005 #4 | 9.4333 | 1799 | 90 | 25.2 | 39.8 | 199.2 | 40 | 89.8 | 95.3 | 96 | 98.2 | 115.65 | 79.8 | 24.2 | 582.5 | 370.3 | 106.8 | 5.8 | 102.8 | 0.77136 |  |  |  | 89.8 | 84 | 1.491 | 0.7713 | 0.000807 | 8.6153 | 8.2759
SW | 1005-4 | SW 1005 #4 | 9.4417 | 1800 | 90.1 | 25.1 | 39.9 | 199.2 | 39.9 | 89.8 | 95.3 | 96 | 98.2 | 116.59 | 81 | 24.3 | 592.6 | 370.5 | 106.7 | 5.8 | 102.8 | 0.77173 |  |  |  | 89.9 | 84 | 1.504 | 0.7717 | 0.000807 | 8.5589 | 8.2155
SW | 1005-4 | SW 1005 #4 | 9.45 | 1800 | 90 | 25.1 | 39.9 | 199.3 | 40 | 89.8 | 95.4 | 96 | 98.2 | 115.44 | 81.5 | 24.3 | 579.5 | 370.5 | 106.7 | 5.8 | 102.8 | 0.77093 |  |  |  | 89.9 | 84 | 1.498 | 0.7708 | 0.000806 | 8.6858 | 8.3279
SW | 1005-4 | SW 1005 #4 | 9.4583 | 1800 | 90 | 25.1 | 39.9 | 199.3 | 39.9 | 89.8 | 95.4 | 96 | 98.2 | 116.12 | 81.1 | 24.2 | 589.5 | 370.5 | 106.9 | 5.8 | 102.9 | 0.77106 |  |  |  | 89.9 | 84.2 | 1.507 | 0.771 | 0.000808 | 8.6576 | 8.3096
SW | 1005-4 | SW 1005 #4 | 9.4667 | 1800 | 90 | 25 | 39.9 | 199.3 | 40.1 | 89.8 | 95.3 | 96 | 98.3 | 115.25 | 79.9 | 24.3 | 578.9 | 370.3 | 107 | 5.8 | 102.9 | 0.77112 |  |  |  | 89.8 | 84.1 | 1.502 | 0.771 | 0.000807 | 8.6576 | 8.3096
SW | 1005-4 | SW 1005 #4 | 9.475 | 1800 | 90 | 24.9 | 39.9 | 199.3 | 40.1 | 89.8 | 95.3 | 96 | 98.2 | 114.07 | 81 | 24.3 | 575.3 | 370 | 106.7 | 5.8 | 102.8 | 0.77191 |  |  |  | 89.9 | 84.1 | 1.506 | 0.7718 | 0.000807 | 8.5448 | 8.1902
SW | 1005-4 | SW 1005 #4 | 9.4833 | 1800 | 90 | 24.8 | 39.9 | 199.3 | 40.1 | 89.8 | 95.3 | 96 | 98.2 | 114.14 | 81 | 24.3 | 580.9 | 370.6 | 106.7 | 5.8 | 102.8 | 0.77093 |  |  |  | 89.9 | 84.2 | 1.502 | 0.7709 | 0.000809 | 8.6717 | 8.3279
SW | 1005-4 | SW 1005 #4 | 9.4917 | 1800 | 90 | 24.8 | 39.9 | 199.3 | 40.1 | 89.8 | 95.3 | 96 | 98.2 | 115.5 | 81.7 | 24.4 | 584.5 | 370.4 | 106.8 | 5.8 | 102.7 | 0.77044 |  |  |  | 89.9 | 84.2 | 1.495 | 0.7704 | 0.000808 | 8.7423 | 8.3969
SW | 1005-4 | SW 1005 #4 | 9.5 | 1800 | 90 | 24.7 | 39.9 | 199.4 | 40 | 89.8 | 95.3 | 96 | 98.2 | 115.27 | 81.4 | 24.4 | 585 | 370.5 | 106.8 | 5.8 | 102.8 | 0.77204 |  |  |  | 89.9 | 84.1 | 1.501 | 0.772 | 0.000807 | 8.5167 | 8.172
SW | 1005-4 | SW 1005 #4 | 9.5083 | 1800 | 90 | 24.7 | 40 | 199.4 | 40 | 89.8 | 95.4 | 96 | 98.2 | 115.51 | 81.9 | 24.4 | 591.3 | 370.6 | 106.7 | 5.8 | 102.8 | 0.77099 |  |  |  | 89.9 | 84.2 | 1.504 | 0.7709 | 0.000808 | 8.6717 | 8.3195
SW | 1005-4 | SW 1005 #4 | 9.5167 | 1800 | 90 | 24.8 | 40 | 199.4 | 40 | 89.8 | 95.3 | 96 | 98.2 | 115.57 | 82.2 | 24.4 | 584.4 | 370.3 | 106.8 | 5.8 | 102.8 | 0.7702 |  |  |  | 89.9 | 84.2 | 1.506 | 0.7702 | 0.000808 | 8.7706 | 8.4307
SW | 1005-4 | SW 1005 #4 | 9.525 | 1800 | 90 | 24.8 | 39.9 | 199.4 | 40 | 89.8 | 95.3 | 96 | 98.2 | 115.58 | 81.9 | 24.3 | 592.2 | 370.3 | 106.8 | 5.8 | 102.8 | 0.77161 |  |  |  | 89.9 | 84.1 | 1.503 | 0.7715 | 0.000808 | 8.5871 | 8.2323
SW | 1005-4 | SW 1005 #4 | 9.5333 | 1800 | 90 | 24.8 | 39.9 | 199.4 | 40 | 89.8 | 95.3 | 96 | 98.2 | 115.11 | 80.4 | 24.3 | 585.7 | 370.5 | 106.8 | 5.8 | 102.8 | 0.77148 |  |  |  | 89.9 | 84.1 | 1.477 | 0.7714 | 0.000807 | 8.6012 | 8.2506
SW | 1005-4 | SW 1005 #4 | 9.5417 | 1800 | 90 | 24.9 | 39.8 | 199.4 | 40 | 89.8 | 95.3 | 96 | 98.2 | 115.38 | 80.6 | 24.3 | 586.1 | 370.5 | 106.7 | 5.8 | 102.8 | 0.77136 |  |  |  | 89.8 | 84.1 | 1.5 | 0.7713 | 0.000808 | 8.6153 | 8.2759
SW | 1005-4 | SW 1005 #4 | 9.55 | 1800 | 90 | 24.9 | 39.8 | 199.4 | 40 | 89.8 | 95.3 | 96 | 98.2 | 114.9 | 79.6 | 24.3 | 581.5 | 370.7 | 106.6 | 5.8 | 102.9 | 0.77118 |  |  |  | 89.9 | 84.2 | 1.494 | 0.7711 | 0.000808 | 8.6435 | 8.2927
SW | 1005-4 | SW 1005 #4 | 9.5583 | 1800 | 90 | 24.9 | 39.8 | 199.4 | 40 | 89.8 | 95.3 | 96 | 98.2 | 117.29 | 81.1 | 24.3 | 585.7 | 370.3 | 106.8 | 5.8 | 102.8 | 0.76965 |  |  |  | 89.9 | 84.2 | 1.501 | 0.7696 | 0.000807 | 8.8554 | 8.5083
SW | 1005-4 | SW 1005 #4 | 9.5667 | 1800 | 90 | 24.9 | 39.8 | 199.4 | 40 | 89.8 | 95.3 | 96 | 98.2 | 117.88 | 79.2 | 24.3 | 584.4 | 370.6 | 106.7 | 5.8 | 102.9 | 0.77118 |  |  |  | 89.9 | 84 | 1.5 | 0.7711 | 0.000806 | 8.6435 | 8.2927
SW | 1005-4 | SW 1005 #4 | 9.575 | 1800 | 90 | 25 | 39.9 | 199.4 | 40 | 89.8 | 95.3 | 96 | 98.1 | 117.34 | 82.1 | 24.2 | 586.2 | 370.5 | 106.9 | 5.8 | 102.8 | 0.7713 |  |  |  | 90 | 84.1 | 1.508 | 0.7713 | 0.000807 | 8.6153 | 8.2674
SW | 1005-4 | SW 1005 #4 | 9.5833 | 1800 | 90 | 25.1 | 39.9 | 199.3 | 39.9 | 89.9 | 95.3 | 96 | 98.2 | 116.05 | 71 | 24.3 | 585.6 | 370.5 | 106.8 | 5.8 | 102.9 | 0.76965 |  |  |  | 90 | 84.1 | 1.506 | 0.7696 | 0.000807 | 8.8554 | 8.4998
SW | 1005-4 | SW 1005 #4 | 9.5917 | 1800 | 90 | 25.1 | 40 | 199.3 | 39.9 | 89.9 | 95.4 | 96 | 98.2 | 114.13 | 71.1 | 24.2 | 583.9 | 370 | 106.8 | 5.8 | 102.7 | 0.76946 |  |  |  | 90 | 84 | 1.501 | 0.7695 | 0.000805 | 8.8696 | 8.5266
SW | 1005-4 | SW 1005 #4 | 9.6 | 1800 | 90.1 | 25.1 | 40 | 199.3 | 39.9 | 89.9 | 95.4 | 96 | 98.2 | 113.05 | 72.6 | 24.3 | 583.2 | 370.2 | 106.9 | 5.8 | 102.8 | 0.76971 |  |  |  | 90.1 | 84.1 | 1.505 | 0.7697 | 0.000807 | 8.8413 | 8.4829
SW | 1005-4 | SW 1005 #4 | 9.6083 | 1800 | 90.1 | 25.1 | 39.9 | 199.2 | 39.9 | 90 | 95.4 | 96 | 98.2 | 113.77 | 74.1 | 24.3 | 585.8 | 370 | 106.6 | 5.8 | 102.9 | 0.76995 |  |  |  | 90.1 | 84 | 1.512 | 0.77 | 0.000806 | 8.7988 | 8.449
SW | 1005-4 | SW 1005 #4 | 9.6167 | 1801 | 90.1 | 25.1 | 39.9 | 199.2 | 39.9 | 90 | 95.4 | 96 | 98.1 | 114.72 | 69 | 24.3 | 586.2 | 370.5 | 106.9 | 5.8 | 102.9 | 0.76855 |  |  |  | 90.1 | 84 | 1.503 | 0.7686 | 0.000806 | 8.9972 | 8.6467
SW | 1005-4 | SW 1005 #4 | 9.625 | 1799 | 90.1 | 25.1 | 39.9 | 199.2 | 40 | 90 | 95.5 | 96 | 98.2 | 115.34 | 74.9 | 24.3 | 584.4 | 370.3 | 106.7 | 5.8 | 102.8 | 0.76885 |  |  |  | 90.1 | 84 | 1.502 | 0.7689 | 0.000806 | 8.9546 | 8.6043
SW | 1005-4 | SW 1005 #4 | 9.6333 | 1800 | 90.1 | 25 | 39.9 | 199.2 | 40 | 90 | 95.5 | 96 | 98.2 | 115.76 | 77.6 | 24.3 | 587.7 | 370 | 106.9 | 5.8 | 102.8 | 0.76836 |  |  |  | 90.1 | 84 | 1.504 | 0.7684 | 0.000806 | 9.0256 | 8.6736
SW | 1005-4 | SW 1005 #4 | 9.6417 | 1800 | 90 | 25 | 39.9 | 199.3 | 40 | 90 | 95.5 | 96 | 98.1 | 115.87 | 80.7 | 24.3 | 586.2 | 369.9 | 106.8 | 5.8 | 102.7 | 0.76891 |  |  |  | 90.1 | 84 | 1.506 | 0.769 | 0.000806 | 8.9404 | 8.5958
SW | 1005-4 | SW 1005 #4 | 9.65 | 1800 | 90 | 25.1 | 39.9 | 199.3 | 40 | 90 | 95.5 | 96 | 98.2 | 115.75 | 81 | 24.3 | 585.1 | 370.2 | 106.8 | 5.8 | 102.8 | 0.768 |  |  |  | 90.1 | 84 | 1.502 | 0.7681 | 0.000806 | 9.0682 | 8.7246
SW | 1005-4 | SW 1005 #4 | 9.6583 | 1800 | 90 | 25.1 | 39.9 | 199.3 | 40 | 90 | 95.5 | 96 | 98.3 | 115.76 | 81.5 | 24.3 | 584.4 | 369.8 | 106.8 | 5.8 | 102.8 | 0.76867 |  |  |  | 90.1 | 84.1 | 1.498 | 0.7687 | 0.000807 | 8.983 | 8.6298
SW | 1005-4 | SW 1005 #4 | 9.6667 | 1800 | 90 | 25.1 | 39.9 | 199.4 | 40 | 90 | 95.5 | 96 | 98.2 | 115.77 | 64.5 | 24.3 | 585.6 | 370 | 106.5 | 5.8 | 102.8 | 0.76928 |  |  |  | 90.1 | 83.9 | 1.495 | 0.7693 | 0.000805 | 8.8979 | 8.5435
SW | 1005-4 | SW 1005 #4 | 9.675 | 1800 | 90 | 25.1 | 39.9 | 199.5 | 40 | 90 | 95.5 | 96 | 98.2 | 116.63 | 75.3 | 24.3 | 584.2 | 369.9 | 106.8 | 5.8 | 102.8 | 0.76904 |  |  |  | 90.1 | 83.9 | 1.502 | 0.7691 | 0.000805 | 8.9263 | 8.5774
SW | 1005-4 | SW 1005 #4 | 9.6833 | 1800 | 90 | 25.1 | 39.9 | 199.5 | 40 | 90 | 95.5 | 96 | 98.2 | 117.2 | 73.7 | 24.4 | 581 | 370.2 | 106.9 | 5.8 | 103 | 0.76836 |  |  |  | 90.1 | 84.1 | 1.507 | 0.7684 | 0.000806 | 9.0256 | 8.6736
SW | 1005-4 | SW 1005 #4 | 9.6917 | 1800 | 90 | 25 | 39.9 | 199.5 | 40 | 90 | 95.5 | 96 | 98.2 | 117.87 | 74.3 | 24.2 | 587 | 370.3 | 106.6 | 5.8 | 102.9 | 0.76855 |  |  |  | 90.1 | 84.1 | 1.502 | 0.7686 | 0.000807 | 8.9972 | 8.6467
SW | 1005-4 | SW 1005 #4 | 9.7 | 1800 | 90 | 25.1 | 39.9 | 199.5 | 40 | 90 | 95.5 | 96 | 98.2 | 117.83 | 78.2 | 24.4 | 584.9 | 370 | 106.7 | 5.8 | 102.8 | 0.76904 |  |  |  | 90.1 | 84 | 1.498 | 0.7691 | 0.000806 | 8.9263 | 8.5774
SW | 1005-4 | SW 1005 #4 | 9.7083 | 1800 | 90 | 25.1 | 39.9 | 199.5 | 40.1 | 90 | 95.5 | 96 | 98.2 | 117.31 | 80.6 | 24.3 | 586.3 | 370 | 106.6 | 5.8 | 102.8 | 0.76867 |  |  |  | 90.1 | 83.9 | 1.504 | 0.7687 | 0.000804 | 8.983 | 8.6297
SW | 1005-4 | SW 1005 #4 | 9.7167 | 1800 | 90 | 25 | 39.9 | 199.5 | 40.1 | 90 | 95.5 | 96 | 98.2 | 116.5 | 82.7 | 24.4 | 584.8 | 369.9 | 107 | 5.8 | 102.7 | 0.7691 |  |  |  | 90.1 | 83.9 | 1.504 | 0.7692 | 0.000805 | 8.9121 | 8.569
SW | 1005-4 | SW 1005 #4 | 9.725 | 1800 | 90 | 25 | 40 | 199.5 | 40.1 | 90.1 | 95.5 | 96 | 98.2 | 116.02 | 82.6 | 24.4 | 591.3 | 370.1 | 106.7 | 5.8 | 102.8 | 0.76885 |  |  |  | 90.1 | 84 | 1.487 | 0.7689 | 0.000806 | 8.9546 | 8.6043
SW | 1005-4 | SW 1005 #4 | 9.7333 | 1800 | 90 | 25 | 40 | 199.5 | 40.1 | 90.1 | 95.5 | 96 | 98.2 | 115.94 | 83.1 | 24.3 | 582.9 | 370.1 | 106.6 | 5.8 | 102.9 | 0.76793 |  |  |  | 90.1 | 84 | 1.506 | 0.768 | 0.000806 | 9.0824 | 8.7345
SW | 1005-4 | SW 1005 #4 | 9.7417 | 1800 | 90 | 24.9 | 40 | 199.5 | 40 | 90.1 | 95.5 | 96 | 98.2 | 115.87 | 82.9 | 24.3 | 587 | 370 | 106.6 | 5.8 | 103 | 0.76867 |  |  |  | 90.1 | 84.2 | 1.506 | 0.7687 | 0.000808 | 8.983 | 8.6298
SW | 1005-4 | SW 1005 #4 | 9.75 | 1799 | 90 | 24.9 | 40 | 199.5 | 40 | 90.1 | 95.6 | 96 | 98.2 | 115.53 | 82.7 | 24.3 | 585.4 | 370.2 | 106.6 | 5.8 | 102.9 | 0.76836 |  |  |  | 90.1 | 84.1 | 1.503 | 0.7684 | 0.000806 | 9.0256 | 8.6736
SW | 1005-4 | SW 1005 #4 | 9.7583 | 1800 | 90 | 24.9 | 40 | 199.5 | 40.1 | 90.1 | 95.6 | 96 | 98.2 | 115.49 | 82.9 | 24.3 | 583 | 370 | 106.6 | 5.8 | 102.8 | 0.76873 |  |  |  | 90.1 | 84 | 1.493 | 0.7688 | 0.000806 | 8.9688 | 8.6213
SW | 1005-4 | SW 1005 #4 | 9.7667 | 1800 | 90 | 25 | 40 | 199.6 | 40.1 | 90.1 | 95.5 | 96 | 98.2 | 115.97 | 81.5 | 24.2 | 587.4 | 369.8 | 106.6 | 5.8 | 102.8 | 0.76824 |  |  |  | 90.1 | 83.8 | 1.493 | 0.7683 | 0.000804 | 9.0398 | 8.6906
SW | 1005-4 | SW 1005 #4 | 9.775 | 1800 | 90 | 25 | 40 | 199.5 | 40 | 90.1 | 95.6 | 96 | 98.2 | 115.94 | 82.9 | 24.2 | 586.4 | 369.9 | 106.6 | 5.8 | 102.8 | 0.76898 |  |  |  | 90.1 | 84 | 1.507 | 0.769 | 0.000806 | 8.9404 | 8.5859
SW | 1005-4 | SW 1005 #4 | 9.7833 | 1800 | 90 | 25 | 40 | 199.5 | 40.1 | 90 | 95.6 | 96 | 98.2 | 115.62 | 83.8 | 24.3 | 586.4 | 370.2 | 106.6 | 5.8 | 103 | 0.76898 |  |  |  | 90 | 83.9 | 1.498 | 0.769 | 0.000805 | 8.9404 | 8.5944
SW | 1005-4 | SW 1005 #4 | 9.7917 | 1800 | 90 | 25.2 | 40 | 199.5 | 40.1 | 90 | 95.6 | 96 | 98.2 | 115.35 | 83.4 | 24.2 | 585 | 370.1 | 106.6 | 5.8 | 102.9 | 0.76891 |  |  |  | 90 | 84 | 1.499 | 0.7689 | 0.000806 | 8.9546 | 8.6043
SW | 1005-4 | SW 1005 #4 | 9.8 | 1800 | 90 | 25.2 | 40 | 199.5 | 40 | 90 | 95.6 | 96 | 98.2 | 115.73 | 83.2 | 24.2 | 589.6 | 370.2 | 106.6 | 5.8 | 102.9 | 0.76928 |  |  |  | 90 | 84 | 1.503 | 0.7693 | 0.000806 | 8.8979 | 8.552
SW | 1005-4 | SW 1005 #4 | 9.8083 | 1800 | 90 | 25.1 | 40 | 199.5 | 40 | 90 | 95.5 | 96 | 98.2 | 115.63 | 83.1 | 24.2 | 578 | 369.9 | 106.6 | 5.8 | 102.9 | 0.76812 |  |  |  | 90.1 | 84 | 1.502 | 0.7682 | 0.000805 | 9.054 | 8.7076
SW | 1005-4 | SW 1005 #4 | 9.8167 | 1800 | 90 | 25.1 | 40 | 199.5 | 40 | 90.1 | 95.5 | 96 | 98.2 | 115.62 | 83.2 | 24.2 | 586.5 | 370.1 | 106.6 | 5.8 | 102.9 | 0.76922 |  |  |  | 90 | 84 | 1.491 | 0.7692 | 0.000806 | 8.9121 | 8.5605
SW | 1005-4 | SW 1005 #4 | 9.825 | 1800 | 90 | 25 | 40 | 199.5 | 40 | 90.1 | 95.6 | 96 | 98.2 | 115.57 | 83 | 24.3 | 582.7 | 370.3 | 106.7 | 5.8 | 102.9 | 0.76855 |  |  |  | 90 | 84.1 | 1.489 | 0.7686 | 0.000806 | 8.9972 | 8.6552
SW | 1005-4 | SW 1005 #4 | 9.8333 | 1800 | 90 | 25 | 40 | 199.5 | 40 | 90.1 | 95.6 | 96 | 98.2 | 116.2 | 83.1 | 24.3 | 583.8 | 370.1 | 106.7 | 5.8 | 102.9 | 0.76873 |  |  |  | 90 | 84 | 1.497 | 0.7688 | 0.000806 | 8.9688 | 8.6298
SW | 1005-4 | SW 1005 #4 | 9.8417 | 1800 | 90 | 25 | 40 | 199.5 | 39.9 | 90.1 | 95.5 | 96 | 98.2 | 116.4 | 83 | 24.3 | 588.1 | 370.4 | 106.6 | 5.8 | 103 | 0.76971 |  |  |  | 90 | 83.9 | 1.505 | 0.7697 | 0.000805 | 8.8413 | 8.4913
SW | 1005-4 | SW 1005 #4 | 9.85 | 1800 | 90 | 25 | 40 | 199.5 | 39.9 | 90 | 95.6 | 96 | 98.2 | 116.13 | 83.8 | 24.3 | 583.5 | 370.1 | 106.6 | 5.8 | 102.9 | 0.76732 |  |  |  | 90 | 84.1 | 1.5 | 0.7673 | 0.000807 | 9.1821 | 8.8296
SW | 1005-4 | SW 1005 #4 | 9.8583 | 1800 | 90 | 25 | 40 | 199.6 | 40 | 90 | 95.6 | 96 | 98.2 | 115.96 | 82.7 | 24.4 | 584.1 | 370.1 | 106.8 | 5.8 | 102.9 | 0.76849 |  |  |  | 90 | 83.9 | 1.502 | 0.7685 | 0.000805 | 9.0114 | 8.6637
SW | 1005-4 | SW 1005 #4 | 9.8667 | 1800 | 90 | 24.9 | 40 | 199.6 | 40 | 90.1 | 95.6 | 96 | 98.2 | 115.63 | 82.2 | 24.3 | 582.8 | 369.8 | 106.6 | 5.8 | 102.8 | 0.76812 |  |  |  | 90 | 83.9 | 1.49 | 0.7681 | 0.000805 | 9.0682 | 8.7161
SW | 1005-4 | SW 1005 #4 | 9.875 | 1800 | 90 | 24.9 | 40 | 199.6 | 40 | 90.1 | 95.5 | 96 | 98.2 | 115.53 | 83.8 | 24.3 | 586.9 | 370.3 | 106.7 | 5.8 | 102.9 | 0.76836 |  |  |  | 90 | 84 | 1.502 | 0.7684 | 0.000806 | 9.0256 | 8.6821
SW | 1005-4 | SW 1005 #4 | 9.8833 | 1800 | 90 | 24.9 | 40 | 199.6 | 40 | 90.1 | 95.6 | 96 | 98.2 | 115.5 | 83.3 | 24.4 | 586.7 | 370.2 | 106.7 | 5.8 | 103 | 0.76879 |  |  |  | 90 | 83.9 | 1.497 | 0.7688 | 0.000805 | 8.9688 | 8.6213
SW | 1005-4 | SW 1005 #4 | 9.8917 | 1800 | 90 | 24.9 | 40.1 | 199.6 | 40 | 90.1 | 95.5 | 96 | 98.2 | 115.37 | 83.2 | 24.2 | 584.8 | 370.3 | 106.6 | 5.8 | 103 | 0.76922 |  |  |  | 90 | 84 | 1.505 | 0.7693 | 0.000806 | 8.8979 | 8.5605
SW | 1005-4 | SW 1005 #4 | 9.9 | 1801 | 90 | 24.9 | 40.1 | 199.6 | 40 | 90.1 | 95.6 | 96 | 98.2 | 115.78 | 83 | 24.3 | 581.6 | 370.3 | 106.7 | 5.8 | 103 | 0.76781 |  |  |  | 90 | 84.1 | 1.492 | 0.7678 | 0.000807 | 9.1109 | 8.7601
SW | 1005-4 | SW 1005 #4 | 9.9083 | 1800 | 90 | 24.9 | 40.1 | 199.7 | 40 | 90.1 | 95.6 | 96 | 98.2 | 116.33 | 81.2 | 24.3 | 583.6 | 370.5 | 106.6 | 5.8 | 102.9 | 0.77044 |  |  |  | 90.1 | 84.2 | 1.506 | 0.7705 | 0.000807 | 8.7282 | 8.38
SW | 1005-4 | SW 1005 #4 | 9.9167 | 1800 | 90 | 24.9 | 40 | 199.7 | 39.9 | 90.1 | 95.6 | 96 | 98.2 | 116.55 | 80.9 | 24.4 | 585.6 | 370 | 106.7 | 5.8 | 102.9 | 0.76812 |  |  |  | 90 | 84 | 1.506 | 0.7681 | 0.000806 | 9.0682 | 8.7161
SW | 1005-4 | SW 1005 #4 | 9.925 | 1800 | 90 | 24.9 | 40 | 199.7 | 39.9 | 90 | 95.5 | 96 | 98.3 | 116.63 | 82.6 | 24.3 | 586 | 370.1 | 106.5 | 5.8 | 103 | 0.76781 |  |  |  | 90 | 84.2 | 1.497 | 0.7678 | 0.000807 | 9.1109 | 8.7601
SW | 1005-4 | SW 1005 #4 | 9.9333 | 1800 | 90 | 25 | 40 | 199.7 | 39.9 | 90 | 95.6 | 96 | 98.2 | 116.56 | 81.4 | 24.3 | 587.2 | 370 | 106.4 | 5.8 | 102.9 | 0.76812 |  |  |  | 90 | 84 | 1.502 | 0.7681 | 0.000806 | 9.0682 | 8.7161
SW | 1005-4 | SW 1005 #4 | 9.9417 | 1800 | 90 | 24.9 | 39.9 | 199.7 | 39.9 | 90 | 95.5 | 96 | 98.2 | 116.67 | 82.5 | 24.3 | 584.5 | 370 | 106.7 | 5.8 | 102.8 | 0.76812 |  |  |  | 90 | 83.9 | 1.497 | 0.7681 | 0.000805 | 9.0682 | 8.7161
SW | 1005-4 | SW 1005 #4 | 9.95 | 1800 | 90 | 24.9 | 39.9 | 199.6 | 40 | 90 | 95.5 | 96 | 98.2 | 116.77 | 82.3 | 24.3 | 584.6 | 369.9 | 106.6 | 5.8 | 102.9 | 0.76879 |  |  |  | 90 | 83.9 | 1.498 | 0.7688 | 0.000805 | 8.9688 | 8.6213
SW | 1005-4 | SW 1005 #4 | 9.9583 | 1800 | 90 | 24.9 | 39.9 | 199.6 | 40 | 90 | 95.5 | 96 | 98.2 | 116.68 | 80.9 | 24.3 | 585.8 | 370.3 | 106.6 | 5.8 | 103 | 0.76836 |  |  |  | 90 | 84.1 | 1.487 | 0.7683 | 0.000807 | 9.0398 | 8.6821
SW | 1005-4 | SW 1005 #4 | 9.9667 | 1800 | 90 | 24.9 | 39.9 | 199.6 | 40 | 90.1 | 95.5 | 96 | 98.2 | 116.43 | 81.3 | 24.3 | 583.7 | 369.9 | 106.6 | 5.8 | 102.8 | 0.76793 |  |  |  | 90.1 | 84 | 1.501 | 0.768 | 0.000806 | 9.0824 | 8.7345
SW | 1005-4 | SW 1005 #4 | 9.975 | 1800 | 90 | 24.9 | 40 | 199.6 | 40 | 90.1 | 95.5 | 96 | 98.2 | 116.61 | 82.3 | 24.3 | 583.6 | 369.9 | 106.4 | 5.8 | 102.7 | 0.768 |  |  |  | 90.1 | 84 | 1.502 | 0.768 | 0.000806 | 9.0824 | 8.7246
SW | 1005-4 | SW 1005 #4 | 9.9833 | 1800 | 90 | 25 | 40 | 199.6 | 40 | 90.1 | 95.5 | 96 | 98.2 | 116.79 | 82.2 | 24.3 | 587.5 | 369.8 | 106.5 | 5.8 | 102.8 | 0.76855 |  |  |  | 90.1 | 84 | 1.505 | 0.7686 | 0.000805 | 8.9972 | 8.6467
SW | 1005-4 | SW 1005 #4 | 9.9917 | 1800 | 90 | 25 | 40 | 199.6 | 39.9 | 90.1 | 95.6 | 96 | 98.2 | 116.61 | 83 | 24.3 | 587.4 | 369.8 | 106.6 | 5.8 | 102.9 | 0.76879 |  |  |  | 90.1 | 83.9 | 1.485 | 0.7688 | 0.000805 | 8.9688 | 8.6128
SW | 1005-4 | SW 1005 #4 | 10 | 1800 | 90 | 25 | 40 | 199.6 | 39.9 | 90.1 | 95.6 | 96 | 98.2 | 115.82 | 82.7 | 24.3 | 584.9 | 369.7 | 106.5 | 5.8 | 102.8 | 0.76757 |  |  |  | 90 | 83.9 | 1.507 | 0.7676 | 0.000805 | 9.1393 | 8.7941
SW | 1005-4 | SW 1005 #4 | 10.0083 | 1800 | 90 | 25.1 | 40 | 199.5 | 39.9 | 90.1 | 95.5 | 96 | 98.2 | 115.61 | 82.2 | 24.3 | 584.1 | 370.2 | 106.4 | 5.8 | 103 | 0.76818 |  |  |  | 90.1 | 84 | 1.501 | 0.7682 | 0.000806 | 9.054 | 8.6991
SW | 1005-4 | SW 1005 #4 | 10.0167 | 1800 | 90 | 25.1 | 40 | 199.6 | 39.9 | 90.1 | 95.6 | 96 | 98.2 | 115.95 | 83.1 | 24.3 | 584.5 | 369.8 | 106.6 | 5.8 | 102.9 | 0.76745 |  |  |  | 90 | 84 | 1.497 | 0.7674 | 0.000806 | 9.1678 | 8.8111
SW | 1005-4 | SW 1005 #4 | 10.025 | 1800 | 90 | 25.1 | 40 | 199.5 | 40 | 90.1 | 95.5 | 96 | 98.2 | 116.4 | 82.4 | 24.3 | 583.2 | 370 | 106.5 | 5.8 | 102.8 | 0.768 |  |  |  | 90 | 83.9 | 1.504 | 0.768 | 0.000805 | 9.0824 | 8.7331
SW | 1005-4 | SW 1005 #4 | 10.0333 | 1800 | 90 | 25.1 | 40 | 199.5 | 40 | 90 | 95.6 | 96 | 98.2 | 116.83 | 82.5 | 24.3 | 587 | 369.9 | 106.6 | 5.8 | 102.8 | 0.76861 |  |  |  | 90 | 84 | 1.497 | 0.7686 | 0.000806 | 8.9972 | 8.6467
SW | 1005-4 | SW 1005 #4 | 10.0417 | 1800 | 90 | 25.1 | 40 | 199.5 | 40 | 90.1 | 95.6 | 96 | 98.2 | 116.9 | 82.6 | 24.3 | 585.6 | 370.1 | 106.6 | 5.8 | 102.9 | 0.76836 |  |  |  | 90 | 83.9 | 1.5 | 0.7684 | 0.000805 | 9.0256 | 8.6821
SW | 1005-4 | SW 1005 #4 | 10.05 | 1800 | 90 | 25.1 | 40 | 199.6 | 39.9 | 90.1 | 95.5 | 96 | 98.3 | 117.11 | 82.5 | 24.3 | 585.1 | 370 | 106.6 | 5.8 | 103.1 | 0.76763 |  |  |  | 90 | 84 | 1.5 | 0.7676 | 0.000806 | 9.1394 | 8.7856
SW | 1005-4 | SW 1005 #4 | 10.0583 | 1800 | 90 | 25.2 | 40 | 199.7 | 40 | 90 | 95.6 | 96 | 98.2 | 116.54 | 82.9 | 24.3 | 587.3 | 370 | 106.7 | 5.8 | 103 | 0.76781 |  |  |  | 90 | 83.9 | 1.506 | 0.7678 | 0.000805 | 9.1109 | 8.76
SW | 1005-4 | SW 1005 #4 | 10.0667 | 1800 | 90 | 25.2 | 40 | 199.7 | 39.9 | 90 | 95.6 | 96 | 98.2 | 116.73 | 82.8 | 24.2 | 584.7 | 370.2 | 106.8 | 5.8 | 103.1 | 0.76793 |  |  |  | 90 | 84.1 | 1.497 | 0.7679 | 0.000807 | 9.0967 | 8.7431
SW | 1005-4 | SW 1005 #4 | 10.075 | 1800 | 90 | 25.2 | 39.9 | 199.7 | 39.9 | 90 | 95.5 | 96 | 98.3 | 116.67 | 82.9 | 24.3 | 583.3 | 370.5 | 106.6 | 5.8 | 103.1 | 0.76745 |  |  |  | 90 | 84.2 | 1.498 | 0.7674 | 0.000808 | 9.1678 | 8.8112
SW | 1005-4 | SW 1005 #4 | 10.0833 | 1800 | 90 | 25.1 | 39.8 | 199.7 | 39.9 | 90 | 95.5 | 96 | 98.2 | 116.53 | 82 | 24.2 | 584.8 | 370.2 | 106.8 | 5.8 | 103.1 | 0.76769 |  |  |  | 90 | 84.1 | 1.502 | 0.7677 | 0.000807 | 9.1251 | 8.7771
SW | 1005-4 | SW 1005 #4 | 10.0917 | 1800 | 90 | 25.1 | 39.8 | 199.7 | 39.9 | 90 | 95.5 | 96 | 98.2 | 115.96 | 82.2 | 24.2 | 585 | 370.2 | 106.6 | 5.8 | 103 | 0.76769 |  |  |  | 90 | 84.1 | 1.497 | 0.7677 | 0.000807 | 9.1251 | 8.7771
SW | 1005-4 | SW 1005 #4 | 10.1 | 1800 | 90 | 25.1 | 39.8 | 199.7 | 40 | 90 | 95.5 | 96 | 98.2 | 115.74 | 82 | 24.2 | 583.3 | 370.2 | 106.7 | 5.8 | 103 | 0.76824 |  |  |  | 90 | 84 | 1.507 | 0.7683 | 0.000805 | 9.0398 | 8.6991
SW | 1005-4 | SW 1005 #4 | 10.1083 | 1800 | 90 | 25.1 | 39.9 | 199.7 | 39.9 | 90 | 95.5 | 96 | 98.2 | 115.42 | 82.7 | 24.2 | 587 | 370.2 | 106.6 | 5.8 | 102.9 | 0.76793 |  |  |  | 90 | 84 | 1.501 | 0.7679 | 0.000806 | 9.0967 | 8.743
SW | 1005-4 | SW 1005 #4 | 10.1167 | 1799 | 90 | 25 | 39.9 | 199.7 | 39.9 | 90.1 | 95.5 | 96 | 98.2 | 115.17 | 81.3 | 24.3 | 586.1 | 370 | 106.6 | 5.8 | 103 | 0.76787 |  |  |  | 90 | 83.9 | 1.5 | 0.7679 | 0.000805 | 9.0967 | 8.7515
SW | 1005-4 | SW 1005 #4 | 10.125 | 1800 | 90 | 24.9 | 39.9 | 199.8 | 39.9 | 90.1 | 95.5 | 96 | 98.3 | 115.22 | 80.8 | 24.3 | 584.9 | 370.4 | 106.5 | 5.8 | 103.3 | 0.76659 |  |  |  | 90 | 84.3 | 1.505 | 0.7666 | 0.000809 | 9.2819 | 8.9334
SW | 1005-4 | SW 1005 #4 | 10.1333 | 1801 | 90 | 24.9 | 39.9 | 199.7 | 39.9 | 90.1 | 95.5 | 96 | 98.2 | 115.49 | 79.9 | 24.3 | 584.2 | 370.1 | 106.6 | 5.8 | 103 | 0.76757 |  |  |  | 90 | 84.1 | 1.507 | 0.7676 | 0.000807 | 9.1394 | 8.7941
SW | 1005-4 | SW 1005 #4 | 10.1417 | 1800 | 90 | 24.9 | 39.9 | 199.8 | 39.9 | 90.1 | 95.6 | 96 | 98.2 | 115.38 | 80.5 | 24.3 | 580.1 | 370.3 | 106.5 | 5.8 | 103 | 0.76757 |  |  |  | 90.1 | 84.2 | 1.498 | 0.7676 | 0.000807 | 9.1394 | 8.7856
SW | 1005-4 | SW 1005 #4 | 10.15 | 1800 | 90 | 24.8 | 39.9 | 199.8 | 39.9 | 90.1 | 95.5 | 96 | 98.2 | 116.01 | 81.7 | 24.3 | 586.2 | 369.9 | 106.7 | 5.8 | 103 | 0.76702 |  |  |  | 90 | 84 | 1.497 | 0.767 | 0.000806 | 9.2248 | 8.8722
SW | 1005-4 | SW 1005 #4 | 10.1583 | 1800 | 90 | 24.8 | 39.9 | 199.7 | 39.9 | 90 | 95.5 | 96 | 98.2 | 116.13 | 82.8 | 24.3 | 587.8 | 370 | 106.6 | 5.8 | 103 | 0.76867 |  |  |  | 90 | 84 | 1.508 | 0.7687 | 0.000806 | 8.983 | 8.6382
SW | 1005-4 | SW 1005 #4 | 10.1667 | 1800 | 90 | 24.8 | 39.8 | 199.7 | 39.9 | 90 | 95.5 | 96 | 98.2 | 115.92 | 82.2 | 24.3 | 586.4 | 370.1 | 106.8 | 5.8 | 103 | 0.76812 |  |  |  | 90 | 84 | 1.5 | 0.7681 | 0.000806 | 9.0682 | 8.7161
SW | 1005-4 | SW 1005 #4 | 10.175 | 1800 | 90 | 24.8 | 39.8 | 199.6 | 39.9 | 90 | 95.5 | 96 | 98.2 | 115.86 | 82.5 | 24.3 | 582.8 | 370.3 | 106.7 | 5.8 | 103 | 0.768 |  |  |  | 90 | 84 | 1.488 | 0.768 | 0.000806 | 9.0824 | 8.7331
SW | 1005-4 | SW 1005 #4 | 10.1833 | 1800 | 90 | 24.9 | 39.8 | 199.6 | 39.9 | 90 | 95.5 | 96 | 98.2 | 115.95 | 82.5 | 24.3 | 585.9 | 370.3 | 106.7 | 5.8 | 103 | 0.76702 |  |  |  | 90 | 83.8 | 1.491 | 0.767 | 0.000804 | 9.2248 | 8.8722
SW | 1005-4 | SW 1005 #4 | 10.1917 | 1800 | 90 | 24.9 | 39.8 | 199.5 | 39.9 | 90 | 95.5 | 96 | 98.2 | 115.71 | 81.9 | 24.2 | 588.3 | 370.1 | 106.5 | 5.8 | 103 | 0.76745 |  |  |  | 90 | 83.9 | 1.492 | 0.7674 | 0.000805 | 9.1678 | 8.8111
SW | 1005-4 | SW 1005 #4 | 10.2 | 1800 | 90 | 24.9 | 39.8 | 199.4 | 39.8 | 90 | 95.5 | 96 | 98.2 | 115.59 | 81.3 | 24.3 | 583.8 | 370 | 106.7 | 5.8 | 103 | 0.76732 |  |  |  | 90 | 83.8 | 1.495 | 0.7673 | 0.000804 | 9.182 | 8.8296
SW | 1005-4 | SW 1005 #4 | 10.2083 | 1800 | 90 | 24.9 | 39.8 | 199.4 | 39.9 | 90 | 95.5 | 96 | 98.2 | 115.64 | 81.7 | 24.2 | 586.9 | 370.3 | 106.7 | 5.8 | 103 | 0.76622 |  |  |  | 89.9 | 83.8 | 1.496 | 0.7662 | 0.000804 | 9.339 | 8.9945
SW | 1005-4 | SW 1005 #4 | 10.2167 | 1800 | 90 | 25 | 39.8 | 199.4 | 39.9 | 90 | 95.5 | 96 | 98.2 | 115.82 | 81.9 | 24.3 | 587.7 | 370.3 | 106.9 | 5.8 | 103.1 | 0.76738 |  |  |  | 90 | 84 | 1.499 | 0.7674 | 0.000805 | 9.1678 | 8.8211
SW | 1005-4 | SW 1005 #4 | 10.225 | 1800 | 90 | 24.9 | 39.8 | 199.4 | 39.8 | 90 | 95.5 | 96 | 98.2 | 116 | 82.3 | 24.3 | 584.1 | 370 | 106.7 | 5.8 | 103.1 | 0.76702 |  |  |  | 90 | 83.8 | 1.498 | 0.767 | 0.000804 | 9.2248 | 8.8722
SW | 1005-4 | SW 1005 #4 | 10.2333 | 1799 | 89.9 | 24.9 | 39.8 | 199.5 | 39.9 | 90 | 95.5 | 96 | 98.2 | 115.85 | 80.8 | 24.3 | 584 | 370.1 | 106.8 | 5.8 | 103.1 | 0.76683 |  |  |  | 90 | 83.8 | 1.493 | 0.7668 | 0.000804 | 9.2533 | 8.8992
SW | 1005-4 | SW 1005 #4 | 10.2417 | 1800 | 90 | 24.9 | 39.8 | 199.5 | 39.9 | 90 | 95.5 | 96 | 98.2 | 115.48 | 81.4 | 24.2 | 583.9 | 370.1 | 106.6 | 5.8 | 103.1 | 0.76745 |  |  |  | 90 | 83.8 | 1.5 | 0.7674 | 0.000804 | 9.1678 | 8.8111
SW | 1005-4 | SW 1005 #4 | 10.25 | 1800 | 90 | 25 | 39.8 | 199.5 | 39.9 | 90 | 95.5 | 96 | 98.2 | 115.13 | 78.8 | 24.2 | 584.8 | 370.3 | 106.7 | 5.8 | 103.2 | 0.76665 |  |  |  | 90 | 83.8 | 1.495 | 0.7666 | 0.000805 | 9.2819 | 8.9248
SW | 1005-4 | SW 1005 #4 | 10.2583 | 1801 | 90 | 25 | 39.8 | 199.5 | 40 | 90 | 95.5 | 96 | 98.2 | 115.51 | 72.7 | 24.2 | 587.1 | 370.3 | 106.7 | 5.8 | 103.1 | 0.76665 |  |  |  | 90 | 84 | 1.502 | 0.7667 | 0.000805 | 9.2676 | 8.9248
SW | 1005-4 | SW 1005 #4 | 10.2667 | 1800 | 90 | 25 | 39.8 | 199.5 | 40 | 90 | 95.5 | 96 | 98.2 | 115.67 | 69.3 | 24.3 | 584 | 370.3 | 106.7 | 5.8 | 103.2 | 0.76745 |  |  |  | 90 | 84 | 1.498 | 0.7674 | 0.000806 | 9.1678 | 8.8111
SW | 1005-4 | SW 1005 #4 | 10.275 | 1800 | 90 | 25 | 39.8 | 199.5 | 40 | 90 | 95.5 | 96 | 98 | 115.66 | 78.1 | 24.2 | 584.8 | 370.1 | 106.7 | 5.8 | 102.8 | 0.76677 |  |  |  | 90 | 83.9 | 1.497 | 0.7668 | 0.000805 | 9.2533 | 8.9077
SW | 1005-4 | SW 1005 #4 | 10.2833 | 1800 | 90 | 25.1 | 39.8 | 199.5 | 39.9 | 90 | 95.5 | 96 | 98.2 | 115.47 | 82 | 24.2 | 587.3 | 369.7 | 106.9 | 5.8 | 102.9 | 0.76738 |  |  |  | 90 | 84 | 1.495 | 0.7674 | 0.000805 | 9.1678 | 8.8211
SW | 1005-4 | SW 1005 #4 | 10.2917 | 1800 | 90 | 25.1 | 39.8 | 199.5 | 40 | 90 | 95.5 | 96 | 98.2 | 115.71 | 77.9 | 24.2 | 586.2 | 370 | 106.8 | 5.8 | 103.1 | 0.76732 |  |  |  | 90 | 84 | 1.494 | 0.7673 | 0.000806 | 9.1821 | 8.8296
SW | 1005-4 | SW 1005 #4 | 10.3 | 1800 | 90 | 25.1 | 39.9 | 199.6 | 40 | 90 | 95.5 | 96 | 98.1 | 116.01 | 55.7 | 24.3 | 586.3 | 369.9 | 106.7 | 5.8 | 102.9 | 0.76751 |  |  |  | 90 | 83.8 | 1.495 | 0.7675 | 0.000804 | 9.1536 | 8.8026
SW | 1005-4 | SW 1005 #4 | 10.3083 | 1800 | 90 | 25.2 | 40 | 199.7 | 39.9 | 90 | 95.5 | 96 | 98.2 | 115.88 | 62.9 | 24.2 | 584.2 | 370 | 106.7 | 5.8 | 103 | 0.76763 |  |  |  | 90 | 84 | 1.501 | 0.7676 | 0.000806 | 9.1394 | 8.7856
SW | 1005-4 | SW 1005 #4 | 10.3167 | 1800 | 90 | 25.3 | 40 | 199.7 | 40 | 90 | 95.5 | 96 | 98.2 | 115.99 | 63.5 | 24.2 | 582.6 | 370.3 | 106.7 | 5.8 | 103 | 0.76775 |  |  |  | 90 | 84 | 1.507 | 0.7677 | 0.000806 | 9.1251 | 8.7686
SW | 1005-4 | SW 1005 #4 | 10.325 | 1800 | 90 | 25.4 | 40 | 199.6 | 40 | 90 | 95.5 | 96 | 98.2 | 116.1 | 71.9 | 24.2 | 588.2 | 370.1 | 106.6 | 5.8 | 103 | 0.76757 |  |  |  | 89.9 | 84 | 1.498 | 0.7675 | 0.000806 | 9.1536 | 8.8026
SW | 1005-4 | SW 1005 #4 | 10.3333 | 1800 | 90 | 25.3 | 40.1 | 199.6 | 40 | 90 | 95.5 | 96 | 98.2 | 115.92 | 76.1 | 24.2 | 584.5 | 370.2 | 106.7 | 5.8 | 103 | 0.76842 |  |  |  | 89.9 | 84.1 | 1.506 | 0.7684 | 0.000807 | 9.0256 | 8.6821
SW | 1005-4 | SW 1005 #4 | 10.3417 | 1800 | 90 | 25.3 | 40.1 | 199.6 | 40 | 90 | 95.5 | 96 | 98.2 | 115.59 | 79.9 | 24.2 | 587.3 | 370 | 106.8 | 5.8 | 102.9 | 0.76818 |  |  |  | 89.9 | 83.9 | 1.497 | 0.7681 | 0.000806 | 9.0682 | 8.7161
SW | 1005-4 | SW 1005 #4 | 10.35 | 1800 | 90 | 25.1 | 40.1 | 199.5 | 40 | 90 | 95.5 | 96 | 98.2 | 115.11 | 79.3 | 24.2 | 588.1 | 370.3 | 106.8 | 5.8 | 103 | 0.76879 |  |  |  | 89.9 | 84.1 | 1.495 | 0.7687 | 0.000807 | 8.983 | 8.6298
SW | 1005-4 | SW 1005 #4 | 10.3583 | 1800 | 90 | 25.1 | 40.1 | 199.5 | 40 | 90 | 95.5 | 96 | 98.2 | 115.14 | 78.3 | 24.2 | 590.6 | 370.1 | 106.7 | 5.8 | 103 | 0.76885 |  |  |  | 89.8 | 84 | 1.505 | 0.7687 | 0.000806 | 8.983 | 8.6298
SW | 1005-4 | SW 1005 #4 | 10.3667 | 1800 | 90 | 25 | 40.2 | 199.4 | 40 | 90 | 95.5 | 96 | 98.2 | 115.56 | 79.7 | 24.2 | 585.8 | 370.1 | 106.8 | 5.8 | 103 | 0.76849 |  |  |  | 89.8 | 84 | 1.497 | 0.7684 | 0.000806 | 9.0256 | 8.6807
SW | 1005-4 | SW 1005 #4 | 10.375 | 1800 | 90 | 25 | 40.2 | 199.3 | 40 | 90 | 95.5 | 96 | 98.2 | 115.92 | 80.2 | 24.2 | 585.7 | 370.2 | 106.7 | 5.8 | 102.9 | 0.76849 |  |  |  | 89.9 | 84.1 | 1.5 | 0.7684 | 0.000807 | 9.0256 | 8.6722
SW | 1005-4 | SW 1005 #4 | 10.3833 | 1800 | 90 | 24.9 | 40.2 | 199.3 | 39.9 | 90 | 95.5 | 96 | 98.2 | 116.24 | 78.1 | 24.2 | 588 | 369.9 | 106.8 | 5.8 | 102.8 | 0.76812 |  |  |  | 89.9 | 84 | 1.498 | 0.768 | 0.000806 | 9.0824 | 8.7246
SW | 1005-4 | SW 1005 #4 | 10.3917 | 1800 | 90 | 24.8 | 40.2 | 199.2 | 40 | 90 | 95.5 | 96 | 98.2 | 116.1 | 79 | 24.2 | 584.7 | 370 | 106.9 | 5.8 | 103 | 0.768 |  |  |  | 89.9 | 84.1 | 1.505 | 0.768 | 0.000807 | 9.0825 | 8.7416
SW | 1005-4 | SW 1005 #4 | 10.4 | 1801 | 90 | 24.7 | 40.2 | 199.2 | 39.9 | 90 | 95.5 | 96 | 98.2 | 115.68 | 79.2 | 24.3 | 590.3 | 370.3 | 106.5 | 5.8 | 103.1 | 0.76879 |  |  |  | 89.8 | 84 | 1.5 | 0.7687 | 0.000807 | 8.983 | 8.6383
SW | 1005-4 | SW 1005 #4 | 10.4083 | 1800 | 90 | 24.6 | 40.2 | 199.2 | 40 | 90 | 95.5 | 96 | 98.2 | 115.18 | 78.7 | 24 | 583.9 | 370.5 | 106.8 | 5.8 | 103.2 | 0.76763 |  |  |  | 89.8 | 84.2 | 1.495 | 0.7675 | 0.000808 | 9.1536 | 8.8026
SW | 1005-4 | SW 1005 #4 | 10.4167 | 1800 | 90 | 24.6 | 40.2 | 199.2 | 40.1 | 90 | 95.5 | 96 | 98.2 | 115.46 | 78.6 | 24.3 | 587.1 | 369.9 | 106.9 | 5.8 | 103.2 | 0.76769 |  |  |  | 89.9 | 84.1 | 1.5 | 0.7676 | 0.000807 | 9.1394 | 8.7856
SW | 1005-4 | SW 1005 #4 | 10.425 | 1800 | 90 | 24.6 | 40.2 | 199.2 | 40.1 | 90 | 95.5 | 96 | 98.2 | 115.95 | 79.8 | 24.2 | 586.6 | 370.2 | 106.7 | 5.8 | 103.1 | 0.76781 |  |  |  | 89.9 | 84.1 | 1.501 | 0.7677 | 0.000807 | 9.1251 | 8.7686
SW | 1005-4 | SW 1005 #4 | 10.4333 | 1800 | 90 | 24.7 | 40.2 | 199.3 | 40.1 | 90 | 95.5 | 96 | 98.3 | 116 | 77.5 | 24.3 | 581.3 | 370 | 106.9 | 5.8 | 103.1 | 0.76732 |  |  |  | 90 | 84.1 | 1.504 | 0.7673 | 0.000807 | 9.1821 | 8.8296
SW | 1005-4 | SW 1005 #4 | 10.4417 | 1800 | 90 | 24.7 | 40.3 | 199.3 | 40.1 | 90 | 95.5 | 96 | 98.2 | 115.81 | 78.7 | 24.3 | 583.6 | 369.9 | 106.8 | 5.8 | 103 | 0.7672 |  |  |  | 89.9 | 84.2 | 1.491 | 0.7672 | 0.000808 | 9.1963 | 8.8552
SW | 1005-4 | SW 1005 #4 | 10.45 | 1800 | 90 | 24.7 | 40.3 | 199.3 | 40 | 90 | 95.5 | 96 | 98.2 | 115.76 | 79 | 24.3 | 584.1 | 369.9 | 107 | 5.8 | 103 | 0.76836 |  |  |  | 89.9 | 84.1 | 1.501 | 0.7683 | 0.000807 | 9.0398 | 8.6906
SW | 1005-4 | SW 1005 #4 | 10.4583 | 1800 | 90 | 24.8 | 40.3 | 199.4 | 40 | 90 | 95.5 | 96 | 98.2 | 114.06 | 76.4 | 24.3 | 576.2 | 370.1 | 106.8 | 5.8 | 103 | 0.76812 |  |  |  | 89.9 | 84.1 | 1.505 | 0.7681 | 0.000807 | 9.0682 | 8.7246
SW | 1005-4 | SW 1005 #4 | 10.4667 | 1800 | 90 | 24.8 | 40.3 | 199.4 | 40 | 90 | 95.5 | 96 | 98.2 | 113.85 | 77.8 | 24.3 | 582.8 | 370.4 | 106.8 | 5.8 | 103.2 | 0.76763 |  |  |  | 89.9 | 84.2 | 1.505 | 0.7675 | 0.000808 | 9.1536 | 8.7941
SW | 1005-4 | SW 1005 #4 | 10.475 | 1800 | 90 | 24.8 | 40.2 | 199.4 | 40 | 90 | 95.5 | 96 | 98.2 | 114.88 | 77.5 | 24.3 | 592.9 | 370.3 | 107 | 5.8 | 103.2 | 0.76732 |  |  |  | 89.9 | 84.1 | 1.496 | 0.7673 | 0.000808 | 9.1821 | 8.8381
SW | 1005-4 | SW 1005 #4 | 10.4833 | 1800 | 90 | 24.8 | 40.2 | 199.4 | 40.1 | 90 | 95.5 | 96 | 98.2 | 115.65 | 76.7 | 24.2 | 592.9 | 370.4 | 106.8 | 5.8 | 103.1 | 0.76677 |  |  |  | 89.9 | 84 | 1.5 | 0.7667 | 0.000807 | 9.2676 | 8.9163
SW | 1005-4 | SW 1005 #4 | 10.4917 | 1800 | 90 | 24.9 | 40.2 | 199.4 | 40.1 | 90 | 95.5 | 96 | 98.2 | 115.59 | 78.5 | 24.3 | 578.6 | 370.1 | 106.8 | 5.8 | 103 | 0.7672 |  |  |  | 89.9 | 83.8 | 1.502 | 0.7671 | 0.000805 | 9.2106 | 8.8551
SW | 1005-4 | SW 1005 #4 | 10.5 | 1801 | 90 | 24.9 | 40.2 | 199.4 | 40.2 | 90 | 95.5 | 96 | 98.2 | 115.82 | 76.5 | 24.3 | 580.4 | 370.2 | 106.9 | 5.8 | 103 | 0.76745 |  |  |  | 90 | 84.1 | 1.503 | 0.7674 | 0.000807 | 9.1678 | 8.8111
SW | 1005-4 | SW 1005 #4 | 10.5083 | 1800 | 90 | 25 | 40.2 | 199.4 | 40.1 | 90 | 95.5 | 96 | 98.2 | 116.18 | 76.7 | 24.2 | 587.3 | 370 | 106.9 | 5.8 | 103 | 0.76665 |  |  |  | 89.9 | 84 | 1.492 | 0.7666 | 0.000806 | 9.2819 | 8.9333
SW | 1005-4 | SW 1005 #4 | 10.5167 | 1800 | 90 | 25 | 40.3 | 199.4 | 40.1 | 90 | 95.5 | 96 | 98.2 | 115.58 | 77 | 24.3 | 590.5 | 370 | 106.8 | 5.8 | 103 | 0.76653 |  |  |  | 90 | 84 | 1.506 | 0.7665 | 0.000807 | 9.2962 | 8.9419
SW | 1005-4 | SW 1005 #4 | 10.525 | 1800 | 90 | 25 | 40.3 | 199.5 | 40.1 | 90 | 95.5 | 96 | 98.2 | 115.6 | 79.3 | 24.2 | 585.5 | 370 | 107 | 5.8 | 103.1 | 0.76628 |  |  |  | 90 | 84.1 | 1.503 | 0.7663 | 0.000807 | 9.3247 | 8.9775
SW | 1005-4 | SW 1005 #4 | 10.5333 | 1800 | 90 | 25 | 40.3 | 199.4 | 40.1 | 90 | 95.5 | 96 | 98.2 | 115.72 | 77.8 | 24.2 | 579.8 | 370 | 106.9 | 5.8 | 103 | 0.76659 |  |  |  | 90 | 84 | 1.503 | 0.7666 | 0.000806 | 9.2819 | 8.9333
SW | 1005-4 | SW 1005 #4 | 10.5417 | 1800 | 90 | 25.1 | 40.3 | 199.4 | 40 | 90 | 95.5 | 96 | 98.2 | 116.32 | 77.7 | 24.2 | 593.5 | 370 | 106.8 | 5.8 | 103 | 0.76653 |  |  |  | 90 | 84.1 | 1.507 | 0.7665 | 0.000807 | 9.2962 | 8.9419
SW | 1005-4 | SW 1005 #4 | 10.55 | 1800 | 90 | 25 | 40.3 | 199.4 | 40.2 | 90 | 95.5 | 96 | 98.1 | 115.1 | 77.2 | 24.1 | 577.7 | 370 | 106.8 | 5.8 | 102.8 | 0.76745 |  |  |  | 90 | 83.8 | 1.5 | 0.7674 | 0.000804 | 9.1678 | 8.8111
SW | 1005-4 | SW 1005 #4 | 10.5583 | 1800 | 90 | 25 | 40.3 | 199.3 | 40.1 | 90 | 95.5 | 96 | 98.2 | 115.46 | 77.6 | 24.2 | 587.3 | 369.9 | 106.8 | 5.8 | 102.9 | 0.7672 |  |  |  | 90 | 83.9 | 1.498 | 0.7672 | 0.000805 | 9.1963 | 8.8466
SW | 1005-4 | SW 1005 #4 | 10.5667 | 1800 | 90 | 25 | 40.3 | 199.2 | 40.1 | 90 | 95.5 | 96 | 98.4 | 115.75 | 77.2 | 24.2 | 589.3 | 370 | 106.9 | 5.8 | 103.2 | 0.76696 |  |  |  | 89.9 | 84.1 | 1.506 | 0.7669 | 0.000808 | 9.2391 | 8.8893
SW | 1005-4 | SW 1005 #4 | 10.575 | 1800 | 90 | 25 | 40.3 | 199.2 | 40.1 | 90 | 95.5 | 96 | 98.2 | 115.65 | 76.6 | 24.1 | 581.2 | 370.2 | 106.9 | 5.8 | 103 | 0.76659 |  |  |  | 90 | 84.2 | 1.502 | 0.7666 | 0.000807 | 9.2819 | 8.9333
SW | 1005-4 | SW 1005 #4 | 10.5833 | 1800 | 90 | 25 | 40.3 | 199.1 | 40.1 | 90 | 95.5 | 96 | 98.2 | 115.31 | 76.4 | 24.2 | 581.2 | 369.9 | 107.1 | 5.8 | 103 | 0.76622 |  |  |  | 90 | 84 | 1.501 | 0.7662 | 0.000806 | 9.339 | 8.986
SW | 1005-4 | SW 1005 #4 | 10.5917 | 1800 | 90 | 25 | 40.3 | 199.1 | 40.2 | 90 | 95.5 | 96 | 98.3 | 114.98 | 76.5 | 24.2 | 578.5 | 369.8 | 107 | 5.8 | 103 | 0.76732 |  |  |  | 90 | 83.9 | 1.503 | 0.7673 | 0.000805 | 9.1821 | 8.8296
SW | 1005-4 | SW 1005 #4 | 10.6 | 1800 | 90 | 25 | 40.3 | 199.1 | 40 | 90 | 95.5 | 96 | 98.2 | 115.53 | 76 | 24.1 | 588 | 369.7 | 106.9 | 5.8 | 102.9 | 0.76634 |  |  |  | 90 | 84 | 1.507 | 0.7664 | 0.000806 | 9.3104 | 8.9689
SW | 1005-4 | SW 1005 #4 | 10.6083 | 1800 | 90 | 25 | 40.3 | 199.1 | 40.1 | 90 | 95.5 | 96 | 98.2 | 115.99 | 73.9 | 24.1 | 582.8 | 369.8 | 107 | 5.8 | 102.9 | 0.76787 |  |  |  | 89.9 | 83.8 | 1.505 | 0.7678 | 0.000804 | 9.1109 | 8.76
SW | 1005-4 | SW 1005 #4 | 10.6167 | 1800 | 90 | 25.1 | 40.3 | 199.2 | 40 | 90 | 95.5 | 96 | 98.2 | 115.9 | 72 | 24.1 | 587.2 | 370 | 106.9 | 5.8 | 102.9 | 0.76591 |  |  |  | 90 | 84 | 1.498 | 0.7659 | 0.000806 | 9.3819 | 9.0301
SW | 1005-4 | SW 1005 #4 | 10.625 | 1800 | 90 | 25.1 | 40.2 | 199.1 | 40 | 90 | 95.5 | 96 | 98.2 | 116.07 | 72.4 | 24.1 | 588.9 | 370 | 107 | 5.8 | 103 | 0.7672 |  |  |  | 89.9 | 84 | 1.505 | 0.7672 | 0.000806 | 9.1963 | 8.8551
SW | 1005-4 | SW 1005 #4 | 10.6333 | 1800 | 90 | 25.2 | 40.2 | 199.2 | 40.1 | 90 | 95.5 | 96 | 98.3 | 115.63 | 74 | 24.1 | 580 | 369.9 | 107 | 5.8 | 102.9 | 0.76702 |  |  |  | 90 | 84.1 | 1.506 | 0.767 | 0.000807 | 9.2248 | 8.8722
SW | 1005-4 | SW 1005 #4 | 10.6417 | 1800 | 90 | 25.1 | 40.2 | 199.3 | 40 | 90 | 95.5 | 96 | 98.3 | 116.55 | 72 | 24.1 | 591.2 | 369.9 | 107.1 | 5.8 | 103 | 0.76622 |  |  |  | 90 | 84 | 1.502 | 0.7662 | 0.000806 | 9.339 | 8.986
SW | 1005-4 | SW 1005 #4 | 10.65 | 1800 | 90 | 25.2 | 40.3 | 199.2 | 40.1 | 90 | 95.5 | 96 | 98.2 | 115.59 | 73.3 | 24.1 | 582.5 | 369.8 | 107.1 | 5.8 | 102.9 | 0.76604 |  |  |  | 90 | 84 | 1.5 | 0.766 | 0.000806 | 9.3676 | 9.0116
SW | 1005-4 | SW 1005 #4 | 10.6583 | 1800 | 90 | 25.2 | 40.3 | 199.3 | 40.2 | 90 | 95.5 | 96 | 98.2 | 115.11 | 72.5 | 24.2 | 581.7 | 369.7 | 106.9 | 5.8 | 102.9 | 0.76696 |  |  |  | 90 | 84.1 | 1.505 | 0.767 | 0.000806 | 9.2248 | 8.8807
SW | 1005-4 | SW 1005 #4 | 10.6667 | 1800 | 90 | 25.2 | 40.3 | 199.4 | 40.1 | 90 | 95.5 | 96 | 98.2 | 115.85 | 73.5 | 24.1 | 583.6 | 369.8 | 107.1 | 5.8 | 102.9 | 0.76671 |  |  |  | 90 | 84 | 1.501 | 0.7667 | 0.000806 | 9.2676 | 8.9163
SW | 1005-4 | SW 1005 #4 | 10.675 | 1800 | 90 | 25.1 | 40.3 | 199.4 | 40 | 90 | 95.5 | 96 | 98.2 | 115.93 | 72.9 | 24.2 | 589.4 | 369.8 | 107 | 5.8 | 103 | 0.76665 |  |  |  | 90 | 84 | 1.501 | 0.7666 | 0.000806 | 9.2819 | 8.9248
SW | 1005-4 | SW 1005 #4 | 10.6833 | 1800 | 90 | 25.1 | 40.4 | 199.5 | 40.1 | 90 | 95.5 | 96 | 98.2 | 114.91 | 73.4 | 24.1 | 573.5 | 370.2 | 107 | 5.8 | 103 | 0.76634 |  |  |  | 90 | 84.1 | 1.502 | 0.7664 | 0.000807 | 9.3104 | 8.9689
SW | 1005-4 | SW 1005 #4 | 10.6917 | 1800 | 90 | 25.2 | 40.4 | 199.5 | 40 | 90 | 95.5 | 96 | 98.3 | 113.92 | 72.6 | 24.1 | 580.1 | 369.8 | 107.1 | 5.8 | 103 | 0.76622 |  |  |  | 90 | 84 | 1.502 | 0.7662 | 0.000806 | 9.339 | 8.986
SW | 1005-4 | SW 1005 #4 | 10.7 | 1800 | 90 | 25.2 | 40.3 | 199.5 | 40 | 90.1 | 95.5 | 96 | 98.2 | 114.61 | 71.5 | 24.2 | 578.4 | 369.9 | 107.2 | 5.8 | 102.9 | 0.76634 |  |  |  | 90.1 | 84.1 | 1.497 | 0.7664 | 0.000807 | 9.3104 | 8.9604
SW | 1005-4 | SW 1005 #4 | 10.7083 | 1800 | 90 | 25 | 40.3 | 199.5 | 39.9 | 90 | 95.5 | 96 | 98.3 | 116.1 | 71.3 | 24.2 | 585.5 | 369.8 | 107 | 5.8 | 102.9 | 0.76647 |  |  |  | 90 | 84.2 | 1.503 | 0.7665 | 0.000807 | 9.2962 | 8.9504
SW | 1005-4 | SW 1005 #4 | 10.7167 | 1800 | 90 | 24.9 | 40.3 | 199.5 | 40 | 90 | 95.5 | 96 | 98.2 | 116.18 | 70.5 | 24.2 | 593.6 | 369.8 | 107.1 | 5.8 | 102.9 | 0.76549 |  |  |  | 90 | 83.9 | 1.506 | 0.7655 | 0.000806 | 9.4391 | 9.09
SW | 1005-4 | SW 1005 #4 | 10.725 | 1800 | 90 | 25 | 40.3 | 199.4 | 39.9 | 90 | 95.5 | 96 | 98.2 | 115.48 | 70.9 | 24.1 | 584.1 | 369.6 | 106.9 | 5.8 | 102.9 | 0.76714 |  |  |  | 90 | 83.8 | 1.504 | 0.7671 | 0.000804 | 9.2105 | 8.8551
SW | 1005-4 | SW 1005 #4 | 10.7333 | 1800 | 90 | 24.9 | 40.3 | 199.4 | 40 | 90 | 95.5 | 96 | 98.2 | 114.86 | 66.7 | 24.2 | 592.8 | 369.8 | 107 | 5.8 | 103 | 0.76702 |  |  |  | 90 | 83.8 | 1.5 | 0.767 | 0.000804 | 9.2248 | 8.8722
SW | 1005-4 | SW 1005 #4 | 10.7417 | 1800 | 90 | 24.9 | 40.2 | 199.4 | 40 | 90 | 95.5 | 96 | 98.2 | 115.78 | 70.2 | 24.2 | 592.6 | 369.7 | 107 | 5.8 | 102.8 | 0.76604 |  |  |  | 90 | 83.9 | 1.5 | 0.766 | 0.000805 | 9.3675 | 9.0116
SW | 1005-4 | SW 1005 #4 | 10.75 | 1800 | 90 | 24.8 | 40.2 | 199.3 | 40.1 | 90 | 95.5 | 96 | 98.3 | 115.63 | 70.4 | 24.1 | 577.4 | 369.8 | 107.1 | 5.8 | 102.9 | 0.76561 |  |  |  | 89.9 | 84 | 1.501 | 0.7656 | 0.000806 | 9.4248 | 9.0815
SW | 1005-4 | SW 1005 #4 | 10.7583 | 1800 | 90 | 24.9 | 40.2 | 199.2 | 40 | 90 | 95.5 | 96 | 98.2 | 117.02 | 70.4 | 24.1 | 592.8 | 369.8 | 106.9 | 5.8 | 102.8 | 0.76561 |  |  |  | 90 | 83.9 | 1.498 | 0.7656 | 0.000805 | 9.4247 | 9.0729
SW | 1005-4 | SW 1005 #4 | 10.7667 | 1800 | 90 | 24.8 | 40.1 | 199.2 | 40 | 90 | 95.5 | 96 | 98.2 | 116.71 | 69.7 | 24.1 | 589.8 | 370 | 107 | 5.8 | 102.9 | 0.76579 |  |  |  | 90 | 83.9 | 1.5 | 0.7658 | 0.000805 | 9.3961 | 9.0472
SW | 1005-4 | SW 1005 #4 | 10.775 | 1799 | 90 | 24.8 | 40.1 | 199.1 | 40 | 90 | 95.5 | 96 | 98.3 | 116.02 | 69.4 | 24.1 | 587.1 | 369.7 | 107.1 | 5.8 | 103 | 0.76591 |  |  |  | 90 | 83.8 | 1.503 | 0.7659 | 0.000804 | 9.3818 | 9.0301
SW | 1005-4 | SW 1005 #4 | 10.7833 | 1800 | 90 | 24.8 | 40.1 | 199.1 | 40 | 90 | 95.5 | 96 | 98.3 | 115.24 | 67 | 24.1 | 580.7 | 370 | 107.1 | 5.8 | 103 | 0.76512 |  |  |  | 90.1 | 84.1 | 1.506 | 0.7652 | 0.000807 | 9.482 | 9.1343
SW | 1005-4 | SW 1005 #4 | 10.7917 | 1800 | 90 | 24.8 | 40.1 | 199.1 | 40 | 90 | 95.5 | 96 | 98.3 | 115.29 | 70.3 | 24.1 | 585 | 369.7 | 107.2 | 5.8 | 102.9 | 0.76647 |  |  |  | 90 | 84 | 1.496 | 0.7665 | 0.000806 | 9.2961 | 8.9504
SW | 1005-4 | SW 1005 #4 | 10.8 | 1800 | 90 | 24.8 | 40.1 | 199.1 | 40 | 90 | 95.5 | 96 | 98.3 | 114.64 | 71.1 | 24.1 | 579.9 | 369.9 | 107.1 | 5.8 | 102.9 | 0.76628 |  |  |  | 90 | 84 | 1.507 | 0.7663 | 0.000806 | 9.3247 | 8.9774
SW | 1005-4 | SW 1005 #4 | 10.8083 | 1800 | 90 | 24.9 | 40 | 199.1 | 40.1 | 90 | 95.5 | 96 | 98.2 | 115.09 | 71.1 | 24.1 | 581.2 | 369.6 | 107.1 | 5.8 | 102.8 | 0.76647 |  |  |  | 90 | 84.1 | 1.509 | 0.7665 | 0.000807 | 9.2962 | 8.9504
SW | 1005-4 | SW 1005 #4 | 10.8167 | 1800 | 90 | 24.9 | 40.1 | 199.1 | 40.1 | 90 | 95.5 | 96 | 98.2 | 115.21 | 69.9 | 24.1 | 581.9 | 369.9 | 107 | 5.8 | 102.8 | 0.76665 |  |  |  | 90.1 | 83.9 | 1.502 | 0.7667 | 0.000805 | 9.2676 | 8.9162
SW | 1005-4 | SW 1005 #4 | 10.825 | 1800 | 90 | 24.9 | 40.1 | 199.1 | 40 | 90 | 95.5 | 96 | 98.2 | 115.83 | 69 | 24.1 | 582.1 | 369.8 | 107 | 5.8 | 102.9 | 0.7653 |  |  |  | 90 | 84 | 1.492 | 0.7653 | 0.000806 | 9.4677 | 9.1171
SW | 1005-4 | SW 1005 #4 | 10.8333 | 1800 | 90 | 24.9 | 40.1 | 199.2 | 40 | 90.1 | 95.5 | 96 | 98.2 | 116.6 | 68 | 24.1 | 590.8 | 370.1 | 107 | 5.8 | 103 | 0.76567 |  |  |  | 90.1 | 84.1 | 1.502 | 0.7657 | 0.000806 | 9.4105 | 9.0558
SW | 1005-4 | SW 1005 #4 | 10.8417 | 1800 | 90 | 24.9 | 40 | 199.2 | 40 | 90.1 | 95.5 | 96 | 98.2 | 115.47 | 67.4 | 24.1 | 587.2 | 369.8 | 107.2 | 5.8 | 103 | 0.76585 |  |  |  | 90 | 84.1 | 1.511 | 0.7659 | 0.000807 | 9.3819 | 9.0387
SW | 1005-4 | SW 1005 #4 | 10.85 | 1800 | 90 | 25 | 40 | 199.3 | 40 | 90.1 | 95.5 | 96 | 98.2 | 115.55 | 68.7 | 24.1 | 586.6 | 370 | 107.1 | 5.8 | 103.1 | 0.76738 |  |  |  | 90 | 84.1 | 1.503 | 0.7674 | 0.000806 | 9.1678 | 8.8211
SW | 1005-4 | SW 1005 #4 | 10.8583 | 1800 | 90 | 25 | 39.9 | 199.2 | 40 | 90 | 95.5 | 96 | 98.2 | 115.37 | 68.6 | 24.1 | 583.2 | 369.7 | 107 | 5.8 | 102.9 | 0.76567 |  |  |  | 90.1 | 84 | 1.505 | 0.7657 | 0.000806 | 9.4105 | 9.0558
SW | 1005-4 | SW 1005 #4 | 10.8667 | 1800 | 90 | 25 | 39.9 | 199.3 | 39.9 | 90 | 95.5 | 96 | 98.2 | 115.97 | 67.5 | 24.1 | 583.1 | 369.7 | 107.1 | 5.8 | 102.8 | 0.76573 |  |  |  | 90 | 84 | 1.498 | 0.7657 | 0.000806 | 9.4105 | 9.0558
SW | 1005-4 | SW 1005 #4 | 10.875 | 1800 | 90 | 25 | 39.8 | 199.3 | 39.9 | 90 | 95.5 | 96 | 98.2 | 115.96 | 68.5 | 24.1 | 589.3 | 369.6 | 107.1 | 5.8 | 102.8 | 0.76573 |  |  |  | 90 | 84 | 1.5 | 0.7657 | 0.000806 | 9.4105 | 9.0558
SW | 1005-4 | SW 1005 #4 | 10.8833 | 1799 | 90 | 25 | 39.7 | 199.2 | 40 | 90 | 95.4 | 96 | 98.2 | 116.1 | 67.7 | 24 | 591.4 | 369.8 | 107.2 | 5.8 | 102.9 | 0.7664 |  |  |  | 90 | 84 | 1.493 | 0.7664 | 0.000806 | 9.3104 | 8.9604
SW | 1005-4 | SW 1005 #4 | 10.8917 | 1800 | 90 | 25.1 | 39.7 | 199.2 | 40 | 90 | 95.4 | 96 | 98.3 | 116.4 | 66.3 | 24.1 | 582.1 | 369.9 | 107.1 | 5.8 | 103.1 | 0.76561 |  |  |  | 90 | 84.1 | 1.505 | 0.7656 | 0.000807 | 9.4248 | 9.0729
SW | 1005-4 | SW 1005 #4 | 10.9 | 1800 | 90 | 25.1 | 39.8 | 199.2 | 40 | 90 | 95.5 | 96 | 98.2 | 117.28 | 66.7 | 24 | 585.6 | 370 | 107.1 | 5.8 | 103.1 | 0.76653 |  |  |  | 90 | 84.1 | 1.505 | 0.7665 | 0.000807 | 9.2962 | 8.9419
SW | 1005-4 | SW 1005 #4 | 10.9083 | 1800 | 90 | 25.1 | 39.8 | 199.2 | 40 | 90 | 95.4 | 96 | 98.2 | 116.83 | 66.7 | 24 | 584 | 370.1 | 106.9 | 5.8 | 103 | 0.76634 |  |  |  | 90 | 84.1 | 1.505 | 0.7663 | 0.000807 | 9.3247 | 8.9689
SW | 1005-4 | SW 1005 #4 | 10.9167 | 1800 | 90 | 25.1 | 39.8 | 199.2 | 40 | 90.1 | 95.5 | 96 | 98.2 | 115.97 | 67.5 | 24 | 582.8 | 370.1 | 107 | 5.8 | 103 | 0.76543 |  |  |  | 90 | 84.2 | 1.501 | 0.7654 | 0.000808 | 9.4534 | 9.0986
SW | 1005-4 | SW 1005 #4 | 10.925 | 1800 | 90 | 25.1 | 39.9 | 199.2 | 40 | 90.1 | 95.5 | 96 | 98.2 | 115.45 | 67.9 | 24 | 585.2 | 369.8 | 107 | 5.8 | 103 | 0.76585 |  |  |  | 90 | 83.9 | 1.5 | 0.7659 | 0.000805 | 9.3818 | 9.0387
SW | 1005-4 | SW 1005 #4 | 10.9333 | 1800 | 90 | 25.1 | 39.9 | 199.2 | 40 | 90.1 | 95.5 | 96 | 98.3 | 115.77 | 66.4 | 24 | 586.6 | 369.8 | 107 | 5.8 | 103.1 | 0.76518 |  |  |  | 90 | 83.9 | 1.498 | 0.7652 | 0.000805 | 9.482 | 9.1343
SW | 1005-4 | SW 1005 #4 | 10.9417 | 1800 | 90 | 25.1 | 39.9 | 199.2 | 39.9 | 90.1 | 95.5 | 96 | 98.2 | 116.24 | 64.6 | 24 | 583.3 | 370.2 | 107.2 | 5.8 | 103.2 | 0.76494 |  |  |  | 90.1 | 84 | 1.506 | 0.765 | 0.000806 | 9.5107 | 9.16
SW | 1005-4 | SW 1005 #4 | 10.95 | 1800 | 90.1 | 25.1 | 39.8 | 199.1 | 39.9 | 90 | 95.5 | 96 | 98.2 | 115.83 | 65.5 | 24 | 582.8 | 370 | 107 | 5.7 | 103.1 | 0.76512 |  |  |  | 90 | 83.8 | 1.497 | 0.7651 | 0.000804 | 9.4963 | 9.1428
SW | 1005-4 | SW 1005 #4 | 10.9583 | 1800 | 90.1 | 25.1 | 39.8 | 199.1 | 40 | 90.1 | 95.5 | 96 | 98.3 | 115.61 | 67 | 24 | 584.2 | 370.2 | 107.2 | 5.7 | 103.2 | 0.76524 |  |  |  | 90 | 84 | 1.499 | 0.7653 | 0.000806 | 9.4677 | 9.1257
SW | 1005-4 | SW 1005 #4 | 10.9667 | 1800 | 90 | 25.1 | 39.8 | 199 | 40 | 90.1 | 95.5 | 96 | 98.2 | 115.54 | 70.4 | 24 | 584.2 | 369.8 | 107.2 | 5.8 | 103.1 | 0.76573 |  |  |  | 90 | 84 | 1.497 | 0.7657 | 0.000806 | 9.4105 | 9.0558
SW | 1005-4 | SW 1005 #4 | 10.975 | 1800 | 90 | 25.1 | 39.8 | 199 | 40 | 90 | 95.5 | 96 | 98.3 | 115.87 | 67.7 | 24 | 584.9 | 369.6 | 107.1 | 5.8 | 103.1 | 0.76506 |  |  |  | 90 | 83.9 | 1.497 | 0.7651 | 0.000805 | 9.4963 | 9.1514
SW | 1005-4 | SW 1005 #4 | 10.9833 | 1800 | 90 | 25.1 | 39.8 | 199 | 40 | 90 | 95.5 | 96 | 98.2 | 115.67 | 67.7 | 23.9 | 588.9 | 370 | 107.2 | 5.7 | 103.1 | 0.76475 |  |  |  | 90 | 83.9 | 1.502 | 0.7647 | 0.000805 | 9.5537 | 9.1957
SW | 1005-4 | SW 1005 #4 | 10.9917 | 1801 | 90 | 25.1 | 39.9 | 199 | 40 | 90 | 95.5 | 96 | 98.2 | 115.36 | 66 | 24 | 587.2 | 370.1 | 107.2 | 5.7 | 103.2 | 0.76647 |  |  |  | 90 | 83.9 | 1.499 | 0.7665 | 0.000805 | 9.2961 | 8.9504
SW | 1005-4 | SW 1005 #4 | 11 | 1800 | 90 | 25.1 | 39.9 | 199.1 | 40 | 90 | 95.5 | 96 | 98.2 | 115.15 | 69.9 | 24 | 583.4 | 370.2 | 107 | 5.8 | 103 | 0.76543 |  |  |  | 90 | 84 | 1.508 | 0.7654 | 0.000806 | 9.4534 | 9.0986
SW | 1005-4 | SW 1005 #4 | 11.0083 | 1800 | 90 | 25 | 39.8 | 199.1 | 39.9 | 90 | 95.5 | 96 | 98.3 | 115.27 | 67.9 | 24 | 584.5 | 369.8 | 107.1 | 5.8 | 103.1 | 0.76506 |  |  |  | 90 | 83.8 | 1.496 | 0.765 | 0.000804 | 9.5106 | 9.1514
SW | 1005-4 | SW 1005 #4 | 11.0167 | 1800 | 90 | 25 | 39.8 | 199 | 39.9 | 90 | 95.5 | 96 | 98.2 | 115.94 | 68.6 | 24 | 585.9 | 370.1 | 107.1 | 5.8 | 103 | 0.76469 |  |  |  | 89.9 | 83.7 | 1.495 | 0.7647 | 0.000803 | 9.5536 | 9.2128
SW | 1005-4 | SW 1005 #4 | 11.025 | 1800 | 90 | 25 | 39.8 | 199.1 | 39.9 | 90 | 95.5 | 96 | 98.2 | 116.02 | 67.3 | 24 | 584.2 | 370 | 107.1 | 5.7 | 103 | 0.76524 |  |  |  | 89.9 | 83.9 | 1.494 | 0.7652 | 0.000805 | 9.482 | 9.1343
SW | 1005-4 | SW 1005 #4 | 11.0333 | 1800 | 90 | 24.9 | 39.8 | 199.1 | 39.9 | 90 | 95.5 | 96 | 98.3 | 115.81 | 68.3 | 24.1 | 585.2 | 370.2 | 107.3 | 5.8 | 103 | 0.765 |  |  |  | 89.9 | 83.9 | 1.503 | 0.7649 | 0.000805 | 9.525 | 9.1685
SW | 1005-4 | SW 1005 #4 | 11.0417 | 1800 | 89.9 | 24.9 | 39.8 | 199.1 | 40 | 90 | 95.5 | 96 | 98.2 | 114.84 | 64.9 | 24 | 582.8 | 370.5 | 107.2 | 5.7 | 103.2 | 0.76475 |  |  |  | 90 | 83.9 | 1.5 | 0.7647 | 0.000805 | 9.5537 | 9.1957
SW | 1005-4 | SW 1005 #4 | 11.05 | 1800 | 90 | 24.9 | 39.8 | 199.1 | 40 | 90 | 95.5 | 96 | 98.3 | 115 | 66 | 24 | 583.3 | 370.4 | 107 | 5.7 | 103.3 | 0.76524 |  |  |  | 89.9 | 84 | 1.503 | 0.7652 | 0.000806 | 9.482 | 9.1343
SW | 1005-4 | SW 1005 #4 | 11.0583 | 1799 | 90 | 24.9 | 39.8 | 199.1 | 40 | 90 | 95.5 | 96 | 98.2 | 115.56 | 67.3 | 24.1 | 585.4 | 370 | 107.2 | 5.7 | 103.1 | 0.7653 |  |  |  | 89.9 | 83.9 | 1.49 | 0.7652 | 0.000805 | 9.482 | 9.1257
SW | 1005-4 | SW 1005 #4 | 11.0667 | 1800 | 90 | 24.9 | 39.9 | 199.1 | 40 | 90 | 95.5 | 96 | 98.2 | 115.15 | 67.7 | 24.1 | 578.1 | 369.9 | 107.2 | 5.7 | 103 | 0.76549 |  |  |  | 90 | 83.8 | 1.506 | 0.7655 | 0.000804 | 9.439 | 9.09
SW | 1005-4 | SW 1005 #4 | 11.075 | 1800 | 90 | 24.9 | 39.9 | 199.1 | 39.9 | 90 | 95.5 | 96 | 98.3 | 116.5 | 67.9 | 24.1 | 584.2 | 370.2 | 107.1 | 5.7 | 103.1 | 0.7642 |  |  |  | 90 | 83.9 | 1.496 | 0.7642 | 0.000805 | 9.6254 | 9.2744
SW | 1005-4 | SW 1005 #4 | 11.0833 | 1800 | 90 | 24.9 | 39.9 | 199.1 | 39.9 | 90 | 95.5 | 96 | 98.2 | 116.29 | 66.2 | 24.1 | 584.9 | 369.8 | 107.1 | 5.7 | 103.1 | 0.76567 |  |  |  | 90 | 83.9 | 1.498 | 0.7657 | 0.000805 | 9.4104 | 9.0643
SW | 1005-4 | SW 1005 #4 | 11.0917 | 1800 | 90 | 24.9 | 39.9 | 199.1 | 39.9 | 90 | 95.5 | 96 | 98.2 | 116.07 | 65.3 | 24.1 | 594.1 | 370.2 | 107.2 | 5.7 | 103.1 | 0.76512 |  |  |  | 90 | 83.9 | 1.502 | 0.7651 | 0.000805 | 9.4963 | 9.1428
SW | 1005-4 | SW 1005 #4 | 11.1 | 1799 | 90 | 24.8 | 39.9 | 199 | 39.9 | 90 | 95.5 | 96 | 98.2 | 114.5 | 64.7 | 24.1 | 591.3 | 369.9 | 107.3 | 5.7 | 103.1 | 0.76445 |  |  |  | 90 | 83.8 | 1.504 | 0.7644 | 0.000805 | 9.5967 | 9.2386
SW | 1005-4 | SW 1005 #4 | 11.1083 | 1801 | 90 | 24.8 | 39.9 | 199 | 40 | 90 | 95.5 | 96 | 98.3 | 113.62 | 65.1 | 24 | 581.3 | 370.6 | 107 | 5.7 | 103.3 | 0.76604 |  |  |  | 90 | 84.1 | 1.497 | 0.766 | 0.000808 | 9.3676 | 9.0116
SW | 1005-4 | SW 1005 #4 | 11.1167 | 1800 | 90 | 24.8 | 39.9 | 199 | 40 | 90 | 95.5 | 96 | 98.3 | 113.92 | 66.6 | 24.1 | 583.4 | 369.9 | 107.2 | 5.7 | 103.1 | 0.76475 |  |  |  | 89.9 | 83.9 | 1.479 | 0.7647 | 0.000806 | 9.5537 | 9.2043
SW | 1005-4 | SW 1005 #4 | 11.125 | 1800 | 90 | 24.8 | 39.9 | 198.9 | 40.1 | 90 | 95.5 | 96 | 98.3 | 114.98 | 67.7 | 24.1 | 579.6 | 369.8 | 107.3 | 5.7 | 103.2 | 0.7653 |  |  |  | 89.9 | 83.9 | 1.483 | 0.7653 | 0.000805 | 9.4677 | 9.1257
SW | 1005-4 | SW 1005 #4 | 11.1333 | 1800 | 90 | 24.8 | 39.8 | 198.9 | 40 | 90 | 95.5 | 96 | 98.3 | 115.55 | 66.5 | 24 | 594.3 | 369.9 | 107.3 | 5.7 | 103 | 0.76579 |  |  |  | 89.9 | 84 | 1.502 | 0.7657 | 0.000806 | 9.4105 | 9.0558
SW | 1005-4 | SW 1005 #4 | 11.1417 | 1800 | 90 | 24.8 | 39.8 | 198.8 | 39.9 | 90 | 95.4 | 96 | 98.3 | 115.53 | 67.3 | 24 | 593.4 | 369.9 | 107.2 | 5.7 | 103.1 | 0.76475 |  |  |  | 90 | 84.1 | 1.498 | 0.7647 | 0.000806 | 9.5537 | 9.1957
SW | 1005-4 | SW 1005 #4 | 11.15 | 1800 | 90 | 24.9 | 39.8 | 198.8 | 40.1 | 90 | 95.4 | 96 | 98.2 | 113.89 | 67.1 | 24 | 586.7 | 370.2 | 107.1 | 5.7 | 103.1 | 0.76585 |  |  |  | 90 | 84 | 1.505 | 0.7659 | 0.000806 | 9.3819 | 9.0387
SW | 1005-4 | SW 1005 #4 | 11.1583 | 1800 | 90 | 24.9 | 39.8 | 198.8 | 40 | 90 | 95.4 | 96 | 98.3 | 116.03 | 63.8 | 24.1 | 585.3 | 370.1 | 107.2 | 5.7 | 103.3 | 0.76506 |  |  |  | 90 | 84.1 | 1.507 | 0.765 | 0.000807 | 9.5107 | 9.1514
SW | 1005-4 | SW 1005 #4 | 11.1667 | 1800 | 90 | 24.9 | 39.9 | 198.8 | 39.9 | 90 | 95.4 | 96 | 98.3 | 117.66 | 66 | 24 | 586 | 370.1 | 107.2 | 5.7 | 103.2 | 0.76445 |  |  |  | 90 | 84.3 | 1.498 | 0.7644 | 0.000809 | 9.5968 | 9.2386
SW | 1005-4 | SW 1005 #4 | 11.175 | 1800 | 90 | 24.9 | 39.9 | 198.8 | 39.9 | 90 | 95.5 | 96 | 98.2 | 117.59 | 65.6 | 24 | 592.6 | 370.2 | 101.6 | 5.7 | 103.1 | 0.76573 |  |  |  | 89.9 | 83.9 | 1.502 | 0.7657 | 0.000805 | 9.4104 | 9.0643
SW | 1005-4 | SW 1005 #4 | 11.1833 | 1800 | 90 | 25 | 39.9 | 198.9 | 39.9 | 90 | 95.4 | 96 | 98.3 | 115.28 | 65.7 | 24 | 580.6 | 370.2 | 95.4 | 5.7 | 103.2 | 0.76549 |  |  |  | 90 | 84.1 | 1.506 | 0.7655 | 0.000807 | 9.4391 | 9.09
SW | 1005-4 | SW 1005 #4 | 11.1917 | 1800 | 90 | 25 | 39.9 | 198.9 | 40 | 90 | 95.4 | 96 | 98.2 | 115.03 | 68.5 | 24 | 589.5 | 370.2 | 101.8 | 5.7 | 103.1 | 0.76518 |  |  |  | 90 | 84 | 1.505 | 0.7652 | 0.000806 | 9.482 | 9.1343
SW | 1005-4 | SW 1005 #4 | 11.2 | 1800 | 90 | 24.9 | 39.9 | 198.9 | 40 | 90 | 95.5 | 96 | 98.2 | 114.14 | 68.4 | 24 | 578.2 | 369.7 | 101.8 | 5.7 | 102.9 | 0.76463 |  |  |  | 90 | 84.1 | 1.501 | 0.7646 | 0.000807 | 9.568 | 9.2129
SW | 1005-4 | SW 1005 #4 | 11.2083 | 1800 | 90 | 24.9 | 39.9 | 199 | 40 | 90 | 95.5 | 96 | 98.2 | 116.01 | 66.1 | 24.1 | 584.6 | 369.9 | 101.8 | 5.8 | 103 | 0.76487 |  |  |  | 90 | 84 | 1.504 | 0.7649 | 0.000806 | 9.525 | 9.1786
SW | 1005-4 | SW 1005 #4 | 11.2167 | 1800 | 90 | 24.9 | 39.9 | 199 | 40 | 90 | 95.4 | 96 | 98.3 | 115.22 | 65.2 | 24 | 592.1 | 369.8 | 101.7 | 5.7 | 103.1 | 0.76561 |  |  |  | 90 | 84 | 1.497 | 0.7656 | 0.000806 | 9.4248 | 9.0729
SW | 1005-4 | SW 1005 #4 | 11.225 | 1800 | 90 | 25 | 39.9 | 199 | 40.1 | 90 | 95.5 | 96 | 98.3 | 114.07 | 65.6 | 24 | 589.8 | 370.2 | 101.8 | 5.7 | 103.1 | 0.76445 |  |  |  | 90 | 84.2 | 1.501 | 0.7645 | 0.000808 | 9.5824 | 9.2386
SW | 1005-4 | SW 1005 #4 | 11.2333 | 1800 | 90 | 25 | 39.9 | 199 | 40 | 90 | 95.5 | 96 | 98.3 | 114.34 | 65.8 | 24 | 582.6 | 370.1 | 101.8 | 5.7 | 103 | 0.76549 |  |  |  | 90 | 84.1 | 1.512 | 0.7655 | 0.000807 | 9.4391 | 9.09
SW | 1005-4 | SW 1005 #4 | 11.2417 | 1800 | 90 | 25 | 39.9 | 199 | 39.9 | 90 | 95.5 | 96 | 98.2 | 116.56 | 66.5 | 24 | 589.1 | 370.1 | 101.9 | 5.7 | 103 | 0.76451 |  |  |  | 90 | 84.2 | 1.503 | 0.7645 | 0.000808 | 9.5824 | 9.23
SW | 1005-4 | SW 1005 #4 | 11.25 | 1800 | 90 | 25 | 39.9 | 199 | 39.9 | 90 | 95.5 | 96 | 98.2 | 115.85 | 63.9 | 24 | 593.1 | 370.1 | 101.8 | 5.7 | 103.1 | 0.76567 |  |  |  | 90.1 | 84.1 | 1.507 | 0.7657 | 0.000807 | 9.4105 | 9.0558
SW | 1005-4 | SW 1005 #4 | 11.2583 | 1800 | 90 | 25 | 39.9 | 199.1 | 40 | 90 | 95.4 | 96 | 98.3 | 115.65 | 64.7 | 24 | 583 | 370 | 101.9 | 5.7 | 103.1 | 0.76475 |  |  |  | 90 | 83.9 | 1.504 | 0.7648 | 0.000805 | 9.5393 | 9.1957
SW | 1005-4 | SW 1005 #4 | 11.2667 | 1800 | 90 | 25 | 39.9 | 199.1 | 40 | 90 | 95.5 | 96 | 98.3 | 116.87 | 64.4 | 24 | 591.4 | 370.2 | 101.7 | 5.7 | 103.2 | 0.76543 |  |  |  | 90 | 84.1 | 1.503 | 0.7654 | 0.000807 | 9.4534 | 9.0986
SW | 1005-4 | SW 1005 #4 | 11.275 | 1800 | 90 | 25 | 39.9 | 199.1 | 40 | 90 | 95.4 | 96 | 98.3 | 115.24 | 64.3 | 24 | 592.3 | 370.2 | 101.6 | 5.7 | 103.2 | 0.765 |  |  |  | 90 | 84.1 | 1.497 | 0.765 | 0.000807 | 9.5107 | 9.16
SW | 1005-4 | SW 1005 #4 | 11.2833 | 1800 | 90 | 25 | 39.8 | 199.1 | 40 | 90 | 95.4 | 96 | 98.2 | 114.45 | 64.3 | 23.9 | 578.2 | 370.3 | 102 | 5.7 | 103.2 | 0.76549 |  |  |  | 90 | 84.2 | 1.498 | 0.7655 | 0.000808 | 9.4391 | 9.0901
SW | 1005-4 | SW 1005 #4 | 11.2917 | 1800 | 90 | 25 | 39.8 | 199.1 | 40 | 90 | 95.4 | 96 | 98.3 | 114.59 | 66.3 | 24 | 587.2 | 370 | 101.8 | 5.7 | 103.1 | 0.76457 |  |  |  | 90 | 84.1 | 1.505 | 0.7646 | 0.000807 | 9.568 | 9.2214
SW | 1005-4 | SW 1005 #4 | 11.3 | 1800 | 90 | 25 | 39.9 | 199 | 40 | 90 | 95.4 | 96 | 98.3 | 116.24 | 66 | 24 | 582.6 | 370.2 | 101.7 | 5.7 | 103.1 | 0.76494 |  |  |  | 90 | 84.1 | 1.502 | 0.7649 | 0.000807 | 9.525 | 9.1686
SW | 1005-4 | SW 1005 #4 | 11.3083 | 1800 | 90 | 25 | 39.9 | 199 | 40 | 90 | 95.5 | 96 | 98.3 | 115.86 | 65.4 | 24 | 581.8 | 370.1 | 101.7 | 5.7 | 103.1 | 0.76445 |  |  |  | 90 | 84.1 | 1.488 | 0.7645 | 0.000807 | 9.5824 | 9.2386
SW | 1005-4 | SW 1005 #4 | 11.3167 | 1800 | 90 | 25 | 39.9 | 199 | 40 | 90.1 | 95.5 | 96 | 98.3 | 115.14 | 61.5 | 23.9 | 583.6 | 370.4 | 101.9 | 5.7 | 103.3 | 0.76426 |  |  |  | 90 | 84 | 1.502 | 0.7643 | 0.000806 | 9.6111 | 9.2658
SW | 1005-4 | SW 1005 #4 | 11.325 | 1800 | 90 | 25 | 39.9 | 198.9 | 39.9 | 90 | 95.5 | 96 | 98.3 | 116.15 | 64.5 | 23.9 | 594 | 370.1 | 101.8 | 5.7 | 103.2 | 0.76383 |  |  |  | 90 | 83.9 | 1.498 | 0.7638 | 0.000805 | 9.6829 | 9.3273
SW | 1005-4 | SW 1005 #4 | 11.3333 | 1800 | 90 | 25 | 39.9 | 198.9 | 39.9 | 90 | 95.5 | 96 | 98.2 | 115.34 | 66.6 | 24 | 580.8 | 370.3 | 101.8 | 5.7 | 103.2 | 0.76353 |  |  |  | 90 | 84 | 1.508 | 0.7636 | 0.000805 | 9.7117 | 9.3703
SW | 1005-4 | SW 1005 #4 | 11.3417 | 1800 | 90 | 25 | 39.9 | 198.8 | 39.9 | 90 | 95.5 | 96 | 98.3 | 115.96 | 68 | 23.9 | 581.1 | 370.2 | 101.8 | 5.7 | 103.1 | 0.76341 |  |  |  | 90 | 83.8 | 1.501 | 0.7634 | 0.000805 | 9.7404 | 9.3876
SW | 1005-4 | SW 1005 #4 | 11.35 | 1800 | 90 | 25 | 39.9 | 198.8 | 39.9 | 90 | 95.4 | 96 | 98.3 | 115.76 | 67.6 | 23.9 | 592 | 370.2 | 102 | 5.7 | 103.1 | 0.76487 |  |  |  | 90 | 84 | 1.5 | 0.7649 | 0.000806 | 9.525 | 9.1786
SW | 1005-4 | SW 1005 #4 | 11.3583 | 1800 | 90 | 25 | 39.9 | 198.8 | 40 | 90 | 95.4 | 96 | 98.3 | 115.29 | 66.1 | 23.9 | 585.2 | 370.2 | 101.8 | 5.7 | 103.1 | 0.76469 |  |  |  | 89.9 | 83.8 | 1.499 | 0.7647 | 0.000804 | 9.5537 | 9.2128
SW | 1005-4 | SW 1005 #4 | 11.3667 | 1800 | 90 | 25 | 39.9 | 198.8 | 40 | 90 | 95.4 | 96 | 98.3 | 115.58 | 67.6 | 23.9 | 582.3 | 370 | 101.8 | 5.7 | 103.2 | 0.76469 |  |  |  | 89.9 | 83.8 | 1.501 | 0.7647 | 0.000804 | 9.5537 | 9.2128
SW | 1005-4 | SW 1005 #4 | 11.375 | 1800 | 90 | 24.9 | 39.9 | 198.8 | 40 | 90 | 95.4 | 96 | 98.3 | 115.83 | 67.3 | 24 | 584.2 | 370 | 101.7 | 5.7 | 102.9 | 0.76414 |  |  |  | 90 | 83.8 | 1.498 | 0.7641 | 0.000804 | 9.6398 | 9.2829
SW | 1005-4 | SW 1005 #4 | 11.3833 | 1800 | 90 | 24.9 | 40 | 198.8 | 40 | 90 | 95.4 | 96 | 98.3 | 116.49 | 66.4 | 24 | 582.3 | 370 | 101.8 | 5.7 | 103 | 0.76377 |  |  |  | 89.9 | 83.8 | 1.501 | 0.7637 | 0.000804 | 9.6973 | 9.3445
SW | 1005-4 | SW 1005 #4 | 11.3917 | 1800 | 90 | 24.9 | 40 | 198.8 | 40 | 90 | 95.4 | 96 | 98.3 | 114.93 | 64.8 | 24 | 581.5 | 369.8 | 101.8 | 5.7 | 103.1 | 0.76402 |  |  |  | 89.9 | 83.8 | 1.497 | 0.764 | 0.000804 | 9.6541 | 9.3087
SW | 1005-4 | SW 1005 #4 | 11.4 | 1800 | 90 | 24.9 | 39.9 | 198.9 | 39.9 | 89.9 | 95.4 | 96 | 98.2 | 115.53 | 65.6 | 23.9 | 584.6 | 370 | 101.9 | 5.7 | 103 | 0.76481 |  |  |  | 90 | 83.8 | 1.496 | 0.7648 | 0.000804 | 9.5393 | 9.1871
SW | 1005-4 | SW 1005 #4 | 11.4083 | 1800 | 90 | 24.9 | 39.9 | 198.9 | 39.9 | 89.9 | 95.4 | 96 | 98.2 | 115.96 | 63.8 | 24 | 592.6 | 370.3 | 101.7 | 5.7 | 103 | 0.76543 |  |  |  | 89.9 | 83.7 | 1.497 | 0.7654 | 0.000803 | 9.4533 | 9.1071
SW | 1005-4 | SW 1005 #4 | 11.4167 | 1800 | 90 | 25 | 39.8 | 198.9 | 39.9 | 89.9 | 95.4 | 96 | 98.3 | 115.95 | 63.7 | 23.9 | 587.1 | 370.4 | 101.7 | 5.7 | 103.2 | 0.76506 |  |  |  | 89.9 | 83.8 | 1.493 | 0.765 | 0.000805 | 9.5107 | 9.16
SW | 1005-4 | SW 1005 #4 | 11.425 | 1800 | 89.9 | 24.9 | 39.8 | 198.9 | 39.9 | 89.9 | 95.3 | 96 | 98.3 | 114.73 | 65.7 | 24 | 581.4 | 370.6 | 101.7 | 5.7 | 103.3 | 0.76469 |  |  |  | 89.8 | 83.9 | 1.496 | 0.7646 | 0.000805 | 9.568 | 9.2214
SW | 1005-4 | SW 1005 #4 | 11.4333 | 1800 | 89.9 | 25 | 39.8 | 198.9 | 40 | 89.9 | 95.3 | 96 | 98.3 | 115.88 | 66.2 | 23.9 | 594 | 370.7 | 101.8 | 5.7 | 103.3 | 0.76487 |  |  |  | 89.8 | 84 | 1.495 | 0.7648 | 0.000806 | 9.5393 | 9.1957
SW | 1005-4 | SW 1005 #4 | 11.4417 | 1800 | 89.9 | 25 | 39.8 | 198.8 | 40.1 | 89.8 | 95.3 | 96 | 98.3 | 114.58 | 68.5 | 23.9 | 578.4 | 370.3 | 101.8 | 5.7 | 103.2 | 0.7653 |  |  |  | 89.8 | 84 | 1.494 | 0.7652 | 0.000806 | 9.482 | 9.1343
SW | 1005-4 | SW 1005 #4 | 11.45 | 1800 | 89.9 | 25 | 39.9 | 198.8 | 40 | 89.8 | 95.3 | 96 | 98.3 | 114.37 | 70.1 | 23.9 | 576.8 | 370.3 | 101.8 | 5.7 | 103.1 | 0.76604 |  |  |  | 89.8 | 83.8 | 1.496 | 0.7659 | 0.000805 | 9.3818 | 9.0287
SW | 1005-4 | SW 1005 #4 | 11.4583 | 1800 | 89.9 | 25 | 39.9 | 198.7 | 39.9 | 89.9 | 95.3 | 96 | 98.3 | 116.1 | 67.4 | 23.9 | 585.6 | 370.1 | 101.8 | 5.7 | 103 | 0.76567 |  |  |  | 89.9 | 83.9 | 1.492 | 0.7656 | 0.000805 | 9.4247 | 9.0729
SW | 1005-4 | SW 1005 #4 | 11.4667 | 1799 | 90 | 25 | 39.9 | 198.7 | 40 | 89.9 | 95.3 | 96 | 98.3 | 115.87 | 65.8 | 23.9 | 578.2 | 370.1 | 101.7 | 5.7 | 103.1 | 0.76543 |  |  |  | 89.8 | 83.9 | 1.494 | 0.7653 | 0.000806 | 9.4677 | 9.1157
SW | 1005-4 | SW 1005 #4 | 11.475 | 1800 | 90 | 25 | 39.9 | 198.7 | 39.9 | 89.9 | 95.3 | 96 | 98.3 | 117.05 | 65.4 | 23.9 | 591.3 | 369.9 | 101.9 | 5.7 | 103.1 | 0.76604 |  |  |  | 89.9 | 84 | 1.506 | 0.766 | 0.000806 | 9.3676 | 9.0202
SW | 1005-4 | SW 1005 #4 | 11.4833 | 1800 | 90 | 25 | 39.9 | 198.7 | 39.9 | 89.9 | 95.3 | 96 | 98.3 | 114.76 | 68.2 | 23.9 | 588 | 370.3 | 101.8 | 5.7 | 103.2 | 0.7653 |  |  |  | 89.9 | 84.1 | 1.502 | 0.7652 | 0.000808 | 9.482 | 9.1257
SW | 1005-4 | SW 1005 #4 | 11.4917 | 1800 | 90 | 25 | 39.9 | 198.7 | 39.9 | 89.8 | 95.3 | 96 | 98.3 | 115.03 | 67.1 | 23.9 | 588 | 370.5 | 101.8 | 5.7 | 103.2 | 0.76481 |  |  |  | 89.9 | 84.2 | 1.506 | 0.7648 | 0.000808 | 9.5394 | 9.1957
SW | 1005-4 | SW 1005 #4 | 11.5 | 1800 | 90 | 25 | 39.8 | 198.8 | 39.9 | 89.8 | 95.3 | 96 | 98.3 | 114.69 | 68 | 23.9 | 589.2 | 370.3 | 101.8 | 5.7 | 103.1 | 0.76445 |  |  |  | 89.9 | 84.2 | 1.497 | 0.7644 | 0.000808 | 9.5967 | 9.2472
SW | 1005-4 | SW 1005 #4 | 11.5083 | 1800 | 90 | 25 | 39.8 | 198.7 | 40.1 | 89.9 | 95.3 | 96 | 98.3 | 115.53 | 69.3 | 23.9 | 586 | 370.3 | 101.6 | 5.7 | 103 | 0.76451 |  |  |  | 89.9 | 84.2 | 1.494 | 0.7644 | 0.000808 | 9.5967 | 9.2386
SW | 1005-4 | SW 1005 #4 | 11.5167 | 1800 | 90 | 25 | 39.8 | 198.7 | 40 | 89.9 | 95.3 | 96 | 98.3 | 115.8 | 65.9 | 23.9 | 584.2 | 370 | 101.8 | 5.7 | 103.1 | 0.76543 |  |  |  | 90 | 84.2 | 1.506 | 0.7654 | 0.000808 | 9.4534 | 9.0986
SW | 1005-4 | SW 1005 #4 | 11.525 | 1800 | 90 | 25 | 39.8 | 198.7 | 40 | 89.9 | 95.3 | 96 | 98.3 | 117.13 | 66 | 23.9 | 590.8 | 370.2 | 101.7 | 5.7 | 103.2 | 0.76481 |  |  |  | 89.9 | 84.1 | 1.506 | 0.7648 | 0.000807 | 9.5394 | 9.1957
SW | 1005-4 | SW 1005 #4 | 11.5333 | 1799 | 90 | 25 | 39.8 | 198.7 | 40 | 89.9 | 95.3 | 96 | 98.3 | 115.17 | 67 | 23.8 | 584.8 | 370.2 | 101.9 | 5.7 | 103.1 | 0.76353 |  |  |  | 90 | 84.4 | 1.502 | 0.7635 | 0.00081 | 9.7261 | 9.3704
SW | 1005-4 | SW 1005 #4 | 11.5417 | 1800 | 90.1 | 25 | 39.8 | 198.7 | 40 | 89.9 | 95.3 | 96 | 98.3 | 114.95 | 66.7 | 23.9 | 580.6 | 370.3 | 101.8 | 5.7 | 103.1 | 0.76481 |  |  |  | 90 | 84.3 | 1.508 | 0.7648 | 0.000809 | 9.5394 | 9.1872
SW | 1005-4 | SW 1005 #4 | 11.55 | 1800 | 90.1 | 25 | 39.8 | 198.7 | 40 | 89.9 | 95.3 | 96 | 98.3 | 115.97 | 67.7 | 23.8 | 588.8 | 370.1 | 101.8 | 5.7 | 102.9 | 0.76512 |  |  |  | 90 | 84.2 | 1.509 | 0.7651 | 0.000808 | 9.4964 | 9.1429
SW | 1005-4 | SW 1005 #4 | 11.5583 | 1800 | 90 | 24.9 | 39.8 | 198.6 | 40 | 89.9 | 95.3 | 96 | 98.3 | 115.79 | 65.5 | 23.9 | 590.2 | 370.1 | 101.8 | 5.7 | 103.1 | 0.76414 |  |  |  | 90 | 84.2 | 1.507 | 0.7642 | 0.000807 | 9.6254 | 9.283
SW | 1005-4 | SW 1005 #4 | 11.5667 | 1800 | 90.1 | 24.9 | 39.8 | 198.6 | 39.9 | 89.9 | 95.3 | 96 | 98.3 | 114.8 | 65.9 | 23.9 | 586 | 370 | 101.8 | 5.7 | 103.1 | 0.7639 |  |  |  | 90 | 84.2 | 1.504 | 0.7639 | 0.000807 | 9.6685 | 9.3173
SW | 1005-4 | SW 1005 #4 | 11.575 | 1800 | 90 | 25 | 39.8 | 198.6 | 40 | 89.9 | 95.3 | 96 | 98.3 | 113.64 | 65.5 | 23.9 | 581.3 | 370 | 101.9 | 5.7 | 103.1 | 0.76371 |  |  |  | 90.1 | 84.1 | 1.504 | 0.7637 | 0.000807 | 9.6973 | 9.336
SW | 1005-4 | SW 1005 #4 | 11.5833 | 1800 | 90 | 25 | 39.9 | 198.7 | 40.1 | 89.9 | 95.3 | 96 | 98.3 | 115.88 | 65.5 | 23.8 | 586.4 | 370.2 | 101.8 | 5.7 | 103.1 | 0.7639 |  |  |  | 90 | 84.1 | 1.507 | 0.7639 | 0.000807 | 9.6685 | 9.3173
SW | 1005-4 | SW 1005 #4 | 11.5917 | 1800 | 90 | 25 | 40 | 198.7 | 40.1 | 89.9 | 95.3 | 96 | 98.3 | 115.19 | 66.6 | 23.8 | 585.1 | 370.1 | 101.8 | 5.7 | 103.1 | 0.76359 |  |  |  | 90 | 83.9 | 1.502 | 0.7636 | 0.000805 | 9.7117 | 9.3617
SW | 1005-4 | SW 1005 #4 | 11.6 | 1800 | 90 | 25 | 40 | 198.8 | 40.1 | 89.9 | 95.3 | 95.9 | 98.3 | 115.75 | 67.2 | 23.9 | 588.1 | 370.1 | 101.7 | 5.7 | 103.2 | 0.76328 |  |  |  | 90.1 | 84 | 1.48 | 0.7633 | 0.000806 | 9.7548 | 9.3976
SW | 1005-4 | SW 1005 #4 | 11.6083 | 1800 | 90 | 25 | 40.1 | 198.8 | 40.1 | 89.9 | 95.3 | 96 | 98.3 | 115.04 | 67.7 | 23.9 | 585.2 | 370.5 | 101.9 | 5.7 | 103.3 | 0.76396 |  |  |  | 90 | 83.9 | 1.498 | 0.764 | 0.000805 | 9.6542 | 9.3087
SW | 1005-4 | SW 1005 #4 | 11.6167 | 1800 | 90 | 25 | 40.1 | 198.8 | 40.1 | 89.9 | 95.3 | 96 | 98.3 | 114.38 | 68.9 | 23.9 | 580.5 | 370.1 | 101.9 | 5.7 | 103.1 | 0.76267 |  |  |  | 90 | 84 | 1.501 | 0.7627 | 0.000806 | 9.8413 | 9.4938
SW | 1005-4 | SW 1005 #4 | 11.625 | 1800 | 90 | 25 | 40.2 | 198.9 | 40 | 89.9 | 95.3 | 96 | 98.2 | 116.04 | 69.8 | 23.9 | 593.5 | 370.1 | 101.8 | 5.7 | 103 | 0.7639 |  |  |  | 90 | 83.7 | 1.499 | 0.7639 | 0.000803 | 9.6685 | 9.3173
SW | 1005-4 | SW 1005 #4 | 11.6333 | 1800 | 90 | 25 | 40.2 | 198.9 | 40 | 89.9 | 95.3 | 96 | 98.2 | 114.46 | 66.5 | 23.9 | 582.2 | 370.2 | 101.9 | 5.7 | 103 | 0.76377 |  |  |  | 90 | 83.8 | 1.506 | 0.7638 | 0.000804 | 9.6829 | 9.3359
SW | 1005-4 | SW 1005 #4 | 11.6417 | 1800 | 90 | 25 | 40.2 | 198.9 | 40 | 89.9 | 95.3 | 95.9 | 98.2 | 115.48 | 66.2 | 23.8 | 581.8 | 370.2 | 101.7 | 5.7 | 103.1 | 0.76316 |  |  |  | 90 | 83.7 | 1.506 | 0.7632 | 0.000803 | 9.7692 | 9.4234
SW | 1005-4 | SW 1005 #4 | 11.65 | 1800 | 90 | 24.9 | 40.2 | 199 | 40 | 89.9 | 95.3 | 96 | 98.2 | 115.13 | 66.5 | 23.9 | 583.1 | 370.1 | 101.7 | 5.7 | 103 | 0.76255 |  |  |  | 90 | 83.8 | 1.495 | 0.7625 | 0.000804 | 9.8701 | 9.511
SW | 1005-4 | SW 1005 #4 | 11.6583 | 1800 | 90 | 25 | 40.1 | 198.9 | 40.1 | 89.8 | 95.3 | 95.9 | 98.3 | 116.22 | 68.4 | 23.9 | 590.3 | 370 | 101.8 | 5.7 | 103.2 | 0.76224 |  |  |  | 90 | 83.9 | 1.504 | 0.7622 | 0.000805 | 9.9134 | 9.5556
SW | 1005-4 | SW 1005 #4 | 11.6667 | 1800 | 90 | 25 | 40.1 | 198.9 | 40 | 89.8 | 95.3 | 95.9 | 98.2 | 116.78 | 67.9 | 23.9 | 590.4 | 370.3 | 101.9 | 5.7 | 103.2 | 0.76371 |  |  |  | 90 | 83.9 | 1.502 | 0.7637 | 0.000805 | 9.6973 | 9.3445
SW | 1005-4 | SW 1005 #4 | 11.675 | 1800 | 90 | 25 | 40.1 | 198.9 | 40.1 | 89.8 | 95.3 | 95.9 | 98.3 | 115.46 | 69.1 | 23.9 | 584.5 | 370.3 | 101.9 | 5.7 | 103 | 0.76298 |  |  |  | 90 | 83.9 | 1.5 | 0.763 | 0.000805 | 9.798 | 9.4493
SW | 1005-4 | SW 1005 #4 | 11.6833 | 1801 | 90 | 25 | 40.1 | 198.9 | 40 | 89.9 | 95.3 | 95.9 | 98.3 | 116.35 | 69.4 | 23.8 | 588.7 | 370.1 | 101.7 | 5.7 | 103 | 0.76255 |  |  |  | 90 | 83.9 | 1.502 | 0.7626 | 0.000805 | 9.8557 | 9.5111
SW | 1005-4 | SW 1005 #4 | 11.6917 | 1800 | 90 | 25 | 40.1 | 198.9 | 40 | 89.9 | 95.3 | 95.9 | 98.3 | 114.81 | 67.6 | 23.9 | 591.3 | 370.2 | 101.9 | 5.7 | 103.1 | 0.76237 |  |  |  | 90 | 83.9 | 1.48 | 0.7624 | 0.000805 | 9.8845 | 9.5369
SW | 1005-4 | SW 1005 #4 | 11.7 | 1800 | 90 | 25 | 40.1 | 198.9 | 40 | 89.9 | 95.3 | 96 | 98.3 | 113.78 | 68 | 23.8 | 583.4 | 370.5 | 101.7 | 5.7 | 103.3 | 0.76316 |  |  |  | 90 | 83.9 | 1.506 | 0.7632 | 0.000805 | 9.7692 | 9.4234
SW | 1005-4 | SW 1005 #4 | 11.7083 | 1800 | 90 | 25 | 40.2 | 198.9 | 40.1 | 89.9 | 95.3 | 95.9 | 98.3 | 112.74 | 69.7 | 23.8 | 578.5 | 370.5 | 101.7 | 5.7 | 103.3 | 0.76267 |  |  |  | 90 | 83.9 | 1.506 | 0.7627 | 0.000806 | 9.8413 | 9.4938
SW | 1005-4 | SW 1005 #4 | 11.7167 | 1800 | 90 | 25 | 40.2 | 198.9 | 40 | 89.9 | 95.3 | 95.9 | 98.3 | 115.12 | 69.6 | 23.8 | 586.8 | 370.6 | 101.8 | 5.7 | 103.3 | 0.76316 |  |  |  | 90 | 84.1 | 1.5 | 0.7632 | 0.000807 | 9.7692 | 9.4235
SW | 1005-4 | SW 1005 #4 | 11.725 | 1800 | 90 | 25 | 40.1 | 198.9 | 40 | 89.9 | 95.3 | 95.9 | 98.4 | 116.51 | 71.9 | 23.8 | 585.9 | 370.3 | 101.7 | 5.7 | 103.3 | 0.76353 |  |  |  | 90 | 84.3 | 1.504 | 0.7636 | 0.000809 | 9.7117 | 9.3704
SW | 1005-4 | SW 1005 #4 | 11.7333 | 1800 | 90 | 25 | 40.1 | 198.9 | 40 | 89.9 | 95.3 | 95.9 | 98.3 | 115.18 | 73.3 | 23.8 | 584.1 | 370.2 | 101.7 | 5.7 | 103.1 | 0.76359 |  |  |  | 90.1 | 84.1 | 1.497 | 0.7636 | 0.000806 | 9.7117 | 9.3532
SW | 1005-4 | SW 1005 #4 | 11.7417 | 1800 | 90 | 25 | 40.1 | 198.8 | 40.1 | 90 | 95.4 | 95.9 | 98.3 | 115.72 | 71.9 | 23.8 | 577.7 | 370.2 | 101.8 | 5.7 | 103 | 0.76304 |  |  |  | 90.1 | 83.9 | 1.507 | 0.7631 | 0.000805 | 9.7836 | 9.432
SW | 1005-4 | SW 1005 #4 | 11.75 | 1800 | 90 | 25 | 40.1 | 198.9 | 40.1 | 90 | 95.4 | 95.9 | 98.3 | 114.92 | 70.6 | 23.8 | 575.6 | 370 | 101.7 | 5.7 | 103.2 | 0.76206 |  |  |  | 90.1 | 84 | 1.502 | 0.7621 | 0.000806 | 9.9278 | 9.5729
SW | 1005-4 | SW 1005 #4 | 11.7583 | 1800 | 90 | 25 | 40.1 | 198.8 | 40 | 90 | 95.4 | 95.9 | 98.2 | 116.5 | 67.6 | 23.8 | 594.6 | 370.1 | 101.9 | 5.7 | 103.2 | 0.76267 |  |  |  | 90.1 | 84.2 | 1.504 | 0.7627 | 0.000807 | 9.8413 | 9.4852
SW | 1005-4 | SW 1005 #4 | 11.7667 | 1800 | 90 | 25 | 40.1 | 198.9 | 40 | 90 | 95.4 | 95.9 | 98.3 | 115.28 | 65 | 23.8 | 583.6 | 370 | 101.8 | 5.7 | 103.3 | 0.76292 |  |  |  | 90.1 | 84.3 | 1.499 | 0.763 | 0.000808 | 9.7981 | 9.4493
SW | 1005-4 | SW 1005 #4 | 11.775 | 1800 | 90 | 25 | 40.2 | 198.9 | 40 | 90.1 | 95.4 | 95.9 | 98.3 | 114.71 | 68 | 23.8 | 576.6 | 370.2 | 101.8 | 5.7 | 103.3 | 0.76353 |  |  |  | 90.1 | 84.2 | 1.506 | 0.7636 | 0.000808 | 9.7117 | 9.3618
SW | 1005-4 | SW 1005 #4 | 11.7833 | 1800 | 90 | 25 | 40.2 | 198.9 | 40 | 90.1 | 95.5 | 95.9 | 98.3 | 115.4 | 70.1 | 23.8 | 580.8 | 369.9 | 101.9 | 5.7 | 103.2 | 0.76206 |  |  |  | 90.2 | 84.2 | 1.502 | 0.7622 | 0.000807 | 9.9134 | 9.5643
SW | 1005-4 | SW 1005 #4 | 11.7917 | 1800 | 90 | 25 | 40.2 | 199 | 39.9 | 90.1 | 95.5 | 95.9 | 98.3 | 117.1 | 72.4 | 23.8 | 593 | 370.2 | 101.8 | 5.7 | 103.2 | 0.7631 |  |  |  | 90.1 | 84.4 | 1.509 | 0.7632 | 0.000809 | 9.7693 | 9.4235
SW | 1005-4 | SW 1005 #4 | 11.8 | 1800 | 90 | 25 | 40.2 | 199 | 39.9 | 90 | 95.5 | 95.9 | 98.3 | 117.08 | 76 | 23.8 | 589 | 370.1 | 101.9 | 5.7 | 103.2 | 0.76298 |  |  |  | 90.1 | 84.1 | 1.504 | 0.763 | 0.000806 | 9.798 | 9.4407
SW | 1005-4 | SW 1005 #4 | 11.8083 | 1800 | 90 | 25 | 40.1 | 199 | 40 | 90 | 95.4 | 95.9 | 98.3 | 116.29 | 59.8 | 23.8 | 577.1 | 370.3 | 101.7 | 5.7 | 103.2 | 0.76279 |  |  |  | 90 | 84 | 1.505 | 0.7628 | 0.000806 | 9.8268 | 9.4766
SW | 1005-4 | SW 1005 #4 | 11.8167 | 1800 | 90 | 25 | 40.1 | 198.9 | 40 | 90 | 95.4 | 95.9 | 98.2 | 116.54 | 55.4 | 23.8 | 592.5 | 369.8 | 101.8 | 5.7 | 102.9 | 0.76347 |  |  |  | 90 | 84 | 1.5 | 0.7635 | 0.000805 | 9.726 | 9.379
SW | 1005-4 | SW 1005 #4 | 11.825 | 1800 | 90 | 25 | 40.1 | 198.9 | 40 | 90 | 95.4 | 96 | 98.2 | 115.01 | 58.5 | 23.7 | 585.3 | 369.7 | 101.7 | 5.7 | 102.8 | 0.76279 |  |  |  | 90 | 84 | 1.497 | 0.7628 | 0.000805 | 9.8268 | 9.4766
SW | 1005-4 | SW 1005 #4 | 11.8333 | 1800 | 90 | 25 | 40.1 | 198.9 | 40.1 | 90 | 95.4 | 96 | 98.3 | 115.73 | 76.8 | 23.8 | 579.9 | 369.6 | 101.8 | 5.7 | 102.9 | 0.76328 |  |  |  | 90 | 83.8 | 1.499 | 0.7633 | 0.000804 | 9.7548 | 9.4062
SW | 1005-4 | SW 1005 #4 | 11.8417 | 1800 | 90 | 25.1 | 40.2 | 198.9 | 40 | 90 | 95.4 | 95.9 | 98.4 | 114.91 | 73.9 | 23.8 | 588.8 | 369.9 | 101.7 | 5.7 | 103 | 0.76328 |  |  |  | 90 | 84 | 1.503 | 0.7633 | 0.000805 | 9.7548 | 9.4062
SW | 1005-4 | SW 1005 #4 | 11.85 | 1800 | 90 | 25.1 | 40.2 | 198.9 | 40 | 90.1 | 95.5 | 96 | 98.3 | 115.35 | 77.9 | 23.8 | 584.6 | 369.9 | 101.6 | 5.7 | 102.9 | 0.76285 |  |  |  | 90.1 | 84.1 | 1.498 | 0.7629 | 0.000807 | 9.8125 | 9.4594
SW | 1005-4 | SW 1005 #4 | 11.8583 | 1800 | 90 | 25.1 | 40.2 | 199 | 40 | 90.1 | 95.5 | 96 | 98.2 | 115.55 | 79 | 23.8 | 591.9 | 369.7 | 101.8 | 5.7 | 103 | 0.76255 |  |  |  | 90 | 83.9 | 1.5 | 0.7626 | 0.000805 | 9.8557 | 9.5111
SW | 1005-4 | SW 1005 #4 | 11.8667 | 1800 | 90 | 25.1 | 40.2 | 199 | 40 | 90.1 | 95.5 | 96 | 98.3 | 116.21 | 79.4 | 23.9 | 588.3 | 369.9 | 101.8 | 5.7 | 103.1 | 0.7631 |  |  |  | 90.1 | 84.2 | 1.5 | 0.7631 | 0.000807 | 9.7836 | 9.4235
SW | 1005-4 | SW 1005 #4 | 11.875 | 1800 | 90 | 25 | 40.2 | 199 | 39.9 | 90 | 95.5 | 96 | 98.3 | 115.69 | 76.7 | 23.7 | 588 | 369.7 | 101.9 | 5.7 | 103 | 0.76316 |  |  |  | 90 | 84.1 | 1.495 | 0.7632 | 0.000807 | 9.7692 | 9.4235
SW | 1005-4 | SW 1005 #4 | 11.8833 | 1800 | 89.9 | 25 | 40 | 198.9 | 39.9 | 90 | 95.4 | 96 | 98.3 | 114.8 | 71.4 | 23.9 | 582.4 | 369.8 | 102 | 5.7 | 103 | 0.76359 |  |  |  | 90 | 83.9 | 1.498 | 0.7636 | 0.000805 | 9.7117 | 9.3617
SW | 1005-4 | SW 1005 #4 | 11.8917 | 1800 | 90 | 25.1 | 40.1 | 198.8 | 39.9 | 90 | 95.4 | 96 | 98.3 | 116.02 | 74.6 | 23.8 | 591.2 | 370 | 101.9 | 5.7 | 103 | 0.76341 |  |  |  | 89.9 | 84 | 1.495 | 0.7634 | 0.000806 | 9.7404 | 9.3962
SW | 1005-4 | SW 1005 #4 | 11.9 | 1800 | 90 | 25.1 | 40.1 | 198.8 | 40 | 90 | 95.4 | 96 | 98.4 | 114.62 | 71.2 | 23.8 | 585.8 | 369.7 | 101.7 | 5.7 | 103 | 0.76353 |  |  |  | 90 | 83.9 | 1.502 | 0.7635 | 0.000806 | 9.7261 | 9.3704
SW | 1005-4 | SW 1005 #4 | 11.9083 | 1799 | 90 | 25.1 | 40.2 | 198.8 | 40 | 90 | 95.4 | 96 | 98.3 | 115.98 | 65.8 | 23.9 | 591.8 | 369.8 | 101.6 | 5.7 | 102.9 | 0.7639 |  |  |  | 90 | 83.8 | 1.502 | 0.7639 | 0.000804 | 9.6685 | 9.3173
SW | 1005-4 | SW 1005 #4 | 11.9167 | 1800 | 90 | 25.1 | 40.2 | 198.7 | 40 | 90 | 95.4 | 96 | 98.2 | 115.63 | 71.8 | 23.8 | 581.3 | 369.7 | 101.7 | 5.7 | 103 | 0.76316 |  |  |  | 89.9 | 83.9 | 1.499 | 0.7631 | 0.000805 | 9.7836 | 9.432
SW | 1005-4 | SW 1005 #4 | 11.925 | 1800 | 90 | 25.1 | 40.2 | 198.7 | 40.1 | 90 | 95.4 | 96 | 98.3 | 116.27 | 72.6 | 23.8 | 585.7 | 370 | 102 | 5.7 | 103.1 | 0.76353 |  |  |  | 90 | 83.9 | 1.509 | 0.7635 | 0.000805 | 9.726 | 9.3703
SW | 1005-4 | SW 1005 #4 | 11.9333 | 1800 | 90 | 25.1 | 40.2 | 198.7 | 40 | 90 | 95.5 | 96 | 98.3 | 116.3 | 79.6 | 23.8 | 579.6 | 369.7 | 101.7 | 5.7 | 103 | 0.76285 |  |  |  | 90 | 84 | 1.499 | 0.7629 | 0.000806 | 9.8124 | 9.468
SW | 1005-4 | SW 1005 #4 | 11.9417 | 1800 | 90 | 25 | 40.2 | 198.6 | 40 | 90 | 95.4 | 96 | 98.3 | 115.7 | 72 | 23.7 | 577.4 | 369.7 | 101.8 | 5.7 | 102.9 | 0.76218 |  |  |  | 90 | 84 | 1.5 | 0.7622 | 0.000806 | 9.9134 | 9.5643
SW | 1005-4 | SW 1005 #4 | 11.95 | 1800 | 90 | 25 | 40.1 | 198.6 | 39.9 | 90 | 95.4 | 96 | 98.3 | 116.49 | 54.7 | 23.8 | 585.3 | 369.5 | 101.6 | 5.7 | 103 | 0.76316 |  |  |  | 90 | 83.9 | 1.502 | 0.7632 | 0.000805 | 9.7692 | 9.4234
SW | 1005-4 | SW 1005 #4 | 11.9583 | 1800 | 90 | 25 | 40.1 | 198.5 | 39.9 | 90 | 95.5 | 96 | 98.4 | 115.57 | 47.3 | 23.8 | 587.6 | 369.9 | 101.9 | 5.7 | 103 | 0.76328 |  |  |  | 90 | 84.1 | 1.502 | 0.7633 | 0.000807 | 9.7548 | 9.4062
SW | 1005-4 | SW 1005 #4 | 11.9667 | 1800 | 90 | 25.1 | 40.1 | 198.5 | 39.9 | 90 | 95.4 | 96 | 98.4 | 116.23 | 52.3 | 23.8 | 587.2 | 369.8 | 101.8 | 5.7 | 102.9 | 0.76334 |  |  |  | 90.1 | 84.2 | 1.5 | 0.7634 | 0.000808 | 9.7405 | 9.389
SW | 1005-4 | SW 1005 #4 | 11.975 | 1800 | 90 | 25.1 | 40.1 | 198.5 | 39.9 | 90.1 | 95.4 | 96 | 98.3 | 115.85 | 57.6 | 23.7 | 586.1 | 369.9 | 101.8 | 5.7 | 103.1 | 0.76371 |  |  |  | 90 | 84.2 | 1.502 | 0.7637 | 0.000808 | 9.6973 | 9.3446
SW | 1005-4 | SW 1005 #4 | 11.9833 | 1801 | 90 | 25 | 40.1 | 198.5 | 40 | 90.1 | 95.5 | 96 | 98.3 | 115.22 | 60.6 | 23.7 | 584.4 | 370 | 101.8 | 5.7 | 103.1 | 0.76328 |  |  |  | 90.1 | 84.1 | 1.507 | 0.7633 | 0.000807 | 9.7548 | 9.3976
SW | 1005-4 | SW 1005 #4 | 11.9917 | 1800 | 90 | 25 | 40.1 | 198.5 | 40 | 90.1 | 95.5 | 96 | 98.3 | 114.82 | 58.9 | 23.7 | 581 | 370 | 101.8 | 5.7 | 103.1 | 0.76218 |  |  |  | 90 | 84.1 | 1.501 | 0.7622 | 0.000807 | 9.9134 | 9.5643
SW | 1005-4 | SW 1005 #4 | 12 | 1800 | 90 | 25 | 40.1 | 198.6 | 40 | 90.1 | 95.5 | 96 | 98.3 | 114.84 | 63.4 | 23.8 | 579.3 | 369.9 | 101.8 | 5.7 | 103.2 | 0.76249 |  |  |  | 90.1 | 84.1 | 1.502 | 0.7625 | 0.000807 | 9.8701 | 9.5111
SW | 1005-4 | SW 1005 #4 | 12.0083 | 1800 | 90 | 25 | 40.2 | 198.6 | 40 | 90.1 | 95.5 | 96 | 98.4 | 115.43 | 64 | 23.8 | 587 | 369.8 | 101.7 | 5.7 | 103 | 0.76334 |  |  |  | 90.1 | 84.3 | 1.505 | 0.7634 | 0.000809 | 9.7405 | 9.389
SW | 1005-4 | SW 1005 #4 | 12.0167 | 1800 | 90 | 25 | 40.2 | 198.6 | 40 | 90.1 | 95.5 | 96 | 98.3 | 115.52 | 74.5 | 23.8 | 586.5 | 369.7 | 101.7 | 5.7 | 102.8 | 0.76267 |  |  |  | 90.1 | 84 | 1.499 | 0.7627 | 0.000805 | 9.8413 | 9.4852
SW | 1005-4 | SW 1005 #4 | 12.025 | 1800 | 90 | 25 | 40.2 | 198.7 | 39.9 | 90.1 | 95.5 | 96 | 98.3 | 115.44 | 63.9 | 23.9 | 588.8 | 369.4 | 101.8 | 5.7 | 102.9 | 0.7631 |  |  |  | 90.1 | 84 | 1.504 | 0.7632 | 0.000806 | 9.7692 | 9.4234
SW | 1005-4 | SW 1005 #4 | 12.0333 | 1800 | 90 | 25 | 40.2 | 198.7 | 39.9 | 90.1 | 95.5 | 96 | 98.3 | 115.25 | 59.7 | 23.8 | 583.6 | 369.8 | 101.7 | 5.7 | 102.9 | 0.76377 |  |  |  | 90 | 84 | 1.497 | 0.7638 | 0.000806 | 9.6829 | 9.336
SW | 1005-4 | SW 1005 #4 | 12.0417 | 1800 | 90 | 25 | 40.2 | 198.6 | 39.9 | 90.1 | 95.5 | 96 | 98.3 | 115.32 | 59.8 | 23.9 | 585.1 | 369.8 | 101.7 | 5.7 | 102.9 | 0.76273 |  |  |  | 90 | 83.7 | 1.493 | 0.7627 | 0.000803 | 9.8412 | 9.4852
SW | 1005-4 | SW 1005 #4 | 12.05 | 1800 | 90 | 25 | 40.1 | 198.7 | 39.9 | 90.1 | 95.5 | 96 | 98.3 | 115.47 | 62.5 | 23.9 | 587 | 369.9 | 101.8 | 5.7 | 102.9 | 0.76359 |  |  |  | 90.1 | 84.1 | 1.505 | 0.7636 | 0.000806 | 9.7117 | 9.3532
SW | 1005-4 | SW 1005 #4 | 12.0583 | 1800 | 90 | 24.9 | 40.1 | 198.7 | 39.9 | 90.1 | 95.5 | 96 | 98.3 | 115.12 | 61 | 23.9 | 584.8 | 369.7 | 101.8 | 5.7 | 103.1 | 0.76108 |  |  |  | 90 | 84 | 1.495 | 0.7611 | 0.000806 | 10.0724 | 9.7228
SW | 1005-4 | SW 1005 #4 | 12.0667 | 1800 | 90 | 25 | 40.1 | 198.8 | 40 | 90 | 95.5 | 96 | 98.4 | 114.96 | 60.6 | 23.9 | 584.7 | 369.5 | 101.8 | 5.7 | 103.1 | 0.76218 |  |  |  | 90 | 83.8 | 1.498 | 0.7622 | 0.000804 | 9.9134 | 9.5643
SW | 1005-4 | SW 1005 #4 | 12.075 | 1800 | 90 | 25 | 40.1 | 198.7 | 39.9 | 90 | 95.4 | 96 | 98.3 | 114.74 | 62 | 23.9 | 583.6 | 369.9 | 101.7 | 5.7 | 103 | 0.76304 |  |  |  | 89.9 | 83.6 | 1.496 | 0.763 | 0.000803 | 9.798 | 9.4492
SW | 1005-4 | SW 1005 #4 | 12.0833 | 1800 | 90 | 25 | 40.1 | 198.7 | 39.9 | 90 | 95.5 | 96 | 98.4 | 115.15 | 60.2 | 23.9 | 587.5 | 369.7 | 101.9 | 5.7 | 103 | 0.76304 |  |  |  | 90 | 83.9 | 1.494 | 0.763 | 0.000805 | 9.798 | 9.4407
SW | 1005-4 | SW 1005 #4 | 12.0917 | 1800 | 90 | 25 | 40.1 | 198.7 | 39.9 | 90 | 95.5 | 96 | 98.3 | 115.12 | 60 | 23.9 | 585.8 | 369.8 | 101.7 | 5.7 | 103 | 0.76322 |  |  |  | 89.9 | 83.9 | 1.496 | 0.7632 | 0.000805 | 9.7692 | 9.4234
SW | 1005-4 | SW 1005 #4 | 12.1 | 1800 | 90 | 25 | 40.1 | 198.6 | 39.9 | 90.1 | 95.5 | 96.2 | 98.3 | 114.89 | 57.7 | 24.1 | 585.9 | 369.7 | 101.8 | 5.7 | 103.1 | 0.76334 |  |  |  | 90 | 83.8 | 1.496 | 0.7633 | 0.000804 | 9.7548 | 9.3976
SW | 1005-4 | SW 1005 #4 | 12.1083 | 1800 | 90 | 25 | 40.1 | 198.4 | 39.9 | 90.1 | 95.5 | 96.3 | 98.4 | 115.04 | 59.6 | 24.2 | 586.4 | 369.8 | 101.8 | 5.7 | 103.1 | 0.76206 |  |  |  | 90 | 83.9 | 1.501 | 0.762 | 0.000805 | 9.9423 | 9.5815
SW | 1005-4 | SW 1005 #4 | 12.1167 | 1800 | 90 | 24.9 | 40.1 | 198.3 | 39.9 | 90.1 | 95.5 | 96.3 | 98.3 | 114.81 | 58.3 | 24.3 | 591.8 | 369.8 | 101.8 | 5.7 | 103 | 0.76249 |  |  |  | 89.9 | 83.9 | 1.501 | 0.7624 | 0.000805 | 9.8845 | 9.5283
SW | 1005-4 | SW 1005 #4 | 12.125 | 1799 | 90 | 24.9 | 40.1 | 198.3 | 39.9 | 90 | 95.4 | 96.3 | 98.3 | 113.4 | 57.8 | 24.3 | 580.4 | 369.9 | 101.8 | 5.7 | 103 | 0.76353 |  |  |  | 90 | 84 | 1.501 | 0.7635 | 0.000806 | 9.7261 | 9.3704
SW | 1005-4 | SW 1005 #4 | 12.1333 | 1800 | 90 | 24.9 | 40.1 | 198.2 | 40 | 90 | 95.5 | 96.3 | 98.3 | 115.96 | 58.9 | 24.3 | 592.5 | 370.1 | 101.9 | 5.7 | 102.9 | 0.76304 |  |  |  | 90 | 84 | 1.495 | 0.763 | 0.000806 | 9.798 | 9.4407
SW | 1005-4 | SW 1005 #4 | 12.1417 | 1800 | 90 | 24.9 | 40.1 | 198.1 | 40 | 90.1 | 95.5 | 96.3 | 98.3 | 115.21 | 60 | 24.3 | 589.6 | 369.8 | 101.7 | 5.7 | 102.9 | 0.76218 |  |  |  | 90 | 83.9 | 1.504 | 0.7622 | 0.000805 | 9.9134 | 9.5643
SW | 1005-4 | SW 1005 #4 | 12.15 | 1800 | 90 | 24.8 | 40.1 | 198 | 40.1 | 90.1 | 95.5 | 96.3 | 98.3 | 114.59 | 56.5 | 24.3 | 577 | 370 | 101.9 | 5.7 | 103 | 0.76298 |  |  |  | 90 | 84.1 | 1.503 | 0.763 | 0.000807 | 9.798 | 9.4493
SW | 1005-4 | SW 1005 #4 | 12.1583 | 1801 | 90 | 24.8 | 40.2 | 198 | 40 | 90.1 | 95.5 | 96.3 | 98.3 | 115.89 | 57.9 | 24.3 | 588.8 | 369.6 | 101.7 | 5.7 | 103.1 | 0.76292 |  |  |  | 90 | 84.2 | 1.5 | 0.7629 | 0.000808 | 9.8125 | 9.4579
SW | 1005-4 | SW 1005 #4 | 12.1667 | 1800 | 90 | 24.8 | 40.2 | 198 | 40.1 | 90.1 | 95.5 | 96.3 | 98.3 | 114.26 | 58.2 | 24.2 | 583.9 | 369.7 | 101.8 | 5.7 | 103 | 0.76212 |  |  |  | 90.1 | 84.1 | 1.505 | 0.7622 | 0.000806 | 9.9134 | 9.5643
SW | 1005-4 | SW 1005 #4 | 12.175 | 1800 | 90 | 24.8 | 40.1 | 198.1 | 40.1 | 90.1 | 95.5 | 96.2 | 98.3 | 114.58 | 59.1 | 24.1 | 592.7 | 370.2 | 101.8 | 5.7 | 103.1 | 0.76353 |  |  |  | 90 | 84.2 | 1.503 | 0.7636 | 0.000808 | 9.7117 | 9.3704
SW | 1005-4 | SW 1005 #4 | 12.1833 | 1800 | 90 | 24.8 | 40.2 | 198.1 | 40 | 90.1 | 95.5 | 96.2 | 98.3 | 114.36 | 61.8 | 24.1 | 583 | 369.5 | 101.9 | 5.7 | 103 | 0.76237 |  |  |  | 90 | 84.3 | 1.507 | 0.7624 | 0.000809 | 9.8846 | 9.537
SW | 1005-4 | SW 1005 #4 | 12.1917 | 1800 | 90 | 24.8 | 40.1 | 198.2 | 40.1 | 90.1 | 95.5 | 96.2 | 98.3 | 113.95 | 61.1 | 24.1 | 578.4 | 369.7 | 101.9 | 5.7 | 102.9 | 0.76304 |  |  |  | 90.1 | 84.3 | 1.502 | 0.7631 | 0.000809 | 9.7837 | 9.4321
SW | 1005-4 | SW 1005 #4 | 12.2 | 1800 | 90 | 24.9 | 40.1 | 198.2 | 39.9 | 90.1 | 95.5 | 96.2 | 98.3 | 115.3 | 62.6 | 24.2 | 592.4 | 369.7 | 101.9 | 5.7 | 103 | 0.76285 |  |  |  | 90 | 84 | 1.502 | 0.7628 | 0.000806 | 9.8268 | 9.468
SW | 1005-4 | SW 1005 #4 | 12.2083 | 1800 | 90 | 24.9 | 40.1 | 198.3 | 40 | 90 | 95.5 | 96.2 | 98.4 | 113.76 | 61.2 | 24.1 | 586.2 | 369.5 | 101.8 | 5.7 | 103.1 | 0.76267 |  |  |  | 90 | 84.1 | 1.508 | 0.7627 | 0.000808 | 9.8413 | 9.4938
SW | 1005-4 | SW 1005 #4 | 12.2167 | 1800 | 90 | 24.9 | 40 | 198.3 | 40.1 | 90 | 95.4 | 96.2 | 98.4 | 115.77 | 58.9 | 24.1 | 584.7 | 369.9 | 101.7 | 5.7 | 103.1 | 0.76261 |  |  |  | 90 | 84.3 | 1.494 | 0.7626 | 0.000809 | 9.8557 | 9.5025
SW | 1005-4 | SW 1005 #4 | 12.225 | 1800 | 90 | 24.9 | 40 | 198.3 | 40.1 | 90 | 95.4 | 96.1 | 98.3 | 116.03 | 59.5 | 24 | 581.7 | 370 | 101.9 | 5.6 | 103.1 | 0.76279 |  |  |  | 90 | 84.2 | 1.501 | 0.7628 | 0.000808 | 9.8269 | 9.4766
SW | 1005-4 | SW 1005 #4 | 12.2333 | 1800 | 90 | 25 | 40 | 198.3 | 40.1 | 90 | 95.4 | 96.1 | 98.3 | 116.26 | 62.5 | 24 | 587.7 | 369.9 | 101.8 | 5.6 | 103.2 | 0.76328 |  |  |  | 90 | 84.2 | 1.505 | 0.7633 | 0.000808 | 9.7549 | 9.4062
SW | 1005-4 | SW 1005 #4 | 12.2417 | 1800 | 90 | 25 | 40.1 | 198.3 | 40.1 | 90 | 95.4 | 96.1 | 98.3 | 115.28 | 61.1 | 24 | 580.4 | 369.6 | 101.6 | 5.6 | 102.9 | 0.76285 |  |  |  | 89.9 | 83.8 | 1.498 | 0.7628 | 0.000804 | 9.8268 | 9.4766
SW | 1005-4 | SW 1005 #4 | 12.25 | 1800 | 90 | 25.1 | 40.1 | 198.4 | 40.1 | 90.1 | 95.5 | 96.1 | 98.4 | 113.24 | 62.9 | 23.9 | 583.5 | 369.6 | 101.7 | 5.7 | 102.9 | 0.76298 |  |  |  | 90 | 84.1 | 1.501 | 0.763 | 0.000807 | 9.798 | 9.4493
SW | 1005-4 | SW 1005 #4 | 12.2583 | 1800 | 90 | 25.1 | 40.1 | 198.4 | 40.1 | 90.1 | 95.4 | 96.1 | 98.4 | 113.27 | 61.7 | 24 | 594.2 | 369.7 | 101.9 | 5.6 | 102.9 | 0.76365 |  |  |  | 90 | 84.1 | 1.512 | 0.7637 | 0.000807 | 9.6973 | 9.3532
SW | 1005-4 | SW 1005 #4 | 12.2667 | 1800 | 90 | 25.2 | 40.2 | 198.5 | 40 | 90.1 | 95.5 | 96.1 | 98.3 | 113.6 | 61.1 | 23.9 | 585 | 369.6 | 101.9 | 5.6 | 103 | 0.76298 |  |  |  | 90 | 84 | 1.499 | 0.763 | 0.000806 | 9.798 | 9.4493
SW | 1005-4 | SW 1005 #4 | 12.275 | 1800 | 90 | 25.2 | 40.2 | 198.5 | 40.1 | 90.1 | 95.5 | 96.1 | 98.4 | 113.73 | 62.8 | 23.9 | 579.4 | 369.8 | 101.8 | 5.6 | 102.9 | 0.76224 |  |  |  | 90.1 | 84 | 1.5 | 0.7623 | 0.000805 | 9.8989 | 9.547
SW | 1005-4 | SW 1005 #4 | 12.2833 | 1800 | 90 | 25.1 | 40.2 | 198.5 | 40 | 90.1 | 95.5 | 96.1 | 98.3 | 115.25 | 64.4 | 23.9 | 584.7 | 369.3 | 101.9 | 5.6 | 102.9 | 0.76267 |  |  |  | 90 | 83.7 | 1.499 | 0.7627 | 0.000804 | 9.8412 | 9.4938
SW | 1005-4 | SW 1005 #4 | 12.2917 | 1800 | 90 | 25.1 | 40.2 | 198.5 | 40 | 90.1 | 95.5 | 96.1 | 98.4 | 115.1 | 63.3 | 23.8 | 586.5 | 369.3 | 101.8 | 5.6 | 102.8 | 0.76292 |  |  |  | 90 | 83.8 | 1.5 | 0.7629 | 0.000804 | 9.8124 | 9.4579
SW | 1005-4 | SW 1005 #4 | 12.3 | 1800 | 90 | 25.2 | 40.2 | 198.5 | 40.1 | 90.1 | 95.5 | 96.1 | 98.4 | 116.01 | 62.8 | 23.9 | 586 | 369.6 | 101.7 | 5.6 | 102.9 | 0.762 |  |  |  | 89.9 | 83.9 | 1.504 | 0.762 | 0.000805 | 9.9423 | 9.5988
SW | 1005-4 | SW 1005 #4 | 12.3083 | 1800 | 90 | 25.2 | 40.2 | 198.4 | 40.1 | 90.1 | 95.5 | 96.1 | 98.4 | 114.97 | 63.7 | 23.8 | 588.9 | 369.6 | 101.8 | 5.6 | 102.8 | 0.76206 |  |  |  | 90 | 83.9 | 1.485 | 0.762 | 0.000805 | 9.9423 | 9.5815
SW | 1005-4 | SW 1005 #4 | 12.3167 | 1800 | 90 | 25.2 | 40.2 | 198.4 | 40.1 | 90.1 | 95.5 | 96.1 | 98.3 | 114.64 | 63.6 | 23.9 | 590.7 | 369.7 | 101.7 | 5.7 | 102.7 | 0.7623 |  |  |  | 90 | 83.9 | 1.499 | 0.7623 | 0.000805 | 9.8989 | 9.547
SW | 1005-4 | SW 1005 #4 | 12.325 | 1800 | 90 | 25.1 | 40.2 | 198.4 | 40.2 | 90.1 | 95.5 | 96.1 | 98.4 | 114.61 | 61.3 | 23.8 | 582.1 | 369.6 | 101.7 | 5.7 | 102.9 | 0.76328 |  |  |  | 90 | 84 | 1.504 | 0.7633 | 0.000806 | 9.7548 | 9.4062
SW | 1005-4 | SW 1005 #4 | 12.3333 | 1800 | 90 | 25.1 | 40.2 | 198.4 | 40.1 | 90 | 95.5 | 96.1 | 98.4 | 115.57 | 61.7 | 23.8 | 578.3 | 369.4 | 101.8 | 5.6 | 102.8 | 0.76292 |  |  |  | 90 | 84.1 | 1.498 | 0.7629 | 0.000807 | 9.8125 | 9.4579
SW | 1005-4 | SW 1005 #4 | 12.3417 | 1800 | 90 | 25.1 | 40.2 | 198.3 | 40.1 | 90 | 95.5 | 96 | 98.3 | 116.96 | 63.3 | 23.7 | 594.4 | 369.5 | 101.7 | 5.6 | 102.8 | 0.76261 |  |  |  | 90 | 84 | 1.496 | 0.7626 | 0.000806 | 9.8557 | 9.5024
SW | 1005-4 | SW 1005 #4 | 12.35 | 1800 | 90 | 25.1 | 40 | 198.3 | 40 | 90 | 95.5 | 96 | 98.3 | 115.94 | 65.5 | 23.8 | 580.3 | 369.3 | 101.6 | 5.7 | 102.8 | 0.76261 |  |  |  | 90 | 83.9 | 1.502 | 0.7626 | 0.000805 | 9.8557 | 9.5024
SW | 1005-4 | SW 1005 #4 | 12.3583 | 1800 | 90 | 25.1 | 39.9 | 198.3 | 40.1 | 90 | 95.4 | 96 | 98.4 | 114.88 | 64.6 | 23.8 | 576.2 | 369.6 | 101.9 | 5.7 | 102.9 | 0.76212 |  |  |  | 90 | 84 | 1.509 | 0.7621 | 0.000806 | 9.9278 | 9.5729
SW | 1005-4 | SW 1005 #4 | 12.3667 | 1800 | 90 | 25 | 39.9 | 198.3 | 40 | 90 | 95.4 | 96 | 98.3 | 115.61 | 63.5 | 23.8 | 588 | 369.6 | 101.7 | 5.7 | 102.8 | 0.76206 |  |  |  | 90 | 83.8 | 1.505 | 0.7621 | 0.000804 | 9.9278 | 9.5815
SW | 1005-4 | SW 1005 #4 | 12.375 | 1800 | 90 | 25 | 39.9 | 198.3 | 40 | 90 | 95.4 | 96 | 98.3 | 115.46 | 63.1 | 23.8 | 584 | 369.6 | 102 | 5.7 | 102.9 | 0.76243 |  |  |  | 90 | 84 | 1.498 | 0.7624 | 0.000806 | 9.8845 | 9.5283
SW | 1005-4 | SW 1005 #4 | 12.3833 | 1800 | 90 | 25 | 39.9 | 198.3 | 40 | 90 | 95.4 | 96 | 98.4 | 116.48 | 62.3 | 23.8 | 593.1 | 369.5 | 101.8 | 5.6 | 103 | 0.76206 |  |  |  | 90 | 83.9 | 1.499 | 0.762 | 0.000805 | 9.9423 | 9.5815
SW | 1005-4 | SW 1005 #4 | 12.3917 | 1800 | 90 | 25 | 39.9 | 198.4 | 40 | 90 | 95.4 | 96 | 98.3 | 114.85 | 62.4 | 23.8 | 588.8 | 369.7 | 101.8 | 5.7 | 103 | 0.76237 |  |  |  | 90 | 84.1 | 1.493 | 0.7624 | 0.000806 | 9.8845 | 9.537
SW | 1005-4 | SW 1005 #4 | 12.4 | 1800 | 90 | 25 | 39.9 | 198.4 | 40 | 90 | 95.4 | 96 | 98.3 | 115.25 | 65.6 | 23.8 | 594 | 369.8 | 102 | 5.6 | 103 | 0.76279 |  |  |  | 90 | 84 | 1.505 | 0.7628 | 0.000806 | 9.8268 | 9.4766
SW | 1005-4 | SW 1005 #4 | 12.4083 | 1800 | 90 | 25 | 39.9 | 198.4 | 40 | 90.1 | 95.4 | 96 | 98.4 | 114.67 | 64.3 | 23.8 | 590.1 | 369.6 | 101.8 | 5.7 | 102.9 | 0.76218 |  |  |  | 90 | 84 | 1.505 | 0.7622 | 0.000806 | 9.9134 | 9.5643
SW | 1005-4 | SW 1005 #4 | 12.4167 | 1800 | 90 | 24.9 | 39.9 | 198.4 | 40.1 | 90.1 | 95.4 | 96 | 98.4 | 115.5 | 63 | 23.8 | 582.3 | 369.7 | 101.8 | 5.7 | 102.9 | 0.76285 |  |  |  | 90 | 84.2 | 1.494 | 0.7629 | 0.000808 | 9.8125 | 9.468
SW | 1005-4 | SW 1005 #4 | 12.425 | 1800 | 90 | 24.9 | 40 | 198.5 | 40 | 90.1 | 95.4 | 96 | 98.4 | 115.9 | 64.1 | 23.8 | 591.4 | 369.7 | 101.8 | 5.7 | 102.9 | 0.76255 |  |  |  | 90 | 84 | 1.499 | 0.7626 | 0.000806 | 9.8557 | 9.5111
SW | 1005-4 | SW 1005 #4 | 12.4333 | 1800 | 90 | 24.9 | 40 | 198.5 | 39.9 | 90.1 | 95.4 | 96 | 98.4 | 115.82 | 62.5 | 23.8 | 591.1 | 370.1 | 101.9 | 5.7 | 103.1 | 0.76194 |  |  |  | 90.1 | 84.3 | 1.506 | 0.762 | 0.000808 | 9.9423 | 9.5902
SW | 1005-4 | SW 1005 #4 | 12.4417 | 1800 | 90 | 24.9 | 39.9 | 198.5 | 40 | 90 | 95.4 | 96 | 98.4 | 115 | 65.6 | 23.9 | 584.5 | 370 | 101.9 | 5.6 | 103 | 0.76139 |  |  |  | 90 | 84.2 | 1.504 | 0.7614 | 0.000808 | 10.029 | 9.6781
SW | 1005-4 | SW 1005 #4 | 12.45 | 1800 | 90 | 24.8 | 39.9 | 198.5 | 39.9 | 90 | 95.4 | 96 | 98.3 | 115.16 | 67.2 | 23.8 | 581.9 | 369.3 | 101.8 | 5.6 | 102.9 | 0.76212 |  |  |  | 90 | 84.1 | 1.495 | 0.7621 | 0.000807 | 9.9278 | 9.5729
SW | 1005-4 | SW 1005 #4 | 12.4583 | 1800 | 90 | 24.9 | 39.9 | 198.5 | 40 | 90 | 95.4 | 96 | 98.3 | 115.62 | 64.4 | 23.8 | 585.2 | 369.7 | 101.8 | 5.6 | 102.8 | 0.76261 |  |  |  | 90 | 84.1 | 1.5 | 0.7626 | 0.000807 | 9.8557 | 9.5025
SW | 1005-4 | SW 1005 #4 | 12.4667 | 1800 | 90 | 24.9 | 39.9 | 198.5 | 40 | 90 | 95.4 | 96 | 98.4 | 114.57 | 63.2 | 23.8 | 583.7 | 369.4 | 101.7 | 5.6 | 102.9 | 0.76218 |  |  |  | 90 | 83.9 | 1.503 | 0.7622 | 0.000805 | 9.9134 | 9.5643
SW | 1005-4 | SW 1005 #4 | 12.475 | 1800 | 90 | 24.8 | 39.9 | 198.5 | 40.1 | 90 | 95.4 | 96 | 98.4 | 114.43 | 63 | 23.8 | 581.9 | 369.4 | 102 | 5.6 | 102.9 | 0.76145 |  |  |  | 90 | 84.3 | 1.501 | 0.7615 | 0.000809 | 10.0146 | 9.6695
SW | 1005-4 | SW 1005 #4 | 12.4833 | 1800 | 90 | 24.8 | 39.8 | 198.4 | 40.1 | 90 | 95.4 | 96 | 98.4 | 115.49 | 64.8 | 23.8 | 582.2 | 369.8 | 101.8 | 5.6 | 103 | 0.76451 |  |  |  | 90 | 83.9 | 1.507 | 0.7645 | 0.000805 | 9.5824 | 9.23
SW | 1005-4 | SW 1005 #4 | 12.4917 | 1800 | 90 | 24.9 | 39.9 | 198.4 | 40 | 90 | 95.4 | 96 | 98.3 | 115.98 | 66 | 23.8 | 585.2 | 369.7 | 102 | 5.6 | 102.9 | 0.76163 |  |  |  | 90 | 84 | 1.501 | 0.7616 | 0.000806 | 10.0001 | 9.6435
SW | 1005-4 | SW 1005 #4 | 12.5 | 1800 | 90 | 24.9 | 39.9 | 198.4 | 40 | 90 | 95.4 | 96 | 98.4 | 115.73 | 65.9 | 23.7 | 581.9 | 369.5 | 101.8 | 5.6 | 102.9 | 0.7623 |  |  |  | 90 | 84.1 | 1.498 | 0.7623 | 0.000806 | 9.899 | 9.547
SW | 1005-4 | SW 1005 #4 | 12.5083 | 1799 | 90 | 24.9 | 39.9 | 198.4 | 39.9 | 90.1 | 95.4 | 96 | 98.4 | 115.19 | 65.1 | 23.7 | 585 | 369.4 | 101.9 | 5.6 | 102.8 | 0.76316 |  |  |  | 90 | 84.1 | 1.501 | 0.7631 | 0.000807 | 9.7836 | 9.4235
SW | 1005-4 | SW 1005 #4 | 12.5167 | 1800 | 90 | 25 | 39.9 | 198.4 | 39.9 | 90.1 | 95.4 | 96 | 98.3 | 113.93 | 67.6 | 23.7 | 582.1 | 369.6 | 102 | 5.6 | 102.9 | 0.76328 |  |  |  | 90 | 84.1 | 1.504 | 0.7633 | 0.000807 | 9.7548 | 9.4062
SW | 1005-4 | SW 1005 #4 | 12.525 | 1799 | 90 | 25 | 39.9 | 198.3 | 40 | 90 | 95.4 | 96 | 98.4 | 115.59 | 67.4 | 23.7 | 581.3 | 369.8 | 101.9 | 5.6 | 102.8 | 0.76237 |  |  |  | 90 | 83.9 | 1.498 | 0.7624 | 0.000805 | 9.8845 | 9.5369
SW | 1005-4 | SW 1005 #4 | 12.5333 | 1801 | 90 | 25 | 39.9 | 198.2 | 40 | 90 | 95.4 | 96 | 98.3 | 115.99 | 65.7 | 23.7 | 583.8 | 369.8 | 101.9 | 5.6 | 102.9 | 0.76249 |  |  |  | 89.9 | 83.9 | 1.498 | 0.7625 | 0.000805 | 9.8701 | 9.5283
SW | 1005-4 | SW 1005 #4 | 12.5417 | 1800 | 90 | 25.1 | 39.9 | 198.2 | 40 | 90 | 95.4 | 96 | 98.3 | 115.85 | 65.1 | 23.7 | 586.8 | 369.7 | 101.9 | 5.6 | 102.9 | 0.76224 |  |  |  | 90 | 84 | 1.495 | 0.7622 | 0.000806 | 9.9134 | 9.5557
SW | 1005-4 | SW 1005 #4 | 12.55 | 1800 | 90 | 25.1 | 39.9 | 198.2 | 40 | 90 | 95.4 | 96 | 98.4 | 115.44 | 67.7 | 23.6 | 588 | 369.7 | 101.8 | 5.6 | 103 | 0.76218 |  |  |  | 89.9 | 83.8 | 1.492 | 0.7621 | 0.000804 | 9.9278 | 9.5729
SW | 1005-4 | SW 1005 #4 | 12.5583 | 1800 | 90 | 25.1 | 39.9 | 198.2 | 40 | 90 | 95.4 | 96 | 98.3 | 114.42 | 66.8 | 23.7 | 585.7 | 369.5 | 102 | 5.6 | 102.9 | 0.7623 |  |  |  | 90 | 84 | 1.501 | 0.7623 | 0.000806 | 9.899 | 9.547
SW | 1005-4 | SW 1005 #4 | 12.5667 | 1800 | 90 | 25 | 40 | 198.3 | 40 | 90 | 95.4 | 96 | 98.3 | 115.9 | 68 | 23.7 | 591.8 | 369.8 | 101.7 | 5.6 | 102.9 | 0.7623 |  |  |  | 89.9 | 83.9 | 1.503 | 0.7623 | 0.000805 | 9.8989 | 9.5556
SW | 1005-4 | SW 1005 #4 | 12.575 | 1800 | 90 | 25 | 40 | 198.3 | 39.9 | 90 | 95.4 | 96 | 98.4 | 115.02 | 67 | 23.8 | 594.8 | 369.8 | 101.8 | 5.6 | 103 | 0.76218 |  |  |  | 89.9 | 84 | 1.501 | 0.7621 | 0.000806 | 9.9278 | 9.5729
SW | 1005-4 | SW 1005 #4 | 12.5833 | 1800 | 90 | 25 | 40 | 198.3 | 40 | 90 | 95.4 | 96 | 98.4 | 113.08 | 70.6 | 23.7 | 572.7 | 369.5 | 101.8 | 5.6 | 103.1 | 0.76237 |  |  |  | 89.9 | 84 | 1.5 | 0.7623 | 0.000806 | 9.899 | 9.5456
SW | 1005-4 | SW 1005 #4 | 12.5917 | 1799 | 90 | 25 | 40 | 198.3 | 39.9 | 90 | 95.4 | 96 | 98.4 | 114.91 | 72.2 | 23.7 | 583.9 | 369.7 | 101.8 | 5.6 | 102.9 | 0.76188 |  |  |  | 89.9 | 83.9 | 1.502 | 0.7618 | 0.000805 | 9.9712 | 9.6161
SW | 1005-4 | SW 1005 #4 | 12.6 | 1800 | 90 | 25 | 39.9 | 198.3 | 39.9 | 90 | 95.4 | 96 | 98.4 | 117.4 | 71.8 | 23.7 | 587.6 | 369.9 | 101.9 | 5.6 | 103 | 0.76175 |  |  |  | 89.9 | 83.9 | 1.501 | 0.7617 | 0.000805 | 9.9856 | 9.6348
SW | 1005-4 | SW 1005 #4 | 12.6083 | 1800 | 90 | 25 | 39.9 | 198.3 | 39.8 | 90 | 95.4 | 96 | 98.4 | 116.75 | 74.1 | 23.7 | 585 | 369.8 | 101.9 | 5.6 | 102.9 | 0.762 |  |  |  | 89.9 | 83.9 | 1.497 | 0.7619 | 0.000805 | 9.9567 | 9.5988
SW | 1005-4 | SW 1005 #4 | 12.6167 | 1800 | 90 | 25 | 39.8 | 198.3 | 39.9 | 89.9 | 95.4 | 96 | 98.4 | 115.6 | 74.5 | 23.7 | 588.1 | 369.8 | 102 | 5.6 | 102.9 | 0.76316 |  |  |  | 89.8 | 83.9 | 1.493 | 0.763 | 0.000805 | 9.798 | 9.4407
SW | 1005-4 | SW 1005 #4 | 12.625 | 1800 | 90 | 25.1 | 39.8 | 198.2 | 39.8 | 90 | 95.4 | 96 | 98.3 | 115.52 | 74.4 | 23.7 | 589.9 | 369.8 | 101.7 | 5.6 | 102.8 | 0.7623 |  |  |  | 89.8 | 83.6 | 1.494 | 0.7622 | 0.000802 | 9.9133 | 9.5642
SW | 1005-4 | SW 1005 #4 | 12.6333 | 1800 | 90 | 25.1 | 39.8 | 198.2 | 39.8 | 90 | 95.4 | 96 | 98.4 | 115.63 | 73.5 | 23.7 | 587.5 | 369.6 | 101.9 | 5.6 | 102.8 | 0.76218 |  |  |  | 89.8 | 83.8 | 1.495 | 0.7621 | 0.000804 | 9.9278 | 9.5815
SW | 1005-4 | SW 1005 #4 | 12.6417 | 1800 | 90 | 25.1 | 39.8 | 198.2 | 39.8 | 90 | 95.4 | 96 | 98.4 | 116.04 | 71.5 | 23.7 | 579 | 369.5 | 101.7 | 5.6 | 103 | 0.76292 |  |  |  | 89.9 | 83.8 | 1.502 | 0.7629 | 0.000804 | 9.8124 | 9.4665
SW | 1005-4 | SW 1005 #4 | 12.65 | 1800 | 90 | 25.1 | 39.9 | 198.2 | 39.9 | 90 | 95.4 | 96 | 98.3 | 115.17 | 69.8 | 23.7 | 587.8 | 369.9 | 101.8 | 5.6 | 102.9 | 0.7623 |  |  |  | 89.9 | 84 | 1.5 | 0.7622 | 0.000807 | 9.9134 | 9.5557
SW | 1005-4 | SW 1005 #4 | 12.6583 | 1800 | 89.9 | 25 | 39.9 | 198.2 | 39.9 | 90 | 95.4 | 96 | 98.4 | 114.74 | 72.5 | 23.7 | 589 | 369.8 | 101.8 | 5.6 | 103 | 0.76212 |  |  |  | 89.9 | 84 | 1.498 | 0.7621 | 0.000806 | 9.9278 | 9.5816
SW | 1005-4 | SW 1005 #4 | 12.6667 | 1800 | 89.9 | 25 | 39.9 | 198.2 | 39.9 | 90 | 95.4 | 96 | 98.4 | 115.94 | 70.1 | 23.7 | 591.3 | 369.5 | 101.9 | 5.6 | 103 | 0.76243 |  |  |  | 90 | 84.1 | 1.502 | 0.7624 | 0.000807 | 9.8845 | 9.5283
SW | 1005-4 | SW 1005 #4 | 12.675 | 1800 | 89.9 | 25 | 39.9 | 198.2 | 40 | 90 | 95.4 | 96 | 98.4 | 116.15 | 73.2 | 23.6 | 579.6 | 369.9 | 101.8 | 5.6 | 103.1 | 0.76285 |  |  |  | 89.9 | 84.3 | 1.507 | 0.7628 | 0.000808 | 9.8269 | 9.4766
SW | 1005-4 | SW 1005 #4 | 12.6833 | 1800 | 90 | 25 | 39.9 | 198.3 | 39.9 | 90 | 95.4 | 96 | 98.4 | 115.78 | 73.9 | 23.7 | 591.5 | 369.7 | 102 | 5.6 | 103 | 0.76218 |  |  |  | 90 | 84.1 | 1.507 | 0.7622 | 0.000807 | 9.9134 | 9.5643
SW | 1005-4 | SW 1005 #4 | 12.6917 | 1800 | 90 | 25 | 39.9 | 198.2 | 40 | 90 | 95.4 | 96 | 98.3 | 115.08 | 75.7 | 23.7 | 586.2 | 369.8 | 101.9 | 5.6 | 102.9 | 0.76218 |  |  |  | 90 | 84.2 | 1.502 | 0.7622 | 0.000808 | 9.9134 | 9.5643
SW | 1005-4 | SW 1005 #4 | 12.7 | 1800 | 90 | 25 | 39.9 | 198.2 | 40 | 90 | 95.4 | 96 | 98.4 | 114.65 | 75.7 | 23.6 | 584.6 | 369.8 | 101.9 | 5.6 | 103 | 0.76163 |  |  |  | 90 | 84.2 | 1.506 | 0.7616 | 0.000808 | 10.0001 | 9.6435
SW | 1005-4 | SW 1005 #4 | 12.7083 | 1800 | 90 | 25 | 39.9 | 198.2 | 40.1 | 90 | 95.4 | 96 | 98.4 | 116.01 | 77.5 | 23.7 | 591.9 | 369.7 | 102 | 5.6 | 103.1 | 0.76132 |  |  |  | 90 | 84.4 | 1.505 | 0.7614 | 0.000809 | 10.029 | 9.6882
SW | 1005-4 | SW 1005 #4 | 12.7167 | 1800 | 90 | 25 | 39.9 | 198.2 | 40 | 90 | 95.4 | 96 | 98.4 | 115.48 | 78.7 | 23.7 | 586.7 | 369.8 | 101.9 | 5.6 | 103 | 0.762 |  |  |  | 90 | 84.3 | 1.509 | 0.762 | 0.000808 | 9.9423 | 9.5902
SW | 1005-4 | SW 1005 #4 | 12.725 | 1800 | 90 | 24.9 | 39.9 | 198.3 | 40 | 90 | 95.4 | 96 | 98.4 | 114.62 | 76.8 | 23.6 | 594 | 369.7 | 101.7 | 5.6 | 102.9 | 0.76151 |  |  |  | 90 | 84 | 1.501 | 0.7615 | 0.000806 | 10.0145 | 9.6608
SW | 1005-4 | SW 1005 #4 | 12.7333 | 1800 | 90 | 24.9 | 39.9 | 198.3 | 40 | 90 | 95.4 | 96 | 98.4 | 114.22 | 77.1 | 23.7 | 591.8 | 369.6 | 101.9 | 5.6 | 103 | 0.76102 |  |  |  | 90 | 83.8 | 1.493 | 0.761 | 0.000804 | 10.0869 | 9.7314
SW | 1005-4 | SW 1005 #4 | 12.7417 | 1800 | 90 | 24.9 | 39.9 | 198.3 | 40 | 90 | 95.4 | 96 | 98.4 | 115.31 | 79.4 | 23.6 | 583.3 | 370 | 101.8 | 5.6 | 103.2 | 0.76175 |  |  |  | 90 | 83.8 | 1.48 | 0.7617 | 0.000804 | 9.9856 | 9.6262
SW | 1005-4 | SW 1005 #4 | 12.75 | 1800 | 90 | 25 | 39.9 | 198.3 | 40 | 90 | 95.4 | 96 | 98.4 | 115.19 | 77.9 | 23.6 | 582.7 | 370 | 101.8 | 5.6 | 103.1 | 0.76065 |  |  |  | 89.9 | 84 | 1.501 | 0.7606 | 0.000806 | 10.1449 | 9.7936
SW | 1005-4 | SW 1005 #4 | 12.7583 | 1800 | 90 | 25 | 39.9 | 198.3 | 40 | 90 | 95.4 | 96 | 98.4 | 115.26 | 79.7 | 23.6 | 580.1 | 370 | 102 | 5.6 | 103.1 | 0.76169 |  |  |  | 89.9 | 83.9 | 1.499 | 0.7617 | 0.000805 | 9.9856 | 9.6435
SW | 1005-4 | SW 1005 #4 | 12.7667 | 1800 | 90 | 25 | 39.8 | 198.3 | 39.9 | 90 | 95.4 | 96 | 98.4 | 116.29 | 76.5 | 23.6 | 584.4 | 369.8 | 101.9 | 5.6 | 103 | 0.76035 |  |  |  | 90 | 83.8 | 1.496 | 0.7603 | 0.000804 | 10.1883 | 9.8282
SW | 1005-4 | SW 1005 #4 | 12.775 | 1800 | 90 | 25 | 39.8 | 198.3 | 40 | 90 | 95.4 | 96 | 98.5 | 115.45 | 76.3 | 23.6 | 580.9 | 369.8 | 101.8 | 5.6 | 103 | 0.75998 |  |  |  | 90 | 83.9 | 1.494 | 0.76 | 0.000805 | 10.2319 | 9.8818
SW | 1005-4 | SW 1005 #4 | 12.7833 | 1800 | 90 | 25 | 39.8 | 198.3 | 40 | 90 | 95.4 | 96 | 98.4 | 116.26 | 76.2 | 23.6 | 588.7 | 369.7 | 101.8 | 5.6 | 102.9 | 0.76126 |  |  |  | 89.9 | 83.7 | 1.496 | 0.7612 | 0.000803 | 10.0579 | 9.7055
SW | 1005-4 | SW 1005 #4 | 12.7917 | 1800 | 90 | 25 | 39.9 | 198.3 | 40 | 90 | 95.4 | 96 | 98.4 | 115.12 | 74.8 | 23.6 | 587.7 | 369.8 | 102 | 5.6 | 103 | 0.76151 |  |  |  | 90 | 83.9 | 1.497 | 0.7615 | 0.000805 | 10.0145 | 9.6608
SW | 1005-4 | SW 1005 #4 | 12.8 | 1800 | 90 | 25 | 39.9 | 198.4 | 40.1 | 90 | 95.4 | 96 | 98.4 | 114.31 | 76.1 | 23.6 | 583.1 | 369.7 | 101.8 | 5.6 | 103.1 | 0.76126 |  |  |  | 90 | 83.9 | 1.501 | 0.7613 | 0.000804 | 10.0434 | 9.6968
SW | 1005-4 | SW 1005 #4 | 12.8083 | 1800 | 90 | 24.9 | 39.9 | 198.4 | 40 | 90 | 95.4 | 96 | 98.4 | 114.85 | 75.3 | 23.5 | 592.1 | 369.8 | 101.9 | 5.6 | 102.9 | 0.7612 |  |  |  | 90 | 84 | 1.5 | 0.7612 | 0.000806 | 10.0579 | 9.7055
SW | 1005-4 | SW 1005 #4 | 12.8167 | 1800 | 90 | 25 | 39.9 | 198.4 | 40 | 90 | 95.4 | 96 | 98.4 | 115.33 | 77 | 23.5 | 585.9 | 369.4 | 101.9 | 5.6 | 103 | 0.762 |  |  |  | 90 | 83.9 | 1.5 | 0.762 | 0.000805 | 9.9423 | 9.5902
SW | 1005-4 | SW 1005 #4 | 12.825 | 1800 | 90 | 24.9 | 39.9 | 198.4 | 40 | 90 | 95.4 | 96 | 98.4 | 115.44 | 76 | 23.5 | 586.3 | 369.4 | 102 | 5.6 | 102.8 | 0.76004 |  |  |  | 90 | 83.8 | 1.491 | 0.76 | 0.000804 | 10.2319 | 9.8731
SW | 1005-4 | SW 1005 #4 | 12.8333 | 1800 | 90 | 24.9 | 39.9 | 198.5 | 39.9 | 90 | 95.4 | 96 | 98.4 | 115.71 | 74.3 | 23.6 | 588.5 | 369.5 | 101.9 | 5.6 | 102.8 | 0.76169 |  |  |  | 90 | 84 | 1.506 | 0.7617 | 0.000806 | 9.9856 | 9.6348
SW | 1005-4 | SW 1005 #4 | 12.8417 | 1800 | 90 | 24.9 | 39.8 | 198.5 | 39.9 | 90 | 95.4 | 96 | 98.4 | 114.91 | 73.6 | 23.6 | 591.8 | 369.2 | 101.8 | 5.6 | 102.8 | 0.76206 |  |  |  | 90 | 83.8 | 1.498 | 0.762 | 0.000804 | 9.9422 | 9.5815
SW | 1005-4 | SW 1005 #4 | 12.85 | 1801 | 90 | 24.9 | 39.8 | 198.5 | 40 | 90 | 95.4 | 96 | 98.4 | 114.32 | 71.2 | 23.5 | 584.2 | 369.9 | 101.9 | 5.6 | 102.8 | 0.76157 |  |  |  | 90 | 84.1 | 1.507 | 0.7616 | 0.000807 | 10.0001 | 9.6522
SW | 1005-4 | SW 1005 #4 | 12.8583 | 1800 | 90 | 24.9 | 39.8 | 198.5 | 40 | 90 | 95.4 | 96 | 98.4 | 115.26 | 72.7 | 23.6 | 592.3 | 369.4 | 101.9 | 5.6 | 102.9 | 0.76249 |  |  |  | 90 | 84.1 | 1.509 | 0.7625 | 0.000807 | 9.8701 | 9.5197
SW | 1005-4 | SW 1005 #4 | 12.8667 | 1800 | 90 | 25 | 39.8 | 198.5 | 40 | 90 | 95.4 | 96 | 98.4 | 114.36 | 74.8 | 23.5 | 587.4 | 369.4 | 101.9 | 5.6 | 102.9 | 0.76175 |  |  |  | 90 | 84.1 | 1.497 | 0.7618 | 0.000806 | 9.9712 | 9.6262
SW | 1005-4 | SW 1005 #4 | 12.875 | 1801 | 90 | 25 | 39.8 | 198.5 | 40 | 90 | 95.4 | 96 | 98.4 | 115.87 | 73.3 | 23.6 | 586 | 369.6 | 102 | 5.6 | 102.8 | 0.76188 |  |  |  | 90 | 84.1 | 1.488 | 0.7619 | 0.000807 | 9.9567 | 9.6075
SW | 1005-4 | SW 1005 #4 | 12.8833 | 1800 | 90 | 25 | 39.8 | 198.4 | 40 | 90 | 95.4 | 96 | 98.4 | 115.62 | 75 | 23.5 | 586.7 | 369.5 | 102 | 5.5 | 102.9 | 0.7609 |  |  |  | 90 | 84 | 1.503 | 0.7609 | 0.000806 | 10.1014 | 9.7488
SW | 1005-4 | SW 1005 #4 | 12.8917 | 1800 | 90 | 24.9 | 39.8 | 198.4 | 40 | 90 | 95.4 | 96 | 98.4 | 115.27 | 76.3 | 23.6 | 584.9 | 369.5 | 101.8 | 5.6 | 102.9 | 0.76163 |  |  |  | 90.1 | 84.1 | 1.502 | 0.7617 | 0.000807 | 9.9856 | 9.6349
SW | 1005-4 | SW 1005 #4 | 12.9 | 1800 | 90 | 24.9 | 39.8 | 198.4 | 40 | 90 | 95.4 | 96 | 98.4 | 115.39 | 75.3 | 23.5 | 585.4 | 369.3 | 102 | 5.6 | 102.9 | 0.76108 |  |  |  | 90 | 84.2 | 1.504 | 0.7611 | 0.000807 | 10.0724 | 9.7228
SW | 1005-4 | SW 1005 #4 | 12.9083 | 1800 | 90 | 25 | 39.8 | 198.4 | 40 | 90 | 95.4 | 96 | 98.5 | 114.4 | 75.3 | 23.5 | 582.5 | 369.6 | 101.8 | 5.6 | 102.9 | 0.7609 |  |  |  | 90.1 | 84.3 | 1.506 | 0.7609 | 0.000809 | 10.1014 | 9.7402
SW | 1005-4 | SW 1005 #4 | 12.9167 | 1800 | 90 | 25 | 39.8 | 198.4 | 40 | 90 | 95.4 | 96 | 98.4 | 115.52 | 75.6 | 23.5 | 591.9 | 369.5 | 101.8 | 5.6 | 103 | 0.7612 |  |  |  | 90.1 | 84.2 | 1.506 | 0.7612 | 0.000808 | 10.058 | 9.6969
SW | 1005-4 | SW 1005 #4 | 12.925 | 1800 | 90 | 25 | 39.8 | 198.4 | 40 | 90 | 95.4 | 96 | 98.4 | 115.5 | 76.5 | 23.5 | 589 | 369.6 | 102 | 5.6 | 103 | 0.76108 |  |  |  | 90 | 84.2 | 1.499 | 0.7611 | 0.000808 | 10.0724 | 9.7228
SW | 1005-4 | SW 1005 #4 | 12.9333 | 1800 | 90 | 25 | 39.8 | 198.3 | 40 | 90 | 95.4 | 96 | 98.4 | 115.12 | 76.6 | 23.5 | 579.8 | 369.4 | 101.9 | 5.6 | 102.9 | 0.76041 |  |  |  | 90 | 84.3 | 1.501 | 0.7604 | 0.000809 | 10.1739 | 9.8196
SW | 1005-4 | SW 1005 #4 | 12.9417 | 1800 | 90 | 25 | 39.8 | 198.3 | 40 | 90 | 95.4 | 96 | 98.5 | 114.88 | 78.2 | 23.5 | 589 | 369.2 | 102 | 5.5 | 102.9 | 0.7612 |  |  |  | 90 | 84.1 | 1.505 | 0.7612 | 0.000807 | 10.058 | 9.7055
SW | 1005-4 | SW 1005 #4 | 12.95 | 1800 | 90 | 25.1 | 39.8 | 198.3 | 40 | 90 | 95.4 | 96 | 98.4 | 114.26 | 77.8 | 23.5 | 577.2 | 369.8 | 101.8 | 5.5 | 102.9 | 0.76139 |  |  |  | 90.1 | 84.1 | 1.501 | 0.7614 | 0.000807 | 10.029 | 9.6695
SW | 1005-4 | SW 1005 #4 | 12.9583 | 1800 | 90 | 25.1 | 39.8 | 198.3 | 40 | 90 | 95.4 | 96 | 98.5 | 114.53 | 78 | 23.5 | 587.2 | 369.6 | 101.8 | 5.5 | 103 | 0.76194 |  |  |  | 90 | 84.1 | 1.496 | 0.7619 | 0.000807 | 9.9567 | 9.5988
SW | 1005-4 | SW 1005 #4 | 12.9667 | 1800 | 90 | 25.2 | 39.9 | 198.3 | 39.9 | 90 | 95.4 | 96 | 98.5 | 116.09 | 80.1 | 23.5 | 585.9 | 369.6 | 101.9 | 5.5 | 103.1 | 0.76175 |  |  |  | 89.9 | 84 | 1.495 | 0.7617 | 0.000805 | 9.9856 | 9.6348
SW | 1005-4 | SW 1005 #4 | 12.975 | 1800 | 90 | 25.2 | 39.9 | 198.4 | 40 | 90 | 95.4 | 96 | 98.4 | 115.09 | 78 | 23.5 | 579 | 369.7 | 102.1 | 5.5 | 103 | 0.76059 |  |  |  | 90 | 84 | 1.5 | 0.7606 | 0.000806 | 10.1449 | 9.7936
SW | 1005-4 | SW 1005 #4 | 12.9833 | 1800 | 90 | 25.2 | 39.9 | 198.4 | 40 | 90 | 95.4 | 96 | 98.3 | 115.51 | 76.9 | 23.5 | 587.5 | 369.5 | 101.8 | 5.6 | 102.7 | 0.76139 |  |  |  | 90 | 83.8 | 1.499 | 0.7614 | 0.000804 | 10.029 | 9.6781
SW | 1005-4 | SW 1005 #4 | 12.9917 | 1801 | 90 | 25.1 | 39.9 | 198.4 | 39.9 | 90 | 95.4 | 96 | 98.4 | 115.44 | 76.2 | 23.5 | 585.3 | 369.5 | 101.8 | 5.6 | 102.8 | 0.76114 |  |  |  | 90 | 83.9 | 1.492 | 0.7611 | 0.000805 | 10.0724 | 9.7141
SW | 1005-4 | SW 1005 #4 | 13 | 1800 | 90 | 25.2 | 39.4 | 198.4 | 40 | 90 | 95.4 | 96 | 98.5 | 114.97 | 78 | 23.5 | 574.3 | 369.8 | 102 | 5.6 | 103 | 0.76151 |  |  |  | 89.9 | 83.9 | 1.497 | 0.7615 | 0.000805 | 10.0145 | 9.6694
SW | 1005-4 | SW 1005 #4 | 13.0083 | 1800 | 90 | 25.2 | 39.5 | 198.4 | 39.9 | 89.9 | 95.4 | 96 | 98.4 | 115.73 | 77.5 | 23.5 | 588.1 | 369.8 | 102 | 5.6 | 102.9 | 0.7612 |  |  |  | 89.9 | 84 | 1.493 | 0.7612 | 0.000806 | 10.0579 | 9.7142
SW | 1005-4 | SW 1005 #4 | 13.0167 | 1800 | 90 | 25.2 | 39.7 | 198.4 | 40 | 89.9 | 95.3 | 96 | 98.4 | 114.47 | 79.1 | 23.5 | 591.8 | 370 | 102 | 5.6 | 103 | 0.76157 |  |  |  | 89.9 | 83.9 | 1.505 | 0.7615 | 0.000805 | 10.0145 | 9.6608
SW | 1005-4 | SW 1005 #4 | 13.025 | 1801 | 90 | 25.1 | 39.7 | 198.3 | 40 | 90 | 95.3 | 96 | 98.4 | 114.83 | 78.3 | 23.4 | 592.6 | 370.1 | 102 | 5.6 | 103.1 | 0.76102 |  |  |  | 90 | 84 | 1.497 | 0.761 | 0.000806 | 10.0869 | 9.7315
SW | 1005-4 | SW 1005 #4 | 13.0333 | 1800 | 90 | 25.1 | 39.8 | 198.4 | 40 | 90 | 95.3 | 96 | 98.4 | 114.8 | 79.4 | 23.4 | 585.7 | 369.9 | 102 | 5.6 | 103 | 0.76077 |  |  |  | 90 | 84 | 1.498 | 0.7608 | 0.000806 | 10.1159 | 9.7676
SW | 1005-4 | SW 1005 #4 | 13.0417 | 1801 | 90 | 25.1 | 39.8 | 198.4 | 40.1 | 90 | 95.3 | 96 | 98.4 | 114.23 | 80.7 | 23.4 | 575.4 | 369.9 | 102 | 5.6 | 103 | 0.76102 |  |  |  | 90 | 84 | 1.488 | 0.761 | 0.000806 | 10.0869 | 9.7315
SW | 1005-4 | SW 1005 #4 | 13.05 | 1800 | 90 | 25.1 | 39.9 | 198.4 | 40 | 90 | 95.4 | 96 | 98.4 | 114.9 | 81.6 | 23.5 | 586.2 | 369.8 | 102 | 5.6 | 103 | 0.76059 |  |  |  | 90 | 84 | 1.503 | 0.7606 | 0.000805 | 10.1448 | 9.7936
SW | 1005-4 | SW 1005 #4 | 13.0583 | 1801 | 90 | 25.1 | 39.9 | 198.4 | 40 | 90 | 95.4 | 96 | 98.4 | 115.64 | 79.1 | 23.4 | 582.9 | 370.1 | 102 | 5.6 | 103.1 | 0.76139 |  |  |  | 90 | 84.1 | 1.504 | 0.7614 | 0.000807 | 10.029 | 9.6781
SW | 1005-4 | SW 1005 #4 | 13.0667 | 1800 | 90 | 25.1 | 39.9 | 198.4 | 40 | 90 | 95.4 | 96 | 98.4 | 116.39 | 80.6 | 23.5 | 581.6 | 369.9 | 102 | 5.6 | 103.1 | 0.762 |  |  |  | 90 | 84.1 | 1.496 | 0.762 | 0.000806 | 9.9423 | 9.5902
SW | 1005-4 | SW 1005 #4 | 13.075 | 1800 | 90 | 25.1 | 39.9 | 198.4 | 39.9 | 90 | 95.4 | 96 | 98.5 | 115.74 | 78.8 | 23.4 | 582.5 | 369.6 | 102 | 5.6 | 103.2 | 0.76059 |  |  |  | 90.1 | 84.2 | 1.506 | 0.7606 | 0.000807 | 10.1449 | 9.7849
SW | 1005-4 | SW 1005 #4 | 13.0833 | 1800 | 90 | 25.1 | 39.9 | 198.4 | 40 | 90 | 95.4 | 96 | 98.5 | 114.49 | 75.3 | 23.4 | 585.4 | 369.6 | 102 | 5.6 | 103.1 | 0.76053 |  |  |  | 90 | 84.2 | 1.496 | 0.7605 | 0.000808 | 10.1594 | 9.8023
SW | 1005-4 | SW 1005 #4 | 13.0917 | 1800 | 90 | 25 | 39.9 | 198.3 | 40 | 90 | 95.4 | 96 | 98.4 | 114.37 | 75 | 23.4 | 593.9 | 369.7 | 102 | 5.6 | 103 | 0.76084 |  |  |  | 90 | 84.1 | 1.502 | 0.7609 | 0.000807 | 10.1014 | 9.7575
SW | 1005-4 | SW 1005 #4 | 13.1 | 1800 | 90 | 25 | 39.9 | 198.2 | 40 | 90 | 95.4 | 96 | 98.5 | 115.31 | 66 | 23.4 | 590.1 | 369.7 | 101.9 | 5.6 | 103 | 0.76022 |  |  |  | 90 | 84.1 | 1.501 | 0.7602 | 0.000807 | 10.2029 | 9.8471
SW | 1005-4 | SW 1005 #4 | 13.1083 | 1800 | 90 | 25 | 39.9 | 198.2 | 40 | 90 | 95.4 | 96 | 98.4 | 116.33 | 73.6 | 23.4 | 587.9 | 369.8 | 102.2 | 5.6 | 103 | 0.75992 |  |  |  | 90 | 84 | 1.502 | 0.7599 | 0.000806 | 10.2464 | 9.8905
SW | 1005-4 | SW 1005 #4 | 13.1167 | 1800 | 90 | 24.9 | 40 | 198.2 | 40 | 90 | 95.4 | 96 | 98.4 | 115.66 | 69.7 | 23.4 | 582.8 | 369.6 | 102 | 5.6 | 103.1 | 0.76114 |  |  |  | 90.1 | 84.2 | 1.5 | 0.7612 | 0.000807 | 10.058 | 9.7055
SW | 1005-4 | SW 1005 #4 | 13.125 | 1800 | 90 | 25 | 40.1 | 198.2 | 40.1 | 90 | 95.4 | 96 | 98.4 | 113.21 | 73 | 23.4 | 581.1 | 369.7 | 101.9 | 5.6 | 103 | 0.76096 |  |  |  | 90 | 84.1 | 1.495 | 0.7609 | 0.000807 | 10.1014 | 9.7401
SW | 1005-4 | SW 1005 #4 | 13.1333 | 1800 | 90 | 25 | 40.1 | 198.2 | 40.1 | 90 | 95.4 | 96 | 98.4 | 114.75 | 72.8 | 23.4 | 585.3 | 369.7 | 102 | 5.5 | 103 | 0.76071 |  |  |  | 90 | 84 | 1.506 | 0.7607 | 0.000806 | 10.1304 | 9.7762
SW | 1005-4 | SW 1005 #4 | 13.1417 | 1800 | 90 | 25 | 40.1 | 198.1 | 40 | 90 | 95.4 | 96 | 98.4 | 114.98 | 73.6 | 23.4 | 581.5 | 369.9 | 101.9 | 5.6 | 103 | 0.76016 |  |  |  | 90 | 83.9 | 1.5 | 0.7602 | 0.000805 | 10.2029 | 9.8557
SW | 1005-4 | SW 1005 #4 | 13.15 | 1800 | 90 | 25 | 40 | 198.2 | 40 | 90 | 95.4 | 96 | 98.4 | 116.48 | 75.4 | 23.5 | 589.5 | 369.6 | 102.1 | 5.6 | 102.9 | 0.75967 |  |  |  | 90 | 83.9 | 1.502 | 0.7597 | 0.000805 | 10.2755 | 9.9267
SW | 1005-4 | SW 1005 #4 | 13.1583 | 1800 | 90 | 25 | 40 | 198.2 | 40 | 90 | 95.4 | 96 | 98.4 | 115.93 | 74.7 | 23.4 | 588.9 | 369.8 | 101.9 | 5.6 | 102.9 | 0.76022 |  |  |  | 90 | 83.9 | 1.489 | 0.7602 | 0.000805 | 10.2029 | 9.8471
SW | 1005-4 | SW 1005 #4 | 13.1667 | 1800 | 90 | 25 | 40 | 198.2 | 40 | 90 | 95.4 | 96 | 98.4 | 114.45 | 73.1 | 23.4 | 581.2 | 369.9 | 102 | 5.6 | 102.9 | 0.75949 |  |  |  | 90 | 83.8 | 1.493 | 0.7595 | 0.000804 | 10.3045 | 9.9527
SW | 1005-4 | SW 1005 #4 | 13.175 | 1800 | 90 | 25 | 40 | 198.3 | 40 | 90 | 95.4 | 96 | 98.5 | 115.51 | 74.9 | 23.4 | 592.3 | 369.6 | 102.1 | 5.6 | 103 | 0.76096 |  |  |  | 90 | 83.9 | 1.504 | 0.761 | 0.000805 | 10.0869 | 9.7401
SW | 1005-4 | SW 1005 #4 | 13.1833 | 1800 | 90 | 25 | 40.1 | 198.3 | 40.1 | 90 | 95.4 | 96 | 98.5 | 114.5 | 75.5 | 23.4 | 581.5 | 369.7 | 101.9 | 5.6 | 103 | 0.75949 |  |  |  | 90 | 83.9 | 1.495 | 0.7595 | 0.000805 | 10.3045 | 9.9527
SW | 1005-4 | SW 1005 #4 | 13.1917 | 1800 | 90 | 25 | 40.1 | 198.3 | 40.1 | 90 | 95.4 | 96 | 98.4 | 113.67 | 74.5 | 23.5 | 580 | 369.6 | 101.9 | 5.6 | 102.8 | 0.76053 |  |  |  | 90.1 | 83.8 | 1.506 | 0.7606 | 0.000804 | 10.1448 | 9.7935
SW | 1005-4 | SW 1005 #4 | 13.2 | 1800 | 90 | 25 | 40.1 | 198.4 | 40.1 | 90 | 95.4 | 96 | 98.4 | 113.91 | 76.3 | 23.4 | 586 | 369.4 | 101.9 | 5.6 | 103 | 0.75979 |  |  |  | 90 | 83.8 | 1.487 | 0.7598 | 0.000805 | 10.2609 | 9.9093
SW | 1005-4 | SW 1005 #4 | 13.2083 | 1800 | 90 | 25 | 40.2 | 198.4 | 40.1 | 90 | 95.4 | 96 | 98.4 | 114.81 | 75.7 | 23.4 | 592.5 | 369.5 | 101.9 | 5.6 | 103 | 0.76022 |  |  |  | 90 | 83.9 | 1.502 | 0.7603 | 0.000805 | 10.1883 | 9.8471
SW | 1005-4 | SW 1005 #4 | 13.2167 | 1800 | 90 | 25 | 40.2 | 198.4 | 40.1 | 90 | 95.4 | 96 | 98.5 | 115.42 | 75.1 | 23.5 | 586.2 | 369.6 | 102 | 5.5 | 103 | 0.76071 |  |  |  | 90 | 84.1 | 1.502 | 0.7607 | 0.000807 | 10.1304 | 9.7762
SW | 1005-4 | SW 1005 #4 | 13.225 | 1800 | 90 | 24.9 | 40.1 | 198.5 | 40.1 | 90 | 95.4 | 96 | 98.4 | 116.04 | 75.5 | 23.5 | 578.5 | 369.7 | 101.9 | 5.5 | 103 | 0.75992 |  |  |  | 90.1 | 83.9 | 1.5 | 0.76 | 0.000805 | 10.2319 | 9.8818
SW | 1005-4 | SW 1005 #4 | 13.2333 | 1800 | 90 | 24.9 | 40.1 | 198.5 | 40 | 90 | 95.4 | 96 | 98.4 | 117.22 | 75.8 | 23.5 | 589.1 | 369.6 | 102 | 5.5 | 103 | 0.76035 |  |  |  | 90.1 | 84 | 1.506 | 0.7604 | 0.000806 | 10.1739 | 9.8196
SW | 1005-4 | SW 1005 #4 | 13.2417 | 1800 | 90 | 24.9 | 40.1 | 198.5 | 40 | 90 | 95.4 | 96 | 98.5 | 115.89 | 76 | 23.4 | 587.7 | 369.4 | 102 | 5.5 | 103 | 0.75931 |  |  |  | 90.1 | 83.9 | 1.502 | 0.7593 | 0.000805 | 10.3336 | 9.9701
SW | 1005-4 | SW 1005 #4 | 13.25 | 1800 | 90 | 24.9 | 40.1 | 198.4 | 40.1 | 90 | 95.4 | 96 | 98.5 | 114.97 | 75.8 | 23.4 | 581.9 | 369.6 | 101.9 | 5.5 | 102.9 | 0.76028 |  |  |  | 90 | 83.9 | 1.502 | 0.7603 | 0.000805 | 10.1883 | 9.8384
SW | 1005-4 | SW 1005 #4 | 13.2583 | 1800 | 90 | 24.9 | 40.1 | 198.4 | 40.1 | 90 | 95.4 | 96 | 98.4 | 114.71 | 76.4 | 23.4 | 582.4 | 369.7 | 102.1 | 5.5 | 103 | 0.76041 |  |  |  | 90 | 83.9 | 1.502 | 0.7604 | 0.000805 | 10.1738 | 9.8196
SW | 1005-4 | SW 1005 #4 | 13.2667 | 1800 | 90 | 24.9 | 40.1 | 198.4 | 40.1 | 90 | 95.4 | 96 | 98.6 | 114.78 | 79.2 | 23.4 | 582 | 370.1 | 101.9 | 5.5 | 103.3 | 0.75967 |  |  |  | 90 | 84.1 | 1.486 | 0.7597 | 0.000807 | 10.2755 | 9.9267
SW | 1005-4 | SW 1005 #4 | 13.275 | 1800 | 90 | 24.9 | 40.1 | 198.4 | 40.1 | 90 | 95.4 | 96 | 98.5 | 114.45 | 77 | 23.5 | 585.8 | 369.6 | 102.1 | 5.5 | 103.1 | 0.75979 |  |  |  | 90 | 84 | 1.495 | 0.7598 | 0.000806 | 10.261 | 9.9093
SW | 1005-4 | SW 1005 #4 | 13.2833 | 1800 | 90 | 24.9 | 40.1 | 198.4 | 40.1 | 90 | 95.4 | 96 | 98.5 | 114.42 | 78 | 23.4 | 581.4 | 369.6 | 102 | 5.5 | 102.9 | 0.76053 |  |  |  | 90 | 83.9 | 1.505 | 0.7605 | 0.000806 | 10.1594 | 9.8022
SW | 1005-4 | SW 1005 #4 | 13.2917 | 1800 | 90 | 24.9 | 40.1 | 198.4 | 40 | 90 | 95.4 | 96 | 98.5 | 115.65 | 76.2 | 23.4 | 594.6 | 369.4 | 101.8 | 5.5 | 102.9 | 0.76114 |  |  |  | 90 | 84 | 1.506 | 0.7612 | 0.000806 | 10.0579 | 9.7142
SW | 1005-4 | SW 1005 #4 | 13.3 | 1800 | 90 | 24.9 | 40.1 | 198.4 | 40 | 90 | 95.4 | 96 | 98.5 | 116.04 | 76.7 | 23.3 | 583.8 | 369.7 | 101.8 | 5.5 | 102.9 | 0.75967 |  |  |  | 90 | 84 | 1.5 | 0.7597 | 0.000806 | 10.2755 | 9.9267
SW | 1005-4 | SW 1005 #4 | 13.3083 | 1800 | 90 | 24.9 | 40.1 | 198.3 | 40.1 | 90 | 95.4 | 96 | 98.4 | 115.9 | 77.3 | 23.4 | 574.8 | 370 | 102 | 5.5 | 103 | 0.76028 |  |  |  | 90 | 84 | 1.501 | 0.7603 | 0.000806 | 10.1884 | 9.8384
SW | 1005-4 | SW 1005 #4 | 13.3167 | 1800 | 90 | 24.9 | 40.1 | 198.3 | 39.9 | 90 | 95.4 | 96 | 98.5 | 116.59 | 77.8 | 23.3 | 588.4 | 369.7 | 102 | 5.5 | 103 | 0.75979 |  |  |  | 90 | 84 | 1.498 | 0.7598 | 0.000806 | 10.261 | 9.9093
SW | 1005-4 | SW 1005 #4 | 13.325 | 1800 | 90 | 24.9 | 40.1 | 198.3 | 40 | 90 | 95.4 | 96 | 98.4 | 116.2 | 77.5 | 23.4 | 584.4 | 369.6 | 101.8 | 5.5 | 103 | 0.75986 |  |  |  | 90 | 84 | 1.493 | 0.7598 | 0.000806 | 10.261 | 9.8992
SW | 1005-4 | SW 1005 #4 | 13.3333 | 1800 | 90 | 24.9 | 40.1 | 198.3 | 40 | 90 | 95.4 | 96 | 98.5 | 115.69 | 76.2 | 23.4 | 586.2 | 369.6 | 102 | 5.5 | 102.9 | 0.76071 |  |  |  | 90 | 84 | 1.502 | 0.7607 | 0.000806 | 10.1304 | 9.7762
SW | 1005-4 | SW 1005 #4 | 13.3417 | 1801 | 90 | 24.9 | 40.2 | 198.3 | 40 | 90 | 95.4 | 96 | 98.4 | 115.04 | 76.2 | 23.4 | 585.9 | 369.7 | 101.9 | 5.5 | 102.9 | 0.75973 |  |  |  | 90 | 84.1 | 1.507 | 0.7598 | 0.000806 | 10.261 | 9.918
SW | 1005-4 | SW 1005 #4 | 13.35 | 1800 | 90 | 25 | 40.2 | 198.3 | 40 | 90 | 95.4 | 96 | 98.5 | 115.25 | 77 | 23.4 | 585.5 | 369.6 | 101.9 | 5.5 | 103 | 0.75973 |  |  |  | 90 | 84.1 | 1.502 | 0.7597 | 0.000807 | 10.2755 | 9.918
SW | 1005-4 | SW 1005 #4 | 13.3583 | 1800 | 90 | 25 | 40.2 | 198.4 | 40 | 90.1 | 95.4 | 96 | 98.5 | 115.18 | 76.9 | 23.4 | 584.7 | 369.6 | 101.9 | 5.5 | 103 | 0.75961 |  |  |  | 90 | 84.1 | 1.502 | 0.7596 | 0.000807 | 10.29 | 9.9354
SW | 1005-4 | SW 1005 #4 | 13.3667 | 1800 | 90 | 24.9 | 40.2 | 198.4 | 40 | 90.1 | 95.4 | 96 | 98.5 | 115.01 | 76.7 | 23.4 | 581.7 | 369.6 | 102 | 5.5 | 103 | 0.75869 |  |  |  | 90 | 84.1 | 1.503 | 0.7587 | 0.000807 | 10.421 | 10.0688
SW | 1005-4 | SW 1005 #4 | 13.375 | 1800 | 90 | 24.9 | 40.2 | 198.4 | 40 | 90 | 95.4 | 96 | 98.4 | 114.75 | 76.7 | 23.4 | 586.4 | 369.7 | 101.9 | 5.5 | 103.1 | 0.75998 |  |  |  | 90 | 84.1 | 1.506 | 0.76 | 0.000807 | 10.2319 | 9.8818
SW | 1005-4 | SW 1005 #4 | 13.3833 | 1800 | 90 | 24.9 | 40.2 | 198.5 | 39.9 | 90 | 95.4 | 96 | 98.4 | 114.96 | 78.8 | 23.4 | 585.1 | 369.8 | 101.9 | 5.5 | 103.2 | 0.76059 |  |  |  | 90 | 84.1 | 1.508 | 0.7606 | 0.000807 | 10.1449 | 9.7936
SW | 1005-4 | SW 1005 #4 | 13.3917 | 1800 | 90 | 24.9 | 40.2 | 198.5 | 39.9 | 90 | 95.3 | 96 | 98.4 | 115.29 | 77.6 | 23.4 | 588.2 | 370 | 102.2 | 5.6 | 103 | 0.75967 |  |  |  | 89.9 | 84.2 | 1.502 | 0.7596 | 0.000808 | 10.29 | 9.9354
SW | 1005-4 | SW 1005 #4 | 13.4 | 1800 | 90 | 24.9 | 40.1 | 198.5 | 40 | 89.9 | 95.3 | 96 | 98.5 | 115.28 | 77.3 | 23.4 | 587.1 | 369.6 | 102 | 5.5 | 102.9 | 0.76059 |  |  |  | 90 | 84 | 1.503 | 0.7606 | 0.000806 | 10.1449 | 9.7936
SW | 1005-4 | SW 1005 #4 | 13.4083 | 1800 | 90 | 24.9 | 40.1 | 198.5 | 40 | 89.9 | 95.3 | 96 | 98.5 | 115.18 | 79.7 | 23.4 | 583.6 | 369.8 | 102 | 5.5 | 103.1 | 0.7601 |  |  |  | 89.9 | 84 | 1.496 | 0.76 | 0.000806 | 10.2319 | 9.8731
SW | 1005-4 | SW 1005 #4 | 13.4167 | 1799 | 90 | 24.9 | 40.1 | 198.6 | 40 | 89.9 | 95.3 | 96 | 98.5 | 115.38 | 80.5 | 23.5 | 585.7 | 369.5 | 101.9 | 5.6 | 103 | 0.76053 |  |  |  | 90 | 84.1 | 1.497 | 0.7605 | 0.000807 | 10.1594 | 9.8023
SW | 1005-4 | SW 1005 #4 | 13.425 | 1800 | 90 | 24.9 | 40.1 | 198.6 | 40 | 89.9 | 95.3 | 96 | 98.5 | 115.22 | 79.1 | 23.4 | 585.5 | 370 | 102.1 | 5.6 | 103 | 0.76065 |  |  |  | 89.9 | 84.1 | 1.498 | 0.7606 | 0.000807 | 10.1449 | 9.7936
SW | 1005-4 | SW 1005 #4 | 13.4333 | 1800 | 90 | 25 | 40.1 | 198.6 | 40 | 89.9 | 95.3 | 96 | 98.5 | 114.98 | 80.7 | 23.4 | 588.2 | 370.1 | 101.9 | 5.5 | 103.1 | 0.76022 |  |  |  | 89.9 | 84.2 | 1.503 | 0.7602 | 0.000808 | 10.2029 | 9.8558
SW | 1005-4 | SW 1005 #4 | 13.4417 | 1799 | 90 | 25 | 40.1 | 198.5 | 40.1 | 89.9 | 95.3 | 96 | 98.5 | 114.67 | 80.4 | 23.4 | 584.6 | 369.9 | 102 | 5.5 | 103.1 | 0.76151 |  |  |  | 90 | 84.1 | 1.506 | 0.7615 | 0.000807 | 10.0146 | 9.6608
SW | 1005-4 | SW 1005 #4 | 13.45 | 1800 | 90 | 25 | 40.2 | 198.6 | 40.2 | 89.9 | 95.3 | 96 | 98.4 | 113.9 | 78.1 | 23.4 | 577.8 | 369.5 | 102.1 | 5.5 | 102.9 | 0.76016 |  |  |  | 89.9 | 83.9 | 1.495 | 0.7601 | 0.000805 | 10.2174 | 9.8644
SW | 1005-4 | SW 1005 #4 | 13.4583 | 1800 | 90 | 25 | 40.2 | 198.5 | 40 | 89.9 | 95.3 | 96 | 98.5 | 114.44 | 79.7 | 23.3 | 589.2 | 370.1 | 102.1 | 5.5 | 103 | 0.76053 |  |  |  | 90 | 84.2 | 1.498 | 0.7605 | 0.000808 | 10.1594 | 9.8023
SW | 1005-4 | SW 1005 #4 | 13.4667 | 1800 | 90 | 25 | 40.2 | 198.5 | 40 | 89.9 | 95.3 | 96 | 98.5 | 114.23 | 79 | 23.4 | 591.2 | 369.6 | 102 | 5.5 | 103 | 0.7601 |  |  |  | 90 | 84.1 | 1.499 | 0.7601 | 0.000807 | 10.2174 | 9.8644
SW | 1005-4 | SW 1005 #4 | 13.475 | 1799 | 90 | 25 | 40.2 | 198.5 | 40 | 89.9 | 95.3 | 96 | 98.5 | 114.04 | 78.6 | 23.4 | 575.8 | 369.7 | 102 | 5.5 | 103 | 0.76028 |  |  |  | 89.9 | 84 | 1.499 | 0.7602 | 0.000806 | 10.2029 | 9.8471
SW | 1005-4 | SW 1005 #4 | 13.4833 | 1799 | 90 | 25 | 40.2 | 198.5 | 40.1 | 89.9 | 95.3 | 96 | 98.5 | 114.09 | 79.8 | 23.4 | 576.1 | 369.7 | 102 | 5.5 | 103 | 0.76028 |  |  |  | 90 | 84.1 | 1.499 | 0.7603 | 0.000807 | 10.1884 | 9.8384
SW | 1005-4 | SW 1005 #4 | 13.4917 | 1800 | 90 | 25 | 40.1 | 198.4 | 40.1 | 89.9 | 95.3 | 96 | 98.5 | 115.17 | 79 | 23.3 | 592.8 | 369.8 | 102 | 5.5 | 103.1 | 0.75979 |  |  |  | 89.9 | 84.1 | 1.5 | 0.7598 | 0.000807 | 10.261 | 9.918
SW | 1005-4 | SW 1005 #4 | 13.5 | 1800 | 90 | 25 | 40.2 | 198.4 | 40.1 | 89.9 | 95.3 | 96 | 98.5 | 114.75 | 79.9 | 23.3 | 584.5 | 370 | 101.9 | 5.5 | 103 | 0.76096 |  |  |  | 90 | 84.1 | 1.503 | 0.7609 | 0.000806 | 10.1014 | 9.7401
SW | 1005-4 | SW 1005 #4 | 13.5083 | 1800 | 90 | 25 | 40.2 | 198.3 | 40.1 | 89.9 | 95.3 | 96 | 98.5 | 115.48 | 78.4 | 23.4 | 592.9 | 369.9 | 101.9 | 5.5 | 103 | 0.76041 |  |  |  | 89.9 | 84.1 | 1.494 | 0.7603 | 0.000807 | 10.1884 | 9.8283
SW | 1005-4 | SW 1005 #4 | 13.5167 | 1800 | 90 | 25 | 39.1 | 198.3 | 40.2 | 89.9 | 95.3 | 96 | 98.5 | 113.86 | 79.6 | 23.4 | 587 | 370 | 101.9 | 5.5 | 103.1 | 0.76102 |  |  |  | 90 | 84.1 | 1.506 | 0.761 | 0.000807 | 10.0869 | 9.7315
SW | 1005-4 | SW 1005 #4 | 13.525 | 1800 | 90 | 25 | 39.3 | 198.3 | 40.1 | 89.9 | 95.3 | 96 | 98.5 | 113.63 | 81.9 | 23.3 | 587.5 | 369.9 | 102 | 5.5 | 103.1 | 0.7601 |  |  |  | 90 | 83.9 | 1.504 | 0.7601 | 0.000805 | 10.2174 | 9.8644
SW | 1005-4 | SW 1005 #4 | 13.5333 | 1800 | 90 | 25 | 39.6 | 198.3 | 40 | 89.9 | 95.3 | 96 | 98.5 | 115.85 | 82.9 | 23.4 | 589.4 | 369.9 | 102.1 | 5.5 | 103.1 | 0.75937 |  |  |  | 90 | 83.9 | 1.501 | 0.7593 | 0.000805 | 10.3336 | 9.9701
SW | 1005-4 | SW 1005 #4 | 13.5417 | 1800 | 90 | 25 | 39.9 | 198.3 | 40 | 89.9 | 95.3 | 96 | 98.5 | 116.01 | 82.3 | 23.3 | 594.3 | 369.8 | 101.9 | 5.5 | 103 | 0.75943 |  |  |  | 90 | 83.9 | 1.502 | 0.7594 | 0.000805 | 10.3191 | 9.9614
SW | 1005-4 | SW 1005 #4 | 13.55 | 1800 | 90 | 25 | 39.9 | 198.2 | 40 | 89.8 | 95.3 | 96 | 98.5 | 114.17 | 81.4 | 23.4 | 579.6 | 369.9 | 102 | 5.5 | 102.9 | 0.76022 |  |  |  | 89.9 | 83.9 | 1.49 | 0.7602 | 0.000805 | 10.2029 | 9.8557
SW | 1005-4 | SW 1005 #4 | 13.5583 | 1800 | 90 | 25 | 39.8 | 198.3 | 39.9 | 89.8 | 95.2 | 96 | 98.5 | 114.63 | 80.9 | 23.3 | 589.4 | 369.6 | 101.9 | 5.5 | 102.9 | 0.75992 |  |  |  | 89.9 | 83.7 | 1.498 | 0.7599 | 0.000803 | 10.2464 | 9.8991
SW | 1005-4 | SW 1005 #4 | 13.5667 | 1800 | 89.9 | 25 | 40 | 198.3 | 39.9 | 89.8 | 95.2 | 96 | 98.4 | 114.44 | 81.9 | 23.4 | 584.6 | 370.1 | 101.9 | 5.5 | 102.9 | 0.76022 |  |  |  | 89.9 | 83.7 | 1.499 | 0.7602 | 0.000803 | 10.2028 | 9.8557
SW | 1005-4 | SW 1005 #4 | 13.575 | 1800 | 89.9 | 25 | 39.9 | 198.3 | 40 | 89.9 | 95.2 | 96 | 98.5 | 115.57 | 81.3 | 23.4 | 583.8 | 369.8 | 102.1 | 5.5 | 103 | 0.76022 |  |  |  | 90 | 83.9 | 1.498 | 0.7602 | 0.000805 | 10.2029 | 9.8471
SW | 1005-4 | SW 1005 #4 | 13.5833 | 1800 | 90 | 24.9 | 40.1 | 198.4 | 40.1 | 89.9 | 95.2 | 96 | 98.5 | 115.27 | 82.5 | 23.3 | 577 | 370 | 102 | 5.5 | 103.1 | 0.75955 |  |  |  | 90 | 84 | 1.498 | 0.7595 | 0.000806 | 10.3045 | 9.9441
SW | 1005-4 | SW 1005 #4 | 13.5917 | 1800 | 90 | 24.9 | 40.1 | 198.4 | 40 | 89.9 | 95.2 | 96 | 98.5 | 115.54 | 85.4 | 23.3 | 588.7 | 370.2 | 102 | 5.5 | 103.2 | 0.76028 |  |  |  | 89.9 | 84 | 1.503 | 0.7602 | 0.000806 | 10.2029 | 9.8471
SW | 1005-4 | SW 1005 #4 | 13.6 | 1800 | 90 | 25 | 40.2 | 198.3 | 39.9 | 89.9 | 95.2 | 96 | 98.5 | 114.31 | 83.1 | 23.3 | 589.5 | 370.1 | 102 | 5.5 | 103.2 | 0.75998 |  |  |  | 90 | 84.1 | 1.498 | 0.76 | 0.000807 | 10.2319 | 9.8818
SW | 1005-4 | SW 1005 #4 | 13.6083 | 1800 | 90 | 25 | 40 | 198.4 | 40 | 89.9 | 95.2 | 96 | 98.5 | 115.3 | 79.8 | 23.3 | 593.1 | 369.6 | 101.9 | 5.5 | 102.9 | 0.75973 |  |  |  | 90 | 83.8 | 1.495 | 0.7597 | 0.000805 | 10.2755 | 9.918
SW | 1005-4 | SW 1005 #4 | 13.6167 | 1800 | 90 | 25 | 39.9 | 198.3 | 39.9 | 89.9 | 95.2 | 96 | 98.5 | 115.55 | 81.7 | 23.3 | 589.4 | 369.8 | 102.1 | 5.5 | 103 | 0.75814 |  |  |  | 89.9 | 83.8 | 1.499 | 0.7581 | 0.000805 | 10.5085 | 10.1575
SW | 1005-4 | SW 1005 #4 | 13.625 | 1800 | 90 | 25 | 40.1 | 198.4 | 39.9 | 89.9 | 95.3 | 96 | 98.5 | 116 | 81.4 | 23.4 | 587.5 | 369.7 | 101.9 | 5.5 | 103 | 0.75937 |  |  |  | 90 | 84 | 1.507 | 0.7594 | 0.000806 | 10.3191 | 9.9702
SW | 1005-4 | SW 1005 #4 | 13.6333 | 1800 | 90 | 25 | 40.2 | 198.4 | 39.8 | 89.9 | 95.3 | 96 | 98.5 | 115.9 | 81.7 | 23.4 | 589 | 370.2 | 102 | 5.5 | 103.1 | 0.75961 |  |  |  | 90 | 84 | 1.502 | 0.7596 | 0.000806 | 10.29 | 9.9354
SW | 1005-4 | SW 1005 #4 | 13.6417 | 1800 | 90 | 24.9 | 40.2 | 198.4 | 39.9 | 89.9 | 95.2 | 96 | 98.5 | 113.76 | 80.9 | 23.4 | 588.3 | 370 | 102 | 5.5 | 103 | 0.76004 |  |  |  | 90 | 84.1 | 1.5 | 0.76 | 0.000807 | 10.2319 | 9.8731
SW | 1005-4 | SW 1005 #4 | 13.65 | 1800 | 90 | 25 | 40.2 | 198.4 | 39.9 | 89.9 | 95.2 | 96 | 98.5 | 114.46 | 80.9 | 23.3 | 584.5 | 370 | 101.9 | 5.5 | 103 | 0.75912 |  |  |  | 89.9 | 84.1 | 1.495 | 0.7591 | 0.000807 | 10.3627 | 10.0151
SW | 1005-4 | SW 1005 #4 | 13.6583 | 1800 | 90 | 25 | 40.2 | 198.4 | 39.9 | 89.9 | 95.2 | 96 | 98.5 | 116.21 | 79.6 | 23.3 | 590.7 | 369.9 | 102 | 5.5 | 103 | 0.75937 |  |  |  | 90 | 84 | 1.508 | 0.7594 | 0.000806 | 10.3191 | 9.9702
SW | 1005-4 | SW 1005 #4 | 13.6667 | 1800 | 90 | 25 | 40.2 | 198.4 | 39.9 | 89.9 | 95.2 | 96 | 98.5 | 116.01 | 81.6 | 23.3 | 587.4 | 369.7 | 102 | 5.5 | 102.9 | 0.76059 |  |  |  | 90 | 84 | 1.478 | 0.7606 | 0.000806 | 10.1449 | 9.7936
SW | 1005-4 | SW 1005 #4 | 13.675 | 1800 | 90 | 25 | 40.2 | 198.4 | 39.9 | 89.9 | 95.2 | 96 | 98.6 | 114.61 | 80.6 | 23.3 | 587.9 | 370.1 | 102.2 | 5.5 | 103.1 | 0.759 |  |  |  | 89.9 | 84.1 | 1.498 | 0.759 | 0.000807 | 10.3773 | 10.0325
SW | 1005-4 | SW 1005 #4 | 13.6833 | 1800 | 90 | 25 | 40.1 | 198.3 | 39.9 | 89.9 | 95.2 | 96 | 98.5 | 113.91 | 81.8 | 23.3 | 583.7 | 370 | 102 | 5.5 | 103.1 | 0.76028 |  |  |  | 90 | 84 | 1.501 | 0.7603 | 0.000806 | 10.1884 | 9.8384
SW | 1005-4 | SW 1005 #4 | 13.6917 | 1800 | 90 | 24.9 | 40.2 | 198.3 | 39.9 | 89.9 | 95.3 | 96 | 98.4 | 114.03 | 82.5 | 23.3 | 582.4 | 370 | 102.1 | 5.5 | 103.1 | 0.75931 |  |  |  | 90 | 84 | 1.508 | 0.7593 | 0.000806 | 10.3336 | 9.9789
SW | 1005-4 | SW 1005 #4 | 13.7 | 1800 | 90 | 25 | 40.2 | 198.3 | 39.9 | 89.9 | 95.3 | 96 | 98.6 | 115.71 | 81 | 23.3 | 595.9 | 369.9 | 102 | 5.5 | 103.1 | 0.75986 |  |  |  | 90 | 84.1 | 1.503 | 0.7598 | 0.000807 | 10.261 | 9.8992
SW | 1005-4 | SW 1005 #4 | 13.7083 | 1800 | 90 | 25 | 40.2 | 198.2 | 39.8 | 89.9 | 95.3 | 96 | 98.6 | 115.19 | 80.3 | 23.3 | 593.9 | 369.8 | 101.9 | 5.5 | 103 | 0.75998 |  |  |  | 90 | 84.1 | 1.501 | 0.76 | 0.000807 | 10.2319 | 9.8818
SW | 1005-4 | SW 1005 #4 | 13.7167 | 1800 | 90 | 25 | 40.2 | 198.1 | 39.9 | 89.9 | 95.3 | 96 | 98.5 | 114.96 | 80.2 | 23.3 | 592.6 | 369.8 | 102 | 5.5 | 102.9 | 0.76004 |  |  |  | 90 | 84 | 1.503 | 0.76 | 0.000806 | 10.2319 | 9.8731
SW | 1005-4 | SW 1005 #4 | 13.725 | 1800 | 90 | 25 | 40.2 | 198.1 | 39.9 | 89.9 | 95.3 | 96 | 98.5 | 114.64 | 81.1 | 23.3 | 594 | 370 | 101.9 | 5.5 | 102.9 | 0.75943 |  |  |  | 90 | 84 | 1.498 | 0.7594 | 0.000806 | 10.3191 | 9.9615
SW | 1005-4 | SW 1005 #4 | 13.7333 | 1800 | 90 | 24.9 | 39.7 | 198.1 | 40 | 89.9 | 95.3 | 96 | 98.5 | 114.98 | 82 | 23.3 | 582.4 | 369.8 | 102.1 | 5.5 | 103.1 | 0.75961 |  |  |  | 89.9 | 84 | 1.499 | 0.7596 | 0.000807 | 10.29 | 9.9441
SW | 1005-4 | SW 1005 #4 | 13.7417 | 1800 | 90 | 25 | 40 | 198.1 | 40 | 89.9 | 95.3 | 96 | 98.5 | 114.94 | 82.2 | 23.3 | 580.8 | 370.2 | 102 | 5.5 | 103.1 | 0.75961 |  |  |  | 90 | 84.2 | 1.506 | 0.7596 | 0.000808 | 10.29 | 9.9354
SW | 1005-4 | SW 1005 #4 | 13.75 | 1800 | 90 | 24.9 | 40.1 | 198 | 39.9 | 89.9 | 95.3 | 96 | 98.5 | 115.68 | 79.3 | 23.3 | 593.3 | 369.8 | 101.9 | 5.5 | 102.9 | 0.75949 |  |  |  | 89.9 | 84 | 1.502 | 0.7595 | 0.000807 | 10.3046 | 9.9615
SW | 1005-4 | SW 1005 #4 | 13.7583 | 1800 | 90 | 24.9 | 40.2 | 198.1 | 40 | 89.9 | 95.3 | 96 | 98.5 | 114.77 | 79.6 | 23.3 | 577.2 | 369.7 | 101.9 | 5.5 | 103 | 0.76022 |  |  |  | 90 | 84 | 1.496 | 0.7602 | 0.000806 | 10.2029 | 9.8471
SW | 1005-4 | SW 1005 #4 | 13.7667 | 1799 | 90 | 25 | 40.2 | 198.1 | 39.9 | 89.9 | 95.3 | 96 | 98.6 | 116.14 | 81.6 | 23.4 | 592.7 | 369.9 | 101.9 | 5.5 | 103.1 | 0.76004 |  |  |  | 90 | 84.2 | 1.501 | 0.76 | 0.000808 | 10.2319 | 9.8731
SW | 1005-4 | SW 1005 #4 | 13.775 | 1800 | 90 | 24.9 | 40.3 | 198.1 | 39.9 | 89.9 | 95.3 | 96 | 98.5 | 115.2 | 82.1 | 23.3 | 585.7 | 369.7 | 102 | 5.5 | 103.1 | 0.75979 |  |  |  | 90 | 84.1 | 1.504 | 0.7598 | 0.000807 | 10.261 | 9.9093
SW | 1005-4 | SW 1005 #4 | 13.7833 | 1800 | 90 | 24.9 | 40.2 | 198.1 | 40 | 89.9 | 95.3 | 96 | 98.5 | 114.98 | 82.3 | 23.4 | 581.2 | 369.8 | 101.9 | 5.5 | 103.1 | 0.75949 |  |  |  | 90 | 84.2 | 1.508 | 0.7595 | 0.000807 | 10.3046 | 9.9528
SW | 1005-4 | SW 1005 #4 | 13.7917 | 1800 | 90 | 24.9 | 40.2 | 198.2 | 39.9 | 89.9 | 95.3 | 96 | 98.5 | 115.42 | 81.1 | 23.3 | 593.6 | 369.8 | 102.2 | 5.5 | 103.1 | 0.75882 |  |  |  | 90 | 84.2 | 1.504 | 0.7588 | 0.000808 | 10.4064 | 10.05
SW | 1005-4 | SW 1005 #4 | 13.8 | 1800 | 90 | 25 | 40.1 | 198.2 | 40 | 90 | 95.3 | 96 | 98.5 | 114.75 | 80.9 | 23.4 | 582.4 | 369.8 | 101.8 | 5.5 | 103.1 | 0.75796 |  |  |  | 90 | 84.2 | 1.497 | 0.758 | 0.000808 | 10.5231 | 10.175
SW | 1005-4 | SW 1005 #4 | 13.8083 | 1800 | 90 | 25 | 40.1 | 198.2 | 40.1 | 90 | 95.3 | 96 | 98.5 | 114.77 | 81.2 | 23.4 | 582.4 | 369.7 | 102.1 | 5.5 | 103 | 0.75802 |  |  |  | 90.1 | 83.9 | 1.501 | 0.7581 | 0.000805 | 10.5085 | 10.1575
SW | 1005-4 | SW 1005 #4 | 13.8167 | 1799 | 90 | 25 | 40.1 | 198.3 | 40.1 | 90 | 95.3 | 96 | 98.5 | 114.73 | 79.5 | 23.4 | 581.4 | 369.5 | 102.1 | 5.5 | 103 | 0.75814 |  |  |  | 90.1 | 83.7 | 1.499 | 0.7582 | 0.000803 | 10.4938 | 10.14
SW | 1005-4 | SW 1005 #4 | 13.825 | 1800 | 90 | 25 | 40.1 | 198.3 | 40 | 90 | 95.3 | 96 | 98.5 | 116.22 | 80.5 | 23.4 | 592.6 | 369.5 | 102 | 5.5 | 102.9 | 0.75673 |  |  |  | 90.1 | 83.9 | 1.487 | 0.7568 | 0.000804 | 10.6985 | 10.3454
SW | 1005-4 | SW 1005 #4 | 13.8333 | 1800 | 90 | 25 | 40.1 | 198.3 | 40.1 | 90 | 95.3 | 96 | 98.5 | 115.31 | 80.8 | 23.3 | 576 | 369.6 | 101.9 | 5.5 | 103 | 0.75857 |  |  |  | 90.1 | 83.9 | 1.503 | 0.7586 | 0.000804 | 10.4355 | 10.0775
SW | 1005-4 | SW 1005 #4 | 13.8417 | 1800 | 90 | 25 | 40.1 | 198.2 | 40 | 90.1 | 95.3 | 96 | 98.5 | 115.45 | 82.6 | 23.4 | 592.3 | 369.9 | 102.1 | 5.5 | 103.2 | 0.75882 |  |  |  | 90.1 | 84 | 1.496 | 0.7589 | 0.000806 | 10.3919 | 10.0412
SW | 1005-4 | SW 1005 #4 | 13.85 | 1799 | 90 | 25 | 40.2 | 198.3 | 40 | 90.1 | 95.4 | 96 | 98.5 | 114.58 | 83.4 | 23.4 | 584.3 | 369.3 | 102 | 5.5 | 103.1 | 0.7582 |  |  |  | 90.1 | 83.9 | 1.51 | 0.7583 | 0.000805 | 10.4793 | 10.1313
SW | 1005-4 | SW 1005 #4 | 13.8583 | 1800 | 90 | 25 | 40.2 | 198.2 | 39.9 | 90.1 | 95.4 | 96 | 98.6 | 115.4 | 81.2 | 23.3 | 578.6 | 369.5 | 102.1 | 5.5 | 103.1 | 0.75808 |  |  |  | 90.1 | 83.9 | 1.499 | 0.7582 | 0.000805 | 10.4939 | 10.1487
SW | 1005-4 | SW 1005 #4 | 13.8667 | 1800 | 90 | 25 | 40.1 | 198.2 | 40 | 90.1 | 95.4 | 96 | 98.5 | 114.3 | 81.8 | 23.3 | 574.6 | 369.7 | 101.9 | 5.5 | 103 | 0.75839 |  |  |  | 90.1 | 83.9 | 1.502 | 0.7585 | 0.000805 | 10.4501 | 10.1037
SW | 1005-4 | SW 1005 #4 | 13.875 | 1800 | 90 | 25 | 40.1 | 198.2 | 40 | 90.1 | 95.4 | 96 | 98.5 | 113.99 | 80.9 | 23.3 | 592 | 369.4 | 101.9 | 5.5 | 103.1 | 0.75747 |  |  |  | 90.1 | 83.8 | 1.503 | 0.7576 | 0.000804 | 10.5815 | 10.2375
SW | 1005-4 | SW 1005 #4 | 13.8833 | 1800 | 90 | 25 | 40.1 | 198.2 | 40.1 | 90.1 | 95.4 | 96 | 98.5 | 113.44 | 81.6 | 23.4 | 588.4 | 369.5 | 102 | 5.5 | 103.1 | 0.75759 |  |  |  | 90.1 | 84 | 1.502 | 0.7577 | 0.000805 | 10.5669 | 10.2201
SW | 1005-4 | SW 1005 #4 | 13.8917 | 1800 | 90 | 25 | 40.1 | 198.2 | 40.1 | 90.1 | 95.4 | 96 | 98.5 | 115.33 | 81.8 | 23.3 | 584.3 | 369.4 | 102 | 5.5 | 103 | 0.75796 |  |  |  | 90.1 | 84 | 1.504 | 0.758 | 0.000805 | 10.523 | 10.1662
SW | 1005-4 | SW 1005 #4 | 13.9 | 1800 | 90 | 25 | 40.1 | 198.2 | 40.1 | 90.1 | 95.4 | 96 | 98.5 | 115.67 | 79.7 | 23.4 | 586.9 | 369.4 | 102.1 | 5.5 | 102.9 | 0.75753 |  |  |  | 90.1 | 83.8 | 1.505 | 0.7576 | 0.000804 | 10.5815 | 10.2288
SW | 1005-4 | SW 1005 #4 | 13.9083 | 1800 | 90 | 25 | 40.1 | 198.1 | 40.1 | 90.1 | 95.4 | 96 | 98.5 | 115.62 | 80.3 | 23.3 | 594.3 | 369.7 | 101.9 | 5.5 | 103 | 0.75778 |  |  |  | 90.1 | 84 | 1.511 | 0.7579 | 0.000806 | 10.5377 | 10.1924
SW | 1005-4 | SW 1005 #4 | 13.9167 | 1800 | 90 | 25 | 40.1 | 198.1 | 40 | 90.1 | 95.4 | 96 | 98.6 | 113.52 | 82.7 | 23.3 | 585.3 | 369.9 | 101.9 | 5.5 | 103.2 | 0.7579 |  |  |  | 90.1 | 84 | 1.494 | 0.758 | 0.000806 | 10.5231 | 10.1749
SW | 1005-4 | SW 1005 #4 | 13.925 | 1800 | 90 | 25 | 40.2 | 198.1 | 40 | 90.1 | 95.4 | 96 | 98.5 | 115.79 | 81.2 | 23.3 | 593.1 | 369.6 | 102 | 5.5 | 103 | 0.75826 |  |  |  | 90.1 | 84 | 1.502 | 0.7583 | 0.000806 | 10.4793 | 10.1226
SW | 1005-4 | SW 1005 #4 | 13.9333 | 1800 | 90 | 25 | 40.1 | 198 | 40 | 90.1 | 95.4 | 96 | 98.5 | 114.92 | 83.7 | 23.3 | 586.9 | 369.3 | 102 | 5.4 | 103.1 | 0.7579 |  |  |  | 90.1 | 83.8 | 1.502 | 0.758 | 0.000804 | 10.523 | 10.1749
SW | 1005-4 | SW 1005 #4 | 13.9417 | 1800 | 90 | 25 | 40.1 | 198 | 40 | 90.1 | 95.4 | 96 | 98.5 | 114.97 | 84.4 | 23.3 | 578.3 | 369.7 | 102 | 5.4 | 103.2 | 0.75845 |  |  |  | 90.1 | 84 | 1.503 | 0.7585 | 0.000806 | 10.4501 | 10.095
SW | 1005-4 | SW 1005 #4 | 13.95 | 1800 | 90 | 25 | 40 | 198 | 40 | 90 | 95.4 | 96 | 98.5 | 113.85 | 85.1 | 23.3 | 578.5 | 369.8 | 102.1 | 5.5 | 103.2 | 0.75875 |  |  |  | 90 | 84 | 1.503 | 0.7588 | 0.000806 | 10.4064 | 10.0601
SW | 1005-4 | SW 1005 #4 | 13.9583 | 1800 | 90 | 25 | 40 | 198 | 40 | 90 | 95.4 | 96 | 98.5 | 115.18 | 83.9 | 23.3 | 592.6 | 369.6 | 102.1 | 5.5 | 103.1 | 0.75851 |  |  |  | 90 | 84 | 1.501 | 0.7585 | 0.000805 | 10.4501 | 10.095
SW | 1005-4 | SW 1005 #4 | 13.9667 | 1800 | 89.9 | 25 | 39.9 | 198 | 40.1 | 90.1 | 95.4 | 96 | 98.5 | 114.93 | 83.2 | 23.3 | 593 | 369.7 | 101.8 | 5.5 | 102.9 | 0.75863 |  |  |  | 90.1 | 83.9 | 1.498 | 0.7587 | 0.000805 | 10.421 | 10.0688
SW | 1005-4 | SW 1005 #4 | 13.975 | 1800 | 90 | 25 | 39.8 | 198 | 40.1 | 90.1 | 95.4 | 96 | 98.5 | 114.26 | 81.8 | 23.3 | 581.8 | 369.3 | 101.9 | 5.4 | 103 | 0.75869 |  |  |  | 90 | 83.9 | 1.494 | 0.7587 | 0.000805 | 10.421 | 10.0688
SW | 1005-4 | SW 1005 #4 | 13.9833 | 1800 | 90 | 25.1 | 39.9 | 198 | 40 | 90.1 | 95.4 | 96 | 98.5 | 115.89 | 83.1 | 23.3 | 593.4 | 369.6 | 102 | 5.4 | 103.2 | 0.75747 |  |  |  | 90.1 | 83.8 | 1.498 | 0.7575 | 0.000804 | 10.5961 | 10.2375
SW | 1005-4 | SW 1005 #4 | 13.9917 | 1800 | 90 | 25.1 | 40.1 | 198.1 | 40 | 90.1 | 95.4 | 96 | 98.5 | 116.35 | 85 | 23.3 | 586.9 | 369.8 | 102 | 5.4 | 103.2 | 0.75784 |  |  |  | 90.1 | 84.1 | 1.503 | 0.7579 | 0.000807 | 10.5377 | 10.1837
SW | 1005-4 | SW 1005 #4 | 14 | 1800 | 90 | 25.1 | 40.1 | 198.1 | 40 | 90.1 | 95.4 | 96 | 98.6 | 115.87 | 84.1 | 23.3 | 582.4 | 369.8 | 101.9 | 5.4 | 103.1 | 0.75869 |  |  |  | 90 | 84.1 | 1.507 | 0.7587 | 0.000807 | 10.421 | 10.0688
SW | 1005-4 | SW 1005 #4 | 14.0083 | 1800 | 90 | 25.1 | 40.1 | 198.1 | 39.9 | 90.1 | 95.4 | 96 | 98.6 | 114.77 | 82.5 | 23.3 | 592.1 | 369.5 | 102 | 5.5 | 103.1 | 0.75918 |  |  |  | 90.1 | 84 | 1.498 | 0.7592 | 0.000806 | 10.3482 | 9.989
SW | 1005-4 | SW 1005 #4 | 14.0167 | 1800 | 90 | 25.1 | 40.1 | 198.1 | 39.9 | 90.1 | 95.4 | 96 | 98.5 | 115.14 | 82.1 | 23.3 | 582.4 | 369.7 | 102 | 5.5 | 103 | 0.75808 |  |  |  | 90 | 84.1 | 1.504 | 0.7581 | 0.000807 | 10.5085 | 10.1575
SW | 1005-4 | SW 1005 #4 | 14.025 | 1800 | 90 | 25.1 | 40 | 198.1 | 40 | 90.1 | 95.4 | 96 | 98.5 | 115.7 | 83.2 | 23.2 | 583.8 | 369.5 | 101.9 | 5.5 | 103 | 0.75869 |  |  |  | 90 | 84 | 1.507 | 0.7587 | 0.000806 | 10.421 | 10.0688
SW | 1005-4 | SW 1005 #4 | 14.0333 | 1800 | 90 | 25.1 | 39.9 | 198.1 | 39.9 | 90.1 | 95.4 | 96 | 98.6 | 116.54 | 82.6 | 23.2 | 591.1 | 369.6 | 102 | 5.5 | 103.1 | 0.75906 |  |  |  | 90 | 84.1 | 1.503 | 0.7591 | 0.000807 | 10.3627 | 10.0151
SW | 1005-4 | SW 1005 #4 | 14.0417 | 1800 | 90 | 25.1 | 39.9 | 198 | 40 | 90.1 | 95.4 | 96 | 98.6 | 115.57 | 83.6 | 23.3 | 583.6 | 369.8 | 102 | 5.5 | 103.1 | 0.75894 |  |  |  | 90 | 84.1 | 1.502 | 0.759 | 0.000807 | 10.3773 | 10.0325
SW | 1005-4 | SW 1005 #4 | 14.05 | 1800 | 90 | 25 | 39.9 | 198 | 40 | 90.1 | 95.4 | 96 | 98.5 | 115.33 | 84.1 | 23.2 | 593.6 | 369.7 | 102 | 5.5 | 103.1 | 0.75863 |  |  |  | 90 | 84 | 1.503 | 0.7586 | 0.000806 | 10.4356 | 10.0775
SW | 1005-4 | SW 1005 #4 | 14.0583 | 1800 | 90 | 25 | 39.8 | 198 | 40 | 90.1 | 95.4 | 96 | 98.5 | 114.74 | 85.8 | 23.3 | 584 | 369.6 | 102.1 | 5.5 | 103.1 | 0.75851 |  |  |  | 90 | 83.9 | 1.503 | 0.7585 | 0.000805 | 10.4501 | 10.095
SW | 1005-4 | SW 1005 #4 | 14.0667 | 1800 | 90 | 25 | 39.4 | 198 | 40 | 90 | 95.4 | 96 | 98.5 | 114.36 | 84.7 | 23.2 | 577.3 | 369.4 | 102 | 5.5 | 103 | 0.75924 |  |  |  | 90 | 84 | 1.496 | 0.7592 | 0.000806 | 10.3482 | 9.989
SW | 1005-4 | SW 1005 #4 | 14.075 | 1800 | 90 | 25 | 39.2 | 197.9 | 39.9 | 90 | 95.4 | 96 | 98.6 | 115.82 | 85.7 | 23.2 | 593.5 | 369.8 | 101.8 | 5.5 | 103.2 | 0.75906 |  |  |  | 89.9 | 84 | 1.498 | 0.759 | 0.000806 | 10.3773 | 10.0238
SW | 1005-4 | SW 1005 #4 | 14.0833 | 1800 | 90 | 25 | 39.8 | 197.9 | 39.9 | 90 | 95.4 | 96 | 98.5 | 115.43 | 86.2 | 23.3 | 592.6 | 369.6 | 102 | 5.5 | 103.1 | 0.75875 |  |  |  | 90 | 84 | 1.501 | 0.7587 | 0.000806 | 10.421 | 10.0601
SW | 1005-4 | SW 1005 #4 | 14.0917 | 1800 | 90 | 25 | 39.8 | 197.8 | 39.8 | 90 | 95.4 | 96 | 98.5 | 115.56 | 86.3 | 23.2 | 586.9 | 369.8 | 102.2 | 5.5 | 103.2 | 0.75937 |  |  |  | 89.9 | 84 | 1.501 | 0.7593 | 0.000806 | 10.3336 | 9.9789
SW | 1005-4 | SW 1005 #4 | 14.1 | 1800 | 90 | 25 | 39.8 | 197.8 | 39.8 | 90 | 95.4 | 96 | 98.5 | 115.88 | 86.7 | 23.3 | 591.3 | 369.6 | 102 | 5.5 | 103 | 0.75778 |  |  |  | 89.9 | 84.1 | 1.497 | 0.7577 | 0.000807 | 10.5669 | 10.2099
SW | 1005-4 | SW 1005 #4 | 14.1083 | 1800 | 90 | 25 | 39.8 | 197.8 | 39.8 | 90 | 95.3 | 96 | 98.5 | 116.05 | 85.6 | 23.2 | 587.7 | 369.6 | 102 | 5.5 | 103 | 0.75894 |  |  |  | 90 | 84.1 | 1.499 | 0.759 | 0.000807 | 10.3773 | 10.0325
SW | 1005-4 | SW 1005 #4 | 14.1167 | 1800 | 90 | 25 | 39.9 | 197.7 | 39.9 | 90 | 95.4 | 96 | 98.5 | 114.82 | 85.5 | 23.3 | 578.4 | 369.6 | 101.9 | 5.5 | 103 | 0.75918 |  |  |  | 90 | 84 | 1.504 | 0.7592 | 0.000806 | 10.3482 | 9.9977
SW | 1005-4 | SW 1005 #4 | 14.125 | 1800 | 90 | 25 | 39.8 | 197.7 | 40 | 90 | 95.4 | 96 | 98.5 | 114.03 | 84.9 | 23.2 | 584.1 | 369.6 | 102 | 5.5 | 103 | 0.75882 |  |  |  | 90 | 84 | 1.499 | 0.7588 | 0.000806 | 10.4064 | 10.0499
SW | 1005-4 | SW 1005 #4 | 14.1333 | 1801 | 90 | 25 | 39.9 | 197.7 | 40 | 90 | 95.3 | 96 | 98.6 | 114.03 | 86.2 | 23.2 | 593.7 | 369.5 | 102 | 5.5 | 103 | 0.75931 |  |  |  | 90 | 83.9 | 1.5 | 0.7593 | 0.000806 | 10.3336 | 9.9789
SW | 1005-4 | SW 1005 #4 | 14.1417 | 1800 | 90 | 25 | 39.9 | 197.7 | 40 | 90 | 95.3 | 96 | 98.5 | 114.36 | 87 | 23.3 | 588.9 | 369.7 | 102.1 | 5.5 | 103.1 | 0.75839 |  |  |  | 90 | 84 | 1.504 | 0.7584 | 0.000806 | 10.4647 | 10.1124
SW | 1005-4 | SW 1005 #4 | 14.15 | 1800 | 90 | 24.9 | 40 | 197.7 | 39.9 | 90 | 95.4 | 96 | 98.5 | 115.36 | 85.9 | 23.3 | 592.4 | 369.6 | 101.9 | 5.4 | 103.1 | 0.75826 |  |  |  | 90 | 84 | 1.496 | 0.7582 | 0.000806 | 10.4939 | 10.1313
SW | 1005-4 | SW 1005 #4 | 14.1583 | 1800 | 90 | 25 | 40 | 197.7 | 39.9 | 90.1 | 95.4 | 96 | 98.6 | 115.05 | 87.2 | 23.3 | 586.5 | 369.7 | 102.1 | 5.5 | 103.1 | 0.75912 |  |  |  | 90 | 84 | 1.493 | 0.7591 | 0.000806 | 10.3627 | 10.0064
SW | 1005-4 | SW 1005 #4 | 14.1667 | 1800 | 90 | 25 | 39.9 | 197.7 | 39.9 | 90.1 | 95.4 | 96 | 98.5 | 113.65 | 85.3 | 23.3 | 576.7 | 369.4 | 102.1 | 5.5 | 103 | 0.75747 |  |  |  | 90 | 84 | 1.504 | 0.7575 | 0.000806 | 10.5961 | 10.2463
SW | 1005-4 | SW 1005 #4 | 14.175 | 1800 | 90 | 25 | 40 | 197.7 | 39.9 | 90.1 | 95.4 | 96 | 98.6 | 114.76 | 86.2 | 23.3 | 583.1 | 369.6 | 102.1 | 5.5 | 103 | 0.7582 |  |  |  | 90 | 84.1 | 1.511 | 0.7582 | 0.000807 | 10.4939 | 10.14
SW | 1005-4 | SW 1005 #4 | 14.1833 | 1800 | 90 | 24.9 | 39.9 | 197.7 | 39.9 | 90 | 95.3 | 96 | 98.5 | 114.08 | 85.4 | 23.3 | 583 | 369.4 | 102.2 | 5.5 | 103 | 0.75894 |  |  |  | 90 | 84 | 1.5 | 0.7589 | 0.000806 | 10.3919 | 10.0325
SW | 1005-4 | SW 1005 #4 | 14.1917 | 1800 | 90 | 24.9 | 39.9 | 197.7 | 40.2 | 90.1 | 95.4 | 96 | 98.6 | 114.26 | 86.8 | 23.2 | 577 | 369.7 | 102 | 5.4 | 103.1 | 0.75826 |  |  |  | 90 | 84.1 | 1.496 | 0.7583 | 0.000807 | 10.4793 | 10.1313
SW | 1005-4 | SW 1005 #4 | 14.2 | 1800 | 90 | 24.9 | 39.9 | 197.8 | 40.1 | 90.1 | 95.4 | 96 | 98.5 | 114.11 | 87.2 | 23.3 | 587.9 | 369.9 | 102 | 5.5 | 103.1 | 0.75747 |  |  |  | 90 | 84.1 | 1.494 | 0.7575 | 0.000807 | 10.5961 | 10.2463
SW | 1005-4 | SW 1005 #4 | 14.2083 | 1801 | 90 | 24.9 | 39.9 | 197.8 | 40.1 | 90 | 95.3 | 96 | 98.5 | 113.5 | 86.4 | 23.2 | 579 | 369.8 | 102.1 | 5.5 | 103.1 | 0.75882 |  |  |  | 90 | 83.9 | 1.499 | 0.7588 | 0.000805 | 10.4064 | 10.0499
SW | 1005-4 | SW 1005 #4 | 14.2167 | 1800 | 90 | 24.9 | 39.9 | 197.8 | 40.1 | 90 | 95.3 | 96 | 98.5 | 114.38 | 86.3 | 23.3 | 583.7 | 369.7 | 102.1 | 5.4 | 103.1 | 0.75802 |  |  |  | 90 | 84.2 | 1.495 | 0.758 | 0.000808 | 10.5231 | 10.1662
SW | 1005-4 | SW 1005 #4 | 14.225 | 1800 | 90 | 24.9 | 39.9 | 197.8 | 40.1 | 90 | 95.4 | 96 | 98.5 | 115.55 | 85.7 | 23.3 | 592.4 | 369.7 | 102.1 | 5.4 | 103 | 0.75894 |  |  |  | 90 | 83.9 | 1.507 | 0.7589 | 0.000805 | 10.3918 | 10.0325
SW | 1005-4 | SW 1005 #4 | 14.2333 | 1800 | 90 | 24.9 | 39.9 | 197.9 | 40.1 | 90.1 | 95.4 | 96 | 98.5 | 114.78 | 86.5 | 23.2 | 584.7 | 369.7 | 102 | 5.4 | 103.1 | 0.75784 |  |  |  | 90 | 84.1 | 1.498 | 0.7578 | 0.000807 | 10.5523 | 10.1924
SW | 1005-4 | SW 1005 #4 | 14.2417 | 1799 | 90 | 24.9 | 39.9 | 197.9 | 40 | 90.1 | 95.4 | 96 | 98.5 | 114.37 | 87 | 23.3 | 582.4 | 369.4 | 102 | 5.4 | 103.1 | 0.75826 |  |  |  | 90 | 84.1 | 1.502 | 0.7583 | 0.000807 | 10.4793 | 10.1313
SW | 1005-4 | SW 1005 #4 | 14.25 | 1800 | 90 | 24.8 | 40 | 197.9 | 40 | 90.1 | 95.4 | 96 | 98.5 | 115.33 | 87.9 | 23.3 | 594.1 | 369.8 | 102.1 | 5.4 | 103.2 | 0.75869 |  |  |  | 90 | 84.2 | 1.506 | 0.7587 | 0.000807 | 10.421 | 10.0688
SW | 1005-4 | SW 1005 #4 | 14.2583 | 1800 | 90 | 24.8 | 39.9 | 197.9 | 40 | 90 | 95.4 | 96 | 98.6 | 113.95 | 86.7 | 23.3 | 585.1 | 369.6 | 102.2 | 5.5 | 103.1 | 0.75845 |  |  |  | 90 | 84.1 | 1.509 | 0.7585 | 0.000807 | 10.4501 | 10.1037
SW | 1005-4 | SW 1005 #4 | 14.2667 | 1800 | 90 | 24.8 | 39.9 | 197.9 | 40.1 | 90 | 95.4 | 96 | 98.5 | 114.01 | 86.5 | 23.2 | 577.3 | 369.8 | 102 | 5.5 | 103.1 | 0.75833 |  |  |  | 90 | 84.2 | 1.499 | 0.7583 | 0.000808 | 10.4793 | 10.1212
SW | 1005-4 | SW 1005 #4 | 14.275 | 1800 | 90 | 24.8 | 39.9 | 197.9 | 40.1 | 90 | 95.4 | 96 | 98.5 | 115.54 | 85 | 23.2 | 593.2 | 369.6 | 102.4 | 5.5 | 103.1 | 0.75826 |  |  |  | 90 | 84.1 | 1.5 | 0.7583 | 0.000806 | 10.4793 | 10.1313
SW | 1005-4 | SW 1005 #4 | 14.2833 | 1800 | 90 | 24.9 | 39.9 | 197.9 | 40.1 | 90 | 95.4 | 96 | 98.5 | 114.83 | 85.4 | 23.3 | 588.5 | 369.6 | 102.1 | 5.4 | 103 | 0.75882 |  |  |  | 90 | 84.2 | 1.503 | 0.7588 | 0.000808 | 10.4064 | 10.05
SW | 1005-4 | SW 1005 #4 | 14.2917 | 1800 | 90 | 24.9 | 40 | 197.9 | 40.1 | 90 | 95.4 | 96 | 98.5 | 114.2 | 87.3 | 23.2 | 590.6 | 369.8 | 102 | 5.5 | 103.1 | 0.75839 |  |  |  | 90 | 84.1 | 1.505 | 0.7584 | 0.000807 | 10.4647 | 10.1124
SW | 1005-4 | SW 1005 #4 | 14.3 | 1800 | 90 | 24.9 | 40 | 197.9 | 40.1 | 90.1 | 95.4 | 96 | 98.5 | 114.12 | 86.3 | 23.2 | 593.2 | 369.3 | 102 | 5.4 | 103 | 0.7579 |  |  |  | 90.1 | 84 | 1.505 | 0.7579 | 0.000806 | 10.5377 | 10.1749
SW | 1005-4 | SW 1005 #4 | 14.3083 | 1801 | 90 | 24.9 | 40 | 197.8 | 40 | 90.1 | 95.4 | 96 | 98.5 | 114.05 | 86 | 23.2 | 585.3 | 369.7 | 101.9 | 5.4 | 103 | 0.7582 |  |  |  | 90 | 84.1 | 1.5 | 0.7582 | 0.000807 | 10.4939 | 10.14
SW | 1005-4 | SW 1005 #4 | 14.3167 | 1800 | 90 | 25 | 40 | 197.8 | 40.1 | 90.1 | 95.4 | 96 | 98.6 | 114.87 | 85.2 | 23.2 | 593.2 | 369.6 | 102.1 | 5.4 | 103 | 0.7579 |  |  |  | 90 | 84 | 1.502 | 0.7579 | 0.000806 | 10.5377 | 10.1837
SW | 1005-4 | SW 1005 #4 | 14.325 | 1800 | 90 | 25 | 40 | 197.7 | 39.9 | 90.1 | 95.4 | 96 | 98.5 | 115.25 | 85.2 | 23.2 | 586.4 | 369.9 | 102 | 5.4 | 103 | 0.75826 |  |  |  | 90 | 84 | 1.502 | 0.7583 | 0.000806 | 10.4793 | 10.1313
SW | 1005-4 | SW 1005 #4 | 14.3333 | 1800 | 90 | 25 | 40 | 197.7 | 40 | 90 | 95.4 | 96 | 98.6 | 114.97 | 86.6 | 23.2 | 589.1 | 369.4 | 102 | 5.4 | 103.2 | 0.75771 |  |  |  | 90 | 83.9 | 1.499 | 0.7577 | 0.000805 | 10.5669 | 10.2113
SW | 1005-4 | SW 1005 #4 | 14.3417 | 1800 | 90 | 25 | 39.9 | 197.7 | 40 | 90 | 95.4 | 96 | 98.5 | 115.28 | 85.8 | 23.2 | 585.1 | 369.7 | 102 | 5.4 | 103.3 | 0.75857 |  |  |  | 90 | 83.8 | 1.498 | 0.7586 | 0.000804 | 10.4355 | 10.0862
SW | 1005-4 | SW 1005 #4 | 14.35 | 1800 | 90 | 25.1 | 39.8 | 197.7 | 40 | 90 | 95.4 | 96 | 98.6 | 116.39 | 85.8 | 23.2 | 582.5 | 369.7 | 102 | 5.4 | 103.3 | 0.75753 |  |  |  | 89.9 | 83.9 | 1.492 | 0.7575 | 0.000805 | 10.5961 | 10.2463
SW | 1005-4 | SW 1005 #4 | 14.3583 | 1800 | 90 | 25.1 | 39.9 | 197.7 | 40.1 | 90 | 95.4 | 96 | 98.6 | 115.69 | 87.2 | 23.2 | 586.6 | 369.8 | 102.1 | 5.5 | 103.1 | 0.75833 |  |  |  | 90 | 83.9 | 1.494 | 0.7583 | 0.000805 | 10.4793 | 10.1211
SW | 1005-4 | SW 1005 #4 | 14.3667 | 1800 | 90 | 25.1 | 39.9 | 197.8 | 40.1 | 90 | 95.4 | 96 | 98.6 | 113.01 | 85.1 | 23.2 | 576.7 | 369.4 | 102 | 5.4 | 103.1 | 0.7582 |  |  |  | 90 | 83.8 | 1.492 | 0.7582 | 0.000804 | 10.4938 | 10.14
SW | 1005-4 | SW 1005 #4 | 14.375 | 1800 | 90 | 25.2 | 39.9 | 197.8 | 40 | 90 | 95.4 | 96 | 98.7 | 113.23 | 85.7 | 23.2 | 581.7 | 369.3 | 102 | 5.5 | 103.1 | 0.75771 |  |  |  | 90 | 83.9 | 1.505 | 0.7577 | 0.000805 | 10.5669 | 10.2113
SW | 1005-4 | SW 1005 #4 | 14.3833 | 1800 | 90 | 25.1 | 39.9 | 197.8 | 40 | 90.1 | 95.4 | 96 | 98.6 | 113.32 | 85.9 | 23.2 | 581 | 369.1 | 102 | 5.4 | 102.9 | 0.7568 |  |  |  | 90 | 83.7 | 1.491 | 0.7568 | 0.000803 | 10.6985 | 10.344
SW | 1005-4 | SW 1005 #4 | 14.3917 | 1800 | 90 | 25.2 | 40 | 197.8 | 40 | 90.1 | 95.4 | 96 | 98.5 | 114.91 | 85.3 | 23.2 | 594.1 | 369.4 | 102.1 | 5.4 | 102.9 | 0.75771 |  |  |  | 90 | 83.8 | 1.504 | 0.7577 | 0.000804 | 10.5668 | 10.2113
SW | 1005-4 | SW 1005 #4 | 14.4 | 1800 | 90 | 25.2 | 39.9 | 197.9 | 40 | 90 | 95.4 | 96 | 98.6 | 113.46 | 86.8 | 23.2 | 593.5 | 369.7 | 102.2 | 5.4 | 103.2 | 0.75784 |  |  |  | 90 | 83.8 | 1.503 | 0.7579 | 0.000804 | 10.5376 | 10.1924
SW | 1005-4 | SW 1005 #4 | 14.4083 | 1800 | 90 | 25.2 | 39.8 | 197.9 | 39.9 | 90 | 95.4 | 96 | 98.6 | 114.13 | 85.9 | 23.1 | 583.1 | 369.6 | 101.9 | 5.4 | 103 | 0.75735 |  |  |  | 90 | 83.9 | 1.494 | 0.7574 | 0.000805 | 10.6107 | 10.2638
SW | 1005-4 | SW 1005 #4 | 14.4167 | 1800 | 90 | 25.2 | 39.9 | 197.9 | 40 | 90 | 95.4 | 96 | 98.5 | 114.98 | 86.8 | 23.2 | 581.4 | 369.5 | 102.1 | 5.4 | 102.9 | 0.75741 |  |  |  | 90 | 83.8 | 1.501 | 0.7574 | 0.000804 | 10.6107 | 10.255
SW | 1005-4 | SW 1005 #4 | 14.425 | 1800 | 90 | 25.2 | 39.9 | 197.9 | 40 | 90 | 95.3 | 96 | 98.6 | 115.7 | 84.5 | 23.1 | 578.6 | 369.5 | 102 | 5.4 | 102.9 | 0.75778 |  |  |  | 90 | 83.9 | 1.494 | 0.7578 | 0.000805 | 10.5522 | 10.2011
SW | 1005-4 | SW 1005 #4 | 14.4333 | 1800 | 90 | 25.2 | 39.9 | 197.9 | 39.9 | 90 | 95.3 | 96 | 98.6 | 116.3 | 85.8 | 23.2 | 593.3 | 369.7 | 102 | 5.4 | 103 | 0.7582 |  |  |  | 90 | 84 | 1.498 | 0.7582 | 0.000806 | 10.4939 | 10.14
SW | 1005-4 | SW 1005 #4 | 14.4417 | 1800 | 90 | 25.2 | 39.9 | 197.9 | 39.9 | 90 | 95.4 | 96 | 98.6 | 115.11 | 85 | 23.2 | 590.7 | 369.4 | 102 | 5.4 | 103.1 | 0.75833 |  |  |  | 90 | 84 | 1.498 | 0.7583 | 0.000806 | 10.4793 | 10.1211
SW | 1005-4 | SW 1005 #4 | 14.45 | 1800 | 90 | 25.2 | 39.9 | 197.9 | 40 | 90 | 95.4 | 96 | 98.5 | 114.97 | 84.7 | 23.2 | 592.2 | 369.6 | 102.1 | 5.4 | 103 | 0.75857 |  |  |  | 90 | 84 | 1.503 | 0.7586 | 0.000806 | 10.4356 | 10.0863
SW | 1005-4 | SW 1005 #4 | 14.4583 | 1800 | 90 | 25.2 | 39.9 | 197.9 | 40 | 90.1 | 95.4 | 96 | 98.6 | 116.36 | 72.4 | 23.2 | 585.7 | 369.7 | 102 | 5.5 | 103.1 | 0.75851 |  |  |  | 90 | 84 | 1.492 | 0.7585 | 0.000806 | 10.4501 | 10.095
SW | 1005-4 | SW 1005 #4 | 14.4667 | 1800 | 90 | 25.2 | 40 | 197.8 | 40 | 90.1 | 95.4 | 96 | 98.5 | 115.47 | 72.3 | 23.2 | 584.6 | 369.4 | 102.1 | 5.4 | 103 | 0.75851 |  |  |  | 90 | 84 | 1.508 | 0.7585 | 0.000806 | 10.4501 | 10.095
SW | 1005-4 | SW 1005 #4 | 14.475 | 1800 | 90 | 25.1 | 40 | 197.8 | 40 | 90 | 95.4 | 96 | 98.6 | 116.1 | 71.9 | 23.2 | 592.8 | 369.2 | 102.1 | 5.4 | 102.8 | 0.75808 |  |  |  | 90 | 84 | 1.501 | 0.7581 | 0.000806 | 10.5085 | 10.1575
SW | 1005-4 | SW 1005 #4 | 14.4833 | 1800 | 90 | 25.1 | 40 | 197.8 | 39.9 | 90 | 95.4 | 96 | 98.6 | 115.06 | 72.1 | 23.2 | 588.1 | 369.3 | 101.9 | 5.5 | 103 | 0.75814 |  |  |  | 90 | 84.1 | 1.506 | 0.7581 | 0.000807 | 10.5085 | 10.1488
SW | 1005-4 | SW 1005 #4 | 14.4917 | 1800 | 90 | 25.1 | 39.9 | 197.8 | 39.9 | 90 | 95.4 | 96 | 98.5 | 114.95 | 78.9 | 23.2 | 594.4 | 369.5 | 102.1 | 5.5 | 102.9 | 0.75875 |  |  |  | 89.9 | 84.1 | 1.506 | 0.7587 | 0.000807 | 10.421 | 10.0688
SW | 1005-4 | SW 1005 #4 | 14.5 | 1800 | 90 | 25.1 | 39.9 | 197.7 | 40 | 90 | 95.4 | 96 | 98.6 | 115.65 | 79.7 | 23.2 | 594.6 | 369.5 | 102.1 | 5.4 | 103 | 0.75826 |  |  |  | 89.9 | 84 | 1.494 | 0.7582 | 0.000806 | 10.4939 | 10.14
SW | 1005-4 | SW 1005 #4 | 14.5083 | 1800 | 90 | 25 | 39.9 | 197.7 | 40 | 90 | 95.4 | 96 | 98.6 | 114.59 | 81.5 | 23.1 | 588.7 | 369.7 | 102 | 5.5 | 103 | 0.7579 |  |  |  | 90 | 84.1 | 1.502 | 0.7579 | 0.000807 | 10.5377 | 10.1837
SW | 1005-4 | SW 1005 #4 | 14.5167 | 1800 | 90 | 24.9 | 39.9 | 197.7 | 40 | 90 | 95.4 | 96 | 98.6 | 114.57 | 82.1 | 23.2 | 592.2 | 369.4 | 102.1 | 5.4 | 103 | 0.75771 |  |  |  | 90 | 84.2 | 1.5 | 0.7577 | 0.000808 | 10.5669 | 10.2114
SW | 1005-4 | SW 1005 #4 | 14.525 | 1800 | 90 | 25 | 39.7 | 197.6 | 40 | 90 | 95.4 | 96 | 98.6 | 115.02 | 84.9 | 23.1 | 584.6 | 369.2 | 102 | 5.4 | 102.9 | 0.75808 |  |  |  | 90 | 84.1 | 1.505 | 0.7581 | 0.000807 | 10.5085 | 10.1575
SW | 1005-4 | SW 1005 #4 | 14.5333 | 1800 | 90 | 24.9 | 39.9 | 197.6 | 40 | 90.1 | 95.4 | 96 | 98.6 | 115.22 | 83.5 | 23.2 | 586 | 369.2 | 102.1 | 5.4 | 102.8 | 0.75808 |  |  |  | 90 | 84.2 | 1.5 | 0.7581 | 0.000808 | 10.5085 | 10.1575
SW | 1005-4 | SW 1005 #4 | 14.5417 | 1800 | 90 | 24.9 | 40 | 197.6 | 40 | 90.1 | 95.4 | 96 | 98.5 | 116.28 | 85.4 | 23.1 | 590 | 369.4 | 101.9 | 5.4 | 103 | 0.75814 |  |  |  | 90 | 83.9 | 1.502 | 0.7581 | 0.000805 | 10.5085 | 10.1487
SW | 1005-4 | SW 1005 #4 | 14.55 | 1800 | 90 | 24.9 | 40 | 197.6 | 40 | 90.1 | 95.4 | 96 | 98.6 | 115.33 | 86.3 | 23.2 | 579.8 | 369.3 | 101.8 | 5.4 | 103 | 0.75722 |  |  |  | 90.1 | 84.2 | 1.491 | 0.7573 | 0.000808 | 10.6254 | 10.274
SW | 1005-4 | SW 1005 #4 | 14.5583 | 1800 | 90 | 24.9 | 40 | 197.6 | 40.1 | 90.1 | 95.4 | 96 | 98.6 | 113.86 | 83.9 | 23.2 | 575 | 369.2 | 102.2 | 5.4 | 102.9 | 0.75808 |  |  |  | 90 | 84.1 | 1.506 | 0.7581 | 0.000807 | 10.5085 | 10.1575
SW | 1005-4 | SW 1005 #4 | 14.5667 | 1800 | 90 | 24.9 | 40 | 197.6 | 40.1 | 90 | 95.4 | 96 | 98.6 | 113.1 | 84.7 | 23.2 | 573.7 | 369.2 | 101.9 | 5.4 | 102.9 | 0.75735 |  |  |  | 90 | 84.2 | 1.498 | 0.7574 | 0.000808 | 10.6107 | 10.2638
SW | 1005-4 | SW 1005 #4 | 14.575 | 1800 | 90 | 24.9 | 39.9 | 197.7 | 40 | 90.1 | 95.4 | 96 | 98.6 | 115.38 | 87.5 | 23.2 | 588.9 | 369.4 | 102.1 | 5.4 | 103 | 0.75784 |  |  |  | 90 | 84.2 | 1.504 | 0.7579 | 0.000807 | 10.5377 | 10.1924
SW | 1005-4 | SW 1005 #4 | 14.5833 | 1800 | 90 | 24.9 | 39.9 | 197.7 | 40 | 90.1 | 95.4 | 96 | 98.6 | 115.08 | 87.3 | 23.3 | 583.5 | 369.5 | 101.9 | 5.4 | 103 | 0.75845 |  |  |  | 90 | 84.1 | 1.501 | 0.7585 | 0.000807 | 10.4501 | 10.1037
SW | 1005-4 | SW 1005 #4 | 14.5917 | 1800 | 90.1 | 24.8 | 39.9 | 197.7 | 40 | 90.1 | 95.4 | 96 | 98.6 | 115.96 | 87.1 | 23.2 | 592.1 | 369.5 | 102.1 | 5.4 | 103 | 0.75765 |  |  |  | 90 | 84.2 | 1.499 | 0.7577 | 0.000808 | 10.5669 | 10.2201
SW | 1005-4 | SW 1005 #4 | 14.6 | 1800 | 90 | 24.8 | 39.9 | 197.8 | 40 | 90.1 | 95.4 | 96 | 98.6 | 115.29 | 86.5 | 23.2 | 591.7 | 369.1 | 102.1 | 5.4 | 103 | 0.75882 |  |  |  | 90 | 84 | 1.503 | 0.7588 | 0.000806 | 10.4064 | 10.0499
SW | 1005-4 | SW 1005 #4 | 14.6083 | 1800 | 90 | 24.9 | 39.9 | 197.8 | 40 | 90 | 95.4 | 96 | 98.5 | 114.01 | 86.6 | 23.1 | 594.1 | 369.6 | 102 | 5.4 | 103 | 0.75637 |  |  |  | 90 | 84 | 1.497 | 0.7564 | 0.000806 | 10.7571 | 10.4068
SW | 1005-4 | SW 1005 #4 | 14.6167 | 1800 | 90 | 24.9 | 39.9 | 197.8 | 40 | 90 | 95.4 | 96 | 98.5 | 114.12 | 85.1 | 23.2 | 582.6 | 369.1 | 102.1 | 5.4 | 102.9 | 0.75814 |  |  |  | 90 | 83.9 | 1.504 | 0.7581 | 0.000805 | 10.5085 | 10.1487
SW | 1005-4 | SW 1005 #4 | 14.625 | 1800 | 90 | 24.9 | 39.9 | 197.8 | 40 | 90 | 95.4 | 96 | 98.6 | 113.91 | 85.7 | 23.2 | 580.9 | 369.4 | 102.1 | 5.4 | 102.9 | 0.75778 |  |  |  | 90 | 83.9 | 1.503 | 0.7578 | 0.000805 | 10.5522 | 10.2011
SW | 1005-4 | SW 1005 #4 | 14.6333 | 1800 | 90 | 24.9 | 39.9 | 197.8 | 40 | 90 | 95.4 | 96 | 98.6 | 116.01 | 85.3 | 23.2 | 594.8 | 369.2 | 102 | 5.4 | 102.9 | 0.75686 |  |  |  | 90 | 83.9 | 1.504 | 0.7569 | 0.000805 | 10.6838 | 10.3352
SW | 1005-4 | SW 1005 #4 | 14.6417 | 1800 | 90 | 24.9 | 39.9 | 197.8 | 39.9 | 90 | 95.4 | 96 | 98.6 | 113.64 | 86.3 | 23.2 | 579.5 | 369.3 | 102 | 5.4 | 102.9 | 0.7568 |  |  |  | 90 | 84 | 1.495 | 0.7568 | 0.000806 | 10.6985 | 10.344
SW | 1005-4 | SW 1005 #4 | 14.65 | 1800 | 90 | 24.9 | 39.9 | 197.8 | 39.9 | 90 | 95.3 | 96 | 98.6 | 115.53 | 86.7 | 23.3 | 593.6 | 369.6 | 102 | 5.4 | 102.9 | 0.75808 |  |  |  | 89.9 | 84 | 1.497 | 0.758 | 0.000806 | 10.5231 | 10.1662
SW | 1005-4 | SW 1005 #4 | 14.6583 | 1800 | 89.9 | 24.9 | 39.7 | 197.8 | 39.9 | 90 | 95.3 | 96 | 98.6 | 115.49 | 88.5 | 23.1 | 583.8 | 369.4 | 101.8 | 5.4 | 103.1 | 0.75796 |  |  |  | 90 | 84 | 1.502 | 0.758 | 0.000805 | 10.523 | 10.1749
SW | 1005-4 | SW 1005 #4 | 14.6667 | 1800 | 90 | 24.9 | 39.9 | 197.8 | 40 | 90 | 95.4 | 96 | 98.6 | 115.96 | 87.1 | 23.1 | 590.1 | 369.4 | 102.1 | 5.4 | 102.9 | 0.75765 |  |  |  | 90 | 84 | 1.5 | 0.7576 | 0.000806 | 10.5815 | 10.2201
SW | 1005-4 | SW 1005 #4 | 14.675 | 1800 | 89.9 | 25 | 39.7 | 197.7 | 40 | 90 | 95.3 | 96 | 98.5 | 114.81 | 86 | 23.2 | 582.2 | 369.1 | 102 | 5.4 | 102.8 | 0.75722 |  |  |  | 90 | 83.9 | 1.49 | 0.7572 | 0.000805 | 10.6399 | 10.2827
SW | 1005-4 | SW 1005 #4 | 14.6833 | 1799 | 89.9 | 25 | 39.8 | 197.7 | 40 | 90 | 95.3 | 96 | 98.5 | 115.24 | 85.5 | 23.1 | 584.8 | 369 | 101.9 | 5.4 | 102.8 | 0.75698 |  |  |  | 90 | 83.7 | 1.5 | 0.757 | 0.000803 | 10.6692 | 10.3177
SW | 1005-4 | SW 1005 #4 | 14.6917 | 1800 | 90 | 25 | 39.9 | 197.6 | 39.9 | 90 | 95.3 | 96 | 98.6 | 114.46 | 85.2 | 23.1 | 587.8 | 369.5 | 102 | 5.4 | 102.9 | 0.75759 |  |  |  | 90 | 84 | 1.506 | 0.7576 | 0.000806 | 10.5815 | 10.2288
SW | 1005-4 | SW 1005 #4 | 14.7 | 1800 | 90 | 25 | 39.9 | 197.6 | 40 | 90 | 95.3 | 96 | 98.6 | 114.46 | 87 | 23.2 | 579.7 | 369.2 | 102.1 | 5.4 | 102.9 | 0.75765 |  |  |  | 90 | 84 | 1.498 | 0.7577 | 0.000806 | 10.5669 | 10.2201
SW | 1005-4 | SW 1005 #4 | 14.7083 | 1800 | 90 | 25 | 40 | 197.6 | 39.9 | 90 | 95.3 | 96 | 98.6 | 115.08 | 87.5 | 23.2 | 589.8 | 369.4 | 102.2 | 5.4 | 103 | 0.7579 |  |  |  | 90 | 84 | 1.49 | 0.7579 | 0.000806 | 10.5377 | 10.1837
SW | 1005-4 | SW 1005 #4 | 14.7167 | 1800 | 90 | 25 | 40 | 197.6 | 39.8 | 90 | 95.3 | 96 | 98.7 | 113.51 | 86.8 | 23.2 | 581.8 | 369.2 | 102.1 | 5.4 | 103.1 | 0.75747 |  |  |  | 90 | 84 | 1.506 | 0.7575 | 0.000806 | 10.5961 | 10.2463
SW | 1005-4 | SW 1005 #4 | 14.725 | 1800 | 90 | 25 | 40 | 197.5 | 39.8 | 90 | 95.4 | 96 | 98.6 | 115.65 | 86.3 | 23.2 | 592.1 | 369.3 | 102 | 5.4 | 102.9 | 0.75784 |  |  |  | 90 | 84.1 | 1.503 | 0.7578 | 0.000807 | 10.5523 | 10.1924
SW | 1005-4 | SW 1005 #4 | 14.7333 | 1800 | 90 | 25 | 40 | 197.5 | 39.9 | 90 | 95.4 | 96 | 98.6 | 115.88 | 85.6 | 23.2 | 589.3 | 369.3 | 102 | 5.4 | 102.8 | 0.75882 |  |  |  | 89.9 | 83.9 | 1.51 | 0.7588 | 0.000805 | 10.4064 | 10.0586
SW | 1005-4 | SW 1005 #4 | 14.7417 | 1800 | 90 | 25 | 39.9 | 197.6 | 40.1 | 89.9 | 95.3 | 96 | 98.6 | 115.85 | 85.4 | 23.2 | 579.9 | 369.2 | 102 | 5.4 | 102.8 | 0.75839 |  |  |  | 90 | 83.8 | 1.501 | 0.7584 | 0.000804 | 10.4647 | 10.1124
SW | 1005-4 | SW 1005 #4 | 14.75 | 1800 | 90 | 25 | 39.9 | 197.6 | 40.1 | 89.9 | 95.3 | 96 | 98.6 | 113.78 | 87.6 | 23.1 | 578.3 | 369.2 | 102.1 | 5.4 | 102.9 | 0.75839 |  |  |  | 89.9 | 83.9 | 1.5 | 0.7583 | 0.000805 | 10.4793 | 10.1211
SW | 1005-4 | SW 1005 #4 | 14.7583 | 1800 | 90 | 24.9 | 39.9 | 197.6 | 40 | 89.9 | 95.3 | 96 | 98.6 | 114.99 | 85.6 | 23.1 | 587.5 | 369.7 | 102 | 5.4 | 102.9 | 0.75778 |  |  |  | 89.9 | 84 | 1.501 | 0.7577 | 0.000806 | 10.5669 | 10.2099
SW | 1005-4 | SW 1005 #4 | 14.7667 | 1800 | 90 | 25 | 39.9 | 197.6 | 40 | 89.9 | 95.3 | 96 | 98.6 | 115.56 | 87.5 | 23.1 | 589.6 | 369.7 | 102.2 | 5.4 | 103 | 0.75735 |  |  |  | 89.9 | 84 | 1.501 | 0.7573 | 0.000806 | 10.6253 | 10.2725
SW | 1005-4 | SW 1005 #4 | 14.775 | 1800 | 90 | 25 | 39.9 | 197.7 | 40 | 90 | 95.3 | 96 | 98.6 | 114.01 | 86.9 | 23.2 | 588.4 | 369.6 | 102.1 | 5.4 | 103 | 0.75661 |  |  |  | 89.9 | 84 | 1.504 | 0.7566 | 0.000806 | 10.7278 | 10.3805
SW | 1005-4 | SW 1005 #4 | 14.7833 | 1800 | 90 | 24.9 | 39.9 | 197.7 | 40 | 89.9 | 95.3 | 96 | 98.6 | 112.93 | 85.6 | 23.1 | 586.7 | 369 | 101.9 | 5.4 | 102.9 | 0.75778 |  |  |  | 90 | 84 | 1.509 | 0.7578 | 0.000806 | 10.5523 | 10.2011
SW | 1005-4 | SW 1005 #4 | 14.7917 | 1800 | 90 | 25 | 39.9 | 197.8 | 40 | 89.9 | 95.3 | 96 | 98.6 | 113.99 | 85.6 | 23.1 | 577.7 | 369.2 | 102.1 | 5.4 | 102.9 | 0.75704 |  |  |  | 89.9 | 84 | 1.495 | 0.757 | 0.000806 | 10.6692 | 10.3177
SW | 1005-4 | SW 1005 #4 | 14.8 | 1800 | 90 | 24.9 | 39.8 | 197.7 | 39.9 | 89.9 | 95.3 | 96 | 98.6 | 116.17 | 85.3 | 23.1 | 594.8 | 369.5 | 102.1 | 5.4 | 102.9 | 0.75759 |  |  |  | 90 | 84 | 1.498 | 0.7576 | 0.000806 | 10.5815 | 10.2288
SW | 1005-4 | SW 1005 #4 | 14.8083 | 1800 | 90 | 24.9 | 39.9 | 197.8 | 39.9 | 89.9 | 95.3 | 96 | 98.6 | 115.72 | 85.8 | 23.2 | 588.3 | 369.4 | 102 | 5.4 | 102.9 | 0.75747 |  |  |  | 90 | 83.9 | 1.501 | 0.7574 | 0.000805 | 10.6107 | 10.2463
SW | 1005-4 | SW 1005 #4 | 14.8167 | 1800 | 90 | 25 | 39.9 | 197.7 | 39.9 | 89.9 | 95.3 | 96 | 98.6 | 114.95 | 86 | 23.2 | 581.3 | 369.1 | 102 | 5.4 | 102.8 | 0.75759 |  |  |  | 90 | 83.9 | 1.503 | 0.7576 | 0.000805 | 10.5815 | 10.2288
SW | 1005-4 | SW 1005 #4 | 14.825 | 1800 | 90 | 25 | 39.9 | 197.7 | 40 | 89.9 | 95.3 | 96 | 98.6 | 115.48 | 87.2 | 23.2 | 588.4 | 369.7 | 102.1 | 5.4 | 103 | 0.75863 |  |  |  | 90 | 84.1 | 1.502 | 0.7586 | 0.000807 | 10.4356 | 10.0776
SW | 1005-4 | SW 1005 #4 | 14.8333 | 1800 | 90 | 25 | 39.9 | 197.7 | 40 | 89.9 | 95.3 | 96 | 98.6 | 115.09 | 86.3 | 23.1 | 590 | 369.4 | 102 | 5.4 | 102.9 | 0.75741 |  |  |  | 89.9 | 83.8 | 1.499 | 0.7574 | 0.000805 | 10.6107 | 10.2638
SW | 1005-4 | SW 1005 #4 | 14.8417 | 1800 | 90 | 25 | 40 | 197.8 | 40.1 | 89.9 | 95.3 | 96 | 98.5 | 113.6 | 86 | 23.1 | 583.3 | 369.6 | 101.9 | 5.4 | 102.9 | 0.75759 |  |  |  | 90 | 84 | 1.498 | 0.7576 | 0.000806 | 10.5815 | 10.2288
SW | 1005-4 | SW 1005 #4 | 14.85 | 1800 | 90 | 25 | 40 | 197.8 | 40 | 89.9 | 95.3 | 96 | 98.6 | 115.39 | 85.1 | 23.1 | 590.1 | 369.3 | 101.9 | 5.4 | 102.9 | 0.75692 |  |  |  | 90 | 84 | 1.5 | 0.7569 | 0.000806 | 10.6839 | 10.3265
SW | 1005-4 | SW 1005 #4 | 14.8583 | 1800 | 90 | 25 | 40 | 197.8 | 40 | 89.9 | 95.3 | 96 | 98.6 | 113.98 | 86 | 23.2 | 589.1 | 369.4 | 102 | 5.4 | 103 | 0.75716 |  |  |  | 90 | 84.2 | 1.499 | 0.7572 | 0.000808 | 10.64 | 10.2915
SW | 1005-4 | SW 1005 #4 | 14.8667 | 1800 | 90 | 25 | 40 | 197.8 | 40.1 | 89.9 | 95.3 | 96 | 98.6 | 114.92 | 86.6 | 23.1 | 588.8 | 369.4 | 101.9 | 5.4 | 103 | 0.75704 |  |  |  | 90 | 84.1 | 1.486 | 0.757 | 0.000807 | 10.6692 | 10.309
SW | 1005-4 | SW 1005 #4 | 14.875 | 1800 | 90 | 25 | 39.8 | 197.8 | 40 | 89.9 | 95.3 | 96 | 98.6 | 115.55 | 87.6 | 23.1 | 591.1 | 369.6 | 102.2 | 5.4 | 103 | 0.75722 |  |  |  | 90 | 84.1 | 1.504 | 0.7572 | 0.000807 | 10.64 | 10.2827
SW | 1005-4 | SW 1005 #4 | 14.8833 | 1800 | 90 | 24.9 | 39.9 | 197.7 | 39.9 | 89.9 | 95.3 | 96 | 98.7 | 115.64 | 86.5 | 23.1 | 583.5 | 369.9 | 102 | 5.4 | 103 | 0.7571 |  |  |  | 90 | 84.2 | 1.504 | 0.7571 | 0.000808 | 10.6546 | 10.3003
SW | 1005-4 | SW 1005 #4 | 14.8917 | 1800 | 90 | 25 | 39.5 | 197.7 | 40 | 89.9 | 95.3 | 96 | 98.6 | 115.01 | 85.1 | 23.1 | 579.5 | 369.7 | 102.1 | 5.4 | 103 | 0.75796 |  |  |  | 89.9 | 84 | 1.501 | 0.7579 | 0.000806 | 10.5377 | 10.1837
SW | 1005-4 | SW 1005 #4 | 14.9 | 1800 | 90 | 25 | 39.9 | 197.6 | 40 | 89.9 | 95.2 | 96 | 98.6 | 114.51 | 84.1 | 23.1 | 586.7 | 369.5 | 102 | 5.4 | 102.9 | 0.75753 |  |  |  | 89.9 | 84.1 | 1.495 | 0.7575 | 0.000807 | 10.5961 | 10.2463
SW | 1005-4 | SW 1005 #4 | 14.9083 | 1800 | 90 | 25 | 39.9 | 197.5 | 40 | 89.9 | 95.2 | 96 | 98.6 | 115.1 | 85.6 | 23.1 | 594.1 | 369.5 | 102 | 5.4 | 102.9 | 0.75796 |  |  |  | 89.9 | 83.9 | 1.504 | 0.7579 | 0.000805 | 10.5376 | 10.1837
SW | 1005-4 | SW 1005 #4 | 14.9167 | 1800 | 90 | 25 | 40 | 197.5 | 40 | 89.9 | 95.2 | 96 | 98.6 | 114.73 | 84.4 | 23.1 | 588.5 | 369.5 | 102.1 | 5.4 | 102.9 | 0.75814 |  |  |  | 89.9 | 84.2 | 1.498 | 0.7581 | 0.000808 | 10.5085 | 10.1575
SW | 1005-4 | SW 1005 #4 | 14.925 | 1800 | 90 | 25 | 40.1 | 197.4 | 40 | 89.9 | 95.2 | 96 | 98.5 | 114.66 | 85.8 | 23.1 | 585.2 | 369.4 | 102.1 | 5.4 | 102.8 | 0.75753 |  |  |  | 89.9 | 84 | 1.504 | 0.7575 | 0.000806 | 10.5961 | 10.2463
SW | 1005-4 | SW 1005 #4 | 14.9333 | 1800 | 90 | 25 | 40.1 | 197.4 | 40 | 89.9 | 95.2 | 96 | 98.6 | 114.94 | 85 | 23.1 | 580.1 | 369.4 | 102 | 5.4 | 103 | 0.75637 |  |  |  | 90 | 84 | 1.495 | 0.7563 | 0.000806 | 10.7718 | 10.4068
SW | 1005-4 | SW 1005 #4 | 14.9417 | 1800 | 90 | 25 | 40.2 | 197.4 | 40 | 89.9 | 95.3 | 96 | 98.6 | 115.12 | 85 | 23.1 | 593.6 | 369 | 102.2 | 5.4 | 102.9 | 0.75722 |  |  |  | 90 | 84.1 | 1.507 | 0.7572 | 0.000807 | 10.64 | 10.2827
SW | 1005-4 | SW 1005 #4 | 14.95 | 1800 | 90 | 25 | 40.2 | 197.4 | 39.9 | 89.9 | 95.2 | 96 | 98.6 | 115.31 | 84.5 | 23.1 | 587.9 | 369.4 | 102 | 5.4 | 102.9 | 0.75686 |  |  |  | 89.9 | 84.1 | 1.486 | 0.7568 | 0.000807 | 10.6985 | 10.344
SW | 1005-4 | SW 1005 #4 | 14.9583 | 1800 | 90 | 25 | 40.2 | 197.4 | 40 | 89.9 | 95.2 | 96 | 98.6 | 113.91 | 86.6 | 23.1 | 578.8 | 369.6 | 102.1 | 5.4 | 102.8 | 0.75741 |  |  |  | 90 | 84.1 | 1.498 | 0.7574 | 0.000806 | 10.6107 | 10.255
SW | 1005-4 | SW 1005 #4 | 14.9667 | 1800 | 90 | 25.1 | 40.2 | 197.4 | 39.9 | 89.9 | 95.2 | 96 | 98.6 | 115.42 | 86.7 | 23.2 | 592.8 | 369.3 | 101.9 | 5.4 | 102.9 | 0.75716 |  |  |  | 90 | 84.1 | 1.505 | 0.7571 | 0.000807 | 10.6546 | 10.2915
SW | 1005-4 | SW 1005 #4 | 14.975 | 1800 | 90 | 25.1 | 40.1 | 197.4 | 39.9 | 89.9 | 95.2 | 96 | 98.6 | 113.88 | 86.4 | 23.1 | 579.4 | 369.4 | 102.1 | 5.4 | 102.9 | 0.75655 |  |  |  | 90 | 84 | 1.5 | 0.7565 | 0.000806 | 10.7424 | 10.3805
SW | 1005-4 | SW 1005 #4 | 14.9833 | 1800 | 90 | 25.1 | 40.1 | 197.5 | 39.9 | 89.9 | 95.2 | 96 | 98.6 | 115.99 | 87.3 | 23.2 | 593.3 | 369.7 | 102 | 5.4 | 103 | 0.75722 |  |  |  | 90 | 84.1 | 1.507 | 0.7572 | 0.000807 | 10.64 | 10.2827
SW | 1005-4 | SW 1005 #4 | 14.9917 | 1800 | 90 | 25.1 | 40.1 | 197.6 | 39.9 | 89.9 | 95.2 | 96 | 98.6 | 114.84 | 88 | 23.2 | 592.6 | 369.7 | 102 | 5.4 | 103 | 0.75741 |  |  |  | 89.9 | 84.1 | 1.503 | 0.7574 | 0.000807 | 10.6107 | 10.2638
SW | 1005-4 | SW 1005 #4 | 15 | 1800 | 90 | 25.1 | 40.2 | 197.6 | 40 | 89.9 | 95.2 | 96 | 98.6 | 114.64 | 85.9 | 23.1 | 577.9 | 369.5 | 101.9 | 5.4 | 103 | 0.75612 |  |  |  | 89.9 | 83.9 | 1.495 | 0.7561 | 0.000805 | 10.8011 | 10.4521
SW | 1005-4 | SW 1005 #4 | 15.0083 | 1800 | 90 | 25.1 | 40.2 | 197.6 | 39.9 | 89.9 | 95.2 | 96 | 98.6 | 115.36 | 85.8 | 23.2 | 593.7 | 369.6 | 102.1 | 5.4 | 103 | 0.75649 |  |  |  | 90 | 83.9 | 1.501 | 0.7565 | 0.000805 | 10.7424 | 10.3892
SW | 1005-4 | SW 1005 #4 | 15.0167 | 1800 | 90 | 25.1 | 40.2 | 197.6 | 39.9 | 89.9 | 95.2 | 96 | 98.6 | 115.5 | 84.7 | 23.1 | 594.6 | 369.3 | 102.2 | 5.4 | 102.9 | 0.7571 |  |  |  | 90 | 83.8 | 1.499 | 0.7571 | 0.000804 | 10.6546 | 10.3002
SW | 1005-4 | SW 1005 #4 | 15.025 | 1800 | 90 | 25.1 | 40.1 | 197.7 | 40 | 89.9 | 95.2 | 96 | 98.5 | 115.04 | 84.2 | 23.1 | 586.2 | 369.3 | 102.2 | 5.4 | 102.7 | 0.75722 |  |  |  | 90 | 83.7 | 1.506 | 0.7572 | 0.000804 | 10.6399 | 10.2827
SW | 1005-4 | SW 1005 #4 | 15.0333 | 1800 | 90 | 25.1 | 40.1 | 197.7 | 39.9 | 89.9 | 95.2 | 96 | 98.6 | 115.33 | 85.7 | 23.1 | 587.6 | 369.7 | 102.1 | 5.4 | 103 | 0.75661 |  |  |  | 90 | 83.9 | 1.5 | 0.7566 | 0.000805 | 10.7278 | 10.3717
SW | 1005-4 | SW 1005 #4 | 15.0417 | 1800 | 90 | 25.1 | 40.1 | 197.6 | 39.9 | 89.9 | 95.2 | 96 | 98.6 | 113.72 | 86.7 | 23.1 | 586.3 | 369.7 | 101.9 | 5.4 | 103.1 | 0.75698 |  |  |  | 90 | 83.9 | 1.504 | 0.757 | 0.000805 | 10.6692 | 10.3177
SW | 1005-4 | SW 1005 #4 | 15.05 | 1799 | 90 | 25.1 | 40.1 | 197.7 | 39.9 | 89.9 | 95.2 | 96 | 98.6 | 114.9 | 87.4 | 23.2 | 592.4 | 369.5 | 102 | 5.4 | 103.1 | 0.7582 |  |  |  | 90 | 83.9 | 1.503 | 0.7582 | 0.000806 | 10.4939 | 10.14
SW | 1005-4 | SW 1005 #4 | 15.0583 | 1800 | 90 | 25.1 | 40.1 | 197.6 | 39.9 | 89.9 | 95.2 | 96 | 98.5 | 115.34 | 86.8 | 23.1 | 590.2 | 369.1 | 102.1 | 5.4 | 102.9 | 0.75673 |  |  |  | 90 | 83.7 | 1.506 | 0.7567 | 0.000803 | 10.7131 | 10.3542
SW | 1005-4 | SW 1005 #4 | 15.0667 | 1800 | 90 | 25.1 | 40.1 | 197.6 | 40 | 89.9 | 95.2 | 96 | 98.7 | 115.56 | 86.5 | 23.1 | 591.6 | 369.6 | 102.1 | 5.4 | 103.1 | 0.75649 |  |  |  | 90 | 84.1 | 1.506 | 0.7565 | 0.000807 | 10.7425 | 10.3893
SW | 1005-4 | SW 1005 #4 | 15.075 | 1800 | 90 | 25.1 | 40.1 | 197.6 | 40 | 89.9 | 95.2 | 96 | 98.6 | 113.43 | 86.6 | 23.1 | 585.8 | 369.7 | 102.1 | 5.4 | 103 | 0.75722 |  |  |  | 90 | 83.9 | 1.494 | 0.7572 | 0.000805 | 10.6399 | 10.2827
SW | 1005-4 | SW 1005 #4 | 15.0833 | 1800 | 90 | 25.1 | 40.1 | 197.7 | 40.1 | 89.9 | 95.2 | 96 | 98.7 | 113.89 | 87.3 | 23.1 | 592.6 | 369.5 | 102 | 5.4 | 103.1 | 0.7568 |  |  |  | 90 | 84 | 1.5 | 0.7568 | 0.000806 | 10.6985 | 10.344
SW | 1005-4 | SW 1005 #4 | 15.0917 | 1800 | 90 | 25 | 40.2 | 197.6 | 40.1 | 89.9 | 95.2 | 96 | 98.6 | 114.62 | 86.5 | 23.2 | 583 | 369.7 | 102.1 | 5.4 | 103 | 0.75655 |  |  |  | 90 | 83.9 | 1.502 | 0.7565 | 0.000805 | 10.7424 | 10.3805
SW | 1005-4 | SW 1005 #4 | 15.1 | 1800 | 90 | 25 | 40.2 | 197.6 | 40.1 | 89.9 | 95.2 | 96 | 98.6 | 114.15 | 85.3 | 23.1 | 575.6 | 369.4 | 102 | 5.4 | 102.9 | 0.756 |  |  |  | 90.1 | 83.9 | 1.505 | 0.756 | 0.000805 | 10.8157 | 10.4521
SW | 1005-4 | SW 1005 #4 | 15.1083 | 1800 | 90 | 24.9 | 40.2 | 197.6 | 40 | 89.9 | 95.3 | 96 | 98.6 | 115.84 | 86 | 23.2 | 587.4 | 369.1 | 102 | 5.4 | 102.9 | 0.75686 |  |  |  | 90 | 84 | 1.503 | 0.7568 | 0.000806 | 10.6985 | 10.3352
SW | 1005-4 | SW 1005 #4 | 15.1167 | 1799 | 90 | 25 | 40.2 | 197.5 | 40 | 89.9 | 95.2 | 96 | 98.6 | 115.17 | 86.6 | 23.2 | 582.5 | 369.6 | 102.2 | 5.4 | 103 | 0.75673 |  |  |  | 90 | 83.9 | 1.504 | 0.7567 | 0.000805 | 10.7131 | 10.3542
SW | 1005-4 | SW 1005 #4 | 15.125 | 1800 | 90 | 25 | 40.2 | 197.5 | 40 | 89.9 | 95.3 | 96 | 98.6 | 114.37 | 86.7 | 23.1 | 581.9 | 369.4 | 102.1 | 5.4 | 102.8 | 0.75729 |  |  |  | 90 | 83.9 | 1.504 | 0.7573 | 0.000805 | 10.6253 | 10.2725
SW | 1005-4 | SW 1005 #4 | 15.1333 | 1800 | 90 | 25 | 40.1 | 197.5 | 40 | 89.9 | 95.2 | 96 | 98.6 | 115.33 | 86.3 | 23.1 | 593.2 | 369.8 | 102 | 5.4 | 103 | 0.7568 |  |  |  | 89.9 | 84 | 1.5 | 0.7568 | 0.000806 | 10.6985 | 10.3528
SW | 1005-4 | SW 1005 #4 | 15.1417 | 1800 | 90 | 25 | 40 | 197.4 | 40 | 89.9 | 95.2 | 96 | 98.6 | 114.21 | 86.4 | 23.1 | 586.6 | 369.6 | 101.9 | 5.4 | 103 | 0.75606 |  |  |  | 90 | 84 | 1.504 | 0.7561 | 0.000806 | 10.8011 | 10.4521
SW | 1005-4 | SW 1005 #4 | 15.15 | 1800 | 90 | 25 | 40.1 | 197.4 | 40 | 89.9 | 95.2 | 96 | 98.6 | 115.4 | 88.4 | 23.1 | 595.3 | 369.6 | 101.9 | 5.4 | 103.1 | 0.75673 |  |  |  | 89.9 | 83.9 | 1.5 | 0.7567 | 0.000805 | 10.7131 | 10.363
SW | 1005-4 | SW 1005 #4 | 15.1583 | 1800 | 90 | 24.9 | 40 | 197.4 | 40 | 89.9 | 95.2 | 96 | 98.7 | 114.97 | 85.1 | 23.1 | 585.2 | 369.7 | 102.1 | 5.4 | 103 | 0.75539 |  |  |  | 90 | 84 | 1.505 | 0.7554 | 0.000806 | 10.9039 | 10.5502
SW | 1005-4 | SW 1005 #4 | 15.1667 | 1800 | 90 | 25 | 39.7 | 197.4 | 40.1 | 89.9 | 95.2 | 96 | 98.6 | 113.41 | 86.5 | 23.1 | 573.6 | 369.5 | 102.1 | 5.4 | 102.9 | 0.75527 |  |  |  | 90 | 84 | 1.5 | 0.7553 | 0.000806 | 10.9186 | 10.5678
SW | 1005-4 | SW 1005 #4 | 15.175 | 1800 | 90 | 25 | 40.1 | 197.4 | 40.1 | 89.9 | 95.2 | 96 | 98.6 | 112.94 | 87.7 | 23.1 | 590.2 | 369.5 | 102.1 | 5.4 | 103.1 | 0.75722 |  |  |  | 90 | 83.9 | 1.506 | 0.7572 | 0.000805 | 10.6399 | 10.2827
SW | 1005-4 | SW 1005 #4 | 15.1833 | 1800 | 90 | 25 | 40.1 | 197.4 | 40.1 | 89.9 | 95.2 | 96 | 98.6 | 114.2 | 89 | 23.2 | 586.4 | 369.7 | 102 | 5.4 | 103.1 | 0.75606 |  |  |  | 90 | 84.2 | 1.503 | 0.7561 | 0.000808 | 10.8011 | 10.4521
SW | 1005-4 | SW 1005 #4 | 15.1917 | 1800 | 90 | 25 | 40.1 | 197.4 | 40 | 89.9 | 95.2 | 96 | 98.6 | 115.48 | 88.4 | 23.2 | 581.4 | 369.4 | 101.8 | 5.4 | 103 | 0.7568 |  |  |  | 90 | 84 | 1.505 | 0.7568 | 0.000806 | 10.6985 | 10.344
SW | 1005-4 | SW 1005 #4 | 15.2 | 1800 | 90 | 25 | 40 | 197.4 | 40 | 89.9 | 95.2 | 96 | 98.6 | 114.43 | 88.2 | 23.1 | 574.4 | 369.4 | 101.9 | 5.4 | 102.9 | 0.7568 |  |  |  | 90 | 84.1 | 1.506 | 0.7568 | 0.000807 | 10.6985 | 10.344
SW | 1005-4 | SW 1005 #4 | 15.2083 | 1800 | 90 | 25 | 40 | 197.4 | 39.8 | 89.9 | 95.2 | 96 | 98.7 | 115.53 | 89.1 | 23.2 | 587.5 | 369.3 | 102 | 5.4 | 103 | 0.75704 |  |  |  | 89.9 | 84.1 | 1.496 | 0.757 | 0.000807 | 10.6692 | 10.3177
SW | 1005-4 | SW 1005 #4 | 15.2167 | 1800 | 90 | 25 | 39.5 | 197.4 | 39.8 | 90 | 95.2 | 96 | 98.6 | 115.9 | 88.6 | 23.1 | 586.2 | 369.4 | 102.1 | 5.4 | 103 | 0.75667 |  |  |  | 90 | 84 | 1.502 | 0.7567 | 0.000805 | 10.7131 | 10.363
SW | 1005-4 | SW 1005 #4 | 15.225 | 1800 | 90 | 25 | 39.6 | 197.4 | 39.8 | 90 | 95.2 | 96 | 98.6 | 114.97 | 90.8 | 23.1 | 589 | 369.8 | 101.9 | 5.4 | 103.1 | 0.75716 |  |  |  | 90 | 84.1 | 1.508 | 0.7572 | 0.000807 | 10.64 | 10.2915
SW | 1005-4 | SW 1005 #4 | 15.2333 | 1800 | 90 | 24.9 | 38.9 | 197.4 | 39.9 | 90 | 95.2 | 96 | 98.6 | 113.8 | 90.6 | 23.1 | 582.6 | 369.5 | 102.2 | 5.4 | 103 | 0.75661 |  |  |  | 90 | 84.1 | 1.499 | 0.7566 | 0.000807 | 10.7278 | 10.3718
SW | 1005-4 | SW 1005 #4 | 15.2417 | 1800 | 90 | 25 | 39.1 | 197.4 | 40 | 90 | 95.2 | 96 | 98.6 | 114.69 | 90 | 23.1 | 592.7 | 369.6 | 102 | 5.4 | 103 | 0.75673 |  |  |  | 90.1 | 84.2 | 1.507 | 0.7568 | 0.000807 | 10.6985 | 10.3455
SW | 1005-4 | SW 1005 #4 | 15.25 | 1800 | 90.1 | 25 | 39.2 | 197.4 | 40 | 90.1 | 95.3 | 96 | 98.6 | 115.12 | 88.2 | 23.1 | 586.1 | 369.3 | 101.9 | 5.4 | 102.9 | 0.7568 |  |  |  | 90.1 | 84.1 | 1.502 | 0.7568 | 0.000806 | 10.6985 | 10.3352
SW | 1005-4 | SW 1005 #4 | 15.2583 | 1800 | 90.1 | 25.1 | 39.9 | 197.4 | 40 | 90.1 | 95.3 | 96 | 98.6 | 114.84 | 88.2 | 23.1 | 573.7 | 369.2 | 101.9 | 5.4 | 103 | 0.75606 |  |  |  | 90.1 | 84.1 | 1.503 | 0.7561 | 0.000807 | 10.8011 | 10.4434
SW | 1005-4 | SW 1005 #4 | 15.2667 | 1800 | 90.1 | 25.1 | 39.7 | 197.4 | 39.9 | 90.1 | 95.3 | 96 | 98.6 | 115.75 | 86.2 | 23.1 | 588.8 | 369.2 | 102 | 5.4 | 102.8 | 0.75716 |  |  |  | 90 | 84.1 | 1.503 | 0.7572 | 0.000807 | 10.64 | 10.2915
SW | 1005-4 | SW 1005 #4 | 15.275 | 1800 | 90 | 25.1 | 39.8 | 197.4 | 39.9 | 90 | 95.3 | 96 | 98.6 | 115.12 | 88.9 | 23.1 | 583.7 | 369.2 | 102.1 | 5.4 | 102.9 | 0.75594 |  |  |  | 90 | 84.1 | 1.505 | 0.756 | 0.000807 | 10.8158 | 10.4697
SW | 1005-4 | SW 1005 #4 | 15.2833 | 1799 | 90 | 25.1 | 39.8 | 197.4 | 40 | 90 | 95.3 | 96 | 98.6 | 115.46 | 90.3 | 23.1 | 580.1 | 369.5 | 102.1 | 5.4 | 103 | 0.75667 |  |  |  | 90 | 84.1 | 1.496 | 0.7567 | 0.000807 | 10.7132 | 10.363
SW | 1005-4 | SW 1005 #4 | 15.2917 | 1800 | 90 | 25.1 | 39.9 | 197.4 | 40 | 90 | 95.3 | 96 | 98.6 | 114.96 | 90.1 | 23.1 | 594.8 | 369.6 | 102.1 | 5.4 | 103.1 | 0.75661 |  |  |  | 90 | 84.1 | 1.502 | 0.7566 | 0.000807 | 10.7278 | 10.3718
SW | 1005-4 | SW 1005 #4 | 15.3 | 1800 | 90 | 25.1 | 39.7 | 197.3 | 40 | 90 | 95.3 | 96 | 98.6 | 114.23 | 87.8 | 23.1 | 585 | 369.5 | 101.9 | 5.4 | 103 | 0.75576 |  |  |  | 90 | 83.9 | 1.496 | 0.7558 | 0.000805 | 10.8451 | 10.496
SW | 1005-4 | SW 1005 #4 | 15.3083 | 1799 | 90 | 25.1 | 39.8 | 197.3 | 40.1 | 90 | 95.3 | 96 | 98.6 | 114.74 | 87.2 | 23.1 | 584.8 | 369.1 | 102 | 5.4 | 102.9 | 0.75563 |  |  |  | 90 | 83.9 | 1.502 | 0.7557 | 0.000805 | 10.8598 | 10.515
SW | 1005-4 | SW 1005 #4 | 15.3167 | 1800 | 90 | 25 | 40.1 | 197.3 | 40.1 | 90.1 | 95.3 | 96 | 98.6 | 115.66 | 87.5 | 23.1 | 593.1 | 369.3 | 102 | 5.4 | 103 | 0.7549 |  |  |  | 90.1 | 83.7 | 1.502 | 0.755 | 0.000803 | 10.9627 | 10.6132
SW | 1005-4 | SW 1005 #4 | 15.325 | 1800 | 90 | 25 | 40.2 | 197.3 | 40.1 | 90.1 | 95.4 | 96 | 98.6 | 114.51 | 87.2 | 23.1 | 584 | 369.2 | 102.2 | 5.4 | 102.9 | 0.75582 |  |  |  | 90.1 | 83.9 | 1.503 | 0.7559 | 0.000805 | 10.8304 | 10.4784
SW | 1005-4 | SW 1005 #4 | 15.3333 | 1800 | 90 | 25 | 40 | 197.3 | 40.2 | 90.1 | 95.4 | 96 | 98.6 | 112.67 | 88.3 | 23.1 | 581.1 | 369.4 | 102.1 | 5.4 | 103 | 0.7549 |  |  |  | 90.1 | 83.8 | 1.501 | 0.7549 | 0.000804 | 10.9774 | 10.6132
SW | 1005-4 | SW 1005 #4 | 15.3417 | 1800 | 90 | 25.1 | 39.9 | 197.3 | 40.1 | 90.1 | 95.4 | 96 | 98.6 | 114.7 | 88.6 | 23.1 | 593.4 | 369.1 | 102.1 | 5.4 | 103 | 0.75539 |  |  |  | 90 | 83.9 | 1.491 | 0.7554 | 0.000805 | 10.9039 | 10.5502
SW | 1005-4 | SW 1005 #4 | 15.35 | 1800 | 90 | 25 | 40 | 197.3 | 40 | 90.1 | 95.3 | 96 | 98.6 | 113.18 | 87.2 | 23.1 | 581.7 | 369.1 | 102.1 | 5.4 | 102.8 | 0.75533 |  |  |  | 90 | 83.8 | 1.499 | 0.7553 | 0.000804 | 10.9185 | 10.5589
SW | 1005-4 | SW 1005 #4 | 15.3583 | 1800 | 90 | 25 | 40.3 | 197.3 | 40 | 90.1 | 95.4 | 96 | 98.6 | 114.51 | 87 | 23.1 | 593.6 | 369.3 | 101.9 | 5.4 | 102.9 | 0.75606 |  |  |  | 90.1 | 83.7 | 1.498 | 0.7561 | 0.000803 | 10.801 | 10.4433
SW | 1005-4 | SW 1005 #4 | 15.3667 | 1800 | 90 | 25 | 39.5 | 197.4 | 40 | 90.1 | 95.3 | 96 | 98.7 | 114.07 | 89 | 23.1 | 587.8 | 369.2 | 102.1 | 5.4 | 103 | 0.75618 |  |  |  | 90 | 84 | 1.501 | 0.7562 | 0.000805 | 10.7864 | 10.4346
SW | 1005-4 | SW 1005 #4 | 15.375 | 1800 | 90 | 25 | 40.3 | 197.5 | 40 | 90.1 | 95.3 | 96 | 98.6 | 115.26 | 90.1 | 23.1 | 585.3 | 369.4 | 102.2 | 5.4 | 102.9 | 0.75606 |  |  |  | 90.1 | 83.8 | 1.498 | 0.7561 | 0.000804 | 10.8011 | 10.4433
SW | 1005-4 | SW 1005 #4 | 15.3833 | 1800 | 90 | 24.9 | 40.5 | 197.5 | 40 | 90.1 | 95.4 | 96 | 98.6 | 115.81 | 89.5 | 23.2 | 588.2 | 369.1 | 102.1 | 5.4 | 103 | 0.75606 |  |  |  | 90 | 83.9 | 1.497 | 0.7561 | 0.000805 | 10.8011 | 10.4521
SW | 1005-4 | SW 1005 #4 | 15.3917 | 1800 | 90 | 24.9 | 40.6 | 197.5 | 40 | 90 | 95.3 | 96 | 98.6 | 113.62 | 90.1 | 23.2 | 579.2 | 369.4 | 102 | 5.4 | 103 | 0.75576 |  |  |  | 90 | 84 | 1.505 | 0.7558 | 0.000806 | 10.8451 | 10.496
SW | 1005-4 | SW 1005 #4 | 15.4 | 1800 | 90 | 24.9 | 40.7 | 197.6 | 40 | 90.1 | 95.4 | 96 | 98.6 | 113.89 | 89.8 | 23.1 | 592.9 | 369.3 | 102.1 | 5.4 | 102.9 | 0.75618 |  |  |  | 90 | 83.9 | 1.502 | 0.7562 | 0.000805 | 10.7864 | 10.4346
SW | 1005-4 | SW 1005 #4 | 15.4083 | 1800 | 90 | 24.9 | 40.2 | 197.6 | 40 | 90.1 | 95.4 | 96 | 98.6 | 114.47 | 87.5 | 23.2 | 584.8 | 368.9 | 102.3 | 5.4 | 102.8 | 0.75612 |  |  |  | 90 | 84 | 1.504 | 0.7562 | 0.000806 | 10.7864 | 10.4433
SW | 1005-4 | SW 1005 #4 | 15.4167 | 1800 | 90 | 24.9 | 40.4 | 197.7 | 40 | 90.1 | 95.4 | 96 | 98.6 | 114.59 | 88.3 | 23.2 | 582.3 | 369.1 | 102.1 | 5.4 | 102.9 | 0.7549 |  |  |  | 90 | 83.9 | 1.501 | 0.7549 | 0.000805 | 10.9774 | 10.622
SW | 1005-4 | SW 1005 #4 | 15.425 | 1800 | 90 | 24.9 | 40.6 | 197.7 | 40 | 90.1 | 95.4 | 96 | 98.6 | 114.82 | 88.5 | 23.2 | 594.4 | 369.4 | 102 | 5.4 | 103 | 0.756 |  |  |  | 90.1 | 84 | 1.501 | 0.756 | 0.000806 | 10.8158 | 10.4521
SW | 1005-4 | SW 1005 #4 | 15.4333 | 1800 | 90 | 24.9 | 40.5 | 197.7 | 39.9 | 90.1 | 95.3 | 96 | 98.7 | 115 | 89.7 | 23.2 | 590.9 | 369.2 | 102.1 | 5.4 | 103.1 | 0.75625 |  |  |  | 90 | 84 | 1.507 | 0.7563 | 0.000806 | 10.7718 | 10.4243
SW | 1005-4 | SW 1005 #4 | 15.4417 | 1800 | 90 | 24.9 | 40.4 | 197.8 | 39.9 | 90 | 95.4 | 96 | 98.6 | 114.54 | 88.9 | 23.2 | 582.8 | 369.4 | 102 | 5.4 | 103 | 0.75618 |  |  |  | 90 | 84.2 | 1.506 | 0.7562 | 0.000807 | 10.7864 | 10.4346
SW | 1005-4 | SW 1005 #4 | 15.45 | 1800 | 90 | 24.9 | 40.6 | 197.8 | 40 | 90.1 | 95.4 | 96 | 98.6 | 116.03 | 89.1 | 23.2 | 592.4 | 369.5 | 101.9 | 5.4 | 102.9 | 0.75606 |  |  |  | 90 | 84.1 | 1.5 | 0.7561 | 0.000807 | 10.8011 | 10.4521
SW | 1005-4 | SW 1005 #4 | 15.4583 | 1799 | 90 | 24.8 | 40.7 | 197.8 | 39.9 | 90.1 | 95.3 | 96 | 98.6 | 115.4 | 88.6 | 23.2 | 591.9 | 369.1 | 102.1 | 5.4 | 103 | 0.75612 |  |  |  | 90 | 84.1 | 1.509 | 0.7561 | 0.000807 | 10.8011 | 10.4434
SW | 1005-4 | SW 1005 #4 | 15.4667 | 1800 | 90 | 24.9 | 40.7 | 197.8 | 40 | 90 | 95.3 | 96 | 98.6 | 114.2 | 86.6 | 23.2 | 587.3 | 369.4 | 102.2 | 5.4 | 102.9 | 0.75612 |  |  |  | 90 | 84.1 | 1.501 | 0.7561 | 0.000807 | 10.8011 | 10.4434
SW | 1005-4 | SW 1005 #4 | 15.475 | 1800 | 90 | 24.9 | 40.8 | 197.8 | 40 | 90.1 | 95.4 | 96 | 98.6 | 113.74 | 87.1 | 23.2 | 582.4 | 369.3 | 102.1 | 5.4 | 102.9 | 0.75637 |  |  |  | 90 | 84 | 1.504 | 0.7564 | 0.000806 | 10.7571 | 10.4068
SW | 1005-4 | SW 1005 #4 | 15.4833 | 1800 | 90 | 24.9 | 40.8 | 197.8 | 40.1 | 90.1 | 95.3 | 96 | 98.6 | 115.25 | 88.9 | 23.1 | 592.9 | 369.3 | 102.1 | 5.4 | 103 | 0.75612 |  |  |  | 90 | 84.1 | 1.501 | 0.7561 | 0.000807 | 10.8011 | 10.4434
SW | 1005-4 | SW 1005 #4 | 15.4917 | 1800 | 90 | 24.9 | 40.9 | 197.8 | 40.1 | 90.1 | 95.4 | 96 | 98.7 | 115.77 | 89.1 | 23.2 | 591.9 | 369.2 | 102.1 | 5.4 | 103.1 | 0.75582 |  |  |  | 90.1 | 84.2 | 1.508 | 0.7559 | 0.000807 | 10.8305 | 10.4785
SW | 1005-4 | SW 1005 #4 | 15.5 | 1801 | 90 | 24.8 | 40.8 | 197.9 | 40 | 90.1 | 95.4 | 96 | 98.6 | 115.07 | 88.9 | 23.2 | 590.3 | 369.2 | 102 | 5.4 | 102.9 | 0.75588 |  |  |  | 90 | 84 | 1.505 | 0.7559 | 0.000806 | 10.8304 | 10.4784
SW | 1005-4 | SW 1005 #4 | 15.5083 | 1800 | 90 | 24.8 | 40.7 | 197.8 | 40 | 90.1 | 95.4 | 96 | 98.6 | 113.07 | 87.1 | 23.2 | 576.5 | 369 | 102.1 | 5.4 | 102.9 | 0.75594 |  |  |  | 90 | 84.1 | 1.499 | 0.756 | 0.000807 | 10.8158 | 10.4697
SW | 1005-4 | SW 1005 #4 | 15.5167 | 1800 | 90 | 24.9 | 40.9 | 197.8 | 40 | 90.1 | 95.4 | 96 | 98.7 | 115.86 | 88.3 | 23.2 | 594.4 | 369.1 | 102.1 | 5.4 | 103 | 0.75563 |  |  |  | 90.1 | 84.1 | 1.509 | 0.7557 | 0.000807 | 10.8598 | 10.5063
SW | 1005-4 | SW 1005 #4 | 15.525 | 1800 | 90.1 | 24.9 | 40.8 | 197.8 | 39.9 | 90.1 | 95.4 | 96 | 98.7 | 115.87 | 86.9 | 23.3 | 585.3 | 369.1 | 102.1 | 5.4 | 102.9 | 0.75582 |  |  |  | 90 | 84.1 | 1.501 | 0.7558 | 0.000807 | 10.8451 | 10.4872
SW | 1005-4 | SW 1005 #4 | 15.5333 | 1800 | 90.1 | 24.9 | 40.4 | 197.8 | 40 | 90.1 | 95.4 | 96 | 98.7 | 115.34 | 88.6 | 23.1 | 588.5 | 368.9 | 102 | 5.4 | 103 | 0.75545 |  |  |  | 90.1 | 84.1 | 1.502 | 0.7555 | 0.000807 | 10.8892 | 10.5326
SW | 1005-4 | SW 1005 #4 | 15.5417 | 1800 | 90.1 | 24.9 | 40.5 | 197.7 | 40 | 90.1 | 95.4 | 96 | 98.6 | 114.14 | 88.7 | 23.2 | 587.6 | 369.2 | 102.1 | 5.4 | 103 | 0.75606 |  |  |  | 90.1 | 84 | 1.508 | 0.7561 | 0.000806 | 10.8011 | 10.4433
SW | 1005-4 | SW 1005 #4 | 15.55 | 1800 | 90 | 25 | 40.3 | 197.7 | 40.1 | 90 | 95.4 | 96 | 98.7 | 112.81 | 87.5 | 23.2 | 572 | 369.2 | 102.1 | 5.4 | 102.9 | 0.75576 |  |  |  | 90 | 84.1 | 1.5 | 0.7558 | 0.000807 | 10.8451 | 10.496
SW | 1005-4 | SW 1005 #4 | 15.5583 | 1800 | 90 | 25 | 40.2 | 197.7 | 40.1 | 90 | 95.4 | 96 | 98.6 | 115.17 | 87.4 | 23.2 | 593.1 | 369.1 | 102.2 | 5.4 | 102.9 | 0.75667 |  |  |  | 90 | 84.1 | 1.499 | 0.7567 | 0.000807 | 10.7132 | 10.363
SW | 1005-4 | SW 1005 #4 | 15.5667 | 1800 | 90 | 24.9 | 40.2 | 197.7 | 40.1 | 90 | 95.4 | 96 | 98.7 | 114.93 | 87.5 | 23.2 | 584.6 | 369.1 | 102 | 5.4 | 102.9 | 0.7552 |  |  |  | 90 | 84.1 | 1.495 | 0.7552 | 0.000807 | 10.9333 | 10.578
SW | 1005-4 | SW 1005 #4 | 15.575 | 1800 | 90 | 25 | 40.1 | 197.6 | 40.2 | 90.1 | 95.4 | 96 | 98.6 | 114.25 | 86.8 | 23.1 | 576.6 | 368.9 | 102 | 5.4 | 102.9 | 0.75612 |  |  |  | 90.1 | 83.9 | 1.503 | 0.7562 | 0.000805 | 10.7864 | 10.4346
SW | 1005-4 | SW 1005 #4 | 15.5833 | 1800 | 90 | 25 | 40.1 | 197.6 | 40 | 90.1 | 95.4 | 96 | 98.6 | 113.59 | 87.9 | 23.2 | 584.5 | 369.2 | 102.1 | 5.4 | 102.8 | 0.75551 |  |  |  | 90 | 83.9 | 1.491 | 0.7555 | 0.000805 | 10.8892 | 10.5326
SW | 1005-4 | SW 1005 #4 | 15.5917 | 1800 | 90 | 25 | 40 | 197.6 | 40 | 90 | 95.4 | 96 | 98.6 | 113.71 | 89.5 | 23.1 | 576.4 | 369.4 | 102 | 5.4 | 103 | 0.75667 |  |  |  | 90 | 84 | 1.509 | 0.7567 | 0.000806 | 10.7131 | 10.363
SW | 1005-4 | SW 1005 #4 | 15.6 | 1800 | 90 | 25 | 39.9 | 197.6 | 39.9 | 90 | 95.4 | 96 | 98.6 | 115.92 | 89.2 | 23.1 | 588.1 | 369.5 | 102.2 | 5.4 | 103.1 | 0.75496 |  |  |  | 90 | 84.2 | 1.504 | 0.755 | 0.000807 | 10.9627 | 10.6132
SW | 1005-4 | SW 1005 #4 | 15.6083 | 1800 | 90 | 25 | 39.9 | 197.5 | 40 | 90 | 95.4 | 96 | 98.6 | 114.26 | 89.7 | 23.1 | 580.6 | 369 | 102 | 5.4 | 103 | 0.75563 |  |  |  | 90 | 84 | 1.501 | 0.7556 | 0.000805 | 10.8745 | 10.515
SW | 1005-4 | SW 1005 #4 | 15.6167 | 1800 | 90 | 25 | 39.8 | 197.5 | 40 | 90 | 95.4 | 96 | 98.6 | 115.06 | 88.6 | 23.1 | 594.1 | 369.1 | 102 | 5.4 | 103 | 0.75514 |  |  |  | 90 | 84 | 1.503 | 0.7552 | 0.000806 | 10.9333 | 10.5868
SW | 1005-4 | SW 1005 #4 | 15.625 | 1800 | 90 | 25 | 39.9 | 197.5 | 40.1 | 90 | 95.4 | 96 | 98.5 | 114.24 | 88.5 | 23.1 | 588.6 | 369.2 | 102.1 | 5.4 | 102.9 | 0.75582 |  |  |  | 90 | 83.8 | 1.491 | 0.7558 | 0.000805 | 10.8451 | 10.4872
SW | 1005-4 | SW 1005 #4 | 15.6333 | 1800 | 90 | 25 | 39.9 | 197.5 | 40 | 90.1 | 95.4 | 96 | 98.6 | 115.65 | 89.7 | 23.1 | 585 | 369.4 | 102 | 5.4 | 103.1 | 0.75582 |  |  |  | 90 | 84 | 1.5 | 0.7558 | 0.000806 | 10.8451 | 10.4872
SW | 1005-4 | SW 1005 #4 | 15.6417 | 1800 | 90 | 25 | 40 | 197.5 | 40.1 | 90.1 | 95.4 | 96 | 98.7 | 114.85 | 89.6 | 23.1 | 577.4 | 369 | 102.2 | 5.4 | 103.1 | 0.75557 |  |  |  | 90 | 84 | 1.504 | 0.7556 | 0.000806 | 10.8745 | 10.5238
SW | 1005-4 | SW 1005 #4 | 15.65 | 1800 | 90 | 25 | 40 | 197.5 | 40 | 90.1 | 95.4 | 96 | 98.6 | 114.68 | 92.4 | 23.1 | 587.9 | 369.6 | 102.1 | 5.4 | 103.2 | 0.75582 |  |  |  | 90.1 | 84.1 | 1.507 | 0.7559 | 0.000807 | 10.8305 | 10.4785
SW | 1005-4 | SW 1005 #4 | 15.6583 | 1800 | 90 | 25 | 40 | 197.5 | 39.9 | 90.1 | 95.4 | 96 | 98.7 | 114.78 | 89.6 | 23.1 | 589.2 | 368.9 | 102 | 5.4 | 103 | 0.75569 |  |  |  | 90.1 | 84 | 1.491 | 0.7557 | 0.000806 | 10.8598 | 10.4975
SW | 1005-4 | SW 1005 #4 | 15.6667 | 1800 | 90 | 25.1 | 39.9 | 197.5 | 39.9 | 90.1 | 95.4 | 96 | 98.7 | 114.35 | 90.2 | 23 | 581.9 | 369 | 102 | 5.4 | 103 | 0.75539 |  |  |  | 90 | 83.9 | 1.498 | 0.7554 | 0.000805 | 10.9039 | 10.5502
SW | 1005-4 | SW 1005 #4 | 15.675 | 1800 | 90 | 25 | 39.9 | 197.4 | 40 | 90 | 95.4 | 96 | 98.6 | 114.96 | 90.8 | 23 | 581.4 | 369.1 | 102.1 | 5.4 | 103 | 0.75692 |  |  |  | 90 | 84 | 1.505 | 0.7569 | 0.000806 | 10.6839 | 10.3265
SW | 1005-4 | SW 1005 #4 | 15.6833 | 1800 | 90 | 25 | 39.8 | 197.4 | 39.9 | 90 | 95.4 | 96 | 98.6 | 115.9 | 90.1 | 23.1 | 587.2 | 369.4 | 101.9 | 5.4 | 103.1 | 0.75582 |  |  |  | 90 | 83.9 | 1.501 | 0.7558 | 0.000806 | 10.8451 | 10.4872
SW | 1005-4 | SW 1005 #4 | 15.6917 | 1800 | 90 | 25 | 39.8 | 197.3 | 39.9 | 90 | 95.4 | 96 | 98.6 | 114.63 | 90.3 | 23.1 | 582.2 | 369.2 | 102.1 | 5.4 | 103 | 0.75545 |  |  |  | 90 | 83.9 | 1.502 | 0.7555 | 0.000805 | 10.8892 | 10.5414
SW | 1005-4 | SW 1005 #4 | 15.7 | 1800 | 90 | 25 | 39.8 | 197.3 | 40 | 90 | 95.4 | 96 | 98.6 | 113.96 | 89.6 | 23 | 593.3 | 369 | 102 | 5.3 | 102.9 | 0.75557 |  |  |  | 90 | 83.9 | 1.497 | 0.7556 | 0.000805 | 10.8745 | 10.5238
SW | 1005-4 | SW 1005 #4 | 15.7083 | 1800 | 90 | 25 | 39.7 | 197.2 | 40.1 | 90.1 | 95.4 | 96 | 98.7 | 113.03 | 90.9 | 23.1 | 582 | 369.2 | 102.1 | 5.3 | 103.1 | 0.7552 |  |  |  | 90 | 83.9 | 1.504 | 0.7552 | 0.000805 | 10.9333 | 10.578
SW | 1005-4 | SW 1005 #4 | 15.7167 | 1800 | 90 | 25 | 39.9 | 197.2 | 40.1 | 90.1 | 95.4 | 96 | 98.7 | 113.71 | 91.6 | 23 | 578.2 | 369.2 | 102.1 | 5.3 | 103.2 | 0.75502 |  |  |  | 90.1 | 84.1 | 1.503 | 0.7551 | 0.000807 | 10.948 | 10.5956
SW | 1005-4 | SW 1005 #4 | 15.725 | 1800 | 90 | 25 | 39.9 | 197.3 | 40 | 90.1 | 95.4 | 96 | 98.6 | 115.78 | 92.1 | 23.1 | 591.8 | 369.3 | 102 | 5.3 | 103.1 | 0.75539 |  |  |  | 90 | 84.1 | 1.5 | 0.7554 | 0.000806 | 10.9039 | 10.5502
SW | 1005-4 | SW 1005 #4 | 15.7333 | 1800 | 90 | 25 | 39.9 | 197.2 | 40 | 90.1 | 95.4 | 96 | 98.7 | 114.38 | 89 | 23.1 | 581.6 | 369.1 | 102 | 5.3 | 102.9 | 0.75563 |  |  |  | 90 | 84 | 1.499 | 0.7557 | 0.000806 | 10.8598 | 10.515
SW | 1005-4 | SW 1005 #4 | 15.7417 | 1800 | 90 | 25 | 39.7 | 197.2 | 40 | 90.1 | 95.4 | 96 | 98.6 | 114.17 | 88.9 | 23.1 | 583.8 | 369.2 | 102.1 | 5.3 | 103 | 0.75478 |  |  |  | 90.1 | 83.9 | 1.499 | 0.7548 | 0.000805 | 10.9921 | 10.6308
SW | 1005-4 | SW 1005 #4 | 15.75 | 1800 | 90 | 25 | 39.7 | 197.2 | 40 | 90.1 | 95.4 | 96 | 98.6 | 114.96 | 88.5 | 23 | 588.7 | 369 | 101.9 | 5.3 | 102.9 | 0.75637 |  |  |  | 90 | 83.9 | 1.503 | 0.7564 | 0.000805 | 10.7571 | 10.4068
SW | 1005-4 | SW 1005 #4 | 15.7583 | 1800 | 90 | 25 | 39.8 | 197.3 | 39.9 | 90.1 | 95.4 | 96 | 98.6 | 115.86 | 88.2 | 23.1 | 593.7 | 369 | 101.9 | 5.3 | 103 | 0.75539 |  |  |  | 90 | 83.9 | 1.502 | 0.7554 | 0.000805 | 10.9039 | 10.5502
SW | 1005-4 | SW 1005 #4 | 15.7667 | 1800 | 90 | 25 | 39.5 | 197.3 | 39.9 | 90.1 | 95.4 | 96 | 98.6 | 113.92 | 88 | 23.1 | 586.8 | 369 | 102.1 | 5.3 | 102.9 | 0.75557 |  |  |  | 90 | 83.9 | 1.497 | 0.7556 | 0.000804 | 10.8745 | 10.5238
SW | 1005-4 | SW 1005 #4 | 15.775 | 1800 | 90 | 25.1 | 39.6 | 197.3 | 39.9 | 90.1 | 95.4 | 96 | 98.6 | 114.56 | 86.9 | 23.1 | 583.4 | 368.9 | 102.2 | 5.3 | 102.8 | 0.75527 |  |  |  | 90 | 83.8 | 1.503 | 0.7553 | 0.000804 | 10.9185 | 10.5677
SW | 1005-4 | SW 1005 #4 | 15.7833 | 1800 | 90 | 25.1 | 39.7 | 197.3 | 40 | 90.1 | 95.4 | 96 | 98.7 | 113.73 | 87 | 23.1 | 581.9 | 369.1 | 102 | 5.3 | 102.9 | 0.75533 |  |  |  | 90 | 84 | 1.486 | 0.7553 | 0.000806 | 10.9186 | 10.559
SW | 1005-4 | SW 1005 #4 | 15.7917 | 1800 | 90 | 25 | 39.7 | 197.4 | 40.1 | 90.1 | 95.4 | 96 | 98.6 | 115.49 | 88.7 | 23 | 592.1 | 369.1 | 102.1 | 5.3 | 103 | 0.75576 |  |  |  | 90 | 83.9 | 1.5 | 0.7557 | 0.000805 | 10.8598 | 10.496
SW | 1005-4 | SW 1005 #4 | 15.8 | 1800 | 90 | 25 | 39.8 | 197.4 | 40 | 90.1 | 95.4 | 96 | 98.6 | 115.21 | 86.9 | 23.1 | 585.4 | 368.9 | 102.1 | 5.3 | 102.9 | 0.75539 |  |  |  | 90 | 83.9 | 1.506 | 0.7554 | 0.000805 | 10.9039 | 10.5502
SW | 1005-4 | SW 1005 #4 | 15.8083 | 1801 | 90 | 25.1 | 39.8 | 197.4 | 40 | 90 | 95.4 | 96 | 98.7 | 115.25 | 87.9 | 23 | 585.4 | 369.3 | 102.1 | 5.4 | 103 | 0.75484 |  |  |  | 90 | 84.1 | 1.5 | 0.7548 | 0.000806 | 10.9921 | 10.6308
SW | 1005-4 | SW 1005 #4 | 15.8167 | 1800 | 90 | 25 | 39.5 | 197.4 | 40 | 90 | 95.4 | 96 | 98.7 | 114.55 | 81.7 | 23 | 586.5 | 369.3 | 102.1 | 5.4 | 103.1 | 0.75545 |  |  |  | 90 | 84 | 1.502 | 0.7554 | 0.000806 | 10.9039 | 10.5414
SW | 1005-4 | SW 1005 #4 | 15.825 | 1800 | 89.9 | 25 | 39.7 | 197.4 | 40 | 90 | 95.4 | 96 | 98.6 | 113.36 | 78.5 | 23 | 578.3 | 369.4 | 102.2 | 5.4 | 103.1 | 0.75625 |  |  |  | 90 | 83.9 | 1.505 | 0.7563 | 0.000805 | 10.7717 | 10.4243
SW | 1005-4 | SW 1005 #4 | 15.8333 | 1800 | 89.9 | 25 | 39.7 | 197.4 | 39.9 | 90 | 95.4 | 96 | 98.6 | 114.56 | 75.9 | 23.1 | 584.2 | 369.3 | 102 | 5.4 | 102.9 | 0.75484 |  |  |  | 89.9 | 84 | 1.496 | 0.7548 | 0.000806 | 10.9921 | 10.6396
SW | 1005-4 | SW 1005 #4 | 15.8417 | 1800 | 90 | 25 | 39.7 | 197.4 | 39.9 | 90 | 95.3 | 96 | 98.6 | 115.83 | 74.7 | 23.1 | 592.9 | 369.1 | 102.1 | 5.4 | 102.9 | 0.75527 |  |  |  | 90 | 83.9 | 1.503 | 0.7553 | 0.000805 | 10.9186 | 10.5678
SW | 1005-4 | SW 1005 #4 | 15.85 | 1800 | 90 | 25 | 39.7 | 197.4 | 39.9 | 90 | 95.3 | 96 | 98.7 | 115.42 | 73.3 | 23.1 | 585.2 | 369.2 | 102 | 5.4 | 103 | 0.75539 |  |  |  | 89.9 | 84 | 1.497 | 0.7553 | 0.000806 | 10.9186 | 10.559
SW | 1005-4 | SW 1005 #4 | 15.8583 | 1800 | 90 | 25 | 39.7 | 197.4 | 40 | 90 | 95.3 | 96 | 98.7 | 115.32 | 76.4 | 23.1 | 594.1 | 369.2 | 102.1 | 5.4 | 103.1 | 0.75637 |  |  |  | 89.9 | 84.1 | 1.497 | 0.7563 | 0.000807 | 10.7718 | 10.4156
SW | 1005-4 | SW 1005 #4 | 15.8667 | 1800 | 90 | 25 | 39.8 | 197.4 | 39.9 | 90 | 95.3 | 96 | 98.7 | 115.22 | 75.6 | 23.1 | 584.2 | 369.4 | 102.2 | 5.4 | 103.1 | 0.75478 |  |  |  | 90 | 84.1 | 1.497 | 0.7548 | 0.000806 | 10.9921 | 10.6396
SW | 1005-4 | SW 1005 #4 | 15.875 | 1800 | 90 | 25 | 39.9 | 197.4 | 40 | 90.1 | 95.4 | 96 | 98.7 | 114.22 | 76.7 | 23.1 | 581 | 368.9 | 102.1 | 5.4 | 103.1 | 0.75502 |  |  |  | 90 | 84 | 1.505 | 0.755 | 0.000806 | 10.9627 | 10.6044
SW | 1005-4 | SW 1005 #4 | 15.8833 | 1800 | 90 | 25 | 39.9 | 197.4 | 40 | 90.1 | 95.4 | 96 | 98.6 | 114.69 | 78.7 | 23.1 | 593.5 | 369.2 | 102.1 | 5.4 | 103.1 | 0.75514 |  |  |  | 90 | 84 | 1.508 | 0.7552 | 0.000806 | 10.9333 | 10.5868
SW | 1005-4 | SW 1005 #4 | 15.8917 | 1800 | 90 | 25 | 39.9 | 197.4 | 39.9 | 90.1 | 95.4 | 96 | 98.7 | 114.89 | 80.6 | 23.1 | 592 | 369 | 102.1 | 5.4 | 103.1 | 0.75465 |  |  |  | 90 | 84.1 | 1.501 | 0.7547 | 0.000807 | 11.0069 | 10.6587
SW | 1005-4 | SW 1005 #4 | 15.9 | 1799 | 90 | 25 | 39.9 | 197.4 | 39.9 | 90.1 | 95.4 | 96 | 98.7 | 113.88 | 77.5 | 23.1 | 583.7 | 369.3 | 101.9 | 5.4 | 103 | 0.75545 |  |  |  | 90 | 84.1 | 1.504 | 0.7554 | 0.000807 | 10.9039 | 10.5414
SW | 1005-4 | SW 1005 #4 | 15.9083 | 1800 | 90.1 | 25 | 39.9 | 197.4 | 39.8 | 90.1 | 95.4 | 96 | 98.7 | 115.15 | 78.2 | 23 | 594.9 | 368.9 | 102 | 5.4 | 102.9 | 0.75472 |  |  |  | 90 | 84 | 1.501 | 0.7547 | 0.000806 | 11.0069 | 10.6484
SW | 1005-4 | SW 1005 #4 | 15.9167 | 1800 | 90.1 | 25 | 39.8 | 197.3 | 39.9 | 90.1 | 95.4 | 96 | 98.6 | 114.01 | 80.1 | 23 | 583 | 369 | 102.1 | 5.4 | 103.1 | 0.75796 |  |  |  | 90 | 84 | 1.504 | 0.758 | 0.000806 | 10.5231 | 10.1749
SW | 1005-4 | SW 1005 #4 | 15.925 | 1800 | 90.1 | 25 | 39.8 | 197.3 | 40 | 90.1 | 95.4 | 96 | 98.7 | 115.64 | 81.6 | 23.1 | 592.7 | 369 | 102.3 | 5.4 | 103.1 | 0.7541 |  |  |  | 90 | 84.2 | 1.503 | 0.7541 | 0.000808 | 11.0953 | 10.7395
SW | 1005-4 | SW 1005 #4 | 15.9333 | 1800 | 90 | 25 | 39.8 | 197.2 | 40 | 90 | 95.4 | 96 | 98.6 | 115.01 | 80.8 | 23 | 585.2 | 369 | 102.3 | 5.4 | 102.9 | 0.75514 |  |  |  | 90 | 84 | 1.506 | 0.7552 | 0.000806 | 10.9333 | 10.5868
SW | 1005-4 | SW 1005 #4 | 15.9417 | 1800 | 90 | 25 | 39.8 | 197.2 | 40.1 | 90 | 95.4 | 96 | 98.6 | 114.61 | 77.6 | 23 | 575.5 | 368.8 | 102.2 | 5.3 | 102.9 | 0.756 |  |  |  | 90 | 83.9 | 1.501 | 0.756 | 0.000805 | 10.8157 | 10.4609
SW | 1005-4 | SW 1005 #4 | 15.95 | 1800 | 90 | 25 | 39.8 | 197.2 | 40.1 | 90.1 | 95.4 | 96 | 98.6 | 113.74 | 77.8 | 23 | 582.4 | 369.2 | 102.2 | 5.4 | 102.9 | 0.75514 |  |  |  | 90.1 | 84.1 | 1.499 | 0.7552 | 0.000806 | 10.9333 | 10.578
SW | 1005-4 | SW 1005 #4 | 15.9583 | 1800 | 90 | 25 | 39.8 | 197.2 | 40 | 90 | 95.4 | 96 | 98.6 | 114.53 | 78.7 | 23.1 | 588.6 | 369 | 102.2 | 5.4 | 102.9 | 0.75637 |  |  |  | 90 | 84 | 1.507 | 0.7563 | 0.000806 | 10.7718 | 10.4068
SW | 1005-4 | SW 1005 #4 | 15.9667 | 1800 | 90 | 25 | 39.8 | 197.1 | 40 | 90 | 95.4 | 96 | 98.6 | 113.68 | 80.8 | 23 | 582.5 | 369.3 | 102.2 | 5.4 | 103.1 | 0.75533 |  |  |  | 90 | 84.2 | 1.494 | 0.7553 | 0.000808 | 10.9186 | 10.559
SW | 1005-4 | SW 1005 #4 | 15.975 | 1800 | 90 | 24.9 | 39.8 | 197.1 | 40 | 90.1 | 95.4 | 96 | 98.6 | 114.86 | 82.9 | 23 | 580.9 | 369.2 | 102.1 | 5.4 | 103.1 | 0.75588 |  |  |  | 90 | 84.2 | 1.505 | 0.7559 | 0.000808 | 10.8305 | 10.4785
SW | 1005-4 | SW 1005 #4 | 15.9833 | 1800 | 90 | 25 | 39.8 | 197.2 | 39.9 | 90 | 95.4 | 96 | 98.7 | 115.12 | 83.5 | 23.1 | 594.1 | 369 | 102.1 | 5.4 | 103 | 0.75435 |  |  |  | 89.9 | 84 | 1.5 | 0.7543 | 0.000806 | 11.0658 | 10.7116
SW | 1005-4 | SW 1005 #4 | 15.9917 | 1800 | 90 | 25 | 39.7 | 197.1 | 39.9 | 90 | 95.4 | 96 | 98.7 | 114.13 | 85.8 | 23 | 586.1 | 369 | 102.1 | 5.4 | 103 | 0.75551 |  |  |  | 90 | 84.1 | 1.505 | 0.7555 | 0.000807 | 10.8892 | 10.5326
SW | 1005-4 | SW 1005 #4 | 16 | 1800 | 90 | 25 | 39.7 | 197.1 | 40.1 | 90 | 95.4 | 96 | 98.6 | 113.69 | 86.7 | 23.1 | 582.2 | 369.4 | 102 | 5.4 | 103.1 | 0.75582 |  |  |  | 90 | 84.1 | 1.503 | 0.7558 | 0.000807 | 10.8451 | 10.4872
SW | 1005-4 | SW 1005 #4 | 16.0083 | 1800 | 90 | 25 | 39.8 | 197.1 | 40 | 90 | 95.4 | 96 | 98.6 | 116.13 | 88.4 | 23 | 592.1 | 369.1 | 102.1 | 5.4 | 103.1 | 0.75539 |  |  |  | 90 | 84 | 1.495 | 0.7554 | 0.000806 | 10.9039 | 10.5502
SW | 1005-4 | SW 1005 #4 | 16.0167 | 1800 | 90 | 25 | 39.8 | 197.2 | 40.1 | 90 | 95.4 | 96 | 98.7 | 115.81 | 89 | 23 | 584.8 | 369.2 | 102 | 5.4 | 103.1 | 0.75563 |  |  |  | 90 | 84.2 | 1.502 | 0.7556 | 0.000807 | 10.8745 | 10.515
SW | 1005-4 | SW 1005 #4 | 16.025 | 1800 | 89.9 | 25 | 39.7 | 197.2 | 40.1 | 90 | 95.3 | 96 | 98.6 | 113.98 | 88.9 | 23 | 576.8 | 369.4 | 101.9 | 5.4 | 103.1 | 0.75563 |  |  |  | 90 | 84.1 | 1.503 | 0.7556 | 0.000807 | 10.8745 | 10.515
SW | 1005-4 | SW 1005 #4 | 16.0333 | 1799 | 89.9 | 25 | 39.8 | 197.2 | 40.1 | 90 | 95.4 | 96 | 98.6 | 112.75 | 88.9 | 23 | 580.7 | 369.3 | 102 | 5.4 | 103.1 | 0.7552 |  |  |  | 90 | 84 | 1.502 | 0.7552 | 0.000806 | 10.9333 | 10.578
SW | 1005-4 | SW 1005 #4 | 16.0417 | 1800 | 90 | 24.9 | 39.6 | 197.2 | 40.1 | 90 | 95.4 | 96 | 98.6 | 113.53 | 88.2 | 23.1 | 582.4 | 369.4 | 102.1 | 5.4 | 103 | 0.75502 |  |  |  | 90 | 84.2 | 1.498 | 0.755 | 0.000807 | 10.9627 | 10.6044
SW | 1005-4 | SW 1005 #4 | 16.05 | 1800 | 90 | 24.9 | 39.9 | 197.3 | 40 | 90 | 95.4 | 96 | 98.6 | 114.8 | 87.9 | 23.1 | 583.5 | 369 | 102.1 | 5.4 | 102.9 | 0.75447 |  |  |  | 90 | 83.7 | 1.498 | 0.7545 | 0.000804 | 11.0363 | 10.6851
SW | 1005-4 | SW 1005 #4 | 16.0583 | 1800 | 90 | 24.9 | 39.9 | 197.2 | 40 | 90 | 95.4 | 96 | 98.6 | 116.26 | 88.9 | 23.1 | 590.7 | 369.1 | 102.1 | 5.4 | 103 | 0.7541 |  |  |  | 90 | 84 | 1.502 | 0.7541 | 0.000805 | 11.0953 | 10.7395
SW | 1005-4 | SW 1005 #4 | 16.0667 | 1800 | 90 | 24.9 | 39.8 | 197.2 | 39.9 | 90 | 95.4 | 96 | 98.6 | 115.23 | 89.4 | 23 | 587 | 369.3 | 102.2 | 5.3 | 103.1 | 0.75355 |  |  |  | 90 | 83.8 | 1.503 | 0.7535 | 0.000804 | 11.1838 | 10.8204
SW | 1005-4 | SW 1005 #4 | 16.075 | 1800 | 90 | 24.9 | 39.8 | 197.2 | 40 | 90 | 95.4 | 96 | 98.6 | 115.39 | 90.3 | 23.1 | 585.4 | 369.3 | 102 | 5.3 | 103.2 | 0.75508 |  |  |  | 90 | 84 | 1.5 | 0.7551 | 0.000806 | 10.948 | 10.5956
SW | 1005-4 | SW 1005 #4 | 16.0833 | 1800 | 90 | 24.9 | 39.7 | 197.2 | 40 | 90 | 95.4 | 96 | 98.7 | 116.43 | 90.7 | 23 | 593.8 | 369.3 | 102 | 5.4 | 103.1 | 0.7549 |  |  |  | 89.9 | 84 | 1.498 | 0.7548 | 0.000806 | 10.9921 | 10.6308
SW | 1005-4 | SW 1005 #4 | 16.0917 | 1800 | 90 | 24.9 | 39.7 | 197.2 | 40 | 90 | 95.3 | 96 | 98.6 | 115.4 | 90.5 | 23.1 | 592.4 | 369 | 102.1 | 5.3 | 103 | 0.75447 |  |  |  | 90 | 83.7 | 1.501 | 0.7545 | 0.000803 | 11.0363 | 10.6851
SW | 1005-4 | SW 1005 #4 | 16.1 | 1800 | 90 | 24.9 | 39.7 | 197.1 | 40.1 | 90 | 95.3 | 96.1 | 98.6 | 114.54 | 89.4 | 23.2 | 587.4 | 369.3 | 102.1 | 5.4 | 103 | 0.75453 |  |  |  | 90 | 83.9 | 1.506 | 0.7545 | 0.000805 | 11.0363 | 10.6763
SW | 1005-4 | SW 1005 #4 | 16.1083 | 1800 | 90 | 25 | 39.7 | 197 | 40 | 90 | 95.3 | 96.4 | 98.7 | 115.01 | 91.1 | 23.6 | 591.6 | 369.2 | 102.1 | 5.3 | 103.1 | 0.75423 |  |  |  | 90 | 83.9 | 1.5 | 0.7542 | 0.000805 | 11.0805 | 10.7204
SW | 1005-4 | SW 1005 #4 | 16.1167 | 1800 | 90 | 24.9 | 39.9 | 196.9 | 40 | 90 | 95.4 | 96.4 | 98.6 | 114.24 | 91 | 23.7 | 587 | 369.3 | 102 | 5.3 | 103 | 0.75465 |  |  |  | 90 | 83.9 | 1.504 | 0.7546 | 0.000805 | 11.0216 | 10.6587
SW | 1005-4 | SW 1005 #4 | 16.125 | 1800 | 90 | 24.9 | 40.1 | 196.8 | 39.9 | 90 | 95.3 | 96.4 | 98.6 | 114.66 | 90.4 | 23.7 | 592.2 | 369.2 | 102.1 | 5.3 | 103.1 | 0.75441 |  |  |  | 89.9 | 83.9 | 1.496 | 0.7544 | 0.000805 | 11.051 | 10.7027
SW | 1005-4 | SW 1005 #4 | 16.1333 | 1800 | 90 | 24.9 | 40.1 | 196.7 | 40.1 | 90 | 95.4 | 96.4 | 98.7 | 114.36 | 90.9 | 23.7 | 578.5 | 369.2 | 102.1 | 5.3 | 103.1 | 0.75459 |  |  |  | 90 | 83.9 | 1.5 | 0.7546 | 0.000805 | 11.0216 | 10.6675
SW | 1005-4 | SW 1005 #4 | 16.1417 | 1800 | 90 | 25 | 40.1 | 196.7 | 40.1 | 90 | 95.4 | 96.4 | 98.6 | 113.26 | 90 | 23.6 | 566.1 | 369.2 | 101.9 | 5.3 | 103 | 0.75404 |  |  |  | 90 | 83.7 | 1.501 | 0.7541 | 0.000803 | 11.0952 | 10.7483
SW | 1005-4 | SW 1005 #4 | 16.15 | 1800 | 90 | 25 | 40.2 | 196.7 | 40 | 90 | 95.4 | 96.3 | 98.7 | 114.08 | 90 | 23.6 | 589 | 369.1 | 102.1 | 5.3 | 103 | 0.75478 |  |  |  | 90 | 83.9 | 1.505 | 0.7548 | 0.000805 | 10.9921 | 10.6396
SW | 1005-4 | SW 1005 #4 | 16.1583 | 1799 | 90 | 25 | 40.1 | 196.7 | 39.9 | 90 | 95.4 | 96.3 | 98.7 | 114.96 | 87.9 | 23.6 | 586 | 369 | 102.1 | 5.3 | 103 | 0.75459 |  |  |  | 90 | 83.9 | 1.505 | 0.7546 | 0.000805 | 11.0216 | 10.6675
SW | 1005-4 | SW 1005 #4 | 16.1667 | 1800 | 90 | 25 | 40.1 | 196.8 | 40.1 | 90 | 95.4 | 96.3 | 98.6 | 114.23 | 89.5 | 23.5 | 578.9 | 369.2 | 101.9 | 5.3 | 103.1 | 0.75508 |  |  |  | 90 | 83.9 | 1.5 | 0.7551 | 0.000806 | 10.948 | 10.5956
SW | 1005-4 | SW 1005 #4 | 16.175 | 1800 | 90 | 25 | 40.1 | 196.9 | 40 | 90 | 95.4 | 96.3 | 98.6 | 114.9 | 91 | 23.5 | 593.1 | 369.3 | 102 | 5.3 | 103.1 | 0.75484 |  |  |  | 90 | 84 | 1.507 | 0.7548 | 0.000806 | 10.9921 | 10.6308
SW | 1005-4 | SW 1005 #4 | 16.1833 | 1801 | 90 | 25 | 39.6 | 196.9 | 40.1 | 90 | 95.4 | 96.2 | 98.6 | 113.69 | 89.8 | 23.4 | 579.2 | 369.3 | 101.8 | 5.3 | 103.1 | 0.75416 |  |  |  | 90 | 84.1 | 1.502 | 0.7542 | 0.000807 | 11.0805 | 10.7307
SW | 1005-4 | SW 1005 #4 | 16.1917 | 1800 | 90 | 25 | 40.2 | 197 | 40 | 90.1 | 95.4 | 96.2 | 98.6 | 113.77 | 90.5 | 23.4 | 584.1 | 369.1 | 102.1 | 5.3 | 103 | 0.75416 |  |  |  | 90 | 84 | 1.507 | 0.7542 | 0.000806 | 11.0805 | 10.7307
SW | 1005-4 | SW 1005 #4 | 16.2 | 1800 | 90 | 25 | 40.2 | 197.1 | 40 | 90 | 95.4 | 96.2 | 98.7 | 114.44 | 89.2 | 23.3 | 593.9 | 369 | 101.9 | 5.3 | 103.1 | 0.75423 |  |  |  | 90 | 84.1 | 1.481 | 0.7542 | 0.000807 | 11.0805 | 10.7204
SW | 1005-4 | SW 1005 #4 | 16.2083 | 1800 | 90 | 25 | 40.2 | 197.2 | 40 | 90 | 95.4 | 96.2 | 98.7 | 114.75 | 86.3 | 23.4 | 592.2 | 369.1 | 101.9 | 5.4 | 103.1 | 0.75484 |  |  |  | 90 | 84 | 1.501 | 0.7549 | 0.000806 | 10.9774 | 10.6308
SW | 1005-4 | SW 1005 #4 | 16.2167 | 1800 | 90 | 25 | 40.2 | 197.2 | 40 | 90 | 95.4 | 96.2 | 98.8 | 114.04 | 87.7 | 23.3 | 579.7 | 369 | 102.1 | 5.3 | 103.2 | 0.75472 |  |  |  | 90 | 84.1 | 1.497 | 0.7547 | 0.000807 | 11.0069 | 10.6484
SW | 1005-4 | SW 1005 #4 | 16.225 | 1800 | 90 | 25 | 40.1 | 197.3 | 39.9 | 90 | 95.4 | 96.2 | 98.7 | 115.49 | 88.8 | 23.3 | 587.9 | 369.6 | 102.2 | 5.3 | 103.3 | 0.75539 |  |  |  | 90 | 84.1 | 1.502 | 0.7554 | 0.000807 | 10.9039 | 10.5502
SW | 1005-4 | SW 1005 #4 | 16.2333 | 1800 | 90 | 25 | 40.1 | 197.3 | 39.9 | 90 | 95.4 | 96.1 | 98.7 | 115.08 | 87.4 | 23.3 | 584 | 369.5 | 101.9 | 5.3 | 103.2 | 0.7541 |  |  |  | 90 | 84.1 | 1.508 | 0.7541 | 0.000807 | 11.0953 | 10.7395
SW | 1005-4 | SW 1005 #4 | 16.2417 | 1800 | 90 | 25 | 40.1 | 197.3 | 40 | 90 | 95.3 | 96.1 | 98.7 | 114.28 | 80.7 | 23.2 | 582.4 | 369 | 102 | 5.3 | 103.2 | 0.75478 |  |  |  | 90 | 84.1 | 1.505 | 0.7548 | 0.000807 | 10.9921 | 10.6396
SW | 1005-4 | SW 1005 #4 | 16.25 | 1800 | 90 | 25 | 40.1 | 197.3 | 40 | 90 | 95.3 | 96.1 | 98.6 | 114.66 | 81.4 | 23.3 | 592.4 | 369.1 | 101.9 | 5.4 | 103 | 0.75435 |  |  |  | 90 | 84 | 1.503 | 0.7543 | 0.000806 | 11.0658 | 10.7028
SW | 1005-4 | SW 1005 #4 | 16.2583 | 1800 | 90 | 25 | 40.1 | 197.3 | 40 | 90 | 95.4 | 96.1 | 98.6 | 113.8 | 81.9 | 23.2 | 583.4 | 369.1 | 102.1 | 5.4 | 103 | 0.75484 |  |  |  | 90 | 84 | 1.502 | 0.7548 | 0.000806 | 10.9921 | 10.6308
SW | 1005-4 | SW 1005 #4 | 16.2667 | 1800 | 90 | 25 | 40.2 | 197.3 | 40.1 | 90.1 | 95.4 | 96.1 | 98.7 | 114.66 | 80.7 | 23.2 | 593.2 | 369.2 | 102.2 | 5.4 | 103.1 | 0.75416 |  |  |  | 90 | 84 | 1.498 | 0.7542 | 0.000806 | 11.0805 | 10.7307
SW | 1005-4 | SW 1005 #4 | 16.275 | 1800 | 90 | 25 | 40.2 | 197.3 | 40 | 90 | 95.4 | 96.1 | 98.7 | 115.36 | 81.6 | 23.2 | 587.5 | 368.9 | 102 | 5.3 | 103.1 | 0.75398 |  |  |  | 90 | 84.1 | 1.504 | 0.754 | 0.000807 | 11.11 | 10.7572
SW | 1005-4 | SW 1005 #4 | 16.2833 | 1800 | 90 | 25.1 | 40.1 | 197.4 | 40 | 90 | 95.4 | 96.1 | 98.7 | 114.51 | 85.4 | 23.2 | 580.4 | 369.3 | 102.3 | 5.3 | 103.2 | 0.75447 |  |  |  | 90 | 84.2 | 1.491 | 0.7545 | 0.000807 | 11.0363 | 10.6851
SW | 1005-4 | SW 1005 #4 | 16.2917 | 1800 | 90 | 25 | 40.2 | 197.4 | 40 | 90 | 95.3 | 96.1 | 98.6 | 114.83 | 85.7 | 23.1 | 585.5 | 369.4 | 102.1 | 5.3 | 103.1 | 0.75453 |  |  |  | 89.9 | 84 | 1.502 | 0.7545 | 0.000806 | 11.0363 | 10.6851
SW | 1005-4 | SW 1005 #4 | 16.3 | 1800 | 90 | 25 | 40.2 | 197.4 | 39.9 | 89.9 | 95.3 | 96.1 | 98.7 | 115.37 | 85.7 | 23.1 | 592.4 | 369.4 | 102.1 | 5.4 | 103.1 | 0.75478 |  |  |  | 90 | 84.2 | 1.507 | 0.7548 | 0.000808 | 10.9922 | 10.6397
SW | 1005-4 | SW 1005 #4 | 16.3083 | 1800 | 90 | 25 | 40.2 | 197.4 | 39.9 | 89.9 | 95.3 | 96.1 | 98.7 | 115.52 | 86.7 | 23.1 | 581.2 | 369.4 | 101.9 | 5.4 | 103.1 | 0.75343 |  |  |  | 89.9 | 84.1 | 1.501 | 0.7534 | 0.000808 | 11.1986 | 10.8469
SW | 1005-4 | SW 1005 #4 | 16.3167 | 1800 | 90 | 25 | 40.2 | 197.4 | 39.9 | 89.9 | 95.3 | 96.1 | 98.7 | 113.72 | 87.4 | 23 | 578.1 | 369.5 | 101.9 | 5.3 | 103.1 | 0.7552 |  |  |  | 90 | 84.2 | 1.506 | 0.7552 | 0.000808 | 10.9333 | 10.5781
SW | 1005-4 | SW 1005 #4 | 16.325 | 1800 | 89.9 | 25 | 40.2 | 197.4 | 39.9 | 89.9 | 95.3 | 96.1 | 98.7 | 113.08 | 90.1 | 23.1 | 589.1 | 369.4 | 102 | 5.4 | 103.1 | 0.75502 |  |  |  | 89.9 | 84 | 1.499 | 0.755 | 0.000807 | 10.9627 | 10.6132
SW | 1005-4 | SW 1005 #4 | 16.3333 | 1800 | 90 | 25 | 40 | 197.3 | 39.9 | 89.9 | 95.3 | 96.1 | 98.6 | 114.53 | 89.1 | 23.1 | 591.8 | 369.5 | 102 | 5.4 | 103.1 | 0.75404 |  |  |  | 89.9 | 84.1 | 1.499 | 0.754 | 0.000807 | 11.11 | 10.7572
SW | 1005-4 | SW 1005 #4 | 16.3417 | 1800 | 90 | 25 | 40.1 | 197.4 | 39.9 | 89.9 | 95.3 | 96.1 | 98.7 | 114.54 | 90.3 | 22.9 | 583.5 | 369.5 | 102.1 | 5.3 | 103.2 | 0.75453 |  |  |  | 90 | 84.1 | 1.499 | 0.7545 | 0.000807 | 11.0363 | 10.6763
SW | 1005-4 | SW 1005 #4 | 16.35 | 1800 | 90 | 25 | 40.1 | 197.4 | 40.1 | 89.9 | 95.3 | 96.1 | 98.7 | 114.91 | 90.9 | 23 | 582.3 | 369.6 | 101.6 | 5.3 | 103.2 | 0.75527 |  |  |  | 89.9 | 84 | 1.497 | 0.7552 | 0.000807 | 10.9333 | 10.5766
SW | 1005-4 | SW 1005 #4 | 16.3583 | 1800 | 90 | 25 | 40.1 | 197.5 | 40 | 89.9 | 95.3 | 96 | 98.7 | 114.93 | 89.5 | 22.9 | 593.5 | 369.4 | 102.1 | 5.3 | 103.1 | 0.75429 |  |  |  | 90 | 84.1 | 1.499 | 0.7543 | 0.000807 | 11.0658 | 10.7116
SW | 1005-4 | SW 1005 #4 | 16.3667 | 1800 | 90 | 25 | 40.1 | 197.4 | 40 | 89.9 | 95.3 | 96 | 98.7 | 113.97 | 88 | 22.9 | 582.1 | 369.5 | 102 | 5.4 | 103 | 0.75502 |  |  |  | 89.9 | 84 | 1.501 | 0.7549 | 0.000806 | 10.9774 | 10.6132
SW | 1005-4 | SW 1005 #4 | 16.375 | 1800 | 90 | 25 | 40 | 197.5 | 39.8 | 89.9 | 95.3 | 96 | 98.7 | 115.62 | 89.4 | 23 | 591.6 | 369.3 | 102.1 | 5.3 | 103.1 | 0.75465 |  |  |  | 89.9 | 84 | 1.5 | 0.7546 | 0.000806 | 11.0216 | 10.6675
SW | 1005-4 | SW 1005 #4 | 16.3833 | 1800 | 90 | 25 | 40.1 | 197.5 | 39.9 | 89.9 | 95.2 | 96 | 98.7 | 114.17 | 89.1 | 23 | 583.7 | 369.3 | 102 | 5.3 | 103 | 0.75563 |  |  |  | 89.9 | 83.9 | 1.503 | 0.7556 | 0.000806 | 10.8745 | 10.5238
SW | 1005-4 | SW 1005 #4 | 16.3917 | 1800 | 90 | 24.9 | 40.1 | 197.5 | 39.9 | 89.9 | 95.2 | 96 | 98.6 | 113.17 | 90.4 | 23 | 570.9 | 369.3 | 102 | 5.4 | 103 | 0.75484 |  |  |  | 89.9 | 83.9 | 1.497 | 0.7548 | 0.000805 | 10.9921 | 10.6396
SW | 1005-4 | SW 1005 #4 | 16.4 | 1800 | 90 | 25 | 40.1 | 197.6 | 39.9 | 89.9 | 95.2 | 96 | 98.7 | 114.92 | 91 | 23 | 593.2 | 369.3 | 102 | 5.3 | 103.1 | 0.75386 |  |  |  | 90 | 84 | 1.499 | 0.7538 | 0.000806 | 11.1395 | 10.7748
SW | 1005-4 | SW 1005 #4 | 16.4083 | 1800 | 90 | 25 | 40.1 | 197.6 | 40 | 89.9 | 95.3 | 96 | 98.6 | 113.99 | 91.1 | 23 | 593.6 | 369.1 | 102.1 | 5.4 | 103 | 0.75435 |  |  |  | 89.9 | 83.9 | 1.492 | 0.7543 | 0.000805 | 11.0658 | 10.7116
SW | 1005-4 | SW 1005 #4 | 16.4167 | 1800 | 90 | 25 | 40.1 | 197.6 | 40 | 89.9 | 95.2 | 96 | 98.6 | 115.81 | 88.7 | 23 | 587 | 369.6 | 102 | 5.3 | 103 | 0.75435 |  |  |  | 89.9 | 83.9 | 1.501 | 0.7543 | 0.000805 | 11.0658 | 10.7116
SW | 1005-4 | SW 1005 #4 | 16.425 | 1800 | 90 | 25 | 40.1 | 197.7 | 40 | 89.9 | 95.2 | 96 | 98.7 | 114.85 | 91.5 | 22.9 | 582.7 | 369.3 | 102.1 | 5.4 | 103.1 | 0.75472 |  |  |  | 90 | 84 | 1.501 | 0.7547 | 0.000806 | 11.0069 | 10.6484
SW | 1005-4 | SW 1005 #4 | 16.4333 | 1800 | 90 | 25 | 40.1 | 197.6 | 40 | 89.9 | 95.2 | 96 | 98.6 | 116.29 | 91.4 | 23 | 593.8 | 369.4 | 102.1 | 5.3 | 103.1 | 0.75416 |  |  |  | 90 | 83.9 | 1.498 | 0.7541 | 0.000805 | 11.0953 | 10.7307
SW | 1005-4 | SW 1005 #4 | 16.4417 | 1800 | 90 | 25 | 40.1 | 197.6 | 39.9 | 89.9 | 95.2 | 96 | 98.7 | 115.51 | 91.5 | 22.9 | 588.7 | 369.6 | 102.1 | 5.3 | 103.1 | 0.7541 |  |  |  | 90 | 84 | 1.496 | 0.7541 | 0.000806 | 11.0953 | 10.7395
SW | 1005-4 | SW 1005 #4 | 16.45 | 1800 | 90 | 25 | 40.1 | 197.7 | 39.9 | 89.9 | 95.2 | 96 | 98.7 | 115.24 | 92.1 | 22.9 | 587.2 | 369.7 | 102.1 | 5.4 | 103.2 | 0.75423 |  |  |  | 89.9 | 83.9 | 1.495 | 0.7542 | 0.000805 | 11.0805 | 10.7292
SW | 1005-4 | SW 1005 #4 | 16.4583 | 1800 | 90 | 25 | 40.1 | 197.7 | 39.9 | 89.9 | 95.2 | 96 | 98.7 | 113.56 | 91.7 | 23 | 588.1 | 369.8 | 102.1 | 5.4 | 103.2 | 0.75367 |  |  |  | 90 | 83.9 | 1.506 | 0.7536 | 0.000805 | 11.169 | 10.8027
SW | 1005-4 | SW 1005 #4 | 16.4667 | 1800 | 90 | 25 | 40.1 | 197.7 | 39.9 | 89.9 | 95.2 | 96 | 98.7 | 114.82 | 91.6 | 23 | 592.9 | 369.7 | 101.9 | 5.4 | 103.3 | 0.75331 |  |  |  | 89.9 | 83.9 | 1.503 | 0.7533 | 0.000805 | 11.2134 | 10.8646
SW | 1005-4 | SW 1005 #4 | 16.475 | 1800 | 90 | 25 | 40.1 | 197.7 | 40 | 89.8 | 95.2 | 96 | 98.7 | 113.46 | 89 | 23 | 585.7 | 369.6 | 102 | 5.4 | 103 | 0.75288 |  |  |  | 90 | 83.8 | 1.499 | 0.7529 | 0.000804 | 11.2725 | 10.9191
SW | 1005-4 | SW 1005 #4 | 16.4833 | 1800 | 90 | 25 | 40 | 197.6 | 40 | 89.8 | 95.2 | 96 | 98.6 | 116.55 | 88.5 | 23 | 592.6 | 369 | 101.9 | 5.4 | 102.9 | 0.75343 |  |  |  | 89.9 | 83.7 | 1.5 | 0.7534 | 0.000803 | 11.1986 | 10.8469
SW | 1005-4 | SW 1005 #4 | 16.4917 | 1800 | 90 | 24.9 | 40 | 197.5 | 40 | 89.8 | 95.2 | 96 | 98.7 | 114.66 | 89.8 | 23 | 587.9 | 369.1 | 102.1 | 5.4 | 102.9 | 0.75478 |  |  |  | 89.9 | 83.7 | 1.49 | 0.7547 | 0.000803 | 11.0068 | 10.6484
SW | 1005-4 | SW 1005 #4 | 16.5 | 1800 | 90 | 25 | 40 | 197.5 | 40 | 89.9 | 95.2 | 96 | 98.7 | 114.55 | 91.2 | 23 | 579.4 | 369.5 | 101.8 | 5.4 | 103 | 0.75423 |  |  |  | 90 | 83.8 | 1.499 | 0.7542 | 0.000804 | 11.0805 | 10.7204
SW | 1005-4 | SW 1005 #4 | 16.5083 | 1800 | 90 | 25 | 39.6 | 197.5 | 40 | 89.9 | 95.2 | 96 | 98.6 | 115.66 | 90.8 | 23 | 592.8 | 369.4 | 102 | 5.4 | 103 | 0.75343 |  |  |  | 90 | 83.8 | 1.502 | 0.7534 | 0.000804 | 11.1986 | 10.8381
SW | 1005-4 | SW 1005 #4 | 16.5167 | 1800 | 90 | 25 | 39.8 | 197.5 | 40.1 | 89.9 | 95.2 | 96 | 98.7 | 113.72 | 90.7 | 23 | 583.3 | 369.4 | 102 | 5.4 | 103.1 | 0.75429 |  |  |  | 89.9 | 83.9 | 1.502 | 0.7543 | 0.000806 | 11.0658 | 10.7204
SW | 1005-4 | SW 1005 #4 | 16.525 | 1800 | 90 | 25 | 39.5 | 197.4 | 40 | 89.9 | 95.2 | 96 | 98.7 | 114.83 | 90.7 | 23 | 594 | 369.4 | 101.9 | 5.4 | 103.1 | 0.75319 |  |  |  | 90 | 83.9 | 1.506 | 0.7532 | 0.000805 | 11.2281 | 10.8734
SW | 1005-4 | SW 1005 #4 | 16.5333 | 1800 | 90 | 25 | 40 | 197.4 | 40 | 89.9 | 95.2 | 96 | 98.7 | 113.88 | 90.6 | 23 | 582 | 369.4 | 102 | 5.4 | 103 | 0.75374 |  |  |  | 90 | 84 | 1.499 | 0.7537 | 0.000806 | 11.1543 | 10.7924
SW | 1005-4 | SW 1005 #4 | 16.5417 | 1800 | 90 | 24.9 | 40.1 | 197.4 | 40 | 89.9 | 95.2 | 96 | 98.6 | 113.99 | 91.4 | 22.9 | 577.7 | 369.3 | 102.2 | 5.4 | 103.1 | 0.75416 |  |  |  | 90 | 84 | 1.503 | 0.7542 | 0.000806 | 11.0805 | 10.7307
SW | 1005-4 | SW 1005 #4 | 16.55 | 1800 | 90 | 25 | 40.1 | 197.3 | 40 | 89.9 | 95.2 | 96 | 98.7 | 115.52 | 92.2 | 23 | 593.5 | 369.4 | 101.9 | 5.4 | 103.1 | 0.75423 |  |  |  | 90 | 84 | 1.495 | 0.7542 | 0.000806 | 11.0805 | 10.7204
SW | 1005-4 | SW 1005 #4 | 16.5583 | 1800 | 90 | 25 | 40.1 | 197.3 | 40 | 89.9 | 95.2 | 96 | 98.6 | 113.88 | 91.8 | 22.9 | 581.1 | 369.8 | 102 | 5.4 | 103.1 | 0.75429 |  |  |  | 90 | 84.1 | 1.506 | 0.7543 | 0.000807 | 11.0658 | 10.7116
SW | 1005-4 | SW 1005 #4 | 16.5667 | 1800 | 90 | 25 | 40 | 197.2 | 40 | 89.9 | 95.2 | 96 | 98.6 | 116.6 | 90.8 | 22.9 | 593.4 | 369.7 | 101.9 | 5.3 | 103.1 | 0.75398 |  |  |  | 89.9 | 84.1 | 1.501 | 0.7539 | 0.000807 | 11.1248 | 10.766
SW | 1005-4 | SW 1005 #4 | 16.575 | 1799 | 90 | 25 | 40 | 197.2 | 40 | 89.9 | 95.2 | 96 | 98.6 | 115.82 | 91.8 | 22.9 | 586 | 369.5 | 101.9 | 5.3 | 103 | 0.75367 |  |  |  | 90 | 84 | 1.502 | 0.7537 | 0.000806 | 11.1543 | 10.8027
SW | 1005-4 | SW 1005 #4 | 16.5833 | 1800 | 90 | 25 | 39.9 | 197.2 | 40.1 | 89.9 | 95.2 | 96 | 98.6 | 114.85 | 89.9 | 23 | 567.8 | 369.2 | 102 | 5.4 | 102.9 | 0.75441 |  |  |  | 90 | 84 | 1.505 | 0.7544 | 0.000806 | 11.051 | 10.6939
SW | 1005-4 | SW 1005 #4 | 16.5917 | 1799 | 90 | 25 | 40 | 197.3 | 40.2 | 89.9 | 95.2 | 96 | 98.6 | 112.8 | 90 | 22.9 | 572.2 | 369 | 102.1 | 5.4 | 102.9 | 0.75484 |  |  |  | 90 | 83.9 | 1.504 | 0.7548 | 0.000805 | 10.9921 | 10.6308
SW | 1005-4 | SW 1005 #4 | 16.6 | 1800 | 90 | 25 | 39.9 | 197.3 | 40 | 89.9 | 95.2 | 96 | 98.6 | 112.82 | 90.2 | 23 | 582.2 | 369.4 | 102 | 5.4 | 102.8 | 0.75478 |  |  |  | 90 | 83.9 | 1.49 | 0.7548 | 0.000806 | 10.9921 | 10.6396
SW | 1005-4 | SW 1005 #4 | 16.6083 | 1800 | 90 | 25 | 40.1 | 197.3 | 39.9 | 89.9 | 95.2 | 96 | 98.7 | 116.06 | 92.2 | 23 | 590.7 | 369.5 | 102 | 5.4 | 103.1 | 0.75447 |  |  |  | 89.9 | 84.1 | 1.505 | 0.7544 | 0.000807 | 11.0511 | 10.694
SW | 1005-4 | SW 1005 #4 | 16.6167 | 1800 | 90 | 25 | 40 | 197.3 | 40 | 89.8 | 95.2 | 96 | 98.6 | 116.15 | 92.7 | 23 | 586.7 | 369.4 | 101.9 | 5.4 | 103.1 | 0.75484 |  |  |  | 89.9 | 84.1 | 1.501 | 0.7548 | 0.000807 | 10.9921 | 10.6396
SW | 1005-4 | SW 1005 #4 | 16.625 | 1800 | 90 | 25 | 39.9 | 197.4 | 39.9 | 89.8 | 95.2 | 96 | 98.6 | 115.59 | 90.7 | 23 | 585 | 369.4 | 102 | 5.4 | 103 | 0.75429 |  |  |  | 90 | 84.1 | 1.502 | 0.7543 | 0.000807 | 11.0658 | 10.7116
SW | 1005-4 | SW 1005 #4 | 16.6333 | 1800 | 90 | 25 | 39.9 | 197.4 | 40 | 89.8 | 95.2 | 96 | 98.7 | 113.49 | 91.7 | 23 | 572.8 | 369.5 | 102 | 5.4 | 103 | 0.75398 |  |  |  | 89.9 | 84.1 | 1.492 | 0.7539 | 0.000807 | 11.1248 | 10.766
SW | 1005-4 | SW 1005 #4 | 16.6417 | 1800 | 90 | 25 | 39.9 | 197.4 | 39.9 | 89.8 | 95.2 | 96 | 98.6 | 114.71 | 92.2 | 23 | 592.8 | 369.4 | 101.9 | 5.4 | 103.1 | 0.75374 |  |  |  | 89.9 | 84.1 | 1.502 | 0.7537 | 0.000807 | 11.1543 | 10.8013
SW | 1005-4 | SW 1005 #4 | 16.65 | 1800 | 89.9 | 25 | 39.9 | 197.4 | 39.9 | 89.8 | 95.2 | 96 | 98.7 | 114.14 | 91.9 | 23 | 592.2 | 369.5 | 101.9 | 5.4 | 103.1 | 0.75416 |  |  |  | 89.9 | 84.2 | 1.503 | 0.7541 | 0.000808 | 11.0953 | 10.7395
SW | 1005-4 | SW 1005 #4 | 16.6583 | 1800 | 89.9 | 25 | 40 | 197.5 | 40 | 89.9 | 95.2 | 96 | 98.6 | 115.06 | 91.3 | 23 | 585.3 | 369.7 | 102 | 5.4 | 103 | 0.75435 |  |  |  | 90 | 84.1 | 1.498 | 0.7543 | 0.000807 | 11.0658 | 10.7028
SW | 1005-4 | SW 1005 #4 | 16.6667 | 1800 | 90 | 25 | 39.9 | 197.5 | 40.1 | 89.9 | 95.2 | 96 | 98.6 | 114.05 | 91 | 23 | 568 | 369.3 | 102 | 5.4 | 103 | 0.75484 |  |  |  | 90 | 84.2 | 1.506 | 0.7549 | 0.000808 | 10.9774 | 10.6308
SW | 1005-4 | SW 1005 #4 | 16.675 | 1801 | 90.1 | 25 | 40.1 | 197.5 | 40 | 90 | 95.2 | 96 | 98.6 | 114.49 | 92.5 | 23 | 584.3 | 369.6 | 101.9 | 5.4 | 103.1 | 0.75404 |  |  |  | 90.1 | 84.2 | 1.512 | 0.7541 | 0.000808 | 11.0953 | 10.7395
SW | 1005-4 | SW 1005 #4 | 16.6833 | 1800 | 90.2 | 25 | 40.1 | 197.5 | 40 | 90 | 95.3 | 96 | 98.7 | 113.71 | 91.8 | 23.1 | 579.1 | 368.9 | 102 | 5.4 | 103.1 | 0.75429 |  |  |  | 90.1 | 84.3 | 1.502 | 0.7544 | 0.000808 | 11.0511 | 10.7028
SW | 1005-4 | SW 1005 #4 | 16.6917 | 1800 | 90.3 | 25 | 40.1 | 197.5 | 40 | 90.1 | 95.3 | 96 | 98.6 | 116.17 | 90.2 | 23.1 | 592.3 | 369.1 | 101.9 | 5.4 | 102.9 | 0.75325 |  |  |  | 90.1 | 84.1 | 1.506 | 0.7533 | 0.000807 | 11.2134 | 10.8558
SW | 1005-4 | SW 1005 #4 | 16.7 | 1800 | 90.3 | 25 | 40.1 | 197.5 | 39.9 | 90.1 | 95.4 | 96 | 98.6 | 114.66 | 91.3 | 23 | 582.3 | 368.9 | 102 | 5.4 | 103 | 0.75337 |  |  |  | 90.2 | 84.1 | 1.506 | 0.7535 | 0.000806 | 11.1838 | 10.8292
SW | 1005-4 | SW 1005 #4 | 16.7083 | 1800 | 90.3 | 25 | 40 | 197.5 | 40 | 90.1 | 95.4 | 96 | 98.7 | 114.99 | 91.7 | 23 | 580 | 369.3 | 101.9 | 5.4 | 103.1 | 0.75331 |  |  |  | 90.1 | 84.1 | 1.506 | 0.7534 | 0.000807 | 11.1986 | 10.8469
SW | 1005-4 | SW 1005 #4 | 16.7167 | 1800 | 90.2 | 25 | 40 | 197.5 | 40 | 90.1 | 95.4 | 96 | 98.6 | 115.15 | 91.8 | 23 | 593.4 | 369.1 | 101.9 | 5.4 | 103.1 | 0.75386 |  |  |  | 90.2 | 84 | 1.512 | 0.754 | 0.000806 | 11.11 | 10.7571
SW | 1005-4 | SW 1005 #4 | 16.725 | 1800 | 90.2 | 25 | 40 | 197.4 | 40.1 | 90.1 | 95.4 | 96 | 98.6 | 114.88 | 92.5 | 23 | 583.1 | 369.1 | 102.1 | 5.4 | 103.1 | 0.75251 |  |  |  | 90.1 | 83.9 | 1.501 | 0.7526 | 0.000805 | 11.3169 | 10.9649
SW | 1005-4 | SW 1005 #4 | 16.7333 | 1800 | 90.1 | 25 | 39.9 | 197.4 | 40 | 90.1 | 95.4 | 96 | 98.6 | 115.83 | 90.4 | 23 | 593.9 | 369.2 | 102.1 | 5.3 | 103 | 0.75319 |  |  |  | 90.1 | 83.8 | 1.506 | 0.7533 | 0.000804 | 11.2133 | 10.8646
SW | 1005-4 | SW 1005 #4 | 16.7417 | 1800 | 90 | 25 | 39.3 | 197.3 | 40.1 | 90.1 | 95.4 | 96 | 98.6 | 114.53 | 90 | 23 | 584.7 | 368.8 | 102 | 5.3 | 103 | 0.75221 |  |  |  | 90.2 | 83.8 | 1.502 | 0.7523 | 0.000803 | 11.3613 | 11.0003
SW | 1005-4 | SW 1005 #4 | 16.75 | 1800 | 90 | 25 | 39.7 | 197.2 | 40 | 90 | 95.4 | 96 | 98.7 | 114.81 | 90.4 | 23 | 585 | 368.9 | 102 | 5.3 | 103 | 0.75337 |  |  |  | 90.1 | 83.8 | 1.502 | 0.7534 | 0.000804 | 11.1986 | 10.8381
SW | 1005-4 | SW 1005 #4 | 16.7583 | 1800 | 90 | 25 | 39.9 | 197.2 | 40 | 90 | 95.4 | 96 | 98.6 | 114.55 | 90.8 | 23 | 592.2 | 369 | 101.8 | 5.3 | 102.9 | 0.75282 |  |  |  | 90.1 | 83.9 | 1.501 | 0.7529 | 0.000804 | 11.2725 | 10.9191
SW | 1005-4 | SW 1005 #4 | 16.7667 | 1800 | 89.9 | 25 | 39.8 | 197.2 | 39.9 | 90 | 95.3 | 96 | 98.7 | 113.1 | 90.3 | 23 | 580.4 | 369 | 102 | 5.3 | 102.9 | 0.75312 |  |  |  | 90.1 | 83.8 | 1.501 | 0.7532 | 0.000804 | 11.2281 | 10.8749
SW | 1005-4 | SW 1005 #4 | 16.775 | 1800 | 89.9 | 25 | 39.9 | 197.2 | 39.9 | 90 | 95.4 | 96 | 98.7 | 115.28 | 90.6 | 23 | 593.4 | 368.9 | 102 | 5.3 | 103 | 0.75306 |  |  |  | 90 | 83.8 | 1.498 | 0.7531 | 0.000804 | 11.2429 | 10.8926
SW | 1005-4 | SW 1005 #4 | 16.7833 | 1800 | 89.9 | 25 | 39.9 | 197.2 | 39.9 | 90 | 95.3 | 96 | 98.8 | 113.63 | 90.9 | 22.9 | 587.3 | 369.2 | 102.2 | 5.3 | 103.2 | 0.75319 |  |  |  | 90 | 83.9 | 1.505 | 0.7532 | 0.000805 | 11.2281 | 10.8734
SW | 1005-4 | SW 1005 #4 | 16.7917 | 1801 | 89.9 | 25 | 39.9 | 197.2 | 40 | 90 | 95.3 | 96 | 98.6 | 115.42 | 90.6 | 22.9 | 586.1 | 369.2 | 102 | 5.3 | 103.1 | 0.75361 |  |  |  | 90 | 83.8 | 1.499 | 0.7536 | 0.000804 | 11.169 | 10.8116
SW | 1005-4 | SW 1005 #4 | 16.8 | 1800 | 89.9 | 25 | 39.9 | 197.2 | 40 | 90 | 95.3 | 96 | 98.7 | 114.71 | 91.2 | 22.9 | 582.3 | 369.4 | 101.9 | 5.3 | 103 | 0.75306 |  |  |  | 90 | 83.9 | 1.502 | 0.7531 | 0.000805 | 11.2429 | 10.8926
SW | 1005-4 | SW 1005 #4 | 16.8083 | 1800 | 89.9 | 25 | 39.8 | 197.2 | 40.1 | 90 | 95.3 | 96 | 98.7 | 113.77 | 91.5 | 23 | 580.6 | 369.2 | 102 | 5.3 | 103 | 0.75374 |  |  |  | 90 | 84 | 1.503 | 0.7537 | 0.000806 | 11.1543 | 10.7924
SW | 1005-4 | SW 1005 #4 | 16.8167 | 1799 | 89.9 | 25 | 39.9 | 197.3 | 40.1 | 90 | 95.3 | 96 | 98.7 | 115.63 | 90.2 | 23 | 583.3 | 369.1 | 102.1 | 5.4 | 103 | 0.75337 |  |  |  | 90 | 84 | 1.504 | 0.7534 | 0.000805 | 11.1986 | 10.8469
SW | 1005-4 | SW 1005 #4 | 16.825 | 1800 | 89.9 | 25.1 | 39.5 | 197.3 | 40.1 | 90 | 95.3 | 96 | 98.7 | 114.54 | 91.5 | 22.9 | 576.2 | 369.3 | 101.9 | 5.4 | 103 | 0.75416 |  |  |  | 90 | 84.1 | 1.499 | 0.7542 | 0.000807 | 11.0805 | 10.7307
SW | 1005-4 | SW 1005 #4 | 16.8333 | 1800 | 90 | 25.1 | 39.4 | 197.4 | 40 | 90 | 95.3 | 96 | 98.7 | 115.49 | 91.1 | 23 | 591.7 | 369.2 | 102 | 5.4 | 103 | 0.75404 |  |  |  | 90 | 84 | 1.503 | 0.754 | 0.000806 | 11.11 | 10.7483
SW | 1005-4 | SW 1005 #4 | 16.8417 | 1800 | 90 | 25 | 39.6 | 197.4 | 39.9 | 90 | 95.3 | 96 | 98.6 | 114.43 | 91.4 | 22.9 | 583.8 | 369.2 | 102 | 5.4 | 103 | 0.75386 |  |  |  | 90 | 83.9 | 1.499 | 0.7539 | 0.000806 | 11.1248 | 10.7748
SW | 1005-4 | SW 1005 #4 | 16.85 | 1799 | 90 | 25 | 40 | 197.4 | 39.9 | 90 | 95.3 | 96 | 98.7 | 115.16 | 91.4 | 23 | 594.3 | 369 | 102.1 | 5.4 | 103.1 | 0.75343 |  |  |  | 90 | 83.9 | 1.5 | 0.7535 | 0.000805 | 11.1838 | 10.8381
SW | 1005-4 | SW 1005 #4 | 16.8583 | 1799 | 90 | 25.1 | 39.9 | 197.4 | 39.9 | 90 | 95.3 | 96 | 98.6 | 114.57 | 90.6 | 23 | 590.4 | 369.1 | 102.1 | 5.4 | 103 | 0.75367 |  |  |  | 90 | 84 | 1.502 | 0.7537 | 0.000806 | 11.1543 | 10.8027
SW | 1005-4 | SW 1005 #4 | 16.8667 | 1800 | 90.1 | 25.1 | 39.8 | 197.4 | 39.9 | 90 | 95.3 | 96 | 98.7 | 114.16 | 91.6 | 22.9 | 581.1 | 369.1 | 101.9 | 5.4 | 103 | 0.75343 |  |  |  | 90 | 84 | 1.498 | 0.7535 | 0.000806 | 11.1838 | 10.8381
SW | 1005-4 | SW 1005 #4 | 16.875 | 1800 | 90 | 25 | 39.6 | 197.4 | 40 | 90 | 95.3 | 96 | 98.7 | 114.76 | 90.4 | 22.9 | 581.1 | 368.7 | 101.8 | 5.4 | 102.9 | 0.75392 |  |  |  | 89.9 | 83.9 | 1.493 | 0.7539 | 0.000805 | 11.1248 | 10.7748
SW | 1005-4 | SW 1005 #4 | 16.8833 | 1800 | 90 | 25.1 | 39.5 | 197.4 | 40 | 90 | 95.3 | 96 | 98.6 | 115.57 | 90.6 | 22.9 | 587.1 | 369 | 102 | 5.4 | 102.9 | 0.75404 |  |  |  | 90.1 | 83.9 | 1.503 | 0.7541 | 0.000805 | 11.0953 | 10.7395
SW | 1005-4 | SW 1005 #4 | 16.8917 | 1800 | 90 | 25 | 39.8 | 197.4 | 40 | 90 | 95.3 | 96 | 98.7 | 115.81 | 90.8 | 23 | 589.2 | 369.1 | 102.1 | 5.4 | 103 | 0.75392 |  |  |  | 90 | 84 | 1.502 | 0.7539 | 0.000806 | 11.1248 | 10.766
SW | 1005-4 | SW 1005 #4 | 16.9 | 1800 | 90 | 25 | 39.9 | 197.3 | 40.1 | 90 | 95.3 | 96 | 98.6 | 113.98 | 91.2 | 22.9 | 576.9 | 369.3 | 102.1 | 5.4 | 103.1 | 0.75435 |  |  |  | 90 | 84 | 1.486 | 0.7544 | 0.000806 | 11.051 | 10.7028
SW | 1005-4 | SW 1005 #4 | 16.9083 | 1800 | 90 | 25 | 40 | 197.3 | 40 | 90 | 95.3 | 96 | 98.7 | 114.65 | 90.7 | 23 | 587.8 | 368.9 | 102 | 5.4 | 103.1 | 0.7538 |  |  |  | 90 | 84.1 | 1.489 | 0.7538 | 0.000807 | 11.1395 | 10.7836
SW | 1005-4 | SW 1005 #4 | 16.9167 | 1800 | 90 | 25 | 40.2 | 197.3 | 40 | 90.1 | 95.3 | 96 | 98.6 | 113.58 | 90.4 | 23 | 582.8 | 369.2 | 102.1 | 5.4 | 103 | 0.75374 |  |  |  | 90 | 84.1 | 1.499 | 0.7537 | 0.000807 | 11.1543 | 10.7925
SW | 1005-4 | SW 1005 #4 | 16.925 | 1800 | 90 | 25 | 40.2 | 197.3 | 40 | 90.1 | 95.3 | 96 | 98.6 | 114.51 | 91.2 | 22.9 | 594.8 | 369 | 101.9 | 5.4 | 103 | 0.75404 |  |  |  | 90 | 84 | 1.503 | 0.7541 | 0.000806 | 11.0953 | 10.7483
SW | 1005-4 | SW 1005 #4 | 16.9333 | 1800 | 90 | 24.9 | 40.3 | 197.3 | 39.9 | 90 | 95.3 | 96 | 98.6 | 114.68 | 91 | 22.9 | 586.8 | 368.7 | 102.1 | 5.4 | 103 | 0.75386 |  |  |  | 90 | 84 | 1.503 | 0.7539 | 0.000805 | 11.1248 | 10.7748
SW | 1005-4 | SW 1005 #4 | 16.9417 | 1800 | 90 | 25 | 40.2 | 197.2 | 40 | 90 | 95.4 | 96 | 98.6 | 113.98 | 90.5 | 22.7 | 578.7 | 369.2 | 101.9 | 5.3 | 103 | 0.75453 |  |  |  | 90 | 84.1 | 1.51 | 0.7546 | 0.000807 | 11.0216 | 10.6763
SW | 1005-4 | SW 1005 #4 | 16.95 | 1800 | 90 | 25 | 39.8 | 197.2 | 40 | 90 | 95.4 | 96 | 98.6 | 112.97 | 90.8 | 22.8 | 580.6 | 369 | 102 | 5.4 | 103.1 | 0.75349 |  |  |  | 90 | 84.1 | 1.504 | 0.7535 | 0.000807 | 11.1838 | 10.8293
SW | 1005-4 | SW 1005 #4 | 16.9583 | 1800 | 90 | 25 | 40.2 | 197.3 | 40.1 | 90 | 95.4 | 96 | 98.7 | 113.77 | 91.2 | 22.9 | 588.6 | 369.3 | 101.9 | 5.4 | 103.1 | 0.75343 |  |  |  | 90 | 84.2 | 1.495 | 0.7534 | 0.000808 | 11.1986 | 10.8381
SW | 1005-4 | SW 1005 #4 | 16.9667 | 1800 | 90 | 25 | 40.1 | 197.3 | 40 | 90 | 95.4 | 96 | 98.7 | 115.8 | 90 | 22.9 | 588.3 | 369 | 102 | 5.4 | 103.1 | 0.75294 |  |  |  | 90 | 84.2 | 1.504 | 0.753 | 0.000808 | 11.2578 | 10.9103
SW | 1005-4 | SW 1005 #4 | 16.975 | 1800 | 90 | 25 | 40.2 | 197.3 | 40.1 | 90.1 | 95.4 | 96 | 98.6 | 114.51 | 91.4 | 22.9 | 578.1 | 369 | 102 | 5.4 | 102.9 | 0.75361 |  |  |  | 90 | 84 | 1.507 | 0.7536 | 0.000806 | 11.1691 | 10.8116
SW | 1005-4 | SW 1005 #4 | 16.9833 | 1800 | 90 | 25 | 40.3 | 197.4 | 40 | 90.1 | 95.4 | 96 | 98.6 | 114.92 | 91.8 | 22.9 | 589.4 | 369.1 | 101.9 | 5.4 | 103.1 | 0.75227 |  |  |  | 90 | 84.1 | 1.498 | 0.7523 | 0.000807 | 11.3614 | 11.0092
SW | 1005-4 | SW 1005 #4 | 16.9917 | 1800 | 90 | 24.9 | 39.8 | 197.4 | 40 | 90.1 | 95.4 | 96 | 98.6 | 114.82 | 90.3 | 22.9 | 588.5 | 369.1 | 102 | 5.4 | 103 | 0.7538 |  |  |  | 90.1 | 84.2 | 1.509 | 0.7538 | 0.000808 | 11.1396 | 10.7748
SW | 1005-4 | SW 1005 #4 | 17 | 1800 | 90 | 24.9 | 40.1 | 197.5 | 40 | 90.1 | 95.4 | 96 | 98.6 | 115.64 | 89.1 | 22.9 | 593 | 369.1 | 101.9 | 5.4 | 103.1 | 0.75386 |  |  |  | 90 | 84.1 | 1.507 | 0.7539 | 0.000807 | 11.1248 | 10.7748
SW | 1005-4 | SW 1005 #4 | 17.0083 | 1800 | 90 | 24.9 | 40.2 | 197.5 | 39.9 | 90 | 95.4 | 96 | 98.7 | 114.94 | 89.3 | 22.9 | 585.1 | 369 | 102 | 5.4 | 103 | 0.75208 |  |  |  | 90 | 84.1 | 1.498 | 0.7521 | 0.000807 | 11.391 | 11.0373
SW | 1005-4 | SW 1005 #4 | 17.0167 | 1800 | 90 | 24.9 | 40.3 | 197.6 | 40 | 90 | 95.4 | 96 | 98.7 | 114.43 | 90.5 | 22.9 | 585.8 | 368.9 | 102.1 | 5.4 | 103 | 0.75239 |  |  |  | 90 | 84.1 | 1.489 | 0.7524 | 0.000807 | 11.3466 | 10.9915
SW | 1005-4 | SW 1005 #4 | 17.025 | 1800 | 90 | 25 | 40.2 | 197.5 | 40 | 90 | 95.4 | 96 | 98.6 | 115.58 | 91.2 | 22.9 | 594 | 368.9 | 102 | 5.4 | 102.9 | 0.75294 |  |  |  | 90 | 83.8 | 1.502 | 0.7529 | 0.000804 | 11.2725 | 10.9103
SW | 1005-4 | SW 1005 #4 | 17.0333 | 1800 | 90 | 25 | 40 | 197.6 | 40 | 90 | 95.4 | 96 | 98.6 | 115.24 | 91.6 | 22.9 | 587.7 | 369.1 | 102 | 5.4 | 103.1 | 0.75319 |  |  |  | 90 | 83.9 | 1.504 | 0.7532 | 0.000805 | 11.2281 | 10.8734
SW | 1005-4 | SW 1005 #4 | 17.0417 | 1801 | 90 | 25 | 40.1 | 197.5 | 40.1 | 90 | 95.4 | 96 | 98.6 | 114.12 | 86.3 | 22.9 | 575 | 369.2 | 101.7 | 5.4 | 103 | 0.75392 |  |  |  | 90 | 84 | 1.502 | 0.7539 | 0.000806 | 11.1248 | 10.766
SW | 1005-4 | SW 1005 #4 | 17.05 | 1800 | 90 | 25 | 40.2 | 197.6 | 40 | 90 | 95.4 | 96 | 98.7 | 113.56 | 82.9 | 22.9 | 589.2 | 369.5 | 102.1 | 5.4 | 103.1 | 0.75355 |  |  |  | 90 | 84.1 | 1.502 | 0.7536 | 0.000807 | 11.1691 | 10.8204
SW | 1005-4 | SW 1005 #4 | 17.0583 | 1800 | 90 | 25 | 40.2 | 197.6 | 40 | 90 | 95.4 | 96 | 98.6 | 114.2 | 86.7 | 22.9 | 582.5 | 369.1 | 101.9 | 5.4 | 103.1 | 0.7538 |  |  |  | 90 | 83.9 | 1.505 | 0.7538 | 0.000805 | 11.1395 | 10.7836
SW | 1005-4 | SW 1005 #4 | 17.0667 | 1800 | 90 | 25 | 40.3 | 197.6 | 40 | 90 | 95.4 | 96 | 98.6 | 113.15 | 90.7 | 23 | 576.7 | 369.2 | 102.1 | 5.4 | 103.1 | 0.75221 |  |  |  | 90.1 | 84 | 1.506 | 0.7522 | 0.000806 | 11.3762 | 11.0092
SW | 1005-4 | SW 1005 #4 | 17.075 | 1800 | 90 | 25 | 40.3 | 197.6 | 40 | 90 | 95.4 | 96 | 98.6 | 114.45 | 90 | 23 | 592.7 | 368.9 | 102 | 5.4 | 103 | 0.75288 |  |  |  | 90 | 84 | 1.503 | 0.7529 | 0.000806 | 11.2725 | 10.9191
SW | 1005-4 | SW 1005 #4 | 17.0833 | 1800 | 90 | 25.1 | 40.3 | 197.7 | 40 | 90 | 95.4 | 96 | 98.6 | 114.22 | 88.3 | 23 | 588.7 | 368.8 | 101.9 | 5.4 | 102.9 | 0.7527 |  |  |  | 90 | 83.9 | 1.499 | 0.7527 | 0.000805 | 11.3021 | 10.9457
SW | 1005-4 | SW 1005 #4 | 17.0917 | 1800 | 90 | 25 | 40.3 | 197.7 | 40.1 | 90 | 95.4 | 96 | 98.6 | 113.68 | 89.5 | 22.9 | 576.6 | 369 | 101.8 | 5.4 | 102.9 | 0.75343 |  |  |  | 90 | 84 | 1.499 | 0.7534 | 0.000806 | 11.1986 | 10.8381
SW | 1005-4 | SW 1005 #4 | 17.1 | 1800 | 90 | 25 | 40.2 | 197.7 | 40 | 90 | 95.4 | 96 | 98.6 | 114.8 | 89.6 | 22.9 | 594.1 | 369 | 101.8 | 5.4 | 103 | 0.75312 |  |  |  | 90 | 83.9 | 1.493 | 0.7531 | 0.000805 | 11.2429 | 10.8837
SW | 1005-4 | SW 1005 #4 | 17.1083 | 1800 | 90 | 25.1 | 40.2 | 197.6 | 40 | 90 | 95.4 | 96 | 98.6 | 115.12 | 90.3 | 22.8 | 587.4 | 369.1 | 102 | 5.3 | 103 | 0.75312 |  |  |  | 90 | 84 | 1.496 | 0.7531 | 0.000806 | 11.2429 | 10.8838
SW | 1005-4 | SW 1005 #4 | 17.1167 | 1800 | 90 | 25 | 40.2 | 197.6 | 40 | 90 | 95.4 | 96 | 98.6 | 113.53 | 91.1 | 22.9 | 576 | 369.1 | 102 | 5.4 | 103.1 | 0.75294 |  |  |  | 90 | 83.9 | 1.5 | 0.753 | 0.000805 | 11.2577 | 10.9103
SW | 1005-4 | SW 1005 #4 | 17.125 | 1800 | 90 | 25 | 40.3 | 197.5 | 40 | 90 | 95.4 | 96 | 98.6 | 114.89 | 90.6 | 22.9 | 583.1 | 368.9 | 101.8 | 5.4 | 103 | 0.75361 |  |  |  | 90 | 84 | 1.497 | 0.7536 | 0.000806 | 11.1691 | 10.8116
SW | 1005-4 | SW 1005 #4 | 17.1333 | 1800 | 90 | 25 | 40.3 | 197.5 | 40 | 90 | 95.4 | 96 | 98.5 | 114.84 | 90.7 | 22.9 | 584.5 | 369.2 | 102 | 5.4 | 102.9 | 0.75288 |  |  |  | 90 | 83.9 | 1.492 | 0.7529 | 0.000805 | 11.2725 | 10.9191
SW | 1005-4 | SW 1005 #4 | 17.1417 | 1800 | 90 | 25 | 40.3 | 197.4 | 40 | 90 | 95.4 | 96 | 98.6 | 116.79 | 90 | 22.9 | 593.8 | 369 | 101.9 | 5.4 | 102.9 | 0.75239 |  |  |  | 90 | 84 | 1.501 | 0.7524 | 0.000806 | 11.3466 | 10.9915
SW | 1005-4 | SW 1005 #4 | 17.15 | 1799 | 90 | 25 | 40.3 | 197.4 | 40 | 90 | 95.4 | 96 | 98.6 | 114.29 | 89.6 | 22.9 | 582.5 | 368.7 | 102 | 5.4 | 102.8 | 0.75404 |  |  |  | 90 | 83.8 | 1.504 | 0.754 | 0.000804 | 11.11 | 10.7483
SW | 1005-4 | SW 1005 #4 | 17.1583 | 1800 | 90 | 25 | 40.2 | 197.4 | 40 | 90 | 95.4 | 95.9 | 98.6 | 114.68 | 90.2 | 22.9 | 589.5 | 369 | 102 | 5.4 | 102.9 | 0.75288 |  |  |  | 90 | 84 | 1.493 | 0.7529 | 0.000806 | 11.2725 | 10.9191
SW | 1005-4 | SW 1005 #4 | 17.1667 | 1800 | 90 | 25 | 40.2 | 197.3 | 40.1 | 90 | 95.4 | 95.9 | 98.6 | 113.55 | 92.3 | 22.9 | 567.5 | 369 | 101.8 | 5.4 | 103 | 0.75245 |  |  |  | 89.9 | 83.9 | 1.495 | 0.7524 | 0.000805 | 11.3465 | 10.9914
SW | 1005-4 | SW 1005 #4 | 17.175 | 1800 | 90 | 25 | 40.2 | 197.4 | 40.1 | 90 | 95.3 | 96 | 98.6 | 113.15 | 92.2 | 22.9 | 577.1 | 369.1 | 102 | 5.4 | 103.1 | 0.75325 |  |  |  | 90 | 84 | 1.504 | 0.7533 | 0.000806 | 11.2134 | 10.8646
SW | 1005-4 | SW 1005 #4 | 17.1833 | 1800 | 90 | 25 | 40.2 | 197.4 | 40.1 | 90 | 95.4 | 96 | 98.6 | 113.39 | 91.8 | 22.9 | 575.6 | 369.3 | 102.1 | 5.4 | 103 | 0.75294 |  |  |  | 90 | 84 | 1.506 | 0.7529 | 0.000806 | 11.2725 | 10.9103
SW | 1005-4 | SW 1005 #4 | 17.1917 | 1800 | 90 | 25 | 40.2 | 197.4 | 40 | 90 | 95.4 | 96 | 98.6 | 115.45 | 90 | 23 | 588.5 | 368.7 | 101.9 | 5.4 | 102.9 | 0.75257 |  |  |  | 90 | 83.8 | 1.493 | 0.7525 | 0.000805 | 11.3317 | 10.9649
SW | 1005-4 | SW 1005 #4 | 17.2 | 1800 | 90 | 25 | 40.2 | 197.5 | 40 | 90 | 95.4 | 95.9 | 98.7 | 115.06 | 90.8 | 23 | 585 | 369 | 102 | 5.4 | 103 | 0.75294 |  |  |  | 90 | 84 | 1.505 | 0.7529 | 0.000806 | 11.2725 | 10.9103
SW | 1005-4 | SW 1005 #4 | 17.2083 | 1800 | 90 | 25 | 40.1 | 197.5 | 40.1 | 90 | 95.4 | 95.9 | 98.6 | 114.06 | 89.5 | 22.9 | 582.8 | 368.7 | 102 | 5.4 | 102.9 | 0.75306 |  |  |  | 90 | 83.9 | 1.498 | 0.753 | 0.000805 | 11.2577 | 10.8926
SW | 1005-4 | SW 1005 #4 | 17.2167 | 1800 | 90 | 25 | 40.2 | 197.6 | 40 | 90 | 95.4 | 95.9 | 98.6 | 116.28 | 91.5 | 22.9 | 582.3 | 368.9 | 101.9 | 5.4 | 103 | 0.75331 |  |  |  | 90 | 83.9 | 1.505 | 0.7533 | 0.000805 | 11.2134 | 10.8557
SW | 1005-4 | SW 1005 #4 | 17.225 | 1799 | 90 | 25 | 40.3 | 197.6 | 40.1 | 90 | 95.4 | 95.9 | 98.6 | 115.28 | 90.8 | 22.9 | 581.9 | 368.8 | 102 | 5.4 | 102.9 | 0.7527 |  |  |  | 90.1 | 84 | 1.506 | 0.7527 | 0.000805 | 11.3021 | 10.9368
SW | 1005-4 | SW 1005 #4 | 17.2333 | 1800 | 90 | 25 | 40.3 | 197.6 | 40 | 90 | 95.4 | 95.9 | 98.6 | 116.03 | 91.5 | 22.9 | 594.5 | 368.8 | 101.9 | 5.4 | 103 | 0.75251 |  |  |  | 90 | 83.9 | 1.5 | 0.7525 | 0.000805 | 11.3317 | 10.9737
SW | 1005-4 | SW 1005 #4 | 17.2417 | 1800 | 90 | 25 | 40.3 | 197.6 | 40 | 90 | 95.4 | 96 | 98.6 | 112.99 | 91.5 | 22.9 | 581.8 | 368.9 | 101.9 | 5.4 | 102.9 | 0.75331 |  |  |  | 90 | 84 | 1.504 | 0.7533 | 0.000806 | 11.2134 | 10.8558
SW | 1005-4 | SW 1005 #4 | 17.25 | 1800 | 90 | 25 | 40.3 | 197.6 | 40 | 90 | 95.4 | 95.9 | 98.6 | 114.37 | 91.9 | 22.9 | 577.3 | 368.7 | 101.9 | 5.4 | 103 | 0.753 |  |  |  | 90 | 84 | 1.502 | 0.753 | 0.000806 | 11.2577 | 10.9014
SW | 1005-4 | SW 1005 #4 | 17.2583 | 1800 | 90 | 25 | 40.2 | 197.7 | 40 | 90 | 95.4 | 96 | 98.6 | 115.69 | 91.5 | 22.9 | 592.6 | 368.9 | 102.2 | 5.4 | 103 | 0.75337 |  |  |  | 90 | 84.1 | 1.502 | 0.7534 | 0.000807 | 11.1986 | 10.8469
SW | 1005-4 | SW 1005 #4 | 17.2667 | 1800 | 90 | 25 | 40.2 | 197.7 | 40 | 90 | 95.4 | 95.9 | 98.6 | 113.93 | 92.1 | 22.9 | 583.4 | 369 | 102.1 | 5.4 | 103.1 | 0.7527 |  |  |  | 90 | 84 | 1.502 | 0.7527 | 0.000806 | 11.3021 | 10.9457
SW | 1005-4 | SW 1005 #4 | 17.275 | 1800 | 90 | 25 | 40.2 | 197.7 | 40 | 90 | 95.4 | 95.9 | 98.6 | 114.91 | 91.9 | 22.9 | 590.8 | 369.1 | 101.9 | 5.4 | 103.1 | 0.75263 |  |  |  | 90 | 84.1 | 1.486 | 0.7526 | 0.000807 | 11.3169 | 10.956
SW | 1005-4 | SW 1005 #4 | 17.2833 | 1800 | 90 | 25 | 40.2 | 197.7 | 40 | 90 | 95.4 | 96 | 98.6 | 115.18 | 92.4 | 22.9 | 586.2 | 369.3 | 101.8 | 5.4 | 103.1 | 0.75484 |  |  |  | 90 | 84.1 | 1.504 | 0.7548 | 0.000807 | 10.9921 | 10.6308
SW | 1005-4 | SW 1005 #4 | 17.2917 | 1800 | 90 | 25 | 40.1 | 197.7 | 40.1 | 90 | 95.4 | 95.9 | 98.6 | 114.69 | 89.6 | 22.9 | 573.6 | 369 | 102 | 5.4 | 102.8 | 0.75331 |  |  |  | 90 | 84 | 1.503 | 0.7533 | 0.000806 | 11.2134 | 10.8558
SW | 1005-4 | SW 1005 #4 | 17.3 | 1800 | 90 | 25 | 40.1 | 197.7 | 40.1 | 90 | 95.3 | 95.9 | 98.7 | 113.42 | 90.8 | 22.9 | 576 | 368.8 | 101.9 | 5.4 | 102.9 | 0.75263 |  |  |  | 90 | 84 | 1.479 | 0.7526 | 0.000806 | 11.3169 | 10.956
SW | 1005-4 | SW 1005 #4 | 17.3083 | 1800 | 90 | 25 | 40.2 | 197.6 | 40 | 90 | 95.3 | 96 | 98.6 | 114.6 | 90.7 | 22.9 | 592 | 368.9 | 102 | 5.4 | 103 | 0.7538 |  |  |  | 90 | 84 | 1.508 | 0.7538 | 0.000806 | 11.1395 | 10.7836
SW | 1005-4 | SW 1005 #4 | 17.3167 | 1800 | 90 | 25 | 40.2 | 197.7 | 39.9 | 90 | 95.4 | 95.9 | 98.6 | 115.2 | 92.2 | 23 | 589.2 | 368.9 | 102 | 5.4 | 103 | 0.75349 |  |  |  | 90 | 84.1 | 1.503 | 0.7535 | 0.000807 | 11.1838 | 10.8293
SW | 1005-4 | SW 1005 #4 | 17.325 | 1800 | 90 | 25 | 40.2 | 197.6 | 39.9 | 90 | 95.4 | 95.9 | 98.7 | 116 | 90.8 | 22.9 | 590.7 | 368.9 | 102 | 5.4 | 103 | 0.75276 |  |  |  | 90 | 84.2 | 1.505 | 0.7528 | 0.000807 | 11.2873 | 10.9369
SW | 1005-4 | SW 1005 #4 | 17.3333 | 1800 | 90 | 25 | 40.2 | 197.6 | 39.9 | 90 | 95.4 | 95.9 | 98.6 | 113.61 | 91.2 | 22.9 | 589.9 | 368.9 | 102.1 | 5.4 | 103 | 0.753 |  |  |  | 90 | 84 | 1.505 | 0.753 | 0.000806 | 11.2577 | 10.9014
SW | 1005-4 | SW 1005 #4 | 17.3417 | 1800 | 90 | 25 | 40.2 | 197.5 | 39.9 | 90 | 95.3 | 95.9 | 98.6 | 114.55 | 91 | 22.9 | 584.7 | 368.7 | 102 | 5.4 | 102.9 | 0.75343 |  |  |  | 90 | 84 | 1.497 | 0.7534 | 0.000806 | 11.1986 | 10.8381
SW | 1005-4 | SW 1005 #4 | 17.35 | 1800 | 90 | 25 | 40.1 | 197.5 | 39.9 | 90 | 95.3 | 95.9 | 98.6 | 114.67 | 91.2 | 22.9 | 574.2 | 369 | 102 | 5.4 | 103 | 0.75404 |  |  |  | 90 | 84.1 | 1.505 | 0.754 | 0.000807 | 11.11 | 10.7483
SW | 1005-4 | SW 1005 #4 | 17.3583 | 1800 | 90 | 25 | 40.1 | 197.5 | 39.9 | 90 | 95.3 | 95.9 | 98.6 | 116.77 | 91.8 | 22.8 | 594 | 369.1 | 101.9 | 5.4 | 103 | 0.75319 |  |  |  | 89.9 | 84 | 1.507 | 0.7532 | 0.000806 | 11.2282 | 10.8823
SW | 1005-4 | SW 1005 #4 | 17.3667 | 1800 | 90 | 25 | 40.1 | 197.4 | 39.9 | 90 | 95.3 | 95.9 | 98.6 | 114.13 | 92.5 | 22.9 | 587.5 | 369.4 | 102 | 5.4 | 103.1 | 0.75325 |  |  |  | 90 | 84.1 | 1.509 | 0.7533 | 0.000807 | 11.2134 | 10.8646
SW | 1005-4 | SW 1005 #4 | 17.375 | 1800 | 90 | 24.9 | 40.2 | 197.4 | 40 | 90 | 95.3 | 95.9 | 98.6 | 113.51 | 91.8 | 22.8 | 579.1 | 369.1 | 101.9 | 5.4 | 103 | 0.75276 |  |  |  | 90 | 84.1 | 1.496 | 0.7527 | 0.000807 | 11.3021 | 10.9369
SW | 1005-4 | SW 1005 #4 | 17.3833 | 1800 | 90 | 24.9 | 40.2 | 197.4 | 39.9 | 90 | 95.4 | 96 | 98.6 | 115.4 | 91.6 | 22.9 | 592.1 | 369 | 102 | 5.4 | 103 | 0.75263 |  |  |  | 90 | 84.2 | 1.506 | 0.7526 | 0.000807 | 11.3169 | 10.956
SW | 1005-4 | SW 1005 #4 | 17.3917 | 1800 | 90 | 24.9 | 40.2 | 197.4 | 40 | 90 | 95.4 | 96 | 98.6 | 114.74 | 90.2 | 22.9 | 580.4 | 368.6 | 102.1 | 5.4 | 102.9 | 0.75282 |  |  |  | 90 | 84.1 | 1.5 | 0.7528 | 0.000807 | 11.2873 | 10.928
SW | 1005-4 | SW 1005 #4 | 17.4 | 1800 | 90 | 24.9 | 40.2 | 197.4 | 40 | 90 | 95.4 | 95.9 | 98.7 | 113.21 | 89.7 | 22.9 | 576.9 | 369 | 102 | 5.4 | 102.9 | 0.7538 |  |  |  | 90 | 84 | 1.505 | 0.7538 | 0.000806 | 11.1395 | 10.7836
SW | 1005-4 | SW 1005 #4 | 17.4083 | 1800 | 90 | 25 | 40.2 | 197.4 | 39.9 | 90 | 95.4 | 95.9 | 98.6 | 114.52 | 91 | 22.9 | 593.3 | 368.7 | 101.9 | 5.4 | 102.9 | 0.75282 |  |  |  | 90 | 84 | 1.506 | 0.7528 | 0.000805 | 11.2873 | 10.928
SW | 1005-4 | SW 1005 #4 | 17.4167 | 1800 | 90 | 24.9 | 40 | 197.4 | 40 | 90 | 95.3 | 95.9 | 98.7 | 114.51 | 93.7 | 22.8 | 591.6 | 369.3 | 102 | 5.4 | 103.2 | 0.75288 |  |  |  | 89.9 | 84.2 | 1.499 | 0.7528 | 0.000808 | 11.2874 | 10.928
SW | 1005-4 | SW 1005 #4 | 17.425 | 1800 | 90 | 25 | 40 | 197.5 | 39.9 | 90 | 95.3 | 95.9 | 98.5 | 115.43 | 92.8 | 22.9 | 588.7 | 368.9 | 102.1 | 5.4 | 103 | 0.7527 |  |  |  | 89.9 | 83.9 | 1.497 | 0.7527 | 0.000805 | 11.3021 | 10.9545
SW | 1005-4 | SW 1005 #4 | 17.4333 | 1800 | 90 | 24.9 | 39.9 | 197.4 | 39.9 | 90 | 95.3 | 95.9 | 98.6 | 114.38 | 92.4 | 22.8 | 586.5 | 369.3 | 101.8 | 5.4 | 103.1 | 0.7527 |  |  |  | 89.9 | 84 | 1.502 | 0.7527 | 0.000806 | 11.3021 | 10.9545
SW | 1005-4 | SW 1005 #4 | 17.4417 | 1800 | 90 | 24.9 | 39.8 | 197.4 | 39.9 | 90 | 95.3 | 95.9 | 98.6 | 116.4 | 91.4 | 22.8 | 588.1 | 368.8 | 102 | 5.4 | 103 | 0.7527 |  |  |  | 90 | 83.9 | 1.501 | 0.7527 | 0.000805 | 11.3021 | 10.9457
SW | 1005-4 | SW 1005 #4 | 17.45 | 1800 | 90 | 25 | 39.8 | 197.3 | 40 | 90 | 95.3 | 95.9 | 98.7 | 115.6 | 90.9 | 22.8 | 592.5 | 368.8 | 102 | 5.4 | 103 | 0.75276 |  |  |  | 90 | 84 | 1.493 | 0.7528 | 0.000806 | 11.2873 | 10.9368
SW | 1005-4 | SW 1005 #4 | 17.4583 | 1800 | 90 | 25 | 39.9 | 197.3 | 40.1 | 90 | 95.3 | 95.9 | 98.6 | 113.96 | 91 | 22.8 | 583.9 | 368.9 | 102 | 5.4 | 102.9 | 0.75294 |  |  |  | 90 | 83.9 | 1.503 | 0.7529 | 0.000806 | 11.2725 | 10.9103
SW | 1005-4 | SW 1005 #4 | 17.4667 | 1800 | 90 | 25 | 39.9 | 197.3 | 40 | 90 | 95.3 | 95.9 | 98.6 | 113.25 | 90.4 | 22.8 | 574.7 | 368.9 | 101.9 | 5.4 | 102.9 | 0.75282 |  |  |  | 90 | 83.9 | 1.502 | 0.7528 | 0.000805 | 11.2873 | 10.928
SW | 1005-4 | SW 1005 #4 | 17.475 | 1800 | 90 | 25 | 39.9 | 197.4 | 40 | 90 | 95.3 | 95.9 | 98.6 | 114.52 | 90.3 | 22.9 | 582.9 | 368.7 | 102 | 5.4 | 102.8 | 0.75276 |  |  |  | 90 | 83.8 | 1.498 | 0.7527 | 0.000804 | 11.3021 | 10.9368
SW | 1005-4 | SW 1005 #4 | 17.4833 | 1800 | 90 | 25 | 39.9 | 197.4 | 40 | 90 | 95.3 | 95.9 | 98.6 | 116.02 | 90.3 | 22.9 | 582.3 | 368.6 | 101.8 | 5.4 | 102.9 | 0.75251 |  |  |  | 89.9 | 83.8 | 1.499 | 0.7525 | 0.000804 | 11.3317 | 10.9826
SW | 1005-4 | SW 1005 #4 | 17.4917 | 1800 | 90 | 25 | 39.8 | 197.4 | 39.9 | 90 | 95.3 | 95.9 | 98.7 | 116.09 | 92 | 22.8 | 593.3 | 368.9 | 102 | 5.4 | 103.1 | 0.75276 |  |  |  | 90 | 84 | 1.501 | 0.7528 | 0.000806 | 11.2873 | 10.9368
SW | 1005-4 | SW 1005 #4 | 17.5 | 1800 | 90 | 24.9 | 39.9 | 197.4 | 40 | 90 | 95.4 | 95.9 | 98.6 | 113.8 | 92.6 | 22.9 | 583.9 | 369.1 | 101.9 | 5.4 | 103 | 0.75233 |  |  |  | 89.9 | 83.9 | 1.491 | 0.7523 | 0.000806 | 11.3614 | 11.0092
SW | 1005-4 | SW 1005 #4 | 17.5083 | 1800 | 90 | 25 | 39.8 | 197.3 | 39.9 | 90 | 95.3 | 95.9 | 98.6 | 115.21 | 91.6 | 22.8 | 583.4 | 369.2 | 102 | 5.4 | 103 | 0.75227 |  |  |  | 90 | 84 | 1.503 | 0.7523 | 0.000806 | 11.3614 | 11.0092
SW | 1005-4 | SW 1005 #4 | 17.5167 | 1800 | 90 | 25 | 39.8 | 197.3 | 40 | 90 | 95.3 | 95.9 | 98.6 | 115.69 | 91.2 | 22.8 | 590.6 | 369 | 102 | 5.4 | 102.9 | 0.75227 |  |  |  | 90 | 83.8 | 1.502 | 0.7522 | 0.000805 | 11.3762 | 11.0092
SW | 1005-4 | SW 1005 #4 | 17.525 | 1800 | 90 | 25 | 39.8 | 197.3 | 40 | 90 | 95.3 | 95.9 | 98.6 | 114.3 | 93.1 | 22.8 | 593.6 | 369.1 | 101.9 | 5.4 | 103 | 0.75245 |  |  |  | 90 | 83.8 | 1.5 | 0.7524 | 0.000804 | 11.3465 | 10.9826
SW | 1005-4 | SW 1005 #4 | 17.5333 | 1800 | 90 | 25 | 39.8 | 197.3 | 40 | 90 | 95.3 | 95.9 | 98.7 | 114.21 | 92.4 | 22.8 | 586.8 | 368.9 | 102.1 | 5.4 | 103.1 | 0.75294 |  |  |  | 90 | 84.1 | 1.503 | 0.7529 | 0.000807 | 11.2725 | 10.9103
SW | 1005-4 | SW 1005 #4 | 17.5417 | 1800 | 90 | 25 | 39.9 | 197.2 | 40.1 | 90 | 95.3 | 95.9 | 98.6 | 114.1 | 92.6 | 22.8 | 582.7 | 369.1 | 101.9 | 5.4 | 103 | 0.75263 |  |  |  | 90 | 83.9 | 1.499 | 0.7526 | 0.000806 | 11.3169 | 10.956
SW | 1005-4 | SW 1005 #4 | 17.55 | 1800 | 90.1 | 25 | 39.9 | 197.2 | 40 | 90 | 95.3 | 95.9 | 98.6 | 114.57 | 91.1 | 22.8 | 582.1 | 368.8 | 102 | 5.4 | 103 | 0.75184 |  |  |  | 90 | 83.9 | 1.488 | 0.7519 | 0.000804 | 11.4206 | 11.0727
SW | 1005-4 | SW 1005 #4 | 17.5583 | 1800 | 90 | 25 | 39.8 | 197.1 | 40 | 90 | 95.3 | 95.9 | 98.6 | 116.03 | 92 | 22.8 | 590.4 | 368.9 | 102.1 | 5.4 | 103 | 0.75221 |  |  |  | 90 | 84 | 1.489 | 0.7522 | 0.000806 | 11.3762 | 11.018
SW | 1005-4 | SW 1005 #4 | 17.5667 | 1800 | 90 | 25 | 39.8 | 197 | 39.9 | 90 | 95.3 | 95.9 | 98.6 | 115.12 | 91.2 | 22.9 | 586.7 | 368.7 | 102.1 | 5.4 | 102.9 | 0.75214 |  |  |  | 90 | 83.9 | 1.487 | 0.7521 | 0.000805 | 11.391 | 11.0284
SW | 1005-4 | SW 1005 #4 | 17.575 | 1800 | 90 | 25 | 39.8 | 197 | 40 | 90 | 95.4 | 95.9 | 98.6 | 114.55 | 91.4 | 22.7 | 571.5 | 369.2 | 102.1 | 5.4 | 103 | 0.75288 |  |  |  | 90 | 84 | 1.498 | 0.7529 | 0.000806 | 11.2725 | 10.9191
SW | 1005-4 | SW 1005 #4 | 17.5833 | 1800 | 90 | 25 | 39.7 | 197 | 39.9 | 90 | 95.3 | 95.9 | 98.6 | 114.08 | 90.6 | 22.8 | 582.3 | 368.8 | 101.8 | 5.4 | 103 | 0.75227 |  |  |  | 90 | 84 | 1.503 | 0.7523 | 0.000806 | 11.3614 | 11.0092
SW | 1005-4 | SW 1005 #4 | 17.5917 | 1801 | 90 | 25 | 39.7 | 197 | 39.9 | 90 | 95.3 | 95.9 | 98.6 | 114.51 | 92.3 | 22.8 | 582.9 | 369.1 | 101.8 | 5.4 | 103 | 0.75227 |  |  |  | 90 | 84 | 1.504 | 0.7522 | 0.000806 | 11.3762 | 11.0092
SW | 1005-4 | SW 1005 #4 | 17.6 | 1800 | 90 | 25 | 39.8 | 197.1 | 39.9 | 90 | 95.3 | 95.9 | 98.6 | 115.87 | 91.5 | 22.8 | 592.4 | 368.8 | 102 | 5.4 | 102.9 | 0.75221 |  |  |  | 90 | 83.9 | 1.495 | 0.7522 | 0.000805 | 11.3762 | 11.018
SW | 1005-4 | SW 1005 #4 | 17.6083 | 1800 | 90 | 25 | 39.8 | 197.1 | 39.9 | 90 | 95.3 | 95.9 | 98.6 | 113.32 | 92.4 | 22.8 | 584.3 | 369.1 | 101.7 | 5.4 | 103 | 0.75325 |  |  |  | 90 | 84.1 | 1.504 | 0.7533 | 0.000807 | 11.2134 | 10.8646
SW | 1005-4 | SW 1005 #4 | 17.6167 | 1801 | 90 | 25 | 39.8 | 197.1 | 40 | 90 | 95.3 | 95.9 | 98.7 | 113.37 | 90.7 | 22.8 | 590.9 | 369.4 | 102.1 | 5.4 | 103 | 0.75331 |  |  |  | 90 | 84.1 | 1.501 | 0.7533 | 0.000807 | 11.2134 | 10.8558
SW | 1005-4 | SW 1005 #4 | 17.625 | 1800 | 90 | 25 | 39.8 | 197.1 | 40.1 | 90 | 95.3 | 95.9 | 98.6 | 114.54 | 90.7 | 22.8 | 590.9 | 369 | 102 | 5.4 | 103 | 0.75245 |  |  |  | 90 | 84 | 1.505 | 0.7525 | 0.000806 | 11.3317 | 10.9826
SW | 1005-4 | SW 1005 #4 | 17.6333 | 1800 | 90 | 25 | 39.9 | 197.2 | 40.1 | 90 | 95.3 | 95.9 | 98.6 | 115.9 | 91 | 22.8 | 581.7 | 368.8 | 101.9 | 5.4 | 102.9 | 0.75276 |  |  |  | 90 | 84.1 | 1.502 | 0.7528 | 0.000806 | 11.2873 | 10.9368
SW | 1005-4 | SW 1005 #4 | 17.6417 | 1801 | 90 | 25 | 39.8 | 197.2 | 40 | 90 | 95.3 | 95.9 | 98.6 | 114.46 | 91.6 | 22.8 | 579.7 | 369 | 101.9 | 5.4 | 102.9 | 0.75319 |  |  |  | 90 | 84 | 1.498 | 0.7532 | 0.000806 | 11.2282 | 10.8734
SW | 1005-4 | SW 1005 #4 | 17.65 | 1800 | 90 | 25 | 39.8 | 197.2 | 39.9 | 90 | 95.3 | 95.9 | 98.6 | 115.41 | 90.7 | 22.8 | 591.8 | 368.9 | 101.9 | 5.4 | 102.9 | 0.7527 |  |  |  | 90 | 83.9 | 1.502 | 0.7527 | 0.000805 | 11.3021 | 10.9457
SW | 1005-4 | SW 1005 #4 | 17.6583 | 1800 | 90 | 25 | 39.8 | 197.2 | 39.9 | 90 | 95.3 | 95.9 | 98.6 | 113.94 | 78.5 | 22.8 | 580.5 | 369.3 | 101.7 | 5.4 | 102.9 | 0.75251 |  |  |  | 89.9 | 84 | 1.492 | 0.7525 | 0.000807 | 11.3318 | 10.9826
SW | 1005-4 | SW 1005 #4 | 17.6667 | 1800 | 90 | 25 | 39.8 | 197.2 | 40 | 90 | 95.3 | 95.9 | 98.6 | 116.79 | 79.1 | 22.8 | 583.8 | 369.3 | 101.9 | 5.4 | 103 | 0.75276 |  |  |  | 90 | 84.1 | 1.5 | 0.7527 | 0.000807 | 11.3021 | 10.9369
SW | 1005-4 | SW 1005 #4 | 17.675 | 1800 | 90 | 25 | 39.8 | 197.2 | 39.9 | 90 | 95.3 | 95.9 | 98.6 | 115.78 | 75.8 | 22.8 | 584.6 | 369.1 | 101.8 | 5.4 | 103 | 0.75251 |  |  |  | 90 | 84 | 1.503 | 0.7525 | 0.000806 | 11.3317 | 10.9737
SW | 1005-4 | SW 1005 #4 | 17.6833 | 1800 | 90 | 25 | 39.7 | 197.2 | 40.1 | 89.9 | 95.3 | 95.9 | 98.6 | 112.77 | 78.9 | 22.8 | 577.9 | 369.1 | 102.1 | 5.4 | 102.9 | 0.75257 |  |  |  | 90 | 84 | 1.504 | 0.7525 | 0.000806 | 11.3317 | 10.9649
SW | 1005-4 | SW 1005 #4 | 17.6917 | 1800 | 90 | 25 | 39.7 | 197.2 | 40.1 | 90 | 95.3 | 95.9 | 98.7 | 112.44 | 78 | 22.7 | 587.2 | 368.8 | 101.9 | 5.4 | 102.9 | 0.75245 |  |  |  | 90 | 84.1 | 1.506 | 0.7525 | 0.000807 | 11.3318 | 10.9826
SW | 1005-4 | SW 1005 #4 | 17.7 | 1800 | 90 | 25 | 39.7 | 197.1 | 40 | 90 | 95.3 | 95.9 | 98.6 | 114.9 | 78.9 | 22.8 | 590.9 | 369 | 101.9 | 5.4 | 102.9 | 0.75276 |  |  |  | 89.9 | 84 | 1.498 | 0.7527 | 0.000806 | 11.3021 | 10.9457
SW | 1005-4 | SW 1005 #4 | 17.7083 | 1800 | 90 | 25 | 39.8 | 197.1 | 40.1 | 90 | 95.3 | 95.9 | 98.6 | 114.46 | 80.7 | 22.7 | 579 | 368.9 | 101.8 | 5.4 | 103 | 0.7538 |  |  |  | 90 | 83.9 | 1.503 | 0.7538 | 0.000805 | 11.1395 | 10.7836
SW | 1005-4 | SW 1005 #4 | 17.7167 | 1800 | 90 | 25 | 39.8 | 197.1 | 40.1 | 90 | 95.3 | 95.9 | 98.6 | 113.66 | 80.4 | 22.8 | 571.4 | 369 | 102.1 | 5.4 | 103 | 0.75312 |  |  |  | 90 | 84 | 1.508 | 0.7531 | 0.000806 | 11.2429 | 10.8838
SW | 1005-4 | SW 1005 #4 | 17.725 | 1800 | 90 | 25 | 39.8 | 197.1 | 40 | 90 | 95.3 | 95.9 | 98.7 | 112.17 | 80 | 22.7 | 575.2 | 369 | 101.8 | 5.4 | 103 | 0.75263 |  |  |  | 90 | 84.1 | 1.505 | 0.7526 | 0.000807 | 11.3169 | 10.956
SW | 1005-4 | SW 1005 #4 | 17.7333 | 1800 | 90 | 25 | 39.8 | 197 | 40 | 90 | 95.3 | 95.9 | 98.6 | 114.29 | 81.9 | 22.7 | 592.7 | 368.9 | 102 | 5.4 | 103 | 0.75251 |  |  |  | 90 | 84.1 | 1.503 | 0.7525 | 0.000807 | 11.3318 | 10.9737
SW | 1005-4 | SW 1005 #4 | 17.7417 | 1800 | 90 | 25 | 39.8 | 196.9 | 40 | 90 | 95.3 | 95.9 | 98.6 | 114.97 | 81.8 | 22.8 | 593.1 | 369 | 102 | 5.4 | 103.1 | 0.75263 |  |  |  | 90 | 84.2 | 1.503 | 0.7526 | 0.000808 | 11.317 | 10.9561
SW | 1005-4 | SW 1005 #4 | 17.75 | 1800 | 90 | 25 | 39.8 | 196.9 | 40 | 90 | 95.3 | 95.9 | 98.6 | 115.12 | 80.5 | 22.7 | 591.6 | 368.6 | 102.1 | 5.4 | 102.9 | 0.75257 |  |  |  | 90.1 | 84 | 1.503 | 0.7526 | 0.000806 | 11.3169 | 10.956
SW | 1005-4 | SW 1005 #4 | 17.7583 | 1800 | 90 | 25 | 39.7 | 196.9 | 40.1 | 90 | 95.3 | 95.9 | 98.6 | 114.71 | 81.1 | 22.7 | 591.1 | 369.1 | 101.8 | 5.4 | 102.8 | 0.75276 |  |  |  | 89.9 | 84.1 | 1.499 | 0.7527 | 0.000807 | 11.3021 | 10.9457
SW | 1005-4 | SW 1005 #4 | 17.7667 | 1800 | 90 | 25 | 39.8 | 196.9 | 40.1 | 90 | 95.3 | 95.9 | 98.6 | 114.73 | 81.8 | 22.8 | 594.5 | 369 | 102 | 5.4 | 102.9 | 0.75251 |  |  |  | 90 | 84.1 | 1.507 | 0.7525 | 0.000807 | 11.3318 | 10.9737
SW | 1005-4 | SW 1005 #4 | 17.775 | 1800 | 90 | 25 | 39.8 | 196.9 | 40.1 | 90 | 95.3 | 95.9 | 98.6 | 114.69 | 82.2 | 22.8 | 582 | 368.7 | 101.8 | 5.4 | 103 | 0.75306 |  |  |  | 90 | 84.1 | 1.502 | 0.7531 | 0.000807 | 11.243 | 10.8926
SW | 1005-4 | SW 1005 #4 | 17.7833 | 1800 | 90 | 25 | 39.8 | 196.9 | 40.1 | 90 | 95.3 | 95.9 | 98.6 | 115.62 | 84.2 | 22.7 | 586.5 | 369.1 | 102 | 5.4 | 103.2 | 0.7527 |  |  |  | 90 | 84.3 | 1.499 | 0.7527 | 0.000809 | 11.3022 | 10.9457
SW | 1005-4 | SW 1005 #4 | 17.7917 | 1800 | 90 | 25.1 | 39.8 | 197 | 40 | 90 | 95.4 | 96.1 | 98.6 | 115.11 | 84.5 | 23 | 593 | 368.9 | 101.9 | 5.4 | 103.1 | 0.75257 |  |  |  | 90 | 84.2 | 1.504 | 0.7526 | 0.000808 | 11.317 | 10.9649
SW | 1005-4 | SW 1005 #4 | 17.8 | 1800 | 90 | 25.1 | 39.8 | 196.9 | 40 | 90 | 95.4 | 96.4 | 98.6 | 114.18 | 87.4 | 23.5 | 591.2 | 369 | 101.8 | 5.4 | 103.1 | 0.75196 |  |  |  | 90 | 84.2 | 1.498 | 0.752 | 0.000807 | 11.4059 | 11.055
SW | 1005-4 | SW 1005 #4 | 17.8083 | 1800 | 90 | 25.1 | 39.8 | 196.9 | 39.9 | 90 | 95.3 | 96.4 | 98.6 | 112.06 | 87.6 | 23.5 | 589.2 | 369 | 101.8 | 5.4 | 103 | 0.75147 |  |  |  | 90 | 84.1 | 1.5 | 0.7515 | 0.000807 | 11.4801 | 11.1275
SW | 1005-4 | SW 1005 #4 | 17.8167 | 1800 | 90 | 25.1 | 39.8 | 196.8 | 40 | 90 | 95.3 | 96.4 | 98.6 | 113.52 | 86.9 | 23.5 | 590.1 | 369.2 | 101.8 | 5.4 | 103 | 0.75123 |  |  |  | 90 | 84.1 | 1.497 | 0.7512 | 0.000807 | 11.5246 | 11.163
SW | 1005-4 | SW 1005 #4 | 17.825 | 1800 | 90 | 25.1 | 39.7 | 196.8 | 39.9 | 89.9 | 95.3 | 96.3 | 98.6 | 115.44 | 87.5 | 23.4 | 585.6 | 369.2 | 102 | 5.4 | 102.9 | 0.75245 |  |  |  | 90 | 83.8 | 1.501 | 0.7524 | 0.000804 | 11.3465 | 10.9826
SW | 1005-4 | SW 1005 #4 | 17.8333 | 1800 | 90 | 25 | 39.7 | 196.7 | 40.1 | 89.9 | 95.3 | 96.3 | 98.6 | 115.21 | 88.4 | 23.3 | 576.5 | 369.3 | 101.8 | 5.4 | 103.1 | 0.75208 |  |  |  | 90 | 83.9 | 1.492 | 0.7521 | 0.000805 | 11.391 | 11.0372
SW | 1005-4 | SW 1005 #4 | 17.8417 | 1800 | 90 | 25 | 39.7 | 196.7 | 40 | 90 | 95.3 | 96.3 | 98.6 | 116.29 | 84.8 | 23.3 | 592.2 | 368.8 | 102 | 5.4 | 103.1 | 0.75159 |  |  |  | 89.9 | 83.8 | 1.5 | 0.7516 | 0.000805 | 11.4652 | 11.1186
SW | 1005-4 | SW 1005 #4 | 17.85 | 1800 | 90 | 25 | 39.7 | 196.7 | 40 | 90 | 95.3 | 96.2 | 98.5 | 113.94 | 80.5 | 23.2 | 581.8 | 368.9 | 102 | 5.4 | 103 | 0.75141 |  |  |  | 90 | 83.8 | 1.502 | 0.7514 | 0.000804 | 11.4949 | 11.1363
SW | 1005-4 | SW 1005 #4 | 17.8583 | 1800 | 90 | 25 | 39.8 | 196.7 | 40 | 90 | 95.3 | 96.2 | 98.6 | 115.21 | 77.4 | 23.2 | 593.2 | 368.9 | 101.9 | 5.4 | 103 | 0.75104 |  |  |  | 90 | 83.9 | 1.499 | 0.7511 | 0.000805 | 11.5395 | 11.1912
SW | 1005-4 | SW 1005 #4 | 17.8667 | 1800 | 90 | 25 | 39.8 | 196.7 | 40 | 90 | 95.3 | 96.2 | 98.5 | 115.26 | 76.4 | 23.2 | 583.6 | 368.9 | 102 | 5.4 | 102.8 | 0.75092 |  |  |  | 90 | 83.7 | 1.502 | 0.7509 | 0.000803 | 11.5692 | 11.2089
SW | 1005-4 | SW 1005 #4 | 17.875 | 1800 | 90 | 25 | 39.9 | 196.7 | 40.1 | 90 | 95.3 | 96.2 | 98.5 | 115.24 | 74.2 | 23.1 | 573.6 | 369.1 | 101.9 | 5.4 | 102.9 | 0.75141 |  |  |  | 90 | 83.7 | 1.496 | 0.7514 | 0.000803 | 11.4949 | 11.1363
SW | 1005-4 | SW 1005 #4 | 17.8833 | 1800 | 90 | 25 | 39.9 | 196.7 | 40 | 90 | 95.3 | 96.2 | 98.6 | 114.4 | 76.3 | 23 | 580.9 | 369.1 | 101.8 | 5.4 | 103 | 0.75172 |  |  |  | 90.1 | 83.9 | 1.509 | 0.7517 | 0.000805 | 11.4503 | 11.0816
SW | 1005-4 | SW 1005 #4 | 17.8917 | 1800 | 90 | 25 | 39.8 | 196.8 | 39.9 | 90 | 95.3 | 96.2 | 98.6 | 113.81 | 76.8 | 23.1 | 590.4 | 369.3 | 101.8 | 5.4 | 103.1 | 0.75208 |  |  |  | 90 | 83.9 | 1.5 | 0.7521 | 0.000805 | 11.391 | 11.0372
SW | 1005-4 | SW 1005 #4 | 17.9 | 1801 | 90 | 25.1 | 39.8 | 196.9 | 40 | 90 | 95.3 | 96.1 | 98.6 | 113.13 | 79.2 | 23 | 580.4 | 369.1 | 101.9 | 5.4 | 103 | 0.75159 |  |  |  | 90 | 83.9 | 1.503 | 0.7516 | 0.000805 | 11.4652 | 11.1097
SW | 1005-4 | SW 1005 #4 | 17.9083 | 1800 | 90 | 25.1 | 39.8 | 196.9 | 40 | 90 | 95.3 | 96.1 | 98.6 | 115.06 | 79.3 | 23 | 589.8 | 369 | 102 | 5.4 | 103 | 0.75172 |  |  |  | 89.9 | 83.8 | 1.495 | 0.7517 | 0.000804 | 11.4503 | 11.0993
SW | 1005-4 | SW 1005 #4 | 17.9167 | 1800 | 90 | 25.1 | 39.9 | 196.9 | 40 | 90 | 95.3 | 96.1 | 98.6 | 115.24 | 79.6 | 23.1 | 584.9 | 368.9 | 102.1 | 5.4 | 103 | 0.75086 |  |  |  | 90 | 83.9 | 1.499 | 0.7509 | 0.000805 | 11.5692 | 11.2178
SW | 1005-4 | SW 1005 #4 | 17.925 | 1800 | 90 | 25.1 | 39.9 | 196.9 | 40.1 | 90 | 95.3 | 96.1 | 98.6 | 113.68 | 78.3 | 23 | 576.5 | 368.8 | 101.9 | 5.4 | 103 | 0.75153 |  |  |  | 90 | 83.9 | 1.499 | 0.7515 | 0.000805 | 11.48 | 11.1186
SW | 1005-4 | SW 1005 #4 | 17.9333 | 1800 | 90 | 25.1 | 40 | 196.9 | 40.1 | 90 | 95.3 | 96.1 | 98.6 | 113.01 | 80.3 | 23 | 575 | 368.8 | 102 | 5.4 | 102.9 | 0.75227 |  |  |  | 89.9 | 83.9 | 1.499 | 0.7522 | 0.000805 | 11.3762 | 11.018
SW | 1005-4 | SW 1005 #4 | 17.9417 | 1800 | 90 | 25 | 40.1 | 196.9 | 40.1 | 90 | 95.3 | 96.1 | 98.6 | 113.78 | 81.2 | 23 | 584.3 | 368.8 | 101.9 | 5.4 | 102.9 | 0.75184 |  |  |  | 90 | 83.9 | 1.5 | 0.7518 | 0.000805 | 11.4355 | 11.0727
SW | 1005-4 | SW 1005 #4 | 17.95 | 1800 | 90 | 25 | 40.1 | 196.9 | 40 | 90 | 95.3 | 96.1 | 98.6 | 116.39 | 84 | 23 | 592.4 | 368.7 | 102 | 5.4 | 102.9 | 0.75251 |  |  |  | 90 | 84 | 1.506 | 0.7525 | 0.000806 | 11.3317 | 10.9737
SW | 1005-4 | SW 1005 #4 | 17.9583 | 1800 | 90 | 25 | 40.1 | 196.8 | 40 | 90 | 95.3 | 96.1 | 98.6 | 115.13 | 87 | 23 | 585.5 | 368.9 | 102 | 5.4 | 103 | 0.75245 |  |  |  | 90 | 84 | 1.503 | 0.7525 | 0.000806 | 11.3317 | 10.9826
SW | 1005-4 | SW 1005 #4 | 17.9667 | 1800 | 90 | 25 | 40.1 | 196.8 | 40 | 90 | 95.3 | 96.1 | 98.6 | 114.59 | 87.1 | 22.9 | 582.6 | 368.8 | 102 | 5.4 | 103 | 0.75202 |  |  |  | 90 | 84.1 | 1.504 | 0.752 | 0.000807 | 11.4059 | 11.0461
SW | 1005-4 | SW 1005 #4 | 17.975 | 1800 | 90 | 25 | 40.1 | 196.8 | 39.9 | 90 | 95.3 | 96.1 | 98.6 | 115.44 | 88.4 | 22.9 | 592.1 | 368.8 | 101.9 | 5.4 | 102.9 | 0.75245 |  |  |  | 90 | 84.1 | 1.501 | 0.7524 | 0.000807 | 11.3466 | 10.9826
SW | 1005-4 | SW 1005 #4 | 17.9833 | 1800 | 90 | 25 | 40 | 196.8 | 40 | 90 | 95.3 | 96.1 | 98.6 | 113.41 | 88 | 23 | 578.9 | 368.9 | 101.8 | 5.4 | 103 | 0.75172 |  |  |  | 90 | 84.2 | 1.501 | 0.7517 | 0.000808 | 11.4504 | 11.0905
SW | 1005-4 | SW 1005 #4 | 17.9917 | 1800 | 90 | 25 | 40 | 196.8 | 40 | 90 | 95.3 | 96.1 | 98.6 | 115.67 | 89.1 | 23 | 580.2 | 369.1 | 101.9 | 5.4 | 102.9 | 0.75227 |  |  |  | 90 | 84.1 | 1.503 | 0.7522 | 0.000807 | 11.3762 | 11.0092
SW | 1005-4 | SW 1005 #4 | 18 | 1800 | 90 | 25 | 40.1 | 196.8 | 40.1 | 90 | 95.3 | 96.1 | 98.7 | 113.81 | 88.5 | 23 | 572.8 | 368.8 | 102 | 5.4 | 103 | 0.75227 |  |  |  | 90 | 84.1 | 1.502 | 0.7523 | 0.000807 | 11.3614 | 11.0092
SW | 1005-4 | SW 1005 #4 | 18.0083 | 1800 | 90 | 25 | 40.1 | 196.8 | 40.1 | 90 | 95.3 | 96.1 | 98.6 | 113.04 | 88.2 | 22.9 | 590.1 | 368.9 | 101.8 | 5.4 | 102.9 | 0.753 |  |  |  | 89.9 | 84.2 | 1.504 | 0.753 | 0.000808 | 11.2578 | 10.9103
SW | 1005-4 | SW 1005 #4 | 18.0167 | 1800 | 90 | 25 | 40.2 | 196.9 | 40 | 90 | 95.3 | 96.1 | 98.6 | 113.28 | 89.6 | 23 | 582.7 | 368.9 | 101.9 | 5.4 | 103 | 0.75239 |  |  |  | 90 | 84.1 | 1.502 | 0.7524 | 0.000807 | 11.3466 | 10.9915
SW | 1005-4 | SW 1005 #4 | 18.025 | 1800 | 90 | 25 | 40.2 | 196.9 | 40 | 90 | 95.3 | 96 | 98.6 | 115.8 | 90.4 | 22.9 | 591.6 | 368.8 | 101.9 | 5.4 | 103 | 0.75282 |  |  |  | 90 | 84.2 | 1.505 | 0.7528 | 0.000808 | 11.2874 | 10.928
SW | 1005-4 | SW 1005 #4 | 18.0333 | 1800 | 90 | 25 | 40.2 | 197 | 40 | 90 | 95.3 | 96 | 98.6 | 116.06 | 89.6 | 23 | 592.8 | 369.1 | 102 | 5.4 | 102.9 | 0.75214 |  |  |  | 90 | 84.1 | 1.503 | 0.7521 | 0.000807 | 11.391 | 11.0284
SW | 1005-4 | SW 1005 #4 | 18.0417 | 1800 | 90 | 25 | 40 | 197 | 39.9 | 90 | 95.3 | 96 | 98.6 | 114.06 | 88.4 | 22.9 | 593.4 | 368.6 | 101.8 | 5.4 | 102.9 | 0.75208 |  |  |  | 90 | 84.1 | 1.502 | 0.7521 | 0.000807 | 11.391 | 11.0373
SW | 1005-4 | SW 1005 #4 | 18.05 | 1800 | 90 | 25 | 40.2 | 197 | 39.9 | 90 | 95.4 | 96 | 98.6 | 112.54 | 91.5 | 22.9 | 591.5 | 369 | 101.9 | 5.4 | 103.1 | 0.75221 |  |  |  | 89.9 | 84.1 | 1.498 | 0.7522 | 0.000807 | 11.3762 | 11.0269
SW | 1005-4 | SW 1005 #4 | 18.0583 | 1800 | 90 | 25 | 40.1 | 197 | 39.9 | 90 | 95.3 | 96 | 98.6 | 113.54 | 91 | 22.9 | 592.2 | 368.9 | 102 | 5.4 | 102.9 | 0.7519 |  |  |  | 90 | 84.1 | 1.507 | 0.7519 | 0.000807 | 11.4207 | 11.0639
SW | 1005-4 | SW 1005 #4 | 18.0667 | 1800 | 90 | 25 | 40.1 | 196.9 | 39.9 | 90 | 95.3 | 96 | 98.6 | 115.31 | 89.9 | 23 | 588.7 | 369 | 101.8 | 5.4 | 103 | 0.75153 |  |  |  | 90 | 84.1 | 1.501 | 0.7515 | 0.000807 | 11.4801 | 11.1186
SW | 1005-4 | SW 1005 #4 | 18.075 | 1800 | 90 | 25 | 40.1 | 197 | 40.1 | 90 | 95.3 | 96 | 98.6 | 114.64 | 89.1 | 22.9 | 578.6 | 368.7 | 102.1 | 5.4 | 102.8 | 0.75221 |  |  |  | 90 | 84.1 | 1.492 | 0.7522 | 0.000807 | 11.3762 | 11.0181
SW | 1005-4 | SW 1005 #4 | 18.0833 | 1800 | 90 | 25 | 39.9 | 197 | 40.1 | 89.9 | 95.3 | 96 | 98.6 | 114.12 | 89.1 | 23 | 582.4 | 369.2 | 101.8 | 5.4 | 102.9 | 0.75159 |  |  |  | 90 | 84.1 | 1.502 | 0.7516 | 0.000808 | 11.4652 | 11.1097
SW | 1005-4 | SW 1005 #4 | 18.0917 | 1800 | 90 | 25 | 40 | 196.9 | 40 | 90 | 95.3 | 96 | 98.6 | 115.99 | 90.8 | 23 | 590.5 | 369 | 101.9 | 5.4 | 102.9 | 0.75239 |  |  |  | 89.9 | 83.9 | 1.496 | 0.7523 | 0.000806 | 11.3614 | 11.0003
SW | 1005-4 | SW 1005 #4 | 18.1 | 1800 | 90 | 25 | 39.8 | 197.1 | 40 | 90 | 95.3 | 96 | 98.6 | 116.03 | 92.5 | 23 | 591.9 | 369.3 | 101.8 | 5.4 | 103.2 | 0.75227 |  |  |  | 90 | 84 | 1.499 | 0.7523 | 0.000806 | 11.3614 | 11.0092
SW | 1005-4 | SW 1005 #4 | 18.1083 | 1800 | 90 | 25 | 40 | 197.1 | 40 | 90 | 95.3 | 96 | 98.6 | 114.58 | 92 | 22.9 | 577.6 | 368.9 | 101.7 | 5.4 | 103 | 0.75147 |  |  |  | 90 | 84 | 1.502 | 0.7515 | 0.000806 | 11.48 | 11.1275
SW | 1005-4 | SW 1005 #4 | 18.1167 | 1800 | 90 | 25 | 40.1 | 197.2 | 39.9 | 90 | 95.3 | 96 | 98.6 | 115.46 | 91.5 | 23 | 592.4 | 369 | 101.9 | 5.4 | 103 | 0.75221 |  |  |  | 90 | 84 | 1.503 | 0.7522 | 0.000806 | 11.3762 | 11.018
SW | 1005-4 | SW 1005 #4 | 18.125 | 1800 | 90 | 24.9 | 40 | 197.1 | 39.9 | 90 | 95.3 | 96 | 98.6 | 113.47 | 90.8 | 22.9 | 578.6 | 369 | 101.8 | 5.4 | 102.9 | 0.75239 |  |  |  | 90 | 84 | 1.495 | 0.7524 | 0.000806 | 11.3466 | 10.9915
SW | 1005-4 | SW 1005 #4 | 18.1333 | 1800 | 90 | 25 | 40.1 | 197.1 | 39.9 | 90 | 95.3 | 96 | 98.6 | 114.25 | 91.5 | 22.9 | 590.2 | 369 | 102 | 5.4 | 103 | 0.75245 |  |  |  | 90 | 83.9 | 1.502 | 0.7524 | 0.000805 | 11.3465 | 10.9826
SW | 1005-4 | SW 1005 #4 | 18.1417 | 1800 | 90 | 25 | 40 | 197 | 39.9 | 90 | 95.3 | 96 | 98.6 | 113.26 | 90.1 | 22.9 | 585.7 | 368.8 | 101.9 | 5.4 | 103 | 0.7527 |  |  |  | 90 | 84 | 1.499 | 0.7527 | 0.000806 | 11.3021 | 10.9457
SW | 1005-4 | SW 1005 #4 | 18.15 | 1799 | 90 | 24.9 | 39.8 | 197 | 39.9 | 90 | 95.3 | 96 | 98.6 | 116.02 | 91.6 | 22.9 | 593.8 | 368.7 | 102 | 5.4 | 103 | 0.75159 |  |  |  | 90 | 83.8 | 1.495 | 0.7516 | 0.000805 | 11.4652 | 11.1097
SW | 1005-4 | SW 1005 #4 | 18.1583 | 1800 | 90 | 24.9 | 40 | 197 | 39.9 | 90 | 95.3 | 96 | 98.6 | 114.96 | 90.4 | 22.9 | 583.8 | 369 | 102 | 5.4 | 102.9 | 0.75196 |  |  |  | 90 | 84 | 1.502 | 0.752 | 0.000805 | 11.4058 | 11.055
SW | 1005-4 | SW 1005 #4 | 18.1667 | 1800 | 90 | 24.9 | 40.1 | 197 | 39.9 | 90 | 95.3 | 96 | 98.6 | 115.77 | 91.3 | 22.9 | 592 | 368.7 | 101.8 | 5.4 | 102.9 | 0.75147 |  |  |  | 90 | 83.9 | 1.497 | 0.7515 | 0.000805 | 11.48 | 11.1275
SW | 1005-4 | SW 1005 #4 | 18.175 | 1800 | 90 | 24.9 | 40.2 | 196.9 | 39.9 | 90 | 95.3 | 96 | 98.6 | 114.6 | 90.8 | 22.9 | 582.9 | 368.8 | 102 | 5.4 | 102.9 | 0.75141 |  |  |  | 90 | 83.9 | 1.497 | 0.7514 | 0.000805 | 11.4949 | 11.1364
SW | 1005-4 | SW 1005 #4 | 18.1833 | 1800 | 90 | 24.9 | 40.2 | 196.9 | 40 | 90 | 95.3 | 96 | 98.6 | 114.2 | 89.4 | 22.9 | 580.9 | 368.8 | 101.9 | 5.4 | 102.8 | 0.75092 |  |  |  | 90 | 83.9 | 1.502 | 0.7509 | 0.000805 | 11.5692 | 11.2089
SW | 1005-4 | SW 1005 #4 | 18.1917 | 1800 | 90 | 25 | 39.6 | 196.9 | 39.9 | 90 | 95.3 | 96 | 98.6 | 115.11 | 89 | 22.7 | 589.5 | 369 | 101.8 | 5.4 | 102.8 | 0.7519 |  |  |  | 90 | 83.9 | 1.497 | 0.7519 | 0.000805 | 11.4207 | 11.0638
SW | 1005-4 | SW 1005 #4 | 18.2 | 1801 | 90 | 25 | 40.1 | 196.9 | 39.9 | 90 | 95.3 | 96 | 98.6 | 114.31 | 89.1 | 22.9 | 594.1 | 368.7 | 101.8 | 5.4 | 102.8 | 0.75202 |  |  |  | 90 | 83.9 | 1.499 | 0.752 | 0.000805 | 11.4058 | 11.0461
SW | 1005-4 | SW 1005 #4 | 18.2083 | 1800 | 90 | 25 | 40 | 197 | 39.9 | 90 | 95.3 | 96 | 98.7 | 113.22 | 90 | 22.9 | 581.4 | 368.7 | 102 | 5.4 | 103 | 0.75196 |  |  |  | 90 | 84 | 1.497 | 0.752 | 0.000806 | 11.4058 | 11.055
SW | 1005-4 | SW 1005 #4 | 18.2167 | 1801 | 90 | 25 | 40.1 | 197 | 40 | 89.9 | 95.3 | 96 | 98.6 | 112.76 | 89.7 | 22.9 | 557.8 | 369 | 101.9 | 5.4 | 102.9 | 0.75331 |  |  |  | 90 | 83.8 | 1.504 | 0.7533 | 0.000804 | 11.2133 | 10.8557
SW | 1005-4 | SW 1005 #4 | 18.225 | 1800 | 90 | 25 | 40 | 197 | 40 | 89.9 | 95.3 | 96 | 98.6 | 116.02 | 90.2 | 22.9 | 588 | 368.8 | 101.8 | 5.4 | 102.9 | 0.75214 |  |  |  | 90 | 83.9 | 1.502 | 0.7521 | 0.000805 | 11.391 | 11.0284
SW | 1005-4 | SW 1005 #4 | 18.2333 | 1800 | 90 | 25 | 40 | 197 | 40 | 89.9 | 95.3 | 96 | 98.6 | 116.57 | 89.8 | 22.9 | 591.9 | 368.9 | 101.9 | 5.4 | 102.9 | 0.75166 |  |  |  | 89.9 | 83.8 | 1.494 | 0.7516 | 0.000804 | 11.4652 | 11.1082
SW | 1005-4 | SW 1005 #4 | 18.2417 | 1800 | 90 | 25 | 40 | 197 | 40 | 89.9 | 95.3 | 96 | 98.6 | 115.08 | 90.3 | 22.8 | 586.9 | 369 | 102 | 5.4 | 103 | 0.75178 |  |  |  | 90 | 83.9 | 1.497 | 0.7518 | 0.000805 | 11.4355 | 11.0816
SW | 1005-4 | SW 1005 #4 | 18.25 | 1800 | 90 | 24.9 | 40.1 | 197 | 40.1 | 90 | 95.3 | 96 | 98.7 | 112.99 | 91.3 | 22.9 | 573.4 | 368.9 | 101.9 | 5.4 | 103.2 | 0.75214 |  |  |  | 90 | 84 | 1.5 | 0.7521 | 0.000806 | 11.391 | 11.0284
SW | 1005-4 | SW 1005 #4 | 18.2583 | 1800 | 90 | 24.9 | 40.1 | 197 | 40 | 90 | 95.3 | 96 | 98.6 | 114.74 | 91.2 | 22.9 | 593.1 | 369.2 | 101.9 | 5.4 | 103.1 | 0.75123 |  |  |  | 90.1 | 84.1 | 1.505 | 0.7513 | 0.000807 | 11.5098 | 11.1542
SW | 1005-4 | SW 1005 #4 | 18.2667 | 1800 | 90 | 24.9 | 40.2 | 197 | 40 | 90 | 95.3 | 96 | 98.6 | 113 | 91.6 | 22.9 | 588.7 | 369.3 | 101.8 | 5.4 | 103 | 0.75245 |  |  |  | 90 | 84.1 | 1.497 | 0.7524 | 0.000807 | 11.3466 | 10.9826
SW | 1005-4 | SW 1005 #4 | 18.275 | 1800 | 90 | 24.9 | 40.2 | 197 | 40 | 90 | 95.3 | 96 | 98.6 | 114.39 | 91.7 | 22.9 | 588.5 | 368.8 | 102 | 5.4 | 103 | 0.7519 |  |  |  | 89.9 | 84 | 1.5 | 0.7519 | 0.000806 | 11.4207 | 11.0727
SW | 1005-4 | SW 1005 #4 | 18.2833 | 1800 | 90.1 | 24.9 | 40.2 | 197 | 39.9 | 90 | 95.3 | 96 | 98.6 | 115.51 | 89.3 | 22.9 | 590.9 | 368.8 | 101.9 | 5.4 | 102.9 | 0.75135 |  |  |  | 90 | 84.1 | 1.498 | 0.7514 | 0.000807 | 11.4949 | 11.1453
SW | 1005-4 | SW 1005 #4 | 18.2917 | 1801 | 90.1 | 24.9 | 40.2 | 197.1 | 40 | 90 | 95.3 | 96 | 98.6 | 114.77 | 90.5 | 22.9 | 585.6 | 368.8 | 101.9 | 5.4 | 102.9 | 0.75092 |  |  |  | 90 | 84 | 1.497 | 0.7509 | 0.000806 | 11.5692 | 11.209
SW | 1005-4 | SW 1005 #4 | 18.3 | 1800 | 90 | 24.9 | 40.1 | 197.1 | 40 | 90 | 95.3 | 96 | 98.6 | 114.24 | 90 | 22.8 | 591.9 | 368.5 | 101.8 | 5.4 | 102.8 | 0.75196 |  |  |  | 90 | 83.9 | 1.501 | 0.752 | 0.000805 | 11.4058 | 11.055
SW | 1005-4 | SW 1005 #4 | 18.3083 | 1800 | 90 | 24.9 | 40.1 | 197.1 | 40 | 90 | 95.3 | 96 | 98.6 | 114.26 | 90.7 | 22.9 | 590.7 | 368.9 | 101.9 | 5.4 | 102.9 | 0.75166 |  |  |  | 90 | 84 | 1.501 | 0.7516 | 0.000806 | 11.4652 | 11.0994
SW | 1005-4 | SW 1005 #4 | 18.3167 | 1799 | 90 | 24.9 | 40.1 | 197.1 | 40 | 90 | 95.3 | 96 | 98.6 | 115.38 | 91.9 | 22.9 | 584.2 | 368.7 | 102 | 5.4 | 103 | 0.7519 |  |  |  | 90 | 84 | 1.501 | 0.7519 | 0.000806 | 11.4207 | 11.0639
SW | 1005-4 | SW 1005 #4 | 18.325 | 1800 | 90 | 24.9 | 40.1 | 197.1 | 40 | 90 | 95.3 | 96 | 98.6 | 114.69 | 90.3 | 22.9 | 580.2 | 368.9 | 101.9 | 5.4 | 103 | 0.75178 |  |  |  | 90 | 84 | 1.503 | 0.7518 | 0.000806 | 11.4355 | 11.0816
SW | 1005-4 | SW 1005 #4 | 18.3333 | 1800 | 90 | 24.9 | 40.2 | 197.1 | 40.1 | 90 | 95.3 | 96 | 98.6 | 113.8 | 90.9 | 22.9 | 576.9 | 368.6 | 101.9 | 5.4 | 102.9 | 0.75166 |  |  |  | 90 | 83.9 | 1.501 | 0.7516 | 0.000805 | 11.4652 | 11.0993
SW | 1005-4 | SW 1005 #4 | 18.3417 | 1800 | 90 | 24.9 | 40.2 | 197.1 | 40 | 90 | 95.3 | 96 | 98.6 | 114.91 | 91.6 | 22.9 | 592.9 | 368.7 | 101.8 | 5.4 | 102.9 | 0.7511 |  |  |  | 90.1 | 84.1 | 1.504 | 0.7511 | 0.000807 | 11.5395 | 11.1734
SW | 1005-4 | SW 1005 #4 | 18.35 | 1800 | 90 | 25 | 40.2 | 197.1 | 40 | 90 | 95.3 | 96 | 98.6 | 114.45 | 91 | 22.9 | 592.8 | 368.6 | 101.9 | 5.4 | 102.9 | 0.75147 |  |  |  | 90 | 83.9 | 1.505 | 0.7515 | 0.000805 | 11.48 | 11.1275
SW | 1005-4 | SW 1005 #4 | 18.3583 | 1800 | 90 | 25 | 40.1 | 197.1 | 40 | 90 | 95.3 | 96 | 98.6 | 113.77 | 91.1 | 22.9 | 592.3 | 368.6 | 101.8 | 5.4 | 102.8 | 0.75123 |  |  |  | 90 | 84 | 1.498 | 0.7512 | 0.000806 | 11.5246 | 11.163
SW | 1005-4 | SW 1005 #4 | 18.3667 | 1800 | 90 | 25 | 40.1 | 197.1 | 40.1 | 89.9 | 95.3 | 96 | 98.6 | 113.77 | 90.1 | 22.8 | 588 | 368.9 | 102 | 5.4 | 102.9 | 0.75202 |  |  |  | 90 | 84 | 1.507 | 0.752 | 0.000806 | 11.4058 | 11.0461
SW | 1005-4 | SW 1005 #4 | 18.375 | 1800 | 90 | 25.1 | 40 | 197 | 40 | 89.9 | 95.3 | 96 | 98.6 | 114.38 | 90.1 | 22.8 | 583.4 | 368.7 | 101.8 | 5.4 | 102.8 | 0.75153 |  |  |  | 89.9 | 83.9 | 1.498 | 0.7515 | 0.000805 | 11.48 | 11.1275
SW | 1005-4 | SW 1005 #4 | 18.3833 | 1800 | 90 | 25.1 | 40 | 197 | 40 | 90 | 95.3 | 96 | 98.6 | 116.24 | 90.9 | 22.8 | 590.5 | 368.9 | 101.7 | 5.4 | 102.9 | 0.75019 |  |  |  | 90 | 84 | 1.5 | 0.7502 | 0.000806 | 11.6734 | 11.3173
SW | 1005-4 | SW 1005 #4 | 18.3917 | 1800 | 90 | 25.1 | 40 | 196.9 | 40 | 90 | 95.3 | 96 | 98.6 | 114.49 | 90.1 | 22.8 | 587.1 | 369 | 102 | 5.4 | 102.9 | 0.75196 |  |  |  | 89.9 | 84 | 1.503 | 0.7519 | 0.000806 | 11.4207 | 11.0639
SW | 1005-4 | SW 1005 #4 | 18.4 | 1800 | 90 | 25.1 | 40.1 | 197 | 40.1 | 90 | 95.3 | 96 | 98.6 | 113.17 | 89.9 | 22.8 | 567 | 369 | 101.9 | 5.4 | 102.8 | 0.75227 |  |  |  | 90 | 84.1 | 1.502 | 0.7523 | 0.000807 | 11.3614 | 11.0092
SW | 1005-4 | SW 1005 #4 | 18.4083 | 1800 | 90 | 25.1 | 40.1 | 197 | 40 | 90 | 95.3 | 96 | 98.7 | 113.59 | 90 | 22.8 | 589.2 | 369 | 102 | 5.4 | 103 | 0.75239 |  |  |  | 90 | 84.1 | 1.497 | 0.7524 | 0.000807 | 11.3466 | 10.9915
SW | 1005-4 | SW 1005 #4 | 18.4167 | 1800 | 90 | 25.2 | 40.2 | 197.1 | 40 | 90 | 95.3 | 96 | 98.6 | 114.46 | 91.2 | 22.8 | 583.6 | 369.1 | 101.8 | 5.4 | 103 | 0.75135 |  |  |  | 90 | 84 | 1.504 | 0.7513 | 0.000806 | 11.5098 | 11.1452
SW | 1005-4 | SW 1005 #4 | 18.425 | 1800 | 90 | 25.2 | 40.2 | 197.1 | 40 | 90 | 95.3 | 96 | 98.6 | 115.93 | 90.2 | 22.8 | 589.9 | 369.1 | 102 | 5.4 | 103 | 0.75214 |  |  |  | 90 | 84 | 1.501 | 0.7522 | 0.000806 | 11.3762 | 11.0284
SW | 1005-4 | SW 1005 #4 | 18.4333 | 1800 | 90 | 25.2 | 40.2 | 197.1 | 40 | 90 | 95.3 | 96 | 98.7 | 115.61 | 90.2 | 22.8 | 583.4 | 368.8 | 101.8 | 5.4 | 103 | 0.75239 |  |  |  | 90 | 84.1 | 1.501 | 0.7524 | 0.000807 | 11.3466 | 10.9915
SW | 1005-4 | SW 1005 #4 | 18.4417 | 1800 | 90 | 25.2 | 40.2 | 197.1 | 40 | 90 | 95.3 | 96 | 98.6 | 115.56 | 91.2 | 22.8 | 592 | 368.6 | 101.8 | 5.4 | 102.9 | 0.75208 |  |  |  | 90 | 84.1 | 1.501 | 0.7521 | 0.000807 | 11.391 | 11.0373
SW | 1005-4 | SW 1005 #4 | 18.45 | 1800 | 90 | 25.2 | 40.1 | 197.1 | 40 | 90 | 95.3 | 96 | 98.7 | 113.75 | 90.4 | 22.8 | 580.6 | 368.7 | 101.8 | 5.4 | 103 | 0.75123 |  |  |  | 90 | 84.1 | 1.5 | 0.7512 | 0.000807 | 11.5246 | 11.163
SW | 1005-4 | SW 1005 #4 | 18.4583 | 1800 | 90 | 25.2 | 40.1 | 197.1 | 40 | 90 | 95.3 | 96 | 98.6 | 116.25 | 91.7 | 22.8 | 592.7 | 369.2 | 102 | 5.4 | 103 | 0.75233 |  |  |  | 90 | 84.1 | 1.505 | 0.7523 | 0.000807 | 11.3614 | 11.0003
SW | 1005-4 | SW 1005 #4 | 18.4667 | 1800 | 90 | 25.2 | 40.1 | 197.1 | 40 | 90 | 95.3 | 96 | 98.6 | 114.92 | 89 | 22.9 | 584.6 | 368.8 | 102 | 5.4 | 102.8 | 0.75104 |  |  |  | 90 | 84 | 1.504 | 0.751 | 0.000806 | 11.5543 | 11.1912
SW | 1005-4 | SW 1005 #4 | 18.475 | 1800 | 90 | 25 | 40.1 | 197.1 | 40 | 89.9 | 95.3 | 96 | 98.6 | 116.13 | 89.6 | 22.9 | 593.6 | 368.7 | 101.9 | 5.4 | 102.8 | 0.75202 |  |  |  | 90 | 83.9 | 1.501 | 0.752 | 0.000805 | 11.4058 | 11.0461
SW | 1005-4 | SW 1005 #4 | 18.4833 | 1800 | 90 | 24.9 | 40.1 | 197.1 | 40 | 89.9 | 95.3 | 96 | 98.6 | 113.5 | 89.7 | 22.9 | 593.7 | 369 | 101.8 | 5.4 | 102.8 | 0.75159 |  |  |  | 90 | 84 | 1.496 | 0.7516 | 0.000806 | 11.4652 | 11.1097
SW | 1005-4 | SW 1005 #4 | 18.4917 | 1800 | 90 | 24.8 | 40.1 | 197.1 | 40 | 89.9 | 95.3 | 96 | 98.6 | 114.69 | 91 | 23 | 586 | 368.9 | 101.9 | 5.4 | 102.9 | 0.75227 |  |  |  | 89.9 | 84.1 | 1.502 | 0.7522 | 0.000807 | 11.3762 | 11.0181
SW | 1005-4 | SW 1005 #4 | 18.5 | 1800 | 90 | 24.8 | 40.1 | 197 | 40 | 90 | 95.3 | 96 | 98.7 | 113.64 | 90.6 | 22.9 | 581.6 | 369 | 102 | 5.4 | 102.9 | 0.75068 |  |  |  | 90 | 84.1 | 1.496 | 0.7507 | 0.000807 | 11.599 | 11.2446
SW | 1005-4 | SW 1005 #4 | 18.5083 | 1800 | 90 | 24.8 | 40.1 | 197 | 40 | 90 | 95.3 | 96 | 98.6 | 114.93 | 90.5 | 23 | 591.2 | 368.6 | 102 | 5.4 | 103 | 0.75092 |  |  |  | 89.9 | 84.1 | 1.494 | 0.7509 | 0.000807 | 11.5692 | 11.2179
SW | 1005-4 | SW 1005 #4 | 18.5167 | 1800 | 90 | 24.8 | 40.1 | 197 | 39.9 | 90 | 95.3 | 96 | 98.6 | 113.94 | 91.3 | 22.9 | 588.9 | 369.2 | 102 | 5.4 | 103.2 | 0.75153 |  |  |  | 90 | 84.1 | 1.503 | 0.7515 | 0.000807 | 11.4801 | 11.1186
SW | 1005-4 | SW 1005 #4 | 18.525 | 1800 | 90 | 24.9 | 40.1 | 197 | 39.9 | 90 | 95.3 | 96 | 98.7 | 114.22 | 92.6 | 22.9 | 587.4 | 369.2 | 101.9 | 5.4 | 103.2 | 0.75178 |  |  |  | 90 | 84.2 | 1.502 | 0.7518 | 0.000808 | 11.4355 | 11.0816
SW | 1005-4 | SW 1005 #4 | 18.5333 | 1800 | 90 | 25.1 | 40.1 | 197 | 39.9 | 90 | 95.3 | 96 | 98.6 | 115.12 | 92.8 | 22.9 | 585.5 | 369.1 | 102 | 5.4 | 103.1 | 0.75178 |  |  |  | 89.9 | 84.1 | 1.504 | 0.7517 | 0.000807 | 11.4504 | 11.0905
SW | 1005-4 | SW 1005 #4 | 18.5417 | 1800 | 90 | 25.1 | 40.1 | 197 | 39.9 | 90 | 95.3 | 96 | 98.6 | 115.9 | 90.8 | 22.8 | 591.5 | 368.5 | 101.8 | 5.4 | 102.8 | 0.75166 |  |  |  | 90 | 84 | 1.504 | 0.7516 | 0.000806 | 11.4652 | 11.0994
SW | 1005-4 | SW 1005 #4 | 18.55 | 1800 | 90 | 25.1 | 40.1 | 196.9 | 40 | 90 | 95.3 | 96 | 98.6 | 114.14 | 90.9 | 22.6 | 576.9 | 368.9 | 101.9 | 5.4 | 102.9 | 0.7511 |  |  |  | 90 | 84 | 1.498 | 0.7511 | 0.000806 | 11.5395 | 11.1823
SW | 1005-4 | SW 1005 #4 | 18.5583 | 1800 | 90 | 25.1 | 40.1 | 196.9 | 40 | 90 | 95.3 | 96 | 98.6 | 113.9 | 91.7 | 22.8 | 579.9 | 368.6 | 101.8 | 5.4 | 102.9 | 0.75092 |  |  |  | 90 | 83.9 | 1.492 | 0.7509 | 0.000805 | 11.5692 | 11.2089
SW | 1005-4 | SW 1005 #4 | 18.5667 | 1800 | 90 | 25.2 | 40.1 | 196.9 | 40 | 90 | 95.3 | 96 | 98.6 | 115.25 | 92.7 | 22.8 | 593.3 | 368.9 | 101.8 | 5.4 | 103 | 0.7511 |  |  |  | 90 | 84 | 1.498 | 0.7511 | 0.000806 | 11.5395 | 11.1823
SW | 1005-4 | SW 1005 #4 | 18.575 | 1801 | 90 | 25.2 | 40.1 | 196.9 | 40 | 90 | 95.3 | 96 | 98.5 | 114.77 | 92.5 | 22.7 | 591.8 | 369 | 102 | 5.4 | 102.9 | 0.75074 |  |  |  | 90 | 83.8 | 1.502 | 0.7507 | 0.000804 | 11.5989 | 11.2356
SW | 1005-4 | SW 1005 #4 | 18.5833 | 1800 | 90 | 25.2 | 40.2 | 196.8 | 40 | 90 | 95.3 | 96 | 98.6 | 114.31 | 93 | 22.8 | 583.4 | 368.8 | 101.9 | 5.4 | 103 | 0.75061 |  |  |  | 90.1 | 83.9 | 1.496 | 0.7506 | 0.000805 | 11.6138 | 11.246
SW | 1005-4 | SW 1005 #4 | 18.5917 | 1800 | 90 | 25.1 | 40.2 | 196.8 | 39.9 | 90 | 95.3 | 96 | 98.7 | 115.6 | 90.9 | 22.8 | 584.1 | 368.5 | 101.8 | 5.4 | 102.9 | 0.75068 |  |  |  | 90 | 83.9 | 1.5 | 0.7507 | 0.000805 | 11.599 | 11.2445
SW | 1005-4 | SW 1005 #4 | 18.6 | 1800 | 90 | 25 | 40.2 | 196.7 | 40 | 90 | 95.3 | 96 | 98.6 | 113.91 | 91.4 | 22.8 | 575.6 | 368.7 | 102 | 5.4 | 102.9 | 0.75086 |  |  |  | 90 | 83.8 | 1.498 | 0.7509 | 0.000804 | 11.5692 | 11.2178
SW | 1005-4 | SW 1005 #4 | 18.6083 | 1800 | 90 | 24.9 | 40.1 | 196.7 | 40 | 90 | 95.3 | 96 | 98.6 | 114.23 | 91.2 | 22.8 | 592.5 | 368.7 | 101.7 | 5.4 | 102.9 | 0.75037 |  |  |  | 90 | 83.9 | 1.498 | 0.7504 | 0.000804 | 11.6436 | 11.2905
SW | 1005-4 | SW 1005 #4 | 18.6167 | 1800 | 90 | 24.9 | 40.1 | 196.7 | 40 | 89.9 | 95.3 | 96 | 98.7 | 113.81 | 90.9 | 22.8 | 591.8 | 368.8 | 101.9 | 5.4 | 103 | 0.75068 |  |  |  | 90 | 83.8 | 1.5 | 0.7507 | 0.000804 | 11.5989 | 11.2445
SW | 1005-4 | SW 1005 #4 | 18.625 | 1800 | 90 | 24.9 | 40 | 196.7 | 40 | 89.9 | 95.3 | 96 | 98.6 | 114.17 | 90.5 | 22.8 | 585.3 | 369 | 101.8 | 5.4 | 103 | 0.75092 |  |  |  | 90 | 83.8 | 1.499 | 0.7509 | 0.000804 | 11.5692 | 11.2089
SW | 1005-4 | SW 1005 #4 | 18.6333 | 1800 | 90 | 24.8 | 40 | 196.8 | 40.1 | 89.9 | 95.3 | 96 | 98.6 | 114.73 | 90.4 | 22.9 | 591.5 | 369.1 | 101.8 | 5.4 | 103 | 0.75025 |  |  |  | 90 | 83.9 | 1.503 | 0.7502 | 0.000805 | 11.6734 | 11.3084
SW | 1005-4 | SW 1005 #4 | 18.6417 | 1800 | 90 | 24.8 | 40 | 196.8 | 40.1 | 89.9 | 95.3 | 96 | 98.6 | 114.87 | 89.7 | 22.9 | 591.2 | 369 | 101.9 | 5.4 | 102.9 | 0.75178 |  |  |  | 90 | 83.9 | 1.501 | 0.7518 | 0.000805 | 11.4355 | 11.0816
SW | 1005-4 | SW 1005 #4 | 18.65 | 1800 | 90 | 24.8 | 40 | 196.8 | 40.1 | 90 | 95.3 | 96 | 98.7 | 114.61 | 89.7 | 22.9 | 583.4 | 369 | 101.8 | 5.4 | 102.9 | 0.7511 |  |  |  | 90 | 84 | 1.503 | 0.7511 | 0.000806 | 11.5395 | 11.1823
SW | 1005-4 | SW 1005 #4 | 18.6583 | 1800 | 90 | 24.9 | 40.1 | 196.9 | 40.1 | 90 | 95.3 | 96 | 98.6 | 114.15 | 90.4 | 22.9 | 576.2 | 368.6 | 101.9 | 5.4 | 102.8 | 0.75178 |  |  |  | 90 | 83.8 | 1.5 | 0.7518 | 0.000804 | 11.4355 | 11.0816
SW | 1005-4 | SW 1005 #4 | 18.6667 | 1800 | 90 | 25 | 40.1 | 196.9 | 40 | 90 | 95.3 | 96 | 98.6 | 113.94 | 90.7 | 22.8 | 583.5 | 368.9 | 102 | 5.4 | 102.9 | 0.75104 |  |  |  | 90 | 84 | 1.501 | 0.7511 | 0.000806 | 11.5395 | 11.1912
SW | 1005-4 | SW 1005 #4 | 18.675 | 1800 | 90 | 25 | 40.1 | 196.9 | 40 | 90 | 95.3 | 96 | 98.6 | 114.52 | 92.3 | 22.8 | 586.2 | 369.1 | 101.9 | 5.4 | 102.9 | 0.75055 |  |  |  | 90 | 84 | 1.499 | 0.7505 | 0.000806 | 11.6287 | 11.2638
SW | 1005-4 | SW 1005 #4 | 18.6833 | 1800 | 90 | 25.1 | 40.1 | 196.9 | 40 | 90 | 95.3 | 96 | 98.6 | 115.33 | 90.3 | 22.9 | 586.9 | 369 | 102 | 5.4 | 102.8 | 0.75043 |  |  |  | 90.1 | 84 | 1.507 | 0.7505 | 0.000806 | 11.6287 | 11.2727
SW | 1005-4 | SW 1005 #4 | 18.6917 | 1800 | 90 | 25.1 | 40.1 | 197 | 39.9 | 90 | 95.3 | 96 | 98.6 | 117.34 | 90.8 | 22.7 | 592.1 | 368.6 | 101.9 | 5.4 | 102.8 | 0.75098 |  |  |  | 90 | 83.9 | 1.504 | 0.751 | 0.000805 | 11.5543 | 11.2001
SW | 1005-4 | SW 1005 #4 | 18.7 | 1800 | 90 | 25.1 | 40 | 197 | 40 | 90 | 95.3 | 96 | 98.6 | 114.28 | 91.3 | 22.8 | 579.3 | 368.9 | 102.1 | 5.4 | 102.8 | 0.75153 |  |  |  | 90 | 84 | 1.505 | 0.7516 | 0.000806 | 11.4652 | 11.1186
SW | 1005-4 | SW 1005 #4 | 18.7083 | 1800 | 90 | 25.1 | 40 | 197 | 40 | 90 | 95.3 | 96 | 98.7 | 115.19 | 89.3 | 22.8 | 584.9 | 368.9 | 101.8 | 5.4 | 102.9 | 0.75135 |  |  |  | 90 | 84.1 | 1.509 | 0.7514 | 0.000807 | 11.4949 | 11.1453
SW | 1005-4 | SW 1005 #4 | 18.7167 | 1800 | 90 | 25.2 | 40 | 197 | 40 | 90 | 95.3 | 96 | 98.6 | 113.93 | 90.3 | 22.7 | 582 | 368.3 | 101.9 | 5.4 | 102.9 | 0.75135 |  |  |  | 90 | 83.9 | 1.496 | 0.7514 | 0.000805 | 11.4949 | 11.1452
SW | 1005-4 | SW 1005 #4 | 18.725 | 1800 | 90 | 25.2 | 40.1 | 197 | 40.1 | 90.1 | 95.3 | 96 | 98.6 | 113.15 | 90.7 | 22.8 | 583 | 368.6 | 102 | 5.4 | 102.8 | 0.75129 |  |  |  | 90 | 84.1 | 1.502 | 0.7513 | 0.000807 | 11.5098 | 11.1542
SW | 1005-4 | SW 1005 #4 | 18.7333 | 1800 | 90 | 25.1 | 40.1 | 197 | 40.1 | 90.1 | 95.3 | 96 | 98.7 | 113.1 | 90.5 | 22.8 | 583.2 | 368.7 | 102 | 5.4 | 102.9 | 0.75166 |  |  |  | 90.1 | 84.3 | 1.503 | 0.7517 | 0.000808 | 11.4504 | 11.0905
SW | 1005-4 | SW 1005 #4 | 18.7417 | 1800 | 90 | 24.9 | 40.1 | 197 | 40 | 90.1 | 95.4 | 96 | 98.6 | 115.4 | 90.1 | 22.9 | 589.4 | 368.6 | 101.9 | 5.4 | 102.9 | 0.75159 |  |  |  | 90.1 | 84.1 | 1.5 | 0.7516 | 0.000807 | 11.4652 | 11.1009
SW | 1005-4 | SW 1005 #4 | 18.75 | 1800 | 90 | 24.8 | 40.1 | 197 | 40 | 90 | 95.4 | 96 | 98.6 | 115.52 | 90.4 | 22.9 | 584.6 | 368.4 | 101.8 | 5.4 | 102.8 | 0.75129 |  |  |  | 90 | 84.1 | 1.502 | 0.7513 | 0.000807 | 11.5098 | 11.1542
SW | 1005-4 | SW 1005 #4 | 18.7583 | 1800 | 90 | 24.8 | 40.1 | 196.9 | 40 | 90 | 95.4 | 96 | 98.6 | 115.9 | 91.3 | 22.9 | 591.4 | 368.8 | 101.9 | 5.4 | 102.9 | 0.75123 |  |  |  | 90 | 84.1 | 1.506 | 0.7512 | 0.000807 | 11.5246 | 11.163
SW | 1005-4 | SW 1005 #4 | 18.7667 | 1800 | 90 | 24.8 | 40 | 196.9 | 39.9 | 90 | 95.3 | 96 | 98.7 | 113.87 | 90.9 | 22.9 | 581.9 | 368.5 | 101.9 | 5.4 | 103 | 0.7511 |  |  |  | 90 | 84.2 | 1.501 | 0.7511 | 0.000807 | 11.5395 | 11.1823
SW | 1005-4 | SW 1005 #4 | 18.775 | 1800 | 90 | 24.8 | 39.9 | 196.9 | 40 | 90 | 95.3 | 96 | 98.6 | 114.14 | 91.2 | 22.7 | 592.4 | 368.4 | 101.9 | 5.4 | 102.9 | 0.7508 |  |  |  | 90 | 84.1 | 1.505 | 0.7508 | 0.000807 | 11.5841 | 11.2268
SW | 1005-4 | SW 1005 #4 | 18.7833 | 1800 | 90 | 24.9 | 39.9 | 196.8 | 40 | 90 | 95.3 | 96 | 98.6 | 114.42 | 91.1 | 22.9 | 581 | 368.6 | 101.9 | 5.4 | 102.8 | 0.75098 |  |  |  | 90 | 84.1 | 1.489 | 0.751 | 0.000807 | 11.5544 | 11.2001
SW | 1005-4 | SW 1005 #4 | 18.7917 | 1799 | 90 | 25 | 39.9 | 196.8 | 40.1 | 90 | 95.3 | 96 | 98.6 | 115.14 | 89.4 | 22.8 | 578.1 | 368.5 | 102.1 | 5.4 | 102.8 | 0.7508 |  |  |  | 90 | 84 | 1.499 | 0.7508 | 0.000806 | 11.5841 | 11.2268
SW | 1005-4 | SW 1005 #4 | 18.8 | 1800 | 90 | 25 | 40 | 196.7 | 40 | 90.1 | 95.3 | 96 | 98.6 | 113.77 | 90.1 | 22.8 | 574.1 | 368.6 | 101.8 | 5.4 | 102.8 | 0.75117 |  |  |  | 90 | 84 | 1.499 | 0.7512 | 0.000806 | 11.5246 | 11.1719
SW | 1005-4 | SW 1005 #4 | 18.8083 | 1800 | 90 | 25.1 | 40 | 196.7 | 40 | 90.1 | 95.3 | 96 | 98.6 | 113.37 | 92.1 | 22.8 | 574.7 | 368.5 | 101.7 | 5.4 | 102.9 | 0.75147 |  |  |  | 90.1 | 84.1 | 1.504 | 0.7515 | 0.000806 | 11.48 | 11.1186
SW | 1005-4 | SW 1005 #4 | 18.8167 | 1800 | 90 | 25.1 | 40.1 | 196.6 | 40.1 | 90.1 | 95.4 | 96 | 98.6 | 114.23 | 90.8 | 22.7 | 573.2 | 368.5 | 102 | 5.4 | 102.9 | 0.75123 |  |  |  | 90.1 | 84.2 | 1.506 | 0.7513 | 0.000808 | 11.5098 | 11.1542
SW | 1005-4 | SW 1005 #4 | 18.825 | 1800 | 90 | 25.2 | 40.1 | 196.6 | 40 | 90.1 | 95.3 | 96 | 98.6 | 115.46 | 90.7 | 22.8 | 581.2 | 368.6 | 101.9 | 5.4 | 102.9 | 0.75147 |  |  |  | 90 | 84.1 | 1.494 | 0.7515 | 0.000807 | 11.4801 | 11.1275
SW | 1005-4 | SW 1005 #4 | 18.8333 | 1800 | 90 | 25.2 | 40 | 196.6 | 39.9 | 90.1 | 95.3 | 96 | 98.6 | 117.07 | 90.5 | 22.8 | 593.2 | 368.5 | 101.9 | 5.4 | 102.9 | 0.75135 |  |  |  | 90 | 84 | 1.497 | 0.7514 | 0.000806 | 11.4949 | 11.1452
SW | 1005-4 | SW 1005 #4 | 18.8417 | 1799 | 90 | 25.2 | 40 | 196.6 | 39.9 | 90 | 95.3 | 96 | 98.6 | 114.85 | 88.3 | 22.8 | 592.5 | 368.4 | 101.9 | 5.4 | 102.9 | 0.75123 |  |  |  | 90 | 84.1 | 1.498 | 0.7512 | 0.000807 | 11.5246 | 11.163
SW | 1005-4 | SW 1005 #4 | 18.85 | 1800 | 90 | 25.1 | 40 | 196.6 | 39.9 | 90 | 95.3 | 96 | 98.6 | 113.84 | 89.1 | 22.8 | 591.5 | 368.6 | 101.8 | 5.4 | 102.9 | 0.75233 |  |  |  | 90 | 84.1 | 1.505 | 0.7523 | 0.000806 | 11.3614 | 11.0003
SW | 1005-4 | SW 1005 #4 | 18.8583 | 1800 | 90 | 25 | 39.6 | 196.6 | 39.9 | 90 | 95.3 | 96 | 98.6 | 114.15 | 89.6 | 22.8 | 586 | 368.5 | 101.8 | 5.4 | 102.8 | 0.75104 |  |  |  | 90 | 83.9 | 1.498 | 0.7511 | 0.000805 | 11.5395 | 11.1912
SW | 1005-4 | SW 1005 #4 | 18.8667 | 1800 | 90 | 24.9 | 39.3 | 196.6 | 40 | 90 | 95.3 | 96 | 98.7 | 114.68 | 89.1 | 22.8 | 582.3 | 368.7 | 101.8 | 5.4 | 102.9 | 0.75141 |  |  |  | 90 | 84.2 | 1.498 | 0.7514 | 0.000808 | 11.4949 | 11.1364
SW | 1005-4 | SW 1005 #4 | 18.875 | 1801 | 90 | 24.9 | 39.7 | 196.7 | 40.1 | 90 | 95.3 | 96 | 98.6 | 113.86 | 88 | 22.8 | 590.3 | 368.7 | 101.8 | 5.4 | 102.9 | 0.75055 |  |  |  | 90 | 84 | 1.499 | 0.7506 | 0.000806 | 11.6139 | 11.2638
SW | 1005-4 | SW 1005 #4 | 18.8833 | 1800 | 90 | 24.8 | 39.6 | 196.6 | 40.1 | 90 | 95.3 | 96 | 98.6 | 112.54 | 89.6 | 22.8 | 576.6 | 368.9 | 101.6 | 5.4 | 102.9 | 0.75184 |  |  |  | 90 | 83.9 | 1.505 | 0.7518 | 0.000805 | 11.4355 | 11.0727
SW | 1005-4 | SW 1005 #4 | 18.8917 | 1800 | 90 | 24.8 | 39.9 | 196.7 | 40.1 | 90 | 95.3 | 96 | 98.6 | 112.61 | 88.7 | 22.8 | 579.5 | 368.9 | 101.9 | 5.4 | 103 | 0.75153 |  |  |  | 90 | 84.1 | 1.502 | 0.7515 | 0.000807 | 11.4801 | 11.1186
SW | 1005-4 | SW 1005 #4 | 18.9 | 1800 | 90 | 24.9 | 39.9 | 196.7 | 40 | 90 | 95.3 | 96 | 98.6 | 114.02 | 89.2 | 22.8 | 579.1 | 368.3 | 101.9 | 5.4 | 102.9 | 0.75092 |  |  |  | 90 | 84 | 1.489 | 0.7509 | 0.000806 | 11.5692 | 11.209
SW | 1005-4 | SW 1005 #4 | 18.9083 | 1800 | 90 | 25 | 40 | 196.7 | 39.9 | 90 | 95.3 | 95.9 | 98.6 | 117.27 | 88.4 | 22.8 | 591.8 | 368.8 | 101.7 | 5.4 | 102.9 | 0.75092 |  |  |  | 90 | 84 | 1.494 | 0.7509 | 0.000806 | 11.5692 | 11.209
SW | 1005-4 | SW 1005 #4 | 18.9167 | 1800 | 90 | 25.1 | 40 | 196.7 | 39.9 | 90 | 95.3 | 95.9 | 98.6 | 116.22 | 88.9 | 22.7 | 585.4 | 368.4 | 101.7 | 5.4 | 102.8 | 0.7508 |  |  |  | 90 | 84 | 1.498 | 0.7508 | 0.000806 | 11.5841 | 11.2268
SW | 1005-4 | SW 1005 #4 | 18.925 | 1800 | 90 | 25.2 | 40 | 196.7 | 39.9 | 90 | 95.3 | 95.9 | 98.6 | 113.8 | 89.4 | 22.7 | 575.6 | 368.6 | 101.9 | 5.4 | 102.8 | 0.7511 |  |  |  | 90 | 83.9 | 1.499 | 0.7511 | 0.000805 | 11.5395 | 11.1823
SW | 1005-4 | SW 1005 #4 | 18.9333 | 1800 | 90 | 25.2 | 40 | 196.7 | 39.9 | 90 | 95.3 | 95.9 | 98.6 | 113.53 | 89.8 | 22.8 | 576.4 | 368.3 | 101.7 | 5.4 | 102.8 | 0.7508 |  |  |  | 90.1 | 83.8 | 1.5 | 0.7508 | 0.000804 | 11.5841 | 11.2178
SW | 1005-4 | SW 1005 #4 | 18.9417 | 1800 | 90 | 24.9 | 40 | 196.8 | 40 | 90.1 | 95.3 | 96 | 98.6 | 112.87 | 90.4 | 22.8 | 579.6 | 368.5 | 101.9 | 5.4 | 102.9 | 0.75037 |  |  |  | 90 | 83.9 | 1.503 | 0.7503 | 0.000805 | 11.6585 | 11.2905
SW | 1005-4 | SW 1005 #4 | 18.95 | 1800 | 90 | 24.8 | 40 | 196.8 | 40 | 90.1 | 95.3 | 96 | 98.6 | 115.91 | 90.6 | 22.8 | 584.7 | 368.6 | 101.7 | 5.4 | 103 | 0.75086 |  |  |  | 90 | 84 | 1.504 | 0.7508 | 0.000806 | 11.5841 | 11.2179
SW | 1005-4 | SW 1005 #4 | 18.9583 | 1800 | 90 | 24.8 | 40.1 | 196.8 | 40.1 | 90.1 | 95.4 | 95.9 | 98.6 | 114.61 | 90.5 | 22.7 | 584 | 368.6 | 101.6 | 5.4 | 102.9 | 0.75092 |  |  |  | 90.1 | 84.1 | 1.503 | 0.751 | 0.000806 | 11.5543 | 11.2001
SW | 1005-4 | SW 1005 #4 | 18.9667 | 1800 | 90 | 25 | 40.1 | 196.8 | 40 | 90.1 | 95.4 | 95.9 | 98.6 | 113.66 | 89.9 | 22.8 | 587.1 | 368.3 | 101.8 | 5.4 | 102.9 | 0.75153 |  |  |  | 90 | 84 | 1.499 | 0.7516 | 0.000806 | 11.4652 | 11.1186
SW | 1005-4 | SW 1005 #4 | 18.975 | 1800 | 90 | 25.1 | 40.1 | 196.8 | 40 | 90.1 | 95.4 | 95.9 | 98.7 | 112.75 | 89.8 | 22.8 | 584 | 368.5 | 101.7 | 5.4 | 102.8 | 0.75098 |  |  |  | 90 | 84.1 | 1.497 | 0.751 | 0.000807 | 11.5544 | 11.2001
SW | 1005-4 | SW 1005 #4 | 18.9833 | 1800 | 90 | 25.2 | 40.1 | 196.8 | 40 | 90.1 | 95.4 | 96 | 98.5 | 113.78 | 89.2 | 22.7 | 592.8 | 368.1 | 101.7 | 5.4 | 102.7 | 0.75061 |  |  |  | 90.1 | 83.9 | 1.501 | 0.7507 | 0.000805 | 11.599 | 11.246
SW | 1005-4 | SW 1005 #4 | 18.9917 | 1800 | 90 | 25.1 | 40.1 | 196.8 | 40 | 90.1 | 95.4 | 96 | 98.6 | 114.97 | 89.5 | 22.8 | 592.1 | 368.5 | 101.6 | 5.4 | 102.8 | 0.7508 |  |  |  | 90.1 | 83.9 | 1.501 | 0.7508 | 0.000805 | 11.5841 | 11.2178
SW | 1005-4 | SW 1005 #4 | 19 | 1799 | 90 | 24.9 | 40.1 | 196.8 | 40 | 90 | 95.4 | 96 | 98.6 | 115.06 | 87.9 | 22.6 | 589.4 | 368.4 | 101.8 | 5.4 | 102.7 | 0.75098 |  |  |  | 90.1 | 83.9 | 1.496 | 0.751 | 0.000805 | 11.5543 | 11.1912
SW | 1005-4 | SW 1005 #4 | 19.0083 | 1800 | 90 | 24.7 | 40 | 196.8 | 39.9 | 90 | 95.4 | 96 | 98.5 | 115.56 | 89.4 | 22.7 | 586.6 | 368.7 | 101.7 | 5.4 | 102.8 | 0.75086 |  |  |  | 90 | 83.9 | 1.497 | 0.7509 | 0.000805 | 11.5692 | 11.2178
SW | 1005-4 | SW 1005 #4 | 19.0167 | 1800 | 90 | 24.8 | 39.9 | 196.7 | 40 | 90 | 95.4 | 96 | 98.6 | 115.86 | 89.3 | 22.7 | 579.6 | 368.3 | 101.7 | 5.4 | 102.9 | 0.75141 |  |  |  | 90 | 83.9 | 1.499 | 0.7514 | 0.000805 | 11.4949 | 11.1364
SW | 1005-4 | SW 1005 #4 | 19.025 | 1800 | 90 | 25 | 39.9 | 196.7 | 40 | 90 | 95.3 | 95.9 | 98.6 | 114.1 | 88.9 | 22.7 | 580.3 | 368.7 | 101.8 | 5.4 | 102.9 | 0.7508 |  |  |  | 90 | 84 | 1.501 | 0.7508 | 0.000807 | 11.5841 | 11.2268
SW | 1005-4 | SW 1005 #4 | 19.0333 | 1800 | 90 | 25 | 39.9 | 196.7 | 40.1 | 90 | 95.3 | 96 | 98.6 | 114.29 | 88.3 | 22.7 | 582.8 | 368.6 | 101.7 | 5.4 | 102.9 | 0.75092 |  |  |  | 90 | 84 | 1.505 | 0.7509 | 0.000806 | 11.5692 | 11.209
SW | 1005-4 | SW 1005 #4 | 19.0417 | 1800 | 90 | 25.1 | 39.9 | 196.7 | 40.1 | 90 | 95.3 | 95.9 | 98.6 | 113.66 | 88.8 | 22.7 | 567.4 | 368.6 | 101.8 | 5.4 | 102.9 | 0.75178 |  |  |  | 90 | 84 | 1.505 | 0.7518 | 0.000806 | 11.4355 | 11.0816
SW | 1005-4 | SW 1005 #4 | 19.05 | 1800 | 90 | 25.2 | 39.9 | 196.7 | 40 | 90 | 95.3 | 96 | 98.6 | 115.56 | 89.5 | 22.7 | 587.8 | 368.5 | 101.7 | 5.4 | 102.9 | 0.7511 |  |  |  | 90 | 84 | 1.497 | 0.7511 | 0.000806 | 11.5395 | 11.1823
SW | 1005-4 | SW 1005 #4 | 19.0583 | 1800 | 90 | 25.2 | 40 | 196.8 | 40 | 90.1 | 95.4 | 95.9 | 98.6 | 114.31 | 89.4 | 22.6 | 581.6 | 368.7 | 101.7 | 5.4 | 103 | 0.75117 |  |  |  | 90 | 84.1 | 1.503 | 0.7512 | 0.000807 | 11.5246 | 11.1719
SW | 1005-4 | SW 1005 #4 | 19.0667 | 1800 | 90 | 25.2 | 40.1 | 196.8 | 40 | 90.1 | 95.4 | 96 | 98.5 | 113.71 | 88.9 | 22.8 | 592.4 | 368.6 | 101.6 | 5.4 | 102.9 | 0.75006 |  |  |  | 90 | 84.1 | 1.504 | 0.7501 | 0.000807 | 11.6884 | 11.3366
SW | 1005-4 | SW 1005 #4 | 19.075 | 1800 | 90 | 24.9 | 40 | 196.9 | 40 | 90 | 95.3 | 96 | 98.6 | 113.12 | 90.7 | 22.8 | 572.2 | 369 | 101.8 | 5.4 | 103.1 | 0.75098 |  |  |  | 90 | 84.1 | 1.5 | 0.751 | 0.000807 | 11.5544 | 11.2001
SW | 1005-4 | SW 1005 #4 | 19.0833 | 1800 | 90 | 24.8 | 40 | 197 | 39.9 | 90 | 95.4 | 96 | 98.6 | 113.3 | 90 | 22.8 | 575.9 | 368.9 | 101.8 | 5.4 | 103.1 | 0.75129 |  |  |  | 90 | 84.1 | 1.494 | 0.7513 | 0.000807 | 11.5098 | 11.1542
SW | 1005-4 | SW 1005 #4 | 19.0917 | 1800 | 90 | 24.7 | 40 | 197 | 40 | 90 | 95.4 | 96 | 98.6 | 115.58 | 89.2 | 22.8 | 579.1 | 369 | 101.5 | 5.4 | 103 | 0.75104 |  |  |  | 89.9 | 84.1 | 1.498 | 0.751 | 0.000807 | 11.5544 | 11.2001
SW | 1005-4 | SW 1005 #4 | 19.1 | 1800 | 90 | 24.8 | 40 | 197 | 40.1 | 90 | 95.4 | 96 | 98.6 | 115.16 | 90.1 | 22.8 | 571.7 | 368.3 | 101.7 | 5.4 | 102.9 | 0.75104 |  |  |  | 90 | 84 | 1.499 | 0.7511 | 0.000806 | 11.5395 | 11.1912
SW | 1005-4 | SW 1005 #4 | 19.1083 | 1800 | 90 | 24.9 | 40 | 197 | 40.1 | 90 | 95.4 | 96 | 98.6 | 114.11 | 89.6 | 22.7 | 573.8 | 368.5 | 101.6 | 5.4 | 102.9 | 0.75153 |  |  |  | 90 | 84 | 1.503 | 0.7515 | 0.000806 | 11.48 | 11.1186
SW | 1005-4 | SW 1005 #4 | 19.1167 | 1800 | 90 | 25 | 40 | 197.1 | 40 | 90.1 | 95.3 | 96 | 98.6 | 113.67 | 90.1 | 22.8 | 583.5 | 368.5 | 101.7 | 5.4 | 103 | 0.7519 |  |  |  | 90 | 84 | 1.505 | 0.7519 | 0.000806 | 11.4207 | 11.0639
SW | 1005-4 | SW 1005 #4 | 19.125 | 1800 | 90 | 25.1 | 40 | 197 | 40 | 90.1 | 95.4 | 96 | 98.6 | 114.74 | 91.5 | 22.7 | 590.5 | 368.6 | 101.7 | 5.4 | 103 | 0.75202 |  |  |  | 90 | 84 | 1.505 | 0.752 | 0.000806 | 11.4058 | 11.0461
SW | 1005-4 | SW 1005 #4 | 19.1333 | 1800 | 90 | 25.1 | 40.1 | 197 | 40 | 90.1 | 95.4 | 96 | 98.5 | 115.16 | 90.6 | 22.7 | 585.5 | 368.7 | 101.6 | 5.4 | 103 | 0.75049 |  |  |  | 90 | 84 | 1.501 | 0.7505 | 0.000806 | 11.6287 | 11.2727
SW | 1005-4 | SW 1005 #4 | 19.1417 | 1800 | 90 | 25.2 | 40.1 | 197 | 39.9 | 90.1 | 95.4 | 95.9 | 98.6 | 116.99 | 91.1 | 22.7 | 594.1 | 368.8 | 101.6 | 5.4 | 103 | 0.75068 |  |  |  | 90 | 84.1 | 1.501 | 0.7507 | 0.000807 | 11.599 | 11.2446
SW | 1005-4 | SW 1005 #4 | 19.15 | 1800 | 90 | 25.2 | 40 | 197 | 39.9 | 90 | 95.4 | 96 | 98.6 | 114.6 | 90.7 | 22.7 | 591 | 368.8 | 101.8 | 5.4 | 103 | 0.75129 |  |  |  | 90 | 84 | 1.495 | 0.7513 | 0.000806 | 11.5098 | 11.1541
SW | 1005-4 | SW 1005 #4 | 19.1583 | 1799 | 90 | 25.1 | 39.9 | 197 | 39.9 | 90 | 95.4 | 95.9 | 98.6 | 113.56 | 91.5 | 22.7 | 586 | 368.7 | 101.7 | 5.4 | 103.1 | 0.75117 |  |  |  | 90 | 84 | 1.5 | 0.7511 | 0.000806 | 11.5395 | 11.1719
SW | 1005-4 | SW 1005 #4 | 19.1667 | 1800 | 90 | 24.9 | 39.9 | 197 | 40 | 90 | 95.3 | 96 | 98.6 | 113.59 | 91.1 | 22.8 | 584.5 | 369.2 | 101.7 | 5.4 | 103.2 | 0.7508 |  |  |  | 90 | 84.1 | 1.495 | 0.7508 | 0.000807 | 11.5841 | 11.2268
SW | 1005-4 | SW 1005 #4 | 19.175 | 1800 | 90 | 24.8 | 39.9 | 197 | 40 | 90 | 95.3 | 96 | 98.6 | 115.37 | 90.6 | 22.8 | 593.7 | 369 | 101.6 | 5.4 | 103.2 | 0.74902 |  |  |  | 90 | 84.1 | 1.497 | 0.749 | 0.000807 | 11.8526 | 11.4914
SW | 1005-4 | SW 1005 #4 | 19.1833 | 1800 | 90 | 24.7 | 39.8 | 197 | 40 | 90 | 95.3 | 96 | 98.6 | 115.39 | 89.7 | 22.8 | 592.8 | 368.8 | 101.7 | 5.4 | 103.1 | 0.75055 |  |  |  | 90 | 83.9 | 1.499 | 0.7505 | 0.000805 | 11.6287 | 11.2638
SW | 1005-4 | SW 1005 #4 | 19.1917 | 1800 | 90 | 24.9 | 39.9 | 197 | 40 | 90 | 95.4 | 96 | 98.6 | 113.29 | 91.8 | 22.7 | 579.2 | 368.7 | 101.7 | 5.4 | 103 | 0.75 |  |  |  | 90 | 83.9 | 1.498 | 0.75 | 0.000805 | 11.7032 | 11.3455
SW | 1005-4 | SW 1005 #4 | 19.2 | 1800 | 90 | 25 | 39.9 | 196.9 | 40.1 | 90 | 95.3 | 95.9 | 98.6 | 114.22 | 91.5 | 22.8 | 592.8 | 368.5 | 101.7 | 5.4 | 103 | 0.7508 |  |  |  | 90 | 83.9 | 1.497 | 0.7508 | 0.000805 | 11.5841 | 11.2267
SW | 1005-4 | SW 1005 #4 | 19.2083 | 1800 | 90 | 25.1 | 40 | 196.9 | 40 | 90.1 | 95.3 | 95.9 | 98.6 | 115.45 | 91 | 22.7 | 586.1 | 368.5 | 101.8 | 5.4 | 103 | 0.74976 |  |  |  | 90 | 83.8 | 1.501 | 0.7498 | 0.000804 | 11.733 | 11.3812
SW | 1005-4 | SW 1005 #4 | 19.2167 | 1800 | 90 | 25.1 | 40 | 196.9 | 40.1 | 90.1 | 95.4 | 95.9 | 98.6 | 114.43 | 91.3 | 22.8 | 581 | 368.9 | 101.7 | 5.4 | 103 | 0.75098 |  |  |  | 89.9 | 83.8 | 1.502 | 0.7509 | 0.000804 | 11.5692 | 11.2089
SW | 1005-4 | SW 1005 #4 | 19.225 | 1800 | 90 | 25.1 | 40 | 196.9 | 39.9 | 90.1 | 95.4 | 95.9 | 98.6 | 114.87 | 91.8 | 22.7 | 593.3 | 369 | 101.8 | 5.4 | 103.2 | 0.75074 |  |  |  | 90.1 | 83.9 | 1.501 | 0.7508 | 0.000805 | 11.5841 | 11.2267
SW | 1005-4 | SW 1005 #4 | 19.2333 | 1800 | 90 | 25.2 | 40 | 196.8 | 39.9 | 90 | 95.4 | 95.9 | 98.7 | 113.49 | 92 | 22.6 | 592 | 369.1 | 101.8 | 5.4 | 103.2 | 0.74933 |  |  |  | 90 | 84 | 1.492 | 0.7493 | 0.000807 | 11.8077 | 11.4452
SW | 1005-4 | SW 1005 #4 | 19.2417 | 1800 | 90 | 25.2 | 40 | 196.8 | 39.9 | 90 | 95.4 | 95.9 | 98.6 | 114.64 | 90.7 | 22.7 | 582.4 | 368.9 | 101.7 | 5.4 | 103.2 | 0.75092 |  |  |  | 90.1 | 84 | 1.502 | 0.751 | 0.000805 | 11.5543 | 11.2001
SW | 1005-4 | SW 1005 #4 | 19.25 | 1800 | 90 | 25.1 | 39.9 | 196.8 | 39.9 | 90 | 95.4 | 96 | 98.6 | 117.04 | 89.7 | 22.8 | 589.5 | 368.5 | 101.7 | 5.4 | 103 | 0.75019 |  |  |  | 90 | 84 | 1.496 | 0.7502 | 0.000806 | 11.6734 | 11.3173
SW | 1005-4 | SW 1005 #4 | 19.2583 | 1800 | 90 | 24.9 | 39.9 | 196.8 | 40 | 90 | 95.3 | 96 | 98.7 | 115.65 | 89.6 | 22.7 | 592 | 368.9 | 101.8 | 5.4 | 103.1 | 0.75055 |  |  |  | 89.9 | 83.9 | 1.495 | 0.7505 | 0.000805 | 11.6287 | 11.2727
SW | 1005-4 | SW 1005 #4 | 19.2667 | 1800 | 90 | 24.8 | 39.9 | 196.7 | 40 | 90 | 95.4 | 95.9 | 98.6 | 114.94 | 90.7 | 22.8 | 594 | 368.7 | 101.7 | 5.4 | 103 | 0.74945 |  |  |  | 90 | 83.9 | 1.502 | 0.7495 | 0.000804 | 11.7778 | 11.4273
SW | 1005-4 | SW 1005 #4 | 19.275 | 1800 | 90 | 24.8 | 40 | 196.7 | 40 | 90.1 | 95.4 | 96 | 98.6 | 111.92 | 91.5 | 22.8 | 576.1 | 368.6 | 101.7 | 5.4 | 103 | 0.74988 |  |  |  | 90 | 83.8 | 1.502 | 0.7499 | 0.000804 | 11.7181 | 11.3633
SW | 1005-4 | SW 1005 #4 | 19.2833 | 1800 | 90 | 24.7 | 40 | 196.8 | 40 | 90.1 | 95.4 | 95.9 | 98.6 | 113.04 | 91 | 22.8 | 585.6 | 368.6 | 101.8 | 5.4 | 103 | 0.75013 |  |  |  | 90 | 84 | 1.503 | 0.7501 | 0.000806 | 11.6883 | 11.3262
SW | 1005-4 | SW 1005 #4 | 19.2917 | 1800 | 90 | 24.8 | 40 | 196.8 | 40 | 90 | 95.4 | 95.9 | 98.6 | 115.11 | 90.9 | 22.8 | 582.5 | 368.9 | 101.6 | 5.4 | 103 | 0.7508 |  |  |  | 90 | 84 | 1.498 | 0.7508 | 0.000806 | 11.5841 | 11.2268
SW | 1005-4 | SW 1005 #4 | 19.3 | 1800 | 90 | 24.9 | 40 | 196.9 | 40 | 90 | 95.3 | 95.9 | 98.6 | 115.68 | 90.7 | 22.9 | 594 | 368.7 | 101.7 | 5.4 | 103.1 | 0.75086 |  |  |  | 90 | 83.9 | 1.501 | 0.7508 | 0.000805 | 11.5841 | 11.2178
SW | 1005-4 | SW 1005 #4 | 19.3083 | 1800 | 90 | 25 | 39.9 | 196.9 | 39.9 | 90 | 95.4 | 95.9 | 98.6 | 113.86 | 89.8 | 22.7 | 582.6 | 368.6 | 101.7 | 5.4 | 103.3 | 0.75061 |  |  |  | 90 | 84.1 | 1.505 | 0.7506 | 0.000806 | 11.6139 | 11.2549
SW | 1005-4 | SW 1005 #4 | 19.3167 | 1800 | 90 | 25.1 | 39.9 | 196.9 | 40 | 90 | 95.4 | 95.9 | 98.6 | 113.24 | 92 | 22.8 | 562.6 | 368.9 | 101.8 | 5.4 | 103.1 | 0.7511 |  |  |  | 89.9 | 84 | 1.504 | 0.7511 | 0.000806 | 11.5395 | 11.1912
SW | 1005-4 | SW 1005 #4 | 19.325 | 1799 | 90 | 25.1 | 39.9 | 196.9 | 40 | 90 | 95.3 | 95.9 | 98.6 | 115.98 | 90.9 | 22.7 | 591.1 | 368.6 | 101.7 | 5.4 | 103.1 | 0.75013 |  |  |  | 90 | 84 | 1.509 | 0.7501 | 0.000806 | 11.6883 | 11.3262
SW | 1005-4 | SW 1005 #4 | 19.3333 | 1800 | 89.9 | 25.2 | 39.9 | 197 | 40 | 90 | 95.3 | 95.9 | 98.6 | 115.19 | 91.6 | 22.7 | 582.7 | 369.1 | 101.8 | 5.4 | 103 | 0.75055 |  |  |  | 90 | 84 | 1.491 | 0.7506 | 0.000806 | 11.6139 | 11.2638
SW | 1005-4 | SW 1005 #4 | 19.3417 | 1799 | 90 | 25.2 | 39.9 | 197 | 40 | 90 | 95.3 | 95.9 | 98.6 | 116.09 | 91.2 | 22.6 | 592.7 | 368.9 | 101.7 | 5.4 | 103.1 | 0.75 |  |  |  | 90 | 84 | 1.504 | 0.75 | 0.000806 | 11.7032 | 11.3455
SW | 1005-4 | SW 1005 #4 | 19.35 | 1800 | 90 | 25.2 | 39.9 | 197 | 40 | 90 | 95.3 | 95.9 | 98.6 | 114.23 | 91.7 | 22.7 | 592.1 | 368.9 | 101.7 | 5.4 | 103.1 | 0.75013 |  |  |  | 90 | 84.1 | 1.498 | 0.7501 | 0.000807 | 11.6884 | 11.3262
SW | 1005-4 | SW 1005 #4 | 19.3583 | 1800 | 90 | 25 | 39.9 | 197 | 40.1 | 90 | 95.3 | 95.9 | 98.6 | 113.66 | 91.7 | 22.8 | 586.9 | 368.8 | 101.8 | 5.4 | 103 | 0.75006 |  |  |  | 89.9 | 84 | 1.498 | 0.75 | 0.000806 | 11.7032 | 11.3455
SW | 1005-4 | SW 1005 #4 | 19.3667 | 1800 | 90 | 24.8 | 39.9 | 197 | 40 | 90 | 95.3 | 96 | 98.6 | 114.68 | 91.6 | 22.9 | 591.3 | 368.8 | 101.7 | 5.4 | 103.1 | 0.75055 |  |  |  | 90 | 84.1 | 1.502 | 0.7506 | 0.000806 | 11.6139 | 11.2638
SW | 1005-4 | SW 1005 #4 | 19.375 | 1800 | 90 | 24.7 | 40 | 197 | 40 | 90 | 95.3 | 96 | 98.6 | 116.04 | 90.5 | 22.8 | 592.4 | 369 | 101.7 | 5.4 | 103 | 0.75043 |  |  |  | 90 | 84 | 1.504 | 0.7504 | 0.000806 | 11.6436 | 11.2817
SW | 1005-4 | SW 1005 #4 | 19.3833 | 1800 | 90 | 24.9 | 40 | 197 | 40 | 90 | 95.3 | 95.9 | 98.6 | 113.69 | 91 | 22.7 | 577.8 | 368.3 | 101.7 | 5.4 | 103 | 0.75068 |  |  |  | 90 | 84 | 1.502 | 0.7507 | 0.000806 | 11.599 | 11.2446
SW | 1005-4 | SW 1005 #4 | 19.3917 | 1800 | 90 | 25 | 39.9 | 197 | 39.9 | 90 | 95.4 | 96 | 98.7 | 115.89 | 90.6 | 22.8 | 591.9 | 368.3 | 101.7 | 5.4 | 103 | 0.75055 |  |  |  | 90 | 84 | 1.498 | 0.7505 | 0.000806 | 11.6287 | 11.2638
SW | 1005-4 | SW 1005 #4 | 19.4 | 1800 | 90 | 25.1 | 39.9 | 197 | 40 | 90 | 95.3 | 95.9 | 98.5 | 113.99 | 90.7 | 22.7 | 570.3 | 368.7 | 101.7 | 5.4 | 103 | 0.75129 |  |  |  | 90 | 83.9 | 1.506 | 0.7513 | 0.000805 | 11.5097 | 11.1541
SW | 1005-4 | SW 1005 #4 | 19.4083 | 1799 | 90 | 25.1 | 39.9 | 196.9 | 40 | 90 | 95.3 | 95.9 | 98.6 | 114.74 | 90.8 | 22.7 | 589 | 368.4 | 101.7 | 5.4 | 103 | 0.74976 |  |  |  | 90 | 84 | 1.484 | 0.7497 | 0.000806 | 11.748 | 11.3812
SW | 1005-4 | SW 1005 #4 | 19.4167 | 1799 | 90 | 25.2 | 39.8 | 196.9 | 40.1 | 90 | 95.3 | 95.9 | 98.6 | 113.87 | 90.7 | 22.7 | 571.5 | 368.6 | 101.7 | 5.4 | 103 | 0.75061 |  |  |  | 90 | 83.9 | 1.504 | 0.7506 | 0.000805 | 11.6138 | 11.2549
SW | 1005-4 | SW 1005 #4 | 19.425 | 1800 | 90 | 25.2 | 39.8 | 196.8 | 40.1 | 90 | 95.3 | 95.9 | 98.5 | 113.52 | 90 | 22.6 | 584.1 | 368.4 | 101.6 | 5.4 | 103 | 0.75031 |  |  |  | 90 | 83.9 | 1.502 | 0.7503 | 0.000805 | 11.6585 | 11.2995
SW | 1005-4 | SW 1005 #4 | 19.4333 | 1800 | 90 | 25.1 | 39.8 | 196.8 | 40 | 90 | 95.3 | 96 | 98.6 | 115.21 | 90.2 | 22.7 | 590.5 | 368.5 | 101.7 | 5.4 | 103 | 0.75166 |  |  |  | 90 | 84 | 1.502 | 0.7516 | 0.000806 | 11.4652 | 11.0994
SW | 1005-4 | SW 1005 #4 | 19.4417 | 1800 | 90 | 24.9 | 39.8 | 196.7 | 40 | 90 | 95.3 | 96.1 | 98.6 | 114.41 | 89.4 | 23 | 569.1 | 369 | 101.7 | 5.4 | 103.1 | 0.75068 |  |  |  | 90 | 84 | 1.503 | 0.7507 | 0.000806 | 11.599 | 11.2446
SW | 1005-4 | SW 1005 #4 | 19.45 | 1800 | 90 | 24.8 | 39.9 | 196.6 | 40 | 90 | 95.3 | 96.3 | 98.6 | 114.65 | 88.7 | 23.2 | 582.4 | 369 | 101.7 | 5.4 | 103.2 | 0.75019 |  |  |  | 90 | 84.2 | 1.504 | 0.7502 | 0.000808 | 11.6735 | 11.3173
SW | 1005-4 | SW 1005 #4 | 19.4583 | 1800 | 90 | 24.7 | 39.9 | 196.5 | 39.9 | 90 | 95.3 | 96.3 | 98.6 | 113.75 | 88.1 | 23.2 | 578.8 | 368.9 | 101.7 | 5.4 | 103.2 | 0.74933 |  |  |  | 90 | 84.2 | 1.496 | 0.7493 | 0.000807 | 11.8077 | 11.4452
SW | 1005-4 | SW 1005 #4 | 19.4667 | 1800 | 90 | 24.8 | 39.9 | 196.5 | 40 | 90 | 95.3 | 96.3 | 98.6 | 115.93 | 85.1 | 23.2 | 592.8 | 369 | 101.7 | 5.4 | 103.2 | 0.74994 |  |  |  | 90 | 84.2 | 1.502 | 0.7499 | 0.000807 | 11.7182 | 11.3545
SW | 1005-4 | SW 1005 #4 | 19.475 | 1800 | 90 | 24.9 | 39.9 | 196.4 | 39.9 | 90 | 95.3 | 96.3 | 98.6 | 113.27 | 77.4 | 23.1 | 584.7 | 369.1 | 101.7 | 5.4 | 103.2 | 0.74988 |  |  |  | 90 | 84.1 | 1.498 | 0.7499 | 0.000807 | 11.7182 | 11.3634
SW | 1005-4 | SW 1005 #4 | 19.4833 | 1800 | 90 | 25 | 39.9 | 196.4 | 39.9 | 90 | 95.3 | 96.3 | 98.6 | 113.08 | 77.7 | 23.1 | 588.8 | 368.9 | 101.6 | 5.4 | 103.1 | 0.74976 |  |  |  | 90 | 84.1 | 1.5 | 0.7497 | 0.000807 | 11.748 | 11.3812
SW | 1005-4 | SW 1005 #4 | 19.4917 | 1800 | 90 | 25.1 | 39.8 | 196.5 | 40 | 90 | 95.3 | 96.2 | 98.6 | 112.96 | 77.2 | 23.1 | 586.6 | 368.8 | 101.7 | 5.4 | 103.1 | 0.75055 |  |  |  | 90 | 84.1 | 1.506 | 0.7506 | 0.000807 | 11.6139 | 11.2639
SW | 1005-4 | SW 1005 #4 | 19.5 | 1800 | 90 | 25.1 | 39.8 | 196.5 | 40 | 90 | 95.3 | 96.2 | 98.6 | 114.71 | 70.7 | 23.1 | 589.2 | 368.4 | 101.6 | 5.4 | 102.9 | 0.75 |  |  |  | 90 | 84.1 | 1.502 | 0.75 | 0.000807 | 11.7033 | 11.3455
SW | 1005-4 | SW 1005 #4 | 19.5083 | 1800 | 90 | 25.2 | 39.9 | 196.5 | 40 | 90 | 95.3 | 96.2 | 98.7 | 115.93 | 77.2 | 23 | 584.8 | 368.7 | 101.6 | 5.4 | 103.2 | 0.75061 |  |  |  | 90 | 84.1 | 1.496 | 0.7506 | 0.000807 | 11.6139 | 11.255
SW | 1005-4 | SW 1005 #4 | 19.5167 | 1800 | 90 | 25.2 | 39.9 | 196.6 | 40 | 90 | 95.3 | 96.2 | 98.6 | 116.04 | 74.5 | 23 | 591.5 | 368.6 | 101.8 | 5.4 | 103.1 | 0.75074 |  |  |  | 90 | 84.2 | 1.501 | 0.7508 | 0.000807 | 11.5841 | 11.2357
SW | 1005-4 | SW 1005 #4 | 19.525 | 1800 | 90 | 25.2 | 39.9 | 196.6 | 40 | 90 | 95.3 | 96.2 | 98.6 | 113.53 | 77 | 23 | 592.4 | 368.6 | 101.6 | 5.4 | 103.2 | 0.75013 |  |  |  | 90 | 84.1 | 1.499 | 0.7501 | 0.000807 | 11.6884 | 11.3262
SW | 1005-4 | SW 1005 #4 | 19.5333 | 1800 | 90 | 25.1 | 39.9 | 196.6 | 40 | 90 | 95.3 | 96.2 | 98.5 | 112.88 | 78.5 | 23 | 592.2 | 368.4 | 101.7 | 5.4 | 102.9 | 0.74976 |  |  |  | 90.1 | 84 | 1.498 | 0.7498 | 0.000806 | 11.7331 | 11.3723
SW | 1005-4 | SW 1005 #4 | 19.5417 | 1800 | 90 | 24.9 | 39.9 | 196.6 | 40 | 90 | 95.3 | 96.1 | 98.6 | 114.33 | 77.4 | 23 | 588.6 | 368.8 | 101.7 | 5.4 | 103 | 0.75061 |  |  |  | 90 | 84.1 | 1.504 | 0.7506 | 0.000807 | 11.6139 | 11.255
SW | 1005-4 | SW 1005 #4 | 19.55 | 1800 | 90 | 24.8 | 39.9 | 196.6 | 40 | 90 | 95.3 | 96.1 | 98.5 | 115.02 | 77.5 | 23 | 580.4 | 368.5 | 101.8 | 5.4 | 103.1 | 0.75147 |  |  |  | 90 | 84 | 1.505 | 0.7515 | 0.000806 | 11.48 | 11.1275
SW | 1005-4 | SW 1005 #4 | 19.5583 | 1800 | 90 | 24.8 | 39.8 | 196.7 | 39.9 | 90 | 95.3 | 96.1 | 98.6 | 114.91 | 78.8 | 23 | 591.3 | 368.9 | 101.6 | 5.4 | 103.2 | 0.75006 |  |  |  | 90 | 84.1 | 1.505 | 0.7501 | 0.000807 | 11.6884 | 11.3366
SW | 1005-4 | SW 1005 #4 | 19.5667 | 1800 | 90 | 24.7 | 39.7 | 196.7 | 39.9 | 90 | 95.3 | 96.1 | 98.6 | 114.16 | 79.8 | 22.9 | 588.5 | 368.9 | 101.7 | 5.4 | 103.2 | 0.74982 |  |  |  | 90 | 84 | 1.5 | 0.7498 | 0.000806 | 11.7331 | 11.3723
SW | 1005-4 | SW 1005 #4 | 19.575 | 1800 | 90 | 24.8 | 39.7 | 196.7 | 40 | 90 | 95.3 | 96.1 | 98.6 | 112.99 | 84.1 | 22.9 | 571.3 | 368.9 | 101.5 | 5.4 | 103.1 | 0.74964 |  |  |  | 90 | 84 | 1.498 | 0.7496 | 0.000806 | 11.7629 | 11.3991
SW | 1005-4 | SW 1005 #4 | 19.5833 | 1800 | 90 | 24.9 | 39.7 | 196.8 | 40.1 | 90 | 95.3 | 96.1 | 98.6 | 113.07 | 84.4 | 22.8 | 573.9 | 368.4 | 101.7 | 5.4 | 103 | 0.75037 |  |  |  | 90 | 83.9 | 1.5 | 0.7504 | 0.000805 | 11.6436 | 11.2905
SW | 1005-4 | SW 1005 #4 | 19.5917 | 1800 | 90 | 25 | 39.8 | 196.8 | 40 | 90 | 95.3 | 96.1 | 98.6 | 115.07 | 85.2 | 22.9 | 592.6 | 368.9 | 101.5 | 5.4 | 103 | 0.75098 |  |  |  | 90 | 84 | 1.5 | 0.751 | 0.000806 | 11.5543 | 11.2001
SW | 1005-4 | SW 1005 #4 | 19.6 | 1800 | 90 | 25.1 | 39.8 | 196.8 | 40 | 90 | 95.3 | 96.1 | 98.6 | 114.57 | 86.5 | 22.9 | 592.8 | 368.8 | 101.6 | 5.4 | 103.1 | 0.74988 |  |  |  | 90 | 84.1 | 1.505 | 0.7499 | 0.000806 | 11.7182 | 11.3634
SW | 1005-4 | SW 1005 #4 | 19.6083 | 1800 | 90 | 25.1 | 39.9 | 196.8 | 40 | 90 | 95.3 | 96.1 | 98.6 | 114.48 | 87.7 | 22.9 | 591.6 | 368.8 | 101.8 | 5.4 | 103.2 | 0.75013 |  |  |  | 90 | 83.9 | 1.505 | 0.7501 | 0.000805 | 11.6883 | 11.3262
SW | 1005-4 | SW 1005 #4 | 19.6167 | 1800 | 90 | 25.2 | 39.9 | 196.8 | 40 | 90 | 95.3 | 96.1 | 98.6 | 114.09 | 88.8 | 22.8 | 587.1 | 369.1 | 101.7 | 5.4 | 103.3 | 0.74933 |  |  |  | 90 | 84.1 | 1.505 | 0.7494 | 0.000807 | 11.7928 | 11.4452
SW | 1005-4 | SW 1005 #4 | 19.625 | 1800 | 90 | 25.2 | 39.9 | 196.8 | 39.9 | 90 | 95.3 | 96.1 | 98.6 | 115.75 | 88.7 | 22.8 | 581.6 | 369 | 101.8 | 5.4 | 103.2 | 0.75043 |  |  |  | 90 | 84.1 | 1.497 | 0.7504 | 0.000806 | 11.6436 | 11.2817
SW | 1005-4 | SW 1005 #4 | 19.6333 | 1800 | 90 | 25.2 | 39.9 | 196.8 | 39.9 | 90 | 95.3 | 96 | 98.6 | 118.25 | 87.2 | 22.8 | 593.1 | 368.6 | 101.6 | 5.4 | 103.1 | 0.75086 |  |  |  | 90 | 84.1 | 1.498 | 0.7509 | 0.000807 | 11.5692 | 11.2179
SW | 1005-4 | SW 1005 #4 | 19.6417 | 1800 | 90 | 25.2 | 39.9 | 196.8 | 40 | 90 | 95.3 | 96 | 98.6 | 114.14 | 88.2 | 22.7 | 567 | 368.5 | 101.7 | 5.4 | 103.1 | 0.74927 |  |  |  | 90 | 84 | 1.496 | 0.7493 | 0.000806 | 11.8077 | 11.4541
SW | 1005-4 | SW 1005 #4 | 19.65 | 1800 | 90 | 25 | 39.8 | 196.8 | 40 | 90 | 95.3 | 96 | 98.6 | 114.78 | 87.8 | 22.8 | 592.2 | 368.7 | 101.6 | 5.4 | 103 | 0.75006 |  |  |  | 90 | 83.9 | 1.493 | 0.7501 | 0.000805 | 11.6883 | 11.3366
SW | 1005-4 | SW 1005 #4 | 19.6583 | 1800 | 90 | 24.9 | 39.8 | 196.7 | 40 | 90 | 95.3 | 96 | 98.6 | 112.9 | 88.9 | 22.8 | 588.1 | 368.8 | 101.6 | 5.4 | 103 | 0.75019 |  |  |  | 90 | 83.9 | 1.5 | 0.7502 | 0.000805 | 11.6734 | 11.3173
SW | 1005-4 | SW 1005 #4 | 19.6667 | 1800 | 90 | 24.8 | 39.8 | 196.6 | 40 | 90 | 95.3 | 96 | 98.6 | 113.7 | 88.7 | 22.8 | 592.5 | 369.2 | 101.8 | 5.4 | 103.1 | 0.75019 |  |  |  | 90 | 84 | 1.502 | 0.7502 | 0.000806 | 11.6734 | 11.3173
SW | 1005-4 | SW 1005 #4 | 19.675 | 1799 | 90 | 24.7 | 39.9 | 196.6 | 40 | 90 | 95.3 | 96 | 98.5 | 113.98 | 87.7 | 22.8 | 588.3 | 368.6 | 101.8 | 5.4 | 103 | 0.75006 |  |  |  | 90 | 83.9 | 1.503 | 0.7501 | 0.000805 | 11.6883 | 11.3366
SW | 1005-4 | SW 1005 #4 | 19.6833 | 1800 | 90 | 24.8 | 39.9 | 196.5 | 40 | 90 | 95.4 | 96 | 98.6 | 115.69 | 88.4 | 22.8 | 586.3 | 368.9 | 101.6 | 5.4 | 103.1 | 0.75055 |  |  |  | 90 | 84.1 | 1.504 | 0.7505 | 0.000807 | 11.6288 | 11.2639
SW | 1005-4 | SW 1005 #4 | 19.6917 | 1800 | 90 | 24.9 | 39.8 | 196.5 | 40 | 90 | 95.3 | 96 | 98.6 | 115.59 | 88.1 | 22.8 | 581.7 | 368.6 | 101.6 | 5.4 | 103 | 0.75006 |  |  |  | 90 | 84.1 | 1.485 | 0.75 | 0.000807 | 11.7033 | 11.3366
SW | 1005-4 | SW 1005 #4 | 19.7 | 1800 | 90 | 25 | 39.8 | 196.5 | 40 | 90 | 95.3 | 96 | 98.6 | 114.26 | 88 | 22.8 | 591.5 | 368.7 | 101.8 | 5.4 | 103 | 0.7497 |  |  |  | 90 | 83.9 | 1.491 | 0.7497 | 0.000806 | 11.748 | 11.3901
SW | 1005-4 | SW 1005 #4 | 19.7083 | 1800 | 90 | 25.1 | 39.8 | 196.5 | 40 | 90 | 95.3 | 96 | 98.6 | 113.86 | 88.6 | 22.8 | 578.9 | 368.9 | 101.9 | 5.4 | 102.9 | 0.75006 |  |  |  | 89.9 | 83.9 | 1.484 | 0.75 | 0.000805 | 11.7032 | 11.3455
SW | 1005-4 | SW 1005 #4 | 19.7167 | 1800 | 90 | 25.2 | 39.8 | 196.6 | 39.9 | 90 | 95.3 | 96 | 98.5 | 116.13 | 88.5 | 22.8 | 586.9 | 368.9 | 101.6 | 5.4 | 102.9 | 0.75049 |  |  |  | 90 | 84 | 1.512 | 0.7505 | 0.000806 | 11.6287 | 11.2727
SW | 1005-4 | SW 1005 #4 | 19.725 | 1800 | 90 | 25.3 | 39.9 | 196.6 | 39.9 | 90 | 95.3 | 96 | 98.6 | 115.75 | 87.6 | 22.7 | 581.6 | 368.6 | 101.8 | 5.4 | 103 | 0.75086 |  |  |  | 90 | 83.9 | 1.498 | 0.7508 | 0.000805 | 11.5841 | 11.2178
SW | 1005-4 | SW 1005 #4 | 19.7333 | 1800 | 90 | 25.2 | 39.9 | 196.7 | 40 | 90 | 95.3 | 96 | 98.6 | 114.62 | 88.1 | 22.8 | 587.2 | 368.6 | 101.6 | 5.4 | 103 | 0.75037 |  |  |  | 89.9 | 83.9 | 1.497 | 0.7503 | 0.000804 | 11.6585 | 11.2994
SW | 1005-4 | SW 1005 #4 | 19.7417 | 1800 | 90 | 24.9 | 40.1 | 196.7 | 40 | 90 | 95.3 | 96 | 98.5 | 115.31 | 89.6 | 22.9 | 586.6 | 368.8 | 101.7 | 5.4 | 103.1 | 0.75025 |  |  |  | 90 | 83.9 | 1.498 | 0.7502 | 0.000805 | 11.6734 | 11.3084
SW | 1005-4 | SW 1005 #4 | 19.75 | 1800 | 90 | 24.8 | 40.1 | 196.8 | 40 | 90 | 95.3 | 96 | 98.6 | 113.82 | 90.3 | 22.9 | 577 | 368.9 | 101.7 | 5.4 | 103.2 | 0.75 |  |  |  | 89.9 | 84 | 1.505 | 0.75 | 0.000806 | 11.7032 | 11.3544
SW | 1005-4 | SW 1005 #4 | 19.7583 | 1800 | 90 | 24.8 | 40.2 | 196.8 | 40 | 90 | 95.3 | 96 | 98.6 | 116 | 90.9 | 22.8 | 588.5 | 368.5 | 101.5 | 5.4 | 103.2 | 0.7497 |  |  |  | 90 | 84.1 | 1.5 | 0.7497 | 0.000807 | 11.748 | 11.3901
SW | 1005-4 | SW 1005 #4 | 19.7667 | 1800 | 90 | 24.9 | 40.3 | 196.9 | 39.9 | 90 | 95.3 | 96 | 98.6 | 114.63 | 89.2 | 22.8 | 578.3 | 368.5 | 101.5 | 5.4 | 103 | 0.7508 |  |  |  | 90 | 84 | 1.5 | 0.7508 | 0.000807 | 11.5841 | 11.2268
SW | 1005-4 | SW 1005 #4 | 19.775 | 1800 | 90 | 25 | 40.3 | 196.9 | 39.9 | 90 | 95.3 | 96 | 98.6 | 115.05 | 88.3 | 22.8 | 593.4 | 368.4 | 101.7 | 5.4 | 103 | 0.74957 |  |  |  | 89.9 | 83.9 | 1.499 | 0.7495 | 0.000806 | 11.7778 | 11.4184
SW | 1005-4 | SW 1005 #4 | 19.7833 | 1800 | 90 | 25.1 | 40.3 | 196.9 | 39.9 | 90 | 95.3 | 96 | 98.6 | 112.42 | 87.8 | 22.8 | 591.5 | 368.7 | 101.7 | 5.4 | 103 | 0.74994 |  |  |  | 90 | 83.9 | 1.504 | 0.75 | 0.000805 | 11.7032 | 11.3544
SW | 1005-4 | SW 1005 #4 | 19.7917 | 1800 | 90 | 25.1 | 40.2 | 196.8 | 40 | 90 | 95.3 | 96 | 98.6 | 111.98 | 86.5 | 22.8 | 590.9 | 368.2 | 101.7 | 5.4 | 102.9 | 0.75031 |  |  |  | 90 | 83.9 | 1.506 | 0.7503 | 0.000805 | 11.6585 | 11.2995
SW | 1005-4 | SW 1005 #4 | 19.8 | 1800 | 90 | 25.2 | 40.2 | 196.8 | 40 | 90 | 95.3 | 96 | 98.6 | 113.99 | 86.9 | 22.8 | 590.5 | 368.3 | 101.7 | 5.4 | 103 | 0.75104 |  |  |  | 90 | 84 | 1.501 | 0.751 | 0.000806 | 11.5543 | 11.1912
SW | 1005-4 | SW 1005 #4 | 19.8083 | 1800 | 90 | 25.2 | 40.2 | 196.8 | 40 | 90 | 95.3 | 96 | 98.6 | 114.75 | 88.5 | 22.8 | 578.8 | 368.8 | 101.7 | 5.4 | 103 | 0.75049 |  |  |  | 89.9 | 83.9 | 1.498 | 0.7504 | 0.000805 | 11.6436 | 11.2816
SW | 1005-4 | SW 1005 #4 | 19.8167 | 1800 | 90 | 25.1 | 40.1 | 196.8 | 40.1 | 90 | 95.3 | 96 | 98.6 | 114.26 | 89.1 | 22.8 | 573.2 | 368.9 | 101.7 | 5.4 | 103.1 | 0.75055 |  |  |  | 90 | 84 | 1.499 | 0.7505 | 0.000806 | 11.6287 | 11.2638
SW | 1005-4 | SW 1005 #4 | 19.825 | 1800 | 90 | 24.9 | 40.1 | 196.8 | 40 | 90 | 95.2 | 96 | 98.6 | 114.32 | 89.1 | 22.8 | 583.3 | 368.9 | 101.7 | 5.4 | 103.1 | 0.75049 |  |  |  | 90 | 84 | 1.5 | 0.7505 | 0.000806 | 11.6287 | 11.2727
SW | 1005-4 | SW 1005 #4 | 19.8333 | 1800 | 90 | 24.8 | 40.1 | 196.7 | 40.2 | 90 | 95.3 | 96 | 98.6 | 113.8 | 88.3 | 22.8 | 580 | 369.3 | 101.8 | 5.4 | 103.2 | 0.75019 |  |  |  | 89.9 | 84.2 | 1.5 | 0.7501 | 0.000808 | 11.6884 | 11.3262
SW | 1005-4 | SW 1005 #4 | 19.8417 | 1800 | 90 | 24.7 | 40.1 | 196.7 | 40 | 90 | 95.3 | 96 | 98.6 | 114.97 | 88.9 | 22.9 | 589.1 | 368.8 | 101.7 | 5.4 | 103.1 | 0.74994 |  |  |  | 90 | 84.1 | 1.502 | 0.7499 | 0.000807 | 11.7182 | 11.3545
SW | 1005-4 | SW 1005 #4 | 19.85 | 1800 | 90 | 24.8 | 40.2 | 196.6 | 39.9 | 90 | 95.3 | 96 | 98.7 | 115.93 | 88.2 | 22.9 | 590.4 | 368.6 | 101.7 | 5.4 | 103.1 | 0.75 |  |  |  | 90 | 84 | 1.495 | 0.75 | 0.000806 | 11.7032 | 11.3455
SW | 1005-4 | SW 1005 #4 | 19.8583 | 1800 | 90 | 24.9 | 40.1 | 196.6 | 40 | 90 | 95.3 | 96 | 98.6 | 114.06 | 89 | 22.8 | 588.2 | 368.9 | 101.7 | 5.4 | 103 | 0.7508 |  |  |  | 90 | 84 | 1.502 | 0.7508 | 0.000806 | 11.5841 | 11.2268
SW | 1005-4 | SW 1005 #4 | 19.8667 | 1800 | 90 | 25 | 40.1 | 196.5 | 40.1 | 90 | 95.3 | 96 | 98.7 | 112.77 | 88.8 | 22.7 | 585.4 | 368.7 | 101.7 | 5.4 | 103.1 | 0.75025 |  |  |  | 90 | 84.1 | 1.504 | 0.7502 | 0.000807 | 11.6734 | 11.3084
SW | 1005-4 | SW 1005 #4 | 19.875 | 1800 | 90 | 25 | 40.2 | 196.5 | 40 | 90 | 95.3 | 96 | 98.6 | 112.77 | 88.6 | 22.8 | 589.9 | 368.8 | 101.7 | 5.4 | 103 | 0.75006 |  |  |  | 89.9 | 84.1 | 1.491 | 0.75 | 0.000807 | 11.7033 | 11.3455
SW | 1005-4 | SW 1005 #4 | 19.8833 | 1800 | 90 | 25 | 40.2 | 196.5 | 40 | 90 | 95.3 | 96 | 98.6 | 114.03 | 87.7 | 22.7 | 588.6 | 368.9 | 101.6 | 5.4 | 103 | 0.75013 |  |  |  | 90 | 84 | 1.496 | 0.7501 | 0.000806 | 11.6883 | 11.3262
SW | 1005-4 | SW 1005 #4 | 19.8917 | 1800 | 90 | 25 | 40.2 | 196.5 | 40 | 90 | 95.3 | 96 | 98.6 | 116.26 | 87.3 | 22.8 | 584.9 | 369 | 101.8 | 5.4 | 103 | 0.75037 |  |  |  | 90 | 84.1 | 1.504 | 0.7504 | 0.000806 | 11.6436 | 11.2906
SW | 1005-4 | SW 1005 #4 | 19.9 | 1800 | 90 | 25.1 | 40.2 | 196.5 | 40 | 90 | 95.3 | 96 | 98.6 | 116.78 | 88 | 22.8 | 595.1 | 368.6 | 101.7 | 5.4 | 103.1 | 0.74921 |  |  |  | 90 | 84 | 1.503 | 0.7492 | 0.000806 | 11.8226 | 11.4631
SW | 1005-4 | SW 1005 #4 | 19.9083 | 1800 | 90 | 25 | 40.2 | 196.6 | 40 | 90 | 95.3 | 96 | 98.6 | 113.46 | 89.2 | 22.8 | 589.3 | 368.7 | 101.7 | 5.4 | 103.1 | 0.74945 |  |  |  | 90 | 84.1 | 1.506 | 0.7495 | 0.000807 | 11.7779 | 11.4273
SW | 1005-4 | SW 1005 #4 | 19.9167 | 1800 | 90 | 25.1 | 40.3 | 196.6 | 40 | 90 | 95.3 | 96 | 98.5 | 113.39 | 89.2 | 22.7 | 582.3 | 368.7 | 101.6 | 5.4 | 103.1 | 0.75061 |  |  |  | 90 | 83.9 | 1.502 | 0.7506 | 0.000805 | 11.6138 | 11.2549
SW | 1005-4 | SW 1005 #4 | 19.925 | 1800 | 90 | 25 | 40.3 | 196.7 | 39.9 | 90.1 | 95.3 | 96 | 98.6 | 116.8 | 88.1 | 22.8 | 589.3 | 368.5 | 101.8 | 5.4 | 103.2 | 0.75006 |  |  |  | 90.1 | 84.1 | 1.506 | 0.7501 | 0.000807 | 11.6884 | 11.3277
SW | 1005-4 | SW 1005 #4 | 19.9333 | 1800 | 90.1 | 25.1 | 40.3 | 196.8 | 40 | 90.1 | 95.3 | 96 | 98.6 | 115.41 | 88.3 | 22.8 | 567.4 | 368.7 | 101.8 | 5.4 | 103 | 0.75019 |  |  |  | 90 | 84 | 1.499 | 0.7502 | 0.000806 | 11.6734 | 11.3173
SW | 1005-4 | SW 1005 #4 | 19.9417 | 1800 | 90.1 | 25.1 | 40.3 | 196.8 | 39.9 | 90.1 | 95.3 | 96 | 98.6 | 114.5 | 87.8 | 22.8 | 591.1 | 368.9 | 101.6 | 5.4 | 103.1 | 0.74945 |  |  |  | 90.1 | 84.1 | 1.507 | 0.7495 | 0.000807 | 11.7779 | 11.4184
SW | 1005-4 | SW 1005 #4 | 19.95 | 1800 | 90.1 | 25.1 | 40.2 | 196.8 | 40 | 90 | 95.3 | 96 | 98.6 | 113.02 | 87.7 | 22.8 | 588.5 | 369 | 101.6 | 5.4 | 103.2 | 0.74988 |  |  |  | 90 | 84.2 | 1.5 | 0.7499 | 0.000808 | 11.7182 | 11.3634
SW | 1005-4 | SW 1005 #4 | 19.9583 | 1800 | 90 | 25.1 | 40.2 | 196.8 | 39.9 | 90 | 95.3 | 96 | 98.6 | 115.33 | 87 | 22.8 | 590.4 | 368.6 | 101.7 | 5.4 | 103.2 | 0.74976 |  |  |  | 90 | 84.1 | 1.503 | 0.7497 | 0.000807 | 11.748 | 11.3812
SW | 1005-4 | SW 1005 #4 | 19.9667 | 1800 | 90 | 25.1 | 40.1 | 196.8 | 40 | 90 | 95.3 | 96 | 98.6 | 114.14 | 85.7 | 22.7 | 573.2 | 368.9 | 101.7 | 5.4 | 103.1 | 0.75037 |  |  |  | 90 | 84.2 | 1.504 | 0.7504 | 0.000808 | 11.6437 | 11.2906
SW | 1005-4 | SW 1005 #4 | 19.975 | 1800 | 90 | 25.1 | 40.1 | 196.9 | 39.9 | 90 | 95.3 | 96 | 98.6 | 116.12 | 86.2 | 22.8 | 592.3 | 368.5 | 101.6 | 5.4 | 103.1 | 0.74988 |  |  |  | 90 | 83.8 | 1.502 | 0.7499 | 0.000805 | 11.7181 | 11.3633
SW | 1005-4 | SW 1005 #4 | 19.9833 | 1800 | 90 | 25 | 40.1 | 196.9 | 40.2 | 90 | 95.2 | 96 | 98.5 | 113.77 | 84.4 | 22.8 | 561.2 | 368.5 | 101.9 | 5.4 | 103 | 0.74939 |  |  |  | 90 | 83.8 | 1.498 | 0.7494 | 0.000804 | 11.7927 | 11.4362
SW | 1005-4 | SW 1005 #4 | 19.9917 | 1800 | 90 | 25.1 | 40 | 196.9 | 40.1 | 90.1 | 95.3 | 96 | 98.7 | 114.95 | 83.5 | 22.8 | 591.2 | 368.7 | 101.8 | 5.4 | 103.1 | 0.75013 |  |  |  | 90 | 83.8 | 1.497 | 0.7501 | 0.000804 | 11.6883 | 11.3262
SW | 1005-4 | SW 1005 #4 | 20 | 1800 | 90 | 25.1 | 40.2 | 196.9 | 39.9 | 90.1 | 95.3 | 96 | 98.5 | 115.86 | 85.9 | 22.7 | 591.5 | 369.1 | 101.6 | 5.4 | 103.2 | 0.74976 |  |  |  | 90 | 83.8 | 1.5 | 0.7498 | 0.000804 | 11.733 | 11.3812
SW | 1005-4 | SW 1005 #4 | 20.0083 | 1800 | 90 | 25.1 | 40.3 | 196.9 | 40.1 | 90.1 | 95.3 | 96 | 98.6 | 113.41 | 84.9 | 22.7 | 583.7 | 369.1 | 101.7 | 5.4 | 103.3 | 0.74976 |  |  |  | 90 | 83.9 | 1.504 | 0.7498 | 0.000805 | 11.7331 | 11.3812
SW | 1005-4 | SW 1005 #4 | 20.0167 | 1800 | 90 | 25.1 | 40.3 | 196.9 | 40 | 90 | 95.3 | 96 | 98.6 | 113.03 | 85.9 | 22.7 | 586.8 | 368.9 | 101.6 | 5.4 | 103.2 | 0.74921 |  |  |  | 89.9 | 83.9 | 1.502 | 0.7492 | 0.000805 | 11.8226 | 11.472
SW | 1005-4 | SW 1005 #4 | 20.025 | 1800 | 90 | 25.1 | 40.2 | 196.9 | 39.9 | 90 | 95.3 | 96 | 98.6 | 114.22 | 84.4 | 22.8 | 592.1 | 368.7 | 101.7 | 5.4 | 103.1 | 0.74927 |  |  |  | 90 | 83.8 | 1.495 | 0.7493 | 0.000804 | 11.8077 | 11.4541
SW | 1005-4 | SW 1005 #4 | 20.0333 | 1800 | 90 | 25 | 40.2 | 196.9 | 39.9 | 90 | 95.3 | 96 | 98.6 | 115.55 | 83.4 | 22.8 | 579.4 | 368.7 | 101.6 | 5.4 | 103 | 0.74957 |  |  |  | 90 | 83.9 | 1.497 | 0.7496 | 0.000805 | 11.7629 | 11.4095
SW | 1005-4 | SW 1005 #4 | 20.0417 | 1800 | 90 | 25.1 | 40.2 | 196.9 | 39.9 | 90 | 95.3 | 96 | 98.6 | 115.54 | 84.6 | 22.8 | 594.5 | 368.9 | 101.6 | 5.4 | 103.1 | 0.75037 |  |  |  | 90 | 83.9 | 1.49 | 0.7504 | 0.000805 | 11.6436 | 11.2905
SW | 1005-4 | SW 1005 #4 | 20.05 | 1800 | 90 | 25 | 40.2 | 196.8 | 40 | 90 | 95.3 | 96 | 98.6 | 112.83 | 84.8 | 22.8 | 586.5 | 369.1 | 101.9 | 5.4 | 103.3 | 0.74933 |  |  |  | 90 | 84.1 | 1.492 | 0.7493 | 0.000807 | 11.8077 | 11.4452
SW | 1005-4 | SW 1005 #4 | 20.0583 | 1800 | 90 | 24.8 | 40.2 | 196.9 | 40.1 | 90 | 95.3 | 96 | 98.6 | 112.88 | 81.8 | 22.7 | 591.1 | 369.2 | 101.8 | 5.4 | 103.3 | 0.74964 |  |  |  | 89.9 | 83.9 | 1.499 | 0.7496 | 0.000805 | 11.7629 | 11.408
SW | 1005-4 | SW 1005 #4 | 20.0667 | 1800 | 90 | 24.7 | 40.2 | 196.8 | 40.1 | 90 | 95.3 | 96 | 98.6 | 114.3 | 83.4 | 22.8 | 588.9 | 368.7 | 101.7 | 5.4 | 103 | 0.74982 |  |  |  | 90.1 | 83.8 | 1.505 | 0.7499 | 0.000804 | 11.7181 | 11.3633
SW | 1005-4 | SW 1005 #4 | 20.075 | 1800 | 90 | 24.6 | 40.3 | 196.7 | 40 | 90 | 95.3 | 96 | 98.5 | 115.04 | 81.6 | 22.8 | 587 | 368.6 | 101.7 | 5.4 | 102.8 | 0.74829 |  |  |  | 90 | 83.8 | 1.496 | 0.7483 | 0.000804 | 11.9573 | 11.6002
SW | 1005-4 | SW 1005 #4 | 20.0833 | 1800 | 90 | 24.7 | 40.3 | 196.7 | 40 | 90 | 95.3 | 96 | 98.6 | 115.89 | 81.3 | 22.7 | 591.6 | 368.6 | 101.7 | 5.4 | 103 | 0.74976 |  |  |  | 90 | 83.9 | 1.498 | 0.7497 | 0.000805 | 11.748 | 11.3812
SW | 1005-4 | SW 1005 #4 | 20.0917 | 1800 | 90 | 24.8 | 40.2 | 196.7 | 40 | 90 | 95.3 | 96 | 98.6 | 115.66 | 82.7 | 22.8 | 580.2 | 368.7 | 101.9 | 5.4 | 103 | 0.74964 |  |  |  | 90 | 83.9 | 1.504 | 0.7496 | 0.000805 | 11.7629 | 11.399
SW | 1005-4 | SW 1005 #4 | 20.1 | 1800 | 90 | 24.8 | 40.1 | 196.6 | 40.1 | 90 | 95.3 | 96 | 98.6 | 114.8 | 83 | 22.7 | 576.6 | 368.9 | 101.8 | 5.4 | 103 | 0.74982 |  |  |  | 90 | 84 | 1.495 | 0.7498 | 0.000806 | 11.7331 | 11.3723
SW | 1005-4 | SW 1005 #4 | 20.1083 | 1800 | 90 | 24.9 | 40 | 196.6 | 40 | 90 | 95.3 | 96 | 98.6 | 115.99 | 82.1 | 22.7 | 585.4 | 368.8 | 101.5 | 5.4 | 103 | 0.75019 |  |  |  | 90 | 84 | 1.507 | 0.7502 | 0.000806 | 11.6734 | 11.3173
SW | 1005-4 | SW 1005 #4 | 20.1167 | 1800 | 90 | 24.9 | 40 | 196.7 | 40 | 90 | 95.3 | 96 | 98.6 | 114.77 | 81.6 | 22.7 | 592.2 | 368.6 | 101.8 | 5.4 | 103 | 0.75013 |  |  |  | 90 | 84 | 1.503 | 0.7501 | 0.000806 | 11.6883 | 11.3262
SW | 1005-4 | SW 1005 #4 | 20.125 | 1800 | 90 | 25 | 40 | 196.7 | 40.1 | 90 | 95.3 | 96 | 98.7 | 113.21 | 82 | 22.7 | 592.9 | 368.9 | 101.7 | 5.4 | 103.1 | 0.7497 |  |  |  | 90 | 84 | 1.501 | 0.7497 | 0.000806 | 11.748 | 11.3901
SW | 1005-4 | SW 1005 #4 | 20.1333 | 1800 | 90 | 25 | 40.1 | 196.7 | 40.1 | 90 | 95.3 | 96 | 98.6 | 114.47 | 82.1 | 22.7 | 580.1 | 368.7 | 101.6 | 5.4 | 103.2 | 0.74988 |  |  |  | 90 | 84.1 | 1.5 | 0.7499 | 0.000807 | 11.7182 | 11.3634
SW | 1005-4 | SW 1005 #4 | 20.1417 | 1800 | 90 | 25 | 40.2 | 196.8 | 40.1 | 90 | 95.3 | 96 | 98.6 | 115.61 | 81.7 | 22.8 | 591.4 | 368.3 | 101.9 | 5.4 | 103.2 | 0.74939 |  |  |  | 90 | 84.1 | 1.504 | 0.7494 | 0.000807 | 11.7928 | 11.4363
SW | 1005-4 | SW 1005 #4 | 20.15 | 1800 | 90 | 25.1 | 40.2 | 196.8 | 40.1 | 90 | 95.3 | 96 | 98.5 | 113.78 | 81.6 | 22.7 | 592 | 368.8 | 101.7 | 5.4 | 103.1 | 0.74896 |  |  |  | 90.1 | 84.2 | 1.504 | 0.749 | 0.000808 | 11.8526 | 11.4914
SW | 1005-4 | SW 1005 #4 | 20.1583 | 1800 | 90 | 25.2 | 40.2 | 196.8 | 40 | 90 | 95.3 | 96 | 98.7 | 111.59 | 80.8 | 22.7 | 587.5 | 368.6 | 101.8 | 5.4 | 103.1 | 0.74951 |  |  |  | 90 | 84.3 | 1.497 | 0.7495 | 0.000808 | 11.7779 | 11.4184
SW | 1005-4 | SW 1005 #4 | 20.1667 | 1800 | 90 | 25.2 | 40.2 | 196.9 | 40 | 90 | 95.3 | 96 | 98.6 | 113.44 | 81.6 | 22.7 | 591.9 | 368.6 | 101.8 | 5.4 | 103 | 0.75006 |  |  |  | 90 | 84.1 | 1.508 | 0.7501 | 0.000807 | 11.6884 | 11.3366
SW | 1005-4 | SW 1005 #4 | 20.175 | 1800 | 90 | 25.3 | 40.2 | 196.9 | 40 | 90 | 95.3 | 96 | 98.5 | 113.94 | 81.3 | 22.7 | 584.8 | 368.4 | 101.8 | 5.4 | 102.9 | 0.75025 |  |  |  | 90.1 | 84.1 | 1.504 | 0.7503 | 0.000806 | 11.6585 | 11.2995
SW | 1005-4 | SW 1005 #4 | 20.1833 | 1800 | 90 | 25.3 | 40 | 196.9 | 39.9 | 90 | 95.3 | 96 | 98.6 | 115.7 | 81.3 | 22.7 | 593.1 | 368.7 | 101.8 | 5.4 | 103 | 0.74976 |  |  |  | 90 | 84.1 | 1.503 | 0.7498 | 0.000807 | 11.7331 | 11.3812
SW | 1005-4 | SW 1005 #4 | 20.1917 | 1800 | 90 | 25.3 | 40.2 | 196.9 | 39.9 | 90 | 95.3 | 96 | 98.6 | 115.36 | 81.4 | 22.7 | 593.2 | 368.8 | 101.8 | 5.4 | 103 | 0.75006 |  |  |  | 90 | 84.1 | 1.504 | 0.7501 | 0.000807 | 11.6884 | 11.3366
SW | 1005-4 | SW 1005 #4 | 20.2 | 1800 | 90 | 25.2 | 40.2 | 196.9 | 39.9 | 90 | 95.3 | 96 | 98.6 | 114.71 | 80.7 | 22.7 | 592.6 | 368.7 | 101.8 | 5.4 | 103 | 0.74945 |  |  |  | 90 | 84.1 | 1.504 | 0.7494 | 0.000807 | 11.7928 | 11.4273
SW | 1005-4 | SW 1005 #4 | 20.2083 | 1800 | 90 | 24.9 | 40.2 | 196.9 | 40 | 90 | 95.3 | 96 | 98.6 | 112.61 | 81.1 | 22.8 | 576.5 | 368.7 | 101.8 | 5.4 | 103.1 | 0.74976 |  |  |  | 90 | 84.2 | 1.499 | 0.7498 | 0.000808 | 11.7331 | 11.3812
SW | 1005-4 | SW 1005 #4 | 20.2167 | 1801 | 90 | 24.9 | 40.2 | 197 | 40 | 90 | 95.3 | 96 | 98.6 | 114.2 | 82.9 | 22.7 | 591.5 | 369.1 | 101.6 | 5.4 | 103.2 | 0.74994 |  |  |  | 90 | 84.2 | 1.492 | 0.7499 | 0.000808 | 11.7182 | 11.3545
SW | 1005-4 | SW 1005 #4 | 20.225 | 1800 | 90 | 25.1 | 40.2 | 197 | 40.2 | 90 | 95.3 | 96 | 98.6 | 112.75 | 81.3 | 22.3 | 560.6 | 369.1 | 101.9 | 5.4 | 103.2 | 0.74957 |  |  |  | 90 | 84.2 | 1.5 | 0.7496 | 0.000807 | 11.7629 | 11.4095
SW | 1005-4 | SW 1005 #4 | 20.2333 | 1800 | 90 | 25.4 | 40.2 | 197 | 40.1 | 90 | 95.3 | 96 | 98.6 | 113.93 | 80.3 | 22.6 | 588.6 | 369 | 101.8 | 5.4 | 103.2 | 0.75 |  |  |  | 90 | 84.1 | 1.504 | 0.75 | 0.000807 | 11.7033 | 11.3455
SW | 1005-4 | SW 1005 #4 | 20.2417 | 1800 | 90 | 25.5 | 40.2 | 197 | 40 | 90 | 95.3 | 96 | 98.6 | 114.9 | 80.3 | 22.7 | 576.8 | 368.7 | 101.8 | 5.4 | 103.1 | 0.7489 |  |  |  | 90 | 84 | 1.493 | 0.7489 | 0.000806 | 11.8675 | 11.5092
SW | 1005-4 | SW 1005 #4 | 20.25 | 1800 | 90 | 25.5 | 40.2 | 197 | 39.9 | 90 | 95.3 | 96 | 98.6 | 116.41 | 82.1 | 22.6 | 592.8 | 369.1 | 101.7 | 5.4 | 103.1 | 0.7497 |  |  |  | 90 | 84.1 | 1.504 | 0.7497 | 0.000807 | 11.748 | 11.3901
SW | 1005-4 | SW 1005 #4 | 20.2583 | 1800 | 90 | 25.5 | 40.2 | 197 | 39.9 | 90 | 95.3 | 96 | 98.5 | 116.04 | 80.6 | 22.5 | 587.3 | 368.8 | 101.9 | 5.4 | 103 | 0.74945 |  |  |  | 90 | 83.9 | 1.499 | 0.7495 | 0.000805 | 11.7778 | 11.4273
SW | 1005-4 | SW 1005 #4 | 20.2667 | 1800 | 90 | 25.4 | 40.2 | 197 | 39.9 | 90 | 95.3 | 96 | 98.6 | 114.95 | 81.2 | 22.4 | 581.8 | 368.5 | 101.9 | 5.4 | 103.1 | 0.74878 |  |  |  | 90 | 83.9 | 1.493 | 0.7488 | 0.000805 | 11.8824 | 11.5271
SW | 1005-4 | SW 1005 #4 | 20.275 | 1800 | 90 | 25.2 | 40.2 | 196.9 | 39.9 | 90 | 95.3 | 96 | 98.6 | 115.51 | 83.6 | 22.7 | 593.5 | 368.5 | 101.6 | 5.4 | 103 | 0.74951 |  |  |  | 90 | 83.9 | 1.504 | 0.7495 | 0.000804 | 11.7778 | 11.4184
SW | 1005-4 | SW 1005 #4 | 20.2833 | 1801 | 90 | 25.1 | 40.2 | 196.9 | 39.9 | 90 | 95.3 | 96 | 98.6 | 113.62 | 81.7 | 22.7 | 592.9 | 368.9 | 101.7 | 5.4 | 103 | 0.74915 |  |  |  | 90 | 83.9 | 1.501 | 0.7492 | 0.000805 | 11.8226 | 11.472
SW | 1005-4 | SW 1005 #4 | 20.2917 | 1800 | 90 | 24.9 | 40.2 | 196.8 | 40 | 90 | 95.3 | 96 | 98.6 | 113.76 | 81.8 | 22.8 | 590.7 | 368.8 | 101.8 | 5.4 | 103.1 | 0.74976 |  |  |  | 90 | 84 | 1.502 | 0.7498 | 0.000806 | 11.7331 | 11.3812
SW | 1005-4 | SW 1005 #4 | 20.3 | 1800 | 90 | 24.8 | 40.2 | 196.7 | 40 | 90.1 | 95.3 | 96 | 98.7 | 113.76 | 80.9 | 22.8 | 591.7 | 368.7 | 101.9 | 5.4 | 103.2 | 0.74749 |  |  |  | 90 | 83.9 | 1.501 | 0.7475 | 0.000805 | 12.0772 | 11.7198
SW | 1005-4 | SW 1005 #4 | 20.3083 | 1800 | 90 | 24.6 | 40.2 | 196.7 | 40 | 90.1 | 95.3 | 96 | 98.5 | 113.92 | 80.4 | 22.9 | 592.4 | 368.9 | 101.8 | 5.4 | 103.1 | 0.74841 |  |  |  | 90 | 83.9 | 1.502 | 0.7484 | 0.000805 | 11.9423 | 11.5823
SW | 1005-4 | SW 1005 #4 | 20.3167 | 1800 | 90 | 24.5 | 40.2 | 196.6 | 40 | 90.1 | 95.3 | 96 | 98.6 | 113.74 | 80.2 | 22.9 | 592.2 | 368.6 | 101.7 | 5.4 | 103 | 0.74927 |  |  |  | 90 | 83.9 | 1.488 | 0.7493 | 0.000805 | 11.8077 | 11.4541
SW | 1005-4 | SW 1005 #4 | 20.325 | 1800 | 90 | 24.4 | 40.1 | 196.6 | 40 | 90.1 | 95.3 | 96 | 98.6 | 113.86 | 80.7 | 22.8 | 592 | 369 | 101.5 | 5.4 | 103.2 | 0.74976 |  |  |  | 90 | 83.9 | 1.502 | 0.7498 | 0.000805 | 11.7331 | 11.3812
SW | 1005-4 | SW 1005 #4 | 20.3333 | 1800 | 90 | 24.4 | 40 | 196.6 | 39.9 | 90 | 95.3 | 96 | 98.6 | 115.37 | 79.8 | 22.8 | 586.7 | 368.8 | 101.8 | 5.4 | 103.3 | 0.74994 |  |  |  | 90 | 84.1 | 1.503 | 0.75 | 0.000806 | 11.7032 | 11.3544
SW | 1005-4 | SW 1005 #4 | 20.3417 | 1800 | 90 | 24.6 | 40 | 196.6 | 40 | 90 | 95.3 | 96 | 98.6 | 114.84 | 78.6 | 22.9 | 591.2 | 369 | 101.8 | 5.4 | 103.3 | 0.74896 |  |  |  | 90 | 84 | 1.484 | 0.7489 | 0.000806 | 11.8675 | 11.5003
SW | 1005-4 | SW 1005 #4 | 20.35 | 1800 | 90 | 24.6 | 39.9 | 196.6 | 40.1 | 90 | 95.3 | 96 | 98.6 | 113.52 | 79.6 | 22.8 | 584 | 369 | 101.9 | 5.4 | 103.2 | 0.74915 |  |  |  | 90 | 84 | 1.493 | 0.7491 | 0.000806 | 11.8376 | 11.472
SW | 1005-4 | SW 1005 #4 | 20.3583 | 1801 | 90 | 24.7 | 39.8 | 196.6 | 39.8 | 89.9 | 95.2 | 96 | 98.6 | 115.67 | 79.2 | 22.8 | 581.9 | 369.4 | 101.9 | 5.4 | 103.1 | 0.74951 |  |  |  | 89.9 | 84.1 | 1.495 | 0.7494 | 0.000807 | 11.7928 | 11.4273
SW | 1005-4 | SW 1005 #4 | 20.3667 | 1799 | 90 | 24.8 | 39.8 | 196.7 | 39.9 | 89.9 | 95.2 | 96 | 98.7 | 116.67 | 78.4 | 22.9 | 591.6 | 369.1 | 101.7 | 5.4 | 103.2 | 0.74957 |  |  |  | 89.9 | 84 | 1.501 | 0.7495 | 0.000806 | 11.7778 | 11.4184
SW | 1005-4 | SW 1005 #4 | 20.375 | 1800 | 90 | 24.9 | 39.8 | 196.7 | 39.9 | 89.9 | 95.2 | 96 | 98.7 | 114.69 | 80 | 22.8 | 592.3 | 369.2 | 101.7 | 5.4 | 103.2 | 0.74927 |  |  |  | 89.9 | 84 | 1.497 | 0.7492 | 0.000806 | 11.8226 | 11.4631
SW | 1005-4 | SW 1005 #4 | 20.3833 | 1800 | 90 | 24.9 | 39.8 | 196.7 | 40 | 90 | 95.2 | 96 | 98.6 | 114.22 | 78.2 | 22.8 | 591.3 | 369.1 | 101.9 | 5.4 | 103.3 | 0.74915 |  |  |  | 89.9 | 84 | 1.501 | 0.7491 | 0.000806 | 11.8376 | 11.4809
SW | 1005-4 | SW 1005 #4 | 20.3917 | 1800 | 90 | 25 | 39.9 | 196.7 | 40 | 90 | 95.2 | 96 | 98.5 | 113.28 | 79.5 | 22.8 | 591 | 368.6 | 101.8 | 5.4 | 103 | 0.74939 |  |  |  | 90 | 83.9 | 1.501 | 0.7494 | 0.000805 | 11.7928 | 11.4362
SW | 1005-4 | SW 1005 #4 | 20.4 | 1800 | 90 | 25 | 39.9 | 196.7 | 40 | 90 | 95.2 | 96 | 98.6 | 115.51 | 81 | 22.8 | 591.2 | 369.1 | 102 | 5.4 | 103.1 | 0.74853 |  |  |  | 89.9 | 84 | 1.496 | 0.7485 | 0.000806 | 11.9273 | 11.5734
SW | 1005-4 | SW 1005 #4 | 20.4083 | 1800 | 90 | 25.1 | 39.9 | 196.7 | 40 | 90 | 95.2 | 96 | 98.6 | 114.83 | 79.7 | 22.8 | 581.9 | 368.9 | 101.8 | 5.4 | 103.1 | 0.74964 |  |  |  | 90 | 84 | 1.504 | 0.7496 | 0.000806 | 11.7629 | 11.3991
SW | 1005-4 | SW 1005 #4 | 20.4167 | 1800 | 90 | 25.1 | 39.9 | 196.7 | 40 | 90 | 95.2 | 96 | 98.7 | 114.64 | 78.6 | 22.8 | 591.3 | 369.3 | 101.7 | 5.4 | 103.3 | 0.74872 |  |  |  | 89.9 | 84.1 | 1.501 | 0.7487 | 0.000807 | 11.8974 | 11.545
SW | 1005-4 | SW 1005 #4 | 20.425 | 1799 | 90 | 25.1 | 39.8 | 196.8 | 40 | 90 | 95.2 | 96 | 98.6 | 113.82 | 80.2 | 22.8 | 592.4 | 368.9 | 101.8 | 5.4 | 103.2 | 0.74951 |  |  |  | 90 | 84 | 1.49 | 0.7495 | 0.000806 | 11.7778 | 11.4184
SW | 1005-4 | SW 1005 #4 | 20.4333 | 1801 | 90 | 25.2 | 39.9 | 196.8 | 40 | 90 | 95.2 | 96 | 98.6 | 115.11 | 80.8 | 22.8 | 586.5 | 369.1 | 101.8 | 5.4 | 103.1 | 0.74933 |  |  |  | 90 | 84 | 1.5 | 0.7493 | 0.000806 | 11.8077 | 11.4452
SW | 1005-4 | SW 1005 #4 | 20.4417 | 1800 | 90 | 25.2 | 39.9 | 196.8 | 40 | 90 | 95.2 | 96 | 98.6 | 116.72 | 82.4 | 22.7 | 587.1 | 368.9 | 101.9 | 5.4 | 103.1 | 0.75 |  |  |  | 89.9 | 83.9 | 1.501 | 0.75 | 0.000805 | 11.7032 | 11.3544
SW | 1005-4 | SW 1005 #4 | 20.45 | 1800 | 90 | 25.2 | 39.9 | 196.8 | 39.9 | 90 | 95.2 | 96 | 98.6 | 115.36 | 82.2 | 22.7 | 584.7 | 368.7 | 101.8 | 5.4 | 103 | 0.74921 |  |  |  | 90 | 84 | 1.5 | 0.7492 | 0.000806 | 11.8226 | 11.4631
SW | 1005-4 | SW 1005 #4 | 20.4583 | 1800 | 90 | 25.3 | 39.9 | 196.7 | 40 | 90 | 95.2 | 96 | 98.6 | 113.94 | 81.5 | 22.7 | 583.8 | 368.6 | 101.9 | 5.4 | 103.1 | 0.7497 |  |  |  | 89.9 | 84 | 1.499 | 0.7497 | 0.000806 | 11.748 | 11.3991
SW | 1005-4 | SW 1005 #4 | 20.4667 | 1800 | 90 | 25 | 40 | 196.7 | 40 | 90 | 95.2 | 96 | 98.6 | 116.13 | 81.1 | 22.7 | 587.5 | 368.8 | 101.7 | 5.4 | 103.1 | 0.74823 |  |  |  | 90 | 84 | 1.501 | 0.7482 | 0.000806 | 11.9723 | 11.6092
SW | 1005-4 | SW 1005 #4 | 20.475 | 1801 | 90 | 24.8 | 40 | 196.7 | 40.1 | 90 | 95.2 | 96 | 98.6 | 114.72 | 82.1 | 22.7 | 587.9 | 368.9 | 102 | 5.4 | 103.1 | 0.74853 |  |  |  | 90 | 84 | 1.484 | 0.7485 | 0.000806 | 11.9273 | 11.5644
SW | 1005-4 | SW 1005 #4 | 20.4833 | 1800 | 90 | 24.8 | 40 | 196.6 | 40 | 90 | 95.2 | 96 | 98.6 | 113.85 | 82.8 | 22.7 | 590.8 | 369.5 | 101.8 | 5.4 | 103.2 | 0.74957 |  |  |  | 89.9 | 84 | 1.504 | 0.7495 | 0.000806 | 11.7778 | 11.4184
SW | 1005-4 | SW 1005 #4 | 20.4917 | 1800 | 90 | 24.9 | 39.9 | 196.6 | 40 | 90 | 95.2 | 96 | 98.6 | 112.74 | 77.7 | 22.6 | 592.6 | 369 | 101.8 | 5.4 | 103.1 | 0.74964 |  |  |  | 90 | 84.1 | 1.502 | 0.7496 | 0.000807 | 11.7629 | 11.3991
SW | 1005-4 | SW 1005 #4 | 20.5 | 1800 | 90 | 25.1 | 39.6 | 196.5 | 40 | 89.9 | 95.2 | 96 | 98.6 | 114.41 | 80.1 | 22.6 | 592.2 | 368.8 | 101.9 | 5.4 | 102.9 | 0.74908 |  |  |  | 89.9 | 83.9 | 1.504 | 0.749 | 0.000805 | 11.8525 | 11.4913
SW | 1005-4 | SW 1005 #4 | 20.5083 | 1800 | 90 | 25.1 | 39.8 | 196.5 | 40 | 89.9 | 95.2 | 96 | 98.6 | 116.08 | 82.2 | 22.6 | 579.9 | 368.5 | 101.8 | 5.4 | 102.8 | 0.7489 |  |  |  | 90 | 83.9 | 1.496 | 0.7489 | 0.000805 | 11.8675 | 11.5092
SW | 1005-4 | SW 1005 #4 | 20.5167 | 1800 | 90 | 25.2 | 39.8 | 196.5 | 40 | 89.9 | 95.2 | 96 | 98.6 | 115.49 | 83 | 22.6 | 592.1 | 368.7 | 101.9 | 5.4 | 102.9 | 0.74933 |  |  |  | 90 | 84 | 1.503 | 0.7493 | 0.000806 | 11.8077 | 11.4452
SW | 1005-4 | SW 1005 #4 | 20.525 | 1800 | 90 | 25.2 | 39.8 | 196.5 | 40 | 90 | 95.2 | 96 | 98.6 | 113.39 | 83.5 | 22.6 | 589.6 | 368.7 | 101.8 | 5.4 | 102.9 | 0.74945 |  |  |  | 90 | 83.9 | 1.505 | 0.7494 | 0.000805 | 11.7928 | 11.4273
SW | 1005-4 | SW 1005 #4 | 20.5333 | 1800 | 90 | 25.1 | 39.9 | 196.5 | 40.2 | 90 | 95.2 | 96 | 98.6 | 112.83 | 82.3 | 22.7 | 586.2 | 368.7 | 101.8 | 5.4 | 102.9 | 0.74957 |  |  |  | 90 | 84 | 1.49 | 0.7496 | 0.000806 | 11.7629 | 11.4095
SW | 1005-4 | SW 1005 #4 | 20.5417 | 1800 | 90 | 24.9 | 39.9 | 196.5 | 40.2 | 90 | 95.2 | 96 | 98.6 | 113.13 | 82.2 | 22.7 | 579.2 | 368.6 | 101.8 | 5.4 | 103 | 0.75031 |  |  |  | 90 | 84 | 1.503 | 0.7503 | 0.000805 | 11.6585 | 11.2995
SW | 1005-4 | SW 1005 #4 | 20.55 | 1800 | 90 | 24.8 | 40 | 196.6 | 40.2 | 90 | 95.2 | 96 | 98.6 | 113.52 | 80.6 | 22.7 | 588.7 | 369.1 | 101.8 | 5.4 | 103.1 | 0.74933 |  |  |  | 90 | 84.1 | 1.506 | 0.7493 | 0.000807 | 11.8077 | 11.4452
SW | 1005-4 | SW 1005 #4 | 20.5583 | 1800 | 90 | 24.8 | 40 | 196.6 | 40.1 | 90 | 95.2 | 96 | 98.7 | 114.08 | 79.9 | 22.8 | 591.4 | 368.5 | 101.8 | 5.4 | 102.9 | 0.74915 |  |  |  | 90 | 84 | 1.494 | 0.7491 | 0.000806 | 11.8376 | 11.472
SW | 1005-4 | SW 1005 #4 | 20.5667 | 1800 | 90 | 24.8 | 40 | 196.6 | 40 | 90 | 95.2 | 96 | 98.6 | 115.13 | 83.3 | 22.7 | 583.6 | 368.7 | 101.8 | 5.4 | 102.8 | 0.7486 |  |  |  | 90 | 84 | 1.504 | 0.7486 | 0.000806 | 11.9124 | 11.554
SW | 1005-4 | SW 1005 #4 | 20.575 | 1800 | 90 | 24.9 | 40 | 196.7 | 40 | 89.9 | 95.2 | 96 | 98.6 | 117.41 | 83.8 | 22.7 | 591.4 | 368.6 | 101.9 | 5.4 | 102.8 | 0.74964 |  |  |  | 90 | 83.9 | 1.503 | 0.7496 | 0.000805 | 11.7629 | 11.399
SW | 1005-4 | SW 1005 #4 | 20.5833 | 1800 | 90 | 25.1 | 40 | 196.7 | 40 | 89.9 | 95.2 | 96 | 98.7 | 115.61 | 82.6 | 22.6 | 592.1 | 368.8 | 101.8 | 5.4 | 102.9 | 0.74951 |  |  |  | 90 | 84 | 1.497 | 0.7495 | 0.000805 | 11.7778 | 11.4184
SW | 1005-4 | SW 1005 #4 | 20.5917 | 1800 | 90 | 25.2 | 39.9 | 196.7 | 40 | 89.9 | 95.2 | 96 | 98.6 | 114.62 | 82 | 22.7 | 584.4 | 368.3 | 102 | 5.4 | 102.8 | 0.74988 |  |  |  | 90 | 84 | 1.505 | 0.7499 | 0.000806 | 11.7182 | 11.3634
SW | 1005-4 | SW 1005 #4 | 20.6 | 1800 | 90 | 25.2 | 39.9 | 196.7 | 40.1 | 89.9 | 95.2 | 96 | 98.6 | 115.44 | 82.5 | 22.7 | 590.5 | 368.8 | 101.7 | 5.4 | 102.9 | 0.74878 |  |  |  | 90 | 83.9 | 1.501 | 0.7488 | 0.000805 | 11.8824 | 11.5271
SW | 1005-4 | SW 1005 #4 | 20.6083 | 1800 | 90 | 25.1 | 39.9 | 196.7 | 40 | 89.9 | 95.2 | 96 | 98.6 | 113.78 | 83.2 | 22.7 | 584.1 | 368.7 | 101.5 | 5.4 | 102.8 | 0.74964 |  |  |  | 90 | 83.9 | 1.504 | 0.7496 | 0.000805 | 11.7629 | 11.399
SW | 1005-4 | SW 1005 #4 | 20.6167 | 1800 | 90 | 25 | 39.9 | 196.7 | 40.1 | 89.9 | 95.2 | 96 | 98.6 | 112.91 | 80.7 | 22.7 | 581.5 | 368.9 | 101.8 | 5.4 | 103 | 0.74964 |  |  |  | 90 | 84 | 1.499 | 0.7496 | 0.000806 | 11.7629 | 11.3991
SW | 1005-4 | SW 1005 #4 | 20.625 | 1800 | 90 | 25.1 | 39.9 | 196.7 | 40 | 89.9 | 95.2 | 96 | 98.6 | 112.68 | 80 | 22.6 | 581.1 | 368.7 | 101.8 | 5.4 | 103 | 0.74902 |  |  |  | 90 | 84 | 1.477 | 0.749 | 0.000806 | 11.8525 | 11.4914
SW | 1005-4 | SW 1005 #4 | 20.6333 | 1800 | 90.1 | 25.3 | 39.9 | 196.7 | 40 | 89.9 | 95.2 | 96 | 98.7 | 112.77 | 80.5 | 22.6 | 573.6 | 368.6 | 101.9 | 5.4 | 103.1 | 0.74939 |  |  |  | 90 | 84 | 1.506 | 0.7494 | 0.000806 | 11.7928 | 11.4363
SW | 1005-4 | SW 1005 #4 | 20.6417 | 1800 | 90 | 25.3 | 39.9 | 196.7 | 40 | 89.9 | 95.2 | 96 | 98.6 | 113.32 | 81.4 | 22.7 | 575.3 | 368.4 | 101.8 | 5.4 | 102.9 | 0.74939 |  |  |  | 90 | 84 | 1.496 | 0.7494 | 0.000806 | 11.7928 | 11.4363
SW | 1005-4 | SW 1005 #4 | 20.65 | 1800 | 90.1 | 25.3 | 39.9 | 196.7 | 40 | 90 | 95.2 | 96 | 98.6 | 114.45 | 83.2 | 22.6 | 581.4 | 368.4 | 101.8 | 5.4 | 102.9 | 0.74908 |  |  |  | 90 | 84.1 | 1.501 | 0.7491 | 0.000807 | 11.8376 | 11.4824
SW | 1005-4 | SW 1005 #4 | 20.6583 | 1800 | 90.1 | 25.2 | 39.9 | 196.7 | 39.9 | 89.9 | 95.2 | 96 | 98.6 | 114.56 | 82 | 22.7 | 579.9 | 368.6 | 101.9 | 5.4 | 102.9 | 0.74988 |  |  |  | 90 | 84 | 1.495 | 0.7499 | 0.000806 | 11.7182 | 11.3634
SW | 1005-4 | SW 1005 #4 | 20.6667 | 1799 | 90 | 25.2 | 39.9 | 196.7 | 39.9 | 90 | 95.2 | 96 | 98.7 | 116.76 | 81.6 | 22.6 | 593 | 368.6 | 102 | 5.4 | 102.9 | 0.74994 |  |  |  | 89.9 | 84 | 1.495 | 0.7499 | 0.000806 | 11.7182 | 11.3634
SW | 1005-4 | SW 1005 #4 | 20.675 | 1799 | 90 | 25.1 | 39.9 | 196.6 | 39.9 | 90 | 95.2 | 96 | 98.6 | 115.65 | 80.8 | 22.7 | 591.8 | 368.6 | 102 | 5.4 | 102.9 | 0.74964 |  |  |  | 90 | 84 | 1.506 | 0.7497 | 0.000806 | 11.748 | 11.3991
SW | 1005-4 | SW 1005 #4 | 20.6833 | 1800 | 90 | 25 | 39.9 | 196.6 | 39.9 | 89.9 | 95.2 | 96 | 98.6 | 114.43 | 81.2 | 22.7 | 593 | 368.7 | 101.9 | 5.4 | 102.9 | 0.74921 |  |  |  | 89.9 | 84 | 1.497 | 0.7492 | 0.000806 | 11.8226 | 11.472
SW | 1005-4 | SW 1005 #4 | 20.6917 | 1800 | 90 | 24.9 | 39.9 | 196.5 | 39.9 | 90 | 95.2 | 96 | 98.7 | 114.59 | 78.7 | 22.7 | 590.9 | 368.8 | 101.7 | 5.4 | 103.1 | 0.74927 |  |  |  | 90 | 84.1 | 1.5 | 0.7493 | 0.000806 | 11.8077 | 11.4541
SW | 1005-4 | SW 1005 #4 | 20.7 | 1800 | 90 | 24.9 | 39.9 | 196.5 | 40 | 90 | 95.2 | 96 | 98.6 | 114.19 | 77.5 | 22.7 | 593.9 | 369.2 | 101.9 | 5.4 | 103 | 0.75013 |  |  |  | 90 | 84.1 | 1.502 | 0.7501 | 0.000807 | 11.6884 | 11.3262
SW | 1005-4 | SW 1005 #4 | 20.7083 | 1800 | 90 | 24.8 | 40 | 196.4 | 39.9 | 90 | 95.2 | 96 | 98.7 | 114.79 | 79.8 | 22.7 | 592.4 | 368.6 | 101.7 | 5.4 | 102.9 | 0.74951 |  |  |  | 90 | 84.1 | 1.505 | 0.7495 | 0.000807 | 11.7779 | 11.4184
SW | 1005-4 | SW 1005 #4 | 20.7167 | 1800 | 90 | 24.7 | 40 | 196.4 | 40 | 90 | 95.2 | 96 | 98.7 | 114.48 | 83 | 22.7 | 578.9 | 368.7 | 101.8 | 5.4 | 102.9 | 0.74908 |  |  |  | 90 | 84.1 | 1.496 | 0.7491 | 0.000807 | 11.8376 | 11.4824
SW | 1005-4 | SW 1005 #4 | 20.725 | 1800 | 90 | 24.6 | 40 | 196.4 | 39.9 | 90 | 95.2 | 96 | 98.7 | 116.41 | 83 | 22.7 | 589.9 | 368.4 | 101.7 | 5.4 | 103 | 0.74866 |  |  |  | 90 | 84 | 1.496 | 0.7487 | 0.000806 | 11.8974 | 11.545
SW | 1005-4 | SW 1005 #4 | 20.7333 | 1800 | 89.9 | 24.6 | 39.9 | 196.3 | 39.9 | 89.9 | 95.2 | 96 | 98.6 | 115.4 | 82.9 | 22.7 | 590.2 | 368.6 | 101.6 | 5.4 | 102.9 | 0.74976 |  |  |  | 90 | 84 | 1.498 | 0.7498 | 0.000806 | 11.7331 | 11.3812
SW | 1005-4 | SW 1005 #4 | 20.7417 | 1800 | 90 | 24.8 | 40 | 196.4 | 39.9 | 89.9 | 95.2 | 96 | 98.6 | 113.36 | 82.5 | 22.7 | 593.5 | 368.5 | 101.7 | 5.4 | 102.8 | 0.75 |  |  |  | 90 | 84.1 | 1.492 | 0.75 | 0.000806 | 11.7032 | 11.3455
SW | 1005-4 | SW 1005 #4 | 20.75 | 1800 | 90 | 25 | 39.9 | 196.4 | 40 | 89.9 | 95.2 | 96 | 98.7 | 113.42 | 83.7 | 22.7 | 581.8 | 368.5 | 101.7 | 5.4 | 102.9 | 0.74915 |  |  |  | 90 | 84 | 1.492 | 0.7491 | 0.000806 | 11.8376 | 11.472
SW | 1005-4 | SW 1005 #4 | 20.7583 | 1801 | 90 | 25.1 | 39.8 | 196.4 | 39.9 | 89.9 | 95.2 | 96 | 98.6 | 115.59 | 84.5 | 22.7 | 587.8 | 369 | 101.7 | 5.4 | 102.8 | 0.74964 |  |  |  | 89.9 | 84 | 1.504 | 0.7496 | 0.000806 | 11.7629 | 11.408
SW | 1005-4 | SW 1005 #4 | 20.7667 | 1800 | 90 | 25.2 | 39.8 | 196.5 | 40 | 89.9 | 95.2 | 96 | 98.7 | 115.83 | 84.9 | 22.7 | 581.9 | 368.8 | 101.6 | 5.4 | 103 | 0.74915 |  |  |  | 90 | 84.1 | 1.502 | 0.7491 | 0.000807 | 11.8376 | 11.472
SW | 1005-4 | SW 1005 #4 | 20.775 | 1800 | 90 | 25.1 | 39.8 | 196.5 | 40.2 | 89.9 | 95.2 | 96 | 98.7 | 113.04 | 82.5 | 22.6 | 575.1 | 368.8 | 101.7 | 5.4 | 103 | 0.7489 |  |  |  | 90 | 84.1 | 1.506 | 0.7489 | 0.000807 | 11.8675 | 11.5093
SW | 1005-4 | SW 1005 #4 | 20.7833 | 1800 | 90 | 24.9 | 39.8 | 196.5 | 40.2 | 89.9 | 95.2 | 96 | 98.6 | 111.97 | 82 | 22.7 | 582.1 | 368.8 | 101.7 | 5.4 | 102.9 | 0.74988 |  |  |  | 90 | 84.1 | 1.501 | 0.7499 | 0.000807 | 11.7182 | 11.3634
SW | 1005-4 | SW 1005 #4 | 20.7917 | 1800 | 90 | 24.8 | 39.9 | 196.5 | 40.1 | 89.9 | 95.2 | 96 | 98.6 | 112.55 | 84.6 | 22.7 | 591 | 368.1 | 101.8 | 5.4 | 102.8 | 0.74982 |  |  |  | 90 | 84 | 1.503 | 0.7498 | 0.000806 | 11.7331 | 11.3723
SW | 1005-4 | SW 1005 #4 | 20.8 | 1799 | 90 | 24.8 | 39.9 | 196.5 | 40.1 | 89.9 | 95.2 | 96 | 98.6 | 113.86 | 85.5 | 22.7 | 591.9 | 368.4 | 101.6 | 5.4 | 102.8 | 0.74951 |  |  |  | 90 | 84 | 1.504 | 0.7495 | 0.000806 | 11.7778 | 11.4184
SW | 1005-4 | SW 1005 #4 | 20.8083 | 1800 | 90 | 24.9 | 39.9 | 196.5 | 40.1 | 89.9 | 95.2 | 96 | 98.6 | 115.04 | 85.5 | 22.6 | 578.9 | 368.5 | 101.7 | 5.4 | 102.9 | 0.7508 |  |  |  | 90 | 84 | 1.506 | 0.7508 | 0.000806 | 11.5841 | 11.2268
SW | 1005-4 | SW 1005 #4 | 20.8167 | 1800 | 90 | 25.1 | 39.9 | 196.5 | 40 | 89.9 | 95.2 | 96 | 98.6 | 117.11 | 84.6 | 22.7 | 591.5 | 368.3 | 101.8 | 5.4 | 102.8 | 0.74927 |  |  |  | 89.9 | 84 | 1.486 | 0.7492 | 0.000806 | 11.8226 | 11.4631
SW | 1005-4 | SW 1005 #4 | 20.825 | 1800 | 90 | 25.2 | 39.9 | 196.5 | 40.1 | 89.9 | 95.2 | 96 | 98.6 | 114.6 | 85.1 | 22.6 | 579.5 | 368.2 | 101.9 | 5.4 | 102.9 | 0.74964 |  |  |  | 90 | 83.9 | 1.507 | 0.7496 | 0.000805 | 11.7629 | 11.399
SW | 1005-4 | SW 1005 #4 | 20.8333 | 1800 | 90 | 25.2 | 39.8 | 196.5 | 40 | 89.9 | 95.2 | 96 | 98.7 | 115.48 | 83 | 22.6 | 589.6 | 368.7 | 101.8 | 5.4 | 103 | 0.74853 |  |  |  | 90 | 84.1 | 1.49 | 0.7485 | 0.000807 | 11.9274 | 11.5644
SW | 1005-4 | SW 1005 #4 | 20.8417 | 1800 | 90 | 25.1 | 39.4 | 196.4 | 40 | 89.9 | 95.2 | 96 | 98.6 | 113.66 | 82.4 | 22.7 | 575.8 | 368.5 | 101.9 | 5.4 | 103 | 0.74902 |  |  |  | 89.9 | 84 | 1.496 | 0.749 | 0.000806 | 11.8525 | 11.5003
SW | 1005-4 | SW 1005 #4 | 20.85 | 1800 | 90 | 24.9 | 39.4 | 196.5 | 40.2 | 89.9 | 95.2 | 96 | 98.7 | 113.49 | 82.1 | 22.5 | 576.8 | 368.9 | 101.8 | 5.4 | 103.1 | 0.75061 |  |  |  | 90 | 84.2 | 1.496 | 0.7506 | 0.000808 | 11.6139 | 11.255
SW | 1005-4 | SW 1005 #4 | 20.8583 | 1800 | 90 | 24.8 | 39.7 | 196.5 | 40.1 | 90 | 95.2 | 96 | 98.6 | 113.29 | 80.4 | 22.6 | 590 | 368.8 | 101.7 | 5.4 | 103.1 | 0.75 |  |  |  | 90 | 84.1 | 1.502 | 0.75 | 0.000807 | 11.7033 | 11.3455
SW | 1005-4 | SW 1005 #4 | 20.8667 | 1800 | 90 | 24.8 | 39.8 | 196.5 | 40 | 90 | 95.2 | 96 | 98.7 | 114.62 | 81 | 22.6 | 586.8 | 368.5 | 101.8 | 5.4 | 103.1 | 0.74908 |  |  |  | 90.1 | 84.1 | 1.503 | 0.7491 | 0.000806 | 11.8376 | 11.4735
SW | 1005-4 | SW 1005 #4 | 20.875 | 1800 | 90 | 24.9 | 39.9 | 196.5 | 40.1 | 90 | 95.2 | 96 | 98.7 | 114.56 | 84.7 | 22.7 | 589.5 | 368.5 | 101.6 | 5.4 | 102.9 | 0.74933 |  |  |  | 90 | 83.9 | 1.492 | 0.7493 | 0.000805 | 11.8077 | 11.4452
SW | 1005-4 | SW 1005 #4 | 20.8833 | 1799 | 90 | 25 | 39.9 | 196.5 | 40 | 89.9 | 95.2 | 96 | 98.6 | 115.19 | 84.1 | 22.7 | 583 | 368.5 | 101.8 | 5.4 | 102.8 | 0.74915 |  |  |  | 90 | 83.8 | 1.499 | 0.7492 | 0.000803 | 11.8226 | 11.472
SW | 1005-4 | SW 1005 #4 | 20.8917 | 1800 | 90 | 25.1 | 40 | 196.5 | 39.9 | 89.9 | 95.2 | 96 | 98.7 | 115.46 | 85.7 | 22.7 | 591.8 | 368.3 | 101.8 | 5.4 | 102.9 | 0.74902 |  |  |  | 90 | 83.7 | 1.498 | 0.749 | 0.000803 | 11.8525 | 11.4913
SW | 1005-4 | SW 1005 #4 | 20.9 | 1800 | 90 | 25.2 | 39.9 | 196.5 | 39.9 | 89.9 | 95.2 | 96 | 98.6 | 113.27 | 87 | 22.7 | 592.4 | 368.6 | 102 | 5.4 | 102.9 | 0.74945 |  |  |  | 90 | 83.6 | 1.498 | 0.7495 | 0.000802 | 11.7778 | 11.4273
SW | 1005-4 | SW 1005 #4 | 20.9083 | 1800 | 90 | 25.2 | 39.8 | 196.5 | 39.9 | 89.9 | 95.2 | 96 | 98.6 | 113.59 | 84.3 | 22.6 | 585.1 | 368.7 | 101.7 | 5.4 | 103 | 0.74927 |  |  |  | 90 | 83.8 | 1.497 | 0.7493 | 0.000804 | 11.8077 | 11.4541
SW | 1005-4 | SW 1005 #4 | 20.9167 | 1800 | 90 | 25 | 39.8 | 196.4 | 40 | 89.9 | 95.2 | 96 | 98.7 | 115.42 | 81.3 | 22.7 | 593.3 | 368.7 | 101.8 | 5.4 | 103 | 0.74878 |  |  |  | 90 | 83.8 | 1.501 | 0.7488 | 0.000804 | 11.8824 | 11.5271
SW | 1005-4 | SW 1005 #4 | 20.925 | 1800 | 90 | 24.9 | 39.9 | 196.4 | 40 | 89.9 | 95.2 | 96 | 98.7 | 115.88 | 79 | 22.7 | 587.5 | 368.5 | 101.7 | 5.4 | 103 | 0.74804 |  |  |  | 90 | 83.8 | 1.495 | 0.748 | 0.000804 | 12.0022 | 11.6376
SW | 1005-4 | SW 1005 #4 | 20.9333 | 1800 | 90 | 24.9 | 39.9 | 196.3 | 40 | 89.9 | 95.2 | 96 | 98.7 | 116.5 | 67.9 | 22.8 | 589.9 | 368.4 | 101.6 | 5.4 | 103 | 0.74872 |  |  |  | 90 | 83.8 | 1.498 | 0.7487 | 0.000804 | 11.8974 | 11.5361
SW | 1005-4 | SW 1005 #4 | 20.9417 | 1800 | 90 | 24.8 | 40 | 196.3 | 40 | 90 | 95.2 | 96 | 98.6 | 115.52 | 59.9 | 22.8 | 587.6 | 368.9 | 102 | 5.4 | 103 | 0.74933 |  |  |  | 90.1 | 84 | 1.505 | 0.7494 | 0.000806 | 11.7928 | 11.4363
SW | 1005-4 | SW 1005 #4 | 20.95 | 1800 | 90 | 24.8 | 39.9 | 196.3 | 40 | 90 | 95.2 | 96 | 98.6 | 113.86 | 63.8 | 22.7 | 587.5 | 368.6 | 101.8 | 5.4 | 103 | 0.74884 |  |  |  | 90 | 83.9 | 1.506 | 0.7489 | 0.000805 | 11.8675 | 11.5182
SW | 1005-4 | SW 1005 #4 | 20.9583 | 1800 | 90 | 24.9 | 40 | 196.3 | 39.9 | 90 | 95.2 | 96 | 98.7 | 114.64 | 69.5 | 22.7 | 589.7 | 368.5 | 101.8 | 5.4 | 102.9 | 0.74908 |  |  |  | 90 | 84 | 1.5 | 0.7491 | 0.000806 | 11.8376 | 11.4824
SW | 1005-4 | SW 1005 #4 | 20.9667 | 1800 | 90 | 25 | 40 | 196.3 | 39.9 | 90 | 95.2 | 96 | 98.7 | 114.6 | 71 | 22.7 | 579.9 | 368.4 | 101.8 | 5.4 | 102.9 | 0.74964 |  |  |  | 90.1 | 83.9 | 1.505 | 0.7497 | 0.000805 | 11.748 | 11.3901
SW | 1005-4 | SW 1005 #4 | 20.975 | 1800 | 90 | 25.1 | 40 | 196.3 | 39.8 | 89.9 | 95.2 | 96 | 98.6 | 116.71 | 70.5 | 22.7 | 593 | 368.8 | 101.8 | 5.4 | 102.8 | 0.74933 |  |  |  | 90 | 83.9 | 1.506 | 0.7493 | 0.000805 | 11.8077 | 11.4452
SW | 1005-4 | SW 1005 #4 | 20.9833 | 1800 | 90 | 25.3 | 39.9 | 196.3 | 39.9 | 89.9 | 95.2 | 96 | 98.7 | 114.49 | 70.8 | 22.7 | 581.8 | 368.4 | 101.6 | 5.4 | 102.9 | 0.74915 |  |  |  | 90 | 84 | 1.474 | 0.7492 | 0.000806 | 11.8226 | 11.472
SW | 1005-4 | SW 1005 #4 | 20.9917 | 1800 | 90 | 25.2 | 39.9 | 196.4 | 39.9 | 89.9 | 95.2 | 96 | 98.7 | 114.75 | 70.7 | 22.7 | 591.7 | 368.5 | 101.7 | 5.4 | 103 | 0.7497 |  |  |  | 90 | 84.1 | 1.49 | 0.7497 | 0.000807 | 11.748 | 11.3901
SW | 1005-4 | SW 1005 #4 | 21 | 1800 | 90 | 25.1 | 39.9 | 196.4 | 40 | 89.9 | 95.2 | 96 | 98.6 | 113.22 | 73.2 | 22.7 | 591.1 | 368.9 | 101.7 | 5.4 | 103.1 | 0.74915 |  |  |  | 90 | 84.1 | 1.499 | 0.7491 | 0.000807 | 11.8376 | 11.472
SW | 1005-4 | SW 1005 #4 | 21.0083 | 1799 | 90 | 25 | 39.9 | 196.4 | 40.2 | 89.9 | 95.2 | 96 | 98.6 | 111.74 | 78.1 | 22.6 | 567.5 | 368.9 | 101.9 | 5.3 | 103.2 | 0.75006 |  |  |  | 90 | 84.2 | 1.506 | 0.7501 | 0.000808 | 11.6884 | 11.3366
SW | 1005-4 | SW 1005 #4 | 21.0167 | 1800 | 90 | 24.9 | 39.7 | 196.4 | 40.1 | 89.9 | 95.2 | 96 | 98.7 | 112.3 | 77.3 | 22.7 | 577.6 | 368.7 | 101.8 | 5.3 | 103 | 0.75 |  |  |  | 89.9 | 84.2 | 1.506 | 0.75 | 0.000808 | 11.7033 | 11.3545
SW | 1005-4 | SW 1005 #4 | 21.025 | 1800 | 90 | 24.9 | 39.9 | 196.4 | 40.2 | 89.9 | 95.2 | 96 | 98.7 | 112.95 | 83.1 | 22.8 | 573.4 | 368.5 | 101.6 | 5.3 | 103 | 0.7489 |  |  |  | 90 | 84 | 1.504 | 0.7489 | 0.000807 | 11.8675 | 11.5093
SW | 1005-4 | SW 1005 #4 | 21.0333 | 1799 | 90 | 24.9 | 39.6 | 196.4 | 40 | 89.9 | 95.2 | 96 | 98.7 | 116.06 | 84.1 | 22.8 | 586.4 | 368.6 | 101.7 | 5.4 | 103 | 0.74951 |  |  |  | 90 | 84.1 | 1.505 | 0.7495 | 0.000807 | 11.7779 | 11.4184
SW | 1005-4 | SW 1005 #4 | 21.0417 | 1800 | 90 | 24.8 | 39.9 | 196.3 | 40 | 89.9 | 95.2 | 96 | 98.6 | 115.57 | 85.1 | 22.8 | 592.2 | 368.6 | 101.8 | 5.3 | 102.9 | 0.74835 |  |  |  | 90 | 84 | 1.497 | 0.7483 | 0.000806 | 11.9573 | 11.5913
SW | 1005-4 | SW 1005 #4 | 21.05 | 1800 | 90 | 24.9 | 39.9 | 196.3 | 40 | 89.9 | 95.2 | 96 | 98.7 | 114.55 | 86.4 | 22.7 | 591.6 | 368.7 | 101.9 | 5.4 | 103.1 | 0.74915 |  |  |  | 90 | 84.2 | 1.501 | 0.7492 | 0.000808 | 11.8227 | 11.472
SW | 1005-4 | SW 1005 #4 | 21.0583 | 1800 | 89.9 | 25 | 39.8 | 196.4 | 39.9 | 89.9 | 95.2 | 96 | 98.6 | 113.06 | 88.3 | 22.8 | 587.7 | 369 | 101.8 | 5.3 | 103.1 | 0.7497 |  |  |  | 90 | 84.2 | 1.503 | 0.7497 | 0.000808 | 11.748 | 11.3902
SW | 1005-4 | SW 1005 #4 | 21.0667 | 1799 | 90 | 25.1 | 39.9 | 196.4 | 40 | 89.9 | 95.2 | 96 | 98.7 | 113.86 | 87 | 22.8 | 588.4 | 368.3 | 101.8 | 5.4 | 102.9 | 0.74927 |  |  |  | 90 | 84.1 | 1.496 | 0.7493 | 0.000807 | 11.8077 | 11.4541
SW | 1005-4 | SW 1005 #4 | 21.075 | 1799 | 90 | 25.2 | 39.9 | 196.4 | 40 | 89.9 | 95.2 | 96 | 98.7 | 115.12 | 85.1 | 22.7 | 589 | 368.4 | 101.8 | 5.3 | 102.9 | 0.74902 |  |  |  | 90 | 84.1 | 1.5 | 0.749 | 0.000807 | 11.8526 | 11.4914
SW | 1005-4 | SW 1005 #4 | 21.0833 | 1800 | 90 | 25.2 | 40 | 196.3 | 40 | 89.9 | 95.2 | 96 | 98.8 | 116.26 | 87.7 | 22.7 | 591.4 | 368.4 | 101.8 | 5.3 | 103.1 | 0.74964 |  |  |  | 90 | 84.1 | 1.503 | 0.7497 | 0.000807 | 11.748 | 11.3991
SW | 1005-4 | SW 1005 #4 | 21.0917 | 1800 | 90 | 25.2 | 40 | 196.4 | 40 | 89.9 | 95.2 | 96 | 98.7 | 114.6 | 87.1 | 22.7 | 587.9 | 368.9 | 101.6 | 5.3 | 103.1 | 0.74976 |  |  |  | 90 | 84.3 | 1.501 | 0.7498 | 0.000809 | 11.7331 | 11.3813
SW | 1005-4 | SW 1005 #4 | 21.1 | 1800 | 90 | 25.1 | 40.1 | 196.4 | 40 | 89.9 | 95.2 | 96 | 98.7 | 112.39 | 85.8 | 22.8 | 588.1 | 368.5 | 101.8 | 5.3 | 103 | 0.74939 |  |  |  | 90 | 84 | 1.493 | 0.7494 | 0.000806 | 11.7928 | 11.4363
SW | 1005-4 | SW 1005 #4 | 21.1083 | 1800 | 90 | 24.9 | 40.1 | 196.4 | 40 | 90 | 95.2 | 96 | 98.6 | 112.38 | 86.2 | 22.8 | 584 | 368.8 | 101.8 | 5.3 | 103 | 0.74908 |  |  |  | 90.1 | 84 | 1.503 | 0.7491 | 0.000806 | 11.8376 | 11.4735
SW | 1005-4 | SW 1005 #4 | 21.1167 | 1800 | 90 | 24.8 | 40.1 | 196.3 | 40 | 90 | 95.2 | 96 | 98.6 | 114.29 | 86.2 | 22.7 | 576.2 | 368.5 | 101.9 | 5.3 | 103.1 | 0.74908 |  |  |  | 90 | 83.9 | 1.494 | 0.7491 | 0.000805 | 11.8376 | 11.4824
SW | 1005-4 | SW 1005 #4 | 21.125 | 1800 | 90 | 24.8 | 40 | 196.3 | 39.9 | 89.9 | 95.2 | 96 | 98.7 | 115.72 | 85.3 | 22.6 | 591.4 | 368.7 | 101.7 | 5.3 | 103 | 0.74927 |  |  |  | 90.1 | 84.1 | 1.501 | 0.7493 | 0.000807 | 11.8077 | 11.4452
SW | 1005-4 | SW 1005 #4 | 21.1333 | 1800 | 90 | 24.9 | 40 | 196.3 | 39.9 | 90 | 95.2 | 96 | 98.7 | 115.64 | 83.9 | 22.7 | 576.9 | 368.8 | 101.7 | 5.3 | 103 | 0.7489 |  |  |  | 90 | 84.1 | 1.496 | 0.7489 | 0.000807 | 11.8675 | 11.5093
SW | 1005-4 | SW 1005 #4 | 21.1417 | 1800 | 90 | 25 | 40 | 196.3 | 40 | 90 | 95.2 | 96 | 98.7 | 115.98 | 84.7 | 22.7 | 586.7 | 368.6 | 101.8 | 5.3 | 103 | 0.74902 |  |  |  | 90 | 83.9 | 1.494 | 0.749 | 0.000805 | 11.8525 | 11.4913
SW | 1005-4 | SW 1005 #4 | 21.15 | 1799 | 90 | 25.1 | 40 | 196.3 | 40.1 | 90 | 95.3 | 96 | 98.7 | 113.41 | 84.8 | 22.7 | 572.7 | 368.4 | 101.7 | 5.3 | 103.1 | 0.74939 |  |  |  | 90 | 84 | 1.505 | 0.7494 | 0.000806 | 11.7928 | 11.4363
SW | 1005-4 | SW 1005 #4 | 21.1583 | 1799 | 90 | 25.2 | 39.9 | 196.4 | 40 | 90 | 95.3 | 96 | 98.7 | 114.1 | 85.8 | 22.7 | 592.3 | 368.2 | 101.8 | 5.3 | 103.1 | 0.74866 |  |  |  | 90 | 83.9 | 1.503 | 0.7487 | 0.000805 | 11.8974 | 11.545
SW | 1005-4 | SW 1005 #4 | 21.1667 | 1800 | 90 | 25.2 | 39.9 | 196.4 | 40.1 | 90 | 95.3 | 96 | 98.7 | 114.49 | 85.8 | 22.7 | 577.6 | 368.8 | 101.8 | 5.3 | 103.2 | 0.74902 |  |  |  | 90.1 | 84.1 | 1.502 | 0.7491 | 0.000807 | 11.8376 | 11.4824
SW | 1005-4 | SW 1005 #4 | 21.175 | 1800 | 90 | 25.1 | 39.9 | 196.5 | 40.1 | 90 | 95.3 | 96 | 98.6 | 115.47 | 86.1 | 22.7 | 593.2 | 368.6 | 101.9 | 5.3 | 103 | 0.74866 |  |  |  | 90.1 | 84 | 1.5 | 0.7487 | 0.000806 | 11.8974 | 11.5361
SW | 1005-4 | SW 1005 #4 | 21.1833 | 1800 | 90 | 24.9 | 40 | 196.5 | 40.1 | 90.1 | 95.3 | 96 | 98.7 | 115.09 | 88.7 | 22.8 | 586.9 | 368.6 | 101.7 | 5.3 | 103 | 0.74933 |  |  |  | 90.1 | 84 | 1.502 | 0.7494 | 0.000806 | 11.7928 | 11.4363
SW | 1005-4 | SW 1005 #4 | 21.1917 | 1800 | 90 | 24.8 | 39.9 | 196.6 | 40 | 90.1 | 95.3 | 96 | 98.7 | 115.22 | 86.6 | 22.8 | 591.8 | 368.1 | 101.9 | 5.3 | 102.9 | 0.74829 |  |  |  | 90.1 | 84 | 1.504 | 0.7484 | 0.000805 | 11.9423 | 11.5913
SW | 1005-4 | SW 1005 #4 | 21.2 | 1800 | 90 | 24.8 | 40 | 196.6 | 40 | 90.1 | 95.3 | 96 | 98.7 | 113.66 | 88.5 | 22.8 | 594.2 | 368.4 | 101.8 | 5.3 | 103 | 0.74847 |  |  |  | 90.1 | 83.9 | 1.506 | 0.7485 | 0.000805 | 11.9273 | 11.5644
SW | 1005-4 | SW 1005 #4 | 21.2083 | 1800 | 90 | 24.9 | 40 | 196.6 | 40 | 90 | 95.3 | 96 | 98.7 | 113.44 | 86 | 22.8 | 591 | 368.4 | 101.8 | 5.3 | 102.9 | 0.75037 |  |  |  | 90.1 | 84 | 1.509 | 0.7504 | 0.000806 | 11.6436 | 11.2817
SW | 1005-4 | SW 1005 #4 | 21.2167 | 1800 | 90 | 25.1 | 40 | 196.7 | 40 | 90 | 95.3 | 96 | 98.7 | 113.28 | 80.6 | 22.8 | 580.8 | 368.4 | 101.8 | 5.3 | 103 | 0.74786 |  |  |  | 90.1 | 84 | 1.498 | 0.7479 | 0.000805 | 12.0172 | 11.6555
SW | 1005-4 | SW 1005 #4 | 21.225 | 1800 | 90 | 25.2 | 40 | 196.7 | 40 | 90.1 | 95.3 | 96 | 98.5 | 117.22 | 71.1 | 22.7 | 591 | 368.5 | 101.9 | 5.3 | 102.9 | 0.74811 |  |  |  | 90.1 | 83.8 | 1.495 | 0.7482 | 0.000804 | 11.9722 | 11.6181
SW | 1005-4 | SW 1005 #4 | 21.2333 | 1800 | 90 | 25.2 | 40 | 196.8 | 40 | 90.1 | 95.3 | 96 | 98.7 | 116.04 | 73.5 | 22.7 | 582 | 368.6 | 101.8 | 5.4 | 103.1 | 0.74817 |  |  |  | 90.1 | 84 | 1.501 | 0.7482 | 0.000806 | 11.9723 | 11.6092
SW | 1005-4 | SW 1005 #4 | 21.2417 | 1800 | 90 | 25.2 | 40 | 196.8 | 40 | 90.1 | 95.3 | 96 | 98.7 | 116.05 | 71.6 | 22.7 | 592.5 | 368.7 | 101.6 | 5.4 | 103.1 | 0.74921 |  |  |  | 90.1 | 84 | 1.504 | 0.7493 | 0.000806 | 11.8077 | 11.4541
SW | 1005-4 | SW 1005 #4 | 21.25 | 1800 | 90 | 25.1 | 39.9 | 196.8 | 40 | 90.1 | 95.4 | 96 | 98.6 | 112.81 | 78.3 | 22.8 | 587.1 | 368.1 | 101.9 | 5.4 | 102.9 | 0.74878 |  |  |  | 90.1 | 83.9 | 1.493 | 0.7488 | 0.000805 | 11.8824 | 11.5182
SW | 1005-4 | SW 1005 #4 | 21.2583 | 1800 | 90 | 24.9 | 40.1 | 196.8 | 40.2 | 90.1 | 95.4 | 96 | 98.7 | 111.99 | 75 | 22.8 | 567.3 | 368.3 | 101.8 | 5.4 | 102.9 | 0.74939 |  |  |  | 90.1 | 83.9 | 1.497 | 0.7494 | 0.000805 | 11.7928 | 11.4273
SW | 1005-4 | SW 1005 #4 | 21.2667 | 1800 | 90 | 24.9 | 40.1 | 196.8 | 40.2 | 90.1 | 95.4 | 96 | 98.7 | 113.03 | 74 | 22.8 | 584.7 | 368.2 | 101.8 | 5.4 | 102.9 | 0.74841 |  |  |  | 90.1 | 83.9 | 1.505 | 0.7485 | 0.000805 | 11.9273 | 11.5734
SW | 1005-4 | SW 1005 #4 | 21.275 | 1799 | 90 | 24.9 | 40.1 | 196.8 | 40 | 90.1 | 95.4 | 96 | 98.6 | 113.74 | 76 | 22.8 | 590.5 | 367.9 | 101.7 | 5.4 | 102.8 | 0.74872 |  |  |  | 90.1 | 83.8 | 1.503 | 0.7488 | 0.000804 | 11.8824 | 11.5271
SW | 1005-4 | SW 1005 #4 | 21.2833 | 1800 | 90 | 24.8 | 40 | 196.8 | 40 | 90.1 | 95.4 | 96 | 98.6 | 113.71 | 74.4 | 22.8 | 591 | 368.5 | 101.6 | 5.4 | 102.9 | 0.74896 |  |  |  | 90.1 | 84 | 1.501 | 0.749 | 0.000805 | 11.8525 | 11.4913
SW | 1005-4 | SW 1005 #4 | 21.2917 | 1800 | 90 | 24.8 | 40 | 196.8 | 40 | 90 | 95.4 | 96 | 98.7 | 114.53 | 76.5 | 22.8 | 582.5 | 368.5 | 101.9 | 5.4 | 103 | 0.74957 |  |  |  | 90 | 84 | 1.492 | 0.7496 | 0.000806 | 11.7629 | 11.4095
SW | 1005-4 | SW 1005 #4 | 21.3 | 1800 | 90 | 24.9 | 40 | 196.8 | 40 | 90 | 95.4 | 96 | 98.6 | 116.01 | 79.4 | 22.7 | 590.7 | 368.3 | 101.7 | 5.4 | 102.9 | 0.74872 |  |  |  | 90 | 83.8 | 1.502 | 0.7487 | 0.000804 | 11.8974 | 11.5361
SW | 1005-4 | SW 1005 #4 | 21.3083 | 1800 | 90 | 25 | 39.9 | 196.7 | 40 | 90 | 95.4 | 96 | 98.7 | 116.32 | 78.9 | 22.7 | 590.6 | 368.5 | 101.9 | 5.4 | 103 | 0.74884 |  |  |  | 90 | 84 | 1.502 | 0.7489 | 0.000806 | 11.8675 | 11.5182
SW | 1005-4 | SW 1005 #4 | 21.3167 | 1800 | 90 | 25.1 | 39.9 | 196.7 | 40.1 | 90.1 | 95.4 | 96 | 98.7 | 115.01 | 79.4 | 22.7 | 573.9 | 368.4 | 101.8 | 5.3 | 102.9 | 0.74915 |  |  |  | 90 | 84 | 1.502 | 0.7492 | 0.000806 | 11.8226 | 11.472
SW | 1005-4 | SW 1005 #4 | 21.325 | 1800 | 90 | 25.2 | 39.9 | 196.6 | 40 | 90.1 | 95.4 | 96 | 98.7 | 115.84 | 80.9 | 22.7 | 583.3 | 368 | 101.6 | 5.3 | 102.9 | 0.74927 |  |  |  | 90 | 83.9 | 1.498 | 0.7493 | 0.000805 | 11.8077 | 11.4541
SW | 1005-4 | SW 1005 #4 | 21.3333 | 1800 | 90 | 25.2 | 40 | 196.6 | 40.1 | 90.1 | 95.4 | 96 | 98.7 | 115.02 | 80.3 | 22.7 | 572.1 | 368.4 | 101.6 | 5.3 | 103 | 0.74908 |  |  |  | 90.1 | 84.1 | 1.506 | 0.7491 | 0.000807 | 11.8376 | 11.4735
SW | 1005-4 | SW 1005 #4 | 21.3417 | 1800 | 90 | 25.1 | 40.1 | 196.5 | 40.1 | 90.1 | 95.4 | 96 | 98.7 | 113.58 | 79.3 | 22.7 | 589.3 | 368.2 | 101.8 | 5.3 | 103 | 0.74982 |  |  |  | 90 | 84.1 | 1.511 | 0.7498 | 0.000807 | 11.7331 | 11.3723
SW | 1005-4 | SW 1005 #4 | 21.35 | 1800 | 90 | 25 | 40.1 | 196.5 | 40.1 | 90.1 | 95.4 | 96 | 98.6 | 112.55 | 79.2 | 22.8 | 583.7 | 368.4 | 101.8 | 5.3 | 102.9 | 0.74939 |  |  |  | 90.1 | 84 | 1.501 | 0.7494 | 0.000806 | 11.7928 | 11.4273
SW | 1005-4 | SW 1005 #4 | 21.3583 | 1800 | 90 | 24.9 | 40.1 | 196.6 | 40.1 | 90.1 | 95.4 | 96 | 98.6 | 113.7 | 76.9 | 22.8 | 587.9 | 368.4 | 101.8 | 5.3 | 102.9 | 0.74933 |  |  |  | 90 | 84 | 1.506 | 0.7494 | 0.000806 | 11.7928 | 11.4452
SW | 1005-4 | SW 1005 #4 | 21.3667 | 1800 | 90 | 24.9 | 40.1 | 196.6 | 40 | 90.1 | 95.4 | 96 | 98.6 | 113.75 | 77.2 | 22.8 | 587.8 | 368.3 | 101.8 | 5.3 | 103 | 0.74951 |  |  |  | 90 | 84 | 1.505 | 0.7495 | 0.000806 | 11.7778 | 11.4184
SW | 1005-4 | SW 1005 #4 | 21.375 | 1800 | 90 | 24.9 | 40.1 | 196.5 | 40.1 | 90.1 | 95.4 | 96 | 98.7 | 113.83 | 78.4 | 22.8 | 575.9 | 368.5 | 101.7 | 5.3 | 103 | 0.74915 |  |  |  | 90.1 | 84.2 | 1.506 | 0.7492 | 0.000807 | 11.8227 | 11.4631
SW | 1005-4 | SW 1005 #4 | 21.3833 | 1800 | 90 | 24.8 | 40 | 196.5 | 40 | 90.1 | 95.4 | 96 | 98.7 | 113.61 | 80 | 22.7 | 581.3 | 368.2 | 101.7 | 5.3 | 102.9 | 0.74841 |  |  |  | 90 | 84 | 1.502 | 0.7484 | 0.000806 | 11.9423 | 11.5823
SW | 1005-4 | SW 1005 #4 | 21.3917 | 1800 | 90 | 24.8 | 40 | 196.5 | 40 | 90.1 | 95.4 | 96 | 98.7 | 116.47 | 80.1 | 22.8 | 591.3 | 368.3 | 101.9 | 5.3 | 103 | 0.74841 |  |  |  | 90.1 | 84.1 | 1.501 | 0.7484 | 0.000807 | 11.9423 | 11.5734
SW | 1005-4 | SW 1005 #4 | 21.4 | 1800 | 90 | 25 | 40 | 196.5 | 40.1 | 90.1 | 95.4 | 96 | 98.7 | 114.26 | 76.7 | 22.7 | 582.7 | 368.4 | 101.9 | 5.3 | 103 | 0.74933 |  |  |  | 90.1 | 84.2 | 1.498 | 0.7494 | 0.000808 | 11.7928 | 11.4363
SW | 1005-4 | SW 1005 #4 | 21.4083 | 1800 | 90 | 25.1 | 40.1 | 196.5 | 40 | 90.1 | 95.4 | 96 | 98.6 | 113.6 | 78 | 22.7 | 591.8 | 368.2 | 101.7 | 5.3 | 102.9 | 0.74988 |  |  |  | 90 | 84 | 1.503 | 0.7499 | 0.000806 | 11.7182 | 11.3634
SW | 1005-4 | SW 1005 #4 | 21.4167 | 1800 | 90 | 25.2 | 40.1 | 196.6 | 40.1 | 90.1 | 95.4 | 96 | 98.8 | 113.82 | 75.9 | 22.6 | 571.1 | 368.4 | 101.9 | 5.3 | 103.2 | 0.74939 |  |  |  | 90.1 | 84.2 | 1.505 | 0.7495 | 0.000808 | 11.7779 | 11.4274
SW | 1005-4 | SW 1005 #4 | 21.425 | 1800 | 90 | 25.3 | 40.1 | 196.6 | 40 | 90.1 | 95.4 | 96 | 98.7 | 114.4 | 80.4 | 22.7 | 592.6 | 368.3 | 101.8 | 5.3 | 103 | 0.74933 |  |  |  | 90 | 84.2 | 1.505 | 0.7493 | 0.000808 | 11.8077 | 11.4452
SW | 1005-4 | SW 1005 #4 | 21.4333 | 1800 | 90 | 25 | 40 | 196.5 | 40 | 90.1 | 95.4 | 96 | 98.7 | 113.96 | 85.5 | 22.8 | 590.9 | 368.4 | 101.9 | 5.3 | 102.9 | 0.7489 |  |  |  | 90 | 84.1 | 1.495 | 0.7489 | 0.000807 | 11.8675 | 11.5093
SW | 1005-4 | SW 1005 #4 | 21.4417 | 1800 | 90 | 24.9 | 40 | 196.5 | 39.9 | 90.1 | 95.4 | 96 | 98.7 | 114.26 | 86.8 | 22.8 | 581.3 | 368.1 | 101.7 | 5.3 | 102.9 | 0.74896 |  |  |  | 90 | 84.1 | 1.501 | 0.7489 | 0.000807 | 11.8675 | 11.5003
SW | 1005-4 | SW 1005 #4 | 21.45 | 1800 | 90 | 24.9 | 39.9 | 196.6 | 39.9 | 90.1 | 95.4 | 96 | 98.7 | 117.12 | 86.9 | 22.8 | 593.3 | 368.2 | 101.8 | 5.3 | 102.9 | 0.74847 |  |  |  | 90 | 84 | 1.497 | 0.7485 | 0.000806 | 11.9273 | 11.5734
SW | 1005-4 | SW 1005 #4 | 21.4583 | 1800 | 90 | 24.8 | 39.9 | 196.5 | 39.9 | 90.1 | 95.4 | 96 | 98.7 | 114.47 | 85.9 | 22.8 | 587.2 | 368.4 | 101.7 | 5.3 | 102.8 | 0.74915 |  |  |  | 90 | 84.1 | 1.505 | 0.7492 | 0.000807 | 11.8227 | 11.472
SW | 1005-4 | SW 1005 #4 | 21.4667 | 1800 | 90 | 24.8 | 40 | 196.5 | 39.9 | 90.1 | 95.4 | 96 | 98.8 | 115.07 | 86.9 | 22.8 | 579.9 | 368.5 | 101.8 | 5.3 | 103 | 0.74964 |  |  |  | 90 | 84.2 | 1.502 | 0.7496 | 0.000808 | 11.7629 | 11.3991
SW | 1005-4 | SW 1005 #4 | 21.475 | 1800 | 90 | 25 | 40 | 196.5 | 40 | 90.1 | 95.3 | 96 | 98.7 | 114.1 | 87.7 | 22.7 | 580 | 368.4 | 101.9 | 5.3 | 103 | 0.74902 |  |  |  | 90 | 84.1 | 1.506 | 0.7491 | 0.000807 | 11.8376 | 11.4914
SW | 1005-4 | SW 1005 #4 | 21.4833 | 1800 | 90 | 25.2 | 40 | 196.5 | 40 | 90.1 | 95.4 | 96 | 98.7 | 114.5 | 89.1 | 22.5 | 591.4 | 368.5 | 101.8 | 5.3 | 103 | 0.74964 |  |  |  | 90 | 84.2 | 1.502 | 0.7496 | 0.000808 | 11.7629 | 11.3991
SW | 1005-4 | SW 1005 #4 | 21.4917 | 1800 | 90 | 25.3 | 40 | 196.5 | 40.1 | 90.1 | 95.4 | 96 | 98.7 | 113.6 | 88.5 | 22.5 | 574.3 | 368.4 | 101.9 | 5.3 | 103.1 | 0.74908 |  |  |  | 90 | 84.1 | 1.501 | 0.7491 | 0.000807 | 11.8376 | 11.4824
SW | 1005-4 | SW 1005 #4 | 21.5 | 1800 | 90 | 25.2 | 40.1 | 196.5 | 39.9 | 90.1 | 95.4 | 96 | 98.7 | 116.07 | 89 | 22.7 | 593.9 | 368.6 | 101.8 | 5.3 | 103.2 | 0.74853 |  |  |  | 90 | 84.2 | 1.505 | 0.7486 | 0.000808 | 11.9124 | 11.5645
SW | 1005-4 | SW 1005 #4 | 21.5083 | 1800 | 90 | 25 | 40.1 | 196.5 | 40 | 90.1 | 95.4 | 96 | 98.7 | 113.58 | 87.8 | 22.8 | 571.8 | 368.5 | 101.7 | 5.3 | 103.1 | 0.74786 |  |  |  | 90 | 84 | 1.498 | 0.7478 | 0.000806 | 12.0322 | 11.6645
SW | 1005-4 | SW 1005 #4 | 21.5167 | 1800 | 90 | 24.9 | 40.1 | 196.4 | 40 | 90.1 | 95.4 | 96 | 98.6 | 113.23 | 86.6 | 22.8 | 577.8 | 368 | 101.7 | 5.3 | 102.8 | 0.74841 |  |  |  | 90 | 84 | 1.492 | 0.7484 | 0.000806 | 11.9423 | 11.5823
SW | 1005-4 | SW 1005 #4 | 21.525 | 1800 | 90 | 24.9 | 40 | 196.4 | 39.9 | 90.1 | 95.3 | 96 | 98.7 | 113.68 | 85.5 | 22.8 | 577.5 | 368.2 | 102 | 5.3 | 102.9 | 0.7489 |  |  |  | 90 | 84 | 1.5 | 0.7489 | 0.000806 | 11.8675 | 11.5092
SW | 1005-4 | SW 1005 #4 | 21.5333 | 1800 | 90 | 24.9 | 40 | 196.3 | 39.9 | 90.1 | 95.3 | 96 | 98.7 | 116.64 | 85.5 | 22.8 | 588.5 | 368.1 | 101.8 | 5.3 | 102.9 | 0.74908 |  |  |  | 90 | 83.9 | 1.498 | 0.7491 | 0.000805 | 11.8376 | 11.4824
SW | 1005-4 | SW 1005 #4 | 21.5417 | 1800 | 90 | 24.9 | 40 | 196.3 | 40 | 90.1 | 95.3 | 96 | 98.7 | 114.9 | 84.9 | 22.8 | 590.7 | 368.1 | 102 | 5.3 | 102.9 | 0.74804 |  |  |  | 90 | 83.9 | 1.493 | 0.748 | 0.000805 | 12.0022 | 11.6376
SW | 1005-4 | SW 1005 #4 | 21.55 | 1800 | 90 | 24.9 | 40.1 | 196.2 | 40.1 | 90.1 | 95.3 | 96 | 98.7 | 113.23 | 86.1 | 22.8 | 588.2 | 368.4 | 101.8 | 5.3 | 102.9 | 0.74884 |  |  |  | 90 | 83.9 | 1.494 | 0.7488 | 0.000805 | 11.8824 | 11.5182
SW | 1005-4 | SW 1005 #4 | 21.5583 | 1800 | 90 | 24.9 | 40 | 196.3 | 40 | 90 | 95.3 | 96 | 98.7 | 114.12 | 85.8 | 22.8 | 590.9 | 368.2 | 101.8 | 5.3 | 102.9 | 0.74817 |  |  |  | 90 | 83.9 | 1.497 | 0.7482 | 0.000804 | 11.9722 | 11.6181
SW | 1005-4 | SW 1005 #4 | 21.5667 | 1800 | 90 | 24.9 | 40 | 196.3 | 40 | 90.1 | 95.3 | 96 | 98.6 | 113.43 | 86.9 | 22.8 | 583.5 | 368.2 | 101.8 | 5.3 | 102.9 | 0.74915 |  |  |  | 90 | 83.8 | 1.502 | 0.7491 | 0.000804 | 11.8376 | 11.472
SW | 1005-4 | SW 1005 #4 | 21.575 | 1800 | 90 | 25.1 | 40 | 196.4 | 40 | 90.1 | 95.3 | 96 | 98.7 | 114.08 | 86.5 | 22.7 | 586.3 | 368.5 | 101.7 | 5.3 | 103 | 0.74902 |  |  |  | 90 | 83.9 | 1.496 | 0.749 | 0.000805 | 11.8525 | 11.4913
SW | 1005-4 | SW 1005 #4 | 21.5833 | 1800 | 90 | 25.3 | 40 | 196.4 | 40 | 90.1 | 95.3 | 96 | 98.7 | 114.86 | 86.3 | 22.8 | 584 | 368.2 | 101.8 | 5.3 | 103 | 0.7486 |  |  |  | 90 | 84 | 1.503 | 0.7486 | 0.000806 | 11.9124 | 11.554
SW | 1005-4 | SW 1005 #4 | 21.5917 | 1800 | 90 | 25.2 | 40 | 196.4 | 39.9 | 90.1 | 95.3 | 96 | 98.7 | 116.72 | 87.3 | 22.8 | 592.8 | 368.8 | 101.9 | 5.3 | 103.2 | 0.74878 |  |  |  | 90 | 84 | 1.496 | 0.7488 | 0.000806 | 11.8824 | 11.5271
SW | 1005-4 | SW 1005 #4 | 21.6 | 1800 | 90 | 25 | 40 | 196.5 | 39.9 | 90.1 | 95.3 | 96 | 98.7 | 115.95 | 85.7 | 22.8 | 588.7 | 368.3 | 101.8 | 5.3 | 103 | 0.74872 |  |  |  | 90 | 83.9 | 1.503 | 0.7487 | 0.000805 | 11.8974 | 11.5361
SW | 1005-4 | SW 1005 #4 | 21.6083 | 1800 | 90 | 24.9 | 40 | 196.5 | 40 | 90 | 95.3 | 96 | 98.7 | 114.14 | 85.7 | 22.8 | 591.5 | 368.3 | 101.9 | 5.3 | 102.9 | 0.74945 |  |  |  | 90 | 83.9 | 1.495 | 0.7494 | 0.000805 | 11.7928 | 11.4273
SW | 1005-4 | SW 1005 #4 | 21.6167 | 1800 | 90 | 24.8 | 40 | 196.5 | 39.9 | 90.1 | 95.3 | 96 | 98.7 | 114.01 | 86.8 | 22.8 | 579 | 368.2 | 101.8 | 5.3 | 103 | 0.74933 |  |  |  | 90 | 83.8 | 1.496 | 0.7493 | 0.000804 | 11.8077 | 11.4452
SW | 1005-4 | SW 1005 #4 | 21.625 | 1800 | 90.1 | 24.9 | 40 | 196.5 | 40 | 90.1 | 95.3 | 96 | 98.6 | 116.83 | 86.1 | 22.8 | 588.7 | 368.4 | 101.7 | 5.3 | 102.9 | 0.74957 |  |  |  | 90 | 83.9 | 1.497 | 0.7496 | 0.000805 | 11.7629 | 11.4095
SW | 1005-4 | SW 1005 #4 | 21.6333 | 1800 | 90 | 24.9 | 40 | 196.5 | 40 | 90.1 | 95.3 | 96 | 98.7 | 114.24 | 85.5 | 22.8 | 582.8 | 368.3 | 101.8 | 5.3 | 102.9 | 0.74841 |  |  |  | 90 | 84 | 1.503 | 0.7484 | 0.000806 | 11.9423 | 11.5823
SW | 1005-4 | SW 1005 #4 | 21.6417 | 1800 | 90 | 24.9 | 40.1 | 196.5 | 40 | 90.1 | 95.3 | 96 | 98.7 | 115.08 | 86.2 | 22.8 | 591.1 | 368.1 | 101.9 | 5.3 | 102.9 | 0.74896 |  |  |  | 90 | 84 | 1.503 | 0.749 | 0.000806 | 11.8525 | 11.5003
SW | 1005-4 | SW 1005 #4 | 21.65 | 1800 | 90 | 25 | 40.1 | 196.5 | 40 | 90.1 | 95.3 | 96 | 98.8 | 112 | 85 | 22.8 | 582.9 | 368.3 | 101.7 | 5.3 | 103 | 0.74872 |  |  |  | 90 | 84 | 1.502 | 0.7487 | 0.000806 | 11.8974 | 11.5361
SW | 1005-4 | SW 1005 #4 | 21.6583 | 1800 | 90 | 25 | 40.1 | 196.5 | 40 | 90.1 | 95.3 | 96 | 98.7 | 113.25 | 85.1 | 22.8 | 582.9 | 368.4 | 101.9 | 5.3 | 103 | 0.74878 |  |  |  | 90 | 84 | 1.497 | 0.7488 | 0.000806 | 11.8824 | 11.5271
SW | 1005-4 | SW 1005 #4 | 21.6667 | 1799 | 90 | 25.1 | 40.1 | 196.6 | 40 | 90.1 | 95.4 | 96 | 98.7 | 116.05 | 85.6 | 22.8 | 592.3 | 368.2 | 101.9 | 5.3 | 103 | 0.74872 |  |  |  | 90 | 83.9 | 1.502 | 0.7487 | 0.000805 | 11.8974 | 11.5361
SW | 1005-4 | SW 1005 #4 | 21.675 | 1800 | 90 | 25.1 | 40.1 | 196.6 | 40 | 90.1 | 95.4 | 96 | 98.7 | 114.6 | 83.9 | 22.8 | 593.9 | 368 | 101.8 | 5.3 | 102.9 | 0.74823 |  |  |  | 90 | 84 | 1.496 | 0.7483 | 0.000806 | 11.9573 | 11.6092
SW | 1005-4 | SW 1005 #4 | 21.6833 | 1800 | 90 | 25.1 | 40 | 196.6 | 39.9 | 90.1 | 95.4 | 96 | 98.7 | 112.88 | 85.2 | 22.4 | 590.1 | 368.3 | 101.8 | 5.3 | 102.9 | 0.74841 |  |  |  | 90 | 84 | 1.504 | 0.7484 | 0.000806 | 11.9423 | 11.5823
SW | 1005-4 | SW 1005 #4 | 21.6917 | 1800 | 90 | 25.1 | 40 | 196.6 | 40 | 90.1 | 95.3 | 96 | 98.7 | 112.31 | 85.7 | 22.4 | 585.3 | 368.2 | 101.8 | 5.3 | 102.9 | 0.74878 |  |  |  | 90 | 84 | 1.503 | 0.7488 | 0.000806 | 11.8824 | 11.5271
SW | 1005-4 | SW 1005 #4 | 21.7 | 1800 | 90 | 25.2 | 39.9 | 196.6 | 40 | 90 | 95.3 | 96 | 98.7 | 113.67 | 85.4 | 22.7 | 580.3 | 368.1 | 101.9 | 5.3 | 102.9 | 0.74866 |  |  |  | 90 | 84.1 | 1.499 | 0.7486 | 0.000807 | 11.9124 | 11.545
SW | 1005-4 | SW 1005 #4 | 21.7083 | 1799 | 90 | 25.1 | 39.9 | 196.5 | 40 | 90 | 95.4 | 96 | 98.7 | 115.81 | 84.6 | 22.7 | 587 | 368.1 | 101.9 | 5.3 | 102.9 | 0.74866 |  |  |  | 90 | 83.9 | 1.502 | 0.7486 | 0.000805 | 11.9124 | 11.545
SW | 1005-4 | SW 1005 #4 | 21.7167 | 1800 | 90 | 25.2 | 40 | 196.5 | 40 | 90.1 | 95.3 | 96 | 98.7 | 116.97 | 86.2 | 22.7 | 593.5 | 368.4 | 101.9 | 5.3 | 103 | 0.74878 |  |  |  | 90 | 84.1 | 1.505 | 0.7488 | 0.000806 | 11.8824 | 11.5271
SW | 1005-4 | SW 1005 #4 | 21.725 | 1800 | 90 | 25 | 40 | 196.4 | 40 | 90.1 | 95.3 | 96 | 98.7 | 115.64 | 85.5 | 22.7 | 583 | 368.3 | 101.9 | 5.3 | 103 | 0.75031 |  |  |  | 90 | 84.1 | 1.506 | 0.7503 | 0.000807 | 11.6585 | 11.2995
SW | 1005-4 | SW 1005 #4 | 21.7333 | 1800 | 90 | 25 | 40.1 | 196.3 | 40.1 | 90.1 | 95.4 | 96 | 98.7 | 115.08 | 86.4 | 22.8 | 593.4 | 368.5 | 102 | 5.3 | 103.1 | 0.74896 |  |  |  | 90.1 | 84.2 | 1.498 | 0.749 | 0.000808 | 11.8526 | 11.4914
SW | 1005-4 | SW 1005 #4 | 21.7417 | 1800 | 90 | 24.9 | 40.1 | 196.3 | 40 | 90.1 | 95.3 | 96 | 98.7 | 112.95 | 85.3 | 22.8 | 592.1 | 368.3 | 101.8 | 5.3 | 103 | 0.74829 |  |  |  | 90 | 84 | 1.495 | 0.7483 | 0.000806 | 11.9573 | 11.6002
SW | 1005-4 | SW 1005 #4 | 21.75 | 1800 | 90 | 24.9 | 40.1 | 196.2 | 40 | 90 | 95.3 | 96 | 98.7 | 114.18 | 86.3 | 22.6 | 591.8 | 368.3 | 101.9 | 5.3 | 102.9 | 0.74823 |  |  |  | 90 | 84 | 1.505 | 0.7482 | 0.000806 | 11.9723 | 11.6092
SW | 1005-4 | SW 1005 #4 | 21.7583 | 1800 | 90 | 24.9 | 40.1 | 196.2 | 40 | 90 | 95.3 | 96 | 98.7 | 114.86 | 86.1 | 22.8 | 592.2 | 368.3 | 101.9 | 5.3 | 103 | 0.74902 |  |  |  | 90 | 84.1 | 1.473 | 0.749 | 0.000807 | 11.8526 | 11.4914
SW | 1005-4 | SW 1005 #4 | 21.7667 | 1799 | 90 | 24.8 | 40.1 | 196.2 | 40 | 90 | 95.3 | 96 | 98.7 | 113.81 | 84.8 | 22.8 | 584.1 | 368.4 | 102 | 5.3 | 103 | 0.74915 |  |  |  | 90 | 84 | 1.499 | 0.7491 | 0.000806 | 11.8376 | 11.472
SW | 1005-4 | SW 1005 #4 | 21.775 | 1800 | 90 | 24.8 | 40.1 | 196.3 | 40 | 90 | 95.3 | 96 | 98.7 | 115.54 | 85.9 | 22.8 | 591.6 | 368.2 | 102 | 5.3 | 103 | 0.74939 |  |  |  | 90 | 84 | 1.502 | 0.7494 | 0.000807 | 11.7928 | 11.4363
SW | 1005-4 | SW 1005 #4 | 21.7833 | 1800 | 90 | 25 | 40.1 | 196.3 | 40.1 | 90 | 95.3 | 96 | 98.7 | 112.51 | 88.4 | 22.8 | 579.7 | 368.1 | 101.9 | 5.3 | 102.9 | 0.7486 |  |  |  | 89.9 | 83.9 | 1.494 | 0.7485 | 0.000805 | 11.9273 | 11.5629
SW | 1005-4 | SW 1005 #4 | 21.7917 | 1800 | 90 | 25.2 | 40.1 | 196.3 | 40 | 90 | 95.3 | 96 | 98.7 | 113.47 | 88.8 | 22.7 | 586.7 | 368.1 | 101.9 | 5.3 | 103.1 | 0.74908 |  |  |  | 90 | 83.9 | 1.503 | 0.7491 | 0.000805 | 11.8376 | 11.4824
SW | 1005-4 | SW 1005 #4 | 21.8 | 1800 | 90 | 25.2 | 40.1 | 196.4 | 40 | 90 | 95.3 | 96 | 98.7 | 114.8 | 86.1 | 22.6 | 590.8 | 368.7 | 101.8 | 5.3 | 103.2 | 0.74872 |  |  |  | 90 | 84.2 | 1.502 | 0.7487 | 0.000808 | 11.8974 | 11.5361
SW | 1005-4 | SW 1005 #4 | 21.8083 | 1800 | 90 | 25.1 | 40.1 | 196.4 | 40 | 90 | 95.3 | 96 | 98.7 | 115.54 | 85.8 | 22.8 | 586.7 | 368.4 | 101.9 | 5.3 | 103.1 | 0.74951 |  |  |  | 89.9 | 84 | 1.506 | 0.7495 | 0.000806 | 11.7778 | 11.4273
SW | 1005-4 | SW 1005 #4 | 21.8167 | 1800 | 90 | 25 | 40.1 | 196.5 | 40 | 90 | 95.3 | 96 | 98.7 | 115.66 | 85.6 | 22.8 | 590.8 | 368.1 | 102 | 5.3 | 103 | 0.74945 |  |  |  | 90 | 84.1 | 1.499 | 0.7494 | 0.000807 | 11.7928 | 11.4273
SW | 1005-4 | SW 1005 #4 | 21.825 | 1800 | 90 | 25 | 40.1 | 196.5 | 39.9 | 89.9 | 95.2 | 96 | 98.7 | 113.56 | 85.2 | 22.8 | 592.5 | 368.4 | 101.8 | 5.3 | 103 | 0.74866 |  |  |  | 89.9 | 84 | 1.497 | 0.7486 | 0.000807 | 11.9124 | 11.554
SW | 1005-4 | SW 1005 #4 | 21.8333 | 1800 | 90 | 24.9 | 40 | 196.5 | 39.9 | 89.9 | 95.2 | 96 | 98.7 | 112.85 | 86.4 | 22.8 | 583.5 | 368.2 | 102 | 5.3 | 103 | 0.74939 |  |  |  | 89.9 | 83.9 | 1.5 | 0.7493 | 0.000806 | 11.8077 | 11.4452
SW | 1005-4 | SW 1005 #4 | 21.8417 | 1800 | 90 | 24.9 | 40 | 196.5 | 40 | 89.9 | 95.2 | 96 | 98.7 | 115.16 | 86.1 | 22.8 | 592.1 | 368.3 | 101.9 | 5.3 | 103 | 0.74902 |  |  |  | 89.9 | 84.1 | 1.498 | 0.749 | 0.000807 | 11.8526 | 11.5003
SW | 1005-4 | SW 1005 #4 | 21.85 | 1800 | 90 | 24.9 | 39.9 | 196.5 | 40 | 89.9 | 95.2 | 96 | 98.7 | 115.38 | 86.3 | 22.7 | 581 | 368.6 | 101.8 | 5.3 | 103 | 0.74841 |  |  |  | 89.9 | 84.1 | 1.494 | 0.7484 | 0.000807 | 11.9423 | 11.5913
SW | 1005-4 | SW 1005 #4 | 21.8583 | 1800 | 90 | 24.9 | 40 | 196.5 | 40 | 89.9 | 95.2 | 96 | 98.7 | 114.41 | 85.3 | 22.7 | 593.6 | 368.3 | 101.9 | 5.3 | 103.1 | 0.74921 |  |  |  | 90 | 84 | 1.504 | 0.7492 | 0.000806 | 11.8226 | 11.4631
SW | 1005-4 | SW 1005 #4 | 21.8667 | 1801 | 90 | 24.9 | 40 | 196.5 | 40 | 89.9 | 95.2 | 96 | 98.7 | 112.37 | 84.6 | 22.7 | 590.1 | 368.2 | 101.9 | 5.3 | 102.9 | 0.74872 |  |  |  | 89.9 | 84 | 1.502 | 0.7486 | 0.000806 | 11.9124 | 11.545
SW | 1005-4 | SW 1005 #4 | 21.875 | 1800 | 90 | 24.9 | 40 | 196.5 | 40.1 | 89.9 | 95.2 | 96 | 98.7 | 113.36 | 86.1 | 22.7 | 590.9 | 368.3 | 101.9 | 5.3 | 102.9 | 0.74847 |  |  |  | 90 | 84 | 1.502 | 0.7485 | 0.000807 | 11.9274 | 11.5734
SW | 1005-4 | SW 1005 #4 | 21.8833 | 1800 | 90 | 24.9 | 40.1 | 196.5 | 40.1 | 89.9 | 95.2 | 96 | 98.7 | 114.23 | 84 | 22.7 | 589.1 | 368 | 101.9 | 5.3 | 102.8 | 0.74902 |  |  |  | 89.9 | 83.9 | 1.503 | 0.749 | 0.000805 | 11.8525 | 11.5003
SW | 1005-4 | SW 1005 #4 | 21.8917 | 1800 | 90 | 24.9 | 40.1 | 196.5 | 40 | 89.9 | 95.2 | 96 | 98.7 | 113.96 | 84.4 | 22.7 | 591.7 | 368.3 | 101.9 | 5.3 | 102.9 | 0.74915 |  |  |  | 90 | 84.1 | 1.497 | 0.7491 | 0.000807 | 11.8376 | 11.472
SW | 1005-4 | SW 1005 #4 | 21.9 | 1800 | 90 | 25 | 40.1 | 196.5 | 39.9 | 89.9 | 95.2 | 96 | 98.7 | 113.83 | 84.7 | 22.7 | 590.8 | 368.1 | 101.8 | 5.3 | 102.9 | 0.74866 |  |  |  | 89.9 | 84 | 1.498 | 0.7486 | 0.000806 | 11.9124 | 11.554
SW | 1005-4 | SW 1005 #4 | 21.9083 | 1800 | 90 | 25.1 | 40 | 196.5 | 39.9 | 89.9 | 95.2 | 96 | 98.7 | 115.04 | 84.6 | 22.7 | 590.4 | 368 | 101.8 | 5.3 | 102.9 | 0.74994 |  |  |  | 90 | 83.9 | 1.509 | 0.7499 | 0.000805 | 11.7181 | 11.3544
SW | 1005-4 | SW 1005 #4 | 21.9167 | 1800 | 90 | 25.2 | 40.1 | 196.6 | 39.9 | 89.9 | 95.2 | 96 | 98.7 | 114.86 | 84.2 | 22.6 | 590.7 | 368 | 101.8 | 5.3 | 102.9 | 0.74927 |  |  |  | 90 | 83.9 | 1.505 | 0.7493 | 0.000806 | 11.8077 | 11.4541
SW | 1005-4 | SW 1005 #4 | 21.925 | 1800 | 90 | 25.3 | 40.1 | 196.5 | 39.9 | 89.9 | 95.2 | 96 | 98.7 | 115.21 | 83.5 | 22.7 | 586.9 | 368.5 | 101.8 | 5.3 | 102.9 | 0.74841 |  |  |  | 90 | 84.1 | 1.495 | 0.7484 | 0.000807 | 11.9423 | 11.5824
SW | 1005-4 | SW 1005 #4 | 21.9333 | 1800 | 90 | 25.2 | 40.1 | 196.5 | 40 | 89.9 | 95.2 | 96 | 98.7 | 114.1 | 84.5 | 22.7 | 591.2 | 368 | 101.7 | 5.3 | 102.9 | 0.74835 |  |  |  | 90 | 83.9 | 1.497 | 0.7483 | 0.000806 | 11.9573 | 11.5913
SW | 1005-4 | SW 1005 #4 | 21.9417 | 1799 | 90 | 25.2 | 40.1 | 196.5 | 40 | 89.9 | 95.2 | 96 | 98.7 | 113.86 | 83.5 | 22.7 | 587.7 | 368 | 101.8 | 5.3 | 103.1 | 0.74866 |  |  |  | 90 | 84 | 1.505 | 0.7486 | 0.000806 | 11.9124 | 11.545
SW | 1005-4 | SW 1005 #4 | 21.95 | 1800 | 90 | 25.2 | 40.1 | 196.5 | 40 | 89.9 | 95.2 | 96 | 98.7 | 113.7 | 81.6 | 22.7 | 578.4 | 368.5 | 101.7 | 5.3 | 103.1 | 0.74792 |  |  |  | 89.9 | 84.1 | 1.495 | 0.7479 | 0.000807 | 12.0172 | 11.6645
SW | 1005-4 | SW 1005 #4 | 21.9583 | 1799 | 90.1 | 25.1 | 40.1 | 196.4 | 40 | 90 | 95.2 | 96 | 98.7 | 116.29 | 83.5 | 22.7 | 589.5 | 368.3 | 101.9 | 5.3 | 102.9 | 0.74878 |  |  |  | 90 | 84.1 | 1.505 | 0.7488 | 0.000807 | 11.8825 | 11.5272
SW | 1005-4 | SW 1005 #4 | 21.9667 | 1800 | 90 | 25.1 | 40.1 | 196.4 | 40 | 89.9 | 95.2 | 96 | 98.7 | 114.46 | 83.8 | 22.7 | 580.5 | 368 | 102 | 5.3 | 102.9 | 0.74884 |  |  |  | 90 | 84.1 | 1.504 | 0.7488 | 0.000807 | 11.8825 | 11.5182
SW | 1005-4 | SW 1005 #4 | 21.975 | 1800 | 90 | 25 | 40.1 | 196.4 | 39.9 | 89.9 | 95.2 | 96 | 98.7 | 115.63 | 82.9 | 22.7 | 591.9 | 368.2 | 102 | 5.3 | 102.9 | 0.74829 |  |  |  | 90 | 84 | 1.491 | 0.7483 | 0.000806 | 11.9573 | 11.6002
SW | 1005-4 | SW 1005 #4 | 21.9833 | 1800 | 90 | 25 | 40 | 196.4 | 39.9 | 89.9 | 95.2 | 96 | 98.7 | 114.61 | 84.4 | 22.7 | 590.4 | 368.2 | 101.8 | 5.3 | 102.9 | 0.74866 |  |  |  | 90 | 83.9 | 1.502 | 0.7486 | 0.000805 | 11.9124 | 11.545
SW | 1005-4 | SW 1005 #4 | 21.9917 | 1800 | 90 | 24.9 | 40 | 196.4 | 39.9 | 89.9 | 95.2 | 96 | 98.7 | 113.51 | 85.1 | 22.8 | 592.6 | 368 | 102 | 5.3 | 103 | 0.74866 |  |  |  | 90 | 84 | 1.503 | 0.7486 | 0.000806 | 11.9124 | 11.545
SW | 1005-4 | SW 1005 #4 | 22 | 1800 | 90 | 24.9 | 40 | 196.4 | 39.9 | 89.9 | 95.2 | 96 | 98.7 | 114.7 | 83.4 | 22.7 | 593.3 | 368.2 | 101.8 | 5.3 | 103 | 0.74933 |  |  |  | 90 | 84.2 | 1.503 | 0.7493 | 0.000808 | 11.8077 | 11.4452
SW | 1005-4 | SW 1005 #4 | 22.0083 | 1800 | 90 | 24.9 | 40.1 | 196.5 | 39.9 | 89.9 | 95.2 | 96 | 98.7 | 113.7 | 82.2 | 22.8 | 589.7 | 368.5 | 101.7 | 5.3 | 103.1 | 0.74853 |  |  |  | 90 | 84.1 | 1.495 | 0.7485 | 0.000808 | 11.9274 | 11.5645
SW | 1005-4 | SW 1005 #4 | 22.0167 | 1800 | 90 | 24.9 | 40.1 | 196.5 | 40 | 89.9 | 95.2 | 96 | 98.7 | 114.05 | 81.9 | 22.7 | 582.6 | 368.4 | 102 | 5.3 | 103 | 0.74841 |  |  |  | 90 | 84.2 | 1.497 | 0.7484 | 0.000807 | 11.9423 | 11.5824
SW | 1005-4 | SW 1005 #4 | 22.025 | 1800 | 90 | 24.8 | 40.1 | 196.5 | 40 | 89.9 | 95.2 | 96 | 98.7 | 114.26 | 82 | 22.8 | 581.3 | 368.3 | 101.8 | 5.3 | 103 | 0.74829 |  |  |  | 90 | 84.1 | 1.498 | 0.7483 | 0.000807 | 11.9573 | 11.6003
SW | 1005-4 | SW 1005 #4 | 22.0333 | 1800 | 90 | 24.8 | 40.1 | 196.4 | 40.1 | 90 | 95.2 | 96 | 98.7 | 114.51 | 83.3 | 22.7 | 573.9 | 368.3 | 101.8 | 5.3 | 102.9 | 0.74933 |  |  |  | 90.1 | 84.1 | 1.504 | 0.7494 | 0.000807 | 11.7928 | 11.4363
SW | 1005-4 | SW 1005 #4 | 22.0417 | 1800 | 90 | 24.7 | 40.2 | 196.5 | 40 | 89.9 | 95.2 | 96 | 98.7 | 114.7 | 83 | 22.8 | 584.2 | 368.4 | 101.8 | 5.3 | 103.1 | 0.74915 |  |  |  | 90 | 84.1 | 1.498 | 0.7491 | 0.000807 | 11.8376 | 11.472
SW | 1005-4 | SW 1005 #4 | 22.05 | 1800 | 90 | 24.8 | 40.2 | 196.5 | 40 | 90 | 95.2 | 96 | 98.7 | 114.46 | 84.6 | 22.7 | 583.4 | 368.4 | 101.8 | 5.3 | 103 | 0.7486 |  |  |  | 90 | 84 | 1.499 | 0.7486 | 0.000806 | 11.9124 | 11.554
SW | 1005-4 | SW 1005 #4 | 22.0583 | 1800 | 90 | 25 | 40.2 | 196.5 | 39.9 | 90 | 95.2 | 96 | 98.6 | 116.2 | 85.1 | 22.7 | 590.8 | 368.4 | 101.7 | 5.3 | 103 | 0.74774 |  |  |  | 90 | 84 | 1.5 | 0.7477 | 0.000806 | 12.0472 | 11.6824
SW | 1005-4 | SW 1005 #4 | 22.0667 | 1800 | 90 | 25 | 40.2 | 196.5 | 39.9 | 89.9 | 95.2 | 96 | 98.7 | 113.12 | 85.5 | 22.7 | 579.6 | 368.2 | 101.9 | 5.3 | 102.9 | 0.74841 |  |  |  | 90 | 83.9 | 1.503 | 0.7484 | 0.000805 | 11.9423 | 11.5823
SW | 1005-4 | SW 1005 #4 | 22.075 | 1800 | 90 | 25.1 | 40.1 | 196.5 | 39.9 | 89.9 | 95.2 | 96 | 98.7 | 113.64 | 86.1 | 22.7 | 592.5 | 368.1 | 101.8 | 5.3 | 102.9 | 0.74743 |  |  |  | 90 | 84 | 1.503 | 0.7475 | 0.000806 | 12.0772 | 11.7288
SW | 1005-4 | SW 1005 #4 | 22.0833 | 1800 | 90 | 25.1 | 40.1 | 196.5 | 40 | 89.9 | 95.2 | 96 | 98.7 | 113.88 | 87 | 22.7 | 586.1 | 368.5 | 102 | 5.3 | 102.9 | 0.74872 |  |  |  | 90 | 84 | 1.507 | 0.7487 | 0.000806 | 11.8974 | 11.5361
SW | 1005-4 | SW 1005 #4 | 22.0917 | 1800 | 90 | 25.1 | 40.1 | 196.5 | 40 | 89.9 | 95.2 | 96 | 98.7 | 114.65 | 86.4 | 22.7 | 589.8 | 368.2 | 101.9 | 5.3 | 102.9 | 0.74853 |  |  |  | 90 | 83.9 | 1.499 | 0.7485 | 0.000805 | 11.9273 | 11.5644
SW | 1005-4 | SW 1005 #4 | 22.1 | 1800 | 90 | 25.1 | 40.1 | 196.5 | 40.1 | 89.9 | 95.2 | 96 | 98.7 | 115.67 | 87 | 22.7 | 582.2 | 368.1 | 101.9 | 5.3 | 102.9 | 0.74896 |  |  |  | 89.9 | 83.8 | 1.501 | 0.7489 | 0.000805 | 11.8675 | 11.5092
SW | 1005-4 | SW 1005 #4 | 22.1083 | 1800 | 90 | 25.1 | 40.1 | 196.6 | 40 | 89.9 | 95.2 | 96 | 98.7 | 116.36 | 87.9 | 22.7 | 592.4 | 368.4 | 101.9 | 5.3 | 103.1 | 0.74896 |  |  |  | 90 | 84 | 1.501 | 0.749 | 0.000807 | 11.8526 | 11.5003
SW | 1005-4 | SW 1005 #4 | 22.1167 | 1800 | 90 | 25.1 | 40.1 | 196.6 | 40 | 89.9 | 95.2 | 96 | 98.6 | 115.56 | 85.7 | 22.7 | 588.4 | 368.2 | 101.8 | 5.3 | 103 | 0.74817 |  |  |  | 90 | 83.9 | 1.496 | 0.7481 | 0.000805 | 11.9872 | 11.6182
SW | 1005-4 | SW 1005 #4 | 22.125 | 1800 | 90 | 25.1 | 40.1 | 196.5 | 40 | 90 | 95.2 | 96 | 98.8 | 113.23 | 87 | 22.7 | 574.7 | 368.4 | 101.9 | 5.3 | 103.1 | 0.74811 |  |  |  | 90 | 84.1 | 1.502 | 0.7481 | 0.000807 | 11.9873 | 11.6271
SW | 1005-4 | SW 1005 #4 | 22.1333 | 1800 | 90 | 25 | 40.2 | 196.5 | 40 | 90 | 95.2 | 96 | 98.7 | 112.61 | 86.1 | 22.7 | 579.5 | 368.6 | 102 | 5.3 | 102.9 | 0.74853 |  |  |  | 90.1 | 84.2 | 1.505 | 0.7486 | 0.000807 | 11.9124 | 11.5555
SW | 1005-4 | SW 1005 #4 | 22.1417 | 1800 | 90 | 24.9 | 40.2 | 196.5 | 40 | 90 | 95.3 | 96 | 98.7 | 113.43 | 85.8 | 22.8 | 581.2 | 367.8 | 101.9 | 5.3 | 102.8 | 0.74921 |  |  |  | 90 | 83.8 | 1.494 | 0.7492 | 0.000804 | 11.8226 | 11.463
SW | 1005-4 | SW 1005 #4 | 22.15 | 1800 | 90 | 24.9 | 40.1 | 196.5 | 40.1 | 89.9 | 95.3 | 96 | 98.8 | 113.98 | 85.9 | 22.7 | 578.4 | 368.1 | 101.8 | 5.3 | 102.9 | 0.74835 |  |  |  | 90 | 84 | 1.499 | 0.7484 | 0.000806 | 11.9423 | 11.5913
SW | 1005-4 | SW 1005 #4 | 22.1583 | 1800 | 90 | 24.9 | 40.1 | 196.5 | 40 | 90 | 95.2 | 96 | 98.7 | 116.34 | 87.1 | 22.8 | 592.6 | 368.1 | 101.8 | 5.3 | 102.9 | 0.74841 |  |  |  | 90 | 84 | 1.5 | 0.7484 | 0.000806 | 11.9423 | 11.5823
SW | 1005-4 | SW 1005 #4 | 22.1667 | 1800 | 90 | 24.8 | 40.1 | 196.4 | 40 | 90 | 95.2 | 96 | 98.7 | 115.67 | 85.6 | 22.8 | 588.7 | 368.3 | 102 | 5.3 | 102.8 | 0.74908 |  |  |  | 90 | 84.1 | 1.504 | 0.7491 | 0.000806 | 11.8376 | 11.4824
SW | 1005-4 | SW 1005 #4 | 22.175 | 1800 | 90 | 24.8 | 40.2 | 196.4 | 40.1 | 90 | 95.2 | 96 | 98.7 | 113.65 | 87.2 | 22.8 | 583.1 | 368 | 101.9 | 5.3 | 102.9 | 0.74866 |  |  |  | 90 | 84 | 1.494 | 0.7487 | 0.000806 | 11.8974 | 11.545
SW | 1005-4 | SW 1005 #4 | 22.1833 | 1800 | 90 | 24.9 | 40.2 | 196.4 | 40.1 | 90 | 95.3 | 96 | 98.7 | 113.92 | 85.8 | 22.7 | 591.6 | 368.5 | 101.8 | 5.3 | 102.9 | 0.74872 |  |  |  | 90 | 83.9 | 1.495 | 0.7487 | 0.000805 | 11.8974 | 11.5361
SW | 1005-4 | SW 1005 #4 | 22.1917 | 1800 | 90 | 25.1 | 40.2 | 196.4 | 40 | 90 | 95.3 | 96 | 98.7 | 114.05 | 86 | 22.7 | 583.7 | 368.1 | 101.8 | 5.3 | 103.1 | 0.7486 |  |  |  | 90 | 84 | 1.501 | 0.7486 | 0.000806 | 11.9124 | 11.554
SW | 1005-4 | SW 1005 #4 | 22.2 | 1800 | 90 | 25.2 | 40.2 | 196.4 | 40.1 | 90 | 95.3 | 96 | 98.7 | 115.33 | 85.5 | 22.7 | 591.1 | 368.3 | 102 | 5.3 | 103 | 0.7486 |  |  |  | 90 | 84 | 1.501 | 0.7486 | 0.000806 | 11.9124 | 11.554
SW | 1005-4 | SW 1005 #4 | 22.2083 | 1800 | 90 | 25.2 | 40.2 | 196.5 | 39.9 | 90 | 95.3 | 96 | 98.8 | 115.17 | 86.4 | 22.7 | 593 | 368.2 | 101.9 | 5.3 | 103 | 0.74902 |  |  |  | 90 | 84.1 | 1.502 | 0.749 | 0.000807 | 11.8526 | 11.4914
SW | 1005-4 | SW 1005 #4 | 22.2167 | 1800 | 90 | 25 | 40.3 | 196.6 | 39.9 | 90 | 95.3 | 96 | 98.7 | 114.95 | 87.1 | 22.7 | 592.5 | 368.1 | 101.8 | 5.3 | 102.9 | 0.74878 |  |  |  | 90 | 84 | 1.504 | 0.7488 | 0.000806 | 11.8824 | 11.5271
SW | 1005-4 | SW 1005 #4 | 22.225 | 1800 | 90 | 24.9 | 40.2 | 196.6 | 39.9 | 89.9 | 95.3 | 96 | 98.7 | 113.21 | 88 | 22.8 | 591.5 | 368.2 | 102 | 5.3 | 102.9 | 0.7486 |  |  |  | 90 | 84 | 1.498 | 0.7486 | 0.000807 | 11.9124 | 11.554
SW | 1005-4 | SW 1005 #4 | 22.2333 | 1800 | 90 | 24.8 | 40.1 | 196.6 | 39.9 | 89.9 | 95.3 | 96 | 98.7 | 113.09 | 88.4 | 22.7 | 580 | 368.2 | 102.1 | 5.3 | 102.9 | 0.74829 |  |  |  | 90 | 83.9 | 1.506 | 0.7483 | 0.000804 | 11.9573 | 11.6002
SW | 1005-4 | SW 1005 #4 | 22.2417 | 1800 | 89.9 | 24.8 | 40.1 | 196.6 | 40 | 89.9 | 95.2 | 96 | 98.8 | 114.38 | 87 | 22.7 | 592 | 368.2 | 101.8 | 5.3 | 102.9 | 0.74872 |  |  |  | 90 | 84 | 1.495 | 0.7487 | 0.000806 | 11.8974 | 11.5361
SW | 1005-4 | SW 1005 #4 | 22.25 | 1800 | 90 | 25 | 40 | 196.6 | 40 | 89.9 | 95.2 | 96 | 98.7 | 114.48 | 87.9 | 22.6 | 590.6 | 368 | 101.9 | 5.3 | 102.9 | 0.74872 |  |  |  | 90 | 83.9 | 1.505 | 0.7487 | 0.000805 | 11.8974 | 11.5361
SW | 1005-4 | SW 1005 #4 | 22.2583 | 1800 | 90 | 25.2 | 40.1 | 196.7 | 40 | 89.9 | 95.2 | 96 | 98.7 | 113.54 | 86.3 | 22.6 | 590.3 | 368.2 | 101.9 | 5.3 | 102.9 | 0.74707 |  |  |  | 89.9 | 83.8 | 1.501 | 0.747 | 0.000804 | 12.1523 | 11.7917
SW | 1005-4 | SW 1005 #4 | 22.2667 | 1800 | 90 | 25.3 | 40.2 | 196.7 | 40.1 | 90 | 95.2 | 96 | 98.7 | 113.99 | 83.6 | 22.7 | 591.2 | 368 | 101.9 | 5.3 | 103 | 0.74811 |  |  |  | 90 | 83.9 | 1.501 | 0.7481 | 0.000805 | 11.9872 | 11.6271
SW | 1005-4 | SW 1005 #4 | 22.275 | 1800 | 90 | 25.1 | 40.1 | 196.7 | 40 | 90 | 95.2 | 96 | 98.7 | 115.55 | 85.2 | 22.7 | 586.9 | 368.1 | 102 | 5.3 | 103 | 0.74841 |  |  |  | 90 | 84.1 | 1.506 | 0.7484 | 0.000806 | 11.9423 | 11.5823
SW | 1005-4 | SW 1005 #4 | 22.2833 | 1800 | 90 | 24.9 | 40.2 | 196.8 | 40 | 90 | 95.3 | 96 | 98.7 | 115.17 | 83.6 | 22.7 | 586.4 | 368 | 101.8 | 5.3 | 103 | 0.74866 |  |  |  | 90 | 84 | 1.506 | 0.7487 | 0.000805 | 11.8974 | 11.545
SW | 1005-4 | SW 1005 #4 | 22.2917 | 1801 | 90 | 24.8 | 40.3 | 196.8 | 40 | 90 | 95.3 | 96 | 98.7 | 114.6 | 83.7 | 22.8 | 592.2 | 367.8 | 101.9 | 5.3 | 102.9 | 0.74792 |  |  |  | 90 | 84 | 1.499 | 0.7479 | 0.000806 | 12.0172 | 11.6555
SW | 1005-4 | SW 1005 #4 | 22.3 | 1800 | 90 | 24.8 | 40.2 | 196.8 | 39.9 | 90 | 95.3 | 96 | 98.6 | 112.78 | 85.2 | 22.7 | 586.1 | 368.1 | 101.8 | 5.3 | 102.8 | 0.74731 |  |  |  | 90 | 83.9 | 1.501 | 0.7473 | 0.000805 | 12.1072 | 11.7467
SW | 1005-4 | SW 1005 #4 | 22.3083 | 1800 | 90 | 24.9 | 40.2 | 196.8 | 40 | 90 | 95.3 | 96 | 98.7 | 113.46 | 87.4 | 22.8 | 595.1 | 367.9 | 101.6 | 5.3 | 102.9 | 0.74835 |  |  |  | 90 | 84 | 1.493 | 0.7483 | 0.000806 | 11.9573 | 11.5913
SW | 1005-4 | SW 1005 #4 | 22.3167 | 1800 | 90 | 25.1 | 40.1 | 196.8 | 40 | 90 | 95.3 | 96 | 98.7 | 114.85 | 86 | 22.7 | 588.4 | 367.9 | 101.9 | 5.3 | 102.9 | 0.74872 |  |  |  | 90 | 84 | 1.506 | 0.7487 | 0.000806 | 11.8974 | 11.5361
SW | 1005-4 | SW 1005 #4 | 22.325 | 1800 | 90.1 | 25.3 | 40.2 | 196.8 | 40.2 | 90 | 95.3 | 96 | 98.7 | 114.45 | 86.2 | 22.6 | 569 | 368.3 | 102 | 5.3 | 102.9 | 0.74884 |  |  |  | 90 | 84.1 | 1.509 | 0.7488 | 0.000806 | 11.8824 | 11.5182
SW | 1005-4 | SW 1005 #4 | 22.3333 | 1800 | 90 | 25.1 | 40.2 | 196.8 | 40 | 90 | 95.3 | 96 | 98.7 | 116.56 | 84.8 | 22.8 | 585.8 | 368 | 101.8 | 5.3 | 102.9 | 0.74749 |  |  |  | 90 | 84 | 1.498 | 0.7475 | 0.000806 | 12.0772 | 11.7198
SW | 1005-4 | SW 1005 #4 | 22.3417 | 1800 | 90 | 24.9 | 40.2 | 196.7 | 40 | 90 | 95.3 | 96 | 98.7 | 115.54 | 82.3 | 22.7 | 591.8 | 368.2 | 101.9 | 5.3 | 103 | 0.74841 |  |  |  | 90 | 84 | 1.502 | 0.7484 | 0.000806 | 11.9423 | 11.5823
SW | 1005-4 | SW 1005 #4 | 22.35 | 1800 | 90 | 24.8 | 40.2 | 196.8 | 40 | 90 | 95.2 | 96 | 98.8 | 113.24 | 82.2 | 22.8 | 593.3 | 368.2 | 101.8 | 5.3 | 103 | 0.74792 |  |  |  | 90 | 84.1 | 1.5 | 0.7479 | 0.000807 | 12.0172 | 11.6555
SW | 1005-4 | SW 1005 #4 | 22.3583 | 1800 | 90 | 24.8 | 40.2 | 196.7 | 40 | 90 | 95.3 | 96 | 98.7 | 112.34 | 81.7 | 22.7 | 590.3 | 368.2 | 101.9 | 5.3 | 103 | 0.74768 |  |  |  | 90 | 84.1 | 1.5 | 0.7477 | 0.000806 | 12.0472 | 11.6914
SW | 1005-4 | SW 1005 #4 | 22.3667 | 1800 | 90 | 25 | 40.2 | 196.7 | 39.9 | 90 | 95.3 | 96 | 98.7 | 113.46 | 84.4 | 22.7 | 586.6 | 368.1 | 101.8 | 5.3 | 102.8 | 0.74872 |  |  |  | 90 | 84 | 1.499 | 0.7487 | 0.000806 | 11.8974 | 11.5361
SW | 1005-4 | SW 1005 #4 | 22.375 | 1800 | 90 | 25.2 | 40.2 | 196.6 | 39.9 | 89.9 | 95.3 | 96 | 98.7 | 115.14 | 85.3 | 22.7 | 591.1 | 368 | 101.6 | 5.3 | 102.9 | 0.74786 |  |  |  | 90 | 84 | 1.495 | 0.7479 | 0.000806 | 12.0172 | 11.6645
SW | 1005-4 | SW 1005 #4 | 22.3833 | 1799 | 90 | 25.2 | 40.2 | 196.6 | 39.9 | 90 | 95.3 | 96 | 98.7 | 114.34 | 86.1 | 22.6 | 578.9 | 368 | 101.9 | 5.3 | 102.9 | 0.7478 |  |  |  | 90 | 84 | 1.503 | 0.7478 | 0.000805 | 12.0322 | 11.6734
SW | 1005-4 | SW 1005 #4 | 22.3917 | 1800 | 90 | 25 | 40.2 | 196.6 | 40 | 90 | 95.3 | 96 | 98.7 | 113.53 | 85.2 | 22.7 | 570.1 | 368 | 101.8 | 5.3 | 102.9 | 0.74804 |  |  |  | 90 | 84.1 | 1.501 | 0.748 | 0.000806 | 12.0022 | 11.6376
SW | 1005-4 | SW 1005 #4 | 22.4 | 1800 | 90 | 25 | 40.1 | 196.5 | 39.9 | 90 | 95.3 | 96 | 98.7 | 114.29 | 85.6 | 22.7 | 587.5 | 368 | 101.8 | 5.3 | 102.9 | 0.74811 |  |  |  | 89.9 | 84 | 1.502 | 0.7481 | 0.000806 | 11.9872 | 11.6361
SW | 1005-4 | SW 1005 #4 | 22.4083 | 1800 | 90 | 25 | 40.1 | 196.5 | 40 | 90 | 95.3 | 96 | 98.7 | 113.67 | 82.2 | 22.7 | 582.9 | 368.1 | 101.6 | 5.3 | 102.9 | 0.7489 |  |  |  | 90 | 83.9 | 1.503 | 0.7489 | 0.000805 | 11.8675 | 11.5092
SW | 1005-4 | SW 1005 #4 | 22.4167 | 1800 | 90 | 25 | 40.2 | 196.5 | 40 | 90 | 95.3 | 96 | 98.7 | 114.37 | 82.8 | 22.8 | 588.3 | 368.1 | 101.9 | 5.3 | 102.9 | 0.74798 |  |  |  | 90 | 84 | 1.501 | 0.748 | 0.000806 | 12.0022 | 11.6466
SW | 1005-4 | SW 1005 #4 | 22.425 | 1800 | 90 | 25 | 40.2 | 196.6 | 40 | 90 | 95.2 | 96 | 98.7 | 115.32 | 81.7 | 22.7 | 590.9 | 368.1 | 101.9 | 5.3 | 102.9 | 0.74755 |  |  |  | 90 | 83.9 | 1.5 | 0.7476 | 0.000805 | 12.0622 | 11.7108
SW | 1005-4 | SW 1005 #4 | 22.4333 | 1800 | 90 | 25 | 40.3 | 196.6 | 40 | 90 | 95.3 | 96 | 98.7 | 115.75 | 81.2 | 22.7 | 591.4 | 368.3 | 101.7 | 5.3 | 103.1 | 0.74817 |  |  |  | 90 | 84.1 | 1.503 | 0.7482 | 0.000807 | 11.9723 | 11.6182
SW | 1005-4 | SW 1005 #4 | 22.4417 | 1799 | 90 | 25 | 40.3 | 196.7 | 39.9 | 90 | 95.3 | 96 | 98.7 | 115.47 | 73.2 | 22.8 | 592 | 368.2 | 101.8 | 5.3 | 103.1 | 0.74853 |  |  |  | 90 | 84.1 | 1.496 | 0.7485 | 0.000807 | 11.9274 | 11.5644
SW | 1005-4 | SW 1005 #4 | 22.45 | 1800 | 90 | 25 | 40.2 | 196.7 | 39.9 | 90 | 95.3 | 96 | 98.7 | 115.75 | 68.8 | 22.8 | 585.6 | 368.3 | 101.8 | 5.3 | 103 | 0.74817 |  |  |  | 90 | 84.1 | 1.501 | 0.7482 | 0.000807 | 11.9723 | 11.6182
SW | 1005-4 | SW 1005 #4 | 22.4583 | 1800 | 90 | 25 | 40.1 | 196.7 | 40 | 90 | 95.3 | 96 | 98.7 | 115.62 | 66.6 | 22.8 | 582.6 | 368.5 | 101.6 | 5.3 | 103.1 | 0.74768 |  |  |  | 90 | 84.1 | 1.5 | 0.7477 | 0.000807 | 12.0472 | 11.6914
SW | 1005-4 | SW 1005 #4 | 22.4667 | 1800 | 90 | 24.9 | 40 | 196.7 | 39.9 | 90 | 95.3 | 96 | 98.7 | 113.8 | 72.3 | 22.8 | 581 | 368.1 | 101.7 | 5.3 | 103 | 0.74792 |  |  |  | 90 | 83.8 | 1.498 | 0.7479 | 0.000804 | 12.0172 | 11.6555
SW | 1005-4 | SW 1005 #4 | 22.475 | 1800 | 90 | 24.9 | 39.9 | 196.6 | 39.9 | 90 | 95.3 | 96 | 98.7 | 113.71 | 81.6 | 22.8 | 586.7 | 368.1 | 101.8 | 5.3 | 103 | 0.74817 |  |  |  | 90 | 84 | 1.502 | 0.7482 | 0.000806 | 11.9723 | 11.6182
SW | 1005-4 | SW 1005 #4 | 22.4833 | 1800 | 90 | 24.9 | 39.8 | 196.6 | 40 | 90 | 95.3 | 96 | 98.7 | 113.98 | 82.6 | 22.8 | 580.1 | 367.9 | 101.7 | 5.3 | 102.8 | 0.74774 |  |  |  | 90 | 83.9 | 1.497 | 0.7477 | 0.000805 | 12.0472 | 11.6824
SW | 1005-4 | SW 1005 #4 | 22.4917 | 1799 | 90 | 24.9 | 39.8 | 196.6 | 40 | 89.9 | 95.2 | 96 | 98.7 | 116.89 | 82.4 | 22.8 | 591.6 | 368 | 101.9 | 5.3 | 102.9 | 0.74866 |  |  |  | 90 | 83.9 | 1.502 | 0.7487 | 0.000805 | 11.8974 | 11.545
SW | 1005-4 | SW 1005 #4 | 22.5 | 1800 | 90 | 24.9 | 39.8 | 196.6 | 40 | 89.9 | 95.2 | 96 | 98.7 | 113.7 | 84.2 | 22.8 | 581.2 | 368.6 | 101.6 | 5.3 | 103.1 | 0.74939 |  |  |  | 89.9 | 84 | 1.494 | 0.7494 | 0.000806 | 11.7928 | 11.4452
SW | 1005-4 | SW 1005 #4 | 22.5083 | 1800 | 90 | 24.9 | 39.7 | 196.6 | 40 | 90 | 95.2 | 96 | 98.6 | 114.02 | 83.2 | 22.6 | 593.2 | 368.6 | 101.7 | 5.3 | 103 | 0.74798 |  |  |  | 90 | 84 | 1.501 | 0.748 | 0.000806 | 12.0022 | 11.6466
SW | 1005-4 | SW 1005 #4 | 22.5167 | 1800 | 90 | 24.9 | 39.8 | 196.6 | 40 | 90 | 95.2 | 96 | 98.8 | 113.29 | 85.3 | 22.5 | 589.2 | 368.4 | 101.7 | 5.3 | 103.1 | 0.74811 |  |  |  | 90 | 84.1 | 1.503 | 0.7481 | 0.000807 | 11.9873 | 11.6271
SW | 1005-4 | SW 1005 #4 | 22.525 | 1799 | 90 | 24.9 | 39.8 | 196.7 | 39.9 | 90 | 95.3 | 96 | 98.7 | 114.82 | 83 | 22.6 | 591.4 | 368 | 101.8 | 5.3 | 102.9 | 0.74804 |  |  |  | 90 | 84.1 | 1.504 | 0.7481 | 0.000807 | 11.9873 | 11.6376
SW | 1005-4 | SW 1005 #4 | 22.5333 | 1800 | 90 | 25.1 | 39.7 | 196.7 | 39.9 | 90 | 95.3 | 96 | 98.7 | 115 | 84.1 | 22.5 | 591.8 | 368.1 | 101.8 | 5.3 | 102.9 | 0.74823 |  |  |  | 90 | 84 | 1.499 | 0.7482 | 0.000806 | 11.9723 | 11.6092
SW | 1005-4 | SW 1005 #4 | 22.5417 | 1800 | 90 | 25.2 | 39.8 | 196.7 | 39.9 | 90 | 95.3 | 96 | 98.7 | 115.11 | 84.9 | 22.7 | 585 | 368 | 101.9 | 5.3 | 102.9 | 0.74811 |  |  |  | 90 | 83.9 | 1.502 | 0.7481 | 0.000805 | 11.9872 | 11.6271
SW | 1005-4 | SW 1005 #4 | 22.55 | 1800 | 90 | 25.2 | 39.8 | 196.6 | 40 | 90 | 95.3 | 96 | 98.7 | 115.11 | 85.2 | 22.7 | 579.1 | 368.1 | 101.8 | 5.3 | 103 | 0.74829 |  |  |  | 90 | 83.9 | 1.501 | 0.7483 | 0.000805 | 11.9573 | 11.6002
SW | 1005-4 | SW 1005 #4 | 22.5583 | 1800 | 90 | 25.2 | 39.7 | 196.6 | 40 | 90 | 95.3 | 96 | 98.7 | 115.43 | 86.1 | 22.8 | 587.3 | 368 | 101.8 | 5.3 | 102.9 | 0.74731 |  |  |  | 90 | 83.9 | 1.502 | 0.7473 | 0.000805 | 12.1072 | 11.7467
SW | 1005-4 | SW 1005 #4 | 22.5667 | 1800 | 90 | 25.2 | 39.8 | 196.6 | 40 | 90 | 95.3 | 96 | 98.7 | 114.36 | 86.2 | 22.8 | 591.7 | 367.7 | 101.7 | 5.3 | 102.9 | 0.74847 |  |  |  | 90.1 | 83.9 | 1.502 | 0.7485 | 0.000805 | 11.9273 | 11.5644
SW | 1005-4 | SW 1005 #4 | 22.575 | 1800 | 90 | 25 | 39.8 | 196.6 | 40 | 90 | 95.2 | 96 | 98.7 | 114.05 | 85.7 | 22.8 | 583.5 | 368.3 | 101.8 | 5.3 | 102.9 | 0.7478 |  |  |  | 89.9 | 83.9 | 1.496 | 0.7478 | 0.000805 | 12.0322 | 11.6824
SW | 1005-4 | SW 1005 #4 | 22.5833 | 1800 | 90 | 24.9 | 39.8 | 196.5 | 40 | 90 | 95.3 | 96 | 98.7 | 114.62 | 86.3 | 22.8 | 588.5 | 367.8 | 101.8 | 5.3 | 102.9 | 0.74774 |  |  |  | 90 | 83.8 | 1.496 | 0.7477 | 0.000804 | 12.0472 | 11.6824
SW | 1005-4 | SW 1005 #4 | 22.5917 | 1800 | 90 | 24.8 | 39.9 | 196.4 | 40.1 | 90 | 95.3 | 96 | 98.7 | 114.79 | 87 | 22.8 | 581.6 | 367.9 | 101.8 | 5.3 | 102.9 | 0.74835 |  |  |  | 90 | 83.9 | 1.505 | 0.7484 | 0.000805 | 11.9423 | 11.5913
SW | 1005-4 | SW 1005 #4 | 22.6 | 1800 | 90 | 24.8 | 39.9 | 196.4 | 40.1 | 90 | 95.3 | 96 | 98.7 | 113.58 | 86.2 | 22.8 | 574 | 368 | 101.7 | 5.3 | 103 | 0.74798 |  |  |  | 90 | 83.9 | 1.488 | 0.748 | 0.000805 | 12.0022 | 11.6465
SW | 1005-4 | SW 1005 #4 | 22.6083 | 1800 | 90 | 24.8 | 39.9 | 196.4 | 40 | 90 | 95.3 | 96 | 98.7 | 115.87 | 87.6 | 22.8 | 590.4 | 368.1 | 101.9 | 5.3 | 103.1 | 0.74804 |  |  |  | 90 | 84 | 1.495 | 0.7481 | 0.000806 | 11.9872 | 11.6376
SW | 1005-4 | SW 1005 #4 | 22.6167 | 1800 | 90 | 24.9 | 39.8 | 196.3 | 40 | 90 | 95.3 | 96 | 98.7 | 115 | 87.4 | 22.5 | 579.6 | 368.5 | 101.7 | 5.3 | 103.1 | 0.74866 |  |  |  | 90 | 84.1 | 1.511 | 0.7486 | 0.000807 | 11.9124 | 11.545
SW | 1005-4 | SW 1005 #4 | 22.625 | 1800 | 90 | 25.1 | 39.8 | 196.4 | 40 | 90 | 95.3 | 96 | 98.7 | 114.88 | 87.9 | 22.6 | 585.4 | 368.4 | 101.9 | 5.3 | 103.1 | 0.74743 |  |  |  | 90 | 84 | 1.502 | 0.7474 | 0.000806 | 12.0922 | 11.7288
SW | 1005-4 | SW 1005 #4 | 22.6333 | 1800 | 90 | 25.2 | 39.7 | 196.4 | 40 | 89.9 | 95.2 | 96 | 98.7 | 114.19 | 86.7 | 22.8 | 590.9 | 368 | 101.8 | 5.3 | 103 | 0.7478 |  |  |  | 89.9 | 83.9 | 1.493 | 0.7478 | 0.000805 | 12.0322 | 11.6824
SW | 1005-4 | SW 1005 #4 | 22.6417 | 1800 | 90 | 25.3 | 39.6 | 196.4 | 40 | 89.9 | 95.2 | 96 | 98.7 | 113.39 | 87.5 | 22.7 | 586.6 | 368.4 | 102 | 5.3 | 103 | 0.74878 |  |  |  | 90 | 84 | 1.506 | 0.7488 | 0.000806 | 11.8824 | 11.5271
SW | 1005-4 | SW 1005 #4 | 22.65 | 1800 | 90 | 25.1 | 39.6 | 196.4 | 40.2 | 89.9 | 95.2 | 96 | 98.7 | 113.25 | 86.7 | 22.8 | 582.8 | 368.2 | 101.7 | 5.3 | 103 | 0.74884 |  |  |  | 89.9 | 84 | 1.499 | 0.7488 | 0.000806 | 11.8824 | 11.5271
SW | 1005-4 | SW 1005 #4 | 22.6583 | 1800 | 90 | 25 | 39.6 | 196.4 | 40.1 | 90 | 95.2 | 96 | 98.7 | 114.69 | 85.5 | 22.8 | 590.9 | 368.2 | 101.7 | 5.3 | 103 | 0.74872 |  |  |  | 89.9 | 84.1 | 1.503 | 0.7487 | 0.000807 | 11.8974 | 11.545
SW | 1005-4 | SW 1005 #4 | 22.6667 | 1800 | 90 | 25 | 39.7 | 196.4 | 40 | 90 | 95.2 | 96 | 98.7 | 115.87 | 84.2 | 22.9 | 590.5 | 368 | 101.8 | 5.3 | 102.9 | 0.74786 |  |  |  | 90 | 84 | 1.501 | 0.7478 | 0.000806 | 12.0322 | 11.6645
SW | 1005-4 | SW 1005 #4 | 22.675 | 1800 | 90 | 25 | 39.8 | 196.5 | 40 | 90 | 95.2 | 96 | 98.7 | 115.89 | 84.7 | 22.8 | 583 | 368.2 | 101.8 | 5.3 | 103 | 0.74896 |  |  |  | 90 | 83.9 | 1.506 | 0.7489 | 0.000805 | 11.8675 | 11.5003
SW | 1005-4 | SW 1005 #4 | 22.6833 | 1800 | 90 | 24.9 | 39.8 | 196.5 | 40 | 90 | 95.2 | 96 | 98.7 | 115.37 | 85.3 | 22.8 | 592.7 | 368.4 | 101.9 | 5.3 | 103 | 0.74804 |  |  |  | 90 | 84 | 1.503 | 0.7481 | 0.000806 | 11.9872 | 11.6376
SW | 1005-4 | SW 1005 #4 | 22.6917 | 1800 | 90 | 24.9 | 39.8 | 196.5 | 39.9 | 90 | 95.2 | 96 | 98.8 | 112.86 | 85.4 | 22.8 | 591.5 | 368.5 | 101.7 | 5.3 | 103.1 | 0.74737 |  |  |  | 90 | 84.1 | 1.498 | 0.7474 | 0.000807 | 12.0923 | 11.7378
SW | 1005-4 | SW 1005 #4 | 22.7 | 1800 | 90 | 24.9 | 39.8 | 196.4 | 39.9 | 90 | 95.2 | 96 | 98.8 | 114.56 | 84.4 | 22.8 | 590 | 368.4 | 101.6 | 5.3 | 103.2 | 0.74823 |  |  |  | 89.9 | 84 | 1.499 | 0.7482 | 0.000806 | 11.9723 | 11.6182
SW | 1005-4 | SW 1005 #4 | 22.7083 | 1800 | 90 | 24.9 | 39.8 | 196.4 | 39.9 | 90 | 95.2 | 96 | 98.7 | 115.21 | 84.7 | 22.8 | 585.7 | 368.1 | 101.8 | 5.3 | 103 | 0.74829 |  |  |  | 90 | 84 | 1.504 | 0.7483 | 0.000806 | 11.9573 | 11.6002
SW | 1005-4 | SW 1005 #4 | 22.7167 | 1800 | 90 | 24.9 | 39.7 | 196.4 | 40 | 90 | 95.2 | 96 | 98.7 | 115.99 | 84.6 | 22.8 | 591.8 | 368.5 | 101.6 | 5.3 | 103 | 0.74792 |  |  |  | 89.9 | 84.1 | 1.505 | 0.7479 | 0.000807 | 12.0172 | 11.6645
SW | 1005-4 | SW 1005 #4 | 22.725 | 1800 | 90 | 24.9 | 39.8 | 196.4 | 40 | 90 | 95.2 | 96 | 98.8 | 113.58 | 85.5 | 22.7 | 593.3 | 368.1 | 101.8 | 5.3 | 103 | 0.74896 |  |  |  | 90 | 84 | 1.499 | 0.749 | 0.000806 | 11.8525 | 11.5003
SW | 1005-4 | SW 1005 #4 | 22.7333 | 1800 | 90 | 24.9 | 39.8 | 196.4 | 40.1 | 90 | 95.2 | 96 | 98.7 | 112.75 | 87 | 22.8 | 587 | 368.1 | 101.8 | 5.3 | 102.9 | 0.74804 |  |  |  | 90 | 84 | 1.49 | 0.748 | 0.000806 | 12.0022 | 11.6376
SW | 1005-4 | SW 1005 #4 | 22.7417 | 1800 | 90 | 25 | 39.8 | 196.3 | 40 | 90 | 95.2 | 96 | 98.7 | 116.18 | 85.9 | 22.7 | 591.8 | 368 | 101.7 | 5.3 | 102.9 | 0.74823 |  |  |  | 90 | 83.9 | 1.503 | 0.7482 | 0.000805 | 11.9723 | 11.6092
SW | 1005-4 | SW 1005 #4 | 22.75 | 1800 | 90 | 25.2 | 39.9 | 196.2 | 40.1 | 90 | 95.2 | 96 | 98.7 | 113.98 | 87 | 22.7 | 573.5 | 367.7 | 101.7 | 5.3 | 102.8 | 0.74841 |  |  |  | 90.1 | 83.9 | 1.501 | 0.7485 | 0.000805 | 11.9273 | 11.5734
SW | 1005-4 | SW 1005 #4 | 22.7583 | 1800 | 90.1 | 25.2 | 39.9 | 196.2 | 40 | 90 | 95.3 | 96 | 98.7 | 114.39 | 86.5 | 22.8 | 591.3 | 368.3 | 101.8 | 5.3 | 102.9 | 0.74755 |  |  |  | 90 | 84 | 1.494 | 0.7476 | 0.000805 | 12.0622 | 11.7108
SW | 1005-4 | SW 1005 #4 | 22.7667 | 1800 | 90.1 | 25 | 39.8 | 196.2 | 40 | 90 | 95.3 | 96 | 98.6 | 113.02 | 84.4 | 22.8 | 578.3 | 367.8 | 101.8 | 5.3 | 102.9 | 0.74792 |  |  |  | 90.1 | 83.8 | 1.504 | 0.748 | 0.000804 | 12.0022 | 11.6465
SW | 1005-4 | SW 1005 #4 | 22.775 | 1800 | 90.1 | 24.9 | 39.8 | 196.2 | 40 | 90 | 95.3 | 96 | 98.7 | 115.94 | 85 | 22.8 | 591.6 | 368.3 | 101.7 | 5.3 | 103 | 0.74817 |  |  |  | 90 | 84.1 | 1.499 | 0.7482 | 0.000807 | 11.9723 | 11.6182
SW | 1005-4 | SW 1005 #4 | 22.7833 | 1800 | 90 | 24.8 | 39.8 | 196.2 | 40 | 90 | 95.2 | 96 | 98.7 | 114.12 | 84.8 | 22.7 | 585.3 | 368.3 | 101.8 | 5.3 | 103 | 0.74719 |  |  |  | 90 | 84 | 1.498 | 0.7472 | 0.000806 | 12.1223 | 11.7647
SW | 1005-4 | SW 1005 #4 | 22.7917 | 1800 | 90 | 25 | 39.7 | 196.1 | 40 | 90 | 95.3 | 96 | 98.8 | 113.76 | 84.3 | 22.6 | 587.6 | 368 | 101.9 | 5.3 | 103 | 0.74768 |  |  |  | 90 | 84 | 1.499 | 0.7477 | 0.000806 | 12.0472 | 11.6914
SW | 1005-4 | SW 1005 #4 | 22.8 | 1800 | 90 | 25.2 | 39.7 | 196.1 | 40.1 | 90 | 95.3 | 96 | 98.8 | 113.31 | 84.6 | 22.6 | 581.3 | 367.8 | 101.7 | 5.3 | 103 | 0.74829 |  |  |  | 90 | 84.1 | 1.504 | 0.7483 | 0.000807 | 11.9573 | 11.6003
SW | 1005-4 | SW 1005 #4 | 22.8083 | 1800 | 90 | 25.2 | 39.7 | 196 | 40.1 | 90 | 95.3 | 96 | 98.8 | 114.96 | 85.9 | 22.7 | 590.7 | 368 | 101.8 | 5.3 | 103 | 0.74811 |  |  |  | 90 | 84.1 | 1.503 | 0.7481 | 0.000807 | 11.9873 | 11.6271
SW | 1005-4 | SW 1005 #4 | 22.8167 | 1800 | 90 | 25 | 39.8 | 196 | 40.1 | 90 | 95.3 | 96 | 98.7 | 114.63 | 81.2 | 22.7 | 592 | 368.3 | 101.8 | 5.3 | 103.1 | 0.74804 |  |  |  | 90 | 84.1 | 1.499 | 0.748 | 0.000807 | 12.0023 | 11.6376
SW | 1005-4 | SW 1005 #4 | 22.825 | 1800 | 90 | 24.9 | 39.9 | 196 | 40 | 90 | 95.3 | 96 | 98.8 | 114.74 | 76.6 | 22.8 | 590.5 | 368.1 | 102 | 5.3 | 103.2 | 0.7478 |  |  |  | 90.1 | 84.1 | 1.506 | 0.7478 | 0.000807 | 12.0322 | 11.6645
SW | 1005-4 | SW 1005 #4 | 22.8333 | 1800 | 90 | 24.8 | 39.9 | 196 | 40.1 | 90 | 95.3 | 96 | 98.7 | 113.49 | 78.2 | 22.7 | 572.9 | 368.2 | 101.9 | 5.3 | 103.2 | 0.74682 |  |  |  | 90.1 | 84.2 | 1.509 | 0.7469 | 0.000807 | 12.1674 | 11.8112
SW | 1005-4 | SW 1005 #4 | 22.8417 | 1800 | 90 | 24.8 | 39.9 | 196.1 | 40 | 90 | 95.3 | 96 | 98.8 | 114.72 | 78.4 | 22.5 | 591.3 | 367.9 | 101.9 | 5.3 | 103 | 0.74755 |  |  |  | 90 | 84.1 | 1.489 | 0.7476 | 0.000807 | 12.0622 | 11.7109
SW | 1005-4 | SW 1005 #4 | 22.85 | 1800 | 90 | 25.1 | 39.9 | 196.2 | 39.9 | 90 | 95.3 | 96 | 98.7 | 115.76 | 82.3 | 22.7 | 585.9 | 367.9 | 101.8 | 5.3 | 103 | 0.74841 |  |  |  | 90.1 | 84.1 | 1.506 | 0.7485 | 0.000806 | 11.9273 | 11.5734
SW | 1005-4 | SW 1005 #4 | 22.8583 | 1800 | 90 | 25.3 | 39.9 | 196.1 | 39.9 | 90 | 95.3 | 96 | 98.7 | 115.68 | 81.4 | 22.7 | 593 | 368 | 101.8 | 5.3 | 103 | 0.74866 |  |  |  | 90 | 84.1 | 1.498 | 0.7486 | 0.000807 | 11.9124 | 11.545
SW | 1005-4 | SW 1005 #4 | 22.8667 | 1800 | 90 | 25.1 | 39.9 | 196.1 | 40 | 90 | 95.3 | 96 | 98.7 | 113.3 | 78.9 | 22.8 | 591.3 | 368.3 | 101.8 | 5.3 | 103.2 | 0.74817 |  |  |  | 90 | 84.1 | 1.5 | 0.7482 | 0.000807 | 11.9723 | 11.6182
SW | 1005-4 | SW 1005 #4 | 22.875 | 1800 | 90 | 25 | 39.9 | 196.2 | 40 | 90 | 95.3 | 96 | 98.7 | 112.46 | 73.6 | 22.8 | 590.8 | 368.1 | 101.8 | 5.3 | 103.1 | 0.7478 |  |  |  | 90 | 84 | 1.498 | 0.7478 | 0.000806 | 12.0322 | 11.6735
SW | 1005-4 | SW 1005 #4 | 22.8833 | 1800 | 90 | 24.9 | 39.9 | 196.2 | 40.1 | 90 | 95.3 | 96 | 98.8 | 112.95 | 78.2 | 22.8 | 593.9 | 368.2 | 101.8 | 5.3 | 103.2 | 0.74804 |  |  |  | 90 | 84.1 | 1.504 | 0.7481 | 0.000807 | 11.9873 | 11.6376
SW | 1005-4 | SW 1005 #4 | 22.8917 | 1800 | 90 | 24.9 | 39.9 | 196.2 | 40.1 | 90 | 95.3 | 96 | 98.7 | 115.09 | 75.1 | 22.8 | 592.2 | 368.2 | 101.8 | 5.3 | 103 | 0.74762 |  |  |  | 90 | 84.1 | 1.502 | 0.7476 | 0.000807 | 12.0622 | 11.7004
SW | 1005-4 | SW 1005 #4 | 22.9 | 1800 | 90 | 24.9 | 39.8 | 196.2 | 40.1 | 90 | 95.3 | 96 | 98.7 | 114.45 | 81.5 | 22.8 | 590.7 | 368 | 101.8 | 5.3 | 102.9 | 0.74786 |  |  |  | 90 | 84 | 1.502 | 0.7479 | 0.000806 | 12.0172 | 11.6645
SW | 1005-4 | SW 1005 #4 | 22.9083 | 1800 | 90 | 24.9 | 39.8 | 196.2 | 40 | 90 | 95.3 | 96 | 98.8 | 114.56 | 83.9 | 22.9 | 586 | 367.7 | 101.7 | 5.3 | 102.9 | 0.74755 |  |  |  | 90 | 84 | 1.499 | 0.7476 | 0.000806 | 12.0622 | 11.7108
SW | 1005-4 | SW 1005 #4 | 22.9167 | 1800 | 90 | 25 | 39.9 | 196.3 | 40.1 | 90 | 95.3 | 96 | 98.8 | 114.91 | 84.6 | 22.8 | 582.2 | 367.9 | 101.9 | 5.2 | 102.9 | 0.74798 |  |  |  | 90 | 84 | 1.495 | 0.748 | 0.000806 | 12.0022 | 11.6466
SW | 1005-4 | SW 1005 #4 | 22.925 | 1800 | 90 | 25.1 | 39.9 | 196.3 | 40 | 90 | 95.3 | 96 | 98.7 | 115.81 | 85.1 | 22.8 | 594.7 | 367.9 | 101.8 | 5.2 | 102.9 | 0.74774 |  |  |  | 90 | 83.9 | 1.506 | 0.7478 | 0.000805 | 12.0322 | 11.6824
SW | 1005-4 | SW 1005 #4 | 22.9333 | 1800 | 90 | 25.2 | 39.9 | 196.3 | 39.9 | 90 | 95.3 | 96 | 98.7 | 114.66 | 85 | 22.8 | 581.1 | 368.1 | 101.9 | 5.2 | 102.9 | 0.74829 |  |  |  | 90.1 | 84 | 1.503 | 0.7483 | 0.000806 | 11.9573 | 11.5913
SW | 1005-4 | SW 1005 #4 | 22.9417 | 1800 | 90 | 25.2 | 39.9 | 196.3 | 40 | 90 | 95.3 | 96 | 98.7 | 113.73 | 86.9 | 22.7 | 571.4 | 368 | 101.8 | 5.3 | 103.1 | 0.74817 |  |  |  | 90 | 84 | 1.499 | 0.7482 | 0.000806 | 11.9723 | 11.6182
SW | 1005-4 | SW 1005 #4 | 22.95 | 1800 | 90 | 25.2 | 39.9 | 196.3 | 40.1 | 90 | 95.3 | 96 | 98.8 | 112.42 | 88.1 | 22.8 | 571.7 | 368 | 101.9 | 5.2 | 103.2 | 0.74829 |  |  |  | 90 | 84.1 | 1.507 | 0.7483 | 0.000807 | 11.9573 | 11.6003
SW | 1005-4 | SW 1005 #4 | 22.9583 | 1800 | 90 | 25.1 | 39.9 | 196.3 | 40 | 90 | 95.3 | 96 | 98.7 | 114.65 | 85.8 | 22.7 | 592 | 368.2 | 101.8 | 5.2 | 103.1 | 0.74755 |  |  |  | 90 | 84.1 | 1.502 | 0.7476 | 0.000807 | 12.0622 | 11.7109
SW | 1005-4 | SW 1005 #4 | 22.9667 | 1800 | 90 | 25 | 39.9 | 196.3 | 40 | 90.1 | 95.3 | 96 | 98.7 | 114.13 | 86.8 | 22.8 | 586.7 | 368.2 | 101.9 | 5.2 | 103.1 | 0.74762 |  |  |  | 90.1 | 84.1 | 1.499 | 0.7477 | 0.000806 | 12.0472 | 11.6914
SW | 1005-4 | SW 1005 #4 | 22.975 | 1800 | 90.1 | 25 | 40 | 196.2 | 40.1 | 90.1 | 95.3 | 96 | 98.8 | 115.98 | 87.6 | 22.8 | 592.6 | 368.1 | 101.7 | 5.2 | 103.1 | 0.74768 |  |  |  | 90 | 84.1 | 1.501 | 0.7477 | 0.000807 | 12.0472 | 11.6914
SW | 1005-4 | SW 1005 #4 | 22.9833 | 1800 | 90 | 25 | 40 | 196.2 | 40 | 90.1 | 95.3 | 96 | 98.8 | 113.43 | 86.8 | 22.8 | 590.8 | 367.9 | 101.9 | 5.3 | 103 | 0.74719 |  |  |  | 90.1 | 84 | 1.5 | 0.7472 | 0.000806 | 12.1223 | 11.7557
SW | 1005-4 | SW 1005 #4 | 22.9917 | 1800 | 90 | 25 | 40 | 196.2 | 40 | 90.1 | 95.3 | 96 | 98.8 | 112.45 | 86.9 | 22.8 | 592.9 | 367.9 | 101.9 | 5.2 | 103 | 0.74774 |  |  |  | 90 | 84 | 1.499 | 0.7478 | 0.000806 | 12.0322 | 11.6824
SW | 1005-4 | SW 1005 #4 | 23 | 1801 | 90 | 24.9 | 40 | 196.2 | 40 | 90.1 | 95.3 | 96 | 98.8 | 114.59 | 88.6 | 22.8 | 591.5 | 368 | 101.8 | 5.2 | 103.1 | 0.74872 |  |  |  | 90 | 84 | 1.503 | 0.7487 | 0.000806 | 11.8974 | 11.5361
SW | 1005-4 | SW 1005 #4 | 23.0083 | 1800 | 90 | 25 | 40 | 196.2 | 39.9 | 90.1 | 95.3 | 96 | 98.8 | 115.09 | 88.3 | 22.7 | 592.3 | 368 | 101.9 | 5.2 | 103.2 | 0.74817 |  |  |  | 90.1 | 84.1 | 1.506 | 0.7482 | 0.000806 | 11.9723 | 11.6092
SW | 1005-4 | SW 1005 #4 | 23.0167 | 1800 | 90 | 25 | 40 | 196.2 | 39.9 | 90.1 | 95.3 | 96 | 98.8 | 115.34 | 85.5 | 22.8 | 582.9 | 368 | 101.8 | 5.2 | 103.2 | 0.74786 |  |  |  | 90 | 84.1 | 1.495 | 0.7479 | 0.000807 | 12.0172 | 11.6645
SW | 1005-4 | SW 1005 #4 | 23.025 | 1800 | 90 | 25 | 40 | 196.2 | 39.9 | 90 | 95.3 | 96 | 98.8 | 115.62 | 85.5 | 22.7 | 591.5 | 368.1 | 101.8 | 5.2 | 103.1 | 0.74725 |  |  |  | 90.1 | 84 | 1.505 | 0.7473 | 0.000806 | 12.1073 | 11.7468
SW | 1005-4 | SW 1005 #4 | 23.0333 | 1799 | 90 | 25 | 39.9 | 196.2 | 39.9 | 90 | 95.3 | 96 | 98.8 | 115.55 | 87 | 22.7 | 585.4 | 367.8 | 102 | 5.2 | 103 | 0.74817 |  |  |  | 90.1 | 84 | 1.504 | 0.7482 | 0.000806 | 11.9723 | 11.6092
SW | 1005-4 | SW 1005 #4 | 23.0417 | 1800 | 90 | 25 | 39.9 | 196.3 | 40 | 90 | 95.3 | 96 | 98.8 | 114.77 | 89.6 | 22.8 | 584 | 367.8 | 101.8 | 5.2 | 103 | 0.74774 |  |  |  | 90 | 83.9 | 1.502 | 0.7477 | 0.000805 | 12.0472 | 11.6824
SW | 1005-4 | SW 1005 #4 | 23.05 | 1800 | 90 | 24.9 | 39.9 | 196.3 | 40 | 90 | 95.3 | 96 | 98.7 | 114.74 | 89 | 22.8 | 589.2 | 368.5 | 101.8 | 5.2 | 103 | 0.74841 |  |  |  | 90 | 84.1 | 1.504 | 0.7484 | 0.000806 | 11.9423 | 11.5823
SW | 1005-4 | SW 1005 #4 | 23.0583 | 1800 | 90 | 25 | 40 | 196.3 | 40 | 90 | 95.3 | 96 | 98.7 | 114.91 | 87 | 22.8 | 592.5 | 368.2 | 101.8 | 5.2 | 103 | 0.74743 |  |  |  | 90 | 83.9 | 1.502 | 0.7474 | 0.000805 | 12.0922 | 11.7288
SW | 1005-4 | SW 1005 #4 | 23.0667 | 1801 | 90 | 25 | 40 | 196.3 | 40 | 90.1 | 95.3 | 96 | 98.8 | 114.99 | 86.7 | 22.8 | 579.3 | 368.3 | 102 | 5.2 | 103.2 | 0.74829 |  |  |  | 90 | 84 | 1.507 | 0.7483 | 0.000806 | 11.9573 | 11.6002
SW | 1005-4 | SW 1005 #4 | 23.075 | 1800 | 90 | 25 | 40.1 | 196.4 | 40 | 90.1 | 95.3 | 96 | 98.8 | 115.72 | 84.1 | 22.7 | 591.5 | 368.2 | 101.9 | 5.2 | 103.2 | 0.74823 |  |  |  | 90.1 | 84 | 1.508 | 0.7483 | 0.000806 | 11.9573 | 11.6002
SW | 1005-4 | SW 1005 #4 | 23.0833 | 1800 | 90 | 25.1 | 40.1 | 196.4 | 39.9 | 90.1 | 95.3 | 96 | 98.8 | 114.93 | 83.7 | 22.9 | 588.7 | 368.2 | 101.9 | 5.2 | 103.2 | 0.74725 |  |  |  | 90 | 84 | 1.483 | 0.7473 | 0.000806 | 12.1073 | 11.7557
SW | 1005-4 | SW 1005 #4 | 23.0917 | 1800 | 90 | 25.1 | 40.1 | 196.5 | 39.9 | 90.1 | 95.3 | 96 | 98.8 | 114.27 | 86.5 | 22.8 | 588.7 | 368.2 | 101.7 | 5.2 | 103 | 0.74713 |  |  |  | 90 | 84 | 1.491 | 0.7472 | 0.000806 | 12.1223 | 11.7737
SW | 1005-4 | SW 1005 #4 | 23.1 | 1800 | 90 | 25.1 | 40.1 | 196.5 | 39.9 | 90.1 | 95.3 | 96 | 98.8 | 113.24 | 88.6 | 22.8 | 587 | 368 | 101.8 | 5.2 | 103 | 0.74737 |  |  |  | 90 | 84 | 1.501 | 0.7474 | 0.000806 | 12.0922 | 11.7378
SW | 1005-4 | SW 1005 #4 | 23.1083 | 1800 | 90 | 25.1 | 40 | 196.5 | 40 | 90.1 | 95.3 | 96 | 98.7 | 113.85 | 86.6 | 22.9 | 592 | 368 | 101.7 | 5.2 | 102.9 | 0.74694 |  |  |  | 90 | 83.8 | 1.5 | 0.7469 | 0.000804 | 12.1673 | 11.8021
SW | 1005-4 | SW 1005 #4 | 23.1167 | 1799 | 90 | 25.1 | 40 | 196.5 | 40 | 90.1 | 95.3 | 96 | 98.7 | 113.39 | 86.5 | 22.8 | 586.3 | 368.1 | 101.9 | 5.2 | 103 | 0.74749 |  |  |  | 90 | 83.9 | 1.506 | 0.7475 | 0.000805 | 12.0772 | 11.7198
SW | 1005-4 | SW 1005 #4 | 23.125 | 1800 | 90 | 25.1 | 40 | 196.5 | 40 | 90.1 | 95.3 | 96 | 98.8 | 113.39 | 85.5 | 22.8 | 576 | 368 | 101.9 | 5.2 | 103.1 | 0.74866 |  |  |  | 90 | 83.9 | 1.5 | 0.7486 | 0.000805 | 11.9124 | 11.545
SW | 1005-4 | SW 1005 #4 | 23.1333 | 1799 | 90 | 25.1 | 40 | 196.5 | 40.1 | 90.1 | 95.3 | 96 | 98.8 | 114.75 | 84.1 | 22.8 | 593.3 | 367.8 | 102 | 5.2 | 103.1 | 0.74817 |  |  |  | 90 | 83.9 | 1.499 | 0.7482 | 0.000805 | 11.9723 | 11.6182
SW | 1005-4 | SW 1005 #4 | 23.1417 | 1800 | 90 | 25.1 | 40 | 196.5 | 40.1 | 90.1 | 95.3 | 96 | 98.7 | 114.48 | 85.1 | 22.8 | 571.9 | 367.8 | 101.9 | 5.2 | 103 | 0.747 |  |  |  | 90 | 83.9 | 1.504 | 0.747 | 0.000805 | 12.1523 | 11.7932
SW | 1005-4 | SW 1005 #4 | 23.15 | 1800 | 90 | 25.1 | 40.1 | 196.5 | 40.1 | 90.1 | 95.3 | 96 | 98.8 | 113.68 | 84.4 | 22.9 | 591.2 | 367.7 | 101.9 | 5.2 | 103 | 0.74835 |  |  |  | 90 | 83.9 | 1.499 | 0.7484 | 0.000805 | 11.9423 | 11.5913
SW | 1005-4 | SW 1005 #4 | 23.1583 | 1800 | 90 | 25.1 | 40.1 | 196.5 | 40.1 | 90.1 | 95.3 | 96 | 98.8 | 113.3 | 84.1 | 22.8 | 591.7 | 367.7 | 101.8 | 5.2 | 102.9 | 0.74841 |  |  |  | 90 | 83.9 | 1.497 | 0.7484 | 0.000805 | 11.9423 | 11.5823
SW | 1005-4 | SW 1005 #4 | 23.1667 | 1800 | 90 | 25.1 | 40 | 196.4 | 40 | 90 | 95.3 | 96 | 98.8 | 113.74 | 84.8 | 22.8 | 591.1 | 367.8 | 101.8 | 5.2 | 102.9 | 0.7486 |  |  |  | 90 | 83.8 | 1.504 | 0.7486 | 0.000804 | 11.9123 | 11.554
SW | 1005-4 | SW 1005 #4 | 23.175 | 1800 | 90 | 25.1 | 39.9 | 196.4 | 40 | 90 | 95.3 | 96 | 98.8 | 114.78 | 84.2 | 22.5 | 588.8 | 368 | 101.7 | 5.2 | 103 | 0.74719 |  |  |  | 89.9 | 84 | 1.498 | 0.7472 | 0.000806 | 12.1223 | 11.7737
SW | 1005-4 | SW 1005 #4 | 23.1833 | 1800 | 90 | 25.1 | 39.9 | 196.4 | 39.9 | 90 | 95.3 | 96 | 98.7 | 116.44 | 81.9 | 22.7 | 591.9 | 367.9 | 102.1 | 5.2 | 103 | 0.74792 |  |  |  | 89.9 | 83.8 | 1.495 | 0.7479 | 0.000804 | 12.0172 | 11.6645
SW | 1005-4 | SW 1005 #4 | 23.1917 | 1800 | 90 | 25.1 | 39.8 | 196.3 | 40 | 90 | 95.3 | 96 | 98.8 | 115.03 | 79.2 | 22.8 | 593.8 | 368.4 | 101.9 | 5.2 | 103.1 | 0.74749 |  |  |  | 90 | 84.1 | 1.504 | 0.7475 | 0.000807 | 12.0773 | 11.7198
SW | 1005-4 | SW 1005 #4 | 23.2 | 1800 | 90 | 25.1 | 39.9 | 196.2 | 40 | 90 | 95.3 | 96 | 98.8 | 114.2 | 73.5 | 22.8 | 593.2 | 368.2 | 101.8 | 5.2 | 103 | 0.74866 |  |  |  | 89.9 | 84.1 | 1.504 | 0.7486 | 0.000807 | 11.9124 | 11.554
SW | 1005-4 | SW 1005 #4 | 23.2083 | 1800 | 90 | 25.1 | 39.9 | 196.2 | 40 | 90 | 95.3 | 96 | 98.7 | 113.92 | 73.2 | 22.7 | 592.9 | 368.3 | 102 | 5.2 | 103 | 0.74731 |  |  |  | 90 | 83.8 | 1.497 | 0.7473 | 0.000804 | 12.1072 | 11.7467
SW | 1005-4 | SW 1005 #4 | 23.2167 | 1800 | 90 | 25.1 | 39.9 | 196.2 | 40.1 | 90 | 95.3 | 96 | 98.8 | 113.53 | 79.6 | 22.8 | 591.4 | 368.2 | 101.9 | 5.2 | 103.1 | 0.74804 |  |  |  | 90 | 84 | 1.502 | 0.748 | 0.000806 | 12.0022 | 11.6376
SW | 1005-4 | SW 1005 #4 | 23.225 | 1800 | 90 | 25.1 | 39.9 | 196.2 | 40 | 90.1 | 95.3 | 96 | 98.8 | 115.44 | 82.7 | 22.8 | 582.7 | 368.2 | 102 | 5.3 | 103.1 | 0.74768 |  |  |  | 90 | 84.1 | 1.503 | 0.7477 | 0.000807 | 12.0472 | 11.6914
SW | 1005-4 | SW 1005 #4 | 23.2333 | 1800 | 90 | 25 | 40 | 196.2 | 40 | 90.1 | 95.3 | 96 | 98.8 | 116.6 | 83 | 22.8 | 591.5 | 367.9 | 102 | 5.2 | 103.1 | 0.74688 |  |  |  | 90 | 84 | 1.503 | 0.7469 | 0.000806 | 12.1674 | 11.8112
SW | 1005-4 | SW 1005 #4 | 23.2417 | 1800 | 90 | 25 | 40.1 | 196.2 | 40 | 90.1 | 95.3 | 96 | 98.7 | 116.15 | 84.4 | 22.8 | 587.5 | 368.3 | 102 | 5.2 | 103.1 | 0.74786 |  |  |  | 90 | 84 | 1.501 | 0.7479 | 0.000807 | 12.0172 | 11.6645
SW | 1005-4 | SW 1005 #4 | 23.25 | 1800 | 90 | 25 | 40.1 | 196.2 | 39.9 | 90.1 | 95.3 | 96 | 98.7 | 113.86 | 83.1 | 22.7 | 587.2 | 368.2 | 101.8 | 5.2 | 103.2 | 0.74829 |  |  |  | 90 | 84.1 | 1.506 | 0.7483 | 0.000807 | 11.9573 | 11.6003
SW | 1005-4 | SW 1005 #4 | 23.2583 | 1800 | 90 | 25 | 40.1 | 196.2 | 39.9 | 90 | 95.3 | 96 | 98.8 | 114.96 | 83.4 | 22.7 | 585.3 | 368.3 | 102 | 5.2 | 103.2 | 0.74798 |  |  |  | 90 | 84.2 | 1.501 | 0.748 | 0.000808 | 12.0023 | 11.6466
SW | 1005-4 | SW 1005 #4 | 23.2667 | 1800 | 90 | 25 | 40.1 | 196.3 | 39.9 | 90 | 95.3 | 96 | 98.7 | 115.78 | 84.1 | 22.8 | 591.5 | 367.9 | 101.8 | 5.2 | 103 | 0.74817 |  |  |  | 89.9 | 83.9 | 1.492 | 0.7481 | 0.000806 | 11.9872 | 11.6271
SW | 1005-4 | SW 1005 #4 | 23.275 | 1800 | 90 | 25 | 40.2 | 196.3 | 40 | 90 | 95.3 | 96 | 98.8 | 114.11 | 84.6 | 22.8 | 593 | 367.8 | 102 | 5.2 | 103 | 0.74762 |  |  |  | 90 | 83.9 | 1.499 | 0.7476 | 0.000805 | 12.0622 | 11.7004
SW | 1005-4 | SW 1005 #4 | 23.2833 | 1800 | 90 | 25 | 40.1 | 196.3 | 40 | 90 | 95.3 | 96 | 98.7 | 112.77 | 85.2 | 22.8 | 591 | 368 | 101.8 | 5.2 | 102.9 | 0.74811 |  |  |  | 90 | 83.9 | 1.502 | 0.7481 | 0.000805 | 11.9872 | 11.6271
SW | 1005-4 | SW 1005 #4 | 23.2917 | 1800 | 90 | 25 | 40.1 | 196.3 | 40.1 | 90 | 95.3 | 96 | 98.8 | 112.37 | 84.3 | 22.7 | 590.6 | 367.9 | 101.9 | 5.2 | 103 | 0.74835 |  |  |  | 90 | 84 | 1.503 | 0.7484 | 0.000806 | 11.9423 | 11.5913
SW | 1005-4 | SW 1005 #4 | 23.3 | 1800 | 90 | 24.9 | 40.1 | 196.3 | 40.1 | 90 | 95.3 | 96 | 98.7 | 112.95 | 85.6 | 22.8 | 591.8 | 368 | 102 | 5.2 | 102.9 | 0.74829 |  |  |  | 89.9 | 84 | 1.502 | 0.7482 | 0.000805 | 11.9723 | 11.6092
SW | 1005-4 | SW 1005 #4 | 23.3083 | 1800 | 90 | 24.9 | 40.2 | 196.4 | 40.1 | 90 | 95.3 | 96 | 98.8 | 114.9 | 84.7 | 22.8 | 592.3 | 368 | 101.8 | 5.2 | 102.9 | 0.74768 |  |  |  | 90 | 84 | 1.506 | 0.7477 | 0.000806 | 12.0472 | 11.6914
SW | 1005-4 | SW 1005 #4 | 23.3167 | 1800 | 90 | 24.9 | 40.1 | 196.4 | 40 | 90.1 | 95.3 | 96 | 98.8 | 114.52 | 84.8 | 22.8 | 593.3 | 368 | 101.7 | 5.2 | 103.1 | 0.74817 |  |  |  | 90 | 84 | 1.499 | 0.7482 | 0.000806 | 11.9723 | 11.6182
SW | 1005-4 | SW 1005 #4 | 23.325 | 1800 | 90 | 24.9 | 40.2 | 196.4 | 40 | 90.1 | 95.3 | 96 | 98.8 | 113.82 | 85.8 | 22.8 | 592.9 | 367.9 | 102 | 5.2 | 103.2 | 0.74804 |  |  |  | 90 | 84.1 | 1.5 | 0.7481 | 0.000806 | 11.9872 | 11.6376
SW | 1005-4 | SW 1005 #4 | 23.3333 | 1800 | 90 | 24.9 | 40.2 | 196.4 | 39.9 | 90.1 | 95.3 | 96 | 98.8 | 114.63 | 86.4 | 22.8 | 586.8 | 368 | 101.9 | 5.2 | 103.2 | 0.74811 |  |  |  | 90 | 84.1 | 1.506 | 0.7481 | 0.000807 | 11.9873 | 11.6271
SW | 1005-4 | SW 1005 #4 | 23.3417 | 1800 | 90 | 24.9 | 40.2 | 196.5 | 39.9 | 90.1 | 95.3 | 96 | 98.8 | 117.25 | 85.6 | 22.8 | 591.9 | 368.2 | 101.8 | 5.2 | 103.1 | 0.74749 |  |  |  | 90 | 84 | 1.502 | 0.7475 | 0.000806 | 12.0772 | 11.7198
SW | 1005-4 | SW 1005 #4 | 23.35 | 1800 | 90 | 24.9 | 40.2 | 196.5 | 40 | 90.1 | 95.3 | 96 | 98.8 | 114.72 | 86 | 22.8 | 582.2 | 367.7 | 101.9 | 5.2 | 103 | 0.74835 |  |  |  | 90 | 84.1 | 1.486 | 0.7483 | 0.000807 | 11.9573 | 11.5913
SW | 1005-4 | SW 1005 #4 | 23.3583 | 1800 | 90 | 24.9 | 40.1 | 196.5 | 40 | 90 | 95.3 | 96 | 98.8 | 114.28 | 85.7 | 22.8 | 591.6 | 367.7 | 101.8 | 5.2 | 102.9 | 0.74713 |  |  |  | 90 | 83.9 | 1.494 | 0.7471 | 0.000805 | 12.1373 | 11.7737
SW | 1005-4 | SW 1005 #4 | 23.3667 | 1800 | 90 | 24.9 | 40.1 | 196.5 | 40 | 90.1 | 95.3 | 96 | 98.8 | 113.95 | 85.6 | 22.8 | 589.6 | 368 | 101.9 | 5.2 | 103 | 0.74713 |  |  |  | 89.9 | 84.1 | 1.497 | 0.7471 | 0.000807 | 12.1373 | 11.7827
SW | 1005-4 | SW 1005 #4 | 23.375 | 1800 | 90 | 24.9 | 40.1 | 196.5 | 40 | 90 | 95.3 | 96 | 98.8 | 115.01 | 85 | 22.8 | 581.3 | 367.9 | 101.8 | 5.2 | 103 | 0.74749 |  |  |  | 90 | 84 | 1.5 | 0.7475 | 0.000806 | 12.0772 | 11.7198
SW | 1005-4 | SW 1005 #4 | 23.3833 | 1799 | 90 | 24.8 | 40.2 | 196.5 | 40.1 | 90.1 | 95.3 | 96 | 98.8 | 115.68 | 86 | 22.8 | 578.2 | 368.1 | 102 | 5.2 | 103 | 0.74811 |  |  |  | 90 | 84 | 1.503 | 0.7481 | 0.000806 | 11.9872 | 11.6271
SW | 1005-4 | SW 1005 #4 | 23.3917 | 1800 | 90 | 24.8 | 40.3 | 196.5 | 39.9 | 90.1 | 95.3 | 96 | 98.8 | 113.98 | 85.7 | 22.9 | 583.9 | 367.6 | 102 | 5.2 | 103.1 | 0.74896 |  |  |  | 90 | 84 | 1.503 | 0.749 | 0.000806 | 11.8525 | 11.5003
SW | 1005-4 | SW 1005 #4 | 23.4 | 1800 | 90 | 24.8 | 40.3 | 196.4 | 39.9 | 90.1 | 95.3 | 96 | 98.9 | 112.79 | 85.4 | 22.8 | 578.8 | 368.3 | 102 | 5.2 | 103.2 | 0.74823 |  |  |  | 90 | 84.2 | 1.501 | 0.7482 | 0.000808 | 11.9723 | 11.6092
SW | 1005-4 | SW 1005 #4 | 23.4083 | 1800 | 90 | 24.8 | 40.3 | 196.4 | 39.8 | 90.1 | 95.3 | 96 | 98.7 | 115.44 | 85.8 | 22.8 | 591.9 | 367.4 | 101.7 | 5.2 | 102.9 | 0.74811 |  |  |  | 90 | 83.9 | 1.493 | 0.7481 | 0.000805 | 11.9872 | 11.6271
SW | 1005-4 | SW 1005 #4 | 23.4167 | 1800 | 90 | 24.9 | 40.3 | 196.3 | 39.9 | 90.1 | 95.3 | 96 | 98.8 | 114.15 | 85.7 | 22.7 | 585.6 | 368 | 101.8 | 5.2 | 103.1 | 0.74823 |  |  |  | 90 | 84 | 1.504 | 0.7482 | 0.000805 | 11.9723 | 11.6092
SW | 1005-4 | SW 1005 #4 | 23.425 | 1800 | 90 | 25 | 40.2 | 196.2 | 39.9 | 90 | 95.3 | 96 | 98.7 | 113.73 | 85.5 | 22.8 | 587.7 | 368 | 102.1 | 5.2 | 103.1 | 0.74817 |  |  |  | 89.9 | 84 | 1.501 | 0.7481 | 0.000806 | 11.9872 | 11.6271
SW | 1005-4 | SW 1005 #4 | 23.4333 | 1801 | 90 | 24.9 | 40.2 | 196.2 | 39.9 | 90 | 95.3 | 96 | 98.8 | 113.03 | 86.8 | 22.8 | 587.6 | 368.2 | 101.8 | 5.2 | 103.1 | 0.74737 |  |  |  | 90 | 84.1 | 1.504 | 0.7474 | 0.000807 | 12.0923 | 11.7378
SW | 1005-4 | SW 1005 #4 | 23.4417 | 1800 | 90 | 24.9 | 40.2 | 196.2 | 40 | 90 | 95.3 | 96 | 98.8 | 114.88 | 86.3 | 22.8 | 582.9 | 367.8 | 102.1 | 5.2 | 102.9 | 0.74817 |  |  |  | 89.9 | 84 | 1.497 | 0.7481 | 0.000806 | 11.9872 | 11.6271
SW | 1005-4 | SW 1005 #4 | 23.45 | 1799 | 90 | 24.9 | 40.2 | 196.1 | 40 | 90 | 95.3 | 96 | 98.8 | 115.15 | 86.6 | 22.8 | 584.1 | 367.9 | 101.8 | 5.2 | 103 | 0.74743 |  |  |  | 90 | 84 | 1.505 | 0.7474 | 0.000806 | 12.0922 | 11.7288
SW | 1005-4 | SW 1005 #4 | 23.4583 | 1800 | 90 | 24.9 | 40.2 | 196.2 | 40.1 | 90.1 | 95.3 | 96 | 98.8 | 114.36 | 88 | 22.8 | 578.7 | 368 | 101.8 | 5.2 | 103.1 | 0.74774 |  |  |  | 90 | 84 | 1.507 | 0.7477 | 0.000806 | 12.0472 | 11.6824
SW | 1005-4 | SW 1005 #4 | 23.4667 | 1800 | 90 | 24.9 | 40.3 | 196.2 | 40.2 | 90.1 | 95.3 | 96 | 98.8 | 113.66 | 87.4 | 22.8 | 588.5 | 367.9 | 101.8 | 5.2 | 103 | 0.74725 |  |  |  | 90 | 84 | 1.498 | 0.7473 | 0.000806 | 12.1073 | 11.7557
SW | 1005-4 | SW 1005 #4 | 23.475 | 1800 | 90 | 25 | 40.4 | 196.2 | 40.2 | 90.1 | 95.3 | 96 | 98.8 | 113.14 | 87.1 | 22.8 | 577.2 | 367.8 | 101.8 | 5.2 | 103 | 0.74786 |  |  |  | 90.1 | 84.1 | 1.506 | 0.7479 | 0.000807 | 12.0172 | 11.6555
SW | 1005-4 | SW 1005 #4 | 23.4833 | 1800 | 90 | 24.9 | 40.4 | 196.3 | 40.1 | 90.1 | 95.3 | 96 | 98.8 | 114.98 | 89.8 | 22.8 | 592.5 | 367.8 | 102 | 5.2 | 102.9 | 0.74811 |  |  |  | 90 | 84 | 1.502 | 0.7481 | 0.000805 | 11.9872 | 11.6271
SW | 1005-4 | SW 1005 #4 | 23.4917 | 1800 | 90 | 25 | 40.4 | 196.3 | 40 | 90.1 | 95.3 | 96 | 98.8 | 114.53 | 88.8 | 22.9 | 582.2 | 367.9 | 102.1 | 5.2 | 103.1 | 0.74786 |  |  |  | 90.1 | 84.1 | 1.496 | 0.7479 | 0.000807 | 12.0172 | 11.6555
SW | 1005-4 | SW 1005 #4 | 23.5 | 1800 | 90 | 25 | 40.3 | 196.3 | 40.1 | 90.1 | 95.3 | 96 | 98.8 | 114.81 | 88.8 | 22.8 | 589.6 | 367.9 | 101.8 | 5.2 | 103 | 0.74847 |  |  |  | 90 | 84.1 | 1.5 | 0.7485 | 0.000807 | 11.9274 | 11.5734
SW | 1005-4 | SW 1005 #4 | 23.5083 | 1800 | 90 | 25 | 40.3 | 196.4 | 40.1 | 90.1 | 95.3 | 96 | 98.8 | 112.99 | 88 | 22.8 | 570.1 | 367.9 | 102 | 5.2 | 103.1 | 0.74811 |  |  |  | 90 | 84.2 | 1.504 | 0.7481 | 0.000808 | 11.9873 | 11.6272
SW | 1005-4 | SW 1005 #4 | 23.5167 | 1800 | 90 | 25.1 | 40.3 | 196.4 | 40.1 | 90.1 | 95.3 | 96 | 98.8 | 114.34 | 88.2 | 22.8 | 593.5 | 367.8 | 101.8 | 5.2 | 103 | 0.74786 |  |  |  | 90.1 | 84.1 | 1.503 | 0.7479 | 0.000806 | 12.0172 | 11.6555
SW | 1005-4 | SW 1005 #4 | 23.525 | 1800 | 90 | 25.1 | 40.3 | 196.5 | 40.1 | 90.1 | 95.3 | 96 | 98.8 | 115.68 | 87.3 | 22.9 | 591.5 | 367.9 | 101.8 | 5.2 | 103.1 | 0.74872 |  |  |  | 90 | 84 | 1.499 | 0.7487 | 0.000806 | 11.8974 | 11.5361
SW | 1005-4 | SW 1005 #4 | 23.5333 | 1800 | 90 | 25.1 | 40.3 | 196.5 | 40.1 | 90.1 | 95.3 | 96 | 98.8 | 114.3 | 88.4 | 22.8 | 584.5 | 367.9 | 102.1 | 5.2 | 103.1 | 0.74823 |  |  |  | 90 | 84.1 | 1.497 | 0.7482 | 0.000807 | 11.9723 | 11.6092
SW | 1005-4 | SW 1005 #4 | 23.5417 | 1800 | 90 | 25.1 | 40.3 | 196.5 | 40.1 | 90.1 | 95.3 | 96 | 98.8 | 115.28 | 89 | 22.8 | 592.9 | 368 | 101.9 | 5.2 | 103 | 0.74835 |  |  |  | 90 | 84 | 1.473 | 0.7483 | 0.000806 | 11.9573 | 11.5913
SW | 1005-4 | SW 1005 #4 | 23.55 | 1800 | 90 | 25.1 | 40.4 | 196.5 | 40 | 90.1 | 95.3 | 96 | 98.8 | 113.42 | 90 | 22.8 | 587.2 | 367.7 | 102 | 5.2 | 103.1 | 0.74829 |  |  |  | 90 | 84 | 1.498 | 0.7483 | 0.000806 | 11.9573 | 11.6002
SW | 1005-4 | SW 1005 #4 | 23.5583 | 1800 | 90 | 25.1 | 40.4 | 196.5 | 40 | 90.1 | 95.3 | 96 | 98.8 | 113.17 | 89.8 | 22.8 | 578.7 | 367.7 | 101.8 | 5.2 | 103 | 0.74749 |  |  |  | 90 | 84 | 1.504 | 0.7475 | 0.000806 | 12.0772 | 11.7198
SW | 1005-4 | SW 1005 #4 | 23.5667 | 1800 | 90 | 25.1 | 40.4 | 196.5 | 39.9 | 90.1 | 95.3 | 96 | 98.8 | 115.11 | 87.4 | 22.8 | 593.3 | 367.9 | 101.9 | 5.2 | 103.1 | 0.74811 |  |  |  | 90 | 84 | 1.505 | 0.7481 | 0.000806 | 11.9872 | 11.6271
SW | 1005-4 | SW 1005 #4 | 23.575 | 1800 | 90 | 25.1 | 40.3 | 196.5 | 39.9 | 90.1 | 95.3 | 96 | 98.8 | 115.07 | 85.3 | 22.7 | 581.3 | 368 | 101.9 | 5.2 | 103 | 0.74749 |  |  |  | 90 | 84 | 1.498 | 0.7475 | 0.000806 | 12.0772 | 11.7198
SW | 1005-4 | SW 1005 #4 | 23.5833 | 1800 | 90 | 25.2 | 40.3 | 196.5 | 40 | 90.1 | 95.3 | 96 | 98.8 | 113.71 | 85.5 | 22.8 | 577.1 | 367.7 | 101.9 | 5.2 | 103 | 0.74755 |  |  |  | 90 | 84 | 1.49 | 0.7475 | 0.000806 | 12.0772 | 11.7108
SW | 1005-4 | SW 1005 #4 | 23.5917 | 1800 | 90.1 | 25.2 | 40.3 | 196.5 | 40 | 90.1 | 95.3 | 96 | 98.8 | 115.04 | 87.1 | 22.8 | 592.8 | 367.6 | 101.9 | 5.2 | 103 | 0.74755 |  |  |  | 90.1 | 84 | 1.498 | 0.7476 | 0.000805 | 12.0622 | 11.7018
SW | 1005-4 | SW 1005 #4 | 23.6 | 1800 | 90 | 25.2 | 40.3 | 196.5 | 40.1 | 90.1 | 95.3 | 96 | 98.8 | 115.1 | 85.1 | 22.9 | 591 | 367.9 | 102.1 | 5.2 | 103.1 | 0.74786 |  |  |  | 90 | 83.9 | 1.496 | 0.7479 | 0.000805 | 12.0172 | 11.6645
SW | 1005-4 | SW 1005 #4 | 23.6083 | 1800 | 90 | 25.2 | 40.3 | 196.5 | 40.1 | 90 | 95.3 | 96 | 98.8 | 113.89 | 85.6 | 22.7 | 571.5 | 367.8 | 101.8 | 5.2 | 103.1 | 0.74725 |  |  |  | 90 | 83.9 | 1.499 | 0.7473 | 0.000805 | 12.1072 | 11.7557
SW | 1005-4 | SW 1005 #4 | 23.6167 | 1800 | 90 | 25.2 | 40.3 | 196.5 | 40.1 | 90 | 95.3 | 96 | 98.8 | 113.51 | 82.9 | 22.8 | 580.9 | 367.9 | 101.8 | 5.2 | 103.1 | 0.74762 |  |  |  | 90 | 84 | 1.5 | 0.7476 | 0.000806 | 12.0622 | 11.7004
SW | 1005-4 | SW 1005 #4 | 23.625 | 1800 | 90 | 25.2 | 40.4 | 196.5 | 40.1 | 90 | 95.3 | 96 | 98.9 | 115.01 | 85.4 | 22.9 | 588.4 | 368 | 102 | 5.2 | 103.1 | 0.74755 |  |  |  | 89.9 | 84 | 1.494 | 0.7475 | 0.000806 | 12.0772 | 11.7198
SW | 1005-4 | SW 1005 #4 | 23.6333 | 1799 | 90 | 25.1 | 40.4 | 196.5 | 40 | 90 | 95.3 | 96 | 98.8 | 114.76 | 83.7 | 22.8 | 592.3 | 367.9 | 102 | 5.2 | 103.1 | 0.7478 |  |  |  | 90 | 83.9 | 1.488 | 0.7478 | 0.000805 | 12.0322 | 11.6734
SW | 1005-4 | SW 1005 #4 | 23.6417 | 1800 | 90 | 25.1 | 40.4 | 196.5 | 40 | 90 | 95.2 | 96 | 98.8 | 112.82 | 86.6 | 22.8 | 576 | 368 | 101.9 | 5.2 | 103.1 | 0.74774 |  |  |  | 90 | 83.9 | 1.496 | 0.7477 | 0.000805 | 12.0472 | 11.6824
SW | 1005-4 | SW 1005 #4 | 23.65 | 1800 | 90 | 25.1 | 40.3 | 196.5 | 39.9 | 89.9 | 95.2 | 96 | 98.8 | 113.26 | 87.7 | 22.8 | 588.8 | 368.3 | 102 | 5.2 | 103.1 | 0.74719 |  |  |  | 89.9 | 83.9 | 1.495 | 0.7471 | 0.000805 | 12.1373 | 11.7737
SW | 1005-4 | SW 1005 #4 | 23.6583 | 1800 | 90 | 25 | 40.3 | 196.5 | 39.9 | 89.9 | 95.2 | 96 | 98.8 | 115.17 | 87.8 | 22.5 | 585.2 | 368.7 | 101.9 | 5.2 | 103.2 | 0.74749 |  |  |  | 89.9 | 84 | 1.502 | 0.7475 | 0.000806 | 12.0772 | 11.7288
SW | 1005-4 | SW 1005 #4 | 23.6667 | 1800 | 90 | 25 | 40.2 | 196.5 | 39.9 | 89.9 | 95.2 | 96 | 98.8 | 115.36 | 87.6 | 22.6 | 592.9 | 368.4 | 101.8 | 5.2 | 103.2 | 0.74743 |  |  |  | 89.9 | 83.9 | 1.5 | 0.7474 | 0.000805 | 12.0922 | 11.7378
SW | 1005-4 | SW 1005 #4 | 23.675 | 1800 | 90 | 25 | 40.1 | 196.6 | 39.9 | 89.9 | 95.2 | 96 | 98.8 | 114.59 | 87.2 | 22.9 | 584.1 | 368.2 | 102 | 5.2 | 103.1 | 0.7478 |  |  |  | 89.9 | 83.9 | 1.5 | 0.7478 | 0.000805 | 12.0322 | 11.6824
SW | 1005-4 | SW 1005 #4 | 23.6833 | 1800 | 89.9 | 25.1 | 40 | 196.6 | 39.9 | 89.9 | 95.2 | 96 | 98.8 | 114.95 | 87.5 | 22.9 | 588.3 | 368.2 | 101.9 | 5.2 | 103 | 0.74768 |  |  |  | 89.9 | 83.8 | 1.503 | 0.7476 | 0.000804 | 12.0622 | 11.7003
SW | 1005-4 | SW 1005 #4 | 23.6917 | 1800 | 89.9 | 25.1 | 40 | 196.6 | 40 | 89.9 | 95.2 | 96 | 98.9 | 113.96 | 86.8 | 22.7 | 585.7 | 367.9 | 102.1 | 5.2 | 103.1 | 0.7467 |  |  |  | 89.9 | 83.9 | 1.492 | 0.7466 | 0.000805 | 12.2125 | 11.8471
SW | 1005-4 | SW 1005 #4 | 23.7 | 1800 | 89.9 | 25.1 | 40 | 196.5 | 40 | 89.9 | 95.1 | 96 | 98.8 | 115 | 87.7 | 22.8 | 590.4 | 368 | 102.2 | 5.2 | 103 | 0.74768 |  |  |  | 89.9 | 83.8 | 1.496 | 0.7476 | 0.000805 | 12.0622 | 11.7004
SW | 1005-4 | SW 1005 #4 | 23.7083 | 1800 | 89.9 | 25.1 | 40 | 196.5 | 39.9 | 89.9 | 95.2 | 96 | 98.8 | 115.15 | 87.6 | 22.7 | 587.3 | 367.9 | 101.9 | 5.2 | 103.1 | 0.74707 |  |  |  | 89.9 | 83.8 | 1.492 | 0.747 | 0.000804 | 12.1523 | 11.7917
SW | 1005-4 | SW 1005 #4 | 23.7167 | 1800 | 90 | 25 | 40 | 196.5 | 40 | 89.9 | 95.1 | 96 | 98.8 | 114.33 | 87.4 | 22.7 | 586.7 | 368.4 | 101.8 | 5.2 | 103.2 | 0.7478 |  |  |  | 89.9 | 83.9 | 1.505 | 0.7477 | 0.000806 | 12.0472 | 11.6824
SW | 1005-4 | SW 1005 #4 | 23.725 | 1800 | 90 | 25 | 40 | 196.5 | 40 | 89.9 | 95.2 | 96 | 98.8 | 115 | 87.7 | 22.8 | 583.2 | 368.4 | 102.1 | 5.2 | 103.1 | 0.74762 |  |  |  | 89.9 | 83.9 | 1.492 | 0.7475 | 0.000805 | 12.0772 | 11.7093
SW | 1005-4 | SW 1005 #4 | 23.7333 | 1800 | 90 | 25 | 39.9 | 196.5 | 39.9 | 89.9 | 95.2 | 96 | 98.8 | 115.85 | 85.9 | 22.8 | 592.2 | 367.9 | 102 | 5.2 | 103.1 | 0.74774 |  |  |  | 89.9 | 83.9 | 1.502 | 0.7477 | 0.000805 | 12.0472 | 11.6914
SW | 1005-4 | SW 1005 #4 | 23.7417 | 1800 | 90 | 25.1 | 39.9 | 196.5 | 39.9 | 89.9 | 95.2 | 96 | 98.8 | 114.96 | 85.6 | 22.8 | 587.4 | 368.1 | 102 | 5.2 | 103 | 0.74762 |  |  |  | 89.9 | 84 | 1.503 | 0.7476 | 0.000806 | 12.0622 | 11.7093
SW | 1005-4 | SW 1005 #4 | 23.75 | 1800 | 90 | 25.1 | 39.9 | 196.5 | 39.9 | 89.9 | 95.1 | 96 | 98.8 | 115.25 | 85.4 | 22.8 | 591.3 | 368 | 102 | 5.2 | 103 | 0.74884 |  |  |  | 89.9 | 83.9 | 1.501 | 0.7488 | 0.000805 | 11.8824 | 11.5271
SW | 1005-4 | SW 1005 #4 | 23.7583 | 1800 | 90 | 25 | 39.9 | 196.6 | 40 | 89.9 | 95.1 | 96 | 98.8 | 114.06 | 86.1 | 22.7 | 593.3 | 368.2 | 101.8 | 5.2 | 103.1 | 0.74737 |  |  |  | 89.9 | 84 | 1.492 | 0.7473 | 0.000807 | 12.1073 | 11.7468
SW | 1005-4 | SW 1005 #4 | 23.7667 | 1800 | 90 | 25 | 39.9 | 196.6 | 40 | 89.9 | 95.1 | 96 | 98.8 | 113.97 | 84.4 | 22.8 | 584.6 | 368.3 | 102 | 5.2 | 103.1 | 0.74823 |  |  |  | 89.9 | 84.1 | 1.502 | 0.7482 | 0.000807 | 11.9723 | 11.6182
SW | 1005-4 | SW 1005 #4 | 23.775 | 1800 | 90 | 25 | 39.9 | 196.5 | 40.1 | 89.9 | 95.1 | 96 | 98.9 | 114.45 | 83.5 | 22.8 | 582.2 | 368.5 | 102 | 5.2 | 103.2 | 0.74755 |  |  |  | 90 | 84.1 | 1.5 | 0.7475 | 0.000807 | 12.0773 | 11.7109
SW | 1005-4 | SW 1005 #4 | 23.7833 | 1800 | 90 | 25 | 40 | 196.6 | 40.1 | 89.9 | 95.1 | 96 | 98.8 | 114.05 | 84.1 | 22.7 | 576.1 | 367.9 | 102 | 5.2 | 103.1 | 0.74841 |  |  |  | 90 | 84.1 | 1.505 | 0.7484 | 0.000807 | 11.9423 | 11.5824
SW | 1005-4 | SW 1005 #4 | 23.7917 | 1800 | 90 | 25 | 40.1 | 196.5 | 40 | 89.9 | 95.2 | 96 | 98.8 | 115.42 | 83.5 | 22.8 | 591.6 | 368.3 | 102 | 5.2 | 103.1 | 0.74798 |  |  |  | 89.9 | 84 | 1.505 | 0.7479 | 0.000806 | 12.0172 | 11.6555
SW | 1005-4 | SW 1005 #4 | 23.8 | 1800 | 90 | 25 | 40.1 | 196.6 | 40 | 89.9 | 95.1 | 96 | 98.8 | 114.54 | 82.4 | 22.8 | 586.1 | 368.2 | 102 | 5.1 | 103.1 | 0.74811 |  |  |  | 90 | 84.1 | 1.496 | 0.7481 | 0.000807 | 11.9873 | 11.6271
SW | 1005-4 | SW 1005 #4 | 23.8083 | 1800 | 90 | 25 | 40 | 196.5 | 40 | 89.9 | 95.2 | 96 | 98.8 | 114.31 | 82.1 | 22.5 | 592 | 368.7 | 102 | 5.2 | 103.3 | 0.74945 |  |  |  | 90 | 84.2 | 1.514 | 0.7495 | 0.000808 | 11.7779 | 11.4274
SW | 1005-4 | SW 1005 #4 | 23.8167 | 1800 | 90 | 25 | 40 | 196.5 | 40 | 89.9 | 95.2 | 96 | 98.8 | 113.62 | 78.6 | 22.6 | 591.5 | 368.1 | 102 | 5.2 | 103.3 | 0.74707 |  |  |  | 90 | 84.1 | 1.506 | 0.7471 | 0.000807 | 12.1373 | 11.7827
SW | 1005-4 | SW 1005 #4 | 23.825 | 1800 | 90 | 25 | 39.9 | 196.3 | 40 | 89.9 | 95.2 | 96 | 98.8 | 113.49 | 78.4 | 22.8 | 592.4 | 368.4 | 102 | 5.2 | 103.1 | 0.74725 |  |  |  | 89.9 | 84.1 | 1.505 | 0.7472 | 0.000807 | 12.1223 | 11.7647
SW | 1005-4 | SW 1005 #4 | 23.8333 | 1800 | 90 | 25 | 39.9 | 196.3 | 40 | 89.9 | 95.1 | 96 | 98.8 | 113.68 | 80.2 | 22.8 | 585.4 | 368.3 | 102 | 5.2 | 103.1 | 0.74786 |  |  |  | 89.9 | 84.1 | 1.501 | 0.7478 | 0.000807 | 12.0322 | 11.6735
SW | 1005-4 | SW 1005 #4 | 23.8417 | 1800 | 90 | 24.9 | 39.9 | 196.3 | 40.1 | 89.9 | 95.1 | 96 | 98.8 | 114.3 | 79 | 22.8 | 594 | 368.4 | 101.8 | 5.2 | 103.1 | 0.7478 |  |  |  | 89.9 | 84.1 | 1.502 | 0.7478 | 0.000807 | 12.0322 | 11.6824
SW | 1005-4 | SW 1005 #4 | 23.85 | 1800 | 90 | 24.8 | 40 | 196.2 | 40 | 89.9 | 95.1 | 96 | 98.8 | 114.37 | 76.5 | 22.8 | 585.5 | 368.7 | 102 | 5.2 | 103.2 | 0.74829 |  |  |  | 90 | 84.2 | 1.508 | 0.7483 | 0.000808 | 11.9573 | 11.6003
SW | 1005-4 | SW 1005 #4 | 23.8583 | 1800 | 90 | 24.8 | 40 | 196.2 | 40.1 | 89.9 | 95.1 | 96 | 98.8 | 115.68 | 76.1 | 22.9 | 592.2 | 368.2 | 101.9 | 5.2 | 103.2 | 0.747 |  |  |  | 89.9 | 84.1 | 1.492 | 0.747 | 0.000807 | 12.1524 | 11.8022
SW | 1005-4 | SW 1005 #4 | 23.8667 | 1800 | 90 | 24.7 | 40.1 | 196.2 | 40 | 89.9 | 95.1 | 96 | 98.8 | 115.49 | 76.9 | 22.8 | 581.8 | 368.4 | 102.1 | 5.2 | 103.2 | 0.74768 |  |  |  | 90 | 84.1 | 1.502 | 0.7477 | 0.000808 | 12.0473 | 11.6914
SW | 1005-4 | SW 1005 #4 | 23.875 | 1800 | 90 | 24.7 | 40.1 | 196.3 | 40.1 | 89.9 | 95.2 | 96 | 98.9 | 114.13 | 77.5 | 22.9 | 575.6 | 368 | 101.9 | 5.2 | 103.1 | 0.74811 |  |  |  | 90 | 84.1 | 1.505 | 0.7481 | 0.000807 | 11.9873 | 11.6271
SW | 1005-4 | SW 1005 #4 | 23.8833 | 1800 | 90 | 24.8 | 40 | 196.4 | 40 | 89.9 | 95.2 | 96 | 98.8 | 113.1 | 74 | 22.9 | 579.1 | 368.1 | 102 | 5.2 | 103.1 | 0.7478 |  |  |  | 90 | 84.1 | 1.499 | 0.7478 | 0.000807 | 12.0322 | 11.6735
SW | 1005-4 | SW 1005 #4 | 23.8917 | 1800 | 90 | 24.9 | 40 | 196.4 | 40 | 89.9 | 95.1 | 96 | 98.8 | 114.98 | 73.4 | 22.9 | 592 | 368.5 | 101.9 | 5.2 | 103.2 | 0.74798 |  |  |  | 90 | 84.1 | 1.5 | 0.748 | 0.000807 | 12.0023 | 11.6466
SW | 1005-4 | SW 1005 #4 | 23.9 | 1801 | 90 | 25 | 40 | 196.5 | 40 | 89.9 | 95.1 | 96 | 98.8 | 114.72 | 70.4 | 22.8 | 593.4 | 368.4 | 102 | 5.2 | 103.2 | 0.74804 |  |  |  | 90 | 84.1 | 1.501 | 0.748 | 0.000807 | 12.0023 | 11.6376
SW | 1005-4 | SW 1005 #4 | 23.9083 | 1799 | 90 | 24.9 | 40 | 196.5 | 40 | 89.9 | 95.1 | 96 | 98.8 | 114.89 | 71.9 | 22.9 | 587.7 | 368.1 | 102 | 5.2 | 103.2 | 0.74866 |  |  |  | 89.9 | 84.1 | 1.496 | 0.7486 | 0.000807 | 11.9124 | 11.554
SW | 1005-4 | SW 1005 #4 | 23.9167 | 1800 | 90 | 24.9 | 40 | 196.5 | 40.1 | 89.9 | 95.1 | 96 | 98.8 | 113.71 | 72.5 | 22.9 | 571.4 | 368.2 | 102 | 5.2 | 103 | 0.74694 |  |  |  | 90 | 83.9 | 1.493 | 0.7469 | 0.000805 | 12.1674 | 11.8022
SW | 1005-4 | SW 1005 #4 | 23.925 | 1800 | 90 | 24.9 | 40 | 196.6 | 40.1 | 89.9 | 95.1 | 96 | 98.8 | 113.9 | 74.8 | 22.9 | 584.6 | 368.4 | 101.9 | 5.1 | 103 | 0.7478 |  |  |  | 90 | 83.9 | 1.5 | 0.7478 | 0.000805 | 12.0322 | 11.6734
SW | 1005-4 | SW 1005 #4 | 23.9333 | 1800 | 90 | 25 | 40 | 196.6 | 40.2 | 89.9 | 95.1 | 96 | 98.8 | 113.52 | 73.2 | 22.9 | 588.1 | 367.9 | 102.1 | 5.2 | 103 | 0.74688 |  |  |  | 89.9 | 83.8 | 1.494 | 0.7468 | 0.000804 | 12.1824 | 11.8201
SW | 1005-4 | SW 1005 #4 | 23.9417 | 1800 | 90 | 25 | 40.1 | 196.6 | 40.1 | 89.9 | 95.1 | 96 | 98.9 | 113.75 | 76.7 | 22.9 | 591.8 | 368.2 | 101.9 | 5.2 | 103 | 0.74762 |  |  |  | 90 | 84 | 1.507 | 0.7476 | 0.000806 | 12.0622 | 11.7004
SW | 1005-4 | SW 1005 #4 | 23.95 | 1800 | 90 | 25 | 40.1 | 196.6 | 40 | 89.9 | 95.1 | 96 | 98.8 | 115.04 | 74.7 | 22.9 | 591.4 | 368 | 101.9 | 5.1 | 103.1 | 0.74798 |  |  |  | 90 | 83.9 | 1.504 | 0.748 | 0.000805 | 12.0022 | 11.6465
SW | 1005-4 | SW 1005 #4 | 23.9583 | 1800 | 90.1 | 25 | 40.1 | 196.7 | 40 | 89.9 | 95.2 | 96 | 98.8 | 115.07 | 73.6 | 22.9 | 583.7 | 368.2 | 101.9 | 5.2 | 103.1 | 0.74811 |  |  |  | 90 | 83.9 | 1.504 | 0.7481 | 0.000805 | 11.9872 | 11.6271
SW | 1005-4 | SW 1005 #4 | 23.9667 | 1800 | 90.1 | 25 | 40.1 | 196.7 | 39.9 | 89.9 | 95.2 | 96 | 98.8 | 116.48 | 69.6 | 22.8 | 588.9 | 368.4 | 101.9 | 5.2 | 103.2 | 0.74762 |  |  |  | 89.9 | 84 | 1.49 | 0.7476 | 0.000806 | 12.0622 | 11.7093
SW | 1005-4 | SW 1005 #4 | 23.975 | 1800 | 90.1 | 25 | 40 | 196.7 | 40 | 89.9 | 95.2 | 96 | 98.8 | 114.57 | 71.2 | 22.8 | 587.8 | 368.1 | 102 | 5.2 | 103.1 | 0.74645 |  |  |  | 90 | 83.9 | 1.478 | 0.7464 | 0.000805 | 12.2426 | 11.8756
SW | 1005-4 | SW 1005 #4 | 23.9833 | 1800 | 90.1 | 25 | 40 | 196.7 | 40 | 89.9 | 95.1 | 96 | 98.9 | 113.63 | 69.2 | 22.8 | 592.1 | 368.4 | 102 | 5.2 | 103.3 | 0.74694 |  |  |  | 90 | 84 | 1.504 | 0.747 | 0.000806 | 12.1523 | 11.8022
SW | 1005-4 | SW 1005 #4 | 23.9917 | 1801 | 90.1 | 25 | 40 | 196.7 | 40.1 | 89.9 | 95.2 | 96 | 98.8 | 113.8 | 61.5 | 22.9 | 571.8 | 368.3 | 102 | 5.2 | 103.2 | 0.74713 |  |  |  | 89.9 | 84 | 1.504 | 0.7471 | 0.000806 | 12.1373 | 11.7827
SW | 1005-4 | SW 1005 #4 | 24 | 1800 | 90.1 | 25 | 40.1 | 196.7 | 40.1 | 89.9 | 95.2 | 96 | 98.8 | 115.98 | 71.3 | 22.8 | 593.2 | 368.2 | 101.8 | 5.2 | 103.2 | 0.74749 |  |  |  | 90.1 | 84 | 1.503 | 0.7475 | 0.000806 | 12.0772 | 11.7108
SW | 1005-4 | SW 1005 #4 | 24.0083 | 1800 | 90 | 25 | 40.1 | 196.7 | 40 | 90 | 95.2 | 96 | 98.8 | 115.97 | 67.9 | 22.9 | 589.2 | 368.3 | 101.9 | 5.2 | 103 | 0.74719 |  |  |  | 90 | 83.9 | 1.501 | 0.7472 | 0.000805 | 12.1223 | 11.7647
SW | 1005-4 | SW 1005 #4 | 24.0167 | 1800 | 90 | 25.1 | 40 | 196.7 | 40 | 90 | 95.2 | 96 | 98.8 | 114.85 | 65.5 | 22.6 | 577.7 | 367.9 | 101.9 | 5.2 | 103 | 0.74737 |  |  |  | 90.1 | 83.9 | 1.504 | 0.7474 | 0.000805 | 12.0922 | 11.7288
SW | 1005-4 | SW 1005 #4 | 24.025 | 1800 | 90 | 25.1 | 39.9 | 196.7 | 40 | 90 | 95.2 | 96 | 98.9 | 115.09 | 66.2 | 22.9 | 591.4 | 368 | 102.1 | 5.2 | 103.2 | 0.74633 |  |  |  | 90 | 83.9 | 1.502 | 0.7463 | 0.000805 | 12.2576 | 11.8936
SW | 1005-4 | SW 1005 #4 | 24.0333 | 1800 | 90 | 25.1 | 40.1 | 196.6 | 39.9 | 90 | 95.2 | 96 | 98.9 | 114.38 | 71.1 | 22.8 | 587 | 368.3 | 101.8 | 5.2 | 103.2 | 0.74713 |  |  |  | 90 | 84 | 1.498 | 0.7471 | 0.000806 | 12.1373 | 11.7737
SW | 1005-4 | SW 1005 #4 | 24.0417 | 1800 | 90 | 25.1 | 40 | 196.6 | 40 | 89.9 | 95.2 | 96 | 98.8 | 115.17 | 69.7 | 22.8 | 591.9 | 368.3 | 101.8 | 5.2 | 103.1 | 0.74755 |  |  |  | 90 | 84 | 1.503 | 0.7475 | 0.000806 | 12.0772 | 11.7108
SW | 1005-4 | SW 1005 #4 | 24.05 | 1801 | 90 | 25.1 | 40.1 | 196.6 | 39.9 | 89.9 | 95.2 | 96 | 98.8 | 114.24 | 77 | 22.8 | 584.4 | 368.3 | 101.8 | 5.2 | 103.1 | 0.7486 |  |  |  | 90 | 84 | 1.502 | 0.7486 | 0.000806 | 11.9124 | 11.554
SW | 1005-4 | SW 1005 #4 | 24.0583 | 1800 | 90 | 25.1 | 40 | 196.6 | 40 | 89.9 | 95.1 | 96 | 98.9 | 114.14 | 77.9 | 22.8 | 588.9 | 368 | 102 | 5.2 | 103.1 | 0.74755 |  |  |  | 90 | 84.1 | 1.498 | 0.7475 | 0.000806 | 12.0772 | 11.7108
SW | 1005-4 | SW 1005 #4 | 24.0667 | 1800 | 89.9 | 25.1 | 40 | 196.5 | 40 | 89.9 | 95.1 | 96 | 98.8 | 113.71 | 75.7 | 22.8 | 579.4 | 367.9 | 101.9 | 5.2 | 103.1 | 0.74768 |  |  |  | 90 | 83.8 | 1.504 | 0.7477 | 0.000805 | 12.0472 | 11.6914
SW | 1005-4 | SW 1005 #4 | 24.075 | 1800 | 89.9 | 25.1 | 40 | 196.5 | 39.9 | 89.9 | 95.1 | 96 | 98.9 | 115.84 | 74.3 | 22.8 | 593.1 | 368.2 | 101.9 | 5.2 | 103.1 | 0.7478 |  |  |  | 90 | 84 | 1.496 | 0.7478 | 0.000806 | 12.0322 | 11.6735
SW | 1005-4 | SW 1005 #4 | 24.0833 | 1800 | 89.9 | 25.1 | 40 | 196.5 | 39.9 | 89.9 | 95.1 | 96 | 98.8 | 114.63 | 74.6 | 22.8 | 581.9 | 368.4 | 102 | 5.2 | 103 | 0.74719 |  |  |  | 89.9 | 84 | 1.488 | 0.7471 | 0.000806 | 12.1373 | 11.7737
SW | 1005-4 | SW 1005 #4 | 24.0917 | 1800 | 90 | 25.1 | 40 | 196.6 | 40 | 89.9 | 95.1 | 96 | 98.8 | 113.47 | 74.5 | 22.8 | 572.8 | 368.3 | 102.2 | 5.2 | 103.1 | 0.74688 |  |  |  | 90 | 83.9 | 1.489 | 0.7469 | 0.000805 | 12.1674 | 11.8111
SW | 1005-4 | SW 1005 #4 | 24.1 | 1799 | 90 | 25.1 | 39.9 | 196.6 | 40 | 89.9 | 95.1 | 96 | 98.8 | 113.77 | 75.8 | 22.8 | 577.9 | 368.5 | 102.1 | 5.2 | 103.3 | 0.74774 |  |  |  | 89.9 | 84.1 | 1.492 | 0.7477 | 0.000807 | 12.0472 | 11.6914
SW | 1005-4 | SW 1005 #4 | 24.1083 | 1800 | 90 | 25.1 | 40 | 196.6 | 39.9 | 89.9 | 95.1 | 96 | 98.8 | 115.04 | 73.3 | 22.8 | 592.8 | 368.5 | 102 | 5.2 | 103.2 | 0.74737 |  |  |  | 90 | 84.1 | 1.498 | 0.7474 | 0.000807 | 12.0923 | 11.7378
SW | 1005-4 | SW 1005 #4 | 24.1167 | 1800 | 90 | 25.1 | 40 | 196.6 | 39.9 | 89.9 | 95.1 | 96 | 98.8 | 114.1 | 71.9 | 22.8 | 580 | 367.9 | 102.2 | 5.2 | 103.1 | 0.74713 |  |  |  | 90 | 84.1 | 1.497 | 0.7471 | 0.000806 | 12.1373 | 11.7737
SW | 1005-4 | SW 1005 #4 | 24.125 | 1800 | 90 | 25 | 40 | 196.6 | 39.9 | 90 | 95.1 | 96 | 98.8 | 113.66 | 71.9 | 22.8 | 577 | 367.9 | 102 | 5.2 | 103 | 0.74755 |  |  |  | 90 | 83.9 | 1.507 | 0.7476 | 0.000805 | 12.0622 | 11.7108
SW | 1005-4 | SW 1005 #4 | 24.1333 | 1800 | 90 | 25 | 40.1 | 196.6 | 39.9 | 90 | 95.2 | 96 | 98.9 | 115.07 | 72.7 | 22.8 | 590.1 | 367.7 | 102 | 5.2 | 103 | 0.74713 |  |  |  | 90.1 | 84 | 1.493 | 0.7472 | 0.000805 | 12.1223 | 11.7647
SW | 1005-4 | SW 1005 #4 | 24.1417 | 1800 | 90 | 25 | 40.1 | 196.6 | 40 | 90 | 95.2 | 96 | 98.8 | 114.68 | 74.8 | 22.8 | 594.2 | 367.7 | 102.2 | 5.2 | 103 | 0.7478 |  |  |  | 90.1 | 83.8 | 1.499 | 0.7478 | 0.000804 | 12.0322 | 11.6645
SW | 1005-4 | SW 1005 #4 | 24.15 | 1800 | 90 | 25 | 40.2 | 196.6 | 40.1 | 90 | 95.2 | 96 | 98.8 | 113.43 | 78.2 | 22.9 | 591.7 | 367.7 | 102 | 5.2 | 102.9 | 0.74682 |  |  |  | 90.1 | 83.8 | 1.498 | 0.7469 | 0.000804 | 12.1673 | 11.8111
SW | 1005-4 | SW 1005 #4 | 24.1583 | 1800 | 90 | 25.1 | 40.2 | 196.7 | 40.1 | 90 | 95.2 | 96 | 98.8 | 114.74 | 80 | 22.8 | 583.8 | 368 | 101.9 | 5.2 | 103.1 | 0.74639 |  |  |  | 90.1 | 84.1 | 1.5 | 0.7465 | 0.000806 | 12.2275 | 11.8756
SW | 1005-4 | SW 1005 #4 | 24.1667 | 1800 | 90 | 25.1 | 40.2 | 196.8 | 40.2 | 90.1 | 95.3 | 96 | 98.8 | 115.12 | 82.1 | 22.9 | 564.8 | 368.1 | 101.8 | 5.2 | 103.1 | 0.74743 |  |  |  | 90.1 | 84 | 1.498 | 0.7475 | 0.000806 | 12.0772 | 11.7198
SW | 1005-4 | SW 1005 #4 | 24.175 | 1800 | 90 | 25 | 40 | 196.8 | 40.2 | 90.1 | 95.3 | 96 | 98.8 | 114.58 | 78.2 | 22.9 | 586.1 | 368.1 | 101.9 | 5.2 | 103.3 | 0.74755 |  |  |  | 90.1 | 84.2 | 1.502 | 0.7476 | 0.000807 | 12.0622 | 11.7019
SW | 1005-4 | SW 1005 #4 | 24.1833 | 1800 | 90 | 25 | 40 | 196.8 | 40.1 | 90.1 | 95.3 | 96 | 98.9 | 113.45 | 77.2 | 22.9 | 581.8 | 367.9 | 102.1 | 5.2 | 103.2 | 0.74645 |  |  |  | 90.1 | 84.2 | 1.506 | 0.7465 | 0.000807 | 12.2276 | 11.8667
SW | 1005-4 | SW 1005 #4 | 24.1917 | 1800 | 90 | 25 | 40 | 196.8 | 40.1 | 90.1 | 95.3 | 96 | 98.8 | 115.02 | 79.3 | 22.8 | 592.9 | 367.8 | 102.2 | 5.2 | 103.1 | 0.74688 |  |  |  | 90.1 | 84 | 1.499 | 0.747 | 0.000806 | 12.1523 | 11.8022
SW | 1005-4 | SW 1005 #4 | 24.2 | 1800 | 90 | 25 | 39.9 | 196.8 | 40 | 90.1 | 95.3 | 96 | 98.9 | 114.66 | 78.7 | 22.8 | 592.3 | 367.8 | 101.8 | 5.2 | 103.1 | 0.74651 |  |  |  | 90.1 | 84.1 | 1.505 | 0.7466 | 0.000806 | 12.2125 | 11.8576
SW | 1005-4 | SW 1005 #4 | 24.2083 | 1800 | 90 | 25.1 | 39.8 | 196.8 | 40 | 90.1 | 95.3 | 96 | 98.9 | 115.47 | 78.9 | 22.8 | 583.1 | 367.5 | 102.1 | 5.2 | 103 | 0.74749 |  |  |  | 90.1 | 84 | 1.501 | 0.7476 | 0.000806 | 12.0622 | 11.7108
SW | 1005-4 | SW 1005 #4 | 24.2167 | 1800 | 90 | 25.1 | 39.7 | 196.7 | 40 | 90.1 | 95.3 | 96 | 98.8 | 114.86 | 79.6 | 22.8 | 583.6 | 367.5 | 102 | 5.2 | 102.8 | 0.74749 |  |  |  | 90.1 | 83.9 | 1.499 | 0.7476 | 0.000805 | 12.0622 | 11.7108
SW | 1005-4 | SW 1005 #4 | 24.225 | 1800 | 90 | 25.1 | 39.7 | 196.6 | 40 | 90.1 | 95.3 | 96 | 98.8 | 115.69 | 79.2 | 22.7 | 578.9 | 367.7 | 101.8 | 5.2 | 102.9 | 0.74755 |  |  |  | 90 | 83.9 | 1.499 | 0.7476 | 0.000805 | 12.0622 | 11.7108
SW | 1005-4 | SW 1005 #4 | 24.2333 | 1800 | 90 | 25 | 39.7 | 196.5 | 40 | 90.1 | 95.3 | 96 | 98.8 | 114.27 | 80.3 | 22.7 | 586.3 | 367.7 | 101.9 | 5.2 | 102.9 | 0.74707 |  |  |  | 90 | 83.9 | 1.497 | 0.7471 | 0.000805 | 12.1373 | 11.7827
SW | 1005-4 | SW 1005 #4 | 24.2417 | 1800 | 90 | 25 | 39.7 | 196.4 | 40.1 | 90.1 | 95.3 | 96 | 98.8 | 114.32 | 78.9 | 22.7 | 588.3 | 367.9 | 102 | 5.2 | 102.9 | 0.747 |  |  |  | 90.1 | 84 | 1.496 | 0.747 | 0.000806 | 12.1523 | 11.7842
SW | 1005-4 | SW 1005 #4 | 24.25 | 1801 | 90 | 25 | 39.7 | 196.3 | 40.1 | 90.1 | 95.2 | 96 | 98.8 | 113.8 | 77.6 | 22.7 | 579.1 | 367.6 | 102 | 5.2 | 102.8 | 0.74688 |  |  |  | 90 | 83.8 | 1.5 | 0.7469 | 0.000804 | 12.1673 | 11.8111
SW | 1005-4 | SW 1005 #4 | 24.2583 | 1800 | 90 | 24.9 | 39.7 | 196.2 | 40 | 90.1 | 95.3 | 96 | 98.8 | 115.53 | 80.8 | 22.7 | 593.1 | 367.5 | 102 | 5.2 | 102.8 | 0.74664 |  |  |  | 90.1 | 83.8 | 1.495 | 0.7467 | 0.000804 | 12.1974 | 11.8381
SW | 1005-4 | SW 1005 #4 | 24.2667 | 1800 | 90 | 24.8 | 39.8 | 196.2 | 40 | 90.1 | 95.3 | 96 | 98.9 | 115.05 | 79.7 | 22.7 | 592.8 | 367.4 | 101.9 | 5.2 | 102.8 | 0.74798 |  |  |  | 90.1 | 83.9 | 1.5 | 0.748 | 0.000805 | 12.0022 | 11.6376
SW | 1005-4 | SW 1005 #4 | 24.275 | 1800 | 90 | 24.9 | 39.8 | 196.1 | 39.9 | 90.1 | 95.3 | 96 | 98.8 | 113.84 | 78.3 | 22.6 | 581.8 | 367.6 | 101.8 | 5.2 | 102.8 | 0.74713 |  |  |  | 90 | 83.9 | 1.494 | 0.7471 | 0.000805 | 12.1373 | 11.7737
SW | 1005-4 | SW 1005 #4 | 24.2833 | 1800 | 90 | 24.9 | 39.8 | 196.2 | 40 | 90.1 | 95.3 | 96 | 98.8 | 113.44 | 78 | 22.7 | 576.1 | 367.5 | 102 | 5.2 | 102.9 | 0.74792 |  |  |  | 90.1 | 84 | 1.506 | 0.748 | 0.000805 | 12.0022 | 11.6465
SW | 1005-4 | SW 1005 #4 | 24.2917 | 1800 | 90 | 24.9 | 39.8 | 196.1 | 39.9 | 90.1 | 95.3 | 96 | 98.8 | 114.79 | 74.9 | 22.7 | 586.4 | 367.5 | 101.9 | 5.1 | 102.8 | 0.74749 |  |  |  | 90.1 | 84 | 1.501 | 0.7475 | 0.000806 | 12.0772 | 11.7108
SW | 1005-4 | SW 1005 #4 | 24.3 | 1800 | 90 | 24.9 | 39.8 | 196.1 | 39.9 | 90.1 | 95.3 | 96 | 98.8 | 113.61 | 70.3 | 22.8 | 583.4 | 367.8 | 102 | 5.1 | 103 | 0.74786 |  |  |  | 90.1 | 84.1 | 1.509 | 0.7479 | 0.000807 | 12.0172 | 11.6555
SW | 1005-4 | SW 1005 #4 | 24.3083 | 1800 | 90 | 24.8 | 39.7 | 196.2 | 39.9 | 90.1 | 95.3 | 96 | 98.8 | 115.47 | 78.1 | 22.7 | 593.3 | 367.5 | 102 | 5.2 | 102.9 | 0.74749 |  |  |  | 90.1 | 84 | 1.5 | 0.7475 | 0.000806 | 12.0772 | 11.7108
SW | 1005-4 | SW 1005 #4 | 24.3167 | 1800 | 90 | 24.8 | 39.8 | 196.2 | 39.9 | 90.1 | 95.3 | 96 | 98.8 | 114.72 | 76.5 | 22.7 | 589.2 | 367.4 | 102 | 5.2 | 102.9 | 0.74694 |  |  |  | 90 | 84 | 1.502 | 0.7469 | 0.000806 | 12.1674 | 11.8022
SW | 1005-4 | SW 1005 #4 | 24.325 | 1800 | 90 | 24.8 | 39.8 | 196.2 | 40 | 90.1 | 95.3 | 96 | 98.8 | 114.27 | 79.6 | 22.8 | 592.7 | 367.4 | 101.8 | 5.2 | 102.7 | 0.74719 |  |  |  | 90.1 | 84 | 1.509 | 0.7472 | 0.000806 | 12.1223 | 11.7557
SW | 1005-4 | SW 1005 #4 | 24.3333 | 1800 | 90 | 24.9 | 39.8 | 196.3 | 40.1 | 90.1 | 95.3 | 96 | 98.9 | 114.08 | 81.5 | 22.8 | 585.5 | 367.3 | 101.8 | 5.2 | 102.8 | 0.74725 |  |  |  | 90 | 84 | 1.508 | 0.7473 | 0.000806 | 12.1073 | 11.7557
SW | 1005-4 | SW 1005 #4 | 24.3417 | 1800 | 90 | 25 | 39.8 | 196.3 | 40 | 90.1 | 95.3 | 96 | 98.8 | 114.59 | 82.7 | 22.7 | 587.9 | 367.4 | 101.9 | 5.2 | 102.9 | 0.74872 |  |  |  | 90.1 | 84 | 1.494 | 0.7488 | 0.000806 | 11.8824 | 11.5271
SW | 1005-4 | SW 1005 #4 | 24.35 | 1800 | 90 | 25 | 39.8 | 196.4 | 40.1 | 90.1 | 95.3 | 96 | 98.8 | 114.76 | 83.3 | 22.8 | 580.6 | 367.7 | 101.8 | 5.2 | 102.9 | 0.74737 |  |  |  | 90 | 84.2 | 1.493 | 0.7474 | 0.000808 | 12.0923 | 11.7378
SW | 1005-4 | SW 1005 #4 | 24.3583 | 1800 | 90 | 24.9 | 39.9 | 196.4 | 40 | 90.1 | 95.3 | 96 | 98.8 | 114.47 | 81 | 22.8 | 587.6 | 367.9 | 102 | 5.2 | 103 | 0.74768 |  |  |  | 90.1 | 84.1 | 1.508 | 0.7477 | 0.000806 | 12.0472 | 11.6824
SW | 1005-4 | SW 1005 #4 | 24.3667 | 1800 | 90 | 24.9 | 39.8 | 196.4 | 40 | 90.1 | 95.3 | 96 | 98.9 | 114.64 | 79.8 | 22.6 | 580 | 367.7 | 102 | 5.2 | 103 | 0.74743 |  |  |  | 90 | 84.1 | 1.504 | 0.7474 | 0.000807 | 12.0923 | 11.7288
SW | 1005-4 | SW 1005 #4 | 24.375 | 1800 | 90 | 25 | 39.8 | 196.4 | 40 | 90.1 | 95.3 | 96 | 98.8 | 113.76 | 78.7 | 22.7 | 593.1 | 367.9 | 101.9 | 5.2 | 103 | 0.74762 |  |  |  | 90 | 84.1 | 1.502 | 0.7476 | 0.000807 | 12.0622 | 11.7004
SW | 1005-4 | SW 1005 #4 | 24.3833 | 1800 | 90 | 25 | 39.8 | 196.4 | 40.1 | 90.1 | 95.3 | 96 | 98.9 | 113.48 | 81.6 | 22.7 | 579.1 | 367.2 | 102.1 | 5.2 | 102.9 | 0.74658 |  |  |  | 90 | 84.1 | 1.5 | 0.7466 | 0.000807 | 12.2125 | 11.8562
SW | 1005-4 | SW 1005 #4 | 24.3917 | 1800 | 90 | 24.9 | 39.8 | 196.4 | 40.1 | 90.1 | 95.3 | 96 | 98.8 | 114.86 | 82.5 | 22.8 | 591.5 | 367.4 | 102 | 5.2 | 102.9 | 0.74792 |  |  |  | 90 | 84 | 1.504 | 0.7479 | 0.000806 | 12.0172 | 11.6555
SW | 1005-4 | SW 1005 #4 | 24.4 | 1800 | 90 | 25 | 39.9 | 196.4 | 40.2 | 90.1 | 95.3 | 96 | 98.9 | 114.61 | 85.7 | 22.9 | 589.3 | 367.2 | 102 | 5.1 | 102.8 | 0.74743 |  |  |  | 90.1 | 84 | 1.505 | 0.7475 | 0.000806 | 12.0772 | 11.7198
SW | 1005-4 | SW 1005 #4 | 24.4083 | 1800 | 90.1 | 25 | 39.9 | 196.5 | 40.1 | 90.1 | 95.3 | 96 | 98.8 | 114.86 | 84.9 | 22.9 | 590.3 | 367.2 | 101.8 | 5.1 | 102.8 | 0.74774 |  |  |  | 90.1 | 83.9 | 1.503 | 0.7478 | 0.000805 | 12.0322 | 11.6734
SW | 1005-4 | SW 1005 #4 | 24.4167 | 1800 | 90 | 25 | 40 | 196.4 | 40.1 | 90.1 | 95.3 | 96 | 98.9 | 113.7 | 84.8 | 22.8 | 592.2 | 367.4 | 102 | 5.1 | 102.9 | 0.74792 |  |  |  | 90.1 | 84 | 1.502 | 0.748 | 0.000806 | 12.0022 | 11.6466
SW | 1005-4 | SW 1005 #4 | 24.425 | 1800 | 90 | 25 | 40 | 196.4 | 40.1 | 90.2 | 95.3 | 96 | 98.8 | 114.63 | 85.6 | 22.8 | 595.2 | 367.4 | 102 | 5.2 | 102.8 | 0.74755 |  |  |  | 90.1 | 84 | 1.496 | 0.7476 | 0.000805 | 12.0622 | 11.7018
SW | 1005-4 | SW 1005 #4 | 24.4333 | 1800 | 90 | 25 | 40 | 196.4 | 40 | 90.1 | 95.3 | 96 | 99 | 114.89 | 81.8 | 22.8 | 586.7 | 367.3 | 101.8 | 5.2 | 103.1 | 0.74731 |  |  |  | 90 | 84.2 | 1.497 | 0.7473 | 0.000808 | 12.1073 | 11.7468
SW | 1005-4 | SW 1005 #4 | 24.4417 | 1800 | 90 | 25 | 40 | 196.4 | 40 | 90.1 | 95.4 | 96 | 98.9 | 113.96 | 83.4 | 22.8 | 578.9 | 367.3 | 102 | 5.2 | 103 | 0.74762 |  |  |  | 90.1 | 84 | 1.503 | 0.7477 | 0.000806 | 12.0472 | 11.6914
SW | 1005-4 | SW 1005 #4 | 24.45 | 1800 | 90 | 25 | 40 | 196.4 | 40 | 90.1 | 95.4 | 96 | 98.8 | 114.19 | 83.8 | 22.4 | 578.8 | 367.3 | 102 | 5.1 | 102.8 | 0.74688 |  |  |  | 90.1 | 84.1 | 1.503 | 0.7469 | 0.000807 | 12.1674 | 11.8022
SW | 1005-4 | SW 1005 #4 | 24.4583 | 1800 | 90 | 25 | 39.9 | 196.4 | 40 | 90.1 | 95.4 | 96 | 98.8 | 114.99 | 84.9 | 22.7 | 592.7 | 367.2 | 101.9 | 5.2 | 102.8 | 0.74719 |  |  |  | 90.1 | 84 | 1.502 | 0.7472 | 0.000805 | 12.1223 | 11.7557
SW | 1005-4 | SW 1005 #4 | 24.4667 | 1800 | 90 | 25 | 39.9 | 196.3 | 40 | 90.1 | 95.4 | 96 | 98.9 | 114.97 | 83.9 | 22.8 | 576.4 | 367.2 | 101.8 | 5.1 | 102.8 | 0.74774 |  |  |  | 90.1 | 84 | 1.501 | 0.7478 | 0.000806 | 12.0322 | 11.6735
SW | 1005-4 | SW 1005 #4 | 24.475 | 1800 | 90 | 25 | 39.9 | 196.3 | 40.1 | 90.2 | 95.4 | 96 | 98.9 | 114.63 | 82.5 | 22.8 | 576.7 | 367.3 | 101.9 | 5.2 | 103 | 0.7478 |  |  |  | 90 | 84.1 | 1.506 | 0.7478 | 0.000806 | 12.0322 | 11.6735
SW | 1005-4 | SW 1005 #4 | 24.4833 | 1800 | 90 | 25 | 39.9 | 196.3 | 40 | 90.1 | 95.4 | 96 | 98.8 | 113.29 | 81 | 22.8 | 583.5 | 367.7 | 101.9 | 5.2 | 103 | 0.74774 |  |  |  | 90 | 84.2 | 1.504 | 0.7477 | 0.000807 | 12.0472 | 11.6824
SW | 1005-4 | SW 1005 #4 | 24.4917 | 1800 | 90 | 25 | 39.9 | 196.4 | 40 | 90.1 | 95.3 | 96 | 98.9 | 112.21 | 75.6 | 22.8 | 581.9 | 367.7 | 101.9 | 5.2 | 103.1 | 0.74768 |  |  |  | 90 | 84.2 | 1.5 | 0.7477 | 0.000808 | 12.0473 | 11.6914
SW | 1005-4 | SW 1005 #4 | 24.5 | 1801 | 90 | 25 | 39.8 | 196.4 | 40 | 90.1 | 95.3 | 96 | 98.8 | 115.03 | 84 | 22.7 | 593.5 | 367.7 | 101.9 | 5.2 | 102.9 | 0.74737 |  |  |  | 90 | 84 | 1.503 | 0.7474 | 0.000806 | 12.0922 | 11.7378
SW | 1005-4 | SW 1005 #4 | 24.5083 | 1800 | 89.9 | 25 | 39.8 | 196.4 | 40 | 90.1 | 95.3 | 96 | 98.8 | 113.85 | 82 | 22.7 | 582.7 | 367.5 | 101.9 | 5.2 | 102.9 | 0.74688 |  |  |  | 90 | 84 | 1.498 | 0.7469 | 0.000806 | 12.1674 | 11.8112
SW | 1005-4 | SW 1005 #4 | 24.5167 | 1800 | 89.9 | 25.1 | 39.8 | 196.4 | 39.9 | 90.1 | 95.3 | 96 | 98.9 | 114.15 | 83.4 | 22.8 | 593.8 | 367.6 | 102 | 5.2 | 102.9 | 0.74707 |  |  |  | 90 | 84.1 | 1.496 | 0.7471 | 0.000807 | 12.1373 | 11.7827
SW | 1005-4 | SW 1005 #4 | 24.525 | 1800 | 89.9 | 25.1 | 39.8 | 196.4 | 39.9 | 90.1 | 95.3 | 96 | 98.8 | 114.45 | 85.1 | 22.8 | 590.2 | 367.6 | 102.1 | 5.2 | 103 | 0.74743 |  |  |  | 90 | 84 | 1.502 | 0.7474 | 0.000806 | 12.0922 | 11.7288
SW | 1005-4 | SW 1005 #4 | 24.5333 | 1800 | 89.9 | 25.1 | 39.8 | 196.4 | 39.9 | 90.1 | 95.3 | 96 | 98.8 | 114.79 | 83.6 | 22.7 | 588 | 367.7 | 102.1 | 5.2 | 103 | 0.74737 |  |  |  | 90 | 83.9 | 1.487 | 0.7473 | 0.000806 | 12.1073 | 11.7378
SW | 1005-4 | SW 1005 #4 | 24.5417 | 1800 | 90 | 25.1 | 39.8 | 196.5 | 40 | 90.1 | 95.3 | 96 | 98.9 | 115.87 | 82.1 | 22.7 | 576.2 | 367.6 | 102 | 5.2 | 103 | 0.747 |  |  |  | 90 | 84 | 1.499 | 0.747 | 0.000807 | 12.1524 | 11.7932
SW | 1005-4 | SW 1005 #4 | 24.55 | 1800 | 90 | 25.2 | 39.7 | 196.4 | 40 | 90.1 | 95.3 | 96 | 98.8 | 115.05 | 84 | 22.7 | 586.4 | 367.7 | 102 | 5.2 | 102.9 | 0.7478 |  |  |  | 90 | 84 | 1.502 | 0.7478 | 0.000806 | 12.0322 | 11.6735
SW | 1005-4 | SW 1005 #4 | 24.5583 | 1800 | 90 | 25.2 | 39.8 | 196.4 | 40 | 90.1 | 95.3 | 96 | 98.8 | 114.81 | 83.2 | 22.8 | 591.7 | 367.3 | 101.7 | 5.2 | 102.8 | 0.74798 |  |  |  | 90 | 83.9 | 1.504 | 0.748 | 0.000805 | 12.0022 | 11.6465
SW | 1005-4 | SW 1005 #4 | 24.5667 | 1800 | 90 | 25.1 | 39.7 | 196.4 | 39.9 | 90.1 | 95.3 | 96 | 98.8 | 113.9 | 83.5 | 22.8 | 577.6 | 367.5 | 102.2 | 5.2 | 102.8 | 0.74768 |  |  |  | 89.9 | 83.9 | 1.495 | 0.7476 | 0.000805 | 12.0622 | 11.7004
SW | 1005-4 | SW 1005 #4 | 24.575 | 1800 | 90 | 25.1 | 39.8 | 196.4 | 39.9 | 90.1 | 95.3 | 96 | 98.8 | 114.17 | 86 | 22.8 | 579.8 | 367.7 | 102 | 5.2 | 102.9 | 0.74743 |  |  |  | 90 | 83.9 | 1.495 | 0.7474 | 0.000805 | 12.0922 | 11.7288
SW | 1005-4 | SW 1005 #4 | 24.5833 | 1800 | 90 | 25 | 39.9 | 196.4 | 39.9 | 90.1 | 95.3 | 96 | 98.8 | 113.98 | 86 | 22.8 | 583.8 | 367.8 | 102 | 5.2 | 103 | 0.74731 |  |  |  | 90 | 83.9 | 1.498 | 0.7473 | 0.000805 | 12.1072 | 11.7467
SW | 1005-4 | SW 1005 #4 | 24.5917 | 1800 | 90 | 25.1 | 39.9 | 196.5 | 40 | 90.1 | 95.3 | 96 | 98.8 | 114.57 | 85 | 22.7 | 580.3 | 367.8 | 101.8 | 5.2 | 103 | 0.74633 |  |  |  | 89.9 | 84 | 1.49 | 0.7463 | 0.000806 | 12.2576 | 11.9027
SW | 1005-4 | SW 1005 #4 | 24.6 | 1801 | 90 | 25.1 | 39.9 | 196.5 | 39.9 | 90 | 95.3 | 96 | 98.8 | 114.7 | 87.2 | 22.8 | 594.8 | 367.5 | 101.9 | 5.2 | 102.8 | 0.74633 |  |  |  | 90 | 84 | 1.481 | 0.7463 | 0.000806 | 12.2576 | 11.8936
SW | 1005-4 | SW 1005 #4 | 24.6083 | 1800 | 90 | 25.1 | 39.9 | 196.5 | 39.8 | 90 | 95.2 | 96 | 98.9 | 114.33 | 85.2 | 22.8 | 586.6 | 367.8 | 101.9 | 5.2 | 102.9 | 0.74792 |  |  |  | 89.9 | 84 | 1.501 | 0.7479 | 0.000806 | 12.0172 | 11.6645
SW | 1005-4 | SW 1005 #4 | 24.6167 | 1800 | 90 | 25.1 | 39.9 | 196.5 | 40 | 90 | 95.2 | 96 | 98.8 | 114.9 | 86.7 | 22.5 | 593 | 367.6 | 101.9 | 5.2 | 102.8 | 0.74725 |  |  |  | 89.9 | 83.8 | 1.501 | 0.7472 | 0.000804 | 12.1223 | 11.7647
SW | 1005-4 | SW 1005 #4 | 24.625 | 1800 | 90 | 25 | 39.9 | 196.5 | 40.1 | 89.9 | 95.2 | 96 | 98.8 | 113.83 | 86.8 | 22.8 | 576.8 | 367.3 | 101.9 | 5.2 | 102.8 | 0.74725 |  |  |  | 90 | 83.9 | 1.504 | 0.7472 | 0.000805 | 12.1223 | 11.7557
SW | 1005-4 | SW 1005 #4 | 24.6333 | 1800 | 90 | 25 | 39.9 | 196.4 | 40.1 | 89.9 | 95.2 | 96 | 98.7 | 114.65 | 88.8 | 22.8 | 592.5 | 367.6 | 101.8 | 5.2 | 102.8 | 0.74835 |  |  |  | 89.9 | 83.8 | 1.499 | 0.7483 | 0.000805 | 11.9573 | 11.6002
SW | 1005-4 | SW 1005 #4 | 24.6417 | 1800 | 90 | 25 | 39.9 | 196.4 | 40.1 | 89.9 | 95.2 | 96 | 98.9 | 114.32 | 76.8 | 22.8 | 581.9 | 367.6 | 102 | 5.2 | 102.9 | 0.74737 |  |  |  | 89.9 | 83.9 | 1.504 | 0.7473 | 0.000805 | 12.1072 | 11.7467
SW | 1005-4 | SW 1005 #4 | 24.65 | 1800 | 90 | 25 | 39.9 | 196.3 | 40.2 | 89.9 | 95.2 | 96 | 98.9 | 114.71 | 69.4 | 22.8 | 572.4 | 367.5 | 101.9 | 5.2 | 102.9 | 0.74713 |  |  |  | 89.9 | 83.9 | 1.496 | 0.7471 | 0.000805 | 12.1373 | 11.7827
SW | 1005-4 | SW 1005 #4 | 24.6583 | 1800 | 90 | 24.9 | 40 | 196.3 | 40.2 | 90 | 95.2 | 96 | 98.9 | 115.18 | 75.6 | 22.8 | 590.6 | 367.7 | 101.8 | 5.2 | 102.9 | 0.74713 |  |  |  | 89.9 | 83.9 | 1.499 | 0.7471 | 0.000806 | 12.1373 | 11.7827
SW | 1005-4 | SW 1005 #4 | 24.6667 | 1800 | 90 | 24.9 | 40 | 196.3 | 40.2 | 90 | 95.2 | 96 | 98.8 | 113.65 | 78.9 | 22.8 | 577.5 | 367.8 | 102 | 5.1 | 103 | 0.74798 |  |  |  | 90 | 83.9 | 1.505 | 0.748 | 0.000805 | 12.0022 | 11.6465
SW | 1005-4 | SW 1005 #4 | 24.675 | 1800 | 90 | 24.9 | 40 | 196.3 | 40.1 | 90 | 95.2 | 96 | 98.8 | 112.75 | 77.1 | 22.8 | 577.8 | 367.8 | 102 | 5.1 | 102.9 | 0.74664 |  |  |  | 90 | 83.9 | 1.5 | 0.7466 | 0.000805 | 12.2125 | 11.8471
SW | 1005-4 | SW 1005 #4 | 24.6833 | 1801 | 90 | 24.9 | 40 | 196.4 | 40 | 90 | 95.2 | 96 | 98.8 | 113.7 | 77.7 | 22.8 | 584.6 | 367.8 | 101.9 | 5.1 | 102.9 | 0.74731 |  |  |  | 90 | 83.9 | 1.506 | 0.7473 | 0.000805 | 12.1072 | 11.7467
SW | 1005-4 | SW 1005 #4 | 24.6917 | 1800 | 90 | 25 | 40 | 196.5 | 40 | 89.9 | 95.2 | 96 | 98.9 | 115.44 | 82.6 | 22.9 | 590.3 | 367.6 | 102 | 5.2 | 102.9 | 0.74731 |  |  |  | 90 | 84 | 1.503 | 0.7473 | 0.000806 | 12.1073 | 11.7468
SW | 1005-4 | SW 1005 #4 | 24.7 | 1800 | 90 | 25 | 39.9 | 196.5 | 40.1 | 89.9 | 95.2 | 96 | 98.9 | 114.54 | 84.5 | 22.9 | 593.6 | 367.9 | 101.9 | 5.1 | 103 | 0.74762 |  |  |  | 90 | 84.1 | 1.506 | 0.7476 | 0.000807 | 12.0622 | 11.7004
SW | 1005-4 | SW 1005 #4 | 24.7083 | 1800 | 90 | 24.9 | 39.9 | 196.5 | 40 | 89.9 | 95.2 | 96 | 98.8 | 114.11 | 85.7 | 22.7 | 582.1 | 368.2 | 101.9 | 5.1 | 103 | 0.74774 |  |  |  | 90 | 84.1 | 1.505 | 0.7477 | 0.000808 | 12.0473 | 11.6825
SW | 1005-4 | SW 1005 #4 | 24.7167 | 1800 | 90 | 24.9 | 39.9 | 196.6 | 40 | 89.9 | 95.2 | 96 | 98.8 | 114.79 | 81.6 | 22.9 | 585.5 | 367.4 | 102 | 5.1 | 103 | 0.74755 |  |  |  | 89.9 | 84 | 1.502 | 0.7475 | 0.000806 | 12.0772 | 11.7198
SW | 1005-4 | SW 1005 #4 | 24.725 | 1800 | 90 | 25 | 39.9 | 196.7 | 40.1 | 89.9 | 95.2 | 96 | 98.9 | 113.11 | 72.5 | 22.8 | 579.1 | 367.4 | 102 | 5.1 | 103 | 0.74743 |  |  |  | 90 | 84 | 1.501 | 0.7474 | 0.000806 | 12.0922 | 11.7288
SW | 1005-4 | SW 1005 #4 | 24.7333 | 1800 | 90 | 25 | 39.9 | 196.7 | 40.1 | 90 | 95.2 | 96 | 98.8 | 113.31 | 74.4 | 22.8 | 577.1 | 367.6 | 102 | 5.1 | 102.8 | 0.74737 |  |  |  | 90 | 84 | 1.487 | 0.7473 | 0.000806 | 12.1073 | 11.7378
SW | 1005-4 | SW 1005 #4 | 24.7417 | 1799 | 90 | 25 | 39.9 | 196.7 | 40 | 90 | 95.2 | 96 | 98.9 | 115.05 | 77.2 | 22.9 | 582 | 367.5 | 102.2 | 5.1 | 102.9 | 0.74768 |  |  |  | 90 | 83.9 | 1.497 | 0.7477 | 0.000805 | 12.0472 | 11.6914
SW | 1005-4 | SW 1005 #4 | 24.75 | 1800 | 90 | 25 | 39.9 | 196.7 | 40 | 89.9 | 95.2 | 96 | 98.8 | 116 | 77.5 | 22.9 | 583.1 | 367.7 | 101.8 | 5.2 | 102.9 | 0.74664 |  |  |  | 90 | 84 | 1.504 | 0.7467 | 0.000806 | 12.1974 | 11.8471
SW | 1005-4 | SW 1005 #4 | 24.7583 | 1800 | 90 | 25 | 39.9 | 196.7 | 40 | 89.9 | 95.2 | 96 | 98.8 | 115.09 | 75.9 | 22.9 | 581.2 | 367.6 | 102 | 5.2 | 102.9 | 0.74676 |  |  |  | 90 | 83.9 | 1.502 | 0.7467 | 0.000805 | 12.1974 | 11.8291
SW | 1005-4 | SW 1005 #4 | 24.7667 | 1800 | 90 | 25 | 39.9 | 196.7 | 40 | 89.9 | 95.2 | 96 | 98.9 | 114.59 | 77.4 | 22.8 | 593.1 | 367.7 | 102.1 | 5.1 | 103.1 | 0.74762 |  |  |  | 90 | 84.1 | 1.492 | 0.7476 | 0.000807 | 12.0622 | 11.7004
SW | 1005-4 | SW 1005 #4 | 24.775 | 1800 | 90 | 25 | 39.9 | 196.7 | 40 | 89.9 | 95.2 | 96 | 98.8 | 114.08 | 79.9 | 22.9 | 589.8 | 368.1 | 102 | 5.1 | 102.9 | 0.74719 |  |  |  | 89.9 | 84 | 1.504 | 0.7471 | 0.000806 | 12.1373 | 11.7737
SW | 1005-4 | SW 1005 #4 | 24.7833 | 1800 | 90 | 25 | 39.9 | 196.6 | 40 | 89.9 | 95.1 | 96 | 98.8 | 114.56 | 83.9 | 22.9 | 585.6 | 367.6 | 101.8 | 5.1 | 102.8 | 0.74743 |  |  |  | 89.9 | 84 | 1.5 | 0.7474 | 0.000806 | 12.0922 | 11.7378
SW | 1005-4 | SW 1005 #4 | 24.7917 | 1800 | 90 | 25 | 39.8 | 196.7 | 40.1 | 89.9 | 95.1 | 96 | 98.8 | 114.12 | 84.5 | 22.9 | 578.9 | 367.8 | 102 | 5.1 | 102.9 | 0.74682 |  |  |  | 90 | 84 | 1.5 | 0.7468 | 0.000806 | 12.1824 | 11.8202
SW | 1005-4 | SW 1005 #4 | 24.8 | 1800 | 90 | 25 | 39.8 | 196.7 | 40 | 89.9 | 95.1 | 96 | 98.8 | 114.7 | 87.2 | 22.9 | 593.8 | 367.8 | 102 | 5.1 | 102.9 | 0.74676 |  |  |  | 89.9 | 84 | 1.503 | 0.7467 | 0.000806 | 12.1974 | 11.8381
SW | 1005-4 | SW 1005 #4 | 24.8083 | 1800 | 90 | 25 | 39.9 | 196.6 | 40 | 89.9 | 95.1 | 96 | 98.8 | 113.96 | 89.6 | 22.7 | 593.5 | 367.9 | 102 | 5.1 | 103 | 0.74762 |  |  |  | 90 | 84 | 1.505 | 0.7476 | 0.000806 | 12.0622 | 11.7004
SW | 1005-4 | SW 1005 #4 | 24.8167 | 1800 | 90 | 25.1 | 39.9 | 196.6 | 40 | 89.9 | 95.2 | 96 | 98.8 | 114.1 | 89.6 | 22.8 | 589.2 | 368.1 | 102 | 5.1 | 102.9 | 0.74707 |  |  |  | 89.9 | 84.1 | 1.491 | 0.747 | 0.000807 | 12.1524 | 11.7917
SW | 1005-4 | SW 1005 #4 | 24.825 | 1800 | 89.9 | 25.1 | 39.9 | 196.6 | 40 | 89.9 | 95.2 | 96 | 98.9 | 115.61 | 90.4 | 22.9 | 591.4 | 367.9 | 102 | 5.1 | 103.1 | 0.74762 |  |  |  | 90 | 84.1 | 1.508 | 0.7476 | 0.000807 | 12.0622 | 11.7004
SW | 1005-4 | SW 1005 #4 | 24.8333 | 1800 | 90 | 25.1 | 39.9 | 196.6 | 39.9 | 89.9 | 95.2 | 96 | 98.8 | 114.73 | 90.4 | 22.8 | 584.3 | 367.3 | 102.1 | 5.1 | 102.8 | 0.74762 |  |  |  | 89.9 | 84 | 1.5 | 0.7476 | 0.000806 | 12.0622 | 11.7093
SW | 1005-4 | SW 1005 #4 | 24.8417 | 1800 | 90 | 25.1 | 39.9 | 196.5 | 39.9 | 89.9 | 95.1 | 96 | 98.8 | 114.27 | 91.2 | 22.8 | 593.1 | 367.5 | 102.1 | 5.1 | 102.8 | 0.74786 |  |  |  | 89.9 | 83.9 | 1.486 | 0.7478 | 0.000805 | 12.0322 | 11.6734
SW | 1005-4 | SW 1005 #4 | 24.85 | 1800 | 90 | 25.1 | 39.8 | 196.5 | 39.9 | 89.9 | 95.1 | 96 | 98.8 | 113.15 | 91.2 | 22.8 | 593.5 | 368 | 102.3 | 5.1 | 102.8 | 0.74755 |  |  |  | 89.9 | 84 | 1.508 | 0.7475 | 0.000806 | 12.0772 | 11.7198
SW | 1005-4 | SW 1005 #4 | 24.8583 | 1800 | 90 | 25.1 | 39.9 | 196.5 | 39.8 | 89.9 | 95.1 | 96 | 98.8 | 114.68 | 90.6 | 22.9 | 593.1 | 367.4 | 101.9 | 5.1 | 102.8 | 0.74719 |  |  |  | 89.9 | 83.9 | 1.504 | 0.7471 | 0.000805 | 12.1373 | 11.7737
SW | 1005-4 | SW 1005 #4 | 24.8667 | 1800 | 90 | 25.1 | 39.9 | 196.5 | 39.9 | 89.9 | 95.2 | 96 | 98.9 | 114.8 | 91 | 22.8 | 585.6 | 367.8 | 102.1 | 5.1 | 102.9 | 0.74804 |  |  |  | 90 | 84 | 1.502 | 0.7481 | 0.000806 | 11.9872 | 11.6376
SW | 1005-4 | SW 1005 #4 | 24.875 | 1800 | 90 | 25.1 | 39.9 | 196.5 | 40 | 89.9 | 95.2 | 96 | 98.8 | 115.43 | 91.7 | 22.8 | 580.2 | 368 | 101.9 | 5.1 | 102.9 | 0.74627 |  |  |  | 90 | 84 | 1.498 | 0.7462 | 0.000806 | 12.2727 | 11.9027
SW | 1005-4 | SW 1005 #4 | 24.8833 | 1800 | 90 | 25.1 | 40 | 196.5 | 40 | 89.9 | 95.2 | 96 | 98.8 | 113.1 | 90.5 | 22.8 | 577.1 | 367.8 | 102.2 | 5.1 | 102.9 | 0.74811 |  |  |  | 90 | 84.1 | 1.502 | 0.7481 | 0.000807 | 11.9873 | 11.6271
SW | 1005-4 | SW 1005 #4 | 24.8917 | 1800 | 90 | 25.1 | 40 | 196.4 | 40 | 89.9 | 95.2 | 96 | 98.8 | 114.39 | 91.3 | 22.9 | 593 | 367.7 | 102 | 5.1 | 102.9 | 0.74798 |  |  |  | 90 | 84 | 1.502 | 0.748 | 0.000806 | 12.0022 | 11.6466
SW | 1005-4 | SW 1005 #4 | 24.9 | 1800 | 90 | 25.1 | 40 | 196.4 | 40 | 89.9 | 95.2 | 96 | 98.9 | 113.9 | 89.7 | 22.9 | 592.8 | 367.7 | 101.9 | 5.1 | 102.9 | 0.7478 |  |  |  | 90 | 84 | 1.502 | 0.7478 | 0.000806 | 12.0322 | 11.6735
SW | 1005-4 | SW 1005 #4 | 24.9083 | 1800 | 90 | 25 | 40 | 196.4 | 40 | 89.9 | 95.2 | 96 | 98.8 | 115.23 | 89.3 | 22.8 | 586.4 | 368 | 102 | 5.1 | 103 | 0.74768 |  |  |  | 90 | 84.1 | 1.502 | 0.7477 | 0.000807 | 12.0472 | 11.6914
SW | 1005-4 | SW 1005 #4 | 24.9167 | 1800 | 90 | 25.1 | 40 | 196.5 | 39.9 | 89.9 | 95.2 | 96 | 98.9 | 114.96 | 87.4 | 22.8 | 590.7 | 367.7 | 102.1 | 5.2 | 103 | 0.74762 |  |  |  | 90 | 84.1 | 1.504 | 0.7476 | 0.000807 | 12.0622 | 11.7004
SW | 1005-4 | SW 1005 #4 | 24.925 | 1800 | 90 | 25.1 | 40 | 196.5 | 39.9 | 89.9 | 95.2 | 96 | 98.9 | 115.31 | 87.5 | 22.8 | 587 | 367.7 | 101.9 | 5.1 | 103 | 0.74774 |  |  |  | 90 | 84.2 | 1.505 | 0.7477 | 0.000808 | 12.0473 | 11.6825
SW | 1005-4 | SW 1005 #4 | 24.9333 | 1799 | 90 | 25.1 | 40 | 196.5 | 39.9 | 89.9 | 95.2 | 96 | 98.8 | 113.79 | 87.2 | 22.9 | 582 | 367.7 | 102 | 5.1 | 103 | 0.747 |  |  |  | 90 | 84.1 | 1.494 | 0.747 | 0.000807 | 12.1524 | 11.7932
SW | 1005-4 | SW 1005 #4 | 24.9417 | 1800 | 90 | 25 | 39.9 | 196.5 | 39.9 | 89.9 | 95.2 | 96 | 98.9 | 115.06 | 87.3 | 22.9 | 593.7 | 367.5 | 102.1 | 5.1 | 102.9 | 0.74719 |  |  |  | 90 | 84.1 | 1.496 | 0.7472 | 0.000806 | 12.1223 | 11.7647
SW | 1005-4 | SW 1005 #4 | 24.95 | 1800 | 90 | 25 | 40 | 196.5 | 40 | 89.9 | 95.1 | 96 | 98.9 | 113.59 | 88.1 | 22.9 | 581.8 | 367.8 | 101.8 | 5.1 | 102.9 | 0.74713 |  |  |  | 90 | 84.1 | 1.502 | 0.7471 | 0.000807 | 12.1373 | 11.7737
SW | 1005-4 | SW 1005 #4 | 24.9583 | 1800 | 90 | 25 | 40.1 | 196.6 | 40.1 | 89.9 | 95.2 | 96 | 98.9 | 115.75 | 89.2 | 22.9 | 592.9 | 367.4 | 101.9 | 5.1 | 102.9 | 0.747 |  |  |  | 90.1 | 83.9 | 1.498 | 0.747 | 0.000805 | 12.1523 | 11.7842
SW | 1005-4 | SW 1005 #4 | 24.9667 | 1800 | 90 | 25 | 40 | 196.6 | 40 | 89.9 | 95.2 | 96 | 98.8 | 114.95 | 90.6 | 22.9 | 584.2 | 367.5 | 102 | 5.2 | 102.8 | 0.74725 |  |  |  | 90 | 84.1 | 1.491 | 0.7472 | 0.000807 | 12.1223 | 11.7558
SW | 1005-4 | SW 1005 #4 | 24.975 | 1800 | 90 | 25 | 40 | 196.6 | 40.1 | 89.9 | 95.1 | 96 | 98.9 | 113.9 | 89.3 | 22.9 | 574.1 | 367.9 | 101.9 | 5.2 | 102.9 | 0.74762 |  |  |  | 90 | 84 | 1.503 | 0.7476 | 0.000806 | 12.0622 | 11.7004
SW | 1005-4 | SW 1005 #4 | 24.9833 | 1800 | 90 | 25 | 40.1 | 196.7 | 40.1 | 89.9 | 95.2 | 96 | 98.9 | 114.68 | 90.2 | 22.9 | 591.8 | 367.7 | 101.9 | 5.2 | 102.9 | 0.74694 |  |  |  | 90 | 84 | 1.498 | 0.747 | 0.000806 | 12.1523 | 11.8022
SW | 1005-4 | SW 1005 #4 | 24.9917 | 1801 | 90 | 25 | 40.1 | 196.7 | 40 | 89.9 | 95.2 | 96 | 98.8 | 113.43 | 86.5 | 22.9 | 580 | 364.3 | 101.8 | 5.2 | 102.8 | 0.74462 |  |  |  | 90 | 83.5 | 1.475 | 0.7446 | 0.000801 | 12.5141 | 12.1508
SW | 1005-4 | SW 1005 #4 | 25 | 1800 | 90 | 25 | 40.1 | 196.7 | 40 | 89.9 | 95.2 | 96 | 98.8 | 114.98 | 84 | 22.9 | 593.9 | 367.5 | 102 | 5.2 | 102.8 | 0.74762 |  |  |  | 90.1 | 84 | 1.504 | 0.7477 | 0.000806 | 12.0472 | 11.6914
SW | 1005-4 | SW 1005 #4 | 25.0083 | 1800 | 90 | 25.1 | 40.1 | 196.7 | 40.1 | 89.9 | 95.2 | 96 | 98.8 | 113.6 | 89.1 | 22.8 | 569 | 367.9 | 101.9 | 5.2 | 103 | 0.7467 |  |  |  | 90 | 84 | 1.502 | 0.7467 | 0.000806 | 12.1974 | 11.8381
SW | 1005-4 | SW 1005 #4 | 25.0167 | 1800 | 90 | 25 | 40.1 | 196.7 | 40 | 89.9 | 95.2 | 96 | 98.8 | 112.89 | 88.5 | 22.9 | 585.3 | 367.6 | 101.9 | 5.2 | 103.1 | 0.747 |  |  |  | 90 | 84 | 1.502 | 0.747 | 0.000806 | 12.1523 | 11.7932
SW | 1005-4 | SW 1005 #4 | 25.025 | 1800 | 90 | 25 | 40.1 | 196.8 | 40.1 | 89.9 | 95.1 | 95.9 | 98.8 | 113.22 | 88.1 | 22.7 | 587.2 | 368.1 | 102.2 | 5.2 | 103.1 | 0.74682 |  |  |  | 90 | 84.2 | 1.506 | 0.7468 | 0.000808 | 12.1824 | 11.8202
SW | 1005-4 | SW 1005 #4 | 25.0333 | 1800 | 90 | 25 | 40.1 | 196.8 | 40.2 | 89.9 | 95.2 | 95.9 | 98.8 | 114.22 | 86 | 22.8 | 580.4 | 367.6 | 102 | 5.2 | 102.9 | 0.74737 |  |  |  | 90 | 84 | 1.505 | 0.7474 | 0.000806 | 12.0922 | 11.7378
SW | 1005-4 | SW 1005 #4 | 25.0417 | 1800 | 90 | 25 | 40.1 | 196.8 | 40.2 | 89.9 | 95.2 | 95.9 | 98.8 | 114.56 | 85.8 | 22.7 | 592.2 | 367.9 | 101.9 | 5.2 | 102.8 | 0.74786 |  |  |  | 90 | 84.1 | 1.499 | 0.7479 | 0.000807 | 12.0172 | 11.6645
SW | 1005-4 | SW 1005 #4 | 25.05 | 1800 | 90 | 25 | 40.1 | 196.7 | 40.1 | 89.9 | 95.2 | 95.9 | 98.8 | 115.04 | 87.2 | 22.7 | 587.6 | 367.5 | 102 | 5.2 | 102.8 | 0.74762 |  |  |  | 90 | 83.9 | 1.493 | 0.7476 | 0.000805 | 12.0622 | 11.7004
SW | 1005-4 | SW 1005 #4 | 25.0583 | 1800 | 90 | 25.1 | 40.1 | 196.7 | 40.2 | 89.9 | 95.2 | 95.9 | 98.8 | 114.24 | 87.2 | 22.7 | 580.2 | 367.7 | 102.1 | 5.2 | 102.8 | 0.74719 |  |  |  | 90.1 | 84 | 1.504 | 0.7472 | 0.000806 | 12.1223 | 11.7557
SW | 1005-4 | SW 1005 #4 | 25.0667 | 1800 | 90 | 24.9 | 40 | 196.7 | 40.1 | 90 | 95.2 | 95.9 | 98.8 | 114.78 | 86.7 | 22.7 | 594.4 | 367.6 | 102.1 | 5.2 | 102.9 | 0.74664 |  |  |  | 90 | 84.1 | 1.502 | 0.7466 | 0.000807 | 12.2125 | 11.8472
SW | 1005-4 | SW 1005 #4 | 25.075 | 1800 | 90 | 24.9 | 40.1 | 196.7 | 40 | 90 | 95.2 | 95.9 | 98.8 | 113.26 | 90.1 | 22.8 | 592.3 | 367.7 | 102 | 5.2 | 103.1 | 0.74762 |  |  |  | 90 | 84.1 | 1.502 | 0.7476 | 0.000807 | 12.0622 | 11.7004
SW | 1005-4 | SW 1005 #4 | 25.0833 | 1800 | 90 | 24.9 | 40.1 | 196.6 | 40 | 90 | 95.2 | 95.9 | 98.8 | 113.71 | 88.1 | 22.7 | 580.4 | 367.7 | 102.1 | 5.2 | 103 | 0.74633 |  |  |  | 90 | 84.1 | 1.499 | 0.7463 | 0.000807 | 12.2577 | 11.8937
SW | 1005-4 | SW 1005 #4 | 25.0917 | 1800 | 90 | 24.9 | 40.1 | 196.6 | 40 | 89.9 | 95.2 | 95.9 | 98.8 | 114.24 | 89.2 | 22.8 | 579.5 | 367.5 | 102 | 5.2 | 103 | 0.74719 |  |  |  | 90 | 84 | 1.499 | 0.7472 | 0.000806 | 12.1223 | 11.7647
SW | 1005-4 | SW 1005 #4 | 25.1 | 1799 | 90 | 24.9 | 40 | 196.5 | 40 | 89.9 | 95.2 | 95.9 | 98.8 | 115.32 | 87.9 | 22.8 | 593.4 | 367.6 | 102.1 | 5.2 | 102.9 | 0.74707 |  |  |  | 90 | 84.1 | 1.494 | 0.7471 | 0.000807 | 12.1373 | 11.7827
SW | 1005-4 | SW 1005 #4 | 25.1083 | 1800 | 90 | 24.8 | 40 | 196.6 | 40 | 89.9 | 95.2 | 95.9 | 98.8 | 114.51 | 86.7 | 22.8 | 583.8 | 367.7 | 102 | 5.2 | 102.8 | 0.74688 |  |  |  | 90 | 83.9 | 1.49 | 0.7469 | 0.000806 | 12.1674 | 11.8112
SW | 1005-4 | SW 1005 #4 | 25.1167 | 1799 | 90 | 24.7 | 40 | 196.6 | 40 | 90 | 95.2 | 96 | 98.9 | 115.6 | 87 | 22.6 | 584.9 | 367.6 | 102.2 | 5.2 | 102.8 | 0.74755 |  |  |  | 90 | 84 | 1.5 | 0.7476 | 0.000805 | 12.0622 | 11.7108
SW | 1005-4 | SW 1005 #4 | 25.125 | 1800 | 90 | 24.7 | 40.1 | 196.7 | 40.1 | 90 | 95.2 | 95.9 | 98.9 | 114.68 | 87 | 22.8 | 582.5 | 367.8 | 102 | 5.2 | 102.9 | 0.74645 |  |  |  | 90 | 84.1 | 1.5 | 0.7464 | 0.000807 | 12.2426 | 11.8757
SW | 1005-4 | SW 1005 #4 | 25.1333 | 1800 | 90 | 24.9 | 40.2 | 196.8 | 40.1 | 90 | 95.2 | 95.9 | 98.8 | 114.05 | 88.4 | 22.8 | 581.8 | 367.4 | 101.9 | 5.2 | 102.8 | 0.74707 |  |  |  | 90.1 | 83.9 | 1.498 | 0.7471 | 0.000805 | 12.1373 | 11.7737
SW | 1005-4 | SW 1005 #4 | 25.1417 | 1800 | 90 | 25 | 40.3 | 196.8 | 40 | 90 | 95.2 | 96 | 98.8 | 113.85 | 88.3 | 22.8 | 593 | 367.3 | 102 | 5.2 | 102.8 | 0.74645 |  |  |  | 90 | 83.8 | 1.499 | 0.7465 | 0.000804 | 12.2275 | 11.8756
SW | 1005-4 | SW 1005 #4 | 25.15 | 1800 | 90 | 25 | 40.3 | 196.9 | 39.9 | 90 | 95.3 | 96 | 98.8 | 115.11 | 91 | 22.8 | 587.6 | 367.6 | 102 | 5.2 | 103 | 0.74749 |  |  |  | 90.1 | 83.9 | 1.502 | 0.7475 | 0.000805 | 12.0772 | 11.7108
SW | 1005-4 | SW 1005 #4 | 25.1583 | 1800 | 90 | 25 | 40.2 | 196.9 | 40 | 90 | 95.2 | 96 | 98.9 | 114.77 | 90.8 | 22.8 | 580.4 | 367.9 | 102 | 5.2 | 103.1 | 0.74707 |  |  |  | 90.1 | 84.2 | 1.503 | 0.7471 | 0.000807 | 12.1373 | 11.7737
SW | 1005-4 | SW 1005 #4 | 25.1667 | 1800 | 90 | 25 | 40.3 | 197 | 40.1 | 89.9 | 95.2 | 96 | 98.8 | 114.76 | 91 | 22.8 | 574.3 | 367.6 | 102 | 5.2 | 103 | 0.74688 |  |  |  | 90 | 84.1 | 1.496 | 0.7469 | 0.000806 | 12.1674 | 11.8112
SW | 1005-4 | SW 1005 #4 | 25.175 | 1800 | 90 | 24.9 | 40.2 | 197.1 | 40.1 | 89.9 | 95.2 | 96 | 98.9 | 114.41 | 91.4 | 22.9 | 584 | 367.8 | 102.1 | 5.2 | 103 | 0.74719 |  |  |  | 90.1 | 84 | 1.499 | 0.7472 | 0.000806 | 12.1223 | 11.7557
SW | 1005-4 | SW 1005 #4 | 25.1833 | 1800 | 90 | 25 | 40.2 | 197 | 40.1 | 89.9 | 95.2 | 96 | 98.9 | 113.67 | 89.4 | 22.8 | 584.2 | 367.6 | 101.9 | 5.2 | 102.9 | 0.74664 |  |  |  | 90 | 84 | 1.5 | 0.7466 | 0.000806 | 12.2125 | 11.8471
SW | 1005-4 | SW 1005 #4 | 25.1917 | 1800 | 90 | 25 | 40.2 | 197.1 | 40.2 | 89.9 | 95.2 | 96 | 98.9 | 113.89 | 88.7 | 22.9 | 586.6 | 367.4 | 102 | 5.2 | 102.9 | 0.74731 |  |  |  | 90.1 | 83.9 | 1.5 | 0.7473 | 0.000805 | 12.1072 | 11.7378
SW | 1005-4 | SW 1005 #4 | 25.2 | 1800 | 90 | 25 | 40.2 | 197 | 40 | 90 | 95.2 | 96 | 98.8 | 114.71 | 89.9 | 23 | 594 | 367.3 | 102.1 | 5.2 | 102.8 | 0.747 |  |  |  | 90 | 84 | 1.503 | 0.747 | 0.000806 | 12.1523 | 11.7932
SW | 1005-4 | SW 1005 #4 | 25.2083 | 1799 | 90 | 25 | 40.3 | 197.1 | 40 | 90 | 95.2 | 96 | 98.8 | 113.48 | 88.9 | 22.9 | 593.5 | 367.2 | 102.1 | 5.2 | 102.8 | 0.74749 |  |  |  | 90 | 83.9 | 1.496 | 0.7475 | 0.000805 | 12.0772 | 11.7198
SW | 1005-4 | SW 1005 #4 | 25.2167 | 1800 | 90 | 25 | 40.3 | 197.1 | 40 | 90 | 95.2 | 96 | 98.9 | 113.5 | 89.7 | 22.9 | 592.2 | 367.6 | 102 | 5.2 | 102.9 | 0.74651 |  |  |  | 90 | 84 | 1.499 | 0.7465 | 0.000806 | 12.2275 | 11.8666
SW | 1005-4 | SW 1005 #4 | 25.225 | 1800 | 90 | 25 | 40.3 | 197.1 | 39.9 | 90 | 95.2 | 96 | 98.9 | 114.78 | 91 | 22.8 | 584.9 | 367.5 | 102 | 5.2 | 103 | 0.74645 |  |  |  | 90 | 84 | 1.496 | 0.7465 | 0.000806 | 12.2275 | 11.8756
SW | 1005-4 | SW 1005 #4 | 25.2333 | 1800 | 90 | 25 | 40.3 | 197.1 | 39.9 | 90 | 95.2 | 96 | 99 | 114.31 | 91.5 | 22.9 | 586.2 | 367.4 | 102.1 | 5.2 | 103.1 | 0.74713 |  |  |  | 90 | 84 | 1.502 | 0.7471 | 0.000806 | 12.1373 | 11.7737
SW | 1005-4 | SW 1005 #4 | 25.2417 | 1800 | 90 | 25 | 40.3 | 197.1 | 39.9 | 90 | 95.2 | 96 | 98.9 | 114.91 | 90 | 22.5 | 594.7 | 367.7 | 102 | 5.2 | 102.9 | 0.74676 |  |  |  | 90 | 84.1 | 1.503 | 0.7468 | 0.000807 | 12.1824 | 11.8292
SW | 1005-4 | SW 1005 #4 | 25.25 | 1800 | 90 | 25 | 40.2 | 197.1 | 40 | 90 | 95.2 | 96 | 98.8 | 114.21 | 90.6 | 22.7 | 589.1 | 367.5 | 102.1 | 5.2 | 102.9 | 0.74615 |  |  |  | 90 | 84 | 1.5 | 0.7462 | 0.000806 | 12.2727 | 11.9207
SW | 1005-4 | SW 1005 #4 | 25.2583 | 1800 | 90 | 25 | 40.2 | 197.1 | 40 | 90 | 95.2 | 96 | 98.9 | 115.82 | 90.4 | 22.6 | 585.5 | 367.6 | 102.2 | 5.1 | 102.9 | 0.74688 |  |  |  | 90.1 | 84 | 1.503 | 0.7469 | 0.000806 | 12.1674 | 11.8022
SW | 1005-4 | SW 1005 #4 | 25.2667 | 1800 | 90 | 25 | 40.3 | 197.1 | 40.1 | 90 | 95.3 | 96 | 98.9 | 115.64 | 90.5 | 22.9 | 578.4 | 367.4 | 102 | 5.2 | 103 | 0.74725 |  |  |  | 90 | 84 | 1.502 | 0.7473 | 0.000806 | 12.1073 | 11.7557
SW | 1005-4 | SW 1005 #4 | 25.275 | 1800 | 90 | 25 | 40.3 | 197.1 | 40 | 90 | 95.2 | 96 | 98.8 | 116.24 | 91.6 | 22.9 | 594 | 367.9 | 101.9 | 5.2 | 103 | 0.7467 |  |  |  | 90 | 84.1 | 1.494 | 0.7467 | 0.000807 | 12.1975 | 11.8382
SW | 1005-4 | SW 1005 #4 | 25.2833 | 1800 | 90 | 25 | 40.2 | 197.1 | 40 | 90 | 95.3 | 96 | 98.9 | 113.63 | 92.2 | 22.9 | 581.3 | 367.5 | 102.1 | 5.2 | 103 | 0.74651 |  |  |  | 90 | 84.1 | 1.493 | 0.7465 | 0.000806 | 12.2275 | 11.8666
SW | 1005-4 | SW 1005 #4 | 25.2917 | 1799 | 90 | 25 | 40.2 | 197 | 40 | 90 | 95.2 | 96 | 98.9 | 112.89 | 91.3 | 22.9 | 577.6 | 367.3 | 102 | 5.1 | 102.9 | 0.74664 |  |  |  | 90 | 84 | 1.498 | 0.7466 | 0.000806 | 12.2125 | 11.8471
SW | 1005-4 | SW 1005 #4 | 25.3 | 1800 | 90 | 25 | 40.2 | 197 | 40 | 90 | 95.2 | 96 | 98.8 | 114.83 | 90 | 22.9 | 590.5 | 367.6 | 102 | 5.2 | 102.9 | 0.74731 |  |  |  | 90 | 84 | 1.501 | 0.7473 | 0.000805 | 12.1072 | 11.7467
SW | 1005-4 | SW 1005 #4 | 25.3083 | 1800 | 90 | 25 | 40.2 | 197 | 39.9 | 90 | 95.2 | 96 | 98.8 | 115.32 | 89.6 | 22.9 | 583.2 | 367.6 | 101.9 | 5.2 | 102.8 | 0.74694 |  |  |  | 90 | 83.9 | 1.502 | 0.7469 | 0.000805 | 12.1674 | 11.8022
SW | 1005-4 | SW 1005 #4 | 25.3167 | 1800 | 90 | 25 | 40.1 | 197 | 39.9 | 90 | 95.2 | 96 | 98.8 | 114.51 | 88.8 | 22.9 | 583.9 | 367.3 | 102.1 | 5.2 | 102.8 | 0.74731 |  |  |  | 90 | 83.9 | 1.495 | 0.7473 | 0.000805 | 12.1072 | 11.7467
SW | 1005-4 | SW 1005 #4 | 25.325 | 1800 | 90 | 24.9 | 40.2 | 196.9 | 39.9 | 90 | 95.2 | 96 | 98.8 | 114.17 | 89.6 | 22.9 | 589.4 | 367.4 | 102 | 5.1 | 102.8 | 0.74694 |  |  |  | 89.9 | 83.8 | 1.506 | 0.7469 | 0.000805 | 12.1674 | 11.8111
SW | 1005-4 | SW 1005 #4 | 25.3333 | 1801 | 90 | 24.9 | 40.2 | 196.9 | 40 | 90 | 95.2 | 96 | 98.8 | 115.04 | 90.2 | 23 | 579.9 | 367.4 | 102.2 | 5.1 | 102.9 | 0.74658 |  |  |  | 90 | 83.9 | 1.503 | 0.7466 | 0.000805 | 12.2125 | 11.8561
SW | 1005-4 | SW 1005 #4 | 25.3417 | 1800 | 90 | 24.9 | 40.2 | 197 | 39.9 | 90 | 95.2 | 96 | 98.8 | 116.15 | 88.8 | 22.9 | 587.2 | 367.3 | 102.2 | 5.1 | 102.8 | 0.74645 |  |  |  | 90 | 84 | 1.502 | 0.7465 | 0.000806 | 12.2275 | 11.8756
SW | 1005-4 | SW 1005 #4 | 25.35 | 1800 | 90 | 25 | 40.2 | 197 | 39.9 | 90 | 95.2 | 96 | 98.9 | 116.14 | 88.4 | 23 | 590.8 | 367.3 | 102 | 5.1 | 102.8 | 0.74615 |  |  |  | 90 | 84 | 1.498 | 0.7461 | 0.000806 | 12.2878 | 11.9207
SW | 1005-4 | SW 1005 #4 | 25.3583 | 1800 | 90 | 25 | 40.1 | 196.9 | 39.9 | 90 | 95.2 | 96 | 98.8 | 114.58 | 90.2 | 22.9 | 585.7 | 367.5 | 101.8 | 5.1 | 102.9 | 0.74658 |  |  |  | 90.1 | 84 | 1.506 | 0.7466 | 0.000806 | 12.2125 | 11.8471
SW | 1005-4 | SW 1005 #4 | 25.3667 | 1800 | 90 | 25 | 40.2 | 196.9 | 39.9 | 90 | 95.2 | 96 | 98.8 | 114.45 | 89.3 | 22.9 | 592.8 | 367.6 | 102 | 5.1 | 102.9 | 0.74768 |  |  |  | 90 | 84.1 | 1.501 | 0.7477 | 0.000807 | 12.0472 | 11.6914
SW | 1005-4 | SW 1005 #4 | 25.375 | 1801 | 90 | 25.1 | 40.2 | 197 | 40 | 90 | 95.2 | 96 | 98.8 | 113.61 | 89.5 | 22.9 | 579.1 | 367.4 | 102 | 5.1 | 102.9 | 0.74707 |  |  |  | 90 | 84 | 1.495 | 0.7471 | 0.000806 | 12.1373 | 11.7827
SW | 1005-4 | SW 1005 #4 | 25.3833 | 1800 | 90 | 25 | 40.2 | 197 | 39.9 | 90 | 95.2 | 96 | 98.8 | 113.28 | 88.7 | 22.9 | 577.3 | 367.5 | 102.1 | 5.1 | 102.9 | 0.74572 |  |  |  | 90 | 84 | 1.497 | 0.7457 | 0.000806 | 12.3481 | 11.9853
SW | 1005-4 | SW 1005 #4 | 25.3917 | 1800 | 90 | 25 | 40.2 | 197 | 39.8 | 90 | 95.2 | 96 | 98.8 | 115.06 | 90.1 | 22.9 | 588.6 | 367.6 | 102.1 | 5.1 | 103 | 0.74737 |  |  |  | 90 | 83.9 | 1.502 | 0.7474 | 0.000805 | 12.0922 | 11.7378
SW | 1005-4 | SW 1005 #4 | 25.4 | 1800 | 90 | 25 | 40.2 | 197 | 40 | 90 | 95.2 | 96 | 98.9 | 115.3 | 90.5 | 22.9 | 585.8 | 367.8 | 102 | 5.1 | 103.1 | 0.74664 |  |  |  | 90.1 | 84.1 | 1.495 | 0.7467 | 0.000807 | 12.1975 | 11.8382
SW | 1005-4 | SW 1005 #4 | 25.4083 | 1800 | 90 | 25 | 40.2 | 197 | 39.9 | 90 | 95.2 | 96 | 98.9 | 115.32 | 90.8 | 22.9 | 593.4 | 367.7 | 101.9 | 5.1 | 103.2 | 0.74658 |  |  |  | 90 | 84.1 | 1.504 | 0.7466 | 0.000806 | 12.2125 | 11.8561
SW | 1005-4 | SW 1005 #4 | 25.4167 | 1800 | 90 | 25 | 40.2 | 197 | 40 | 90 | 95.2 | 96 | 98.8 | 114.59 | 89 | 22.9 | 583.8 | 367.4 | 102.1 | 5.1 | 102.9 | 0.74645 |  |  |  | 90 | 84 | 1.499 | 0.7465 | 0.000806 | 12.2275 | 11.8756
SW | 1005-4 | SW 1005 #4 | 25.425 | 1800 | 90 | 24.9 | 40.2 | 196.9 | 40 | 90 | 95.2 | 96 | 98.8 | 115.2 | 89.3 | 23 | 591.8 | 367.5 | 102 | 5.1 | 103 | 0.74719 |  |  |  | 90 | 84.1 | 1.503 | 0.7472 | 0.000806 | 12.1223 | 11.7647
SW | 1005-4 | SW 1005 #4 | 25.4333 | 1800 | 90 | 24.9 | 40.2 | 196.9 | 40 | 90 | 95.3 | 96 | 98.9 | 114.36 | 90 | 22.9 | 593.6 | 367.7 | 102.2 | 5.1 | 103 | 0.74621 |  |  |  | 89.9 | 84.2 | 1.482 | 0.7462 | 0.000808 | 12.2727 | 11.9207
SW | 1005-4 | SW 1005 #4 | 25.4417 | 1800 | 90.1 | 24.8 | 40.2 | 196.9 | 40 | 90 | 95.3 | 96 | 98.9 | 113.46 | 90.1 | 22.9 | 592.1 | 367.6 | 102.1 | 5.1 | 103.2 | 0.74627 |  |  |  | 90 | 84.1 | 1.494 | 0.7463 | 0.000807 | 12.2577 | 11.9027
SW | 1005-4 | SW 1005 #4 | 25.45 | 1800 | 90 | 24.9 | 40.2 | 196.9 | 40 | 90 | 95.3 | 96 | 98.9 | 113.9 | 88.9 | 23 | 587 | 367.4 | 102 | 5.1 | 103 | 0.74645 |  |  |  | 90 | 84.1 | 1.504 | 0.7465 | 0.000807 | 12.2276 | 11.8757
SW | 1005-4 | SW 1005 #4 | 25.4583 | 1800 | 90 | 25 | 40.2 | 196.8 | 40.1 | 90 | 95.3 | 96 | 98.9 | 113.4 | 87.5 | 22.9 | 568.4 | 367.6 | 101.9 | 5.1 | 103 | 0.7467 |  |  |  | 90.1 | 84.1 | 1.502 | 0.7468 | 0.000807 | 12.1824 | 11.8292
SW | 1005-4 | SW 1005 #4 | 25.4667 | 1800 | 90.1 | 25.1 | 40.2 | 196.8 | 40 | 90.1 | 95.3 | 96 | 98.9 | 115.39 | 88.2 | 22.8 | 594.1 | 367.3 | 102.2 | 5.1 | 102.9 | 0.74664 |  |  |  | 90.1 | 84 | 1.498 | 0.7467 | 0.000806 | 12.1974 | 11.8381
SW | 1005-4 | SW 1005 #4 | 25.475 | 1800 | 90.1 | 25 | 40.2 | 196.8 | 39.9 | 90.1 | 95.3 | 96 | 98.9 | 113.58 | 88.5 | 23 | 582.3 | 367.3 | 102 | 5.1 | 103 | 0.74694 |  |  |  | 90 | 83.9 | 1.505 | 0.747 | 0.000805 | 12.1523 | 11.8022
SW | 1005-4 | SW 1005 #4 | 25.4833 | 1800 | 90.1 | 25 | 40.2 | 196.8 | 40 | 90.1 | 95.3 | 96 | 98.7 | 114.81 | 88.4 | 23 | 582.5 | 367.3 | 102.1 | 5.1 | 102.8 | 0.74651 |  |  |  | 90 | 83.7 | 1.495 | 0.7465 | 0.000803 | 12.2275 | 11.8666
SW | 1005-4 | SW 1005 #4 | 25.4917 | 1800 | 90 | 25.1 | 40.1 | 196.7 | 39.9 | 90 | 95.3 | 96 | 98.8 | 115.9 | 88.8 | 22.9 | 590.5 | 367.4 | 102 | 5.1 | 103 | 0.74664 |  |  |  | 90 | 83.8 | 1.495 | 0.7466 | 0.000804 | 12.2125 | 11.8471
SW | 1005-4 | SW 1005 #4 | 25.5 | 1800 | 90 | 25.1 | 40.1 | 196.6 | 39.9 | 90 | 95.3 | 96 | 98.9 | 115.38 | 88.4 | 22.9 | 586.5 | 367.7 | 101.9 | 5.1 | 103 | 0.74664 |  |  |  | 90 | 83.8 | 1.503 | 0.7466 | 0.000804 | 12.2125 | 11.8471
SW | 1005-4 | SW 1005 #4 | 25.5083 | 1800 | 90 | 25 | 40.1 | 196.5 | 40 | 90 | 95.2 | 96 | 98.8 | 113.59 | 87.7 | 22.9 | 574.8 | 367.8 | 101.9 | 5.1 | 103.1 | 0.74627 |  |  |  | 90 | 83.9 | 1.501 | 0.7463 | 0.000805 | 12.2576 | 11.9026
SW | 1005-4 | SW 1005 #4 | 25.5167 | 1800 | 90 | 25 | 40.1 | 196.5 | 39.9 | 90 | 95.3 | 96 | 98.9 | 114.5 | 86.1 | 22.9 | 587.6 | 367.3 | 102.1 | 5.2 | 102.9 | 0.7467 |  |  |  | 90 | 83.8 | 1.5 | 0.7467 | 0.000804 | 12.1974 | 11.8381
SW | 1005-4 | SW 1005 #4 | 25.525 | 1800 | 89.9 | 25 | 40.1 | 196.5 | 40 | 90 | 95.2 | 96 | 98.9 | 112.78 | 85.4 | 22.9 | 578.8 | 367.4 | 102 | 5.1 | 102.9 | 0.74639 |  |  |  | 90 | 83.8 | 1.495 | 0.7464 | 0.000803 | 12.2425 | 11.8846
SW | 1005-4 | SW 1005 #4 | 25.5333 | 1799 | 90 | 25.1 | 40.1 | 196.4 | 40 | 90 | 95.2 | 96 | 98.8 | 113.83 | 86.3 | 22.9 | 585 | 367.4 | 102.1 | 5.1 | 103 | 0.74572 |  |  |  | 90 | 83.8 | 1.502 | 0.7457 | 0.000804 | 12.348 | 11.9852
SW | 1005-4 | SW 1005 #4 | 25.5417 | 1800 | 90 | 25.1 | 40.1 | 196.4 | 40 | 90 | 95.2 | 96 | 98.9 | 114.16 | 86 | 22.8 | 579.8 | 367.5 | 102.1 | 5.1 | 103 | 0.74627 |  |  |  | 90 | 83.9 | 1.499 | 0.7463 | 0.000805 | 12.2576 | 11.9026
SW | 1005-4 | SW 1005 #4 | 25.55 | 1800 | 89.9 | 25.1 | 40 | 196.5 | 39.9 | 90 | 95.2 | 96 | 98.8 | 115.22 | 84.4 | 22.8 | 585.5 | 367.5 | 101.9 | 5.1 | 103 | 0.74694 |  |  |  | 90 | 83.9 | 1.507 | 0.747 | 0.000805 | 12.1523 | 11.8022
SW | 1005-4 | SW 1005 #4 | 25.5583 | 1800 | 89.9 | 25.2 | 40 | 196.5 | 40 | 90 | 95.2 | 96 | 98.9 | 113.99 | 86.1 | 22.9 | 581.5 | 367.7 | 102.1 | 5.1 | 103.1 | 0.74743 |  |  |  | 89.9 | 84.1 | 1.495 | 0.7474 | 0.000807 | 12.0923 | 11.7378
SW | 1005-4 | SW 1005 #4 | 25.5667 | 1800 | 89.9 | 25.2 | 40 | 196.5 | 39.9 | 89.9 | 95.2 | 96 | 98.9 | 114.95 | 85.1 | 22.9 | 585 | 367.9 | 102.1 | 5.1 | 103.2 | 0.74694 |  |  |  | 89.9 | 84 | 1.496 | 0.7469 | 0.000806 | 12.1674 | 11.8112
SW | 1005-4 | SW 1005 #4 | 25.575 | 1800 | 89.9 | 25.1 | 40 | 196.6 | 40 | 89.9 | 95.2 | 96 | 98.9 | 115.08 | 85.4 | 22.8 | 586.9 | 367.8 | 102 | 5.1 | 103.1 | 0.74645 |  |  |  | 89.9 | 84 | 1.495 | 0.7464 | 0.000806 | 12.2426 | 11.8846
SW | 1005-4 | SW 1005 #4 | 25.5833 | 1800 | 90 | 25.2 | 40 | 196.6 | 40 | 89.9 | 95.2 | 96 | 98.8 | 115.81 | 83.8 | 22.9 | 594.7 | 367.6 | 102.1 | 5.2 | 103 | 0.74627 |  |  |  | 89.8 | 83.9 | 1.491 | 0.7462 | 0.000805 | 12.2727 | 11.9207
SW | 1005-4 | SW 1005 #4 | 25.5917 | 1799 | 90 | 25.1 | 40 | 196.6 | 40.1 | 89.9 | 95.2 | 96 | 98.8 | 114.31 | 84.1 | 23 | 583.7 | 367.4 | 102.3 | 5.1 | 102.9 | 0.74596 |  |  |  | 90 | 83.9 | 1.503 | 0.7459 | 0.000805 | 12.3179 | 11.9492
SW | 1005-4 | SW 1005 #4 | 25.6 | 1800 | 90 | 25.1 | 40.1 | 196.6 | 40.1 | 90 | 95.2 | 96 | 98.9 | 114.34 | 85.1 | 23 | 591.9 | 367.5 | 102.3 | 5.1 | 103 | 0.74602 |  |  |  | 89.9 | 84 | 1.504 | 0.746 | 0.000806 | 12.3028 | 11.9492
SW | 1005-4 | SW 1005 #4 | 25.6083 | 1800 | 90 | 25 | 40.1 | 196.7 | 40.1 | 90 | 95.2 | 96 | 98.9 | 114.14 | 84.8 | 23 | 589.2 | 367.5 | 101.9 | 5.1 | 103.1 | 0.74658 |  |  |  | 90 | 84.1 | 1.499 | 0.7466 | 0.000807 | 12.2125 | 11.8562
SW | 1005-4 | SW 1005 #4 | 25.6167 | 1800 | 90 | 25.1 | 40.1 | 196.7 | 40.1 | 90 | 95.2 | 96 | 98.9 | 114.74 | 84.4 | 22.6 | 584.7 | 367.7 | 102.1 | 5.1 | 103.1 | 0.74811 |  |  |  | 90 | 84.1 | 1.508 | 0.7481 | 0.000807 | 11.9873 | 11.6271
SW | 1005-4 | SW 1005 #4 | 25.625 | 1800 | 90 | 25 | 40.1 | 196.8 | 40 | 90 | 95.2 | 96 | 98.8 | 114.32 | 83.8 | 22.6 | 580.3 | 367.5 | 102.2 | 5.1 | 102.9 | 0.74664 |  |  |  | 90 | 84 | 1.502 | 0.7466 | 0.000806 | 12.2125 | 11.8471
SW | 1005-4 | SW 1005 #4 | 25.6333 | 1800 | 90 | 25 | 40 | 196.8 | 40 | 90 | 95.2 | 96 | 98.8 | 113.43 | 83.1 | 22.8 | 576.6 | 367.5 | 102 | 5.1 | 103 | 0.74762 |  |  |  | 90 | 84.1 | 1.501 | 0.7476 | 0.000807 | 12.0622 | 11.7004
SW | 1005-4 | SW 1005 #4 | 25.6417 | 1800 | 90 | 25 | 40 | 196.8 | 39.9 | 90 | 95.2 | 96 | 98.8 | 114.74 | 82.8 | 22.9 | 593.1 | 367.6 | 102.1 | 5.2 | 103 | 0.74835 |  |  |  | 90 | 84.1 | 1.499 | 0.7483 | 0.000807 | 11.9573 | 11.5913
SW | 1005-4 | SW 1005 #4 | 25.65 | 1800 | 90.1 | 25 | 40 | 196.8 | 40 | 90 | 95.2 | 96 | 98.8 | 113.82 | 81.7 | 22.9 | 577.1 | 367.6 | 102.2 | 5.2 | 103 | 0.74707 |  |  |  | 90 | 84.1 | 1.5 | 0.747 | 0.000807 | 12.1524 | 11.7827
SW | 1005-4 | SW 1005 #4 | 25.6583 | 1800 | 90 | 25.1 | 40 | 196.8 | 40 | 90 | 95.2 | 96 | 98.8 | 114.22 | 82.1 | 22.9 | 582.3 | 367.6 | 102.2 | 5.2 | 103 | 0.7467 |  |  |  | 90 | 84.1 | 1.496 | 0.7467 | 0.000807 | 12.1975 | 11.8382
SW | 1005-4 | SW 1005 #4 | 25.6667 | 1800 | 90 | 25.1 | 40 | 196.8 | 40 | 90 | 95.2 | 96 | 98.9 | 115.52 | 82.6 | 22.9 | 594.6 | 367.8 | 102.1 | 5.1 | 103.1 | 0.74707 |  |  |  | 90 | 84.1 | 1.501 | 0.747 | 0.000807 | 12.1524 | 11.7827
SW | 1005-4 | SW 1005 #4 | 25.675 | 1800 | 90.1 | 25.1 | 40 | 196.8 | 40 | 90 | 95.2 | 96 | 98.9 | 114.69 | 82.7 | 22.9 | 593.6 | 367.7 | 102.1 | 5.1 | 103.1 | 0.74596 |  |  |  | 90 | 84.2 | 1.492 | 0.746 | 0.000808 | 12.3029 | 11.9492
SW | 1005-4 | SW 1005 #4 | 25.6833 | 1800 | 90.1 | 25.1 | 40 | 196.8 | 40.1 | 90 | 95.2 | 96 | 98.9 | 113.88 | 82.1 | 22.9 | 580.5 | 367.4 | 102 | 5.2 | 103 | 0.74719 |  |  |  | 90 | 84.2 | 1.502 | 0.7472 | 0.000808 | 12.1223 | 11.7648
SW | 1005-4 | SW 1005 #4 | 25.6917 | 1800 | 90.1 | 25 | 40.1 | 196.8 | 40.1 | 90 | 95.2 | 96 | 98.8 | 115.97 | 82.2 | 22.9 | 593.4 | 367.6 | 102 | 5.2 | 102.9 | 0.74713 |  |  |  | 90 | 84.2 | 1.506 | 0.7471 | 0.000807 | 12.1373 | 11.7737
SW | 1005-4 | SW 1005 #4 | 25.7 | 1799 | 90.1 | 25 | 40.2 | 196.8 | 40 | 90 | 95.2 | 96 | 98.9 | 115.37 | 84.5 | 23 | 588.3 | 367.6 | 102.2 | 5.2 | 103 | 0.74627 |  |  |  | 90 | 84.1 | 1.505 | 0.7463 | 0.000806 | 12.2576 | 11.9027
SW | 1005-4 | SW 1005 #4 | 25.7083 | 1800 | 90 | 25 | 40.2 | 196.8 | 40 | 90 | 95.2 | 96 | 98.9 | 115.45 | 85.2 | 22.9 | 582.2 | 367.7 | 102.2 | 5.2 | 103.1 | 0.74676 |  |  |  | 90 | 84.1 | 1.501 | 0.7468 | 0.000807 | 12.1824 | 11.8292
SW | 1005-4 | SW 1005 #4 | 25.7167 | 1800 | 90 | 25 | 40.2 | 196.8 | 40 | 90 | 95.2 | 96 | 98.9 | 115.42 | 85.4 | 22.9 | 579.8 | 367.5 | 102 | 5.2 | 103.2 | 0.74645 |  |  |  | 90 | 84.2 | 1.5 | 0.7465 | 0.000808 | 12.2276 | 11.8757
SW | 1005-4 | SW 1005 #4 | 25.725 | 1801 | 90 | 25 | 40.1 | 196.8 | 40 | 90 | 95.3 | 96 | 98.8 | 115.3 | 85.3 | 22.9 | 584.3 | 367.9 | 102.1 | 5.2 | 103.1 | 0.7467 |  |  |  | 90 | 84.2 | 1.498 | 0.7467 | 0.000808 | 12.1975 | 11.8382
SW | 1005-4 | SW 1005 #4 | 25.7333 | 1800 | 90 | 25 | 40.1 | 196.8 | 40 | 90 | 95.3 | 96 | 98.9 | 114.47 | 85.7 | 22.8 | 585.5 | 367.6 | 102.2 | 5.2 | 103.1 | 0.74664 |  |  |  | 90.1 | 84.2 | 1.499 | 0.7467 | 0.000808 | 12.1975 | 11.8382
SW | 1005-4 | SW 1005 #4 | 25.7417 | 1800 | 90 | 25 | 40.1 | 196.7 | 40.1 | 90 | 95.3 | 96 | 98.9 | 113.39 | 87 | 22.9 | 581.6 | 367.4 | 102.2 | 5.2 | 103.1 | 0.74676 |  |  |  | 90.1 | 84.1 | 1.501 | 0.7468 | 0.000806 | 12.1824 | 11.8202
SW | 1005-4 | SW 1005 #4 | 25.75 | 1800 | 90 | 25 | 40.2 | 196.8 | 40.1 | 90 | 95.2 | 96 | 98.8 | 113.67 | 86.4 | 22.9 | 576.8 | 367.6 | 102.2 | 5.2 | 103 | 0.74682 |  |  |  | 90.1 | 84.1 | 1.498 | 0.7469 | 0.000807 | 12.1674 | 11.8112
SW | 1005-4 | SW 1005 #4 | 25.7583 | 1800 | 90 | 25 | 40.2 | 196.7 | 40.1 | 90 | 95.3 | 96 | 98.8 | 114.75 | 87.2 | 22.9 | 586.8 | 367.4 | 102.2 | 5.2 | 102.9 | 0.74658 |  |  |  | 90.1 | 84 | 1.495 | 0.7467 | 0.000806 | 12.1974 | 11.8471
SW | 1005-4 | SW 1005 #4 | 25.7667 | 1800 | 90 | 25 | 40.1 | 196.8 | 40.2 | 90 | 95.3 | 96 | 98.8 | 113.4 | 88.4 | 22.9 | 583.3 | 367.3 | 102 | 5.2 | 103.1 | 0.74554 |  |  |  | 90.1 | 84 | 1.502 | 0.7456 | 0.000806 | 12.3632 | 12.0033
SW | 1005-4 | SW 1005 #4 | 25.775 | 1800 | 90 | 25.1 | 40.1 | 196.8 | 40.2 | 90 | 95.3 | 96 | 98.8 | 115.49 | 88.7 | 22.9 | 592.2 | 367.7 | 102 | 5.2 | 103.1 | 0.74584 |  |  |  | 90.1 | 84.1 | 1.5 | 0.7459 | 0.000806 | 12.3179 | 11.9582
SW | 1005-4 | SW 1005 #4 | 25.7833 | 1800 | 90 | 25.1 | 40.1 | 196.8 | 40.2 | 90 | 95.3 | 96 | 98.8 | 115.24 | 88 | 23 | 592.6 | 367.8 | 102 | 5.2 | 103.1 | 0.74658 |  |  |  | 90.1 | 84 | 1.505 | 0.7466 | 0.000806 | 12.2125 | 11.8471
SW | 1005-4 | SW 1005 #4 | 25.7917 | 1799 | 90 | 25.1 | 40 | 196.9 | 40.1 | 90 | 95.3 | 96 | 98.8 | 115.02 | 86.6 | 23 | 588 | 367.4 | 102.1 | 5.2 | 103.1 | 0.74658 |  |  |  | 90 | 83.9 | 1.502 | 0.7466 | 0.000805 | 12.2125 | 11.8561
SW | 1005-4 | SW 1005 #4 | 25.8 | 1800 | 90 | 25.1 | 39.9 | 196.9 | 40 | 90 | 95.3 | 96 | 98.8 | 114.42 | 87.9 | 22.9 | 586.2 | 367.6 | 102 | 5.2 | 103 | 0.74664 |  |  |  | 90 | 83.9 | 1.503 | 0.7467 | 0.000805 | 12.1974 | 11.8471
SW | 1005-4 | SW 1005 #4 | 25.8083 | 1800 | 90 | 25.1 | 39.9 | 196.9 | 40 | 90 | 95.2 | 96 | 98.9 | 114.65 | 87.6 | 23 | 583.1 | 367.6 | 102 | 5.2 | 103 | 0.74584 |  |  |  | 90 | 84 | 1.499 | 0.7458 | 0.000805 | 12.333 | 11.9672
SW | 1005-4 | SW 1005 #4 | 25.8167 | 1800 | 90 | 25.1 | 39.9 | 196.9 | 40.1 | 90 | 95.3 | 96 | 98.8 | 112.95 | 88.5 | 22.9 | 582.8 | 367.4 | 102.2 | 5.2 | 103 | 0.74609 |  |  |  | 90 | 83.9 | 1.506 | 0.7461 | 0.000805 | 12.2878 | 11.9297
SW | 1005-4 | SW 1005 #4 | 25.825 | 1800 | 90 | 25.1 | 39.9 | 196.9 | 40.1 | 90 | 95.3 | 96 | 98.8 | 114.48 | 88.6 | 23 | 594.1 | 367.4 | 102 | 5.2 | 102.9 | 0.74621 |  |  |  | 90 | 83.8 | 1.492 | 0.7462 | 0.000804 | 12.2727 | 11.9116
SW | 1005-4 | SW 1005 #4 | 25.8333 | 1800 | 90 | 25.1 | 39.9 | 197 | 40.1 | 90 | 95.2 | 96 | 98.9 | 114.59 | 89.3 | 22.9 | 589.8 | 367.6 | 102.1 | 5.2 | 103.1 | 0.74596 |  |  |  | 90 | 83.9 | 1.502 | 0.746 | 0.000805 | 12.3028 | 11.9492
SW | 1005-4 | SW 1005 #4 | 25.8417 | 1800 | 90 | 25.1 | 39.9 | 197 | 40.1 | 90 | 95.2 | 96 | 98.8 | 114.23 | 89 | 23 | 584.1 | 367.3 | 101.9 | 5.1 | 103 | 0.74664 |  |  |  | 90 | 83.8 | 1.496 | 0.7466 | 0.000804 | 12.2125 | 11.8471
SW | 1005-4 | SW 1005 #4 | 25.85 | 1800 | 90 | 25.1 | 39.9 | 197 | 40.1 | 90 | 95.3 | 96 | 98.8 | 114.46 | 89.8 | 23 | 590.3 | 367.5 | 102.1 | 5.2 | 103 | 0.7456 |  |  |  | 90 | 83.9 | 1.503 | 0.7456 | 0.000805 | 12.3631 | 12.0033
SW | 1005-4 | SW 1005 #4 | 25.8583 | 1800 | 90 | 25.1 | 39.9 | 197 | 40 | 90 | 95.3 | 96 | 98.8 | 114.57 | 88.6 | 23 | 592.4 | 367.3 | 102.1 | 5.2 | 102.9 | 0.74578 |  |  |  | 90.1 | 83.8 | 1.504 | 0.7458 | 0.000804 | 12.333 | 11.9672
SW | 1005-4 | SW 1005 #4 | 25.8667 | 1800 | 90 | 25 | 39.9 | 197 | 40 | 90 | 95.3 | 96 | 98.8 | 114.5 | 89.3 | 23 | 583.9 | 367.2 | 102 | 5.2 | 102.9 | 0.74645 |  |  |  | 90 | 83.8 | 1.5 | 0.7465 | 0.000804 | 12.2275 | 11.8756
SW | 1005-4 | SW 1005 #4 | 25.875 | 1800 | 90 | 25 | 39.9 | 197 | 40 | 90 | 95.3 | 96 | 98.9 | 113.54 | 89.5 | 23 | 578 | 367.6 | 102.1 | 5.1 | 103 | 0.74645 |  |  |  | 90 | 84 | 1.496 | 0.7465 | 0.000806 | 12.2275 | 11.8756
SW | 1005-4 | SW 1005 #4 | 25.8833 | 1800 | 90 | 25 | 39.9 | 196.9 | 40 | 90 | 95.3 | 96 | 98.8 | 113.11 | 89.1 | 23 | 579.4 | 367.4 | 102.1 | 5.2 | 103 | 0.74743 |  |  |  | 90 | 83.9 | 1.502 | 0.7474 | 0.000805 | 12.0922 | 11.7288
SW | 1005-4 | SW 1005 #4 | 25.8917 | 1800 | 90 | 25 | 39.9 | 196.9 | 39.9 | 90 | 95.3 | 96 | 98.8 | 114.89 | 89.9 | 23 | 594.7 | 367.5 | 102 | 5.2 | 103 | 0.74615 |  |  |  | 90 | 83.8 | 1.502 | 0.7462 | 0.000804 | 12.2727 | 11.9206
SW | 1005-4 | SW 1005 #4 | 25.9 | 1800 | 90 | 24.9 | 39.9 | 196.8 | 40 | 90 | 95.3 | 96 | 98.8 | 114.02 | 89.2 | 23 | 583 | 367.5 | 102.1 | 5.2 | 103 | 0.74688 |  |  |  | 90.1 | 84 | 1.501 | 0.7469 | 0.000806 | 12.1674 | 11.8022
SW | 1005-4 | SW 1005 #4 | 25.9083 | 1800 | 90 | 24.9 | 40 | 196.8 | 40.1 | 90 | 95.3 | 96 | 98.9 | 114.34 | 88.6 | 22.8 | 592.5 | 367.9 | 102.1 | 5.1 | 103.2 | 0.74658 |  |  |  | 90 | 84 | 1.502 | 0.7466 | 0.000806 | 12.2125 | 11.8561
SW | 1005-4 | SW 1005 #4 | 25.9167 | 1800 | 90 | 24.9 | 40 | 196.8 | 40.1 | 90.1 | 95.3 | 96 | 98.8 | 114.71 | 88.8 | 23 | 585.4 | 367.6 | 102 | 5.2 | 103.1 | 0.74664 |  |  |  | 90.1 | 83.9 | 1.504 | 0.7467 | 0.000805 | 12.1974 | 11.8381
SW | 1005-4 | SW 1005 #4 | 25.925 | 1800 | 90 | 24.9 | 40 | 196.8 | 40 | 90.1 | 95.3 | 96 | 98.9 | 115.83 | 89.8 | 23 | 592.6 | 367.4 | 102.1 | 5.2 | 103.1 | 0.74621 |  |  |  | 90.1 | 84 | 1.499 | 0.7462 | 0.000806 | 12.2727 | 11.9027
SW | 1005-4 | SW 1005 #4 | 25.9333 | 1799 | 90 | 24.9 | 40 | 196.7 | 40 | 90.1 | 95.3 | 96 | 98.8 | 114.72 | 88.7 | 23.1 | 593 | 366.9 | 101.8 | 5.1 | 102.9 | 0.74596 |  |  |  | 90 | 83.8 | 1.503 | 0.746 | 0.000804 | 12.3028 | 11.9492
SW | 1005-4 | SW 1005 #4 | 25.9417 | 1800 | 90 | 25 | 40 | 196.7 | 40 | 90.1 | 95.3 | 96 | 98.8 | 114.88 | 89.3 | 23.1 | 582.2 | 366.9 | 102.2 | 5.1 | 102.9 | 0.74584 |  |  |  | 90.1 | 83.7 | 1.498 | 0.7459 | 0.000803 | 12.3179 | 11.9582
SW | 1005-4 | SW 1005 #4 | 25.95 | 1800 | 90 | 25 | 40.1 | 196.7 | 40 | 90.1 | 95.3 | 96 | 98.9 | 114.02 | 90.7 | 23 | 588.4 | 367.4 | 102.1 | 5.1 | 103.1 | 0.74651 |  |  |  | 90 | 84 | 1.505 | 0.7465 | 0.000806 | 12.2275 | 11.8666
SW | 1005-4 | SW 1005 #4 | 25.9583 | 1800 | 90 | 25 | 40 | 196.7 | 39.9 | 90.1 | 95.3 | 96 | 98.9 | 114.07 | 90.3 | 23 | 586.3 | 367.7 | 102 | 5.1 | 103.2 | 0.74609 |  |  |  | 90.1 | 84.1 | 1.503 | 0.7461 | 0.000806 | 12.2878 | 11.9207
SW | 1005-4 | SW 1005 #4 | 25.9667 | 1800 | 90 | 25 | 40 | 196.7 | 40 | 90 | 95.3 | 96 | 98.9 | 114.57 | 89.9 | 23 | 576.4 | 367.4 | 102.1 | 5.1 | 103.1 | 0.74688 |  |  |  | 90 | 84 | 1.495 | 0.7469 | 0.000806 | 12.1674 | 11.8112
SW | 1005-4 | SW 1005 #4 | 25.975 | 1800 | 90 | 25 | 39.9 | 196.8 | 40 | 90 | 95.3 | 96 | 98.8 | 116.03 | 90.8 | 23 | 593.1 | 367.8 | 102 | 5.1 | 103.1 | 0.74615 |  |  |  | 90 | 84 | 1.505 | 0.7461 | 0.000806 | 12.2878 | 11.9207
SW | 1005-4 | SW 1005 #4 | 25.9833 | 1800 | 90 | 25.1 | 39.9 | 196.8 | 40 | 90 | 95.3 | 96 | 98.8 | 115.22 | 89 | 23.1 | 585.4 | 367.6 | 102.1 | 5.1 | 103.1 | 0.74621 |  |  |  | 90 | 83.9 | 1.506 | 0.7462 | 0.000805 | 12.2727 | 11.9116
SW | 1005-4 | SW 1005 #4 | 25.9917 | 1800 | 89.9 | 25.1 | 39.9 | 196.9 | 40.1 | 90 | 95.3 | 96 | 98.8 | 115.01 | 90.7 | 23 | 585.2 | 367.7 | 102.1 | 5.1 | 103 | 0.74596 |  |  |  | 90 | 84 | 1.501 | 0.746 | 0.000806 | 12.3028 | 11.9492
SW | 1005-4 | SW 1005 #4 | 26 | 1800 | 89.9 | 25.1 | 39.9 | 196.8 | 40.1 | 90 | 95.3 | 96 | 98.8 | 114.98 | 90.1 | 23 | 592.4 | 367.3 | 102.1 | 5.1 | 103 | 0.74596 |  |  |  | 90 | 83.9 | 1.502 | 0.7459 | 0.000805 | 12.3179 | 11.9492
SW | 1005-4 | SW 1005 #4 | 26.0083 | 1800 | 90 | 25 | 40 | 196.9 | 40.1 | 90 | 95.3 | 96 | 98.9 | 113.4 | 89.2 | 23 | 575.9 | 367.3 | 102.1 | 5.1 | 103.1 | 0.7459 |  |  |  | 90 | 84.1 | 1.502 | 0.7459 | 0.000807 | 12.3179 | 11.9582
SW | 1005-4 | SW 1005 #4 | 26.0167 | 1800 | 90 | 25 | 40 | 196.9 | 40 | 90 | 95.3 | 96 | 98.8 | 114.01 | 89.4 | 23.1 | 583.4 | 367.4 | 102.1 | 5.1 | 103 | 0.74621 |  |  |  | 90 | 84.1 | 1.5 | 0.7462 | 0.000806 | 12.2727 | 11.9117
SW | 1005-4 | SW 1005 #4 | 26.025 | 1800 | 90 | 25 | 40 | 196.9 | 40 | 90 | 95.3 | 96 | 98.8 | 114.06 | 90.2 | 23.1 | 582.9 | 367.7 | 102.1 | 5.1 | 103.1 | 0.74633 |  |  |  | 90.1 | 84 | 1.505 | 0.7464 | 0.000806 | 12.2426 | 11.8846
SW | 1005-4 | SW 1005 #4 | 26.0333 | 1800 | 90 | 24.9 | 40 | 196.9 | 39.9 | 90 | 95.3 | 96 | 99 | 113.89 | 90.3 | 23.1 | 581.5 | 367.6 | 101.8 | 5.1 | 103.3 | 0.74541 |  |  |  | 90 | 84.2 | 1.505 | 0.7454 | 0.000808 | 12.3934 | 12.0319
SW | 1005-4 | SW 1005 #4 | 26.0417 | 1800 | 90 | 24.9 | 40 | 196.9 | 39.9 | 90 | 95.3 | 96 | 98.9 | 114.41 | 88 | 23.1 | 594.3 | 367.6 | 102 | 5.1 | 103.1 | 0.74596 |  |  |  | 90 | 84.1 | 1.501 | 0.746 | 0.000807 | 12.3029 | 11.9492
SW | 1005-4 | SW 1005 #4 | 26.05 | 1800 | 90 | 25 | 39.9 | 197 | 40 | 90 | 95.3 | 96 | 98.9 | 113.76 | 86.4 | 22.9 | 583 | 367.3 | 102.1 | 5.1 | 103.1 | 0.74651 |  |  |  | 90 | 83.9 | 1.498 | 0.7465 | 0.000805 | 12.2275 | 11.8666
SW | 1005-4 | SW 1005 #4 | 26.0583 | 1800 | 90 | 25.1 | 39.9 | 197 | 40.1 | 90.1 | 95.3 | 96 | 98.8 | 115.45 | 88.5 | 23.1 | 581.9 | 367.4 | 102 | 5.1 | 103 | 0.74602 |  |  |  | 90 | 84 | 1.503 | 0.746 | 0.000806 | 12.3028 | 11.9402
SW | 1005-4 | SW 1005 #4 | 26.0667 | 1800 | 90 | 25.1 | 39.9 | 196.9 | 40 | 90.1 | 95.3 | 96 | 98.8 | 116.4 | 86.7 | 23.1 | 592.8 | 367.6 | 102.1 | 5.1 | 102.9 | 0.74676 |  |  |  | 90 | 84 | 1.504 | 0.7468 | 0.000806 | 12.1824 | 11.8291
SW | 1005-4 | SW 1005 #4 | 26.075 | 1800 | 90 | 25.1 | 39.9 | 196.9 | 40 | 90 | 95.3 | 96 | 98.8 | 114.87 | 88.1 | 23.1 | 586.5 | 367.3 | 102.2 | 5.1 | 102.8 | 0.74609 |  |  |  | 90 | 83.9 | 1.489 | 0.7461 | 0.000805 | 12.2878 | 11.9297
SW | 1005-4 | SW 1005 #4 | 26.0833 | 1800 | 90 | 25.1 | 40 | 196.9 | 40.1 | 90.1 | 95.3 | 96 | 98.8 | 113.63 | 88.2 | 23 | 580.4 | 366.9 | 102.1 | 5.1 | 102.9 | 0.74621 |  |  |  | 90 | 83.9 | 1.5 | 0.7462 | 0.000805 | 12.2727 | 11.9116
SW | 1005-4 | SW 1005 #4 | 26.0917 | 1800 | 90 | 25.1 | 40 | 196.9 | 40 | 90.1 | 95.3 | 96 | 98.8 | 114.2 | 87.3 | 23 | 586.2 | 367.1 | 102 | 5.1 | 103 | 0.74621 |  |  |  | 90 | 83.9 | 1.495 | 0.7462 | 0.000805 | 12.2727 | 11.9116
SW | 1005-4 | SW 1005 #4 | 26.1 | 1800 | 90 | 25.1 | 40.1 | 197 | 40 | 90 | 95.3 | 96 | 98.9 | 114.02 | 89.2 | 22.9 | 582 | 367.5 | 102.1 | 5.1 | 103 | 0.74602 |  |  |  | 90 | 84 | 1.499 | 0.7461 | 0.000806 | 12.2878 | 11.9402
SW | 1005-4 | SW 1005 #4 | 26.1083 | 1800 | 90 | 25 | 40 | 197 | 40 | 90 | 95.3 | 96 | 98.8 | 114.63 | 88.9 | 23.1 | 594.4 | 367.5 | 102 | 5.2 | 103 | 0.74639 |  |  |  | 90 | 84 | 1.504 | 0.7464 | 0.000806 | 12.2426 | 11.8846
SW | 1005-4 | SW 1005 #4 | 26.1167 | 1800 | 90 | 25 | 40 | 196.9 | 40 | 90 | 95.3 | 96 | 98.8 | 113.64 | 90 | 23.1 | 582.4 | 367.8 | 102 | 5.2 | 103.1 | 0.74688 |  |  |  | 90 | 84.1 | 1.489 | 0.7469 | 0.000807 | 12.1674 | 11.8112
SW | 1005-4 | SW 1005 #4 | 26.125 | 1800 | 89.9 | 24.9 | 39.9 | 196.8 | 40 | 90 | 95.3 | 96 | 98.9 | 114.47 | 90.4 | 23.1 | 582.2 | 367.7 | 102.2 | 5.2 | 103.2 | 0.74609 |  |  |  | 90 | 84.2 | 1.505 | 0.7461 | 0.000808 | 12.2878 | 11.9297
SW | 1005-4 | SW 1005 #4 | 26.1333 | 1800 | 89.9 | 24.8 | 40 | 196.7 | 40.1 | 90 | 95.3 | 96 | 98.8 | 114.15 | 90 | 23.1 | 586.8 | 367.4 | 102 | 5.1 | 103.1 | 0.7456 |  |  |  | 89.9 | 84 | 1.494 | 0.7456 | 0.000806 | 12.3632 | 12.0123
SW | 1005-4 | SW 1005 #4 | 26.1417 | 1800 | 89.9 | 24.8 | 40 | 196.6 | 40.2 | 90 | 95.3 | 96 | 98.9 | 114.01 | 88.9 | 23.1 | 581.9 | 367.4 | 102 | 5.2 | 103 | 0.74658 |  |  |  | 90 | 84 | 1.505 | 0.7466 | 0.000806 | 12.2125 | 11.8561
SW | 1005-4 | SW 1005 #4 | 26.15 | 1800 | 90 | 24.9 | 40 | 196.6 | 40.1 | 90 | 95.3 | 96 | 98.9 | 114.72 | 88.8 | 23.1 | 592.9 | 367.3 | 102.1 | 5.1 | 103.1 | 0.74694 |  |  |  | 89.9 | 84 | 1.501 | 0.7469 | 0.000806 | 12.1674 | 11.8112
SW | 1005-4 | SW 1005 #4 | 26.1583 | 1799 | 90 | 24.9 | 40.1 | 196.6 | 40 | 90.1 | 95.3 | 96 | 98.8 | 114.5 | 88.9 | 23.1 | 587.6 | 367.5 | 102.1 | 5.1 | 103 | 0.74621 |  |  |  | 90 | 84 | 1.499 | 0.7462 | 0.000806 | 12.2727 | 11.9117
SW | 1005-4 | SW 1005 #4 | 26.1667 | 1800 | 90 | 24.9 | 40 | 196.6 | 40 | 90 | 95.3 | 96 | 98.8 | 115.29 | 88.6 | 23.1 | 588.9 | 367.3 | 102 | 5.1 | 103 | 0.74707 |  |  |  | 90 | 84.1 | 1.505 | 0.7471 | 0.000806 | 12.1373 | 11.7827
SW | 1005-4 | SW 1005 #4 | 26.175 | 1800 | 90 | 24.9 | 40 | 196.6 | 40 | 90 | 95.3 | 96 | 98.9 | 114.43 | 89.1 | 23.2 | 582.1 | 367.2 | 102 | 5.2 | 103 | 0.74621 |  |  |  | 90 | 84 | 1.497 | 0.7462 | 0.000806 | 12.2727 | 11.9117
SW | 1005-4 | SW 1005 #4 | 26.1833 | 1800 | 90 | 25 | 40 | 196.6 | 40 | 90 | 95.3 | 96 | 98.8 | 113.47 | 89.2 | 23 | 578 | 367.4 | 102 | 5.1 | 103 | 0.74682 |  |  |  | 90.1 | 84 | 1.502 | 0.7469 | 0.000805 | 12.1674 | 11.8111
SW | 1005-4 | SW 1005 #4 | 26.1917 | 1800 | 90 | 25 | 40 | 196.7 | 39.9 | 90 | 95.3 | 96 | 98.9 | 114.73 | 89.3 | 23 | 584.6 | 367.3 | 102 | 5.2 | 103.2 | 0.74596 |  |  |  | 90 | 84 | 1.502 | 0.746 | 0.000806 | 12.3028 | 11.9492
SW | 1005-4 | SW 1005 #4 | 26.2 | 1800 | 90 | 25 | 40 | 196.7 | 40 | 90 | 95.3 | 96 | 98.8 | 115.67 | 88.7 | 23.1 | 580.7 | 367.7 | 102 | 5.1 | 103.1 | 0.74462 |  |  |  | 90 | 84.1 | 1.489 | 0.7446 | 0.000807 | 12.5142 | 12.1509
SW | 1005-4 | SW 1005 #4 | 26.2083 | 1800 | 90 | 24.9 | 40 | 196.7 | 40 | 90 | 95.3 | 96 | 98.8 | 115.47 | 89.8 | 23.1 | 579.2 | 367.5 | 102.1 | 5.2 | 103.1 | 0.74658 |  |  |  | 90 | 84.1 | 1.502 | 0.7466 | 0.000807 | 12.2125 | 11.8562
SW | 1005-4 | SW 1005 #4 | 26.2167 | 1800 | 90 | 24.8 | 40 | 196.8 | 40 | 90 | 95.3 | 96 | 98.8 | 113.62 | 90.4 | 23.1 | 576.7 | 367.7 | 102.1 | 5.2 | 103.1 | 0.74578 |  |  |  | 90 | 84.1 | 1.503 | 0.7458 | 0.000807 | 12.333 | 11.9763
SW | 1005-4 | SW 1005 #4 | 26.225 | 1800 | 90 | 24.8 | 40 | 196.8 | 40 | 90 | 95.3 | 96 | 98.9 | 112.94 | 88.5 | 23.1 | 579.4 | 367.3 | 102.1 | 5.1 | 103 | 0.74682 |  |  |  | 90 | 84.1 | 1.502 | 0.7468 | 0.000807 | 12.1824 | 11.8202
SW | 1005-4 | SW 1005 #4 | 26.2333 | 1800 | 90 | 24.8 | 40 | 196.8 | 40 | 90 | 95.3 | 96 | 98.8 | 114.85 | 89.8 | 23.2 | 593.3 | 367.3 | 102.1 | 5.2 | 102.9 | 0.7459 |  |  |  | 90 | 83.9 | 1.491 | 0.7459 | 0.000805 | 12.3179 | 11.9582
SW | 1005-4 | SW 1005 #4 | 26.2417 | 1800 | 90 | 24.8 | 40 | 196.8 | 40 | 90 | 95.3 | 96 | 98.9 | 115.08 | 88.5 | 23.2 | 585.6 | 367.5 | 102 | 5.1 | 103 | 0.74688 |  |  |  | 90 | 84.1 | 1.501 | 0.7469 | 0.000807 | 12.1674 | 11.8112
SW | 1005-4 | SW 1005 #4 | 26.25 | 1799 | 90 | 24.9 | 40 | 196.9 | 40.1 | 90 | 95.3 | 96 | 98.8 | 114.94 | 89.5 | 23.2 | 576.9 | 367.3 | 101.9 | 5.1 | 103 | 0.74609 |  |  |  | 90 | 83.9 | 1.498 | 0.7461 | 0.000805 | 12.2878 | 11.9297
SW | 1005-4 | SW 1005 #4 | 26.2583 | 1800 | 90 | 24.9 | 40 | 196.9 | 40 | 90 | 95.3 | 96 | 98.9 | 115.31 | 88 | 23.2 | 589.7 | 367.4 | 101.8 | 5.1 | 103.1 | 0.74609 |  |  |  | 90 | 84 | 1.503 | 0.7461 | 0.000806 | 12.2878 | 11.9297
SW | 1005-4 | SW 1005 #4 | 26.2667 | 1800 | 90 | 24.9 | 40 | 197 | 40 | 90.1 | 95.3 | 96 | 98.8 | 113.81 | 90.1 | 23.1 | 581.3 | 367.2 | 102 | 5.2 | 103.1 | 0.74615 |  |  |  | 90 | 84 | 1.47 | 0.7462 | 0.000806 | 12.2727 | 11.9207
SW | 1005-4 | SW 1005 #4 | 26.275 | 1800 | 90 | 24.9 | 40 | 197 | 40 | 90 | 95.3 | 96 | 98.8 | 115.03 | 88.7 | 23.2 | 594.2 | 367.5 | 102.1 | 5.1 | 102.9 | 0.74596 |  |  |  | 90 | 84 | 1.506 | 0.746 | 0.000806 | 12.3028 | 11.9492
SW | 1005-4 | SW 1005 #4 | 26.2833 | 1799 | 90 | 25 | 40 | 197 | 40 | 90.1 | 95.3 | 96 | 98.8 | 114.31 | 90.8 | 23.1 | 583.8 | 367.6 | 102 | 5.2 | 103.1 | 0.74621 |  |  |  | 90 | 84.1 | 1.495 | 0.7462 | 0.000807 | 12.2727 | 11.9117
SW | 1005-4 | SW 1005 #4 | 26.2917 | 1800 | 90 | 25 | 40.1 | 197 | 40.1 | 90.1 | 95.3 | 96 | 98.8 | 113.31 | 88 | 23.2 | 573.6 | 367.1 | 101.9 | 5.2 | 102.9 | 0.74547 |  |  |  | 90 | 84 | 1.496 | 0.7455 | 0.000806 | 12.3782 | 12.0229
SW | 1005-4 | SW 1005 #4 | 26.3 | 1800 | 90 | 25 | 40.1 | 197 | 40.1 | 90.1 | 95.4 | 96 | 98.9 | 113.77 | 87.6 | 23.2 | 582 | 367 | 102 | 5.2 | 103 | 0.74596 |  |  |  | 90.1 | 84 | 1.505 | 0.746 | 0.000806 | 12.3028 | 11.9402
SW | 1005-4 | SW 1005 #4 | 26.3083 | 1800 | 90 | 25.1 | 40.1 | 197 | 40.1 | 90.1 | 95.3 | 96 | 98.8 | 115.93 | 87.2 | 23.2 | 592.8 | 367.1 | 102.2 | 5.2 | 103 | 0.74468 |  |  |  | 90 | 84 | 1.505 | 0.7447 | 0.000806 | 12.4991 | 12.1418
SW | 1005-4 | SW 1005 #4 | 26.3167 | 1800 | 90.1 | 25.1 | 40.1 | 197.1 | 40.1 | 90.1 | 95.4 | 96 | 98.8 | 115.67 | 88.6 | 23.2 | 593.4 | 367.3 | 102 | 5.2 | 103 | 0.74609 |  |  |  | 90.1 | 84 | 1.508 | 0.7461 | 0.000806 | 12.2878 | 11.9207
SW | 1005-4 | SW 1005 #4 | 26.325 | 1800 | 90 | 25.1 | 40.1 | 197.1 | 40 | 90.1 | 95.4 | 96 | 98.8 | 114.83 | 88.1 | 23.1 | 586.9 | 367.3 | 101.8 | 5.2 | 103.2 | 0.74578 |  |  |  | 90.1 | 84.1 | 1.503 | 0.7458 | 0.000806 | 12.333 | 11.9672
SW | 1005-4 | SW 1005 #4 | 26.3333 | 1800 | 90 | 25.2 | 40 | 197.1 | 39.9 | 90.1 | 95.4 | 96 | 98.8 | 115.03 | 84.3 | 23 | 589.9 | 367.4 | 101.9 | 5.2 | 103.2 | 0.7459 |  |  |  | 90 | 84.1 | 1.5 | 0.7459 | 0.000807 | 12.3179 | 11.9582
SW | 1005-4 | SW 1005 #4 | 26.3417 | 1800 | 90 | 25.3 | 40.1 | 197.1 | 39.9 | 90.1 | 95.3 | 96 | 98.8 | 115.31 | 83.2 | 23.1 | 593.1 | 367.5 | 102.1 | 5.2 | 103.1 | 0.74645 |  |  |  | 90.1 | 84.1 | 1.505 | 0.7465 | 0.000807 | 12.2276 | 11.8667
SW | 1005-4 | SW 1005 #4 | 26.35 | 1800 | 90 | 25.3 | 40.1 | 197 | 39.9 | 90.1 | 95.4 | 96 | 98.8 | 113.8 | 85.7 | 23 | 591.5 | 367.2 | 101.9 | 5.2 | 102.9 | 0.74615 |  |  |  | 90 | 84.1 | 1.495 | 0.7461 | 0.000806 | 12.2878 | 11.9207
SW | 1005-4 | SW 1005 #4 | 26.3583 | 1800 | 90 | 25.3 | 40 | 197 | 39.9 | 90.1 | 95.3 | 96 | 98.8 | 114.5 | 84.2 | 23.1 | 592.5 | 367.1 | 101.9 | 5.2 | 102.9 | 0.74621 |  |  |  | 90 | 83.9 | 1.49 | 0.7462 | 0.000805 | 12.2727 | 11.9116
SW | 1005-4 | SW 1005 #4 | 26.3667 | 1800 | 90 | 25.3 | 39.9 | 196.9 | 39.9 | 90 | 95.3 | 96 | 98.8 | 114.63 | 87.1 | 23.1 | 578.8 | 367 | 102 | 5.2 | 102.9 | 0.74651 |  |  |  | 90 | 84 | 1.505 | 0.7465 | 0.000806 | 12.2275 | 11.8666
SW | 1005-4 | SW 1005 #4 | 26.375 | 1800 | 89.9 | 25.2 | 39.8 | 196.9 | 39.9 | 90 | 95.3 | 96 | 98.8 | 115.05 | 85.6 | 23.1 | 593 | 367.2 | 102 | 5.2 | 102.9 | 0.7459 |  |  |  | 90 | 84 | 1.502 | 0.7459 | 0.000806 | 12.3179 | 11.9582
SW | 1005-4 | SW 1005 #4 | 26.3833 | 1800 | 89.9 | 25.1 | 39.8 | 196.8 | 40 | 90 | 95.3 | 96 | 98.9 | 113.57 | 85.3 | 23 | 587.8 | 367.6 | 102 | 5.2 | 103 | 0.74615 |  |  |  | 90 | 84.1 | 1.498 | 0.7461 | 0.000807 | 12.2878 | 11.9207
SW | 1005-4 | SW 1005 #4 | 26.3917 | 1800 | 90 | 25 | 39.8 | 196.7 | 40 | 90 | 95.3 | 96 | 98.8 | 113.47 | 87.2 | 23.2 | 582.2 | 366.9 | 102 | 5.2 | 102.9 | 0.7456 |  |  |  | 89.9 | 83.9 | 1.502 | 0.7456 | 0.000805 | 12.3631 | 12.0123
SW | 1005-4 | SW 1005 #4 | 26.4 | 1800 | 90 | 25 | 39.9 | 196.8 | 40 | 90 | 95.3 | 96 | 98.9 | 114.85 | 88.7 | 23.2 | 584.5 | 367.1 | 102 | 5.2 | 103 | 0.74621 |  |  |  | 90 | 84 | 1.504 | 0.7462 | 0.000806 | 12.2727 | 11.9117
SW | 1005-4 | SW 1005 #4 | 26.4083 | 1800 | 90 | 25 | 40 | 196.8 | 40 | 90.1 | 95.3 | 96 | 98.9 | 115.81 | 87.1 | 23.1 | 581.7 | 367.2 | 101.9 | 5.2 | 103 | 0.74627 |  |  |  | 90 | 84 | 1.5 | 0.7463 | 0.000806 | 12.2576 | 11.9027
SW | 1005-4 | SW 1005 #4 | 26.4167 | 1800 | 90 | 25 | 40 | 196.8 | 39.9 | 90.1 | 95.3 | 96 | 98.8 | 114.8 | 87.6 | 23.1 | 581 | 367.2 | 101.9 | 5.2 | 103 | 0.74664 |  |  |  | 90 | 84 | 1.498 | 0.7466 | 0.000806 | 12.2125 | 11.8471
SW | 1005-4 | SW 1005 #4 | 26.425 | 1800 | 90 | 25 | 40 | 196.9 | 39.9 | 90 | 95.3 | 96 | 98.8 | 113.96 | 90.6 | 23.2 | 584 | 367.3 | 102 | 5.2 | 103.1 | 0.74596 |  |  |  | 90 | 84.1 | 1.505 | 0.746 | 0.000806 | 12.3028 | 11.9492
SW | 1005-4 | SW 1005 #4 | 26.4333 | 1800 | 90 | 25 | 40.1 | 196.9 | 39.8 | 90 | 95.3 | 96 | 98.8 | 115.27 | 90.7 | 23.2 | 593 | 367.3 | 102 | 5.2 | 103.1 | 0.74572 |  |  |  | 90 | 84.1 | 1.495 | 0.7457 | 0.000807 | 12.3481 | 11.9853
SW | 1005-4 | SW 1005 #4 | 26.4417 | 1800 | 90 | 25.1 | 40 | 196.9 | 39.8 | 90 | 95.3 | 96 | 98.8 | 115.74 | 90.9 | 23.2 | 583.8 | 367.3 | 102 | 5.2 | 103.1 | 0.74602 |  |  |  | 90 | 84 | 1.496 | 0.746 | 0.000806 | 12.3028 | 11.9402
SW | 1005-4 | SW 1005 #4 | 26.45 | 1800 | 90 | 25 | 40.1 | 196.9 | 39.9 | 90 | 95.3 | 96 | 98.8 | 115.85 | 89.2 | 23.3 | 592.5 | 367 | 102.1 | 5.2 | 102.9 | 0.74541 |  |  |  | 90 | 83.9 | 1.475 | 0.7454 | 0.000805 | 12.3933 | 12.0319
SW | 1005-4 | SW 1005 #4 | 26.4583 | 1800 | 90 | 25 | 40.1 | 197 | 40 | 90 | 95.3 | 96 | 98.8 | 114.03 | 88.7 | 23.2 | 590.1 | 367.2 | 102.1 | 5.2 | 102.9 | 0.74535 |  |  |  | 90 | 83.9 | 1.501 | 0.7454 | 0.000805 | 12.3933 | 12.0409
SW | 1005-4 | SW 1005 #4 | 26.4667 | 1800 | 90 | 25 | 40.1 | 197 | 40 | 90.1 | 95.3 | 96 | 98.8 | 113.92 | 88.9 | 23.2 | 588.3 | 367.4 | 102.2 | 5.2 | 102.9 | 0.74645 |  |  |  | 90 | 83.9 | 1.503 | 0.7465 | 0.000805 | 12.2275 | 11.8756
SW | 1005-4 | SW 1005 #4 | 26.475 | 1800 | 90 | 25 | 40.1 | 197 | 40.1 | 90.1 | 95.3 | 96 | 98.8 | 113.85 | 88.3 | 23 | 577.7 | 367 | 102.1 | 5.2 | 102.9 | 0.74602 |  |  |  | 90 | 83.9 | 1.505 | 0.746 | 0.000805 | 12.3028 | 11.9402
SW | 1005-4 | SW 1005 #4 | 26.4833 | 1801 | 90 | 25.1 | 40.1 | 197 | 40 | 90.1 | 95.3 | 96 | 98.8 | 115.31 | 89.7 | 23.2 | 582.4 | 367.1 | 102 | 5.2 | 102.9 | 0.74627 |  |  |  | 90 | 83.9 | 1.502 | 0.7463 | 0.000805 | 12.2576 | 11.9026
SW | 1005-4 | SW 1005 #4 | 26.4917 | 1800 | 90 | 25.1 | 40.2 | 197.1 | 40 | 90.1 | 95.3 | 96 | 98.8 | 116.61 | 89.8 | 23.2 | 587.3 | 367.2 | 102 | 5.2 | 103 | 0.74523 |  |  |  | 90 | 83.9 | 1.505 | 0.7452 | 0.000805 | 12.4235 | 12.059
SW | 1005-4 | SW 1005 #4 | 26.5 | 1800 | 90 | 25.1 | 40.2 | 197.1 | 39.9 | 90.1 | 95.3 | 96 | 98.8 | 114.14 | 91.5 | 23.2 | 586.7 | 367.5 | 102.1 | 5.2 | 103.1 | 0.74645 |  |  |  | 90 | 84 | 1.505 | 0.7465 | 0.000805 | 12.2275 | 11.8756
SW | 1005-4 | SW 1005 #4 | 26.5083 | 1800 | 90 | 25.2 | 40.1 | 197.1 | 39.8 | 90.1 | 95.3 | 96 | 98.9 | 113.26 | 91.7 | 23.2 | 589.3 | 367.4 | 101.9 | 5.2 | 103.2 | 0.74658 |  |  |  | 90 | 84.1 | 1.507 | 0.7466 | 0.000807 | 12.2125 | 11.8562
SW | 1005-4 | SW 1005 #4 | 26.5167 | 1800 | 90 | 25.1 | 40 | 197.1 | 39.9 | 90 | 95.3 | 96 | 98.9 | 113.82 | 92.6 | 23.2 | 581.7 | 367.4 | 102.1 | 5.2 | 103.2 | 0.74602 |  |  |  | 90 | 84.1 | 1.498 | 0.746 | 0.000807 | 12.3029 | 11.9402
SW | 1005-4 | SW 1005 #4 | 26.525 | 1800 | 90 | 25 | 40 | 197.1 | 40 | 90 | 95.3 | 96 | 98.8 | 115.97 | 91.7 | 23.2 | 590.6 | 367.6 | 101.9 | 5.2 | 103.2 | 0.74731 |  |  |  | 90 | 84.1 | 1.509 | 0.7473 | 0.000807 | 12.1073 | 11.7468
SW | 1005-4 | SW 1005 #4 | 26.5333 | 1800 | 90 | 25 | 40 | 197 | 39.9 | 90 | 95.3 | 96 | 98.8 | 115.36 | 92 | 23.3 | 588.9 | 367.3 | 102.1 | 5.2 | 103 | 0.74621 |  |  |  | 90 | 84 | 1.5 | 0.7462 | 0.000806 | 12.2727 | 11.9117
SW | 1005-4 | SW 1005 #4 | 26.5417 | 1799 | 90 | 25 | 40 | 197 | 40 | 90 | 95.3 | 96 | 98.8 | 114.28 | 90.1 | 23.2 | 589.1 | 367.1 | 102.1 | 5.2 | 103 | 0.74664 |  |  |  | 90 | 84 | 1.507 | 0.7466 | 0.000806 | 12.2125 | 11.8471
SW | 1005-4 | SW 1005 #4 | 26.55 | 1800 | 90 | 25 | 40.1 | 197 | 40 | 90.1 | 95.3 | 96 | 98.8 | 114.04 | 91.3 | 22.9 | 583.7 | 367.3 | 101.9 | 5.2 | 102.9 | 0.74688 |  |  |  | 90 | 83.9 | 1.503 | 0.7469 | 0.000805 | 12.1674 | 11.8111
SW | 1005-4 | SW 1005 #4 | 26.5583 | 1800 | 90 | 25 | 40.1 | 196.9 | 40 | 90.1 | 95.3 | 96 | 98.8 | 114.65 | 90.6 | 22.8 | 580.7 | 367.4 | 102 | 5.2 | 103 | 0.74639 |  |  |  | 90 | 84.1 | 1.503 | 0.7464 | 0.000807 | 12.2426 | 11.8847
SW | 1005-4 | SW 1005 #4 | 26.5667 | 1801 | 90 | 24.9 | 40.1 | 196.9 | 39.9 | 90.1 | 95.3 | 96 | 98.8 | 115.58 | 91.5 | 23.1 | 589.5 | 367.4 | 102.1 | 5.2 | 103 | 0.74602 |  |  |  | 90 | 84 | 1.499 | 0.746 | 0.000806 | 12.3028 | 11.9402
SW | 1005-4 | SW 1005 #4 | 26.575 | 1800 | 90 | 24.9 | 40.2 | 196.8 | 40 | 90.1 | 95.3 | 96 | 98.8 | 114.32 | 90.6 | 23.2 | 569.9 | 367 | 102 | 5.2 | 102.9 | 0.74596 |  |  |  | 90 | 83.9 | 1.495 | 0.746 | 0.000805 | 12.3028 | 11.9492
SW | 1005-4 | SW 1005 #4 | 26.5833 | 1800 | 90 | 24.8 | 40.2 | 196.8 | 39.9 | 90.1 | 95.3 | 96 | 98.8 | 112.81 | 91.3 | 23.2 | 586.4 | 367.3 | 102.1 | 5.2 | 103 | 0.74547 |  |  |  | 90 | 84 | 1.502 | 0.7455 | 0.000806 | 12.3782 | 12.0229
SW | 1005-4 | SW 1005 #4 | 26.5917 | 1800 | 90 | 24.9 | 40.1 | 196.8 | 40 | 90.1 | 95.3 | 96 | 98.8 | 113.8 | 91.5 | 23.2 | 580.8 | 367.3 | 101.9 | 5.2 | 103.2 | 0.74627 |  |  |  | 90 | 84 | 1.498 | 0.7463 | 0.000806 | 12.2576 | 11.9027
SW | 1005-4 | SW 1005 #4 | 26.6 | 1800 | 90 | 24.8 | 40.1 | 196.7 | 39.9 | 90.1 | 95.3 | 96 | 98.8 | 114.58 | 91.2 | 23.2 | 587.2 | 367.4 | 102.2 | 5.2 | 103.2 | 0.74535 |  |  |  | 90 | 84.1 | 1.499 | 0.7453 | 0.000807 | 12.4084 | 12.0409
SW | 1005-4 | SW 1005 #4 | 26.6083 | 1800 | 90 | 24.9 | 40 | 196.8 | 40.1 | 90.1 | 95.3 | 96 | 98.8 | 116.13 | 90.5 | 22.9 | 584.9 | 367.4 | 102.1 | 5.2 | 103.2 | 0.74621 |  |  |  | 90 | 84.1 | 1.498 | 0.7462 | 0.000807 | 12.2727 | 11.9117
SW | 1005-4 | SW 1005 #4 | 26.6167 | 1800 | 90 | 24.9 | 39.9 | 196.8 | 40 | 90.1 | 95.3 | 96 | 98.8 | 115.46 | 90.2 | 22.8 | 585.2 | 367.3 | 102 | 5.2 | 103 | 0.74615 |  |  |  | 90 | 84 | 1.498 | 0.7461 | 0.000806 | 12.2878 | 11.9207
SW | 1005-4 | SW 1005 #4 | 26.625 | 1800 | 90 | 24.9 | 39.9 | 196.8 | 40.1 | 90 | 95.3 | 96 | 98.8 | 114.94 | 90.3 | 23.1 | 579.3 | 367.1 | 102.1 | 5.2 | 103.1 | 0.74547 |  |  |  | 90 | 84.1 | 1.504 | 0.7455 | 0.000806 | 12.3782 | 12.0229
SW | 1005-4 | SW 1005 #4 | 26.6333 | 1799 | 90.1 | 24.9 | 39.9 | 196.8 | 40.1 | 90.1 | 95.3 | 96 | 98.8 | 115.35 | 90.3 | 23.2 | 594.3 | 367.2 | 102.1 | 5.2 | 103.1 | 0.74547 |  |  |  | 90 | 84.1 | 1.501 | 0.7455 | 0.000806 | 12.3782 | 12.0229
SW | 1005-4 | SW 1005 #4 | 26.6417 | 1800 | 90 | 24.9 | 39.9 | 196.8 | 40.1 | 90.1 | 95.3 | 96 | 98.8 | 114.24 | 90.6 | 23.2 | 591.8 | 367.3 | 102 | 5.2 | 103 | 0.74609 |  |  |  | 90 | 84 | 1.504 | 0.7461 | 0.000806 | 12.2878 | 11.9297
SW | 1005-4 | SW 1005 #4 | 26.65 | 1800 | 90 | 25 | 39.8 | 196.9 | 40.1 | 90.1 | 95.3 | 96 | 98.8 | 113.88 | 89.6 | 23.2 | 584.7 | 367.1 | 101.9 | 5.2 | 102.9 | 0.74584 |  |  |  | 90.1 | 84 | 1.505 | 0.7459 | 0.000806 | 12.3179 | 11.9582
SW | 1005-4 | SW 1005 #4 | 26.6583 | 1800 | 90 | 25 | 39.8 | 196.8 | 40 | 90.1 | 95.3 | 96 | 98.8 | 114.59 | 91.5 | 23.2 | 583.3 | 367.4 | 102.2 | 5.2 | 103 | 0.74554 |  |  |  | 90 | 84 | 1.5 | 0.7455 | 0.000806 | 12.3782 | 12.0123
SW | 1005-4 | SW 1005 #4 | 26.6667 | 1800 | 90 | 24.9 | 39.7 | 196.8 | 40.1 | 90.1 | 95.3 | 96 | 98.8 | 113.73 | 91.2 | 23.2 | 581.7 | 367.3 | 102 | 5.2 | 103 | 0.74596 |  |  |  | 90 | 83.9 | 1.503 | 0.746 | 0.000805 | 12.3028 | 11.9492
SW | 1005-4 | SW 1005 #4 | 26.675 | 1800 | 90 | 24.8 | 39.7 | 196.8 | 39.9 | 90 | 95.3 | 96 | 98.8 | 114.46 | 91.9 | 23.2 | 589 | 367.2 | 102.1 | 5.2 | 103 | 0.74523 |  |  |  | 90 | 84 | 1.498 | 0.7452 | 0.000806 | 12.4235 | 12.059
SW | 1005-4 | SW 1005 #4 | 26.6833 | 1800 | 90 | 24.7 | 39.7 | 196.9 | 40 | 90.1 | 95.3 | 96 | 98.8 | 113.79 | 90.7 | 23.2 | 581.6 | 367.1 | 102.1 | 5.2 | 103.2 | 0.74547 |  |  |  | 90 | 84 | 1.5 | 0.7455 | 0.000805 | 12.3782 | 12.0229
SW | 1005-4 | SW 1005 #4 | 26.6917 | 1800 | 90 | 24.7 | 39.8 | 196.8 | 40 | 90.1 | 95.3 | 96 | 98.8 | 114.14 | 91.6 | 23.2 | 579.3 | 367.6 | 101.9 | 5.2 | 103.2 | 0.74505 |  |  |  | 90 | 84.2 | 1.496 | 0.7451 | 0.000808 | 12.4387 | 12.0861
SW | 1005-4 | SW 1005 #4 | 26.7 | 1800 | 90 | 24.8 | 39.8 | 196.9 | 40.1 | 90 | 95.3 | 96 | 98.8 | 114.75 | 90.3 | 23.2 | 584.1 | 367.2 | 102 | 5.2 | 103.1 | 0.74572 |  |  |  | 89.9 | 84.1 | 1.504 | 0.7457 | 0.000807 | 12.3481 | 11.9943
SW | 1005-4 | SW 1005 #4 | 26.7083 | 1800 | 90 | 24.8 | 39.8 | 196.8 | 40.2 | 90 | 95.3 | 96 | 98.8 | 115.31 | 90.8 | 23.2 | 581.3 | 367.2 | 102.1 | 5.2 | 103 | 0.74615 |  |  |  | 90 | 84.1 | 1.503 | 0.7461 | 0.000807 | 12.2878 | 11.9207
SW | 1005-4 | SW 1005 #4 | 26.7167 | 1800 | 90 | 24.8 | 39.8 | 196.8 | 40.1 | 90 | 95.2 | 96 | 98.7 | 115.51 | 89.5 | 23.2 | 592.9 | 367.4 | 102.2 | 5.2 | 102.8 | 0.74602 |  |  |  | 89.9 | 84 | 1.499 | 0.746 | 0.000806 | 12.3028 | 11.9492
SW | 1005-4 | SW 1005 #4 | 26.725 | 1800 | 90 | 25 | 39.9 | 196.8 | 40.1 | 90 | 95.2 | 96 | 98.8 | 114.83 | 90.1 | 23.1 | 582.6 | 367.1 | 102.1 | 5.2 | 102.9 | 0.74596 |  |  |  | 89.9 | 84 | 1.499 | 0.7459 | 0.000806 | 12.3179 | 11.9582
SW | 1005-4 | SW 1005 #4 | 26.7333 | 1800 | 90 | 25.1 | 39.8 | 196.8 | 40 | 89.9 | 95.2 | 96 | 98.7 | 114.21 | 91 | 23.1 | 578.7 | 367.5 | 102.1 | 5.2 | 103 | 0.74517 |  |  |  | 90 | 84 | 1.48 | 0.7452 | 0.000806 | 12.4235 | 12.068
SW | 1005-4 | SW 1005 #4 | 26.7417 | 1800 | 90 | 25.1 | 39.8 | 196.8 | 40 | 89.9 | 95.2 | 96 | 98.8 | 114.78 | 91.5 | 23.1 | 592.2 | 367.7 | 102 | 5.2 | 103 | 0.74664 |  |  |  | 89.9 | 84 | 1.503 | 0.7466 | 0.000806 | 12.2125 | 11.8561
SW | 1005-4 | SW 1005 #4 | 26.75 | 1800 | 90 | 25.2 | 39.8 | 196.8 | 40 | 89.9 | 95.2 | 96 | 98.8 | 114.12 | 92.1 | 23.1 | 591.9 | 367.4 | 102.1 | 5.2 | 103 | 0.74639 |  |  |  | 89.9 | 83.9 | 1.494 | 0.7463 | 0.000806 | 12.2576 | 11.8936
SW | 1005-4 | SW 1005 #4 | 26.7583 | 1800 | 90 | 25.3 | 39.8 | 196.8 | 40 | 89.9 | 95.2 | 96 | 98.8 | 114.48 | 92.4 | 23 | 591.8 | 367.5 | 102.1 | 5.2 | 103.1 | 0.74621 |  |  |  | 89.9 | 84 | 1.501 | 0.7462 | 0.000807 | 12.2727 | 11.9207
SW | 1005-4 | SW 1005 #4 | 26.7667 | 1800 | 90 | 25.3 | 39.8 | 196.7 | 40 | 89.8 | 95.1 | 96 | 98.8 | 115.38 | 91.1 | 23 | 589.4 | 368 | 102 | 5.2 | 103.2 | 0.74602 |  |  |  | 89.9 | 84.1 | 1.499 | 0.746 | 0.000807 | 12.3029 | 11.9492
SW | 1005-4 | SW 1005 #4 | 26.775 | 1801 | 90 | 25.4 | 39.8 | 196.7 | 40.2 | 89.8 | 95.2 | 96 | 98.8 | 115.83 | 91.5 | 23 | 581.7 | 367.8 | 101.9 | 5.2 | 103.2 | 0.74578 |  |  |  | 89.9 | 84.2 | 1.502 | 0.7457 | 0.000807 | 12.3481 | 11.9853
SW | 1005-4 | SW 1005 #4 | 26.7833 | 1800 | 90 | 25.4 | 39.8 | 196.7 | 40.2 | 89.8 | 95.2 | 96 | 98.8 | 115.49 | 91.6 | 23.1 | 578.5 | 367.4 | 101.8 | 5.2 | 103 | 0.74578 |  |  |  | 89.9 | 84 | 1.505 | 0.7457 | 0.000806 | 12.3481 | 11.9853
SW | 1005-4 | SW 1005 #4 | 26.7917 | 1800 | 90 | 25.3 | 39.8 | 196.7 | 40.2 | 89.8 | 95.1 | 96 | 98.8 | 115.37 | 90.2 | 23.1 | 576.3 | 367.4 | 102 | 5.2 | 103 | 0.74596 |  |  |  | 89.9 | 84 | 1.498 | 0.7459 | 0.000806 | 12.3179 | 11.9582
SW | 1005-4 | SW 1005 #4 | 26.8 | 1800 | 90 | 25.2 | 39.7 | 196.7 | 40.1 | 89.9 | 95.1 | 96 | 98.8 | 115.91 | 90 | 23.1 | 592.7 | 367.5 | 101.9 | 5.2 | 103 | 0.7456 |  |  |  | 89.9 | 84 | 1.505 | 0.7456 | 0.000806 | 12.3632 | 12.0123
SW | 1005-4 | SW 1005 #4 | 26.8083 | 1800 | 90 | 25.2 | 39.8 | 196.7 | 40.1 | 89.9 | 95.1 | 96 | 98.7 | 114.11 | 90.2 | 23.1 | 579.3 | 367.4 | 101.9 | 5.2 | 103 | 0.74596 |  |  |  | 89.9 | 84 | 1.494 | 0.7459 | 0.000806 | 12.3179 | 11.9582
SW | 1005-4 | SW 1005 #4 | 26.8167 | 1800 | 90 | 25.2 | 39.9 | 196.7 | 40 | 89.9 | 95.1 | 96 | 98.8 | 115.05 | 90.5 | 23.1 | 591.3 | 367.5 | 101.9 | 5.2 | 103 | 0.74664 |  |  |  | 89.9 | 84.1 | 1.498 | 0.7466 | 0.000807 | 12.2125 | 11.8562
SW | 1005-4 | SW 1005 #4 | 26.825 | 1800 | 90 | 25.1 | 39.9 | 196.7 | 39.9 | 89.9 | 95.1 | 96 | 98.8 | 114.7 | 90.7 | 23.2 | 584.2 | 367.4 | 101.8 | 5.2 | 103.1 | 0.74615 |  |  |  | 90 | 83.9 | 1.498 | 0.7461 | 0.000805 | 12.2878 | 11.9207
SW | 1005-4 | SW 1005 #4 | 26.8333 | 1800 | 90 | 25.1 | 39.9 | 196.7 | 40 | 89.9 | 95.2 | 96 | 98.8 | 114.86 | 90.5 | 23.1 | 584.6 | 367.8 | 102 | 5.2 | 103.2 | 0.7456 |  |  |  | 89.9 | 84.1 | 1.502 | 0.7455 | 0.000807 | 12.3783 | 12.0124
SW | 1005-4 | SW 1005 #4 | 26.8417 | 1800 | 90.1 | 25 | 39.9 | 196.9 | 40 | 89.9 | 95.1 | 96 | 98.9 | 113.46 | 89.8 | 23.1 | 582 | 367.6 | 101.9 | 5.2 | 103.2 | 0.74596 |  |  |  | 89.9 | 84.2 | 1.503 | 0.7459 | 0.000807 | 12.3179 | 11.9582
SW | 1005-4 | SW 1005 #4 | 26.85 | 1800 | 90 | 25.1 | 39.9 | 196.9 | 40.1 | 89.9 | 95.1 | 96 | 98.8 | 113.43 | 89.4 | 23.1 | 585.3 | 367.5 | 101.9 | 5.2 | 103.1 | 0.7448 |  |  |  | 89.9 | 84 | 1.505 | 0.7448 | 0.000806 | 12.484 | 12.1328
SW | 1005-4 | SW 1005 #4 | 26.8583 | 1800 | 90 | 25.1 | 40 | 196.9 | 40.1 | 89.9 | 95.2 | 96 | 98.8 | 114.89 | 89.2 | 23.1 | 591.7 | 367.6 | 101.9 | 5.2 | 103.1 | 0.74651 |  |  |  | 89.9 | 84.1 | 1.499 | 0.7465 | 0.000807 | 12.2276 | 11.8757
SW | 1005-4 | SW 1005 #4 | 26.8667 | 1800 | 90 | 25.1 | 40 | 197 | 40.1 | 89.9 | 95.2 | 96 | 98.8 | 115.44 | 89.6 | 23.1 | 586 | 367.1 | 102 | 5.2 | 103 | 0.74535 |  |  |  | 90 | 83.9 | 1.506 | 0.7454 | 0.000805 | 12.3933 | 12.0409
SW | 1005-4 | SW 1005 #4 | 26.875 | 1800 | 90 | 25.1 | 40.1 | 197 | 40.1 | 89.9 | 95.2 | 96 | 98.8 | 114.81 | 89.4 | 23.1 | 590.7 | 367.2 | 101.8 | 5.2 | 103.1 | 0.74554 |  |  |  | 90 | 84 | 1.501 | 0.7455 | 0.000806 | 12.3782 | 12.0123
SW | 1005-4 | SW 1005 #4 | 26.8833 | 1800 | 90 | 25.1 | 40.1 | 197 | 40.1 | 89.9 | 95.2 | 96 | 98.8 | 113.32 | 87 | 23.2 | 584.3 | 367.4 | 101.8 | 5.2 | 103.1 | 0.74596 |  |  |  | 90 | 84 | 1.479 | 0.746 | 0.000806 | 12.3028 | 11.9492
SW | 1005-4 | SW 1005 #4 | 26.8917 | 1800 | 90 | 25.1 | 40.1 | 197.1 | 40 | 89.9 | 95.2 | 96 | 98.8 | 114.95 | 88.5 | 23.1 | 591.9 | 367.1 | 101.9 | 5.2 | 103.1 | 0.7456 |  |  |  | 90 | 84 | 1.499 | 0.7456 | 0.000806 | 12.3632 | 12.0033
SW | 1005-4 | SW 1005 #4 | 26.9 | 1800 | 90 | 25 | 40.1 | 197.1 | 40 | 89.9 | 95.2 | 96 | 98.8 | 115.71 | 89.3 | 23.2 | 582.2 | 367.6 | 101.8 | 5.2 | 103.1 | 0.74529 |  |  |  | 89.9 | 84.1 | 1.5 | 0.7453 | 0.000807 | 12.4084 | 12.059
SW | 1005-4 | SW 1005 #4 | 26.9083 | 1800 | 90 | 25 | 40 | 197.1 | 40 | 89.9 | 95.2 | 96 | 98.8 | 115.73 | 86.2 | 23.2 | 592.7 | 367.1 | 101.7 | 5.2 | 102.9 | 0.74584 |  |  |  | 90 | 84 | 1.502 | 0.7459 | 0.000806 | 12.3179 | 11.9672
SW | 1005-4 | SW 1005 #4 | 26.9167 | 1800 | 90 | 24.9 | 39.9 | 197.1 | 40 | 89.9 | 95.2 | 96 | 98.8 | 114.19 | 85.3 | 23.2 | 590 | 367.1 | 101.9 | 5.2 | 102.8 | 0.74517 |  |  |  | 89.9 | 83.9 | 1.492 | 0.7451 | 0.000805 | 12.4386 | 12.077
SW | 1005-4 | SW 1005 #4 | 26.925 | 1800 | 90 | 24.9 | 39.9 | 197.1 | 40.1 | 89.9 | 95.2 | 96 | 98.7 | 112.95 | 87.2 | 23.2 | 587.5 | 367.4 | 101.7 | 5.2 | 102.9 | 0.74615 |  |  |  | 90 | 83.9 | 1.502 | 0.7461 | 0.000805 | 12.2878 | 11.9207
SW | 1005-4 | SW 1005 #4 | 26.9333 | 1800 | 90 | 24.9 | 40 | 197.1 | 40.2 | 89.9 | 95.2 | 96 | 98.7 | 114.51 | 84.9 | 23.2 | 593 | 367.3 | 101.7 | 5.2 | 102.8 | 0.74535 |  |  |  | 89.9 | 83.9 | 1.503 | 0.7453 | 0.000805 | 12.4084 | 12.0499
SW | 1005-4 | SW 1005 #4 | 26.9417 | 1800 | 90 | 24.9 | 40 | 197.1 | 40.1 | 89.9 | 95.2 | 96 | 98.8 | 114.83 | 81.3 | 23.2 | 578.7 | 367.1 | 101.8 | 5.2 | 103 | 0.74596 |  |  |  | 90 | 84 | 1.502 | 0.746 | 0.000806 | 12.3028 | 11.9492
SW | 1005-4 | SW 1005 #4 | 26.95 | 1799 | 90 | 24.9 | 40 | 197 | 40.1 | 89.9 | 95.2 | 96 | 98.8 | 115.12 | 82.5 | 23.2 | 586.8 | 367.4 | 102 | 5.2 | 102.9 | 0.74615 |  |  |  | 90 | 84.2 | 1.506 | 0.7462 | 0.000808 | 12.2727 | 11.9207
SW | 1005-4 | SW 1005 #4 | 26.9583 | 1800 | 90 | 24.9 | 40.1 | 197 | 40.1 | 89.9 | 95.2 | 96 | 98.8 | 113.91 | 80.5 | 23.2 | 592.7 | 367.5 | 101.9 | 5.2 | 103 | 0.74511 |  |  |  | 90 | 84 | 1.499 | 0.7451 | 0.000806 | 12.4386 | 12.0771
SW | 1005-4 | SW 1005 #4 | 26.9667 | 1800 | 90 | 24.9 | 40.1 | 197 | 40.1 | 89.9 | 95.2 | 96 | 98.8 | 113.37 | 83.8 | 23.1 | 582 | 367.3 | 101.7 | 5.2 | 103 | 0.74609 |  |  |  | 90.1 | 84.1 | 1.503 | 0.7461 | 0.000807 | 12.2878 | 11.9207
SW | 1005-4 | SW 1005 #4 | 26.975 | 1800 | 90 | 24.9 | 40.1 | 197 | 40 | 89.9 | 95.2 | 96 | 98.8 | 113.42 | 83.5 | 22.9 | 585.7 | 367.1 | 101.8 | 5.2 | 103 | 0.7456 |  |  |  | 90 | 84 | 1.499 | 0.7456 | 0.000806 | 12.3632 | 12.0033
SW | 1005-4 | SW 1005 #4 | 26.9833 | 1800 | 90 | 25 | 40 | 197 | 40 | 89.9 | 95.2 | 96 | 98.8 | 114.59 | 80.6 | 23.2 | 592 | 367.2 | 101.9 | 5.2 | 103 | 0.74609 |  |  |  | 90.1 | 84 | 1.497 | 0.7461 | 0.000806 | 12.2878 | 11.9207
SW | 1005-4 | SW 1005 #4 | 26.9917 | 1800 | 90 | 25 | 40 | 196.9 | 39.9 | 89.9 | 95.2 | 96 | 98.8 | 114.58 | 79.4 | 23.2 | 583.9 | 367.5 | 102 | 5.2 | 103 | 0.74602 |  |  |  | 90 | 84.1 | 1.507 | 0.746 | 0.000807 | 12.3029 | 11.9402
SW | 1005-4 | SW 1005 #4 | 27 | 1799 | 90 | 24.9 | 40 | 196.9 | 40 | 89.9 | 95.2 | 96 | 98.8 | 114.17 | 76.8 | 23.2 | 580.4 | 367.4 | 101.7 | 5.2 | 103 | 0.74584 |  |  |  | 90 | 84 | 1.505 | 0.7458 | 0.000806 | 12.333 | 11.9672
SW | 1005-4 | SW 1005 #4 | 27.0083 | 1800 | 90 | 24.9 | 40 | 196.9 | 40 | 89.9 | 95.2 | 96 | 98.8 | 114.93 | 78.7 | 23.2 | 584 | 367.2 | 101.6 | 5.2 | 103.1 | 0.74609 |  |  |  | 90 | 84.1 | 1.498 | 0.7461 | 0.000807 | 12.2878 | 11.9297
SW | 1005-4 | SW 1005 #4 | 27.0167 | 1800 | 90 | 24.9 | 40 | 196.8 | 40 | 89.9 | 95.2 | 96 | 98.8 | 114.83 | 77.5 | 23.2 | 581.3 | 367.6 | 101.7 | 5.2 | 103 | 0.7456 |  |  |  | 90 | 84.1 | 1.504 | 0.7456 | 0.000807 | 12.3632 | 12.0033
SW | 1005-4 | SW 1005 #4 | 27.025 | 1800 | 90 | 25 | 40 | 196.9 | 40.1 | 89.9 | 95.2 | 96 | 98.7 | 114.76 | 76.8 | 23.2 | 575.9 | 367.2 | 101.8 | 5.2 | 102.9 | 0.74658 |  |  |  | 90 | 84 | 1.504 | 0.7466 | 0.000805 | 12.2125 | 11.8561
SW | 1005-4 | SW 1005 #4 | 27.0333 | 1800 | 90 | 25 | 40.1 | 196.9 | 40 | 89.9 | 95.2 | 96 | 98.7 | 115.45 | 73.4 | 23.2 | 586.2 | 367.2 | 101.9 | 5.2 | 102.8 | 0.74633 |  |  |  | 90 | 83.9 | 1.492 | 0.7463 | 0.000805 | 12.2576 | 11.8936
SW | 1005-4 | SW 1005 #4 | 27.0417 | 1800 | 90 | 25.1 | 40.1 | 197 | 40 | 89.9 | 95.2 | 96 | 98.7 | 115.26 | 72.7 | 23.2 | 582.5 | 367.7 | 101.7 | 5.3 | 102.8 | 0.74529 |  |  |  | 90 | 83.9 | 1.494 | 0.7453 | 0.000805 | 12.4084 | 12.0499
SW | 1005-4 | SW 1005 #4 | 27.05 | 1800 | 90 | 25.1 | 40 | 197 | 40 | 89.9 | 95.2 | 96 | 98.7 | 115.43 | 74.5 | 23.2 | 585.5 | 367.6 | 101.8 | 5.2 | 102.9 | 0.74572 |  |  |  | 90 | 83.9 | 1.503 | 0.7457 | 0.000805 | 12.348 | 11.9853
SW | 1005-4 | SW 1005 #4 | 27.0583 | 1800 | 90 | 25 | 40 | 197 | 40 | 89.9 | 95.2 | 96 | 98.8 | 115.18 | 74.2 | 23.2 | 589.4 | 367.5 | 101.7 | 5.2 | 103 | 0.74486 |  |  |  | 90 | 84 | 1.49 | 0.7449 | 0.000806 | 12.4689 | 12.1147
SW | 1005-4 | SW 1005 #4 | 27.0667 | 1800 | 90 | 25 | 40 | 197 | 40 | 89.9 | 95.2 | 96 | 98.8 | 114.4 | 75 | 23.2 | 579.8 | 367.4 | 101.7 | 5.2 | 103.1 | 0.74566 |  |  |  | 90 | 84 | 1.504 | 0.7457 | 0.000806 | 12.3481 | 11.9943
SW | 1005-4 | SW 1005 #4 | 27.075 | 1800 | 90 | 25.1 | 40 | 197.1 | 40 | 89.9 | 95.2 | 96 | 98.8 | 115.14 | 78.3 | 23.2 | 582.5 | 367.8 | 101.7 | 5.2 | 103.2 | 0.7459 |  |  |  | 90 | 84.1 | 1.505 | 0.7459 | 0.000807 | 12.3179 | 11.9582
SW | 1005-4 | SW 1005 #4 | 27.0833 | 1800 | 90 | 25.1 | 40 | 197.1 | 40.1 | 89.9 | 95.2 | 96 | 98.8 | 115.66 | 78.4 | 23.2 | 578.9 | 367.5 | 101.8 | 5.2 | 103.1 | 0.74529 |  |  |  | 90 | 84.1 | 1.495 | 0.7453 | 0.000807 | 12.4084 | 12.05
SW | 1005-4 | SW 1005 #4 | 27.0917 | 1800 | 90 | 25.1 | 40 | 197.2 | 40.1 | 89.9 | 95.2 | 96 | 98.7 | 114.81 | 75.5 | 23.2 | 583.9 | 367.2 | 102 | 5.2 | 102.9 | 0.74541 |  |  |  | 90 | 84 | 1.5 | 0.7454 | 0.000806 | 12.3933 | 12.0319
SW | 1005-4 | SW 1005 #4 | 27.1 | 1800 | 90 | 25.1 | 40.1 | 197.2 | 40.1 | 89.9 | 95.2 | 96 | 98.8 | 113.57 | 73.2 | 23.2 | 588.6 | 367.2 | 102 | 5.2 | 103 | 0.7459 |  |  |  | 90 | 84 | 1.506 | 0.7459 | 0.000805 | 12.3179 | 11.9582
SW | 1005-4 | SW 1005 #4 | 27.1083 | 1800 | 90 | 25.1 | 40.1 | 197.2 | 40.1 | 89.9 | 95.2 | 96 | 98.7 | 113.48 | 75.4 | 23.2 | 577.6 | 367 | 101.8 | 5.2 | 102.9 | 0.7459 |  |  |  | 90.1 | 83.9 | 1.498 | 0.7459 | 0.000805 | 12.3179 | 11.9492
SW | 1005-4 | SW 1005 #4 | 27.1167 | 1799 | 90 | 25.1 | 40.2 | 197.2 | 40 | 90 | 95.2 | 96 | 98.8 | 114.63 | 70.7 | 23.3 | 581.6 | 367.1 | 101.7 | 5.2 | 102.9 | 0.74584 |  |  |  | 90 | 84.1 | 1.502 | 0.7459 | 0.000807 | 12.3179 | 11.9673
SW | 1005-4 | SW 1005 #4 | 27.125 | 1800 | 90 | 25.1 | 40.2 | 197.2 | 40 | 90 | 95.2 | 96 | 98.8 | 115.05 | 69.3 | 23.2 | 588.4 | 367.1 | 101.8 | 5.2 | 102.9 | 0.74578 |  |  |  | 90 | 83.9 | 1.498 | 0.7458 | 0.000805 | 12.333 | 11.9762
SW | 1005-4 | SW 1005 #4 | 27.1333 | 1800 | 90 | 25 | 40.1 | 197.2 | 40 | 90 | 95.2 | 96 | 98.8 | 114.6 | 69.4 | 23.3 | 585.1 | 367.4 | 101.7 | 5.2 | 102.9 | 0.74505 |  |  |  | 90.1 | 84 | 1.494 | 0.7451 | 0.000806 | 12.4386 | 12.0771
SW | 1005-4 | SW 1005 #4 | 27.1417 | 1800 | 90 | 25.1 | 40.2 | 197.2 | 39.9 | 90 | 95.3 | 96 | 98.8 | 114.04 | 70.7 | 23 | 587.4 | 367 | 101.8 | 5.2 | 102.9 | 0.74529 |  |  |  | 90.1 | 83.9 | 1.502 | 0.7453 | 0.000805 | 12.4084 | 12.0409
SW | 1005-4 | SW 1005 #4 | 27.15 | 1800 | 90.1 | 25.1 | 40.1 | 197.3 | 40 | 90 | 95.3 | 96 | 98.8 | 114.2 | 69.5 | 23.2 | 579 | 366.8 | 101.8 | 5.2 | 103 | 0.74492 |  |  |  | 90.2 | 83.9 | 1.501 | 0.745 | 0.000805 | 12.4537 | 12.0876
SW | 1005-4 | SW 1005 #4 | 27.1583 | 1800 | 90.1 | 25.1 | 40.1 | 197.2 | 40.1 | 90 | 95.3 | 96 | 98.9 | 114.59 | 69.5 | 23.2 | 583 | 367.1 | 101.9 | 5.2 | 103.2 | 0.74547 |  |  |  | 90.1 | 84.2 | 1.505 | 0.7455 | 0.000807 | 12.3783 | 12.0139
SW | 1005-4 | SW 1005 #4 | 27.1667 | 1800 | 90 | 25 | 40.1 | 197.2 | 40.1 | 90 | 95.3 | 96 | 98.8 | 114.62 | 73.1 | 23 | 578.8 | 367.2 | 101.8 | 5.2 | 103.1 | 0.74627 |  |  |  | 90 | 84 | 1.498 | 0.7463 | 0.000807 | 12.2577 | 11.9027
SW | 1005-4 | SW 1005 #4 | 27.175 | 1800 | 90 | 25 | 40.1 | 197.2 | 40.1 | 90 | 95.3 | 96 | 98.8 | 115.49 | 70.6 | 22.9 | 587.5 | 367.3 | 101.9 | 5.2 | 103.1 | 0.74474 |  |  |  | 90.1 | 84.1 | 1.506 | 0.7448 | 0.000807 | 12.484 | 12.1238
SW | 1005-4 | SW 1005 #4 | 27.1833 | 1800 | 90 | 25 | 40.1 | 197.1 | 40.1 | 90 | 95.3 | 96 | 98.8 | 114.96 | 62.9 | 23.3 | 585.7 | 367.1 | 101.8 | 5.2 | 102.9 | 0.74554 |  |  |  | 90 | 84 | 1.498 | 0.7456 | 0.000806 | 12.3632 | 12.0123
SW | 1005-4 | SW 1005 #4 | 27.1917 | 1800 | 90 | 25 | 40.1 | 197.1 | 40.1 | 90 | 95.3 | 96 | 98.7 | 113.73 | 62.8 | 23.4 | 579.3 | 366.8 | 101.8 | 5.2 | 102.8 | 0.74535 |  |  |  | 90.1 | 83.9 | 1.499 | 0.7454 | 0.000804 | 12.3933 | 12.0319
SW | 1005-4 | SW 1005 #4 | 27.2 | 1800 | 90 | 25 | 40.2 | 197.1 | 40.1 | 90 | 95.3 | 96 | 98.8 | 113.35 | 59.8 | 23.3 | 592.1 | 366.9 | 101.7 | 5.2 | 103 | 0.74578 |  |  |  | 90.1 | 83.9 | 1.506 | 0.7458 | 0.000805 | 12.333 | 11.9672
SW | 1005-4 | SW 1005 #4 | 27.2083 | 1800 | 90 | 25 | 40.2 | 197.1 | 40 | 90.1 | 95.3 | 96 | 98.8 | 114.63 | 61.3 | 23.3 | 591.7 | 367 | 101.7 | 5.2 | 103 | 0.74498 |  |  |  | 90.1 | 84 | 1.502 | 0.7451 | 0.000806 | 12.4386 | 12.0876
SW | 1005-4 | SW 1005 #4 | 27.2167 | 1800 | 90 | 25 | 40.2 | 197.1 | 40.1 | 90.1 | 95.4 | 96 | 98.7 | 115.3 | 61.7 | 23.3 | 582.5 | 367.1 | 101.7 | 5.2 | 103 | 0.74584 |  |  |  | 90.1 | 84 | 1.507 | 0.7459 | 0.000806 | 12.3179 | 11.9582
SW | 1005-4 | SW 1005 #4 | 27.225 | 1800 | 90 | 25.1 | 40.2 | 197.1 | 40 | 90 | 95.4 | 96 | 98.7 | 115.96 | 61.4 | 23.3 | 593 | 367.1 | 101.8 | 5.2 | 102.9 | 0.74572 |  |  |  | 90.1 | 83.9 | 1.499 | 0.7458 | 0.000805 | 12.333 | 11.9762
SW | 1005-4 | SW 1005 #4 | 27.2333 | 1800 | 90 | 25.1 | 40.2 | 197.1 | 40 | 90 | 95.4 | 96 | 98.8 | 115.23 | 62.9 | 23.3 | 588.5 | 366.8 | 101.8 | 5.2 | 103 | 0.74572 |  |  |  | 90.1 | 84 | 1.497 | 0.7458 | 0.000806 | 12.333 | 11.9763
SW | 1005-4 | SW 1005 #4 | 27.2417 | 1800 | 90 | 25.1 | 40.2 | 197.1 | 40 | 90 | 95.4 | 96 | 98.9 | 114.63 | 62.7 | 23.3 | 583.5 | 367.1 | 101.8 | 5.2 | 103.1 | 0.74523 |  |  |  | 90 | 84.2 | 1.501 | 0.7453 | 0.000808 | 12.4085 | 12.059
SW | 1005-4 | SW 1005 #4 | 27.25 | 1800 | 90 | 25.1 | 40.3 | 197.2 | 40 | 90 | 95.4 | 96 | 98.8 | 115.8 | 60.9 | 23.3 | 587.9 | 366.7 | 101.9 | 5.2 | 103 | 0.74572 |  |  |  | 90.1 | 84 | 1.497 | 0.7458 | 0.000806 | 12.333 | 11.9763
SW | 1005-4 | SW 1005 #4 | 27.2583 | 1800 | 90 | 25.1 | 40.2 | 197.2 | 40 | 90 | 95.3 | 96 | 98.8 | 115.69 | 60.4 | 23.3 | 588.2 | 367.1 | 101.8 | 5.2 | 103 | 0.74517 |  |  |  | 90.1 | 84 | 1.503 | 0.7452 | 0.000806 | 12.4235 | 12.059
SW | 1005-4 | SW 1005 #4 | 27.2667 | 1799 | 90 | 25 | 40.2 | 197.2 | 40 | 90.1 | 95.3 | 96 | 98.8 | 115.05 | 60.8 | 23.1 | 591.2 | 367.2 | 101.7 | 5.2 | 103 | 0.74633 |  |  |  | 90 | 84 | 1.505 | 0.7464 | 0.000806 | 12.2426 | 11.8936
SW | 1005-4 | SW 1005 #4 | 27.275 | 1800 | 90 | 25.1 | 40.3 | 197.2 | 40 | 90.1 | 95.3 | 96 | 98.7 | 114.24 | 60 | 23.1 | 583.3 | 367 | 101.5 | 5.2 | 103.1 | 0.74474 |  |  |  | 90.1 | 84 | 1.496 | 0.7448 | 0.000806 | 12.484 | 12.1238
SW | 1005-4 | SW 1005 #4 | 27.2833 | 1800 | 90 | 25.1 | 40.3 | 197.2 | 40.1 | 90.1 | 95.4 | 96 | 98.7 | 113.53 | 61.5 | 23.2 | 579.4 | 367.1 | 101.8 | 5.2 | 103.1 | 0.74498 |  |  |  | 90.1 | 84.1 | 1.507 | 0.745 | 0.000807 | 12.4538 | 12.0876
SW | 1005-4 | SW 1005 #4 | 27.2917 | 1800 | 90 | 25 | 40.3 | 197.2 | 39.9 | 90.1 | 95.4 | 96 | 98.8 | 114.09 | 62.6 | 23.4 | 592.3 | 367.2 | 101.8 | 5.2 | 103.1 | 0.74676 |  |  |  | 90 | 84 | 1.508 | 0.7468 | 0.000806 | 12.1824 | 11.8291
SW | 1005-4 | SW 1005 #4 | 27.3 | 1800 | 90 | 25 | 40.3 | 197.2 | 40 | 90 | 95.4 | 96 | 98.9 | 114.87 | 61.4 | 23.1 | 587.7 | 367 | 101.8 | 5.2 | 103.1 | 0.74529 |  |  |  | 90.1 | 84.1 | 1.502 | 0.7453 | 0.000806 | 12.4084 | 12.0409
SW | 1005-4 | SW 1005 #4 | 27.3083 | 1800 | 90 | 25 | 40.2 | 197.2 | 40 | 90 | 95.4 | 96 | 98.7 | 114.6 | 60.6 | 23.3 | 585.6 | 367.1 | 101.6 | 5.2 | 102.9 | 0.74578 |  |  |  | 90 | 83.9 | 1.495 | 0.7458 | 0.000805 | 12.333 | 11.9762
SW | 1005-4 | SW 1005 #4 | 27.3167 | 1800 | 90 | 25 | 40.1 | 197.3 | 40 | 90 | 95.3 | 96 | 98.7 | 114.44 | 62.7 | 23.4 | 590.1 | 367 | 101.7 | 5.2 | 102.8 | 0.74468 |  |  |  | 90 | 84 | 1.499 | 0.7447 | 0.000806 | 12.4991 | 12.1418
SW | 1005-4 | SW 1005 #4 | 27.325 | 1800 | 90 | 24.9 | 40.1 | 197.3 | 40.1 | 90 | 95.4 | 96 | 98.8 | 114.21 | 56.3 | 23.3 | 590.7 | 367 | 101.7 | 5.2 | 102.9 | 0.74517 |  |  |  | 90 | 83.9 | 1.499 | 0.7452 | 0.000805 | 12.4235 | 12.068
SW | 1005-4 | SW 1005 #4 | 27.3333 | 1800 | 90 | 25 | 40.2 | 197.3 | 40.1 | 90.1 | 95.4 | 96 | 98.7 | 114.61 | 55.8 | 23.3 | 579.5 | 367.1 | 101.9 | 5.2 | 103 | 0.74615 |  |  |  | 90 | 83.9 | 1.504 | 0.7462 | 0.000805 | 12.2727 | 11.9207
SW | 1005-4 | SW 1005 #4 | 27.3417 | 1800 | 90 | 25.1 | 40.1 | 197.3 | 40.1 | 90.1 | 95.3 | 96 | 98.8 | 116.14 | 58.6 | 23.2 | 594 | 367.2 | 101.6 | 5.2 | 103 | 0.74511 |  |  |  | 90 | 84.1 | 1.49 | 0.7451 | 0.000807 | 12.4386 | 12.0771
SW | 1005-4 | SW 1005 #4 | 27.35 | 1800 | 90 | 25.1 | 40 | 197.3 | 40 | 90.1 | 95.4 | 96 | 98.8 | 116.42 | 60.8 | 23.2 | 590.8 | 366.7 | 101.7 | 5.2 | 102.9 | 0.74554 |  |  |  | 90 | 83.9 | 1.507 | 0.7456 | 0.000805 | 12.3631 | 12.0123
SW | 1005-4 | SW 1005 #4 | 27.3583 | 1800 | 90 | 25 | 40 | 197.3 | 40 | 90.1 | 95.3 | 96 | 98.8 | 114.01 | 65.9 | 23.4 | 583 | 366.7 | 101.8 | 5.2 | 102.9 | 0.74547 |  |  |  | 90 | 83.8 | 1.502 | 0.7455 | 0.000804 | 12.3782 | 12.0228
SW | 1005-4 | SW 1005 #4 | 27.3667 | 1800 | 90 | 24.8 | 39.9 | 197.3 | 40 | 90.1 | 95.3 | 96 | 98.8 | 112.86 | 71.9 | 23.3 | 571.8 | 366.9 | 101.9 | 5.3 | 103 | 0.74437 |  |  |  | 90 | 84 | 1.501 | 0.7444 | 0.000806 | 12.5445 | 12.1886
SW | 1005-4 | SW 1005 #4 | 27.375 | 1800 | 90 | 24.8 | 39.9 | 197.2 | 40 | 90.1 | 95.4 | 96 | 98.8 | 113.39 | 70.3 | 23.3 | 581 | 366.9 | 101.8 | 5.2 | 103 | 0.74584 |  |  |  | 90 | 83.9 | 1.502 | 0.7458 | 0.000805 | 12.333 | 11.9672
SW | 1005-4 | SW 1005 #4 | 27.3833 | 1800 | 90 | 24.8 | 39.9 | 197.2 | 39.9 | 90 | 95.3 | 96 | 98.8 | 115.49 | 65.7 | 23.4 | 591.3 | 366.9 | 101.7 | 5.3 | 102.9 | 0.74492 |  |  |  | 90 | 84 | 1.492 | 0.7449 | 0.000806 | 12.4689 | 12.1057
SW | 1005-4 | SW 1005 #4 | 27.3917 | 1800 | 89.9 | 24.8 | 39.8 | 197.1 | 40 | 90 | 95.3 | 96 | 98.8 | 115.36 | 62 | 23.3 | 594.1 | 366.8 | 101.9 | 5.3 | 102.9 | 0.74511 |  |  |  | 90 | 83.8 | 1.495 | 0.7451 | 0.000804 | 12.4386 | 12.077
SW | 1005-4 | SW 1005 #4 | 27.4 | 1800 | 90 | 24.9 | 39.8 | 197.1 | 40 | 90 | 95.3 | 96 | 98.7 | 115.09 | 59.6 | 23.2 | 586.3 | 366.9 | 101.9 | 5.3 | 102.8 | 0.74529 |  |  |  | 90 | 83.8 | 1.498 | 0.7453 | 0.000804 | 12.4084 | 12.0499
SW | 1005-4 | SW 1005 #4 | 27.4083 | 1800 | 90 | 24.9 | 39.9 | 197.1 | 40 | 90 | 95.3 | 96 | 98.8 | 115.33 | 63.2 | 23.2 | 592.6 | 367.1 | 101.7 | 5.2 | 102.9 | 0.74511 |  |  |  | 90 | 83.9 | 1.494 | 0.7451 | 0.000805 | 12.4386 | 12.077
SW | 1005-4 | SW 1005 #4 | 27.4167 | 1800 | 90 | 24.8 | 39.9 | 197 | 40 | 90 | 95.3 | 96 | 98.9 | 114.98 | 62.3 | 23.3 | 587.4 | 367.1 | 101.7 | 5.3 | 103.1 | 0.7456 |  |  |  | 90 | 84 | 1.503 | 0.7456 | 0.000806 | 12.3632 | 12.0033
SW | 1005-4 | SW 1005 #4 | 27.425 | 1800 | 90 | 24.8 | 39.9 | 197 | 40 | 90.1 | 95.3 | 96 | 98.7 | 115.28 | 63.7 | 22.9 | 579.3 | 367 | 101.8 | 5.2 | 102.9 | 0.7456 |  |  |  | 90 | 83.9 | 1.504 | 0.7456 | 0.000806 | 12.3632 | 12.0033
SW | 1005-4 | SW 1005 #4 | 27.4333 | 1800 | 90 | 24.8 | 39.9 | 197 | 40 | 90.1 | 95.4 | 96 | 98.8 | 114.49 | 63.9 | 23.3 | 588.2 | 367.2 | 101.8 | 5.2 | 103 | 0.74584 |  |  |  | 90 | 84 | 1.502 | 0.7458 | 0.000806 | 12.333 | 11.9672
SW | 1005-4 | SW 1005 #4 | 27.4417 | 1800 | 90 | 24.9 | 39.8 | 197 | 39.9 | 90.1 | 95.3 | 96 | 98.7 | 114.3 | 65 | 23.3 | 587.3 | 367.4 | 101.8 | 5.2 | 103 | 0.74517 |  |  |  | 90 | 84.1 | 1.502 | 0.7452 | 0.000806 | 12.4235 | 12.068
SW | 1005-4 | SW 1005 #4 | 27.45 | 1800 | 90 | 24.9 | 39.8 | 197 | 39.9 | 90.1 | 95.3 | 96 | 98.7 | 114.14 | 66.3 | 23.4 | 582.9 | 367.3 | 101.8 | 5.3 | 103 | 0.74566 |  |  |  | 89.9 | 84 | 1.493 | 0.7456 | 0.000806 | 12.3632 | 12.0033
SW | 1005-4 | SW 1005 #4 | 27.4583 | 1800 | 90 | 24.8 | 39.7 | 197.1 | 39.9 | 90.1 | 95.3 | 96 | 98.7 | 115.94 | 67.3 | 23.4 | 590.8 | 367.5 | 101.8 | 5.3 | 103.1 | 0.74566 |  |  |  | 90 | 84.1 | 1.501 | 0.7456 | 0.000807 | 12.3632 | 11.9943
SW | 1005-4 | SW 1005 #4 | 27.4667 | 1800 | 90 | 24.8 | 39.7 | 197.1 | 39.9 | 90 | 95.3 | 96 | 98.7 | 115.48 | 68.1 | 23.3 | 588.4 | 367.3 | 101.7 | 5.3 | 103.2 | 0.74492 |  |  |  | 89.9 | 84 | 1.496 | 0.7449 | 0.000807 | 12.4689 | 12.1147
SW | 1005-4 | SW 1005 #4 | 27.475 | 1800 | 90 | 24.8 | 39.7 | 197.1 | 39.9 | 90 | 95.3 | 96 | 98.8 | 114.46 | 73.2 | 23.1 | 591.1 | 366.9 | 101.8 | 5.2 | 103 | 0.74505 |  |  |  | 90 | 84 | 1.498 | 0.745 | 0.000806 | 12.4537 | 12.0861
SW | 1005-4 | SW 1005 #4 | 27.4833 | 1800 | 90 | 24.9 | 39.7 | 197.2 | 40 | 90.1 | 95.3 | 96 | 98.8 | 114.01 | 69.1 | 23.3 | 579.7 | 366.7 | 101.8 | 5.2 | 102.9 | 0.74468 |  |  |  | 90 | 84.1 | 1.487 | 0.7447 | 0.000806 | 12.4991 | 12.1418
SW | 1005-4 | SW 1005 #4 | 27.4917 | 1800 | 90 | 25 | 39.8 | 197.2 | 39.9 | 90.1 | 95.3 | 96 | 98.8 | 114.52 | 66.7 | 23.3 | 592.5 | 366.8 | 101.9 | 5.3 | 102.9 | 0.74517 |  |  |  | 90 | 84 | 1.498 | 0.7452 | 0.000806 | 12.4235 | 12.068
SW | 1005-4 | SW 1005 #4 | 27.5 | 1800 | 90 | 25 | 39.8 | 197.2 | 40 | 90 | 95.3 | 96 | 98.8 | 114.54 | 68.6 | 23.3 | 578.3 | 367 | 101.8 | 5.2 | 102.9 | 0.74566 |  |  |  | 90 | 84 | 1.503 | 0.7457 | 0.000806 | 12.3481 | 11.9943
SW | 1005-4 | SW 1005 #4 | 27.5083 | 1800 | 90 | 24.9 | 39.8 | 197.2 | 39.9 | 90.1 | 95.3 | 96 | 98.8 | 113.81 | 68.5 | 22.9 | 585.3 | 367 | 101.9 | 5.2 | 103 | 0.74492 |  |  |  | 90 | 83.9 | 1.495 | 0.7449 | 0.000805 | 12.4688 | 12.1057
SW | 1005-4 | SW 1005 #4 | 27.5167 | 1800 | 90 | 24.9 | 39.8 | 197.3 | 39.9 | 90.1 | 95.3 | 96 | 98.7 | 114.11 | 67.5 | 23 | 579.4 | 367 | 101.6 | 5.2 | 102.9 | 0.7456 |  |  |  | 90 | 84 | 1.508 | 0.7456 | 0.000806 | 12.3632 | 12.0033
SW | 1005-4 | SW 1005 #4 | 27.525 | 1800 | 90.1 | 25 | 39.8 | 197.3 | 39.9 | 90.1 | 95.3 | 96 | 98.7 | 116.14 | 69.3 | 22.9 | 585 | 366.7 | 102 | 5.2 | 102.9 | 0.74578 |  |  |  | 90 | 84 | 1.504 | 0.7458 | 0.000806 | 12.333 | 11.9763
SW | 1005-4 | SW 1005 #4 | 27.5333 | 1800 | 90.1 | 25 | 39.8 | 197.3 | 39.9 | 90.1 | 95.3 | 96 | 98.7 | 115.49 | 71.2 | 23.3 | 577 | 367.1 | 101.8 | 5.2 | 103 | 0.74566 |  |  |  | 90 | 83.9 | 1.498 | 0.7457 | 0.000805 | 12.348 | 11.9943
SW | 1005-4 | SW 1005 #4 | 27.5417 | 1800 | 90 | 25.1 | 39.8 | 197.3 | 39.9 | 90.1 | 95.3 | 96 | 98.8 | 115.02 | 71.1 | 23.3 | 592.5 | 367.3 | 101.8 | 5.2 | 103.2 | 0.74535 |  |  |  | 90.1 | 84.2 | 1.5 | 0.7454 | 0.000807 | 12.3933 | 12.0319
SW | 1005-4 | SW 1005 #4 | 27.55 | 1800 | 90 | 25 | 39.8 | 197.3 | 39.8 | 90.1 | 95.3 | 96 | 98.7 | 115.12 | 73.3 | 23.3 | 582.1 | 367 | 101.7 | 5.2 | 103.1 | 0.74425 |  |  |  | 90 | 84 | 1.492 | 0.7442 | 0.000806 | 12.5748 | 12.2067
SW | 1005-4 | SW 1005 #4 | 27.5583 | 1800 | 90 | 25 | 39.7 | 197.2 | 39.9 | 90.1 | 95.3 | 96 | 98.7 | 114.71 | 73.4 | 23.4 | 583.5 | 367.1 | 101.8 | 5.2 | 103 | 0.74505 |  |  |  | 90.1 | 84.1 | 1.5 | 0.7451 | 0.000807 | 12.4386 | 12.0771
SW | 1005-4 | SW 1005 #4 | 27.5667 | 1800 | 90 | 25 | 39.7 | 197.1 | 40 | 90 | 95.3 | 96 | 98.7 | 115.71 | 76.1 | 23.3 | 586.1 | 366.8 | 101.7 | 5.2 | 102.9 | 0.74523 |  |  |  | 90 | 83.9 | 1.502 | 0.7452 | 0.000805 | 12.4235 | 12.059
SW | 1005-4 | SW 1005 #4 | 27.575 | 1799 | 90 | 25 | 39.7 | 197.1 | 39.9 | 90 | 95.3 | 96 | 98.8 | 115.44 | 74.2 | 23.4 | 585.4 | 366.9 | 102 | 5.2 | 103 | 0.7459 |  |  |  | 90 | 83.9 | 1.495 | 0.7459 | 0.000805 | 12.3179 | 11.9582
SW | 1005-4 | SW 1005 #4 | 27.5833 | 1800 | 90 | 24.9 | 39.7 | 197 | 40 | 90 | 95.3 | 96 | 98.7 | 113.99 | 71.9 | 23.3 | 585.6 | 366.8 | 101.9 | 5.2 | 102.9 | 0.74554 |  |  |  | 89.9 | 83.8 | 1.499 | 0.7455 | 0.000805 | 12.3782 | 12.0214
SW | 1005-4 | SW 1005 #4 | 27.5917 | 1800 | 90 | 25 | 39.7 | 196.9 | 40 | 90 | 95.3 | 96 | 98.8 | 113.45 | 74.7 | 23.3 | 590.3 | 367 | 101.8 | 5.2 | 103 | 0.74639 |  |  |  | 90 | 84 | 1.506 | 0.7464 | 0.000806 | 12.2426 | 11.8846
SW | 1005-4 | SW 1005 #4 | 27.6 | 1800 | 90 | 25.1 | 39.7 | 196.9 | 40 | 90 | 95.3 | 96 | 98.7 | 113.94 | 73 | 23.3 | 586.8 | 366.9 | 101.9 | 5.2 | 103 | 0.74547 |  |  |  | 90.1 | 84 | 1.505 | 0.7455 | 0.000805 | 12.3782 | 12.0138
SW | 1005-4 | SW 1005 #4 | 27.6083 | 1800 | 90 | 25.1 | 39.8 | 196.9 | 39.9 | 90.1 | 95.3 | 96 | 98.8 | 115.2 | 73.2 | 23.3 | 593.5 | 366.8 | 101.8 | 5.2 | 103.1 | 0.74566 |  |  |  | 90 | 84 | 1.49 | 0.7456 | 0.000806 | 12.3632 | 11.9943
SW | 1005-4 | SW 1005 #4 | 27.6167 | 1800 | 90.1 | 25.1 | 39.8 | 196.9 | 39.9 | 90.1 | 95.3 | 96 | 98.7 | 114.78 | 71.7 | 23.3 | 588 | 366.5 | 102 | 5.3 | 102.8 | 0.74602 |  |  |  | 90 | 83.9 | 1.498 | 0.746 | 0.000805 | 12.3028 | 11.9402
SW | 1005-4 | SW 1005 #4 | 27.625 | 1800 | 90.1 | 25 | 39.8 | 196.9 | 40 | 90.1 | 95.3 | 96 | 98.8 | 114.67 | 69 | 23.3 | 579.8 | 366.6 | 102 | 5.2 | 102.9 | 0.74584 |  |  |  | 90 | 84 | 1.502 | 0.7458 | 0.000805 | 12.333 | 11.9672
SW | 1005-4 | SW 1005 #4 | 27.6333 | 1800 | 90 | 25.1 | 39.8 | 196.9 | 40 | 90.1 | 95.3 | 96 | 98.7 | 114.65 | 68.6 | 23.3 | 584 | 367.1 | 102 | 5.3 | 102.9 | 0.7456 |  |  |  | 90 | 83.9 | 1.501 | 0.7456 | 0.000805 | 12.3631 | 12.0033
SW | 1005-4 | SW 1005 #4 | 27.6417 | 1800 | 90 | 25 | 39.9 | 197 | 40 | 90.1 | 95.3 | 96 | 98.8 | 115.34 | 68.1 | 23.3 | 588.3 | 366.6 | 101.8 | 5.3 | 103 | 0.74609 |  |  |  | 90.1 | 83.9 | 1.502 | 0.7461 | 0.000805 | 12.2878 | 11.9207
SW | 1005-4 | SW 1005 #4 | 27.65 | 1800 | 90 | 25.1 | 39.9 | 197.1 | 40.1 | 90.1 | 95.3 | 96 | 98.7 | 115.01 | 67.7 | 23.3 | 580.9 | 366.8 | 102 | 5.3 | 103 | 0.7456 |  |  |  | 90 | 84 | 1.501 | 0.7456 | 0.000806 | 12.3632 | 12.0033
SW | 1005-4 | SW 1005 #4 | 27.6583 | 1800 | 90 | 25.1 | 39.9 | 197.1 | 40 | 90 | 95.3 | 96 | 98.7 | 114.66 | 66.3 | 23.3 | 592.6 | 366.5 | 101.8 | 5.3 | 103 | 0.74511 |  |  |  | 90.1 | 83.9 | 1.494 | 0.7451 | 0.000805 | 12.4386 | 12.068
SW | 1005-4 | SW 1005 #4 | 27.6667 | 1800 | 90 | 25.1 | 39.9 | 197.2 | 40.1 | 90.1 | 95.3 | 96 | 98.7 | 113.86 | 67.7 | 23.3 | 580.6 | 366.8 | 101.7 | 5.3 | 103 | 0.74511 |  |  |  | 90.1 | 84.1 | 1.506 | 0.7451 | 0.000807 | 12.4386 | 12.068
SW | 1005-4 | SW 1005 #4 | 27.675 | 1800 | 90 | 25 | 39.9 | 197.2 | 40.1 | 90.1 | 95.3 | 96 | 98.8 | 113.92 | 66.8 | 23.4 | 580.2 | 366.9 | 101.9 | 5.3 | 103 | 0.74511 |  |  |  | 90.1 | 84 | 1.5 | 0.7451 | 0.000806 | 12.4386 | 12.068
SW | 1005-4 | SW 1005 #4 | 27.6833 | 1800 | 90 | 24.9 | 39.9 | 197.3 | 40.1 | 90.1 | 95.3 | 96 | 98.7 | 115.94 | 66.1 | 23.3 | 588.1 | 366.6 | 101.8 | 5.3 | 102.9 | 0.74486 |  |  |  | 90.1 | 84 | 1.501 | 0.7449 | 0.000805 | 12.4688 | 12.1057
SW | 1005-4 | SW 1005 #4 | 27.6917 | 1800 | 90 | 25 | 39.9 | 197.3 | 40.1 | 90.1 | 95.3 | 96 | 98.7 | 115.3 | 62.8 | 23.3 | 584.1 | 366.7 | 101.9 | 5.3 | 102.9 | 0.74523 |  |  |  | 90 | 84 | 1.498 | 0.7452 | 0.000806 | 12.4235 | 12.059
SW | 1005-4 | SW 1005 #4 | 27.7 | 1800 | 90 | 25.1 | 39.8 | 197.3 | 40 | 90.1 | 95.3 | 96 | 98.7 | 114.62 | 62.2 | 23.3 | 579.6 | 366.9 | 101.8 | 5.3 | 102.9 | 0.74486 |  |  |  | 90.1 | 83.9 | 1.506 | 0.7449 | 0.000805 | 12.4688 | 12.1057
SW | 1005-4 | SW 1005 #4 | 27.7083 | 1800 | 90 | 25.2 | 39.8 | 197.4 | 40 | 90 | 95.3 | 96 | 98.7 | 115.54 | 64 | 23.3 | 586.7 | 366.7 | 102 | 5.3 | 103 | 0.74407 |  |  |  | 90 | 83.9 | 1.5 | 0.7441 | 0.000805 | 12.5899 | 12.2339
SW | 1005-4 | SW 1005 #4 | 27.7167 | 1799 | 90 | 25.2 | 39.7 | 197.4 | 40.1 | 90 | 95.3 | 95.9 | 98.7 | 114.29 | 66.6 | 23.3 | 585.6 | 366.8 | 102 | 5.3 | 103 | 0.74602 |  |  |  | 90 | 84.1 | 1.508 | 0.746 | 0.000807 | 12.3029 | 11.9402
SW | 1005-4 | SW 1005 #4 | 27.725 | 1800 | 90 | 25.1 | 39.7 | 197.3 | 40.1 | 90 | 95.3 | 95.9 | 98.8 | 113.88 | 68 | 23.3 | 590.1 | 366.6 | 101.7 | 5.3 | 103.1 | 0.74627 |  |  |  | 90 | 84 | 1.506 | 0.7463 | 0.000806 | 12.2576 | 11.9027
SW | 1005-4 | SW 1005 #4 | 27.7333 | 1800 | 90 | 25.2 | 39.7 | 197.3 | 40.2 | 90 | 95.3 | 95.9 | 98.7 | 113.22 | 68.6 | 23.3 | 577.8 | 366.8 | 101.9 | 5.3 | 103 | 0.74621 |  |  |  | 90 | 83.9 | 1.487 | 0.7462 | 0.000805 | 12.2727 | 11.9116
SW | 1005-4 | SW 1005 #4 | 27.7417 | 1800 | 90 | 25.2 | 39.8 | 197.3 | 40.1 | 90 | 95.3 | 95.9 | 98.8 | 114.58 | 67.5 | 23.3 | 586.2 | 366.6 | 101.8 | 5.3 | 103.1 | 0.74541 |  |  |  | 90 | 84 | 1.502 | 0.7454 | 0.000806 | 12.3933 | 12.0319
SW | 1005-4 | SW 1005 #4 | 27.75 | 1800 | 90 | 25.2 | 39.9 | 197.3 | 40.2 | 90.1 | 95.3 | 96 | 98.7 | 115.34 | 67.9 | 23.3 | 579.7 | 366.8 | 101.9 | 5.3 | 102.9 | 0.74596 |  |  |  | 90 | 84 | 1.504 | 0.746 | 0.000806 | 12.3028 | 11.9492
SW | 1005-4 | SW 1005 #4 | 27.7583 | 1800 | 90 | 25.2 | 39.9 | 197.3 | 40.2 | 90.1 | 95.3 | 96 | 98.7 | 115.71 | 64 | 23.3 | 579.2 | 366.6 | 101.8 | 5.3 | 102.8 | 0.74584 |  |  |  | 90 | 84 | 1.505 | 0.7458 | 0.000805 | 12.333 | 11.9672
SW | 1005-4 | SW 1005 #4 | 27.7667 | 1800 | 90 | 25.1 | 39.9 | 197.2 | 40.1 | 90.1 | 95.3 | 96 | 98.7 | 115.27 | 64.1 | 23.2 | 590.7 | 367.1 | 101.8 | 5.3 | 102.9 | 0.74572 |  |  |  | 89.9 | 84 | 1.505 | 0.7457 | 0.000806 | 12.3481 | 11.9943
SW | 1005-4 | SW 1005 #4 | 27.775 | 1800 | 90 | 25.1 | 39.9 | 197.1 | 40 | 90.1 | 95.4 | 96 | 98.7 | 114.58 | 62.1 | 23.3 | 580.6 | 366.9 | 102 | 5.3 | 102.9 | 0.7456 |  |  |  | 90 | 83.9 | 1.497 | 0.7456 | 0.000805 | 12.3631 | 12.0033
SW | 1005-4 | SW 1005 #4 | 27.7833 | 1801 | 90 | 25.1 | 39.9 | 197 | 40.1 | 90.1 | 95.4 | 95.9 | 98.7 | 114.26 | 58.2 | 23.2 | 577.2 | 367 | 101.9 | 5.3 | 103 | 0.74578 |  |  |  | 90 | 84.1 | 1.498 | 0.7458 | 0.000807 | 12.333 | 11.9763
SW | 1005-4 | SW 1005 #4 | 27.7917 | 1800 | 90 | 25.1 | 39.9 | 197.1 | 40.1 | 90.1 | 95.4 | 95.9 | 98.8 | 114.19 | 60.2 | 23.3 | 581.6 | 366.7 | 101.9 | 5.3 | 103 | 0.7456 |  |  |  | 90 | 84.1 | 1.503 | 0.7456 | 0.000806 | 12.3632 | 12.0033
SW | 1005-4 | SW 1005 #4 | 27.8 | 1801 | 90 | 25.1 | 39.9 | 197.1 | 40.1 | 90.1 | 95.4 | 95.9 | 98.8 | 114.43 | 58.8 | 23.2 | 590.9 | 366.3 | 101.8 | 5.3 | 102.9 | 0.74486 |  |  |  | 90 | 84.1 | 1.495 | 0.7449 | 0.000807 | 12.4689 | 12.1147
SW | 1005-4 | SW 1005 #4 | 27.8083 | 1800 | 90 | 25 | 39.9 | 197.1 | 40.2 | 90.1 | 95.4 | 96 | 98.7 | 114.37 | 56.6 | 23.3 | 590.2 | 366.8 | 101.9 | 5.3 | 102.9 | 0.74651 |  |  |  | 90 | 84 | 1.507 | 0.7465 | 0.000806 | 12.2275 | 11.8666
SW | 1005-4 | SW 1005 #4 | 27.8167 | 1800 | 90 | 25 | 39.9 | 197.1 | 40.2 | 90.1 | 95.4 | 96 | 98.7 | 114.9 | 57.1 | 23.3 | 586.1 | 366.5 | 101.8 | 5.3 | 102.9 | 0.74486 |  |  |  | 90.1 | 84 | 1.499 | 0.7449 | 0.000806 | 12.4689 | 12.1057
SW | 1005-4 | SW 1005 #4 | 27.825 | 1800 | 90 | 25 | 40 | 197.1 | 40.2 | 90.1 | 95.4 | 96 | 98.7 | 115.19 | 52.9 | 23.3 | 586.3 | 366.6 | 101.8 | 5.3 | 102.9 | 0.7456 |  |  |  | 90.1 | 83.9 | 1.506 | 0.7456 | 0.000805 | 12.3631 | 11.9943
SW | 1005-4 | SW 1005 #4 | 27.8333 | 1801 | 90 | 25.1 | 40 | 197.2 | 40.2 | 90.1 | 95.4 | 96 | 98.7 | 114.54 | 53 | 23.3 | 581.7 | 366.8 | 101.9 | 5.3 | 102.9 | 0.74535 |  |  |  | 90.1 | 84.1 | 1.499 | 0.7454 | 0.000807 | 12.3933 | 12.0319
SW | 1005-4 | SW 1005 #4 | 27.8417 | 1800 | 90 | 25.1 | 40 | 197.3 | 40.2 | 90.1 | 95.4 | 96 | 98.7 | 114.49 | 51.8 | 23.3 | 580.4 | 366.9 | 101.8 | 5.3 | 102.9 | 0.74535 |  |  |  | 90 | 84 | 1.507 | 0.7454 | 0.000806 | 12.3933 | 12.0409
SW | 1005-4 | SW 1005 #4 | 27.85 | 1801 | 90 | 25.1 | 39.9 | 197.4 | 40.1 | 90.1 | 95.4 | 96 | 98.7 | 113.84 | 59.8 | 23.4 | 582.4 | 366.8 | 101.9 | 5.3 | 102.8 | 0.7456 |  |  |  | 90 | 84 | 1.494 | 0.7456 | 0.000806 | 12.3632 | 12.0033
SW | 1005-4 | SW 1005 #4 | 27.8583 | 1800 | 90 | 25.1 | 39.9 | 197.4 | 40 | 90.1 | 95.4 | 96 | 98.7 | 115.13 | 53.9 | 23.3 | 593.1 | 366.6 | 101.7 | 5.3 | 102.8 | 0.74517 |  |  |  | 90 | 84 | 1.5 | 0.7452 | 0.000806 | 12.4235 | 12.068
SW | 1005-4 | SW 1005 #4 | 27.8667 | 1800 | 90 | 25.1 | 39.8 | 197.4 | 40.1 | 90.1 | 95.4 | 96 | 98.7 | 115.25 | 54.7 | 23.4 | 592.7 | 366.7 | 101.9 | 5.3 | 102.9 | 0.74517 |  |  |  | 90 | 83.9 | 1.505 | 0.7452 | 0.000805 | 12.4235 | 12.068
SW | 1005-4 | SW 1005 #4 | 27.875 | 1800 | 90 | 25.1 | 39.8 | 197.4 | 40.1 | 90.1 | 95.4 | 96 | 98.7 | 114.96 | 51.8 | 23.4 | 589.6 | 366.9 | 101.8 | 5.3 | 103 | 0.7448 |  |  |  | 90.1 | 84.1 | 1.502 | 0.7448 | 0.000806 | 12.484 | 12.1147
SW | 1005-4 | SW 1005 #4 | 27.8833 | 1800 | 90 | 25 | 39.8 | 197.4 | 40.2 | 90.1 | 95.4 | 96 | 98.7 | 114.45 | 55.1 | 23.3 | 578.4 | 366.7 | 101.9 | 5.3 | 102.9 | 0.74486 |  |  |  | 90 | 84 | 1.497 | 0.7449 | 0.000806 | 12.4689 | 12.1147
SW | 1005-4 | SW 1005 #4 | 27.8917 | 1800 | 90 | 25 | 39.9 | 197.5 | 40.1 | 90.1 | 95.3 | 96 | 98.8 | 115.12 | 49.9 | 23.3 | 594.2 | 366.9 | 101.9 | 5.3 | 103.1 | 0.74456 |  |  |  | 90 | 84.2 | 1.497 | 0.7446 | 0.000808 | 12.5143 | 12.16
SW | 1005-4 | SW 1005 #4 | 27.9 | 1800 | 90 | 25 | 39.9 | 197.4 | 40 | 90.1 | 95.3 | 96 | 98.7 | 115.62 | 52.5 | 23.3 | 590.7 | 367 | 101.8 | 5.3 | 103 | 0.74505 |  |  |  | 90 | 84 | 1.505 | 0.7451 | 0.000806 | 12.4386 | 12.0861
SW | 1005-4 | SW 1005 #4 | 27.9083 | 1800 | 90 | 25 | 39.9 | 197.5 | 40.1 | 90.1 | 95.4 | 95.9 | 98.7 | 114.39 | 54.3 | 23.3 | 582.4 | 367.2 | 101.8 | 5.3 | 103.1 | 0.7448 |  |  |  | 90.1 | 84.2 | 1.505 | 0.7448 | 0.000807 | 12.484 | 12.1147
SW | 1005-4 | SW 1005 #4 | 27.9167 | 1800 | 90 | 24.9 | 39.9 | 197.4 | 40 | 90.1 | 95.4 | 96 | 98.7 | 114.85 | 56.4 | 23.4 | 580.7 | 367 | 102 | 5.3 | 102.9 | 0.74517 |  |  |  | 90.1 | 84.2 | 1.504 | 0.7452 | 0.000807 | 12.4235 | 12.059
SW | 1005-4 | SW 1005 #4 | 27.925 | 1800 | 90 | 24.8 | 39.9 | 197.5 | 39.9 | 90.1 | 95.4 | 95.9 | 98.7 | 116.98 | 54.5 | 23.4 | 587 | 366.6 | 101.8 | 5.3 | 102.9 | 0.74425 |  |  |  | 90 | 84 | 1.499 | 0.7443 | 0.000806 | 12.5596 | 12.2067
SW | 1005-4 | SW 1005 #4 | 27.9333 | 1800 | 90 | 24.8 | 39.9 | 197.5 | 39.9 | 90.1 | 95.4 | 96 | 98.7 | 117.03 | 52.8 | 23.5 | 585.4 | 366.6 | 101.8 | 5.3 | 102.9 | 0.74498 |  |  |  | 90.1 | 84 | 1.501 | 0.745 | 0.000805 | 12.4537 | 12.0876
SW | 1005-4 | SW 1005 #4 | 27.9417 | 1800 | 90 | 24.8 | 39.9 | 197.4 | 39.9 | 90 | 95.4 | 96 | 98.7 | 115.72 | 52.2 | 23.3 | 584.4 | 366.9 | 101.9 | 5.3 | 103 | 0.7448 |  |  |  | 90 | 84.1 | 1.505 | 0.7448 | 0.000807 | 12.484 | 12.1238
SW | 1005-4 | SW 1005 #4 | 27.95 | 1800 | 90 | 24.7 | 39.9 | 197.4 | 39.9 | 90 | 95.3 | 96 | 98.7 | 114.65 | 52.5 | 23.5 | 586.2 | 367.1 | 101.8 | 5.3 | 103.1 | 0.74474 |  |  |  | 90 | 84.1 | 1.506 | 0.7447 | 0.000807 | 12.4991 | 12.1328
SW | 1005-4 | SW 1005 #4 | 27.9583 | 1800 | 90 | 24.7 | 39.8 | 197.4 | 39.9 | 90 | 95.3 | 96 | 98.7 | 115.13 | 56.4 | 23.2 | 587.1 | 366.9 | 101.8 | 5.3 | 103.1 | 0.74523 |  |  |  | 90 | 84 | 1.495 | 0.7452 | 0.000806 | 12.4235 | 12.059
SW | 1005-4 | SW 1005 #4 | 27.9667 | 1800 | 90 | 24.7 | 39.8 | 197.4 | 39.9 | 90 | 95.3 | 96 | 98.7 | 115.24 | 57.4 | 23.4 | 582.9 | 367.4 | 101.8 | 5.3 | 103.1 | 0.7456 |  |  |  | 89.9 | 84.2 | 1.508 | 0.7455 | 0.000808 | 12.3783 | 12.0124
SW | 1005-4 | SW 1005 #4 | 27.975 | 1800 | 90 | 24.8 | 39.8 | 197.4 | 39.9 | 89.9 | 95.3 | 96 | 98.7 | 115.16 | 58.8 | 23.4 | 586.1 | 366.9 | 102.1 | 5.3 | 102.9 | 0.7467 |  |  |  | 89.9 | 84 | 1.503 | 0.7466 | 0.000806 | 12.2125 | 11.8471
SW | 1005-4 | SW 1005 #4 | 27.9833 | 1800 | 89.9 | 24.8 | 39.7 | 197.3 | 39.9 | 89.9 | 95.2 | 96 | 98.7 | 114.79 | 60.3 | 23.4 | 581.6 | 366.6 | 102 | 5.3 | 102.8 | 0.74529 |  |  |  | 89.9 | 84.1 | 1.505 | 0.7452 | 0.000807 | 12.4235 | 12.059
SW | 1005-4 | SW 1005 #4 | 27.9917 | 1800 | 90 | 24.8 | 39.8 | 197.3 | 39.9 | 89.9 | 95.2 | 96 | 98.7 | 115.07 | 59.9 | 23.4 | 586.8 | 367 | 101.8 | 5.3 | 102.8 | 0.7456 |  |  |  | 89.9 | 84 | 1.496 | 0.7455 | 0.000806 | 12.3782 | 12.0123
SW | 1005-4 | SW 1005 #4 | 28 | 1800 | 90 | 24.9 | 39.8 | 197.2 | 39.9 | 89.9 | 95.2 | 96 | 98.7 | 115.18 | 62 | 23.4 | 583.8 | 367 | 101.9 | 5.3 | 103 | 0.74541 |  |  |  | 89.9 | 84 | 1.501 | 0.7453 | 0.000806 | 12.4084 | 12.0409
SW | 1005-4 | SW 1005 #4 | 28.0083 | 1800 | 90 | 24.8 | 39.8 | 197.2 | 39.8 | 89.9 | 95.2 | 96 | 98.7 | 115.18 | 59.9 | 23.1 | 583.4 | 367.1 | 101.9 | 5.3 | 103 | 0.74462 |  |  |  | 89.9 | 84 | 1.501 | 0.7446 | 0.000806 | 12.5142 | 12.1599
SW | 1005-4 | SW 1005 #4 | 28.0167 | 1800 | 90 | 24.8 | 39.9 | 197.2 | 39.8 | 89.9 | 95.2 | 96 | 98.7 | 114.76 | 60.4 | 23.4 | 584.8 | 366.8 | 101.8 | 5.3 | 102.9 | 0.74486 |  |  |  | 89.9 | 84 | 1.496 | 0.7448 | 0.000806 | 12.484 | 12.1238
SW | 1005-4 | SW 1005 #4 | 28.025 | 1800 | 90 | 24.8 | 39.9 | 197.2 | 39.8 | 89.9 | 95.2 | 96 | 98.7 | 114.82 | 58.2 | 23.4 | 581.7 | 366.8 | 101.9 | 5.3 | 102.9 | 0.74578 |  |  |  | 89.9 | 84 | 1.495 | 0.7457 | 0.000806 | 12.3481 | 11.9853
SW | 1005-4 | SW 1005 #4 | 28.0333 | 1800 | 90 | 24.8 | 39.9 | 197.2 | 39.9 | 89.9 | 95.2 | 96 | 98.7 | 115.21 | 61 | 23.4 | 586.1 | 367 | 101.9 | 5.3 | 103 | 0.74596 |  |  |  | 89.9 | 84.1 | 1.502 | 0.7459 | 0.000807 | 12.3179 | 11.9582
SW | 1005-4 | SW 1005 #4 | 28.0417 | 1800 | 90 | 24.7 | 39.9 | 197.2 | 39.9 | 89.9 | 95.2 | 96 | 98.7 | 115.07 | 64.5 | 23.4 | 584.8 | 367.4 | 101.9 | 5.3 | 103 | 0.7459 |  |  |  | 90 | 84.2 | 1.503 | 0.7459 | 0.000808 | 12.3179 | 11.9583
SW | 1005-4 | SW 1005 #4 | 28.05 | 1799 | 90 | 24.7 | 40 | 197.2 | 39.9 | 89.9 | 95.2 | 96 | 98.7 | 115 | 60.5 | 23.4 | 583.6 | 366.9 | 102 | 5.3 | 102.9 | 0.74511 |  |  |  | 89.9 | 84 | 1.493 | 0.7451 | 0.000806 | 12.4386 | 12.0861
SW | 1005-4 | SW 1005 #4 | 28.0583 | 1800 | 90 | 24.8 | 40 | 197.2 | 39.9 | 89.9 | 95.2 | 96 | 98.7 | 114.78 | 58.9 | 23.3 | 586.7 | 366.6 | 101.9 | 5.3 | 102.9 | 0.74554 |  |  |  | 90 | 84 | 1.494 | 0.7455 | 0.000806 | 12.3782 | 12.0123
SW | 1005-4 | SW 1005 #4 | 28.0667 | 1800 | 90 | 25 | 40 | 197.2 | 39.9 | 89.9 | 95.2 | 96 | 98.7 | 114.64 | 60.7 | 23.4 | 589.6 | 366.7 | 101.9 | 5.3 | 102.9 | 0.74578 |  |  |  | 90 | 84 | 1.502 | 0.7458 | 0.000806 | 12.333 | 11.9763
SW | 1005-4 | SW 1005 #4 | 28.075 | 1800 | 90 | 25.1 | 40.1 | 197.2 | 40 | 90 | 95.2 | 96 | 98.6 | 114.34 | 60 | 23.3 | 582 | 366.9 | 101.9 | 5.3 | 102.9 | 0.74572 |  |  |  | 90 | 84 | 1.502 | 0.7457 | 0.000806 | 12.3481 | 11.9853
SW | 1005-4 | SW 1005 #4 | 28.0833 | 1800 | 90 | 25.2 | 40.1 | 197.3 | 40 | 90 | 95.2 | 95.9 | 98.7 | 114.78 | 56.9 | 23.4 | 582.8 | 366.6 | 101.8 | 5.3 | 102.9 | 0.74529 |  |  |  | 90 | 84 | 1.502 | 0.7453 | 0.000806 | 12.4084 | 12.05
SW | 1005-4 | SW 1005 #4 | 28.0917 | 1800 | 90 | 25.3 | 40.1 | 197.3 | 40 | 89.9 | 95.2 | 95.9 | 98.7 | 114.83 | 58.1 | 23.3 | 582.3 | 367 | 101.9 | 5.3 | 102.9 | 0.7456 |  |  |  | 89.9 | 84 | 1.502 | 0.7456 | 0.000806 | 12.3632 | 12.0123
SW | 1005-4 | SW 1005 #4 | 28.1 | 1800 | 90 | 25.4 | 40.1 | 197.3 | 40 | 89.9 | 95.2 | 96 | 98.7 | 114.55 | 58.3 | 23.3 | 582.2 | 367.1 | 101.8 | 5.3 | 102.9 | 0.74547 |  |  |  | 90 | 84.1 | 1.507 | 0.7455 | 0.000807 | 12.3783 | 12.0229
SW | 1005-4 | SW 1005 #4 | 28.1083 | 1800 | 90 | 25.4 | 40.1 | 197.4 | 40 | 89.9 | 95.2 | 96 | 98.7 | 114.33 | 60.9 | 23.3 | 587.3 | 366.7 | 101.9 | 5.3 | 102.8 | 0.74498 |  |  |  | 90 | 84.1 | 1.5 | 0.745 | 0.000807 | 12.4538 | 12.0966
SW | 1005-4 | SW 1005 #4 | 28.1167 | 1800 | 90 | 25.4 | 40 | 197.4 | 40 | 89.9 | 95.2 | 96 | 98.6 | 114.47 | 62.5 | 23.4 | 584.8 | 366.6 | 101.7 | 5.3 | 102.7 | 0.74511 |  |  |  | 90 | 83.9 | 1.498 | 0.7451 | 0.000805 | 12.4386 | 12.077
SW | 1005-4 | SW 1005 #4 | 28.125 | 1800 | 90 | 25.4 | 40 | 197.4 | 40.1 | 89.9 | 95.2 | 96 | 98.7 | 114.39 | 59.9 | 23.2 | 579.7 | 367.1 | 101.9 | 5.3 | 102.8 | 0.74547 |  |  |  | 90 | 84.1 | 1.502 | 0.7455 | 0.000806 | 12.3782 | 12.0229
SW | 1005-4 | SW 1005 #4 | 28.1333 | 1800 | 89.9 | 25.4 | 40 | 197.4 | 40.1 | 89.9 | 95.2 | 96 | 98.7 | 113.74 | 63 | 23.4 | 578.6 | 366.7 | 101.8 | 5.3 | 102.8 | 0.74529 |  |  |  | 90 | 84 | 1.491 | 0.7453 | 0.000806 | 12.4084 | 12.05
SW | 1005-4 | SW 1005 #4 | 28.1417 | 1800 | 89.9 | 25.3 | 40 | 197.5 | 40 | 89.9 | 95.2 | 96 | 98.6 | 115.34 | 65.8 | 23.3 | 585.2 | 366.7 | 101.8 | 5.3 | 102.8 | 0.74401 |  |  |  | 90 | 83.9 | 1.505 | 0.744 | 0.000805 | 12.605 | 12.2429
SW | 1005-4 | SW 1005 #4 | 28.15 | 1800 | 89.9 | 25.2 | 40 | 197.5 | 40 | 89.9 | 95.2 | 96 | 98.7 | 116.08 | 67.5 | 23.2 | 586.4 | 366.6 | 101.8 | 5.3 | 102.8 | 0.74554 |  |  |  | 90 | 83.9 | 1.498 | 0.7455 | 0.000805 | 12.3782 | 12.0123
SW | 1005-4 | SW 1005 #4 | 28.1583 | 1800 | 89.9 | 25.2 | 40 | 197.6 | 40 | 89.9 | 95.2 | 95.9 | 98.7 | 115.95 | 70 | 23 | 589.7 | 367.1 | 101.9 | 5.3 | 102.8 | 0.74535 |  |  |  | 89.9 | 84 | 1.502 | 0.7453 | 0.000806 | 12.4084 | 12.05
SW | 1005-4 | SW 1005 #4 | 28.1667 | 1800 | 89.9 | 25.2 | 40 | 197.5 | 39.9 | 89.9 | 95.2 | 95.9 | 98.7 | 115.08 | 73.1 | 23.4 | 584.8 | 367.2 | 101.9 | 5.3 | 103 | 0.74615 |  |  |  | 90 | 84.1 | 1.505 | 0.7461 | 0.000807 | 12.2878 | 11.9207
SW | 1005-4 | SW 1005 #4 | 28.175 | 1800 | 89.9 | 25.1 | 40 | 197.5 | 40 | 89.9 | 95.2 | 95.9 | 98.7 | 114.5 | 72 | 23.2 | 587 | 367.2 | 101.9 | 5.4 | 103 | 0.74792 |  |  |  | 89.9 | 84.1 | 1.51 | 0.7479 | 0.000807 | 12.0172 | 11.6645
SW | 1005-4 | SW 1005 #4 | 28.1833 | 1801 | 89.9 | 25.2 | 40 | 197.5 | 39.9 | 89.9 | 95.2 | 95.9 | 98.7 | 114.62 | 71.4 | 23.1 | 581 | 367.3 | 101.9 | 5.3 | 103.1 | 0.74535 |  |  |  | 89.9 | 84.1 | 1.505 | 0.7453 | 0.000807 | 12.4084 | 12.05
SW | 1005-4 | SW 1005 #4 | 28.1917 | 1800 | 90 | 25.1 | 40 | 197.6 | 39.9 | 89.9 | 95.2 | 95.9 | 98.6 | 116.09 | 72.3 | 23.3 | 595.1 | 367.3 | 101.8 | 5.3 | 103.1 | 0.74578 |  |  |  | 89.9 | 84.1 | 1.504 | 0.7457 | 0.000807 | 12.3481 | 11.9853
SW | 1005-4 | SW 1005 #4 | 28.2 | 1800 | 90 | 25 | 40 | 197.5 | 40 | 89.9 | 95.2 | 95.9 | 98.7 | 114.31 | 77.3 | 23.4 | 586.8 | 367.2 | 102 | 5.4 | 103.1 | 0.74498 |  |  |  | 90 | 84.2 | 1.498 | 0.745 | 0.000808 | 12.4538 | 12.0967
SW | 1005-4 | SW 1005 #4 | 28.2083 | 1800 | 90 | 25.1 | 40.1 | 197.5 | 40 | 89.9 | 95.2 | 95.9 | 98.7 | 113.68 | 74.7 | 23.4 | 586.6 | 366.9 | 102 | 5.3 | 103 | 0.74431 |  |  |  | 90 | 84.1 | 1.496 | 0.7443 | 0.000807 | 12.5596 | 12.1977
SW | 1005-4 | SW 1005 #4 | 28.2167 | 1800 | 90 | 25.1 | 40.1 | 197.4 | 40.1 | 89.9 | 95.2 | 95.9 | 98.7 | 113.74 | 65.2 | 23.4 | 576.3 | 367 | 101.9 | 5.3 | 103 | 0.74554 |  |  |  | 90 | 84 | 1.496 | 0.7455 | 0.000807 | 12.3783 | 12.0124
SW | 1005-4 | SW 1005 #4 | 28.225 | 1800 | 90.1 | 25.1 | 40.1 | 197.4 | 40.1 | 89.9 | 95.2 | 95.9 | 98.7 | 114.17 | 66.9 | 23.4 | 584.4 | 367.1 | 101.7 | 5.3 | 103.1 | 0.74676 |  |  |  | 90 | 84 | 1.506 | 0.7467 | 0.000806 | 12.1974 | 11.8291
SW | 1005-4 | SW 1005 #4 | 28.2333 | 1800 | 90.1 | 25 | 40.2 | 197.3 | 40.1 | 89.9 | 95.2 | 95.9 | 98.6 | 114.32 | 62.2 | 23.4 | 587.6 | 367.4 | 101.9 | 5.4 | 103 | 0.74498 |  |  |  | 90 | 84.1 | 1.5 | 0.745 | 0.000807 | 12.4538 | 12.0966
SW | 1005-4 | SW 1005 #4 | 28.2417 | 1800 | 90.1 | 24.9 | 40.2 | 197.3 | 40 | 89.9 | 95.2 | 95.9 | 98.7 | 115.74 | 60.3 | 23.4 | 585.6 | 367.1 | 101.8 | 5.4 | 103.1 | 0.74468 |  |  |  | 90 | 84.1 | 1.503 | 0.7447 | 0.000806 | 12.4991 | 12.1418
SW | 1005-4 | SW 1005 #4 | 28.25 | 1800 | 90.1 | 24.9 | 40.2 | 197.4 | 40.1 | 89.9 | 95.2 | 95.9 | 98.7 | 116.32 | 61.7 | 23.4 | 589.6 | 366.8 | 101.9 | 5.3 | 102.9 | 0.74407 |  |  |  | 90 | 83.7 | 1.501 | 0.7441 | 0.000803 | 12.5899 | 12.2338
SW | 1005-4 | SW 1005 #4 | 28.2583 | 1800 | 90.1 | 25 | 40.2 | 197.4 | 40.1 | 89.9 | 95.2 | 95.9 | 98.7 | 114.94 | 57.4 | 23.4 | 579.7 | 366.8 | 101.9 | 5.3 | 102.9 | 0.74407 |  |  |  | 90 | 83.7 | 1.495 | 0.7441 | 0.000802 | 12.5898 | 12.2338
SW | 1005-4 | SW 1005 #4 | 28.2667 | 1800 | 90 | 24.9 | 40.1 | 197.4 | 40.1 | 89.9 | 95.2 | 95.9 | 98.6 | 113.72 | 58.2 | 23.3 | 589.7 | 367 | 101.8 | 5.3 | 102.9 | 0.74352 |  |  |  | 90 | 83.5 | 1.494 | 0.7435 | 0.000801 | 12.6808 | 12.3169
SW | 1005-4 | SW 1005 #4 | 28.275 | 1800 | 90 | 25 | 40.1 | 197.5 | 40.1 | 89.9 | 95.2 | 96 | 98.7 | 114.61 | 57.2 | 23 | 583.7 | 367.2 | 101.9 | 5.3 | 102.9 | 0.74468 |  |  |  | 90.1 | 83.7 | 1.504 | 0.7447 | 0.000803 | 12.499 | 12.1327
SW | 1005-4 | SW 1005 #4 | 28.2833 | 1800 | 90 | 25 | 40.2 | 197.6 | 40.1 | 89.9 | 95.2 | 95.9 | 98.6 | 116.33 | 56.8 | 23.1 | 585 | 367 | 101.9 | 5.3 | 102.9 | 0.74394 |  |  |  | 90 | 83.6 | 1.501 | 0.744 | 0.000802 | 12.605 | 12.2534
SW | 1005-4 | SW 1005 #4 | 28.2917 | 1800 | 90 | 25 | 40.2 | 197.6 | 40.2 | 89.9 | 95.2 | 96 | 98.6 | 116.47 | 57.1 | 23.4 | 586.8 | 366.7 | 102 | 5.3 | 102.9 | 0.74443 |  |  |  | 90 | 83.7 | 1.5 | 0.7445 | 0.000803 | 12.5293 | 12.1795
SW | 1005-4 | SW 1005 #4 | 28.3 | 1801 | 90 | 24.9 | 40.2 | 197.6 | 40.1 | 89.9 | 95.2 | 95.9 | 98.7 | 115.4 | 54 | 23.4 | 587.2 | 367.2 | 101.6 | 5.3 | 103 | 0.74449 |  |  |  | 90.1 | 84 | 1.498 | 0.7445 | 0.000806 | 12.5293 | 12.1614
SW | 1005-4 | SW 1005 #4 | 28.3083 | 1800 | 90 | 24.9 | 40.2 | 197.6 | 40.1 | 89.9 | 95.3 | 96 | 98.6 | 114.16 | 55.6 | 23.1 | 581.5 | 367.1 | 102 | 5.3 | 102.9 | 0.74401 |  |  |  | 90 | 83.9 | 1.504 | 0.744 | 0.000805 | 12.605 | 12.2429
SW | 1005-4 | SW 1005 #4 | 28.3167 | 1800 | 90 | 24.9 | 40.3 | 197.7 | 40.1 | 89.9 | 95.3 | 95.9 | 98.7 | 114.42 | 57.1 | 23.4 | 584.7 | 366.7 | 101.7 | 5.3 | 103 | 0.74547 |  |  |  | 90 | 84 | 1.504 | 0.7455 | 0.000806 | 12.3782 | 12.0229
SW | 1005-4 | SW 1005 #4 | 28.325 | 1800 | 90 | 24.9 | 40.3 | 197.7 | 40.1 | 89.9 | 95.3 | 95.9 | 98.6 | 115.36 | 58.6 | 23.4 | 592.1 | 366.8 | 101.8 | 5.3 | 103 | 0.74486 |  |  |  | 90 | 84 | 1.493 | 0.7448 | 0.000806 | 12.484 | 12.1147
SW | 1005-4 | SW 1005 #4 | 28.3333 | 1800 | 90 | 24.9 | 40.2 | 197.7 | 40.2 | 89.9 | 95.3 | 96 | 98.7 | 114.65 | 58.9 | 23.5 | 577 | 366.9 | 102 | 5.3 | 103 | 0.7448 |  |  |  | 90.1 | 84 | 1.497 | 0.7448 | 0.000806 | 12.484 | 12.1147
SW | 1005-4 | SW 1005 #4 | 28.3417 | 1800 | 89.9 | 24.9 | 40.2 | 197.7 | 40.1 | 89.9 | 95.2 | 95.9 | 98.7 | 113.58 | 61.9 | 23.5 | 580 | 367 | 101.8 | 5.3 | 103 | 0.7456 |  |  |  | 90 | 84 | 1.504 | 0.7456 | 0.000806 | 12.3632 | 12.0033
SW | 1005-4 | SW 1005 #4 | 28.35 | 1800 | 90 | 24.9 | 40.1 | 197.7 | 40.1 | 89.9 | 95.3 | 95.9 | 98.6 | 112.99 | 59.6 | 23.4 | 583.3 | 366.7 | 102 | 5.3 | 102.9 | 0.74456 |  |  |  | 90 | 84 | 1.491 | 0.7445 | 0.000806 | 12.5293 | 12.1599
SW | 1005-4 | SW 1005 #4 | 28.3583 | 1800 | 90 | 24.9 | 40.1 | 197.7 | 40.2 | 89.9 | 95.2 | 95.9 | 98.7 | 113.87 | 60.9 | 23.4 | 578.8 | 366.8 | 101.7 | 5.3 | 103 | 0.74554 |  |  |  | 90 | 84 | 1.509 | 0.7455 | 0.000806 | 12.3782 | 12.0123
SW | 1005-4 | SW 1005 #4 | 28.3667 | 1799 | 90 | 24.8 | 40.1 | 197.6 | 40.1 | 89.9 | 95.2 | 95.9 | 98.6 | 115.33 | 61 | 23.5 | 586.6 | 367.2 | 101.7 | 5.3 | 103 | 0.74578 |  |  |  | 90 | 84 | 1.501 | 0.7458 | 0.000806 | 12.333 | 11.9763
SW | 1005-4 | SW 1005 #4 | 28.375 | 1800 | 90 | 24.9 | 40.1 | 197.6 | 40.2 | 89.9 | 95.2 | 95.9 | 98.7 | 114.1 | 63.6 | 23.4 | 577 | 367.1 | 101.9 | 5.3 | 103.1 | 0.74486 |  |  |  | 90 | 84.2 | 1.505 | 0.7449 | 0.000808 | 12.4689 | 12.1147
SW | 1005-4 | SW 1005 #4 | 28.3833 | 1800 | 89.9 | 24.9 | 40 | 197.5 | 40 | 89.9 | 95.2 | 95.9 | 98.7 | 113.95 | 68.6 | 23.4 | 588.5 | 367.2 | 101.8 | 5.3 | 103.1 | 0.7448 |  |  |  | 90 | 84.1 | 1.502 | 0.7448 | 0.000807 | 12.484 | 12.1238
SW | 1005-4 | SW 1005 #4 | 28.3917 | 1800 | 89.9 | 24.8 | 39.9 | 197.5 | 40 | 89.9 | 95.2 | 95.9 | 98.7 | 113.29 | 69.4 | 23.4 | 582.4 | 367.1 | 101.9 | 5.3 | 103 | 0.7456 |  |  |  | 89.9 | 84.2 | 1.503 | 0.7456 | 0.000808 | 12.3632 | 12.0124
SW | 1005-4 | SW 1005 #4 | 28.4 | 1800 | 90 | 24.8 | 39.9 | 197.4 | 39.9 | 89.9 | 95.2 | 95.9 | 98.7 | 115.38 | 70.9 | 23.2 | 591.9 | 367.1 | 101.9 | 5.3 | 103 | 0.74505 |  |  |  | 90 | 84.1 | 1.499 | 0.745 | 0.000808 | 12.4538 | 12.0861
SW | 1005-4 | SW 1005 #4 | 28.4083 | 1800 | 90 | 24.8 | 39.9 | 197.4 | 39.9 | 89.9 | 95.2 | 95.9 | 98.6 | 115.6 | 74.3 | 23.3 | 579.6 | 366.8 | 102 | 5.3 | 102.9 | 0.74449 |  |  |  | 89.9 | 84 | 1.503 | 0.7444 | 0.000806 | 12.5445 | 12.1795
SW | 1005-4 | SW 1005 #4 | 28.4167 | 1800 | 90 | 24.8 | 39.9 | 197.3 | 39.9 | 89.9 | 95.2 | 95.9 | 98.7 | 115.96 | 73.4 | 23.4 | 589.5 | 367 | 102 | 5.3 | 103.1 | 0.74486 |  |  |  | 90 | 84.2 | 1.508 | 0.7449 | 0.000808 | 12.4689 | 12.1147
SW | 1005-4 | SW 1005 #4 | 28.425 | 1800 | 90 | 24.9 | 39.9 | 197.2 | 39.8 | 89.9 | 95.2 | 95.9 | 98.7 | 114.85 | 75.1 | 23.4 | 589.9 | 367.2 | 101.9 | 5.3 | 103.2 | 0.74584 |  |  |  | 89.9 | 84.1 | 1.506 | 0.7458 | 0.000808 | 12.333 | 11.9763
SW | 1005-4 | SW 1005 #4 | 28.4333 | 1800 | 90 | 25 | 40 | 197.1 | 39.9 | 89.9 | 95.2 | 95.9 | 98.6 | 113.69 | 73.4 | 23.4 | 589.3 | 366.7 | 102 | 5.3 | 103 | 0.74554 |  |  |  | 89.9 | 83.9 | 1.504 | 0.7455 | 0.000805 | 12.3782 | 12.0214
SW | 1005-4 | SW 1005 #4 | 28.4417 | 1800 | 90.1 | 24.9 | 40 | 197.1 | 39.9 | 89.9 | 95.2 | 95.9 | 98.6 | 113.62 | 68.3 | 23.4 | 579.7 | 366.8 | 101.7 | 5.3 | 103 | 0.74541 |  |  |  | 90 | 84.1 | 1.5 | 0.7454 | 0.000807 | 12.3933 | 12.0319
SW | 1005-4 | SW 1005 #4 | 28.45 | 1800 | 90.1 | 24.9 | 40 | 197.1 | 40 | 89.9 | 95.2 | 95.9 | 98.7 | 114.19 | 69.5 | 23.4 | 580.4 | 367 | 101.9 | 5.3 | 102.9 | 0.74529 |  |  |  | 90 | 84.1 | 1.498 | 0.7453 | 0.000807 | 12.4084 | 12.05
SW | 1005-4 | SW 1005 #4 | 28.4583 | 1800 | 90.1 | 24.9 | 40.1 | 197.1 | 40 | 89.9 | 95.2 | 95.9 | 98.6 | 114.55 | 65.8 | 23.5 | 579.4 | 366.4 | 101.9 | 5.3 | 102.9 | 0.74541 |  |  |  | 90 | 83.9 | 1.502 | 0.7454 | 0.000805 | 12.3933 | 12.0319
SW | 1005-4 | SW 1005 #4 | 28.4667 | 1799 | 90.1 | 24.9 | 40.1 | 197.2 | 40 | 90 | 95.3 | 96 | 98.7 | 115.25 | 65.5 | 23.4 | 585.8 | 366.8 | 101.8 | 5.3 | 103 | 0.74462 |  |  |  | 90 | 84.2 | 1.501 | 0.7446 | 0.000808 | 12.5143 | 12.1509
SW | 1005-4 | SW 1005 #4 | 28.475 | 1800 | 90.1 | 24.9 | 40.2 | 197.2 | 40 | 90 | 95.3 | 96 | 98.7 | 114.88 | 64.1 | 23.5 | 582.3 | 366.7 | 101.9 | 5.3 | 103 | 0.74498 |  |  |  | 90.1 | 84.1 | 1.499 | 0.745 | 0.000806 | 12.4537 | 12.0876
SW | 1005-4 | SW 1005 #4 | 28.4833 | 1800 | 90.1 | 24.9 | 40.2 | 197.3 | 40 | 90 | 95.3 | 96 | 98.7 | 114.63 | 63 | 23.5 | 585.2 | 366.6 | 101.9 | 5.3 | 103 | 0.74401 |  |  |  | 90.1 | 84.1 | 1.502 | 0.7441 | 0.000807 | 12.5899 | 12.2339
SW | 1005-4 | SW 1005 #4 | 28.4917 | 1800 | 90.1 | 24.9 | 40.2 | 197.3 | 40 | 90 | 95.3 | 96 | 98.6 | 114.62 | 62.5 | 23.5 | 586.8 | 366.7 | 101.9 | 5.3 | 103 | 0.74584 |  |  |  | 90.1 | 84 | 1.499 | 0.7459 | 0.000806 | 12.3179 | 11.9582
SW | 1005-4 | SW 1005 #4 | 28.5 | 1800 | 90.1 | 24.9 | 40.1 | 197.3 | 39.9 | 90 | 95.3 | 95.9 | 98.6 | 115.11 | 60.5 | 23.5 | 591.4 | 366.6 | 101.9 | 5.3 | 103 | 0.74449 |  |  |  | 90.1 | 84 | 1.498 | 0.7446 | 0.000806 | 12.5142 | 12.1614
SW | 1005-4 | SW 1005 #4 | 28.5083 | 1800 | 90 | 24.9 | 40.1 | 197.3 | 39.9 | 90 | 95.3 | 95.9 | 98.7 | 115.51 | 63.4 | 23.5 | 593 | 366.3 | 102 | 5.3 | 102.9 | 0.74419 |  |  |  | 90 | 83.9 | 1.493 | 0.7442 | 0.000805 | 12.5747 | 12.2157
SW | 1005-4 | SW 1005 #4 | 28.5167 | 1800 | 90 | 24.9 | 40 | 197.4 | 39.9 | 90 | 95.3 | 96 | 98.7 | 116.06 | 62.2 | 23.5 | 587.5 | 366.8 | 101.9 | 5.3 | 103 | 0.74456 |  |  |  | 90 | 84 | 1.503 | 0.7446 | 0.000806 | 12.5142 | 12.1599
SW | 1005-4 | SW 1005 #4 | 28.525 | 1800 | 90 | 25 | 40 | 197.3 | 40 | 90 | 95.3 | 95.9 | 98.6 | 116.28 | 60 | 23.5 | 585.5 | 366.4 | 101.9 | 5.3 | 102.9 | 0.74517 |  |  |  | 90 | 83.9 | 1.503 | 0.7452 | 0.000805 | 12.4235 | 12.068
SW | 1005-4 | SW 1005 #4 | 28.5333 | 1800 | 90.1 | 25 | 40 | 197.4 | 40 | 90 | 95.3 | 95.9 | 98.6 | 116.09 | 58.4 | 23.5 | 585.8 | 366.8 | 101.9 | 5.3 | 103 | 0.74621 |  |  |  | 90 | 83.9 | 1.503 | 0.7462 | 0.000805 | 12.2727 | 11.9116
SW | 1005-4 | SW 1005 #4 | 28.5417 | 1799 | 90 | 25 | 40.1 | 197.4 | 40 | 90 | 95.3 | 95.9 | 98.7 | 115.66 | 60.4 | 23.5 | 588.2 | 366.5 | 101.7 | 5.3 | 103.2 | 0.74443 |  |  |  | 90 | 84 | 1.499 | 0.7445 | 0.000806 | 12.5293 | 12.1795
SW | 1005-4 | SW 1005 #4 | 28.55 | 1800 | 90 | 25.1 | 40.1 | 197.5 | 39.9 | 90 | 95.3 | 96 | 98.7 | 115.45 | 60.6 | 23.5 | 584.6 | 367 | 101.9 | 5.3 | 103.2 | 0.74431 |  |  |  | 90.1 | 84.1 | 1.505 | 0.7443 | 0.000807 | 12.5596 | 12.1886
SW | 1005-4 | SW 1005 #4 | 28.5583 | 1800 | 90 | 25.1 | 40.1 | 197.4 | 39.9 | 90 | 95.4 | 96 | 98.7 | 114.98 | 64.7 | 23.5 | 586.8 | 366.6 | 101.8 | 5.4 | 103.1 | 0.74474 |  |  |  | 90.1 | 84 | 1.501 | 0.7448 | 0.000806 | 12.484 | 12.1238
SW | 1005-4 | SW 1005 #4 | 28.5667 | 1800 | 90 | 25.1 | 40.1 | 197.5 | 39.9 | 90 | 95.3 | 96 | 98.6 | 114.81 | 55.8 | 23 | 585.8 | 367.2 | 102 | 5.4 | 103 | 0.74437 |  |  |  | 90.1 | 84.1 | 1.503 | 0.7444 | 0.000807 | 12.5445 | 12.1796
SW | 1005-4 | SW 1005 #4 | 28.575 | 1800 | 90 | 25.1 | 40 | 197.5 | 39.9 | 90 | 95.3 | 96.1 | 98.7 | 115.24 | 58.1 | 23.4 | 590.2 | 366.5 | 101.9 | 5.4 | 103 | 0.74431 |  |  |  | 90.1 | 83.9 | 1.503 | 0.7444 | 0.000805 | 12.5445 | 12.1886
SW | 1005-4 | SW 1005 #4 | 28.5833 | 1801 | 90 | 25.1 | 40 | 197.3 | 39.9 | 90 | 95.4 | 96.5 | 98.7 | 115.37 | 56.5 | 24.3 | 582.4 | 366.6 | 102 | 5.4 | 102.9 | 0.74529 |  |  |  | 90.1 | 84 | 1.502 | 0.7453 | 0.000806 | 12.4084 | 12.0409
SW | 1005-4 | SW 1005 #4 | 28.5917 | 1800 | 90 | 25.2 | 40 | 197.2 | 39.9 | 90 | 95.3 | 96.5 | 98.7 | 115 | 57.2 | 24.3 | 584 | 366.6 | 102 | 5.3 | 103 | 0.74529 |  |  |  | 90 | 84.1 | 1.496 | 0.7453 | 0.000806 | 12.4084 | 12.05
SW | 1005-4 | SW 1005 #4 | 28.6 | 1800 | 90 | 25.2 | 39.9 | 197 | 39.9 | 90 | 95.3 | 96.5 | 98.7 | 114.46 | 62.2 | 24.2 | 585.9 | 366.7 | 102 | 5.4 | 103.1 | 0.74419 |  |  |  | 90 | 84 | 1.497 | 0.7442 | 0.000806 | 12.5748 | 12.2158
SW | 1005-4 | SW 1005 #4 | 28.6083 | 1800 | 90 | 25.2 | 39.9 | 196.9 | 39.9 | 90 | 95.3 | 96.4 | 98.6 | 114.57 | 67 | 24.1 | 588.1 | 366.9 | 102 | 5.4 | 103 | 0.74468 |  |  |  | 90 | 83.9 | 1.497 | 0.7447 | 0.000805 | 12.4991 | 12.1418
SW | 1005-4 | SW 1005 #4 | 28.6167 | 1800 | 89.9 | 25.2 | 39.9 | 196.8 | 39.9 | 90 | 95.3 | 96.4 | 98.7 | 114.68 | 64.5 | 24 | 586.4 | 366.8 | 101.9 | 5.4 | 103.2 | 0.74456 |  |  |  | 90 | 84 | 1.499 | 0.7445 | 0.000806 | 12.5293 | 12.1599
SW | 1005-4 | SW 1005 #4 | 28.625 | 1800 | 89.9 | 25.1 | 39.9 | 196.7 | 39.9 | 90 | 95.3 | 96.4 | 98.7 | 115.05 | 61.2 | 23.8 | 584 | 366.6 | 101.9 | 5.4 | 103.1 | 0.74419 |  |  |  | 90 | 84 | 1.499 | 0.7442 | 0.000806 | 12.5748 | 12.2158
SW | 1005-4 | SW 1005 #4 | 28.6333 | 1800 | 90 | 25.1 | 39.9 | 196.7 | 39.9 | 90 | 95.3 | 96.3 | 98.6 | 115.37 | 55.6 | 23.8 | 587.1 | 366.8 | 101.7 | 5.4 | 103 | 0.74517 |  |  |  | 90 | 84 | 1.505 | 0.7452 | 0.000806 | 12.4235 | 12.068
SW | 1005-4 | SW 1005 #4 | 28.6417 | 1800 | 89.9 | 25.2 | 39.9 | 196.6 | 39.9 | 90 | 95.3 | 96.3 | 98.6 | 115.36 | 60.9 | 23.8 | 586.4 | 366.6 | 101.8 | 5.4 | 102.9 | 0.74462 |  |  |  | 90 | 84 | 1.496 | 0.7446 | 0.000806 | 12.5142 | 12.1509
SW | 1005-4 | SW 1005 #4 | 28.65 | 1800 | 89.9 | 25.2 | 39.9 | 196.6 | 39.9 | 90 | 95.3 | 96.3 | 98.6 | 115.41 | 65.8 | 23.8 | 586 | 366.5 | 102 | 5.4 | 103 | 0.74474 |  |  |  | 90 | 83.8 | 1.496 | 0.7447 | 0.000804 | 12.4991 | 12.1328
SW | 1005-4 | SW 1005 #4 | 28.6583 | 1800 | 89.9 | 25.1 | 39.8 | 196.6 | 39.9 | 89.9 | 95.3 | 96.2 | 98.6 | 115.14 | 55.7 | 23.8 | 584.5 | 366.6 | 102 | 5.4 | 102.9 | 0.74486 |  |  |  | 90 | 83.8 | 1.501 | 0.7448 | 0.000804 | 12.4839 | 12.1147
SW | 1005-4 | SW 1005 #4 | 28.6667 | 1800 | 90 | 25.2 | 39.8 | 196.6 | 39.9 | 90 | 95.3 | 96.2 | 98.6 | 114.91 | 54.6 | 23.8 | 581.3 | 366.4 | 101.8 | 5.3 | 103 | 0.74517 |  |  |  | 90 | 83.9 | 1.496 | 0.7452 | 0.000805 | 12.4235 | 12.068
SW | 1005-4 | SW 1005 #4 | 28.675 | 1800 | 89.9 | 25.2 | 39.8 | 196.6 | 40 | 90 | 95.3 | 96.2 | 98.7 | 114.79 | 58.3 | 23.8 | 583.4 | 367 | 101.9 | 5.4 | 103.2 | 0.74462 |  |  |  | 90 | 84 | 1.503 | 0.7446 | 0.000806 | 12.5142 | 12.1509
SW | 1005-4 | SW 1005 #4 | 28.6833 | 1800 | 90 | 25.2 | 39.8 | 196.7 | 40 | 90 | 95.3 | 96.2 | 98.7 | 114.67 | 60.6 | 23.8 | 588.2 | 367 | 101.9 | 5.4 | 103.1 | 0.74517 |  |  |  | 90 | 84 | 1.498 | 0.7451 | 0.000806 | 12.4386 | 12.068
SW | 1005-4 | SW 1005 #4 | 28.6917 | 1800 | 90 | 25.2 | 39.9 | 196.7 | 40 | 90 | 95.3 | 96.2 | 98.6 | 114.54 | 64 | 23.8 | 585.5 | 366.7 | 101.9 | 5.3 | 103 | 0.74468 |  |  |  | 90 | 83.9 | 1.501 | 0.7446 | 0.000805 | 12.5142 | 12.1418
SW | 1005-4 | SW 1005 #4 | 28.7 | 1800 | 90 | 25.2 | 39.9 | 196.8 | 40 | 90 | 95.3 | 96.2 | 98.7 | 114.39 | 71.3 | 23.8 | 583.9 | 366.7 | 101.9 | 5.3 | 103 | 0.74474 |  |  |  | 90 | 83.9 | 1.493 | 0.7447 | 0.000805 | 12.4991 | 12.1328
SW | 1005-4 | SW 1005 #4 | 28.7083 | 1800 | 90 | 25.1 | 39.9 | 196.8 | 39.9 | 90 | 95.3 | 96.2 | 98.7 | 114.52 | 64.2 | 23.8 | 583.7 | 366.7 | 101.8 | 5.4 | 103 | 0.74505 |  |  |  | 90 | 84 | 1.5 | 0.7451 | 0.000806 | 12.4386 | 12.0861
SW | 1005-4 | SW 1005 #4 | 28.7167 | 1800 | 90 | 25.1 | 39.9 | 196.8 | 39.9 | 90 | 95.3 | 96.2 | 98.6 | 114.5 | 58.3 | 23.7 | 585.2 | 366.7 | 102 | 5.4 | 102.9 | 0.74486 |  |  |  | 90 | 83.9 | 1.504 | 0.7448 | 0.000805 | 12.484 | 12.1147
SW | 1005-4 | SW 1005 #4 | 28.725 | 1800 | 90 | 25 | 39.9 | 196.8 | 40 | 90 | 95.3 | 96.1 | 98.6 | 114.4 | 53.9 | 23.6 | 581.3 | 366.6 | 101.7 | 5.4 | 102.9 | 0.74486 |  |  |  | 90 | 84 | 1.493 | 0.7448 | 0.000806 | 12.484 | 12.1147
SW | 1005-4 | SW 1005 #4 | 28.7333 | 1800 | 90 | 25 | 39.9 | 196.9 | 39.9 | 90 | 95.3 | 96.1 | 98.7 | 115.06 | 56.4 | 23.4 | 583.9 | 366.6 | 101.9 | 5.4 | 102.9 | 0.74407 |  |  |  | 90 | 84 | 1.496 | 0.7441 | 0.000806 | 12.5899 | 12.2339
SW | 1005-4 | SW 1005 #4 | 28.7417 | 1800 | 90 | 24.9 | 39.9 | 196.9 | 39.9 | 90 | 95.3 | 96.1 | 98.6 | 115.51 | 59.6 | 23.7 | 588.8 | 366.4 | 101.7 | 5.4 | 102.9 | 0.74468 |  |  |  | 90 | 83.9 | 1.496 | 0.7447 | 0.000805 | 12.4991 | 12.1418
SW | 1005-4 | SW 1005 #4 | 28.75 | 1800 | 90 | 24.8 | 39.8 | 196.8 | 39.9 | 90 | 95.3 | 96.1 | 98.6 | 115.36 | 60.1 | 23.8 | 586.2 | 366.7 | 101.8 | 5.3 | 102.9 | 0.74486 |  |  |  | 90 | 83.9 | 1.501 | 0.7449 | 0.000805 | 12.4688 | 12.1147
SW | 1005-4 | SW 1005 #4 | 28.7583 | 1800 | 90 | 24.9 | 39.8 | 196.9 | 40 | 90 | 95.3 | 96.1 | 98.6 | 114.73 | 63.5 | 23.8 | 583 | 366.8 | 101.8 | 5.4 | 103.1 | 0.74547 |  |  |  | 90 | 84 | 1.498 | 0.7455 | 0.000806 | 12.3782 | 12.0229
SW | 1005-4 | SW 1005 #4 | 28.7667 | 1800 | 90 | 24.9 | 39.8 | 196.8 | 40 | 90 | 95.3 | 96 | 98.6 | 114.48 | 62 | 23.7 | 580.2 | 366.6 | 101.9 | 5.4 | 103 | 0.74529 |  |  |  | 90 | 84 | 1.502 | 0.7453 | 0.000806 | 12.4084 | 12.05
SW | 1005-4 | SW 1005 #4 | 28.775 | 1800 | 90 | 24.9 | 39.8 | 196.8 | 40 | 90 | 95.3 | 96.1 | 98.5 | 114.69 | 60.8 | 23.7 | 585.6 | 366.5 | 101.9 | 5.3 | 102.9 | 0.74511 |  |  |  | 89.9 | 83.8 | 1.481 | 0.7451 | 0.000804 | 12.4386 | 12.0861
SW | 1005-4 | SW 1005 #4 | 28.7833 | 1800 | 90 | 24.8 | 39.8 | 196.8 | 40 | 90 | 95.3 | 96 | 98.6 | 114.91 | 61.8 | 23.7 | 580.4 | 366.8 | 101.8 | 5.4 | 102.9 | 0.74554 |  |  |  | 90 | 83.9 | 1.503 | 0.7455 | 0.000805 | 12.3782 | 12.0123
SW | 1005-4 | SW 1005 #4 | 28.7917 | 1800 | 90.1 | 24.8 | 39.9 | 196.8 | 40.1 | 90 | 95.3 | 96 | 98.6 | 115.19 | 59.3 | 23.7 | 583.3 | 366.6 | 101.8 | 5.4 | 102.9 | 0.74474 |  |  |  | 90.1 | 83.9 | 1.504 | 0.7448 | 0.000805 | 12.484 | 12.1237
SW | 1005-4 | SW 1005 #4 | 28.8 | 1800 | 90 | 24.8 | 39.9 | 196.8 | 40 | 90 | 95.3 | 96 | 98.6 | 115.28 | 56.2 | 23.8 | 589.4 | 366.7 | 102 | 5.4 | 102.9 | 0.74535 |  |  |  | 89.8 | 83.9 | 1.502 | 0.7453 | 0.000805 | 12.4084 | 12.059
SW | 1005-4 | SW 1005 #4 | 28.8083 | 1800 | 90 | 24.9 | 39.9 | 196.8 | 40 | 90 | 95.3 | 96 | 98.6 | 114.88 | 61.1 | 23.7 | 584.6 | 366.7 | 102 | 5.4 | 102.9 | 0.74523 |  |  |  | 90 | 84 | 1.499 | 0.7452 | 0.000806 | 12.4235 | 12.059
SW | 1005-4 | SW 1005 #4 | 28.8167 | 1800 | 90.1 | 24.9 | 39.9 | 196.7 | 40 | 90 | 95.3 | 96 | 98.6 | 114.88 | 58.7 | 23.6 | 584.7 | 366.6 | 102.1 | 5.4 | 103.1 | 0.74554 |  |  |  | 90 | 83.9 | 1.504 | 0.7455 | 0.000805 | 12.3782 | 12.0123
SW | 1005-4 | SW 1005 #4 | 28.825 | 1800 | 90 | 24.8 | 39.8 | 196.8 | 40 | 90 | 95.3 | 96 | 98.7 | 114.82 | 60 | 23.7 | 584.3 | 366.6 | 101.8 | 5.4 | 103.2 | 0.74456 |  |  |  | 90 | 84.2 | 1.503 | 0.7446 | 0.000808 | 12.5143 | 12.16
SW | 1005-4 | SW 1005 #4 | 28.8333 | 1800 | 90 | 24.8 | 39.8 | 196.7 | 40 | 90 | 95.3 | 96 | 98.6 | 114.49 | 64.9 | 23.7 | 584.5 | 366.8 | 101.8 | 5.4 | 103.1 | 0.74529 |  |  |  | 90 | 84.1 | 1.498 | 0.7453 | 0.000807 | 12.4084 | 12.05
SW | 1005-4 | SW 1005 #4 | 28.8417 | 1800 | 90 | 24.7 | 39.8 | 196.7 | 40 | 90 | 95.3 | 96 | 98.6 | 114.24 | 65.9 | 23.4 | 584.1 | 367 | 101.8 | 5.4 | 103 | 0.74523 |  |  |  | 90 | 84.2 | 1.502 | 0.7452 | 0.000808 | 12.4236 | 12.059
SW | 1005-4 | SW 1005 #4 | 28.85 | 1800 | 90 | 24.8 | 39.8 | 196.7 | 40 | 90 | 95.3 | 96 | 98.6 | 114.09 | 64.9 | 23.3 | 584.2 | 367 | 101.9 | 5.4 | 103 | 0.74584 |  |  |  | 90 | 84.2 | 1.499 | 0.7458 | 0.000807 | 12.333 | 11.9673
SW | 1005-4 | SW 1005 #4 | 28.8583 | 1800 | 90 | 24.9 | 39.8 | 196.7 | 40 | 90 | 95.3 | 96 | 98.6 | 114.6 | 63.2 | 23.4 | 584.4 | 366.8 | 102 | 5.4 | 102.9 | 0.74456 |  |  |  | 90 | 84.1 | 1.499 | 0.7446 | 0.000807 | 12.5142 | 12.16
SW | 1005-4 | SW 1005 #4 | 28.8667 | 1800 | 90 | 24.9 | 39.9 | 196.7 | 40 | 90 | 95.3 | 96 | 98.6 | 114.94 | 61.5 | 23.6 | 583.7 | 366.3 | 102 | 5.4 | 102.8 | 0.74401 |  |  |  | 90 | 84 | 1.498 | 0.744 | 0.000806 | 12.6051 | 12.2429
SW | 1005-4 | SW 1005 #4 | 28.875 | 1800 | 90 | 24.9 | 39.9 | 196.7 | 40 | 90 | 95.3 | 96 | 98.6 | 115.03 | 58.7 | 23.7 | 583.3 | 366.4 | 101.9 | 5.4 | 102.8 | 0.74529 |  |  |  | 90 | 83.9 | 1.495 | 0.7453 | 0.000805 | 12.4084 | 12.0499
SW | 1005-4 | SW 1005 #4 | 28.8833 | 1800 | 90 | 24.9 | 39.9 | 196.7 | 40 | 90 | 95.3 | 96 | 98.6 | 114.91 | 61.8 | 23.7 | 588.5 | 366.3 | 101.9 | 5.4 | 102.9 | 0.74462 |  |  |  | 90 | 83.9 | 1.5 | 0.7446 | 0.000805 | 12.5142 | 12.1509
SW | 1005-4 | SW 1005 #4 | 28.8917 | 1800 | 90 | 24.9 | 39.8 | 196.8 | 39.9 | 90 | 95.3 | 96 | 98.6 | 114.72 | 62.2 | 23.7 | 586.3 | 366.6 | 101.7 | 5.4 | 103 | 0.74449 |  |  |  | 90 | 84.1 | 1.499 | 0.7445 | 0.000807 | 12.5294 | 12.1705
SW | 1005-4 | SW 1005 #4 | 28.9 | 1800 | 89.9 | 25 | 39.8 | 196.8 | 39.9 | 90 | 95.2 | 96 | 98.6 | 114.75 | 65.5 | 23.7 | 584.1 | 366.5 | 101.9 | 5.4 | 103 | 0.7456 |  |  |  | 89.9 | 84 | 1.498 | 0.7456 | 0.000806 | 12.3632 | 12.0123
SW | 1005-4 | SW 1005 #4 | 28.9083 | 1800 | 89.9 | 25.1 | 39.7 | 196.9 | 39.9 | 89.9 | 95.3 | 96 | 98.6 | 114.72 | 68.2 | 23.6 | 589.6 | 366.9 | 101.8 | 5.4 | 103.1 | 0.74547 |  |  |  | 90 | 84.2 | 1.494 | 0.7455 | 0.000808 | 12.3783 | 12.0229
SW | 1005-4 | SW 1005 #4 | 28.9167 | 1800 | 90 | 25.1 | 39.6 | 196.9 | 40 | 89.9 | 95.2 | 96 | 98.6 | 114.76 | 68.3 | 23.6 | 585.1 | 366.9 | 101.8 | 5.4 | 103.1 | 0.74572 |  |  |  | 90 | 84.1 | 1.504 | 0.7457 | 0.000807 | 12.3481 | 11.9853
SW | 1005-4 | SW 1005 #4 | 28.925 | 1800 | 90 | 25.1 | 39.7 | 196.9 | 40 | 89.9 | 95.2 | 96 | 98.6 | 114.96 | 68.9 | 23.6 | 583.3 | 366.9 | 101.9 | 5.4 | 103.1 | 0.74511 |  |  |  | 90 | 84 | 1.5 | 0.7451 | 0.000806 | 12.4386 | 12.0771
SW | 1005-4 | SW 1005 #4 | 28.9333 | 1800 | 90 | 25.2 | 39.7 | 197 | 40 | 89.9 | 95.2 | 96 | 98.6 | 114.8 | 67.3 | 23.6 | 582.5 | 366.7 | 101.8 | 5.4 | 103 | 0.74449 |  |  |  | 90 | 84.1 | 1.498 | 0.7445 | 0.000807 | 12.5294 | 12.1705
SW | 1005-4 | SW 1005 #4 | 28.9417 | 1800 | 90 | 25.2 | 39.9 | 197 | 40 | 90 | 95.2 | 96 | 98.6 | 114.57 | 67.4 | 23.5 | 583.3 | 366.5 | 101.9 | 5.4 | 103 | 0.74462 |  |  |  | 90 | 84 | 1.501 | 0.7446 | 0.000806 | 12.5142 | 12.1509
SW | 1005-4 | SW 1005 #4 | 28.95 | 1800 | 90 | 25.2 | 40 | 197.1 | 40 | 90 | 95.3 | 96 | 98.6 | 114.81 | 68.3 | 23.5 | 584.5 | 366.6 | 101.9 | 5.4 | 103 | 0.74425 |  |  |  | 90 | 84 | 1.502 | 0.7443 | 0.000806 | 12.5596 | 12.2067
SW | 1005-4 | SW 1005 #4 | 28.9583 | 1801 | 90 | 25.2 | 40 | 197.2 | 39.9 | 90 | 95.3 | 96 | 98.6 | 115.16 | 66.9 | 23.6 | 585.6 | 366.8 | 101.8 | 5.4 | 103 | 0.74449 |  |  |  | 90 | 84 | 1.5 | 0.7445 | 0.000806 | 12.5293 | 12.1705
SW | 1005-4 | SW 1005 #4 | 28.9667 | 1800 | 90 | 25.2 | 40.1 | 197.2 | 39.9 | 90 | 95.3 | 96 | 98.6 | 115.25 | 67.1 | 23.5 | 584.2 | 366.8 | 102 | 5.4 | 103.1 | 0.74468 |  |  |  | 90 | 84.1 | 1.489 | 0.7447 | 0.000807 | 12.4991 | 12.1419
SW | 1005-4 | SW 1005 #4 | 28.975 | 1800 | 90 | 25.1 | 40.1 | 197.3 | 39.9 | 90 | 95.3 | 96 | 98.6 | 114.99 | 68.6 | 23.6 | 584.9 | 366.9 | 101.8 | 5.4 | 103 | 0.74474 |  |  |  | 90 | 84 | 1.501 | 0.7448 | 0.000806 | 12.484 | 12.1328
SW | 1005-4 | SW 1005 #4 | 28.9833 | 1800 | 90 | 25.1 | 40.1 | 197.3 | 39.9 | 90 | 95.3 | 96 | 98.7 | 114.68 | 67.8 | 23.6 | 586 | 366.5 | 101.9 | 5.4 | 103.1 | 0.74449 |  |  |  | 90 | 84 | 1.5 | 0.7445 | 0.000806 | 12.5293 | 12.1705
SW | 1005-4 | SW 1005 #4 | 28.9917 | 1800 | 90 | 25 | 40.1 | 197.2 | 39.9 | 90 | 95.3 | 96 | 98.6 | 114.58 | 65.4 | 23.6 | 586.2 | 366.6 | 101.8 | 5.4 | 103 | 0.74468 |  |  |  | 90 | 84.1 | 1.498 | 0.7447 | 0.000806 | 12.4991 | 12.1418
SW | 1005-4 | SW 1005 #4 | 29 | 1800 | 90.1 | 25 | 40.1 | 197.2 | 40 | 90 | 95.3 | 96 | 98.5 | 114.53 | 65.9 | 23.6 | 585.7 | 366.4 | 102 | 5.4 | 102.9 | 0.74468 |  |  |  | 90 | 84 | 1.491 | 0.7447 | 0.000806 | 12.4991 | 12.1418
SW | 1005-4 | SW 1005 #4 | 29.0083 | 1801 | 90.1 | 25 | 40.2 | 197.2 | 40.1 | 90 | 95.3 | 95.9 | 98.6 | 114.97 | 64.2 | 23.5 | 583.2 | 366.3 | 102.1 | 5.4 | 102.9 | 0.74456 |  |  |  | 90 | 83.9 | 1.495 | 0.7446 | 0.000805 | 12.5142 | 12.1599
SW | 1005-4 | SW 1005 #4 | 29.0167 | 1800 | 90 | 25 | 40.2 | 197.2 | 40 | 90 | 95.2 | 96 | 98.6 | 114.97 | 64.3 | 23.6 | 584.6 | 366.5 | 102 | 5.4 | 102.9 | 0.74401 |  |  |  | 90 | 83.9 | 1.497 | 0.744 | 0.000805 | 12.605 | 12.2429
SW | 1005-4 | SW 1005 #4 | 29.025 | 1800 | 90 | 25 | 40.2 | 197.2 | 40 | 90 | 95.3 | 96 | 98.5 | 114.74 | 64 | 23.5 | 585.3 | 366.4 | 102 | 5.4 | 102.9 | 0.74456 |  |  |  | 90 | 83.9 | 1.498 | 0.7446 | 0.000805 | 12.5142 | 12.1599
SW | 1005-4 | SW 1005 #4 | 29.0333 | 1800 | 90 | 25 | 40.2 | 197.2 | 40 | 90 | 95.3 | 96 | 98.6 | 114.57 | 65.2 | 23.1 | 586.8 | 366.8 | 102 | 5.4 | 103 | 0.74456 |  |  |  | 90.1 | 84 | 1.5 | 0.7446 | 0.000806 | 12.5142 | 12.1509
SW | 1005-4 | SW 1005 #4 | 29.0417 | 1800 | 90 | 24.9 | 40.2 | 197.1 | 40 | 90 | 95.3 | 96 | 98.6 | 114.83 | 66 | 23.5 | 584 | 366.9 | 101.9 | 5.4 | 103.1 | 0.74492 |  |  |  | 90 | 84 | 1.504 | 0.7449 | 0.000806 | 12.4689 | 12.1057
SW | 1005-4 | SW 1005 #4 | 29.05 | 1800 | 90.1 | 24.9 | 40.1 | 197.1 | 39.9 | 90 | 95.3 | 96 | 98.6 | 114.91 | 60.5 | 23.2 | 585.4 | 366.8 | 101.8 | 5.4 | 103.1 | 0.74437 |  |  |  | 90 | 84.1 | 1.505 | 0.7444 | 0.000807 | 12.5445 | 12.1886
SW | 1005-4 | SW 1005 #4 | 29.0583 | 1800 | 90 | 25 | 40.1 | 197.1 | 39.9 | 90 | 95.3 | 96 | 98.6 | 114.67 | 66.2 | 23.4 | 583.9 | 366.9 | 102 | 5.4 | 103.1 | 0.74425 |  |  |  | 90 | 84 | 1.501 | 0.7443 | 0.000806 | 12.5596 | 12.2067
SW | 1005-4 | SW 1005 #4 | 29.0667 | 1800 | 90 | 25 | 40 | 197.2 | 39.9 | 90 | 95.3 | 96 | 98.7 | 114.36 | 66 | 23.4 | 586.3 | 366.4 | 101.7 | 5.4 | 103 | 0.74449 |  |  |  | 90 | 84 | 1.496 | 0.7445 | 0.000806 | 12.5293 | 12.1705
SW | 1005-4 | SW 1005 #4 | 29.075 | 1800 | 89.9 | 25 | 40 | 197.1 | 40 | 90 | 95.3 | 96 | 98.6 | 114.4 | 67.9 | 23.3 | 586.4 | 366.6 | 101.7 | 5.4 | 103 | 0.74394 |  |  |  | 90 | 84.1 | 1.488 | 0.744 | 0.000807 | 12.6051 | 12.2535
SW | 1005-4 | SW 1005 #4 | 29.0833 | 1800 | 89.9 | 25 | 40 | 197.2 | 40 | 90 | 95.2 | 96 | 98.6 | 114.95 | 69.6 | 23.5 | 586 | 367 | 102.1 | 5.4 | 103.1 | 0.74462 |  |  |  | 90 | 84.2 | 1.508 | 0.7446 | 0.000807 | 12.5142 | 12.1509
SW | 1005-4 | SW 1005 #4 | 29.0917 | 1800 | 89.9 | 24.9 | 40 | 197.1 | 40 | 90 | 95.2 | 96 | 98.6 | 115.49 | 72.1 | 23.6 | 584 | 366.9 | 101.9 | 5.4 | 103.1 | 0.74474 |  |  |  | 90 | 84.1 | 1.495 | 0.7447 | 0.000807 | 12.4991 | 12.1328
SW | 1005-4 | SW 1005 #4 | 29.1 | 1800 | 90 | 24.8 | 40 | 197.2 | 40 | 90 | 95.3 | 96 | 98.6 | 115.44 | 71.8 | 23.6 | 583.9 | 367 | 101.9 | 5.4 | 103.1 | 0.74535 |  |  |  | 90 | 84.1 | 1.499 | 0.7453 | 0.000807 | 12.4084 | 12.0409
SW | 1005-4 | SW 1005 #4 | 29.1083 | 1800 | 90 | 24.8 | 40 | 197.2 | 40 | 90 | 95.2 | 96 | 98.5 | 114.78 | 74.4 | 23.4 | 589.4 | 367.2 | 101.8 | 5.4 | 103.1 | 0.7448 |  |  |  | 90 | 84 | 1.499 | 0.7448 | 0.000806 | 12.484 | 12.1238
SW | 1005-4 | SW 1005 #4 | 29.1167 | 1800 | 90 | 24.8 | 40 | 197.2 | 39.9 | 90 | 95.2 | 96 | 98.6 | 114.52 | 74.1 | 23.4 | 588.5 | 366.8 | 101.9 | 5.4 | 103.1 | 0.74505 |  |  |  | 90 | 84.1 | 1.501 | 0.745 | 0.000807 | 12.4538 | 12.0861
SW | 1005-4 | SW 1005 #4 | 29.125 | 1800 | 90 | 24.9 | 40 | 197.2 | 39.9 | 90 | 95.2 | 96 | 98.6 | 114.48 | 71.9 | 23.6 | 586.7 | 366.3 | 101.8 | 5.4 | 102.8 | 0.7456 |  |  |  | 90 | 83.9 | 1.497 | 0.7456 | 0.000805 | 12.3631 | 12.0033
SW | 1005-4 | SW 1005 #4 | 29.1333 | 1800 | 90 | 24.9 | 40.1 | 197.2 | 39.9 | 90 | 95.3 | 96 | 98.6 | 114.67 | 68.4 | 23.6 | 579.7 | 366.4 | 101.8 | 5.4 | 102.8 | 0.74468 |  |  |  | 90 | 83.8 | 1.499 | 0.7447 | 0.000803 | 12.499 | 12.1418
SW | 1005-4 | SW 1005 #4 | 29.1417 | 1800 | 90 | 25 | 40.1 | 197.2 | 40 | 90 | 95.2 | 96 | 98.6 | 114.98 | 67.5 | 23.5 | 587.2 | 366.9 | 102 | 5.4 | 102.9 | 0.74437 |  |  |  | 90 | 83.9 | 1.493 | 0.7444 | 0.000805 | 12.5445 | 12.1886
SW | 1005-4 | SW 1005 #4 | 29.15 | 1800 | 90 | 25 | 40.1 | 197.1 | 40 | 90 | 95.3 | 96 | 98.6 | 114.93 | 68.4 | 23.6 | 585 | 366.8 | 101.6 | 5.4 | 103 | 0.74456 |  |  |  | 90 | 83.9 | 1.504 | 0.7446 | 0.000805 | 12.5142 | 12.1599
SW | 1005-4 | SW 1005 #4 | 29.1583 | 1800 | 90 | 25 | 40.1 | 197.2 | 40.1 | 90 | 95.3 | 95.9 | 98.6 | 115.54 | 67.9 | 23.5 | 584.7 | 366.8 | 102.1 | 5.4 | 103.2 | 0.74456 |  |  |  | 90.1 | 84 | 1.503 | 0.7446 | 0.000806 | 12.5142 | 12.1509
SW | 1005-4 | SW 1005 #4 | 29.1667 | 1800 | 90 | 25 | 40.1 | 197.2 | 40.1 | 90 | 95.3 | 95.9 | 98.6 | 115.38 | 69.1 | 23.5 | 584.2 | 366.4 | 102 | 5.4 | 103 | 0.74529 |  |  |  | 90.1 | 84 | 1.501 | 0.7453 | 0.000806 | 12.4084 | 12.0409
SW | 1005-4 | SW 1005 #4 | 29.175 | 1800 | 90 | 25.1 | 40.1 | 197.2 | 40.1 | 90 | 95.3 | 95.9 | 98.5 | 115.15 | 65.2 | 23.5 | 591.3 | 367 | 102 | 5.4 | 103 | 0.7448 |  |  |  | 90 | 83.9 | 1.498 | 0.7448 | 0.000805 | 12.484 | 12.1237
SW | 1005-4 | SW 1005 #4 | 29.1833 | 1800 | 90 | 25.1 | 40.1 | 197.2 | 40.2 | 90 | 95.3 | 95.9 | 98.6 | 113.42 | 68 | 23.5 | 579.1 | 367 | 101.9 | 5.4 | 103.1 | 0.74474 |  |  |  | 90 | 84 | 1.498 | 0.7448 | 0.000806 | 12.484 | 12.1328
SW | 1005-4 | SW 1005 #4 | 29.1917 | 1800 | 90 | 25.1 | 40.1 | 197.1 | 40.1 | 90 | 95.3 | 95.9 | 98.6 | 113.81 | 64.7 | 23.5 | 592.2 | 366.6 | 101.9 | 5.4 | 102.9 | 0.74468 |  |  |  | 90.1 | 83.9 | 1.499 | 0.7447 | 0.000805 | 12.4991 | 12.1328
SW | 1005-4 | SW 1005 #4 | 29.2 | 1800 | 90 | 25.1 | 40.1 | 197.2 | 40 | 90 | 95.3 | 96 | 98.7 | 114.48 | 63.6 | 23.5 | 586.5 | 366.2 | 101.9 | 5.4 | 102.9 | 0.74401 |  |  |  | 90.1 | 83.8 | 1.498 | 0.7441 | 0.000804 | 12.5899 | 12.2338
SW | 1005-4 | SW 1005 #4 | 29.2083 | 1800 | 90 | 25 | 40.1 | 197.2 | 40.1 | 90.1 | 95.3 | 95.9 | 98.6 | 114.32 | 62.6 | 23.2 | 578.5 | 366.5 | 102 | 5.4 | 102.9 | 0.74443 |  |  |  | 90.1 | 84 | 1.502 | 0.7445 | 0.000805 | 12.5293 | 12.1705
SW | 1005-4 | SW 1005 #4 | 29.2167 | 1800 | 90 | 25 | 40.1 | 197.2 | 40.1 | 90.1 | 95.4 | 95.9 | 98.6 | 114.79 | 61.4 | 23.5 | 587.6 | 366.3 | 101.8 | 5.4 | 102.9 | 0.74462 |  |  |  | 90 | 83.9 | 1.495 | 0.7446 | 0.000805 | 12.5142 | 12.1509
SW | 1005-4 | SW 1005 #4 | 29.225 | 1800 | 90 | 25 | 40.1 | 197.1 | 40.1 | 90.1 | 95.4 | 96 | 98.6 | 113.83 | 62.8 | 23.5 | 581.1 | 366.4 | 101.9 | 5.4 | 102.9 | 0.74437 |  |  |  | 90.1 | 83.9 | 1.504 | 0.7444 | 0.000804 | 12.5444 | 12.1795
SW | 1005-4 | SW 1005 #4 | 29.2333 | 1800 | 90 | 25 | 40.1 | 197.1 | 40.1 | 90.1 | 95.4 | 95.9 | 98.5 | 115.71 | 57.2 | 23.5 | 590.3 | 366.3 | 101.6 | 5.4 | 102.9 | 0.74425 |  |  |  | 90 | 83.6 | 1.495 | 0.7443 | 0.000802 | 12.5595 | 12.2066
SW | 1005-4 | SW 1005 #4 | 29.2417 | 1800 | 90 | 25 | 40.2 | 197.1 | 40.1 | 90.1 | 95.3 | 96 | 98.6 | 114.38 | 54.1 | 23.4 | 583.4 | 366.6 | 101.8 | 5.4 | 103.1 | 0.74437 |  |  |  | 90.2 | 83.9 | 1.502 | 0.7445 | 0.000805 | 12.5293 | 12.1705
SW | 1005-4 | SW 1005 #4 | 29.25 | 1800 | 90 | 24.8 | 40.2 | 197.1 | 40.2 | 90.1 | 95.4 | 96 | 98.5 | 114.08 | 56.3 | 23.6 | 575.1 | 366.3 | 102.1 | 5.4 | 103 | 0.74437 |  |  |  | 90.1 | 83.9 | 1.5 | 0.7444 | 0.000805 | 12.5445 | 12.1795
SW | 1005-4 | SW 1005 #4 | 29.2583 | 1800 | 90 | 24.8 | 40.2 | 197.1 | 40.1 | 90.1 | 95.4 | 95.9 | 98.6 | 114.78 | 54 | 23.6 | 589.7 | 366.3 | 101.8 | 5.4 | 103 | 0.74492 |  |  |  | 90.1 | 84 | 1.501 | 0.745 | 0.000806 | 12.4537 | 12.0966
SW | 1005-4 | SW 1005 #4 | 29.2667 | 1800 | 90 | 24.9 | 40.2 | 197.1 | 40.1 | 90.1 | 95.4 | 96 | 98.6 | 114.13 | 54 | 23.5 | 590.3 | 366.4 | 101.9 | 5.4 | 103 | 0.74443 |  |  |  | 90.2 | 84 | 1.505 | 0.7445 | 0.000806 | 12.5293 | 12.1614
SW | 1005-4 | SW 1005 #4 | 29.275 | 1800 | 90 | 25 | 40.2 | 197.2 | 40.1 | 90.1 | 95.4 | 96 | 98.6 | 114.44 | 52.4 | 23.3 | 574.5 | 366.1 | 101.8 | 5.4 | 103 | 0.74407 |  |  |  | 90.1 | 83.9 | 1.499 | 0.7441 | 0.000805 | 12.5899 | 12.2248
SW | 1005-4 | SW 1005 #4 | 29.2833 | 1800 | 90 | 24.9 | 40.2 | 197.3 | 40.1 | 90.1 | 95.4 | 96 | 98.6 | 114.06 | 52.4 | 23.2 | 579.2 | 366.9 | 101.7 | 5.4 | 103.1 | 0.74401 |  |  |  | 90.1 | 84.2 | 1.503 | 0.7441 | 0.000807 | 12.5899 | 12.2339
SW | 1005-4 | SW 1005 #4 | 29.2917 | 1800 | 90 | 24.9 | 40.1 | 197.3 | 40 | 90.1 | 95.4 | 96 | 98.6 | 114.12 | 51.3 | 23.6 | 583.8 | 366.7 | 102 | 5.4 | 103.2 | 0.74394 |  |  |  | 90.1 | 84.1 | 1.492 | 0.744 | 0.000807 | 12.6051 | 12.2445
SW | 1005-4 | SW 1005 #4 | 29.3 | 1800 | 90 | 24.8 | 40.1 | 197.3 | 40.1 | 90.1 | 95.4 | 96 | 98.6 | 115.23 | 53.4 | 23.5 | 579.8 | 366.6 | 102 | 5.4 | 103.2 | 0.74541 |  |  |  | 90.1 | 84.1 | 1.502 | 0.7455 | 0.000806 | 12.3782 | 12.0229
SW | 1005-4 | SW 1005 #4 | 29.3083 | 1800 | 90 | 24.8 | 40 | 197.4 | 40.1 | 90 | 95.4 | 96 | 98.6 | 116.57 | 51.8 | 23.2 | 588.5 | 366.8 | 101.8 | 5.4 | 103.1 | 0.74407 |  |  |  | 90 | 84.1 | 1.492 | 0.7441 | 0.000807 | 12.5899 | 12.2339
SW | 1005-4 | SW 1005 #4 | 29.3167 | 1800 | 90 | 24.9 | 40 | 197.3 | 40.1 | 90 | 95.4 | 96 | 98.6 | 115.36 | 57.8 | 23.6 | 584.8 | 366.7 | 101.7 | 5.4 | 103 | 0.74437 |  |  |  | 90 | 83.9 | 1.505 | 0.7444 | 0.000805 | 12.5445 | 12.1886
SW | 1005-4 | SW 1005 #4 | 29.325 | 1800 | 90 | 25 | 40 | 197.4 | 40.1 | 90 | 95.4 | 96 | 98.6 | 114.27 | 54.1 | 23.5 | 585.2 | 366.3 | 102 | 5.4 | 103.1 | 0.7437 |  |  |  | 90.1 | 84 | 1.503 | 0.7437 | 0.000806 | 12.6505 | 12.2807
SW | 1005-4 | SW 1005 #4 | 29.3333 | 1800 | 90 | 25 | 40 | 197.4 | 40 | 90.1 | 95.4 | 96 | 98.6 | 115.12 | 60.2 | 23.6 | 589.6 | 366.5 | 101.8 | 5.4 | 103 | 0.74382 |  |  |  | 90 | 83.9 | 1.5 | 0.7439 | 0.000805 | 12.6202 | 12.2716
SW | 1005-4 | SW 1005 #4 | 29.3417 | 1800 | 90 | 25.1 | 40.1 | 197.4 | 40 | 90.1 | 95.4 | 96 | 98.6 | 114.4 | 58.5 | 23.6 | 592.5 | 366.5 | 101.9 | 5.4 | 103 | 0.74431 |  |  |  | 90.1 | 84 | 1.503 | 0.7444 | 0.000805 | 12.5445 | 12.1886
SW | 1005-4 | SW 1005 #4 | 29.35 | 1800 | 90 | 25.1 | 40.1 | 197.4 | 40 | 90.1 | 95.4 | 96 | 98.5 | 113.51 | 58.4 | 23.6 | 579.9 | 366.3 | 101.9 | 5.4 | 103 | 0.74309 |  |  |  | 90 | 83.9 | 1.496 | 0.7431 | 0.000805 | 12.7416 | 12.382
SW | 1005-4 | SW 1005 #4 | 29.3583 | 1800 | 90 | 25.2 | 40.1 | 197.4 | 39.9 | 90.1 | 95.4 | 96 | 98.6 | 114.74 | 61.9 | 23.6 | 591.3 | 366.1 | 101.9 | 5.4 | 102.9 | 0.74401 |  |  |  | 90.1 | 83.9 | 1.498 | 0.744 | 0.000805 | 12.605 | 12.2339
SW | 1005-4 | SW 1005 #4 | 29.3667 | 1800 | 90 | 25.3 | 40.1 | 197.4 | 39.9 | 90.1 | 95.4 | 96 | 98.6 | 114.92 | 67.3 | 23.6 | 590.7 | 366.4 | 101.9 | 5.4 | 103 | 0.74394 |  |  |  | 90 | 84 | 1.505 | 0.744 | 0.000806 | 12.6051 | 12.2535
SW | 1005-4 | SW 1005 #4 | 29.375 | 1800 | 90 | 25.3 | 40.1 | 197.4 | 40 | 90.1 | 95.4 | 96 | 98.6 | 114.96 | 60.6 | 23.6 | 588.4 | 366.4 | 101.7 | 5.4 | 103.1 | 0.74468 |  |  |  | 90 | 84 | 1.499 | 0.7447 | 0.000806 | 12.4991 | 12.1418
SW | 1005-4 | SW 1005 #4 | 29.3833 | 1800 | 90 | 25.4 | 40.1 | 197.4 | 40 | 90.1 | 95.4 | 96 | 98.6 | 115.17 | 56.2 | 23.5 | 594.8 | 366.4 | 101.9 | 5.4 | 103.1 | 0.74413 |  |  |  | 90.1 | 83.9 | 1.504 | 0.7442 | 0.000805 | 12.5747 | 12.2157
SW | 1005-4 | SW 1005 #4 | 29.3917 | 1800 | 90 | 25.4 | 40.1 | 197.5 | 40.1 | 90.1 | 95.4 | 96 | 98.6 | 114.37 | 53.6 | 23.5 | 582.9 | 366.3 | 101.8 | 5.4 | 103.2 | 0.74419 |  |  |  | 90 | 84 | 1.505 | 0.7442 | 0.000806 | 12.5748 | 12.2158
SW | 1005-4 | SW 1005 #4 | 29.4 | 1800 | 90 | 25.4 | 40.1 | 197.5 | 40.2 | 90.1 | 95.4 | 96 | 98.6 | 114.77 | 57.5 | 23.6 | 575 | 366.2 | 101.9 | 5.4 | 102.9 | 0.74413 |  |  |  | 90 | 84.1 | 1.502 | 0.7441 | 0.000806 | 12.5899 | 12.2248
SW | 1005-4 | SW 1005 #4 | 29.4083 | 1799 | 90 | 25.4 | 40.1 | 197.5 | 40 | 90.1 | 95.4 | 96 | 98.5 | 115.65 | 54.3 | 23.5 | 591.9 | 366.1 | 101.8 | 5.4 | 102.9 | 0.74401 |  |  |  | 90 | 83.9 | 1.486 | 0.744 | 0.000805 | 12.605 | 12.2429
SW | 1005-4 | SW 1005 #4 | 29.4167 | 1800 | 90 | 25.3 | 40.1 | 197.5 | 40 | 90.1 | 95.4 | 96 | 98.6 | 115.13 | 55.3 | 23.6 | 580.5 | 366.3 | 101.9 | 5.4 | 102.9 | 0.74437 |  |  |  | 90 | 83.9 | 1.505 | 0.7444 | 0.000805 | 12.5445 | 12.1886
SW | 1005-4 | SW 1005 #4 | 29.425 | 1800 | 90 | 25.1 | 40.2 | 197.5 | 40 | 90.1 | 95.4 | 96 | 98.5 | 115.69 | 54.8 | 23.5 | 591.7 | 366.6 | 101.7 | 5.5 | 102.9 | 0.74358 |  |  |  | 90.1 | 84 | 1.502 | 0.7436 | 0.000806 | 12.6657 | 12.2988
SW | 1005-4 | SW 1005 #4 | 29.4333 | 1800 | 90 | 24.9 | 40.2 | 197.4 | 40 | 90.1 | 95.4 | 96 | 98.5 | 115.21 | 51.9 | 23.5 | 578.8 | 366.8 | 101.8 | 5.5 | 103.1 | 0.7456 |  |  |  | 90 | 84 | 1.508 | 0.7456 | 0.000806 | 12.3632 | 12.0033
SW | 1005-4 | SW 1005 #4 | 29.4417 | 1800 | 90 | 24.9 | 40.1 | 197.4 | 39.9 | 90.1 | 95.4 | 96 | 98.6 | 115.66 | 50.4 | 23.5 | 583.7 | 366.6 | 101.8 | 5.5 | 103.2 | 0.74517 |  |  |  | 90 | 84.2 | 1.497 | 0.7452 | 0.000807 | 12.4235 | 12.068
SW | 1005-4 | SW 1005 #4 | 29.45 | 1800 | 90 | 24.9 | 40.1 | 197.3 | 39.9 | 90 | 95.4 | 96 | 98.6 | 114.95 | 57.7 | 23.6 | 572.2 | 366.6 | 101.7 | 5.4 | 103.1 | 0.74456 |  |  |  | 90 | 84.1 | 1.493 | 0.7445 | 0.000807 | 12.5294 | 12.16
SW | 1005-4 | SW 1005 #4 | 29.4583 | 1800 | 90 | 24.8 | 40 | 197.3 | 40 | 90 | 95.4 | 96 | 98.6 | 113.66 | 59.4 | 23.6 | 578.5 | 366.5 | 101.7 | 5.4 | 103.1 | 0.74382 |  |  |  | 90 | 84 | 1.488 | 0.7438 | 0.000806 | 12.6354 | 12.2716
SW | 1005-4 | SW 1005 #4 | 29.4667 | 1800 | 90 | 24.9 | 40 | 197.3 | 40.1 | 90.1 | 95.4 | 96 | 98.5 | 113.91 | 53.3 | 23.6 | 581.1 | 366.2 | 101.7 | 5.4 | 103 | 0.74437 |  |  |  | 89.9 | 83.9 | 1.496 | 0.7443 | 0.000805 | 12.5596 | 12.1976
SW | 1005-4 | SW 1005 #4 | 29.475 | 1800 | 90 | 25 | 40 | 197.3 | 40.1 | 90.1 | 95.4 | 96 | 98.6 | 114.33 | 52.7 | 23.6 | 584.9 | 366.3 | 101.8 | 5.4 | 103 | 0.74462 |  |  |  | 90 | 83.9 | 1.501 | 0.7446 | 0.000805 | 12.5142 | 12.1509
SW | 1005-4 | SW 1005 #4 | 29.4833 | 1800 | 90 | 25 | 40 | 197.3 | 40 | 90.1 | 95.4 | 96 | 98.6 | 115.86 | 49.2 | 23.7 | 593.4 | 366.2 | 101.9 | 5.4 | 102.9 | 0.74388 |  |  |  | 90 | 83.9 | 1.497 | 0.7439 | 0.000805 | 12.6202 | 12.2626
SW | 1005-4 | SW 1005 #4 | 29.4917 | 1800 | 90 | 25 | 40.1 | 197.4 | 40.1 | 90.1 | 95.4 | 96 | 98.6 | 114.67 | 50 | 23.7 | 585.1 | 366.9 | 101.8 | 5.4 | 102.9 | 0.74462 |  |  |  | 90 | 84 | 1.495 | 0.7446 | 0.000806 | 12.5142 | 12.1509
SW | 1005-4 | SW 1005 #4 | 29.5 | 1800 | 90 | 24.9 | 40.1 | 197.4 | 40 | 90.1 | 95.4 | 96 | 98.6 | 114.47 | 48.7 | 23.7 | 588.3 | 366.4 | 101.9 | 5.4 | 103 | 0.74413 |  |  |  | 90 | 84 | 1.493 | 0.7442 | 0.000806 | 12.5748 | 12.2248
SW | 1005-4 | SW 1005 #4 | 29.5083 | 1800 | 90 | 24.9 | 40.1 | 197.4 | 39.9 | 90.1 | 95.4 | 96 | 98.6 | 115.09 | 55.6 | 23.7 | 585 | 366.7 | 101.7 | 5.4 | 103.1 | 0.74413 |  |  |  | 90 | 84.1 | 1.504 | 0.7441 | 0.000806 | 12.5899 | 12.2248
SW | 1005-4 | SW 1005 #4 | 29.5167 | 1800 | 90 | 24.9 | 40.1 | 197.4 | 39.9 | 90.1 | 95.4 | 96 | 98.6 | 115.59 | 61.2 | 23.7 | 584.6 | 366.4 | 101.7 | 5.5 | 103.1 | 0.74449 |  |  |  | 90 | 84.1 | 1.502 | 0.7445 | 0.000807 | 12.5294 | 12.1705
SW | 1005-4 | SW 1005 #4 | 29.525 | 1800 | 90 | 25 | 40.1 | 197.5 | 40 | 90.1 | 95.4 | 96 | 98.6 | 114.5 | 65.4 | 23.7 | 584.6 | 366.7 | 101.8 | 5.5 | 103.1 | 0.74443 |  |  |  | 90 | 84.1 | 1.505 | 0.7444 | 0.000807 | 12.5445 | 12.1796
SW | 1005-4 | SW 1005 #4 | 29.5333 | 1800 | 90 | 25 | 40.1 | 197.5 | 40 | 90.1 | 95.4 | 96 | 98.6 | 113.08 | 67.6 | 23.7 | 576.9 | 366.1 | 101.8 | 5.4 | 103 | 0.7437 |  |  |  | 90 | 83.9 | 1.496 | 0.7437 | 0.000805 | 12.6505 | 12.2898
SW | 1005-4 | SW 1005 #4 | 29.5417 | 1800 | 90 | 25 | 40.1 | 197.6 | 40 | 90.1 | 95.4 | 96 | 98.6 | 113.78 | 63.6 | 23.7 | 584.5 | 366.3 | 101.8 | 5.4 | 103 | 0.74431 |  |  |  | 90.1 | 83.9 | 1.506 | 0.7443 | 0.000804 | 12.5596 | 12.1886
SW | 1005-4 | SW 1005 #4 | 29.55 | 1800 | 90 | 25 | 40.1 | 197.7 | 40 | 90.1 | 95.4 | 96 | 98.5 | 115.94 | 62.3 | 23.8 | 589.8 | 366.5 | 101.7 | 5.4 | 103 | 0.7437 |  |  |  | 90 | 84 | 1.505 | 0.7437 | 0.000806 | 12.6505 | 12.2898
SW | 1005-4 | SW 1005 #4 | 29.5583 | 1800 | 90 | 25 | 40.1 | 197.7 | 40.1 | 90.1 | 95.4 | 96 | 98.5 | 114.9 | 63.6 | 23.7 | 591.9 | 366.2 | 101.7 | 5.4 | 102.9 | 0.74449 |  |  |  | 90 | 83.9 | 1.503 | 0.7445 | 0.000805 | 12.5293 | 12.1705
SW | 1005-4 | SW 1005 #4 | 29.5667 | 1800 | 90 | 25 | 40.1 | 197.7 | 40.1 | 90.1 | 95.4 | 96 | 98.5 | 113.46 | 59.4 | 23.8 | 580.5 | 366.5 | 101.9 | 5.4 | 103 | 0.74462 |  |  |  | 90 | 84 | 1.5 | 0.7446 | 0.000806 | 12.5142 | 12.1509
SW | 1005-4 | SW 1005 #4 | 29.575 | 1800 | 90 | 24.9 | 40 | 197.7 | 40.1 | 90.1 | 95.4 | 96 | 98.6 | 114.45 | 55.8 | 23.7 | 580.6 | 366.4 | 101.7 | 5.5 | 103.2 | 0.74468 |  |  |  | 90 | 84.1 | 1.501 | 0.7447 | 0.000807 | 12.4991 | 12.1419
SW | 1005-4 | SW 1005 #4 | 29.5833 | 1800 | 90 | 24.9 | 40 | 197.8 | 40 | 90.1 | 95.4 | 96 | 98.5 | 116.02 | 52.6 | 23.5 | 593.5 | 366.6 | 101.8 | 5.5 | 103.1 | 0.74541 |  |  |  | 90 | 84.1 | 1.505 | 0.7454 | 0.000807 | 12.3933 | 12.0319
SW | 1005-4 | SW 1005 #4 | 29.5917 | 1800 | 90 | 24.9 | 40 | 197.8 | 40 | 90.1 | 95.4 | 96 | 98.6 | 116.05 | 55.1 | 23.6 | 591.3 | 366.5 | 101.6 | 5.5 | 103.2 | 0.74449 |  |  |  | 90 | 84.1 | 1.495 | 0.7445 | 0.000807 | 12.5294 | 12.1705
SW | 1005-4 | SW 1005 #4 | 29.6 | 1800 | 90 | 24.9 | 40 | 197.7 | 40 | 90.1 | 95.4 | 96 | 98.6 | 114.73 | 54.8 | 23.7 | 582.9 | 366.7 | 101.8 | 5.5 | 103.1 | 0.74401 |  |  |  | 90 | 84.1 | 1.495 | 0.744 | 0.000807 | 12.6051 | 12.243
SW | 1005-4 | SW 1005 #4 | 29.6083 | 1800 | 90 | 24.9 | 40 | 197.7 | 40 | 90.1 | 95.4 | 96 | 98.6 | 115.24 | 54.1 | 23.7 | 593.2 | 366.8 | 101.7 | 5.5 | 103.1 | 0.74437 |  |  |  | 90.1 | 84.2 | 1.506 | 0.7444 | 0.000807 | 12.5445 | 12.1796
SW | 1005-4 | SW 1005 #4 | 29.6167 | 1800 | 90 | 24.9 | 39.9 | 197.6 | 40 | 90.1 | 95.4 | 96 | 98.6 | 115.23 | 55.4 | 23.7 | 582.2 | 366.4 | 101.8 | 5.4 | 103 | 0.74437 |  |  |  | 90 | 84 | 1.503 | 0.7444 | 0.000806 | 12.5445 | 12.1886
SW | 1005-4 | SW 1005 #4 | 29.625 | 1800 | 90 | 24.8 | 40 | 197.5 | 40 | 90.1 | 95.4 | 96 | 98.6 | 115.02 | 56.4 | 23.7 | 586.4 | 366.1 | 101.9 | 5.4 | 103 | 0.74339 |  |  |  | 90.1 | 84 | 1.502 | 0.7434 | 0.000806 | 12.696 | 12.3276
SW | 1005-4 | SW 1005 #4 | 29.6333 | 1800 | 90 | 24.9 | 40 | 197.6 | 40.1 | 90.1 | 95.4 | 96 | 98.5 | 114.63 | 62.3 | 23.7 | 585.9 | 366.4 | 101.7 | 5.4 | 103 | 0.74498 |  |  |  | 90 | 84.1 | 1.501 | 0.745 | 0.000807 | 12.4538 | 12.0966
SW | 1005-4 | SW 1005 #4 | 29.6417 | 1800 | 90 | 25 | 40 | 197.6 | 40.1 | 90.1 | 95.4 | 96 | 98.6 | 114.69 | 55.7 | 23.7 | 578 | 366.1 | 101.8 | 5.4 | 103.1 | 0.74431 |  |  |  | 90 | 84 | 1.503 | 0.7443 | 0.000806 | 12.5596 | 12.1976
SW | 1005-4 | SW 1005 #4 | 29.65 | 1801 | 90 | 25 | 40 | 197.5 | 40 | 90.1 | 95.4 | 96 | 98.6 | 115.32 | 53.5 | 23.7 | 591.1 | 366.6 | 101.8 | 5.4 | 103.1 | 0.74352 |  |  |  | 90 | 84.1 | 1.505 | 0.7435 | 0.000807 | 12.6809 | 12.317
SW | 1005-4 | SW 1005 #4 | 29.6583 | 1800 | 90 | 25.1 | 40.1 | 197.5 | 40 | 90.1 | 95.4 | 96 | 98.6 | 114.75 | 56.5 | 23.7 | 589.9 | 366.4 | 101.9 | 5.4 | 103 | 0.74376 |  |  |  | 90 | 84.1 | 1.503 | 0.7438 | 0.000807 | 12.6354 | 12.2807
SW | 1005-4 | SW 1005 #4 | 29.6667 | 1800 | 90 | 25.1 | 40.1 | 197.5 | 40 | 90.1 | 95.4 | 96 | 98.6 | 114.14 | 58.2 | 23.7 | 578.2 | 366.4 | 101.8 | 5.4 | 103 | 0.7437 |  |  |  | 90 | 84 | 1.49 | 0.7437 | 0.000806 | 12.6505 | 12.2898
SW | 1005-4 | SW 1005 #4 | 29.675 | 1800 | 90 | 25.2 | 40.1 | 197.5 | 40 | 90.1 | 95.5 | 96 | 98.6 | 115.39 | 51.7 | 23.7 | 593.6 | 366.1 | 101.8 | 5.4 | 103 | 0.74364 |  |  |  | 90 | 83.9 | 1.495 | 0.7437 | 0.000804 | 12.6505 | 12.2988
SW | 1005-4 | SW 1005 #4 | 29.6833 | 1800 | 90 | 25.2 | 40.1 | 197.5 | 40 | 90.1 | 95.4 | 96 | 98.6 | 114.62 | 57 | 23.7 | 591.3 | 366.3 | 101.8 | 5.4 | 103 | 0.74358 |  |  |  | 90 | 84.1 | 1.499 | 0.7436 | 0.000807 | 12.6657 | 12.3079
SW | 1005-4 | SW 1005 #4 | 29.6917 | 1800 | 90 | 25.2 | 40.1 | 197.4 | 40 | 90.1 | 95.4 | 96 | 98.5 | 113.49 | 45.8 | 23.7 | 576.7 | 366.7 | 101.7 | 5.4 | 103.1 | 0.74431 |  |  |  | 90 | 84 | 1.501 | 0.7443 | 0.000807 | 12.5596 | 12.1977
SW | 1005-4 | SW 1005 #4 | 29.7 | 1801 | 90 | 25.2 | 40 | 197.5 | 40 | 90 | 95.4 | 96 | 98.5 | 113.49 | 54.9 | 23.6 | 588.2 | 366.7 | 101.8 | 5.4 | 103.1 | 0.74352 |  |  |  | 89.9 | 84 | 1.502 | 0.7435 | 0.000806 | 12.6809 | 12.3261
SW | 1005-4 | SW 1005 #4 | 29.7083 | 1800 | 90 | 25.1 | 40 | 197.5 | 40 | 90 | 95.4 | 96 | 98.6 | 114.21 | 61.8 | 23.4 | 580.7 | 366.7 | 101.8 | 5.4 | 103.1 | 0.74462 |  |  |  | 90 | 84.1 | 1.496 | 0.7446 | 0.000807 | 12.5142 | 12.1509
SW | 1005-4 | SW 1005 #4 | 29.7167 | 1800 | 89.9 | 25.1 | 39.9 | 197.6 | 40.1 | 90 | 95.3 | 96 | 98.6 | 114.73 | 70.5 | 23.5 | 573.8 | 366.3 | 101.9 | 5.4 | 102.9 | 0.74425 |  |  |  | 89.9 | 84 | 1.505 | 0.7442 | 0.000806 | 12.5748 | 12.2158
SW | 1005-4 | SW 1005 #4 | 29.725 | 1800 | 90 | 25.2 | 39.9 | 197.6 | 39.9 | 90 | 95.3 | 96 | 98.6 | 115.68 | 67.9 | 23.7 | 593.2 | 366.6 | 101.8 | 5.4 | 103.1 | 0.74511 |  |  |  | 89.9 | 84.1 | 1.503 | 0.7451 | 0.000808 | 12.4387 | 12.0861
SW | 1005-4 | SW 1005 #4 | 29.7333 | 1800 | 90 | 25.1 | 39.9 | 197.6 | 40 | 90 | 95.3 | 96 | 98.6 | 114.55 | 61.4 | 23.7 | 581.3 | 366.5 | 101.8 | 5.4 | 103.1 | 0.74449 |  |  |  | 89.9 | 84.1 | 1.501 | 0.7445 | 0.000807 | 12.5294 | 12.1796
SW | 1005-4 | SW 1005 #4 | 29.7417 | 1800 | 90 | 25.2 | 39.9 | 197.6 | 40 | 90 | 95.3 | 96 | 98.5 | 114.82 | 64.1 | 23.7 | 578.3 | 366.8 | 101.6 | 5.4 | 103 | 0.74394 |  |  |  | 89.9 | 84.1 | 1.506 | 0.7439 | 0.000807 | 12.6202 | 12.2626
SW | 1005-4 | SW 1005 #4 | 29.75 | 1799 | 90 | 25.2 | 40 | 197.5 | 40 | 90 | 95.3 | 96 | 98.6 | 115.27 | 56.4 | 23.8 | 582.7 | 366.5 | 101.9 | 5.4 | 103.1 | 0.74425 |  |  |  | 90 | 84 | 1.503 | 0.7442 | 0.000806 | 12.5748 | 12.2067
SW | 1005-4 | SW 1005 #4 | 29.7583 | 1800 | 90 | 25.2 | 39.9 | 197.5 | 40 | 90 | 95.3 | 96 | 98.6 | 116.04 | 55.7 | 23.7 | 577.2 | 366.7 | 101.8 | 5.4 | 103.1 | 0.74425 |  |  |  | 89.9 | 84.1 | 1.499 | 0.7442 | 0.000807 | 12.5748 | 12.2158
SW | 1005-4 | SW 1005 #4 | 29.7667 | 1800 | 90 | 25.2 | 39.9 | 197.5 | 40 | 90 | 95.3 | 96 | 98.6 | 115.97 | 57.2 | 23.7 | 583.8 | 366.4 | 101.6 | 5.4 | 103 | 0.74413 |  |  |  | 89.9 | 84 | 1.489 | 0.7441 | 0.000806 | 12.5899 | 12.2339
SW | 1005-4 | SW 1005 #4 | 29.775 | 1800 | 90 | 25.1 | 39.9 | 197.5 | 39.9 | 89.9 | 95.3 | 96 | 98.6 | 116.28 | 58.6 | 23.8 | 592.5 | 365.9 | 101.7 | 5.4 | 102.8 | 0.74437 |  |  |  | 89.9 | 83.9 | 1.483 | 0.7443 | 0.000805 | 12.5596 | 12.1976
SW | 1005-4 | SW 1005 #4 | 29.7833 | 1800 | 90 | 25.1 | 39.9 | 197.4 | 39.9 | 90 | 95.3 | 96 | 98.5 | 115.58 | 57.3 | 23.8 | 592 | 366.2 | 101.9 | 5.4 | 102.9 | 0.74309 |  |  |  | 89.9 | 83.9 | 1.494 | 0.743 | 0.000805 | 12.7568 | 12.3911
SW | 1005-4 | SW 1005 #4 | 29.7917 | 1800 | 90 | 25.1 | 39.9 | 197.5 | 39.9 | 89.9 | 95.3 | 96 | 98.5 | 116 | 54.1 | 23.8 | 589.2 | 366.5 | 101.9 | 5.5 | 103 | 0.74456 |  |  |  | 90 | 84 | 1.503 | 0.7445 | 0.000806 | 12.5293 | 12.1599
SW | 1005-4 | SW 1005 #4 | 29.8 | 1800 | 90 | 25 | 40 | 197.5 | 39.9 | 90 | 95.3 | 96 | 98.5 | 116.06 | 49.6 | 23.8 | 582.4 | 367 | 101.9 | 5.4 | 103.2 | 0.74462 |  |  |  | 89.9 | 84 | 1.501 | 0.7446 | 0.000806 | 12.5142 | 12.1599
SW | 1005-4 | SW 1005 #4 | 29.8083 | 1800 | 90 | 25 | 40 | 197.5 | 40 | 90 | 95.3 | 96 | 98.6 | 114.98 | 48.7 | 23.8 | 574.9 | 366.5 | 101.9 | 5.5 | 103.1 | 0.74352 |  |  |  | 90 | 84 | 1.499 | 0.7435 | 0.000806 | 12.6809 | 12.317
SW | 1005-4 | SW 1005 #4 | 29.8167 | 1800 | 90 | 24.9 | 40 | 197.5 | 39.9 | 90 | 95.3 | 96 | 98.6 | 115.04 | 49 | 23.9 | 588.7 | 366.6 | 101.8 | 5.5 | 103.1 | 0.74456 |  |  |  | 89.9 | 84.1 | 1.501 | 0.7445 | 0.000807 | 12.5294 | 12.169
SW | 1005-4 | SW 1005 #4 | 29.825 | 1800 | 90 | 24.9 | 40 | 197.5 | 39.8 | 90 | 95.3 | 96 | 98.5 | 113.55 | 50.5 | 23.4 | 591.8 | 366.7 | 101.8 | 5.5 | 103 | 0.74511 |  |  |  | 90 | 84.1 | 1.502 | 0.7451 | 0.000807 | 12.4386 | 12.0771
SW | 1005-4 | SW 1005 #4 | 29.8333 | 1800 | 90 | 25 | 40 | 197.5 | 39.9 | 90 | 95.3 | 96 | 98.5 | 113.47 | 50.1 | 23.8 | 572.8 | 366.2 | 101.9 | 5.5 | 103 | 0.74388 |  |  |  | 90 | 83.9 | 1.5 | 0.7439 | 0.000805 | 12.6202 | 12.2626
SW | 1005-4 | SW 1005 #4 | 29.8417 | 1800 | 90 | 25.1 | 40 | 197.5 | 39.8 | 89.9 | 95.3 | 96 | 98.6 | 113.68 | 55.7 | 23.7 | 586.6 | 366.2 | 101.9 | 5.5 | 102.8 | 0.74437 |  |  |  | 89.9 | 83.8 | 1.504 | 0.7443 | 0.000804 | 12.5596 | 12.1976
SW | 1005-4 | SW 1005 #4 | 29.85 | 1800 | 90 | 25.2 | 39.9 | 197.4 | 39.9 | 89.9 | 95.3 | 96 | 98.6 | 114.91 | 56.9 | 23.7 | 588 | 366.2 | 101.9 | 5.4 | 102.9 | 0.7448 |  |  |  | 89.9 | 84 | 1.502 | 0.7448 | 0.000806 | 12.484 | 12.1328
SW | 1005-4 | SW 1005 #4 | 29.8583 | 1800 | 90 | 25.2 | 39.9 | 197.4 | 39.9 | 89.9 | 95.3 | 96 | 98.6 | 115.34 | 53 | 23.6 | 590.2 | 366.4 | 101.7 | 5.5 | 102.9 | 0.74456 |  |  |  | 89.8 | 83.9 | 1.5 | 0.7445 | 0.000805 | 12.5293 | 12.178
SW | 1005-4 | SW 1005 #4 | 29.8667 | 1799 | 90 | 25.1 | 39.9 | 197.3 | 40 | 89.9 | 95.3 | 96 | 98.5 | 116.21 | 55.9 | 23.7 | 583.7 | 366.1 | 101.9 | 5.5 | 102.9 | 0.74468 |  |  |  | 89.9 | 83.7 | 1.499 | 0.7446 | 0.000804 | 12.5142 | 12.1509
SW | 1005-4 | SW 1005 #4 | 29.875 | 1800 | 90 | 25.1 | 40 | 197.3 | 39.9 | 90 | 95.3 | 96 | 98.5 | 115.19 | 56.8 | 23.8 | 587 | 366.6 | 101.7 | 5.5 | 102.9 | 0.74437 |  |  |  | 89.9 | 83.9 | 1.505 | 0.7443 | 0.000805 | 12.5596 | 12.1976
SW | 1005-4 | SW 1005 #4 | 29.8833 | 1800 | 90 | 25.1 | 40 | 197.3 | 39.9 | 90 | 95.3 | 96 | 98.6 | 116.27 | 72.6 | 23.8 | 591.7 | 366.6 | 101.6 | 5.4 | 103.1 | 0.74443 |  |  |  | 90 | 84 | 1.505 | 0.7444 | 0.000806 | 12.5445 | 12.1795
SW | 1005-4 | SW 1005 #4 | 29.8917 | 1800 | 90 | 25.1 | 40.1 | 197.3 | 39.9 | 90 | 95.3 | 96 | 98.6 | 115.16 | 64.8 | 23.8 | 583.8 | 366.7 | 101.8 | 5.4 | 103.2 | 0.74376 |  |  |  | 89.9 | 84.1 | 1.505 | 0.7437 | 0.000807 | 12.6505 | 12.2898
SW | 1005-4 | SW 1005 #4 | 29.9 | 1800 | 90 | 25.1 | 40.1 | 197.3 | 40 | 90 | 95.3 | 96 | 98.5 | 115.24 | 61.7 | 23.8 | 574.4 | 366.6 | 101.8 | 5.4 | 103 | 0.74407 |  |  |  | 90 | 83.9 | 1.502 | 0.7441 | 0.000805 | 12.5899 | 12.2339
SW | 1005-4 | SW 1005 #4 | 29.9083 | 1800 | 89.9 | 25 | 40.1 | 197.3 | 39.9 | 90 | 95.3 | 96 | 98.6 | 113.31 | 61.4 | 23.8 | 592.1 | 366.5 | 101.8 | 5.5 | 103 | 0.7437 |  |  |  | 90 | 84 | 1.501 | 0.7437 | 0.000806 | 12.6505 | 12.2898
SW | 1005-4 | SW 1005 #4 | 29.9167 | 1800 | 90 | 24.9 | 40 | 197.3 | 39.9 | 90 | 95.3 | 96 | 98.5 | 113.17 | 57.9 | 23.8 | 577.9 | 366.5 | 101.8 | 5.4 | 103 | 0.74498 |  |  |  | 89.9 | 84 | 1.506 | 0.7449 | 0.000806 | 12.4689 | 12.1057
SW | 1005-4 | SW 1005 #4 | 29.925 | 1800 | 90 | 24.8 | 40 | 197.3 | 39.8 | 90 | 95.3 | 96 | 98.6 | 115.64 | 57.9 | 23.8 | 589.1 | 366.9 | 101.7 | 5.5 | 103.1 | 0.74388 |  |  |  | 90 | 84 | 1.492 | 0.7439 | 0.000806 | 12.6202 | 12.2626
SW | 1005-4 | SW 1005 #4 | 29.9333 | 1800 | 90 | 24.8 | 39.9 | 197.3 | 39.9 | 89.9 | 95.3 | 96 | 98.5 | 116.61 | 45.1 | 23.8 | 583.9 | 366.8 | 101.9 | 5.5 | 103 | 0.74407 |  |  |  | 89.9 | 84.1 | 1.501 | 0.744 | 0.000806 | 12.6051 | 12.2429
SW | 1005-4 | SW 1005 #4 | 29.9417 | 1800 | 90 | 24.9 | 39.9 | 197.3 | 40 | 89.9 | 95.3 | 96 | 98.5 | 114.54 | 54.2 | 23.7 | 583.4 | 366.6 | 101.9 | 5.4 | 102.9 | 0.74394 |  |  |  | 90 | 84 | 1.502 | 0.744 | 0.000806 | 12.6051 | 12.2535
SW | 1005-4 | SW 1005 #4 | 29.95 | 1800 | 90 | 24.9 | 39.9 | 197.4 | 39.9 | 89.9 | 95.2 | 96 | 98.6 | 114.45 | 55.2 | 23.8 | 586.7 | 366.4 | 101.9 | 5.4 | 103 | 0.74443 |  |  |  | 90 | 84.1 | 1.503 | 0.7444 | 0.000807 | 12.5445 | 12.1796
SW | 1005-4 | SW 1005 #4 | 29.9583 | 1800 | 90 | 24.9 | 40 | 197.4 | 40 | 89.9 | 95.3 | 96 | 98.6 | 114.16 | 54.2 | 23.8 | 580.3 | 366.5 | 101.7 | 5.5 | 103.1 | 0.74413 |  |  |  | 90 | 84.1 | 1.499 | 0.7441 | 0.000807 | 12.5899 | 12.2248
SW | 1005-4 | SW 1005 #4 | 29.9667 | 1800 | 90 | 24.9 | 40 | 197.4 | 40 | 89.9 | 95.3 | 96 | 98.5 | 116.14 | 54.6 | 23.8 | 590.6 | 366.3 | 101.7 | 5.4 | 102.9 | 0.74425 |  |  |  | 90 | 84 | 1.498 | 0.7442 | 0.000806 | 12.5748 | 12.2067
SW | 1005-4 | SW 1005 #4 | 29.975 | 1800 | 90 | 24.9 | 40 | 197.5 | 40 | 89.9 | 95.3 | 96 | 98.6 | 115.34 | 53.7 | 23.8 | 589.9 | 366.4 | 101.9 | 5.4 | 103 | 0.74437 |  |  |  | 90 | 84 | 1.502 | 0.7444 | 0.000806 | 12.5445 | 12.1886
SW | 1005-4 | SW 1005 #4 | 29.9833 | 1800 | 90 | 25 | 40 | 197.5 | 40 | 89.9 | 95.3 | 96 | 98.5 | 115.08 | 53.3 | 23.6 | 586.3 | 366.5 | 101.8 | 5.4 | 102.9 | 0.7437 |  |  |  | 90 | 84 | 1.498 | 0.7437 | 0.000806 | 12.6505 | 12.2898
SW | 1005-4 | SW 1005 #4 | 29.9917 | 1800 | 90 | 25.1 | 39.9 | 197.5 | 40.1 | 89.9 | 95.3 | 96 | 98.5 | 114.18 | 52.8 | 23.5 | 577.8 | 366.5 | 101.8 | 5.4 | 103 | 0.74431 |  |  |  | 90 | 84 | 1.5 | 0.7443 | 0.000806 | 12.5596 | 12.1976
SW | 1005-4 | SW 1005 #4 | 30 | 1800 | 90 | 25.1 | 39.9 | 197.5 | 40 | 89.9 | 95.3 | 96 | 98.6 | 116.19 | 53.5 | 23.8 | 591.4 | 366.5 | 101.7 | 5.4 | 103 | 0.74339 |  |  |  | 89.9 | 84.1 | 1.493 | 0.7434 | 0.000807 | 12.6961 | 12.3457
SW | 1005-4 | SW 1005 #4 | 30.0083 | 1800 | 90 | 25 | 39.8 | 197.5 | 40 | 89.9 | 95.3 | 96 | 98.6 | 114.94 | 52.1 | 23.8 | 582.1 | 366.5 | 102.1 | 5.4 | 103 | 0.74425 |  |  |  | 90 | 84 | 1.503 | 0.7443 | 0.000806 | 12.5596 | 12.2067
SW | 1005-4 | SW 1005 #4 | 30.0167 | 1801 | 90 | 25 | 39.8 | 197.4 | 40 | 89.9 | 95.2 | 96 | 98.5 | 115.7 | 63.7 | 23.8 | 592.2 | 367 | 101.8 | 5.4 | 103 | 0.74401 |  |  |  | 90 | 84 | 1.502 | 0.744 | 0.000807 | 12.6051 | 12.243
SW | 1005-4 | SW 1005 #4 | 30.025 | 1800 | 90 | 25 | 39.9 | 197.4 | 40 | 89.9 | 95.3 | 96 | 98.6 | 115.17 | 57.6 | 23.8 | 587.2 | 366.8 | 102.1 | 5.4 | 103.1 | 0.7448 |  |  |  | 90 | 84.1 | 1.505 | 0.7448 | 0.000807 | 12.484 | 12.1238
SW | 1005-4 | SW 1005 #4 | 30.0333 | 1800 | 90 | 25 | 39.9 | 197.4 | 40.1 | 89.9 | 95.3 | 96 | 98.6 | 114.75 | 52.6 | 23.8 | 576.9 | 366.3 | 101.7 | 5.4 | 103 | 0.74517 |  |  |  | 90 | 84.1 | 1.502 | 0.7451 | 0.000807 | 12.4386 | 12.068
SW | 1005-4 | SW 1005 #4 | 30.0417 | 1800 | 90 | 25 | 39.9 | 197.3 | 40 | 90 | 95.2 | 96 | 98.5 | 115.41 | 50.5 | 23.8 | 591 | 366.5 | 101.8 | 5.4 | 103 | 0.74443 |  |  |  | 89.9 | 84 | 1.494 | 0.7444 | 0.000807 | 12.5445 | 12.1886
SW | 1005-4 | SW 1005 #4 | 30.05 | 1799 | 90 | 25 | 39.9 | 197.2 | 40 | 90 | 95.2 | 96 | 98.6 | 114.33 | 53.7 | 23.7 | 582.2 | 366.2 | 101.8 | 5.4 | 103 | 0.74388 |  |  |  | 89.9 | 84.1 | 1.502 | 0.7438 | 0.000807 | 12.6354 | 12.2717
SW | 1005-4 | SW 1005 #4 | 30.0583 | 1800 | 90 | 25.1 | 40 | 197.1 | 40 | 90 | 95.3 | 96 | 98.6 | 114.06 | 51 | 23.7 | 578.1 | 366.5 | 101.7 | 5.4 | 103 | 0.74437 |  |  |  | 90 | 84 | 1.496 | 0.7444 | 0.000806 | 12.5445 | 12.1886
SW | 1005-4 | SW 1005 #4 | 30.0667 | 1800 | 90 | 25.1 | 40 | 197.1 | 39.9 | 90 | 95.3 | 96 | 98.6 | 113.52 | 52.1 | 23.8 | 583.3 | 366.6 | 101.7 | 5.4 | 103 | 0.74462 |  |  |  | 90 | 84 | 1.502 | 0.7446 | 0.000806 | 12.5142 | 12.1509
SW | 1005-4 | SW 1005 #4 | 30.075 | 1801 | 90.1 | 25.1 | 40 | 197.1 | 40 | 90 | 95.3 | 96 | 98.7 | 114.97 | 51.6 | 23.7 | 580 | 366.4 | 101.9 | 5.5 | 103.2 | 0.74388 |  |  |  | 90 | 84.2 | 1.502 | 0.7439 | 0.000808 | 12.6202 | 12.2626
SW | 1005-4 | SW 1005 #4 | 30.0833 | 1800 | 90 | 25.1 | 40 | 197.1 | 39.9 | 89.9 | 95.3 | 96 | 98.6 | 115.55 | 51.4 | 23.8 | 590.9 | 366.6 | 101.7 | 5.5 | 103.2 | 0.74425 |  |  |  | 89.9 | 84.1 | 1.501 | 0.7442 | 0.000808 | 12.5748 | 12.2158
SW | 1005-4 | SW 1005 #4 | 30.0917 | 1800 | 90 | 25.1 | 40 | 197.2 | 40.1 | 89.9 | 95.3 | 96 | 98.7 | 114.41 | 51.6 | 23.8 | 587 | 366.6 | 102.1 | 5.5 | 103.3 | 0.74376 |  |  |  | 90 | 84.2 | 1.501 | 0.7437 | 0.000808 | 12.6506 | 12.2807
SW | 1005-4 | SW 1005 #4 | 30.1 | 1800 | 90 | 25.1 | 40 | 197.2 | 40.1 | 89.9 | 95.3 | 96 | 98.6 | 114.73 | 53.3 | 23.8 | 581.9 | 366.6 | 101.9 | 5.5 | 103.1 | 0.74431 |  |  |  | 90 | 84.1 | 1.488 | 0.7443 | 0.000807 | 12.5596 | 12.1977
SW | 1005-4 | SW 1005 #4 | 30.1083 | 1800 | 90 | 25.1 | 40 | 197.3 | 40.1 | 89.9 | 95.3 | 96 | 98.6 | 113.79 | 55.6 | 23.8 | 582.1 | 366.7 | 102 | 5.5 | 103 | 0.74401 |  |  |  | 90 | 84 | 1.507 | 0.744 | 0.000806 | 12.6051 | 12.2429
SW | 1005-4 | SW 1005 #4 | 30.1167 | 1800 | 90 | 25.1 | 40.1 | 197.4 | 40.2 | 89.9 | 95.2 | 96 | 98.6 | 114.74 | 56.4 | 23.7 | 577 | 366.2 | 101.8 | 5.5 | 103.1 | 0.74468 |  |  |  | 90 | 84 | 1.504 | 0.7447 | 0.000806 | 12.4991 | 12.1418
SW | 1005-4 | SW 1005 #4 | 30.125 | 1800 | 90 | 25.1 | 40.1 | 197.4 | 40.1 | 89.9 | 95.2 | 96 | 98.6 | 115.1 | 55.5 | 23.8 | 581 | 366.3 | 101.8 | 5.5 | 103 | 0.74468 |  |  |  | 90 | 84.1 | 1.505 | 0.7447 | 0.000807 | 12.4991 | 12.1419
SW | 1005-4 | SW 1005 #4 | 30.1333 | 1800 | 90 | 25.1 | 40.1 | 197.5 | 40.2 | 89.9 | 95.3 | 96 | 98.6 | 114.31 | 58.7 | 23.7 | 582.7 | 366.3 | 101.9 | 5.5 | 102.9 | 0.74425 |  |  |  | 90 | 84 | 1.503 | 0.7443 | 0.000806 | 12.5596 | 12.2067
SW | 1005-4 | SW 1005 #4 | 30.1417 | 1800 | 90 | 25.1 | 40.1 | 197.5 | 40.1 | 90 | 95.3 | 96 | 98.6 | 114.53 | 58.3 | 23.5 | 577.6 | 366.1 | 101.9 | 5.5 | 102.9 | 0.74388 |  |  |  | 90 | 83.8 | 1.491 | 0.7439 | 0.000804 | 12.6202 | 12.2625
SW | 1005-4 | SW 1005 #4 | 30.15 | 1800 | 90 | 25 | 40.1 | 197.6 | 40.1 | 90 | 95.3 | 96 | 98.5 | 115.6 | 54.2 | 23.6 | 582.1 | 366.3 | 101.7 | 5.5 | 103.1 | 0.74345 |  |  |  | 90 | 83.9 | 1.498 | 0.7435 | 0.000805 | 12.6808 | 12.3276
SW | 1005-4 | SW 1005 #4 | 30.1583 | 1800 | 90 | 24.9 | 40.1 | 197.6 | 40.1 | 90 | 95.3 | 96 | 98.6 | 115.39 | 53.6 | 23.8 | 582.6 | 366.4 | 101.7 | 5.5 | 103.1 | 0.74358 |  |  |  | 90.1 | 84 | 1.498 | 0.7436 | 0.000806 | 12.6657 | 12.2988
SW | 1005-4 | SW 1005 #4 | 30.1667 | 1800 | 90 | 24.9 | 40.1 | 197.7 | 40.1 | 90 | 95.3 | 96 | 98.5 | 115.44 | 52.1 | 23.9 | 580.8 | 366.4 | 101.8 | 5.5 | 103 | 0.74364 |  |  |  | 90 | 83.9 | 1.504 | 0.7437 | 0.000805 | 12.6505 | 12.2988
SW | 1005-4 | SW 1005 #4 | 30.175 | 1800 | 90 | 24.9 | 40.1 | 197.6 | 40.2 | 90 | 95.3 | 96 | 98.6 | 114.43 | 51.7 | 23.6 | 586.2 | 366.1 | 101.9 | 5.5 | 103 | 0.74437 |  |  |  | 90.1 | 84 | 1.491 | 0.7444 | 0.000806 | 12.5445 | 12.1795
SW | 1005-4 | SW 1005 #4 | 30.1833 | 1800 | 90 | 24.8 | 40.1 | 197.7 | 40.2 | 90 | 95.3 | 96 | 98.6 | 114.84 | 51.8 | 23.7 | 582.7 | 366.4 | 101.9 | 5.5 | 103.1 | 0.74376 |  |  |  | 90 | 84 | 1.507 | 0.7438 | 0.000806 | 12.6354 | 12.2807
SW | 1005-4 | SW 1005 #4 | 30.1917 | 1800 | 90 | 24.8 | 40.1 | 197.7 | 40.2 | 90 | 95.3 | 96 | 98.6 | 114.43 | 51.2 | 23.6 | 576.8 | 366.3 | 101.7 | 5.4 | 103 | 0.74376 |  |  |  | 90 | 83.9 | 1.501 | 0.7438 | 0.000805 | 12.6353 | 12.2807
SW | 1005-4 | SW 1005 #4 | 30.2 | 1800 | 90 | 24.7 | 40 | 197.6 | 40.1 | 90 | 95.3 | 96 | 98.5 | 114.09 | 62 | 23.6 | 582.6 | 366.5 | 101.9 | 5.4 | 103.1 | 0.7437 |  |  |  | 90.1 | 84.2 | 1.505 | 0.7437 | 0.000807 | 12.6505 | 12.2807
SW | 1005-4 | SW 1005 #4 | 30.2083 | 1800 | 90 | 24.7 | 40 | 197.6 | 40.1 | 90 | 95.3 | 96 | 98.5 | 114.68 | 60.9 | 23.9 | 578.7 | 366.3 | 101.8 | 5.4 | 103.1 | 0.74401 |  |  |  | 90 | 84 | 1.501 | 0.744 | 0.000806 | 12.6051 | 12.2429
SW | 1005-4 | SW 1005 #4 | 30.2167 | 1800 | 90 | 24.6 | 40 | 197.5 | 40.1 | 90 | 95.3 | 96 | 98.5 | 115.72 | 56.4 | 23.9 | 582.7 | 366.2 | 101.7 | 5.4 | 103 | 0.74407 |  |  |  | 90 | 84 | 1.498 | 0.7441 | 0.000805 | 12.5899 | 12.2339
SW | 1005-4 | SW 1005 #4 | 30.225 | 1800 | 90 | 24.6 | 40 | 197.5 | 40 | 90 | 95.3 | 96 | 98.6 | 116.07 | 55.3 | 23.9 | 582.2 | 366.7 | 101.9 | 5.5 | 103 | 0.74352 |  |  |  | 90 | 84.1 | 1.502 | 0.7435 | 0.000806 | 12.6809 | 12.317
SW | 1005-4 | SW 1005 #4 | 30.2333 | 1800 | 90 | 24.7 | 40 | 197.4 | 40 | 89.9 | 95.3 | 96 | 98.6 | 114.79 | 53.1 | 23.8 | 582.8 | 366 | 101.8 | 5.4 | 102.9 | 0.74339 |  |  |  | 90 | 83.8 | 1.475 | 0.7434 | 0.000805 | 12.696 | 12.3366
SW | 1005-4 | SW 1005 #4 | 30.2417 | 1799 | 90 | 24.8 | 39.9 | 197.4 | 40 | 89.9 | 95.3 | 96 | 98.6 | 114.94 | 52.5 | 23.9 | 581.3 | 366.3 | 101.8 | 5.5 | 102.9 | 0.74419 |  |  |  | 90 | 83.8 | 1.5 | 0.7442 | 0.000804 | 12.5747 | 12.2157
SW | 1005-4 | SW 1005 #4 | 30.25 | 1800 | 90 | 24.9 | 39.9 | 197.3 | 40 | 89.9 | 95.2 | 96 | 98.5 | 114.02 | 53.3 | 23.8 | 581.7 | 366.5 | 101.9 | 5.4 | 103 | 0.7437 |  |  |  | 89.9 | 83.8 | 1.493 | 0.7436 | 0.000804 | 12.6657 | 12.2988
SW | 1005-4 | SW 1005 #4 | 30.2583 | 1800 | 90 | 25 | 39.9 | 197.3 | 40 | 89.9 | 95.2 | 96 | 98.5 | 115.3 | 51 | 23.7 | 593.1 | 366.7 | 101.8 | 5.4 | 103.1 | 0.74474 |  |  |  | 89.9 | 83.9 | 1.502 | 0.7447 | 0.000805 | 12.4991 | 12.1418
SW | 1005-4 | SW 1005 #4 | 30.2667 | 1800 | 90 | 25.1 | 40 | 197.3 | 40 | 89.9 | 95.2 | 96 | 98.6 | 114.52 | 50.5 | 23.8 | 586.8 | 366.9 | 101.9 | 5.5 | 103.1 | 0.74309 |  |  |  | 90 | 84 | 1.503 | 0.7431 | 0.000806 | 12.7416 | 12.3821
SW | 1005-4 | SW 1005 #4 | 30.275 | 1800 | 90 | 25.1 | 40 | 197.3 | 40.1 | 90 | 95.3 | 96 | 98.6 | 115.83 | 52.2 | 23.8 | 589.7 | 366.8 | 101.8 | 5.4 | 103.2 | 0.74474 |  |  |  | 90 | 84.1 | 1.502 | 0.7447 | 0.000807 | 12.4991 | 12.1328
SW | 1005-4 | SW 1005 #4 | 30.2833 | 1800 | 90 | 25 | 40 | 197.3 | 40.1 | 90 | 95.3 | 96 | 98.5 | 114.47 | 51.7 | 23.7 | 583 | 366.4 | 101.8 | 5.5 | 103 | 0.74523 |  |  |  | 90 | 84 | 1.495 | 0.7452 | 0.000806 | 12.4235 | 12.059
SW | 1005-4 | SW 1005 #4 | 30.2917 | 1800 | 90 | 25 | 40.1 | 197.3 | 40 | 90 | 95.3 | 96 | 98.5 | 114.02 | 57.2 | 23.6 | 590.7 | 367 | 101.9 | 5.5 | 103 | 0.74382 |  |  |  | 90 | 84 | 1.503 | 0.7438 | 0.000806 | 12.6354 | 12.2716
SW | 1005-4 | SW 1005 #4 | 30.3 | 1801 | 90 | 25 | 40.1 | 197.4 | 40 | 90 | 95.3 | 96 | 98.5 | 114.55 | 57.2 | 23.4 | 591.1 | 366.7 | 101.8 | 5.5 | 103 | 0.74407 |  |  |  | 90 | 84 | 1.504 | 0.7441 | 0.000806 | 12.5899 | 12.2339
SW | 1005-4 | SW 1005 #4 | 30.3083 | 1800 | 90.1 | 25.1 | 40.1 | 197.4 | 40 | 90 | 95.3 | 96 | 98.5 | 113.75 | 57.3 | 23.7 | 576.3 | 366.3 | 102 | 5.5 | 103.1 | 0.74364 |  |  |  | 90 | 83.9 | 1.485 | 0.7436 | 0.000805 | 12.6657 | 12.2988
SW | 1005-4 | SW 1005 #4 | 30.3167 | 1800 | 90.1 | 25.2 | 40.1 | 197.5 | 40 | 90 | 95.3 | 96 | 98.5 | 114.77 | 54.4 | 23.8 | 579.9 | 366.3 | 101.8 | 5.5 | 103.1 | 0.74321 |  |  |  | 90 | 84 | 1.506 | 0.7432 | 0.000806 | 12.7264 | 12.3639
SW | 1005-4 | SW 1005 #4 | 30.325 | 1800 | 90.1 | 25.2 | 40.1 | 197.5 | 40.1 | 90 | 95.3 | 96 | 98.6 | 114.37 | 51.7 | 23.7 | 575.7 | 366.2 | 101.9 | 5.5 | 103.1 | 0.74358 |  |  |  | 90.1 | 84 | 1.505 | 0.7436 | 0.000805 | 12.6657 | 12.2988
SW | 1005-4 | SW 1005 #4 | 30.3333 | 1801 | 90.1 | 25.2 | 40.2 | 197.5 | 40.1 | 90 | 95.3 | 96 | 98.6 | 113.82 | 55.7 | 23.4 | 579 | 366.6 | 101.8 | 5.4 | 103 | 0.74407 |  |  |  | 90 | 84 | 1.502 | 0.7441 | 0.000805 | 12.5899 | 12.2339
SW | 1005-4 | SW 1005 #4 | 30.3417 | 1799 | 90.1 | 25.2 | 40.2 | 197.6 | 40.1 | 90 | 95.3 | 96 | 98.6 | 114.77 | 52.3 | 23.5 | 580.6 | 366 | 101.9 | 5.4 | 103 | 0.74443 |  |  |  | 90.1 | 83.9 | 1.504 | 0.7445 | 0.000805 | 12.5293 | 12.1705
SW | 1005-4 | SW 1005 #4 | 30.35 | 1800 | 90 | 25.1 | 40.2 | 197.6 | 40.1 | 90 | 95.3 | 96 | 98.6 | 114.62 | 50.4 | 23.8 | 583.1 | 366.4 | 101.8 | 5.4 | 103 | 0.74394 |  |  |  | 90 | 84 | 1.506 | 0.744 | 0.000806 | 12.6051 | 12.2535
SW | 1005-4 | SW 1005 #4 | 30.3583 | 1800 | 90 | 25.1 | 40.2 | 197.7 | 40.1 | 90 | 95.3 | 96 | 98.6 | 115.17 | 48.5 | 23.8 | 585.6 | 366.1 | 101.7 | 5.5 | 103.1 | 0.74358 |  |  |  | 90.1 | 84 | 1.497 | 0.7436 | 0.000806 | 12.6657 | 12.2988
SW | 1005-4 | SW 1005 #4 | 30.3667 | 1800 | 90 | 25.1 | 40.2 | 197.8 | 40 | 90 | 95.3 | 96 | 98.5 | 115.03 | 43.6 | 23.8 | 583 | 366.7 | 101.8 | 5.5 | 103.2 | 0.74339 |  |  |  | 90.1 | 84.1 | 1.507 | 0.7435 | 0.000807 | 12.6809 | 12.3276
SW | 1005-4 | SW 1005 #4 | 30.375 | 1800 | 90 | 25 | 40.2 | 197.8 | 40 | 90 | 95.3 | 96 | 98.5 | 115.34 | 58.6 | 23.8 | 592 | 366.9 | 101.8 | 5.5 | 103.1 | 0.74345 |  |  |  | 90.1 | 84.1 | 1.493 | 0.7435 | 0.000807 | 12.6809 | 12.3185
SW | 1005-4 | SW 1005 #4 | 30.3833 | 1800 | 90 | 25 | 40.2 | 197.8 | 40 | 90 | 95.3 | 96 | 98.5 | 114.28 | 65.1 | 23.5 | 579.1 | 366.6 | 101.5 | 5.5 | 103.1 | 0.74401 |  |  |  | 90.1 | 84 | 1.504 | 0.7441 | 0.000806 | 12.5899 | 12.2339
SW | 1005-4 | SW 1005 #4 | 30.3917 | 1800 | 90 | 25 | 40.1 | 197.9 | 40 | 90 | 95.3 | 96 | 98.5 | 114.3 | 65.4 | 23.7 | 582.6 | 366.1 | 101.9 | 5.5 | 102.9 | 0.74413 |  |  |  | 90 | 84 | 1.502 | 0.7441 | 0.000805 | 12.5899 | 12.2248
SW | 1005-4 | SW 1005 #4 | 30.4 | 1800 | 90 | 25 | 40.1 | 197.9 | 40 | 90 | 95.3 | 96 | 98.5 | 114.41 | 67.9 | 23.4 | 578.1 | 366.1 | 102 | 5.5 | 102.8 | 0.74382 |  |  |  | 90 | 84 | 1.502 | 0.7438 | 0.000806 | 12.6354 | 12.2716
SW | 1005-4 | SW 1005 #4 | 30.4083 | 1800 | 90 | 25 | 40.1 | 197.9 | 40 | 90 | 95.3 | 96 | 98.6 | 114.72 | 65 | 23.7 | 589.5 | 366.1 | 101.9 | 5.5 | 103 | 0.74388 |  |  |  | 90 | 84 | 1.502 | 0.7439 | 0.000806 | 12.6202 | 12.2626
SW | 1005-4 | SW 1005 #4 | 30.4167 | 1800 | 90 | 24.9 | 40.1 | 197.9 | 40.1 | 90 | 95.3 | 96 | 98.6 | 114.41 | 62.7 | 23.9 | 589.4 | 366.4 | 101.7 | 5.5 | 103 | 0.74339 |  |  |  | 90.1 | 84 | 1.501 | 0.7434 | 0.000806 | 12.696 | 12.3276
SW | 1005-4 | SW 1005 #4 | 30.425 | 1800 | 90 | 24.8 | 40.1 | 197.9 | 40 | 90 | 95.3 | 96 | 98.6 | 115.67 | 59.2 | 23.9 | 587.4 | 366.4 | 101.7 | 5.5 | 103.2 | 0.74407 |  |  |  | 90.1 | 84 | 1.503 | 0.7441 | 0.000806 | 12.5899 | 12.2248
SW | 1005-4 | SW 1005 #4 | 30.4333 | 1800 | 90 | 24.9 | 40.1 | 197.8 | 40 | 90 | 95.3 | 96 | 98.5 | 115.61 | 55.1 | 23.5 | 583.6 | 366.6 | 101.9 | 5.5 | 103.1 | 0.74278 |  |  |  | 90.1 | 84.1 | 1.5 | 0.7428 | 0.000807 | 12.7872 | 12.4199
SW | 1005-4 | SW 1005 #4 | 30.4417 | 1800 | 90 | 24.9 | 40.1 | 197.8 | 40 | 90 | 95.3 | 96 | 98.6 | 115.86 | 54.3 | 23.9 | 581.8 | 366.7 | 101.8 | 5.5 | 103.1 | 0.74358 |  |  |  | 90.1 | 84.1 | 1.497 | 0.7436 | 0.000807 | 12.6657 | 12.2989
SW | 1005-4 | SW 1005 #4 | 30.45 | 1799 | 90 | 24.8 | 40.1 | 197.7 | 39.9 | 90 | 95.3 | 96 | 98.6 | 115.57 | 55.5 | 23.9 | 592.3 | 366.1 | 101.6 | 5.5 | 103.2 | 0.74321 |  |  |  | 90 | 84.1 | 1.497 | 0.7432 | 0.000807 | 12.7264 | 12.3639
SW | 1005-4 | SW 1005 #4 | 30.4583 | 1800 | 90 | 24.8 | 40.1 | 197.6 | 39.9 | 90 | 95.3 | 96 | 98.5 | 115.05 | 55.6 | 23.9 | 587.3 | 366.2 | 101.8 | 5.5 | 102.9 | 0.74364 |  |  |  | 90 | 83.9 | 1.502 | 0.7436 | 0.000805 | 12.6657 | 12.2988
SW | 1005-4 | SW 1005 #4 | 30.4667 | 1800 | 90 | 24.8 | 40.1 | 197.5 | 39.8 | 90 | 95.3 | 96 | 98.5 | 114.95 | 54.2 | 23.8 | 589.1 | 366 | 101.8 | 5.5 | 102.8 | 0.74315 |  |  |  | 90 | 83.9 | 1.496 | 0.7431 | 0.000805 | 12.7416 | 12.373
SW | 1005-4 | SW 1005 #4 | 30.475 | 1800 | 90 | 24.8 | 40 | 197.4 | 39.9 | 90 | 95.3 | 96 | 98.5 | 116.06 | 55.6 | 23.8 | 583.2 | 366.5 | 101.9 | 5.5 | 103 | 0.74315 |  |  |  | 90 | 83.9 | 1.505 | 0.7431 | 0.000805 | 12.7416 | 12.373
SW | 1005-4 | SW 1005 #4 | 30.4833 | 1800 | 90 | 24.8 | 40 | 197.3 | 39.9 | 90 | 95.3 | 96 | 98.5 | 115.41 | 55.6 | 23.9 | 574.5 | 366.2 | 102 | 5.5 | 102.9 | 0.74309 |  |  |  | 90 | 83.9 | 1.5 | 0.7431 | 0.000804 | 12.7415 | 12.382
SW | 1005-4 | SW 1005 #4 | 30.4917 | 1800 | 90 | 24.9 | 40 | 197.3 | 39.9 | 90 | 95.3 | 96 | 98.5 | 114.96 | 48.2 | 23.8 | 592.3 | 366.5 | 101.8 | 5.5 | 103.1 | 0.74388 |  |  |  | 90 | 84 | 1.502 | 0.7439 | 0.000806 | 12.6202 | 12.2626
SW | 1005-4 | SW 1005 #4 | 30.5 | 1800 | 90 | 25 | 40 | 197.3 | 40 | 90 | 95.3 | 96 | 98.6 | 114.24 | 52.8 | 23.8 | 590.4 | 366.5 | 102 | 5.5 | 103.1 | 0.74339 |  |  |  | 90 | 84 | 1.496 | 0.7434 | 0.000806 | 12.696 | 12.3367
SW | 1005-4 | SW 1005 #4 | 30.5083 | 1800 | 90 | 25 | 40 | 197.4 | 39.9 | 90 | 95.3 | 96 | 98.5 | 114.37 | 54.1 | 23.8 | 584.8 | 366.6 | 101.9 | 5.5 | 103.1 | 0.74394 |  |  |  | 90 | 84.1 | 1.507 | 0.744 | 0.000807 | 12.6051 | 12.2535
SW | 1005-4 | SW 1005 #4 | 30.5167 | 1800 | 90 | 25.1 | 40 | 197.4 | 39.9 | 90 | 95.3 | 96 | 98.5 | 115.04 | 58.5 | 23.8 | 589.6 | 366.2 | 101.9 | 5.5 | 103 | 0.74352 |  |  |  | 90 | 84 | 1.495 | 0.7435 | 0.000806 | 12.6809 | 12.317
SW | 1005-4 | SW 1005 #4 | 30.525 | 1800 | 90 | 25.2 | 40 | 197.5 | 39.9 | 90 | 95.3 | 96 | 98.5 | 115.28 | 72.1 | 23.8 | 590.5 | 366.5 | 101.6 | 5.5 | 103 | 0.74437 |  |  |  | 90 | 83.9 | 1.498 | 0.7444 | 0.000805 | 12.5445 | 12.1886
SW | 1005-4 | SW 1005 #4 | 30.5333 | 1800 | 90 | 25.2 | 40 | 197.5 | 39.8 | 90 | 95.3 | 96 | 98.5 | 114.68 | 64.3 | 23.8 | 581.2 | 366.6 | 101.8 | 5.5 | 103.1 | 0.74327 |  |  |  | 90 | 84.1 | 1.505 | 0.7433 | 0.000806 | 12.7112 | 12.3548
SW | 1005-4 | SW 1005 #4 | 30.5417 | 1800 | 90 | 25.2 | 40 | 197.6 | 40 | 90 | 95.3 | 96 | 98.5 | 115.35 | 59.5 | 23.8 | 575.8 | 366.2 | 101.8 | 5.5 | 103 | 0.74529 |  |  |  | 90 | 84 | 1.5 | 0.7453 | 0.000806 | 12.4084 | 12.05
SW | 1005-4 | SW 1005 #4 | 30.55 | 1800 | 90 | 25.2 | 40 | 197.6 | 39.9 | 90 | 95.3 | 96 | 98.5 | 115.72 | 59.8 | 23.8 | 590.3 | 366.4 | 101.6 | 5.5 | 103 | 0.74345 |  |  |  | 90 | 84.1 | 1.506 | 0.7435 | 0.000806 | 12.6809 | 12.3276
SW | 1005-4 | SW 1005 #4 | 30.5583 | 1800 | 90 | 25.1 | 40 | 197.6 | 39.9 | 90 | 95.3 | 96 | 98.5 | 115.25 | 64.2 | 23.6 | 585.4 | 366.4 | 101.8 | 5.5 | 103 | 0.74339 |  |  |  | 90 | 84 | 1.498 | 0.7434 | 0.000806 | 12.696 | 12.3367
SW | 1005-4 | SW 1005 #4 | 30.5667 | 1800 | 90 | 25.1 | 40 | 197.6 | 40 | 90 | 95.3 | 96 | 98.5 | 115.26 | 64.8 | 23.4 | 580.7 | 366 | 101.7 | 5.5 | 103 | 0.74333 |  |  |  | 90 | 84 | 1.498 | 0.7433 | 0.000806 | 12.7112 | 12.3457
SW | 1005-4 | SW 1005 #4 | 30.575 | 1800 | 90 | 25.1 | 40.1 | 197.7 | 39.9 | 90 | 95.3 | 96 | 98.6 | 114.48 | 65.2 | 23.9 | 588.9 | 365.7 | 101.7 | 5.5 | 103.1 | 0.74358 |  |  |  | 90 | 84.1 | 1.489 | 0.7436 | 0.000807 | 12.6657 | 12.3079
SW | 1005-4 | SW 1005 #4 | 30.5833 | 1800 | 90.1 | 25.1 | 40.1 | 197.6 | 39.9 | 90 | 95.3 | 96 | 98.6 | 113.85 | 62.6 | 23.9 | 578.9 | 366.3 | 101.9 | 5.5 | 103 | 0.74382 |  |  |  | 90 | 84 | 1.507 | 0.7438 | 0.000806 | 12.6354 | 12.2716
SW | 1005-4 | SW 1005 #4 | 30.5917 | 1801 | 90 | 25.1 | 40.1 | 197.6 | 39.9 | 90 | 95.4 | 96 | 98.4 | 116.22 | 71.2 | 23.8 | 584.4 | 366.3 | 101.9 | 5.5 | 102.9 | 0.74394 |  |  |  | 90.1 | 83.9 | 1.504 | 0.744 | 0.000805 | 12.605 | 12.2444
SW | 1005-4 | SW 1005 #4 | 30.6 | 1800 | 90 | 25.1 | 40.1 | 197.6 | 39.9 | 90 | 95.3 | 96 | 98.5 | 116.9 | 76.5 | 23.9 | 584.4 | 366.2 | 102 | 5.5 | 103 | 0.74339 |  |  |  | 90 | 84 | 1.5 | 0.7434 | 0.000806 | 12.696 | 12.3367
SW | 1005-4 | SW 1005 #4 | 30.6083 | 1801 | 90 | 25.1 | 40.1 | 197.6 | 39.8 | 90 | 95.4 | 96 | 98.6 | 115.86 | 74.8 | 23.9 | 588.1 | 366.3 | 101.6 | 5.5 | 103 | 0.74407 |  |  |  | 90 | 84.1 | 1.494 | 0.7441 | 0.000807 | 12.5899 | 12.2339
SW | 1005-4 | SW 1005 #4 | 30.6167 | 1800 | 90 | 25.1 | 40.1 | 197.6 | 39.8 | 90 | 95.3 | 96 | 98.5 | 114.15 | 74.3 | 23.8 | 583.9 | 366.2 | 101.8 | 5.5 | 103 | 0.74462 |  |  |  | 90 | 84 | 1.496 | 0.7446 | 0.000805 | 12.5142 | 12.1509
SW | 1005-4 | SW 1005 #4 | 30.625 | 1800 | 90 | 25.1 | 40.1 | 197.5 | 39.9 | 90 | 95.4 | 96 | 98.4 | 113.98 | 75.2 | 23.9 | 591.1 | 366.2 | 101.7 | 5.5 | 102.9 | 0.74327 |  |  |  | 90 | 83.9 | 1.51 | 0.7433 | 0.000805 | 12.7112 | 12.3548
SW | 1005-4 | SW 1005 #4 | 30.6333 | 1800 | 90 | 25.1 | 40.1 | 197.5 | 40 | 90 | 95.3 | 96 | 98.5 | 113.58 | 73.8 | 23.8 | 582 | 366.6 | 101.7 | 5.5 | 103.1 | 0.74358 |  |  |  | 90 | 84 | 1.507 | 0.7436 | 0.000806 | 12.6657 | 12.3079
SW | 1005-4 | SW 1005 #4 | 30.6417 | 1800 | 90 | 25 | 40 | 197.4 | 40 | 90 | 95.3 | 96 | 98.5 | 113.41 | 67.6 | 23.8 | 576 | 366.2 | 101.6 | 5.5 | 103 | 0.74345 |  |  |  | 90 | 84.1 | 1.495 | 0.7434 | 0.000806 | 12.696 | 12.3276
SW | 1005-4 | SW 1005 #4 | 30.65 | 1800 | 90 | 25 | 40 | 197.4 | 40 | 89.9 | 95.3 | 96 | 98.6 | 113.52 | 65.8 | 23.8 | 582.5 | 366.4 | 101.9 | 5.5 | 103.1 | 0.74449 |  |  |  | 90 | 84.1 | 1.505 | 0.7445 | 0.000807 | 12.5294 | 12.1705
SW | 1005-4 | SW 1005 #4 | 30.6583 | 1800 | 90 | 25 | 40 | 197.3 | 40 | 89.9 | 95.3 | 96 | 98.5 | 114.7 | 61.2 | 23.7 | 584 | 366.8 | 101.7 | 5.5 | 103.1 | 0.74376 |  |  |  | 89.9 | 84.1 | 1.49 | 0.7437 | 0.000807 | 12.6505 | 12.2898
SW | 1005-4 | SW 1005 #4 | 30.6667 | 1800 | 90 | 24.9 | 39.9 | 197.3 | 40 | 90 | 95.3 | 96 | 98.5 | 114.17 | 70.7 | 23.6 | 590.1 | 366.1 | 101.7 | 5.5 | 103 | 0.74376 |  |  |  | 90 | 84 | 1.5 | 0.7437 | 0.000806 | 12.6505 | 12.2807
SW | 1005-4 | SW 1005 #4 | 30.675 | 1800 | 90 | 24.8 | 40 | 197.3 | 39.9 | 90 | 95.3 | 96 | 98.5 | 114.37 | 70.2 | 23.7 | 590.6 | 366.3 | 101.8 | 5.5 | 102.9 | 0.74345 |  |  |  | 90 | 84.1 | 1.505 | 0.7435 | 0.000806 | 12.6809 | 12.3276
SW | 1005-4 | SW 1005 #4 | 30.6833 | 1800 | 90 | 24.8 | 40 | 197.4 | 40 | 90 | 95.4 | 96 | 98.5 | 114.53 | 75.1 | 23.6 | 587.6 | 366.2 | 101.8 | 5.5 | 102.9 | 0.74284 |  |  |  | 90 | 84 | 1.505 | 0.7429 | 0.000806 | 12.772 | 12.4199
SW | 1005-4 | SW 1005 #4 | 30.6917 | 1800 | 90 | 24.7 | 40 | 197.3 | 39.9 | 90 | 95.4 | 96 | 98.5 | 115.34 | 74.8 | 23.9 | 579.1 | 366.2 | 101.8 | 5.5 | 103 | 0.74401 |  |  |  | 90 | 84 | 1.504 | 0.744 | 0.000806 | 12.6051 | 12.2429
SW | 1005-4 | SW 1005 #4 | 30.7 | 1800 | 90 | 24.8 | 40 | 197.4 | 39.9 | 90 | 95.4 | 96 | 98.5 | 115.5 | 80.5 | 23.9 | 586.1 | 366 | 101.7 | 5.5 | 102.9 | 0.74333 |  |  |  | 90 | 83.8 | 1.499 | 0.7433 | 0.000805 | 12.7112 | 12.3457
SW | 1005-4 | SW 1005 #4 | 30.7083 | 1800 | 90 | 24.8 | 40 | 197.5 | 40.1 | 90 | 95.3 | 96 | 98.5 | 115.2 | 77.9 | 23.9 | 587.5 | 366.4 | 101.7 | 5.5 | 103 | 0.74431 |  |  |  | 90 | 84.1 | 1.508 | 0.7443 | 0.000806 | 12.5596 | 12.1976
SW | 1005-4 | SW 1005 #4 | 30.7167 | 1800 | 90 | 24.9 | 40 | 197.5 | 40 | 90 | 95.3 | 96 | 98.4 | 115.52 | 72.5 | 23.9 | 592.2 | 366.3 | 101.7 | 5.5 | 103 | 0.74345 |  |  |  | 90 | 83.9 | 1.496 | 0.7434 | 0.000805 | 12.696 | 12.3276
SW | 1005-4 | SW 1005 #4 | 30.725 | 1800 | 90 | 24.9 | 39.9 | 197.5 | 39.9 | 90 | 95.3 | 96 | 98.5 | 115.91 | 68.7 | 23.9 | 582.1 | 366.4 | 101.8 | 5.5 | 103.1 | 0.74419 |  |  |  | 90 | 84 | 1.508 | 0.7442 | 0.000805 | 12.5747 | 12.2157
SW | 1005-4 | SW 1005 #4 | 30.7333 | 1800 | 90 | 24.8 | 40 | 197.5 | 40 | 89.9 | 95.3 | 96 | 98.5 | 117.17 | 60.9 | 23.9 | 583.3 | 366.4 | 101.8 | 5.5 | 103.1 | 0.74321 |  |  |  | 90 | 84.1 | 1.503 | 0.7432 | 0.000807 | 12.7264 | 12.3639
SW | 1005-4 | SW 1005 #4 | 30.7417 | 1800 | 90 | 24.8 | 40 | 197.6 | 40 | 90 | 95.3 | 96 | 98.5 | 116.46 | 60.8 | 23.9 | 585.2 | 366.3 | 101.7 | 5.5 | 103 | 0.74407 |  |  |  | 90 | 84 | 1.502 | 0.7441 | 0.000806 | 12.5899 | 12.2339
SW | 1005-4 | SW 1005 #4 | 30.75 | 1800 | 90 | 24.9 | 40 | 197.6 | 40 | 90 | 95.3 | 96 | 98.5 | 114.93 | 68.9 | 23.9 | 579.5 | 366.2 | 101.7 | 5.5 | 103 | 0.74425 |  |  |  | 90 | 84.1 | 1.497 | 0.7443 | 0.000807 | 12.5596 | 12.2067
SW | 1005-4 | SW 1005 #4 | 30.7583 | 1800 | 90 | 24.9 | 40 | 197.6 | 40 | 90 | 95.3 | 96 | 98.5 | 114.39 | 70.6 | 23.9 | 583.8 | 366.1 | 101.8 | 5.5 | 102.8 | 0.74394 |  |  |  | 90 | 84 | 1.506 | 0.7439 | 0.000806 | 12.6202 | 12.2535
SW | 1005-4 | SW 1005 #4 | 30.7667 | 1800 | 90 | 24.9 | 40 | 197.6 | 40 | 90 | 95.3 | 96 | 98.4 | 114.73 | 75.3 | 23.9 | 579.9 | 365.7 | 101.7 | 5.5 | 102.7 | 0.74437 |  |  |  | 90.1 | 83.7 | 1.499 | 0.7444 | 0.000803 | 12.5444 | 12.1795
SW | 1005-4 | SW 1005 #4 | 30.775 | 1800 | 90 | 24.9 | 40 | 197.6 | 40 | 90 | 95.3 | 96 | 98.5 | 115.83 | 76.6 | 23.9 | 583.6 | 366.1 | 101.9 | 5.5 | 102.9 | 0.74315 |  |  |  | 90 | 83.9 | 1.498 | 0.7432 | 0.000805 | 12.7264 | 12.373
SW | 1005-4 | SW 1005 #4 | 30.7833 | 1799 | 90 | 25 | 40 | 197.6 | 40 | 89.9 | 95.3 | 96 | 98.5 | 115.99 | 77.2 | 24 | 582.9 | 366.1 | 101.8 | 5.5 | 102.9 | 0.74376 |  |  |  | 90 | 84 | 1.505 | 0.7438 | 0.000806 | 12.6354 | 12.2807
SW | 1005-4 | SW 1005 #4 | 30.7917 | 1800 | 90 | 25 | 39.9 | 197.7 | 40 | 89.9 | 95.3 | 96 | 98.5 | 115.67 | 76.6 | 23.9 | 583.3 | 366.3 | 101.7 | 5.5 | 102.9 | 0.74456 |  |  |  | 90 | 84.2 | 1.496 | 0.7446 | 0.000807 | 12.5142 | 12.16
SW | 1005-4 | SW 1005 #4 | 30.8 | 1800 | 90 | 25.1 | 39.9 | 197.6 | 40 | 89.9 | 95.3 | 96 | 98.5 | 115.16 | 76.3 | 23.9 | 583.7 | 365.9 | 101.9 | 5.5 | 102.9 | 0.74431 |  |  |  | 89.9 | 84 | 1.493 | 0.7443 | 0.000806 | 12.5596 | 12.2067
SW | 1005-4 | SW 1005 #4 | 30.8083 | 1800 | 90 | 25.2 | 39.9 | 197.7 | 40.1 | 90 | 95.3 | 96 | 98.5 | 114.79 | 72.6 | 23.9 | 584.1 | 365.9 | 101.7 | 5.5 | 103 | 0.74437 |  |  |  | 89.9 | 83.9 | 1.497 | 0.7443 | 0.000805 | 12.5596 | 12.1976
SW | 1005-4 | SW 1005 #4 | 30.8167 | 1800 | 90 | 25.3 | 39.9 | 197.6 | 40 | 90 | 95.3 | 96 | 98.4 | 114.8 | 63.6 | 23.9 | 584.7 | 366.3 | 101.7 | 5.5 | 103 | 0.74419 |  |  |  | 90 | 84 | 1.5 | 0.7442 | 0.000806 | 12.5748 | 12.2158
SW | 1005-4 | SW 1005 #4 | 30.825 | 1800 | 90 | 25.3 | 40 | 197.6 | 40 | 90 | 95.3 | 96 | 98.4 | 114.91 | 63 | 23.8 | 581.7 | 366.3 | 101.7 | 5.5 | 103 | 0.74303 |  |  |  | 90 | 84.1 | 1.496 | 0.743 | 0.000807 | 12.7568 | 12.3912
SW | 1005-4 | SW 1005 #4 | 30.8333 | 1800 | 90 | 25.2 | 40 | 197.6 | 40 | 90 | 95.3 | 96 | 98.4 | 114.91 | 64.9 | 23.9 | 584.1 | 366.1 | 101.8 | 5.5 | 102.9 | 0.74401 |  |  |  | 90 | 84.1 | 1.506 | 0.744 | 0.000807 | 12.6051 | 12.243
SW | 1005-4 | SW 1005 #4 | 30.8417 | 1800 | 90 | 25.1 | 40 | 197.6 | 40 | 90 | 95.3 | 96 | 98.4 | 115.29 | 61 | 23.5 | 586.3 | 366.3 | 101.9 | 5.5 | 102.9 | 0.74449 |  |  |  | 90 | 84.1 | 1.5 | 0.7445 | 0.000807 | 12.5294 | 12.1705
SW | 1005-4 | SW 1005 #4 | 30.85 | 1800 | 90 | 25.1 | 40 | 197.5 | 40 | 90 | 95.4 | 96 | 98.5 | 115.06 | 62.4 | 23.9 | 587.3 | 366.1 | 101.8 | 5.5 | 102.9 | 0.74339 |  |  |  | 90 | 84.1 | 1.497 | 0.7434 | 0.000807 | 12.6961 | 12.3367
SW | 1005-4 | SW 1005 #4 | 30.8583 | 1800 | 90 | 25.2 | 40 | 197.5 | 39.9 | 90 | 95.4 | 96 | 98.5 | 114.71 | 64.9 | 23.8 | 584.6 | 365.9 | 101.7 | 5.5 | 102.9 | 0.74364 |  |  |  | 90 | 84.1 | 1.503 | 0.7437 | 0.000806 | 12.6505 | 12.2988
SW | 1005-4 | SW 1005 #4 | 30.8667 | 1800 | 90 | 25.2 | 39.9 | 197.4 | 39.9 | 90 | 95.3 | 96 | 98.4 | 114.65 | 62.4 | 23.9 | 591.7 | 365.7 | 101.7 | 5.5 | 102.9 | 0.74376 |  |  |  | 90 | 84 | 1.5 | 0.7438 | 0.000806 | 12.6354 | 12.2807
SW | 1005-4 | SW 1005 #4 | 30.875 | 1800 | 90 | 25.2 | 39.9 | 197.4 | 40 | 90 | 95.3 | 96 | 98.5 | 114.67 | 56.7 | 23.8 | 584.5 | 366 | 101.8 | 5.5 | 103 | 0.74382 |  |  |  | 90 | 83.9 | 1.503 | 0.7438 | 0.000806 | 12.6354 | 12.2716
SW | 1005-4 | SW 1005 #4 | 30.8833 | 1800 | 90 | 25.3 | 40 | 197.4 | 40 | 90 | 95.3 | 96 | 98.5 | 114.49 | 54.9 | 23.9 | 581.3 | 366.2 | 101.9 | 5.5 | 103 | 0.74333 |  |  |  | 90 | 84.1 | 1.5 | 0.7434 | 0.000807 | 12.6961 | 12.3457
SW | 1005-4 | SW 1005 #4 | 30.8917 | 1800 | 90 | 25.1 | 40 | 197.3 | 40 | 90 | 95.3 | 96 | 98.4 | 114.34 | 60 | 23.9 | 585.5 | 366.1 | 101.7 | 5.5 | 103 | 0.74376 |  |  |  | 90 | 83.9 | 1.5 | 0.7438 | 0.000806 | 12.6354 | 12.2807
SW | 1005-4 | SW 1005 #4 | 30.9 | 1800 | 90 | 25.1 | 40 | 197.3 | 40.1 | 90 | 95.3 | 96 | 98.5 | 114.56 | 57.9 | 23.9 | 581.6 | 366 | 101.7 | 5.5 | 102.9 | 0.74425 |  |  |  | 90.1 | 84.1 | 1.502 | 0.7443 | 0.000807 | 12.5596 | 12.1977
SW | 1005-4 | SW 1005 #4 | 30.9083 | 1800 | 90 | 25.1 | 40 | 197.4 | 40.1 | 90 | 95.3 | 96 | 98.4 | 114.87 | 67.7 | 23.6 | 585.1 | 366.2 | 101.9 | 5.5 | 102.9 | 0.74358 |  |  |  | 90 | 84 | 1.49 | 0.7436 | 0.000806 | 12.6657 | 12.3079
SW | 1005-4 | SW 1005 #4 | 30.9167 | 1800 | 90 | 25 | 40 | 197.4 | 40.1 | 90 | 95.3 | 96 | 98.5 | 114.65 | 67 | 23.7 | 585.4 | 366.5 | 101.7 | 5.5 | 103 | 0.74394 |  |  |  | 90 | 84.2 | 1.504 | 0.744 | 0.000807 | 12.6051 | 12.2535
SW | 1005-4 | SW 1005 #4 | 30.925 | 1800 | 90 | 25.1 | 40 | 197.5 | 40 | 90 | 95.3 | 96 | 98.4 | 114.71 | 73.1 | 23.9 | 584.8 | 366.7 | 101.7 | 5.5 | 103.1 | 0.74352 |  |  |  | 90 | 84.2 | 1.497 | 0.7435 | 0.000808 | 12.6809 | 12.317
SW | 1005-4 | SW 1005 #4 | 30.9333 | 1800 | 90 | 25.1 | 39.9 | 197.5 | 40 | 90 | 95.4 | 96 | 98.5 | 114.45 | 77.3 | 24 | 582.5 | 366 | 101.7 | 5.5 | 103.1 | 0.74364 |  |  |  | 90 | 84.1 | 1.499 | 0.7437 | 0.000807 | 12.6505 | 12.2989
SW | 1005-4 | SW 1005 #4 | 30.9417 | 1800 | 90 | 25 | 39.9 | 197.5 | 40 | 90 | 95.4 | 96 | 98.5 | 114.58 | 79.8 | 24 | 586.8 | 365.9 | 101.7 | 5.5 | 103 | 0.74407 |  |  |  | 90 | 84.1 | 1.498 | 0.7441 | 0.000807 | 12.5899 | 12.2339
SW | 1005-4 | SW 1005 #4 | 30.95 | 1800 | 90 | 24.9 | 39.9 | 197.6 | 40 | 90 | 95.4 | 96 | 98.5 | 114.78 | 79.8 | 24 | 582.9 | 365.8 | 101.8 | 5.5 | 102.9 | 0.74352 |  |  |  | 90 | 84 | 1.495 | 0.7435 | 0.000806 | 12.6809 | 12.317
SW | 1005-4 | SW 1005 #4 | 30.9583 | 1800 | 90 | 24.9 | 39.9 | 197.6 | 40.1 | 90 | 95.4 | 96 | 98.5 | 115.07 | 78 | 24 | 585.4 | 365.9 | 101.8 | 5.5 | 102.9 | 0.74345 |  |  |  | 90.1 | 84 | 1.506 | 0.7435 | 0.000806 | 12.6809 | 12.3185
SW | 1005-4 | SW 1005 #4 | 30.9667 | 1799 | 90 | 24.9 | 39.9 | 197.6 | 40.1 | 90 | 95.4 | 96 | 98.5 | 115.51 | 78.2 | 24.1 | 583.8 | 365.7 | 101.9 | 5.5 | 102.9 | 0.74364 |  |  |  | 90 | 84 | 1.501 | 0.7436 | 0.000806 | 12.6657 | 12.2988
SW | 1005-4 | SW 1005 #4 | 30.975 | 1800 | 90 | 24.9 | 39.9 | 197.7 | 40.1 | 90 | 95.4 | 96 | 98.5 | 115.27 | 78.6 | 24.1 | 585.6 | 365.9 | 101.7 | 5.5 | 103 | 0.74431 |  |  |  | 90.1 | 84 | 1.503 | 0.7444 | 0.000806 | 12.5445 | 12.1886
SW | 1005-4 | SW 1005 #4 | 30.9833 | 1800 | 90 | 24.9 | 40 | 197.7 | 40.1 | 90 | 95.4 | 96 | 98.5 | 114.9 | 77.7 | 24 | 584.6 | 366 | 101.7 | 5.6 | 103.1 | 0.74437 |  |  |  | 90 | 84.1 | 1.498 | 0.7444 | 0.000807 | 12.5445 | 12.1886
SW | 1005-4 | SW 1005 #4 | 30.9917 | 1800 | 90 | 24.9 | 40 | 197.7 | 40.1 | 90 | 95.4 | 96 | 98.5 | 114.72 | 78.4 | 24 | 580.8 | 366 | 101.8 | 5.5 | 103.1 | 0.74382 |  |  |  | 90.1 | 84.1 | 1.493 | 0.7439 | 0.000807 | 12.6202 | 12.2626
SW | 1005-4 | SW 1005 #4 | 31 | 1799 | 90 | 24.8 | 39.9 | 197.7 | 40 | 90 | 95.4 | 96 | 98.4 | 114.9 | 77 | 24.1 | 582.8 | 365.8 | 101.9 | 5.5 | 102.9 | 0.74352 |  |  |  | 90 | 84 | 1.49 | 0.7435 | 0.000806 | 12.6809 | 12.317
SW | 1005-4 | SW 1005 #4 | 31.0083 | 1800 | 90 | 24.8 | 39.9 | 197.7 | 40 | 90 | 95.4 | 96 | 98.4 | 114.96 | 75.4 | 24 | 588.6 | 365.7 | 101.8 | 5.6 | 103 | 0.74333 |  |  |  | 90.1 | 83.8 | 1.499 | 0.7434 | 0.000804 | 12.696 | 12.3366
SW | 1005-4 | SW 1005 #4 | 31.0167 | 1800 | 90 | 24.9 | 39.9 | 197.6 | 40 | 90 | 95.4 | 96 | 98.4 | 114.87 | 73.4 | 24.1 | 587.2 | 366 | 101.9 | 5.6 | 103 | 0.74327 |  |  |  | 90.1 | 84 | 1.506 | 0.7433 | 0.000806 | 12.7112 | 12.3457
SW | 1005-4 | SW 1005 #4 | 31.025 | 1800 | 90 | 24.8 | 39.9 | 197.6 | 40.1 | 90 | 95.4 | 96 | 98.4 | 114.77 | 73.3 | 24 | 579.8 | 365.7 | 101.8 | 5.6 | 103 | 0.74388 |  |  |  | 90 | 83.9 | 1.502 | 0.7439 | 0.000805 | 12.6202 | 12.2626
SW | 1005-4 | SW 1005 #4 | 31.0333 | 1800 | 90 | 24.9 | 39.9 | 197.6 | 40 | 90 | 95.3 | 96 | 98.4 | 115.35 | 71.1 | 24 | 584.1 | 365.7 | 101.8 | 5.6 | 103 | 0.74296 |  |  |  | 90 | 83.9 | 1.501 | 0.743 | 0.000805 | 12.7568 | 12.4017
SW | 1005-4 | SW 1005 #4 | 31.0417 | 1800 | 90 | 24.9 | 39.8 | 197.5 | 40.1 | 90 | 95.3 | 96 | 98.5 | 115.35 | 65.9 | 24 | 584.4 | 366.1 | 101.8 | 5.6 | 103.1 | 0.74339 |  |  |  | 90 | 83.9 | 1.5 | 0.7434 | 0.000805 | 12.696 | 12.3366
SW | 1005-4 | SW 1005 #4 | 31.05 | 1800 | 90 | 24.9 | 39.8 | 197.5 | 40.1 | 90 | 95.3 | 96 | 98.4 | 115.03 | 73 | 23.9 | 586.4 | 365.7 | 101.8 | 5.6 | 102.9 | 0.74345 |  |  |  | 90 | 83.9 | 1.499 | 0.7435 | 0.000805 | 12.6808 | 12.3276
SW | 1005-4 | SW 1005 #4 | 31.0583 | 1800 | 90 | 25 | 39.8 | 197.5 | 40.1 | 90 | 95.3 | 96 | 98.4 | 114.74 | 75.6 | 24 | 586.7 | 365.8 | 101.8 | 5.6 | 102.9 | 0.74321 |  |  |  | 90 | 83.9 | 1.502 | 0.7432 | 0.000805 | 12.7264 | 12.3639
SW | 1005-4 | SW 1005 #4 | 31.0667 | 1800 | 90 | 25 | 39.8 | 197.4 | 40 | 90 | 95.3 | 96 | 98.5 | 115.09 | 75.5 | 24 | 587.8 | 366 | 101.8 | 5.6 | 103 | 0.74333 |  |  |  | 90 | 84 | 1.498 | 0.7433 | 0.000806 | 12.7112 | 12.3457
SW | 1005-4 | SW 1005 #4 | 31.075 | 1800 | 90 | 25 | 39.8 | 197.4 | 40 | 90 | 95.4 | 96 | 98.4 | 115.05 | 76.9 | 23.9 | 583.1 | 365.8 | 101.8 | 5.6 | 102.9 | 0.74309 |  |  |  | 90.1 | 83.9 | 1.497 | 0.7431 | 0.000805 | 12.7416 | 12.373
SW | 1005-4 | SW 1005 #4 | 31.0833 | 1800 | 90 | 25.1 | 39.9 | 197.4 | 40 | 90.1 | 95.4 | 96 | 98.4 | 114.64 | 81.4 | 24 | 581.5 | 366 | 101.7 | 5.6 | 102.9 | 0.74339 |  |  |  | 90 | 84 | 1.497 | 0.7434 | 0.000806 | 12.696 | 12.3367
SW | 1005-4 | SW 1005 #4 | 31.0917 | 1800 | 90 | 25.1 | 39.9 | 197.5 | 39.9 | 90 | 95.4 | 96 | 98.5 | 114.82 | 82.4 | 24 | 585.1 | 365.9 | 101.9 | 5.6 | 103 | 0.74339 |  |  |  | 90 | 83.9 | 1.507 | 0.7434 | 0.000805 | 12.696 | 12.3366
SW | 1005-4 | SW 1005 #4 | 31.1 | 1800 | 90 | 25.2 | 39.9 | 197.5 | 39.9 | 90 | 95.4 | 96 | 98.3 | 114.58 | 79.7 | 23.9 | 586.1 | 366 | 101.8 | 5.5 | 102.9 | 0.74425 |  |  |  | 90 | 83.9 | 1.502 | 0.7443 | 0.000805 | 12.5596 | 12.2067
SW | 1005-4 | SW 1005 #4 | 31.1083 | 1800 | 90 | 25.2 | 39.9 | 197.5 | 40 | 90 | 95.4 | 96 | 98.4 | 114.62 | 71.6 | 23.9 | 589.1 | 365.9 | 101.8 | 5.6 | 102.9 | 0.74315 |  |  |  | 90 | 83.9 | 1.494 | 0.7431 | 0.000805 | 12.7416 | 12.373
SW | 1005-4 | SW 1005 #4 | 31.1167 | 1800 | 90 | 25.2 | 39.9 | 197.6 | 40 | 90.1 | 95.4 | 96 | 98.4 | 114.83 | 60.7 | 24 | 585.7 | 366 | 101.8 | 5.6 | 103 | 0.74376 |  |  |  | 90.1 | 83.9 | 1.505 | 0.7438 | 0.000804 | 12.6353 | 12.2716
SW | 1005-4 | SW 1005 #4 | 31.125 | 1800 | 90 | 25.2 | 39.9 | 197.5 | 40 | 90.1 | 95.4 | 96 | 98.4 | 114.9 | 57.1 | 23.9 | 583.9 | 366.1 | 101.8 | 5.6 | 103 | 0.74339 |  |  |  | 90 | 83.9 | 1.5 | 0.7434 | 0.000805 | 12.696 | 12.3366
SW | 1005-4 | SW 1005 #4 | 31.1333 | 1800 | 90 | 25.2 | 39.9 | 197.6 | 40.1 | 90.1 | 95.4 | 96 | 98.4 | 115.21 | 63.5 | 24 | 586.3 | 365.8 | 101.8 | 5.6 | 103.1 | 0.74401 |  |  |  | 90.1 | 84 | 1.502 | 0.744 | 0.000806 | 12.6051 | 12.2339
SW | 1005-4 | SW 1005 #4 | 31.1417 | 1800 | 90 | 25.1 | 39.9 | 197.6 | 40 | 90.1 | 95.4 | 96 | 98.4 | 114.84 | 72.9 | 24 | 588.3 | 365.8 | 101.9 | 5.6 | 102.8 | 0.74309 |  |  |  | 90 | 84 | 1.497 | 0.7431 | 0.000806 | 12.7416 | 12.3821
SW | 1005-4 | SW 1005 #4 | 31.15 | 1800 | 90 | 25.2 | 40 | 197.6 | 40.1 | 90.1 | 95.4 | 96 | 98.4 | 114.55 | 79.7 | 24 | 582 | 365.4 | 101.7 | 5.6 | 102.8 | 0.74327 |  |  |  | 90.1 | 83.7 | 1.506 | 0.7433 | 0.000803 | 12.7112 | 12.3457
SW | 1005-4 | SW 1005 #4 | 31.1583 | 1800 | 90 | 25.2 | 40 | 197.7 | 40 | 90.1 | 95.4 | 96 | 98.4 | 114.52 | 81.9 | 24.1 | 584.5 | 365.8 | 101.7 | 5.6 | 102.8 | 0.74407 |  |  |  | 90 | 83.8 | 1.505 | 0.7441 | 0.000804 | 12.5899 | 12.2338
SW | 1005-4 | SW 1005 #4 | 31.1667 | 1800 | 90 | 25.2 | 40 | 197.7 | 40 | 90.1 | 95.4 | 96 | 98.5 | 114.69 | 80.4 | 24 | 590.5 | 365.7 | 101.8 | 5.6 | 103 | 0.74327 |  |  |  | 90 | 83.9 | 1.5 | 0.7433 | 0.000805 | 12.7112 | 12.3548
SW | 1005-4 | SW 1005 #4 | 31.175 | 1800 | 90.1 | 25.1 | 40 | 197.7 | 40 | 90.1 | 95.4 | 96 | 98.5 | 114.72 | 80.6 | 24.1 | 587.3 | 365.7 | 101.7 | 5.6 | 103 | 0.74321 |  |  |  | 90 | 83.9 | 1.498 | 0.7432 | 0.000805 | 12.7264 | 12.3639
SW | 1005-4 | SW 1005 #4 | 31.1833 | 1800 | 90 | 25.1 | 39.9 | 197.8 | 40 | 90.1 | 95.4 | 96 | 98.4 | 114.7 | 76.3 | 24.1 | 581.4 | 366 | 101.9 | 5.6 | 103 | 0.74327 |  |  |  | 90 | 83.9 | 1.5 | 0.7433 | 0.000805 | 12.7112 | 12.3548
SW | 1005-4 | SW 1005 #4 | 31.1917 | 1800 | 90 | 25 | 39.9 | 197.8 | 40.2 | 90.1 | 95.4 | 96 | 98.5 | 112.86 | 76.3 | 23.7 | 582 | 366 | 101.6 | 5.6 | 103.1 | 0.74327 |  |  |  | 90 | 84.1 | 1.502 | 0.7433 | 0.000807 | 12.7112 | 12.3548
SW | 1005-4 | SW 1005 #4 | 31.2 | 1800 | 90 | 25 | 39.9 | 197.9 | 40.2 | 90.1 | 95.4 | 96 | 98.4 | 113.61 | 71.1 | 24.1 | 585.3 | 365.9 | 101.8 | 5.6 | 103 | 0.74407 |  |  |  | 90 | 84 | 1.504 | 0.7441 | 0.000806 | 12.5899 | 12.2339
SW | 1005-4 | SW 1005 #4 | 31.2083 | 1800 | 90 | 25 | 39.9 | 197.9 | 40.2 | 90.1 | 95.4 | 96 | 98.5 | 114.88 | 76.9 | 24.1 | 588.9 | 365.5 | 101.7 | 5.6 | 102.9 | 0.74321 |  |  |  | 90.1 | 84 | 1.503 | 0.7432 | 0.000806 | 12.7264 | 12.3548
SW | 1005-4 | SW 1005 #4 | 31.2167 | 1800 | 90 | 25 | 39.9 | 197.8 | 40.2 | 90.1 | 95.4 | 96 | 98.4 | 113.78 | 76.7 | 24.1 | 578.8 | 365.8 | 102 | 5.6 | 102.9 | 0.74296 |  |  |  | 90 | 83.9 | 1.501 | 0.743 | 0.000805 | 12.7568 | 12.4017
SW | 1005-4 | SW 1005 #4 | 31.225 | 1800 | 89.9 | 25 | 40 | 197.9 | 40.1 | 90.1 | 95.4 | 96 | 98.5 | 115.19 | 74 | 24.1 | 578.1 | 365.9 | 101.7 | 5.6 | 103.1 | 0.74333 |  |  |  | 90.1 | 84 | 1.505 | 0.7434 | 0.000806 | 12.696 | 12.3367
SW | 1005-4 | SW 1005 #4 | 31.2333 | 1800 | 90 | 25 | 40 | 197.8 | 40.1 | 90.1 | 95.4 | 96 | 98.5 | 115.16 | 68.1 | 24 | 589.3 | 366.2 | 101.9 | 5.6 | 103.1 | 0.74394 |  |  |  | 90.1 | 84.1 | 1.504 | 0.744 | 0.000807 | 12.6051 | 12.2445
SW | 1005-4 | SW 1005 #4 | 31.2417 | 1800 | 90 | 25.1 | 40 | 197.9 | 40.2 | 90.1 | 95.4 | 96 | 98.5 | 115 | 69.7 | 24 | 582.6 | 365.5 | 101.8 | 5.5 | 103 | 0.74358 |  |  |  | 90 | 84.1 | 1.504 | 0.7436 | 0.000807 | 12.6657 | 12.3079
SW | 1005-4 | SW 1005 #4 | 31.25 | 1800 | 90 | 25.1 | 40 | 197.8 | 40 | 90.1 | 95.4 | 96 | 98.4 | 116 | 68.9 | 23.7 | 583.7 | 365.6 | 101.8 | 5.6 | 102.9 | 0.74321 |  |  |  | 90.1 | 83.9 | 1.493 | 0.7432 | 0.000805 | 12.7264 | 12.3548
SW | 1005-4 | SW 1005 #4 | 31.2583 | 1800 | 90 | 25 | 40 | 197.8 | 40 | 90.1 | 95.5 | 96 | 98.4 | 115.82 | 75.1 | 24.1 | 584.8 | 365.7 | 101.7 | 5.6 | 102.9 | 0.74352 |  |  |  | 90 | 84 | 1.498 | 0.7435 | 0.000806 | 12.6809 | 12.317
SW | 1005-4 | SW 1005 #4 | 31.2667 | 1800 | 90 | 24.9 | 40 | 197.7 | 40.1 | 90.1 | 95.4 | 96 | 98.4 | 116.03 | 71.2 | 24.1 | 585.5 | 365.5 | 101.7 | 5.6 | 102.9 | 0.7437 |  |  |  | 90 | 84 | 1.503 | 0.7437 | 0.000806 | 12.6505 | 12.2898
SW | 1005-4 | SW 1005 #4 | 31.275 | 1800 | 90 | 24.9 | 39.9 | 197.7 | 40 | 90.1 | 95.4 | 96 | 98.4 | 116.07 | 64.2 | 24.1 | 585.7 | 365.8 | 101.8 | 5.6 | 103 | 0.74315 |  |  |  | 90.1 | 84 | 1.497 | 0.7432 | 0.000806 | 12.7264 | 12.3639
SW | 1005-4 | SW 1005 #4 | 31.2833 | 1800 | 90 | 24.9 | 39.9 | 197.7 | 40.1 | 90.1 | 95.4 | 96 | 98.5 | 114.98 | 59.5 | 24.1 | 583.8 | 366.1 | 101.9 | 5.6 | 103.1 | 0.74321 |  |  |  | 90 | 84.1 | 1.497 | 0.7432 | 0.000807 | 12.7264 | 12.3639
SW | 1005-4 | SW 1005 #4 | 31.2917 | 1800 | 90 | 24.9 | 40 | 197.7 | 40.1 | 90.1 | 95.4 | 96 | 98.4 | 115.16 | 61.9 | 24.1 | 581.4 | 365.9 | 101.8 | 5.6 | 103 | 0.74339 |  |  |  | 90 | 84 | 1.502 | 0.7434 | 0.000806 | 12.696 | 12.3367
SW | 1005-4 | SW 1005 #4 | 31.3 | 1800 | 90 | 24.9 | 40 | 197.7 | 40 | 90.1 | 95.4 | 96 | 98.4 | 115.61 | 68.6 | 24.1 | 587.6 | 365.6 | 101.8 | 5.6 | 102.9 | 0.74437 |  |  |  | 90 | 84 | 1.496 | 0.7444 | 0.000806 | 12.5445 | 12.1886
SW | 1005-4 | SW 1005 #4 | 31.3083 | 1800 | 90 | 24.9 | 40 | 197.7 | 40.1 | 90.1 | 95.4 | 96 | 98.4 | 114.9 | 70.4 | 24.2 | 582.5 | 366 | 101.8 | 5.6 | 102.9 | 0.74327 |  |  |  | 90 | 84 | 1.505 | 0.7433 | 0.000806 | 12.7112 | 12.3548
SW | 1005-4 | SW 1005 #4 | 31.3167 | 1800 | 90 | 24.9 | 40 | 197.7 | 40 | 90 | 95.4 | 96 | 98.4 | 115.02 | 76 | 24.2 | 591.6 | 365.7 | 101.8 | 5.6 | 102.9 | 0.74321 |  |  |  | 90 | 84 | 1.499 | 0.7432 | 0.000806 | 12.7264 | 12.3639
SW | 1005-4 | SW 1005 #4 | 31.325 | 1800 | 90 | 24.9 | 39.9 | 197.7 | 39.9 | 90 | 95.4 | 96 | 98.4 | 114.66 | 72.9 | 24.1 | 586.7 | 365.8 | 101.8 | 5.6 | 102.9 | 0.74248 |  |  |  | 89.9 | 83.8 | 1.498 | 0.7424 | 0.000804 | 12.848 | 12.4835
SW | 1005-4 | SW 1005 #4 | 31.3333 | 1800 | 90 | 24.9 | 39.9 | 197.6 | 39.9 | 90 | 95.4 | 96 | 98.5 | 115.18 | 72.4 | 24.1 | 581.2 | 365.7 | 101.7 | 5.6 | 103 | 0.74345 |  |  |  | 90 | 84.1 | 1.5 | 0.7434 | 0.000807 | 12.6961 | 12.3276
SW | 1005-4 | SW 1005 #4 | 31.3417 | 1800 | 90 | 25 | 39.9 | 197.6 | 40 | 90 | 95.4 | 96 | 98.4 | 114.15 | 65 | 24.1 | 581.5 | 365.7 | 101.9 | 5.6 | 103 | 0.74345 |  |  |  | 89.9 | 83.9 | 1.498 | 0.7434 | 0.000806 | 12.696 | 12.3367
SW | 1005-4 | SW 1005 #4 | 31.35 | 1800 | 90 | 25 | 39.9 | 197.5 | 40 | 90 | 95.4 | 96 | 98.4 | 114.25 | 62.7 | 24.1 | 589 | 365.9 | 101.8 | 5.6 | 103 | 0.74358 |  |  |  | 90 | 83.9 | 1.504 | 0.7436 | 0.000805 | 12.6657 | 12.3079
SW | 1005-4 | SW 1005 #4 | 31.3583 | 1800 | 90 | 24.9 | 39.9 | 197.6 | 40 | 90 | 95.4 | 96 | 98.4 | 114.63 | 58.7 | 24 | 583.9 | 366 | 101.6 | 5.6 | 103 | 0.74364 |  |  |  | 89.9 | 83.9 | 1.501 | 0.7436 | 0.000805 | 12.6657 | 12.3079
SW | 1005-4 | SW 1005 #4 | 31.3667 | 1800 | 90 | 24.9 | 39.9 | 197.6 | 40.1 | 90 | 95.4 | 96 | 98.5 | 114.06 | 64.4 | 24 | 577.5 | 365.4 | 101.7 | 5.6 | 102.9 | 0.7426 |  |  |  | 90 | 84.1 | 1.496 | 0.7426 | 0.000806 | 12.8176 | 12.4563
SW | 1005-4 | SW 1005 #4 | 31.375 | 1800 | 90 | 24.9 | 39.9 | 197.6 | 40.1 | 90.1 | 95.4 | 96 | 98.4 | 114.28 | 64.6 | 24.1 | 579.3 | 365.6 | 101.8 | 5.6 | 102.9 | 0.7426 |  |  |  | 90 | 84 | 1.503 | 0.7426 | 0.000806 | 12.8176 | 12.4563
SW | 1005-4 | SW 1005 #4 | 31.3833 | 1800 | 90 | 24.9 | 39.9 | 197.7 | 40 | 90.1 | 95.4 | 96 | 98.5 | 114.84 | 61.8 | 23.9 | 582.2 | 365.8 | 101.7 | 5.6 | 103 | 0.74327 |  |  |  | 90.1 | 84 | 1.496 | 0.7433 | 0.000806 | 12.7112 | 12.3457
SW | 1005-4 | SW 1005 #4 | 31.3917 | 1800 | 90 | 25 | 40 | 197.8 | 40 | 90.1 | 95.4 | 96 | 98.5 | 115.31 | 59.2 | 23.8 | 584 | 365.4 | 101.7 | 5.6 | 103 | 0.74309 |  |  |  | 90.1 | 83.9 | 1.498 | 0.7431 | 0.000805 | 12.7416 | 12.373
SW | 1005-4 | SW 1005 #4 | 31.4 | 1800 | 90 | 24.9 | 40 | 197.8 | 40 | 90.1 | 95.5 | 96 | 98.4 | 114.15 | 58.3 | 23.9 | 578.9 | 366 | 101.6 | 5.5 | 102.9 | 0.74333 |  |  |  | 90 | 84.1 | 1.503 | 0.7434 | 0.000807 | 12.6961 | 12.3457
SW | 1005-4 | SW 1005 #4 | 31.4083 | 1800 | 90 | 24.9 | 40 | 197.8 | 40.1 | 90.1 | 95.5 | 96 | 98.5 | 112.74 | 57.1 | 24 | 582.3 | 365.6 | 101.6 | 5.6 | 103 | 0.74376 |  |  |  | 90.1 | 84.1 | 1.502 | 0.7438 | 0.000806 | 12.6354 | 12.2716
SW | 1005-4 | SW 1005 #4 | 31.4167 | 1800 | 90 | 25 | 39.9 | 197.8 | 40 | 90.1 | 95.4 | 96 | 98.4 | 113.05 | 63.9 | 24.2 | 582.6 | 365.8 | 101.8 | 5.6 | 102.9 | 0.74345 |  |  |  | 90 | 84.1 | 1.506 | 0.7435 | 0.000806 | 12.6809 | 12.3276
SW | 1005-4 | SW 1005 #4 | 31.425 | 1800 | 90 | 25 | 39.9 | 197.8 | 40 | 90.1 | 95.4 | 96 | 98.5 | 115.84 | 63.8 | 23.8 | 591.6 | 365.8 | 101.8 | 5.6 | 102.9 | 0.74296 |  |  |  | 90 | 84 | 1.501 | 0.743 | 0.000806 | 12.7568 | 12.4017
SW | 1005-4 | SW 1005 #4 | 31.4333 | 1800 | 90 | 25.1 | 39.9 | 197.8 | 40 | 90.1 | 95.4 | 96 | 98.4 | 115.57 | 66.1 | 23.7 | 588.3 | 365.8 | 101.9 | 5.6 | 102.8 | 0.74401 |  |  |  | 90 | 84 | 1.5 | 0.744 | 0.000806 | 12.6051 | 12.2429
SW | 1005-4 | SW 1005 #4 | 31.4417 | 1800 | 90 | 25 | 39.9 | 197.8 | 40.1 | 90.1 | 95.4 | 96 | 98.4 | 114.64 | 59.4 | 24.1 | 581.5 | 366 | 101.6 | 5.6 | 102.9 | 0.74407 |  |  |  | 90 | 84 | 1.507 | 0.7441 | 0.000806 | 12.5899 | 12.2339
SW | 1005-4 | SW 1005 #4 | 31.45 | 1800 | 90 | 24.9 | 39.9 | 197.7 | 40 | 90 | 95.4 | 96 | 98.4 | 114.76 | 55.2 | 24.2 | 591.8 | 365.7 | 101.9 | 5.6 | 102.9 | 0.74394 |  |  |  | 90 | 83.9 | 1.491 | 0.7439 | 0.000805 | 12.6202 | 12.2535
SW | 1005-4 | SW 1005 #4 | 31.4583 | 1800 | 90 | 24.9 | 39.8 | 197.7 | 40 | 90 | 95.4 | 96 | 98.4 | 115.02 | 63.4 | 24.1 | 582.9 | 365.8 | 101.8 | 5.6 | 102.9 | 0.74339 |  |  |  | 90 | 84 | 1.505 | 0.7434 | 0.000806 | 12.696 | 12.3367
SW | 1005-4 | SW 1005 #4 | 31.4667 | 1800 | 90 | 24.9 | 39.8 | 197.6 | 40 | 90.1 | 95.4 | 96 | 98.4 | 114.71 | 74.3 | 24.1 | 577.2 | 365.8 | 101.8 | 5.6 | 102.9 | 0.74352 |  |  |  | 90 | 84 | 1.498 | 0.7435 | 0.000806 | 12.6809 | 12.317
SW | 1005-4 | SW 1005 #4 | 31.475 | 1800 | 90 | 24.9 | 39.9 | 197.6 | 40 | 90.1 | 95.4 | 96 | 98.4 | 114.71 | 67.9 | 24.1 | 585 | 365.3 | 101.9 | 5.6 | 102.9 | 0.74394 |  |  |  | 90 | 83.9 | 1.504 | 0.744 | 0.000805 | 12.605 | 12.2535
SW | 1005-4 | SW 1005 #4 | 31.4833 | 1800 | 90 | 24.9 | 39.9 | 197.5 | 39.9 | 90.1 | 95.4 | 96 | 98.4 | 114.98 | 71.5 | 24.1 | 586.9 | 365.7 | 101.9 | 5.6 | 102.9 | 0.74394 |  |  |  | 90 | 84 | 1.495 | 0.7439 | 0.000806 | 12.6202 | 12.2535
SW | 1005-4 | SW 1005 #4 | 31.4917 | 1799 | 90 | 25 | 39.9 | 197.5 | 39.9 | 90 | 95.4 | 96 | 98.5 | 116.01 | 73.3 | 24.1 | 588.6 | 365.6 | 101.7 | 5.6 | 103 | 0.74382 |  |  |  | 90 | 84 | 1.499 | 0.7438 | 0.000806 | 12.6354 | 12.2716
SW | 1005-4 | SW 1005 #4 | 31.5 | 1800 | 90 | 25.1 | 39.9 | 197.5 | 39.9 | 90 | 95.4 | 96 | 98.5 | 115.04 | 69.9 | 24.1 | 578.8 | 365.9 | 101.9 | 5.6 | 103 | 0.74388 |  |  |  | 90 | 84 | 1.504 | 0.7439 | 0.000806 | 12.6202 | 12.2626
SW | 1005-4 | SW 1005 #4 | 31.5083 | 1800 | 90 | 25.1 | 39.9 | 197.5 | 40 | 90 | 95.4 | 96 | 98.4 | 115.12 | 74.4 | 24 | 590.5 | 365.9 | 101.8 | 5.6 | 103 | 0.74333 |  |  |  | 90 | 84.1 | 1.504 | 0.7433 | 0.000807 | 12.7112 | 12.3457
SW | 1005-4 | SW 1005 #4 | 31.5167 | 1800 | 90 | 25.2 | 39.9 | 197.6 | 40 | 90.1 | 95.4 | 96 | 98.4 | 114.7 | 75.6 | 24 | 583.1 | 365.7 | 101.8 | 5.6 | 102.9 | 0.74413 |  |  |  | 90 | 83.9 | 1.503 | 0.7441 | 0.000805 | 12.5899 | 12.2248
SW | 1005-4 | SW 1005 #4 | 31.525 | 1800 | 90 | 25.1 | 39.9 | 197.7 | 40 | 90.1 | 95.4 | 96 | 98.4 | 115.53 | 79.6 | 24.1 | 583.3 | 365.8 | 101.8 | 5.6 | 103 | 0.74401 |  |  |  | 90 | 84.1 | 1.504 | 0.744 | 0.000807 | 12.6051 | 12.243
SW | 1005-4 | SW 1005 #4 | 31.5333 | 1800 | 90 | 25.1 | 40 | 197.7 | 40 | 90.1 | 95.4 | 96 | 98.4 | 115.01 | 80.6 | 24.2 | 584.5 | 366 | 101.7 | 5.6 | 103 | 0.74358 |  |  |  | 90 | 84.1 | 1.497 | 0.7436 | 0.000806 | 12.6657 | 12.3079
SW | 1005-4 | SW 1005 #4 | 31.5417 | 1800 | 90 | 25.1 | 40 | 197.7 | 39.9 | 90.1 | 95.4 | 96 | 98.4 | 115.37 | 81.2 | 23.9 | 593.5 | 365.8 | 102 | 5.6 | 103.1 | 0.74303 |  |  |  | 90 | 84.1 | 1.493 | 0.743 | 0.000807 | 12.7568 | 12.3912
SW | 1005-4 | SW 1005 #4 | 31.55 | 1800 | 90 | 25 | 40 | 197.7 | 39.9 | 90.1 | 95.4 | 96 | 98.4 | 113.6 | 80.5 | 23.9 | 577.2 | 365.7 | 101.8 | 5.6 | 103.1 | 0.74235 |  |  |  | 90 | 84.2 | 1.501 | 0.7424 | 0.000807 | 12.848 | 12.4942
SW | 1005-4 | SW 1005 #4 | 31.5583 | 1800 | 90 | 25 | 40 | 197.7 | 39.8 | 90.1 | 95.4 | 96 | 98.4 | 114.5 | 80.4 | 24.2 | 591 | 366.3 | 101.6 | 5.6 | 103.1 | 0.74401 |  |  |  | 90 | 84.1 | 1.503 | 0.744 | 0.000807 | 12.6051 | 12.243
SW | 1005-4 | SW 1005 #4 | 31.5667 | 1800 | 90 | 25 | 39.9 | 197.8 | 39.9 | 90.1 | 95.4 | 96 | 98.4 | 114.18 | 79.2 | 24.2 | 583.3 | 366.1 | 101.7 | 5.6 | 103.1 | 0.74272 |  |  |  | 90 | 84.1 | 1.499 | 0.7427 | 0.000807 | 12.8024 | 12.4381
SW | 1005-4 | SW 1005 #4 | 31.575 | 1800 | 90 | 25 | 39.9 | 197.8 | 39.9 | 90.1 | 95.4 | 96 | 98.4 | 114.33 | 79.9 | 24.2 | 574.6 | 365.7 | 101.8 | 5.6 | 103 | 0.74327 |  |  |  | 90 | 84 | 1.498 | 0.7433 | 0.000806 | 12.7112 | 12.3548
SW | 1005-4 | SW 1005 #4 | 31.5833 | 1800 | 90.1 | 25 | 39.8 | 197.8 | 39.8 | 90.1 | 95.4 | 96 | 98.4 | 115.44 | 80.2 | 24 | 590.8 | 365.9 | 101.8 | 5.6 | 103 | 0.74339 |  |  |  | 90 | 84.1 | 1.505 | 0.7434 | 0.000806 | 12.696 | 12.3367
SW | 1005-4 | SW 1005 #4 | 31.5917 | 1800 | 90 | 25 | 39.8 | 197.8 | 39.9 | 90.1 | 95.4 | 96 | 98.4 | 114.57 | 80.6 | 23.9 | 585.4 | 366.1 | 101.8 | 5.6 | 103.1 | 0.74401 |  |  |  | 90 | 84.1 | 1.5 | 0.744 | 0.000807 | 12.6051 | 12.243
SW | 1005-4 | SW 1005 #4 | 31.6 | 1800 | 90.1 | 25 | 39.8 | 197.9 | 40 | 90.1 | 95.4 | 96 | 98.4 | 114.85 | 80.1 | 23.9 | 583.4 | 365.9 | 102 | 5.6 | 103.1 | 0.74333 |  |  |  | 90 | 84.1 | 1.5 | 0.7433 | 0.000806 | 12.7112 | 12.3457
SW | 1005-4 | SW 1005 #4 | 31.6083 | 1799 | 90 | 25 | 39.8 | 197.8 | 40.1 | 90.1 | 95.4 | 96 | 98.4 | 114.28 | 77.9 | 24.1 | 573.3 | 365.9 | 102 | 5.6 | 103.2 | 0.74358 |  |  |  | 90 | 84.1 | 1.507 | 0.7436 | 0.000807 | 12.6657 | 12.3079
SW | 1005-4 | SW 1005 #4 | 31.6167 | 1800 | 90 | 25 | 39.8 | 197.8 | 39.9 | 90.1 | 95.4 | 96 | 98.4 | 116.11 | 79.6 | 24.1 | 582.1 | 365.7 | 102 | 5.6 | 103 | 0.74199 |  |  |  | 90 | 83.9 | 1.501 | 0.742 | 0.000804 | 12.9089 | 12.5488
SW | 1005-4 | SW 1005 #4 | 31.625 | 1801 | 90 | 25.1 | 39.9 | 197.8 | 39.9 | 90.1 | 95.4 | 96 | 98.4 | 115.87 | 77 | 24.1 | 580 | 366.1 | 101.7 | 5.6 | 103.2 | 0.74296 |  |  |  | 90 | 84.2 | 1.5 | 0.743 | 0.000808 | 12.7568 | 12.4018
SW | 1005-4 | SW 1005 #4 | 31.6333 | 1800 | 90 | 25.1 | 39.9 | 197.8 | 39.8 | 90.1 | 95.5 | 96 | 98.3 | 116.9 | 79.7 | 24 | 592.3 | 365.6 | 101.9 | 5.6 | 103 | 0.74192 |  |  |  | 90.1 | 84 | 1.5 | 0.742 | 0.000806 | 12.9089 | 12.5504
SW | 1005-4 | SW 1005 #4 | 31.6417 | 1800 | 90 | 25.1 | 39.9 | 197.7 | 39.8 | 90.1 | 95.5 | 96 | 98.4 | 116.37 | 80.8 | 23.8 | 585.9 | 366 | 101.8 | 5.6 | 103 | 0.74358 |  |  |  | 90 | 84.1 | 1.498 | 0.7436 | 0.000807 | 12.6657 | 12.3079
SW | 1005-4 | SW 1005 #4 | 31.65 | 1800 | 90 | 25.1 | 39.9 | 197.7 | 39.9 | 90.1 | 95.4 | 96 | 98.4 | 116.63 | 82.1 | 24.1 | 588 | 365.9 | 101.7 | 5.6 | 103 | 0.74272 |  |  |  | 90 | 84 | 1.503 | 0.7427 | 0.000806 | 12.8024 | 12.4381
SW | 1005-4 | SW 1005 #4 | 31.6583 | 1800 | 90 | 25.2 | 39.9 | 197.6 | 39.9 | 90.1 | 95.4 | 96 | 98.4 | 116.46 | 81.4 | 24.1 | 587.4 | 365.7 | 101.7 | 5.6 | 103 | 0.74345 |  |  |  | 90 | 83.9 | 1.5 | 0.7435 | 0.000805 | 12.6808 | 12.3276
SW | 1005-4 | SW 1005 #4 | 31.6667 | 1799 | 90 | 25.2 | 39.8 | 197.6 | 39.9 | 90.1 | 95.4 | 96 | 98.4 | 115.85 | 82.1 | 24.1 | 586.2 | 365.5 | 101.8 | 5.6 | 103 | 0.74229 |  |  |  | 90.1 | 84 | 1.498 | 0.7423 | 0.000806 | 12.8632 | 12.4942
SW | 1005-4 | SW 1005 #4 | 31.675 | 1801 | 90 | 25.1 | 39.8 | 197.6 | 40 | 90 | 95.4 | 96 | 98.4 | 114.89 | 80.6 | 24.1 | 581.3 | 365.7 | 101.7 | 5.6 | 102.9 | 0.74321 |  |  |  | 90 | 84 | 1.495 | 0.7432 | 0.000806 | 12.7264 | 12.3639
SW | 1005-4 | SW 1005 #4 | 31.6833 | 1800 | 90 | 25.2 | 39.9 | 197.6 | 40 | 90 | 95.4 | 96 | 98.3 | 114.68 | 80.8 | 24.1 | 588.1 | 365.7 | 101.8 | 5.6 | 102.9 | 0.74345 |  |  |  | 90 | 83.9 | 1.5 | 0.7434 | 0.000805 | 12.696 | 12.3276
SW | 1005-4 | SW 1005 #4 | 31.6917 | 1800 | 89.9 | 25.1 | 39.9 | 197.5 | 40 | 90 | 95.4 | 96 | 98.4 | 114.85 | 82 | 24.2 | 584.9 | 366 | 101.7 | 5.6 | 103 | 0.7426 |  |  |  | 89.9 | 83.9 | 1.5 | 0.7426 | 0.000805 | 12.8176 | 12.4654
SW | 1005-4 | SW 1005 #4 | 31.7 | 1800 | 89.9 | 25 | 39.9 | 197.6 | 39.9 | 90 | 95.4 | 96 | 98.4 | 114.98 | 83 | 24.2 | 586 | 365.5 | 101.9 | 5.6 | 103 | 0.74358 |  |  |  | 89.9 | 83.8 | 1.495 | 0.7435 | 0.000804 | 12.6808 | 12.317
SW | 1005-4 | SW 1005 #4 | 31.7083 | 1800 | 89.9 | 24.9 | 39.9 | 197.6 | 39.9 | 90 | 95.4 | 96 | 98.3 | 114.7 | 83.2 | 24.2 | 591 | 366.1 | 101.7 | 5.6 | 102.9 | 0.74278 |  |  |  | 89.9 | 83.9 | 1.501 | 0.7427 | 0.000806 | 12.8024 | 12.4381
SW | 1005-4 | SW 1005 #4 | 31.7167 | 1800 | 89.9 | 24.9 | 39.8 | 197.6 | 39.9 | 89.9 | 95.3 | 96 | 98.4 | 114.55 | 78.9 | 24.2 | 587.5 | 366.1 | 101.8 | 5.6 | 103 | 0.74321 |  |  |  | 89.9 | 84 | 1.504 | 0.7432 | 0.000806 | 12.7264 | 12.373
SW | 1005-4 | SW 1005 #4 | 31.725 | 1800 | 89.9 | 25 | 39.8 | 197.6 | 39.9 | 89.9 | 95.3 | 96 | 98.4 | 114.69 | 73.4 | 24.2 | 583.2 | 366 | 101.8 | 5.6 | 103.1 | 0.74309 |  |  |  | 89.9 | 84 | 1.486 | 0.743 | 0.000806 | 12.7568 | 12.3911
SW | 1005-4 | SW 1005 #4 | 31.7333 | 1800 | 90 | 25 | 39.8 | 197.6 | 40 | 89.9 | 95.3 | 96 | 98.4 | 115.34 | 66.2 | 24.2 | 582.2 | 366 | 101.9 | 5.6 | 103.1 | 0.74296 |  |  |  | 89.9 | 83.9 | 1.497 | 0.7429 | 0.000805 | 12.7719 | 12.4108
SW | 1005-4 | SW 1005 #4 | 31.7417 | 1800 | 90 | 24.9 | 39.9 | 197.7 | 40 | 89.9 | 95.3 | 96 | 98.4 | 115.43 | 65.1 | 24 | 583.4 | 365.9 | 101.7 | 5.6 | 103 | 0.74333 |  |  |  | 89.9 | 83.8 | 1.499 | 0.7433 | 0.000804 | 12.7112 | 12.3548
SW | 1005-4 | SW 1005 #4 | 31.75 | 1800 | 90 | 24.9 | 40 | 197.8 | 40 | 89.9 | 95.3 | 96 | 98.4 | 115.14 | 64.8 | 24 | 587.4 | 366.3 | 101.9 | 5.6 | 103.1 | 0.74296 |  |  |  | 89.9 | 84 | 1.503 | 0.7429 | 0.000806 | 12.772 | 12.4108
SW | 1005-4 | SW 1005 #4 | 31.7583 | 1799 | 90 | 24.9 | 40.1 | 197.9 | 40 | 89.9 | 95.3 | 96 | 98.3 | 115 | 65.1 | 24.2 | 589.1 | 365.9 | 101.8 | 5.6 | 103 | 0.74272 |  |  |  | 89.9 | 83.9 | 1.494 | 0.7427 | 0.000805 | 12.8024 | 12.4472
SW | 1005-4 | SW 1005 #4 | 31.7667 | 1800 | 90 | 24.9 | 40.2 | 197.9 | 40 | 89.9 | 95.3 | 96 | 98.4 | 114.81 | 74.6 | 24.3 | 582.7 | 365.7 | 101.8 | 5.6 | 103 | 0.74272 |  |  |  | 89.9 | 83.9 | 1.499 | 0.7427 | 0.000805 | 12.8024 | 12.4472
SW | 1005-4 | SW 1005 #4 | 31.775 | 1800 | 90 | 24.8 | 40.2 | 198 | 40 | 89.9 | 95.3 | 96 | 98.4 | 115.12 | 76.4 | 24.3 | 584.2 | 366 | 101.8 | 5.6 | 102.9 | 0.74321 |  |  |  | 90 | 83.9 | 1.496 | 0.7432 | 0.000805 | 12.7264 | 12.3639
SW | 1005-4 | SW 1005 #4 | 31.7833 | 1800 | 90 | 24.8 | 40.2 | 198 | 40 | 89.9 | 95.3 | 96 | 98.4 | 114.95 | 77.4 | 24.3 | 583.5 | 366.2 | 101.7 | 5.6 | 103.1 | 0.74266 |  |  |  | 90 | 84.1 | 1.486 | 0.7427 | 0.000807 | 12.8024 | 12.4472
SW | 1005-4 | SW 1005 #4 | 31.7917 | 1800 | 90 | 24.7 | 40.2 | 198 | 40 | 89.9 | 95.3 | 96 | 98.4 | 115.06 | 77.5 | 24.3 | 587.5 | 366.2 | 101.7 | 5.6 | 103.1 | 0.74376 |  |  |  | 89.9 | 84 | 1.5 | 0.7437 | 0.000806 | 12.6505 | 12.2898
SW | 1005-4 | SW 1005 #4 | 31.8 | 1800 | 90 | 24.8 | 40.2 | 198 | 40 | 89.9 | 95.3 | 96 | 98.3 | 114.95 | 77.5 | 24.3 | 586 | 366.2 | 101.9 | 5.6 | 102.9 | 0.74278 |  |  |  | 89.9 | 83.9 | 1.502 | 0.7427 | 0.000805 | 12.8024 | 12.4381
SW | 1005-4 | SW 1005 #4 | 31.8083 | 1800 | 90 | 24.8 | 40.2 | 198 | 39.9 | 89.9 | 95.3 | 96 | 98.4 | 114.69 | 76.5 | 24.3 | 587.1 | 366.1 | 101.8 | 5.6 | 103 | 0.74254 |  |  |  | 89.9 | 83.9 | 1.493 | 0.7425 | 0.000805 | 12.8328 | 12.4745
SW | 1005-4 | SW 1005 #4 | 31.8167 | 1800 | 90 | 24.9 | 40.2 | 197.9 | 40 | 89.9 | 95.3 | 96 | 98.4 | 114.88 | 71.1 | 24.2 | 579.7 | 365.8 | 101.6 | 5.6 | 103 | 0.74339 |  |  |  | 89.9 | 83.9 | 1.504 | 0.7434 | 0.000805 | 12.696 | 12.3457
SW | 1005-4 | SW 1005 #4 | 31.825 | 1800 | 89.9 | 24.8 | 40.2 | 197.9 | 40 | 89.9 | 95.3 | 96 | 98.4 | 115.14 | 67.9 | 24.2 | 586.5 | 366.5 | 101.7 | 5.7 | 103 | 0.74315 |  |  |  | 89.9 | 84.1 | 1.505 | 0.7431 | 0.000807 | 12.7416 | 12.3821
SW | 1005-4 | SW 1005 #4 | 31.8333 | 1800 | 90 | 24.9 | 40.2 | 197.8 | 40.1 | 89.9 | 95.2 | 96 | 98.4 | 115.15 | 68.6 | 24.1 | 583.7 | 366.2 | 101.8 | 5.7 | 102.9 | 0.7426 |  |  |  | 89.9 | 84 | 1.497 | 0.7426 | 0.000807 | 12.8176 | 12.4654
SW | 1005-4 | SW 1005 #4 | 31.8417 | 1800 | 89.9 | 24.9 | 40.2 | 197.8 | 40 | 89.9 | 95.3 | 96 | 98.3 | 115.4 | 62.3 | 24.2 | 585.3 | 366.3 | 101.9 | 5.6 | 102.9 | 0.74345 |  |  |  | 89.9 | 83.9 | 1.503 | 0.7434 | 0.000805 | 12.696 | 12.3366
SW | 1005-4 | SW 1005 #4 | 31.85 | 1800 | 90 | 25 | 40.2 | 197.7 | 40 | 89.9 | 95.2 | 96 | 98.4 | 115.38 | 62.6 | 24.2 | 587.3 | 365.9 | 101.7 | 5.6 | 103 | 0.74272 |  |  |  | 90 | 84 | 1.5 | 0.7427 | 0.000806 | 12.8024 | 12.4381
SW | 1005-4 | SW 1005 #4 | 31.8583 | 1800 | 89.9 | 25 | 40.1 | 197.7 | 40 | 89.8 | 95.2 | 96 | 98.4 | 115.22 | 54 | 24.1 | 584.8 | 365.9 | 101.9 | 5.6 | 103 | 0.74266 |  |  |  | 89.9 | 83.9 | 1.493 | 0.7426 | 0.000805 | 12.8176 | 12.4563
SW | 1005-4 | SW 1005 #4 | 31.8667 | 1800 | 90 | 25 | 40.1 | 197.7 | 39.9 | 89.9 | 95.2 | 96 | 98.4 | 115.01 | 52 | 24.1 | 583.1 | 366.2 | 101.7 | 5.6 | 103.1 | 0.74382 |  |  |  | 89.9 | 84 | 1.504 | 0.7438 | 0.000806 | 12.6354 | 12.2807
SW | 1005-4 | SW 1005 #4 | 31.875 | 1800 | 90 | 25 | 40.1 | 197.7 | 39.9 | 89.9 | 95.2 | 96 | 98.4 | 115.05 | 48.9 | 23.9 | 579.9 | 366.5 | 101.8 | 5.6 | 103.2 | 0.74315 |  |  |  | 89.9 | 84 | 1.501 | 0.7431 | 0.000806 | 12.7416 | 12.3821
SW | 1005-4 | SW 1005 #4 | 31.8833 | 1800 | 90 | 25 | 40.2 | 197.7 | 39.9 | 89.9 | 95.2 | 96 | 98.3 | 115.16 | 55.7 | 24 | 583.3 | 366.3 | 101.8 | 5.6 | 103.1 | 0.74333 |  |  |  | 89.9 | 84 | 1.508 | 0.7433 | 0.000806 | 12.7112 | 12.3548
SW | 1005-4 | SW 1005 #4 | 31.8917 | 1800 | 90 | 25.1 | 40.2 | 197.8 | 40 | 89.9 | 95.2 | 96 | 98.4 | 115.02 | 58.7 | 24.2 | 583.9 | 366.3 | 101.9 | 5.6 | 103.2 | 0.74284 |  |  |  | 90 | 84.2 | 1.502 | 0.7428 | 0.000808 | 12.7872 | 12.4199
SW | 1005-4 | SW 1005 #4 | 31.9 | 1800 | 90 | 25.1 | 40.2 | 197.9 | 40 | 89.9 | 95.3 | 96 | 98.4 | 115.29 | 69.6 | 24 | 584.7 | 366.2 | 102 | 5.6 | 103 | 0.74296 |  |  |  | 90 | 84.1 | 1.501 | 0.7429 | 0.000807 | 12.772 | 12.4018
SW | 1005-4 | SW 1005 #4 | 31.9083 | 1799 | 90 | 25.1 | 40.2 | 197.8 | 40 | 89.9 | 95.3 | 96 | 98.4 | 115.43 | 72.2 | 24.2 | 585.3 | 366 | 102 | 5.6 | 103 | 0.74376 |  |  |  | 90 | 84 | 1.502 | 0.7437 | 0.000806 | 12.6505 | 12.2807
SW | 1005-4 | SW 1005 #4 | 31.9167 | 1800 | 90 | 25.2 | 40.2 | 197.9 | 40 | 89.9 | 95.3 | 96 | 98.3 | 115.13 | 73.8 | 24.1 | 580.7 | 366 | 102 | 5.6 | 103 | 0.74303 |  |  |  | 89.9 | 83.9 | 1.498 | 0.743 | 0.000805 | 12.7568 | 12.4002
SW | 1005-4 | SW 1005 #4 | 31.925 | 1800 | 90 | 25.2 | 40.3 | 197.9 | 40 | 89.9 | 95.3 | 96 | 98.4 | 114.63 | 73.2 | 24.2 | 586.7 | 366.1 | 101.7 | 5.6 | 103 | 0.74394 |  |  |  | 89.9 | 84 | 1.502 | 0.7439 | 0.000807 | 12.6202 | 12.2626
SW | 1005-4 | SW 1005 #4 | 31.9333 | 1800 | 90 | 25.2 | 40.3 | 197.9 | 40 | 89.9 | 95.3 | 96 | 98.3 | 113 | 72.9 | 24.1 | 582.1 | 366 | 101.8 | 5.6 | 102.9 | 0.74407 |  |  |  | 89.9 | 83.9 | 1.498 | 0.744 | 0.000805 | 12.605 | 12.2429
SW | 1005-4 | SW 1005 #4 | 31.9417 | 1800 | 90 | 25.1 | 40.3 | 197.9 | 40 | 89.9 | 95.3 | 96 | 98.4 | 113.97 | 71.5 | 24.2 | 593 | 366 | 101.9 | 5.6 | 103 | 0.74333 |  |  |  | 89.9 | 83.9 | 1.497 | 0.7433 | 0.000805 | 12.7112 | 12.3548
SW | 1005-4 | SW 1005 #4 | 31.95 | 1800 | 90 | 25.1 | 40.3 | 197.8 | 40.1 | 89.9 | 95.3 | 96 | 98.3 | 112.81 | 71.1 | 24.2 | 584.9 | 366 | 101.8 | 5.6 | 103 | 0.74327 |  |  |  | 89.9 | 84 | 1.504 | 0.7432 | 0.000806 | 12.7264 | 12.3639
SW | 1005-4 | SW 1005 #4 | 31.9583 | 1800 | 90 | 25 | 40.3 | 197.9 | 40.1 | 89.9 | 95.3 | 96 | 98.4 | 114.29 | 73.3 | 24.3 | 592.1 | 365.9 | 101.7 | 5.7 | 102.9 | 0.74364 |  |  |  | 89.9 | 84 | 1.506 | 0.7436 | 0.000806 | 12.6657 | 12.3079
SW | 1005-4 | SW 1005 #4 | 31.9667 | 1800 | 90 | 24.9 | 40.2 | 197.8 | 40.1 | 89.9 | 95.3 | 96 | 98.4 | 114.48 | 72.1 | 24.2 | 576.2 | 365.9 | 101.8 | 5.6 | 103 | 0.74303 |  |  |  | 89.9 | 84.1 | 1.505 | 0.743 | 0.000807 | 12.7568 | 12.4002
SW | 1005-4 | SW 1005 #4 | 31.975 | 1800 | 90 | 24.9 | 40.2 | 197.8 | 40 | 89.9 | 95.3 | 96 | 98.4 | 116.59 | 71.4 | 24.3 | 587.8 | 365.9 | 101.8 | 5.6 | 103 | 0.74235 |  |  |  | 90 | 84.1 | 1.501 | 0.7423 | 0.000807 | 12.8632 | 12.4942
SW | 1005-4 | SW 1005 #4 | 31.9833 | 1800 | 90 | 24.9 | 40.2 | 197.8 | 40 | 89.8 | 95.2 | 96 | 98.3 | 115.97 | 69.1 | 24.2 | 590.7 | 366 | 101.8 | 5.6 | 103 | 0.74327 |  |  |  | 89.9 | 83.9 | 1.499 | 0.7432 | 0.000805 | 12.7264 | 12.3639
SW | 1005-4 | SW 1005 #4 | 31.9917 | 1801 | 90 | 25 | 40.1 | 197.8 | 40.1 | 89.8 | 95.2 | 96 | 98.4 | 114.67 | 72.8 | 24.2 | 582 | 366 | 101.8 | 5.7 | 102.9 | 0.74296 |  |  |  | 90 | 84 | 1.502 | 0.743 | 0.000806 | 12.7568 | 12.4017
SW | 1005-4 | SW 1005 #4 | 32 | 1800 | 90 | 25 | 40.1 | 197.7 | 40.1 | 89.9 | 95.2 | 96 | 98.4 | 113.95 | 72.2 | 24 | 573.5 | 366.3 | 101.8 | 5.6 | 102.9 | 0.74339 |  |  |  | 90 | 84 | 1.502 | 0.7434 | 0.000806 | 12.696 | 12.3367
SW | 1005-4 | SW 1005 #4 | 32.0083 | 1801 | 90 | 24.9 | 40.2 | 197.8 | 40.1 | 89.9 | 95.2 | 96 | 98.3 | 115.46 | 70.3 | 24.2 | 586.4 | 366.4 | 101.9 | 5.7 | 103 | 0.74327 |  |  |  | 90 | 84.1 | 1.499 | 0.7433 | 0.000807 | 12.7112 | 12.3548
SW | 1005-4 | SW 1005 #4 | 32.0167 | 1800 | 90 | 25 | 40.2 | 197.8 | 40.1 | 89.9 | 95.2 | 96 | 98.4 | 115.86 | 68.2 | 24.1 | 590.8 | 365.8 | 101.8 | 5.6 | 103 | 0.74437 |  |  |  | 90 | 84 | 1.493 | 0.7444 | 0.000806 | 12.5445 | 12.1886
SW | 1005-4 | SW 1005 #4 | 32.025 | 1800 | 90 | 25 | 40.2 | 197.9 | 40.2 | 89.9 | 95.2 | 96 | 98.3 | 113.85 | 69.6 | 23.9 | 573.7 | 365.7 | 101.8 | 5.6 | 102.8 | 0.74364 |  |  |  | 90 | 84 | 1.493 | 0.7436 | 0.000806 | 12.6657 | 12.2988
SW | 1005-4 | SW 1005 #4 | 32.0333 | 1801 | 90 | 25 | 40.3 | 197.8 | 40 | 89.9 | 95.3 | 96 | 98.3 | 114.12 | 69.1 | 24.2 | 588.1 | 365.7 | 101.7 | 5.6 | 102.9 | 0.74345 |  |  |  | 90.1 | 84 | 1.502 | 0.7435 | 0.000805 | 12.6808 | 12.3185
SW | 1005-4 | SW 1005 #4 | 32.0417 | 1800 | 90 | 25 | 40.3 | 197.8 | 40.1 | 89.9 | 95.3 | 96 | 98.4 | 113.91 | 69.3 | 24.1 | 583.1 | 365.9 | 101.8 | 5.6 | 103 | 0.74315 |  |  |  | 90 | 84.1 | 1.496 | 0.7431 | 0.000807 | 12.7416 | 12.373
SW | 1005-4 | SW 1005 #4 | 32.05 | 1800 | 90 | 24.9 | 40.3 | 197.8 | 40.1 | 89.9 | 95.2 | 96 | 98.4 | 114.63 | 69.3 | 24.2 | 575.2 | 366.1 | 101.6 | 5.6 | 102.9 | 0.74352 |  |  |  | 90 | 84 | 1.507 | 0.7435 | 0.000806 | 12.6809 | 12.317
SW | 1005-4 | SW 1005 #4 | 32.0583 | 1800 | 90 | 24.9 | 40.3 | 197.7 | 40.1 | 89.9 | 95.2 | 96 | 98.3 | 115.1 | 69.6 | 24.2 | 578 | 365.9 | 101.6 | 5.6 | 103 | 0.74162 |  |  |  | 90 | 84 | 1.506 | 0.7416 | 0.000806 | 12.9699 | 12.6051
SW | 1005-4 | SW 1005 #4 | 32.0667 | 1800 | 90 | 24.9 | 40.3 | 197.7 | 40.2 | 89.9 | 95.2 | 96 | 98.4 | 114.94 | 71.1 | 24.2 | 580 | 366 | 101.8 | 5.6 | 103 | 0.74364 |  |  |  | 90 | 84.1 | 1.502 | 0.7436 | 0.000806 | 12.6657 | 12.2988
SW | 1005-4 | SW 1005 #4 | 32.075 | 1800 | 90 | 24.9 | 40.3 | 197.8 | 40.1 | 89.9 | 95.3 | 96 | 98.4 | 115.73 | 68.2 | 24.2 | 590.8 | 366.3 | 101.7 | 5.7 | 103 | 0.74401 |  |  |  | 90 | 84.2 | 1.506 | 0.744 | 0.000807 | 12.6051 | 12.243
SW | 1005-4 | SW 1005 #4 | 32.0833 | 1800 | 90 | 24.9 | 40.3 | 197.8 | 40.1 | 89.9 | 95.3 | 96 | 98.3 | 114.77 | 71.4 | 24 | 584.3 | 365.8 | 101.9 | 5.7 | 102.9 | 0.7437 |  |  |  | 90 | 84 | 1.509 | 0.7437 | 0.000806 | 12.6505 | 12.2898
SW | 1005-4 | SW 1005 #4 | 32.0917 | 1800 | 90 | 25 | 40.3 | 197.8 | 40.1 | 89.9 | 95.3 | 96 | 98.4 | 113.41 | 71.3 | 24.1 | 588.7 | 366 | 101.8 | 5.7 | 102.9 | 0.74352 |  |  |  | 90 | 84.1 | 1.501 | 0.7435 | 0.000807 | 12.6809 | 12.317
SW | 1005-4 | SW 1005 #4 | 32.1 | 1800 | 90 | 25 | 40.3 | 197.9 | 40 | 90 | 95.3 | 96 | 98.3 | 113.4 | 71.5 | 24.2 | 587.3 | 365.5 | 101.7 | 5.7 | 102.9 | 0.74315 |  |  |  | 90 | 84 | 1.496 | 0.7432 | 0.000806 | 12.7264 | 12.373
SW | 1005-4 | SW 1005 #4 | 32.1083 | 1800 | 90 | 24.9 | 40.3 | 197.9 | 40 | 89.9 | 95.3 | 96 | 98.4 | 115.6 | 72 | 23.9 | 588.7 | 366.4 | 101.8 | 5.7 | 102.9 | 0.74376 |  |  |  | 90.1 | 84.2 | 1.503 | 0.7438 | 0.000807 | 12.6354 | 12.2717
SW | 1005-4 | SW 1005 #4 | 32.1167 | 1800 | 90 | 25 | 40.3 | 198 | 40 | 90 | 95.3 | 96 | 98.4 | 115.47 | 71.4 | 23.9 | 587.6 | 365.8 | 101.7 | 5.7 | 102.9 | 0.74327 |  |  |  | 90.1 | 84.1 | 1.497 | 0.7433 | 0.000807 | 12.7112 | 12.3457
SW | 1005-4 | SW 1005 #4 | 32.125 | 1800 | 90 | 25.1 | 40.2 | 198.1 | 40 | 90 | 95.3 | 96 | 98.3 | 116.04 | 73.5 | 24 | 594.4 | 365.8 | 102 | 5.7 | 102.9 | 0.74413 |  |  |  | 90 | 84 | 1.506 | 0.7441 | 0.000806 | 12.5899 | 12.2248
SW | 1005-4 | SW 1005 #4 | 32.1333 | 1800 | 90 | 25.1 | 40.2 | 198.1 | 40.1 | 90 | 95.3 | 96 | 98.3 | 114.09 | 73.5 | 24.1 | 579 | 365.9 | 101.7 | 5.7 | 103 | 0.74364 |  |  |  | 90.1 | 84.1 | 1.505 | 0.7437 | 0.000807 | 12.6505 | 12.2898
SW | 1005-4 | SW 1005 #4 | 32.1417 | 1800 | 90 | 25.1 | 40.2 | 198.1 | 40.1 | 90 | 95.3 | 96 | 98.4 | 115.07 | 71.6 | 24.2 | 590.3 | 365.7 | 101.7 | 5.7 | 103 | 0.74321 |  |  |  | 90.1 | 84.2 | 1.498 | 0.7433 | 0.000808 | 12.7112 | 12.3548
SW | 1005-4 | SW 1005 #4 | 32.15 | 1800 | 90 | 25.1 | 40.2 | 198.2 | 40.1 | 90 | 95.4 | 96 | 98.4 | 115.03 | 70.9 | 24.2 | 582.4 | 365.4 | 101.8 | 5.7 | 103 | 0.74327 |  |  |  | 90.1 | 84 | 1.491 | 0.7433 | 0.000806 | 12.7112 | 12.3457
SW | 1005-4 | SW 1005 #4 | 32.1583 | 1800 | 90 | 25.1 | 40.2 | 198.2 | 40.2 | 90 | 95.4 | 96 | 98.4 | 113.91 | 72.4 | 24.2 | 577 | 365.4 | 101.8 | 5.7 | 103 | 0.74339 |  |  |  | 90.1 | 84.2 | 1.499 | 0.7435 | 0.000808 | 12.6809 | 12.3276
SW | 1005-4 | SW 1005 #4 | 32.1667 | 1800 | 90 | 25.1 | 40.2 | 198.3 | 40 | 90.1 | 95.4 | 96 | 98.4 | 113.41 | 72.2 | 24.1 | 592.5 | 365.7 | 101.8 | 5.7 | 103 | 0.74199 |  |  |  | 90.1 | 84.2 | 1.501 | 0.7421 | 0.000807 | 12.8937 | 12.5397
SW | 1005-4 | SW 1005 #4 | 32.175 | 1800 | 90 | 25.1 | 40.2 | 198.3 | 40 | 90.1 | 95.4 | 96 | 98.4 | 112.86 | 73.1 | 23.8 | 590.1 | 365.9 | 101.7 | 5.7 | 103.1 | 0.74431 |  |  |  | 90.2 | 84.2 | 1.5 | 0.7444 | 0.000807 | 12.5445 | 12.1796
SW | 1005-4 | SW 1005 #4 | 32.1833 | 1800 | 90 | 25.2 | 40.3 | 198.3 | 40 | 90.1 | 95.4 | 96 | 98.3 | 115.53 | 77.1 | 23.9 | 587.5 | 365.7 | 101.8 | 5.7 | 102.9 | 0.74333 |  |  |  | 90.1 | 84.1 | 1.5 | 0.7434 | 0.000807 | 12.6961 | 12.3367
SW | 1005-4 | SW 1005 #4 | 32.1917 | 1800 | 90.1 | 25.1 | 40.3 | 198.3 | 40 | 90.1 | 95.4 | 96 | 98.3 | 116.56 | 78.4 | 24.1 | 592.7 | 365.7 | 101.8 | 5.7 | 102.9 | 0.74333 |  |  |  | 90.1 | 84 | 1.494 | 0.7434 | 0.000806 | 12.696 | 12.3367
SW | 1005-4 | SW 1005 #4 | 32.2 | 1800 | 90.1 | 25.2 | 40.3 | 198.4 | 39.9 | 90.1 | 95.5 | 96 | 98.3 | 116.52 | 78.7 | 23.9 | 584.7 | 365.6 | 101.7 | 5.7 | 103 | 0.74254 |  |  |  | 90.1 | 84.1 | 1.506 | 0.7426 | 0.000806 | 12.8176 | 12.4563
SW | 1005-4 | SW 1005 #4 | 32.2083 | 1800 | 90.1 | 25.2 | 40.2 | 198.4 | 39.9 | 90.1 | 95.5 | 96 | 98.3 | 115.94 | 78 | 24.1 | 592.6 | 365.5 | 101.7 | 5.7 | 102.9 | 0.74272 |  |  |  | 90.2 | 84 | 1.498 | 0.7428 | 0.000805 | 12.7871 | 12.4199
SW | 1005-4 | SW 1005 #4 | 32.2167 | 1800 | 90 | 25.2 | 40.2 | 198.5 | 40 | 90.1 | 95.5 | 96 | 98.3 | 116.37 | 77.1 | 24.2 | 590.4 | 365.4 | 101.8 | 5.7 | 103 | 0.74333 |  |  |  | 90.1 | 84.1 | 1.505 | 0.7434 | 0.000806 | 12.696 | 12.3367
SW | 1005-4 | SW 1005 #4 | 32.225 | 1800 | 90 | 25.1 | 40.1 | 198.4 | 40.1 | 90.1 | 95.5 | 96 | 98.3 | 115.46 | 75 | 24.2 | 589.7 | 365.6 | 101.7 | 5.7 | 103 | 0.74296 |  |  |  | 90.1 | 84.1 | 1.506 | 0.743 | 0.000806 | 12.7568 | 12.3927
SW | 1005-4 | SW 1005 #4 | 32.2333 | 1800 | 90 | 25.1 | 40.1 | 198.3 | 40.1 | 90.1 | 95.5 | 96 | 98.4 | 114.53 | 71.8 | 24.2 | 577 | 365.7 | 101.7 | 5.7 | 103 | 0.74254 |  |  |  | 90.1 | 84 | 1.493 | 0.7426 | 0.000806 | 12.8176 | 12.4563
SW | 1005-4 | SW 1005 #4 | 32.2417 | 1800 | 90 | 25 | 40 | 198.3 | 40 | 90.1 | 95.4 | 96 | 98.4 | 115.34 | 72.4 | 24.2 | 584.6 | 365.7 | 101.7 | 5.7 | 103 | 0.7426 |  |  |  | 90.1 | 84.1 | 1.506 | 0.7427 | 0.000806 | 12.8024 | 12.4472
SW | 1005-4 | SW 1005 #4 | 32.25 | 1800 | 90 | 25 | 40 | 198.2 | 40 | 90.1 | 95.5 | 96 | 98.3 | 116.31 | 73.3 | 24.2 | 582.9 | 365.6 | 101.7 | 5.7 | 102.8 | 0.74321 |  |  |  | 90.1 | 83.9 | 1.502 | 0.7433 | 0.000804 | 12.7112 | 12.3548
SW | 1005-4 | SW 1005 #4 | 32.2583 | 1800 | 90 | 24.9 | 40 | 198.2 | 40 | 90.1 | 95.5 | 96 | 98.4 | 116.97 | 76.3 | 24.2 | 582.9 | 365.6 | 101.6 | 5.7 | 102.9 | 0.74278 |  |  |  | 90.1 | 84 | 1.497 | 0.7428 | 0.000806 | 12.7872 | 12.4199
SW | 1005-4 | SW 1005 #4 | 32.2667 | 1800 | 90 | 25 | 39.9 | 198.1 | 40 | 90.1 | 95.5 | 96 | 98.3 | 114.52 | 70.9 | 24.1 | 578 | 365.5 | 101.8 | 5.7 | 103 | 0.7429 |  |  |  | 90.1 | 83.9 | 1.506 | 0.743 | 0.000804 | 12.7567 | 12.4017
SW | 1005-4 | SW 1005 #4 | 32.275 | 1800 | 90 | 25 | 39.9 | 198.1 | 40 | 90.1 | 95.5 | 96 | 98.3 | 114.02 | 74.6 | 23.8 | 573.7 | 365.8 | 102 | 5.7 | 102.9 | 0.74199 |  |  |  | 90.1 | 84 | 1.502 | 0.742 | 0.000806 | 12.9089 | 12.5397
SW | 1005-4 | SW 1005 #4 | 32.2833 | 1799 | 90 | 25 | 39.9 | 198 | 39.9 | 90.1 | 95.5 | 96 | 98.3 | 115.02 | 67.4 | 24.2 | 588.7 | 365.6 | 101.7 | 5.7 | 103 | 0.74241 |  |  |  | 90.1 | 84 | 1.496 | 0.7425 | 0.000805 | 12.8328 | 12.476
SW | 1005-4 | SW 1005 #4 | 32.2917 | 1800 | 90 | 24.9 | 39.9 | 198 | 40 | 90.1 | 95.5 | 96 | 98.4 | 115.67 | 68.6 | 24.2 | 592.8 | 365.8 | 101.6 | 5.7 | 103.1 | 0.7437 |  |  |  | 90.1 | 84.1 | 1.503 | 0.7437 | 0.000806 | 12.6505 | 12.2807
SW | 1005-4 | SW 1005 #4 | 32.3 | 1800 | 90 | 24.9 | 39.9 | 198 | 40 | 90.1 | 95.5 | 96 | 98.4 | 114.7 | 69 | 24.1 | 585.9 | 366 | 101.8 | 5.7 | 103.1 | 0.74303 |  |  |  | 90 | 84.1 | 1.502 | 0.7431 | 0.000807 | 12.7416 | 12.3912
SW | 1005-4 | SW 1005 #4 | 32.3083 | 1800 | 90 | 24.9 | 39.9 | 198.1 | 40 | 90.1 | 95.5 | 96 | 98.3 | 114.86 | 68.4 | 24.2 | 592.1 | 365.3 | 101.6 | 5.7 | 103 | 0.74278 |  |  |  | 90.1 | 83.8 | 1.502 | 0.7428 | 0.000804 | 12.7871 | 12.4199
SW | 1005-4 | SW 1005 #4 | 32.3167 | 1800 | 90 | 24.9 | 39.9 | 198.1 | 39.9 | 90.1 | 95.4 | 96 | 98.3 | 114.71 | 69.9 | 24.2 | 585.1 | 365.7 | 101.8 | 5.7 | 103.1 | 0.74364 |  |  |  | 90 | 83.9 | 1.503 | 0.7436 | 0.000805 | 12.6657 | 12.2988
SW | 1005-4 | SW 1005 #4 | 32.325 | 1800 | 90 | 24.9 | 39.9 | 198.1 | 40 | 90.1 | 95.5 | 96 | 98.3 | 115.12 | 66.7 | 23.9 | 579.7 | 365.6 | 101.8 | 5.7 | 103 | 0.74303 |  |  |  | 90 | 83.8 | 1.5 | 0.743 | 0.000804 | 12.7567 | 12.3911
SW | 1005-4 | SW 1005 #4 | 32.3333 | 1799 | 90 | 25 | 40 | 198.1 | 39.9 | 90.1 | 95.5 | 95.9 | 98.4 | 115.95 | 64.6 | 24.2 | 592.8 | 365.7 | 101.7 | 5.7 | 103 | 0.74358 |  |  |  | 90 | 84 | 1.494 | 0.7436 | 0.000806 | 12.6657 | 12.3079
SW | 1005-4 | SW 1005 #4 | 32.3417 | 1800 | 90 | 25 | 40 | 198.1 | 39.9 | 90.1 | 95.5 | 96 | 98.3 | 115.02 | 63.1 | 24.2 | 583.9 | 366 | 101.8 | 5.7 | 103.2 | 0.74339 |  |  |  | 90 | 83.9 | 1.492 | 0.7434 | 0.000805 | 12.696 | 12.3366
SW | 1005-4 | SW 1005 #4 | 32.35 | 1800 | 90 | 25 | 40 | 198.1 | 39.9 | 90.1 | 95.5 | 96 | 98.4 | 114.02 | 63.5 | 23.9 | 583.9 | 365.7 | 101.7 | 5.7 | 103.1 | 0.74266 |  |  |  | 90.1 | 84 | 1.504 | 0.7427 | 0.000805 | 12.8024 | 12.4381
SW | 1005-4 | SW 1005 #4 | 32.3583 | 1800 | 90 | 25 | 39.9 | 198.1 | 39.9 | 90.1 | 95.5 | 96 | 98.3 | 114.85 | 69 | 24.2 | 587.9 | 365.8 | 101.6 | 5.7 | 103.1 | 0.74229 |  |  |  | 90 | 83.9 | 1.5 | 0.7423 | 0.000805 | 12.8632 | 12.5033
SW | 1005-4 | SW 1005 #4 | 32.3667 | 1800 | 90 | 25 | 39.9 | 198.1 | 39.9 | 90.1 | 95.4 | 96 | 98.3 | 114.84 | 72.4 | 24.2 | 581.4 | 365.5 | 101.8 | 5.7 | 103.1 | 0.7418 |  |  |  | 90 | 83.8 | 1.491 | 0.7418 | 0.000804 | 12.9393 | 12.5777
SW | 1005-4 | SW 1005 #4 | 32.375 | 1800 | 90 | 25.1 | 39.9 | 198.1 | 39.9 | 90.1 | 95.5 | 96 | 98.4 | 115.72 | 75.4 | 24.2 | 589.9 | 365.7 | 101.8 | 5.7 | 103.2 | 0.7429 |  |  |  | 90 | 84 | 1.506 | 0.7429 | 0.000806 | 12.772 | 12.4108
SW | 1005-4 | SW 1005 #4 | 32.3833 | 1800 | 90 | 25.1 | 39.8 | 198.1 | 40 | 90.1 | 95.4 | 96 | 98.3 | 114.35 | 79.7 | 24.3 | 593.5 | 365.7 | 101.7 | 5.7 | 103 | 0.74296 |  |  |  | 90 | 83.9 | 1.497 | 0.743 | 0.000805 | 12.7568 | 12.4017
SW | 1005-4 | SW 1005 #4 | 32.3917 | 1800 | 90 | 25 | 39.8 | 198.1 | 40 | 90.1 | 95.4 | 96 | 98.3 | 114.68 | 81.3 | 24.2 | 589.5 | 365.7 | 101.5 | 5.7 | 102.9 | 0.7429 |  |  |  | 90 | 83.9 | 1.506 | 0.7429 | 0.000805 | 12.7719 | 12.4108
SW | 1005-4 | SW 1005 #4 | 32.4 | 1800 | 90 | 24.9 | 39.8 | 198.1 | 40 | 90.1 | 95.4 | 96 | 98.3 | 114.68 | 81.1 | 24 | 583.8 | 366 | 101.8 | 5.7 | 103 | 0.7426 |  |  |  | 90 | 83.9 | 1.506 | 0.7426 | 0.000805 | 12.8176 | 12.4563
SW | 1005-4 | SW 1005 #4 | 32.4083 | 1800 | 90 | 24.9 | 39.8 | 198.1 | 40.1 | 90.1 | 95.4 | 96 | 98.3 | 115.29 | 81.6 | 24.3 | 573.7 | 365.7 | 101.8 | 5.7 | 103.1 | 0.74278 |  |  |  | 90.1 | 84 | 1.5 | 0.7429 | 0.000806 | 12.772 | 12.4199
SW | 1005-4 | SW 1005 #4 | 32.4167 | 1800 | 90 | 25 | 39.9 | 198 | 40 | 90.1 | 95.5 | 96 | 98.3 | 117.28 | 82.6 | 24.3 | 590.5 | 365.7 | 101.7 | 5.6 | 103.1 | 0.74321 |  |  |  | 90 | 84 | 1.502 | 0.7432 | 0.000806 | 12.7264 | 12.3639
SW | 1005-4 | SW 1005 #4 | 32.425 | 1800 | 90 | 24.9 | 39.9 | 198 | 39.9 | 90.1 | 95.4 | 96 | 98.3 | 115.99 | 82.3 | 24.2 | 590.2 | 365.8 | 101.7 | 5.6 | 103.1 | 0.74303 |  |  |  | 90.1 | 84.1 | 1.506 | 0.7431 | 0.000807 | 12.7416 | 12.3821
SW | 1005-4 | SW 1005 #4 | 32.4333 | 1800 | 90 | 25 | 39.9 | 198 | 39.9 | 90.1 | 95.5 | 96 | 98.3 | 116.36 | 82.5 | 24.2 | 586.5 | 365.6 | 101.8 | 5.6 | 103 | 0.74315 |  |  |  | 90 | 84 | 1.492 | 0.7431 | 0.000806 | 12.7416 | 12.373
SW | 1005-4 | SW 1005 #4 | 32.4417 | 1800 | 90 | 25 | 39.9 | 198 | 39.9 | 90.1 | 95.4 | 96 | 98.3 | 114.89 | 81.8 | 24.2 | 579.3 | 365.5 | 101.7 | 5.7 | 103 | 0.74309 |  |  |  | 90 | 83.9 | 1.489 | 0.7431 | 0.000805 | 12.7416 | 12.382
SW | 1005-4 | SW 1005 #4 | 32.45 | 1800 | 90 | 25 | 39.9 | 197.9 | 39.9 | 90.1 | 95.4 | 96 | 98.3 | 116.47 | 80.7 | 24.1 | 591.4 | 365.4 | 101.8 | 5.7 | 102.9 | 0.74309 |  |  |  | 90 | 83.9 | 1.499 | 0.7431 | 0.000805 | 12.7416 | 12.382
SW | 1005-4 | SW 1005 #4 | 32.4583 | 1800 | 90 | 25.1 | 39.9 | 197.9 | 39.9 | 90.1 | 95.4 | 96 | 98.3 | 115.42 | 80.8 | 24.2 | 591 | 365.4 | 101.9 | 5.7 | 102.9 | 0.74254 |  |  |  | 90 | 83.9 | 1.491 | 0.7426 | 0.000805 | 12.8176 | 12.4654
SW | 1005-4 | SW 1005 #4 | 32.4667 | 1800 | 90 | 25 | 39.9 | 197.9 | 40 | 90.1 | 95.4 | 96 | 98.3 | 115.13 | 81.7 | 24.2 | 575.1 | 365.6 | 101.9 | 5.7 | 103 | 0.74296 |  |  |  | 90 | 84 | 1.491 | 0.743 | 0.000806 | 12.7568 | 12.4017
SW | 1005-4 | SW 1005 #4 | 32.475 | 1800 | 90 | 25 | 40 | 197.9 | 40 | 90.1 | 95.4 | 96 | 98.4 | 115.26 | 81.1 | 24.2 | 583.6 | 365.7 | 101.7 | 5.7 | 103.2 | 0.74364 |  |  |  | 90 | 84.1 | 1.507 | 0.7437 | 0.000806 | 12.6505 | 12.2988
SW | 1005-4 | SW 1005 #4 | 32.4833 | 1800 | 90 | 25 | 40 | 198 | 39.9 | 90.1 | 95.4 | 96 | 98.3 | 115.86 | 82.4 | 24 | 592.3 | 366.2 | 101.9 | 5.7 | 103.2 | 0.74352 |  |  |  | 90 | 84.2 | 1.503 | 0.7435 | 0.000808 | 12.6809 | 12.317
SW | 1005-4 | SW 1005 #4 | 32.4917 | 1800 | 90 | 25 | 40 | 198 | 40 | 90.1 | 95.5 | 96 | 98.3 | 114.07 | 81.7 | 23.9 | 572.6 | 365.8 | 101.9 | 5.7 | 103.1 | 0.74388 |  |  |  | 90 | 84.2 | 1.496 | 0.7439 | 0.000807 | 12.6202 | 12.2626
SW | 1005-4 | SW 1005 #4 | 32.5 | 1800 | 90 | 25 | 40 | 198.1 | 39.9 | 90.1 | 95.5 | 96 | 98.3 | 113.83 | 81.1 | 23.9 | 584.3 | 365.9 | 101.8 | 5.7 | 103.1 | 0.74266 |  |  |  | 90.1 | 84.2 | 1.505 | 0.7427 | 0.000808 | 12.8024 | 12.4381
SW | 1005-4 | SW 1005 #4 | 32.5083 | 1801 | 90 | 25.1 | 39.9 | 198.1 | 39.9 | 90.1 | 95.5 | 96 | 98.3 | 115.79 | 80.5 | 24 | 592.2 | 365.6 | 101.8 | 5.7 | 102.9 | 0.74327 |  |  |  | 90 | 84 | 1.498 | 0.7433 | 0.000806 | 12.7112 | 12.3548
SW | 1005-4 | SW 1005 #4 | 32.5167 | 1800 | 90 | 25.1 | 39.9 | 198.1 | 39.9 | 90.1 | 95.5 | 96 | 98.3 | 115.09 | 80.4 | 23.8 | 581.3 | 365.6 | 101.8 | 5.7 | 103 | 0.7426 |  |  |  | 90 | 84 | 1.501 | 0.7426 | 0.000806 | 12.8176 | 12.4563
SW | 1005-4 | SW 1005 #4 | 32.525 | 1800 | 90 | 25 | 39.8 | 198.1 | 40 | 90.1 | 95.5 | 96 | 98.4 | 114.56 | 81.1 | 24.2 | 567.3 | 365.8 | 101.8 | 5.7 | 103 | 0.74315 |  |  |  | 90 | 84.1 | 1.501 | 0.7432 | 0.000807 | 12.7264 | 12.373
SW | 1005-4 | SW 1005 #4 | 32.5333 | 1800 | 90 | 25 | 39.8 | 198.1 | 39.9 | 90.1 | 95.4 | 96 | 98.3 | 115.77 | 80.4 | 24.2 | 590 | 365.5 | 101.7 | 5.7 | 103 | 0.7429 |  |  |  | 89.9 | 84 | 1.494 | 0.7429 | 0.000806 | 12.772 | 12.4199
SW | 1005-4 | SW 1005 #4 | 32.5417 | 1800 | 90 | 25 | 39.8 | 198.1 | 40 | 90.1 | 95.5 | 96 | 98.3 | 115.69 | 80.3 | 23.9 | 584.3 | 365.8 | 101.8 | 5.7 | 103.1 | 0.74272 |  |  |  | 90 | 84 | 1.503 | 0.7427 | 0.000806 | 12.8024 | 12.4381
SW | 1005-4 | SW 1005 #4 | 32.55 | 1800 | 90 | 25 | 39.8 | 198.2 | 40.1 | 90.1 | 95.5 | 96 | 98.4 | 115.18 | 81.5 | 24 | 576.2 | 365.4 | 101.8 | 5.7 | 103 | 0.74358 |  |  |  | 90 | 84.1 | 1.5 | 0.7436 | 0.000807 | 12.6657 | 12.3079
SW | 1005-4 | SW 1005 #4 | 32.5583 | 1800 | 90 | 24.9 | 39.9 | 198.1 | 39.9 | 90.1 | 95.5 | 96 | 98.3 | 115.18 | 80.7 | 24.3 | 590.2 | 365.4 | 101.8 | 5.7 | 102.9 | 0.74333 |  |  |  | 90.1 | 84 | 1.502 | 0.7434 | 0.000806 | 12.696 | 12.3367
SW | 1005-4 | SW 1005 #4 | 32.5667 | 1800 | 90 | 24.9 | 39.9 | 198.1 | 40 | 90.1 | 95.5 | 96 | 98.3 | 113.88 | 80.6 | 23.9 | 582.8 | 365.5 | 101.6 | 5.7 | 103 | 0.7429 |  |  |  | 90 | 84 | 1.503 | 0.7429 | 0.000806 | 12.772 | 12.4108
SW | 1005-4 | SW 1005 #4 | 32.575 | 1800 | 90.1 | 24.9 | 39.9 | 198.2 | 39.9 | 90.1 | 95.5 | 96 | 98.3 | 115.19 | 80.8 | 24.3 | 591.1 | 365.4 | 101.8 | 5.7 | 103.1 | 0.74254 |  |  |  | 90 | 84 | 1.499 | 0.7426 | 0.000806 | 12.8176 | 12.4654
SW | 1005-4 | SW 1005 #4 | 32.5833 | 1800 | 90 | 24.9 | 39.9 | 198.2 | 40 | 90.1 | 95.5 | 96 | 98.3 | 114.22 | 82 | 24.3 | 574.8 | 365.5 | 101.8 | 5.7 | 103 | 0.74309 |  |  |  | 90 | 84 | 1.502 | 0.7431 | 0.000806 | 12.7416 | 12.3821
SW | 1005-4 | SW 1005 #4 | 32.5917 | 1800 | 90 | 24.9 | 39.9 | 198.2 | 39.9 | 90 | 95.5 | 96 | 98.3 | 115.59 | 82.4 | 24.2 | 586.8 | 365.7 | 102 | 5.7 | 103.1 | 0.7418 |  |  |  | 90 | 84.1 | 1.48 | 0.7418 | 0.000807 | 12.9394 | 12.5777
SW | 1005-4 | SW 1005 #4 | 32.6 | 1800 | 90 | 25 | 39.9 | 198.2 | 40 | 90 | 95.4 | 96 | 98.3 | 114.8 | 83.1 | 24.2 | 577.1 | 366 | 101.7 | 5.7 | 103.1 | 0.74394 |  |  |  | 90 | 84.1 | 1.509 | 0.7439 | 0.000807 | 12.6202 | 12.2535
SW | 1005-4 | SW 1005 #4 | 32.6083 | 1800 | 90 | 25 | 39.9 | 198.2 | 40 | 90 | 95.4 | 96 | 98.3 | 116.05 | 83.5 | 23.9 | 590.3 | 365.8 | 101.8 | 5.7 | 103 | 0.74278 |  |  |  | 90 | 84.1 | 1.495 | 0.7428 | 0.000807 | 12.7872 | 12.429
SW | 1005-4 | SW 1005 #4 | 32.6167 | 1799 | 90 | 25.1 | 39.9 | 198.2 | 40 | 90 | 95.4 | 96 | 98.3 | 114.9 | 84 | 24.1 | 585.2 | 365.8 | 101.8 | 5.7 | 103 | 0.74321 |  |  |  | 89.9 | 84.1 | 1.504 | 0.7432 | 0.000807 | 12.7264 | 12.373
SW | 1005-4 | SW 1005 #4 | 32.625 | 1800 | 90 | 25.1 | 39.9 | 198.2 | 40 | 90 | 95.4 | 96 | 98.3 | 113.2 | 82.4 | 24.3 | 581.4 | 365.7 | 101.9 | 5.7 | 103.1 | 0.74303 |  |  |  | 89.9 | 84 | 1.494 | 0.743 | 0.000806 | 12.7568 | 12.4002
SW | 1005-4 | SW 1005 #4 | 32.6333 | 1800 | 90 | 25.1 | 39.9 | 198.2 | 40 | 90 | 95.4 | 96 | 98.4 | 114.72 | 82.9 | 24.2 | 591.1 | 365.8 | 101.9 | 5.7 | 103.1 | 0.74217 |  |  |  | 89.9 | 84.1 | 1.498 | 0.7421 | 0.000807 | 12.8937 | 12.5306
SW | 1005-4 | SW 1005 #4 | 32.6417 | 1800 | 90 | 25.1 | 39.9 | 198.1 | 40.1 | 90 | 95.4 | 96 | 98.3 | 114.79 | 82.3 | 24.3 | 577.7 | 365.7 | 101.8 | 5.7 | 102.9 | 0.74296 |  |  |  | 89.9 | 83.8 | 1.505 | 0.7429 | 0.000805 | 12.7719 | 12.4108
SW | 1005-4 | SW 1005 #4 | 32.65 | 1800 | 89.9 | 25.1 | 39.9 | 198.1 | 40.1 | 89.9 | 95.4 | 96 | 98.3 | 114.71 | 82.2 | 23.9 | 582.5 | 366.2 | 101.8 | 5.7 | 102.9 | 0.74241 |  |  |  | 90 | 84 | 1.502 | 0.7424 | 0.000806 | 12.848 | 12.4851
SW | 1005-4 | SW 1005 #4 | 32.6583 | 1800 | 90 | 25.2 | 39.9 | 198.1 | 40 | 89.9 | 95.3 | 96 | 98.3 | 115.08 | 80.4 | 23.8 | 591.4 | 365.6 | 101.8 | 5.7 | 103 | 0.74309 |  |  |  | 89.9 | 84 | 1.501 | 0.743 | 0.000806 | 12.7568 | 12.3911
SW | 1005-4 | SW 1005 #4 | 32.6667 | 1800 | 90 | 25.2 | 39.8 | 198 | 40 | 89.9 | 95.3 | 96 | 98.3 | 114.55 | 80.7 | 23.7 | 582.9 | 365.7 | 101.9 | 5.7 | 103 | 0.7429 |  |  |  | 89.9 | 84 | 1.494 | 0.7429 | 0.000806 | 12.772 | 12.4199
SW | 1005-4 | SW 1005 #4 | 32.675 | 1800 | 90 | 25.2 | 39.8 | 198.1 | 40 | 89.9 | 95.4 | 96 | 98.3 | 114.49 | 78.7 | 24.1 | 585.1 | 366 | 101.8 | 5.7 | 103 | 0.74327 |  |  |  | 90 | 84.1 | 1.496 | 0.7433 | 0.000806 | 12.7112 | 12.3548
SW | 1005-4 | SW 1005 #4 | 32.6833 | 1800 | 89.9 | 25.2 | 39.8 | 198.1 | 40 | 89.9 | 95.3 | 96 | 98.3 | 115.19 | 80 | 24.2 | 584.8 | 365.5 | 101.7 | 5.7 | 103 | 0.7429 |  |  |  | 89.9 | 83.9 | 1.502 | 0.7428 | 0.000805 | 12.7871 | 12.4199
SW | 1005-4 | SW 1005 #4 | 32.6917 | 1800 | 90 | 25.1 | 39.9 | 198.1 | 40 | 89.9 | 95.3 | 96 | 98.3 | 114.76 | 78.3 | 24.3 | 584.4 | 365.6 | 101.8 | 5.7 | 102.9 | 0.74358 |  |  |  | 89.9 | 84 | 1.499 | 0.7435 | 0.000806 | 12.6809 | 12.317
SW | 1005-4 | SW 1005 #4 | 32.7 | 1800 | 90 | 25.1 | 39.9 | 198.1 | 40.2 | 89.9 | 95.3 | 96 | 98.3 | 114.05 | 77.1 | 24.3 | 581.8 | 365.7 | 101.8 | 5.7 | 103 | 0.7437 |  |  |  | 89.9 | 84 | 1.503 | 0.7437 | 0.000806 | 12.6505 | 12.2988
SW | 1005-4 | SW 1005 #4 | 32.7083 | 1800 | 90 | 25 | 39.9 | 198.1 | 40.1 | 89.9 | 95.3 | 96 | 98.3 | 113.72 | 77.5 | 24.3 | 577.4 | 365.7 | 101.9 | 5.7 | 103 | 0.74278 |  |  |  | 89.9 | 84.1 | 1.495 | 0.7427 | 0.000807 | 12.8024 | 12.4381
SW | 1005-4 | SW 1005 #4 | 32.7167 | 1800 | 90 | 25 | 39.9 | 198.2 | 40.1 | 89.9 | 95.3 | 96 | 98.3 | 114.79 | 74.2 | 24.2 | 580.6 | 365.9 | 101.9 | 5.7 | 103 | 0.74339 |  |  |  | 89.9 | 84.1 | 1.503 | 0.7434 | 0.000807 | 12.6961 | 12.3457
SW | 1005-4 | SW 1005 #4 | 32.725 | 1800 | 90 | 25 | 40 | 198.2 | 40.1 | 89.9 | 95.3 | 96 | 98.3 | 115.33 | 76.1 | 24.3 | 579.1 | 366.2 | 101.8 | 5.7 | 103 | 0.7429 |  |  |  | 89.9 | 84 | 1.495 | 0.7429 | 0.000806 | 12.772 | 12.4199
SW | 1005-4 | SW 1005 #4 | 32.7333 | 1799 | 90 | 25 | 40 | 198.2 | 40 | 89.9 | 95.3 | 96 | 98.3 | 116.47 | 70.6 | 24.3 | 592.3 | 365.9 | 101.8 | 5.7 | 103.1 | 0.74339 |  |  |  | 90 | 84 | 1.505 | 0.7434 | 0.000806 | 12.696 | 12.3367
SW | 1005-4 | SW 1005 #4 | 32.7417 | 1800 | 90 | 25 | 40 | 198.2 | 40 | 89.9 | 95.3 | 96 | 98.3 | 115.86 | 73.1 | 24.3 | 582.8 | 365.8 | 101.7 | 5.7 | 103 | 0.74278 |  |  |  | 90 | 84 | 1.502 | 0.7428 | 0.000806 | 12.7872 | 12.429
SW | 1005-4 | SW 1005 #4 | 32.75 | 1800 | 90 | 25 | 40 | 198.2 | 40 | 89.9 | 95.3 | 96 | 98.3 | 114.78 | 76.5 | 24.3 | 575.9 | 365.7 | 101.8 | 5.7 | 103 | 0.74315 |  |  |  | 90 | 84 | 1.491 | 0.7432 | 0.000806 | 12.7264 | 12.373
SW | 1005-4 | SW 1005 #4 | 32.7583 | 1800 | 90 | 25 | 40 | 198.2 | 40 | 89.9 | 95.3 | 96 | 98.3 | 114.63 | 78.6 | 24.3 | 591 | 365.7 | 101.7 | 5.7 | 103 | 0.74296 |  |  |  | 90 | 84 | 1.505 | 0.7429 | 0.000806 | 12.772 | 12.4017
SW | 1005-4 | SW 1005 #4 | 32.7667 | 1800 | 90 | 25 | 39.9 | 198.2 | 40 | 89.9 | 95.3 | 96 | 98.3 | 115.6 | 76 | 24.4 | 586.4 | 365.9 | 101.9 | 5.7 | 103 | 0.74223 |  |  |  | 90 | 84 | 1.498 | 0.7422 | 0.000806 | 12.8784 | 12.5124
SW | 1005-4 | SW 1005 #4 | 32.775 | 1801 | 90 | 25 | 39.9 | 198.2 | 40 | 89.9 | 95.3 | 96 | 98.3 | 116.59 | 75.3 | 24.3 | 583.3 | 365.4 | 101.7 | 5.7 | 103 | 0.74278 |  |  |  | 90 | 84 | 1.502 | 0.7428 | 0.000806 | 12.7872 | 12.429
SW | 1005-4 | SW 1005 #4 | 32.7833 | 1800 | 90 | 25 | 39.9 | 198.3 | 40.1 | 89.9 | 95.3 | 96 | 98.3 | 116.09 | 69.1 | 24.3 | 583.5 | 365.7 | 101.9 | 5.7 | 103.1 | 0.74266 |  |  |  | 89.9 | 84 | 1.5 | 0.7426 | 0.000806 | 12.8176 | 12.4563
SW | 1005-4 | SW 1005 #4 | 32.7917 | 1800 | 90 | 25 | 39.9 | 198.3 | 40 | 89.9 | 95.3 | 96 | 98.3 | 115.53 | 65.9 | 24.3 | 583 | 366 | 102 | 5.7 | 103.2 | 0.74223 |  |  |  | 90 | 84.1 | 1.498 | 0.7422 | 0.000807 | 12.8785 | 12.5124
SW | 1005-4 | SW 1005 #4 | 32.8 | 1800 | 90 | 25 | 39.9 | 198.2 | 40.1 | 89.9 | 95.3 | 96 | 98.3 | 115.3 | 67.3 | 24.4 | 583.8 | 365.9 | 102 | 5.7 | 103 | 0.74309 |  |  |  | 90 | 84 | 1.5 | 0.7431 | 0.000806 | 12.7416 | 12.3821
SW | 1005-4 | SW 1005 #4 | 32.8083 | 1800 | 90 | 25 | 39.9 | 198.2 | 40.1 | 89.9 | 95.3 | 96 | 98.3 | 115.68 | 67.8 | 24.4 | 582.7 | 365.7 | 101.9 | 5.7 | 103 | 0.74284 |  |  |  | 90 | 84 | 1.499 | 0.7428 | 0.000806 | 12.7872 | 12.4199
SW | 1005-4 | SW 1005 #4 | 32.8167 | 1800 | 90 | 24.9 | 40 | 198.2 | 40 | 89.9 | 95.3 | 96 | 98.3 | 115.57 | 69.3 | 24.3 | 582.5 | 365.9 | 101.7 | 5.7 | 103.2 | 0.74382 |  |  |  | 90 | 84.1 | 1.503 | 0.7438 | 0.000807 | 12.6354 | 12.2717
SW | 1005-4 | SW 1005 #4 | 32.825 | 1800 | 90 | 24.8 | 40 | 198.1 | 40 | 89.9 | 95.3 | 96 | 98.3 | 115.11 | 58.3 | 24.4 | 579.9 | 365.8 | 101.8 | 5.7 | 103.1 | 0.74272 |  |  |  | 89.9 | 84 | 1.503 | 0.7427 | 0.000806 | 12.8024 | 12.4472
SW | 1005-4 | SW 1005 #4 | 32.8333 | 1800 | 90 | 24.8 | 40 | 198 | 40 | 89.9 | 95.3 | 96 | 98.3 | 114.99 | 70.5 | 24.3 | 584.6 | 365.8 | 101.9 | 5.7 | 103.1 | 0.74321 |  |  |  | 90 | 83.9 | 1.499 | 0.7432 | 0.000805 | 12.7264 | 12.3639
SW | 1005-4 | SW 1005 #4 | 32.8417 | 1800 | 90 | 24.8 | 39.9 | 198 | 39.9 | 89.9 | 95.3 | 96 | 98.3 | 115.09 | 71.2 | 24.1 | 581.6 | 365.8 | 101.7 | 5.7 | 103.2 | 0.74284 |  |  |  | 90 | 84 | 1.505 | 0.7428 | 0.000806 | 12.7872 | 12.4199
SW | 1005-4 | SW 1005 #4 | 32.85 | 1800 | 90 | 24.8 | 39.9 | 198 | 40 | 89.9 | 95.3 | 96 | 98.4 | 114.96 | 69 | 23.9 | 584.4 | 366.1 | 101.8 | 5.7 | 103.4 | 0.74248 |  |  |  | 90 | 84.1 | 1.498 | 0.7425 | 0.000807 | 12.8328 | 12.4745
SW | 1005-4 | SW 1005 #4 | 32.8583 | 1800 | 90 | 24.8 | 39.9 | 198 | 40 | 89.9 | 95.3 | 96 | 98.3 | 115.09 | 78.8 | 24.3 | 585.5 | 366 | 101.8 | 5.7 | 103.2 | 0.74333 |  |  |  | 90 | 84.1 | 1.501 | 0.7433 | 0.000807 | 12.7112 | 12.3457
SW | 1005-4 | SW 1005 #4 | 32.8667 | 1800 | 90 | 24.8 | 39.9 | 198 | 40.1 | 89.9 | 95.3 | 96 | 98.3 | 115.2 | 81.8 | 24.3 | 582 | 366.4 | 101.8 | 5.7 | 103.1 | 0.74303 |  |  |  | 89.9 | 84.1 | 1.502 | 0.743 | 0.000807 | 12.7568 | 12.4002
SW | 1005-4 | SW 1005 #4 | 32.875 | 1800 | 90 | 24.8 | 39.9 | 198 | 40 | 89.9 | 95.3 | 96 | 98.3 | 115.2 | 81.8 | 24.3 | 582.5 | 366 | 101.8 | 5.7 | 103.1 | 0.74235 |  |  |  | 90 | 84.1 | 1.495 | 0.7424 | 0.000807 | 12.848 | 12.4942
SW | 1005-4 | SW 1005 #4 | 32.8833 | 1800 | 90 | 24.9 | 40 | 198 | 40 | 89.9 | 95.3 | 96 | 98.3 | 114.94 | 80.3 | 24.3 | 583.1 | 365.7 | 101.7 | 5.7 | 103 | 0.74284 |  |  |  | 89.9 | 83.9 | 1.5 | 0.7428 | 0.000805 | 12.7871 | 12.429
SW | 1005-4 | SW 1005 #4 | 32.8917 | 1800 | 90 | 25 | 40 | 198 | 40 | 89.9 | 95.3 | 96 | 98.3 | 115.12 | 81.2 | 24.3 | 583.8 | 365.7 | 101.7 | 5.7 | 103.1 | 0.74266 |  |  |  | 90 | 83.9 | 1.497 | 0.7427 | 0.000805 | 12.8024 | 12.4472
SW | 1005-4 | SW 1005 #4 | 32.9 | 1800 | 90 | 25 | 40 | 198 | 39.9 | 89.9 | 95.3 | 96 | 98.3 | 115.06 | 82.3 | 24.3 | 582.2 | 365.9 | 101.8 | 5.7 | 103.2 | 0.74278 |  |  |  | 90 | 83.9 | 1.501 | 0.7428 | 0.000805 | 12.7871 | 12.429
SW | 1005-4 | SW 1005 #4 | 32.9083 | 1799 | 90 | 25 | 40 | 198 | 40 | 89.9 | 95.3 | 96 | 98.4 | 114.83 | 82.3 | 24.3 | 584.9 | 366.1 | 101.8 | 5.7 | 103.3 | 0.7426 |  |  |  | 90 | 84.1 | 1.499 | 0.7426 | 0.000807 | 12.8176 | 12.4563
SW | 1005-4 | SW 1005 #4 | 32.9167 | 1800 | 90 | 25 | 39.9 | 198 | 40 | 89.9 | 95.3 | 96 | 98.4 | 115.51 | 84.4 | 24.1 | 584.4 | 366.2 | 101.8 | 5.7 | 103.3 | 0.74272 |  |  |  | 90 | 84.1 | 1.501 | 0.7427 | 0.000807 | 12.8024 | 12.4381
SW | 1005-4 | SW 1005 #4 | 32.925 | 1800 | 90 | 25 | 39.9 | 198 | 40 | 89.9 | 95.3 | 96 | 98.3 | 115.59 | 86.1 | 24 | 581.3 | 366 | 101.7 | 5.7 | 103.1 | 0.74303 |  |  |  | 90 | 84 | 1.502 | 0.743 | 0.000806 | 12.7568 | 12.3911
SW | 1005-4 | SW 1005 #4 | 32.9333 | 1800 | 90 | 25.1 | 39.9 | 198.1 | 40 | 89.9 | 95.3 | 96 | 98.3 | 115.56 | 86.7 | 24 | 586.1 | 365.8 | 101.9 | 5.7 | 103.1 | 0.74199 |  |  |  | 89.9 | 84 | 1.502 | 0.742 | 0.000806 | 12.9089 | 12.558
SW | 1005-4 | SW 1005 #4 | 32.9417 | 1800 | 90 | 25.1 | 39.9 | 198.1 | 40.1 | 89.9 | 95.3 | 96 | 98.3 | 115.26 | 81.2 | 24.3 | 583.6 | 365.6 | 101.9 | 5.7 | 103 | 0.7429 |  |  |  | 90 | 83.8 | 1.497 | 0.7429 | 0.000804 | 12.7719 | 12.4108
SW | 1005-4 | SW 1005 #4 | 32.95 | 1801 | 90 | 25.1 | 39.9 | 198.1 | 40 | 89.9 | 95.3 | 96 | 98.3 | 114.95 | 68.4 | 24.3 | 583.6 | 365.7 | 102 | 5.7 | 103 | 0.74229 |  |  |  | 90 | 83.9 | 1.501 | 0.7423 | 0.000805 | 12.8632 | 12.5033
SW | 1005-4 | SW 1005 #4 | 32.9583 | 1800 | 90 | 25.1 | 40 | 198.1 | 40 | 89.9 | 95.3 | 96 | 98.3 | 114.69 | 73.1 | 24.3 | 583.8 | 365.9 | 101.8 | 5.7 | 103.2 | 0.74223 |  |  |  | 90 | 83.9 | 1.5 | 0.7422 | 0.000805 | 12.8784 | 12.5124
SW | 1005-4 | SW 1005 #4 | 32.9667 | 1801 | 90 | 25.2 | 40 | 198.1 | 40 | 89.9 | 95.3 | 96 | 98.3 | 114.59 | 66 | 24.3 | 583.1 | 365.9 | 101.9 | 5.7 | 103.2 | 0.74266 |  |  |  | 90 | 84 | 1.497 | 0.7427 | 0.000806 | 12.8024 | 12.4472
SW | 1005-4 | SW 1005 #4 | 32.975 | 1800 | 90 | 25.1 | 40 | 198.1 | 40 | 89.9 | 95.3 | 96 | 98.3 | 114.63 | 62.5 | 24.1 | 583.3 | 366 | 101.9 | 5.7 | 103.2 | 0.7426 |  |  |  | 90 | 84 | 1.497 | 0.7426 | 0.000806 | 12.8176 | 12.4563
SW | 1005-4 | SW 1005 #4 | 32.9833 | 1800 | 90 | 25 | 40 | 198.2 | 40 | 89.9 | 95.3 | 96 | 98.3 | 114.48 | 58.2 | 24.1 | 578.9 | 365.7 | 101.8 | 5.7 | 103 | 0.74339 |  |  |  | 90 | 83.9 | 1.508 | 0.7434 | 0.000805 | 12.696 | 12.3366
SW | 1005-4 | SW 1005 #4 | 32.9917 | 1800 | 90 | 25 | 40 | 198.2 | 39.9 | 89.9 | 95.3 | 96 | 98.3 | 115.24 | 67.8 | 24.3 | 584.6 | 365.6 | 102 | 5.7 | 103.2 | 0.74333 |  |  |  | 90 | 83.9 | 1.505 | 0.7433 | 0.000805 | 12.7112 | 12.3457
SW | 1005-4 | SW 1005 #4 | 33 | 1800 | 90 | 25 | 39.9 | 198.1 | 39.9 | 89.9 | 95.3 | 96 | 98.3 | 115.63 | 82.7 | 24.4 | 588.7 | 365.7 | 101.8 | 5.7 | 103.1 | 0.74296 |  |  |  | 89.9 | 83.9 | 1.494 | 0.7429 | 0.000805 | 12.7719 | 12.4108
SW | 1005-4 | SW 1005 #4 | 33.0083 | 1800 | 90 | 25 | 39.9 | 198.1 | 40 | 89.9 | 95.3 | 96 | 98.3 | 115.32 | 83.3 | 24.3 | 585 | 366 | 102 | 5.7 | 103.2 | 0.74278 |  |  |  | 89.9 | 83.9 | 1.469 | 0.7427 | 0.000806 | 12.8024 | 12.4381
SW | 1005-4 | SW 1005 #4 | 33.0167 | 1800 | 90 | 25 | 39.9 | 198.1 | 40 | 89.9 | 95.3 | 96 | 98.3 | 115.02 | 83 | 24.3 | 582.9 | 365.9 | 101.9 | 5.7 | 103.3 | 0.74217 |  |  |  | 89.9 | 83.8 | 1.495 | 0.7421 | 0.000804 | 12.8936 | 12.5306
SW | 1005-4 | SW 1005 #4 | 33.025 | 1800 | 90 | 25 | 40 | 198 | 40 | 89.9 | 95.3 | 96 | 98.3 | 115.05 | 82.1 | 24.3 | 586.4 | 365.9 | 101.9 | 5.7 | 103.1 | 0.74241 |  |  |  | 90 | 83.9 | 1.507 | 0.7424 | 0.000805 | 12.848 | 12.4851
SW | 1005-4 | SW 1005 #4 | 33.0333 | 1800 | 90 | 25 | 40 | 198 | 40 | 89.9 | 95.3 | 96 | 98.3 | 114.98 | 79.7 | 24.3 | 583.5 | 365.7 | 101.9 | 5.7 | 103.1 | 0.74143 |  |  |  | 90 | 83.9 | 1.504 | 0.7414 | 0.000805 | 13.0004 | 12.6339
SW | 1005-4 | SW 1005 #4 | 33.0417 | 1800 | 90 | 25 | 40 | 197.9 | 40 | 89.9 | 95.3 | 96 | 98.3 | 115.02 | 80 | 24.3 | 585.2 | 365.8 | 102 | 5.7 | 103.1 | 0.74296 |  |  |  | 90 | 83.8 | 1.498 | 0.7429 | 0.000804 | 12.7719 | 12.4017
SW | 1005-4 | SW 1005 #4 | 33.05 | 1799 | 90 | 25 | 40 | 197.9 | 39.9 | 89.9 | 95.3 | 96 | 98.3 | 114.99 | 80.9 | 24.3 | 585.7 | 366 | 101.9 | 5.7 | 103.1 | 0.74321 |  |  |  | 89.9 | 83.8 | 1.504 | 0.7432 | 0.000805 | 12.7264 | 12.373
SW | 1005-4 | SW 1005 #4 | 33.0583 | 1800 | 90 | 25 | 40 | 197.9 | 39.9 | 89.9 | 95.2 | 96 | 98.3 | 114.98 | 80.8 | 24.3 | 580.7 | 366 | 102 | 5.7 | 103.1 | 0.74309 |  |  |  | 89.9 | 83.9 | 1.502 | 0.743 | 0.000805 | 12.7568 | 12.3911
SW | 1005-4 | SW 1005 #4 | 33.0667 | 1800 | 90 | 25.1 | 40 | 198 | 39.9 | 89.9 | 95.2 | 96 | 98.3 | 115.47 | 82 | 24.2 | 583.3 | 366.2 | 102 | 5.7 | 103.3 | 0.74284 |  |  |  | 90 | 84 | 1.495 | 0.7428 | 0.000806 | 12.7872 | 12.4199
SW | 1005-4 | SW 1005 #4 | 33.075 | 1800 | 90 | 25.1 | 39.9 | 198 | 39.9 | 89.9 | 95.3 | 96 | 98.3 | 115.37 | 78.7 | 24.3 | 581.8 | 366 | 101.7 | 5.7 | 103.2 | 0.74235 |  |  |  | 90 | 84.1 | 1.5 | 0.7423 | 0.000807 | 12.8632 | 12.4942
SW | 1005-4 | SW 1005 #4 | 33.0833 | 1800 | 90 | 25 | 39.9 | 198 | 39.9 | 89.9 | 95.3 | 96 | 98.4 | 115.22 | 79 | 24.3 | 582.5 | 365.7 | 102 | 5.7 | 103.1 | 0.74223 |  |  |  | 90 | 84 | 1.504 | 0.7422 | 0.000807 | 12.8785 | 12.5124
SW | 1005-4 | SW 1005 #4 | 33.0917 | 1800 | 90 | 25 | 40 | 198 | 39.9 | 89.9 | 95.3 | 96 | 98.3 | 115.34 | 78.8 | 24.3 | 583.9 | 365.7 | 101.9 | 5.7 | 103 | 0.74296 |  |  |  | 90 | 84 | 1.503 | 0.743 | 0.000806 | 12.7568 | 12.4017
SW | 1005-4 | SW 1005 #4 | 33.1 | 1801 | 90 | 25 | 40 | 198.1 | 40 | 89.9 | 95.3 | 96 | 98.3 | 115.23 | 78.7 | 24.3 | 578.9 | 365.6 | 101.9 | 5.7 | 103 | 0.74211 |  |  |  | 90 | 84 | 1.499 | 0.7421 | 0.000806 | 12.8937 | 12.5306
SW | 1005-4 | SW 1005 #4 | 33.1083 | 1801 | 90 | 24.9 | 40 | 198.1 | 40 | 89.9 | 95.3 | 96 | 98.3 | 115.19 | 78.3 | 24.3 | 583 | 365.3 | 101.9 | 5.7 | 102.9 | 0.74309 |  |  |  | 90 | 83.9 | 1.502 | 0.7431 | 0.000805 | 12.7416 | 12.382
SW | 1005-4 | SW 1005 #4 | 33.1167 | 1800 | 90 | 25 | 40.1 | 198.1 | 40 | 90 | 95.3 | 96 | 98.3 | 115.04 | 78.1 | 24.3 | 582.3 | 365.5 | 101.8 | 5.7 | 103 | 0.74284 |  |  |  | 90 | 84 | 1.497 | 0.7428 | 0.000806 | 12.7872 | 12.4199
SW | 1005-4 | SW 1005 #4 | 33.125 | 1800 | 90 | 24.9 | 40.1 | 198 | 40 | 90 | 95.3 | 96 | 98.3 | 114.95 | 78.6 | 24.3 | 584.4 | 365.2 | 101.9 | 5.7 | 103 | 0.74199 |  |  |  | 90 | 84 | 1.492 | 0.742 | 0.000806 | 12.9089 | 12.5488
SW | 1005-4 | SW 1005 #4 | 33.1333 | 1801 | 90 | 25 | 40.1 | 198 | 39.9 | 90 | 95.3 | 96 | 98.3 | 114.65 | 79.3 | 24.3 | 584.4 | 365.5 | 101.9 | 5.7 | 102.9 | 0.74284 |  |  |  | 90.1 | 84 | 1.508 | 0.7429 | 0.000805 | 12.7719 | 12.4108
SW | 1005-4 | SW 1005 #4 | 33.1417 | 1800 | 90 | 24.9 | 40.1 | 198 | 39.9 | 90 | 95.3 | 96 | 98.3 | 114.87 | 77.5 | 24.3 | 585.4 | 365.5 | 102 | 5.7 | 103 | 0.74248 |  |  |  | 90.1 | 84.1 | 1.506 | 0.7425 | 0.000807 | 12.8328 | 12.4654
SW | 1005-4 | SW 1005 #4 | 33.15 | 1800 | 90.1 | 24.9 | 40.1 | 198.1 | 40 | 90 | 95.4 | 96 | 98.3 | 115.11 | 77.7 | 24.3 | 583.2 | 365.5 | 102 | 5.7 | 103 | 0.74358 |  |  |  | 90.1 | 84.2 | 1.505 | 0.7436 | 0.000808 | 12.6657 | 12.2989
SW | 1005-4 | SW 1005 #4 | 33.1583 | 1800 | 90 | 24.9 | 40.1 | 198.1 | 40 | 90 | 95.4 | 96 | 98.3 | 115.09 | 85.8 | 24.4 | 582 | 365.8 | 102.2 | 5.7 | 103 | 0.74199 |  |  |  | 90 | 84.2 | 1.479 | 0.742 | 0.000808 | 12.9089 | 12.5489
SW | 1005-4 | SW 1005 #4 | 33.1667 | 1800 | 90 | 24.9 | 40 | 198.1 | 40 | 90 | 95.4 | 96 | 98.3 | 114.79 | 86.5 | 24.5 | 585.5 | 365.5 | 101.7 | 5.7 | 103 | 0.74309 |  |  |  | 90.1 | 84.1 | 1.504 | 0.7431 | 0.000807 | 12.7416 | 12.373
SW | 1005-4 | SW 1005 #4 | 33.175 | 1800 | 90 | 25 | 40 | 198.1 | 40.1 | 90 | 95.4 | 96 | 98.3 | 114.76 | 76.7 | 24.4 | 584.4 | 365.5 | 101.9 | 5.7 | 103.1 | 0.74309 |  |  |  | 90 | 84.1 | 1.504 | 0.7431 | 0.000807 | 12.7416 | 12.3821
SW | 1005-4 | SW 1005 #4 | 33.1833 | 1800 | 90 | 25.1 | 40.1 | 198.1 | 40.1 | 90 | 95.4 | 96 | 98.4 | 114.81 | 63.1 | 24 | 587.2 | 365.7 | 102.1 | 5.7 | 103.2 | 0.74339 |  |  |  | 90.1 | 84.2 | 1.503 | 0.7434 | 0.000808 | 12.6961 | 12.3276
SW | 1005-4 | SW 1005 #4 | 33.1917 | 1800 | 90 | 25.1 | 40 | 198.1 | 40.1 | 90 | 95.4 | 96 | 98.3 | 115.06 | 68.2 | 24.3 | 588.4 | 365.2 | 101.9 | 5.7 | 103.1 | 0.74241 |  |  |  | 90 | 84.2 | 1.504 | 0.7424 | 0.000808 | 12.848 | 12.4851
SW | 1005-4 | SW 1005 #4 | 33.2 | 1799 | 90 | 25.1 | 40 | 198.1 | 40.1 | 90 | 95.4 | 96 | 98.3 | 115.37 | 60.3 | 24.4 | 581 | 365.2 | 101.9 | 5.7 | 102.9 | 0.74309 |  |  |  | 90.1 | 84 | 1.504 | 0.7432 | 0.000806 | 12.7264 | 12.373
SW | 1005-4 | SW 1005 #4 | 33.2083 | 1800 | 90 | 25.1 | 40 | 198.1 | 40.1 | 90 | 95.4 | 96 | 98.3 | 115.27 | 55.6 | 24.3 | 583.4 | 365.6 | 101.9 | 5.7 | 103.1 | 0.74266 |  |  |  | 90.1 | 84.2 | 1.504 | 0.7427 | 0.000807 | 12.8024 | 12.4381
SW | 1005-4 | SW 1005 #4 | 33.2167 | 1799 | 90 | 25.1 | 40.1 | 198.1 | 40.1 | 90.1 | 95.4 | 96 | 98.3 | 115.13 | 54.9 | 24.4 | 582.5 | 365.3 | 102.1 | 5.7 | 103 | 0.74248 |  |  |  | 90.1 | 84.1 | 1.504 | 0.7426 | 0.000806 | 12.8176 | 12.4654
SW | 1005-4 | SW 1005 #4 | 33.225 | 1800 | 90 | 25.1 | 40.1 | 198 | 40 | 90.1 | 95.4 | 96 | 98.3 | 115.28 | 52.8 | 24.3 | 587.4 | 365.6 | 101.9 | 5.7 | 103 | 0.74241 |  |  |  | 90.1 | 84.2 | 1.495 | 0.7425 | 0.000808 | 12.8328 | 12.476
SW | 1005-4 | SW 1005 #4 | 33.2333 | 1800 | 90.1 | 25.2 | 40.1 | 198 | 40 | 90.1 | 95.4 | 96 | 98.3 | 114.99 | 74 | 24.4 | 583.1 | 365.1 | 102 | 5.7 | 103 | 0.74327 |  |  |  | 90.1 | 84 | 1.498 | 0.7433 | 0.000806 | 12.7112 | 12.3457
SW | 1005-4 | SW 1005 #4 | 33.2417 | 1799 | 90 | 25.2 | 40.1 | 198 | 40 | 90.1 | 95.4 | 96 | 98.4 | 113.64 | 81.6 | 24 | 586.3 | 365.5 | 102.2 | 5.7 | 103.1 | 0.74321 |  |  |  | 90.1 | 84.3 | 1.502 | 0.7433 | 0.000808 | 12.7112 | 12.3548
SW | 1005-4 | SW 1005 #4 | 33.25 | 1800 | 90 | 25.1 | 40.1 | 198 | 40.1 | 90.1 | 95.4 | 96 | 98.3 | 113.94 | 80.7 | 24.4 | 589.4 | 365.3 | 102 | 5.7 | 103 | 0.74223 |  |  |  | 90 | 84.1 | 1.504 | 0.7422 | 0.000806 | 12.8784 | 12.5124
SW | 1005-4 | SW 1005 #4 | 33.2583 | 1800 | 90.1 | 25.1 | 40.1 | 197.9 | 40.1 | 90.1 | 95.4 | 96 | 98.3 | 115.4 | 82.7 | 24.4 | 584.5 | 365.7 | 101.9 | 5.7 | 103.1 | 0.74327 |  |  |  | 90.1 | 84.1 | 1.496 | 0.7433 | 0.000807 | 12.7112 | 12.3457
SW | 1005-4 | SW 1005 #4 | 33.2667 | 1800 | 90 | 25.1 | 40.1 | 197.9 | 40.2 | 90.1 | 95.4 | 96 | 98.3 | 115.74 | 81.7 | 24.4 | 582 | 365.1 | 101.9 | 5.7 | 103 | 0.74248 |  |  |  | 90 | 84 | 1.501 | 0.7425 | 0.000806 | 12.8328 | 12.4745
SW | 1005-4 | SW 1005 #4 | 33.275 | 1800 | 90 | 25.1 | 40.1 | 197.9 | 40.1 | 90.1 | 95.4 | 96 | 98.3 | 115.4 | 81.2 | 24.1 | 590.7 | 365.4 | 102 | 5.7 | 103 | 0.74296 |  |  |  | 90 | 84 | 1.495 | 0.743 | 0.000806 | 12.7568 | 12.4017
SW | 1005-4 | SW 1005 #4 | 33.2833 | 1800 | 90 | 25 | 40.2 | 197.9 | 40.1 | 90.1 | 95.4 | 96 | 98.3 | 113.74 | 81.2 | 24.4 | 580.5 | 365.2 | 101.9 | 5.7 | 103.1 | 0.7426 |  |  |  | 90 | 84 | 1.503 | 0.7426 | 0.000806 | 12.8176 | 12.4563
SW | 1005-4 | SW 1005 #4 | 33.2917 | 1800 | 90 | 25.1 | 40.2 | 198 | 40.1 | 90.1 | 95.4 | 96 | 98.3 | 114.69 | 80.8 | 24.4 | 582.2 | 365.3 | 101.8 | 5.7 | 103 | 0.74345 |  |  |  | 90.1 | 84 | 1.503 | 0.7435 | 0.000806 | 12.6809 | 12.3185
SW | 1005-4 | SW 1005 #4 | 33.3 | 1800 | 90 | 25 | 40.2 | 198 | 40 | 90.1 | 95.4 | 96 | 98.3 | 115.24 | 80.5 | 24.4 | 591.4 | 365.4 | 102.1 | 5.7 | 103 | 0.74278 |  |  |  | 90.1 | 84.1 | 1.495 | 0.7428 | 0.000806 | 12.7872 | 12.4199
SW | 1005-4 | SW 1005 #4 | 33.3083 | 1800 | 90 | 24.9 | 40.2 | 198.1 | 40.1 | 90.1 | 95.4 | 96 | 98.3 | 114.08 | 79.5 | 24.3 | 588.8 | 365.2 | 101.9 | 5.7 | 103 | 0.74199 |  |  |  | 90 | 83.9 | 1.493 | 0.742 | 0.000805 | 12.9089 | 12.5488
SW | 1005-4 | SW 1005 #4 | 33.3167 | 1800 | 90 | 24.9 | 40.2 | 198.1 | 40.1 | 90 | 95.4 | 96 | 98.3 | 113.23 | 79.9 | 24.2 | 570.1 | 365.7 | 101.9 | 5.7 | 103 | 0.74315 |  |  |  | 90.1 | 83.9 | 1.508 | 0.7432 | 0.000805 | 12.7264 | 12.3639
SW | 1005-4 | SW 1005 #4 | 33.325 | 1800 | 90 | 24.8 | 40.1 | 198.2 | 40.1 | 90 | 95.4 | 96 | 98.4 | 114.49 | 79.8 | 24.4 | 578 | 365.5 | 102.2 | 5.7 | 103.1 | 0.74254 |  |  |  | 90 | 84 | 1.492 | 0.7426 | 0.000806 | 12.8176 | 12.4654
SW | 1005-4 | SW 1005 #4 | 33.3333 | 1800 | 90 | 24.8 | 40.1 | 198.2 | 40.1 | 90 | 95.4 | 96 | 98.3 | 116.74 | 80.1 | 24.4 | 589.5 | 365.8 | 102.1 | 5.8 | 103 | 0.7426 |  |  |  | 90 | 84 | 1.498 | 0.7426 | 0.000805 | 12.8176 | 12.4563
SW | 1005-4 | SW 1005 #4 | 33.3417 | 1800 | 90 | 24.8 | 40.1 | 198.2 | 40.2 | 90 | 95.4 | 96 | 98.3 | 115.66 | 79.9 | 24.5 | 579.2 | 365.6 | 102 | 5.7 | 103 | 0.74309 |  |  |  | 90 | 84 | 1.503 | 0.7431 | 0.000806 | 12.7416 | 12.3821
SW | 1005-4 | SW 1005 #4 | 33.35 | 1799 | 90 | 24.7 | 40.2 | 198.2 | 40.3 | 90 | 95.4 | 96 | 98.3 | 114.77 | 78.8 | 24.5 | 574.7 | 365.4 | 101.9 | 5.7 | 103.1 | 0.74296 |  |  |  | 90 | 83.9 | 1.501 | 0.743 | 0.000805 | 12.7568 | 12.4017
SW | 1005-4 | SW 1005 #4 | 33.3583 | 1800 | 90 | 24.8 | 40.2 | 198.2 | 40.1 | 90.1 | 95.4 | 96 | 98.3 | 114.72 | 78.3 | 24.4 | 584.5 | 365.4 | 101.9 | 5.7 | 103 | 0.74192 |  |  |  | 90 | 84 | 1.503 | 0.7419 | 0.000806 | 12.9241 | 12.5595
SW | 1005-4 | SW 1005 #4 | 33.3667 | 1800 | 90 | 24.8 | 40.3 | 198.3 | 40.2 | 90.1 | 95.4 | 96 | 98.3 | 114.91 | 80.2 | 24.1 | 576.5 | 365.4 | 101.8 | 5.7 | 102.9 | 0.7429 |  |  |  | 90 | 83.8 | 1.499 | 0.7429 | 0.000804 | 12.7719 | 12.4108
SW | 1005-4 | SW 1005 #4 | 33.375 | 1800 | 90 | 24.9 | 40.3 | 198.4 | 40.1 | 90.1 | 95.4 | 96 | 98.4 | 115.72 | 78.5 | 24.1 | 584.7 | 365.6 | 101.8 | 5.7 | 103.1 | 0.74272 |  |  |  | 90.1 | 84.1 | 1.506 | 0.7428 | 0.000807 | 12.7872 | 12.429
SW | 1005-4 | SW 1005 #4 | 33.3833 | 1800 | 90 | 24.9 | 40.3 | 198.5 | 40 | 90.1 | 95.4 | 96 | 98.3 | 114.44 | 79.5 | 24.3 | 590.6 | 365.6 | 101.9 | 5.7 | 103 | 0.74217 |  |  |  | 90 | 84.1 | 1.499 | 0.7422 | 0.000806 | 12.8784 | 12.5215
SW | 1005-4 | SW 1005 #4 | 33.3917 | 1800 | 90 | 24.9 | 40.3 | 198.5 | 40 | 90.1 | 95.4 | 96 | 98.3 | 114.4 | 79.9 | 24.3 | 592.6 | 365.2 | 102.1 | 5.7 | 102.9 | 0.74125 |  |  |  | 90.1 | 84 | 1.5 | 0.7413 | 0.000806 | 13.0156 | 12.6522
SW | 1005-4 | SW 1005 #4 | 33.4 | 1800 | 90 | 25 | 40.3 | 198.5 | 40 | 90.1 | 95.4 | 96 | 98.3 | 113.81 | 79.1 | 24.5 | 589.2 | 365.3 | 102 | 5.7 | 103 | 0.74235 |  |  |  | 90 | 84 | 1.498 | 0.7424 | 0.000806 | 12.848 | 12.4942
SW | 1005-4 | SW 1005 #4 | 33.4083 | 1800 | 90 | 25.1 | 40.3 | 198.4 | 40.2 | 90.1 | 95.4 | 96 | 98.3 | 114.35 | 76.8 | 24.3 | 573 | 365.5 | 101.8 | 5.7 | 103 | 0.74229 |  |  |  | 90.1 | 84 | 1.497 | 0.7423 | 0.000806 | 12.8632 | 12.4942
SW | 1005-4 | SW 1005 #4 | 33.4167 | 1800 | 90 | 25.1 | 40.3 | 198.4 | 40.1 | 90.1 | 95.4 | 96 | 98.3 | 114.2 | 80 | 24.4 | 580.2 | 365.6 | 101.9 | 5.7 | 103 | 0.7426 |  |  |  | 90.1 | 84 | 1.503 | 0.7426 | 0.000806 | 12.8176 | 12.4472
SW | 1005-4 | SW 1005 #4 | 33.425 | 1800 | 90 | 25.1 | 40.3 | 198.3 | 40.1 | 90.1 | 95.4 | 96 | 98.3 | 114.22 | 79.1 | 24.4 | 587 | 365.1 | 101.9 | 5.7 | 103 | 0.74303 |  |  |  | 90 | 83.8 | 1.502 | 0.7431 | 0.000804 | 12.7415 | 12.3911
SW | 1005-4 | SW 1005 #4 | 33.4333 | 1800 | 90 | 25.1 | 40.3 | 198.3 | 40.1 | 90.1 | 95.4 | 96 | 98.3 | 115.23 | 76.4 | 24.3 | 584.1 | 365.2 | 102 | 5.7 | 103.1 | 0.7426 |  |  |  | 90 | 84 | 1.5 | 0.7426 | 0.000806 | 12.8176 | 12.4563
SW | 1005-4 | SW 1005 #4 | 33.4417 | 1800 | 90 | 25.2 | 40.3 | 198.3 | 40.1 | 90.1 | 95.5 | 96 | 98.4 | 115.31 | 79.4 | 24.3 | 590 | 365.2 | 101.8 | 5.7 | 103.1 | 0.74211 |  |  |  | 90 | 84.1 | 1.496 | 0.7421 | 0.000807 | 12.8937 | 12.5306
SW | 1005-4 | SW 1005 #4 | 33.45 | 1800 | 90 | 25.1 | 40.4 | 198.3 | 40 | 90.1 | 95.5 | 96 | 98.3 | 114.64 | 80.9 | 24.3 | 582 | 365.3 | 101.8 | 5.7 | 103 | 0.74284 |  |  |  | 90.1 | 84 | 1.505 | 0.7429 | 0.000805 | 12.7719 | 12.4108
SW | 1005-4 | SW 1005 #4 | 33.4583 | 1800 | 90.1 | 25.1 | 40.4 | 198.3 | 40 | 90.1 | 95.5 | 96 | 98.3 | 114.76 | 81 | 24.2 | 576.2 | 365.6 | 102 | 5.7 | 103.1 | 0.74241 |  |  |  | 90 | 84 | 1.504 | 0.7424 | 0.000806 | 12.848 | 12.4851
SW | 1005-4 | SW 1005 #4 | 33.4667 | 1800 | 90 | 25.2 | 40.3 | 198.3 | 40.1 | 90.1 | 95.5 | 96 | 98.3 | 115.34 | 81.8 | 24.3 | 577.5 | 365.1 | 101.8 | 5.7 | 103 | 0.74229 |  |  |  | 90.1 | 83.9 | 1.495 | 0.7424 | 0.000805 | 12.848 | 12.4942
SW | 1005-4 | SW 1005 #4 | 33.475 | 1800 | 90 | 25.2 | 40.3 | 198.3 | 40 | 90.1 | 95.5 | 96 | 98.3 | 114.66 | 81.4 | 24.3 | 586.6 | 365.1 | 101.9 | 5.7 | 103 | 0.7429 |  |  |  | 90 | 84 | 1.498 | 0.7429 | 0.000806 | 12.772 | 12.4108
SW | 1005-4 | SW 1005 #4 | 33.4833 | 1800 | 90 | 25.2 | 40.3 | 198.3 | 40 | 90.1 | 95.5 | 96 | 98.3 | 114.67 | 80.6 | 24.3 | 581.2 | 365.6 | 101.8 | 5.7 | 103 | 0.74162 |  |  |  | 90 | 84 | 1.496 | 0.7416 | 0.000806 | 12.9699 | 12.6051
SW | 1005-4 | SW 1005 #4 | 33.4917 | 1800 | 90 | 25.2 | 40.3 | 198.3 | 40 | 90.1 | 95.5 | 96 | 98.3 | 115.46 | 80.9 | 24.3 | 592.5 | 365.3 | 101.8 | 5.7 | 103 | 0.74296 |  |  |  | 90.1 | 84 | 1.506 | 0.743 | 0.000806 | 12.7568 | 12.3927
SW | 1005-4 | SW 1005 #4 | 33.5 | 1799 | 90 | 25.2 | 40.3 | 198.4 | 40 | 90.1 | 95.5 | 96 | 98.3 | 115.19 | 78.1 | 24.3 | 583 | 365.3 | 101.9 | 5.7 | 102.9 | 0.74229 |  |  |  | 90 | 83.9 | 1.479 | 0.7423 | 0.000805 | 12.8632 | 12.5033
SW | 1005-4 | SW 1005 #4 | 33.5083 | 1800 | 90 | 25.1 | 40.2 | 198.4 | 40 | 90.1 | 95.4 | 96 | 98.3 | 115.33 | 78.4 | 24.4 | 592.5 | 365.4 | 102 | 5.7 | 103 | 0.74266 |  |  |  | 90 | 84 | 1.494 | 0.7427 | 0.000805 | 12.8024 | 12.4472
SW | 1005-4 | SW 1005 #4 | 33.5167 | 1800 | 90.1 | 25.1 | 40.2 | 198.4 | 40 | 90.1 | 95.5 | 96 | 98.3 | 115.04 | 78.7 | 24.2 | 585.2 | 365.1 | 102 | 5.7 | 103 | 0.74315 |  |  |  | 90 | 83.9 | 1.499 | 0.7432 | 0.000805 | 12.7264 | 12.373
SW | 1005-4 | SW 1005 #4 | 33.525 | 1800 | 90 | 25.1 | 40.2 | 198.4 | 40 | 90.2 | 95.5 | 96 | 98.3 | 114 | 76 | 24.4 | 587 | 365.2 | 101.6 | 5.7 | 103 | 0.74248 |  |  |  | 90.1 | 84 | 1.502 | 0.7425 | 0.000806 | 12.8328 | 12.4654
SW | 1005-4 | SW 1005 #4 | 33.5333 | 1800 | 90 | 25 | 40.1 | 198.4 | 40 | 90.1 | 95.5 | 96 | 98.3 | 114.5 | 76.3 | 24.4 | 590.8 | 364.9 | 101.7 | 5.7 | 103 | 0.74241 |  |  |  | 90 | 84 | 1.502 | 0.7424 | 0.000805 | 12.848 | 12.4851
SW | 1005-4 | SW 1005 #4 | 33.5417 | 1800 | 90.1 | 25 | 40.1 | 198.4 | 39.9 | 90.2 | 95.5 | 96 | 98.3 | 115.08 | 71.5 | 24.4 | 583.1 | 365.3 | 102 | 5.7 | 103.1 | 0.74174 |  |  |  | 90 | 84 | 1.495 | 0.7418 | 0.000806 | 12.9394 | 12.5868
SW | 1005-4 | SW 1005 #4 | 33.55 | 1800 | 90 | 25 | 40 | 198.4 | 39.9 | 90.1 | 95.5 | 96 | 98.3 | 115.43 | 68.7 | 24.3 | 582.5 | 365.3 | 102 | 5.7 | 103.1 | 0.74223 |  |  |  | 90 | 83.9 | 1.501 | 0.7423 | 0.000805 | 12.8632 | 12.5124
SW | 1005-4 | SW 1005 #4 | 33.5583 | 1800 | 89.6 | 25 | 39.9 | 198.3 | 39.9 | 90 | 95.5 | 96 | 98.3 | 115.59 | 68.6 | 24.4 | 590.8 | 365.5 | 102 | 5.7 | 103.1 | 0.74192 |  |  |  | 90 | 84 | 1.503 | 0.7419 | 0.000806 | 12.9241 | 12.5595
SW | 1005-4 | SW 1005 #4 | 33.5667 | 1800 | 89.5 | 25 | 39.8 | 198.2 | 40 | 90 | 95.4 | 96 | 98.4 | 114.79 | 68.4 | 24.3 | 583.6 | 365.7 | 102.3 | 5.7 | 103.2 | 0.7429 |  |  |  | 90 | 84 | 1.505 | 0.7429 | 0.000806 | 12.772 | 12.4108
SW | 1005-4 | SW 1005 #4 | 33.575 | 1800 | 89.4 | 25 | 39.8 | 198.3 | 40.1 | 89.9 | 95.4 | 96 | 98.3 | 114.8 | 73.1 | 24.4 | 570.1 | 365.7 | 102.4 | 5.7 | 103 | 0.74266 |  |  |  | 89.9 | 84 | 1.499 | 0.7426 | 0.000806 | 12.8176 | 12.4563
SW | 1005-4 | SW 1005 #4 | 33.5833 | 1800 | 89.5 | 25.1 | 39.8 | 198.2 | 40 | 89.9 | 95.3 | 96 | 98.3 | 115.4 | 73.7 | 24.4 | 581.1 | 365.4 | 102.3 | 5.7 | 103 | 0.74284 |  |  |  | 89.9 | 83.8 | 1.498 | 0.7428 | 0.000804 | 12.7871 | 12.429
SW | 1005-4 | SW 1005 #4 | 33.5917 | 1800 | 89.9 | 25 | 39.7 | 198.2 | 40 | 90 | 95.3 | 96 | 98.3 | 115.72 | 72.7 | 24.2 | 577.3 | 365.4 | 102.2 | 5.7 | 103.1 | 0.74248 |  |  |  | 89.9 | 83.8 | 1.5 | 0.7424 | 0.000805 | 12.848 | 12.4836
SW | 1005-4 | SW 1005 #4 | 33.6 | 1800 | 90.2 | 25 | 39.7 | 198.1 | 40 | 90.1 | 95.4 | 96 | 98.3 | 116.06 | 68.8 | 24.3 | 592.4 | 365.7 | 102.2 | 5.7 | 103.2 | 0.7426 |  |  |  | 90 | 84.1 | 1.502 | 0.7426 | 0.000806 | 12.8176 | 12.4563
SW | 1005-4 | SW 1005 #4 | 33.6083 | 1800 | 90.3 | 24.9 | 39.7 | 198.1 | 40.1 | 90.1 | 95.4 | 96 | 98.3 | 114.4 | 71.6 | 24 | 575.9 | 365.6 | 102.1 | 5.7 | 103.1 | 0.74217 |  |  |  | 90.1 | 84 | 1.503 | 0.7422 | 0.000806 | 12.8784 | 12.5124
SW | 1005-4 | SW 1005 #4 | 33.6167 | 1800 | 90.4 | 24.9 | 39.7 | 198.1 | 40 | 90.2 | 95.5 | 96 | 98.3 | 114.34 | 72 | 24.3 | 591.5 | 365.3 | 101.8 | 5.7 | 103.3 | 0.74321 |  |  |  | 90.1 | 84.2 | 1.506 | 0.7433 | 0.000807 | 12.7112 | 12.3548
SW | 1005-4 | SW 1005 #4 | 33.625 | 1800 | 90.4 | 24.9 | 39.7 | 198.1 | 40 | 90.3 | 95.5 | 96 | 98.3 | 114.37 | 75.3 | 24.4 | 589.6 | 365.2 | 101.8 | 5.7 | 103.2 | 0.74266 |  |  |  | 90.1 | 84.1 | 1.507 | 0.7427 | 0.000806 | 12.8024 | 12.4381
SW | 1005-4 | SW 1005 #4 | 33.6333 | 1800 | 90.4 | 24.9 | 39.7 | 198 | 39.9 | 90.3 | 95.6 | 96 | 98.2 | 115.18 | 74.4 | 24.4 | 593 | 364.9 | 102 | 5.7 | 103 | 0.74186 |  |  |  | 90.1 | 83.9 | 1.495 | 0.7419 | 0.000805 | 12.9241 | 12.5595
SW | 1005-4 | SW 1005 #4 | 33.6417 | 1800 | 90.1 | 24.9 | 39.7 | 198 | 40 | 90.2 | 95.6 | 96 | 98.3 | 114.83 | 77.4 | 24.4 | 575.9 | 365.3 | 101.8 | 5.7 | 103 | 0.74266 |  |  |  | 90.1 | 84.1 | 1.506 | 0.7427 | 0.000806 | 12.8024 | 12.4381
SW | 1005-4 | SW 1005 #4 | 33.65 | 1801 | 89.8 | 24.9 | 39.7 | 198 | 40 | 90.1 | 95.5 | 96 | 98.3 | 115.57 | 79.4 | 24.4 | 588.9 | 365.7 | 102 | 5.7 | 103.2 | 0.7426 |  |  |  | 90 | 84 | 1.501 | 0.7426 | 0.000806 | 12.8176 | 12.4563
SW | 1005-4 | SW 1005 #4 | 33.6583 | 1800 | 89.7 | 24.9 | 39.7 | 198 | 40 | 90 | 95.5 | 96 | 98.3 | 114.92 | 81 | 24.4 | 589.4 | 365.6 | 102.1 | 5.7 | 103.2 | 0.7429 |  |  |  | 90 | 84.1 | 1.505 | 0.7429 | 0.000807 | 12.772 | 12.4108
SW | 1005-4 | SW 1005 #4 | 33.6667 | 1800 | 89.6 | 25 | 39.7 | 198 | 40.1 | 90 | 95.4 | 96 | 98.3 | 115.34 | 81.6 | 24.4 | 577 | 365.8 | 102.2 | 5.7 | 103.1 | 0.74205 |  |  |  | 89.9 | 84 | 1.495 | 0.742 | 0.000806 | 12.9089 | 12.5488
SW | 1005-4 | SW 1005 #4 | 33.675 | 1800 | 89.6 | 25 | 39.8 | 198 | 40.1 | 90 | 95.4 | 96 | 98.3 | 114.36 | 81.2 | 24.4 | 572.6 | 366 | 102.2 | 5.7 | 103.1 | 0.74119 |  |  |  | 90 | 84.2 | 1.504 | 0.7412 | 0.000807 | 13.0309 | 12.6705
SW | 1005-4 | SW 1005 #4 | 33.6833 | 1800 | 89.7 | 25 | 39.8 | 198 | 40 | 90 | 95.4 | 96 | 98.3 | 115.64 | 80.9 | 24.3 | 581.5 | 365.7 | 102.3 | 5.7 | 103.1 | 0.74248 |  |  |  | 90 | 84 | 1.499 | 0.7424 | 0.000806 | 12.848 | 12.4745
SW | 1005-4 | SW 1005 #4 | 33.6917 | 1800 | 90 | 25 | 39.8 | 198 | 40 | 90 | 95.4 | 96 | 98.3 | 115.83 | 81.7 | 24.1 | 584.7 | 365.6 | 102 | 5.7 | 103.1 | 0.7418 |  |  |  | 90 | 84 | 1.5 | 0.7418 | 0.000806 | 12.9394 | 12.5777
SW | 1005-4 | SW 1005 #4 | 33.7 | 1800 | 90.1 | 25 | 39.8 | 198 | 39.9 | 90.1 | 95.4 | 96 | 98.3 | 117.53 | 82.1 | 24.5 | 590.3 | 365.4 | 102 | 5.7 | 103.1 | 0.74296 |  |  |  | 90 | 84.1 | 1.5 | 0.743 | 0.000807 | 12.7568 | 12.4018
SW | 1005-4 | SW 1005 #4 | 33.7083 | 1800 | 90.2 | 25 | 39.8 | 198.1 | 39.9 | 90.1 | 95.4 | 96 | 98.3 | 116.55 | 84.9 | 24.3 | 583.9 | 365.5 | 102.1 | 5.7 | 103 | 0.74168 |  |  |  | 90 | 84 | 1.505 | 0.7417 | 0.000806 | 12.9546 | 12.5959
SW | 1005-4 | SW 1005 #4 | 33.7167 | 1800 | 90.3 | 25 | 39.7 | 198.1 | 39.9 | 90.1 | 95.5 | 96 | 98.4 | 115.49 | 87.2 | 24.2 | 582.5 | 365.4 | 101.9 | 5.7 | 103.1 | 0.74272 |  |  |  | 90.1 | 84.2 | 1.502 | 0.7428 | 0.000808 | 12.7872 | 12.429
SW | 1005-4 | SW 1005 #4 | 33.725 | 1800 | 90.3 | 25 | 39.7 | 198.1 | 40 | 90.2 | 95.5 | 96 | 98.3 | 114.44 | 85.9 | 24.2 | 586.3 | 365.7 | 102 | 5.7 | 103.1 | 0.7426 |  |  |  | 90 | 84.1 | 1.502 | 0.7426 | 0.000807 | 12.8176 | 12.4563
SW | 1005-4 | SW 1005 #4 | 33.7333 | 1800 | 90.3 | 25 | 39.7 | 198.1 | 40 | 90.2 | 95.5 | 96 | 98.4 | 114.51 | 68.3 | 24.4 | 586.7 | 365.4 | 101.8 | 5.7 | 103.2 | 0.74248 |  |  |  | 90.1 | 84 | 1.496 | 0.7425 | 0.000806 | 12.8328 | 12.4654
SW | 1005-4 | SW 1005 #4 | 33.7417 | 1800 | 90.3 | 25 | 39.7 | 198.1 | 40.1 | 90.2 | 95.5 | 96 | 98.3 | 114.49 | 58.2 | 24.5 | 578.4 | 365.4 | 101.8 | 5.7 | 103.2 | 0.74248 |  |  |  | 90.1 | 84.1 | 1.499 | 0.7425 | 0.000806 | 12.8328 | 12.4654
SW | 1005-4 | SW 1005 #4 | 33.75 | 1800 | 90.2 | 25.1 | 39.7 | 198.2 | 40.1 | 90.2 | 95.5 | 96 | 98.3 | 113.94 | 73.2 | 24.4 | 582 | 365.5 | 101.9 | 5.7 | 103.2 | 0.74199 |  |  |  | 90.1 | 84 | 1.497 | 0.7421 | 0.000806 | 12.8937 | 12.5397
SW | 1005-4 | SW 1005 #4 | 33.7583 | 1800 | 89.9 | 25.2 | 39.8 | 198.2 | 40.1 | 90.1 | 95.5 | 96 | 98.3 | 114.19 | 70.1 | 24.4 | 580.9 | 365.5 | 101.8 | 5.7 | 103.1 | 0.74131 |  |  |  | 90 | 84 | 1.504 | 0.7413 | 0.000806 | 13.0156 | 12.6522
SW | 1005-4 | SW 1005 #4 | 33.7667 | 1800 | 89.7 | 25.2 | 39.8 | 198.2 | 40.1 | 89.9 | 95.5 | 96 | 98.4 | 114.12 | 68.4 | 24.2 | 575.9 | 365.6 | 101.9 | 5.7 | 103.2 | 0.74327 |  |  |  | 89.9 | 84.1 | 1.505 | 0.7432 | 0.000807 | 12.7264 | 12.3639
SW | 1005-4 | SW 1005 #4 | 33.775 | 1800 | 89.5 | 25.2 | 39.8 | 198.2 | 40 | 89.9 | 95.4 | 96 | 98.3 | 115.84 | 69.9 | 24.4 | 587.3 | 365.6 | 102.1 | 5.7 | 103 | 0.74205 |  |  |  | 89.9 | 83.9 | 1.499 | 0.742 | 0.000805 | 12.9089 | 12.5488
SW | 1005-4 | SW 1005 #4 | 33.7833 | 1800 | 89.5 | 25.2 | 39.8 | 198.1 | 39.9 | 89.8 | 95.3 | 96 | 98.3 | 116.04 | 79.9 | 24.4 | 583.2 | 365.8 | 102.3 | 5.7 | 103.1 | 0.74254 |  |  |  | 89.8 | 83.9 | 1.503 | 0.7424 | 0.000806 | 12.848 | 12.4836
SW | 1005-4 | SW 1005 #4 | 33.7917 | 1799 | 89.7 | 25.1 | 39.8 | 198.1 | 40 | 89.8 | 95.3 | 96 | 98.3 | 115.81 | 83.7 | 24.4 | 579.5 | 366 | 102.1 | 5.7 | 103.2 | 0.7429 |  |  |  | 89.8 | 84 | 1.502 | 0.7428 | 0.000807 | 12.7872 | 12.429
SW | 1005-4 | SW 1005 #4 | 33.8 | 1800 | 89.9 | 25.1 | 39.8 | 198 | 40 | 89.8 | 95.2 | 96 | 98.3 | 115.34 | 85.9 | 24.4 | 584.8 | 366.4 | 102.1 | 5.7 | 103.3 | 0.74272 |  |  |  | 89.8 | 84.1 | 1.5 | 0.7426 | 0.000807 | 12.8176 | 12.4563
SW | 1005-4 | SW 1005 #4 | 33.8083 | 1800 | 90.1 | 25 | 39.8 | 198 | 40 | 89.9 | 95.3 | 96 | 98.3 | 115.15 | 84.1 | 24.4 | 583.7 | 366.3 | 102.1 | 5.7 | 103.3 | 0.74186 |  |  |  | 89.8 | 84.2 | 1.494 | 0.7418 | 0.000808 | 12.9394 | 12.5869
SW | 1005-4 | SW 1005 #4 | 33.8167 | 1801 | 90.3 | 24.9 | 39.8 | 197.9 | 40.1 | 89.9 | 95.3 | 96 | 98.3 | 115.49 | 84.2 | 24.5 | 583.4 | 365.7 | 101.8 | 5.7 | 103.2 | 0.74303 |  |  |  | 89.9 | 84 | 1.502 | 0.743 | 0.000806 | 12.7568 | 12.4002
SW | 1005-4 | SW 1005 #4 | 33.825 | 1800 | 90.4 | 24.8 | 39.8 | 197.9 | 40 | 90 | 95.3 | 96 | 98.3 | 115.41 | 84.9 | 24.5 | 583.7 | 365.8 | 101.8 | 5.7 | 103.3 | 0.74205 |  |  |  | 90 | 84.1 | 1.502 | 0.742 | 0.000807 | 12.9089 | 12.5397
SW | 1005-4 | SW 1005 #4 | 33.8333 | 1799 | 90.4 | 24.7 | 39.9 | 197.9 | 40.1 | 90.1 | 95.4 | 96 | 98.3 | 115.05 | 84.5 | 24.5 | 584.4 | 365.5 | 101.6 | 5.7 | 103.3 | 0.74217 |  |  |  | 90 | 84.1 | 1.501 | 0.7422 | 0.000807 | 12.8785 | 12.5215
SW | 1005-4 | SW 1005 #4 | 33.8417 | 1800 | 90.4 | 24.7 | 39.9 | 197.9 | 40.1 | 90.1 | 95.4 | 96 | 98.3 | 114.4 | 83.7 | 24.3 | 579.1 | 365.6 | 101.8 | 5.7 | 103.2 | 0.74321 |  |  |  | 90 | 84.1 | 1.487 | 0.7432 | 0.000807 | 12.7264 | 12.3639
SW | 1005-4 | SW 1005 #4 | 33.85 | 1800 | 90.3 | 24.7 | 39.9 | 198 | 40 | 90 | 95.4 | 96 | 98.3 | 115.69 | 82.8 | 24.3 | 585.8 | 365.3 | 101.7 | 5.7 | 103 | 0.74192 |  |  |  | 90 | 83.9 | 1.499 | 0.742 | 0.000805 | 12.9089 | 12.5595
SW | 1005-4 | SW 1005 #4 | 33.8583 | 1800 | 89.9 | 24.7 | 39.8 | 198 | 39.9 | 89.9 | 95.4 | 96 | 98.3 | 116.09 | 81.5 | 24.2 | 583.6 | 365.3 | 101.6 | 5.7 | 102.9 | 0.74217 |  |  |  | 90 | 83.8 | 1.501 | 0.7422 | 0.000804 | 12.8784 | 12.5215
SW | 1005-4 | SW 1005 #4 | 33.8667 | 1799 | 89.7 | 24.8 | 39.8 | 198.1 | 39.9 | 89.8 | 95.3 | 96 | 98.4 | 115.53 | 82.3 | 24.2 | 585.4 | 365.6 | 101.8 | 5.7 | 103 | 0.74266 |  |  |  | 89.9 | 83.8 | 1.498 | 0.7426 | 0.000804 | 12.8175 | 12.4563
SW | 1005-4 | SW 1005 #4 | 33.875 | 1799 | 89.6 | 24.8 | 39.7 | 198 | 40 | 89.8 | 95.3 | 96 | 98.3 | 114.75 | 81.5 | 24.5 | 579.6 | 365.9 | 102 | 5.7 | 103 | 0.74211 |  |  |  | 89.9 | 84 | 1.49 | 0.742 | 0.000806 | 12.9089 | 12.5397
SW | 1005-4 | SW 1005 #4 | 33.8833 | 1800 | 89.5 | 24.8 | 39.7 | 198.1 | 40 | 89.7 | 95.2 | 96 | 98.3 | 114.61 | 80.6 | 24.2 | 580.6 | 365.9 | 102 | 5.7 | 102.9 | 0.74321 |  |  |  | 89.8 | 83.8 | 1.492 | 0.7431 | 0.000805 | 12.7416 | 12.382
SW | 1005-4 | SW 1005 #4 | 33.8917 | 1800 | 89.7 | 24.9 | 39.7 | 198.1 | 40.1 | 89.7 | 95.2 | 96 | 98.3 | 115.06 | 81.7 | 24.5 | 585.3 | 365.8 | 102.1 | 5.7 | 103 | 0.74192 |  |  |  | 89.8 | 83.9 | 1.501 | 0.7418 | 0.000805 | 12.9394 | 12.5777
SW | 1005-4 | SW 1005 #4 | 33.9 | 1800 | 89.9 | 24.9 | 39.8 | 198.1 | 40.1 | 89.8 | 95.2 | 96 | 98.3 | 115.1 | 82.3 | 24.5 | 582.9 | 366 | 102 | 5.7 | 103 | 0.74327 |  |  |  | 89.9 | 83.9 | 1.502 | 0.7432 | 0.000805 | 12.7264 | 12.3639
SW | 1005-4 | SW 1005 #4 | 33.9083 | 1800 | 90.1 | 24.9 | 39.8 | 198.1 | 40.1 | 89.9 | 95.2 | 96 | 98.3 | 115.15 | 82 | 24.5 | 588.6 | 366 | 102 | 5.7 | 103.1 | 0.74266 |  |  |  | 89.9 | 84 | 1.498 | 0.7426 | 0.000806 | 12.8176 | 12.4563
SW | 1005-4 | SW 1005 #4 | 33.9167 | 1800 | 90.2 | 24.9 | 39.8 | 198.1 | 40 | 89.9 | 95.2 | 96 | 98.3 | 114.74 | 79.7 | 24.2 | 584.5 | 365.6 | 101.9 | 5.7 | 103 | 0.74339 |  |  |  | 90 | 84 | 1.501 | 0.7434 | 0.000806 | 12.696 | 12.3367
SW | 1005-4 | SW 1005 #4 | 33.925 | 1800 | 90.3 | 24.9 | 39.9 | 198.1 | 40 | 90 | 95.3 | 96 | 98.2 | 114.92 | 80.5 | 24.3 | 581.3 | 365.3 | 101.7 | 5.7 | 103 | 0.74284 |  |  |  | 90 | 83.8 | 1.491 | 0.7428 | 0.000804 | 12.7871 | 12.4199
SW | 1005-4 | SW 1005 #4 | 33.9333 | 1800 | 90.3 | 25 | 39.9 | 198.2 | 40 | 90 | 95.3 | 96 | 98.3 | 114.94 | 81.3 | 24.4 | 585.5 | 365.5 | 101.7 | 5.7 | 103.1 | 0.74205 |  |  |  | 90.1 | 84 | 1.504 | 0.7421 | 0.000806 | 12.8937 | 12.5306
SW | 1005-4 | SW 1005 #4 | 33.9417 | 1800 | 90.3 | 25.1 | 39.9 | 198.2 | 40 | 90 | 95.3 | 96 | 98.3 | 115.46 | 79.9 | 24.5 | 584.1 | 365.4 | 101.7 | 5.7 | 103 | 0.74241 |  |  |  | 90.1 | 84 | 1.505 | 0.7425 | 0.000806 | 12.8328 | 12.476
SW | 1005-4 | SW 1005 #4 | 33.95 | 1800 | 90.2 | 25 | 39.9 | 198.2 | 40 | 90 | 95.3 | 96 | 98.3 | 115.52 | 79.9 | 24.6 | 585.8 | 365.6 | 101.7 | 5.7 | 103 | 0.74199 |  |  |  | 90.1 | 83.9 | 1.496 | 0.742 | 0.000805 | 12.9089 | 12.5397
SW | 1005-4 | SW 1005 #4 | 33.9583 | 1800 | 90.2 | 25 | 39.9 | 198.1 | 40 | 90 | 95.4 | 96 | 98.3 | 115.28 | 80.6 | 24.5 | 586.3 | 365.3 | 101.8 | 5.7 | 103 | 0.74241 |  |  |  | 90.1 | 84 | 1.506 | 0.7425 | 0.000805 | 12.8328 | 12.476
SW | 1005-4 | SW 1005 #4 | 33.9667 | 1800 | 90.1 | 24.9 | 39.9 | 198.2 | 40.1 | 90 | 95.3 | 96 | 98.3 | 114.8 | 81.1 | 24.2 | 587.2 | 365.7 | 101.7 | 5.7 | 103 | 0.74284 |  |  |  | 90 | 83.9 | 1.499 | 0.7429 | 0.000805 | 12.7719 | 12.4199
SW | 1005-4 | SW 1005 #4 | 33.975 | 1800 | 90.1 | 24.9 | 39.9 | 198.2 | 40.1 | 89.9 | 95.4 | 96 | 98.3 | 115.07 | 81.3 | 24.1 | 584 | 365.5 | 101.9 | 5.7 | 103 | 0.74186 |  |  |  | 90 | 84.1 | 1.498 | 0.7419 | 0.000807 | 12.9242 | 12.5686
SW | 1005-4 | SW 1005 #4 | 33.9833 | 1800 | 90 | 25 | 39.9 | 198.2 | 40 | 89.9 | 95.3 | 96 | 98.3 | 115.33 | 81.7 | 24.2 | 582.7 | 365.6 | 101.6 | 5.7 | 103.2 | 0.74241 |  |  |  | 90 | 84.1 | 1.503 | 0.7424 | 0.000806 | 12.848 | 12.4851
SW | 1005-4 | SW 1005 #4 | 33.9917 | 1800 | 90 | 25 | 39.9 | 198.1 | 40 | 89.9 | 95.3 | 96 | 98.3 | 115.16 | 82.7 | 24.1 | 584.2 | 365.9 | 101.6 | 5.7 | 103.1 | 0.74248 |  |  |  | 90 | 84.1 | 1.502 | 0.7425 | 0.000807 | 12.8328 | 12.4745
SW | 1005-4 | SW 1005 #4 | 34 | 1800 | 90 | 25 | 39.8 | 198.1 | 40 | 89.9 | 95.3 | 96 | 98.3 | 114.99 | 81.7 | 24.4 | 584.9 | 366 | 101.6 | 5.7 | 103.1 | 0.74205 |  |  |  | 90 | 84.1 | 1.506 | 0.742 | 0.000806 | 12.9089 | 12.5397